01999 | MAO-DE-OBRA DE SERVENTE DA CONSTRUCAO CIVIL, INCLUSIVE ENCAR | H | 4.2 | 19.33 | 3 | 83.6216
GOS SOCIAIS
12.001.0070-A | ALVENARIA DE PEDRA SECA,EM ELEVACAO,DE UMA FACE,FEITA COM BL | M3 |  | 258.09
OCOS DE DIMENSOES APROXIMADAS DE 30X30X30 A 40X40X40CM ATE 1
,50M DE ALTURA
00448 | PEDRA DE ALVENARIA, DE UMA FACE | M3 | 1.3 | 78.57 | 0 | 102.141
20115 | MAO-DE-OBRA DE PEDREIRO, INCLUSIVE ENCARGOS SOCIAIS DESONERA | H | 3.5 | 23.16 | 3 | 83.4918
DOS
20132 | MAO-DE-OBRA DE SERVENTE DA CONSTRUCAO CIVIL, INCLUSIVE ENCAR | H | 4.2 | 16.75 | 3 | 72.4605
GOS SOCIAIS DESONERADOS
12.001.0075-0 | ALVENARIA DE PEDRA SECA,EM ELEVACAO,DE DUAS FACES,FEITA COM | M3 |  | 367.11
BLOCOS DE DIMENSOES APROXIMADAS DE 30X30X30 A 40X40X40CM,ATE
1,50M DE ALTURA
00448 | PEDRA DE ALVENARIA, DE UMA FACE | M3 | 1.4 | 78.57 | 0 | 109.998
01968 | MAO-DE-OBRA DE PEDREIRO, INCLUSIVE ENCARGOS SOCIAIS | H | 5 | 26.73 | 3 | 137.6595
01999 | MAO-DE-OBRA DE SERVENTE DA CONSTRUCAO CIVIL, INCLUSIVE ENCAR | H | 6 | 19.33 | 3 | 119.4594
GOS SOCIAIS
12.001.0075-A | ALVENARIA DE PEDRA SECA,EM ELEVACAO,DE DUAS FACES,FEITA COM | M3 |  | 332.78
BLOCOS DE DIMENSOES APROXIMADAS DE 30X30X30 A 40X40X40CM,ATE
1,50M DE ALTURA
00448 | PEDRA DE ALVENARIA, DE UMA FACE | M3 | 1.4 | 78.57 | 0 | 109.998
20115 | MAO-DE-OBRA DE PEDREIRO, INCLUSIVE ENCARGOS SOCIAIS DESONERA | H | 5 | 23.16 | 3 | 119.274
DOS
20132 | MAO-DE-OBRA DE SERVENTE DA CONSTRUCAO CIVIL, INCLUSIVE ENCAR | H | 6 | 16.75 | 3 | 103.515
GOS SOCIAIS DESONERADOS
12.001.0090-0 | ALVENARIA DE PEDRA EM ELEVACAO,DE UMA FACE,FEITA COM BLOCOS | M3 |  | 707.18
DE PEDRA DE MAO,ASSENTES COM ARGAMASSA DE CIMENTO,SAIBRO E A
REIA,NO TRACO 1:2:3,TENDO ALTURA ATE 1,50M,SENDO A ESPESSURA
ATE 0,35M
00448 | PEDRA DE ALVENARIA, DE UMA FACE | M3 | 1.3 | 78.57 | 0 | 102.141
01968 | MAO-DE-OBRA DE PEDREIRO, INCLUSIVE ENCARGOS SOCIAIS | H | 11 | 26.73 | 3 | 302.8509
01999 | MAO-DE-OBRA DE SERVENTE DA CONSTRUCAO CIVIL, INCLUSIVE ENCAR | H | 11 | 19.33 | 3 | 219.0089
GOS SOCIAIS
03080 | ARGAMASSA CIM.,SAIBRO,AREIA 1:2:3,PREPA RO MECANICO | M3 | 0.2 | 415.9342 | 0 | 83.1868
12.001.0090-A | ALVENARIA DE PEDRA EM ELEVACAO,DE UMA FACE,FEITA COM BLOCOS | M3 |  | 635.27
DE PEDRA DE MAO,ASSENTES COM ARGAMASSA DE CIMENTO,SAIBRO E A
REIA,NO TRACO 1:2:3,TENDO ALTURA ATE 1,50M,SENDO A ESPESSURA
ATE 0,35M
00448 | PEDRA DE ALVENARIA, DE UMA FACE | M3 | 1.3 | 78.57 | 0 | 102.141
20115 | MAO-DE-OBRA DE PEDREIRO, INCLUSIVE ENCARGOS SOCIAIS DESONERA | H | 11 | 23.16 | 3 | 262.4028
DOS
20132 | MAO-DE-OBRA DE SERVENTE DA CONSTRUCAO CIVIL, INCLUSIVE ENCAR | H | 11 | 16.75 | 3 | 189.7775
GOS SOCIAIS DESONERADOS
30181 | ARGAMASSA CIM.,SAIBRO,AREIA 1:2:3,PREPA RO MECANICO | M3 | 0.2 | 404.7747 | 0 | 80.9549
12.001.0095-0 | ALVENARIA DE PEDRA EM ELEVACAO,DE UMA FACE,FEITA COM BLOCOS | M3 |  | 849.51
DE PEDRA DE MAO,ASSENTES COM ARGAMASSA DE CIMENTO,SAIBRO E A
REIA,NO TRACO 1:2:3,TENDO ALTURA ATE 3,00M,SENDO A ESPESSURA
ATE 0,35M
00448 | PEDRA DE ALVENARIA, DE UMA FACE | M3 | 1.3 | 78.57 | 0 | 102.141
01968 | MAO-DE-OBRA DE PEDREIRO, INCLUSIVE ENCARGOS SOCIAIS | H | 14 | 26.73 | 3 | 385.4466
01999 | MAO-DE-OBRA DE SERVENTE DA CONSTRUCAO CIVIL, INCLUSIVE ENCAR | H | 14 | 19.33 | 3 | 278.7386
GOS SOCIAIS
03080 | ARGAMASSA CIM.,SAIBRO,AREIA 1:2:3,PREPA RO MECANICO | M3 | 0.2 | 415.9342 | 0 | 83.1868
12.001.0095-A | ALVENARIA DE PEDRA EM ELEVACAO,DE UMA FACE,FEITA COM BLOCOS | M3 |  | 758.59
DE PEDRA DE MAO,ASSENTES COM ARGAMASSA DE CIMENTO,SAIBRO E A
REIA,NO TRACO 1:2:3,TENDO ALTURA ATE 3,00M,SENDO A ESPESSURA
ATE 0,35M
00448 | PEDRA DE ALVENARIA, DE UMA FACE | M3 | 1.3 | 78.57 | 0 | 102.141
20115 | MAO-DE-OBRA DE PEDREIRO, INCLUSIVE ENCARGOS SOCIAIS DESONERA | H | 14 | 23.16 | 3 | 333.9672
DOS
20132 | MAO-DE-OBRA DE SERVENTE DA CONSTRUCAO CIVIL, INCLUSIVE ENCAR | H | 14 | 16.75 | 3 | 241.535
GOS SOCIAIS DESONERADOS
30181 | ARGAMASSA CIM.,SAIBRO,AREIA 1:2:3,PREPA RO MECANICO | M3 | 0.2 | 404.7747 | 0 | 80.9549
12.001.0100-0 | ALVENARIA DE PEDRA EM ELEVACAO,DE DUAS FACES,FEITA COM BLOCO | M3 |  | 974.97
S DE PEDRA DE MAO,ASSENTES COM ARGAMASSA DE CIMENTO,SAIBRO E
AREIA,NO TRACO 1:2:3,TENDO ALTURA ATE 1,50M,SENDO A ESPESSUR
A ATE 0,35M
00448 | PEDRA DE ALVENARIA, DE UMA FACE | M3 | 1.35 | 78.57 | 0 | 106.0695
01968 | MAO-DE-OBRA DE PEDREIRO, INCLUSIVE ENCARGOS SOCIAIS | H | 17 | 26.73 | 3 | 468.0423
01999 | MAO-DE-OBRA DE SERVENTE DA CONSTRUCAO CIVIL, INCLUSIVE ENCAR | H | 17 | 19.33 | 3 | 338.4683
GOS SOCIAIS
03080 | ARGAMASSA CIM.,SAIBRO,AREIA 1:2:3,PREPA RO MECANICO | M3 | 0.15 | 415.9342 | 0 | 62.3901
12.001.0100-A | ALVENARIA DE PEDRA EM ELEVACAO,DE DUAS FACES,FEITA COM BLOCO | M3 |  | 865.6
S DE PEDRA DE MAO,ASSENTES COM ARGAMASSA DE CIMENTO,SAIBRO E
AREIA,NO TRACO 1:2:3,TENDO ALTURA ATE 1,50M,SENDO A ESPESSUR
A ATE 0,35M
00448 | PEDRA DE ALVENARIA, DE UMA FACE | M3 | 1.35 | 78.57 | 0 | 106.0695
20115 | MAO-DE-OBRA DE PEDREIRO, INCLUSIVE ENCARGOS SOCIAIS DESONERA | H | 17 | 23.16 | 3 | 405.5316
DOS
20132 | MAO-DE-OBRA DE SERVENTE DA CONSTRUCAO CIVIL, INCLUSIVE ENCAR | H | 17 | 16.75 | 3 | 293.2925
GOS SOCIAIS DESONERADOS
30181 | ARGAMASSA CIM.,SAIBRO,AREIA 1:2:3,PREPA RO MECANICO | M3 | 0.15 | 404.7747 | 0 | 60.7162
12.001.0105-0 | ALVENARIA DE PEDRA EM ELEVACAO,DE DUAS FACES,FEITA COM BLOCO | M3 |  | 1164.73
S DE PEDRA DE MAO,ASSENTES COM ARGAMASSA DE CIMENTO,SAIBRO E
AREIA,NO TRACO 1:2:3,TENDO ALTURA ATE 3,00M,SENDO A ESPESSUR
A ATE 0,35M
00448 | PEDRA DE ALVENARIA, DE UMA FACE | M3 | 1.35 | 78.57 | 0 | 106.0695
01968 | MAO-DE-OBRA DE PEDREIRO, INCLUSIVE ENCARGOS SOCIAIS | H | 21 | 26.73 | 3 | 578.1699
01999 | MAO-DE-OBRA DE SERVENTE DA CONSTRUCAO CIVIL, INCLUSIVE ENCAR | H | 21 | 19.33 | 3 | 418.1079
GOS SOCIAIS
03080 | ARGAMASSA CIM.,SAIBRO,AREIA 1:2:3,PREPA RO MECANICO | M3 | 0.15 | 415.9342 | 0 | 62.3901
12.001.0105-A | ALVENARIA DE PEDRA EM ELEVACAO,DE DUAS FACES,FEITA COM BLOCO | M3 |  | 1030.03
S DE PEDRA DE MAO,ASSENTES COM ARGAMASSA DE CIMENTO,SAIBRO E
AREIA,NO TRACO 1:2:3,TENDO ALTURA ATE 3,00M,SENDO A ESPESSUR
A ATE 0,35M
00448 | PEDRA DE ALVENARIA, DE UMA FACE | M3 | 1.35 | 78.57 | 0 | 106.0695
20115 | MAO-DE-OBRA DE PEDREIRO, INCLUSIVE ENCARGOS SOCIAIS DESONERA | H | 21 | 23.16 | 3 | 500.9508
DOS
20132 | MAO-DE-OBRA DE SERVENTE DA CONSTRUCAO CIVIL, INCLUSIVE ENCAR | H | 21 | 16.75 | 3 | 362.3025
GOS SOCIAIS DESONERADOS
30181 | ARGAMASSA CIM.,SAIBRO,AREIA 1:2:3,PREPA RO MECANICO | M3 | 0.15 | 404.7747 | 0 | 60.7162
12.001.0115-0 | JUNTAS REENTRANTES EM ALVENARIA DE PEDRA DE MAO,FEITAS COM A | M2 |  | 165.96
RGAMASSA DE CIMENTO,CAL E AREIA FINA,NO TRACO 1:3:5
01968 | MAO-DE-OBRA DE PEDREIRO, INCLUSIVE ENCARGOS SOCIAIS | H | 3 | 26.73 | 3 | 82.5957
01999 | MAO-DE-OBRA DE SERVENTE DA CONSTRUCAO CIVIL, INCLUSIVE ENCAR | H | 4 | 19.33 | 3 | 79.6396
GOS SOCIAIS
03079 | ARGAMASSA CIM.,CAL E AREIA FINA,TRACO 1:3:5,PREPARO MECANI | M3 | 0.006 | 621.9636 | 0 | 3.7318
CO
12.001.0115-A | JUNTAS REENTRANTES EM ALVENARIA DE PEDRA DE MAO,FEITAS COM A | M2 |  | 144.21
RGAMASSA DE CIMENTO,CAL E AREIA FINA,NO TRACO 1:3:5
20115 | MAO-DE-OBRA DE PEDREIRO, INCLUSIVE ENCARGOS SOCIAIS DESONERA | H | 3 | 23.16 | 3 | 71.5644
DOS
20132 | MAO-DE-OBRA DE SERVENTE DA CONSTRUCAO CIVIL, INCLUSIVE ENCAR | H | 4 | 16.75 | 3 | 69.01
GOS SOCIAIS DESONERADOS
30170 | ARGAMASSA CIM.,CAL E AREIA FINA,TRACO 1:3:5,PREPARO MECANI | M3 | 0.006 | 606.4193 | 0 | 3.6385
CO
12.002.0010-0 | ALVENARIA DE TIJOLOS MACICOS 7X10X20CM,COM ARGAMASSA DE CIME | M3 |  | 1605.24
NTO E SAIBRO,NO TRACO 1:6,ATE 3,00M DE ALTURA
00558 | TIJOLO CERAMICO, MACICO, DE (07X10X20)CM | UN | 775 | 1.19 | 0 | 922.25
01604 | ARGAMASSA CIM.,SAIBRO TRACO 1:6,PREPARO MECANICO | M3 | 0.4 | 357.9632 | 0 | 143.1853
01968 | MAO-DE-OBRA DE PEDREIRO, INCLUSIVE ENCARGOS SOCIAIS | H | 14.4 | 26.73 | 3 | 396.4594
01999 | MAO-DE-OBRA DE SERVENTE DA CONSTRUCAO CIVIL, INCLUSIVE ENCAR | H | 7.2 | 19.33 | 3 | 143.3513
GOS SOCIAIS
12.002.0010-A | ALVENARIA DE TIJOLOS MACICOS 7X10X20CM,COM ARGAMASSA DE CIME | M3 |  | 1528.16
NTO E SAIBRO,NO TRACO 1:6,ATE 3,00M DE ALTURA
00558 | TIJOLO CERAMICO, MACICO, DE (07X10X20)CM | UN | 775 | 1.19 | 0 | 922.25
20115 | MAO-DE-OBRA DE PEDREIRO, INCLUSIVE ENCARGOS SOCIAIS DESONERA | H | 14.4 | 23.16 | 3 | 343.5091
DOS
20132 | MAO-DE-OBRA DE SERVENTE DA CONSTRUCAO CIVIL, INCLUSIVE ENCAR | H | 7.2 | 16.75 | 3 | 124.218
GOS SOCIAIS DESONERADOS
30178 | ARGAMASSA CIM.,SAIBRO TRACO 1:6,PREPARO MECANICO | M3 | 0.4 | 345.475 | 0 | 138.19
12.002.0011-0 | ALVENARIA DE TIJOLOS MACICOS 7X10X20CM,COM ARGAMASSA DE CIME | M3 |  | 1575.25
NTO E SAIBRO,NO TRACO 1:6,ATE 1,50M DE ALTURA
00558 | TIJOLO CERAMICO, MACICO, DE (07X10X20)CM | UN | 775 | 1.19 | 0 | 922.25
01604 | ARGAMASSA CIM.,SAIBRO TRACO 1:6,PREPARO MECANICO | M3 | 0.4 | 357.9632 | 0 | 143.1853
01968 | MAO-DE-OBRA DE PEDREIRO, INCLUSIVE ENCARGOS SOCIAIS | H | 13.6 | 26.73 | 3 | 374.4338
01999 | MAO-DE-OBRA DE SERVENTE DA CONSTRUCAO CIVIL, INCLUSIVE ENCAR | H | 6.8 | 19.33 | 3 | 135.3873
GOS SOCIAIS
12.002.0011-A | ALVENARIA DE TIJOLOS MACICOS 7X10X20CM,COM ARGAMASSA DE CIME | M3 |  | 1502.18
NTO E SAIBRO,NO TRACO 1:6,ATE 1,50M DE ALTURA
00558 | TIJOLO CERAMICO, MACICO, DE (07X10X20)CM | UN | 775 | 1.19 | 0 | 922.25
20115 | MAO-DE-OBRA DE PEDREIRO, INCLUSIVE ENCARGOS SOCIAIS DESONERA | H | 13.6 | 23.16 | 3 | 324.4253
DOS
20132 | MAO-DE-OBRA DE SERVENTE DA CONSTRUCAO CIVIL, INCLUSIVE ENCAR | H | 6.8 | 16.75 | 3 | 117.317
GOS SOCIAIS DESONERADOS
30178 | ARGAMASSA CIM.,SAIBRO TRACO 1:6,PREPARO MECANICO | M3 | 0.4 | 345.475 | 0 | 138.19
12.002.0015-0 | ALVENARIA DE TIJOLOS MACICOS 7X10X20CM,COM ARGAMASSA DE CIME | M2 |  | 303.8
NTO E SAIBRO,NO TRACO 1:6,EM PAREDES DE UMA VEZ (0,20M),DE S
UPERFICIE CORRIDA,ATE 3,00M DE ALTURA E MEDIDA PELA AREA REA
L
00558 | TIJOLO CERAMICO, MACICO, DE (07X10X20)CM | UN | 155 | 1.19 | 0 | 184.45
01604 | ARGAMASSA CIM.,SAIBRO TRACO 1:6,PREPARO MECANICO | M3 | 0.08 | 357.9632 | 0 | 28.6371
01968 | MAO-DE-OBRA DE PEDREIRO, INCLUSIVE ENCARGOS SOCIAIS | H | 2.42 | 26.73 | 3 | 66.6272
01999 | MAO-DE-OBRA DE SERVENTE DA CONSTRUCAO CIVIL, INCLUSIVE ENCAR | H | 1.21 | 19.33 | 3 | 24.091
GOS SOCIAIS
12.002.0015-A | ALVENARIA DE TIJOLOS MACICOS 7X10X20CM,COM ARGAMASSA DE CIME | M2 |  | 290.69
NTO E SAIBRO,NO TRACO 1:6,EM PAREDES DE UMA VEZ (0,20M),DE S
UPERFICIE CORRIDA,ATE 3,00M DE ALTURA E MEDIDA PELA AREA REA
L
00558 | TIJOLO CERAMICO, MACICO, DE (07X10X20)CM | UN | 155 | 1.19 | 0 | 184.45
20115 | MAO-DE-OBRA DE PEDREIRO, INCLUSIVE ENCARGOS SOCIAIS DESONERA | H | 2.42 | 23.16 | 3 | 57.7286
DOS
20132 | MAO-DE-OBRA DE SERVENTE DA CONSTRUCAO CIVIL, INCLUSIVE ENCAR | H | 1.21 | 16.75 | 3 | 20.8755
GOS SOCIAIS DESONERADOS
30178 | ARGAMASSA CIM.,SAIBRO TRACO 1:6,PREPARO MECANICO | M3 | 0.08 | 345.475 | 0 | 27.638
12.002.0016-0 | ALVENARIA DE TIJOLOS MACICOS 7X10X20CM,COM ARGAMASSA DE CIME | M2 |  | 299.3
NTO E SAIBRO,NO TRACO 1:6,EM PAREDES DE UMA VEZ(0,20M),DE SU
PERFICIE CORRIDA,ATE 1,50M DE ALTURA E MEDIDA PELA AREA REAL
00558 | TIJOLO CERAMICO, MACICO, DE (07X10X20)CM | UN | 155 | 1.19 | 0 | 184.45
01604 | ARGAMASSA CIM.,SAIBRO TRACO 1:6,PREPARO MECANICO | M3 | 0.08 | 357.9632 | 0 | 28.6371
01968 | MAO-DE-OBRA DE PEDREIRO, INCLUSIVE ENCARGOS SOCIAIS | H | 2.3 | 26.73 | 3 | 63.3234
01999 | MAO-DE-OBRA DE SERVENTE DA CONSTRUCAO CIVIL, INCLUSIVE ENCAR | H | 1.15 | 19.33 | 3 | 22.8964
GOS SOCIAIS
12.002.0016-A | ALVENARIA DE TIJOLOS MACICOS 7X10X20CM,COM ARGAMASSA DE CIME | M2 |  | 286.79
NTO E SAIBRO,NO TRACO 1:6,EM PAREDES DE UMA VEZ(0,20M),DE SU
PERFICIE CORRIDA,ATE 1,50M DE ALTURA E MEDIDA PELA AREA REAL
00558 | TIJOLO CERAMICO, MACICO, DE (07X10X20)CM | UN | 155 | 1.19 | 0 | 184.45
20115 | MAO-DE-OBRA DE PEDREIRO, INCLUSIVE ENCARGOS SOCIAIS DESONERA | H | 2.3 | 23.16 | 3 | 54.866
DOS
20132 | MAO-DE-OBRA DE SERVENTE DA CONSTRUCAO CIVIL, INCLUSIVE ENCAR | H | 1.15 | 16.75 | 3 | 19.8404
GOS SOCIAIS DESONERADOS
30178 | ARGAMASSA CIM.,SAIBRO TRACO 1:6,PREPARO MECANICO | M3 | 0.08 | 345.475 | 0 | 27.638
12.002.0020-0 | ALVENARIA DE TIJOLOS MACICOS 7X10X20CM,COM ARGAMASSA DE CIME | M2 |  | 331.9
NTO E SAIBRO,NO TRACO 1:6,EM PAREDES DE UMA VEZ(0,20M),COM V
AOS OU ARESTAS,ATE 3,00M DE ALTURA E MEDIDA PELA AREA REAL
00558 | TIJOLO CERAMICO, MACICO, DE (07X10X20)CM | UN | 162 | 1.19 | 0 | 192.78
01604 | ARGAMASSA CIM.,SAIBRO TRACO 1:6,PREPARO MECANICO | M3 | 0.08 | 357.9632 | 0 | 28.6371
01968 | MAO-DE-OBRA DE PEDREIRO, INCLUSIVE ENCARGOS SOCIAIS | H | 2.95 | 26.73 | 3 | 81.2191
01999 | MAO-DE-OBRA DE SERVENTE DA CONSTRUCAO CIVIL, INCLUSIVE ENCAR | H | 1.47 | 19.33 | 3 | 29.2676
GOS SOCIAIS
12.002.0020-A | ALVENARIA DE TIJOLOS MACICOS 7X10X20CM,COM ARGAMASSA DE CIME | M2 |  | 316.15
NTO E SAIBRO,NO TRACO 1:6,EM PAREDES DE UMA VEZ(0,20M),COM V
AOS OU ARESTAS,ATE 3,00M DE ALTURA E MEDIDA PELA AREA REAL
00558 | TIJOLO CERAMICO, MACICO, DE (07X10X20)CM | UN | 162 | 1.19 | 0 | 192.78
20115 | MAO-DE-OBRA DE PEDREIRO, INCLUSIVE ENCARGOS SOCIAIS DESONERA | H | 2.95 | 23.16 | 3 | 70.3717
DOS
20132 | MAO-DE-OBRA DE SERVENTE DA CONSTRUCAO CIVIL, INCLUSIVE ENCAR | H | 1.47 | 16.75 | 3 | 25.3612
GOS SOCIAIS DESONERADOS
30178 | ARGAMASSA CIM.,SAIBRO TRACO 1:6,PREPARO MECANICO | M3 | 0.08 | 345.475 | 0 | 27.638
12.002.0025-0 | ALVENARIA DE TIJOLOS MACICOS 7X10X20CM,COM ARGAMASSA DE CIME | M2 |  | 372.01
NTO E SAIBRO,NO TRACO 1:6,EM PAREDES DE UMA VEZ(0,20M),CORRI
DAS,DE 3,00M A 4,50M DE ALTURA E MEDIDA PELA AREA REAL
00558 | TIJOLO CERAMICO, MACICO, DE (07X10X20)CM | UN | 155 | 1.19 | 0 | 184.45
01604 | ARGAMASSA CIM.,SAIBRO TRACO 1:6,PREPARO MECANICO | M3 | 0.08 | 357.9632 | 0 | 28.6371
01968 | MAO-DE-OBRA DE PEDREIRO, INCLUSIVE ENCARGOS SOCIAIS | H | 3.35 | 26.73 | 3 | 92.2319
01999 | MAO-DE-OBRA DE SERVENTE DA CONSTRUCAO CIVIL, INCLUSIVE ENCAR | H | 3.35 | 19.33 | 3 | 66.6982
GOS SOCIAIS
12.002.0025-A | ALVENARIA DE TIJOLOS MACICOS 7X10X20CM,COM ARGAMASSA DE CIME | M2 |  | 349.79
NTO E SAIBRO,NO TRACO 1:6,EM PAREDES DE UMA VEZ(0,20M),CORRI
DAS,DE 3,00M A 4,50M DE ALTURA E MEDIDA PELA AREA REAL
00558 | TIJOLO CERAMICO, MACICO, DE (07X10X20)CM | UN | 155 | 1.19 | 0 | 184.45
20115 | MAO-DE-OBRA DE PEDREIRO, INCLUSIVE ENCARGOS SOCIAIS DESONERA | H | 3.35 | 23.16 | 3 | 79.9136
DOS
20132 | MAO-DE-OBRA DE SERVENTE DA CONSTRUCAO CIVIL, INCLUSIVE ENCAR | H | 3.35 | 16.75 | 3 | 57.7959
GOS SOCIAIS DESONERADOS
30178 | ARGAMASSA CIM.,SAIBRO TRACO 1:6,PREPARO MECANICO | M3 | 0.08 | 345.475 | 0 | 27.638
12.002.0030-0 | ALVENARIA DE TIJOLOS MACICOS 7X10X20CM,COM ARGAMASSA DE CIME | M2 |  | 411.18
NTO E SAIBRO,NO TRACO 1:6,EM PAREDES DE UMA VEZ(0,20M),COM V
AOS OU ARESTAS,DE 3,00M A 4,50M DE ALTURA E MEDIDA PELA AREA
REAL
00558 | TIJOLO CERAMICO, MACICO, DE (07X10X20)CM | UN | 162 | 1.19 | 0 | 192.78
01604 | ARGAMASSA CIM.,SAIBRO TRACO 1:6,PREPARO MECANICO | M3 | 0.08 | 357.9632 | 0 | 28.6371
01968 | MAO-DE-OBRA DE PEDREIRO, INCLUSIVE ENCARGOS SOCIAIS | H | 4 | 26.73 | 3 | 110.1276
01999 | MAO-DE-OBRA DE SERVENTE DA CONSTRUCAO CIVIL, INCLUSIVE ENCAR | H | 4 | 19.33 | 3 | 79.6396
GOS SOCIAIS
12.002.0030-A | ALVENARIA DE TIJOLOS MACICOS 7X10X20CM,COM ARGAMASSA DE CIME | M2 |  | 384.84
NTO E SAIBRO,NO TRACO 1:6,EM PAREDES DE UMA VEZ(0,20M),COM V
AOS OU ARESTAS,DE 3,00M A 4,50M DE ALTURA E MEDIDA PELA AREA
REAL
00558 | TIJOLO CERAMICO, MACICO, DE (07X10X20)CM | UN | 162 | 1.19 | 0 | 192.78
20115 | MAO-DE-OBRA DE PEDREIRO, INCLUSIVE ENCARGOS SOCIAIS DESONERA | H | 4 | 23.16 | 3 | 95.4192
DOS
20132 | MAO-DE-OBRA DE SERVENTE DA CONSTRUCAO CIVIL, INCLUSIVE ENCAR | H | 4 | 16.75 | 3 | 69.01
GOS SOCIAIS DESONERADOS
30178 | ARGAMASSA CIM.,SAIBRO TRACO 1:6,PREPARO MECANICO | M3 | 0.08 | 345.475 | 0 | 27.638
12.002.0035-1 | ALVENARIA DE TIJOLOS MACICOS 7X10X20CM,COM ARGAMASSA DE CIME | M2 |  | 157.53
NTO E SAIBRO,NO TRACO 1:6,EM PAREDES DE MEIA VEZ(0,10M),DE S
UPERFICIE CORRIDA,ATE 3,00M DE ALTURA E MEDIDA PELA AREA REA
L
00558 | TIJOLO CERAMICO, MACICO, DE (07X10X20)CM | UN | 78 | 1.19 | 0 | 92.82
01604 | ARGAMASSA CIM.,SAIBRO TRACO 1:6,PREPARO MECANICO | M3 | 0.03 | 357.9632 | 0 | 10.7389
01968 | MAO-DE-OBRA DE PEDREIRO, INCLUSIVE ENCARGOS SOCIAIS | H | 1.44 | 26.73 | 3 | 39.6459
01999 | MAO-DE-OBRA DE SERVENTE DA CONSTRUCAO CIVIL, INCLUSIVE ENCAR | H | 0.72 | 19.33 | 3 | 14.3351
GOS SOCIAIS
12.002.0035-B | ALVENARIA DE TIJOLOS MACICOS 7X10X20CM,COM ARGAMASSA DE CIME | M2 |  | 149.95
NTO E SAIBRO,NO TRACO 1:6,EM PAREDES DE MEIA VEZ(0,10M),DE S
UPERFICIE CORRIDA,ATE 3,00M DE ALTURA E MEDIDA PELA AREA REA
L
00558 | TIJOLO CERAMICO, MACICO, DE (07X10X20)CM | UN | 78 | 1.19 | 0 | 92.82
20115 | MAO-DE-OBRA DE PEDREIRO, INCLUSIVE ENCARGOS SOCIAIS DESONERA | H | 1.44 | 23.16 | 3 | 34.3509
DOS
20132 | MAO-DE-OBRA DE SERVENTE DA CONSTRUCAO CIVIL, INCLUSIVE ENCAR | H | 0.72 | 16.75 | 3 | 12.4218
GOS SOCIAIS DESONERADOS
30178 | ARGAMASSA CIM.,SAIBRO TRACO 1:6,PREPARO MECANICO | M3 | 0.03 | 345.475 | 0 | 10.3643
12.002.0036-0 | ALVENARIA DE TIJOLOS MACICOS 7X10X20CM,COM ARGAMASSA DE CIME | M2 |  | 154.54
NTO E SAIBRO,NO TRACO 1:6,EM PAREDES DE MEIA VEZ(0,10M),DE S
UPERFICIE CORRIDA,ATE 1,50M DE ALTURA E MEDIDA PELA AREA REA
L
00558 | TIJOLO CERAMICO, MACICO, DE (07X10X20)CM | UN | 78 | 1.19 | 0 | 92.82
01604 | ARGAMASSA CIM.,SAIBRO TRACO 1:6,PREPARO MECANICO | M3 | 0.03 | 357.9632 | 0 | 10.7389
01968 | MAO-DE-OBRA DE PEDREIRO, INCLUSIVE ENCARGOS SOCIAIS | H | 1.36 | 26.73 | 3 | 37.4434
01999 | MAO-DE-OBRA DE SERVENTE DA CONSTRUCAO CIVIL, INCLUSIVE ENCAR | H | 0.68 | 19.33 | 3 | 13.5387
GOS SOCIAIS
12.002.0036-A | ALVENARIA DE TIJOLOS MACICOS 7X10X20CM,COM ARGAMASSA DE CIME | M2 |  | 147.35
NTO E SAIBRO,NO TRACO 1:6,EM PAREDES DE MEIA VEZ(0,10M),DE S
UPERFICIE CORRIDA,ATE 1,50M DE ALTURA E MEDIDA PELA AREA REA
L
00558 | TIJOLO CERAMICO, MACICO, DE (07X10X20)CM | UN | 78 | 1.19 | 0 | 92.82
20115 | MAO-DE-OBRA DE PEDREIRO, INCLUSIVE ENCARGOS SOCIAIS DESONERA | H | 1.36 | 23.16 | 3 | 32.4425
DOS
20132 | MAO-DE-OBRA DE SERVENTE DA CONSTRUCAO CIVIL, INCLUSIVE ENCAR | H | 0.68 | 16.75 | 3 | 11.7317
GOS SOCIAIS DESONERADOS
30178 | ARGAMASSA CIM.,SAIBRO TRACO 1:6,PREPARO MECANICO | M3 | 0.03 | 345.475 | 0 | 10.3643
12.002.0040-0 | ALVENARIA DE TIJOLOS MACICOS 7X10X20CM,COM ARGAMASSA DE CIME | M2 |  | 169.04
NTO E SAIBRO,NO TRACO 1:6,EM PAREDES DE MEIA VEZ(0,10M),COM
VAOS OU ARESTAS,ATE 3,00M DE ALTURA E MEDIDA PELA AREA REAL
00558 | TIJOLO CERAMICO, MACICO, DE (07X10X20)CM | UN | 82 | 1.19 | 0 | 97.58
01604 | ARGAMASSA CIM.,SAIBRO TRACO 1:6,PREPARO MECANICO | M3 | 0.03 | 357.9632 | 0 | 10.7389
01968 | MAO-DE-OBRA DE PEDREIRO, INCLUSIVE ENCARGOS SOCIAIS | H | 1.62 | 26.73 | 3 | 44.6017
01999 | MAO-DE-OBRA DE SERVENTE DA CONSTRUCAO CIVIL, INCLUSIVE ENCAR | H | 0.81 | 19.33 | 3 | 16.127
GOS SOCIAIS
12.002.0040-A | ALVENARIA DE TIJOLOS MACICOS 7X10X20CM,COM ARGAMASSA DE CIME | M2 |  | 160.56
NTO E SAIBRO,NO TRACO 1:6,EM PAREDES DE MEIA VEZ(0,10M),COM
VAOS OU ARESTAS,ATE 3,00M DE ALTURA E MEDIDA PELA AREA REAL
00558 | TIJOLO CERAMICO, MACICO, DE (07X10X20)CM | UN | 82 | 1.19 | 0 | 97.58
20115 | MAO-DE-OBRA DE PEDREIRO, INCLUSIVE ENCARGOS SOCIAIS DESONERA | H | 1.62 | 23.16 | 3 | 38.6448
DOS
20132 | MAO-DE-OBRA DE SERVENTE DA CONSTRUCAO CIVIL, INCLUSIVE ENCAR | H | 0.81 | 16.75 | 3 | 13.9745
GOS SOCIAIS DESONERADOS
30178 | ARGAMASSA CIM.,SAIBRO TRACO 1:6,PREPARO MECANICO | M3 | 0.03 | 345.475 | 0 | 10.3643
12.002.0045-0 | ALVENARIA DE TIJOLOS MACICOS 7X10X20CM,COM ARGAMASSA DE CIME | M2 |  | 193.69
NTO E SAIBRO,NO TRACO 1:6,EM PAREDES DE MEIA VEZ(0,10M),DE S
UPERFICIE CORRIDA,DE 3,00M A 4,50M DE ALTURA E MEDIDA PELA A
REA REAL
00558 | TIJOLO CERAMICO, MACICO, DE (07X10X20)CM | UN | 78 | 1.19 | 0 | 92.82
01604 | ARGAMASSA CIM.,SAIBRO TRACO 1:6,PREPARO MECANICO | M3 | 0.03 | 357.9632 | 0 | 10.7389
01968 | MAO-DE-OBRA DE PEDREIRO, INCLUSIVE ENCARGOS SOCIAIS | H | 1.9 | 26.73 | 3 | 52.3106
01999 | MAO-DE-OBRA DE SERVENTE DA CONSTRUCAO CIVIL, INCLUSIVE ENCAR | H | 1.9 | 19.33 | 3 | 37.8288
GOS SOCIAIS
12.002.0045-A | ALVENARIA DE TIJOLOS MACICOS 7X10X20CM,COM ARGAMASSA DE CIME | M2 |  | 181.28
NTO E SAIBRO,NO TRACO 1:6,EM PAREDES DE MEIA VEZ(0,10M),DE S
UPERFICIE CORRIDA,DE 3,00M A 4,50M DE ALTURA E MEDIDA PELA A
REA REAL
00558 | TIJOLO CERAMICO, MACICO, DE (07X10X20)CM | UN | 78 | 1.19 | 0 | 92.82
20115 | MAO-DE-OBRA DE PEDREIRO, INCLUSIVE ENCARGOS SOCIAIS DESONERA | H | 1.9 | 23.16 | 3 | 45.3241
DOS
20132 | MAO-DE-OBRA DE SERVENTE DA CONSTRUCAO CIVIL, INCLUSIVE ENCAR | H | 1.9 | 16.75 | 3 | 32.7798
GOS SOCIAIS DESONERADOS
30178 | ARGAMASSA CIM.,SAIBRO TRACO 1:6,PREPARO MECANICO | M3 | 0.03 | 345.475 | 0 | 10.3643
12.002.0050-0 | ALVENARIA DE TIJOLOS MACICOS 7X10X20CM,COM ARGAMASSA DE CIME | M2 |  | 215.06
NTO E SAIBRO,NO TRACO 1:6,EM PAREDES DE MEIA VEZ (0,10M),COM
VAOS OU ARESTAS,DE 3,00M A 4,50M DE ALTURA E MEDIDA PELA AR
EA REAL
00558 | TIJOLO CERAMICO, MACICO, DE (07X10X20)CM | UN | 82 | 1.19 | 0 | 97.58
01604 | ARGAMASSA CIM.,SAIBRO TRACO 1:6,PREPARO MECANICO | M3 | 0.03 | 357.9632 | 0 | 10.7389
01968 | MAO-DE-OBRA DE PEDREIRO, INCLUSIVE ENCARGOS SOCIAIS | H | 2.25 | 26.73 | 3 | 61.9468
01999 | MAO-DE-OBRA DE SERVENTE DA CONSTRUCAO CIVIL, INCLUSIVE ENCAR | H | 2.25 | 19.33 | 3 | 44.7973
GOS SOCIAIS
12.002.0050-A | ALVENARIA DE TIJOLOS MACICOS 7X10X20CM,COM ARGAMASSA DE CIME | M2 |  | 200.43
NTO E SAIBRO,NO TRACO 1:6,EM PAREDES DE MEIA VEZ (0,10M),COM
VAOS OU ARESTAS,DE 3,00M A 4,50M DE ALTURA E MEDIDA PELA AR
EA REAL
00558 | TIJOLO CERAMICO, MACICO, DE (07X10X20)CM | UN | 82 | 1.19 | 0 | 97.58
20115 | MAO-DE-OBRA DE PEDREIRO, INCLUSIVE ENCARGOS SOCIAIS DESONERA | H | 2.25 | 23.16 | 3 | 53.6733
DOS
20132 | MAO-DE-OBRA DE SERVENTE DA CONSTRUCAO CIVIL, INCLUSIVE ENCAR | H | 2.25 | 16.75 | 3 | 38.8181
GOS SOCIAIS DESONERADOS
30178 | ARGAMASSA CIM.,SAIBRO TRACO 1:6,PREPARO MECANICO | M3 | 0.03 | 345.475 | 0 | 10.3643
12.002.0060-1 | ALVENARIA PARA CAIXAS ENTERRADAS,ATE 0,80M DE PROFUNDIDADE,D | M2 |  | 169.64
E TIJOLOS MACICOS 7X10X20CM,ASSENTES COM ARGAMASSA DE CIMENT
O,SAIBRO E AREIA,NO TRACO 1:2:2,EM PAREDES DE MEIA VEZ(0,10M
)
00558 | TIJOLO CERAMICO, MACICO, DE (07X10X20)CM | UN | 80 | 1.19 | 0 | 95.2
01624 | ARGAMASSA CIM.,SAIBRO,AREIA 1:2:2,PREPA RO MECANICO | M3 | 0.03 | 425.6818 | 0 | 12.7705
01968 | MAO-DE-OBRA DE PEDREIRO, INCLUSIVE ENCARGOS SOCIAIS | H | 1.3 | 26.73 | 3 | 35.7915
01999 | MAO-DE-OBRA DE SERVENTE DA CONSTRUCAO CIVIL, INCLUSIVE ENCAR | H | 1.3 | 19.33 | 3 | 25.8829
GOS SOCIAIS
12.002.0060-B | ALVENARIA PARA CAIXAS ENTERRADAS,ATE 0,80M DE PROFUNDIDADE,D | M2 |  | 161.11
E TIJOLOS MACICOS 7X10X20CM,ASSENTES COM ARGAMASSA DE CIMENT
O,SAIBRO E AREIA,NO TRACO 1:2:2,EM PAREDES DE MEIA VEZ(0,10M
)
00558 | TIJOLO CERAMICO, MACICO, DE (07X10X20)CM | UN | 80 | 1.19 | 0 | 95.2
20115 | MAO-DE-OBRA DE PEDREIRO, INCLUSIVE ENCARGOS SOCIAIS DESONERA | H | 1.3 | 23.16 | 3 | 31.0112
DOS
20132 | MAO-DE-OBRA DE SERVENTE DA CONSTRUCAO CIVIL, INCLUSIVE ENCAR | H | 1.3 | 16.75 | 3 | 22.4283
GOS SOCIAIS DESONERADOS
30180 | ARGAMASSA CIM.,SAIBRO,AREIA 1:2:2,PREPA RO MECANICO | M3 | 0.03 | 415.9838 | 0 | 12.4795
12.002.0065-1 | ALVENARIA PARA CAIXAS ENTERRADAS,ATE 0,80M DE PROFUNDIDADE,D | M2 |  | 333.57
E TIJOLOS MACICOS 7X10X20CM,ASSENTES COM ARGAMASSA DE CIMENT
O,SAIBRO E AREIA,NO TRACO 1:2:2,EM PAREDES DE UMA VEZ (0,20M
)
00558 | TIJOLO CERAMICO, MACICO, DE (07X10X20)CM | UN | 160 | 1.19 | 0 | 190.4
01624 | ARGAMASSA CIM.,SAIBRO,AREIA 1:2:2,PREPA RO MECANICO | M3 | 0.08 | 425.6818 | 0 | 34.0545
01968 | MAO-DE-OBRA DE PEDREIRO, INCLUSIVE ENCARGOS SOCIAIS | H | 2.3 | 26.73 | 3 | 63.3234
01999 | MAO-DE-OBRA DE SERVENTE DA CONSTRUCAO CIVIL, INCLUSIVE ENCAR | H | 2.3 | 19.33 | 3 | 45.7928
GOS SOCIAIS
12.002.0065-B | ALVENARIA PARA CAIXAS ENTERRADAS,ATE 0,80M DE PROFUNDIDADE,D | M2 |  | 318.22
E TIJOLOS MACICOS 7X10X20CM,ASSENTES COM ARGAMASSA DE CIMENT
O,SAIBRO E AREIA,NO TRACO 1:2:2,EM PAREDES DE UMA VEZ (0,20M
)
00558 | TIJOLO CERAMICO, MACICO, DE (07X10X20)CM | UN | 160 | 1.19 | 0 | 190.4
20115 | MAO-DE-OBRA DE PEDREIRO, INCLUSIVE ENCARGOS SOCIAIS DESONERA | H | 2.3 | 23.16 | 3 | 54.866
DOS
20132 | MAO-DE-OBRA DE SERVENTE DA CONSTRUCAO CIVIL, INCLUSIVE ENCAR | H | 2.3 | 16.75 | 3 | 39.6808
GOS SOCIAIS DESONERADOS
30180 | ARGAMASSA CIM.,SAIBRO,AREIA 1:2:2,PREPA RO MECANICO | M3 | 0.08 | 415.9838 | 0 | 33.2787
12.002.0070-1 | ALVENARIA PARA CAIXAS ENTERRADAS,DE 0,80 A 1,60M DE PROFUNDI | M2 |  | 367.67
DADE,DE TIJOLOS MACICOS 7X10X20CM,ASSENTES COM ARGAMASSA DE
CIMENTO,SAIBRO E AREIA,NO TRACO 1:2:2,EM PAREDES DE UMA VEZ
(0,20M)
00558 | TIJOLO CERAMICO, MACICO, DE (07X10X20)CM | UN | 160 | 1.19 | 0 | 190.4
01624 | ARGAMASSA CIM.,SAIBRO,AREIA 1:2:2,PREPA RO MECANICO | M3 | 0.12 | 425.6818 | 0 | 51.0818
01968 | MAO-DE-OBRA DE PEDREIRO, INCLUSIVE ENCARGOS SOCIAIS | H | 2.66 | 26.73 | 3 | 73.2349
01999 | MAO-DE-OBRA DE SERVENTE DA CONSTRUCAO CIVIL, INCLUSIVE ENCAR | H | 2.66 | 19.33 | 3 | 52.9603
GOS SOCIAIS
12.002.0070-B | ALVENARIA PARA CAIXAS ENTERRADAS,DE 0,80 A 1,60M DE PROFUNDI | M2 |  | 349.66
DADE,DE TIJOLOS MACICOS 7X10X20CM,ASSENTES COM ARGAMASSA DE
CIMENTO,SAIBRO E AREIA,NO TRACO 1:2:2,EM PAREDES DE UMA VEZ
(0,20M)
00558 | TIJOLO CERAMICO, MACICO, DE (07X10X20)CM | UN | 160 | 1.19 | 0 | 190.4
20115 | MAO-DE-OBRA DE PEDREIRO, INCLUSIVE ENCARGOS SOCIAIS DESONERA | H | 2.66 | 23.16 | 3 | 63.4538
DOS
20132 | MAO-DE-OBRA DE SERVENTE DA CONSTRUCAO CIVIL, INCLUSIVE ENCAR | H | 2.66 | 16.75 | 3 | 45.8917
GOS SOCIAIS DESONERADOS
30180 | ARGAMASSA CIM.,SAIBRO,AREIA 1:2:2,PREPA RO MECANICO | M3 | 0.12 | 415.9838 | 0 | 49.9181
12.002.0080-0 | APERTO DE ALVENARIA SOB VIGAS OU TETOS,EXECUTADA COM TIJOLOS | M |  | 65.16
MACICOS DE 7X10X20CM,INCLINADOS,ASSENTES COM ARGAMASSA DE C
IMENTO E SAIBRO,TRACO 1:6,EM PAREDES DE UMA VEZ(0,20M)
00558 | TIJOLO CERAMICO, MACICO, DE (07X10X20)CM | UN | 32 | 1.19 | 0 | 38.08
01604 | ARGAMASSA CIM.,SAIBRO TRACO 1:6,PREPARO MECANICO | M3 | 0.02 | 357.9632 | 0 | 7.1593
01968 | MAO-DE-OBRA DE PEDREIRO, INCLUSIVE ENCARGOS SOCIAIS | H | 0.42 | 26.73 | 3 | 11.5634
01999 | MAO-DE-OBRA DE SERVENTE DA CONSTRUCAO CIVIL, INCLUSIVE ENCAR | H | 0.42 | 19.33 | 3 | 8.3622
GOS SOCIAIS
12.002.0080-A | APERTO DE ALVENARIA SOB VIGAS OU TETOS,EXECUTADA COM TIJOLOS | M |  | 62.25
MACICOS DE 7X10X20CM,INCLINADOS,ASSENTES COM ARGAMASSA DE C
IMENTO E SAIBRO,TRACO 1:6,EM PAREDES DE UMA VEZ(0,20M)
00558 | TIJOLO CERAMICO, MACICO, DE (07X10X20)CM | UN | 32 | 1.19 | 0 | 38.08
20115 | MAO-DE-OBRA DE PEDREIRO, INCLUSIVE ENCARGOS SOCIAIS DESONERA | H | 0.42 | 23.16 | 3 | 10.019
DOS
20132 | MAO-DE-OBRA DE SERVENTE DA CONSTRUCAO CIVIL, INCLUSIVE ENCAR | H | 0.42 | 16.75 | 3 | 7.2461
GOS SOCIAIS DESONERADOS
30178 | ARGAMASSA CIM.,SAIBRO TRACO 1:6,PREPARO MECANICO | M3 | 0.02 | 345.475 | 0 | 6.9095
12.002.0085-0 | APERTO DE ALVENARIA SOB VIGAS OU TETOS,EXECUTADA COM TIJOLOS | M |  | 38.27
MACICOS DE 7X10X20CM INCLINADOS,ASSENTES COM ARGAMASSA DE C
IMENTO E SAIBRO,TRACO 1:6,EM PAREDES DE MEIA VEZ(0,10M)
00558 | TIJOLO CERAMICO, MACICO, DE (07X10X20)CM | UN | 16 | 1.19 | 0 | 19.04
01604 | ARGAMASSA CIM.,SAIBRO TRACO 1:6,PREPARO MECANICO | M3 | 0.01 | 357.9632 | 0 | 3.5796
01968 | MAO-DE-OBRA DE PEDREIRO, INCLUSIVE ENCARGOS SOCIAIS | H | 0.33 | 26.73 | 3 | 9.0855
01999 | MAO-DE-OBRA DE SERVENTE DA CONSTRUCAO CIVIL, INCLUSIVE ENCAR | H | 0.33 | 19.33 | 3 | 6.5703
GOS SOCIAIS
12.002.0085-A | APERTO DE ALVENARIA SOB VIGAS OU TETOS,EXECUTADA COM TIJOLOS | M |  | 36.06
MACICOS DE 7X10X20CM INCLINADOS,ASSENTES COM ARGAMASSA DE C
IMENTO E SAIBRO,TRACO 1:6,EM PAREDES DE MEIA VEZ(0,10M)
00558 | TIJOLO CERAMICO, MACICO, DE (07X10X20)CM | UN | 16 | 1.19 | 0 | 19.04
20115 | MAO-DE-OBRA DE PEDREIRO, INCLUSIVE ENCARGOS SOCIAIS DESONERA | H | 0.33 | 23.16 | 3 | 7.8721
DOS
20132 | MAO-DE-OBRA DE SERVENTE DA CONSTRUCAO CIVIL, INCLUSIVE ENCAR | H | 0.33 | 16.75 | 3 | 5.6933
GOS SOCIAIS DESONERADOS
30178 | ARGAMASSA CIM.,SAIBRO TRACO 1:6,PREPARO MECANICO | M3 | 0.01 | 345.475 | 0 | 3.4548
12.002.0100-0 | APERTO DE ALVENARIA,SOB VIGAS OU TETOS,EXECUTADO COM ARGILA | M3 |  | 881.09
EXPANDIDA
00149 | CIMENTO PORTLAND CP II 32, EM SACO DE 50KG | KG | 150 | 0.576 | 0 | 86.4
01968 | MAO-DE-OBRA DE PEDREIRO, INCLUSIVE ENCARGOS SOCIAIS | H | 7 | 26.73 | 3 | 192.7233
01999 | MAO-DE-OBRA DE SERVENTE DA CONSTRUCAO CIVIL, INCLUSIVE ENCAR | H | 7 | 19.33 | 3 | 139.3693
GOS SOCIAIS
13620 | ARGILA EXPANDIDA, COM GRANULOMETRIA GROSSA-3222 | M3 | 1 | 462.6 | 0 | 462.6
12.002.0100-A | APERTO DE ALVENARIA,SOB VIGAS OU TETOS,EXECUTADO COM ARGILA | M3 |  | 836.75
EXPANDIDA
00149 | CIMENTO PORTLAND CP II 32, EM SACO DE 50KG | KG | 150 | 0.576 | 0 | 86.4
13620 | ARGILA EXPANDIDA, COM GRANULOMETRIA GROSSA-3222 | M3 | 1 | 462.6 | 0 | 462.6
20115 | MAO-DE-OBRA DE PEDREIRO, INCLUSIVE ENCARGOS SOCIAIS DESONERA | H | 7 | 23.16 | 3 | 166.9836
DOS
20132 | MAO-DE-OBRA DE SERVENTE DA CONSTRUCAO CIVIL, INCLUSIVE ENCAR | H | 7 | 16.75 | 3 | 120.7675
GOS SOCIAIS DESONERADOS
12.003.0055-0 | ALVENARIA DE TIJOLOS CERAMICOS FURADOS 10X20X20CM,ASSENTES C | M2 |  | 130.95
OM ARGAMASSA DE CIMENTO E SAIBRO,NO TRACO 1:8,EM PAREDES DE
UMA VEZ(0,20M),DE SUPERFICIE CORRIDA,ATE 3,00M DE ALTURA E M
EDIDA PELA AREA REAL
00559 | TIJOLO CERAMICO, FURADO, DE (10X20X20)CM | UN | 51 | 0.7 | 0 | 35.7
01613 | ARGAMASSA CIM.,SAIBRO TRACO 1:8,PREPARO MECANICO | M3 | 0.052 | 355.9641 | 0 | 18.5101
01968 | MAO-DE-OBRA DE PEDREIRO, INCLUSIVE ENCARGOS SOCIAIS | H | 2.05 | 26.73 | 3 | 56.4404
01999 | MAO-DE-OBRA DE SERVENTE DA CONSTRUCAO CIVIL, INCLUSIVE ENCAR | H | 1.02 | 19.33 | 3 | 20.3081
GOS SOCIAIS
12.003.0055-A | ALVENARIA DE TIJOLOS CERAMICOS FURADOS 10X20X20CM,ASSENTES C | M2 |  | 119.9
OM ARGAMASSA DE CIMENTO E SAIBRO,NO TRACO 1:8,EM PAREDES DE
UMA VEZ(0,20M),DE SUPERFICIE CORRIDA,ATE 3,00M DE ALTURA E M
EDIDA PELA AREA REAL
00559 | TIJOLO CERAMICO, FURADO, DE (10X20X20)CM | UN | 51 | 0.7 | 0 | 35.7
20115 | MAO-DE-OBRA DE PEDREIRO, INCLUSIVE ENCARGOS SOCIAIS DESONERA | H | 2.05 | 23.16 | 3 | 48.9023
DOS
20132 | MAO-DE-OBRA DE SERVENTE DA CONSTRUCAO CIVIL, INCLUSIVE ENCAR | H | 1.02 | 16.75 | 3 | 17.5976
GOS SOCIAIS DESONERADOS
30179 | ARGAMASSA CIM.,SAIBRO TRACO 1:8,PREPARO MECANICO | M3 | 0.052 | 340.5527 | 0 | 17.7087
12.003.0056-0 | ALVENARIA DE TIJOLOS CERAMICOS FURADOS 10X20X20CM,ASSENTES C | M2 |  | 127.2
OM ARGAMASSA DE CIMENTO E SAIBRO,NO TRACO 1:8,EM PAREDES DE
UMA VEZ(0,20M),DE SUPERFICIE CORRIDA,ATE 1,50M DE ALTURA E M
EDIDA PELA AREA REAL
00559 | TIJOLO CERAMICO, FURADO, DE (10X20X20)CM | UN | 51 | 0.7 | 0 | 35.7
01613 | ARGAMASSA CIM.,SAIBRO TRACO 1:8,PREPARO MECANICO | M3 | 0.052 | 355.9641 | 0 | 18.5101
01968 | MAO-DE-OBRA DE PEDREIRO, INCLUSIVE ENCARGOS SOCIAIS | H | 1.95 | 26.73 | 3 | 53.6872
01999 | MAO-DE-OBRA DE SERVENTE DA CONSTRUCAO CIVIL, INCLUSIVE ENCAR | H | 0.97 | 19.33 | 3 | 19.3126
GOS SOCIAIS
12.003.0056-A | ALVENARIA DE TIJOLOS CERAMICOS FURADOS 10X20X20CM,ASSENTES C | M2 |  | 116.66
OM ARGAMASSA DE CIMENTO E SAIBRO,NO TRACO 1:8,EM PAREDES DE
UMA VEZ(0,20M),DE SUPERFICIE CORRIDA,ATE 1,50M DE ALTURA E M
EDIDA PELA AREA REAL
00559 | TIJOLO CERAMICO, FURADO, DE (10X20X20)CM | UN | 51 | 0.7 | 0 | 35.7
20115 | MAO-DE-OBRA DE PEDREIRO, INCLUSIVE ENCARGOS SOCIAIS DESONERA | H | 1.95 | 23.16 | 3 | 46.5169
DOS
20132 | MAO-DE-OBRA DE SERVENTE DA CONSTRUCAO CIVIL, INCLUSIVE ENCAR | H | 0.97 | 16.75 | 3 | 16.7349
GOS SOCIAIS DESONERADOS
30179 | ARGAMASSA CIM.,SAIBRO TRACO 1:8,PREPARO MECANICO | M3 | 0.052 | 340.5527 | 0 | 17.7087
12.003.0060-0 | ALVENARIA DE TIJOLOS CERAMICOS FURADOS 10X20X20CM,ASSENTES C | M2 |  | 148.05
OM ARGAMASSA DE CIMENTO E SAIBRO,NO TRACO 1:8,EM PAREDES DE
UMA VEZ(0,20M),COM VAOS OU ARESTAS,ATE 3,00M DE ALTURA E MED
IDA PELA AREA REAL
00559 | TIJOLO CERAMICO, FURADO, DE (10X20X20)CM | UN | 54 | 0.7 | 0 | 37.8
01613 | ARGAMASSA CIM.,SAIBRO TRACO 1:8,PREPARO MECANICO | M3 | 0.052 | 355.9641 | 0 | 18.5101
01968 | MAO-DE-OBRA DE PEDREIRO, INCLUSIVE ENCARGOS SOCIAIS | H | 2.45 | 26.73 | 3 | 67.4532
01999 | MAO-DE-OBRA DE SERVENTE DA CONSTRUCAO CIVIL, INCLUSIVE ENCAR | H | 1.22 | 19.33 | 3 | 24.2901
GOS SOCIAIS
12.003.0060-A | ALVENARIA DE TIJOLOS CERAMICOS FURADOS 10X20X20CM,ASSENTES C | M2 |  | 135
OM ARGAMASSA DE CIMENTO E SAIBRO,NO TRACO 1:8,EM PAREDES DE
UMA VEZ(0,20M),COM VAOS OU ARESTAS,ATE 3,00M DE ALTURA E MED
IDA PELA AREA REAL
00559 | TIJOLO CERAMICO, FURADO, DE (10X20X20)CM | UN | 54 | 0.7 | 0 | 37.8
20115 | MAO-DE-OBRA DE PEDREIRO, INCLUSIVE ENCARGOS SOCIAIS DESONERA | H | 2.45 | 23.16 | 3 | 58.4443
DOS
20132 | MAO-DE-OBRA DE SERVENTE DA CONSTRUCAO CIVIL, INCLUSIVE ENCAR | H | 1.22 | 16.75 | 3 | 21.0481
GOS SOCIAIS DESONERADOS
30179 | ARGAMASSA CIM.,SAIBRO TRACO 1:8,PREPARO MECANICO | M3 | 0.052 | 340.5527 | 0 | 17.7087
12.003.0065-0 | ALVENARIA DE TIJOLOS CERAMICOS FURADOS 10X20X20CM,ASSENTES C | M2 |  | 184.67
OM ARGAMASSA DE CIMENTO E SAIBRO,NO TRACO 1:8,EM PAREDES DE
UMA VEZ(0,20M),DE SUPERFICIE CORRIDA,DE 3,00M A 4,50M DE ALT
URA E MEDIDA PELA AREA REAL
00559 | TIJOLO CERAMICO, FURADO, DE (10X20X20)CM | UN | 51 | 0.7 | 0 | 35.7
01613 | ARGAMASSA CIM.,SAIBRO TRACO 1:8,PREPARO MECANICO | M3 | 0.052 | 355.9641 | 0 | 18.5101
01968 | MAO-DE-OBRA DE PEDREIRO, INCLUSIVE ENCARGOS SOCIAIS | H | 2.75 | 26.73 | 3 | 75.7127
01999 | MAO-DE-OBRA DE SERVENTE DA CONSTRUCAO CIVIL, INCLUSIVE ENCAR | H | 2.75 | 19.33 | 3 | 54.7522
GOS SOCIAIS
12.003.0065-A | ALVENARIA DE TIJOLOS CERAMICOS FURADOS 10X20X20CM,ASSENTES C | M2 |  | 166.45
OM ARGAMASSA DE CIMENTO E SAIBRO,NO TRACO 1:8,EM PAREDES DE
UMA VEZ(0,20M),DE SUPERFICIE CORRIDA,DE 3,00M A 4,50M DE ALT
URA E MEDIDA PELA AREA REAL
00559 | TIJOLO CERAMICO, FURADO, DE (10X20X20)CM | UN | 51 | 0.7 | 0 | 35.7
20115 | MAO-DE-OBRA DE PEDREIRO, INCLUSIVE ENCARGOS SOCIAIS DESONERA | H | 2.75 | 23.16 | 3 | 65.6007
DOS
20132 | MAO-DE-OBRA DE SERVENTE DA CONSTRUCAO CIVIL, INCLUSIVE ENCAR | H | 2.75 | 16.75 | 3 | 47.4444
GOS SOCIAIS DESONERADOS
30179 | ARGAMASSA CIM.,SAIBRO TRACO 1:8,PREPARO MECANICO | M3 | 0.052 | 340.5527 | 0 | 17.7087
12.003.0070-0 | ALVENARIA DE TIJOLOS CERAMICOS FURADOS 10X20X20CM,ASSENTES C | M2 |  | 215.24
OM ARGAMASSA DE CIMENTO E SAIBRO,NO TRACO 1:8,EM PAREDES DE
UMA VEZ(0,20M),COM VAOS OU ARESTAS,DE 3,00M A 4,50M DE ALTUR
A E MEDIDA PELA AREA REAL
00559 | TIJOLO CERAMICO, FURADO, DE (10X20X20)CM | UN | 54 | 0.7 | 0 | 37.8
01613 | ARGAMASSA CIM.,SAIBRO TRACO 1:8,PREPARO MECANICO | M3 | 0.052 | 355.9641 | 0 | 18.5101
01968 | MAO-DE-OBRA DE PEDREIRO, INCLUSIVE ENCARGOS SOCIAIS | H | 3.35 | 26.73 | 3 | 92.2319
01999 | MAO-DE-OBRA DE SERVENTE DA CONSTRUCAO CIVIL, INCLUSIVE ENCAR | H | 3.35 | 19.33 | 3 | 66.6982
GOS SOCIAIS
12.003.0070-A | ALVENARIA DE TIJOLOS CERAMICOS FURADOS 10X20X20CM,ASSENTES C | M2 |  | 193.21
OM ARGAMASSA DE CIMENTO E SAIBRO,NO TRACO 1:8,EM PAREDES DE
UMA VEZ(0,20M),COM VAOS OU ARESTAS,DE 3,00M A 4,50M DE ALTUR
A E MEDIDA PELA AREA REAL
00559 | TIJOLO CERAMICO, FURADO, DE (10X20X20)CM | UN | 54 | 0.7 | 0 | 37.8
20115 | MAO-DE-OBRA DE PEDREIRO, INCLUSIVE ENCARGOS SOCIAIS DESONERA | H | 3.35 | 23.16 | 3 | 79.9136
DOS
20132 | MAO-DE-OBRA DE SERVENTE DA CONSTRUCAO CIVIL, INCLUSIVE ENCAR | H | 3.35 | 16.75 | 3 | 57.7959
GOS SOCIAIS DESONERADOS
30179 | ARGAMASSA CIM.,SAIBRO TRACO 1:8,PREPARO MECANICO | M3 | 0.052 | 340.5527 | 0 | 17.7087
12.003.0075-1 | ALVENARIA DE TIJOLOS CERAMICOS FURADOS 10X20X20CM,ASSENTES C | M2 |  | 66.42
OM ARGAMASSA DE CIMENTO E SAIBRO,NO TRACO 1:8,EM PAREDES DE
MEIA VEZ(0,10M),DE SUPERFICIE CORRIDA,ATE 3,00M DE ALTURA E
MEDIDA PELA AREA REAL
00559 | TIJOLO CERAMICO, FURADO, DE (10X20X20)CM | UN | 27 | 0.7 | 0 | 18.9
01613 | ARGAMASSA CIM.,SAIBRO TRACO 1:8,PREPARO MECANICO | M3 | 0.015 | 355.9641 | 0 | 5.3395
01968 | MAO-DE-OBRA DE PEDREIRO, INCLUSIVE ENCARGOS SOCIAIS | H | 1.12 | 26.73 | 3 | 30.8357
01999 | MAO-DE-OBRA DE SERVENTE DA CONSTRUCAO CIVIL, INCLUSIVE ENCAR | H | 0.57 | 19.33 | 3 | 11.3486
GOS SOCIAIS
12.003.0075-B | ALVENARIA DE TIJOLOS CERAMICOS FURADOS 10X20X20CM,ASSENTES C | M2 |  | 60.55
OM ARGAMASSA DE CIMENTO E SAIBRO,NO TRACO 1:8,EM PAREDES DE
MEIA VEZ(0,10M),DE SUPERFICIE CORRIDA,ATE 3,00M DE ALTURA E
MEDIDA PELA AREA REAL
00559 | TIJOLO CERAMICO, FURADO, DE (10X20X20)CM | UN | 27 | 0.7 | 0 | 18.9
20115 | MAO-DE-OBRA DE PEDREIRO, INCLUSIVE ENCARGOS SOCIAIS DESONERA | H | 1.12 | 23.16 | 3 | 26.7174
DOS
20132 | MAO-DE-OBRA DE SERVENTE DA CONSTRUCAO CIVIL, INCLUSIVE ENCAR | H | 0.57 | 16.75 | 3 | 9.8339
GOS SOCIAIS DESONERADOS
30179 | ARGAMASSA CIM.,SAIBRO TRACO 1:8,PREPARO MECANICO | M3 | 0.015 | 340.5527 | 0 | 5.1083
12.003.0076-0 | ALVENARIA DE TIJOLOS CERAMICOS FURADOS 10X20X20CM,ASSENTES C | M2 |  | 63.97
OM ARGAMASSA DE CIMENTO E SAIBRO,NO TRACO 1:8,EM PAREDES DE
MEIA VEZ(0,10M),DE SUPERFICIE CORRIDA,ATE 1,50M DE ALTURA E
MEDIDA PELA AREA REAL
00559 | TIJOLO CERAMICO, FURADO, DE (10X20X20)CM | UN | 27 | 0.7 | 0 | 18.9
01613 | ARGAMASSA CIM.,SAIBRO TRACO 1:8,PREPARO MECANICO | M3 | 0.015 | 355.9641 | 0 | 5.3395
01968 | MAO-DE-OBRA DE PEDREIRO, INCLUSIVE ENCARGOS SOCIAIS | H | 1.06 | 26.73 | 3 | 29.1838
01999 | MAO-DE-OBRA DE SERVENTE DA CONSTRUCAO CIVIL, INCLUSIVE ENCAR | H | 0.53 | 19.33 | 3 | 10.5522
GOS SOCIAIS
12.003.0076-A | ALVENARIA DE TIJOLOS CERAMICOS FURADOS 10X20X20CM,ASSENTES C | M2 |  | 58.43
OM ARGAMASSA DE CIMENTO E SAIBRO,NO TRACO 1:8,EM PAREDES DE
MEIA VEZ(0,10M),DE SUPERFICIE CORRIDA,ATE 1,50M DE ALTURA E
MEDIDA PELA AREA REAL
00559 | TIJOLO CERAMICO, FURADO, DE (10X20X20)CM | UN | 27 | 0.7 | 0 | 18.9
20115 | MAO-DE-OBRA DE PEDREIRO, INCLUSIVE ENCARGOS SOCIAIS DESONERA | H | 1.06 | 23.16 | 3 | 25.2861
DOS
20132 | MAO-DE-OBRA DE SERVENTE DA CONSTRUCAO CIVIL, INCLUSIVE ENCAR | H | 0.53 | 16.75 | 3 | 9.1438
GOS SOCIAIS DESONERADOS
30179 | ARGAMASSA CIM.,SAIBRO TRACO 1:8,PREPARO MECANICO | M3 | 0.015 | 340.5527 | 0 | 5.1083
12.003.0080-0 | ALVENARIA DE TIJOLOS CERAMICOS FURADOS 10X20X20CM,ASSENTES C | M2 |  | 74.74
OM ARGAMASSA DE CIMENTO E SAIBRO,NO TRACO 1:8,EM PAREDES DE
MEIA VEZ(0,10M)COM VAOS OU ARESTAS,ATE 3,00M DE ALTURA E MED
IDA PELA AREA REAL
00559 | TIJOLO CERAMICO, FURADO, DE (10X20X20)CM | UN | 27 | 0.7 | 0 | 18.9
01613 | ARGAMASSA CIM.,SAIBRO TRACO 1:8,PREPARO MECANICO | M3 | 0.015 | 355.9641 | 0 | 5.3395
01968 | MAO-DE-OBRA DE PEDREIRO, INCLUSIVE ENCARGOS SOCIAIS | H | 1.35 | 26.73 | 3 | 37.1681
01999 | MAO-DE-OBRA DE SERVENTE DA CONSTRUCAO CIVIL, INCLUSIVE ENCAR | H | 0.67 | 19.33 | 3 | 13.3396
GOS SOCIAIS
12.003.0080-A | ALVENARIA DE TIJOLOS CERAMICOS FURADOS 10X20X20CM,ASSENTES C | M2 |  | 67.77
OM ARGAMASSA DE CIMENTO E SAIBRO,NO TRACO 1:8,EM PAREDES DE
MEIA VEZ(0,10M)COM VAOS OU ARESTAS,ATE 3,00M DE ALTURA E MED
IDA PELA AREA REAL
00559 | TIJOLO CERAMICO, FURADO, DE (10X20X20)CM | UN | 27 | 0.7 | 0 | 18.9
20115 | MAO-DE-OBRA DE PEDREIRO, INCLUSIVE ENCARGOS SOCIAIS DESONERA | H | 1.35 | 23.16 | 3 | 32.204
DOS
20132 | MAO-DE-OBRA DE SERVENTE DA CONSTRUCAO CIVIL, INCLUSIVE ENCAR | H | 0.67 | 16.75 | 3 | 11.5592
GOS SOCIAIS DESONERADOS
30179 | ARGAMASSA CIM.,SAIBRO TRACO 1:8,PREPARO MECANICO | M3 | 0.015 | 340.5527 | 0 | 5.1083
12.003.0085-0 | ALVENARIA DE TIJOLOS CERAMICOS FURADOS 10X20X20CM,ASSENTES C | M2 |  | 97.77
OM ARGAMASSA DE CIMENTO E SAIBRO,NO TRACO 1:8,EM PAREDES DE
MEIA VEZ(0,10M),DE SUPERFICIE CORRIDA,DE 3,00M A 4,50M DE AL
TURA E MEDIDA PELA AREA REAL
00559 | TIJOLO CERAMICO, FURADO, DE (10X20X20)CM | UN | 27 | 0.7 | 0 | 18.9
01613 | ARGAMASSA CIM.,SAIBRO TRACO 1:8,PREPARO MECANICO | M3 | 0.015 | 355.9641 | 0 | 5.3395
01968 | MAO-DE-OBRA DE PEDREIRO, INCLUSIVE ENCARGOS SOCIAIS | H | 1.55 | 26.73 | 3 | 42.6744
01999 | MAO-DE-OBRA DE SERVENTE DA CONSTRUCAO CIVIL, INCLUSIVE ENCAR | H | 1.55 | 19.33 | 3 | 30.8603
GOS SOCIAIS
12.003.0085-A | ALVENARIA DE TIJOLOS CERAMICOS FURADOS 10X20X20CM,ASSENTES C | M2 |  | 87.72
OM ARGAMASSA DE CIMENTO E SAIBRO,NO TRACO 1:8,EM PAREDES DE
MEIA VEZ(0,10M),DE SUPERFICIE CORRIDA,DE 3,00M A 4,50M DE AL
TURA E MEDIDA PELA AREA REAL
00559 | TIJOLO CERAMICO, FURADO, DE (10X20X20)CM | UN | 27 | 0.7 | 0 | 18.9
20115 | MAO-DE-OBRA DE PEDREIRO, INCLUSIVE ENCARGOS SOCIAIS DESONERA | H | 1.55 | 23.16 | 3 | 36.9749
DOS
20132 | MAO-DE-OBRA DE SERVENTE DA CONSTRUCAO CIVIL, INCLUSIVE ENCAR | H | 1.55 | 16.75 | 3 | 26.7414
GOS SOCIAIS DESONERADOS
30179 | ARGAMASSA CIM.,SAIBRO TRACO 1:8,PREPARO MECANICO | M3 | 0.015 | 340.5527 | 0 | 5.1083
12.003.0090-0 | ALVENARIA DE TIJOLOS CERAMICOS FURADOS 10X20X20CM,ASSENTES C | M2 |  | 114.37
OM ARGAMASSA DE CIMENTO E SAIBRO,NO TRACO 1:8,EM PAREDES DE
MEIA VEZ(0,10M),COM VAOS OU ARESTAS,DE 3,00M A 4,50M,MEDIDA
PELA AREA REAL
00559 | TIJOLO CERAMICO, FURADO, DE (10X20X20)CM | UN | 27 | 0.7 | 0 | 18.9
01613 | ARGAMASSA CIM.,SAIBRO TRACO 1:8,PREPARO MECANICO | M3 | 0.015 | 355.9641 | 0 | 5.3395
01968 | MAO-DE-OBRA DE PEDREIRO, INCLUSIVE ENCARGOS SOCIAIS | H | 1.9 | 26.73 | 3 | 52.3106
01999 | MAO-DE-OBRA DE SERVENTE DA CONSTRUCAO CIVIL, INCLUSIVE ENCAR | H | 1.9 | 19.33 | 3 | 37.8288
GOS SOCIAIS
12.003.0090-A | ALVENARIA DE TIJOLOS CERAMICOS FURADOS 10X20X20CM,ASSENTES C | M2 |  | 102.11
OM ARGAMASSA DE CIMENTO E SAIBRO,NO TRACO 1:8,EM PAREDES DE
MEIA VEZ(0,10M),COM VAOS OU ARESTAS,DE 3,00M A 4,50M,MEDIDA
PELA AREA REAL
00559 | TIJOLO CERAMICO, FURADO, DE (10X20X20)CM | UN | 27 | 0.7 | 0 | 18.9
20115 | MAO-DE-OBRA DE PEDREIRO, INCLUSIVE ENCARGOS SOCIAIS DESONERA | H | 1.9 | 23.16 | 3 | 45.3241
DOS
20132 | MAO-DE-OBRA DE SERVENTE DA CONSTRUCAO CIVIL, INCLUSIVE ENCAR | H | 1.9 | 16.75 | 3 | 32.7798
GOS SOCIAIS DESONERADOS
30179 | ARGAMASSA CIM.,SAIBRO TRACO 1:8,PREPARO MECANICO | M3 | 0.015 | 340.5527 | 0 | 5.1083
12.003.0095-0 | ALVENARIA DE TIJOLOS CERAMICOS FURADOS 10X20X30CM,COMPLEMENT | M2 |  | 102.06
ADA COM 20% DE TIJOLOS DE 10X20X20CM,ASSENTES COM ARGAMASSA
DE CIMENTO E SAIBRO,NO TRACO 1:8,EM PAREDES DE UMA VEZ(0,20M
),DE SUPERFICIE CORRIDA,ATE 3,00M DE ALTURA E MEDIDA PELA AR
EA REAL
00559 | TIJOLO CERAMICO, FURADO, DE (10X20X20)CM | UN | 6 | 0.7 | 0 | 4.2
00560 | TIJOLO CERAMICO, FURADO, DE (10X20X30)CM | UN | 31 | 0.97 | 0 | 30.07
01613 | ARGAMASSA CIM.,SAIBRO TRACO 1:8,PREPARO MECANICO | M3 | 0.0325 | 355.9641 | 0 | 11.5688
01968 | MAO-DE-OBRA DE PEDREIRO, INCLUSIVE ENCARGOS SOCIAIS | H | 1.5 | 26.73 | 3 | 41.2979
01999 | MAO-DE-OBRA DE SERVENTE DA CONSTRUCAO CIVIL, INCLUSIVE ENCAR | H | 0.75 | 19.33 | 3 | 14.9324
GOS SOCIAIS
12.003.0095-A | ALVENARIA DE TIJOLOS CERAMICOS FURADOS 10X20X30CM,COMPLEMENT | M2 |  | 94.05
ADA COM 20% DE TIJOLOS DE 10X20X20CM,ASSENTES COM ARGAMASSA
DE CIMENTO E SAIBRO,NO TRACO 1:8,EM PAREDES DE UMA VEZ(0,20M
),DE SUPERFICIE CORRIDA,ATE 3,00M DE ALTURA E MEDIDA PELA AR
EA REAL
00559 | TIJOLO CERAMICO, FURADO, DE (10X20X20)CM | UN | 6 | 0.7 | 0 | 4.2
00560 | TIJOLO CERAMICO, FURADO, DE (10X20X30)CM | UN | 31 | 0.97 | 0 | 30.07
20115 | MAO-DE-OBRA DE PEDREIRO, INCLUSIVE ENCARGOS SOCIAIS DESONERA | H | 1.5 | 23.16 | 3 | 35.7822
DOS
20132 | MAO-DE-OBRA DE SERVENTE DA CONSTRUCAO CIVIL, INCLUSIVE ENCAR | H | 0.75 | 16.75 | 3 | 12.9394
GOS SOCIAIS DESONERADOS
30179 | ARGAMASSA CIM.,SAIBRO TRACO 1:8,PREPARO MECANICO | M3 | 0.0325 | 340.5527 | 0 | 11.068
12.003.0096-0 | ALVENARIA DE TIJOLOS CERAMICOS FURADOS 10X20X30CM,COMPLEMENT | M2 |  | 99.07
ADA COM 20% DE TIJOLOS DE 10X20X20CM,ASSENTES COM ARGAMASSA
DE CIMENTO E SAIBRO,NO TRACO 1:8,EM PAREDES DE UMA VEZ(0,20M
),DE SUPERFICIE CORRIDA,ATE 1,50M DE ALTURA E MEDIDA PELA AR
EA REAL
00559 | TIJOLO CERAMICO, FURADO, DE (10X20X20)CM | UN | 6 | 0.7 | 0 | 4.2
00560 | TIJOLO CERAMICO, FURADO, DE (10X20X30)CM | UN | 31 | 0.97 | 0 | 30.07
01613 | ARGAMASSA CIM.,SAIBRO TRACO 1:8,PREPARO MECANICO | M3 | 0.0325 | 355.9641 | 0 | 11.5688
01968 | MAO-DE-OBRA DE PEDREIRO, INCLUSIVE ENCARGOS SOCIAIS | H | 1.42 | 26.73 | 3 | 39.0953
01999 | MAO-DE-OBRA DE SERVENTE DA CONSTRUCAO CIVIL, INCLUSIVE ENCAR | H | 0.71 | 19.33 | 3 | 14.136
GOS SOCIAIS
12.003.0096-A | ALVENARIA DE TIJOLOS CERAMICOS FURADOS 10X20X30CM,COMPLEMENT | M2 |  | 91.46
ADA COM 20% DE TIJOLOS DE 10X20X20CM,ASSENTES COM ARGAMASSA
DE CIMENTO E SAIBRO,NO TRACO 1:8,EM PAREDES DE UMA VEZ(0,20M
),DE SUPERFICIE CORRIDA,ATE 1,50M DE ALTURA E MEDIDA PELA AR
EA REAL
00559 | TIJOLO CERAMICO, FURADO, DE (10X20X20)CM | UN | 6 | 0.7 | 0 | 4.2
00560 | TIJOLO CERAMICO, FURADO, DE (10X20X30)CM | UN | 31 | 0.97 | 0 | 30.07
20115 | MAO-DE-OBRA DE PEDREIRO, INCLUSIVE ENCARGOS SOCIAIS DESONERA | H | 1.42 | 23.16 | 3 | 33.8738
DOS
20132 | MAO-DE-OBRA DE SERVENTE DA CONSTRUCAO CIVIL, INCLUSIVE ENCAR | H | 0.71 | 16.75 | 3 | 12.2493
GOS SOCIAIS DESONERADOS
30179 | ARGAMASSA CIM.,SAIBRO TRACO 1:8,PREPARO MECANICO | M3 | 0.0325 | 340.5527 | 0 | 11.068
12.003.0100-0 | ALVENARIA DE TIJOLOS CERAMICOS FURADOS 10X20X30CM,COMPLEMENT | M2 |  | 112.48
ADA COM 20% DE TIJOLOS DE 10X20X20CM,ASSENTES COM ARGAMASSA
DE CIMENTO E SAIBRO,NO TRACO 1:8,EM PAREDES DE UMA VEZ(0,20M
),COM VAOS OU ARESTAS,ATE 3,00M DE ALTURA E MEDIDA PELA AREA
REAL
00559 | TIJOLO CERAMICO, FURADO, DE (10X20X20)CM | UN | 6 | 0.7 | 0 | 4.2
00560 | TIJOLO CERAMICO, FURADO, DE (10X20X30)CM | UN | 31 | 0.97 | 0 | 30.07
01613 | ARGAMASSA CIM.,SAIBRO TRACO 1:8,PREPARO MECANICO | M3 | 0.0325 | 355.9641 | 0 | 11.5688
01968 | MAO-DE-OBRA DE PEDREIRO, INCLUSIVE ENCARGOS SOCIAIS | H | 1.77 | 26.73 | 3 | 48.7315
01999 | MAO-DE-OBRA DE SERVENTE DA CONSTRUCAO CIVIL, INCLUSIVE ENCAR | H | 0.9 | 19.33 | 3 | 17.9189
GOS SOCIAIS
12.003.0100-A | ALVENARIA DE TIJOLOS CERAMICOS FURADOS 10X20X30CM,COMPLEMENT | M2 |  | 103.08
ADA COM 20% DE TIJOLOS DE 10X20X20CM,ASSENTES COM ARGAMASSA
DE CIMENTO E SAIBRO,NO TRACO 1:8,EM PAREDES DE UMA VEZ(0,20M
),COM VAOS OU ARESTAS,ATE 3,00M DE ALTURA E MEDIDA PELA AREA
REAL
00559 | TIJOLO CERAMICO, FURADO, DE (10X20X20)CM | UN | 6 | 0.7 | 0 | 4.2
00560 | TIJOLO CERAMICO, FURADO, DE (10X20X30)CM | UN | 31 | 0.97 | 0 | 30.07
20115 | MAO-DE-OBRA DE PEDREIRO, INCLUSIVE ENCARGOS SOCIAIS DESONERA | H | 1.77 | 23.16 | 3 | 42.223
DOS
20132 | MAO-DE-OBRA DE SERVENTE DA CONSTRUCAO CIVIL, INCLUSIVE ENCAR | H | 0.9 | 16.75 | 3 | 15.5273
GOS SOCIAIS DESONERADOS
30179 | ARGAMASSA CIM.,SAIBRO TRACO 1:8,PREPARO MECANICO | M3 | 0.0325 | 340.5527 | 0 | 11.068
12.003.0105-0 | ALVENARIA DE TIJOLOS CERAMICOS FURADOS 10X20X30CM,COMPLEMENT | M2 |  | 140.72
ADA COM 20% DE TIJOLOS DE 10X20X20CM,ASSENTES COM ARGAMASSA
DE CIMENTO E SAIBRO,NO TRACO 1:8,EM PAREDES DE UMA VEZ(0,20M
),DE SUPERFICIE CORRIDA,DE 3,00M A 4,50M DE ALTURA E MEDIDA
PELA AREA REAL
00559 | TIJOLO CERAMICO, FURADO, DE (10X20X20)CM | UN | 6 | 0.7 | 0 | 4.2
00560 | TIJOLO CERAMICO, FURADO, DE (10X20X30)CM | UN | 31 | 0.97 | 0 | 30.07
01613 | ARGAMASSA CIM.,SAIBRO TRACO 1:8,PREPARO MECANICO | M3 | 0.0325 | 355.9641 | 0 | 11.5688
01968 | MAO-DE-OBRA DE PEDREIRO, INCLUSIVE ENCARGOS SOCIAIS | H | 2 | 26.73 | 3 | 55.0638
01999 | MAO-DE-OBRA DE SERVENTE DA CONSTRUCAO CIVIL, INCLUSIVE ENCAR | H | 2 | 19.33 | 3 | 39.8198
GOS SOCIAIS
12.003.0105-A | ALVENARIA DE TIJOLOS CERAMICOS FURADOS 10X20X30CM,COMPLEMENT | M2 |  | 127.55
ADA COM 20% DE TIJOLOS DE 10X20X20CM,ASSENTES COM ARGAMASSA
DE CIMENTO E SAIBRO,NO TRACO 1:8,EM PAREDES DE UMA VEZ(0,20M
),DE SUPERFICIE CORRIDA,DE 3,00M A 4,50M DE ALTURA E MEDIDA
PELA AREA REAL
00559 | TIJOLO CERAMICO, FURADO, DE (10X20X20)CM | UN | 6 | 0.7 | 0 | 4.2
00560 | TIJOLO CERAMICO, FURADO, DE (10X20X30)CM | UN | 31 | 0.97 | 0 | 30.07
20115 | MAO-DE-OBRA DE PEDREIRO, INCLUSIVE ENCARGOS SOCIAIS DESONERA | H | 2 | 23.16 | 3 | 47.7096
DOS
20132 | MAO-DE-OBRA DE SERVENTE DA CONSTRUCAO CIVIL, INCLUSIVE ENCAR | H | 2 | 16.75 | 3 | 34.505
GOS SOCIAIS DESONERADOS
30179 | ARGAMASSA CIM.,SAIBRO TRACO 1:8,PREPARO MECANICO | M3 | 0.0325 | 340.5527 | 0 | 11.068
12.003.0110-0 | ALVENARIA DE TIJOLOS CERAMICOS FURADOS 10X20X30CM,COMPLEMENT | M2 |  | 159.69
ADA COM 20% DE TIJOLOS DE 10X20X20CM,ASSENTES COM ARGAMASSA
DE CIMENTO E SAIBRO,NO TRACO 1:8,EM PAREDES DE UMA VEZ(0,20M
),COM VAOS OU ARESTAS,DE 3,00M A 4,50M DE ALTURA E MEDIDA PE
LA AREA REAL
00559 | TIJOLO CERAMICO, FURADO, DE (10X20X20)CM | UN | 6 | 0.7 | 0 | 4.2
00560 | TIJOLO CERAMICO, FURADO, DE (10X20X30)CM | UN | 31 | 0.97 | 0 | 30.07
01613 | ARGAMASSA CIM.,SAIBRO TRACO 1:8,PREPARO MECANICO | M3 | 0.0325 | 355.9641 | 0 | 11.5688
01968 | MAO-DE-OBRA DE PEDREIRO, INCLUSIVE ENCARGOS SOCIAIS | H | 2.4 | 26.73 | 3 | 66.0766
01999 | MAO-DE-OBRA DE SERVENTE DA CONSTRUCAO CIVIL, INCLUSIVE ENCAR | H | 2.4 | 19.33 | 3 | 47.7838
GOS SOCIAIS
12.003.0110-A | ALVENARIA DE TIJOLOS CERAMICOS FURADOS 10X20X30CM,COMPLEMENT | M2 |  | 143.99
ADA COM 20% DE TIJOLOS DE 10X20X20CM,ASSENTES COM ARGAMASSA
DE CIMENTO E SAIBRO,NO TRACO 1:8,EM PAREDES DE UMA VEZ(0,20M
),COM VAOS OU ARESTAS,DE 3,00M A 4,50M DE ALTURA E MEDIDA PE
LA AREA REAL
00559 | TIJOLO CERAMICO, FURADO, DE (10X20X20)CM | UN | 6 | 0.7 | 0 | 4.2
00560 | TIJOLO CERAMICO, FURADO, DE (10X20X30)CM | UN | 31 | 0.97 | 0 | 30.07
20115 | MAO-DE-OBRA DE PEDREIRO, INCLUSIVE ENCARGOS SOCIAIS DESONERA | H | 2.4 | 23.16 | 3 | 57.2515
DOS
20132 | MAO-DE-OBRA DE SERVENTE DA CONSTRUCAO CIVIL, INCLUSIVE ENCAR | H | 2.4 | 16.75 | 3 | 41.406
GOS SOCIAIS DESONERADOS
30179 | ARGAMASSA CIM.,SAIBRO TRACO 1:8,PREPARO MECANICO | M3 | 0.0325 | 340.5527 | 0 | 11.068
12.003.0115-0 | ALVENARIA DE TIJOLOS CERAMICOS FURADOS 10X20X30CM,COMPLEMENT | M2 |  | 51.01
ADA COM 6% DE TIJOLOS DE 10X20X20CM,ASSENTES COM ARGAMASSA D
E CIMENTO E SAIBRO,NO TRACO 1:8,EM PAREDES DE MEIA VEZ(0,10M
) DE SUPERFICIE CORRIDA,ATE 3,00M DE ALTURA E MEDIDA PELA AR
EA REAL
00559 | TIJOLO CERAMICO, FURADO, DE (10X20X20)CM | UN | 1 | 0.7 | 0 | 0.7
00560 | TIJOLO CERAMICO, FURADO, DE (10X20X30)CM | UN | 17 | 0.97 | 0 | 16.49
01613 | ARGAMASSA CIM.,SAIBRO TRACO 1:8,PREPARO MECANICO | M3 | 0.01 | 355.9641 | 0 | 3.5596
01968 | MAO-DE-OBRA DE PEDREIRO, INCLUSIVE ENCARGOS SOCIAIS | H | 0.81 | 26.73 | 3 | 22.3008
01999 | MAO-DE-OBRA DE SERVENTE DA CONSTRUCAO CIVIL, INCLUSIVE ENCAR | H | 0.4 | 19.33 | 3 | 7.964
GOS SOCIAIS
12.003.0115-A | ALVENARIA DE TIJOLOS CERAMICOS FURADOS 10X20X30CM,COMPLEMENT | M2 |  | 46.81
ADA COM 6% DE TIJOLOS DE 10X20X20CM,ASSENTES COM ARGAMASSA D
E CIMENTO E SAIBRO,NO TRACO 1:8,EM PAREDES DE MEIA VEZ(0,10M
) DE SUPERFICIE CORRIDA,ATE 3,00M DE ALTURA E MEDIDA PELA AR
EA REAL
00559 | TIJOLO CERAMICO, FURADO, DE (10X20X20)CM | UN | 1 | 0.7 | 0 | 0.7
00560 | TIJOLO CERAMICO, FURADO, DE (10X20X30)CM | UN | 17 | 0.97 | 0 | 16.49
20115 | MAO-DE-OBRA DE PEDREIRO, INCLUSIVE ENCARGOS SOCIAIS DESONERA | H | 0.81 | 23.16 | 3 | 19.3224
DOS
20132 | MAO-DE-OBRA DE SERVENTE DA CONSTRUCAO CIVIL, INCLUSIVE ENCAR | H | 0.4 | 16.75 | 3 | 6.901
GOS SOCIAIS DESONERADOS
30179 | ARGAMASSA CIM.,SAIBRO TRACO 1:8,PREPARO MECANICO | M3 | 0.01 | 340.5527 | 0 | 3.4055
12.003.0116-0 | ALVENARIA DE TIJOLOS CERAMICOS FURADOS 10X20X30CM,COMPLEMENT | M2 |  | 49.71
ADA COM 6% DE TIJOLOS DE 10X20X20CM,ASSENTES COM ARGAMASSA D
E CIMENTO E SAIBRO,NO TRACO 1:8,EM PAREDES DE MEIA VEZ(0,10M
) DE SUPERFICIE CORRIDA,ATE 1,50M DE ALTURA E MEDIDA PELA AR
EA REAL
00559 | TIJOLO CERAMICO, FURADO, DE (10X20X20)CM | UN | 1 | 0.7 | 0 | 0.7
00560 | TIJOLO CERAMICO, FURADO, DE (10X20X30)CM | UN | 17 | 0.97 | 0 | 16.49
01613 | ARGAMASSA CIM.,SAIBRO TRACO 1:8,PREPARO MECANICO | M3 | 0.01 | 355.9641 | 0 | 3.5596
01968 | MAO-DE-OBRA DE PEDREIRO, INCLUSIVE ENCARGOS SOCIAIS | H | 0.77 | 26.73 | 3 | 21.1996
01999 | MAO-DE-OBRA DE SERVENTE DA CONSTRUCAO CIVIL, INCLUSIVE ENCAR | H | 0.39 | 19.33 | 3 | 7.7649
GOS SOCIAIS
12.003.0116-A | ALVENARIA DE TIJOLOS CERAMICOS FURADOS 10X20X30CM,COMPLEMENT | M2 |  | 45.69
ADA COM 6% DE TIJOLOS DE 10X20X20CM,ASSENTES COM ARGAMASSA D
E CIMENTO E SAIBRO,NO TRACO 1:8,EM PAREDES DE MEIA VEZ(0,10M
) DE SUPERFICIE CORRIDA,ATE 1,50M DE ALTURA E MEDIDA PELA AR
EA REAL
00559 | TIJOLO CERAMICO, FURADO, DE (10X20X20)CM | UN | 1 | 0.7 | 0 | 0.7
00560 | TIJOLO CERAMICO, FURADO, DE (10X20X30)CM | UN | 17 | 0.97 | 0 | 16.49
20115 | MAO-DE-OBRA DE PEDREIRO, INCLUSIVE ENCARGOS SOCIAIS DESONERA | H | 0.77 | 23.16 | 3 | 18.3682
DOS
20132 | MAO-DE-OBRA DE SERVENTE DA CONSTRUCAO CIVIL, INCLUSIVE ENCAR | H | 0.39 | 16.75 | 3 | 6.7285
GOS SOCIAIS DESONERADOS
30179 | ARGAMASSA CIM.,SAIBRO TRACO 1:8,PREPARO MECANICO | M3 | 0.01 | 340.5527 | 0 | 3.4055
12.003.0120-0 | ALVENARIA DE TIJOLOS CERAMICOS FURADOS 10X20X30CM,COMPLEMENT | M2 |  | 59.02
ADA COM 6% DE TIJOLOS DE 10X20X20CM,ASSENTES COM ARGAMASSA D
E CIMENTO E SAIBRO,NO TRACO 1:8,EM PAREDES DE MEIA VEZ(0,10M
) COM VAOS OU ARESTAS,ATE 3,00M DE ALTURA E MEDIDA PELA AREA
REAL
00559 | TIJOLO CERAMICO, FURADO, DE (10X20X20)CM | UN | 3 | 0.7 | 0 | 2.1
00560 | TIJOLO CERAMICO, FURADO, DE (10X20X30)CM | UN | 16 | 0.97 | 0 | 15.52
01613 | ARGAMASSA CIM.,SAIBRO TRACO 1:8,PREPARO MECANICO | M3 | 0.011 | 355.9641 | 0 | 3.9156
01968 | MAO-DE-OBRA DE PEDREIRO, INCLUSIVE ENCARGOS SOCIAIS | H | 1 | 26.73 | 3 | 27.5319
01999 | MAO-DE-OBRA DE SERVENTE DA CONSTRUCAO CIVIL, INCLUSIVE ENCAR | H | 0.5 | 19.33 | 3 | 9.955
GOS SOCIAIS
12.003.0120-A | ALVENARIA DE TIJOLOS CERAMICOS FURADOS 10X20X30CM,COMPLEMENT | M2 |  | 53.84
ADA COM 6% DE TIJOLOS DE 10X20X20CM,ASSENTES COM ARGAMASSA D
E CIMENTO E SAIBRO,NO TRACO 1:8,EM PAREDES DE MEIA VEZ(0,10M
) COM VAOS OU ARESTAS,ATE 3,00M DE ALTURA E MEDIDA PELA AREA
REAL
00559 | TIJOLO CERAMICO, FURADO, DE (10X20X20)CM | UN | 3 | 0.7 | 0 | 2.1
00560 | TIJOLO CERAMICO, FURADO, DE (10X20X30)CM | UN | 16 | 0.97 | 0 | 15.52
20115 | MAO-DE-OBRA DE PEDREIRO, INCLUSIVE ENCARGOS SOCIAIS DESONERA | H | 1 | 23.16 | 3 | 23.8548
DOS
20132 | MAO-DE-OBRA DE SERVENTE DA CONSTRUCAO CIVIL, INCLUSIVE ENCAR | H | 0.5 | 16.75 | 3 | 8.6263
GOS SOCIAIS DESONERADOS
30179 | ARGAMASSA CIM.,SAIBRO TRACO 1:8,PREPARO MECANICO | M3 | 0.011 | 340.5527 | 0 | 3.7461
12.003.0125-0 | ALVENARIA DE TIJOLOS CERAMICOS FURADOS 10X20X30CM,COMPLEMENT | M2 |  | 73.72
ADA COM 6% DE TIJOLOS DE 10X20X20CM,ASSENTES COM ARGAMASSA D
E CIMENTO E SAIBRO,NO TRACO 1:8,EM PAREDES DE MEIA VEZ (0,10
M),DE SUPERFICIE CORRIDA,DE 3,00 A 4,50M DE ALTURA E MEDIDA
PELA AREA REAL
00559 | TIJOLO CERAMICO, FURADO, DE (10X20X20)CM | UN | 3 | 0.7 | 0 | 2.1
00560 | TIJOLO CERAMICO, FURADO, DE (10X20X30)CM | UN | 16 | 0.97 | 0 | 15.52
01613 | ARGAMASSA CIM.,SAIBRO TRACO 1:8,PREPARO MECANICO | M3 | 0.011 | 355.9641 | 0 | 3.9156
01968 | MAO-DE-OBRA DE PEDREIRO, INCLUSIVE ENCARGOS SOCIAIS | H | 1.1 | 26.73 | 3 | 30.2851
01999 | MAO-DE-OBRA DE SERVENTE DA CONSTRUCAO CIVIL, INCLUSIVE ENCAR | H | 1.1 | 19.33 | 3 | 21.9009
GOS SOCIAIS
12.003.0125-A | ALVENARIA DE TIJOLOS CERAMICOS FURADOS 10X20X30CM,COMPLEMENT | M2 |  | 66.58
ADA COM 6% DE TIJOLOS DE 10X20X20CM,ASSENTES COM ARGAMASSA D
E CIMENTO E SAIBRO,NO TRACO 1:8,EM PAREDES DE MEIA VEZ (0,10
M),DE SUPERFICIE CORRIDA,DE 3,00 A 4,50M DE ALTURA E MEDIDA
PELA AREA REAL
00559 | TIJOLO CERAMICO, FURADO, DE (10X20X20)CM | UN | 3 | 0.7 | 0 | 2.1
00560 | TIJOLO CERAMICO, FURADO, DE (10X20X30)CM | UN | 16 | 0.97 | 0 | 15.52
20115 | MAO-DE-OBRA DE PEDREIRO, INCLUSIVE ENCARGOS SOCIAIS DESONERA | H | 1.1 | 23.16 | 3 | 26.2403
DOS
20132 | MAO-DE-OBRA DE SERVENTE DA CONSTRUCAO CIVIL, INCLUSIVE ENCAR | H | 1.1 | 16.75 | 3 | 18.9778
GOS SOCIAIS DESONERADOS
30179 | ARGAMASSA CIM.,SAIBRO TRACO 1:8,PREPARO MECANICO | M3 | 0.011 | 340.5527 | 0 | 3.7461
12.003.0150-0 | ALVENARIA DE TIJOLOS CERAMICOS FURADOS 10X20X30CM,COMPLEMENT | M2 |  | 84.63
ADA COM 6% DE TIJOLOS DE 10X20X20CM,ASSENTES COM ARGAMASSA D
E CIMENTO E SAIBRO,NO TRACO 1:8,EM PAREDES DE MEIA VEZ(0,10M
) COM VAOS OU ARESTAS,DE 3,00 A 4,50M DE ALTURA E MEDIDA PEL
A AREA REAL
00559 | TIJOLO CERAMICO, FURADO, DE (10X20X20)CM | UN | 3 | 0.7 | 0 | 2.1
00560 | TIJOLO CERAMICO, FURADO, DE (10X20X30)CM | UN | 16 | 0.97 | 0 | 15.52
01613 | ARGAMASSA CIM.,SAIBRO TRACO 1:8,PREPARO MECANICO | M3 | 0.011 | 355.9641 | 0 | 3.9156
01968 | MAO-DE-OBRA DE PEDREIRO, INCLUSIVE ENCARGOS SOCIAIS | H | 1.33 | 26.73 | 3 | 36.6174
01999 | MAO-DE-OBRA DE SERVENTE DA CONSTRUCAO CIVIL, INCLUSIVE ENCAR | H | 1.33 | 19.33 | 3 | 26.4802
GOS SOCIAIS
12.003.0150-A | ALVENARIA DE TIJOLOS CERAMICOS FURADOS 10X20X30CM,COMPLEMENT | M2 |  | 76.03
ADA COM 6% DE TIJOLOS DE 10X20X20CM,ASSENTES COM ARGAMASSA D
E CIMENTO E SAIBRO,NO TRACO 1:8,EM PAREDES DE MEIA VEZ(0,10M
) COM VAOS OU ARESTAS,DE 3,00 A 4,50M DE ALTURA E MEDIDA PEL
A AREA REAL
00559 | TIJOLO CERAMICO, FURADO, DE (10X20X20)CM | UN | 3 | 0.7 | 0 | 2.1
00560 | TIJOLO CERAMICO, FURADO, DE (10X20X30)CM | UN | 16 | 0.97 | 0 | 15.52
20115 | MAO-DE-OBRA DE PEDREIRO, INCLUSIVE ENCARGOS SOCIAIS DESONERA | H | 1.33 | 23.16 | 3 | 31.7269
DOS
20132 | MAO-DE-OBRA DE SERVENTE DA CONSTRUCAO CIVIL, INCLUSIVE ENCAR | H | 1.33 | 16.75 | 3 | 22.9458
GOS SOCIAIS DESONERADOS
30179 | ARGAMASSA CIM.,SAIBRO TRACO 1:8,PREPARO MECANICO | M3 | 0.011 | 340.5527 | 0 | 3.7461
12.003.0155-0 | ALVENARIA DE TIJOLOS CERAMICOS FURADOS 10X20X20CM,ASSENTES C | M2 |  | 138.49
OM ARGAMASSA DE CIMENTO,CAL HIDRATADA ADITIVADA E AREIA,NO T
RACO 1:1:8,EM PAREDES DE UMA VEZ(0,20M),DE SUPERFICIE CORRID
A,ATE 3,00M DE ALTURA E MEDIDA PELA AREA REAL
00559 | TIJOLO CERAMICO, FURADO, DE (10X20X20)CM | UN | 51 | 0.7 | 0 | 35.7
01968 | MAO-DE-OBRA DE PEDREIRO, INCLUSIVE ENCARGOS SOCIAIS | H | 2.05 | 26.73 | 3 | 56.4404
01999 | MAO-DE-OBRA DE SERVENTE DA CONSTRUCAO CIVIL, INCLUSIVE ENCAR | H | 1.02 | 19.33 | 3 | 20.3081
GOS SOCIAIS
15234 | ARGAMASSA CIM.,CAL HIDR.AREIA-EMBOC.INT. PREPARO MECANICO | M3 | 0.052 | 500.9402 | 0 | 26.0489
12.003.0155-A | ALVENARIA DE TIJOLOS CERAMICOS FURADOS 10X20X20CM,ASSENTES C | M2 |  | 127.64
OM ARGAMASSA DE CIMENTO,CAL HIDRATADA ADITIVADA E AREIA,NO T
RACO 1:1:8,EM PAREDES DE UMA VEZ(0,20M),DE SUPERFICIE CORRID
A,ATE 3,00M DE ALTURA E MEDIDA PELA AREA REAL
00559 | TIJOLO CERAMICO, FURADO, DE (10X20X20)CM | UN | 51 | 0.7 | 0 | 35.7
20115 | MAO-DE-OBRA DE PEDREIRO, INCLUSIVE ENCARGOS SOCIAIS DESONERA | H | 2.05 | 23.16 | 3 | 48.9023
DOS
20132 | MAO-DE-OBRA DE SERVENTE DA CONSTRUCAO CIVIL, INCLUSIVE ENCAR | H | 1.02 | 16.75 | 3 | 17.5976
GOS SOCIAIS DESONERADOS
30174 | ARGAMASSA CIM.,CAL HIDR.AREIA-EMBOC.INT. PREPARO MECANICO | M3 | 0.052 | 489.2492 | 0 | 25.441
12.003.0160-0 | ALVENARIA DE TIJOLOS CERAMICOS FURADOS 10X20X20CM,ASSENTES C | M2 |  | 134.74
OM ARGAMASSA DE CIMENTO,CAL HIDRATADA ADITIVADA E AREIA,NO T
RACO 1:1:8,EM PAREDES DE UMA VEZ(0,20M),DE SUPERFICIE CORRID
A,ATE 1,50M DE ALTURA E MEDIDA PELA AREA REAL
00559 | TIJOLO CERAMICO, FURADO, DE (10X20X20)CM | UN | 51 | 0.7 | 0 | 35.7
01968 | MAO-DE-OBRA DE PEDREIRO, INCLUSIVE ENCARGOS SOCIAIS | H | 1.95 | 26.73 | 3 | 53.6872
01999 | MAO-DE-OBRA DE SERVENTE DA CONSTRUCAO CIVIL, INCLUSIVE ENCAR | H | 0.97 | 19.33 | 3 | 19.3126
GOS SOCIAIS
15234 | ARGAMASSA CIM.,CAL HIDR.AREIA-EMBOC.INT. PREPARO MECANICO | M3 | 0.052 | 500.9402 | 0 | 26.0489
12.003.0160-A | ALVENARIA DE TIJOLOS CERAMICOS FURADOS 10X20X20CM,ASSENTES C | M2 |  | 124.39
OM ARGAMASSA DE CIMENTO,CAL HIDRATADA ADITIVADA E AREIA,NO T
RACO 1:1:8,EM PAREDES DE UMA VEZ(0,20M),DE SUPERFICIE CORRID
A,ATE 1,50M DE ALTURA E MEDIDA PELA AREA REAL
00559 | TIJOLO CERAMICO, FURADO, DE (10X20X20)CM | UN | 51 | 0.7 | 0 | 35.7
20115 | MAO-DE-OBRA DE PEDREIRO, INCLUSIVE ENCARGOS SOCIAIS DESONERA | H | 1.95 | 23.16 | 3 | 46.5169
DOS
20132 | MAO-DE-OBRA DE SERVENTE DA CONSTRUCAO CIVIL, INCLUSIVE ENCAR | H | 0.97 | 16.75 | 3 | 16.7349
GOS SOCIAIS DESONERADOS
30174 | ARGAMASSA CIM.,CAL HIDR.AREIA-EMBOC.INT. PREPARO MECANICO | M3 | 0.052 | 489.2492 | 0 | 25.441
12.003.0165-0 | ALVENARIA DE TIJOLOS CERAMICOS FURADOS 10X20X20CM,ASSENTES C | M2 |  | 155.59
OM ARGAMASSA DE CIMENTO,CAL HIDRATADA ADITIVADA E AREIA,NO T
RACO 1:1:8,EM PAREDES DE UMA VEZ(0,20M),COM VAOS OU ARESTAS,
ATE 3,00M DE ALTURA E MEDIDA PELA AREA REAL
00559 | TIJOLO CERAMICO, FURADO, DE (10X20X20)CM | UN | 54 | 0.7 | 0 | 37.8
01968 | MAO-DE-OBRA DE PEDREIRO, INCLUSIVE ENCARGOS SOCIAIS | H | 2.45 | 26.73 | 3 | 67.4532
01999 | MAO-DE-OBRA DE SERVENTE DA CONSTRUCAO CIVIL, INCLUSIVE ENCAR | H | 1.22 | 19.33 | 3 | 24.2901
GOS SOCIAIS
15234 | ARGAMASSA CIM.,CAL HIDR.AREIA-EMBOC.INT. PREPARO MECANICO | M3 | 0.052 | 500.9402 | 0 | 26.0489
12.003.0165-A | ALVENARIA DE TIJOLOS CERAMICOS FURADOS 10X20X20CM,ASSENTES C | M2 |  | 142.73
OM ARGAMASSA DE CIMENTO,CAL HIDRATADA ADITIVADA E AREIA,NO T
RACO 1:1:8,EM PAREDES DE UMA VEZ(0,20M),COM VAOS OU ARESTAS,
ATE 3,00M DE ALTURA E MEDIDA PELA AREA REAL
00559 | TIJOLO CERAMICO, FURADO, DE (10X20X20)CM | UN | 54 | 0.7 | 0 | 37.8
20115 | MAO-DE-OBRA DE PEDREIRO, INCLUSIVE ENCARGOS SOCIAIS DESONERA | H | 2.45 | 23.16 | 3 | 58.4443
DOS
20132 | MAO-DE-OBRA DE SERVENTE DA CONSTRUCAO CIVIL, INCLUSIVE ENCAR | H | 1.22 | 16.75 | 3 | 21.0481
GOS SOCIAIS DESONERADOS
30174 | ARGAMASSA CIM.,CAL HIDR.AREIA-EMBOC.INT. PREPARO MECANICO | M3 | 0.052 | 489.2492 | 0 | 25.441
12.003.0170-0 | ALVENARIA DE TIJOLOS,CERAMICOS FURADOS 10X20X20CM,ASSENTES C | M2 |  | 192.21
OM ARGAMASSA DE CIMENTO,CAL HIDRATADA ADITIVADA E AREIA,NO T
RACO 1:1:8,EM PAREDES DE UMA VEZ(0,20M),DE SUPERFICIE CORRID
A,DE 3,00 A 4,50M DE ALTURA E MEDIDA PELA AREA REAL
00559 | TIJOLO CERAMICO, FURADO, DE (10X20X20)CM | UN | 51 | 0.7 | 0 | 35.7
01968 | MAO-DE-OBRA DE PEDREIRO, INCLUSIVE ENCARGOS SOCIAIS | H | 2.75 | 26.73 | 3 | 75.7127
01999 | MAO-DE-OBRA DE SERVENTE DA CONSTRUCAO CIVIL, INCLUSIVE ENCAR | H | 2.75 | 19.33 | 3 | 54.7522
GOS SOCIAIS
15234 | ARGAMASSA CIM.,CAL HIDR.AREIA-EMBOC.INT. PREPARO MECANICO | M3 | 0.052 | 500.9402 | 0 | 26.0489
12.003.0170-A | ALVENARIA DE TIJOLOS,CERAMICOS FURADOS 10X20X20CM,ASSENTES C | M2 |  | 174.18
OM ARGAMASSA DE CIMENTO,CAL HIDRATADA ADITIVADA E AREIA,NO T
RACO 1:1:8,EM PAREDES DE UMA VEZ(0,20M),DE SUPERFICIE CORRID
A,DE 3,00 A 4,50M DE ALTURA E MEDIDA PELA AREA REAL
00559 | TIJOLO CERAMICO, FURADO, DE (10X20X20)CM | UN | 51 | 0.7 | 0 | 35.7
20115 | MAO-DE-OBRA DE PEDREIRO, INCLUSIVE ENCARGOS SOCIAIS DESONERA | H | 2.75 | 23.16 | 3 | 65.6007
DOS
20132 | MAO-DE-OBRA DE SERVENTE DA CONSTRUCAO CIVIL, INCLUSIVE ENCAR | H | 2.75 | 16.75 | 3 | 47.4444
GOS SOCIAIS DESONERADOS
30174 | ARGAMASSA CIM.,CAL HIDR.AREIA-EMBOC.INT. PREPARO MECANICO | M3 | 0.052 | 489.2492 | 0 | 25.441
12.003.0175-0 | ALVENARIA DE TIJOLOS CERAMICOS FURADOS 10X20X20CM,ASSENTES C | M2 |  | 222.77
OM ARGAMASSA DE CIMENTO,CAL HIDRATADA ADITIVADA E AREIA,NO T
RACO 1:1:8,EM PAREDES DE UMA VEZ(0,20M),COM VAOS OU ARESTAS,
DE 3,00 A 4,50M DE ALTURA E MEDIDA PELA AREA REAL
00559 | TIJOLO CERAMICO, FURADO, DE (10X20X20)CM | UN | 54 | 0.7 | 0 | 37.8
01968 | MAO-DE-OBRA DE PEDREIRO, INCLUSIVE ENCARGOS SOCIAIS | H | 3.35 | 26.73 | 3 | 92.2319
01999 | MAO-DE-OBRA DE SERVENTE DA CONSTRUCAO CIVIL, INCLUSIVE ENCAR | H | 3.35 | 19.33 | 3 | 66.6982
GOS SOCIAIS
15234 | ARGAMASSA CIM.,CAL HIDR.AREIA-EMBOC.INT. PREPARO MECANICO | M3 | 0.052 | 500.9402 | 0 | 26.0489
12.003.0175-A | ALVENARIA DE TIJOLOS CERAMICOS FURADOS 10X20X20CM,ASSENTES C | M2 |  | 200.95
OM ARGAMASSA DE CIMENTO,CAL HIDRATADA ADITIVADA E AREIA,NO T
RACO 1:1:8,EM PAREDES DE UMA VEZ(0,20M),COM VAOS OU ARESTAS,
DE 3,00 A 4,50M DE ALTURA E MEDIDA PELA AREA REAL
00559 | TIJOLO CERAMICO, FURADO, DE (10X20X20)CM | UN | 54 | 0.7 | 0 | 37.8
20115 | MAO-DE-OBRA DE PEDREIRO, INCLUSIVE ENCARGOS SOCIAIS DESONERA | H | 3.35 | 23.16 | 3 | 79.9136
DOS
20132 | MAO-DE-OBRA DE SERVENTE DA CONSTRUCAO CIVIL, INCLUSIVE ENCAR | H | 3.35 | 16.75 | 3 | 57.7959
GOS SOCIAIS DESONERADOS
30174 | ARGAMASSA CIM.,CAL HIDR.AREIA-EMBOC.INT. PREPARO MECANICO | M3 | 0.052 | 489.2492 | 0 | 25.441
12.003.0180-1 | ALVENARIA DE TIJOLOS CERAMICOS FURADOS 10X20X20CM ASSENTES C | M2 |  | 68.59
OM ARGAMASSA DE CIMENTO,CAL HIDRATADA ADITIVADA E AREIA,NO T
RACO 1:1:8,EM PAREDES DE MEIA VEZ(0,10M),DE SUPERFICIE CORRI
DA,ATE 3,00M DE ALTURA E MEDIDA PELA AREA REAL
00559 | TIJOLO CERAMICO, FURADO, DE (10X20X20)CM | UN | 27 | 0.7 | 0 | 18.9
01968 | MAO-DE-OBRA DE PEDREIRO, INCLUSIVE ENCARGOS SOCIAIS | H | 1.12 | 26.73 | 3 | 30.8357
01999 | MAO-DE-OBRA DE SERVENTE DA CONSTRUCAO CIVIL, INCLUSIVE ENCAR | H | 0.57 | 19.33 | 3 | 11.3486
GOS SOCIAIS
15234 | ARGAMASSA CIM.,CAL HIDR.AREIA-EMBOC.INT. PREPARO MECANICO | M3 | 0.015 | 500.9402 | 0 | 7.5141
12.003.0180-B | ALVENARIA DE TIJOLOS CERAMICOS FURADOS 10X20X20CM ASSENTES C | M2 |  | 62.78
OM ARGAMASSA DE CIMENTO,CAL HIDRATADA ADITIVADA E AREIA,NO T
RACO 1:1:8,EM PAREDES DE MEIA VEZ(0,10M),DE SUPERFICIE CORRI
DA,ATE 3,00M DE ALTURA E MEDIDA PELA AREA REAL
00559 | TIJOLO CERAMICO, FURADO, DE (10X20X20)CM | UN | 27 | 0.7 | 0 | 18.9
20115 | MAO-DE-OBRA DE PEDREIRO, INCLUSIVE ENCARGOS SOCIAIS DESONERA | H | 1.12 | 23.16 | 3 | 26.7174
DOS
20132 | MAO-DE-OBRA DE SERVENTE DA CONSTRUCAO CIVIL, INCLUSIVE ENCAR | H | 0.57 | 16.75 | 3 | 9.8339
GOS SOCIAIS DESONERADOS
30174 | ARGAMASSA CIM.,CAL HIDR.AREIA-EMBOC.INT. PREPARO MECANICO | M3 | 0.015 | 489.2492 | 0 | 7.3387
12.003.0185-0 | ALVENARIA DE TIJOLOS CERAMICOS,FURADOS 10X20X20CM,ASSENTES C | M2 |  | 66.15
OM ARGAMASSA DE CIMENTO,CAL HIDRATADA ADITIVADA E AREIA,NO T
RACO 1:1:8,EM PAREDES DE MEIA VEZ(0,10M),DE SUPERFICIE CORRI
DA,ATE 1,50M DE ALTURA E MEDIDA PELA AREA REAL
00559 | TIJOLO CERAMICO, FURADO, DE (10X20X20)CM | UN | 27 | 0.7 | 0 | 18.9
01968 | MAO-DE-OBRA DE PEDREIRO, INCLUSIVE ENCARGOS SOCIAIS | H | 1.06 | 26.73 | 3 | 29.1838
01999 | MAO-DE-OBRA DE SERVENTE DA CONSTRUCAO CIVIL, INCLUSIVE ENCAR | H | 0.53 | 19.33 | 3 | 10.5522
GOS SOCIAIS
15234 | ARGAMASSA CIM.,CAL HIDR.AREIA-EMBOC.INT. PREPARO MECANICO | M3 | 0.015 | 500.9402 | 0 | 7.5141
12.003.0185-A | ALVENARIA DE TIJOLOS CERAMICOS,FURADOS 10X20X20CM,ASSENTES C | M2 |  | 60.66
OM ARGAMASSA DE CIMENTO,CAL HIDRATADA ADITIVADA E AREIA,NO T
RACO 1:1:8,EM PAREDES DE MEIA VEZ(0,10M),DE SUPERFICIE CORRI
DA,ATE 1,50M DE ALTURA E MEDIDA PELA AREA REAL
00559 | TIJOLO CERAMICO, FURADO, DE (10X20X20)CM | UN | 27 | 0.7 | 0 | 18.9
20115 | MAO-DE-OBRA DE PEDREIRO, INCLUSIVE ENCARGOS SOCIAIS DESONERA | H | 1.06 | 23.16 | 3 | 25.2861
DOS
20132 | MAO-DE-OBRA DE SERVENTE DA CONSTRUCAO CIVIL, INCLUSIVE ENCAR | H | 0.53 | 16.75 | 3 | 9.1438
GOS SOCIAIS DESONERADOS
30174 | ARGAMASSA CIM.,CAL HIDR.AREIA-EMBOC.INT. PREPARO MECANICO | M3 | 0.015 | 489.2492 | 0 | 7.3387
12.003.0190-0 | ALVENARIA DE TIJOLOS CERAMICOS FURADOS 10X20X20CM,ASSENTES C | M2 |  | 76.92
OM ARGAMASSA DE CIMENTO,CAL HIDRATADA ADITIVADA E AREIA,NO T
RACO 1:1:8,EM PAREDES DE MEIA VEZ(0,10M),COM VAOS OU ARESTAS
,ATE 3,00M DE ALTURA E MEDIDA PELA AREA REAL
00559 | TIJOLO CERAMICO, FURADO, DE (10X20X20)CM | UN | 27 | 0.7 | 0 | 18.9
01968 | MAO-DE-OBRA DE PEDREIRO, INCLUSIVE ENCARGOS SOCIAIS | H | 1.35 | 26.73 | 3 | 37.1681
01999 | MAO-DE-OBRA DE SERVENTE DA CONSTRUCAO CIVIL, INCLUSIVE ENCAR | H | 0.67 | 19.33 | 3 | 13.3396
GOS SOCIAIS
15234 | ARGAMASSA CIM.,CAL HIDR.AREIA-EMBOC.INT. PREPARO MECANICO | M3 | 0.015 | 500.9402 | 0 | 7.5141
12.003.0190-A | ALVENARIA DE TIJOLOS CERAMICOS FURADOS 10X20X20CM,ASSENTES C | M2 |  | 70
OM ARGAMASSA DE CIMENTO,CAL HIDRATADA ADITIVADA E AREIA,NO T
RACO 1:1:8,EM PAREDES DE MEIA VEZ(0,10M),COM VAOS OU ARESTAS
,ATE 3,00M DE ALTURA E MEDIDA PELA AREA REAL
00559 | TIJOLO CERAMICO, FURADO, DE (10X20X20)CM | UN | 27 | 0.7 | 0 | 18.9
20115 | MAO-DE-OBRA DE PEDREIRO, INCLUSIVE ENCARGOS SOCIAIS DESONERA | H | 1.35 | 23.16 | 3 | 32.204
DOS
20132 | MAO-DE-OBRA DE SERVENTE DA CONSTRUCAO CIVIL, INCLUSIVE ENCAR | H | 0.67 | 16.75 | 3 | 11.5592
GOS SOCIAIS DESONERADOS
30174 | ARGAMASSA CIM.,CAL HIDR.AREIA-EMBOC.INT. PREPARO MECANICO | M3 | 0.015 | 489.2492 | 0 | 7.3387
12.003.0195-0 | ALVENARIA DE TIJOLOS CERAMICOS FURADOS 10X20X20CM ASSENTES C | M2 |  | 99.94
OM ARGAMASSA DE CIMENTO,CAL HIDRATADA ADITIVADA E AREIA,NO T
RACO 1:1:8,EM PAREDES DE MEIA VEZ(0,10M),DE SUPERFICIE CORRI
DA,DE 3,00 A 4,50M DE ALTURA E MEDIDA PELA AREA REAL
00559 | TIJOLO CERAMICO, FURADO, DE (10X20X20)CM | UN | 27 | 0.7 | 0 | 18.9
01968 | MAO-DE-OBRA DE PEDREIRO, INCLUSIVE ENCARGOS SOCIAIS | H | 1.55 | 26.73 | 3 | 42.6744
01999 | MAO-DE-OBRA DE SERVENTE DA CONSTRUCAO CIVIL, INCLUSIVE ENCAR | H | 1.55 | 19.33 | 3 | 30.8603
GOS SOCIAIS
15234 | ARGAMASSA CIM.,CAL HIDR.AREIA-EMBOC.INT. PREPARO MECANICO | M3 | 0.015 | 500.9402 | 0 | 7.5141
12.003.0195-A | ALVENARIA DE TIJOLOS CERAMICOS FURADOS 10X20X20CM ASSENTES C | M2 |  | 89.95
OM ARGAMASSA DE CIMENTO,CAL HIDRATADA ADITIVADA E AREIA,NO T
RACO 1:1:8,EM PAREDES DE MEIA VEZ(0,10M),DE SUPERFICIE CORRI
DA,DE 3,00 A 4,50M DE ALTURA E MEDIDA PELA AREA REAL
00559 | TIJOLO CERAMICO, FURADO, DE (10X20X20)CM | UN | 27 | 0.7 | 0 | 18.9
20115 | MAO-DE-OBRA DE PEDREIRO, INCLUSIVE ENCARGOS SOCIAIS DESONERA | H | 1.55 | 23.16 | 3 | 36.9749
DOS
20132 | MAO-DE-OBRA DE SERVENTE DA CONSTRUCAO CIVIL, INCLUSIVE ENCAR | H | 1.55 | 16.75 | 3 | 26.7414
GOS SOCIAIS DESONERADOS
30174 | ARGAMASSA CIM.,CAL HIDR.AREIA-EMBOC.INT. PREPARO MECANICO | M3 | 0.015 | 489.2492 | 0 | 7.3387
12.003.0200-0 | ALVENARIA DE TIJOLOS CERAMICOS FURADOS 10X20X20CM,ASSENTES C | M2 |  | 116.55
OM ARGAMASSA DE CIMENTO,CAL HIDRATADA ADITIVADA E AREIA,NO T
RACO 1:1:8,EM PAREDES DE MEIA VEZ(0,10M),COM VAOS OU ARESTAS
,DE 3,00 A 4,50M DE ALTURA E MEDIDA PELA AREA REAL
00559 | TIJOLO CERAMICO, FURADO, DE (10X20X20)CM | UN | 27 | 0.7 | 0 | 18.9
01968 | MAO-DE-OBRA DE PEDREIRO, INCLUSIVE ENCARGOS SOCIAIS | H | 1.9 | 26.73 | 3 | 52.3106
01999 | MAO-DE-OBRA DE SERVENTE DA CONSTRUCAO CIVIL, INCLUSIVE ENCAR | H | 1.9 | 19.33 | 3 | 37.8288
GOS SOCIAIS
15234 | ARGAMASSA CIM.,CAL HIDR.AREIA-EMBOC.INT. PREPARO MECANICO | M3 | 0.015 | 500.9402 | 0 | 7.5141
12.003.0200-A | ALVENARIA DE TIJOLOS CERAMICOS FURADOS 10X20X20CM,ASSENTES C | M2 |  | 104.34
OM ARGAMASSA DE CIMENTO,CAL HIDRATADA ADITIVADA E AREIA,NO T
RACO 1:1:8,EM PAREDES DE MEIA VEZ(0,10M),COM VAOS OU ARESTAS
,DE 3,00 A 4,50M DE ALTURA E MEDIDA PELA AREA REAL
00559 | TIJOLO CERAMICO, FURADO, DE (10X20X20)CM | UN | 27 | 0.7 | 0 | 18.9
20115 | MAO-DE-OBRA DE PEDREIRO, INCLUSIVE ENCARGOS SOCIAIS DESONERA | H | 1.9 | 23.16 | 3 | 45.3241
DOS
20132 | MAO-DE-OBRA DE SERVENTE DA CONSTRUCAO CIVIL, INCLUSIVE ENCAR | H | 1.9 | 16.75 | 3 | 32.7798
GOS SOCIAIS DESONERADOS
30174 | ARGAMASSA CIM.,CAL HIDR.AREIA-EMBOC.INT. PREPARO MECANICO | M3 | 0.015 | 489.2492 | 0 | 7.3387
12.003.0205-0 | ALVENARIA DE TIJOLOS CERAMICOS FURADOS 10X20X30CM,COMPLEMENT | M2 |  | 106.78
ADA COM 20% DE TIJOLOS DE 10X20X20CM,ASSENTES COM ARGAMASSA
DE CIMENTO,CAL HIDRATADA ADITIVADA E AREIA,NO TRACO 1:1:8,EM
PAREDES DE UMA VEZ(0,20M),DE SUPERFICIE CORRIDA,ATE 3,00M D
E ALTURA E MEDIDA PELA AREA REAL
00559 | TIJOLO CERAMICO, FURADO, DE (10X20X20)CM | UN | 6 | 0.7 | 0 | 4.2
00560 | TIJOLO CERAMICO, FURADO, DE (10X20X30)CM | UN | 31 | 0.97 | 0 | 30.07
01968 | MAO-DE-OBRA DE PEDREIRO, INCLUSIVE ENCARGOS SOCIAIS | H | 1.5 | 26.73 | 3 | 41.2979
01999 | MAO-DE-OBRA DE SERVENTE DA CONSTRUCAO CIVIL, INCLUSIVE ENCAR | H | 0.75 | 19.33 | 3 | 14.9324
GOS SOCIAIS
15234 | ARGAMASSA CIM.,CAL HIDR.AREIA-EMBOC.INT. PREPARO MECANICO | M3 | 0.0325 | 500.9402 | 0 | 16.2806
12.003.0205-A | ALVENARIA DE TIJOLOS CERAMICOS FURADOS 10X20X30CM,COMPLEMENT | M2 |  | 98.89
ADA COM 20% DE TIJOLOS DE 10X20X20CM,ASSENTES COM ARGAMASSA
DE CIMENTO,CAL HIDRATADA ADITIVADA E AREIA,NO TRACO 1:1:8,EM
PAREDES DE UMA VEZ(0,20M),DE SUPERFICIE CORRIDA,ATE 3,00M D
E ALTURA E MEDIDA PELA AREA REAL
00559 | TIJOLO CERAMICO, FURADO, DE (10X20X20)CM | UN | 6 | 0.7 | 0 | 4.2
00560 | TIJOLO CERAMICO, FURADO, DE (10X20X30)CM | UN | 31 | 0.97 | 0 | 30.07
20115 | MAO-DE-OBRA DE PEDREIRO, INCLUSIVE ENCARGOS SOCIAIS DESONERA | H | 1.5 | 23.16 | 3 | 35.7822
DOS
20132 | MAO-DE-OBRA DE SERVENTE DA CONSTRUCAO CIVIL, INCLUSIVE ENCAR | H | 0.75 | 16.75 | 3 | 12.9394
GOS SOCIAIS DESONERADOS
30174 | ARGAMASSA CIM.,CAL HIDR.AREIA-EMBOC.INT. PREPARO MECANICO | M3 | 0.0325 | 489.2492 | 0 | 15.9006
12.003.0210-0 | ALVENARIA DE TIJOLOS CERAMICOS FURADOS 10X20X30CM,COMPLEMENT | M2 |  | 103.78
ADA COM 20% DE TIJOLOS DE 10X20X20CM,ASSENTES COM ARGAMASSA
DE CIMENTO,CAL HIDRATADA ADITIVADA E AREIA,NO TRACO 1:1:8,EM
PAREDES DE UMA VEZ(0,20M),DE SUPERFICIE CORRIDA,ATE 1,50M D
E ALTURA E MEDIDA PELA AREA REAL
00559 | TIJOLO CERAMICO, FURADO, DE (10X20X20)CM | UN | 6 | 0.7 | 0 | 4.2
00560 | TIJOLO CERAMICO, FURADO, DE (10X20X30)CM | UN | 31 | 0.97 | 0 | 30.07
01968 | MAO-DE-OBRA DE PEDREIRO, INCLUSIVE ENCARGOS SOCIAIS | H | 1.42 | 26.73 | 3 | 39.0953
01999 | MAO-DE-OBRA DE SERVENTE DA CONSTRUCAO CIVIL, INCLUSIVE ENCAR | H | 0.71 | 19.33 | 3 | 14.136
GOS SOCIAIS
15234 | ARGAMASSA CIM.,CAL HIDR.AREIA-EMBOC.INT. PREPARO MECANICO | M3 | 0.0325 | 500.9402 | 0 | 16.2806
12.003.0210-A | ALVENARIA DE TIJOLOS CERAMICOS FURADOS 10X20X30CM,COMPLEMENT | M2 |  | 96.29
ADA COM 20% DE TIJOLOS DE 10X20X20CM,ASSENTES COM ARGAMASSA
DE CIMENTO,CAL HIDRATADA ADITIVADA E AREIA,NO TRACO 1:1:8,EM
PAREDES DE UMA VEZ(0,20M),DE SUPERFICIE CORRIDA,ATE 1,50M D
E ALTURA E MEDIDA PELA AREA REAL
00559 | TIJOLO CERAMICO, FURADO, DE (10X20X20)CM | UN | 6 | 0.7 | 0 | 4.2
00560 | TIJOLO CERAMICO, FURADO, DE (10X20X30)CM | UN | 31 | 0.97 | 0 | 30.07
20115 | MAO-DE-OBRA DE PEDREIRO, INCLUSIVE ENCARGOS SOCIAIS DESONERA | H | 1.42 | 23.16 | 3 | 33.8738
DOS
20132 | MAO-DE-OBRA DE SERVENTE DA CONSTRUCAO CIVIL, INCLUSIVE ENCAR | H | 0.71 | 16.75 | 3 | 12.2493
GOS SOCIAIS DESONERADOS
30174 | ARGAMASSA CIM.,CAL HIDR.AREIA-EMBOC.INT. PREPARO MECANICO | M3 | 0.0325 | 489.2492 | 0 | 15.9006
12.003.0215-0 | ALVENARIA DE TIJOLOS CERAMICOS FURADOS 10X20X30CM,COMPLEMENT | M2 |  | 117.2
ADA COM 20% DE TIJOLOS DE 10X20X20CM,ASSENTES COM ARGAMASSA
DE CIMENTO,CAL HIDRATADA ADITIVADA E AREIA,NO TRACO 1:1:8,EM
PAREDES DE UMA VEZ(0,20M),COM VAOS OU ARESTAS,ATE 3,00M DE
ALTURA E MEDIDA PELA AREA REAL
00559 | TIJOLO CERAMICO, FURADO, DE (10X20X20)CM | UN | 6 | 0.7 | 0 | 4.2
00560 | TIJOLO CERAMICO, FURADO, DE (10X20X30)CM | UN | 31 | 0.97 | 0 | 30.07
01968 | MAO-DE-OBRA DE PEDREIRO, INCLUSIVE ENCARGOS SOCIAIS | H | 1.77 | 26.73 | 3 | 48.7315
01999 | MAO-DE-OBRA DE SERVENTE DA CONSTRUCAO CIVIL, INCLUSIVE ENCAR | H | 0.9 | 19.33 | 3 | 17.9189
GOS SOCIAIS
15234 | ARGAMASSA CIM.,CAL HIDR.AREIA-EMBOC.INT. PREPARO MECANICO | M3 | 0.0325 | 500.9402 | 0 | 16.2806
12.003.0215-A | ALVENARIA DE TIJOLOS CERAMICOS FURADOS 10X20X30CM,COMPLEMENT | M2 |  | 107.92
ADA COM 20% DE TIJOLOS DE 10X20X20CM,ASSENTES COM ARGAMASSA
DE CIMENTO,CAL HIDRATADA ADITIVADA E AREIA,NO TRACO 1:1:8,EM
PAREDES DE UMA VEZ(0,20M),COM VAOS OU ARESTAS,ATE 3,00M DE
ALTURA E MEDIDA PELA AREA REAL
00559 | TIJOLO CERAMICO, FURADO, DE (10X20X20)CM | UN | 6 | 0.7 | 0 | 4.2
00560 | TIJOLO CERAMICO, FURADO, DE (10X20X30)CM | UN | 31 | 0.97 | 0 | 30.07
20115 | MAO-DE-OBRA DE PEDREIRO, INCLUSIVE ENCARGOS SOCIAIS DESONERA | H | 1.77 | 23.16 | 3 | 42.223
DOS
20132 | MAO-DE-OBRA DE SERVENTE DA CONSTRUCAO CIVIL, INCLUSIVE ENCAR | H | 0.9 | 16.75 | 3 | 15.5273
GOS SOCIAIS DESONERADOS
30174 | ARGAMASSA CIM.,CAL HIDR.AREIA-EMBOC.INT. PREPARO MECANICO | M3 | 0.0325 | 489.2492 | 0 | 15.9006
12.003.0220-0 | ALVENARIA DE TIJOLOS CERAMICOS FURADOS 10X20X30CM,COMPLEMENT | M2 |  | 145.43
ADA COM 20% DE TIJOLOS DE 10X20X20CM,ASSENTES COM ARGAMASSA
DE CIMENTO,CAL HIDRATADA ADITIVADA E AREIA,NO TRACO 1:1:8,EM
PAREDES DE UMA VEZ(0,20M),DE SUPERFICIE CORRIDA,DE 3,00 A 4
,50 DE ALTURA E MEDIDA PELA AREA REAL
00559 | TIJOLO CERAMICO, FURADO, DE (10X20X20)CM | UN | 6 | 0.7 | 0 | 4.2
00560 | TIJOLO CERAMICO, FURADO, DE (10X20X30)CM | UN | 31 | 0.97 | 0 | 30.07
01968 | MAO-DE-OBRA DE PEDREIRO, INCLUSIVE ENCARGOS SOCIAIS | H | 2 | 26.73 | 3 | 55.0638
01999 | MAO-DE-OBRA DE SERVENTE DA CONSTRUCAO CIVIL, INCLUSIVE ENCAR | H | 2 | 19.33 | 3 | 39.8198
GOS SOCIAIS
15234 | ARGAMASSA CIM.,CAL HIDR.AREIA-EMBOC.INT. PREPARO MECANICO | M3 | 0.0325 | 500.9402 | 0 | 16.2806
12.003.0220-A | ALVENARIA DE TIJOLOS CERAMICOS FURADOS 10X20X30CM,COMPLEMENT | M2 |  | 132.38
ADA COM 20% DE TIJOLOS DE 10X20X20CM,ASSENTES COM ARGAMASSA
DE CIMENTO,CAL HIDRATADA ADITIVADA E AREIA,NO TRACO 1:1:8,EM
PAREDES DE UMA VEZ(0,20M),DE SUPERFICIE CORRIDA,DE 3,00 A 4
,50 DE ALTURA E MEDIDA PELA AREA REAL
00559 | TIJOLO CERAMICO, FURADO, DE (10X20X20)CM | UN | 6 | 0.7 | 0 | 4.2
00560 | TIJOLO CERAMICO, FURADO, DE (10X20X30)CM | UN | 31 | 0.97 | 0 | 30.07
20115 | MAO-DE-OBRA DE PEDREIRO, INCLUSIVE ENCARGOS SOCIAIS DESONERA | H | 2 | 23.16 | 3 | 47.7096
DOS
20132 | MAO-DE-OBRA DE SERVENTE DA CONSTRUCAO CIVIL, INCLUSIVE ENCAR | H | 2 | 16.75 | 3 | 34.505
GOS SOCIAIS DESONERADOS
30174 | ARGAMASSA CIM.,CAL HIDR.AREIA-EMBOC.INT. PREPARO MECANICO | M3 | 0.0325 | 489.2492 | 0 | 15.9006
12.003.0225-0 | ALVENARIA DE TIJOLOS CERAMICOS FURADOS 10X20X30CM,COMPLEMENT | M2 |  | 164.41
ADA COM 20% DE TIJOLOS DE 10X20X20CM,ASSENTES COM ARGAMASSA
DE CIMENTO,CAL HIDRATADA ADITIVADA E AREIA,NO TRACO 1:1:8,EM
PAREDES DE UMA VEZ (0,20M),COM VAOS OU ARESTAS,DE 3,00 A 4,
50M DE ALTURA E MEDIDA PELA AREA REAL
00559 | TIJOLO CERAMICO, FURADO, DE (10X20X20)CM | UN | 6 | 0.7 | 0 | 4.2
00560 | TIJOLO CERAMICO, FURADO, DE (10X20X30)CM | UN | 31 | 0.97 | 0 | 30.07
01968 | MAO-DE-OBRA DE PEDREIRO, INCLUSIVE ENCARGOS SOCIAIS | H | 2.4 | 26.73 | 3 | 66.0766
01999 | MAO-DE-OBRA DE SERVENTE DA CONSTRUCAO CIVIL, INCLUSIVE ENCAR | H | 2.4 | 19.33 | 3 | 47.7838
GOS SOCIAIS
15234 | ARGAMASSA CIM.,CAL HIDR.AREIA-EMBOC.INT. PREPARO MECANICO | M3 | 0.0325 | 500.9402 | 0 | 16.2806
12.003.0225-A | ALVENARIA DE TIJOLOS CERAMICOS FURADOS 10X20X30CM,COMPLEMENT | M2 |  | 148.82
ADA COM 20% DE TIJOLOS DE 10X20X20CM,ASSENTES COM ARGAMASSA
DE CIMENTO,CAL HIDRATADA ADITIVADA E AREIA,NO TRACO 1:1:8,EM
PAREDES DE UMA VEZ (0,20M),COM VAOS OU ARESTAS,DE 3,00 A 4,
50M DE ALTURA E MEDIDA PELA AREA REAL
00559 | TIJOLO CERAMICO, FURADO, DE (10X20X20)CM | UN | 6 | 0.7 | 0 | 4.2
00560 | TIJOLO CERAMICO, FURADO, DE (10X20X30)CM | UN | 31 | 0.97 | 0 | 30.07
20115 | MAO-DE-OBRA DE PEDREIRO, INCLUSIVE ENCARGOS SOCIAIS DESONERA | H | 2.4 | 23.16 | 3 | 57.2515
DOS
20132 | MAO-DE-OBRA DE SERVENTE DA CONSTRUCAO CIVIL, INCLUSIVE ENCAR | H | 2.4 | 16.75 | 3 | 41.406
GOS SOCIAIS DESONERADOS
30174 | ARGAMASSA CIM.,CAL HIDR.AREIA-EMBOC.INT. PREPARO MECANICO | M3 | 0.0325 | 489.2492 | 0 | 15.9006
12.003.0230-0 | ALVENARIA DE TIJOLOS CERAMICOS FURADOS 10X20X30CM,COMPLEMENT | M2 |  | 52.46
ADA COM 6% DE TIJOLOS DE 10X20X20CM,ASSENTES COM ARGAMASSA D
E CIMENTO,CAL HIDRATADA ADITIVADA E AREIA,NO TRACO 1:1:8,EM
PAREDES DE MEIA VEZ(0,10M),DE SUPERFICIE CORRIDA,ATE 3,00M D
E ALTURA E MEDIDA PELA AREA REAL
00559 | TIJOLO CERAMICO, FURADO, DE (10X20X20)CM | UN | 1 | 0.7 | 0 | 0.7
00560 | TIJOLO CERAMICO, FURADO, DE (10X20X30)CM | UN | 17 | 0.97 | 0 | 16.49
01968 | MAO-DE-OBRA DE PEDREIRO, INCLUSIVE ENCARGOS SOCIAIS | H | 0.81 | 26.73 | 3 | 22.3008
01999 | MAO-DE-OBRA DE SERVENTE DA CONSTRUCAO CIVIL, INCLUSIVE ENCAR | H | 0.4 | 19.33 | 3 | 7.964
GOS SOCIAIS
15234 | ARGAMASSA CIM.,CAL HIDR.AREIA-EMBOC.INT. PREPARO MECANICO | M3 | 0.01 | 500.9402 | 0 | 5.0094
12.003.0230-A | ALVENARIA DE TIJOLOS CERAMICOS FURADOS 10X20X30CM,COMPLEMENT | M2 |  | 48.3
ADA COM 6% DE TIJOLOS DE 10X20X20CM,ASSENTES COM ARGAMASSA D
E CIMENTO,CAL HIDRATADA ADITIVADA E AREIA,NO TRACO 1:1:8,EM
PAREDES DE MEIA VEZ(0,10M),DE SUPERFICIE CORRIDA,ATE 3,00M D
E ALTURA E MEDIDA PELA AREA REAL
00559 | TIJOLO CERAMICO, FURADO, DE (10X20X20)CM | UN | 1 | 0.7 | 0 | 0.7
00560 | TIJOLO CERAMICO, FURADO, DE (10X20X30)CM | UN | 17 | 0.97 | 0 | 16.49
20115 | MAO-DE-OBRA DE PEDREIRO, INCLUSIVE ENCARGOS SOCIAIS DESONERA | H | 0.81 | 23.16 | 3 | 19.3224
DOS
20132 | MAO-DE-OBRA DE SERVENTE DA CONSTRUCAO CIVIL, INCLUSIVE ENCAR | H | 0.4 | 16.75 | 3 | 6.901
GOS SOCIAIS DESONERADOS
30174 | ARGAMASSA CIM.,CAL HIDR.AREIA-EMBOC.INT. PREPARO MECANICO | M3 | 0.01 | 489.2492 | 0 | 4.8925
12.003.0235-0 | ALVENARIA DE TIJOLOS CERAMICOS FURADOS 10X20X30CM,COMPLEMENT | M2 |  | 51.16
ADA COM 6% DE TIJOLOS DE 10X20X20CM,ASSENTES COM ARGAMASSA D
E CIMENTO,CAL HIDRATADA ADITIVADA E AREIA,NO TRACO 1:1:8,EM
PAREDES DE MEIA VEZ(0,10M),DE SUPERFICIE CORRIDA,ATE 1,50M D
E ALTURA E MEDIDA PELA AREA REAL
00559 | TIJOLO CERAMICO, FURADO, DE (10X20X20)CM | UN | 1 | 0.7 | 0 | 0.7
00560 | TIJOLO CERAMICO, FURADO, DE (10X20X30)CM | UN | 17 | 0.97 | 0 | 16.49
01968 | MAO-DE-OBRA DE PEDREIRO, INCLUSIVE ENCARGOS SOCIAIS | H | 0.77 | 26.73 | 3 | 21.1996
01999 | MAO-DE-OBRA DE SERVENTE DA CONSTRUCAO CIVIL, INCLUSIVE ENCAR | H | 0.39 | 19.33 | 3 | 7.7649
GOS SOCIAIS
15234 | ARGAMASSA CIM.,CAL HIDR.AREIA-EMBOC.INT. PREPARO MECANICO | M3 | 0.01 | 500.9402 | 0 | 5.0094
12.003.0235-A | ALVENARIA DE TIJOLOS CERAMICOS FURADOS 10X20X30CM,COMPLEMENT | M2 |  | 47.17
ADA COM 6% DE TIJOLOS DE 10X20X20CM,ASSENTES COM ARGAMASSA D
E CIMENTO,CAL HIDRATADA ADITIVADA E AREIA,NO TRACO 1:1:8,EM
PAREDES DE MEIA VEZ(0,10M),DE SUPERFICIE CORRIDA,ATE 1,50M D
E ALTURA E MEDIDA PELA AREA REAL
00559 | TIJOLO CERAMICO, FURADO, DE (10X20X20)CM | UN | 1 | 0.7 | 0 | 0.7
00560 | TIJOLO CERAMICO, FURADO, DE (10X20X30)CM | UN | 17 | 0.97 | 0 | 16.49
20115 | MAO-DE-OBRA DE PEDREIRO, INCLUSIVE ENCARGOS SOCIAIS DESONERA | H | 0.77 | 23.16 | 3 | 18.3682
DOS
20132 | MAO-DE-OBRA DE SERVENTE DA CONSTRUCAO CIVIL, INCLUSIVE ENCAR | H | 0.39 | 16.75 | 3 | 6.7285
GOS SOCIAIS DESONERADOS
30174 | ARGAMASSA CIM.,CAL HIDR.AREIA-EMBOC.INT. PREPARO MECANICO | M3 | 0.01 | 489.2492 | 0 | 4.8925
12.003.0240-0 | ALVENARIA DE TIJOLOS CERAMICOS FURADOS 10X20X30CM,COMPLEMENT | M2 |  | 60.61
ADA COM 6% DE TIJOLOS DE 10X20X20CM,ASSENTES COM ARGAMASSA D
E CIMENTO,CAL HIDRATADA ADITIVADA E AREIA,NO TRACO 1:1:8,EM
PAREDES DE MEIA VEZ(0,10M),COM VAOS OU ARESTAS,ATE 3,00M DE
ALTURA E MEDIDA PELA AREA REAL
00559 | TIJOLO CERAMICO, FURADO, DE (10X20X20)CM | UN | 3 | 0.7 | 0 | 2.1
00560 | TIJOLO CERAMICO, FURADO, DE (10X20X30)CM | UN | 16 | 0.97 | 0 | 15.52
01968 | MAO-DE-OBRA DE PEDREIRO, INCLUSIVE ENCARGOS SOCIAIS | H | 1 | 26.73 | 3 | 27.5319
01999 | MAO-DE-OBRA DE SERVENTE DA CONSTRUCAO CIVIL, INCLUSIVE ENCAR | H | 0.5 | 19.33 | 3 | 9.955
GOS SOCIAIS
15234 | ARGAMASSA CIM.,CAL HIDR.AREIA-EMBOC.INT. PREPARO MECANICO | M3 | 0.011 | 500.9402 | 0 | 5.5103
12.003.0240-A | ALVENARIA DE TIJOLOS CERAMICOS FURADOS 10X20X30CM,COMPLEMENT | M2 |  | 55.48
ADA COM 6% DE TIJOLOS DE 10X20X20CM,ASSENTES COM ARGAMASSA D
E CIMENTO,CAL HIDRATADA ADITIVADA E AREIA,NO TRACO 1:1:8,EM
PAREDES DE MEIA VEZ(0,10M),COM VAOS OU ARESTAS,ATE 3,00M DE
ALTURA E MEDIDA PELA AREA REAL
00559 | TIJOLO CERAMICO, FURADO, DE (10X20X20)CM | UN | 3 | 0.7 | 0 | 2.1
00560 | TIJOLO CERAMICO, FURADO, DE (10X20X30)CM | UN | 16 | 0.97 | 0 | 15.52
20115 | MAO-DE-OBRA DE PEDREIRO, INCLUSIVE ENCARGOS SOCIAIS DESONERA | H | 1 | 23.16 | 3 | 23.8548
DOS
20132 | MAO-DE-OBRA DE SERVENTE DA CONSTRUCAO CIVIL, INCLUSIVE ENCAR | H | 0.5 | 16.75 | 3 | 8.6263
GOS SOCIAIS DESONERADOS
30174 | ARGAMASSA CIM.,CAL HIDR.AREIA-EMBOC.INT. PREPARO MECANICO | M3 | 0.011 | 489.2492 | 0 | 5.3817
12.003.0245-0 | ALVENARIA DE TIJOLOS CERAMICOS FURADOS 10X20X30CM,COMPLEMENT | M2 |  | 75.31
ADA COM 6% DE TIJOLOS DE 10X20X20CM,ASSENTES COM ARGAMASSA D
E CIMENTO,CAL HIDRATADA ADITIVADA E AREIA,NO TRACO 1:1:8,EM
PAREDES DE MEIA VEZ(0,10M),DE SUPERFICIE CORRIDA,DE 3,00 A 4
,50 DE ALTURA E MEDIDA PELA AREA REAL
00559 | TIJOLO CERAMICO, FURADO, DE (10X20X20)CM | UN | 3 | 0.7 | 0 | 2.1
00560 | TIJOLO CERAMICO, FURADO, DE (10X20X30)CM | UN | 16 | 0.97 | 0 | 15.52
01968 | MAO-DE-OBRA DE PEDREIRO, INCLUSIVE ENCARGOS SOCIAIS | H | 1.1 | 26.73 | 3 | 30.2851
01999 | MAO-DE-OBRA DE SERVENTE DA CONSTRUCAO CIVIL, INCLUSIVE ENCAR | H | 1.1 | 19.33 | 3 | 21.9009
GOS SOCIAIS
15234 | ARGAMASSA CIM.,CAL HIDR.AREIA-EMBOC.INT. PREPARO MECANICO | M3 | 0.011 | 500.9402 | 0 | 5.5103
12.003.0245-A | ALVENARIA DE TIJOLOS CERAMICOS FURADOS 10X20X30CM,COMPLEMENT | M2 |  | 68.21
ADA COM 6% DE TIJOLOS DE 10X20X20CM,ASSENTES COM ARGAMASSA D
E CIMENTO,CAL HIDRATADA ADITIVADA E AREIA,NO TRACO 1:1:8,EM
PAREDES DE MEIA VEZ(0,10M),DE SUPERFICIE CORRIDA,DE 3,00 A 4
,50 DE ALTURA E MEDIDA PELA AREA REAL
00559 | TIJOLO CERAMICO, FURADO, DE (10X20X20)CM | UN | 3 | 0.7 | 0 | 2.1
00560 | TIJOLO CERAMICO, FURADO, DE (10X20X30)CM | UN | 16 | 0.97 | 0 | 15.52
20115 | MAO-DE-OBRA DE PEDREIRO, INCLUSIVE ENCARGOS SOCIAIS DESONERA | H | 1.1 | 23.16 | 3 | 26.2403
DOS
20132 | MAO-DE-OBRA DE SERVENTE DA CONSTRUCAO CIVIL, INCLUSIVE ENCAR | H | 1.1 | 16.75 | 3 | 18.9778
GOS SOCIAIS DESONERADOS
30174 | ARGAMASSA CIM.,CAL HIDR.AREIA-EMBOC.INT. PREPARO MECANICO | M3 | 0.011 | 489.2492 | 0 | 5.3817
12.003.0250-0 | ALVENARIA DE TIJOLOS CERAMICOS FURADOS 10X20X30CM,COMPLEMENT | M2 |  | 86.22
ADA COM 6% DE TIJOLOS DE 10X20X20CM,ASSENTES COM ARGAMASSA D
E CIMENTO,CAL HIDRATADA ADITIVADA E AREIA,NO TRACO 1:1:8,EM
PAREDES DE MEIA VEZ(0,10M),COM VAOS OU ARESTAS,DE 3,00 A 4,5
0M DE ALTURA E MEDIDA PELA AREA REAL
00559 | TIJOLO CERAMICO, FURADO, DE (10X20X20)CM | UN | 3 | 0.7 | 0 | 2.1
00560 | TIJOLO CERAMICO, FURADO, DE (10X20X30)CM | UN | 16 | 0.97 | 0 | 15.52
01968 | MAO-DE-OBRA DE PEDREIRO, INCLUSIVE ENCARGOS SOCIAIS | H | 1.33 | 26.73 | 3 | 36.6174
01999 | MAO-DE-OBRA DE SERVENTE DA CONSTRUCAO CIVIL, INCLUSIVE ENCAR | H | 1.33 | 19.33 | 3 | 26.4802
GOS SOCIAIS
15234 | ARGAMASSA CIM.,CAL HIDR.AREIA-EMBOC.INT. PREPARO MECANICO | M3 | 0.011 | 500.9402 | 0 | 5.5103
12.003.0250-A | ALVENARIA DE TIJOLOS CERAMICOS FURADOS 10X20X30CM,COMPLEMENT | M2 |  | 77.67
ADA COM 6% DE TIJOLOS DE 10X20X20CM,ASSENTES COM ARGAMASSA D
E CIMENTO,CAL HIDRATADA ADITIVADA E AREIA,NO TRACO 1:1:8,EM
PAREDES DE MEIA VEZ(0,10M),COM VAOS OU ARESTAS,DE 3,00 A 4,5
0M DE ALTURA E MEDIDA PELA AREA REAL
00559 | TIJOLO CERAMICO, FURADO, DE (10X20X20)CM | UN | 3 | 0.7 | 0 | 2.1
00560 | TIJOLO CERAMICO, FURADO, DE (10X20X30)CM | UN | 16 | 0.97 | 0 | 15.52
20115 | MAO-DE-OBRA DE PEDREIRO, INCLUSIVE ENCARGOS SOCIAIS DESONERA | H | 1.33 | 23.16 | 3 | 31.7269
DOS
20132 | MAO-DE-OBRA DE SERVENTE DA CONSTRUCAO CIVIL, INCLUSIVE ENCAR | H | 1.33 | 16.75 | 3 | 22.9458
GOS SOCIAIS DESONERADOS
30174 | ARGAMASSA CIM.,CAL HIDR.AREIA-EMBOC.INT. PREPARO MECANICO | M3 | 0.011 | 489.2492 | 0 | 5.3817
12.004.0160-0 | ALVENARIA DE 10CM DE ESPESSURA EM TIJOLOS REFRATARIOS APAREN | M2 |  | 597.28
TES,COM MEDIDAS APROXIMADAS DE 5X11X23CM,ASSENTES COM ARGAMA
SSA DE CIMENTO E SAIBRO,NO TRACO 1:6,EM PAREDES COM VAOS OU
ARESTAS E MEDIDA PELA AREA REAL
00569 | TIJOLO CERAMICO REFRATARIO, COM MEDIDAS APROXIMADAS DE (5X11 | UN | 82 | 6.41 | 0 | 525.62
X23)CM
01604 | ARGAMASSA CIM.,SAIBRO TRACO 1:6,PREPARO MECANICO | M3 | 0.03 | 357.9632 | 0 | 10.7389
01968 | MAO-DE-OBRA DE PEDREIRO, INCLUSIVE ENCARGOS SOCIAIS | H | 1.62 | 26.73 | 3 | 44.6017
01999 | MAO-DE-OBRA DE SERVENTE DA CONSTRUCAO CIVIL, INCLUSIVE ENCAR | H | 0.82 | 19.33 | 3 | 16.3261
GOS SOCIAIS
12.004.0160-A | ALVENARIA DE 10CM DE ESPESSURA EM TIJOLOS REFRATARIOS APAREN | M2 |  | 588.77
TES,COM MEDIDAS APROXIMADAS DE 5X11X23CM,ASSENTES COM ARGAMA
SSA DE CIMENTO E SAIBRO,NO TRACO 1:6,EM PAREDES COM VAOS OU
ARESTAS E MEDIDA PELA AREA REAL
00569 | TIJOLO CERAMICO REFRATARIO, COM MEDIDAS APROXIMADAS DE (5X11 | UN | 82 | 6.41 | 0 | 525.62
X23)CM
20115 | MAO-DE-OBRA DE PEDREIRO, INCLUSIVE ENCARGOS SOCIAIS DESONERA | H | 1.62 | 23.16 | 3 | 38.6448
DOS
20132 | MAO-DE-OBRA DE SERVENTE DA CONSTRUCAO CIVIL, INCLUSIVE ENCAR | H | 0.82 | 16.75 | 3 | 14.1471
GOS SOCIAIS DESONERADOS
30178 | ARGAMASSA CIM.,SAIBRO TRACO 1:6,PREPARO MECANICO | M3 | 0.03 | 345.475 | 0 | 10.3643
12.005.0010-0 | ALVENARIA DE BLOCOS DE CONCRETO 10X20X40CM,ASSENTES COM ARGA | M2 |  | 69.35
MASSA DE CIMENTO E AREIA,NO TRACO 1:8,EM PAREDES DE 0,10M DE
ESPESSURA,DE SUPERFICIE CORRIDA,ATE 3,00M DE ALTURA E MEDIDA
PELA AREA REAL
00103 | BLOCO DE CONCRETO PRENSADO, PARA ALVENARIA, DE (10X20X40)CM | UN | 13 | 2.46 | 0 | 31.98
01609 | ARGAMASSA CIM.,AREIA TRACO 1:8,PREPARO MECANICO | M3 | 0.01 | 416.3601 | 0 | 4.1636
01968 | MAO-DE-OBRA DE PEDREIRO, INCLUSIVE ENCARGOS SOCIAIS | H | 0.7 | 26.73 | 3 | 19.2723
01999 | MAO-DE-OBRA DE SERVENTE DA CONSTRUCAO CIVIL, INCLUSIVE ENCAR | H | 0.7 | 19.33 | 3 | 13.9369
GOS SOCIAIS
12.005.0010-A | ALVENARIA DE BLOCOS DE CONCRETO 10X20X40CM,ASSENTES COM ARGA | M2 |  | 64.76
MASSA DE CIMENTO E AREIA,NO TRACO 1:8,EM PAREDES DE 0,10M DE
ESPESSURA,DE SUPERFICIE CORRIDA,ATE 3,00M DE ALTURA E MEDIDA
PELA AREA REAL
00103 | BLOCO DE CONCRETO PRENSADO, PARA ALVENARIA, DE (10X20X40)CM | UN | 13 | 2.46 | 0 | 31.98
20115 | MAO-DE-OBRA DE PEDREIRO, INCLUSIVE ENCARGOS SOCIAIS DESONERA | H | 0.7 | 23.16 | 3 | 16.6984
DOS
20132 | MAO-DE-OBRA DE SERVENTE DA CONSTRUCAO CIVIL, INCLUSIVE ENCAR | H | 0.7 | 16.75 | 3 | 12.0768
GOS SOCIAIS DESONERADOS
30167 | ARGAMASSA CIM.,AREIA TRACO 1:8,PREPARO MECANICO | M3 | 0.01 | 400.9487 | 0 | 4.0095
12.005.0015-0 | ALVENARIA DE BLOCOS DE CONCRETO 10X20X40CM,ASSENTES COM ARGA | M2 |  | 78.84
MASSA DE CIMENTO E AREIA,NO TRACO 1:8,EM PAREDES DE 0,10M DE
ESPESSURA,COM VAOS OU ARESTAS,ATE 3,00M DE ALTURA E MEDIDA P
ELA AREA REAL
00103 | BLOCO DE CONCRETO PRENSADO, PARA ALVENARIA, DE (10X20X40)CM | UN | 13 | 2.46 | 0 | 31.98
01609 | ARGAMASSA CIM.,AREIA TRACO 1:8,PREPARO MECANICO | M3 | 0.01 | 416.3601 | 0 | 4.1636
01968 | MAO-DE-OBRA DE PEDREIRO, INCLUSIVE ENCARGOS SOCIAIS | H | 0.9 | 26.73 | 3 | 24.7787
01999 | MAO-DE-OBRA DE SERVENTE DA CONSTRUCAO CIVIL, INCLUSIVE ENCAR | H | 0.9 | 19.33 | 3 | 17.9189
GOS SOCIAIS
12.005.0015-A | ALVENARIA DE BLOCOS DE CONCRETO 10X20X40CM,ASSENTES COM ARGA | M2 |  | 72.98
MASSA DE CIMENTO E AREIA,NO TRACO 1:8,EM PAREDES DE 0,10M DE
ESPESSURA,COM VAOS OU ARESTAS,ATE 3,00M DE ALTURA E MEDIDA P
ELA AREA REAL
00103 | BLOCO DE CONCRETO PRENSADO, PARA ALVENARIA, DE (10X20X40)CM | UN | 13 | 2.46 | 0 | 31.98
20115 | MAO-DE-OBRA DE PEDREIRO, INCLUSIVE ENCARGOS SOCIAIS DESONERA | H | 0.9 | 23.16 | 3 | 21.4693
DOS
20132 | MAO-DE-OBRA DE SERVENTE DA CONSTRUCAO CIVIL, INCLUSIVE ENCAR | H | 0.9 | 16.75 | 3 | 15.5273
GOS SOCIAIS DESONERADOS
30167 | ARGAMASSA CIM.,AREIA TRACO 1:8,PREPARO MECANICO | M3 | 0.01 | 400.9487 | 0 | 4.0095
12.005.0020-0 | ALVENARIA DE BLOCOS DE CONCRETO 10X20X40CM,ASSENTES COM ARGA | M2 |  | 100.18
MASSA DE CIMENTO E AREIA,NO TRACO 1:8,EM PAREDES DE 0,10M DE
ESPESSURA,DE SUPERFICIE CORRIDA,DE 3,00 A 4,50M DE ALTURA E
E MEDIDA PELA AREA REAL
00103 | BLOCO DE CONCRETO PRENSADO, PARA ALVENARIA, DE (10X20X40)CM | UN | 13 | 2.46 | 0 | 31.98
01609 | ARGAMASSA CIM.,AREIA TRACO 1:8,PREPARO MECANICO | M3 | 0.01 | 416.3601 | 0 | 4.1636
01968 | MAO-DE-OBRA DE PEDREIRO, INCLUSIVE ENCARGOS SOCIAIS | H | 1.35 | 26.73 | 3 | 37.1681
01999 | MAO-DE-OBRA DE SERVENTE DA CONSTRUCAO CIVIL, INCLUSIVE ENCAR | H | 1.35 | 19.33 | 3 | 26.8784
GOS SOCIAIS
12.005.0020-A | ALVENARIA DE BLOCOS DE CONCRETO 10X20X40CM,ASSENTES COM ARGA | M2 |  | 91.48
MASSA DE CIMENTO E AREIA,NO TRACO 1:8,EM PAREDES DE 0,10M DE
ESPESSURA,DE SUPERFICIE CORRIDA,DE 3,00 A 4,50M DE ALTURA E
E MEDIDA PELA AREA REAL
00103 | BLOCO DE CONCRETO PRENSADO, PARA ALVENARIA, DE (10X20X40)CM | UN | 13 | 2.46 | 0 | 31.98
20115 | MAO-DE-OBRA DE PEDREIRO, INCLUSIVE ENCARGOS SOCIAIS DESONERA | H | 1.35 | 23.16 | 3 | 32.204
DOS
20132 | MAO-DE-OBRA DE SERVENTE DA CONSTRUCAO CIVIL, INCLUSIVE ENCAR | H | 1.35 | 16.75 | 3 | 23.2909
GOS SOCIAIS DESONERADOS
30167 | ARGAMASSA CIM.,AREIA TRACO 1:8,PREPARO MECANICO | M3 | 0.01 | 400.9487 | 0 | 4.0095
12.005.0025-0 | ALVENARIA DE BLOCOS DE CONCRETO 10X20X40CM,ASSENTES COM ARGA | M2 |  | 102.56
MASSA DE CIMENTO E AREIA,NO TRACO 1:8,EM PAREDES DE 0,10M DE
ESPESSURA,COM VAOS OU ARESTAS,DE 3,00 A 4,50M DE ALTURA E ME
DIDA PELA AREA REAL
00103 | BLOCO DE CONCRETO PRENSADO, PARA ALVENARIA, DE (10X20X40)CM | UN | 13 | 2.46 | 0 | 31.98
01609 | ARGAMASSA CIM.,AREIA TRACO 1:8,PREPARO MECANICO | M3 | 0.01 | 416.3601 | 0 | 4.1636
01968 | MAO-DE-OBRA DE PEDREIRO, INCLUSIVE ENCARGOS SOCIAIS | H | 1.4 | 26.73 | 3 | 38.5447
01999 | MAO-DE-OBRA DE SERVENTE DA CONSTRUCAO CIVIL, INCLUSIVE ENCAR | H | 1.4 | 19.33 | 3 | 27.8739
GOS SOCIAIS
12.005.0025-A | ALVENARIA DE BLOCOS DE CONCRETO 10X20X40CM,ASSENTES COM ARGA | M2 |  | 93.53
MASSA DE CIMENTO E AREIA,NO TRACO 1:8,EM PAREDES DE 0,10M DE
ESPESSURA,COM VAOS OU ARESTAS,DE 3,00 A 4,50M DE ALTURA E ME
DIDA PELA AREA REAL
00103 | BLOCO DE CONCRETO PRENSADO, PARA ALVENARIA, DE (10X20X40)CM | UN | 13 | 2.46 | 0 | 31.98
20115 | MAO-DE-OBRA DE PEDREIRO, INCLUSIVE ENCARGOS SOCIAIS DESONERA | H | 1.4 | 23.16 | 3 | 33.3967
DOS
20132 | MAO-DE-OBRA DE SERVENTE DA CONSTRUCAO CIVIL, INCLUSIVE ENCAR | H | 1.4 | 16.75 | 3 | 24.1535
GOS SOCIAIS DESONERADOS
30167 | ARGAMASSA CIM.,AREIA TRACO 1:8,PREPARO MECANICO | M3 | 0.01 | 400.9487 | 0 | 4.0095
12.005.0030-0 | ALVENARIA DE BLOCOS DE CONCRETO 15X20X40CM,ASSENTES COM ARGA | M2 |  | 85.79
MASSA DE CIMENTO E AREIA,NO TRACO 1:8,EM PAREDES DE 0,15M DE
ESPESSURA,DE SUPERFICIE CORRIDA,ATE 3,00M DE ALTURA E MEDID
A PELA AREA REAL
01609 | ARGAMASSA CIM.,AREIA TRACO 1:8,PREPARO MECANICO | M3 | 0.015 | 416.3601 | 0 | 6.2454
01968 | MAO-DE-OBRA DE PEDREIRO, INCLUSIVE ENCARGOS SOCIAIS | H | 0.83 | 26.73 | 3 | 22.8515
01999 | MAO-DE-OBRA DE SERVENTE DA CONSTRUCAO CIVIL, INCLUSIVE ENCAR | H | 0.83 | 19.33 | 3 | 16.5252
GOS SOCIAIS
10768 | BLOCO CONCRETO PRENSADO, DE (15X20X40)CM | UN | 13 | 3.09 | 0 | 40.17
12.005.0030-A | ALVENARIA DE BLOCOS DE CONCRETO 15X20X40CM,ASSENTES COM ARGA | M2 |  | 80.3
MASSA DE CIMENTO E AREIA,NO TRACO 1:8,EM PAREDES DE 0,15M DE
ESPESSURA,DE SUPERFICIE CORRIDA,ATE 3,00M DE ALTURA E MEDID
A PELA AREA REAL
10768 | BLOCO CONCRETO PRENSADO, DE (15X20X40)CM | UN | 13 | 3.09 | 0 | 40.17
20115 | MAO-DE-OBRA DE PEDREIRO, INCLUSIVE ENCARGOS SOCIAIS DESONERA | H | 0.83 | 23.16 | 3 | 19.7995
DOS
20132 | MAO-DE-OBRA DE SERVENTE DA CONSTRUCAO CIVIL, INCLUSIVE ENCAR | H | 0.83 | 16.75 | 3 | 14.3196
GOS SOCIAIS DESONERADOS
30167 | ARGAMASSA CIM.,AREIA TRACO 1:8,PREPARO MECANICO | M3 | 0.015 | 400.9487 | 0 | 6.0142
12.005.0035-0 | ALVENARIA DE BLOCOS DE CONCRETO 15X20X40CM,ASSENTES COM ARGA | M2 |  | 89.11
MASSA DE CIMENTO E AREIA,NO TRACO 1:8,EM PAREDES DE 0,15M DE
ESPESSURA,COM VAOS OU ARESTAS,ATE 3,00M DE ALTURA E MEDIDA P
ELA AREA REAL
01609 | ARGAMASSA CIM.,AREIA TRACO 1:8,PREPARO MECANICO | M3 | 0.015 | 416.3601 | 0 | 6.2454
01968 | MAO-DE-OBRA DE PEDREIRO, INCLUSIVE ENCARGOS SOCIAIS | H | 0.9 | 26.73 | 3 | 24.7787
01999 | MAO-DE-OBRA DE SERVENTE DA CONSTRUCAO CIVIL, INCLUSIVE ENCAR | H | 0.9 | 19.33 | 3 | 17.9189
GOS SOCIAIS
10768 | BLOCO CONCRETO PRENSADO, DE (15X20X40)CM | UN | 13 | 3.09 | 0 | 40.17
12.005.0035-A | ALVENARIA DE BLOCOS DE CONCRETO 15X20X40CM,ASSENTES COM ARGA | M2 |  | 83.18
MASSA DE CIMENTO E AREIA,NO TRACO 1:8,EM PAREDES DE 0,15M DE
ESPESSURA,COM VAOS OU ARESTAS,ATE 3,00M DE ALTURA E MEDIDA P
ELA AREA REAL
10768 | BLOCO CONCRETO PRENSADO, DE (15X20X40)CM | UN | 13 | 3.09 | 0 | 40.17
20115 | MAO-DE-OBRA DE PEDREIRO, INCLUSIVE ENCARGOS SOCIAIS DESONERA | H | 0.9 | 23.16 | 3 | 21.4693
DOS
20132 | MAO-DE-OBRA DE SERVENTE DA CONSTRUCAO CIVIL, INCLUSIVE ENCAR | H | 0.9 | 16.75 | 3 | 15.5273
GOS SOCIAIS DESONERADOS
30167 | ARGAMASSA CIM.,AREIA TRACO 1:8,PREPARO MECANICO | M3 | 0.015 | 400.9487 | 0 | 6.0142
12.005.0040-0 | ALVENARIA DE BLOCOS DE CONCRETO 15X20X40CM,ASSENTES COM ARGA | M2 |  | 100.02
MASSA DE CIMENTO E AREIA,NO TRACO 1:8,EM PAREDES DE 0,15M DE
ESPESSURA,DE SUPERFICIE CORRIDA,DE 3,00 A 4,50M DE ALTURA E
MEDIDA PELA AREA REAL
01609 | ARGAMASSA CIM.,AREIA TRACO 1:8,PREPARO MECANICO | M3 | 0.015 | 416.3601 | 0 | 6.2454
01968 | MAO-DE-OBRA DE PEDREIRO, INCLUSIVE ENCARGOS SOCIAIS | H | 1.13 | 26.73 | 3 | 31.111
01999 | MAO-DE-OBRA DE SERVENTE DA CONSTRUCAO CIVIL, INCLUSIVE ENCAR | H | 1.13 | 19.33 | 3 | 22.4982
GOS SOCIAIS
10768 | BLOCO CONCRETO PRENSADO, DE (15X20X40)CM | UN | 13 | 3.09 | 0 | 40.17
12.005.0040-A | ALVENARIA DE BLOCOS DE CONCRETO 15X20X40CM,ASSENTES COM ARGA | M2 |  | 92.63
MASSA DE CIMENTO E AREIA,NO TRACO 1:8,EM PAREDES DE 0,15M DE
ESPESSURA,DE SUPERFICIE CORRIDA,DE 3,00 A 4,50M DE ALTURA E
MEDIDA PELA AREA REAL
10768 | BLOCO CONCRETO PRENSADO, DE (15X20X40)CM | UN | 13 | 3.09 | 0 | 40.17
20115 | MAO-DE-OBRA DE PEDREIRO, INCLUSIVE ENCARGOS SOCIAIS DESONERA | H | 1.13 | 23.16 | 3 | 26.9559
DOS
20132 | MAO-DE-OBRA DE SERVENTE DA CONSTRUCAO CIVIL, INCLUSIVE ENCAR | H | 1.13 | 16.75 | 3 | 19.4953
GOS SOCIAIS DESONERADOS
30167 | ARGAMASSA CIM.,AREIA TRACO 1:8,PREPARO MECANICO | M3 | 0.015 | 400.9487 | 0 | 6.0142
12.005.0045-0 | ALVENARIA DE BLOCOS DE CONCRETO 15X20X40CM,ASSENTES COM ARGA | M2 |  | 107.14
MASSA DE CIMENTO E AREIA,NO TRACO 1:8,EM PAREDES DE 0,15M DE
ESPESSURA,COM VAOS OU ARESTAS,DE 3,00M A 4,50M DE ALTURA E M
EDIDA PELA AREA REAL
01609 | ARGAMASSA CIM.,AREIA TRACO 1:8,PREPARO MECANICO | M3 | 0.015 | 416.3601 | 0 | 6.2454
01968 | MAO-DE-OBRA DE PEDREIRO, INCLUSIVE ENCARGOS SOCIAIS | H | 1.28 | 26.73 | 3 | 35.2408
01999 | MAO-DE-OBRA DE SERVENTE DA CONSTRUCAO CIVIL, INCLUSIVE ENCAR | H | 1.28 | 19.33 | 3 | 25.4847
GOS SOCIAIS
10768 | BLOCO CONCRETO PRENSADO, DE (15X20X40)CM | UN | 13 | 3.09 | 0 | 40.17
12.005.0045-A | ALVENARIA DE BLOCOS DE CONCRETO 15X20X40CM,ASSENTES COM ARGA | M2 |  | 98.8
MASSA DE CIMENTO E AREIA,NO TRACO 1:8,EM PAREDES DE 0,15M DE
ESPESSURA,COM VAOS OU ARESTAS,DE 3,00M A 4,50M DE ALTURA E M
EDIDA PELA AREA REAL
10768 | BLOCO CONCRETO PRENSADO, DE (15X20X40)CM | UN | 13 | 3.09 | 0 | 40.17
20115 | MAO-DE-OBRA DE PEDREIRO, INCLUSIVE ENCARGOS SOCIAIS DESONERA | H | 1.28 | 23.16 | 3 | 30.5341
DOS
20132 | MAO-DE-OBRA DE SERVENTE DA CONSTRUCAO CIVIL, INCLUSIVE ENCAR | H | 1.28 | 16.75 | 3 | 22.0832
GOS SOCIAIS DESONERADOS
30167 | ARGAMASSA CIM.,AREIA TRACO 1:8,PREPARO MECANICO | M3 | 0.015 | 400.9487 | 0 | 6.0142
12.005.0080-0 | ALVENARIA DE BLOCOS DE CONCRETO 20X20X40CM,ASSENTES COM ARGA | M2 |  | 115.98
MASSA DE CIMENTO E AREIA,NO TRACO 1:6,EM PAREDES DE 0,20M DE
ESPESSURA,DE SUPERFICIE CORRIDA,ATE 3,00M DE ALTURA E MEDID
A PELA AREA REAL
00104 | BLOCO DE CONCRETO PRENSADO, PARA ALVENARIA, DE (20X20X40)CM | UN | 13 | 4.26 | 0 | 55.38
01608 | ARGAMASSA CIM.,AREIA TRACO 1:6,PREPARO MECANICO | M3 | 0.02 | 420.7902 | 0 | 8.4158
01968 | MAO-DE-OBRA DE PEDREIRO, INCLUSIVE ENCARGOS SOCIAIS | H | 1.1 | 26.73 | 3 | 30.2851
01999 | MAO-DE-OBRA DE SERVENTE DA CONSTRUCAO CIVIL, INCLUSIVE ENCAR | H | 1.1 | 19.33 | 3 | 21.9009
GOS SOCIAIS
12.005.0080-A | ALVENARIA DE BLOCOS DE CONCRETO 20X20X40CM,ASSENTES COM ARGA | M2 |  | 108.76
MASSA DE CIMENTO E AREIA,NO TRACO 1:6,EM PAREDES DE 0,20M DE
ESPESSURA,DE SUPERFICIE CORRIDA,ATE 3,00M DE ALTURA E MEDID
A PELA AREA REAL
00104 | BLOCO DE CONCRETO PRENSADO, PARA ALVENARIA, DE (20X20X40)CM | UN | 13 | 4.26 | 0 | 55.38
20115 | MAO-DE-OBRA DE PEDREIRO, INCLUSIVE ENCARGOS SOCIAIS DESONERA | H | 1.1 | 23.16 | 3 | 26.2403
DOS
20132 | MAO-DE-OBRA DE SERVENTE DA CONSTRUCAO CIVIL, INCLUSIVE ENCAR | H | 1.1 | 16.75 | 3 | 18.9778
GOS SOCIAIS DESONERADOS
30166 | ARGAMASSA CIM.,AREIA TRACO 1:6,PREPARO MECANICO | M3 | 0.02 | 408.302 | 0 | 8.166
12.005.0085-1 | ALVENARIA DE BLOCOS DE CONCRETO 20X20X40CM,ASSENTES COM ARGA | M2 |  | 120.72
MASSA DE CIMENTO E AREIA,NO TRACO 1:6,EM PAREDES DE 0,20M DE
ESPESSURA,COM VAOS OU ARESTAS,ATE 3,00M DE ALTURA E MEDIDA P
ELA AREA REAL
00104 | BLOCO DE CONCRETO PRENSADO, PARA ALVENARIA, DE (20X20X40)CM | UN | 13 | 4.26 | 0 | 55.38
01608 | ARGAMASSA CIM.,AREIA TRACO 1:6,PREPARO MECANICO | M3 | 0.02 | 420.7902 | 0 | 8.4158
01968 | MAO-DE-OBRA DE PEDREIRO, INCLUSIVE ENCARGOS SOCIAIS | H | 1.2 | 26.73 | 3 | 33.0383
01999 | MAO-DE-OBRA DE SERVENTE DA CONSTRUCAO CIVIL, INCLUSIVE ENCAR | H | 1.2 | 19.33 | 3 | 23.8919
GOS SOCIAIS
12.005.0085-B | ALVENARIA DE BLOCOS DE CONCRETO 20X20X40CM,ASSENTES COM ARGA | M2 |  | 112.87
MASSA DE CIMENTO E AREIA,NO TRACO 1:6,EM PAREDES DE 0,20M DE
ESPESSURA,COM VAOS OU ARESTAS,ATE 3,00M DE ALTURA E MEDIDA P
ELA AREA REAL
00104 | BLOCO DE CONCRETO PRENSADO, PARA ALVENARIA, DE (20X20X40)CM | UN | 13 | 4.26 | 0 | 55.38
20115 | MAO-DE-OBRA DE PEDREIRO, INCLUSIVE ENCARGOS SOCIAIS DESONERA | H | 1.2 | 23.16 | 3 | 28.6258
DOS
20132 | MAO-DE-OBRA DE SERVENTE DA CONSTRUCAO CIVIL, INCLUSIVE ENCAR | H | 1.2 | 16.75 | 3 | 20.703
GOS SOCIAIS DESONERADOS
30166 | ARGAMASSA CIM.,AREIA TRACO 1:6,PREPARO MECANICO | M3 | 0.02 | 408.302 | 0 | 8.166
12.005.0090-0 | ALVENARIA DE BLOCOS DE CONCRETO 20X20X40CM,ASSENTES COM ARGA | M2 |  | 134.95
MASSA DE CIMENTO E AREIA,NO TRACO 1:6,EM PAREDES DE 0,20M DE
ESPESSURA,DE SUPERFICIE CORRIDA,DE 3,00 A 4,50M DE ALTURA E
MEDIDA PELA AREA REAL
00104 | BLOCO DE CONCRETO PRENSADO, PARA ALVENARIA, DE (20X20X40)CM | UN | 13 | 4.26 | 0 | 55.38
01608 | ARGAMASSA CIM.,AREIA TRACO 1:6,PREPARO MECANICO | M3 | 0.02 | 420.7902 | 0 | 8.4158
01968 | MAO-DE-OBRA DE PEDREIRO, INCLUSIVE ENCARGOS SOCIAIS | H | 1.5 | 26.73 | 3 | 41.2979
01999 | MAO-DE-OBRA DE SERVENTE DA CONSTRUCAO CIVIL, INCLUSIVE ENCAR | H | 1.5 | 19.33 | 3 | 29.8649
GOS SOCIAIS
12.005.0090-A | ALVENARIA DE BLOCOS DE CONCRETO 20X20X40CM,ASSENTES COM ARGA | M2 |  | 125.2
MASSA DE CIMENTO E AREIA,NO TRACO 1:6,EM PAREDES DE 0,20M DE
ESPESSURA,DE SUPERFICIE CORRIDA,DE 3,00 A 4,50M DE ALTURA E
MEDIDA PELA AREA REAL
00104 | BLOCO DE CONCRETO PRENSADO, PARA ALVENARIA, DE (20X20X40)CM | UN | 13 | 4.26 | 0 | 55.38
20115 | MAO-DE-OBRA DE PEDREIRO, INCLUSIVE ENCARGOS SOCIAIS DESONERA | H | 1.5 | 23.16 | 3 | 35.7822
DOS
20132 | MAO-DE-OBRA DE SERVENTE DA CONSTRUCAO CIVIL, INCLUSIVE ENCAR | H | 1.5 | 16.75 | 3 | 25.8788
GOS SOCIAIS DESONERADOS
30166 | ARGAMASSA CIM.,AREIA TRACO 1:6,PREPARO MECANICO | M3 | 0.02 | 408.302 | 0 | 8.166
12.005.0095-1 | ALVENARIA DE BLOCOS DE CONCRETO 20X20X40CM,ASSENTES COM ARGA | M2 |  | 144.44
MASSA DE CIMENTO E AREIA,NO TRACO 1:6,EM PAREDES DE 0,20M DE
ESPESSURA,COM VAOS OU ARESTAS,DE 3,00 A 4,50M DE ALTURA E ME
DIDA PELA AREA REAL
00104 | BLOCO DE CONCRETO PRENSADO, PARA ALVENARIA, DE (20X20X40)CM | UN | 13 | 4.26 | 0 | 55.38
01608 | ARGAMASSA CIM.,AREIA TRACO 1:6,PREPARO MECANICO | M3 | 0.02 | 420.7902 | 0 | 8.4158
01968 | MAO-DE-OBRA DE PEDREIRO, INCLUSIVE ENCARGOS SOCIAIS | H | 1.7 | 26.73 | 3 | 46.8042
01999 | MAO-DE-OBRA DE SERVENTE DA CONSTRUCAO CIVIL, INCLUSIVE ENCAR | H | 1.7 | 19.33 | 3 | 33.8468
GOS SOCIAIS
12.005.0095-B | ALVENARIA DE BLOCOS DE CONCRETO 20X20X40CM,ASSENTES COM ARGA | M2 |  | 133.42
MASSA DE CIMENTO E AREIA,NO TRACO 1:6,EM PAREDES DE 0,20M DE
ESPESSURA,COM VAOS OU ARESTAS,DE 3,00 A 4,50M DE ALTURA E ME
DIDA PELA AREA REAL
00104 | BLOCO DE CONCRETO PRENSADO, PARA ALVENARIA, DE (20X20X40)CM | UN | 13 | 4.26 | 0 | 55.38
20115 | MAO-DE-OBRA DE PEDREIRO, INCLUSIVE ENCARGOS SOCIAIS DESONERA | H | 1.7 | 23.16 | 3 | 40.5532
DOS
20132 | MAO-DE-OBRA DE SERVENTE DA CONSTRUCAO CIVIL, INCLUSIVE ENCAR | H | 1.7 | 16.75 | 3 | 29.3293
GOS SOCIAIS DESONERADOS
30166 | ARGAMASSA CIM.,AREIA TRACO 1:6,PREPARO MECANICO | M3 | 0.02 | 408.302 | 0 | 8.166
12.005.0100-0 | ALVENARIA DE BLOCOS DE CONCRETO 10X20X40CM,ASSENTES COM ARGA | M2 |  | 69.7
MASSA DE CIMENTO,CAL HIDRATADA ADITIVADA E AREIA,NO TRACO 1:
1:10,EM PAREDES DE 0,10M DE ESPESSURA,DE SUPERFICIE CORRIDA,
ATE 3,00M DE ALTURA E MEDIDA PELA AREA REAL
00103 | BLOCO DE CONCRETO PRENSADO, PARA ALVENARIA, DE (10X20X40)CM | UN | 13 | 2.46 | 0 | 31.98
01968 | MAO-DE-OBRA DE PEDREIRO, INCLUSIVE ENCARGOS SOCIAIS | H | 0.7 | 26.73 | 3 | 19.2723
01999 | MAO-DE-OBRA DE SERVENTE DA CONSTRUCAO CIVIL, INCLUSIVE ENCAR | H | 0.7 | 19.33 | 3 | 13.9369
GOS SOCIAIS
15233 | ARGAMASSA CIM.,CAL HIDR.AREIA,TRACO 1:1:10,PARA ASSENTAMENTO | M3 | 0.01 | 451.8532 | 0 | 4.5185
DE ALVENARIA,PREPA RO MECANICO
12.005.0100-A | ALVENARIA DE BLOCOS DE CONCRETO 10X20X40CM,ASSENTES COM ARGA | M2 |  | 65.14
MASSA DE CIMENTO,CAL HIDRATADA ADITIVADA E AREIA,NO TRACO 1:
1:10,EM PAREDES DE 0,10M DE ESPESSURA,DE SUPERFICIE CORRIDA,
ATE 3,00M DE ALTURA E MEDIDA PELA AREA REAL
00103 | BLOCO DE CONCRETO PRENSADO, PARA ALVENARIA, DE (10X20X40)CM | UN | 13 | 2.46 | 0 | 31.98
20115 | MAO-DE-OBRA DE PEDREIRO, INCLUSIVE ENCARGOS SOCIAIS DESONERA | H | 0.7 | 23.16 | 3 | 16.6984
DOS
20132 | MAO-DE-OBRA DE SERVENTE DA CONSTRUCAO CIVIL, INCLUSIVE ENCAR | H | 0.7 | 16.75 | 3 | 12.0768
GOS SOCIAIS DESONERADOS
30173 | ARGAMASSA CIM.,CAL HIDR.AREIA,TRACO 1:1:10,PARA ASSENTAMENTO | M3 | 0.01 | 439.365 | 0 | 4.3937
DE ALVENARIA,PREPA RO MECANICO
12.005.0103-1 | ALVENARIA DE BLOCOS DE CONCRETO 10X20X40CM,ASSENTES COM ARGA | M2 |  | 79.19
MASSA DE CIMENTO,CAL HIDRATADA ADITIVADA E AREIA,NO TRACO 1:
1:10,EM PAREDES DE 0,10M DE ESPESSURA,COM VAOS OU ARESTAS,AT
E 3,00M DE ALTURA E MEDIDA PELA AREA REAL
00103 | BLOCO DE CONCRETO PRENSADO, PARA ALVENARIA, DE (10X20X40)CM | UN | 13 | 2.46 | 0 | 31.98
01968 | MAO-DE-OBRA DE PEDREIRO, INCLUSIVE ENCARGOS SOCIAIS | H | 0.9 | 26.73 | 3 | 24.7787
01999 | MAO-DE-OBRA DE SERVENTE DA CONSTRUCAO CIVIL, INCLUSIVE ENCAR | H | 0.9 | 19.33 | 3 | 17.9189
GOS SOCIAIS
15233 | ARGAMASSA CIM.,CAL HIDR.AREIA,TRACO 1:1:10,PARA ASSENTAMENTO | M3 | 0.01 | 451.8532 | 0 | 4.5185
DE ALVENARIA,PREPA RO MECANICO
12.005.0103-B | ALVENARIA DE BLOCOS DE CONCRETO 10X20X40CM,ASSENTES COM ARGA | M2 |  | 73.37
MASSA DE CIMENTO,CAL HIDRATADA ADITIVADA E AREIA,NO TRACO 1:
1:10,EM PAREDES DE 0,10M DE ESPESSURA,COM VAOS OU ARESTAS,AT
E 3,00M DE ALTURA E MEDIDA PELA AREA REAL
00103 | BLOCO DE CONCRETO PRENSADO, PARA ALVENARIA, DE (10X20X40)CM | UN | 13 | 2.46 | 0 | 31.98
20115 | MAO-DE-OBRA DE PEDREIRO, INCLUSIVE ENCARGOS SOCIAIS DESONERA | H | 0.9 | 23.16 | 3 | 21.4693
DOS
20132 | MAO-DE-OBRA DE SERVENTE DA CONSTRUCAO CIVIL, INCLUSIVE ENCAR | H | 0.9 | 16.75 | 3 | 15.5273
GOS SOCIAIS DESONERADOS
30173 | ARGAMASSA CIM.,CAL HIDR.AREIA,TRACO 1:1:10,PARA ASSENTAMENTO | M3 | 0.01 | 439.365 | 0 | 4.3937
DE ALVENARIA,PREPA RO MECANICO
12.005.0105-0 | ALVENARIA DE BLOCOS DE CONCRETO 10X20X40CM,ASSENTES COM ARGA | M2 |  | 100.54
MASSA DE CIMENTO,CAL HIDRATADA ADITIVADA E AREIA,NO TRACO 1:
1:10,EM PAREDES DE 0,10M DE ESPESSURA,DE SUPERFICIE CORRIDA,
DE 3,00M A 4,50M DE ALTURA E MEDIDA PELA AREA REAL
00103 | BLOCO DE CONCRETO PRENSADO, PARA ALVENARIA, DE (10X20X40)CM | UN | 13 | 2.46 | 0 | 31.98
01968 | MAO-DE-OBRA DE PEDREIRO, INCLUSIVE ENCARGOS SOCIAIS | H | 1.35 | 26.73 | 3 | 37.1681
01999 | MAO-DE-OBRA DE SERVENTE DA CONSTRUCAO CIVIL, INCLUSIVE ENCAR | H | 1.35 | 19.33 | 3 | 26.8784
GOS SOCIAIS
15233 | ARGAMASSA CIM.,CAL HIDR.AREIA,TRACO 1:1:10,PARA ASSENTAMENTO | M3 | 0.01 | 451.8532 | 0 | 4.5185
DE ALVENARIA,PREPA RO MECANICO
12.005.0105-A | ALVENARIA DE BLOCOS DE CONCRETO 10X20X40CM,ASSENTES COM ARGA | M2 |  | 91.86
MASSA DE CIMENTO,CAL HIDRATADA ADITIVADA E AREIA,NO TRACO 1:
1:10,EM PAREDES DE 0,10M DE ESPESSURA,DE SUPERFICIE CORRIDA,
DE 3,00M A 4,50M DE ALTURA E MEDIDA PELA AREA REAL
00103 | BLOCO DE CONCRETO PRENSADO, PARA ALVENARIA, DE (10X20X40)CM | UN | 13 | 2.46 | 0 | 31.98
20115 | MAO-DE-OBRA DE PEDREIRO, INCLUSIVE ENCARGOS SOCIAIS DESONERA | H | 1.35 | 23.16 | 3 | 32.204
DOS
20132 | MAO-DE-OBRA DE SERVENTE DA CONSTRUCAO CIVIL, INCLUSIVE ENCAR | H | 1.35 | 16.75 | 3 | 23.2909
GOS SOCIAIS DESONERADOS
30173 | ARGAMASSA CIM.,CAL HIDR.AREIA,TRACO 1:1:10,PARA ASSENTAMENTO | M3 | 0.01 | 439.365 | 0 | 4.3937
DE ALVENARIA,PREPA RO MECANICO
12.005.0107-1 | ALVENARIA DE BLOCOS DE CONCRETO 10X20X40CM,ASSENTES COM ARGA | M2 |  | 102.91
MASSA DE CIMENTO,CAL HIDRATADA ADITIVADA E AREIA,NO TRACO 1:
1:10,EM PAREDES DE 0,10M DE ESPESSURA,COM VAOS OU ARESTAS,DE
3,00M A 4,50M DE ALTURA E MEDIDA PELA AREA REAL
00103 | BLOCO DE CONCRETO PRENSADO, PARA ALVENARIA, DE (10X20X40)CM | UN | 13 | 2.46 | 0 | 31.98
01968 | MAO-DE-OBRA DE PEDREIRO, INCLUSIVE ENCARGOS SOCIAIS | H | 1.4 | 26.73 | 3 | 38.5447
01999 | MAO-DE-OBRA DE SERVENTE DA CONSTRUCAO CIVIL, INCLUSIVE ENCAR | H | 1.4 | 19.33 | 3 | 27.8739
GOS SOCIAIS
15233 | ARGAMASSA CIM.,CAL HIDR.AREIA,TRACO 1:1:10,PARA ASSENTAMENTO | M3 | 0.01 | 451.8532 | 0 | 4.5185
DE ALVENARIA,PREPA RO MECANICO
12.005.0107-B | ALVENARIA DE BLOCOS DE CONCRETO 10X20X40CM,ASSENTES COM ARGA | M2 |  | 93.92
MASSA DE CIMENTO,CAL HIDRATADA ADITIVADA E AREIA,NO TRACO 1:
1:10,EM PAREDES DE 0,10M DE ESPESSURA,COM VAOS OU ARESTAS,DE
3,00M A 4,50M DE ALTURA E MEDIDA PELA AREA REAL
00103 | BLOCO DE CONCRETO PRENSADO, PARA ALVENARIA, DE (10X20X40)CM | UN | 13 | 2.46 | 0 | 31.98
20115 | MAO-DE-OBRA DE PEDREIRO, INCLUSIVE ENCARGOS SOCIAIS DESONERA | H | 1.4 | 23.16 | 3 | 33.3967
DOS
20132 | MAO-DE-OBRA DE SERVENTE DA CONSTRUCAO CIVIL, INCLUSIVE ENCAR | H | 1.4 | 16.75 | 3 | 24.1535
GOS SOCIAIS DESONERADOS
30173 | ARGAMASSA CIM.,CAL HIDR.AREIA,TRACO 1:1:10,PARA ASSENTAMENTO | M3 | 0.01 | 439.365 | 0 | 4.3937
DE ALVENARIA,PREPA RO MECANICO
12.005.0110-0 | ALVENARIA DE BLOCOS DE CONCRETO 15X20X40CM,ASSENTES COM ARGA | M2 |  | 86.32
MASSA DE CIMENTO,CAL HIDRATADA ADITIVADA E AREIA,NO TRACO 1:
1:10,EM PAREDES DE 0,15M DE ESPESSURA,DE SUPERFICIE CORRIDA,
ATE 3,00M DE ALTURA E MEDIDA PELA AREA REAL
01968 | MAO-DE-OBRA DE PEDREIRO, INCLUSIVE ENCARGOS SOCIAIS | H | 0.83 | 26.73 | 3 | 22.8515
01999 | MAO-DE-OBRA DE SERVENTE DA CONSTRUCAO CIVIL, INCLUSIVE ENCAR | H | 0.83 | 19.33 | 3 | 16.5252
GOS SOCIAIS
10768 | BLOCO CONCRETO PRENSADO, DE (15X20X40)CM | UN | 13 | 3.09 | 0 | 40.17
15233 | ARGAMASSA CIM.,CAL HIDR.AREIA,TRACO 1:1:10,PARA ASSENTAMENTO | M3 | 0.015 | 451.8532 | 0 | 6.7778
DE ALVENARIA,PREPA RO MECANICO
12.005.0110-A | ALVENARIA DE BLOCOS DE CONCRETO 15X20X40CM,ASSENTES COM ARGA | M2 |  | 80.87
MASSA DE CIMENTO,CAL HIDRATADA ADITIVADA E AREIA,NO TRACO 1:
1:10,EM PAREDES DE 0,15M DE ESPESSURA,DE SUPERFICIE CORRIDA,
ATE 3,00M DE ALTURA E MEDIDA PELA AREA REAL
10768 | BLOCO CONCRETO PRENSADO, DE (15X20X40)CM | UN | 13 | 3.09 | 0 | 40.17
20115 | MAO-DE-OBRA DE PEDREIRO, INCLUSIVE ENCARGOS SOCIAIS DESONERA | H | 0.83 | 23.16 | 3 | 19.7995
DOS
20132 | MAO-DE-OBRA DE SERVENTE DA CONSTRUCAO CIVIL, INCLUSIVE ENCAR | H | 0.83 | 16.75 | 3 | 14.3196
GOS SOCIAIS DESONERADOS
30173 | ARGAMASSA CIM.,CAL HIDR.AREIA,TRACO 1:1:10,PARA ASSENTAMENTO | M3 | 0.015 | 439.365 | 0 | 6.5905
DE ALVENARIA,PREPA RO MECANICO
12.005.0112-1 | ALVENARIA DE BLOCOS DE CONCRETO 15X20X40CM,ASSENTES COM ARGA | M2 |  | 89.64
MASSA DE CIMENTO,CAL HIDRATADA ADITIVADA E AREIA,NO TRACO 1:
1:10,EM PAREDES DE 0,15M DE ESPESSURA,COM VAOS OU ARESTAS,AT
E 3,00M DE ALTURA E MEDIDA PELA AREA REAL
01968 | MAO-DE-OBRA DE PEDREIRO, INCLUSIVE ENCARGOS SOCIAIS | H | 0.9 | 26.73 | 3 | 24.7787
01999 | MAO-DE-OBRA DE SERVENTE DA CONSTRUCAO CIVIL, INCLUSIVE ENCAR | H | 0.9 | 19.33 | 3 | 17.9189
GOS SOCIAIS
10768 | BLOCO CONCRETO PRENSADO, DE (15X20X40)CM | UN | 13 | 3.09 | 0 | 40.17
15233 | ARGAMASSA CIM.,CAL HIDR.AREIA,TRACO 1:1:10,PARA ASSENTAMENTO | M3 | 0.015 | 451.8532 | 0 | 6.7778
DE ALVENARIA,PREPA RO MECANICO
12.005.0112-B | ALVENARIA DE BLOCOS DE CONCRETO 15X20X40CM,ASSENTES COM ARGA | M2 |  | 83.75
MASSA DE CIMENTO,CAL HIDRATADA ADITIVADA E AREIA,NO TRACO 1:
1:10,EM PAREDES DE 0,15M DE ESPESSURA,COM VAOS OU ARESTAS,AT
E 3,00M DE ALTURA E MEDIDA PELA AREA REAL
10768 | BLOCO CONCRETO PRENSADO, DE (15X20X40)CM | UN | 13 | 3.09 | 0 | 40.17
20115 | MAO-DE-OBRA DE PEDREIRO, INCLUSIVE ENCARGOS SOCIAIS DESONERA | H | 0.9 | 23.16 | 3 | 21.4693
DOS
20132 | MAO-DE-OBRA DE SERVENTE DA CONSTRUCAO CIVIL, INCLUSIVE ENCAR | H | 0.9 | 16.75 | 3 | 15.5273
GOS SOCIAIS DESONERADOS
30173 | ARGAMASSA CIM.,CAL HIDR.AREIA,TRACO 1:1:10,PARA ASSENTAMENTO | M3 | 0.015 | 439.365 | 0 | 6.5905
DE ALVENARIA,PREPA RO MECANICO
12.005.0115-0 | ALVENARIA DE BLOCOS DE CONCRETO 15X20X40CM,ASSENTES COM ARGA | M2 |  | 100.55
MASSA DE CIMENTO,CAL HIDRATADA ADITIVADA E AREIA,NO TRACO 1:
1:10,EM PAREDES DE 0,15M DE ESPESSURA,DE SUPERFICIE CORRIDA,
DE 3,00M A 4,50M DE ALTURA E MEDIDA PELA AREA REAL
01968 | MAO-DE-OBRA DE PEDREIRO, INCLUSIVE ENCARGOS SOCIAIS | H | 1.13 | 26.73 | 3 | 31.111
01999 | MAO-DE-OBRA DE SERVENTE DA CONSTRUCAO CIVIL, INCLUSIVE ENCAR | H | 1.13 | 19.33 | 3 | 22.4982
GOS SOCIAIS
10768 | BLOCO CONCRETO PRENSADO, DE (15X20X40)CM | UN | 13 | 3.09 | 0 | 40.17
15233 | ARGAMASSA CIM.,CAL HIDR.AREIA,TRACO 1:1:10,PARA ASSENTAMENTO | M3 | 0.015 | 451.8532 | 0 | 6.7778
DE ALVENARIA,PREPA RO MECANICO
12.005.0115-A | ALVENARIA DE BLOCOS DE CONCRETO 15X20X40CM,ASSENTES COM ARGA | M2 |  | 93.21
MASSA DE CIMENTO,CAL HIDRATADA ADITIVADA E AREIA,NO TRACO 1:
1:10,EM PAREDES DE 0,15M DE ESPESSURA,DE SUPERFICIE CORRIDA,
DE 3,00M A 4,50M DE ALTURA E MEDIDA PELA AREA REAL
10768 | BLOCO CONCRETO PRENSADO, DE (15X20X40)CM | UN | 13 | 3.09 | 0 | 40.17
20115 | MAO-DE-OBRA DE PEDREIRO, INCLUSIVE ENCARGOS SOCIAIS DESONERA | H | 1.13 | 23.16 | 3 | 26.9559
DOS
20132 | MAO-DE-OBRA DE SERVENTE DA CONSTRUCAO CIVIL, INCLUSIVE ENCAR | H | 1.13 | 16.75 | 3 | 19.4953
GOS SOCIAIS DESONERADOS
30173 | ARGAMASSA CIM.,CAL HIDR.AREIA,TRACO 1:1:10,PARA ASSENTAMENTO | M3 | 0.015 | 439.365 | 0 | 6.5905
DE ALVENARIA,PREPA RO MECANICO
12.005.0117-1 | ALVENARIA DE BLOCOS DE CONCRETO 15X20X40CM,ASSENTES COM ARGA | M2 |  | 107.67
MASSA DE CIMENTO,CAL HIDRATADA ADITIVADA E AREIA,NO TRACO 1:
1:10,EM PAREDES DE 0,15M DE ESPESSURA,COM VAOS OU ARESTAS,DE
3,00M A 4,50M DE ALTURA E MEDIDA PELA AREA REAL
01968 | MAO-DE-OBRA DE PEDREIRO, INCLUSIVE ENCARGOS SOCIAIS | H | 1.28 | 26.73 | 3 | 35.2408
01999 | MAO-DE-OBRA DE SERVENTE DA CONSTRUCAO CIVIL, INCLUSIVE ENCAR | H | 1.28 | 19.33 | 3 | 25.4847
GOS SOCIAIS
10768 | BLOCO CONCRETO PRENSADO, DE (15X20X40)CM | UN | 13 | 3.09 | 0 | 40.17
15233 | ARGAMASSA CIM.,CAL HIDR.AREIA,TRACO 1:1:10,PARA ASSENTAMENTO | M3 | 0.015 | 451.8532 | 0 | 6.7778
DE ALVENARIA,PREPA RO MECANICO
12.005.0117-B | ALVENARIA DE BLOCOS DE CONCRETO 15X20X40CM,ASSENTES COM ARGA | M2 |  | 99.37
MASSA DE CIMENTO,CAL HIDRATADA ADITIVADA E AREIA,NO TRACO 1:
1:10,EM PAREDES DE 0,15M DE ESPESSURA,COM VAOS OU ARESTAS,DE
3,00M A 4,50M DE ALTURA E MEDIDA PELA AREA REAL
10768 | BLOCO CONCRETO PRENSADO, DE (15X20X40)CM | UN | 13 | 3.09 | 0 | 40.17
20115 | MAO-DE-OBRA DE PEDREIRO, INCLUSIVE ENCARGOS SOCIAIS DESONERA | H | 1.28 | 23.16 | 3 | 30.5341
DOS
20132 | MAO-DE-OBRA DE SERVENTE DA CONSTRUCAO CIVIL, INCLUSIVE ENCAR | H | 1.28 | 16.75 | 3 | 22.0832
GOS SOCIAIS DESONERADOS
30173 | ARGAMASSA CIM.,CAL HIDR.AREIA,TRACO 1:1:10,PARA ASSENTAMENTO | M3 | 0.015 | 439.365 | 0 | 6.5905
DE ALVENARIA,PREPA RO MECANICO
12.005.0120-0 | ALVENARIA DE BLOCOS DE CONCRETO 20X20X40CM,ASSENTES COM ARGA | M2 |  | 116.6
MASSA DE CIMENTO,CAL HIDRATADA ADITIVADA E AREIA,NO TRACO 1:
1:10,EM PAREDES DE 0,20M DE ESPESSURA,DE SUPERFICIE CORRIDA,
ATE 3,00M DE ALTURA E MEDIDA PELA AREA REAL
00104 | BLOCO DE CONCRETO PRENSADO, PARA ALVENARIA, DE (20X20X40)CM | UN | 13 | 4.26 | 0 | 55.38
01968 | MAO-DE-OBRA DE PEDREIRO, INCLUSIVE ENCARGOS SOCIAIS | H | 1.1 | 26.73 | 3 | 30.2851
01999 | MAO-DE-OBRA DE SERVENTE DA CONSTRUCAO CIVIL, INCLUSIVE ENCAR | H | 1.1 | 19.33 | 3 | 21.9009
GOS SOCIAIS
15233 | ARGAMASSA CIM.,CAL HIDR.AREIA,TRACO 1:1:10,PARA ASSENTAMENTO | M3 | 0.02 | 451.8532 | 0 | 9.0371
DE ALVENARIA,PREPA RO MECANICO
12.005.0120-A | ALVENARIA DE BLOCOS DE CONCRETO 20X20X40CM,ASSENTES COM ARGA | M2 |  | 109.38
MASSA DE CIMENTO,CAL HIDRATADA ADITIVADA E AREIA,NO TRACO 1:
1:10,EM PAREDES DE 0,20M DE ESPESSURA,DE SUPERFICIE CORRIDA,
ATE 3,00M DE ALTURA E MEDIDA PELA AREA REAL
00104 | BLOCO DE CONCRETO PRENSADO, PARA ALVENARIA, DE (20X20X40)CM | UN | 13 | 4.26 | 0 | 55.38
20115 | MAO-DE-OBRA DE PEDREIRO, INCLUSIVE ENCARGOS SOCIAIS DESONERA | H | 1.1 | 23.16 | 3 | 26.2403
DOS
20132 | MAO-DE-OBRA DE SERVENTE DA CONSTRUCAO CIVIL, INCLUSIVE ENCAR | H | 1.1 | 16.75 | 3 | 18.9778
GOS SOCIAIS DESONERADOS
30173 | ARGAMASSA CIM.,CAL HIDR.AREIA,TRACO 1:1:10,PARA ASSENTAMENTO | M3 | 0.02 | 439.365 | 0 | 8.7873
DE ALVENARIA,PREPA RO MECANICO
12.005.0122-1 | ALVENARIA DE BLOCOS DE CONCRETO 20X20X40CM,ASSENTES COM ARGA | M2 |  | 121.34
MASSA DE CIMENTO,CAL HIDRATADA ADITIVADA E AREIA NO TRACO 1:
1:10,EM PAREDES DE 0,20M DE ESPESSURA,COM VAOS OU ARESTAS,AT
E 3,00M DE ALTURA E MEDIDA PELA AREA REAL
00104 | BLOCO DE CONCRETO PRENSADO, PARA ALVENARIA, DE (20X20X40)CM | UN | 13 | 4.26 | 0 | 55.38
01968 | MAO-DE-OBRA DE PEDREIRO, INCLUSIVE ENCARGOS SOCIAIS | H | 1.2 | 26.73 | 3 | 33.0383
01999 | MAO-DE-OBRA DE SERVENTE DA CONSTRUCAO CIVIL, INCLUSIVE ENCAR | H | 1.2 | 19.33 | 3 | 23.8919
GOS SOCIAIS
15233 | ARGAMASSA CIM.,CAL HIDR.AREIA,TRACO 1:1:10,PARA ASSENTAMENTO | M3 | 0.02 | 451.8532 | 0 | 9.0371
DE ALVENARIA,PREPA RO MECANICO
12.005.0122-B | ALVENARIA DE BLOCOS DE CONCRETO 20X20X40CM,ASSENTES COM ARGA | M2 |  | 113.49
MASSA DE CIMENTO,CAL HIDRATADA ADITIVADA E AREIA NO TRACO 1:
1:10,EM PAREDES DE 0,20M DE ESPESSURA,COM VAOS OU ARESTAS,AT
E 3,00M DE ALTURA E MEDIDA PELA AREA REAL
00104 | BLOCO DE CONCRETO PRENSADO, PARA ALVENARIA, DE (20X20X40)CM | UN | 13 | 4.26 | 0 | 55.38
20115 | MAO-DE-OBRA DE PEDREIRO, INCLUSIVE ENCARGOS SOCIAIS DESONERA | H | 1.2 | 23.16 | 3 | 28.6258
DOS
20132 | MAO-DE-OBRA DE SERVENTE DA CONSTRUCAO CIVIL, INCLUSIVE ENCAR | H | 1.2 | 16.75 | 3 | 20.703
GOS SOCIAIS DESONERADOS
30173 | ARGAMASSA CIM.,CAL HIDR.AREIA,TRACO 1:1:10,PARA ASSENTAMENTO | M3 | 0.02 | 439.365 | 0 | 8.7873
DE ALVENARIA,PREPA RO MECANICO
12.005.0124-0 | ALVENARIA DE BLOCOS DE CONCRETO 20X20X40CM,ASSENTES COM ARGA | M2 |  | 135.57
MASSA DE CIMENTO,CAL HIDRATADA ADITIVADA E AREIA,NO TRACO 1:
1:10,EM PAREDES DE 0,20M DE ESPESSURA,DE SUPERFICIE CORRIDA,
DE 3,00M A 4,50M DE ALTURA E MEDIDA PELA AREA REAL
00104 | BLOCO DE CONCRETO PRENSADO, PARA ALVENARIA, DE (20X20X40)CM | UN | 13 | 4.26 | 0 | 55.38
01968 | MAO-DE-OBRA DE PEDREIRO, INCLUSIVE ENCARGOS SOCIAIS | H | 1.5 | 26.73 | 3 | 41.2979
01999 | MAO-DE-OBRA DE SERVENTE DA CONSTRUCAO CIVIL, INCLUSIVE ENCAR | H | 1.5 | 19.33 | 3 | 29.8649
GOS SOCIAIS
15233 | ARGAMASSA CIM.,CAL HIDR.AREIA,TRACO 1:1:10,PARA ASSENTAMENTO | M3 | 0.02 | 451.8532 | 0 | 9.0371
DE ALVENARIA,PREPA RO MECANICO
12.005.0124-A | ALVENARIA DE BLOCOS DE CONCRETO 20X20X40CM,ASSENTES COM ARGA | M2 |  | 125.82
MASSA DE CIMENTO,CAL HIDRATADA ADITIVADA E AREIA,NO TRACO 1:
1:10,EM PAREDES DE 0,20M DE ESPESSURA,DE SUPERFICIE CORRIDA,
DE 3,00M A 4,50M DE ALTURA E MEDIDA PELA AREA REAL
00104 | BLOCO DE CONCRETO PRENSADO, PARA ALVENARIA, DE (20X20X40)CM | UN | 13 | 4.26 | 0 | 55.38
20115 | MAO-DE-OBRA DE PEDREIRO, INCLUSIVE ENCARGOS SOCIAIS DESONERA | H | 1.5 | 23.16 | 3 | 35.7822
DOS
20132 | MAO-DE-OBRA DE SERVENTE DA CONSTRUCAO CIVIL, INCLUSIVE ENCAR | H | 1.5 | 16.75 | 3 | 25.8788
GOS SOCIAIS DESONERADOS
30173 | ARGAMASSA CIM.,CAL HIDR.AREIA,TRACO 1:1:10,PARA ASSENTAMENTO | M3 | 0.02 | 439.365 | 0 | 8.7873
DE ALVENARIA,PREPA RO MECANICO
12.005.0126-1 | ALVENARIA DE BLOCOS DE CONCRETO 20X20X40CM,ASSENTES COM ARGA | M2 |  | 145.06
MASSA DE CIMENTO,CAL HIDRATADA ADITIVADA E AREIA,NO TRACO 1:
1:10,EM PAREDES DE 0,20M DE ESPESSURA,COM VAOS OU ARESTAS,DE
3,00M A 4,50M DE ALTURA E MEDIDA PELA AREA REAL
00104 | BLOCO DE CONCRETO PRENSADO, PARA ALVENARIA, DE (20X20X40)CM | UN | 13 | 4.26 | 0 | 55.38
01968 | MAO-DE-OBRA DE PEDREIRO, INCLUSIVE ENCARGOS SOCIAIS | H | 1.7 | 26.73 | 3 | 46.8042
01999 | MAO-DE-OBRA DE SERVENTE DA CONSTRUCAO CIVIL, INCLUSIVE ENCAR | H | 1.7 | 19.33 | 3 | 33.8468
GOS SOCIAIS
15233 | ARGAMASSA CIM.,CAL HIDR.AREIA,TRACO 1:1:10,PARA ASSENTAMENTO | M3 | 0.02 | 451.8532 | 0 | 9.0371
DE ALVENARIA,PREPA RO MECANICO
12.005.0126-B | ALVENARIA DE BLOCOS DE CONCRETO 20X20X40CM,ASSENTES COM ARGA | M2 |  | 134.04
MASSA DE CIMENTO,CAL HIDRATADA ADITIVADA E AREIA,NO TRACO 1:
1:10,EM PAREDES DE 0,20M DE ESPESSURA,COM VAOS OU ARESTAS,DE
3,00M A 4,50M DE ALTURA E MEDIDA PELA AREA REAL
00104 | BLOCO DE CONCRETO PRENSADO, PARA ALVENARIA, DE (20X20X40)CM | UN | 13 | 4.26 | 0 | 55.38
20115 | MAO-DE-OBRA DE PEDREIRO, INCLUSIVE ENCARGOS SOCIAIS DESONERA | H | 1.7 | 23.16 | 3 | 40.5532
DOS
20132 | MAO-DE-OBRA DE SERVENTE DA CONSTRUCAO CIVIL, INCLUSIVE ENCAR | H | 1.7 | 16.75 | 3 | 29.3293
GOS SOCIAIS DESONERADOS
30173 | ARGAMASSA CIM.,CAL HIDR.AREIA,TRACO 1:1:10,PARA ASSENTAMENTO | M3 | 0.02 | 439.365 | 0 | 8.7873
DE ALVENARIA,PREPA RO MECANICO
12.005.0130-1 | ALVENARIA PARA CAIXAS ENTERRADAS,ATE 0,80M DE PROFUNDIDADE,C | M2 |  | 95.1
OM BLOCOS DE CONCRETO DE 10X20X40CM,COM ARGAMASSA DE CIMENTO
E AREIA,NO TRACO 1:4 E CONCRETO 20MPA,PARA PREENCHIMENTO DO
S FUROS DOS MESMOS,EM PAREDES DE MEIA VEZ(0,10M)
00103 | BLOCO DE CONCRETO PRENSADO, PARA ALVENARIA, DE (10X20X40)CM | UN | 13 | 2.46 | 0 | 31.98
01607 | ARGAMASSA CIM.,AREIA TRACO 1:4,PREPARO MECANICO | M3 | 0.01 | 448.0048 | 0 | 4.48
01637 | CONCRETO FCK 20MPA | M3 | 0.04 | 398.7639 | 0 | 15.9506
01968 | MAO-DE-OBRA DE PEDREIRO, INCLUSIVE ENCARGOS SOCIAIS | H | 0.9 | 26.73 | 3 | 24.7787
01999 | MAO-DE-OBRA DE SERVENTE DA CONSTRUCAO CIVIL, INCLUSIVE ENCAR | H | 0.9 | 19.33 | 3 | 17.9189
GOS SOCIAIS
12.005.0130-B | ALVENARIA PARA CAIXAS ENTERRADAS,ATE 0,80M DE PROFUNDIDADE,C | M2 |  | 89.31
OM BLOCOS DE CONCRETO DE 10X20X40CM,COM ARGAMASSA DE CIMENTO
E AREIA,NO TRACO 1:4 E CONCRETO 20MPA,PARA PREENCHIMENTO DO
S FUROS DOS MESMOS,EM PAREDES DE MEIA VEZ(0,10M)
00103 | BLOCO DE CONCRETO PRENSADO, PARA ALVENARIA, DE (10X20X40)CM | UN | 13 | 2.46 | 0 | 31.98
20115 | MAO-DE-OBRA DE PEDREIRO, INCLUSIVE ENCARGOS SOCIAIS DESONERA | H | 0.9 | 23.16 | 3 | 21.4693
DOS
20132 | MAO-DE-OBRA DE SERVENTE DA CONSTRUCAO CIVIL, INCLUSIVE ENCAR | H | 0.9 | 16.75 | 3 | 15.5273
GOS SOCIAIS DESONERADOS
30164 | ARGAMASSA CIM.,AREIA TRACO 1:4,PREPARO MECANICO | M3 | 0.01 | 438.3068 | 0 | 4.3831
30247 | CONCRETO FCK 20MPA | M3 | 0.04 | 398.7639 | 0 | 15.9506
12.005.0135-1 | ALVENARIA PARA CAIXAS ENTERRADAS,ATE 1,60M DE PROFUNDIDADE,C | M2 |  | 155.64
OM BLOCOS DE CONCRETO DE 20X20X40CM,COM ARGAMASSA DE CIMENTO
E AREIA,NO TRACO 1:4 E CONCRETO 20MPA,PARA PREENCHIMENTO DOS
FUROS DOS MESMOS,EM PAREDES DE UMA VEZ(0,20M)
00104 | BLOCO DE CONCRETO PRENSADO, PARA ALVENARIA, DE (20X20X40)CM | UN | 13 | 4.26 | 0 | 55.38
01607 | ARGAMASSA CIM.,AREIA TRACO 1:4,PREPARO MECANICO | M3 | 0.02 | 448.0048 | 0 | 8.9601
01637 | CONCRETO FCK 20MPA | M3 | 0.11 | 398.7639 | 0 | 43.864
01968 | MAO-DE-OBRA DE PEDREIRO, INCLUSIVE ENCARGOS SOCIAIS | H | 1 | 26.73 | 3 | 27.5319
01999 | MAO-DE-OBRA DE SERVENTE DA CONSTRUCAO CIVIL, INCLUSIVE ENCAR | H | 1 | 19.33 | 3 | 19.9099
GOS SOCIAIS
12.005.0135-B | ALVENARIA PARA CAIXAS ENTERRADAS,ATE 1,60M DE PROFUNDIDADE,C | M2 |  | 149.11
OM BLOCOS DE CONCRETO DE 20X20X40CM,COM ARGAMASSA DE CIMENTO
E AREIA,NO TRACO 1:4 E CONCRETO 20MPA,PARA PREENCHIMENTO DOS
FUROS DOS MESMOS,EM PAREDES DE UMA VEZ(0,20M)
00104 | BLOCO DE CONCRETO PRENSADO, PARA ALVENARIA, DE (20X20X40)CM | UN | 13 | 4.26 | 0 | 55.38
20115 | MAO-DE-OBRA DE PEDREIRO, INCLUSIVE ENCARGOS SOCIAIS DESONERA | H | 1 | 23.16 | 3 | 23.8548
DOS
20132 | MAO-DE-OBRA DE SERVENTE DA CONSTRUCAO CIVIL, INCLUSIVE ENCAR | H | 1 | 16.75 | 3 | 17.2525
GOS SOCIAIS DESONERADOS
30164 | ARGAMASSA CIM.,AREIA TRACO 1:4,PREPARO MECANICO | M3 | 0.02 | 438.3068 | 0 | 8.7661
30247 | CONCRETO FCK 20MPA | M3 | 0.11 | 398.7639 | 0 | 43.864
12.005.0140-1 | ALVENARIA PARA CAIXAS ENTERRADAS,ATE 3,00M DE PROFUNDIDADE,C | M2 |  | 165.13
OM BLOCOS DE CONCRETO DE 20X20X40CM,COM ARGAMASSA DE CIMENTO
E AREIA,NO TRACO 1:4 E CONCRETO 20MPA,PARA PREENCHIMENTO DOS
FUROS DOS MESMOS,EM PAREDES DE UMA VEZ(0,20M)
00104 | BLOCO DE CONCRETO PRENSADO, PARA ALVENARIA, DE (20X20X40)CM | UN | 13 | 4.26 | 0 | 55.38
01607 | ARGAMASSA CIM.,AREIA TRACO 1:4,PREPARO MECANICO | M3 | 0.02 | 448.0048 | 0 | 8.9601
01637 | CONCRETO FCK 20MPA | M3 | 0.11 | 398.7639 | 0 | 43.864
01968 | MAO-DE-OBRA DE PEDREIRO, INCLUSIVE ENCARGOS SOCIAIS | H | 1.2 | 26.73 | 3 | 33.0383
01999 | MAO-DE-OBRA DE SERVENTE DA CONSTRUCAO CIVIL, INCLUSIVE ENCAR | H | 1.2 | 19.33 | 3 | 23.8919
GOS SOCIAIS
12.005.0140-B | ALVENARIA PARA CAIXAS ENTERRADAS,ATE 3,00M DE PROFUNDIDADE,C | M2 |  | 157.33
OM BLOCOS DE CONCRETO DE 20X20X40CM,COM ARGAMASSA DE CIMENTO
E AREIA,NO TRACO 1:4 E CONCRETO 20MPA,PARA PREENCHIMENTO DOS
FUROS DOS MESMOS,EM PAREDES DE UMA VEZ(0,20M)
00104 | BLOCO DE CONCRETO PRENSADO, PARA ALVENARIA, DE (20X20X40)CM | UN | 13 | 4.26 | 0 | 55.38
20115 | MAO-DE-OBRA DE PEDREIRO, INCLUSIVE ENCARGOS SOCIAIS DESONERA | H | 1.2 | 23.16 | 3 | 28.6258
DOS
20132 | MAO-DE-OBRA DE SERVENTE DA CONSTRUCAO CIVIL, INCLUSIVE ENCAR | H | 1.2 | 16.75 | 3 | 20.703
GOS SOCIAIS DESONERADOS
30164 | ARGAMASSA CIM.,AREIA TRACO 1:4,PREPARO MECANICO | M3 | 0.02 | 438.3068 | 0 | 8.7661
30247 | CONCRETO FCK 20MPA | M3 | 0.11 | 398.7639 | 0 | 43.864
12.005.0160-0 | ALVENARIA DE BLOCOS DE CONCRETO ESTRUTURAL 15X20X40CM,ASSENT | M2 |  | 90.6
ES COM ARGAMASSA DE CIMENTO E AREIA,NO TRACO 1:8,EM PAREDES
DE 0,15M DE ESPESSURA,DE SUPERFICIE CORRIDA ATE 3,00M DE ALT
URA E MEDIDA PELA AREA REAL
01609 | ARGAMASSA CIM.,AREIA TRACO 1:8,PREPARO MECANICO | M3 | 0.015 | 416.3601 | 0 | 6.2454
01968 | MAO-DE-OBRA DE PEDREIRO, INCLUSIVE ENCARGOS SOCIAIS | H | 0.83 | 26.73 | 3 | 22.8515
01999 | MAO-DE-OBRA DE SERVENTE DA CONSTRUCAO CIVIL, INCLUSIVE ENCAR | H | 0.83 | 19.33 | 3 | 16.5252
GOS SOCIAIS
10767 | BLOCO CONCRETO ESTRUTURAL, DE (14X19X39)CM | UN | 13 | 3.46 | 0 | 44.98
12.005.0160-A | ALVENARIA DE BLOCOS DE CONCRETO ESTRUTURAL 15X20X40CM,ASSENT | M2 |  | 85.11
ES COM ARGAMASSA DE CIMENTO E AREIA,NO TRACO 1:8,EM PAREDES
DE 0,15M DE ESPESSURA,DE SUPERFICIE CORRIDA ATE 3,00M DE ALT
URA E MEDIDA PELA AREA REAL
10767 | BLOCO CONCRETO ESTRUTURAL, DE (14X19X39)CM | UN | 13 | 3.46 | 0 | 44.98
20115 | MAO-DE-OBRA DE PEDREIRO, INCLUSIVE ENCARGOS SOCIAIS DESONERA | H | 0.83 | 23.16 | 3 | 19.7995
DOS
20132 | MAO-DE-OBRA DE SERVENTE DA CONSTRUCAO CIVIL, INCLUSIVE ENCAR | H | 0.83 | 16.75 | 3 | 14.3196
GOS SOCIAIS DESONERADOS
30167 | ARGAMASSA CIM.,AREIA TRACO 1:8,PREPARO MECANICO | M3 | 0.015 | 400.9487 | 0 | 6.0142
12.005.0165-0 | ALVENARIA DE BLOCOS DE CONCRETO ESTRUTURAL 15X20X40CM,ASSENT | M2 |  | 93.92
ES COM ARGAMASSA DE CIMENTO E AREIA,NO TRACO 1:8,EM PAREDES
DE 0,15M DE ESPESSURA,COM VAOS OU ARESTAS,ATE 3,00M DE ALTUR
A E MEDIDA PELA AREA REAL
01609 | ARGAMASSA CIM.,AREIA TRACO 1:8,PREPARO MECANICO | M3 | 0.015 | 416.3601 | 0 | 6.2454
01968 | MAO-DE-OBRA DE PEDREIRO, INCLUSIVE ENCARGOS SOCIAIS | H | 0.9 | 26.73 | 3 | 24.7787
01999 | MAO-DE-OBRA DE SERVENTE DA CONSTRUCAO CIVIL, INCLUSIVE ENCAR | H | 0.9 | 19.33 | 3 | 17.9189
GOS SOCIAIS
10767 | BLOCO CONCRETO ESTRUTURAL, DE (14X19X39)CM | UN | 13 | 3.46 | 0 | 44.98
12.005.0165-A | ALVENARIA DE BLOCOS DE CONCRETO ESTRUTURAL 15X20X40CM,ASSENT | M2 |  | 87.99
ES COM ARGAMASSA DE CIMENTO E AREIA,NO TRACO 1:8,EM PAREDES
DE 0,15M DE ESPESSURA,COM VAOS OU ARESTAS,ATE 3,00M DE ALTUR
A E MEDIDA PELA AREA REAL
10767 | BLOCO CONCRETO ESTRUTURAL, DE (14X19X39)CM | UN | 13 | 3.46 | 0 | 44.98
20115 | MAO-DE-OBRA DE PEDREIRO, INCLUSIVE ENCARGOS SOCIAIS DESONERA | H | 0.9 | 23.16 | 3 | 21.4693
DOS
20132 | MAO-DE-OBRA DE SERVENTE DA CONSTRUCAO CIVIL, INCLUSIVE ENCAR | H | 0.9 | 16.75 | 3 | 15.5273
GOS SOCIAIS DESONERADOS
30167 | ARGAMASSA CIM.,AREIA TRACO 1:8,PREPARO MECANICO | M3 | 0.015 | 400.9487 | 0 | 6.0142
12.005.0170-0 | ALVENARIA DE BLOCOS DE CONCRETO ESTRUTURAL 15X20X40CM,ASSENT | M2 |  | 104.83
ES COM ARGAMASSA DE CIMENTO E AREIA,NO TRACO 1:8,EM PAREDES
DE 0,15M DE ESPESSURA,DE SUPERFICIE CORRIDA,DE 3,00M ATE 4,5
0M DE ALTURA E MEDIDA PELA AREA REAL
01609 | ARGAMASSA CIM.,AREIA TRACO 1:8,PREPARO MECANICO | M3 | 0.015 | 416.3601 | 0 | 6.2454
01968 | MAO-DE-OBRA DE PEDREIRO, INCLUSIVE ENCARGOS SOCIAIS | H | 1.13 | 26.73 | 3 | 31.111
01999 | MAO-DE-OBRA DE SERVENTE DA CONSTRUCAO CIVIL, INCLUSIVE ENCAR | H | 1.13 | 19.33 | 3 | 22.4982
GOS SOCIAIS
10767 | BLOCO CONCRETO ESTRUTURAL, DE (14X19X39)CM | UN | 13 | 3.46 | 0 | 44.98
12.005.0170-A | ALVENARIA DE BLOCOS DE CONCRETO ESTRUTURAL 15X20X40CM,ASSENT | M2 |  | 97.44
ES COM ARGAMASSA DE CIMENTO E AREIA,NO TRACO 1:8,EM PAREDES
DE 0,15M DE ESPESSURA,DE SUPERFICIE CORRIDA,DE 3,00M ATE 4,5
0M DE ALTURA E MEDIDA PELA AREA REAL
10767 | BLOCO CONCRETO ESTRUTURAL, DE (14X19X39)CM | UN | 13 | 3.46 | 0 | 44.98
20115 | MAO-DE-OBRA DE PEDREIRO, INCLUSIVE ENCARGOS SOCIAIS DESONERA | H | 1.13 | 23.16 | 3 | 26.9559
DOS
20132 | MAO-DE-OBRA DE SERVENTE DA CONSTRUCAO CIVIL, INCLUSIVE ENCAR | H | 1.13 | 16.75 | 3 | 19.4953
GOS SOCIAIS DESONERADOS
30167 | ARGAMASSA CIM.,AREIA TRACO 1:8,PREPARO MECANICO | M3 | 0.015 | 400.9487 | 0 | 6.0142
12.005.0175-0 | ALVENARIA DE BLOCOS DE CONCRETO ESTRUTURAL 15X20X40CM,ASSENT | M2 |  | 111.95
ES COM ARGAMASSA DE CIMENTO E AREIA,NO TRACO 1:8,EM PAREDES
DE 0,15M DE ESPESSURA,COM VAOS OU ARESTAS,DE 3,00M A 4,50M D
E ALTURA E MEDIDA PELA AREA REAL
01609 | ARGAMASSA CIM.,AREIA TRACO 1:8,PREPARO MECANICO | M3 | 0.015 | 416.3601 | 0 | 6.2454
01968 | MAO-DE-OBRA DE PEDREIRO, INCLUSIVE ENCARGOS SOCIAIS | H | 1.28 | 26.73 | 3 | 35.2408
01999 | MAO-DE-OBRA DE SERVENTE DA CONSTRUCAO CIVIL, INCLUSIVE ENCAR | H | 1.28 | 19.33 | 3 | 25.4847
GOS SOCIAIS
10767 | BLOCO CONCRETO ESTRUTURAL, DE (14X19X39)CM | UN | 13 | 3.46 | 0 | 44.98
12.005.0175-A | ALVENARIA DE BLOCOS DE CONCRETO ESTRUTURAL 15X20X40CM,ASSENT | M2 |  | 103.61
ES COM ARGAMASSA DE CIMENTO E AREIA,NO TRACO 1:8,EM PAREDES
DE 0,15M DE ESPESSURA,COM VAOS OU ARESTAS,DE 3,00M A 4,50M D
E ALTURA E MEDIDA PELA AREA REAL
10767 | BLOCO CONCRETO ESTRUTURAL, DE (14X19X39)CM | UN | 13 | 3.46 | 0 | 44.98
20115 | MAO-DE-OBRA DE PEDREIRO, INCLUSIVE ENCARGOS SOCIAIS DESONERA | H | 1.28 | 23.16 | 3 | 30.5341
DOS
20132 | MAO-DE-OBRA DE SERVENTE DA CONSTRUCAO CIVIL, INCLUSIVE ENCAR | H | 1.28 | 16.75 | 3 | 22.0832
GOS SOCIAIS DESONERADOS
30167 | ARGAMASSA CIM.,AREIA TRACO 1:8,PREPARO MECANICO | M3 | 0.015 | 400.9487 | 0 | 6.0142
12.005.0185-0 | ALVENARIA DE BLOCOS DE CONCRETO ESTRUTURAL 15X20X40CM,ASSENT | M2 |  | 91.87
ES COM ARGAMASSA DE CIMENTO,CAL HIDRATADA ADITIVADA E AREIA,
NO TRACO 1:1:8,EM PAREDES DE 15CM DE ESPESSURA,DE SUPERFICIE
CORRIDA ATE 3,00M DE ALTURA E MEDIDA PELA AREA REAL
01968 | MAO-DE-OBRA DE PEDREIRO, INCLUSIVE ENCARGOS SOCIAIS | H | 0.83 | 26.73 | 3 | 22.8515
01999 | MAO-DE-OBRA DE SERVENTE DA CONSTRUCAO CIVIL, INCLUSIVE ENCAR | H | 0.83 | 19.33 | 3 | 16.5252
GOS SOCIAIS
10767 | BLOCO CONCRETO ESTRUTURAL, DE (14X19X39)CM | UN | 13 | 3.46 | 0 | 44.98
15234 | ARGAMASSA CIM.,CAL HIDR.AREIA-EMBOC.INT. PREPARO MECANICO | M3 | 0.015 | 500.9402 | 0 | 7.5141
12.005.0185-A | ALVENARIA DE BLOCOS DE CONCRETO ESTRUTURAL 15X20X40CM,ASSENT | M2 |  | 86.43
ES COM ARGAMASSA DE CIMENTO,CAL HIDRATADA ADITIVADA E AREIA,
NO TRACO 1:1:8,EM PAREDES DE 15CM DE ESPESSURA,DE SUPERFICIE
CORRIDA ATE 3,00M DE ALTURA E MEDIDA PELA AREA REAL
10767 | BLOCO CONCRETO ESTRUTURAL, DE (14X19X39)CM | UN | 13 | 3.46 | 0 | 44.98
20115 | MAO-DE-OBRA DE PEDREIRO, INCLUSIVE ENCARGOS SOCIAIS DESONERA | H | 0.83 | 23.16 | 3 | 19.7995
DOS
20132 | MAO-DE-OBRA DE SERVENTE DA CONSTRUCAO CIVIL, INCLUSIVE ENCAR | H | 0.83 | 16.75 | 3 | 14.3196
GOS SOCIAIS DESONERADOS
30174 | ARGAMASSA CIM.,CAL HIDR.AREIA-EMBOC.INT. PREPARO MECANICO | M3 | 0.015 | 489.2492 | 0 | 7.3387
12.005.0190-0 | ALVENARIA DE BLOCOS DE CONCRETO ESTRUTURAL 15X20X40CM,ASSENT | M2 |  | 95.19
ES COM ARGAMASSA DE CIMENTO,CAL HIDRATADA ADITIVADA E AREIA,
NO TRACO 1:1:8,EM PAREDES DE 15CM DE ESPESSURA,COM VAOS OU A
RESTAS,ATE 3,00 DE ALTURA E MEDIDA PELA AREA REAL
01968 | MAO-DE-OBRA DE PEDREIRO, INCLUSIVE ENCARGOS SOCIAIS | H | 0.9 | 26.73 | 3 | 24.7787
01999 | MAO-DE-OBRA DE SERVENTE DA CONSTRUCAO CIVIL, INCLUSIVE ENCAR | H | 0.9 | 19.33 | 3 | 17.9189
GOS SOCIAIS
10767 | BLOCO CONCRETO ESTRUTURAL, DE (14X19X39)CM | UN | 13 | 3.46 | 0 | 44.98
15234 | ARGAMASSA CIM.,CAL HIDR.AREIA-EMBOC.INT. PREPARO MECANICO | M3 | 0.015 | 500.9402 | 0 | 7.5141
12.005.0190-A | ALVENARIA DE BLOCOS DE CONCRETO ESTRUTURAL 15X20X40CM,ASSENT | M2 |  | 89.31
ES COM ARGAMASSA DE CIMENTO,CAL HIDRATADA ADITIVADA E AREIA,
NO TRACO 1:1:8,EM PAREDES DE 15CM DE ESPESSURA,COM VAOS OU A
RESTAS,ATE 3,00 DE ALTURA E MEDIDA PELA AREA REAL
10767 | BLOCO CONCRETO ESTRUTURAL, DE (14X19X39)CM | UN | 13 | 3.46 | 0 | 44.98
20115 | MAO-DE-OBRA DE PEDREIRO, INCLUSIVE ENCARGOS SOCIAIS DESONERA | H | 0.9 | 23.16 | 3 | 21.4693
DOS
20132 | MAO-DE-OBRA DE SERVENTE DA CONSTRUCAO CIVIL, INCLUSIVE ENCAR | H | 0.9 | 16.75 | 3 | 15.5273
GOS SOCIAIS DESONERADOS
30174 | ARGAMASSA CIM.,CAL HIDR.AREIA-EMBOC.INT. PREPARO MECANICO | M3 | 0.015 | 489.2492 | 0 | 7.3387
12.005.0195-0 | ALVENARIA DE BLOCOS DE CONCRETO ESTRUTURAL 15X20X40CM,ASSENT | M2 |  | 106.1
ES COM ARGAMASSA DE CIMENTO,CAL HIDRATADA ADITIVADA E AREIA,
NO TRACO 1:1:8,EM PAREDES DE 15CM DE ESPESSURA,DE SUPERFICIE
CORRIDA DE 3,00M A 4,50M DE ALTURA E MEDIDA PELA AREA REAL
01968 | MAO-DE-OBRA DE PEDREIRO, INCLUSIVE ENCARGOS SOCIAIS | H | 1.13 | 26.73 | 3 | 31.111
01999 | MAO-DE-OBRA DE SERVENTE DA CONSTRUCAO CIVIL, INCLUSIVE ENCAR | H | 1.13 | 19.33 | 3 | 22.4982
GOS SOCIAIS
10767 | BLOCO CONCRETO ESTRUTURAL, DE (14X19X39)CM | UN | 13 | 3.46 | 0 | 44.98
15234 | ARGAMASSA CIM.,CAL HIDR.AREIA-EMBOC.INT. PREPARO MECANICO | M3 | 0.015 | 500.9402 | 0 | 7.5141
12.005.0195-A | ALVENARIA DE BLOCOS DE CONCRETO ESTRUTURAL 15X20X40CM,ASSENT | M2 |  | 98.76
ES COM ARGAMASSA DE CIMENTO,CAL HIDRATADA ADITIVADA E AREIA,
NO TRACO 1:1:8,EM PAREDES DE 15CM DE ESPESSURA,DE SUPERFICIE
CORRIDA DE 3,00M A 4,50M DE ALTURA E MEDIDA PELA AREA REAL
10767 | BLOCO CONCRETO ESTRUTURAL, DE (14X19X39)CM | UN | 13 | 3.46 | 0 | 44.98
20115 | MAO-DE-OBRA DE PEDREIRO, INCLUSIVE ENCARGOS SOCIAIS DESONERA | H | 1.13 | 23.16 | 3 | 26.9559
DOS
20132 | MAO-DE-OBRA DE SERVENTE DA CONSTRUCAO CIVIL, INCLUSIVE ENCAR | H | 1.13 | 16.75 | 3 | 19.4953
GOS SOCIAIS DESONERADOS
30174 | ARGAMASSA CIM.,CAL HIDR.AREIA-EMBOC.INT. PREPARO MECANICO | M3 | 0.015 | 489.2492 | 0 | 7.3387
12.005.0200-0 | ALVENARIA DE BLOCOS DE CONCRETO ESTRUTURAL 15X20X40CM,ASSENT | M2 |  | 113.21
ES COM ARGAMASSA DE CIMENTO,CAL HIDRATADA ADITIVADA E AREIA,
NO TRACO 1:1:8,EM PAREDES DE 15CM DE ESPESSURA,COM VAOS OU A
RESTAS,DE 3,00M A 4,50M DE ALTURA E MEDIDA PELA AREA REAL
01968 | MAO-DE-OBRA DE PEDREIRO, INCLUSIVE ENCARGOS SOCIAIS | H | 1.28 | 26.73 | 3 | 35.2408
01999 | MAO-DE-OBRA DE SERVENTE DA CONSTRUCAO CIVIL, INCLUSIVE ENCAR | H | 1.28 | 19.33 | 3 | 25.4847
GOS SOCIAIS
10767 | BLOCO CONCRETO ESTRUTURAL, DE (14X19X39)CM | UN | 13 | 3.46 | 0 | 44.98
15234 | ARGAMASSA CIM.,CAL HIDR.AREIA-EMBOC.INT. PREPARO MECANICO | M3 | 0.015 | 500.9402 | 0 | 7.5141
12.005.0200-A | ALVENARIA DE BLOCOS DE CONCRETO ESTRUTURAL 15X20X40CM,ASSENT | M2 |  | 104.93
ES COM ARGAMASSA DE CIMENTO,CAL HIDRATADA ADITIVADA E AREIA,
NO TRACO 1:1:8,EM PAREDES DE 15CM DE ESPESSURA,COM VAOS OU A
RESTAS,DE 3,00M A 4,50M DE ALTURA E MEDIDA PELA AREA REAL
10767 | BLOCO CONCRETO ESTRUTURAL, DE (14X19X39)CM | UN | 13 | 3.46 | 0 | 44.98
20115 | MAO-DE-OBRA DE PEDREIRO, INCLUSIVE ENCARGOS SOCIAIS DESONERA | H | 1.28 | 23.16 | 3 | 30.5341
DOS
20132 | MAO-DE-OBRA DE SERVENTE DA CONSTRUCAO CIVIL, INCLUSIVE ENCAR | H | 1.28 | 16.75 | 3 | 22.0832
GOS SOCIAIS DESONERADOS
30174 | ARGAMASSA CIM.,CAL HIDR.AREIA-EMBOC.INT. PREPARO MECANICO | M3 | 0.015 | 489.2492 | 0 | 7.3387
12.006.0010-0 | PAREDE DE BLOCOS CERAMICOS VAZADOS(COBOGO),DE 10X10X10CM,ASS | M2 |  | 254.84
ENTES COM ARGAMASSA DE CIMENTO E AREIA,NO TRACO 1:4,LEVANDO
UM VERGALHAO DE 4,2MM EM CADA JUNTA HORIZONTAL,PRESO NAS EXT
REMIDADES A ESTRUTURA OU ALVENARIA EXISTENTE
00013 | ACO CA-60, ESTIRADO, PRECO DE REVENDEDOR, NO DIAMETRO DE 04, | KG | 1.336 | 11.17 | 0 | 14.9231
2MM
01607 | ARGAMASSA CIM.,AREIA TRACO 1:4,PREPARO MECANICO | M3 | 0.025 | 448.0048 | 0 | 11.2001
01968 | MAO-DE-OBRA DE PEDREIRO, INCLUSIVE ENCARGOS SOCIAIS | H | 2.5 | 26.73 | 3 | 68.8298
01999 | MAO-DE-OBRA DE SERVENTE DA CONSTRUCAO CIVIL, INCLUSIVE ENCAR | H | 1.25 | 19.33 | 3 | 24.8874
GOS SOCIAIS
05461 | COBOGO CERAMICO, DE 1 FURO, DE (10x10x10)CM | UN | 90 | 1.5 | 0 | 135
12.006.0010-A | PAREDE DE BLOCOS CERAMICOS VAZADOS(COBOGO),DE 10X10X10CM,ASS | M2 |  | 242.08
ENTES COM ARGAMASSA DE CIMENTO E AREIA,NO TRACO 1:4,LEVANDO
UM VERGALHAO DE 4,2MM EM CADA JUNTA HORIZONTAL,PRESO NAS EXT
REMIDADES A ESTRUTURA OU ALVENARIA EXISTENTE
00013 | ACO CA-60, ESTIRADO, PRECO DE REVENDEDOR, NO DIAMETRO DE 04, | KG | 1.336 | 11.17 | 0 | 14.9231
2MM
05461 | COBOGO CERAMICO, DE 1 FURO, DE (10x10x10)CM | UN | 90 | 1.5 | 0 | 135
20115 | MAO-DE-OBRA DE PEDREIRO, INCLUSIVE ENCARGOS SOCIAIS DESONERA | H | 2.5 | 23.16 | 3 | 59.637
DOS
20132 | MAO-DE-OBRA DE SERVENTE DA CONSTRUCAO CIVIL, INCLUSIVE ENCAR | H | 1.25 | 16.75 | 3 | 21.5656
GOS SOCIAIS DESONERADOS
30164 | ARGAMASSA CIM.,AREIA TRACO 1:4,PREPARO MECANICO | M3 | 0.025 | 438.3068 | 0 | 10.9577
12.007.0015-0 | PAREDE DE BLOCOS VAZADOS(COBOGO),DE CIMENTO E AREIA,COM PESO | M2 |  | 236.37
DE 4,6KG,29X29X6CM,ASSENTES COMO EM 12.006.0010
00013 | ACO CA-60, ESTIRADO, PRECO DE REVENDEDOR, NO DIAMETRO DE 04, | KG | 0.7 | 11.17 | 0 | 7.819
2MM
01607 | ARGAMASSA CIM.,AREIA TRACO 1:4,PREPARO MECANICO | M3 | 0.01 | 448.0048 | 0 | 4.48
01968 | MAO-DE-OBRA DE PEDREIRO, INCLUSIVE ENCARGOS SOCIAIS | H | 0.8 | 26.73 | 3 | 22.0255
01999 | MAO-DE-OBRA DE SERVENTE DA CONSTRUCAO CIVIL, INCLUSIVE ENCAR | H | 0.8 | 19.33 | 3 | 15.9279
GOS SOCIAIS
05169 | COBOGO DE BLOCOS VAZADOS, DE CIMENTO E AREIA, DE (29X29X06)C | UN | 12 | 15.51 | 0 | 186.12
M
12.007.0015-A | PAREDE DE BLOCOS VAZADOS(COBOGO),DE CIMENTO E AREIA,COM PESO | M2 |  | 231.2
DE 4,6KG,29X29X6CM,ASSENTES COMO EM 12.006.0010
00013 | ACO CA-60, ESTIRADO, PRECO DE REVENDEDOR, NO DIAMETRO DE 04, | KG | 0.7 | 11.17 | 0 | 7.819
2MM
05169 | COBOGO DE BLOCOS VAZADOS, DE CIMENTO E AREIA, DE (29X29X06)C | UN | 12 | 15.51 | 0 | 186.12
M
20115 | MAO-DE-OBRA DE PEDREIRO, INCLUSIVE ENCARGOS SOCIAIS DESONERA | H | 0.8 | 23.16 | 3 | 19.0838
DOS
20132 | MAO-DE-OBRA DE SERVENTE DA CONSTRUCAO CIVIL, INCLUSIVE ENCAR | H | 0.8 | 16.75 | 3 | 13.802
GOS SOCIAIS DESONERADOS
30164 | ARGAMASSA CIM.,AREIA TRACO 1:4,PREPARO MECANICO | M3 | 0.01 | 438.3068 | 0 | 4.3831
12.007.0020-0 | PAREDE DE BLOCOS VAZADOS(COBOGO),DE CIMENTO E AREIA,COM PESO | M2 |  | 180.89
DE 9,6KG,39X39X7CM,ASSENTES COMO EM 12.006.0010
00013 | ACO CA-60, ESTIRADO, PRECO DE REVENDEDOR, NO DIAMETRO DE 04, | KG | 0.52 | 11.17 | 0 | 5.8084
2MM
01607 | ARGAMASSA CIM.,AREIA TRACO 1:4,PREPARO MECANICO | M3 | 0.008 | 448.0048 | 0 | 3.584
01968 | MAO-DE-OBRA DE PEDREIRO, INCLUSIVE ENCARGOS SOCIAIS | H | 0.4 | 26.73 | 3 | 11.0128
01999 | MAO-DE-OBRA DE SERVENTE DA CONSTRUCAO CIVIL, INCLUSIVE ENCAR | H | 0.4 | 19.33 | 3 | 7.964
GOS SOCIAIS
05170 | COBOGO DE BLOCOS VAZADOS, DE CIMENTO E AREIA, DE (39X39X07)C | UN | 7 | 21.79 | 0 | 152.53
M
12.007.0020-A | PAREDE DE BLOCOS VAZADOS(COBOGO),DE CIMENTO E AREIA,COM PESO | M2 |  | 178.28
DE 9,6KG,39X39X7CM,ASSENTES COMO EM 12.006.0010
00013 | ACO CA-60, ESTIRADO, PRECO DE REVENDEDOR, NO DIAMETRO DE 04, | KG | 0.52 | 11.17 | 0 | 5.8084
2MM
05170 | COBOGO DE BLOCOS VAZADOS, DE CIMENTO E AREIA, DE (39X39X07)C | UN | 7 | 21.79 | 0 | 152.53
M
20115 | MAO-DE-OBRA DE PEDREIRO, INCLUSIVE ENCARGOS SOCIAIS DESONERA | H | 0.4 | 23.16 | 3 | 9.5419
DOS
20132 | MAO-DE-OBRA DE SERVENTE DA CONSTRUCAO CIVIL, INCLUSIVE ENCAR | H | 0.4 | 16.75 | 3 | 6.901
GOS SOCIAIS DESONERADOS
30164 | ARGAMASSA CIM.,AREIA TRACO 1:4,PREPARO MECANICO | M3 | 0.008 | 438.3068 | 0 | 3.5065
12.007.0025-0 | PAREDE DE BLOCOS VAZADOS(COBOGO),DE CIMENTO E AREIA,COM PESO | M2 |  | 203.94
DE 4KG,29X29X10CM,ASSENTES COMO EM 12.006.0010
00013 | ACO CA-60, ESTIRADO, PRECO DE REVENDEDOR, NO DIAMETRO DE 04, | KG | 0.65 | 11.17 | 0 | 7.2605
2MM
01607 | ARGAMASSA CIM.,AREIA TRACO 1:4,PREPARO MECANICO | M3 | 0.015 | 448.0048 | 0 | 6.7201
01968 | MAO-DE-OBRA DE PEDREIRO, INCLUSIVE ENCARGOS SOCIAIS | H | 0.55 | 26.73 | 3 | 15.1425
01999 | MAO-DE-OBRA DE SERVENTE DA CONSTRUCAO CIVIL, INCLUSIVE ENCAR | H | 0.55 | 19.33 | 3 | 10.9504
GOS SOCIAIS
05171 | COBOGO DE BLOCOS VAZADOS, DE CIMENTO E AREIA, DE (29X29X10)C | UN | 9 | 18.2084 | 0 | 163.8756
M
12.007.0025-A | PAREDE DE BLOCOS VAZADOS(COBOGO),DE CIMENTO E AREIA,COM PESO | M2 |  | 200.31
DE 4KG,29X29X10CM,ASSENTES COMO EM 12.006.0010
00013 | ACO CA-60, ESTIRADO, PRECO DE REVENDEDOR, NO DIAMETRO DE 04, | KG | 0.65 | 11.17 | 0 | 7.2605
2MM
05171 | COBOGO DE BLOCOS VAZADOS, DE CIMENTO E AREIA, DE (29X29X10)C | UN | 9 | 18.2084 | 0 | 163.8756
M
20115 | MAO-DE-OBRA DE PEDREIRO, INCLUSIVE ENCARGOS SOCIAIS DESONERA | H | 0.55 | 23.16 | 3 | 13.1201
DOS
20132 | MAO-DE-OBRA DE SERVENTE DA CONSTRUCAO CIVIL, INCLUSIVE ENCAR | H | 0.55 | 16.75 | 3 | 9.4889
GOS SOCIAIS DESONERADOS
30164 | ARGAMASSA CIM.,AREIA TRACO 1:4,PREPARO MECANICO | M3 | 0.015 | 438.3068 | 0 | 6.5746
12.007.0030-0 | PAREDE DE BLOCOS VAZADOS(COBOGO),DE CIMENTO E AREIA,COM PESO | M2 |  | 286.89
DE 6,2KG,39X21,5X15CM,ASSENTES COMO EM 12.006.0010
00013 | ACO CA-60, ESTIRADO, PRECO DE REVENDEDOR, NO DIAMETRO DE 04, | KG | 0.77 | 11.17 | 0 | 8.6009
2MM
01607 | ARGAMASSA CIM.,AREIA TRACO 1:4,PREPARO MECANICO | M3 | 0.027 | 448.0048 | 0 | 12.0961
01968 | MAO-DE-OBRA DE PEDREIRO, INCLUSIVE ENCARGOS SOCIAIS | H | 0.8 | 26.73 | 3 | 22.0255
01999 | MAO-DE-OBRA DE SERVENTE DA CONSTRUCAO CIVIL, INCLUSIVE ENCAR | H | 0.8 | 19.33 | 3 | 15.9279
GOS SOCIAIS
05172 | COBOGO DE BLOCOS VAZADOS, DE CIMENTO E AREIA, DE (39X21X15)C | UN | 12 | 19.02 | 0 | 228.24
M
12.007.0030-A | PAREDE DE BLOCOS VAZADOS(COBOGO),DE CIMENTO E AREIA,COM PESO | M2 |  | 281.56
DE 6,2KG,39X21,5X15CM,ASSENTES COMO EM 12.006.0010
00013 | ACO CA-60, ESTIRADO, PRECO DE REVENDEDOR, NO DIAMETRO DE 04, | KG | 0.77 | 11.17 | 0 | 8.6009
2MM
05172 | COBOGO DE BLOCOS VAZADOS, DE CIMENTO E AREIA, DE (39X21X15)C | UN | 12 | 19.02 | 0 | 228.24
M
20115 | MAO-DE-OBRA DE PEDREIRO, INCLUSIVE ENCARGOS SOCIAIS DESONERA | H | 0.8 | 23.16 | 3 | 19.0838
DOS
20132 | MAO-DE-OBRA DE SERVENTE DA CONSTRUCAO CIVIL, INCLUSIVE ENCAR | H | 0.8 | 16.75 | 3 | 13.802
GOS SOCIAIS DESONERADOS
30164 | ARGAMASSA CIM.,AREIA TRACO 1:4,PREPARO MECANICO | M3 | 0.027 | 438.3068 | 0 | 11.8343
12.007.0040-0 | PAREDE DE BLOCOS VAZADOS(COBOGO),DE CIMENTO E AREIA,COM PESO | M2 |  | 411.65
DE 2,9KG,40X10X10CM,ASSENTES COMO EM 12.006.0010
00013 | ACO CA-60, ESTIRADO, PRECO DE REVENDEDOR, NO DIAMETRO DE 04, | KG | 1.15 | 11.17 | 0 | 12.8455
2MM
01607 | ARGAMASSA CIM.,AREIA TRACO 1:4,PREPARO MECANICO | M3 | 0.031 | 448.0048 | 0 | 13.8881
01968 | MAO-DE-OBRA DE PEDREIRO, INCLUSIVE ENCARGOS SOCIAIS | H | 1.3 | 26.73 | 3 | 35.7915
01999 | MAO-DE-OBRA DE SERVENTE DA CONSTRUCAO CIVIL, INCLUSIVE ENCAR | H | 1.3 | 19.33 | 3 | 25.8829
GOS SOCIAIS
05174 | COBOGO DE BLOCOS VAZADOS, DE CIMENTO E AREIA, DE (39X10X10)C | UN | 25 | 12.93 | 0 | 323.25
M
12.007.0040-A | PAREDE DE BLOCOS VAZADOS(COBOGO),DE CIMENTO E AREIA,COM PESO | M2 |  | 403.12
DE 2,9KG,40X10X10CM,ASSENTES COMO EM 12.006.0010
00013 | ACO CA-60, ESTIRADO, PRECO DE REVENDEDOR, NO DIAMETRO DE 04, | KG | 1.15 | 11.17 | 0 | 12.8455
2MM
05174 | COBOGO DE BLOCOS VAZADOS, DE CIMENTO E AREIA, DE (39X10X10)C | UN | 25 | 12.93 | 0 | 323.25
M
20115 | MAO-DE-OBRA DE PEDREIRO, INCLUSIVE ENCARGOS SOCIAIS DESONERA | H | 1.3 | 23.16 | 3 | 31.0112
DOS
20132 | MAO-DE-OBRA DE SERVENTE DA CONSTRUCAO CIVIL, INCLUSIVE ENCAR | H | 1.3 | 16.75 | 3 | 22.4283
GOS SOCIAIS DESONERADOS
30164 | ARGAMASSA CIM.,AREIA TRACO 1:4,PREPARO MECANICO | M3 | 0.031 | 438.3068 | 0 | 13.5875
12.007.0045-0 | PAREDE DE BLOCOS VAZADOS(COBOGO),DE CIMENTO E AREIA,COM PESO | M2 |  | 347.99
DE 11,2KG,33X33X10CM,ASSENTES COMO EM 12.006.0010
00013 | ACO CA-60, ESTIRADO, PRECO DE REVENDEDOR, NO DIAMETRO DE 04, | KG | 0.65 | 11.17 | 0 | 7.2605
2MM
01607 | ARGAMASSA CIM.,AREIA TRACO 1:4,PREPARO MECANICO | M3 | 0.015 | 448.0048 | 0 | 6.7201
01968 | MAO-DE-OBRA DE PEDREIRO, INCLUSIVE ENCARGOS SOCIAIS | H | 0.58 | 26.73 | 3 | 15.9685
01999 | MAO-DE-OBRA DE SERVENTE DA CONSTRUCAO CIVIL, INCLUSIVE ENCAR | H | 0.58 | 19.33 | 3 | 11.5477
GOS SOCIAIS
05178 | COBOGO DE BLOCOS VAZADOS, DE CIMENTO E AREIA, DE (33X33X10)C | UN | 10 | 30.65 | 0 | 306.5
M
12.007.0045-A | PAREDE DE BLOCOS VAZADOS(COBOGO),DE CIMENTO E AREIA,COM PESO | M2 |  | 344.17
DE 11,2KG,33X33X10CM,ASSENTES COMO EM 12.006.0010
00013 | ACO CA-60, ESTIRADO, PRECO DE REVENDEDOR, NO DIAMETRO DE 04, | KG | 0.65 | 11.17 | 0 | 7.2605
2MM
05178 | COBOGO DE BLOCOS VAZADOS, DE CIMENTO E AREIA, DE (33X33X10)C | UN | 10 | 30.65 | 0 | 306.5
M
20115 | MAO-DE-OBRA DE PEDREIRO, INCLUSIVE ENCARGOS SOCIAIS DESONERA | H | 0.58 | 23.16 | 3 | 13.8358
DOS
20132 | MAO-DE-OBRA DE SERVENTE DA CONSTRUCAO CIVIL, INCLUSIVE ENCAR | H | 0.58 | 16.75 | 3 | 10.0065
GOS SOCIAIS DESONERADOS
30164 | ARGAMASSA CIM.,AREIA TRACO 1:4,PREPARO MECANICO | M3 | 0.015 | 438.3068 | 0 | 6.5746
12.008.0015-0 | PAREDE DE BLOCOS VAZADOS(COBOGO),EM PLACAS DE CONCRETO,MEDIN | M2 |  | 212.88
DO APROXIMADAMENTE 50X50X5CM,FUROS QUADRADOS,ASSENTES COMO 1
2.006.0010
00013 | ACO CA-60, ESTIRADO, PRECO DE REVENDEDOR, NO DIAMETRO DE 04, | KG | 0.294 | 11.17 | 0 | 3.284
2MM
00153 | COBOGO DE CONCRETO VAZADO, COM FUROS QUADRADOS, MEDINDO APRO | UN | 4 | 27 | 0 | 108
XIMADAMENTE 50X50X5CM
01607 | ARGAMASSA CIM.,AREIA TRACO 1:4,PREPARO MECANICO | M3 | 0.015 | 448.0048 | 0 | 6.7201
01968 | MAO-DE-OBRA DE PEDREIRO, INCLUSIVE ENCARGOS SOCIAIS | H | 2 | 26.73 | 3 | 55.0638
01999 | MAO-DE-OBRA DE SERVENTE DA CONSTRUCAO CIVIL, INCLUSIVE ENCAR | H | 2 | 19.33 | 3 | 39.8198
GOS SOCIAIS
12.008.0015-A | PAREDE DE BLOCOS VAZADOS(COBOGO),EM PLACAS DE CONCRETO,MEDIN | M2 |  | 200.07
DO APROXIMADAMENTE 50X50X5CM,FUROS QUADRADOS,ASSENTES COMO 1
2.006.0010
00013 | ACO CA-60, ESTIRADO, PRECO DE REVENDEDOR, NO DIAMETRO DE 04, | KG | 0.294 | 11.17 | 0 | 3.284
2MM
00153 | COBOGO DE CONCRETO VAZADO, COM FUROS QUADRADOS, MEDINDO APRO | UN | 4 | 27 | 0 | 108
XIMADAMENTE 50X50X5CM
20115 | MAO-DE-OBRA DE PEDREIRO, INCLUSIVE ENCARGOS SOCIAIS DESONERA | H | 2 | 23.16 | 3 | 47.7096
DOS
20132 | MAO-DE-OBRA DE SERVENTE DA CONSTRUCAO CIVIL, INCLUSIVE ENCAR | H | 2 | 16.75 | 3 | 34.505
GOS SOCIAIS DESONERADOS
30164 | ARGAMASSA CIM.,AREIA TRACO 1:4,PREPARO MECANICO | M3 | 0.015 | 438.3068 | 0 | 6.5746
12.008.0020-0 | PAREDE DE BLOCOS VAZADOS(COBOGO),EM PLACAS DE CONCRETO,MEDIN | M2 |  | 247.78
DO APROXIMADAMENTE 39X50X8CM,EM VENEZIANA,ASSENTES COMO 12.0
06.0010
00013 | ACO CA-60, ESTIRADO, PRECO DE REVENDEDOR, NO DIAMETRO DE 04, | KG | 0.3 | 11.17 | 0 | 3.351
2MM
01607 | ARGAMASSA CIM.,AREIA TRACO 1:4,PREPARO MECANICO | M3 | 0.018 | 448.0048 | 0 | 8.0641
01968 | MAO-DE-OBRA DE PEDREIRO, INCLUSIVE ENCARGOS SOCIAIS | H | 2.16 | 26.73 | 3 | 59.4689
01999 | MAO-DE-OBRA DE SERVENTE DA CONSTRUCAO CIVIL, INCLUSIVE ENCAR | H | 2.16 | 19.33 | 3 | 43.0054
GOS SOCIAIS
13741 | COBOGO DE CONCRETO VAZADO, EM VENEZIANA, MEDINDO APROXIMADAM | M2 | 1 | 133.9 | 0 | 133.9
ENTE 39X50X8CM
12.008.0020-A | PAREDE DE BLOCOS VAZADOS(COBOGO),EM PLACAS DE CONCRETO,MEDIN | M2 |  | 233.93
DO APROXIMADAMENTE 39X50X8CM,EM VENEZIANA,ASSENTES COMO 12.0
06.0010
00013 | ACO CA-60, ESTIRADO, PRECO DE REVENDEDOR, NO DIAMETRO DE 04, | KG | 0.3 | 11.17 | 0 | 3.351
2MM
13741 | COBOGO DE CONCRETO VAZADO, EM VENEZIANA, MEDINDO APROXIMADAM | M2 | 1 | 133.9 | 0 | 133.9
ENTE 39X50X8CM
20115 | MAO-DE-OBRA DE PEDREIRO, INCLUSIVE ENCARGOS SOCIAIS DESONERA | H | 2.16 | 23.16 | 3 | 51.5264
DOS
20132 | MAO-DE-OBRA DE SERVENTE DA CONSTRUCAO CIVIL, INCLUSIVE ENCAR | H | 2.16 | 16.75 | 3 | 37.2654
GOS SOCIAIS DESONERADOS
30164 | ARGAMASSA CIM.,AREIA TRACO 1:4,PREPARO MECANICO | M3 | 0.018 | 438.3068 | 0 | 7.8895
12.009.0001-0 | PAREDE DE BLOCOS DE VIDRO NACIONAL,TIPO VENEZIANA,MEDINDO 20 | M2 |  | 1429.93
X10X8CM,COM ARGAMASSA DE CIMENTO,CAL E AREIA FINA,NO TRACO 1
:3:5
00150 | CIMENTO BRANCO | KG | 1 | 2.67 | 0 | 2.67
00245 | BLOCO DE VIDRO NACIONAL, TIPO VENEZIANA, MEDINDO (20X10X8)CM | UN | 50 | 23.77 | 0 | 1188.5
, TIPO CAPELINHA
01968 | MAO-DE-OBRA DE PEDREIRO, INCLUSIVE ENCARGOS SOCIAIS | H | 5 | 26.73 | 3 | 137.6595
01999 | MAO-DE-OBRA DE SERVENTE DA CONSTRUCAO CIVIL, INCLUSIVE ENCAR | H | 5 | 19.33 | 3 | 99.5495
GOS SOCIAIS
03079 | ARGAMASSA CIM.,CAL E AREIA FINA,TRACO 1:3:5,PREPARO MECANI | M3 | 0.0025 | 621.9636 | 0 | 1.5549
CO
12.009.0001-A | PAREDE DE BLOCOS DE VIDRO NACIONAL,TIPO VENEZIANA,MEDINDO 20 | M2 |  | 1398.22
X10X8CM,COM ARGAMASSA DE CIMENTO,CAL E AREIA FINA,NO TRACO 1
:3:5
00150 | CIMENTO BRANCO | KG | 1 | 2.67 | 0 | 2.67
00245 | BLOCO DE VIDRO NACIONAL, TIPO VENEZIANA, MEDINDO (20X10X8)CM | UN | 50 | 23.77 | 0 | 1188.5
, TIPO CAPELINHA
20115 | MAO-DE-OBRA DE PEDREIRO, INCLUSIVE ENCARGOS SOCIAIS DESONERA | H | 5 | 23.16 | 3 | 119.274
DOS
20132 | MAO-DE-OBRA DE SERVENTE DA CONSTRUCAO CIVIL, INCLUSIVE ENCAR | H | 5 | 16.75 | 3 | 86.2625
GOS SOCIAIS DESONERADOS
30170 | ARGAMASSA CIM.,CAL E AREIA FINA,TRACO 1:3:5,PREPARO MECANI | M3 | 0.0025 | 606.4193 | 0 | 1.516
CO
12.009.0002-0 | PAREDE DE BLOCOS DE VIDRO NACIONAL,TIPO VENEZIANA MEDINDO 20 | M2 |  | 1685.52
X10X10CM,COM ARGAMASSA DE CIMENTO,CAL E AREIA FINA,NO TRACO
1:3:5
00150 | CIMENTO BRANCO | KG | 1.2 | 2.67 | 0 | 3.204
01968 | MAO-DE-OBRA DE PEDREIRO, INCLUSIVE ENCARGOS SOCIAIS | H | 5 | 26.73 | 3 | 137.6595
01999 | MAO-DE-OBRA DE SERVENTE DA CONSTRUCAO CIVIL, INCLUSIVE ENCAR | H | 5 | 19.33 | 3 | 99.5495
GOS SOCIAIS
03079 | ARGAMASSA CIM.,CAL E AREIA FINA,TRACO 1:3:5,PREPARO MECANI | M3 | 0.005 | 621.9636 | 0 | 3.1098
CO
10765 | BLOCO DE VIDRO NACIONAL, TIPO VENEZIANA, MEDINDO (20X10X10)C | UN | 50 | 28.84 | 0 | 1442
M, TIPO CAPELINHA
12.009.0002-A | PAREDE DE BLOCOS DE VIDRO NACIONAL,TIPO VENEZIANA MEDINDO 20 | M2 |  | 1653.77
X10X10CM,COM ARGAMASSA DE CIMENTO,CAL E AREIA FINA,NO TRACO
1:3:5
00150 | CIMENTO BRANCO | KG | 1.2 | 2.67 | 0 | 3.204
10765 | BLOCO DE VIDRO NACIONAL, TIPO VENEZIANA, MEDINDO (20X10X10)C | UN | 50 | 28.84 | 0 | 1442
M, TIPO CAPELINHA
20115 | MAO-DE-OBRA DE PEDREIRO, INCLUSIVE ENCARGOS SOCIAIS DESONERA | H | 5 | 23.16 | 3 | 119.274
DOS
20132 | MAO-DE-OBRA DE SERVENTE DA CONSTRUCAO CIVIL, INCLUSIVE ENCAR | H | 5 | 16.75 | 3 | 86.2625
GOS SOCIAIS DESONERADOS
30170 | ARGAMASSA CIM.,CAL E AREIA FINA,TRACO 1:3:5,PREPARO MECANI | M3 | 0.005 | 606.4193 | 0 | 3.0321
CO
12.009.0003-0 | PAREDE DE BLOCOS DE VIDRO NACIONAL,TIPO VENEZIANA MEDINDO 20 | M2 |  | 870.46
X20X6CM,COM ARGAMASSA DE CIMENTO,CAL E AREIA FINA,NO TRACO 1
:3:5
00150 | CIMENTO BRANCO | KG | 1 | 2.67 | 0 | 2.67
01968 | MAO-DE-OBRA DE PEDREIRO, INCLUSIVE ENCARGOS SOCIAIS | H | 4.5 | 26.73 | 3 | 123.8936
01999 | MAO-DE-OBRA DE SERVENTE DA CONSTRUCAO CIVIL, INCLUSIVE ENCAR | H | 4.5 | 19.33 | 3 | 89.5945
GOS SOCIAIS
03079 | ARGAMASSA CIM.,CAL E AREIA FINA,TRACO 1:3:5,PREPARO MECANI | M3 | 0.0025 | 621.9636 | 0 | 1.5549
CO
10766 | BLOCO DE VIDRO NACIONAL, TIPO VENEZIANA, MEDINDO (20X20X6)CM | UN | 25 | 26.11 | 0 | 652.75
12.009.0003-A | PAREDE DE BLOCOS DE VIDRO NACIONAL,TIPO VENEZIANA MEDINDO 20 | M2 |  | 841.91
X20X6CM,COM ARGAMASSA DE CIMENTO,CAL E AREIA FINA,NO TRACO 1
:3:5
00150 | CIMENTO BRANCO | KG | 1 | 2.67 | 0 | 2.67
10766 | BLOCO DE VIDRO NACIONAL, TIPO VENEZIANA, MEDINDO (20X20X6)CM | UN | 25 | 26.11 | 0 | 652.75
20115 | MAO-DE-OBRA DE PEDREIRO, INCLUSIVE ENCARGOS SOCIAIS DESONERA | H | 4.5 | 23.16 | 3 | 107.3466
DOS
20132 | MAO-DE-OBRA DE SERVENTE DA CONSTRUCAO CIVIL, INCLUSIVE ENCAR | H | 4.5 | 16.75 | 3 | 77.6363
GOS SOCIAIS DESONERADOS
30170 | ARGAMASSA CIM.,CAL E AREIA FINA,TRACO 1:3:5,PREPARO MECANI | M3 | 0.0025 | 606.4193 | 0 | 1.516
CO
12.009.0006-0 | PAREDE DE BLOCOS DE VIDRO NACIONAL CANELADO 20X20X10CM,COM A | M2 |  | 637.05
RGAMASSA DE CIMENTO,CAL E AREIA FINA,NO TRACO 1:3:5
00109 | BLOCO DE VIDRO INCOLOR, DE (20x20)CM | UN | 25 | 17.5 | 0 | 437.5
00150 | CIMENTO BRANCO | KG | 2.5 | 2.67 | 0 | 6.675
01968 | MAO-DE-OBRA DE PEDREIRO, INCLUSIVE ENCARGOS SOCIAIS | H | 4 | 26.73 | 3 | 110.1276
01999 | MAO-DE-OBRA DE SERVENTE DA CONSTRUCAO CIVIL, INCLUSIVE ENCAR | H | 4 | 19.33 | 3 | 79.6396
GOS SOCIAIS
03079 | ARGAMASSA CIM.,CAL E AREIA FINA,TRACO 1:3:5,PREPARO MECANI | M3 | 0.005 | 621.9636 | 0 | 3.1098
CO
12.009.0006-A | PAREDE DE BLOCOS DE VIDRO NACIONAL CANELADO 20X20X10CM,COM A | M2 |  | 611.63
RGAMASSA DE CIMENTO,CAL E AREIA FINA,NO TRACO 1:3:5
00109 | BLOCO DE VIDRO INCOLOR, DE (20x20)CM | UN | 25 | 17.5 | 0 | 437.5
00150 | CIMENTO BRANCO | KG | 2.5 | 2.67 | 0 | 6.675
20115 | MAO-DE-OBRA DE PEDREIRO, INCLUSIVE ENCARGOS SOCIAIS DESONERA | H | 4 | 23.16 | 3 | 95.4192
DOS
20132 | MAO-DE-OBRA DE SERVENTE DA CONSTRUCAO CIVIL, INCLUSIVE ENCAR | H | 4 | 16.75 | 3 | 69.01
GOS SOCIAIS DESONERADOS
30170 | ARGAMASSA CIM.,CAL E AREIA FINA,TRACO 1:3:5,PREPARO MECANI | M3 | 0.005 | 606.4193 | 0 | 3.0321
CO
12.010.0010-0 | ALVENARIA DE BLOCOS DE CONCRETO CELULAR,MEDINDO 10X30X60CM,A | M2 |  | 82.74
SSENTES COM ARGAMASSA DE CIMENTO,CAL HIDRATADA E AREIA,NO TR
ACO 1:2:9,EM PAREDES DE 10CM DE ESPESSURA E MEDIDA PELA AREA
REAL
00001 | AREIA LAVADA, GROSSA, PARA REGIAO METROPOLITANA DO RIO DE JA | M3 | 0.0073 | 118.5 | 0 | 0.865
NEIRO
00149 | CIMENTO PORTLAND CP II 32, EM SACO DE 50KG | KG | 0.972 | 0.576 | 0 | 0.5599
00209 | CAL HIDRATADA | KG | 0.972 | 0.865 | 0 | 0.8408
01968 | MAO-DE-OBRA DE PEDREIRO, INCLUSIVE ENCARGOS SOCIAIS | H | 0.3 | 26.73 | 3 | 8.2596
01999 | MAO-DE-OBRA DE SERVENTE DA CONSTRUCAO CIVIL, INCLUSIVE ENCAR | H | 0.15 | 19.33 | 3 | 2.9865
GOS SOCIAIS
04839 | BLOCO DE CONCRETO CELULAR, PARA ALVENARIA, DE (10X30X60)CM | M2 | 1.03 | 67.22 | 0 | 69.2366
12.010.0010-A | ALVENARIA DE BLOCOS DE CONCRETO CELULAR,MEDINDO 10X30X60CM,A | M2 |  | 81.24
SSENTES COM ARGAMASSA DE CIMENTO,CAL HIDRATADA E AREIA,NO TR
ACO 1:2:9,EM PAREDES DE 10CM DE ESPESSURA E MEDIDA PELA AREA
REAL
00001 | AREIA LAVADA, GROSSA, PARA REGIAO METROPOLITANA DO RIO DE JA | M3 | 0.0073 | 118.5 | 0 | 0.865
NEIRO
00149 | CIMENTO PORTLAND CP II 32, EM SACO DE 50KG | KG | 0.972 | 0.576 | 0 | 0.5599
00209 | CAL HIDRATADA | KG | 0.972 | 0.865 | 0 | 0.8408
04839 | BLOCO DE CONCRETO CELULAR, PARA ALVENARIA, DE (10X30X60)CM | M2 | 1.03 | 67.22 | 0 | 69.2366
20115 | MAO-DE-OBRA DE PEDREIRO, INCLUSIVE ENCARGOS SOCIAIS DESONERA | H | 0.3 | 23.16 | 3 | 7.1564
DOS
20132 | MAO-DE-OBRA DE SERVENTE DA CONSTRUCAO CIVIL, INCLUSIVE ENCAR | H | 0.15 | 16.75 | 3 | 2.5879
GOS SOCIAIS DESONERADOS
12.010.0015-0 | ALVENARIA DE BLOCOS DE CONCRETO CELULAR,MEDINDO 20X30X60CM,A | M2 |  | 177.87
SSENTES COM ARGAMASSA DE CIMENTO,CAL HIDRATADA E AREIA,NO TR
ACO 1:2:9,EM PAREDES DE 20CM DE ESPESSURA E MEDIDA PELA AREA
REAL
00001 | AREIA LAVADA, GROSSA, PARA REGIAO METROPOLITANA DO RIO DE JA | M3 | 0.0154 | 118.5 | 0 | 1.8249
NEIRO
00149 | CIMENTO PORTLAND CP II 32, EM SACO DE 50KG | KG | 2 | 0.576 | 0 | 1.152
00209 | CAL HIDRATADA | KG | 2 | 0.865 | 0 | 1.73
01968 | MAO-DE-OBRA DE PEDREIRO, INCLUSIVE ENCARGOS SOCIAIS | H | 0.54 | 26.73 | 3 | 14.8672
01999 | MAO-DE-OBRA DE SERVENTE DA CONSTRUCAO CIVIL, INCLUSIVE ENCAR | H | 0.32 | 19.33 | 3 | 6.3712
GOS SOCIAIS
04840 | BLOCO DE CONCRETO CELULAR, PARA ALVENARIA, DE (20X30X60)CM | M2 | 1.03 | 147.5 | 0 | 151.925
12.010.0015-A | ALVENARIA DE BLOCOS DE CONCRETO CELULAR,MEDINDO 20X30X60CM,A | M2 |  | 175.03
SSENTES COM ARGAMASSA DE CIMENTO,CAL HIDRATADA E AREIA,NO TR
ACO 1:2:9,EM PAREDES DE 20CM DE ESPESSURA E MEDIDA PELA AREA
REAL
00001 | AREIA LAVADA, GROSSA, PARA REGIAO METROPOLITANA DO RIO DE JA | M3 | 0.0154 | 118.5 | 0 | 1.8249
NEIRO
00149 | CIMENTO PORTLAND CP II 32, EM SACO DE 50KG | KG | 2 | 0.576 | 0 | 1.152
00209 | CAL HIDRATADA | KG | 2 | 0.865 | 0 | 1.73
04840 | BLOCO DE CONCRETO CELULAR, PARA ALVENARIA, DE (20X30X60)CM | M2 | 1.03 | 147.5 | 0 | 151.925
20115 | MAO-DE-OBRA DE PEDREIRO, INCLUSIVE ENCARGOS SOCIAIS DESONERA | H | 0.54 | 23.16 | 3 | 12.8816
DOS
20132 | MAO-DE-OBRA DE SERVENTE DA CONSTRUCAO CIVIL, INCLUSIVE ENCAR | H | 0.32 | 16.75 | 3 | 5.5208
GOS SOCIAIS DESONERADOS
12.010.0020-0 | ALVENARIA DE BLOCOS DE CONCRETO CELULAR,MEDINDO 15X30X60CM,A | M2 |  | 133.98
SSENTES COM ARGAMASSA DE CIMENTO,CAL HIDRATADA E AREIA,NO TR
ACO 1:2:9,EM PAREDES DE 15CM DE ESPESSURA E MEDIDA PELA AREA
REAL
00001 | AREIA LAVADA, GROSSA, PARA REGIAO METROPOLITANA DO RIO DE JA | M3 | 0.01 | 118.5 | 0 | 1.185
NEIRO
00149 | CIMENTO PORTLAND CP II 32, EM SACO DE 50KG | KG | 1.458 | 0.576 | 0 | 0.8398
00209 | CAL HIDRATADA | KG | 1.458 | 0.865 | 0 | 1.2612
01968 | MAO-DE-OBRA DE PEDREIRO, INCLUSIVE ENCARGOS SOCIAIS | H | 0.45 | 26.73 | 3 | 12.3894
01999 | MAO-DE-OBRA DE SERVENTE DA CONSTRUCAO CIVIL, INCLUSIVE ENCAR | H | 0.22 | 19.33 | 3 | 4.3802
GOS SOCIAIS
07786 | BLOCO DE CONCRETO CELULAR, PARA ALVENARIA, DE (15X30X60)CM | M2 | 1.03 | 110.61 | 0 | 113.9283
12.010.0020-A | ALVENARIA DE BLOCOS DE CONCRETO CELULAR,MEDINDO 15X30X60CM,A | M2 |  | 131.74
SSENTES COM ARGAMASSA DE CIMENTO,CAL HIDRATADA E AREIA,NO TR
ACO 1:2:9,EM PAREDES DE 15CM DE ESPESSURA E MEDIDA PELA AREA
REAL
00001 | AREIA LAVADA, GROSSA, PARA REGIAO METROPOLITANA DO RIO DE JA | M3 | 0.01 | 118.5 | 0 | 1.185
NEIRO
00149 | CIMENTO PORTLAND CP II 32, EM SACO DE 50KG | KG | 1.458 | 0.576 | 0 | 0.8398
00209 | CAL HIDRATADA | KG | 1.458 | 0.865 | 0 | 1.2612
07786 | BLOCO DE CONCRETO CELULAR, PARA ALVENARIA, DE (15X30X60)CM | M2 | 1.03 | 110.61 | 0 | 113.9283
20115 | MAO-DE-OBRA DE PEDREIRO, INCLUSIVE ENCARGOS SOCIAIS DESONERA | H | 0.45 | 23.16 | 3 | 10.7347
DOS
20132 | MAO-DE-OBRA DE SERVENTE DA CONSTRUCAO CIVIL, INCLUSIVE ENCAR | H | 0.22 | 16.75 | 3 | 3.7956
GOS SOCIAIS DESONERADOS
12.011.0005-0 | ALVENARIA EM TIJOLO ECOLOGICO DE SOLO-CIMENTO,MEDINDO APROXI | M2 |  | 276.88
MADAMENTE (12,5X25X7)CM,EM PAREDES DE 12,5CM,ESTRUTURADA COM
BARRAS DE ACO CA-50,COLA,REJUNTE E GROUT NO ENTORNO DOS VAO
S,VERGAS BLOCOS E CALHAS,EXCLUSIVE CINTA DE AMARRACAO E ALIC
ERCE
00150 | CIMENTO BRANCO | KG | 0.16 | 2.67 | 0 | 0.4272
01004 | CAMINHAO CARROC. FIXA, 7,5T (CP) | H | 0.0006 | 184.8525 | 0 | 0.1109
01051 | GUINDASTE SOBRE RODAS,CAPACIDADE DE 15T,INCLUSIVE OPERADOR E | H | 0.0005 | 472.8177 | 0 | 0.2364
AUXILIAR (CP)
01747 | PREPARO CONCR. BETON. 320L; 1,00M3/H | M3 | 0.0105 | 130.8147 | 0 | 1.3736
01760 | LANCAMENTO CONC.S/ARM.1,0M3/H/HORIZ/VERT | M3 | 0.0105 | 190.18 | 0 | 1.9969
01968 | MAO-DE-OBRA DE PEDREIRO, INCLUSIVE ENCARGOS SOCIAIS | H | 1.62 | 26.73 | 3 | 44.6017
01998 | MAO-DE-OBRA DE ARMADOR DE CONCRETO ARMADO, INCLUSIVE ENCARGO | H | 0.055 | 26.73 | 3 | 1.5143
S SOCIAIS
01999 | MAO-DE-OBRA DE SERVENTE DA CONSTRUCAO CIVIL, INCLUSIVE ENCAR | H | 0.865 | 19.33 | 3 | 17.2221
GOS SOCIAIS
02003 | GUINDAUTO 3,5T, ALCANCE 7,0M (CP) | H | 0.0006 | 58.4776 | 0 | 0.0351
03050 | BARRA ACO CA-50,DIAM.DE 8 A 12,5MM | KG | 0.5255 | 7.8984 | 0 | 4.1506
03882 | COLA A BASE DE PVA LATEX | KG | 0.45 | 19.57 | 0 | 8.8065
05349 | ARGAMASSA DE CIMENTO, AREIA DE QUARTZO E ADITIVOS | KG | 15.75 | 1.7123 | 0 | 26.9687
05350 | PIGMENTO EM PO A BASE DE OXIDO DE FERRO | KG | 1.8 | 46.1 | 0 | 82.98
10777 | TIJOLO ECOLOGICO PADRAO 2 FUROS, SOLO-CIMENTO, NA DIMENSAO A | UN | 64 | 1.339 | 0 | 85.696
PROXIMADA DE (12,5X25X7)CM
14541 | BRITA 0, PARA REGIAO METROPOLITANA DO RIO DE JANEIRO | T | 0.008094 | 95.17 | 0 | 0.7703
12.011.0005-A | ALVENARIA EM TIJOLO ECOLOGICO DE SOLO-CIMENTO,MEDINDO APROXI | M2 |  | 268
MADAMENTE (12,5X25X7)CM,EM PAREDES DE 12,5CM,ESTRUTURADA COM
BARRAS DE ACO CA-50,COLA,REJUNTE E GROUT NO ENTORNO DOS VAO
S,VERGAS BLOCOS E CALHAS,EXCLUSIVE CINTA DE AMARRACAO E ALIC
ERCE
00150 | CIMENTO BRANCO | KG | 0.16 | 2.67 | 0 | 0.4272
03882 | COLA A BASE DE PVA LATEX | KG | 0.45 | 19.57 | 0 | 8.8065
05349 | ARGAMASSA DE CIMENTO, AREIA DE QUARTZO E ADITIVOS | KG | 15.75 | 1.7123 | 0 | 26.9687
05350 | PIGMENTO EM PO A BASE DE OXIDO DE FERRO | KG | 1.8 | 46.1 | 0 | 82.98
10777 | TIJOLO ECOLOGICO PADRAO 2 FUROS, SOLO-CIMENTO, NA DIMENSAO A | UN | 64 | 1.339 | 0 | 85.696
PROXIMADA DE (12,5X25X7)CM
14541 | BRITA 0, PARA REGIAO METROPOLITANA DO RIO DE JANEIRO | T | 0.008094 | 95.17 | 0 | 0.7703
20015 | MAO-DE-OBRA DE ARMADOR DE CONCRETO ARMADO, INCLUSIVE ENCARGO | H | 0.055 | 23.16 | 3 | 1.312
S SOCIAIS DESONERADOS
20115 | MAO-DE-OBRA DE PEDREIRO, INCLUSIVE ENCARGOS SOCIAIS DESONERA | H | 1.62 | 23.16 | 3 | 38.6448
DOS
20132 | MAO-DE-OBRA DE SERVENTE DA CONSTRUCAO CIVIL, INCLUSIVE ENCAR | H | 0.865 | 16.75 | 3 | 14.9234
GOS SOCIAIS DESONERADOS
30256 | PREPARO CONCR. BETON. 320L; 1,00M3/H | M3 | 0.0105 | 114.8703 | 0 | 1.2061
30267 | LANCAMENTO CONC.S/ARM.1,0M3/H/HORIZ/VERT | M3 | 0.0105 | 165.8617 | 0 | 1.7415
30302 | BARRA ACO CA-50,DIAM.DE 8 A 12,5MM | KG | 0.5255 | 7.8984 | 0 | 4.1506
30414 | CAMINHAO CARROC. FIXA, 7,5T (CP) | H | 0.0006 | 181.2825 | 0 | 0.1088
30503 | GUINDASTE SOBRE RODAS,CAPACIDADE DE 15T,INCLUSIVE OPERADOR E | H | 0.0005 | 466.2277 | 0 | 0.2331
AUXILIAR (CP)
30523 | GUINDAUTO 3,5T, ALCANCE 5,90M (CP) | H | 0.0006 | 53.3176 | 0 | 0.032
12.012.0001-0 | PAREDE DIVISORIA EM PAINEL CEGO DE CHAPA DE FIBRA DE MADEIRA | M2 |  | 475.51
DE DENSIDADE MEDIA,TIPO MDF 15MM DE ESPESSURA,ARMADA SOBRE
TARUGAMENTO DE SARRAFO,INCLUSIVE MATA-JUNTAS,MEDIDA PELA ARE
A REAL,FAZENDO AS PORTAS PARTE DO CONJUNTO,EXCLUSIVE SUAS
FERRAGENS E PINTURA
00324 | LIXA P/MADEIRA Nº100 | UN | 1 | 0.65 | 0 | 0.65
00368 | PINUS, EM PECAS DE 7,50X7,50CM (3"X3") | M | 2 | 7.35 | 0 | 14.7
00453 | PREGO COM OU SEM CABECA, EM CAIXAS DE 50KG, OU QUANTIDADES E | KG | 0.02 | 18.29 | 0 | 0.3658
QUIVALENTES, Nº12X12 A 18X30
00466 | PARAFUSO DE LATAO, ROSCA SOBERBA, CABECA CHATA, DE 4,8MMX1.1 | UN | 3.5 | 2.75 | 0 | 9.625
/2"
01967 | MAO-DE-OBRA DE CARPINTEIRO DE ESQUADRIASDE MADEIRA INCLUSIVE | H | 8 | 28.76 | 3 | 236.9824
ENCARGOS SOCIAIS
01999 | MAO-DE-OBRA DE SERVENTE DA CONSTRUCAO CIVIL, INCLUSIVE ENCAR | H | 8 | 19.33 | 3 | 159.2792
GOS SOCIAIS
02260 | MARCO EM MADEIRA DE LEI, DE (7X3)CM, GRUPO V | M | 0.6 | 26 | 0 | 15.6
07956 | CHAPA DE FIBRA DE MADEIRA DE MEDIA DENSIDADE, CRU, TIPO MDF, | UN | 0.2 | 191.58 | 0 | 38.316
DE (1830X2750X15)MM
12.012.0001-A | PAREDE DIVISORIA EM PAINEL CEGO DE CHAPA DE FIBRA DE MADEIRA | M2 |  | 422.61
DE DENSIDADE MEDIA,TIPO MDF 15MM DE ESPESSURA,ARMADA SOBRE
TARUGAMENTO DE SARRAFO,INCLUSIVE MATA-JUNTAS,MEDIDA PELA ARE
A REAL,FAZENDO AS PORTAS PARTE DO CONJUNTO,EXCLUSIVE SUAS
FERRAGENS E PINTURA
00324 | LIXA P/MADEIRA Nº100 | UN | 1 | 0.65 | 0 | 0.65
00368 | PINUS, EM PECAS DE 7,50X7,50CM (3"X3") | M | 2 | 7.35 | 0 | 14.7
00453 | PREGO COM OU SEM CABECA, EM CAIXAS DE 50KG, OU QUANTIDADES E | KG | 0.02 | 18.29 | 0 | 0.3658
QUIVALENTES, Nº12X12 A 18X30
00466 | PARAFUSO DE LATAO, ROSCA SOBERBA, CABECA CHATA, DE 4,8MMX1.1 | UN | 3.5 | 2.75 | 0 | 9.625
/2"
02260 | MARCO EM MADEIRA DE LEI, DE (7X3)CM, GRUPO V | M | 0.6 | 26 | 0 | 15.6
07956 | CHAPA DE FIBRA DE MADEIRA DE MEDIA DENSIDADE, CRU, TIPO MDF, | UN | 0.2 | 191.58 | 0 | 38.316
DE (1830X2750X15)MM
20045 | MAO-DE-OBRA DE CARPINTEIRO DE ESQUADRIAS DE MADEIRA, INCLUSI | H | 8 | 24.92 | 3 | 205.3408
VE ENCARGOS SOCIAIS DESONERADOS
20132 | MAO-DE-OBRA DE SERVENTE DA CONSTRUCAO CIVIL, INCLUSIVE ENCAR | H | 8 | 16.75 | 3 | 138.02
GOS SOCIAIS DESONERADOS
12.012.0002-0 | PAREDE DIVISORIA EM PAINEL CEGO,DE CHAPA DE FIBRA DE MADEIRA | M2 |  | 504.17
(NA PARTE INFERIOR) DE DENSIDADE MEDIA,TIPO MDF,DE 15MM DE E
SPESSURA E VIDRO DE 4MM (INCLUSIVE ESTE) NA PARTE SUPERIOR
00324 | LIXA P/MADEIRA Nº100 | UN | 1 | 0.65 | 0 | 0.65
00368 | PINUS, EM PECAS DE 7,50X7,50CM (3"X3") | M | 2.11 | 7.35 | 0 | 15.5085
00453 | PREGO COM OU SEM CABECA, EM CAIXAS DE 50KG, OU QUANTIDADES E | KG | 0.025 | 18.29 | 0 | 0.4573
QUIVALENTES, Nº12X12 A 18X30
00466 | PARAFUSO DE LATAO, ROSCA SOBERBA, CABECA CHATA, DE 4,8MMX1.1 | UN | 3.5 | 2.75 | 0 | 9.625
/2"
00602 | VIDRO PLANO TRANSPARENTE, COMUM, COM ESPESSURA DE 4MM | M2 | 0.13 | 103 | 0 | 13.39
01957 | MAO-DE-OBRA DE VIDRACEIRO, INCLUSIVE ENCARGOS SOCIAIS | H | 0.4 | 26.73 | 3 | 11.0128
01967 | MAO-DE-OBRA DE CARPINTEIRO DE ESQUADRIASDE MADEIRA INCLUSIVE | H | 8 | 28.76 | 3 | 236.9824
ENCARGOS SOCIAIS
01999 | MAO-DE-OBRA DE SERVENTE DA CONSTRUCAO CIVIL, INCLUSIVE ENCAR | H | 8 | 19.33 | 3 | 159.2792
GOS SOCIAIS
02260 | MARCO EM MADEIRA DE LEI, DE (7X3)CM, GRUPO V | M | 0.5 | 26 | 0 | 13
02275 | CORDAO DE CEDRO, DE (1x1)CM | M | 0.95 | 6.27 | 0 | 5.9565
07956 | CHAPA DE FIBRA DE MADEIRA DE MEDIA DENSIDADE, CRU, TIPO MDF, | UN | 0.2 | 191.58 | 0 | 38.316
DE (1830X2750X15)MM
12.012.0002-A | PAREDE DIVISORIA EM PAINEL CEGO,DE CHAPA DE FIBRA DE MADEIRA | M2 |  | 449.8
(NA PARTE INFERIOR) DE DENSIDADE MEDIA,TIPO MDF,DE 15MM DE E
SPESSURA E VIDRO DE 4MM (INCLUSIVE ESTE) NA PARTE SUPERIOR
00324 | LIXA P/MADEIRA Nº100 | UN | 1 | 0.65 | 0 | 0.65
00368 | PINUS, EM PECAS DE 7,50X7,50CM (3"X3") | M | 2.11 | 7.35 | 0 | 15.5085
00453 | PREGO COM OU SEM CABECA, EM CAIXAS DE 50KG, OU QUANTIDADES E | KG | 0.025 | 18.29 | 0 | 0.4573
QUIVALENTES, Nº12X12 A 18X30
00466 | PARAFUSO DE LATAO, ROSCA SOBERBA, CABECA CHATA, DE 4,8MMX1.1 | UN | 3.5 | 2.75 | 0 | 9.625
/2"
00602 | VIDRO PLANO TRANSPARENTE, COMUM, COM ESPESSURA DE 4MM | M2 | 0.13 | 103 | 0 | 13.39
02260 | MARCO EM MADEIRA DE LEI, DE (7X3)CM, GRUPO V | M | 0.5 | 26 | 0 | 13
02275 | CORDAO DE CEDRO, DE (1x1)CM | M | 0.95 | 6.27 | 0 | 5.9565
07956 | CHAPA DE FIBRA DE MADEIRA DE MEDIA DENSIDADE, CRU, TIPO MDF, | UN | 0.2 | 191.58 | 0 | 38.316
DE (1830X2750X15)MM
20045 | MAO-DE-OBRA DE CARPINTEIRO DE ESQUADRIAS DE MADEIRA, INCLUSI | H | 8 | 24.92 | 3 | 205.3408
VE ENCARGOS SOCIAIS DESONERADOS
20132 | MAO-DE-OBRA DE SERVENTE DA CONSTRUCAO CIVIL, INCLUSIVE ENCAR | H | 8 | 16.75 | 3 | 138.02
GOS SOCIAIS DESONERADOS
20152 | MAO-DE-OBRA DE VIDRACEIRO, INCLUSIVE ENCARGOS SOCIAIS DESONE | H | 0.4 | 23.16 | 3 | 9.5419
RADOS
12.013.0010-0 | PAREDE DIVISORIA EM MODULOS TIPO FOLHA DE PORTA DE COMPENSAD | M2 |  | 221.2
O,FOLHEADO NAS 2 FACES,DE 60,70 OU 80X210CM,ESPESSURA DE 35M
M,MONTANTES EM ACO NAVAL,INCLUSIVE PORTAS,EXCLUSIVE FERRAGEN
S E PINTURA.FORNECIMENTO E COLOCACAO
00324 | LIXA P/MADEIRA Nº100 | UN | 0.5 | 0.65 | 0 | 0.325
01967 | MAO-DE-OBRA DE CARPINTEIRO DE ESQUADRIASDE MADEIRA INCLUSIVE | H | 2 | 28.76 | 3 | 59.2456
ENCARGOS SOCIAIS
01999 | MAO-DE-OBRA DE SERVENTE DA CONSTRUCAO CIVIL, INCLUSIVE ENCAR | H | 2 | 19.33 | 3 | 39.8198
GOS SOCIAIS
05928 | MONTANTE DUPLO EM ACO NAVAL PARA DIVISORIA DE 35MM (JOGO) | UN | 0.39 | 62.64 | 0 | 24.4296
05929 | TRAVESSA HORIZONTAL EM ACO NAVAL, PARA DIVISORIA DE 35MM COM | UN | 0.15 | 22.23 | 0 | 3.3345
3M
05930 | BATENTE DE PORTA EM ACO NAVAL, PARA DIVISORIA DE 35MM (JOGO) | UN | 0.07 | 19.69 | 0 | 1.3783
05932 | GUIA INFERIOR EM ACO NAVAL, PARA DIVISORIA DE 35MM COM 3M | UN | 0.31 | 17.23 | 0 | 5.3413
11439 | PORTA LISA, SEMI-OCA PARA PINTURA, DE (90X210X3,5)CM | UN | 0.56 | 155.952 | 0 | 87.3331
12.013.0010-A | PAREDE DIVISORIA EM MODULOS TIPO FOLHA DE PORTA DE COMPENSAD | M2 |  | 207.98
O,FOLHEADO NAS 2 FACES,DE 60,70 OU 80X210CM,ESPESSURA DE 35M
M,MONTANTES EM ACO NAVAL,INCLUSIVE PORTAS,EXCLUSIVE FERRAGEN
S E PINTURA.FORNECIMENTO E COLOCACAO
00324 | LIXA P/MADEIRA Nº100 | UN | 0.5 | 0.65 | 0 | 0.325
05928 | MONTANTE DUPLO EM ACO NAVAL PARA DIVISORIA DE 35MM (JOGO) | UN | 0.39 | 62.64 | 0 | 24.4296
05929 | TRAVESSA HORIZONTAL EM ACO NAVAL, PARA DIVISORIA DE 35MM COM | UN | 0.15 | 22.23 | 0 | 3.3345
3M
05930 | BATENTE DE PORTA EM ACO NAVAL, PARA DIVISORIA DE 35MM (JOGO) | UN | 0.07 | 19.69 | 0 | 1.3783
05932 | GUIA INFERIOR EM ACO NAVAL, PARA DIVISORIA DE 35MM COM 3M | UN | 0.31 | 17.23 | 0 | 5.3413
11439 | PORTA LISA, SEMI-OCA PARA PINTURA, DE (90X210X3,5)CM | UN | 0.56 | 155.952 | 0 | 87.3331
20045 | MAO-DE-OBRA DE CARPINTEIRO DE ESQUADRIAS DE MADEIRA, INCLUSI | H | 2 | 24.92 | 3 | 51.3352
VE ENCARGOS SOCIAIS DESONERADOS
20132 | MAO-DE-OBRA DE SERVENTE DA CONSTRUCAO CIVIL, INCLUSIVE ENCAR | H | 2 | 16.75 | 3 | 34.505
GOS SOCIAIS DESONERADOS
12.015.0016-0 | PAREDE DIVISORIA COM 35MM DE ESPESSURA,CONSTITUIDA DE PAINEL | M2 |  | 132.43
CEGO DE CHAPA DE FIBRA DE MADEIRA PRENSADA,REVESTIDO EM CHA
PA DE LAMINADO MELAMINICO,COM MIOLO EM COLMEIA,ESTRUTURADO C
OM MONTANTES DE PERFIL DE ACO GALVANIZADO COM PINTURA ELETRO
STATICA,FAZENDO AS PORTAS PARTE DO CONJUNTO,EXCLUSIVE SUAS
FERRAGENS.FORNECIMENTO E COLOCACAO
10780 | DIVISORIA 35MM C/MONT.DE ACO GALV.PINT. ELETR. MIOLO EM COLM | M2 | 1 | 132.43 | 0 | 132.43
EIA, REV. CHAPA LAM.MELAM PAINEL/PAINEL. FORN E COLOC.
12.015.0016-A | PAREDE DIVISORIA COM 35MM DE ESPESSURA,CONSTITUIDA DE PAINEL | M2 |  | 132.43
CEGO DE CHAPA DE FIBRA DE MADEIRA PRENSADA,REVESTIDO EM CHA
PA DE LAMINADO MELAMINICO,COM MIOLO EM COLMEIA,ESTRUTURADO C
OM MONTANTES DE PERFIL DE ACO GALVANIZADO COM PINTURA ELETRO
STATICA,FAZENDO AS PORTAS PARTE DO CONJUNTO,EXCLUSIVE SUAS
FERRAGENS.FORNECIMENTO E COLOCACAO
10780 | DIVISORIA 35MM C/MONT.DE ACO GALV.PINT. ELETR. MIOLO EM COLM | M2 | 1 | 132.43 | 0 | 132.43
EIA, REV. CHAPA LAM.MELAM PAINEL/PAINEL. FORN E COLOC.
12.015.0041-0 | PAREDE DIVISORIA COM 35MM ESPESSURA,CONSTITUIDA DE PAINEL E | M2 |  | 125.81
VIDRO NA PARTE SUPERIOR (EXCLUSIVE ESTE),SENDO O PAINEL CHAP
A DE FIBRA MADEIRA PRENSADA,REVESTIDO EM CHAPA DE LAMINADO M
ELAMINICO,COM MIOLO EM COLMEIA,ESTRUTURADO C/MONTANTES DE PE
RFIL DE ACO GALVANIZADO COM PINTURA ELETROSTATICA,FAZENDO AS
PORTAS PARTE DO CONJUNTO,EXCL.SUAS FERRAGENS.FORN.E COLOC.
10784 | DIVISORIA 35MM C/MONT.DE ACO GALV. PINT.ELETR. MIOLO EM COLM | M2 | 1 | 125.81 | 0 | 125.81
EIA, REV. CHAPA LAM.MELAM PAINEL/BAND.VIDRO, EXC.VD,FORN,COL
12.015.0041-A | PAREDE DIVISORIA COM 35MM ESPESSURA,CONSTITUIDA DE PAINEL E | M2 |  | 125.81
VIDRO NA PARTE SUPERIOR (EXCLUSIVE ESTE),SENDO O PAINEL CHAP
A DE FIBRA MADEIRA PRENSADA,REVESTIDO EM CHAPA DE LAMINADO M
ELAMINICO,COM MIOLO EM COLMEIA,ESTRUTURADO C/MONTANTES DE PE
RFIL DE ACO GALVANIZADO COM PINTURA ELETROSTATICA,FAZENDO AS
PORTAS PARTE DO CONJUNTO,EXCL.SUAS FERRAGENS.FORN.E COLOC.
10784 | DIVISORIA 35MM C/MONT.DE ACO GALV. PINT.ELETR. MIOLO EM COLM | M2 | 1 | 125.81 | 0 | 125.81
EIA, REV. CHAPA LAM.MELAM PAINEL/BAND.VIDRO, EXC.VD,FORN,COL
12.015.0071-0 | PAREDE DIVISORIA COM 35MM ESPESSURA,CONSTITUIDA DE PAINEL CE | M2 |  | 126.54
GO ATE ALTURA DE 1,10M E ACIMA DE 2,10M,COM VIDRO ENTRE 1,10
M E 2,10M (EXCLUSIVE ESTE),REVESTIDO EM CHAPA DE LAMINADO ME
LAMINICO,COM MIOLO EM COLMEIA,ESTRUTURADO COM MONTANTES DE P
ERFIL DE ACO GALVANIZADO COM PINTURA ELETROSTATICA,FAZENDO A
S PORTAS PARTE DO CONJUNTO,EXCL.SUAS FERRAGENS.FORN.E COLOC.
10788 | DIVISORIA 35MM C/MONT.DE ACO GALV. PINT.ELETR. MIOLO EM COLM | M2 | 1 | 126.54 | 0 | 126.54
EIA, REV.CHAPA LAM. MELAM.PAINEL/VD/PAINEL,EXC.VID.FORN.COL.
12.015.0071-A | PAREDE DIVISORIA COM 35MM ESPESSURA,CONSTITUIDA DE PAINEL CE | M2 |  | 126.54
GO ATE ALTURA DE 1,10M E ACIMA DE 2,10M,COM VIDRO ENTRE 1,10
M E 2,10M (EXCLUSIVE ESTE),REVESTIDO EM CHAPA DE LAMINADO ME
LAMINICO,COM MIOLO EM COLMEIA,ESTRUTURADO COM MONTANTES DE P
ERFIL DE ACO GALVANIZADO COM PINTURA ELETROSTATICA,FAZENDO A
S PORTAS PARTE DO CONJUNTO,EXCL.SUAS FERRAGENS.FORN.E COLOC.
10788 | DIVISORIA 35MM C/MONT.DE ACO GALV. PINT.ELETR. MIOLO EM COLM | M2 | 1 | 126.54 | 0 | 126.54
EIA, REV.CHAPA LAM. MELAM.PAINEL/VD/PAINEL,EXC.VID.FORN.COL.
12.016.0004-0 | PAREDE DRYWALL C/ESP.73MM,ESTRUT.C/MONTANTES SIMPLES AUTOPOR | M2 |  | 77.97
TANTES 48MM,FIXADOS A GUIAS HORIZONTAIS 48MM,AMBOS ACO GALV.
C/ESP.0,5MM,C/DUAS CHAPAS GESSO ACARTONADO STANDARD,ESP.12,5
MM,LARG.1200MM,FIXADA AOS MONTANTES POR MEIO DE PARAFUSOS,C/
TRATAMENTO JUNTAS C/MASSA E FITA P/UNIF.DA SUPERF.DAS CHAPAS
DE GESSO ACARTONADO,APLIC.EM AREAS SECAS.FORN.E COLOCACAO
01975 | MAO-DE-OBRA DE MONTADOR A (MONTAGEM DE ESTRUTURAS METALICAS) | H | 0.5449 | 28.76 | 3 | 16.1415
, INCLUSIVE ENCARGOS SOCIAIS
01999 | MAO-DE-OBRA DE SERVENTE DA CONSTRUCAO CIVIL, INCLUSIVE ENCAR | H | 0.1362 | 19.33 | 3 | 2.7117
GOS SOCIAIS
14630 | CHAPA DE GESSO ACARTONADO, STANDARD (ST), COR BRANCA, ESP=12 | M2 | 2.1 | 17.85 | 0 | 37.485
.5MM, 1200X2400MM (LXC)
14637 | FITA DE PAPEL MICROPERFURADO 50X150MM, PARA TRATAMENTO DE JU | M | 2.8 | 0.2685 | 0 | 0.7518
NTAS DE CHAPA DE GESSO PARA DRYWALL
14638 | FITA PARA TRATAMENTO ACUSTICO (BANDA ACUSTICA) 3000X48MM | M | 0.7 | 2.05 | 0 | 1.435
14642 | MASSA P/REJUNTE (EM PO),P/DRYWALL,A BASE DE GESSO,SECAGEM RA | KG | 1.0327 | 2.4 | 0 | 2.4785
PIDA,P/TRAT. DE JUNTAS DE CHAPA DE GESSO(C/ADICAO DE AGUA)
14646 | PERFIL GUIA, FORMATO U, EM ACO ZINCADO, PARA ESTRUTURA PARED | M | 0.7 | 6.09 | 0 | 4.263
E DRYWALL, ESP=0,5MM, 48X3000MM (LXC)
14650 | PERFIL MONTANTE, FORMATO"C", EM ACO ZINCADO, PARA ESTRUTURA | M | 1.75 | 6.14 | 0 | 10.745
PAREDE DRYWALL, ESP=0,5MM, 48X3000MM (LXC)
14657 | PARAFUSO PARA DRYWALL, EM ACO FOSFATIZADO, CABECA TROMBETA E | UN | 20 | 0.0416 | 0 | 0.832
PONTA AGULHA (TA), COMPRIMENTO 25MM
14660 | PINO DE ACO COM ARRUELA CONICA, DIAMETRO ARRUELA=23MM E COMP | UN | 2.5556 | 0.4429 | 0 | 1.1319
RIMENTO DE HASTE=27MM (ACAO INDIRETA)
12.016.0004-A | PAREDE DRYWALL C/ESP.73MM,ESTRUT.C/MONTANTES SIMPLES AUTOPOR | M2 |  | 75.45
TANTES 48MM,FIXADOS A GUIAS HORIZONTAIS 48MM,AMBOS ACO GALV.
C/ESP.0,5MM,C/DUAS CHAPAS GESSO ACARTONADO STANDARD,ESP.12,5
MM,LARG.1200MM,FIXADA AOS MONTANTES POR MEIO DE PARAFUSOS,C/
TRATAMENTO JUNTAS C/MASSA E FITA P/UNIF.DA SUPERF.DAS CHAPAS
DE GESSO ACARTONADO,APLIC.EM AREAS SECAS.FORN.E COLOCACAO
14630 | CHAPA DE GESSO ACARTONADO, STANDARD (ST), COR BRANCA, ESP=12 | M2 | 2.1 | 17.85 | 0 | 37.485
.5MM, 1200X2400MM (LXC)
14637 | FITA DE PAPEL MICROPERFURADO 50X150MM, PARA TRATAMENTO DE JU | M | 2.8 | 0.2685 | 0 | 0.7518
NTAS DE CHAPA DE GESSO PARA DRYWALL
14638 | FITA PARA TRATAMENTO ACUSTICO (BANDA ACUSTICA) 3000X48MM | M | 0.7 | 2.05 | 0 | 1.435
14642 | MASSA P/REJUNTE (EM PO),P/DRYWALL,A BASE DE GESSO,SECAGEM RA | KG | 1.0327 | 2.4 | 0 | 2.4785
PIDA,P/TRAT. DE JUNTAS DE CHAPA DE GESSO(C/ADICAO DE AGUA)
14646 | PERFIL GUIA, FORMATO U, EM ACO ZINCADO, PARA ESTRUTURA PARED | M | 0.7 | 6.09 | 0 | 4.263
E DRYWALL, ESP=0,5MM, 48X3000MM (LXC)
14650 | PERFIL MONTANTE, FORMATO"C", EM ACO ZINCADO, PARA ESTRUTURA | M | 1.75 | 6.14 | 0 | 10.745
PAREDE DRYWALL, ESP=0,5MM, 48X3000MM (LXC)
14657 | PARAFUSO PARA DRYWALL, EM ACO FOSFATIZADO, CABECA TROMBETA E | UN | 20 | 0.0416 | 0 | 0.832
PONTA AGULHA (TA), COMPRIMENTO 25MM
14660 | PINO DE ACO COM ARRUELA CONICA, DIAMETRO ARRUELA=23MM E COMP | UN | 2.5556 | 0.4429 | 0 | 1.1319
RIMENTO DE HASTE=27MM (ACAO INDIRETA)
20102 | MAO-DE-OBRA DE MONTADOR A (MONTAGEM DE ESTRUTURAS METALICAS) | H | 0.5449 | 24.92 | 3 | 13.9863
, INCLUSIVE ENCARGOS SOCIAIS DESONERADOS
20132 | MAO-DE-OBRA DE SERVENTE DA CONSTRUCAO CIVIL, INCLUSIVE ENCAR | H | 0.1362 | 16.75 | 3 | 2.3498
GOS SOCIAIS DESONERADOS
12.016.0006-0 | PAREDE DRYWALL C/ESP.73MM,ESTRUT.C/MONT.SIMPL.AUTOPORT.48MM, | M2 |  | 96.68
FIXADOS A GUIAS HORIZ.48MM,AMBOS ACO GALV.ESP.0,5MM,C/DUAS C
HAPAS GESSO ACART.STANDARD,C/ADICAO LA MINERAL,ESP.12,5MM,LA
RG.1200MM,FIX.MONTANT.POR MEIO DE PARAFUSOS,C/TRATAMENTO JUN
TAS C/MASSA E FITA P/UNIF.DA SUPERF.DAS CHAPAS DE GESSO ACAR
TONADO,APLIC.EM AREAS SECAS.FORNECIMENTO E COLOCACAO
01975 | MAO-DE-OBRA DE MONTADOR A (MONTAGEM DE ESTRUTURAS METALICAS) | H | 0.6129 | 28.76 | 3 | 18.1558
, INCLUSIVE ENCARGOS SOCIAIS
01999 | MAO-DE-OBRA DE SERVENTE DA CONSTRUCAO CIVIL, INCLUSIVE ENCAR | H | 0.1532 | 19.33 | 3 | 3.0502
GOS SOCIAIS
14630 | CHAPA DE GESSO ACARTONADO, STANDARD (ST), COR BRANCA, ESP=12 | M2 | 2.1 | 17.85 | 0 | 37.485
.5MM, 1200X2400MM (LXC)
14636 | FELTRO DE LA DE ROCHA, UMA FACE REVESTIDA COM FILME DE POLIP | M2 | 1.05 | 15.58 | 0 | 16.359
ROPILENO, EM ROLO, DENSIDADE DE 32KGM3, ESP=50MM
14637 | FITA DE PAPEL MICROPERFURADO 50X150MM, PARA TRATAMENTO DE JU | M | 2.8 | 0.2685 | 0 | 0.7518
NTAS DE CHAPA DE GESSO PARA DRYWALL
14638 | FITA PARA TRATAMENTO ACUSTICO (BANDA ACUSTICA) 3000X48MM | M | 0.7 | 2.05 | 0 | 1.435
14642 | MASSA P/REJUNTE (EM PO),P/DRYWALL,A BASE DE GESSO,SECAGEM RA | KG | 1.0327 | 2.4 | 0 | 2.4785
PIDA,P/TRAT. DE JUNTAS DE CHAPA DE GESSO(C/ADICAO DE AGUA)
14646 | PERFIL GUIA, FORMATO U, EM ACO ZINCADO, PARA ESTRUTURA PARED | M | 0.7 | 6.09 | 0 | 4.263
E DRYWALL, ESP=0,5MM, 48X3000MM (LXC)
14650 | PERFIL MONTANTE, FORMATO"C", EM ACO ZINCADO, PARA ESTRUTURA | M | 1.75 | 6.14 | 0 | 10.745
PAREDE DRYWALL, ESP=0,5MM, 48X3000MM (LXC)
14657 | PARAFUSO PARA DRYWALL, EM ACO FOSFATIZADO, CABECA TROMBETA E | UN | 20 | 0.0416 | 0 | 0.832
PONTA AGULHA (TA), COMPRIMENTO 25MM
14660 | PINO DE ACO COM ARRUELA CONICA, DIAMETRO ARRUELA=23MM E COMP | UN | 2.5556 | 0.4429 | 0 | 1.1319
RIMENTO DE HASTE=27MM (ACAO INDIRETA)
12.016.0006-A | PAREDE DRYWALL C/ESP.73MM,ESTRUT.C/MONT.SIMPL.AUTOPORT.48MM, | M2 |  | 93.85
FIXADOS A GUIAS HORIZ.48MM,AMBOS ACO GALV.ESP.0,5MM,C/DUAS C
HAPAS GESSO ACART.STANDARD,C/ADICAO LA MINERAL,ESP.12,5MM,LA
RG.1200MM,FIX.MONTANT.POR MEIO DE PARAFUSOS,C/TRATAMENTO JUN
TAS C/MASSA E FITA P/UNIF.DA SUPERF.DAS CHAPAS DE GESSO ACAR
TONADO,APLIC.EM AREAS SECAS.FORNECIMENTO E COLOCACAO
14630 | CHAPA DE GESSO ACARTONADO, STANDARD (ST), COR BRANCA, ESP=12 | M2 | 2.1 | 17.85 | 0 | 37.485
.5MM, 1200X2400MM (LXC)
14636 | FELTRO DE LA DE ROCHA, UMA FACE REVESTIDA COM FILME DE POLIP | M2 | 1.05 | 15.58 | 0 | 16.359
ROPILENO, EM ROLO, DENSIDADE DE 32KGM3, ESP=50MM
14637 | FITA DE PAPEL MICROPERFURADO 50X150MM, PARA TRATAMENTO DE JU | M | 2.8 | 0.2685 | 0 | 0.7518
NTAS DE CHAPA DE GESSO PARA DRYWALL
14638 | FITA PARA TRATAMENTO ACUSTICO (BANDA ACUSTICA) 3000X48MM | M | 0.7 | 2.05 | 0 | 1.435
14642 | MASSA P/REJUNTE (EM PO),P/DRYWALL,A BASE DE GESSO,SECAGEM RA | KG | 1.0327 | 2.4 | 0 | 2.4785
PIDA,P/TRAT. DE JUNTAS DE CHAPA DE GESSO(C/ADICAO DE AGUA)
14646 | PERFIL GUIA, FORMATO U, EM ACO ZINCADO, PARA ESTRUTURA PARED | M | 0.7 | 6.09 | 0 | 4.263
E DRYWALL, ESP=0,5MM, 48X3000MM (LXC)
14650 | PERFIL MONTANTE, FORMATO"C", EM ACO ZINCADO, PARA ESTRUTURA | M | 1.75 | 6.14 | 0 | 10.745
PAREDE DRYWALL, ESP=0,5MM, 48X3000MM (LXC)
14657 | PARAFUSO PARA DRYWALL, EM ACO FOSFATIZADO, CABECA TROMBETA E | UN | 20 | 0.0416 | 0 | 0.832
PONTA AGULHA (TA), COMPRIMENTO 25MM
14660 | PINO DE ACO COM ARRUELA CONICA, DIAMETRO ARRUELA=23MM E COMP | UN | 2.5556 | 0.4429 | 0 | 1.1319
RIMENTO DE HASTE=27MM (ACAO INDIRETA)
20102 | MAO-DE-OBRA DE MONTADOR A (MONTAGEM DE ESTRUTURAS METALICAS) | H | 0.6129 | 24.92 | 3 | 15.7317
, INCLUSIVE ENCARGOS SOCIAIS DESONERADOS
20132 | MAO-DE-OBRA DE SERVENTE DA CONSTRUCAO CIVIL, INCLUSIVE ENCAR | H | 0.1532 | 16.75 | 3 | 2.6431
GOS SOCIAIS DESONERADOS
12.016.0008-0 | PAREDE DRYWALL,C/ESP.95MM,ESTRUT.C/MONTANTES SIMPLES AUTOPOR | M2 |  | 80.23
TANTES 70MM,FIXADOS A GUIAS HORIZONTAIS 70MM,AMBOS ACO GALV.
C/ESP.0,5MM,C/DUAS CHAPAS GESSO ACARTONADO STANDARD,ESP.12,5
MM,LARG.1200MM,FIXADA AOS MONTANTES POR MEIO DE PARAFUSOS,C/
TRATAMENTO JUNTAS C/MASSA E FITA P/UNIF.DA SUPERF.DAS CHAPAS
DE GESSO ACARTONADO,APLIC.EM AREAS SECAS.FORN. E COLOCACAO
01975 | MAO-DE-OBRA DE MONTADOR A (MONTAGEM DE ESTRUTURAS METALICAS) | H | 0.5449 | 28.76 | 3 | 16.1415
, INCLUSIVE ENCARGOS SOCIAIS
01999 | MAO-DE-OBRA DE SERVENTE DA CONSTRUCAO CIVIL, INCLUSIVE ENCAR | H | 0.1362 | 19.33 | 3 | 2.7117
GOS SOCIAIS
14630 | CHAPA DE GESSO ACARTONADO, STANDARD (ST), COR BRANCA, ESP=12 | M2 | 2.1 | 17.85 | 0 | 37.485
.5MM, 1200X2400MM (LXC)
14637 | FITA DE PAPEL MICROPERFURADO 50X150MM, PARA TRATAMENTO DE JU | M | 2.8 | 0.2685 | 0 | 0.7518
NTAS DE CHAPA DE GESSO PARA DRYWALL
14639 | FITA PARA TRATAMENTO ACUSTICO (BANDA ACUSTICA) 3000X70MM | M | 0.7 | 3 | 0 | 2.1
14642 | MASSA P/REJUNTE (EM PO),P/DRYWALL,A BASE DE GESSO,SECAGEM RA | KG | 1.0327 | 2.4 | 0 | 2.4785
PIDA,P/TRAT. DE JUNTAS DE CHAPA DE GESSO(C/ADICAO DE AGUA)
14647 | PERFIL GUIA, FORMATO U, EM ACO ZINCADO, PARA ESTRUTURA PARED | M | 0.7 | 6.64 | 0 | 4.648
E DRYWALL, ESP=0,5MM, 70X3000MM (LXC)
14651 | PERFIL MONTANTE, FORMATO"C", EM ACO ZINCADO, PARA ESTRUTURA | M | 1.75 | 6.83 | 0 | 11.9525
PAREDE DRYWALL, ESP=0,5MM, 70X3000MM (LXC)
14657 | PARAFUSO PARA DRYWALL, EM ACO FOSFATIZADO, CABECA TROMBETA E | UN | 20 | 0.0416 | 0 | 0.832
PONTA AGULHA (TA), COMPRIMENTO 25MM
14660 | PINO DE ACO COM ARRUELA CONICA, DIAMETRO ARRUELA=23MM E COMP | UN | 2.5556 | 0.4429 | 0 | 1.1319
RIMENTO DE HASTE=27MM (ACAO INDIRETA)
12.016.0008-A | PAREDE DRYWALL,C/ESP.95MM,ESTRUT.C/MONTANTES SIMPLES AUTOPOR | M2 |  | 77.71
TANTES 70MM,FIXADOS A GUIAS HORIZONTAIS 70MM,AMBOS ACO GALV.
C/ESP.0,5MM,C/DUAS CHAPAS GESSO ACARTONADO STANDARD,ESP.12,5
MM,LARG.1200MM,FIXADA AOS MONTANTES POR MEIO DE PARAFUSOS,C/
TRATAMENTO JUNTAS C/MASSA E FITA P/UNIF.DA SUPERF.DAS CHAPAS
DE GESSO ACARTONADO,APLIC.EM AREAS SECAS.FORN. E COLOCACAO
14630 | CHAPA DE GESSO ACARTONADO, STANDARD (ST), COR BRANCA, ESP=12 | M2 | 2.1 | 17.85 | 0 | 37.485
.5MM, 1200X2400MM (LXC)
14637 | FITA DE PAPEL MICROPERFURADO 50X150MM, PARA TRATAMENTO DE JU | M | 2.8 | 0.2685 | 0 | 0.7518
NTAS DE CHAPA DE GESSO PARA DRYWALL
14639 | FITA PARA TRATAMENTO ACUSTICO (BANDA ACUSTICA) 3000X70MM | M | 0.7 | 3 | 0 | 2.1
14642 | MASSA P/REJUNTE (EM PO),P/DRYWALL,A BASE DE GESSO,SECAGEM RA | KG | 1.0327 | 2.4 | 0 | 2.4785
PIDA,P/TRAT. DE JUNTAS DE CHAPA DE GESSO(C/ADICAO DE AGUA)
14647 | PERFIL GUIA, FORMATO U, EM ACO ZINCADO, PARA ESTRUTURA PARED | M | 0.7 | 6.64 | 0 | 4.648
E DRYWALL, ESP=0,5MM, 70X3000MM (LXC)
14651 | PERFIL MONTANTE, FORMATO"C", EM ACO ZINCADO, PARA ESTRUTURA | M | 1.75 | 6.83 | 0 | 11.9525
PAREDE DRYWALL, ESP=0,5MM, 70X3000MM (LXC)
14657 | PARAFUSO PARA DRYWALL, EM ACO FOSFATIZADO, CABECA TROMBETA E | UN | 20 | 0.0416 | 0 | 0.832
PONTA AGULHA (TA), COMPRIMENTO 25MM
14660 | PINO DE ACO COM ARRUELA CONICA, DIAMETRO ARRUELA=23MM E COMP | UN | 2.5556 | 0.4429 | 0 | 1.1319
RIMENTO DE HASTE=27MM (ACAO INDIRETA)
20102 | MAO-DE-OBRA DE MONTADOR A (MONTAGEM DE ESTRUTURAS METALICAS) | H | 0.5449 | 24.92 | 3 | 13.9863
, INCLUSIVE ENCARGOS SOCIAIS DESONERADOS
20132 | MAO-DE-OBRA DE SERVENTE DA CONSTRUCAO CIVIL, INCLUSIVE ENCAR | H | 0.1362 | 16.75 | 3 | 2.3498
GOS SOCIAIS DESONERADOS
12.016.0010-0 | PAREDE DRYWALL,C/ESP.95MM,ESTRUT.C/MONTANTES SIMPLES AUTOPOR | M2 |  | 98.94
TANTES 70MM,FIX.A GUIAS HORIZONTAIS 70MM,AMBOS ACO GALV.ESP.
0,5MM,C/DUAS CHAPAS GESSO ACARTONADO STANDARD,C/ADICAO DE LA
MINERAL,ESP.12,5MM,LARG.1200MM,FIX.MONTANT.POR MEIO DE PARA
FUSOS,C/TRATAMENTO JUNTAS C/MASSA E FITA P/UNIF.SUPERF.DAS C
HAPAS DE GESSO ACARTONADO,APLIC.AREAS SECAS.FORN.E COLOCACAO
01975 | MAO-DE-OBRA DE MONTADOR A (MONTAGEM DE ESTRUTURAS METALICAS) | H | 0.6129 | 28.76 | 3 | 18.1558
, INCLUSIVE ENCARGOS SOCIAIS
01999 | MAO-DE-OBRA DE SERVENTE DA CONSTRUCAO CIVIL, INCLUSIVE ENCAR | H | 0.1532 | 19.33 | 3 | 3.0502
GOS SOCIAIS
14630 | CHAPA DE GESSO ACARTONADO, STANDARD (ST), COR BRANCA, ESP=12 | M2 | 2.1 | 17.85 | 0 | 37.485
.5MM, 1200X2400MM (LXC)
14636 | FELTRO DE LA DE ROCHA, UMA FACE REVESTIDA COM FILME DE POLIP | M2 | 1.05 | 15.58 | 0 | 16.359
ROPILENO, EM ROLO, DENSIDADE DE 32KGM3, ESP=50MM
14637 | FITA DE PAPEL MICROPERFURADO 50X150MM, PARA TRATAMENTO DE JU | M | 2.8 | 0.2685 | 0 | 0.7518
NTAS DE CHAPA DE GESSO PARA DRYWALL
14639 | FITA PARA TRATAMENTO ACUSTICO (BANDA ACUSTICA) 3000X70MM | M | 0.7 | 3 | 0 | 2.1
14642 | MASSA P/REJUNTE (EM PO),P/DRYWALL,A BASE DE GESSO,SECAGEM RA | KG | 1.0327 | 2.4 | 0 | 2.4785
PIDA,P/TRAT. DE JUNTAS DE CHAPA DE GESSO(C/ADICAO DE AGUA)
14647 | PERFIL GUIA, FORMATO U, EM ACO ZINCADO, PARA ESTRUTURA PARED | M | 0.7 | 6.64 | 0 | 4.648
E DRYWALL, ESP=0,5MM, 70X3000MM (LXC)
14651 | PERFIL MONTANTE, FORMATO"C", EM ACO ZINCADO, PARA ESTRUTURA | M | 1.75 | 6.83 | 0 | 11.9525
PAREDE DRYWALL, ESP=0,5MM, 70X3000MM (LXC)
14657 | PARAFUSO PARA DRYWALL, EM ACO FOSFATIZADO, CABECA TROMBETA E | UN | 20 | 0.0416 | 0 | 0.832
PONTA AGULHA (TA), COMPRIMENTO 25MM
14660 | PINO DE ACO COM ARRUELA CONICA, DIAMETRO ARRUELA=23MM E COMP | UN | 2.5556 | 0.4429 | 0 | 1.1319
RIMENTO DE HASTE=27MM (ACAO INDIRETA)
12.016.0010-A | PAREDE DRYWALL,C/ESP.95MM,ESTRUT.C/MONTANTES SIMPLES AUTOPOR | M2 |  | 96.11
TANTES 70MM,FIX.A GUIAS HORIZONTAIS 70MM,AMBOS ACO GALV.ESP.
0,5MM,C/DUAS CHAPAS GESSO ACARTONADO STANDARD,C/ADICAO DE LA
MINERAL,ESP.12,5MM,LARG.1200MM,FIX.MONTANT.POR MEIO DE PARA
FUSOS,C/TRATAMENTO JUNTAS C/MASSA E FITA P/UNIF.SUPERF.DAS C
HAPAS DE GESSO ACARTONADO,APLIC.AREAS SECAS.FORN.E COLOCACAO
14630 | CHAPA DE GESSO ACARTONADO, STANDARD (ST), COR BRANCA, ESP=12 | M2 | 2.1 | 17.85 | 0 | 37.485
.5MM, 1200X2400MM (LXC)
14636 | FELTRO DE LA DE ROCHA, UMA FACE REVESTIDA COM FILME DE POLIP | M2 | 1.05 | 15.58 | 0 | 16.359
ROPILENO, EM ROLO, DENSIDADE DE 32KGM3, ESP=50MM
14637 | FITA DE PAPEL MICROPERFURADO 50X150MM, PARA TRATAMENTO DE JU | M | 2.8 | 0.2685 | 0 | 0.7518
NTAS DE CHAPA DE GESSO PARA DRYWALL
14639 | FITA PARA TRATAMENTO ACUSTICO (BANDA ACUSTICA) 3000X70MM | M | 0.7 | 3 | 0 | 2.1
14642 | MASSA P/REJUNTE (EM PO),P/DRYWALL,A BASE DE GESSO,SECAGEM RA | KG | 1.0327 | 2.4 | 0 | 2.4785
PIDA,P/TRAT. DE JUNTAS DE CHAPA DE GESSO(C/ADICAO DE AGUA)
14647 | PERFIL GUIA, FORMATO U, EM ACO ZINCADO, PARA ESTRUTURA PARED | M | 0.7 | 6.64 | 0 | 4.648
E DRYWALL, ESP=0,5MM, 70X3000MM (LXC)
14651 | PERFIL MONTANTE, FORMATO"C", EM ACO ZINCADO, PARA ESTRUTURA | M | 1.75 | 6.83 | 0 | 11.9525
PAREDE DRYWALL, ESP=0,5MM, 70X3000MM (LXC)
14657 | PARAFUSO PARA DRYWALL, EM ACO FOSFATIZADO, CABECA TROMBETA E | UN | 20 | 0.0416 | 0 | 0.832
PONTA AGULHA (TA), COMPRIMENTO 25MM
14660 | PINO DE ACO COM ARRUELA CONICA, DIAMETRO ARRUELA=23MM E COMP | UN | 2.5556 | 0.4429 | 0 | 1.1319
RIMENTO DE HASTE=27MM (ACAO INDIRETA)
20102 | MAO-DE-OBRA DE MONTADOR A (MONTAGEM DE ESTRUTURAS METALICAS) | H | 0.6129 | 24.92 | 3 | 15.7317
, INCLUSIVE ENCARGOS SOCIAIS DESONERADOS
20132 | MAO-DE-OBRA DE SERVENTE DA CONSTRUCAO CIVIL, INCLUSIVE ENCAR | H | 0.1532 | 16.75 | 3 | 2.6431
GOS SOCIAIS DESONERADOS
12.016.0012-0 | PAREDE DRYWALL C/ESP.120MM,ESTRUT.C/MONTANTES SIMPLES AUTOPO | M2 |  | 125.98
RTANTES 70MM,FIXADOS A GUIAS HORIZONTAIS 70MM,AMBOS ACO GALV
.ESP.0,5MM,C/QUATRO CHAPAS GESSO ACARTONADO STANDARD,ESP.12,
5MM,LARG.1200MM,FIXADA AOS MONTANTES POR MEIO DE PARAFUSOS,C
/TRATAMENTO DE JUNTAS C/MASSA E FITA P/UNIF.DA SUPERF.DAS CH
APAS GESSO ACARTONADO,APLIC.AREAS SECAS.FORN.E COLOCACAO
01975 | MAO-DE-OBRA DE MONTADOR A (MONTAGEM DE ESTRUTURAS METALICAS) | H | 0.7368 | 28.76 | 3 | 21.8261
, INCLUSIVE ENCARGOS SOCIAIS
01999 | MAO-DE-OBRA DE SERVENTE DA CONSTRUCAO CIVIL, INCLUSIVE ENCAR | H | 0.1842 | 19.33 | 3 | 3.6674
GOS SOCIAIS
14630 | CHAPA DE GESSO ACARTONADO, STANDARD (ST), COR BRANCA, ESP=12 | M2 | 4.2 | 17.85 | 0 | 74.97
.5MM, 1200X2400MM (LXC)
14637 | FITA DE PAPEL MICROPERFURADO 50X150MM, PARA TRATAMENTO DE JU | M | 2.8 | 0.2685 | 0 | 0.7518
NTAS DE CHAPA DE GESSO PARA DRYWALL
14639 | FITA PARA TRATAMENTO ACUSTICO (BANDA ACUSTICA) 3000X70MM | M | 0.7 | 3 | 0 | 2.1
14642 | MASSA P/REJUNTE (EM PO),P/DRYWALL,A BASE DE GESSO,SECAGEM RA | KG | 1.0327 | 2.4 | 0 | 2.4785
PIDA,P/TRAT. DE JUNTAS DE CHAPA DE GESSO(C/ADICAO DE AGUA)
14647 | PERFIL GUIA, FORMATO U, EM ACO ZINCADO, PARA ESTRUTURA PARED | M | 0.7 | 6.64 | 0 | 4.648
E DRYWALL, ESP=0,5MM, 70X3000MM (LXC)
14651 | PERFIL MONTANTE, FORMATO"C", EM ACO ZINCADO, PARA ESTRUTURA | M | 1.75 | 6.83 | 0 | 11.9525
PAREDE DRYWALL, ESP=0,5MM, 70X3000MM (LXC)
14657 | PARAFUSO PARA DRYWALL, EM ACO FOSFATIZADO, CABECA TROMBETA E | UN | 20 | 0.0416 | 0 | 0.832
PONTA AGULHA (TA), COMPRIMENTO 25MM
14658 | PARAFUSO PARA DRYWALL, EM ACO FOSFATIZADO, CABECA TROMBETA E | UN | 20 | 0.0816 | 0 | 1.632
PONTA AGULHA (TA), COMPRIMENTO 45MM
14660 | PINO DE ACO COM ARRUELA CONICA, DIAMETRO ARRUELA=23MM E COMP | UN | 2.5556 | 0.4429 | 0 | 1.1319
RIMENTO DE HASTE=27MM (ACAO INDIRETA)
12.016.0012-A | PAREDE DRYWALL C/ESP.120MM,ESTRUT.C/MONTANTES SIMPLES AUTOPO | M2 |  | 122.58
RTANTES 70MM,FIXADOS A GUIAS HORIZONTAIS 70MM,AMBOS ACO GALV
.ESP.0,5MM,C/QUATRO CHAPAS GESSO ACARTONADO STANDARD,ESP.12,
5MM,LARG.1200MM,FIXADA AOS MONTANTES POR MEIO DE PARAFUSOS,C
/TRATAMENTO DE JUNTAS C/MASSA E FITA P/UNIF.DA SUPERF.DAS CH
APAS GESSO ACARTONADO,APLIC.AREAS SECAS.FORN.E COLOCACAO
14630 | CHAPA DE GESSO ACARTONADO, STANDARD (ST), COR BRANCA, ESP=12 | M2 | 4.2 | 17.85 | 0 | 74.97
.5MM, 1200X2400MM (LXC)
14637 | FITA DE PAPEL MICROPERFURADO 50X150MM, PARA TRATAMENTO DE JU | M | 2.8 | 0.2685 | 0 | 0.7518
NTAS DE CHAPA DE GESSO PARA DRYWALL
14639 | FITA PARA TRATAMENTO ACUSTICO (BANDA ACUSTICA) 3000X70MM | M | 0.7 | 3 | 0 | 2.1
14642 | MASSA P/REJUNTE (EM PO),P/DRYWALL,A BASE DE GESSO,SECAGEM RA | KG | 1.0327 | 2.4 | 0 | 2.4785
PIDA,P/TRAT. DE JUNTAS DE CHAPA DE GESSO(C/ADICAO DE AGUA)
14647 | PERFIL GUIA, FORMATO U, EM ACO ZINCADO, PARA ESTRUTURA PARED | M | 0.7 | 6.64 | 0 | 4.648
E DRYWALL, ESP=0,5MM, 70X3000MM (LXC)
14651 | PERFIL MONTANTE, FORMATO"C", EM ACO ZINCADO, PARA ESTRUTURA | M | 1.75 | 6.83 | 0 | 11.9525
PAREDE DRYWALL, ESP=0,5MM, 70X3000MM (LXC)
14657 | PARAFUSO PARA DRYWALL, EM ACO FOSFATIZADO, CABECA TROMBETA E | UN | 20 | 0.0416 | 0 | 0.832
PONTA AGULHA (TA), COMPRIMENTO 25MM
14658 | PARAFUSO PARA DRYWALL, EM ACO FOSFATIZADO, CABECA TROMBETA E | UN | 20 | 0.0816 | 0 | 1.632
PONTA AGULHA (TA), COMPRIMENTO 45MM
14660 | PINO DE ACO COM ARRUELA CONICA, DIAMETRO ARRUELA=23MM E COMP | UN | 2.5556 | 0.4429 | 0 | 1.1319
RIMENTO DE HASTE=27MM (ACAO INDIRETA)
20102 | MAO-DE-OBRA DE MONTADOR A (MONTAGEM DE ESTRUTURAS METALICAS) | H | 0.7368 | 24.92 | 3 | 18.9119
, INCLUSIVE ENCARGOS SOCIAIS DESONERADOS
20132 | MAO-DE-OBRA DE SERVENTE DA CONSTRUCAO CIVIL, INCLUSIVE ENCAR | H | 0.1842 | 16.75 | 3 | 3.1779
GOS SOCIAIS DESONERADOS
12.016.0014-0 | PAREDE DRYWALL ESP.120MM,ESTRUT.MONTANTES SIMPLES AUTOPORTAN | M2 |  | 144.7
TES 70MM,GUIAS HORIZONTAIS 70MM,AMBOS ACO GALV.ESP.0,5MM,C/Q
UATRO CHAPAS GESSO ACARTONADO STANDARD,ADICAO DE LA MINERAL,
ESP.12,5MM,LARG.1200MM,FIXADA AOS MONTANTES MEIO DE PARAFUSO
S C/TRATAMENTO JUNTAS C/MASSA E FITA P/UNIF.DA SUPERF.DAS CH
APAS DE GESSO ACARTONADO,APLIC.AREAS SECAS.FORN.E COLOCACAO
01975 | MAO-DE-OBRA DE MONTADOR A (MONTAGEM DE ESTRUTURAS METALICAS) | H | 0.8048 | 28.76 | 3 | 23.8404
, INCLUSIVE ENCARGOS SOCIAIS
01999 | MAO-DE-OBRA DE SERVENTE DA CONSTRUCAO CIVIL, INCLUSIVE ENCAR | H | 0.2012 | 19.33 | 3 | 4.0059
GOS SOCIAIS
14630 | CHAPA DE GESSO ACARTONADO, STANDARD (ST), COR BRANCA, ESP=12 | M2 | 4.2 | 17.85 | 0 | 74.97
.5MM, 1200X2400MM (LXC)
14636 | FELTRO DE LA DE ROCHA, UMA FACE REVESTIDA COM FILME DE POLIP | M2 | 1.05 | 15.58 | 0 | 16.359
ROPILENO, EM ROLO, DENSIDADE DE 32KGM3, ESP=50MM
14637 | FITA DE PAPEL MICROPERFURADO 50X150MM, PARA TRATAMENTO DE JU | M | 2.8 | 0.2685 | 0 | 0.7518
NTAS DE CHAPA DE GESSO PARA DRYWALL
14639 | FITA PARA TRATAMENTO ACUSTICO (BANDA ACUSTICA) 3000X70MM | M | 0.7 | 3 | 0 | 2.1
14642 | MASSA P/REJUNTE (EM PO),P/DRYWALL,A BASE DE GESSO,SECAGEM RA | KG | 1.0327 | 2.4 | 0 | 2.4785
PIDA,P/TRAT. DE JUNTAS DE CHAPA DE GESSO(C/ADICAO DE AGUA)
14647 | PERFIL GUIA, FORMATO U, EM ACO ZINCADO, PARA ESTRUTURA PARED | M | 0.7 | 6.64 | 0 | 4.648
E DRYWALL, ESP=0,5MM, 70X3000MM (LXC)
14651 | PERFIL MONTANTE, FORMATO"C", EM ACO ZINCADO, PARA ESTRUTURA | M | 1.75 | 6.83 | 0 | 11.9525
PAREDE DRYWALL, ESP=0,5MM, 70X3000MM (LXC)
14657 | PARAFUSO PARA DRYWALL, EM ACO FOSFATIZADO, CABECA TROMBETA E | UN | 20 | 0.0416 | 0 | 0.832
PONTA AGULHA (TA), COMPRIMENTO 25MM
14658 | PARAFUSO PARA DRYWALL, EM ACO FOSFATIZADO, CABECA TROMBETA E | UN | 20 | 0.0816 | 0 | 1.632
PONTA AGULHA (TA), COMPRIMENTO 45MM
14660 | PINO DE ACO COM ARRUELA CONICA, DIAMETRO ARRUELA=23MM E COMP | UN | 2.5556 | 0.4429 | 0 | 1.1319
RIMENTO DE HASTE=27MM (ACAO INDIRETA)
12.016.0014-A | PAREDE DRYWALL ESP.120MM,ESTRUT.MONTANTES SIMPLES AUTOPORTAN | M2 |  | 140.98
TES 70MM,GUIAS HORIZONTAIS 70MM,AMBOS ACO GALV.ESP.0,5MM,C/Q
UATRO CHAPAS GESSO ACARTONADO STANDARD,ADICAO DE LA MINERAL,
ESP.12,5MM,LARG.1200MM,FIXADA AOS MONTANTES MEIO DE PARAFUSO
S C/TRATAMENTO JUNTAS C/MASSA E FITA P/UNIF.DA SUPERF.DAS CH
APAS DE GESSO ACARTONADO,APLIC.AREAS SECAS.FORN.E COLOCACAO
14630 | CHAPA DE GESSO ACARTONADO, STANDARD (ST), COR BRANCA, ESP=12 | M2 | 4.2 | 17.85 | 0 | 74.97
.5MM, 1200X2400MM (LXC)
14636 | FELTRO DE LA DE ROCHA, UMA FACE REVESTIDA COM FILME DE POLIP | M2 | 1.05 | 15.58 | 0 | 16.359
ROPILENO, EM ROLO, DENSIDADE DE 32KGM3, ESP=50MM
14637 | FITA DE PAPEL MICROPERFURADO 50X150MM, PARA TRATAMENTO DE JU | M | 2.8 | 0.2685 | 0 | 0.7518
NTAS DE CHAPA DE GESSO PARA DRYWALL
14639 | FITA PARA TRATAMENTO ACUSTICO (BANDA ACUSTICA) 3000X70MM | M | 0.7 | 3 | 0 | 2.1
14642 | MASSA P/REJUNTE (EM PO),P/DRYWALL,A BASE DE GESSO,SECAGEM RA | KG | 1.0327 | 2.4 | 0 | 2.4785
PIDA,P/TRAT. DE JUNTAS DE CHAPA DE GESSO(C/ADICAO DE AGUA)
14647 | PERFIL GUIA, FORMATO U, EM ACO ZINCADO, PARA ESTRUTURA PARED | M | 0.7 | 6.64 | 0 | 4.648
E DRYWALL, ESP=0,5MM, 70X3000MM (LXC)
14651 | PERFIL MONTANTE, FORMATO"C", EM ACO ZINCADO, PARA ESTRUTURA | M | 1.75 | 6.83 | 0 | 11.9525
PAREDE DRYWALL, ESP=0,5MM, 70X3000MM (LXC)
14657 | PARAFUSO PARA DRYWALL, EM ACO FOSFATIZADO, CABECA TROMBETA E | UN | 20 | 0.0416 | 0 | 0.832
PONTA AGULHA (TA), COMPRIMENTO 25MM
14658 | PARAFUSO PARA DRYWALL, EM ACO FOSFATIZADO, CABECA TROMBETA E | UN | 20 | 0.0816 | 0 | 1.632
PONTA AGULHA (TA), COMPRIMENTO 45MM
14660 | PINO DE ACO COM ARRUELA CONICA, DIAMETRO ARRUELA=23MM E COMP | UN | 2.5556 | 0.4429 | 0 | 1.1319
RIMENTO DE HASTE=27MM (ACAO INDIRETA)
20102 | MAO-DE-OBRA DE MONTADOR A (MONTAGEM DE ESTRUTURAS METALICAS) | H | 0.8048 | 24.92 | 3 | 20.6573
, INCLUSIVE ENCARGOS SOCIAIS DESONERADOS
20132 | MAO-DE-OBRA DE SERVENTE DA CONSTRUCAO CIVIL, INCLUSIVE ENCAR | H | 0.2012 | 16.75 | 3 | 3.4712
GOS SOCIAIS DESONERADOS
12.016.0016-0 | PAREDE DRYWALL ESP.140MM,ESTRUT.C/MONTANTES SIMPLES AUTOPORT | M2 |  | 129.92
ANTES 90MM,A GUIAS HORIZONTAIS 90MM,AMBOS ACO GALV.C/ESP.0,5
MM,C/QUATRO CHAPAS DE GESSO ACARTONADO STANDARD,ESP.12,5MM,L
ARG.1200MM,FIXADA AOS MONTANTES POR MEIO DE PARAFUSOS C/TRAT
AMENTO JUNTAS C/MASSA E FITA P/UNIF.DA SUPERF.DAS CHAPAS DE
GESSO ACARTONADO.APLIC.EM AREAS SECAS.FORN.E COLOCACAO
01975 | MAO-DE-OBRA DE MONTADOR A (MONTAGEM DE ESTRUTURAS METALICAS) | H | 0.7368 | 28.76 | 3 | 21.8261
, INCLUSIVE ENCARGOS SOCIAIS
01999 | MAO-DE-OBRA DE SERVENTE DA CONSTRUCAO CIVIL, INCLUSIVE ENCAR | H | 0.1842 | 19.33 | 3 | 3.6674
GOS SOCIAIS
14630 | CHAPA DE GESSO ACARTONADO, STANDARD (ST), COR BRANCA, ESP=12 | M2 | 4.2 | 17.85 | 0 | 74.97
.5MM, 1200X2400MM (LXC)
14637 | FITA DE PAPEL MICROPERFURADO 50X150MM, PARA TRATAMENTO DE JU | M | 2.8 | 0.2685 | 0 | 0.7518
NTAS DE CHAPA DE GESSO PARA DRYWALL
14640 | FITA PARA TRATAMENTO ACUSTICO (BANDA ACUSTICA) 3000X90MM | M | 0.7 | 3.54 | 0 | 2.478
14642 | MASSA P/REJUNTE (EM PO),P/DRYWALL,A BASE DE GESSO,SECAGEM RA | KG | 1.0327 | 2.4 | 0 | 2.4785
PIDA,P/TRAT. DE JUNTAS DE CHAPA DE GESSO(C/ADICAO DE AGUA)
14648 | PERFIL GUIA, FORMATO U, EM ACO ZINCADO, PARA ESTRUTURA PARED | M | 0.7 | 8.55 | 0 | 5.985
E DRYWALL, ESP=0,5MM, 90X3000MM (LXC)
14652 | PERFIL MONTANTE, FORMATO"C", EM ACO ZINCADO, PARA ESTRUTURA | M | 1.75 | 8.1 | 0 | 14.175
PAREDE DRYWALL, ESP=0,5MM, 90X3000MM (LXC)
14657 | PARAFUSO PARA DRYWALL, EM ACO FOSFATIZADO, CABECA TROMBETA E | UN | 20 | 0.0416 | 0 | 0.832
PONTA AGULHA (TA), COMPRIMENTO 25MM
14658 | PARAFUSO PARA DRYWALL, EM ACO FOSFATIZADO, CABECA TROMBETA E | UN | 20 | 0.0816 | 0 | 1.632
PONTA AGULHA (TA), COMPRIMENTO 45MM
14660 | PINO DE ACO COM ARRUELA CONICA, DIAMETRO ARRUELA=23MM E COMP | UN | 2.5556 | 0.4429 | 0 | 1.1319
RIMENTO DE HASTE=27MM (ACAO INDIRETA)
12.016.0016-A | PAREDE DRYWALL ESP.140MM,ESTRUT.C/MONTANTES SIMPLES AUTOPORT | M2 |  | 126.52
ANTES 90MM,A GUIAS HORIZONTAIS 90MM,AMBOS ACO GALV.C/ESP.0,5
MM,C/QUATRO CHAPAS DE GESSO ACARTONADO STANDARD,ESP.12,5MM,L
ARG.1200MM,FIXADA AOS MONTANTES POR MEIO DE PARAFUSOS C/TRAT
AMENTO JUNTAS C/MASSA E FITA P/UNIF.DA SUPERF.DAS CHAPAS DE
GESSO ACARTONADO.APLIC.EM AREAS SECAS.FORN.E COLOCACAO
14630 | CHAPA DE GESSO ACARTONADO, STANDARD (ST), COR BRANCA, ESP=12 | M2 | 4.2 | 17.85 | 0 | 74.97
.5MM, 1200X2400MM (LXC)
14637 | FITA DE PAPEL MICROPERFURADO 50X150MM, PARA TRATAMENTO DE JU | M | 2.8 | 0.2685 | 0 | 0.7518
NTAS DE CHAPA DE GESSO PARA DRYWALL
14640 | FITA PARA TRATAMENTO ACUSTICO (BANDA ACUSTICA) 3000X90MM | M | 0.7 | 3.54 | 0 | 2.478
14642 | MASSA P/REJUNTE (EM PO),P/DRYWALL,A BASE DE GESSO,SECAGEM RA | KG | 1.0327 | 2.4 | 0 | 2.4785
PIDA,P/TRAT. DE JUNTAS DE CHAPA DE GESSO(C/ADICAO DE AGUA)
14648 | PERFIL GUIA, FORMATO U, EM ACO ZINCADO, PARA ESTRUTURA PARED | M | 0.7 | 8.55 | 0 | 5.985
E DRYWALL, ESP=0,5MM, 90X3000MM (LXC)
14652 | PERFIL MONTANTE, FORMATO"C", EM ACO ZINCADO, PARA ESTRUTURA | M | 1.75 | 8.1 | 0 | 14.175
PAREDE DRYWALL, ESP=0,5MM, 90X3000MM (LXC)
14657 | PARAFUSO PARA DRYWALL, EM ACO FOSFATIZADO, CABECA TROMBETA E | UN | 20 | 0.0416 | 0 | 0.832
PONTA AGULHA (TA), COMPRIMENTO 25MM
14658 | PARAFUSO PARA DRYWALL, EM ACO FOSFATIZADO, CABECA TROMBETA E | UN | 20 | 0.0816 | 0 | 1.632
PONTA AGULHA (TA), COMPRIMENTO 45MM
14660 | PINO DE ACO COM ARRUELA CONICA, DIAMETRO ARRUELA=23MM E COMP | UN | 2.5556 | 0.4429 | 0 | 1.1319
RIMENTO DE HASTE=27MM (ACAO INDIRETA)
20102 | MAO-DE-OBRA DE MONTADOR A (MONTAGEM DE ESTRUTURAS METALICAS) | H | 0.7368 | 24.92 | 3 | 18.9119
, INCLUSIVE ENCARGOS SOCIAIS DESONERADOS
20132 | MAO-DE-OBRA DE SERVENTE DA CONSTRUCAO CIVIL, INCLUSIVE ENCAR | H | 0.1842 | 16.75 | 3 | 3.1779
GOS SOCIAIS DESONERADOS
12.016.0018-0 | PAREDE DRYWALL ESP.140MM,ESTRUT.MONTANTES SIMPLES AUTOPORTAN | M2 |  | 148.63
TES 90MM,A GUIAS HORIZONTAIS 90MM,AMBOS ACO GALV.ESP.0,5MM,C
/QUATRO CHAPAS GESSO ACARTONADO STANDARD,ADICAO LA MINERAL,E
SP.12,5MM,LARG.1200MM,FIX.AOS MONTANTES P/MEIO DE PARAFUSOS,
C/TRATAMENTO DE JUNTAS C/MASSA E FITA P/UNIF.DA SUPERF.DAS C
HAPAS DE GESSO ACARTONADO.APLIC.EM AREAS SECAS.FORN.E COLOC.
01975 | MAO-DE-OBRA DE MONTADOR A (MONTAGEM DE ESTRUTURAS METALICAS) | H | 0.8048 | 28.76 | 3 | 23.8404
, INCLUSIVE ENCARGOS SOCIAIS
01999 | MAO-DE-OBRA DE SERVENTE DA CONSTRUCAO CIVIL, INCLUSIVE ENCAR | H | 0.2012 | 19.33 | 3 | 4.0059
GOS SOCIAIS
14630 | CHAPA DE GESSO ACARTONADO, STANDARD (ST), COR BRANCA, ESP=12 | M2 | 4.2 | 17.85 | 0 | 74.97
.5MM, 1200X2400MM (LXC)
14636 | FELTRO DE LA DE ROCHA, UMA FACE REVESTIDA COM FILME DE POLIP | M2 | 1.05 | 15.58 | 0 | 16.359
ROPILENO, EM ROLO, DENSIDADE DE 32KGM3, ESP=50MM
14637 | FITA DE PAPEL MICROPERFURADO 50X150MM, PARA TRATAMENTO DE JU | M | 2.8 | 0.2685 | 0 | 0.7518
NTAS DE CHAPA DE GESSO PARA DRYWALL
14640 | FITA PARA TRATAMENTO ACUSTICO (BANDA ACUSTICA) 3000X90MM | M | 0.7 | 3.54 | 0 | 2.478
14642 | MASSA P/REJUNTE (EM PO),P/DRYWALL,A BASE DE GESSO,SECAGEM RA | KG | 1.0327 | 2.4 | 0 | 2.4785
PIDA,P/TRAT. DE JUNTAS DE CHAPA DE GESSO(C/ADICAO DE AGUA)
14648 | PERFIL GUIA, FORMATO U, EM ACO ZINCADO, PARA ESTRUTURA PARED | M | 0.7 | 8.55 | 0 | 5.985
E DRYWALL, ESP=0,5MM, 90X3000MM (LXC)
14652 | PERFIL MONTANTE, FORMATO"C", EM ACO ZINCADO, PARA ESTRUTURA | M | 1.75 | 8.1 | 0 | 14.175
PAREDE DRYWALL, ESP=0,5MM, 90X3000MM (LXC)
14657 | PARAFUSO PARA DRYWALL, EM ACO FOSFATIZADO, CABECA TROMBETA E | UN | 20 | 0.0416 | 0 | 0.832
PONTA AGULHA (TA), COMPRIMENTO 25MM
14658 | PARAFUSO PARA DRYWALL, EM ACO FOSFATIZADO, CABECA TROMBETA E | UN | 20 | 0.0816 | 0 | 1.632
PONTA AGULHA (TA), COMPRIMENTO 45MM
14660 | PINO DE ACO COM ARRUELA CONICA, DIAMETRO ARRUELA=23MM E COMP | UN | 2.5556 | 0.4429 | 0 | 1.1319
RIMENTO DE HASTE=27MM (ACAO INDIRETA)
12.016.0018-A | PAREDE DRYWALL ESP.140MM,ESTRUT.MONTANTES SIMPLES AUTOPORTAN | M2 |  | 144.92
TES 90MM,A GUIAS HORIZONTAIS 90MM,AMBOS ACO GALV.ESP.0,5MM,C
/QUATRO CHAPAS GESSO ACARTONADO STANDARD,ADICAO LA MINERAL,E
SP.12,5MM,LARG.1200MM,FIX.AOS MONTANTES P/MEIO DE PARAFUSOS,
C/TRATAMENTO DE JUNTAS C/MASSA E FITA P/UNIF.DA SUPERF.DAS C
HAPAS DE GESSO ACARTONADO.APLIC.EM AREAS SECAS.FORN.E COLOC.
14630 | CHAPA DE GESSO ACARTONADO, STANDARD (ST), COR BRANCA, ESP=12 | M2 | 4.2 | 17.85 | 0 | 74.97
.5MM, 1200X2400MM (LXC)
14636 | FELTRO DE LA DE ROCHA, UMA FACE REVESTIDA COM FILME DE POLIP | M2 | 1.05 | 15.58 | 0 | 16.359
ROPILENO, EM ROLO, DENSIDADE DE 32KGM3, ESP=50MM
14637 | FITA DE PAPEL MICROPERFURADO 50X150MM, PARA TRATAMENTO DE JU | M | 2.8 | 0.2685 | 0 | 0.7518
NTAS DE CHAPA DE GESSO PARA DRYWALL
14640 | FITA PARA TRATAMENTO ACUSTICO (BANDA ACUSTICA) 3000X90MM | M | 0.7 | 3.54 | 0 | 2.478
14642 | MASSA P/REJUNTE (EM PO),P/DRYWALL,A BASE DE GESSO,SECAGEM RA | KG | 1.0327 | 2.4 | 0 | 2.4785
PIDA,P/TRAT. DE JUNTAS DE CHAPA DE GESSO(C/ADICAO DE AGUA)
14648 | PERFIL GUIA, FORMATO U, EM ACO ZINCADO, PARA ESTRUTURA PARED | M | 0.7 | 8.55 | 0 | 5.985
E DRYWALL, ESP=0,5MM, 90X3000MM (LXC)
14652 | PERFIL MONTANTE, FORMATO"C", EM ACO ZINCADO, PARA ESTRUTURA | M | 1.75 | 8.1 | 0 | 14.175
PAREDE DRYWALL, ESP=0,5MM, 90X3000MM (LXC)
14657 | PARAFUSO PARA DRYWALL, EM ACO FOSFATIZADO, CABECA TROMBETA E | UN | 20 | 0.0416 | 0 | 0.832
PONTA AGULHA (TA), COMPRIMENTO 25MM
14658 | PARAFUSO PARA DRYWALL, EM ACO FOSFATIZADO, CABECA TROMBETA E | UN | 20 | 0.0816 | 0 | 1.632
PONTA AGULHA (TA), COMPRIMENTO 45MM
14660 | PINO DE ACO COM ARRUELA CONICA, DIAMETRO ARRUELA=23MM E COMP | UN | 2.5556 | 0.4429 | 0 | 1.1319
RIMENTO DE HASTE=27MM (ACAO INDIRETA)
20102 | MAO-DE-OBRA DE MONTADOR A (MONTAGEM DE ESTRUTURAS METALICAS) | H | 0.8048 | 24.92 | 3 | 20.6573
, INCLUSIVE ENCARGOS SOCIAIS DESONERADOS
20132 | MAO-DE-OBRA DE SERVENTE DA CONSTRUCAO CIVIL, INCLUSIVE ENCAR | H | 0.2012 | 16.75 | 3 | 3.4712
GOS SOCIAIS DESONERADOS
12.016.0020-0 | PAREDE DRYWALL ESP.73MM,ESTRUT.MONTANTES SIMPL.AUTOPORTANTES | M2 |  | 91.38
48MM,ESPACADOS ENTRE SI A CADA 400MM,FIX.A GUIAS HORIZONTAI
S 48MM,AMBOS ACO GALV.ESP.0,5MM,C/1 CHAPA GESSO ACARTONADO S
TANDARD E UMA RU(RESIST.A UMIDADE),ESP.12,5MM,LARG.1200MM,C/
TRATAMENTO JUNTAS C/MASSA E FITA P/UNIF.DA SUPERF.DAS CHAPAS
DE GESSO ACARTONADO.APLICAC.AREA SECA E UMIDA.FORN.COLOC.
01975 | MAO-DE-OBRA DE MONTADOR A (MONTAGEM DE ESTRUTURAS METALICAS) | H | 0.5449 | 28.76 | 3 | 16.1415
, INCLUSIVE ENCARGOS SOCIAIS
01999 | MAO-DE-OBRA DE SERVENTE DA CONSTRUCAO CIVIL, INCLUSIVE ENCAR | H | 0.1362 | 19.33 | 3 | 2.7117
GOS SOCIAIS
14630 | CHAPA DE GESSO ACARTONADO, STANDARD (ST), COR BRANCA, ESP=12 | M2 | 1.05 | 17.85 | 0 | 18.7425
.5MM, 1200X2400MM (LXC)
14632 | CHAPA DE GESSO ACARTONADO, RESISTENTE A UMIDADE(RU), ESP=12, | M2 | 1.05 | 25.24 | 0 | 26.502
5MM, 1200X2400MM (LXC)
14637 | FITA DE PAPEL MICROPERFURADO 50X150MM, PARA TRATAMENTO DE JU | M | 2.8 | 0.2685 | 0 | 0.7518
NTAS DE CHAPA DE GESSO PARA DRYWALL
14638 | FITA PARA TRATAMENTO ACUSTICO (BANDA ACUSTICA) 3000X48MM | M | 0.7 | 2.05 | 0 | 1.435
14642 | MASSA P/REJUNTE (EM PO),P/DRYWALL,A BASE DE GESSO,SECAGEM RA | KG | 1.0327 | 2.4 | 0 | 2.4785
PIDA,P/TRAT. DE JUNTAS DE CHAPA DE GESSO(C/ADICAO DE AGUA)
14646 | PERFIL GUIA, FORMATO U, EM ACO ZINCADO, PARA ESTRUTURA PARED | M | 0.7 | 6.09 | 0 | 4.263
E DRYWALL, ESP=0,5MM, 48X3000MM (LXC)
14650 | PERFIL MONTANTE, FORMATO"C", EM ACO ZINCADO, PARA ESTRUTURA | M | 2.625 | 6.14 | 0 | 16.1175
PAREDE DRYWALL, ESP=0,5MM, 48X3000MM (LXC)
14657 | PARAFUSO PARA DRYWALL, EM ACO FOSFATIZADO, CABECA TROMBETA E | UN | 26.6667 | 0.0416 | 0 | 1.1093
PONTA AGULHA (TA), COMPRIMENTO 25MM
14660 | PINO DE ACO COM ARRUELA CONICA, DIAMETRO ARRUELA=23MM E COMP | UN | 2.5556 | 0.4429 | 0 | 1.1319
RIMENTO DE HASTE=27MM (ACAO INDIRETA)
12.016.0020-A | PAREDE DRYWALL ESP.73MM,ESTRUT.MONTANTES SIMPL.AUTOPORTANTES | M2 |  | 88.86
48MM,ESPACADOS ENTRE SI A CADA 400MM,FIX.A GUIAS HORIZONTAI
S 48MM,AMBOS ACO GALV.ESP.0,5MM,C/1 CHAPA GESSO ACARTONADO S
TANDARD E UMA RU(RESIST.A UMIDADE),ESP.12,5MM,LARG.1200MM,C/
TRATAMENTO JUNTAS C/MASSA E FITA P/UNIF.DA SUPERF.DAS CHAPAS
DE GESSO ACARTONADO.APLICAC.AREA SECA E UMIDA.FORN.COLOC.
14630 | CHAPA DE GESSO ACARTONADO, STANDARD (ST), COR BRANCA, ESP=12 | M2 | 1.05 | 17.85 | 0 | 18.7425
.5MM, 1200X2400MM (LXC)
14632 | CHAPA DE GESSO ACARTONADO, RESISTENTE A UMIDADE(RU), ESP=12, | M2 | 1.05 | 25.24 | 0 | 26.502
5MM, 1200X2400MM (LXC)
14637 | FITA DE PAPEL MICROPERFURADO 50X150MM, PARA TRATAMENTO DE JU | M | 2.8 | 0.2685 | 0 | 0.7518
NTAS DE CHAPA DE GESSO PARA DRYWALL
14638 | FITA PARA TRATAMENTO ACUSTICO (BANDA ACUSTICA) 3000X48MM | M | 0.7 | 2.05 | 0 | 1.435
14642 | MASSA P/REJUNTE (EM PO),P/DRYWALL,A BASE DE GESSO,SECAGEM RA | KG | 1.0327 | 2.4 | 0 | 2.4785
PIDA,P/TRAT. DE JUNTAS DE CHAPA DE GESSO(C/ADICAO DE AGUA)
14646 | PERFIL GUIA, FORMATO U, EM ACO ZINCADO, PARA ESTRUTURA PARED | M | 0.7 | 6.09 | 0 | 4.263
E DRYWALL, ESP=0,5MM, 48X3000MM (LXC)
14650 | PERFIL MONTANTE, FORMATO"C", EM ACO ZINCADO, PARA ESTRUTURA | M | 2.625 | 6.14 | 0 | 16.1175
PAREDE DRYWALL, ESP=0,5MM, 48X3000MM (LXC)
14657 | PARAFUSO PARA DRYWALL, EM ACO FOSFATIZADO, CABECA TROMBETA E | UN | 26.6667 | 0.0416 | 0 | 1.1093
PONTA AGULHA (TA), COMPRIMENTO 25MM
14660 | PINO DE ACO COM ARRUELA CONICA, DIAMETRO ARRUELA=23MM E COMP | UN | 2.5556 | 0.4429 | 0 | 1.1319
RIMENTO DE HASTE=27MM (ACAO INDIRETA)
20102 | MAO-DE-OBRA DE MONTADOR A (MONTAGEM DE ESTRUTURAS METALICAS) | H | 0.5449 | 24.92 | 3 | 13.9863
, INCLUSIVE ENCARGOS SOCIAIS DESONERADOS
20132 | MAO-DE-OBRA DE SERVENTE DA CONSTRUCAO CIVIL, INCLUSIVE ENCAR | H | 0.1362 | 16.75 | 3 | 2.3498
GOS SOCIAIS DESONERADOS
12.016.0022-0 | PAREDE DRYWALL ESP.73MM,C/MONTANTES AUTOPORTANTES 48MM,ESPAC | M2 |  | 110.09
ADOS ENTRE SI A CADA 400MM,GUIAS HORIZONTAIS 48MM,AMBOS ACO
GALV.ESP.0,5MM,C/1 CHAPA GESSO ACARTONADO STANDARD E UMA RU(
RESIST.UMIDADE),ADICAO LA MINERAL,ESP.12,5MM,LARG.1200MM,TRA
TAMENTO JUNTAS C/MASSA E FITA P/UNIF.DA SUPERF.DAS CHAPAS DE
GESSO ACARTONADO.APLIC.EM AREA SECA E UMIDA.FORN.E COLOC.
01975 | MAO-DE-OBRA DE MONTADOR A (MONTAGEM DE ESTRUTURAS METALICAS) | H | 0.6129 | 28.76 | 3 | 18.1558
, INCLUSIVE ENCARGOS SOCIAIS
01999 | MAO-DE-OBRA DE SERVENTE DA CONSTRUCAO CIVIL, INCLUSIVE ENCAR | H | 0.1532 | 19.33 | 3 | 3.0502
GOS SOCIAIS
14630 | CHAPA DE GESSO ACARTONADO, STANDARD (ST), COR BRANCA, ESP=12 | M2 | 1.05 | 17.85 | 0 | 18.7425
.5MM, 1200X2400MM (LXC)
14632 | CHAPA DE GESSO ACARTONADO, RESISTENTE A UMIDADE(RU), ESP=12, | M2 | 1.05 | 25.24 | 0 | 26.502
5MM, 1200X2400MM (LXC)
14636 | FELTRO DE LA DE ROCHA, UMA FACE REVESTIDA COM FILME DE POLIP | M2 | 1.05 | 15.58 | 0 | 16.359
ROPILENO, EM ROLO, DENSIDADE DE 32KGM3, ESP=50MM
14637 | FITA DE PAPEL MICROPERFURADO 50X150MM, PARA TRATAMENTO DE JU | M | 2.8 | 0.2685 | 0 | 0.7518
NTAS DE CHAPA DE GESSO PARA DRYWALL
14638 | FITA PARA TRATAMENTO ACUSTICO (BANDA ACUSTICA) 3000X48MM | M | 0.7 | 2.05 | 0 | 1.435
14642 | MASSA P/REJUNTE (EM PO),P/DRYWALL,A BASE DE GESSO,SECAGEM RA | KG | 1.0327 | 2.4 | 0 | 2.4785
PIDA,P/TRAT. DE JUNTAS DE CHAPA DE GESSO(C/ADICAO DE AGUA)
14646 | PERFIL GUIA, FORMATO U, EM ACO ZINCADO, PARA ESTRUTURA PARED | M | 0.7 | 6.09 | 0 | 4.263
E DRYWALL, ESP=0,5MM, 48X3000MM (LXC)
14650 | PERFIL MONTANTE, FORMATO"C", EM ACO ZINCADO, PARA ESTRUTURA | M | 2.625 | 6.14 | 0 | 16.1175
PAREDE DRYWALL, ESP=0,5MM, 48X3000MM (LXC)
14657 | PARAFUSO PARA DRYWALL, EM ACO FOSFATIZADO, CABECA TROMBETA E | UN | 26.6667 | 0.0416 | 0 | 1.1093
PONTA AGULHA (TA), COMPRIMENTO 25MM
14660 | PINO DE ACO COM ARRUELA CONICA, DIAMETRO ARRUELA=23MM E COMP | UN | 2.5556 | 0.4429 | 0 | 1.1319
RIMENTO DE HASTE=27MM (ACAO INDIRETA)
12.016.0022-A | PAREDE DRYWALL ESP.73MM,C/MONTANTES AUTOPORTANTES 48MM,ESPAC | M2 |  | 107.26
ADOS ENTRE SI A CADA 400MM,GUIAS HORIZONTAIS 48MM,AMBOS ACO
GALV.ESP.0,5MM,C/1 CHAPA GESSO ACARTONADO STANDARD E UMA RU(
RESIST.UMIDADE),ADICAO LA MINERAL,ESP.12,5MM,LARG.1200MM,TRA
TAMENTO JUNTAS C/MASSA E FITA P/UNIF.DA SUPERF.DAS CHAPAS DE
GESSO ACARTONADO.APLIC.EM AREA SECA E UMIDA.FORN.E COLOC.
14630 | CHAPA DE GESSO ACARTONADO, STANDARD (ST), COR BRANCA, ESP=12 | M2 | 1.05 | 17.85 | 0 | 18.7425
.5MM, 1200X2400MM (LXC)
14632 | CHAPA DE GESSO ACARTONADO, RESISTENTE A UMIDADE(RU), ESP=12, | M2 | 1.05 | 25.24 | 0 | 26.502
5MM, 1200X2400MM (LXC)
14636 | FELTRO DE LA DE ROCHA, UMA FACE REVESTIDA COM FILME DE POLIP | M2 | 1.05 | 15.58 | 0 | 16.359
ROPILENO, EM ROLO, DENSIDADE DE 32KGM3, ESP=50MM
14637 | FITA DE PAPEL MICROPERFURADO 50X150MM, PARA TRATAMENTO DE JU | M | 2.8 | 0.2685 | 0 | 0.7518
NTAS DE CHAPA DE GESSO PARA DRYWALL
14638 | FITA PARA TRATAMENTO ACUSTICO (BANDA ACUSTICA) 3000X48MM | M | 0.7 | 2.05 | 0 | 1.435
14642 | MASSA P/REJUNTE (EM PO),P/DRYWALL,A BASE DE GESSO,SECAGEM RA | KG | 1.0327 | 2.4 | 0 | 2.4785
PIDA,P/TRAT. DE JUNTAS DE CHAPA DE GESSO(C/ADICAO DE AGUA)
14646 | PERFIL GUIA, FORMATO U, EM ACO ZINCADO, PARA ESTRUTURA PARED | M | 0.7 | 6.09 | 0 | 4.263
E DRYWALL, ESP=0,5MM, 48X3000MM (LXC)
14650 | PERFIL MONTANTE, FORMATO"C", EM ACO ZINCADO, PARA ESTRUTURA | M | 2.625 | 6.14 | 0 | 16.1175
PAREDE DRYWALL, ESP=0,5MM, 48X3000MM (LXC)
14657 | PARAFUSO PARA DRYWALL, EM ACO FOSFATIZADO, CABECA TROMBETA E | UN | 26.6667 | 0.0416 | 0 | 1.1093
PONTA AGULHA (TA), COMPRIMENTO 25MM
14660 | PINO DE ACO COM ARRUELA CONICA, DIAMETRO ARRUELA=23MM E COMP | UN | 2.5556 | 0.4429 | 0 | 1.1319
RIMENTO DE HASTE=27MM (ACAO INDIRETA)
20102 | MAO-DE-OBRA DE MONTADOR A (MONTAGEM DE ESTRUTURAS METALICAS) | H | 0.6129 | 24.92 | 3 | 15.7317
, INCLUSIVE ENCARGOS SOCIAIS DESONERADOS
20132 | MAO-DE-OBRA DE SERVENTE DA CONSTRUCAO CIVIL, INCLUSIVE ENCAR | H | 0.1532 | 16.75 | 3 | 2.6431
GOS SOCIAIS DESONERADOS
12.016.0024-0 | PAREDE DRYWALL ESP.78MM,ESTRUT.MONTANTES AUTOPORTANTES 48MM, | M2 |  | 99.14
ESPACADAS ENTRE SI A CADA 400MM,GUIAS HORIZONTAIS 48MM,AMBOS
ACO GALV.ESP.0,5MM,C/DUAS CHAPAS GESSO ACARTONADO,RU(RESIST
ENTE A UMIDADE),ESP.15MM,LARG.1200MM,C/TRATAMENTO DE JUNTAS
C/MASSA E FITA P/UNIF.DA SUPERF.DAS CHAPAS DE GESSO ACARTONA
DO.APLICACAO EM AREA SECA E UMIDA.FORNECIMENTO E COLOCACAO
01975 | MAO-DE-OBRA DE MONTADOR A (MONTAGEM DE ESTRUTURAS METALICAS) | H | 0.5449 | 28.76 | 3 | 16.1415
, INCLUSIVE ENCARGOS SOCIAIS
01999 | MAO-DE-OBRA DE SERVENTE DA CONSTRUCAO CIVIL, INCLUSIVE ENCAR | H | 0.1362 | 19.33 | 3 | 2.7117
GOS SOCIAIS
14633 | CHAPA DE GESSO ACARTONADO, RESISTENTE A UMIDADE(RU), ESP=15, | M2 | 2.1 | 25.24 | 0 | 53.004
0MM, 1200X2400MM (LXC)
14637 | FITA DE PAPEL MICROPERFURADO 50X150MM, PARA TRATAMENTO DE JU | M | 2.8 | 0.2685 | 0 | 0.7518
NTAS DE CHAPA DE GESSO PARA DRYWALL
14638 | FITA PARA TRATAMENTO ACUSTICO (BANDA ACUSTICA) 3000X48MM | M | 0.7 | 2.05 | 0 | 1.435
14642 | MASSA P/REJUNTE (EM PO),P/DRYWALL,A BASE DE GESSO,SECAGEM RA | KG | 1.0327 | 2.4 | 0 | 2.4785
PIDA,P/TRAT. DE JUNTAS DE CHAPA DE GESSO(C/ADICAO DE AGUA)
14646 | PERFIL GUIA, FORMATO U, EM ACO ZINCADO, PARA ESTRUTURA PARED | M | 0.7 | 6.09 | 0 | 4.263
E DRYWALL, ESP=0,5MM, 48X3000MM (LXC)
14650 | PERFIL MONTANTE, FORMATO"C", EM ACO ZINCADO, PARA ESTRUTURA | M | 2.625 | 6.14 | 0 | 16.1175
PAREDE DRYWALL, ESP=0,5MM, 48X3000MM (LXC)
14657 | PARAFUSO PARA DRYWALL, EM ACO FOSFATIZADO, CABECA TROMBETA E | UN | 26.6667 | 0.0416 | 0 | 1.1093
PONTA AGULHA (TA), COMPRIMENTO 25MM
14660 | PINO DE ACO COM ARRUELA CONICA, DIAMETRO ARRUELA=23MM E COMP | UN | 2.5556 | 0.4429 | 0 | 1.1319
RIMENTO DE HASTE=27MM (ACAO INDIRETA)
12.016.0024-A | PAREDE DRYWALL ESP.78MM,ESTRUT.MONTANTES AUTOPORTANTES 48MM, | M2 |  | 96.62
ESPACADAS ENTRE SI A CADA 400MM,GUIAS HORIZONTAIS 48MM,AMBOS
ACO GALV.ESP.0,5MM,C/DUAS CHAPAS GESSO ACARTONADO,RU(RESIST
ENTE A UMIDADE),ESP.15MM,LARG.1200MM,C/TRATAMENTO DE JUNTAS
C/MASSA E FITA P/UNIF.DA SUPERF.DAS CHAPAS DE GESSO ACARTONA
DO.APLICACAO EM AREA SECA E UMIDA.FORNECIMENTO E COLOCACAO
14633 | CHAPA DE GESSO ACARTONADO, RESISTENTE A UMIDADE(RU), ESP=15, | M2 | 2.1 | 25.24 | 0 | 53.004
0MM, 1200X2400MM (LXC)
14637 | FITA DE PAPEL MICROPERFURADO 50X150MM, PARA TRATAMENTO DE JU | M | 2.8 | 0.2685 | 0 | 0.7518
NTAS DE CHAPA DE GESSO PARA DRYWALL
14638 | FITA PARA TRATAMENTO ACUSTICO (BANDA ACUSTICA) 3000X48MM | M | 0.7 | 2.05 | 0 | 1.435
14642 | MASSA P/REJUNTE (EM PO),P/DRYWALL,A BASE DE GESSO,SECAGEM RA | KG | 1.0327 | 2.4 | 0 | 2.4785
PIDA,P/TRAT. DE JUNTAS DE CHAPA DE GESSO(C/ADICAO DE AGUA)
14646 | PERFIL GUIA, FORMATO U, EM ACO ZINCADO, PARA ESTRUTURA PARED | M | 0.7 | 6.09 | 0 | 4.263
E DRYWALL, ESP=0,5MM, 48X3000MM (LXC)
14650 | PERFIL MONTANTE, FORMATO"C", EM ACO ZINCADO, PARA ESTRUTURA | M | 2.625 | 6.14 | 0 | 16.1175
PAREDE DRYWALL, ESP=0,5MM, 48X3000MM (LXC)
14657 | PARAFUSO PARA DRYWALL, EM ACO FOSFATIZADO, CABECA TROMBETA E | UN | 26.6667 | 0.0416 | 0 | 1.1093
PONTA AGULHA (TA), COMPRIMENTO 25MM
14660 | PINO DE ACO COM ARRUELA CONICA, DIAMETRO ARRUELA=23MM E COMP | UN | 2.5556 | 0.4429 | 0 | 1.1319
RIMENTO DE HASTE=27MM (ACAO INDIRETA)
20102 | MAO-DE-OBRA DE MONTADOR A (MONTAGEM DE ESTRUTURAS METALICAS) | H | 0.5449 | 24.92 | 3 | 13.9863
, INCLUSIVE ENCARGOS SOCIAIS DESONERADOS
20132 | MAO-DE-OBRA DE SERVENTE DA CONSTRUCAO CIVIL, INCLUSIVE ENCAR | H | 0.1362 | 16.75 | 3 | 2.3498
GOS SOCIAIS DESONERADOS
12.016.0026-0 | PAREDE DRYWALL ESP.78MM,ESTRUT.MONTANTES AUTOPORTANTES 48MM, | M2 |  | 117.85
ESPACADOS ENTRE SI A CADA 400MM,GUIAS HORIZONTAIS 48MM,AMBOS
ACO GALV.ESP.0,5MM,C/DUAS CHAPAS GESSO ACARTONADO,RU(RESIST
ENTE UMIDADE),ADICAO DE LA MINERAL,ESP.15MM,LARG.1200MM,C/TR
ATAMENTO JUNTAS C/MASSA E FITA P/UNIF.DA SUPERF.DAS CHAPAS D
E GESSO ACARTONADO.APLIC.EM AREA SECA E UMIDA.FORN.E COLOC.
01975 | MAO-DE-OBRA DE MONTADOR A (MONTAGEM DE ESTRUTURAS METALICAS) | H | 0.6129 | 28.76 | 3 | 18.1558
, INCLUSIVE ENCARGOS SOCIAIS
01999 | MAO-DE-OBRA DE SERVENTE DA CONSTRUCAO CIVIL, INCLUSIVE ENCAR | H | 0.1532 | 19.33 | 3 | 3.0502
GOS SOCIAIS
14633 | CHAPA DE GESSO ACARTONADO, RESISTENTE A UMIDADE(RU), ESP=15, | M2 | 2.1 | 25.24 | 0 | 53.004
0MM, 1200X2400MM (LXC)
14636 | FELTRO DE LA DE ROCHA, UMA FACE REVESTIDA COM FILME DE POLIP | M2 | 1.05 | 15.58 | 0 | 16.359
ROPILENO, EM ROLO, DENSIDADE DE 32KGM3, ESP=50MM
14637 | FITA DE PAPEL MICROPERFURADO 50X150MM, PARA TRATAMENTO DE JU | M | 2.8 | 0.2685 | 0 | 0.7518
NTAS DE CHAPA DE GESSO PARA DRYWALL
14638 | FITA PARA TRATAMENTO ACUSTICO (BANDA ACUSTICA) 3000X48MM | M | 0.7 | 2.05 | 0 | 1.435
14642 | MASSA P/REJUNTE (EM PO),P/DRYWALL,A BASE DE GESSO,SECAGEM RA | KG | 1.0327 | 2.4 | 0 | 2.4785
PIDA,P/TRAT. DE JUNTAS DE CHAPA DE GESSO(C/ADICAO DE AGUA)
14646 | PERFIL GUIA, FORMATO U, EM ACO ZINCADO, PARA ESTRUTURA PARED | M | 0.7 | 6.09 | 0 | 4.263
E DRYWALL, ESP=0,5MM, 48X3000MM (LXC)
14650 | PERFIL MONTANTE, FORMATO"C", EM ACO ZINCADO, PARA ESTRUTURA | M | 2.625 | 6.14 | 0 | 16.1175
PAREDE DRYWALL, ESP=0,5MM, 48X3000MM (LXC)
14657 | PARAFUSO PARA DRYWALL, EM ACO FOSFATIZADO, CABECA TROMBETA E | UN | 26.6667 | 0.0416 | 0 | 1.1093
PONTA AGULHA (TA), COMPRIMENTO 25MM
14660 | PINO DE ACO COM ARRUELA CONICA, DIAMETRO ARRUELA=23MM E COMP | UN | 2.5556 | 0.4429 | 0 | 1.1319
RIMENTO DE HASTE=27MM (ACAO INDIRETA)
12.016.0026-A | PAREDE DRYWALL ESP.78MM,ESTRUT.MONTANTES AUTOPORTANTES 48MM, | M2 |  | 115.02
ESPACADOS ENTRE SI A CADA 400MM,GUIAS HORIZONTAIS 48MM,AMBOS
ACO GALV.ESP.0,5MM,C/DUAS CHAPAS GESSO ACARTONADO,RU(RESIST
ENTE UMIDADE),ADICAO DE LA MINERAL,ESP.15MM,LARG.1200MM,C/TR
ATAMENTO JUNTAS C/MASSA E FITA P/UNIF.DA SUPERF.DAS CHAPAS D
E GESSO ACARTONADO.APLIC.EM AREA SECA E UMIDA.FORN.E COLOC.
14633 | CHAPA DE GESSO ACARTONADO, RESISTENTE A UMIDADE(RU), ESP=15, | M2 | 2.1 | 25.24 | 0 | 53.004
0MM, 1200X2400MM (LXC)
14636 | FELTRO DE LA DE ROCHA, UMA FACE REVESTIDA COM FILME DE POLIP | M2 | 1.05 | 15.58 | 0 | 16.359
ROPILENO, EM ROLO, DENSIDADE DE 32KGM3, ESP=50MM
14637 | FITA DE PAPEL MICROPERFURADO 50X150MM, PARA TRATAMENTO DE JU | M | 2.8 | 0.2685 | 0 | 0.7518
NTAS DE CHAPA DE GESSO PARA DRYWALL
14638 | FITA PARA TRATAMENTO ACUSTICO (BANDA ACUSTICA) 3000X48MM | M | 0.7 | 2.05 | 0 | 1.435
14642 | MASSA P/REJUNTE (EM PO),P/DRYWALL,A BASE DE GESSO,SECAGEM RA | KG | 1.0327 | 2.4 | 0 | 2.4785
PIDA,P/TRAT. DE JUNTAS DE CHAPA DE GESSO(C/ADICAO DE AGUA)
14646 | PERFIL GUIA, FORMATO U, EM ACO ZINCADO, PARA ESTRUTURA PARED | M | 0.7 | 6.09 | 0 | 4.263
E DRYWALL, ESP=0,5MM, 48X3000MM (LXC)
14650 | PERFIL MONTANTE, FORMATO"C", EM ACO ZINCADO, PARA ESTRUTURA | M | 2.625 | 6.14 | 0 | 16.1175
PAREDE DRYWALL, ESP=0,5MM, 48X3000MM (LXC)
14657 | PARAFUSO PARA DRYWALL, EM ACO FOSFATIZADO, CABECA TROMBETA E | UN | 26.6667 | 0.0416 | 0 | 1.1093
PONTA AGULHA (TA), COMPRIMENTO 25MM
14660 | PINO DE ACO COM ARRUELA CONICA, DIAMETRO ARRUELA=23MM E COMP | UN | 2.5556 | 0.4429 | 0 | 1.1319
RIMENTO DE HASTE=27MM (ACAO INDIRETA)
20102 | MAO-DE-OBRA DE MONTADOR A (MONTAGEM DE ESTRUTURAS METALICAS) | H | 0.6129 | 24.92 | 3 | 15.7317
, INCLUSIVE ENCARGOS SOCIAIS DESONERADOS
20132 | MAO-DE-OBRA DE SERVENTE DA CONSTRUCAO CIVIL, INCLUSIVE ENCAR | H | 0.1532 | 16.75 | 3 | 2.6431
GOS SOCIAIS DESONERADOS
12.016.0028-0 | PAREDE DRYWALL ESP.78MM,ESTRUT.MONTANTES AUTOPORTANTES 48MM, | M2 |  | 99.14
ESPACADOS ENTRE SI A CADA 400MM,GUIAS HORIZONTAIS 48MM,AMBOS
ACO GALV.ESP.0,5MM,C/UMA CHAPA GESSO ACARTONADO,STANDARD E
OUTRA RF(RESISTENTE AO FOGO),ESP.15MM,LARG.1200MM,C/TRATAMEN
TO DE JUNTAS C/MASSA E FITA P/UNIF.DA SUPERF.DAS CHAPAS DE G
ESSO ACARTONADO.APLIC.EM AREA SECA E UMIDA.FORN.E COLOCACAO
01975 | MAO-DE-OBRA DE MONTADOR A (MONTAGEM DE ESTRUTURAS METALICAS) | H | 0.5449 | 28.76 | 3 | 16.1415
, INCLUSIVE ENCARGOS SOCIAIS
01999 | MAO-DE-OBRA DE SERVENTE DA CONSTRUCAO CIVIL, INCLUSIVE ENCAR | H | 0.1362 | 19.33 | 3 | 2.7117
GOS SOCIAIS
14631 | CHAPA DE GESSO ACARTONADO, STANDARD(ST), COR BRANCA, ESP=15M | M2 | 1.05 | 25.24 | 0 | 26.502
M, 1200X2400MM (LXC)
14635 | CHAPA DE GESSO ACARTONADO, RESISTENTE AO FOGO (RF), ESP=15MM | M2 | 1.05 | 25.24 | 0 | 26.502
, 1200X2400MM (LXC)
14637 | FITA DE PAPEL MICROPERFURADO 50X150MM, PARA TRATAMENTO DE JU | M | 2.8 | 0.2685 | 0 | 0.7518
NTAS DE CHAPA DE GESSO PARA DRYWALL
14638 | FITA PARA TRATAMENTO ACUSTICO (BANDA ACUSTICA) 3000X48MM | M | 0.7 | 2.05 | 0 | 1.435
14642 | MASSA P/REJUNTE (EM PO),P/DRYWALL,A BASE DE GESSO,SECAGEM RA | KG | 1.0327 | 2.4 | 0 | 2.4785
PIDA,P/TRAT. DE JUNTAS DE CHAPA DE GESSO(C/ADICAO DE AGUA)
14646 | PERFIL GUIA, FORMATO U, EM ACO ZINCADO, PARA ESTRUTURA PARED | M | 0.7 | 6.09 | 0 | 4.263
E DRYWALL, ESP=0,5MM, 48X3000MM (LXC)
14650 | PERFIL MONTANTE, FORMATO"C", EM ACO ZINCADO, PARA ESTRUTURA | M | 2.625 | 6.14 | 0 | 16.1175
PAREDE DRYWALL, ESP=0,5MM, 48X3000MM (LXC)
14657 | PARAFUSO PARA DRYWALL, EM ACO FOSFATIZADO, CABECA TROMBETA E | UN | 26.6667 | 0.0416 | 0 | 1.1093
PONTA AGULHA (TA), COMPRIMENTO 25MM
14660 | PINO DE ACO COM ARRUELA CONICA, DIAMETRO ARRUELA=23MM E COMP | UN | 2.5556 | 0.4429 | 0 | 1.1319
RIMENTO DE HASTE=27MM (ACAO INDIRETA)
12.016.0028-A | PAREDE DRYWALL ESP.78MM,ESTRUT.MONTANTES AUTOPORTANTES 48MM, | M2 |  | 96.62
ESPACADOS ENTRE SI A CADA 400MM,GUIAS HORIZONTAIS 48MM,AMBOS
ACO GALV.ESP.0,5MM,C/UMA CHAPA GESSO ACARTONADO,STANDARD E
OUTRA RF(RESISTENTE AO FOGO),ESP.15MM,LARG.1200MM,C/TRATAMEN
TO DE JUNTAS C/MASSA E FITA P/UNIF.DA SUPERF.DAS CHAPAS DE G
ESSO ACARTONADO.APLIC.EM AREA SECA E UMIDA.FORN.E COLOCACAO
14631 | CHAPA DE GESSO ACARTONADO, STANDARD(ST), COR BRANCA, ESP=15M | M2 | 1.05 | 25.24 | 0 | 26.502
M, 1200X2400MM (LXC)
14635 | CHAPA DE GESSO ACARTONADO, RESISTENTE AO FOGO (RF), ESP=15MM | M2 | 1.05 | 25.24 | 0 | 26.502
, 1200X2400MM (LXC)
14637 | FITA DE PAPEL MICROPERFURADO 50X150MM, PARA TRATAMENTO DE JU | M | 2.8 | 0.2685 | 0 | 0.7518
NTAS DE CHAPA DE GESSO PARA DRYWALL
14638 | FITA PARA TRATAMENTO ACUSTICO (BANDA ACUSTICA) 3000X48MM | M | 0.7 | 2.05 | 0 | 1.435
14642 | MASSA P/REJUNTE (EM PO),P/DRYWALL,A BASE DE GESSO,SECAGEM RA | KG | 1.0327 | 2.4 | 0 | 2.4785
PIDA,P/TRAT. DE JUNTAS DE CHAPA DE GESSO(C/ADICAO DE AGUA)
14646 | PERFIL GUIA, FORMATO U, EM ACO ZINCADO, PARA ESTRUTURA PARED | M | 0.7 | 6.09 | 0 | 4.263
E DRYWALL, ESP=0,5MM, 48X3000MM (LXC)
14650 | PERFIL MONTANTE, FORMATO"C", EM ACO ZINCADO, PARA ESTRUTURA | M | 2.625 | 6.14 | 0 | 16.1175
PAREDE DRYWALL, ESP=0,5MM, 48X3000MM (LXC)
14657 | PARAFUSO PARA DRYWALL, EM ACO FOSFATIZADO, CABECA TROMBETA E | UN | 26.6667 | 0.0416 | 0 | 1.1093
PONTA AGULHA (TA), COMPRIMENTO 25MM
14660 | PINO DE ACO COM ARRUELA CONICA, DIAMETRO ARRUELA=23MM E COMP | UN | 2.5556 | 0.4429 | 0 | 1.1319
RIMENTO DE HASTE=27MM (ACAO INDIRETA)
20102 | MAO-DE-OBRA DE MONTADOR A (MONTAGEM DE ESTRUTURAS METALICAS) | H | 0.5449 | 24.92 | 3 | 13.9863
, INCLUSIVE ENCARGOS SOCIAIS DESONERADOS
20132 | MAO-DE-OBRA DE SERVENTE DA CONSTRUCAO CIVIL, INCLUSIVE ENCAR | H | 0.1362 | 16.75 | 3 | 2.3498
GOS SOCIAIS DESONERADOS
12.016.0030-0 | PAREDE DRYWALL ESP.78MM,ESTRUT.MONTANTES AUTOPORTANTES 48MM, | M2 |  | 117.85
ESPACADOS ENTRE SI A CADA 400MM,GUIAS HORIZONTAIS 48MM,AMBOS
ACO GALV.ESP.0,5MM,C/UMA CHAPA GESSO ACARTONADO,STANDARD E
OUTRA RF(RESISTENTE FOGO),ADICAO LA MINERAL,ESP.15MM,LARG.12
00MM,TRATAMENTO JUNTAS C/MASSA E FITA P/UNIF.DA SUPERF.DAS C
HAPAS DE GESSO ACARTONADO.APLIC.AREA SECA E UMIDA.FORN.COL.
01975 | MAO-DE-OBRA DE MONTADOR A (MONTAGEM DE ESTRUTURAS METALICAS) | H | 0.6129 | 28.76 | 3 | 18.1558
, INCLUSIVE ENCARGOS SOCIAIS
01999 | MAO-DE-OBRA DE SERVENTE DA CONSTRUCAO CIVIL, INCLUSIVE ENCAR | H | 0.1532 | 19.33 | 3 | 3.0502
GOS SOCIAIS
14631 | CHAPA DE GESSO ACARTONADO, STANDARD(ST), COR BRANCA, ESP=15M | M2 | 1.05 | 25.24 | 0 | 26.502
M, 1200X2400MM (LXC)
14635 | CHAPA DE GESSO ACARTONADO, RESISTENTE AO FOGO (RF), ESP=15MM | M2 | 1.05 | 25.24 | 0 | 26.502
, 1200X2400MM (LXC)
14636 | FELTRO DE LA DE ROCHA, UMA FACE REVESTIDA COM FILME DE POLIP | M2 | 1.05 | 15.58 | 0 | 16.359
ROPILENO, EM ROLO, DENSIDADE DE 32KGM3, ESP=50MM
14637 | FITA DE PAPEL MICROPERFURADO 50X150MM, PARA TRATAMENTO DE JU | M | 2.8 | 0.2685 | 0 | 0.7518
NTAS DE CHAPA DE GESSO PARA DRYWALL
14638 | FITA PARA TRATAMENTO ACUSTICO (BANDA ACUSTICA) 3000X48MM | M | 0.7 | 2.05 | 0 | 1.435
14642 | MASSA P/REJUNTE (EM PO),P/DRYWALL,A BASE DE GESSO,SECAGEM RA | KG | 1.0327 | 2.4 | 0 | 2.4785
PIDA,P/TRAT. DE JUNTAS DE CHAPA DE GESSO(C/ADICAO DE AGUA)
14646 | PERFIL GUIA, FORMATO U, EM ACO ZINCADO, PARA ESTRUTURA PARED | M | 0.7 | 6.09 | 0 | 4.263
E DRYWALL, ESP=0,5MM, 48X3000MM (LXC)
14650 | PERFIL MONTANTE, FORMATO"C", EM ACO ZINCADO, PARA ESTRUTURA | M | 2.625 | 6.14 | 0 | 16.1175
PAREDE DRYWALL, ESP=0,5MM, 48X3000MM (LXC)
14657 | PARAFUSO PARA DRYWALL, EM ACO FOSFATIZADO, CABECA TROMBETA E | UN | 26.6667 | 0.0416 | 0 | 1.1093
PONTA AGULHA (TA), COMPRIMENTO 25MM
14660 | PINO DE ACO COM ARRUELA CONICA, DIAMETRO ARRUELA=23MM E COMP | UN | 2.5556 | 0.4429 | 0 | 1.1319
RIMENTO DE HASTE=27MM (ACAO INDIRETA)
12.016.0030-A | PAREDE DRYWALL ESP.78MM,ESTRUT.MONTANTES AUTOPORTANTES 48MM, | M2 |  | 115.02
ESPACADOS ENTRE SI A CADA 400MM,GUIAS HORIZONTAIS 48MM,AMBOS
ACO GALV.ESP.0,5MM,C/UMA CHAPA GESSO ACARTONADO,STANDARD E
OUTRA RF(RESISTENTE FOGO),ADICAO LA MINERAL,ESP.15MM,LARG.12
00MM,TRATAMENTO JUNTAS C/MASSA E FITA P/UNIF.DA SUPERF.DAS C
HAPAS DE GESSO ACARTONADO.APLIC.AREA SECA E UMIDA.FORN.COL.
14631 | CHAPA DE GESSO ACARTONADO, STANDARD(ST), COR BRANCA, ESP=15M | M2 | 1.05 | 25.24 | 0 | 26.502
M, 1200X2400MM (LXC)
14635 | CHAPA DE GESSO ACARTONADO, RESISTENTE AO FOGO (RF), ESP=15MM | M2 | 1.05 | 25.24 | 0 | 26.502
, 1200X2400MM (LXC)
14636 | FELTRO DE LA DE ROCHA, UMA FACE REVESTIDA COM FILME DE POLIP | M2 | 1.05 | 15.58 | 0 | 16.359
ROPILENO, EM ROLO, DENSIDADE DE 32KGM3, ESP=50MM
14637 | FITA DE PAPEL MICROPERFURADO 50X150MM, PARA TRATAMENTO DE JU | M | 2.8 | 0.2685 | 0 | 0.7518
NTAS DE CHAPA DE GESSO PARA DRYWALL
14638 | FITA PARA TRATAMENTO ACUSTICO (BANDA ACUSTICA) 3000X48MM | M | 0.7 | 2.05 | 0 | 1.435
14642 | MASSA P/REJUNTE (EM PO),P/DRYWALL,A BASE DE GESSO,SECAGEM RA | KG | 1.0327 | 2.4 | 0 | 2.4785
PIDA,P/TRAT. DE JUNTAS DE CHAPA DE GESSO(C/ADICAO DE AGUA)
14646 | PERFIL GUIA, FORMATO U, EM ACO ZINCADO, PARA ESTRUTURA PARED | M | 0.7 | 6.09 | 0 | 4.263
E DRYWALL, ESP=0,5MM, 48X3000MM (LXC)
14650 | PERFIL MONTANTE, FORMATO"C", EM ACO ZINCADO, PARA ESTRUTURA | M | 2.625 | 6.14 | 0 | 16.1175
PAREDE DRYWALL, ESP=0,5MM, 48X3000MM (LXC)
14657 | PARAFUSO PARA DRYWALL, EM ACO FOSFATIZADO, CABECA TROMBETA E | UN | 26.6667 | 0.0416 | 0 | 1.1093
PONTA AGULHA (TA), COMPRIMENTO 25MM
14660 | PINO DE ACO COM ARRUELA CONICA, DIAMETRO ARRUELA=23MM E COMP | UN | 2.5556 | 0.4429 | 0 | 1.1319
RIMENTO DE HASTE=27MM (ACAO INDIRETA)
20102 | MAO-DE-OBRA DE MONTADOR A (MONTAGEM DE ESTRUTURAS METALICAS) | H | 0.6129 | 24.92 | 3 | 15.7317
, INCLUSIVE ENCARGOS SOCIAIS DESONERADOS
20132 | MAO-DE-OBRA DE SERVENTE DA CONSTRUCAO CIVIL, INCLUSIVE ENCAR | H | 0.1532 | 16.75 | 3 | 2.6431
GOS SOCIAIS DESONERADOS
12.016.0032-0 | PAREDE DRYWALL ESP.78MM,ESTRUT.MONTANTES AUTOPORTANTES 48MM, | M2 |  | 99.14
ESPACADOS ENTRE SI A CADA 400MM,GUIAS HORIZONTAIS 48MM,AMBOS
ACO GALV.ESP.0,5MM,C/DUAS CHAPAS GESSO ACARTONADO,RF(RESIST
ENTE AO FOGO),ESP.15MM,LARG.1200MM,C/TRATAMENTO DE JUNTAS C/
MASSA E FITA P/UNIF.DA SUPERF.DAS CHAPAS DE GESSO ACARTONADO
.APLICACAO EM AREA SECA E UMIDA.FORNECIMENTO E COLOCACAO
01975 | MAO-DE-OBRA DE MONTADOR A (MONTAGEM DE ESTRUTURAS METALICAS) | H | 0.5449 | 28.76 | 3 | 16.1415
, INCLUSIVE ENCARGOS SOCIAIS
01999 | MAO-DE-OBRA DE SERVENTE DA CONSTRUCAO CIVIL, INCLUSIVE ENCAR | H | 0.1362 | 19.33 | 3 | 2.7117
GOS SOCIAIS
14635 | CHAPA DE GESSO ACARTONADO, RESISTENTE AO FOGO (RF), ESP=15MM | M2 | 2.1 | 25.24 | 0 | 53.004
, 1200X2400MM (LXC)
14637 | FITA DE PAPEL MICROPERFURADO 50X150MM, PARA TRATAMENTO DE JU | M | 2.8 | 0.2685 | 0 | 0.7518
NTAS DE CHAPA DE GESSO PARA DRYWALL
14638 | FITA PARA TRATAMENTO ACUSTICO (BANDA ACUSTICA) 3000X48MM | M | 0.7 | 2.05 | 0 | 1.435
14642 | MASSA P/REJUNTE (EM PO),P/DRYWALL,A BASE DE GESSO,SECAGEM RA | KG | 1.0327 | 2.4 | 0 | 2.4785
PIDA,P/TRAT. DE JUNTAS DE CHAPA DE GESSO(C/ADICAO DE AGUA)
14646 | PERFIL GUIA, FORMATO U, EM ACO ZINCADO, PARA ESTRUTURA PARED | M | 0.7 | 6.09 | 0 | 4.263
E DRYWALL, ESP=0,5MM, 48X3000MM (LXC)
14650 | PERFIL MONTANTE, FORMATO"C", EM ACO ZINCADO, PARA ESTRUTURA | M | 2.625 | 6.14 | 0 | 16.1175
PAREDE DRYWALL, ESP=0,5MM, 48X3000MM (LXC)
14657 | PARAFUSO PARA DRYWALL, EM ACO FOSFATIZADO, CABECA TROMBETA E | UN | 26.6667 | 0.0416 | 0 | 1.1093
PONTA AGULHA (TA), COMPRIMENTO 25MM
14660 | PINO DE ACO COM ARRUELA CONICA, DIAMETRO ARRUELA=23MM E COMP | UN | 2.5556 | 0.4429 | 0 | 1.1319
RIMENTO DE HASTE=27MM (ACAO INDIRETA)
12.016.0032-A | PAREDE DRYWALL ESP.78MM,ESTRUT.MONTANTES AUTOPORTANTES 48MM, | M2 |  | 96.62
ESPACADOS ENTRE SI A CADA 400MM,GUIAS HORIZONTAIS 48MM,AMBOS
ACO GALV.ESP.0,5MM,C/DUAS CHAPAS GESSO ACARTONADO,RF(RESIST
ENTE AO FOGO),ESP.15MM,LARG.1200MM,C/TRATAMENTO DE JUNTAS C/
MASSA E FITA P/UNIF.DA SUPERF.DAS CHAPAS DE GESSO ACARTONADO
.APLICACAO EM AREA SECA E UMIDA.FORNECIMENTO E COLOCACAO
14635 | CHAPA DE GESSO ACARTONADO, RESISTENTE AO FOGO (RF), ESP=15MM | M2 | 2.1 | 25.24 | 0 | 53.004
, 1200X2400MM (LXC)
14637 | FITA DE PAPEL MICROPERFURADO 50X150MM, PARA TRATAMENTO DE JU | M | 2.8 | 0.2685 | 0 | 0.7518
NTAS DE CHAPA DE GESSO PARA DRYWALL
14638 | FITA PARA TRATAMENTO ACUSTICO (BANDA ACUSTICA) 3000X48MM | M | 0.7 | 2.05 | 0 | 1.435
14642 | MASSA P/REJUNTE (EM PO),P/DRYWALL,A BASE DE GESSO,SECAGEM RA | KG | 1.0327 | 2.4 | 0 | 2.4785
PIDA,P/TRAT. DE JUNTAS DE CHAPA DE GESSO(C/ADICAO DE AGUA)
14646 | PERFIL GUIA, FORMATO U, EM ACO ZINCADO, PARA ESTRUTURA PARED | M | 0.7 | 6.09 | 0 | 4.263
E DRYWALL, ESP=0,5MM, 48X3000MM (LXC)
14650 | PERFIL MONTANTE, FORMATO"C", EM ACO ZINCADO, PARA ESTRUTURA | M | 2.625 | 6.14 | 0 | 16.1175
PAREDE DRYWALL, ESP=0,5MM, 48X3000MM (LXC)
14657 | PARAFUSO PARA DRYWALL, EM ACO FOSFATIZADO, CABECA TROMBETA E | UN | 26.6667 | 0.0416 | 0 | 1.1093
PONTA AGULHA (TA), COMPRIMENTO 25MM
14660 | PINO DE ACO COM ARRUELA CONICA, DIAMETRO ARRUELA=23MM E COMP | UN | 2.5556 | 0.4429 | 0 | 1.1319
RIMENTO DE HASTE=27MM (ACAO INDIRETA)
20102 | MAO-DE-OBRA DE MONTADOR A (MONTAGEM DE ESTRUTURAS METALICAS) | H | 0.5449 | 24.92 | 3 | 13.9863
, INCLUSIVE ENCARGOS SOCIAIS DESONERADOS
20132 | MAO-DE-OBRA DE SERVENTE DA CONSTRUCAO CIVIL, INCLUSIVE ENCAR | H | 0.1362 | 16.75 | 3 | 2.3498
GOS SOCIAIS DESONERADOS
12.016.0034-0 | PAREDE DRYWALL ESP.78MM,ESTRUT.MONTANTES AUTOPORTANTES 48MM, | M2 |  | 117.85
ESPACADOS ENTRE SI A CADA 400MM,GUIAS HORIZONTAIS 48MM,AMBOS
ACO GALV.ESP.0,5MM,C/DUAS CHAPAS GESSO ACARTONADO,RF(RESIST
ENTE AO FOGO),ADICAO LA MINERAL,ESP.15MM,LARG.1200MM,C/TRATA
MENTO DE JUNTAS C/MASSA E FITA P/UNIF.DA SUPERF.DAS CHAPAS D
E GESSO ACARTONADO.APLIC.EM AREA SECA E UMIDA.FORN.E COLOC.
01975 | MAO-DE-OBRA DE MONTADOR A (MONTAGEM DE ESTRUTURAS METALICAS) | H | 0.6129 | 28.76 | 3 | 18.1558
, INCLUSIVE ENCARGOS SOCIAIS
01999 | MAO-DE-OBRA DE SERVENTE DA CONSTRUCAO CIVIL, INCLUSIVE ENCAR | H | 0.1532 | 19.33 | 3 | 3.0502
GOS SOCIAIS
14635 | CHAPA DE GESSO ACARTONADO, RESISTENTE AO FOGO (RF), ESP=15MM | M2 | 2.1 | 25.24 | 0 | 53.004
, 1200X2400MM (LXC)
14636 | FELTRO DE LA DE ROCHA, UMA FACE REVESTIDA COM FILME DE POLIP | M2 | 1.05 | 15.58 | 0 | 16.359
ROPILENO, EM ROLO, DENSIDADE DE 32KGM3, ESP=50MM
14637 | FITA DE PAPEL MICROPERFURADO 50X150MM, PARA TRATAMENTO DE JU | M | 2.8 | 0.2685 | 0 | 0.7518
NTAS DE CHAPA DE GESSO PARA DRYWALL
14638 | FITA PARA TRATAMENTO ACUSTICO (BANDA ACUSTICA) 3000X48MM | M | 0.7 | 2.05 | 0 | 1.435
14642 | MASSA P/REJUNTE (EM PO),P/DRYWALL,A BASE DE GESSO,SECAGEM RA | KG | 1.0327 | 2.4 | 0 | 2.4785
PIDA,P/TRAT. DE JUNTAS DE CHAPA DE GESSO(C/ADICAO DE AGUA)
14646 | PERFIL GUIA, FORMATO U, EM ACO ZINCADO, PARA ESTRUTURA PARED | M | 0.7 | 6.09 | 0 | 4.263
E DRYWALL, ESP=0,5MM, 48X3000MM (LXC)
14650 | PERFIL MONTANTE, FORMATO"C", EM ACO ZINCADO, PARA ESTRUTURA | M | 2.625 | 6.14 | 0 | 16.1175
PAREDE DRYWALL, ESP=0,5MM, 48X3000MM (LXC)
14657 | PARAFUSO PARA DRYWALL, EM ACO FOSFATIZADO, CABECA TROMBETA E | UN | 26.6667 | 0.0416 | 0 | 1.1093
PONTA AGULHA (TA), COMPRIMENTO 25MM
14660 | PINO DE ACO COM ARRUELA CONICA, DIAMETRO ARRUELA=23MM E COMP | UN | 2.5556 | 0.4429 | 0 | 1.1319
RIMENTO DE HASTE=27MM (ACAO INDIRETA)
12.016.0034-A | PAREDE DRYWALL ESP.78MM,ESTRUT.MONTANTES AUTOPORTANTES 48MM, | M2 |  | 115.02
ESPACADOS ENTRE SI A CADA 400MM,GUIAS HORIZONTAIS 48MM,AMBOS
ACO GALV.ESP.0,5MM,C/DUAS CHAPAS GESSO ACARTONADO,RF(RESIST
ENTE AO FOGO),ADICAO LA MINERAL,ESP.15MM,LARG.1200MM,C/TRATA
MENTO DE JUNTAS C/MASSA E FITA P/UNIF.DA SUPERF.DAS CHAPAS D
E GESSO ACARTONADO.APLIC.EM AREA SECA E UMIDA.FORN.E COLOC.
14635 | CHAPA DE GESSO ACARTONADO, RESISTENTE AO FOGO (RF), ESP=15MM | M2 | 2.1 | 25.24 | 0 | 53.004
, 1200X2400MM (LXC)
14636 | FELTRO DE LA DE ROCHA, UMA FACE REVESTIDA COM FILME DE POLIP | M2 | 1.05 | 15.58 | 0 | 16.359
ROPILENO, EM ROLO, DENSIDADE DE 32KGM3, ESP=50MM
14637 | FITA DE PAPEL MICROPERFURADO 50X150MM, PARA TRATAMENTO DE JU | M | 2.8 | 0.2685 | 0 | 0.7518
NTAS DE CHAPA DE GESSO PARA DRYWALL
14638 | FITA PARA TRATAMENTO ACUSTICO (BANDA ACUSTICA) 3000X48MM | M | 0.7 | 2.05 | 0 | 1.435
14642 | MASSA P/REJUNTE (EM PO),P/DRYWALL,A BASE DE GESSO,SECAGEM RA | KG | 1.0327 | 2.4 | 0 | 2.4785
PIDA,P/TRAT. DE JUNTAS DE CHAPA DE GESSO(C/ADICAO DE AGUA)
14646 | PERFIL GUIA, FORMATO U, EM ACO ZINCADO, PARA ESTRUTURA PARED | M | 0.7 | 6.09 | 0 | 4.263
E DRYWALL, ESP=0,5MM, 48X3000MM (LXC)
14650 | PERFIL MONTANTE, FORMATO"C", EM ACO ZINCADO, PARA ESTRUTURA | M | 2.625 | 6.14 | 0 | 16.1175
PAREDE DRYWALL, ESP=0,5MM, 48X3000MM (LXC)
14657 | PARAFUSO PARA DRYWALL, EM ACO FOSFATIZADO, CABECA TROMBETA E | UN | 26.6667 | 0.0416 | 0 | 1.1093
PONTA AGULHA (TA), COMPRIMENTO 25MM
14660 | PINO DE ACO COM ARRUELA CONICA, DIAMETRO ARRUELA=23MM E COMP | UN | 2.5556 | 0.4429 | 0 | 1.1319
RIMENTO DE HASTE=27MM (ACAO INDIRETA)
20102 | MAO-DE-OBRA DE MONTADOR A (MONTAGEM DE ESTRUTURAS METALICAS) | H | 0.6129 | 24.92 | 3 | 15.7317
, INCLUSIVE ENCARGOS SOCIAIS DESONERADOS
20132 | MAO-DE-OBRA DE SERVENTE DA CONSTRUCAO CIVIL, INCLUSIVE ENCAR | H | 0.1532 | 16.75 | 3 | 2.6431
GOS SOCIAIS DESONERADOS
12.020.0001-0 | PAREDE DIVISORIA P/SANITARIOS E BANHEIROS DE MARMORITE/GRANI | M2 |  | 360.51
LITE CINZA CLARO,GRANA BRANCA,3CM ESPESSURA,CHUMBADA NO PISO
E PAREDE,INCL.FUNDICAO,POLIMENTO E COLOCACAO,ESPELHO 4CM ES
PESSURA CHUMBADO NO PISO E FIXADO NA DIVISORIA EM 3 PONTOS N
A SUA ALTURA,ESTRIBOS PREVIAMENTE DEIXADOS NA FUNDICAO DA PL
ACA,CONF.PROJETO Nº 6000/EMOP,EXCL.PORTAS E SUAS FERRAGENS
00150 | CIMENTO BRANCO | KG | 25 | 2.67 | 0 | 66.75
00408 | GRANILHA Nº 1 BRANCA | KG | 40 | 0.74 | 0 | 29.6
00424 | ADESIVO ESTRUTURAL TRIXOTROPICO, A BASE DE EPOXY, PARA COLAG | KG | 0.0329 | 61.51 | 0 | 2.0237
EM DE PRE-MOLDADOS
01363 | CHAPA DE MADEIRA COMPENSADA, RESINADA, COM ESPESSURA DE 10MM | M2 | 0.2911 | 23.31 | 0 | 6.7855
01605 | ARGAMASSA CIM.,AREIA TRACO 1:3,PREPARO MECANICO | M3 | 0.0239 | 468.3383 | 0 | 11.1933
01980 | MAO-DE-OBRA DE MARMORISTA DE MARMORITE, INCLUSIVE ENCARGOS S | H | 4 | 26.73 | 3 | 110.1276
OCIAIS
01990 | MAO-DE-OBRA DE CARPINTEIRO DE FORMA DE CONCRETO, INCLUSIVE E | H | 0.525 | 26.73 | 3 | 14.4542
NCARGOS SOCIAIS
01999 | MAO-DE-OBRA DE SERVENTE DA CONSTRUCAO CIVIL, INCLUSIVE ENCAR | H | 4.525 | 19.33 | 3 | 90.0923
GOS SOCIAIS
15263 | FIO DE ACO CA-60,REDONDO,SEM SALIENCIA OU MOSSA,DIAMETRO EN | KG | 1.9942 | 14.7888 | 0 | 29.4918
TRE 4,2 A 5MM
12.020.0001-A | PAREDE DIVISORIA P/SANITARIOS E BANHEIROS DE MARMORITE/GRANI | M2 |  | 330.26
LITE CINZA CLARO,GRANA BRANCA,3CM ESPESSURA,CHUMBADA NO PISO
E PAREDE,INCL.FUNDICAO,POLIMENTO E COLOCACAO,ESPELHO 4CM ES
PESSURA CHUMBADO NO PISO E FIXADO NA DIVISORIA EM 3 PONTOS N
A SUA ALTURA,ESTRIBOS PREVIAMENTE DEIXADOS NA FUNDICAO DA PL
ACA,CONF.PROJETO Nº 6000/EMOP,EXCL.PORTAS E SUAS FERRAGENS
00150 | CIMENTO BRANCO | KG | 25 | 2.67 | 0 | 66.75
00408 | GRANILHA Nº 1 BRANCA | KG | 40 | 0.74 | 0 | 29.6
00424 | ADESIVO ESTRUTURAL TRIXOTROPICO, A BASE DE EPOXY, PARA COLAG | KG | 0.0329 | 61.51 | 0 | 2.0237
EM DE PRE-MOLDADOS
01363 | CHAPA DE MADEIRA COMPENSADA, RESINADA, COM ESPESSURA DE 10MM | M2 | 0.2911 | 23.31 | 0 | 6.7855
20046 | MAO-DE-OBRA DE CARPINTEIRO DE FORMA DE CONCRETO, INCLUSIVE E | H | 0.525 | 23.16 | 3 | 12.5238
NCARGOS SOCIAIS DESONERADOS
20092 | MAO-DE-OBRA DE MARMORISTA DE MARMORITE, INCLUSIVE ENCARGOS S | H | 4 | 23.16 | 3 | 95.4192
OCIAIS DESONERADOS
20132 | MAO-DE-OBRA DE SERVENTE DA CONSTRUCAO CIVIL, INCLUSIVE ENCAR | H | 4.525 | 16.75 | 3 | 78.0676
GOS SOCIAIS DESONERADOS
30163 | ARGAMASSA CIM.,AREIA TRACO 1:3,PREPARO MECANICO | M3 | 0.0239 | 460.102 | 0 | 10.9964
31023 | FIO DE ACO CA-60,REDONDO,SEM SALIENCIA OU MOSSA,DIAMETRO EN | KG | 1.9942 | 14.092 | 0 | 28.1023
TRE 4,2 A 5MM
12.025.0001-0 | PAREDE DIVISORIA PARA SANITARIOS EM PLACA DE MARMORE BRANCO | M2 |  | 764.7
NACIONAL COM 3CM DE ESPESSURA,POLIDO NAS DUAS FACES,APOIADA
NO PISO E NA PAREDE,EXCLUSIVE FORNECIMENTO DAS FERRAGENS DE
FIXACAO DO MARMORE,PORTAS E SUAS FERRAGENS(VIDE ITENS 14.007
.0085 E 14.007.0200).FORNECIMENTO E COLOCACAO
01968 | MAO-DE-OBRA DE PEDREIRO, INCLUSIVE ENCARGOS SOCIAIS | H | 2 | 26.73 | 3 | 55.0638
01999 | MAO-DE-OBRA DE SERVENTE DA CONSTRUCAO CIVIL, INCLUSIVE ENCAR | H | 4 | 19.33 | 3 | 79.6396
GOS SOCIAIS
02550 | PLACA DE MARMORE BRANCO NACIONAL, PARA DIVISORIA, POLIDA NOS | M2 | 1 | 630 | 0 | 630
DOIS LADOS, COM ESPESSURA DE 3CM
12.025.0001-A | PAREDE DIVISORIA PARA SANITARIOS EM PLACA DE MARMORE BRANCO | M2 |  | 746.71
NACIONAL COM 3CM DE ESPESSURA,POLIDO NAS DUAS FACES,APOIADA
NO PISO E NA PAREDE,EXCLUSIVE FORNECIMENTO DAS FERRAGENS DE
FIXACAO DO MARMORE,PORTAS E SUAS FERRAGENS(VIDE ITENS 14.007
.0085 E 14.007.0200).FORNECIMENTO E COLOCACAO
02550 | PLACA DE MARMORE BRANCO NACIONAL, PARA DIVISORIA, POLIDA NOS | M2 | 1 | 630 | 0 | 630
DOIS LADOS, COM ESPESSURA DE 3CM
20115 | MAO-DE-OBRA DE PEDREIRO, INCLUSIVE ENCARGOS SOCIAIS DESONERA | H | 2 | 23.16 | 3 | 47.7096
DOS
20132 | MAO-DE-OBRA DE SERVENTE DA CONSTRUCAO CIVIL, INCLUSIVE ENCAR | H | 4 | 16.75 | 3 | 69.01
GOS SOCIAIS DESONERADOS
12.030.0001-0 | PAREDE DIVISORIA PARA SANITARIOS E BANHEIROS DE PLACA DE CON | M2 |  | 185.74
CRETO ARMADO FCK=15MPA,COM 3,5CM DE ESPESSURA,CHUMBADAS NO P
ISO E NA PAREDE,ESPELHO COM 5CM DE ESPESSURA,CHUMBADO NO PIS
O E FIXADO NA DIVISORIA EM 3 PONTOS NA SUA ALTURA,POR ESTRIB
OS PREVIAMENTE DEIXADOS NA FUNDICAO DA PLACA,CONFORME PROJET
O Nº6001/EMOP,EXCLUSIVE REVESTIMENTO,PORTAS E SUAS FERRAGENS
01363 | CHAPA DE MADEIRA COMPENSADA, RESINADA, COM ESPESSURA DE 10MM | M2 | 0.3 | 23.31 | 0 | 6.993
01605 | ARGAMASSA CIM.,AREIA TRACO 1:3,PREPARO MECANICO | M3 | 0.001 | 468.3383 | 0 | 0.4683
01635 | CONCRETO FCK 15MPA | M3 | 0.04 | 374.6667 | 0 | 14.9867
01745 | PREPARO CONCR. BETON. 320L; 2,0M3/H | M3 | 0.04 | 95.2721 | 0 | 3.8109
01752 | LANCAMENTO CONC.C/ARM.2,0M3/H,HORIZ/VERT | M3 | 0.04 | 143.1985 | 0 | 5.7279
01787 | PINTURA C/EMULSAO OLEOSA | M2 | 1 | 3.9167 | 0 | 3.9167
01968 | MAO-DE-OBRA DE PEDREIRO, INCLUSIVE ENCARGOS SOCIAIS | H | 1 | 26.73 | 3 | 27.5319
01990 | MAO-DE-OBRA DE CARPINTEIRO DE FORMA DE CONCRETO, INCLUSIVE E | H | 0.525 | 26.73 | 3 | 14.4542
NCARGOS SOCIAIS
01999 | MAO-DE-OBRA DE SERVENTE DA CONSTRUCAO CIVIL, INCLUSIVE ENCAR | H | 1.525 | 19.33 | 3 | 30.3626
GOS SOCIAIS
15260 | BARRA DE ACO CA-25,REDONDA,SEM SALIENCIA OU MOSSA,DIAMETRO I | KG | 4.59 | 16.8827 | 0 | 77.4916
GUAL A 6,3MM
12.030.0001-A | PAREDE DIVISORIA PARA SANITARIOS E BANHEIROS DE PLACA DE CON | M2 |  | 170.99
CRETO ARMADO FCK=15MPA,COM 3,5CM DE ESPESSURA,CHUMBADAS NO P
ISO E NA PAREDE,ESPELHO COM 5CM DE ESPESSURA,CHUMBADO NO PIS
O E FIXADO NA DIVISORIA EM 3 PONTOS NA SUA ALTURA,POR ESTRIB
OS PREVIAMENTE DEIXADOS NA FUNDICAO DA PLACA,CONFORME PROJET
O Nº6001/EMOP,EXCLUSIVE REVESTIMENTO,PORTAS E SUAS FERRAGENS
01363 | CHAPA DE MADEIRA COMPENSADA, RESINADA, COM ESPESSURA DE 10MM | M2 | 0.3 | 23.31 | 0 | 6.993
20046 | MAO-DE-OBRA DE CARPINTEIRO DE FORMA DE CONCRETO, INCLUSIVE E | H | 0.525 | 23.16 | 3 | 12.5238
NCARGOS SOCIAIS DESONERADOS
20115 | MAO-DE-OBRA DE PEDREIRO, INCLUSIVE ENCARGOS SOCIAIS DESONERA | H | 1 | 23.16 | 3 | 23.8548
DOS
20132 | MAO-DE-OBRA DE SERVENTE DA CONSTRUCAO CIVIL, INCLUSIVE ENCAR | H | 1.525 | 16.75 | 3 | 26.3101
GOS SOCIAIS DESONERADOS
30163 | ARGAMASSA CIM.,AREIA TRACO 1:3,PREPARO MECANICO | M3 | 0.001 | 460.102 | 0 | 0.4601
30246 | CONCRETO FCK 15MPA | M3 | 0.04 | 374.6667 | 0 | 14.9867
30254 | PREPARO CONCR. BETON. 320L; 2,0M3/H | M3 | 0.04 | 83.3138 | 0 | 3.3326
30260 | LANCAMENTO CONC.C/ARM.2,0M3/H,HORIZ/VERT | M3 | 0.04 | 125.2148 | 0 | 5.0086
30408 | PINTURA C/EMULSAO OLEOSA | M2 | 1 | 3.5181 | 0 | 3.5181
31020 | BARRA DE ACO CA-25,REDONDA,SEM SALIENCIA OU MOSSA,DIAMETRO I | KG | 4.59 | 16.1226 | 0 | 74.0027
GUAL A 6,3MM
12.035.0001-0 | PAREDE DIVISORIA PARA SANITARIO EM GRANITO CINZA ANDORINHA,C | M2 |  | 495.2
OM 2CM DE ESPESSURA,POLIDA NAS DUAS FACES,FIXACAO PISO OU PA
REDE,EXCLUSIVE FERRAGENS PARA FIXACAO.FORNECIMENTO E COLOCAC
AO
01968 | MAO-DE-OBRA DE PEDREIRO, INCLUSIVE ENCARGOS SOCIAIS | H | 2 | 26.73 | 3 | 55.0638
01999 | MAO-DE-OBRA DE SERVENTE DA CONSTRUCAO CIVIL, INCLUSIVE ENCAR | H | 4 | 19.33 | 3 | 79.6396
GOS SOCIAIS
10790 | PLACA DE GRANITO CINZA ANDORINHA, PARA DIVISORIA, 2CM DE ESP | M2 | 1 | 360.5 | 0 | 360.5
ESSURA
12.035.0001-A | PAREDE DIVISORIA PARA SANITARIO EM GRANITO CINZA ANDORINHA,C | M2 |  | 477.21
OM 2CM DE ESPESSURA,POLIDA NAS DUAS FACES,FIXACAO PISO OU PA
REDE,EXCLUSIVE FERRAGENS PARA FIXACAO.FORNECIMENTO E COLOCAC
AO
10790 | PLACA DE GRANITO CINZA ANDORINHA, PARA DIVISORIA, 2CM DE ESP | M2 | 1 | 360.5 | 0 | 360.5
ESSURA
20115 | MAO-DE-OBRA DE PEDREIRO, INCLUSIVE ENCARGOS SOCIAIS DESONERA | H | 2 | 23.16 | 3 | 47.7096
DOS
20132 | MAO-DE-OBRA DE SERVENTE DA CONSTRUCAO CIVIL, INCLUSIVE ENCAR | H | 4 | 16.75 | 3 | 69.01
GOS SOCIAIS DESONERADOS
12.035.0002-0 | PAREDE DIVISORIA PARA SANITARIO EM GRANITO AMARELO ICARAI,CO | M2 |  | 546.7
M 2CM DE ESPESSURA,POLIDA NAS DUAS FACES, FIXACAO PISO OU PA
REDE,EXCLUSIVE FERRAGENS PARA FIXACAO.FORNECIMENTO E COLOCAC
AO
01968 | MAO-DE-OBRA DE PEDREIRO, INCLUSIVE ENCARGOS SOCIAIS | H | 2 | 26.73 | 3 | 55.0638
01999 | MAO-DE-OBRA DE SERVENTE DA CONSTRUCAO CIVIL, INCLUSIVE ENCAR | H | 4 | 19.33 | 3 | 79.6396
GOS SOCIAIS
10791 | PLACA DE GRANITO AMARELO ICARAI, PARA DIVISORIA, 2CM DE ESPE | M2 | 1 | 412 | 0 | 412
SSURA
12.035.0002-A | PAREDE DIVISORIA PARA SANITARIO EM GRANITO AMARELO ICARAI,CO | M2 |  | 528.71
M 2CM DE ESPESSURA,POLIDA NAS DUAS FACES, FIXACAO PISO OU PA
REDE,EXCLUSIVE FERRAGENS PARA FIXACAO.FORNECIMENTO E COLOCAC
AO
10791 | PLACA DE GRANITO AMARELO ICARAI, PARA DIVISORIA, 2CM DE ESPE | M2 | 1 | 412 | 0 | 412
SSURA
20115 | MAO-DE-OBRA DE PEDREIRO, INCLUSIVE ENCARGOS SOCIAIS DESONERA | H | 2 | 23.16 | 3 | 47.7096
DOS
20132 | MAO-DE-OBRA DE SERVENTE DA CONSTRUCAO CIVIL, INCLUSIVE ENCAR | H | 4 | 16.75 | 3 | 69.01
GOS SOCIAIS DESONERADOS
12.035.0005-0 | PAREDE DIVISORIA PARA SANITARIO EM GRANITO CINZA CORUMBA,COM | M2 |  | 495.2
2CM DE ESPESSURA,POLIDA NAS DUAS FACES,FIXACAO PISO OU PARE
DE,EXCLUSIVE FERRAGENS PARA FIXACAO.FORNECIMENTO E COLOCACAO
01968 | MAO-DE-OBRA DE PEDREIRO, INCLUSIVE ENCARGOS SOCIAIS | H | 2 | 26.73 | 3 | 55.0638
01999 | MAO-DE-OBRA DE SERVENTE DA CONSTRUCAO CIVIL, INCLUSIVE ENCAR | H | 4 | 19.33 | 3 | 79.6396
GOS SOCIAIS
10792 | PLACA DE GRANITO CINZA CORUMBA, PARA DIVISORIA, 2CM DE ESPES | M2 | 1 | 360.5 | 0 | 360.5
SURA
12.035.0005-A | PAREDE DIVISORIA PARA SANITARIO EM GRANITO CINZA CORUMBA,COM | M2 |  | 477.21
2CM DE ESPESSURA,POLIDA NAS DUAS FACES,FIXACAO PISO OU PARE
DE,EXCLUSIVE FERRAGENS PARA FIXACAO.FORNECIMENTO E COLOCACAO
10792 | PLACA DE GRANITO CINZA CORUMBA, PARA DIVISORIA, 2CM DE ESPES | M2 | 1 | 360.5 | 0 | 360.5
SURA
20115 | MAO-DE-OBRA DE PEDREIRO, INCLUSIVE ENCARGOS SOCIAIS DESONERA | H | 2 | 23.16 | 3 | 47.7096
DOS
20132 | MAO-DE-OBRA DE SERVENTE DA CONSTRUCAO CIVIL, INCLUSIVE ENCAR | H | 4 | 16.75 | 3 | 69.01
GOS SOCIAIS DESONERADOS
12.035.0010-0 | PAREDE DIVISORIA PARA SANITARIO EM GRANITO AMARELO ARABESCO, | M2 |  | 546.7
COM 2CM DE ESPESSURA,POLIDA NAS DUAS FACES,FIXACAO PISO OU P
AREDE,EXCLUSIVE FERRAGENS PARA FIXACAO.FORNECIMENTO E COLOCA
CAO
01968 | MAO-DE-OBRA DE PEDREIRO, INCLUSIVE ENCARGOS SOCIAIS | H | 2 | 26.73 | 3 | 55.0638
01999 | MAO-DE-OBRA DE SERVENTE DA CONSTRUCAO CIVIL, INCLUSIVE ENCAR | H | 4 | 19.33 | 3 | 79.6396
GOS SOCIAIS
10793 | PLACA DE GRANITO AMARELO ARABESCO, PARA DIVISORIA, 2CM DE ES | M2 | 1 | 412 | 0 | 412
PESSURA
12.035.0010-A | PAREDE DIVISORIA PARA SANITARIO EM GRANITO AMARELO ARABESCO, | M2 |  | 528.71
COM 2CM DE ESPESSURA,POLIDA NAS DUAS FACES,FIXACAO PISO OU P
AREDE,EXCLUSIVE FERRAGENS PARA FIXACAO.FORNECIMENTO E COLOCA
CAO
10793 | PLACA DE GRANITO AMARELO ARABESCO, PARA DIVISORIA, 2CM DE ES | M2 | 1 | 412 | 0 | 412
PESSURA
20115 | MAO-DE-OBRA DE PEDREIRO, INCLUSIVE ENCARGOS SOCIAIS DESONERA | H | 2 | 23.16 | 3 | 47.7096
DOS
20132 | MAO-DE-OBRA DE SERVENTE DA CONSTRUCAO CIVIL, INCLUSIVE ENCAR | H | 4 | 16.75 | 3 | 69.01
GOS SOCIAIS DESONERADOS
12.035.0015-0 | PAREDE DIVISORIA PARA SANITARIO EM PLACA DE ARDOSIA CINZA,CO | M2 |  | 415.89
M 2CM DE ESPESSURA,POLIDA NAS DUAS FACES, FIXACAO PISO OU PA
REDE,EXCLUSIVE FERRAGENS PARA FIXACAO.FORNECIMENTO E COLOCAC
AO
01968 | MAO-DE-OBRA DE PEDREIRO, INCLUSIVE ENCARGOS SOCIAIS | H | 2 | 26.73 | 3 | 55.0638
01999 | MAO-DE-OBRA DE SERVENTE DA CONSTRUCAO CIVIL, INCLUSIVE ENCAR | H | 4 | 19.33 | 3 | 79.6396
GOS SOCIAIS
10794 | PLACA DE ARDOSIA CINZA, PARA DIVISORIA, 2CM DE ESPESSURA | M2 | 1 | 281.19 | 0 | 281.19
12.035.0015-A | PAREDE DIVISORIA PARA SANITARIO EM PLACA DE ARDOSIA CINZA,CO | M2 |  | 397.9
M 2CM DE ESPESSURA,POLIDA NAS DUAS FACES, FIXACAO PISO OU PA
REDE,EXCLUSIVE FERRAGENS PARA FIXACAO.FORNECIMENTO E COLOCAC
AO
10794 | PLACA DE ARDOSIA CINZA, PARA DIVISORIA, 2CM DE ESPESSURA | M2 | 1 | 281.19 | 0 | 281.19
20115 | MAO-DE-OBRA DE PEDREIRO, INCLUSIVE ENCARGOS SOCIAIS DESONERA | H | 2 | 23.16 | 3 | 47.7096
DOS
20132 | MAO-DE-OBRA DE SERVENTE DA CONSTRUCAO CIVIL, INCLUSIVE ENCAR | H | 4 | 16.75 | 3 | 69.01
GOS SOCIAIS DESONERADOS
12.035.0020-0 | PAREDE DIVISORIA PARA SANITARIO EM GRANITO BRANCO ITAUNAS,CO | M2 |  | 855.7
M 2CM DE ESPESSURA,POLIDA NAS DUAS FACES, FIXACAO PISO OU PA
REDE,EXCLUSIVE FERRAGENS PARA FIXACAO.FORNECIMENTO E COLOCAC
AO
01968 | MAO-DE-OBRA DE PEDREIRO, INCLUSIVE ENCARGOS SOCIAIS | H | 2 | 26.73 | 3 | 55.0638
01999 | MAO-DE-OBRA DE SERVENTE DA CONSTRUCAO CIVIL, INCLUSIVE ENCAR | H | 4 | 19.33 | 3 | 79.6396
GOS SOCIAIS
10795 | PLACA DE GRANITO BRANCO ITAUNAS, PARA DIVISORIA, 2CM DE ESPE | M2 | 1 | 721 | 0 | 721
SSURA
12.035.0020-A | PAREDE DIVISORIA PARA SANITARIO EM GRANITO BRANCO ITAUNAS,CO | M2 |  | 837.71
M 2CM DE ESPESSURA,POLIDA NAS DUAS FACES, FIXACAO PISO OU PA
REDE,EXCLUSIVE FERRAGENS PARA FIXACAO.FORNECIMENTO E COLOCAC
AO
10795 | PLACA DE GRANITO BRANCO ITAUNAS, PARA DIVISORIA, 2CM DE ESPE | M2 | 1 | 721 | 0 | 721
SSURA
20115 | MAO-DE-OBRA DE PEDREIRO, INCLUSIVE ENCARGOS SOCIAIS DESONERA | H | 2 | 23.16 | 3 | 47.7096
DOS
20132 | MAO-DE-OBRA DE SERVENTE DA CONSTRUCAO CIVIL, INCLUSIVE ENCAR | H | 4 | 16.75 | 3 | 69.01
GOS SOCIAIS DESONERADOS
12.042.0001-0 | ALVENARIA AUTOPORTANTE,EM PAINEIS DE EPS,SISTEMA MONOLITE,AC | M2 |  | 184.68
USTICO E TERMICO,P/CONSTRUCAO DE ATE 3 PAVIMENTOS,SEM VIGA E
SEM COLUNA,REVESTIDA C/MALHA FERRO SOLDADA,14CM ACABADA,C/A
RGAMASSA PROJETADA CIMENTO,AREIA E ADITIVOS,TRACO 1:4,C/3CM
ARGAMASSA CADA LADO,SARRAFIADO,ATE 3 METROS,MEDIDA PELA AREA
REAL E COM PESO ACABADO DE 130KG/M2.FORNECIMENTO E ASSENT.
00004 | ARAME RECOZIDO Nº 18 | KG | 0.1 | 12.1943 | 0 | 1.2194
00018 | ACO CA-50, ESTIRADO, PRECO DE REVENDEDOR, NO DIAMETRO DE 12, | KG | 0.33 | 8.5504 | 0 | 2.8216
5MM
01607 | ARGAMASSA CIM.,AREIA TRACO 1:4,PREPARO MECANICO | M3 | 0.06 | 448.0048 | 0 | 26.8803
01968 | MAO-DE-OBRA DE PEDREIRO, INCLUSIVE ENCARGOS SOCIAIS | H | 1 | 26.73 | 3 | 27.5319
01999 | MAO-DE-OBRA DE SERVENTE DA CONSTRUCAO CIVIL, INCLUSIVE ENCAR | H | 1 | 19.33 | 3 | 19.9099
GOS SOCIAIS
10771 | ADITIVO COPOLIMERO COM CARACTERISTICA PLASTIFICANTE, MONOMAS | L | 0.27 | 8.4963 | 0 | 2.294
SA
10772 | PAINEL EM EPS, SISTEMA MONOLITE, DENSIDADE DE 11 A 12KG/M3, | M2 | 1 | 103 | 0 | 103
COMPOSTO POR DUAS MALHAS DE 15X15
10773 | FIBRA DE VIDRO PARA ARGAMASSA | KG | 0.045 | 22.9 | 0 | 1.0305
12.042.0001-A | ALVENARIA AUTOPORTANTE,EM PAINEIS DE EPS,SISTEMA MONOLITE,AC | M2 |  | 177.77
USTICO E TERMICO,P/CONSTRUCAO DE ATE 3 PAVIMENTOS,SEM VIGA E
SEM COLUNA,REVESTIDA C/MALHA FERRO SOLDADA,14CM ACABADA,C/A
RGAMASSA PROJETADA CIMENTO,AREIA E ADITIVOS,TRACO 1:4,C/3CM
ARGAMASSA CADA LADO,SARRAFIADO,ATE 3 METROS,MEDIDA PELA AREA
REAL E COM PESO ACABADO DE 130KG/M2.FORNECIMENTO E ASSENT.
00004 | ARAME RECOZIDO Nº 18 | KG | 0.1 | 12.1943 | 0 | 1.2194
00018 | ACO CA-50, ESTIRADO, PRECO DE REVENDEDOR, NO DIAMETRO DE 12, | KG | 0.33 | 8.5504 | 0 | 2.8216
5MM
10771 | ADITIVO COPOLIMERO COM CARACTERISTICA PLASTIFICANTE, MONOMAS | L | 0.27 | 8.4963 | 0 | 2.294
SA
10772 | PAINEL EM EPS, SISTEMA MONOLITE, DENSIDADE DE 11 A 12KG/M3, | M2 | 1 | 103 | 0 | 103
COMPOSTO POR DUAS MALHAS DE 15X15
10773 | FIBRA DE VIDRO PARA ARGAMASSA | KG | 0.045 | 22.9 | 0 | 1.0305
20115 | MAO-DE-OBRA DE PEDREIRO, INCLUSIVE ENCARGOS SOCIAIS DESONERA | H | 1 | 23.16 | 3 | 23.8548
DOS
20132 | MAO-DE-OBRA DE SERVENTE DA CONSTRUCAO CIVIL, INCLUSIVE ENCAR | H | 1 | 16.75 | 3 | 17.2525
GOS SOCIAIS DESONERADOS
30164 | ARGAMASSA CIM.,AREIA TRACO 1:4,PREPARO MECANICO | M3 | 0.06 | 438.3068 | 0 | 26.2984
12.043.0001-0 | PAREDE DE ACABAMENTO PARA CABINES E PALCOS,CONSTRUIDO COM PA | M2 |  | 30.56
NO DE POLIPROPILENO,GRAMATURA 60,COM LARGURA DE 1,40M,EM COR
,ESTRUTURADO COM MADEIRA SERRADA DE(2X5)CM.FORNECIMENTO E CO
LOCACAO
00293 | GRAMPO GALVANIZADO P/ARAME FARPADO, BITOLA BWG 9 | KG | 0.25 | 15.85 | 0 | 3.9625
01921 | MAO-DE-OBRA DE AJUDANTE DE CONSTRUCAO CIVIL, INCLUSIVE ENCAR | H | 0.3 | 19.33 | 3 | 5.973
GOS SOCIAIS
01967 | MAO-DE-OBRA DE CARPINTEIRO DE ESQUADRIASDE MADEIRA INCLUSIVE | H | 0.3 | 28.76 | 3 | 8.8868
ENCARGOS SOCIAIS
10018 | PECA DE MADEIRA SERRADA, SECAO (2,5CMX5M/1"X2") - GRUPO II | M | 4 | 2.4 | 0 | 9.6
10774 | PANO DE POLIPROPILENO TNT, GRAMATURA 60 E LARGURA DE 1,40M, | M | 0.79 | 2.71 | 0 | 2.1409
COR PRETA
12.043.0001-A | PAREDE DE ACABAMENTO PARA CABINES E PALCOS,CONSTRUIDO COM PA | M2 |  | 28.57
NO DE POLIPROPILENO,GRAMATURA 60,COM LARGURA DE 1,40M,EM COR
,ESTRUTURADO COM MADEIRA SERRADA DE(2X5)CM.FORNECIMENTO E CO
LOCACAO
00293 | GRAMPO GALVANIZADO P/ARAME FARPADO, BITOLA BWG 9 | KG | 0.25 | 15.85 | 0 | 3.9625
10018 | PECA DE MADEIRA SERRADA, SECAO (2,5CMX5M/1"X2") - GRUPO II | M | 4 | 2.4 | 0 | 9.6
10774 | PANO DE POLIPROPILENO TNT, GRAMATURA 60 E LARGURA DE 1,40M, | M | 0.79 | 2.71 | 0 | 2.1409
COR PRETA
20004 | MAO-DE-OBRA DE AJUDANTE DA CONSTRUCAO CIVIL, INCLUSIVE ENCAR | H | 0.3 | 16.75 | 3 | 5.1758
GOS SOCIAIS DESONERADOS
20045 | MAO-DE-OBRA DE CARPINTEIRO DE ESQUADRIAS DE MADEIRA, INCLUSI | H | 0.3 | 24.92 | 3 | 7.7003
VE ENCARGOS SOCIAIS DESONERADOS
12.050.0001-0 | ALVENARIA ESTRUTURAL DE TIJOLOS CERAMICOS 14X19X29CM,APARENT | M2 |  | 113.48
ES,ESPESSURA 14CM,COM QUALIDADE E RESISTENCIA A COMPRESSAO C
ONFORME NORMAS DA ABNT,ASSENTES COM ARGAMASSA DE CIMENTO E A
REIA,NO TRACO 1:3,SUPERFICIES COM VAOS E ARESTAS,CONFORME PR
OJETO CEHAB
00014 | ACO CA-60, ESTIRADO, PRECO DE REVENDEDOR, NO DIAMETRO DE 05, | KG | 0.1 | 11.9703 | 0 | 1.197
0MM
00350 | PINUS EM PECAS DE 2,50X22,50CM, (1"X9") | M | 0.05 | 8.1835 | 0 | 0.4092
00453 | PREGO COM OU SEM CABECA, EM CAIXAS DE 50KG, OU QUANTIDADES E | KG | 0.01 | 18.29 | 0 | 0.1829
QUIVALENTES, Nº12X12 A 18X30
01048 | DUMPER MOTOR DIESEL 18HP CARGA 1000L(CP) | H | 0.02 | 56.0776 | 0 | 1.1216
01050 | DUMPER MOTOR DIESEL 18HP CARGA 1000L(CI) | H | 0.008 | 38.5143 | 0 | 0.3081
01605 | ARGAMASSA CIM.,AREIA TRACO 1:3,PREPARO MECANICO | M3 | 0.025 | 468.3383 | 0 | 11.7085
01968 | MAO-DE-OBRA DE PEDREIRO, INCLUSIVE ENCARGOS SOCIAIS | H | 0.94 | 26.73 | 3 | 25.88
01999 | MAO-DE-OBRA DE SERVENTE DA CONSTRUCAO CIVIL, INCLUSIVE ENCAR | H | 1.3 | 19.33 | 3 | 25.8829
GOS SOCIAIS
07172 | BLOCO ESTRUTURAL CERAMICO, COMUM, COM FUROS NA VERTICAL, DE | UN | 18 | 2.6 | 0 | 46.8
(14X19X29)CM
12.050.0001-A | ALVENARIA ESTRUTURAL DE TIJOLOS CERAMICOS 14X19X29CM,APARENT | M2 |  | 106.27
ES,ESPESSURA 14CM,COM QUALIDADE E RESISTENCIA A COMPRESSAO C
ONFORME NORMAS DA ABNT,ASSENTES COM ARGAMASSA DE CIMENTO E A
REIA,NO TRACO 1:3,SUPERFICIES COM VAOS E ARESTAS,CONFORME PR
OJETO CEHAB
00014 | ACO CA-60, ESTIRADO, PRECO DE REVENDEDOR, NO DIAMETRO DE 05, | KG | 0.1 | 11.9703 | 0 | 1.197
0MM
00453 | PREGO COM OU SEM CABECA, EM CAIXAS DE 50KG, OU QUANTIDADES E | KG | 0.01 | 18.29 | 0 | 0.1829
QUIVALENTES, Nº12X12 A 18X30
07172 | BLOCO ESTRUTURAL CERAMICO, COMUM, COM FUROS NA VERTICAL, DE | UN | 18 | 2.6 | 0 | 46.8
(14X19X29)CM
20115 | MAO-DE-OBRA DE PEDREIRO, INCLUSIVE ENCARGOS SOCIAIS DESONERA | H | 0.94 | 23.16 | 3 | 22.4235
DOS
20132 | MAO-DE-OBRA DE SERVENTE DA CONSTRUCAO CIVIL, INCLUSIVE ENCAR | H | 1.3 | 16.75 | 3 | 22.4283
GOS SOCIAIS DESONERADOS
30163 | ARGAMASSA CIM.,AREIA TRACO 1:3,PREPARO MECANICO | M3 | 0.025 | 460.102 | 0 | 11.5026
30551 | DUMPER MOTOR DIESEL 18HP CARGA 1000L(CP) | H | 0.02 | 52.5076 | 0 | 1.0502
30553 | DUMPER MOTOR DIESEL 18HP CARGA 1000L(CI) | H | 0.008 | 34.9443 | 0 | 0.2796
31052 | PINUS EM PECAS DE 2,50X22,50M, (1"X9") | M | 0.05 | 8.1835 | 0 | 0.4092
12.050.0005-0 | ALVENARIA ESTRUTURAL DE TIJOLOS CERAMICOS "U" 14X19X29CM,APA | M |  | 34.04
RENTES,ESPESSURA 14CM,COM QUALIDADE E RESISTENCIA A COMPRESS
AO CONFORME NORMAS DA ABNT,ASSENTES COM ARGAMASSA DE CIMENTO
E AREIA,NO TRACO 1:3,PARA EXECUCAO DE VERGAS E CINTAS DE AM
ARRACAO,EXCLUSIVE CONCRETAGEM,CONFORME PROJETO CEHAB
01605 | ARGAMASSA CIM.,AREIA TRACO 1:3,PREPARO MECANICO | M3 | 0.01 | 468.3383 | 0 | 4.6834
01968 | MAO-DE-OBRA DE PEDREIRO, INCLUSIVE ENCARGOS SOCIAIS | H | 0.34 | 26.73 | 3 | 9.3608
01999 | MAO-DE-OBRA DE SERVENTE DA CONSTRUCAO CIVIL, INCLUSIVE ENCAR | H | 0.4 | 19.33 | 3 | 7.964
GOS SOCIAIS
07173 | BLOCO ESTRUTURAL CERAMICO, CANALETA "U", DE (14X19X29)CM | UN | 4 | 3.01 | 0 | 12.04
12.050.0005-A | ALVENARIA ESTRUTURAL DE TIJOLOS CERAMICOS "U" 14X19X29CM,APA | M |  | 31.65
RENTES,ESPESSURA 14CM,COM QUALIDADE E RESISTENCIA A COMPRESS
AO CONFORME NORMAS DA ABNT,ASSENTES COM ARGAMASSA DE CIMENTO
E AREIA,NO TRACO 1:3,PARA EXECUCAO DE VERGAS E CINTAS DE AM
ARRACAO,EXCLUSIVE CONCRETAGEM,CONFORME PROJETO CEHAB
07173 | BLOCO ESTRUTURAL CERAMICO, CANALETA "U", DE (14X19X29)CM | UN | 4 | 3.01 | 0 | 12.04
20115 | MAO-DE-OBRA DE PEDREIRO, INCLUSIVE ENCARGOS SOCIAIS DESONERA | H | 0.34 | 23.16 | 3 | 8.1106
DOS
20132 | MAO-DE-OBRA DE SERVENTE DA CONSTRUCAO CIVIL, INCLUSIVE ENCAR | H | 0.4 | 16.75 | 3 | 6.901
GOS SOCIAIS DESONERADOS
30163 | ARGAMASSA CIM.,AREIA TRACO 1:3,PREPARO MECANICO | M3 | 0.01 | 460.102 | 0 | 4.601
12.050.0010-0 | ALVENARIA ESTRUTURAL DE TIJOLOS CERAMICOS "L" 14X19X29CM,APA | M |  | 25.81
RENTES,ESPESSURA 14CM,COM QUALIDADE E RESISTENCIA A COMPRESS
AO CONFORME NORMAS DA ABNT,ASSENTES COM ARGAMASSA DE CIMENTO
E AREIA,NO TRACO 1:3,PARA EXECUCAO DE CINTAS PARA APOIO DE
LAJE PRE-MOLDADA,INCLUSIVE CORTES DOS BLOCOS,CONFORME PROJET
O CEHAB
01605 | ARGAMASSA CIM.,AREIA TRACO 1:3,PREPARO MECANICO | M3 | 0.01 | 468.3383 | 0 | 4.6834
01968 | MAO-DE-OBRA DE PEDREIRO, INCLUSIVE ENCARGOS SOCIAIS | H | 0.28 | 26.73 | 3 | 7.7089
01999 | MAO-DE-OBRA DE SERVENTE DA CONSTRUCAO CIVIL, INCLUSIVE ENCAR | H | 0.38 | 19.33 | 3 | 7.5658
GOS SOCIAIS
07174 | BLOCO ESTRUTURAL CERAMICO, CANALETA "J", DE (14X19X29)CM | UN | 2 | 2.93 | 0 | 5.86
12.050.0010-A | ALVENARIA ESTRUTURAL DE TIJOLOS CERAMICOS "L" 14X19X29CM,APA | M |  | 23.69
RENTES,ESPESSURA 14CM,COM QUALIDADE E RESISTENCIA A COMPRESS
AO CONFORME NORMAS DA ABNT,ASSENTES COM ARGAMASSA DE CIMENTO
E AREIA,NO TRACO 1:3,PARA EXECUCAO DE CINTAS PARA APOIO DE
LAJE PRE-MOLDADA,INCLUSIVE CORTES DOS BLOCOS,CONFORME PROJET
O CEHAB
07174 | BLOCO ESTRUTURAL CERAMICO, CANALETA "J", DE (14X19X29)CM | UN | 2 | 2.93 | 0 | 5.86
20115 | MAO-DE-OBRA DE PEDREIRO, INCLUSIVE ENCARGOS SOCIAIS DESONERA | H | 0.28 | 23.16 | 3 | 6.6793
DOS
20132 | MAO-DE-OBRA DE SERVENTE DA CONSTRUCAO CIVIL, INCLUSIVE ENCAR | H | 0.38 | 16.75 | 3 | 6.556
GOS SOCIAIS DESONERADOS
30163 | ARGAMASSA CIM.,AREIA TRACO 1:3,PREPARO MECANICO | M3 | 0.01 | 460.102 | 0 | 4.601
12.050.0015-0 | REVESTIMENTO DE VIGAS DE CONCRETO COM PLACAS DE TIJOLOS CERA | M2 |  | 148.63
MICOS 14X19X29CM,APARENTES,COM QUALIDADE E RESISTENCIA A COM
PRESSAO CONFORME NORMAS DA ABNT,ASSENTES COM ARGAMASSA DE CI
MENTO E AREIA,NO TRACO 1:3,INCLUSIVE CORTES DOS BLOCOS,CONFO
RME PROJETO CEHAB
01605 | ARGAMASSA CIM.,AREIA TRACO 1:3,PREPARO MECANICO | M3 | 0.03 | 468.3383 | 0 | 14.0501
01968 | MAO-DE-OBRA DE PEDREIRO, INCLUSIVE ENCARGOS SOCIAIS | H | 1.97 | 26.73 | 3 | 54.2378
01999 | MAO-DE-OBRA DE SERVENTE DA CONSTRUCAO CIVIL, INCLUSIVE ENCAR | H | 2.86 | 19.33 | 3 | 56.9423
GOS SOCIAIS
07172 | BLOCO ESTRUTURAL CERAMICO, COMUM, COM FUROS NA VERTICAL, DE | UN | 9 | 2.6 | 0 | 23.4
(14X19X29)CM
12.050.0015-A | REVESTIMENTO DE VIGAS DE CONCRETO COM PLACAS DE TIJOLOS CERA | M2 |  | 133.53
MICOS 14X19X29CM,APARENTES,COM QUALIDADE E RESISTENCIA A COM
PRESSAO CONFORME NORMAS DA ABNT,ASSENTES COM ARGAMASSA DE CI
MENTO E AREIA,NO TRACO 1:3,INCLUSIVE CORTES DOS BLOCOS,CONFO
RME PROJETO CEHAB
07172 | BLOCO ESTRUTURAL CERAMICO, COMUM, COM FUROS NA VERTICAL, DE | UN | 9 | 2.6 | 0 | 23.4
(14X19X29)CM
20115 | MAO-DE-OBRA DE PEDREIRO, INCLUSIVE ENCARGOS SOCIAIS DESONERA | H | 1.97 | 23.16 | 3 | 46.994
DOS
20132 | MAO-DE-OBRA DE SERVENTE DA CONSTRUCAO CIVIL, INCLUSIVE ENCAR | H | 2.86 | 16.75 | 3 | 49.3422
GOS SOCIAIS DESONERADOS
30163 | ARGAMASSA CIM.,AREIA TRACO 1:3,PREPARO MECANICO | M3 | 0.03 | 460.102 | 0 | 13.8031
12.050.0020-0 | ALVENARIA ESTRUTURAL DE TIJOLOS CERAMICOS 14X19X29CM,APARENT | M2 |  | 143.83
ES,ESPESSURA 14CM,COM QUALIDADE E RESISTENCIA A COMPRESSAO C
ONFORME NORMAS DA ABNT,ASSENTES COM ARGAMASSA DE CIMENTO E A
REIA,NO TRACO 1:3,PARA EXECUCAO DE EMPENAS DE COBERTURA,INCL
USIVE CORTES DOS BLOCOS,CONFORME PROJETO CEHAB
01605 | ARGAMASSA CIM.,AREIA TRACO 1:3,PREPARO MECANICO | M3 | 0.025 | 468.3383 | 0 | 11.7085
01968 | MAO-DE-OBRA DE PEDREIRO, INCLUSIVE ENCARGOS SOCIAIS | H | 1.45 | 26.73 | 3 | 39.9213
01999 | MAO-DE-OBRA DE SERVENTE DA CONSTRUCAO CIVIL, INCLUSIVE ENCAR | H | 2.15 | 19.33 | 3 | 42.8063
GOS SOCIAIS
07172 | BLOCO ESTRUTURAL CERAMICO, COMUM, COM FUROS NA VERTICAL, DE | UN | 19 | 2.6 | 0 | 49.4
(14X19X29)CM
12.050.0020-A | ALVENARIA ESTRUTURAL DE TIJOLOS CERAMICOS 14X19X29CM,APARENT | M2 |  | 132.58
ES,ESPESSURA 14CM,COM QUALIDADE E RESISTENCIA A COMPRESSAO C
ONFORME NORMAS DA ABNT,ASSENTES COM ARGAMASSA DE CIMENTO E A
REIA,NO TRACO 1:3,PARA EXECUCAO DE EMPENAS DE COBERTURA,INCL
USIVE CORTES DOS BLOCOS,CONFORME PROJETO CEHAB
07172 | BLOCO ESTRUTURAL CERAMICO, COMUM, COM FUROS NA VERTICAL, DE | UN | 19 | 2.6 | 0 | 49.4
(14X19X29)CM
20115 | MAO-DE-OBRA DE PEDREIRO, INCLUSIVE ENCARGOS SOCIAIS DESONERA | H | 1.45 | 23.16 | 3 | 34.5895
DOS
20132 | MAO-DE-OBRA DE SERVENTE DA CONSTRUCAO CIVIL, INCLUSIVE ENCAR | H | 2.15 | 16.75 | 3 | 37.0929
GOS SOCIAIS DESONERADOS
30163 | ARGAMASSA CIM.,AREIA TRACO 1:3,PREPARO MECANICO | M3 | 0.025 | 460.102 | 0 | 11.5026
13.001.0010-1 | CHAPISCO EM SUPERFICIE DE CONCRETO OU ALVENARIA,COM ARGAMASS | M2 |  | 7.08
A DE CIMENTO E AREIA,NO TRACO 1:3,COM 5MM DE ESPESSURA
01605 | ARGAMASSA CIM.,AREIA TRACO 1:3,PREPARO MECANICO | M3 | 0.005 | 468.3383 | 0 | 2.3417
01968 | MAO-DE-OBRA DE PEDREIRO, INCLUSIVE ENCARGOS SOCIAIS | H | 0.1 | 26.73 | 3 | 2.7532
01999 | MAO-DE-OBRA DE SERVENTE DA CONSTRUCAO CIVIL, INCLUSIVE ENCAR | H | 0.1 | 19.33 | 3 | 1.991
GOS SOCIAIS
13.001.0010-B | CHAPISCO EM SUPERFICIE DE CONCRETO OU ALVENARIA,COM ARGAMASS | M2 |  | 6.41
A DE CIMENTO E AREIA,NO TRACO 1:3,COM 5MM DE ESPESSURA
20115 | MAO-DE-OBRA DE PEDREIRO, INCLUSIVE ENCARGOS SOCIAIS DESONERA | H | 0.1 | 23.16 | 3 | 2.3855
DOS
20132 | MAO-DE-OBRA DE SERVENTE DA CONSTRUCAO CIVIL, INCLUSIVE ENCAR | H | 0.1 | 16.75 | 3 | 1.7253
GOS SOCIAIS DESONERADOS
30163 | ARGAMASSA CIM.,AREIA TRACO 1:3,PREPARO MECANICO | M3 | 0.005 | 460.102 | 0 | 2.3005
13.001.0011-0 | CHAPISCO EM SUPERFICIE DE CONCRETO OU ALVENARIA,COM ARGAMASS | M2 |  | 16.82
A DE CIMENTO E AREIA,NO TRACO 1:3,COM 5MM DE ESPESSURA E 0,7
2L/M2 DE LATEX
01605 | ARGAMASSA CIM.,AREIA TRACO 1:3,PREPARO MECANICO | M3 | 0.005 | 468.3383 | 0 | 2.3417
01968 | MAO-DE-OBRA DE PEDREIRO, INCLUSIVE ENCARGOS SOCIAIS | H | 0.15 | 26.73 | 3 | 4.1298
01999 | MAO-DE-OBRA DE SERVENTE DA CONSTRUCAO CIVIL, INCLUSIVE ENCAR | H | 0.15 | 19.33 | 3 | 2.9865
GOS SOCIAIS
07230 | ADESIVO ESTRUTURAL, A BASE DE ESTIRENO BUTADIENO (LATEX) | L | 0.72 | 10.2363 | 0 | 7.3701
13.001.0011-A | CHAPISCO EM SUPERFICIE DE CONCRETO OU ALVENARIA,COM ARGAMASS | M2 |  | 15.83
A DE CIMENTO E AREIA,NO TRACO 1:3,COM 5MM DE ESPESSURA E 0,7
2L/M2 DE LATEX
07230 | ADESIVO ESTRUTURAL, A BASE DE ESTIRENO BUTADIENO (LATEX) | L | 0.72 | 10.2363 | 0 | 7.3701
20115 | MAO-DE-OBRA DE PEDREIRO, INCLUSIVE ENCARGOS SOCIAIS DESONERA | H | 0.15 | 23.16 | 3 | 3.5782
DOS
20132 | MAO-DE-OBRA DE SERVENTE DA CONSTRUCAO CIVIL, INCLUSIVE ENCAR | H | 0.15 | 16.75 | 3 | 2.5879
GOS SOCIAIS DESONERADOS
30163 | ARGAMASSA CIM.,AREIA TRACO 1:3,PREPARO MECANICO | M3 | 0.005 | 460.102 | 0 | 2.3005
13.001.0013-0 | REVESTIMENTO CHAPISCADO DE SUPERFICIE DE CONCRETO OU ALVENAR | M2 |  | 5.77
IA,USANDO MAQUINA MANUAL,COM ARGAMASSA DE CIMENTO E AREIA,NO
TRACO 1:6
01608 | ARGAMASSA CIM.,AREIA TRACO 1:6,PREPARO MECANICO | M3 | 0.009 | 420.7902 | 0 | 3.7871
01999 | MAO-DE-OBRA DE SERVENTE DA CONSTRUCAO CIVIL, INCLUSIVE ENCAR | H | 0.1 | 19.33 | 3 | 1.991
GOS SOCIAIS
13.001.0013-A | REVESTIMENTO CHAPISCADO DE SUPERFICIE DE CONCRETO OU ALVENAR | M2 |  | 5.39
IA,USANDO MAQUINA MANUAL,COM ARGAMASSA DE CIMENTO E AREIA,NO
TRACO 1:6
20132 | MAO-DE-OBRA DE SERVENTE DA CONSTRUCAO CIVIL, INCLUSIVE ENCAR | H | 0.1 | 16.75 | 3 | 1.7253
GOS SOCIAIS DESONERADOS
30166 | ARGAMASSA CIM.,AREIA TRACO 1:6,PREPARO MECANICO | M3 | 0.009 | 408.302 | 0 | 3.6747
13.001.0014-0 | REVESTIMENTO CHAPISCADO DE CIMENTO E AREIA,NO TRACO 1:3,PENE | M2 |  | 13.7
IRADO,ESPESSURA DE 9MM,APLICADO SOBRE EMBOCO EXISTENTE
01605 | ARGAMASSA CIM.,AREIA TRACO 1:3,PREPARO MECANICO | M3 | 0.009 | 468.3383 | 0 | 4.215
01968 | MAO-DE-OBRA DE PEDREIRO, INCLUSIVE ENCARGOS SOCIAIS | H | 0.2 | 26.73 | 3 | 5.5064
01999 | MAO-DE-OBRA DE SERVENTE DA CONSTRUCAO CIVIL, INCLUSIVE ENCAR | H | 0.2 | 19.33 | 3 | 3.982
GOS SOCIAIS
13.001.0014-A | REVESTIMENTO CHAPISCADO DE CIMENTO E AREIA,NO TRACO 1:3,PENE | M2 |  | 12.36
IRADO,ESPESSURA DE 9MM,APLICADO SOBRE EMBOCO EXISTENTE
20115 | MAO-DE-OBRA DE PEDREIRO, INCLUSIVE ENCARGOS SOCIAIS DESONERA | H | 0.2 | 23.16 | 3 | 4.771
DOS
20132 | MAO-DE-OBRA DE SERVENTE DA CONSTRUCAO CIVIL, INCLUSIVE ENCAR | H | 0.2 | 16.75 | 3 | 3.4505
GOS SOCIAIS DESONERADOS
30163 | ARGAMASSA CIM.,AREIA TRACO 1:3,PREPARO MECANICO | M3 | 0.009 | 460.102 | 0 | 4.1409
13.001.0015-0 | EMBOCO COM ARGAMASSA DE CIMENTO E AREIA,NO TRACO 1:1,5 COM 1 | M2 |  | 35.5
,5CM DE ESPESSURA,INCLUSIVE CHAPISCO DE CIMENTO E AREIA,NO T
RACO 1:3
01968 | MAO-DE-OBRA DE PEDREIRO, INCLUSIVE ENCARGOS SOCIAIS | H | 0.4 | 26.73 | 3 | 11.0128
01999 | MAO-DE-OBRA DE SERVENTE DA CONSTRUCAO CIVIL, INCLUSIVE ENCAR | H | 0.4 | 19.33 | 3 | 7.964
GOS SOCIAIS
03078 | ARGAMASSA CIM.,AREIA TRACO 1:1,5,PREPARO MECANICO | M3 | 0.017 | 555.3442 | 0 | 9.4409
03084 | CHAPISCO SUPERF. CONCR./ALVEN.,COM ARGAMASSA DE CIMENTO E AR | M2 | 1 | 7.0856 | 0 | 7.0856
EIA NO TRACO 1:3
13.001.0015-A | EMBOCO COM ARGAMASSA DE CIMENTO E AREIA,NO TRACO 1:1,5 COM 1 | M2 |  | 32.19
,5CM DE ESPESSURA,INCLUSIVE CHAPISCO DE CIMENTO E AREIA,NO T
RACO 1:3
20115 | MAO-DE-OBRA DE PEDREIRO, INCLUSIVE ENCARGOS SOCIAIS DESONERA | H | 0.4 | 23.16 | 3 | 9.5419
DOS
20132 | MAO-DE-OBRA DE SERVENTE DA CONSTRUCAO CIVIL, INCLUSIVE ENCAR | H | 0.4 | 16.75 | 3 | 6.901
GOS SOCIAIS DESONERADOS
30161 | ARGAMASSA CIM.,AREIA TRACO 1:1,5,PREPARO MECANICO | M3 | 0.017 | 549.2869 | 0 | 9.3379
30350 | CHAPISCO SUPERF. CONCR./ALVEN.,COM ARGAMASSA DE CIMENTO E AR | M2 | 1 | 6.4111 | 0 | 6.4111
EIA NO TRACO 1:3
13.001.0020-1 | EMBOCO COM ARGAMASSA DE CIMENTO E AREIA,NO TRACO 1:2 COM 1,5 | M2 |  | 34.91
CM DE ESPESSURA,INCLUSIVE CHAPISCO DE CIMENTO E AREIA,NO TRA
CO 1:3
01968 | MAO-DE-OBRA DE PEDREIRO, INCLUSIVE ENCARGOS SOCIAIS | H | 0.4 | 26.73 | 3 | 11.0128
01999 | MAO-DE-OBRA DE SERVENTE DA CONSTRUCAO CIVIL, INCLUSIVE ENCAR | H | 0.4 | 19.33 | 3 | 7.964
GOS SOCIAIS
03084 | CHAPISCO SUPERF. CONCR./ALVEN.,COM ARGAMASSA DE CIMENTO E AR | M2 | 1 | 7.0856 | 0 | 7.0856
EIA NO TRACO 1:3
03436 | ARGAMASSA CIM.,AREIA TRACO 1:2,PREPARO MECANICO | M3 | 0.017 | 520.8289 | 0 | 8.8541
13.001.0020-B | EMBOCO COM ARGAMASSA DE CIMENTO E AREIA,NO TRACO 1:2 COM 1,5 | M2 |  | 31.59
CM DE ESPESSURA,INCLUSIVE CHAPISCO DE CIMENTO E AREIA,NO TRA
CO 1:3
20115 | MAO-DE-OBRA DE PEDREIRO, INCLUSIVE ENCARGOS SOCIAIS DESONERA | H | 0.4 | 23.16 | 3 | 9.5419
DOS
20132 | MAO-DE-OBRA DE SERVENTE DA CONSTRUCAO CIVIL, INCLUSIVE ENCAR | H | 0.4 | 16.75 | 3 | 6.901
GOS SOCIAIS DESONERADOS
30162 | ARGAMASSA CIM.,AREIA TRACO 1:2,PREPARO MECANICO | M3 | 0.017 | 514.0541 | 0 | 8.7389
30350 | CHAPISCO SUPERF. CONCR./ALVEN.,COM ARGAMASSA DE CIMENTO E AR | M2 | 1 | 6.4111 | 0 | 6.4111
EIA NO TRACO 1:3
13.001.0025-1 | EMBOCO COM ARGAMASSA DE CIMENTO E AREIA,NO TRACO 1:3 COM 1,5 | M2 |  | 34.02
CM DE ESPESSURA,INCLUSIVE CHAPISCO DE CIMENTO E AREIA,NO TRA
CO 1:3
01605 | ARGAMASSA CIM.,AREIA TRACO 1:3,PREPARO MECANICO | M3 | 0.017 | 468.3383 | 0 | 7.9618
01968 | MAO-DE-OBRA DE PEDREIRO, INCLUSIVE ENCARGOS SOCIAIS | H | 0.4 | 26.73 | 3 | 11.0128
01999 | MAO-DE-OBRA DE SERVENTE DA CONSTRUCAO CIVIL, INCLUSIVE ENCAR | H | 0.4 | 19.33 | 3 | 7.964
GOS SOCIAIS
03084 | CHAPISCO SUPERF. CONCR./ALVEN.,COM ARGAMASSA DE CIMENTO E AR | M2 | 1 | 7.0856 | 0 | 7.0856
EIA NO TRACO 1:3
13.001.0025-B | EMBOCO COM ARGAMASSA DE CIMENTO E AREIA,NO TRACO 1:3 COM 1,5 | M2 |  | 30.67
CM DE ESPESSURA,INCLUSIVE CHAPISCO DE CIMENTO E AREIA,NO TRA
CO 1:3
20115 | MAO-DE-OBRA DE PEDREIRO, INCLUSIVE ENCARGOS SOCIAIS DESONERA | H | 0.4 | 23.16 | 3 | 9.5419
DOS
20132 | MAO-DE-OBRA DE SERVENTE DA CONSTRUCAO CIVIL, INCLUSIVE ENCAR | H | 0.4 | 16.75 | 3 | 6.901
GOS SOCIAIS DESONERADOS
30163 | ARGAMASSA CIM.,AREIA TRACO 1:3,PREPARO MECANICO | M3 | 0.017 | 460.102 | 0 | 7.8217
30350 | CHAPISCO SUPERF. CONCR./ALVEN.,COM ARGAMASSA DE CIMENTO E AR | M2 | 1 | 6.4111 | 0 | 6.4111
EIA NO TRACO 1:3
13.001.0026-0 | EMBOCO COM ARGAMASSA DE CIMENTO E AREIA,NO TRACO 1:3 COM 2CM | M2 |  | 37.3
DE ESPESSURA,INCLUSIVE CHAPISCO DE CIMENTO E AREIA,NO TRACO
1:3
01605 | ARGAMASSA CIM.,AREIA TRACO 1:3,PREPARO MECANICO | M3 | 0.024 | 468.3383 | 0 | 11.2401
01968 | MAO-DE-OBRA DE PEDREIRO, INCLUSIVE ENCARGOS SOCIAIS | H | 0.4 | 26.73 | 3 | 11.0128
01999 | MAO-DE-OBRA DE SERVENTE DA CONSTRUCAO CIVIL, INCLUSIVE ENCAR | H | 0.4 | 19.33 | 3 | 7.964
GOS SOCIAIS
03084 | CHAPISCO SUPERF. CONCR./ALVEN.,COM ARGAMASSA DE CIMENTO E AR | M2 | 1 | 7.0856 | 0 | 7.0856
EIA NO TRACO 1:3
13.001.0026-A | EMBOCO COM ARGAMASSA DE CIMENTO E AREIA,NO TRACO 1:3 COM 2CM | M2 |  | 33.89
DE ESPESSURA,INCLUSIVE CHAPISCO DE CIMENTO E AREIA,NO TRACO
1:3
20115 | MAO-DE-OBRA DE PEDREIRO, INCLUSIVE ENCARGOS SOCIAIS DESONERA | H | 0.4 | 23.16 | 3 | 9.5419
DOS
20132 | MAO-DE-OBRA DE SERVENTE DA CONSTRUCAO CIVIL, INCLUSIVE ENCAR | H | 0.4 | 16.75 | 3 | 6.901
GOS SOCIAIS DESONERADOS
30163 | ARGAMASSA CIM.,AREIA TRACO 1:3,PREPARO MECANICO | M3 | 0.024 | 460.102 | 0 | 11.0424
30350 | CHAPISCO SUPERF. CONCR./ALVEN.,COM ARGAMASSA DE CIMENTO E AR | M2 | 1 | 6.4111 | 0 | 6.4111
EIA NO TRACO 1:3
13.001.0030-1 | EMBOCO COM ARGAMASSA DE CIMENTO E AREIA,NO TRACO 1:4 COM 1,5 | M2 |  | 33.67
CM DE ESPESSURA,INCLUSIVE CHAPISCO DE CIMENTO E AREIA,NO TRA
CO 1:3
01607 | ARGAMASSA CIM.,AREIA TRACO 1:4,PREPARO MECANICO | M3 | 0.017 | 448.0048 | 0 | 7.6161
01968 | MAO-DE-OBRA DE PEDREIRO, INCLUSIVE ENCARGOS SOCIAIS | H | 0.4 | 26.73 | 3 | 11.0128
01999 | MAO-DE-OBRA DE SERVENTE DA CONSTRUCAO CIVIL, INCLUSIVE ENCAR | H | 0.4 | 19.33 | 3 | 7.964
GOS SOCIAIS
03084 | CHAPISCO SUPERF. CONCR./ALVEN.,COM ARGAMASSA DE CIMENTO E AR | M2 | 1 | 7.0856 | 0 | 7.0856
EIA NO TRACO 1:3
13.001.0030-B | EMBOCO COM ARGAMASSA DE CIMENTO E AREIA,NO TRACO 1:4 COM 1,5 | M2 |  | 30.3
CM DE ESPESSURA,INCLUSIVE CHAPISCO DE CIMENTO E AREIA,NO TRA
CO 1:3
20115 | MAO-DE-OBRA DE PEDREIRO, INCLUSIVE ENCARGOS SOCIAIS DESONERA | H | 0.4 | 23.16 | 3 | 9.5419
DOS
20132 | MAO-DE-OBRA DE SERVENTE DA CONSTRUCAO CIVIL, INCLUSIVE ENCAR | H | 0.4 | 16.75 | 3 | 6.901
GOS SOCIAIS DESONERADOS
30164 | ARGAMASSA CIM.,AREIA TRACO 1:4,PREPARO MECANICO | M3 | 0.017 | 438.3068 | 0 | 7.4512
30350 | CHAPISCO SUPERF. CONCR./ALVEN.,COM ARGAMASSA DE CIMENTO E AR | M2 | 1 | 6.4111 | 0 | 6.4111
EIA NO TRACO 1:3
13.001.0031-0 | EMBOCO COM ARGAMASSA DE CIMENTO E AREIA, NO TRACO 1:3, COM | M2 |  | 45.14
2,5CM DE ESPESSURA,COM CORANTE,APLICADO SOBRE CHAPISCO,EXCLU
SIVE ESTE
01605 | ARGAMASSA CIM.,AREIA TRACO 1:3,PREPARO MECANICO | M3 | 0.03 | 468.3383 | 0 | 14.0501
01968 | MAO-DE-OBRA DE PEDREIRO, INCLUSIVE ENCARGOS SOCIAIS | H | 0.5 | 26.73 | 3 | 13.766
01999 | MAO-DE-OBRA DE SERVENTE DA CONSTRUCAO CIVIL, INCLUSIVE ENCAR | H | 0.5 | 19.33 | 3 | 9.955
GOS SOCIAIS
05350 | PIGMENTO EM PO A BASE DE OXIDO DE FERRO | KG | 0.16 | 46.1 | 0 | 7.376
13.001.0031-A | EMBOCO COM ARGAMASSA DE CIMENTO E AREIA, NO TRACO 1:3, COM | M2 |  | 41.73
2,5CM DE ESPESSURA,COM CORANTE,APLICADO SOBRE CHAPISCO,EXCLU
SIVE ESTE
05350 | PIGMENTO EM PO A BASE DE OXIDO DE FERRO | KG | 0.16 | 46.1 | 0 | 7.376
20115 | MAO-DE-OBRA DE PEDREIRO, INCLUSIVE ENCARGOS SOCIAIS DESONERA | H | 0.5 | 23.16 | 3 | 11.9274
DOS
20132 | MAO-DE-OBRA DE SERVENTE DA CONSTRUCAO CIVIL, INCLUSIVE ENCAR | H | 0.5 | 16.75 | 3 | 8.6263
GOS SOCIAIS DESONERADOS
30163 | ARGAMASSA CIM.,AREIA TRACO 1:3,PREPARO MECANICO | M3 | 0.03 | 460.102 | 0 | 13.8031
13.001.0035-0 | EMBOCO INTERNO COM ARGAMASSA DE CIMENTO,CAL HIDRATADA ADITIV | M2 |  | 33.95
ADA E AREIA,NO TRACO 1:1:8,COM ESPESSURA DE 1,5CM,INCLUSIVE
CHAPISCO DE CIMENTO E AREIA,NO TRACO 1:3
01968 | MAO-DE-OBRA DE PEDREIRO, INCLUSIVE ENCARGOS SOCIAIS | H | 0.4 | 26.73 | 3 | 11.0128
01999 | MAO-DE-OBRA DE SERVENTE DA CONSTRUCAO CIVIL, INCLUSIVE ENCAR | H | 0.4 | 19.33 | 3 | 7.964
GOS SOCIAIS
03084 | CHAPISCO SUPERF. CONCR./ALVEN.,COM ARGAMASSA DE CIMENTO E AR | M2 | 1 | 7.0856 | 0 | 7.0856
EIA NO TRACO 1:3
15234 | ARGAMASSA CIM.,CAL HIDR.AREIA-EMBOC.INT. PREPARO MECANICO | M3 | 0.01575 | 500.9402 | 0 | 7.8898
13.001.0035-A | EMBOCO INTERNO COM ARGAMASSA DE CIMENTO,CAL HIDRATADA ADITIV | M2 |  | 30.55
ADA E AREIA,NO TRACO 1:1:8,COM ESPESSURA DE 1,5CM,INCLUSIVE
CHAPISCO DE CIMENTO E AREIA,NO TRACO 1:3
20115 | MAO-DE-OBRA DE PEDREIRO, INCLUSIVE ENCARGOS SOCIAIS DESONERA | H | 0.4 | 23.16 | 3 | 9.5419
DOS
20132 | MAO-DE-OBRA DE SERVENTE DA CONSTRUCAO CIVIL, INCLUSIVE ENCAR | H | 0.4 | 16.75 | 3 | 6.901
GOS SOCIAIS DESONERADOS
30174 | ARGAMASSA CIM.,CAL HIDR.AREIA-EMBOC.INT. PREPARO MECANICO | M3 | 0.01575 | 489.2492 | 0 | 7.7057
30350 | CHAPISCO SUPERF. CONCR./ALVEN.,COM ARGAMASSA DE CIMENTO E AR | M2 | 1 | 6.4111 | 0 | 6.4111
EIA NO TRACO 1:3
13.001.0036-0 | EMBOCO INTERNO COM ARGAMASSA DE CIMENTO,CAL HIDRATADA ADITIV | M2 |  | 26.86
ADA E AREIA,NO TRACO 1:1:8,COM ESPESSURA DE 1,5CM,EXCLUSIVE
CHAPISCO
01968 | MAO-DE-OBRA DE PEDREIRO, INCLUSIVE ENCARGOS SOCIAIS | H | 0.4 | 26.73 | 3 | 11.0128
01999 | MAO-DE-OBRA DE SERVENTE DA CONSTRUCAO CIVIL, INCLUSIVE ENCAR | H | 0.4 | 19.33 | 3 | 7.964
GOS SOCIAIS
15234 | ARGAMASSA CIM.,CAL HIDR.AREIA-EMBOC.INT. PREPARO MECANICO | M3 | 0.01575 | 500.9402 | 0 | 7.8898
13.001.0036-A | EMBOCO INTERNO COM ARGAMASSA DE CIMENTO,CAL HIDRATADA ADITIV | M2 |  | 24.14
ADA E AREIA,NO TRACO 1:1:8,COM ESPESSURA DE 1,5CM,EXCLUSIVE
CHAPISCO
20115 | MAO-DE-OBRA DE PEDREIRO, INCLUSIVE ENCARGOS SOCIAIS DESONERA | H | 0.4 | 23.16 | 3 | 9.5419
DOS
20132 | MAO-DE-OBRA DE SERVENTE DA CONSTRUCAO CIVIL, INCLUSIVE ENCAR | H | 0.4 | 16.75 | 3 | 6.901
GOS SOCIAIS DESONERADOS
30174 | ARGAMASSA CIM.,CAL HIDR.AREIA-EMBOC.INT. PREPARO MECANICO | M3 | 0.01575 | 489.2492 | 0 | 7.7057
13.001.0040-0 | EMBOCO INTERNO COM ARGAMASSA DE CIMENTO,CAL HIDRATADA ADITIV | M2 |  | 36.58
ADA E AREIA,NO TRACO 1:1:8,COM ESPESSURA DE 2CM,INCLUSIVE CH
APISCO DE CIMENTO E AREIA,NO TRACO 1:3
01968 | MAO-DE-OBRA DE PEDREIRO, INCLUSIVE ENCARGOS SOCIAIS | H | 0.4 | 26.73 | 3 | 11.0128
01999 | MAO-DE-OBRA DE SERVENTE DA CONSTRUCAO CIVIL, INCLUSIVE ENCAR | H | 0.4 | 19.33 | 3 | 7.964
GOS SOCIAIS
03084 | CHAPISCO SUPERF. CONCR./ALVEN.,COM ARGAMASSA DE CIMENTO E AR | M2 | 1 | 7.0856 | 0 | 7.0856
EIA NO TRACO 1:3
15234 | ARGAMASSA CIM.,CAL HIDR.AREIA-EMBOC.INT. PREPARO MECANICO | M3 | 0.021 | 500.9402 | 0 | 10.5197
13.001.0040-A | EMBOCO INTERNO COM ARGAMASSA DE CIMENTO,CAL HIDRATADA ADITIV | M2 |  | 33.12
ADA E AREIA,NO TRACO 1:1:8,COM ESPESSURA DE 2CM,INCLUSIVE CH
APISCO DE CIMENTO E AREIA,NO TRACO 1:3
20115 | MAO-DE-OBRA DE PEDREIRO, INCLUSIVE ENCARGOS SOCIAIS DESONERA | H | 0.4 | 23.16 | 3 | 9.5419
DOS
20132 | MAO-DE-OBRA DE SERVENTE DA CONSTRUCAO CIVIL, INCLUSIVE ENCAR | H | 0.4 | 16.75 | 3 | 6.901
GOS SOCIAIS DESONERADOS
30174 | ARGAMASSA CIM.,CAL HIDR.AREIA-EMBOC.INT. PREPARO MECANICO | M3 | 0.021 | 489.2492 | 0 | 10.2742
30350 | CHAPISCO SUPERF. CONCR./ALVEN.,COM ARGAMASSA DE CIMENTO E AR | M2 | 1 | 6.4111 | 0 | 6.4111
EIA NO TRACO 1:3
13.001.0041-0 | EMBOCO INTERNO COM ARGAMASSA DE CIMENTO,CAL HIDRATADA ADITIV | M2 |  | 29.49
ADA E AREIA,NO TRACO 1:1:8,COM ESPESSURA DE 2CM,EXCLUSIVE CH
APISCO
01968 | MAO-DE-OBRA DE PEDREIRO, INCLUSIVE ENCARGOS SOCIAIS | H | 0.4 | 26.73 | 3 | 11.0128
01999 | MAO-DE-OBRA DE SERVENTE DA CONSTRUCAO CIVIL, INCLUSIVE ENCAR | H | 0.4 | 19.33 | 3 | 7.964
GOS SOCIAIS
15234 | ARGAMASSA CIM.,CAL HIDR.AREIA-EMBOC.INT. PREPARO MECANICO | M3 | 0.021 | 500.9402 | 0 | 10.5197
13.001.0041-A | EMBOCO INTERNO COM ARGAMASSA DE CIMENTO,CAL HIDRATADA ADITIV | M2 |  | 26.71
ADA E AREIA,NO TRACO 1:1:8,COM ESPESSURA DE 2CM,EXCLUSIVE CH
APISCO
20115 | MAO-DE-OBRA DE PEDREIRO, INCLUSIVE ENCARGOS SOCIAIS DESONERA | H | 0.4 | 23.16 | 3 | 9.5419
DOS
20132 | MAO-DE-OBRA DE SERVENTE DA CONSTRUCAO CIVIL, INCLUSIVE ENCAR | H | 0.4 | 16.75 | 3 | 6.901
GOS SOCIAIS DESONERADOS
30174 | ARGAMASSA CIM.,CAL HIDR.AREIA-EMBOC.INT. PREPARO MECANICO | M3 | 0.021 | 489.2492 | 0 | 10.2742
13.001.0050-1 | REVESTIMENTO EXTERNO,DE UMA VEZ,COM ARGAMASSA DE CIMENTO E A | M2 |  | 44.53
REOLA PARA EMBOCO,NO TRACO 1:2,COM 3CM DE ESPESSURA,INCLUSIV
E CHAPISCO DE CIMENTO E AREIA,NO TRACO 1:3
01968 | MAO-DE-OBRA DE PEDREIRO, INCLUSIVE ENCARGOS SOCIAIS | H | 0.4 | 26.73 | 3 | 11.0128
01999 | MAO-DE-OBRA DE SERVENTE DA CONSTRUCAO CIVIL, INCLUSIVE ENCAR | H | 0.4 | 19.33 | 3 | 7.964
GOS SOCIAIS
03084 | CHAPISCO SUPERF. CONCR./ALVEN.,COM ARGAMASSA DE CIMENTO E AR | M2 | 1 | 7.0856 | 0 | 7.0856
EIA NO TRACO 1:3
03442 | ARGAMASSA CIM.E AREOLA PARA EMBOCO,NO TRACO 1:2,PREPARO MECA | M3 | 0.036 | 513.2569 | 0 | 18.4772
NICO
13.001.0050-B | REVESTIMENTO EXTERNO,DE UMA VEZ,COM ARGAMASSA DE CIMENTO E A | M2 |  | 41.08
REOLA PARA EMBOCO,NO TRACO 1:2,COM 3CM DE ESPESSURA,INCLUSIV
E CHAPISCO DE CIMENTO E AREIA,NO TRACO 1:3
20115 | MAO-DE-OBRA DE PEDREIRO, INCLUSIVE ENCARGOS SOCIAIS DESONERA | H | 0.4 | 23.16 | 3 | 9.5419
DOS
20132 | MAO-DE-OBRA DE SERVENTE DA CONSTRUCAO CIVIL, INCLUSIVE ENCAR | H | 0.4 | 16.75 | 3 | 6.901
GOS SOCIAIS DESONERADOS
30185 | ARGAMASSA CIM.E AREOLA PARA EMBOCO,NO TRACO 1:2,PREPARO MECA | M3 | 0.036 | 506.4821 | 0 | 18.2334
NICO
30350 | CHAPISCO SUPERF. CONCR./ALVEN.,COM ARGAMASSA DE CIMENTO E AR | M2 | 1 | 6.4111 | 0 | 6.4111
EIA NO TRACO 1:3
13.001.0055-1 | REVESTIMENTO EXTERNO,DE UMA VEZ,COM ARGAMASSA DE CIMENTO E A | M2 |  | 40.97
REOLA PARA EMBOCO,NO TRACO 1:4,COM 3CM DE ESPESSURA,INCLUSIV
E CHAPISCO DE CIMENTO E AREIA,NO TRACO 1:3
01968 | MAO-DE-OBRA DE PEDREIRO, INCLUSIVE ENCARGOS SOCIAIS | H | 0.4 | 26.73 | 3 | 11.0128
01999 | MAO-DE-OBRA DE SERVENTE DA CONSTRUCAO CIVIL, INCLUSIVE ENCAR | H | 0.4 | 19.33 | 3 | 7.964
GOS SOCIAIS
03084 | CHAPISCO SUPERF. CONCR./ALVEN.,COM ARGAMASSA DE CIMENTO E AR | M2 | 1 | 7.0856 | 0 | 7.0856
EIA NO TRACO 1:3
03443 | ARGAMASSA CIM.E AREOLA PARA EMBOCO,NO TRACO 1:4,PREPARO MECA | M3 | 0.036 | 414.1978 | 0 | 14.9111
NICO
13.001.0055-B | REVESTIMENTO EXTERNO,DE UMA VEZ,COM ARGAMASSA DE CIMENTO E A | M2 |  | 37.41
REOLA PARA EMBOCO,NO TRACO 1:4,COM 3CM DE ESPESSURA,INCLUSIV
E CHAPISCO DE CIMENTO E AREIA,NO TRACO 1:3
20115 | MAO-DE-OBRA DE PEDREIRO, INCLUSIVE ENCARGOS SOCIAIS DESONERA | H | 0.4 | 23.16 | 3 | 9.5419
DOS
20132 | MAO-DE-OBRA DE SERVENTE DA CONSTRUCAO CIVIL, INCLUSIVE ENCAR | H | 0.4 | 16.75 | 3 | 6.901
GOS SOCIAIS DESONERADOS
30186 | ARGAMASSA CIM.E AREOLA PARA EMBOCO,NO TRACO 1:4,PREPARO MECA | M3 | 0.036 | 404.4998 | 0 | 14.562
NICO
30350 | CHAPISCO SUPERF. CONCR./ALVEN.,COM ARGAMASSA DE CIMENTO E AR | M2 | 1 | 6.4111 | 0 | 6.4111
EIA NO TRACO 1:3
13.001.0060-1 | REVESTIMENTO EXTERNO,DE UMA VEZ,COM ARGAMASSA DE CIMENTO E A | M2 |  | 40.07
REOLA PARA EMBOCO,NO TRACO 1:6,COM 3CM DE ESPESSURA,INCLUSIV
E CHAPISCO DE CIMENTO E AREIA,NO TRACO 1:3
01968 | MAO-DE-OBRA DE PEDREIRO, INCLUSIVE ENCARGOS SOCIAIS | H | 0.4 | 26.73 | 3 | 11.0128
01999 | MAO-DE-OBRA DE SERVENTE DA CONSTRUCAO CIVIL, INCLUSIVE ENCAR | H | 0.4 | 19.33 | 3 | 7.964
GOS SOCIAIS
03084 | CHAPISCO SUPERF. CONCR./ALVEN.,COM ARGAMASSA DE CIMENTO E AR | M2 | 1 | 7.0856 | 0 | 7.0856
EIA NO TRACO 1:3
03444 | ARGAMASSA CIM.E AREOLA PARA EMBOCO,NO TRACO 1:6,PREPARO MECA | M3 | 0.036 | 389.2632 | 0 | 14.0135
NICO
13.001.0060-B | REVESTIMENTO EXTERNO,DE UMA VEZ,COM ARGAMASSA DE CIMENTO E A | M2 |  | 36.41
REOLA PARA EMBOCO,NO TRACO 1:6,COM 3CM DE ESPESSURA,INCLUSIV
E CHAPISCO DE CIMENTO E AREIA,NO TRACO 1:3
20115 | MAO-DE-OBRA DE PEDREIRO, INCLUSIVE ENCARGOS SOCIAIS DESONERA | H | 0.4 | 23.16 | 3 | 9.5419
DOS
20132 | MAO-DE-OBRA DE SERVENTE DA CONSTRUCAO CIVIL, INCLUSIVE ENCAR | H | 0.4 | 16.75 | 3 | 6.901
GOS SOCIAIS DESONERADOS
30187 | ARGAMASSA CIM.E AREOLA PARA EMBOCO,NO TRACO 1:6,PREPARO MECA | M3 | 0.036 | 376.775 | 0 | 13.5639
NICO
30350 | CHAPISCO SUPERF. CONCR./ALVEN.,COM ARGAMASSA DE CIMENTO E AR | M2 | 1 | 6.4111 | 0 | 6.4111
EIA NO TRACO 1:3
13.001.0065-1 | REVESTIMENTO EXTERNO,EMBOCO,DE UMA VEZ,COM ARGAMASSA DE CIME | M2 |  | 36.84
NTO,CAL HIDRATADA ADITIVADA E AREIA,NO TRACO 1:1:12,COM ESPE
SSURA DE 2,5CM,INCLUSIVE CHAPISCO DE CIMENTO E AREIA,NO TRAC
O 1:3
01968 | MAO-DE-OBRA DE PEDREIRO, INCLUSIVE ENCARGOS SOCIAIS | H | 0.4 | 26.73 | 3 | 11.0128
01999 | MAO-DE-OBRA DE SERVENTE DA CONSTRUCAO CIVIL, INCLUSIVE ENCAR | H | 0.4 | 19.33 | 3 | 7.964
GOS SOCIAIS
03084 | CHAPISCO SUPERF. CONCR./ALVEN.,COM ARGAMASSA DE CIMENTO E AR | M2 | 1 | 7.0856 | 0 | 7.0856
EIA NO TRACO 1:3
15235 | ARGAMASSA CIM.,CAL HIDR.AREIA-EMBOC.EXT. PREPARO MECANICO | M3 | 0.02625 | 410.7301 | 0 | 10.7817
13.001.0065-B | REVESTIMENTO EXTERNO,EMBOCO,DE UMA VEZ,COM ARGAMASSA DE CIME | M2 |  | 33.25
NTO,CAL HIDRATADA ADITIVADA E AREIA,NO TRACO 1:1:12,COM ESPE
SSURA DE 2,5CM,INCLUSIVE CHAPISCO DE CIMENTO E AREIA,NO TRAC
O 1:3
20115 | MAO-DE-OBRA DE PEDREIRO, INCLUSIVE ENCARGOS SOCIAIS DESONERA | H | 0.4 | 23.16 | 3 | 9.5419
DOS
20132 | MAO-DE-OBRA DE SERVENTE DA CONSTRUCAO CIVIL, INCLUSIVE ENCAR | H | 0.4 | 16.75 | 3 | 6.901
GOS SOCIAIS DESONERADOS
30175 | ARGAMASSA CIM.,CAL HIDR.AREIA-EMBOC.EXT. PREPARO MECANICO | M3 | 0.02625 | 396.3817 | 0 | 10.405
30350 | CHAPISCO SUPERF. CONCR./ALVEN.,COM ARGAMASSA DE CIMENTO E AR | M2 | 1 | 6.4111 | 0 | 6.4111
EIA NO TRACO 1:3
13.001.0100-0 | RECOMPOSICAO DE REVESTIMENTO EXTERNO DE PO-DE-PEDRA,CIMENTO | M2 |  | 22.44
E CAL HIDRATADA COM ADICAO DE RHODOPAS PARA CONSOLIDACAO
00149 | CIMENTO PORTLAND CP II 32, EM SACO DE 50KG | KG | 3.15 | 0.576 | 0 | 1.8144
00209 | CAL HIDRATADA | KG | 9.4 | 0.865 | 0 | 8.131
01999 | MAO-DE-OBRA DE SERVENTE DA CONSTRUCAO CIVIL, INCLUSIVE ENCAR | H | 0.4 | 19.33 | 3 | 7.964
GOS SOCIAIS
11170 | COLA RHODOPAS Nº 504-D OU SIMILAR | KG | 0.312 | 9.7192 | 0 | 3.0324
14574 | PO DE PEDRA, PARA REGIAO METROPOLITANA DO RIO DE JANEIRO | T | 0.02028 | 74 | 0 | 1.5007
13.001.0100-A | RECOMPOSICAO DE REVESTIMENTO EXTERNO DE PO-DE-PEDRA,CIMENTO | M2 |  | 21.37
E CAL HIDRATADA COM ADICAO DE RHODOPAS PARA CONSOLIDACAO
00149 | CIMENTO PORTLAND CP II 32, EM SACO DE 50KG | KG | 3.15 | 0.576 | 0 | 1.8144
00209 | CAL HIDRATADA | KG | 9.4 | 0.865 | 0 | 8.131
11170 | COLA RHODOPAS Nº 504-D OU SIMILAR | KG | 0.312 | 9.7192 | 0 | 3.0324
14574 | PO DE PEDRA, PARA REGIAO METROPOLITANA DO RIO DE JANEIRO | T | 0.02028 | 74 | 0 | 1.5007
20132 | MAO-DE-OBRA DE SERVENTE DA CONSTRUCAO CIVIL, INCLUSIVE ENCAR | H | 0.4 | 16.75 | 3 | 6.901
GOS SOCIAIS DESONERADOS
13.001.0105-0 | RECOMPOSICAO DE REVESTIMENTO COM ARGAMASSA DE CIMENTO E AREI | M2 |  | 27.32
A,NO TRACO 1:3 COM 3CM DE ESPESSURA,ADITIVADA COM 10% DE MIC
ROSSILICA
01605 | ARGAMASSA CIM.,AREIA TRACO 1:3,PREPARO MECANICO | M3 | 0.03 | 468.3383 | 0 | 14.0501
01968 | MAO-DE-OBRA DE PEDREIRO, INCLUSIVE ENCARGOS SOCIAIS | H | 0.4 | 26.73 | 3 | 11.0128
13646 | SILICA ATIVA (MICROSSILICA) PARA CONCRETO | KG | 1.37 | 1.65 | 0 | 2.2605
13.001.0105-A | RECOMPOSICAO DE REVESTIMENTO COM ARGAMASSA DE CIMENTO E AREI | M2 |  | 25.6
A,NO TRACO 1:3 COM 3CM DE ESPESSURA,ADITIVADA COM 10% DE MIC
ROSSILICA
13646 | SILICA ATIVA (MICROSSILICA) PARA CONCRETO | KG | 1.37 | 1.65 | 0 | 2.2605
20115 | MAO-DE-OBRA DE PEDREIRO, INCLUSIVE ENCARGOS SOCIAIS DESONERA | H | 0.4 | 23.16 | 3 | 9.5419
DOS
30163 | ARGAMASSA CIM.,AREIA TRACO 1:3,PREPARO MECANICO | M3 | 0.03 | 460.102 | 0 | 13.8031
13.001.0106-0 | RECOMPOSICAO DE REVESTIMENTO COM ARGAMASSA DE CIMENTO E AREI | M2 |  | 21.88
A,NO TRACO 1:3 COM 2CM DE ESPESSURA,ADITIVADA COM 10% DE MIC
ROSSILICA
01605 | ARGAMASSA CIM.,AREIA TRACO 1:3,PREPARO MECANICO | M3 | 0.02 | 468.3383 | 0 | 9.3668
01968 | MAO-DE-OBRA DE PEDREIRO, INCLUSIVE ENCARGOS SOCIAIS | H | 0.4 | 26.73 | 3 | 11.0128
13646 | SILICA ATIVA (MICROSSILICA) PARA CONCRETO | KG | 0.912 | 1.65 | 0 | 1.5048
13.001.0106-A | RECOMPOSICAO DE REVESTIMENTO COM ARGAMASSA DE CIMENTO E AREI | M2 |  | 20.24
A,NO TRACO 1:3 COM 2CM DE ESPESSURA,ADITIVADA COM 10% DE MIC
ROSSILICA
13646 | SILICA ATIVA (MICROSSILICA) PARA CONCRETO | KG | 0.912 | 1.65 | 0 | 1.5048
20115 | MAO-DE-OBRA DE PEDREIRO, INCLUSIVE ENCARGOS SOCIAIS DESONERA | H | 0.4 | 23.16 | 3 | 9.5419
DOS
30163 | ARGAMASSA CIM.,AREIA TRACO 1:3,PREPARO MECANICO | M3 | 0.02 | 460.102 | 0 | 9.202
13.001.0107-0 | RECOMPOSICAO DE REVESTIMENTO COM ARGAMASSA DE CIMENTO E AREI | M2 |  | 16.44
A,NO TRACO 1:3 COM 1CM DE ESPESSURA,ADITIVADA COM 10% DE MIC
ROSSILICA
01605 | ARGAMASSA CIM.,AREIA TRACO 1:3,PREPARO MECANICO | M3 | 0.01 | 468.3383 | 0 | 4.6834
01968 | MAO-DE-OBRA DE PEDREIRO, INCLUSIVE ENCARGOS SOCIAIS | H | 0.4 | 26.73 | 3 | 11.0128
13646 | SILICA ATIVA (MICROSSILICA) PARA CONCRETO | KG | 0.456 | 1.65 | 0 | 0.7524
13.001.0107-A | RECOMPOSICAO DE REVESTIMENTO COM ARGAMASSA DE CIMENTO E AREI | M2 |  | 14.89
A,NO TRACO 1:3 COM 1CM DE ESPESSURA,ADITIVADA COM 10% DE MIC
ROSSILICA
13646 | SILICA ATIVA (MICROSSILICA) PARA CONCRETO | KG | 0.456 | 1.65 | 0 | 0.7524
20115 | MAO-DE-OBRA DE PEDREIRO, INCLUSIVE ENCARGOS SOCIAIS DESONERA | H | 0.4 | 23.16 | 3 | 9.5419
DOS
30163 | ARGAMASSA CIM.,AREIA TRACO 1:3,PREPARO MECANICO | M3 | 0.01 | 460.102 | 0 | 4.601
13.002.0010-1 | REVESTIMENTO EXTERNO,DE UMA VEZ,COM ARGAMASSA DE CIMENTO,SAI | M2 |  | 43.08
BRO MACIO E AREIA FINA,NO TRACO 1:2:2,COM ESPESSURA DE 3,5CM
,INCLUSIVE CHAPISCO DE CIMENTO E AREIA,NO TRACO 1:3
01624 | ARGAMASSA CIM.,SAIBRO,AREIA 1:2:2,PREPA RO MECANICO | M3 | 0.04 | 425.6818 | 0 | 17.0273
01968 | MAO-DE-OBRA DE PEDREIRO, INCLUSIVE ENCARGOS SOCIAIS | H | 0.4 | 26.73 | 3 | 11.0128
01999 | MAO-DE-OBRA DE SERVENTE DA CONSTRUCAO CIVIL, INCLUSIVE ENCAR | H | 0.4 | 19.33 | 3 | 7.964
GOS SOCIAIS
03084 | CHAPISCO SUPERF. CONCR./ALVEN.,COM ARGAMASSA DE CIMENTO E AR | M2 | 1 | 7.0856 | 0 | 7.0856
EIA NO TRACO 1:3
13.002.0010-B | REVESTIMENTO EXTERNO,DE UMA VEZ,COM ARGAMASSA DE CIMENTO,SAI | M2 |  | 39.49
BRO MACIO E AREIA FINA,NO TRACO 1:2:2,COM ESPESSURA DE 3,5CM
,INCLUSIVE CHAPISCO DE CIMENTO E AREIA,NO TRACO 1:3
20115 | MAO-DE-OBRA DE PEDREIRO, INCLUSIVE ENCARGOS SOCIAIS DESONERA | H | 0.4 | 23.16 | 3 | 9.5419
DOS
20132 | MAO-DE-OBRA DE SERVENTE DA CONSTRUCAO CIVIL, INCLUSIVE ENCAR | H | 0.4 | 16.75 | 3 | 6.901
GOS SOCIAIS DESONERADOS
30180 | ARGAMASSA CIM.,SAIBRO,AREIA 1:2:2,PREPA RO MECANICO | M3 | 0.04 | 415.9838 | 0 | 16.6394
30350 | CHAPISCO SUPERF. CONCR./ALVEN.,COM ARGAMASSA DE CIMENTO E AR | M2 | 1 | 6.4111 | 0 | 6.4111
EIA NO TRACO 1:3
13.002.0011-1 | REVESTIMENTO EXTERNO,DE UMA VEZ,COM ARGAMASSA DE CIMENTO,SAI | M2 |  | 38.28
BRO MACIO E AREIA FINA,NO TRACO 1:3:3,COM ESPESSURA DE 2,5CM
,INCLUSIVE CHAPISCO DE CIMENTO E AREIA,NO TRACO 1:3
01968 | MAO-DE-OBRA DE PEDREIRO, INCLUSIVE ENCARGOS SOCIAIS | H | 0.4 | 26.73 | 3 | 11.0128
01999 | MAO-DE-OBRA DE SERVENTE DA CONSTRUCAO CIVIL, INCLUSIVE ENCAR | H | 0.4 | 19.33 | 3 | 7.964
GOS SOCIAIS
03081 | ARGAMASSA CIM.,SAIBRO,AREIA 1:3:3,PREPA RO MECANICO | M3 | 0.03 | 407.3002 | 0 | 12.219
03084 | CHAPISCO SUPERF. CONCR./ALVEN.,COM ARGAMASSA DE CIMENTO E AR | M2 | 1 | 7.0856 | 0 | 7.0856
EIA NO TRACO 1:3
13.002.0011-B | REVESTIMENTO EXTERNO,DE UMA VEZ,COM ARGAMASSA DE CIMENTO,SAI | M2 |  | 34.69
BRO MACIO E AREIA FINA,NO TRACO 1:3:3,COM ESPESSURA DE 2,5CM
,INCLUSIVE CHAPISCO DE CIMENTO E AREIA,NO TRACO 1:3
20115 | MAO-DE-OBRA DE PEDREIRO, INCLUSIVE ENCARGOS SOCIAIS DESONERA | H | 0.4 | 23.16 | 3 | 9.5419
DOS
20132 | MAO-DE-OBRA DE SERVENTE DA CONSTRUCAO CIVIL, INCLUSIVE ENCAR | H | 0.4 | 16.75 | 3 | 6.901
GOS SOCIAIS DESONERADOS
30182 | ARGAMASSA CIM.,SAIBRO,AREIA 1:3:3,PREPA RO MECANICO | M3 | 0.03 | 394.812 | 0 | 11.8444
30350 | CHAPISCO SUPERF. CONCR./ALVEN.,COM ARGAMASSA DE CIMENTO E AR | M2 | 1 | 6.4111 | 0 | 6.4111
EIA NO TRACO 1:3
13.002.0015-1 | REVESTIMENTO EXTERNO,DE UMA VEZ,COM ARGAMASSA DE CIMENTO,SAI | M2 |  | 42.35
BRO MACIO E AREIA FINA,NO TRACO 1:3:3,COM ESPESSURA DE 3,5CM
,INCLUSIVE CHAPISCO DE CIMENTO E AREIA,NO TRACO 1:3
01968 | MAO-DE-OBRA DE PEDREIRO, INCLUSIVE ENCARGOS SOCIAIS | H | 0.4 | 26.73 | 3 | 11.0128
01999 | MAO-DE-OBRA DE SERVENTE DA CONSTRUCAO CIVIL, INCLUSIVE ENCAR | H | 0.4 | 19.33 | 3 | 7.964
GOS SOCIAIS
03081 | ARGAMASSA CIM.,SAIBRO,AREIA 1:3:3,PREPA RO MECANICO | M3 | 0.04 | 407.3002 | 0 | 16.292
03084 | CHAPISCO SUPERF. CONCR./ALVEN.,COM ARGAMASSA DE CIMENTO E AR | M2 | 1 | 7.0856 | 0 | 7.0856
EIA NO TRACO 1:3
13.002.0015-B | REVESTIMENTO EXTERNO,DE UMA VEZ,COM ARGAMASSA DE CIMENTO,SAI | M2 |  | 38.64
BRO MACIO E AREIA FINA,NO TRACO 1:3:3,COM ESPESSURA DE 3,5CM
,INCLUSIVE CHAPISCO DE CIMENTO E AREIA,NO TRACO 1:3
20115 | MAO-DE-OBRA DE PEDREIRO, INCLUSIVE ENCARGOS SOCIAIS DESONERA | H | 0.4 | 23.16 | 3 | 9.5419
DOS
20132 | MAO-DE-OBRA DE SERVENTE DA CONSTRUCAO CIVIL, INCLUSIVE ENCAR | H | 0.4 | 16.75 | 3 | 6.901
GOS SOCIAIS DESONERADOS
30182 | ARGAMASSA CIM.,SAIBRO,AREIA 1:3:3,PREPA RO MECANICO | M3 | 0.04 | 394.812 | 0 | 15.7925
30350 | CHAPISCO SUPERF. CONCR./ALVEN.,COM ARGAMASSA DE CIMENTO E AR | M2 | 1 | 6.4111 | 0 | 6.4111
EIA NO TRACO 1:3
13.002.0016-0 | EMBOCO INTERNO COM ARGAMASSA DE CIMENTO E SAIBRO,NO TRACO 1: | M2 |  | 37.59
4,COM 2,5CM DE ESPESSURA,INCLUSIVE CHAPISCO DE CIMENTO E ARE
IA,NO TRACO 1:3
01968 | MAO-DE-OBRA DE PEDREIRO, INCLUSIVE ENCARGOS SOCIAIS | H | 0.4 | 26.73 | 3 | 11.0128
01999 | MAO-DE-OBRA DE SERVENTE DA CONSTRUCAO CIVIL, INCLUSIVE ENCAR | H | 0.4 | 19.33 | 3 | 7.964
GOS SOCIAIS
03084 | CHAPISCO SUPERF. CONCR./ALVEN.,COM ARGAMASSA DE CIMENTO E AR | M2 | 1 | 7.0856 | 0 | 7.0856
EIA NO TRACO 1:3
03441 | ARGAMASSA CIM.,SAIBRO TRACO 1:4,PREPARO MECANICO | M3 | 0.03 | 384.5738 | 0 | 11.5372
13.002.0016-A | EMBOCO INTERNO COM ARGAMASSA DE CIMENTO E SAIBRO,NO TRACO 1: | M2 |  | 34.1
4,COM 2,5CM DE ESPESSURA,INCLUSIVE CHAPISCO DE CIMENTO E ARE
IA,NO TRACO 1:3
20115 | MAO-DE-OBRA DE PEDREIRO, INCLUSIVE ENCARGOS SOCIAIS DESONERA | H | 0.4 | 23.16 | 3 | 9.5419
DOS
20132 | MAO-DE-OBRA DE SERVENTE DA CONSTRUCAO CIVIL, INCLUSIVE ENCAR | H | 0.4 | 16.75 | 3 | 6.901
GOS SOCIAIS DESONERADOS
30177 | ARGAMASSA CIM.,SAIBRO TRACO 1:4,PREPARO MECANICO | M3 | 0.03 | 374.8758 | 0 | 11.2463
30350 | CHAPISCO SUPERF. CONCR./ALVEN.,COM ARGAMASSA DE CIMENTO E AR | M2 | 1 | 6.4111 | 0 | 6.4111
EIA NO TRACO 1:3
13.002.0017-0 | EMBOCO INTERNO COM ARGAMASSA DE CIMENTO E SAIBRO,NO TRACO 1: | M2 |  | 36.8
6,COM 2,5CM DE ESPESSURA,INCLUSIVE CHAPISCO DE CIMENTO E ARE
IA,NO TRACO 1:3
01604 | ARGAMASSA CIM.,SAIBRO TRACO 1:6,PREPARO MECANICO | M3 | 0.03 | 357.9632 | 0 | 10.7389
01968 | MAO-DE-OBRA DE PEDREIRO, INCLUSIVE ENCARGOS SOCIAIS | H | 0.4 | 26.73 | 3 | 11.0128
01999 | MAO-DE-OBRA DE SERVENTE DA CONSTRUCAO CIVIL, INCLUSIVE ENCAR | H | 0.4 | 19.33 | 3 | 7.964
GOS SOCIAIS
03084 | CHAPISCO SUPERF. CONCR./ALVEN.,COM ARGAMASSA DE CIMENTO E AR | M2 | 1 | 7.0856 | 0 | 7.0856
EIA NO TRACO 1:3
13.002.0017-A | EMBOCO INTERNO COM ARGAMASSA DE CIMENTO E SAIBRO,NO TRACO 1: | M2 |  | 33.21
6,COM 2,5CM DE ESPESSURA,INCLUSIVE CHAPISCO DE CIMENTO E ARE
IA,NO TRACO 1:3
20115 | MAO-DE-OBRA DE PEDREIRO, INCLUSIVE ENCARGOS SOCIAIS DESONERA | H | 0.4 | 23.16 | 3 | 9.5419
DOS
20132 | MAO-DE-OBRA DE SERVENTE DA CONSTRUCAO CIVIL, INCLUSIVE ENCAR | H | 0.4 | 16.75 | 3 | 6.901
GOS SOCIAIS DESONERADOS
30178 | ARGAMASSA CIM.,SAIBRO TRACO 1:6,PREPARO MECANICO | M3 | 0.03 | 345.475 | 0 | 10.3643
30350 | CHAPISCO SUPERF. CONCR./ALVEN.,COM ARGAMASSA DE CIMENTO E AR | M2 | 1 | 6.4111 | 0 | 6.4111
EIA NO TRACO 1:3
13.003.0001-0 | REVESTIMENTO INTERNO,DE UMA VEZ,MASSA UNICA OU EMBOCO PAULIS | M2 |  | 33.36
TA COM ARGAMASSA DE CIMENTO,CAL,SAIBRO MACIO E AREIA FINA,NO
TRACO 1:4:4:4, ESPESSURA DE 2CM ACABAMENTO CAMURCADO, APLICA
DO SOBRE SUPERFICIE CHAPISCADA, EXCLUSIVE CHAPISCO
00149 | CIMENTO PORTLAND CP II 32, EM SACO DE 50KG | KG | 6 | 0.576 | 0 | 3.456
00209 | CAL HIDRATADA | KG | 4 | 0.865 | 0 | 3.46
00519 | SAIBRO | M3 | 0.016 | 98 | 0 | 1.568
01968 | MAO-DE-OBRA DE PEDREIRO, INCLUSIVE ENCARGOS SOCIAIS | H | 0.5 | 26.73 | 3 | 13.766
01999 | MAO-DE-OBRA DE SERVENTE DA CONSTRUCAO CIVIL, INCLUSIVE ENCAR | H | 0.5 | 19.33 | 3 | 9.955
GOS SOCIAIS
02824 | AREIA LAVADA, FINA, PARA REGIAO METROPOLITANA DO RIO DE JANE | M3 | 0.009 | 128.5 | 0 | 1.1565
IRO
13.003.0001-A | REVESTIMENTO INTERNO,DE UMA VEZ,MASSA UNICA OU EMBOCO PAULIS | M2 |  | 30.19
TA COM ARGAMASSA DE CIMENTO,CAL,SAIBRO MACIO E AREIA FINA,NO
TRACO 1:4:4:4, ESPESSURA DE 2CM ACABAMENTO CAMURCADO, APLICA
DO SOBRE SUPERFICIE CHAPISCADA, EXCLUSIVE CHAPISCO
00149 | CIMENTO PORTLAND CP II 32, EM SACO DE 50KG | KG | 6 | 0.576 | 0 | 3.456
00209 | CAL HIDRATADA | KG | 4 | 0.865 | 0 | 3.46
00519 | SAIBRO | M3 | 0.016 | 98 | 0 | 1.568
02824 | AREIA LAVADA, FINA, PARA REGIAO METROPOLITANA DO RIO DE JANE | M3 | 0.009 | 128.5 | 0 | 1.1565
IRO
20115 | MAO-DE-OBRA DE PEDREIRO, INCLUSIVE ENCARGOS SOCIAIS DESONERA | H | 0.5 | 23.16 | 3 | 11.9274
DOS
20132 | MAO-DE-OBRA DE SERVENTE DA CONSTRUCAO CIVIL, INCLUSIVE ENCAR | H | 0.5 | 16.75 | 3 | 8.6263
GOS SOCIAIS DESONERADOS
13.003.0003-0 | REVESTIMENTO INTERNO(PRONTO)EM MASSA UNICA COM ARGAMASSA DE | M2 |  | 36.04
CIMENTO E AREIA TERMOTRATADA, COM ESPESSURA DE 2CM,SOBRE SU
PERFICIE CHAPISCADA, EXCLUSIVE CHAPISCO
01968 | MAO-DE-OBRA DE PEDREIRO, INCLUSIVE ENCARGOS SOCIAIS | H | 0.4 | 26.73 | 3 | 11.0128
01999 | MAO-DE-OBRA DE SERVENTE DA CONSTRUCAO CIVIL, INCLUSIVE ENCAR | H | 0.4 | 19.33 | 3 | 7.964
GOS SOCIAIS
06013 | MASSA UNICA COM ARGAMASSA DE CIMENTO E AREIA TERMOTRATADA, E | KG | 32 | 0.5335 | 0 | 17.072
M SACOS DE 50KG
13.003.0003-A | REVESTIMENTO INTERNO(PRONTO)EM MASSA UNICA COM ARGAMASSA DE | M2 |  | 33.51
CIMENTO E AREIA TERMOTRATADA, COM ESPESSURA DE 2CM,SOBRE SU
PERFICIE CHAPISCADA, EXCLUSIVE CHAPISCO
06013 | MASSA UNICA COM ARGAMASSA DE CIMENTO E AREIA TERMOTRATADA, E | KG | 32 | 0.5335 | 0 | 17.072
M SACOS DE 50KG
20115 | MAO-DE-OBRA DE PEDREIRO, INCLUSIVE ENCARGOS SOCIAIS DESONERA | H | 0.4 | 23.16 | 3 | 9.5419
DOS
20132 | MAO-DE-OBRA DE SERVENTE DA CONSTRUCAO CIVIL, INCLUSIVE ENCAR | H | 0.4 | 16.75 | 3 | 6.901
GOS SOCIAIS DESONERADOS
13.003.0004-0 | REVESTIMENTO INTERNO(PRONTO)EM MASSA UNICA COM ARGAMASSA DE | M2 |  | 44.58
CIMENTO E AREIA TERMOTRATADA,ESPESSURA DE 3CM,SOBRE SUPERFIC
IE CHAPISCADA,EXCLUSIVE CHAPISCO
01968 | MAO-DE-OBRA DE PEDREIRO, INCLUSIVE ENCARGOS SOCIAIS | H | 0.4 | 26.73 | 3 | 11.0128
01999 | MAO-DE-OBRA DE SERVENTE DA CONSTRUCAO CIVIL, INCLUSIVE ENCAR | H | 0.4 | 19.33 | 3 | 7.964
GOS SOCIAIS
06013 | MASSA UNICA COM ARGAMASSA DE CIMENTO E AREIA TERMOTRATADA, E | KG | 48 | 0.5335 | 0 | 25.608
M SACOS DE 50KG
13.003.0004-A | REVESTIMENTO INTERNO(PRONTO)EM MASSA UNICA COM ARGAMASSA DE | M2 |  | 42.05
CIMENTO E AREIA TERMOTRATADA,ESPESSURA DE 3CM,SOBRE SUPERFIC
IE CHAPISCADA,EXCLUSIVE CHAPISCO
06013 | MASSA UNICA COM ARGAMASSA DE CIMENTO E AREIA TERMOTRATADA, E | KG | 48 | 0.5335 | 0 | 25.608
M SACOS DE 50KG
20115 | MAO-DE-OBRA DE PEDREIRO, INCLUSIVE ENCARGOS SOCIAIS DESONERA | H | 0.4 | 23.16 | 3 | 9.5419
DOS
20132 | MAO-DE-OBRA DE SERVENTE DA CONSTRUCAO CIVIL, INCLUSIVE ENCAR | H | 0.4 | 16.75 | 3 | 6.901
GOS SOCIAIS DESONERADOS
13.003.0005-0 | REVESTIMENTO EXTERNO(PRONTO)EM MASSA UNICA COM ARGAMASSA DE | M2 |  | 51.67
CIMENTO E AREIA TERMOTRATADA,COM ESPESSURA DE 3CM,INCLUSIVE
CHAPISCO DE CIMENTO E AREIA TRACO 1:3
01968 | MAO-DE-OBRA DE PEDREIRO, INCLUSIVE ENCARGOS SOCIAIS | H | 0.4 | 26.73 | 3 | 11.0128
01999 | MAO-DE-OBRA DE SERVENTE DA CONSTRUCAO CIVIL, INCLUSIVE ENCAR | H | 0.4 | 19.33 | 3 | 7.964
GOS SOCIAIS
03084 | CHAPISCO SUPERF. CONCR./ALVEN.,COM ARGAMASSA DE CIMENTO E AR | M2 | 1 | 7.0856 | 0 | 7.0856
EIA NO TRACO 1:3
06013 | MASSA UNICA COM ARGAMASSA DE CIMENTO E AREIA TERMOTRATADA, E | KG | 48 | 0.5335 | 0 | 25.608
M SACOS DE 50KG
13.003.0005-A | REVESTIMENTO EXTERNO(PRONTO)EM MASSA UNICA COM ARGAMASSA DE | M2 |  | 48.46
CIMENTO E AREIA TERMOTRATADA,COM ESPESSURA DE 3CM,INCLUSIVE
CHAPISCO DE CIMENTO E AREIA TRACO 1:3
06013 | MASSA UNICA COM ARGAMASSA DE CIMENTO E AREIA TERMOTRATADA, E | KG | 48 | 0.5335 | 0 | 25.608
M SACOS DE 50KG
20115 | MAO-DE-OBRA DE PEDREIRO, INCLUSIVE ENCARGOS SOCIAIS DESONERA | H | 0.4 | 23.16 | 3 | 9.5419
DOS
20132 | MAO-DE-OBRA DE SERVENTE DA CONSTRUCAO CIVIL, INCLUSIVE ENCAR | H | 0.4 | 16.75 | 3 | 6.901
GOS SOCIAIS DESONERADOS
30350 | CHAPISCO SUPERF. CONCR./ALVEN.,COM ARGAMASSA DE CIMENTO E AR | M2 | 1 | 6.4111 | 0 | 6.4111
EIA NO TRACO 1:3
13.003.0010-0 | REVESTIMENTO INTERNO,EMBOCO,DE UMA VEZ,COM ARGAMASSA DE CIME | M2 |  | 34.24
NTO,CAL HIDRATADA ADITIVADA E AREIA,NO TRACO 1:1:8,COM ESPES
SURA DE 2CM,ACABAMENTO CAMURCADO,APLICADO SOBRE SUPERFICIE C
HAPISCADA,EXCLUSIVE CHAPISCO
01968 | MAO-DE-OBRA DE PEDREIRO, INCLUSIVE ENCARGOS SOCIAIS | H | 0.5 | 26.73 | 3 | 13.766
01999 | MAO-DE-OBRA DE SERVENTE DA CONSTRUCAO CIVIL, INCLUSIVE ENCAR | H | 0.5 | 19.33 | 3 | 9.955
GOS SOCIAIS
15234 | ARGAMASSA CIM.,CAL HIDR.AREIA-EMBOC.INT. PREPARO MECANICO | M3 | 0.021 | 500.9402 | 0 | 10.5197
13.003.0010-A | REVESTIMENTO INTERNO,EMBOCO,DE UMA VEZ,COM ARGAMASSA DE CIME | M2 |  | 30.82
NTO,CAL HIDRATADA ADITIVADA E AREIA,NO TRACO 1:1:8,COM ESPES
SURA DE 2CM,ACABAMENTO CAMURCADO,APLICADO SOBRE SUPERFICIE C
HAPISCADA,EXCLUSIVE CHAPISCO
20115 | MAO-DE-OBRA DE PEDREIRO, INCLUSIVE ENCARGOS SOCIAIS DESONERA | H | 0.5 | 23.16 | 3 | 11.9274
DOS
20132 | MAO-DE-OBRA DE SERVENTE DA CONSTRUCAO CIVIL, INCLUSIVE ENCAR | H | 0.5 | 16.75 | 3 | 8.6263
GOS SOCIAIS DESONERADOS
30174 | ARGAMASSA CIM.,CAL HIDR.AREIA-EMBOC.INT. PREPARO MECANICO | M3 | 0.021 | 489.2492 | 0 | 10.2742
13.004.0010-0 | REVESTIMENTO EXTERNO EM 2 MASSAS SOBRE SUPERFICIE CHAPISCADA | M2 |  | 56.51
,EXCLUSIVE CHAPISCO,INCLUSIVE EMBOCO COM ARGAMASSA DE CIMENT
O E SAIBRO,NO TRACO 1:2,COM ESPESSURA DE 2,5CM E REBOCO DE C
IMENTO E PO-DE-PEDRA,NO TRACO 1:3,COM ESPESSURA DE 5MM
00008 | ACIDO MURIATICO | L | 0.1 | 8.23 | 0 | 0.823
00841 | ESCOVA DE ACO, SEM CABO E SEM ALCA, DE (18X6)CM | UN | 0.1 | 11.65 | 0 | 1.165
01968 | MAO-DE-OBRA DE PEDREIRO, INCLUSIVE ENCARGOS SOCIAIS | H | 0.8 | 26.73 | 3 | 22.0255
01999 | MAO-DE-OBRA DE SERVENTE DA CONSTRUCAO CIVIL, INCLUSIVE ENCAR | H | 0.8 | 19.33 | 3 | 15.9279
GOS SOCIAIS
03437 | ARGAMASSA CIM.,PO DE PEDRA 1:3,PREPARO MECANICO | M3 | 0.006 | 449.2961 | 0 | 2.6958
03440 | ARGAMASSA CIM.,SAIBRO TRACO 1:2,PREPARO MECANICO | M3 | 0.03 | 462.5969 | 0 | 13.8779
13.004.0010-A | REVESTIMENTO EXTERNO EM 2 MASSAS SOBRE SUPERFICIE CHAPISCADA | M2 |  | 51.19
,EXCLUSIVE CHAPISCO,INCLUSIVE EMBOCO COM ARGAMASSA DE CIMENT
O E SAIBRO,NO TRACO 1:2,COM ESPESSURA DE 2,5CM E REBOCO DE C
IMENTO E PO-DE-PEDRA,NO TRACO 1:3,COM ESPESSURA DE 5MM
00008 | ACIDO MURIATICO | L | 0.1 | 8.23 | 0 | 0.823
00841 | ESCOVA DE ACO, SEM CABO E SEM ALCA, DE (18X6)CM | UN | 0.1 | 11.65 | 0 | 1.165
20115 | MAO-DE-OBRA DE PEDREIRO, INCLUSIVE ENCARGOS SOCIAIS DESONERA | H | 0.8 | 23.16 | 3 | 19.0838
DOS
20132 | MAO-DE-OBRA DE SERVENTE DA CONSTRUCAO CIVIL, INCLUSIVE ENCAR | H | 0.8 | 16.75 | 3 | 13.802
GOS SOCIAIS DESONERADOS
30168 | ARGAMASSA CIM.,PO DE PEDRA 1:3,PREPARO MECANICO | M3 | 0.006 | 441.0598 | 0 | 2.6464
30176 | ARGAMASSA CIM.,SAIBRO TRACO 1:2,PREPARO MECANICO | M3 | 0.03 | 455.8221 | 0 | 13.6747
13.004.0015-0 | REVESTIMENTO EXTERNO EM 2 MASSAS SOBRE SUPERFICIE CHAPISCADA | M2 |  | 53.73
,EXCLUSIVE CHAPISCO,INCLUSIVE EMBOCO COM ARGAMASSA DE CIMENT
O E SAIBRO,NO TRACO 1:2,COM ESPESSURA DE 2CM E REBOCO DE CIM
ENTO E PO-DE-PEDRA,NO TRACO 1:3,COM ESPESSURA DE 5MM
00008 | ACIDO MURIATICO | L | 0.1 | 8.23 | 0 | 0.823
00841 | ESCOVA DE ACO, SEM CABO E SEM ALCA, DE (18X6)CM | UN | 0.1 | 11.65 | 0 | 1.165
01968 | MAO-DE-OBRA DE PEDREIRO, INCLUSIVE ENCARGOS SOCIAIS | H | 0.8 | 26.73 | 3 | 22.0255
01999 | MAO-DE-OBRA DE SERVENTE DA CONSTRUCAO CIVIL, INCLUSIVE ENCAR | H | 0.8 | 19.33 | 3 | 15.9279
GOS SOCIAIS
03437 | ARGAMASSA CIM.,PO DE PEDRA 1:3,PREPARO MECANICO | M3 | 0.006 | 449.2961 | 0 | 2.6958
03440 | ARGAMASSA CIM.,SAIBRO TRACO 1:2,PREPARO MECANICO | M3 | 0.024 | 462.5969 | 0 | 11.1023
13.004.0015-A | REVESTIMENTO EXTERNO EM 2 MASSAS SOBRE SUPERFICIE CHAPISCADA | M2 |  | 48.45
,EXCLUSIVE CHAPISCO,INCLUSIVE EMBOCO COM ARGAMASSA DE CIMENT
O E SAIBRO,NO TRACO 1:2,COM ESPESSURA DE 2CM E REBOCO DE CIM
ENTO E PO-DE-PEDRA,NO TRACO 1:3,COM ESPESSURA DE 5MM
00008 | ACIDO MURIATICO | L | 0.1 | 8.23 | 0 | 0.823
00841 | ESCOVA DE ACO, SEM CABO E SEM ALCA, DE (18X6)CM | UN | 0.1 | 11.65 | 0 | 1.165
20115 | MAO-DE-OBRA DE PEDREIRO, INCLUSIVE ENCARGOS SOCIAIS DESONERA | H | 0.8 | 23.16 | 3 | 19.0838
DOS
20132 | MAO-DE-OBRA DE SERVENTE DA CONSTRUCAO CIVIL, INCLUSIVE ENCAR | H | 0.8 | 16.75 | 3 | 13.802
GOS SOCIAIS DESONERADOS
30168 | ARGAMASSA CIM.,PO DE PEDRA 1:3,PREPARO MECANICO | M3 | 0.006 | 441.0598 | 0 | 2.6464
30176 | ARGAMASSA CIM.,SAIBRO TRACO 1:2,PREPARO MECANICO | M3 | 0.024 | 455.8221 | 0 | 10.9397
13.005.0010-0 | REVESTIMENTO EXTERNO EM 2 MASSAS,SOBRE SUPERFICIE CHAPISCADA | M2 |  | 68.12
,EXCLUSIVE CHAPISCO,INCLUSIVE EMBOCO COM ARGAMASSA DE CIMENT
O,SAIBRO E AREIA,NO TRACO 1:2:2,COM ESPESSURA DE 3,5CM E REB
OCO DE ARGAMASSA PRONTA,COM CAL E AGREGADOS,COM ESPESSURA DE
3MM
00410 | REBOCO DE ARGAMASSA PRONTA, C/CAL E AGREGADO | KG | 8 | 1.6429 | 0 | 13.1432
01624 | ARGAMASSA CIM.,SAIBRO,AREIA 1:2:2,PREPA RO MECANICO | M3 | 0.04 | 425.6818 | 0 | 17.0273
01984 | MAO-DE-OBRA DE ESTUCADOR, INCLUSIVE ENCARGOS SOCIAIS | H | 0.8 | 26.73 | 3 | 22.0255
01999 | MAO-DE-OBRA DE SERVENTE DA CONSTRUCAO CIVIL, INCLUSIVE ENCAR | H | 0.8 | 19.33 | 3 | 15.9279
GOS SOCIAIS
13.005.0010-A | REVESTIMENTO EXTERNO EM 2 MASSAS,SOBRE SUPERFICIE CHAPISCADA | M2 |  | 62.66
,EXCLUSIVE CHAPISCO,INCLUSIVE EMBOCO COM ARGAMASSA DE CIMENT
O,SAIBRO E AREIA,NO TRACO 1:2:2,COM ESPESSURA DE 3,5CM E REB
OCO DE ARGAMASSA PRONTA,COM CAL E AGREGADOS,COM ESPESSURA DE
3MM
00410 | REBOCO DE ARGAMASSA PRONTA, C/CAL E AGREGADO | KG | 8 | 1.6429 | 0 | 13.1432
20076 | MAO-DE-OBRA DE ESTUCADOR, INCLUSIVE ENCARGOS SOCIAIS DESONER | H | 0.8 | 23.16 | 3 | 19.0838
ADOS
20132 | MAO-DE-OBRA DE SERVENTE DA CONSTRUCAO CIVIL, INCLUSIVE ENCAR | H | 0.8 | 16.75 | 3 | 13.802
GOS SOCIAIS DESONERADOS
30180 | ARGAMASSA CIM.,SAIBRO,AREIA 1:2:2,PREPA RO MECANICO | M3 | 0.04 | 415.9838 | 0 | 16.6394
13.005.0015-0 | REVESTIMENTO EXTERNO EM 2 MASSAS,SOBRE SUPERFICIE CHAPISCADA | M2 |  | 66.42
,EXCLUSIVE CHAPISCO,INCLUSIVE EMBOCO COM ARGAMASSA DE CIMENT
O,SAIBRO E AREIA,NO TRACO 1:2:2,COM ESPESSURA DE 3CM E REBOC
O DE ARGAMASSA PRONTA,COM CAL E AGREGADOS,COM ESPESSURA DE 3
MM
00410 | REBOCO DE ARGAMASSA PRONTA, C/CAL E AGREGADO | KG | 8 | 1.6429 | 0 | 13.1432
01624 | ARGAMASSA CIM.,SAIBRO,AREIA 1:2:2,PREPA RO MECANICO | M3 | 0.036 | 425.6818 | 0 | 15.3245
01984 | MAO-DE-OBRA DE ESTUCADOR, INCLUSIVE ENCARGOS SOCIAIS | H | 0.8 | 26.73 | 3 | 22.0255
01999 | MAO-DE-OBRA DE SERVENTE DA CONSTRUCAO CIVIL, INCLUSIVE ENCAR | H | 0.8 | 19.33 | 3 | 15.9279
GOS SOCIAIS
13.005.0015-A | REVESTIMENTO EXTERNO EM 2 MASSAS,SOBRE SUPERFICIE CHAPISCADA | M2 |  | 61
,EXCLUSIVE CHAPISCO,INCLUSIVE EMBOCO COM ARGAMASSA DE CIMENT
O,SAIBRO E AREIA,NO TRACO 1:2:2,COM ESPESSURA DE 3CM E REBOC
O DE ARGAMASSA PRONTA,COM CAL E AGREGADOS,COM ESPESSURA DE 3
MM
00410 | REBOCO DE ARGAMASSA PRONTA, C/CAL E AGREGADO | KG | 8 | 1.6429 | 0 | 13.1432
20076 | MAO-DE-OBRA DE ESTUCADOR, INCLUSIVE ENCARGOS SOCIAIS DESONER | H | 0.8 | 23.16 | 3 | 19.0838
ADOS
20132 | MAO-DE-OBRA DE SERVENTE DA CONSTRUCAO CIVIL, INCLUSIVE ENCAR | H | 0.8 | 16.75 | 3 | 13.802
GOS SOCIAIS DESONERADOS
30180 | ARGAMASSA CIM.,SAIBRO,AREIA 1:2:2,PREPA RO MECANICO | M3 | 0.036 | 415.9838 | 0 | 14.9754
13.005.0020-0 | REVESTIMENTO EXTERNO EM 2 MASSAS,SOBRE SUPERFICIE CHAPISCADA | M2 |  | 61.31
,EXCLUSIVE CHAPISCO,INCLUSIVE EMBOCO COM ARGAMASSA DE CIMENT
O,SAIBRO E AREIA,NO TRACO 1:2:2,COM ESPESSURA DE 2CM E REBOC
O DE ARGAMASSA PRONTA,COM CAL E AGREGADOS,COM ESPESSURA DE 3
MM
00410 | REBOCO DE ARGAMASSA PRONTA, C/CAL E AGREGADO | KG | 8 | 1.6429 | 0 | 13.1432
01624 | ARGAMASSA CIM.,SAIBRO,AREIA 1:2:2,PREPA RO MECANICO | M3 | 0.024 | 425.6818 | 0 | 10.2164
01984 | MAO-DE-OBRA DE ESTUCADOR, INCLUSIVE ENCARGOS SOCIAIS | H | 0.8 | 26.73 | 3 | 22.0255
01999 | MAO-DE-OBRA DE SERVENTE DA CONSTRUCAO CIVIL, INCLUSIVE ENCAR | H | 0.8 | 19.33 | 3 | 15.9279
GOS SOCIAIS
13.005.0020-A | REVESTIMENTO EXTERNO EM 2 MASSAS,SOBRE SUPERFICIE CHAPISCADA | M2 |  | 56.01
,EXCLUSIVE CHAPISCO,INCLUSIVE EMBOCO COM ARGAMASSA DE CIMENT
O,SAIBRO E AREIA,NO TRACO 1:2:2,COM ESPESSURA DE 2CM E REBOC
O DE ARGAMASSA PRONTA,COM CAL E AGREGADOS,COM ESPESSURA DE 3
MM
00410 | REBOCO DE ARGAMASSA PRONTA, C/CAL E AGREGADO | KG | 8 | 1.6429 | 0 | 13.1432
20076 | MAO-DE-OBRA DE ESTUCADOR, INCLUSIVE ENCARGOS SOCIAIS DESONER | H | 0.8 | 23.16 | 3 | 19.0838
ADOS
20132 | MAO-DE-OBRA DE SERVENTE DA CONSTRUCAO CIVIL, INCLUSIVE ENCAR | H | 0.8 | 16.75 | 3 | 13.802
GOS SOCIAIS DESONERADOS
30180 | ARGAMASSA CIM.,SAIBRO,AREIA 1:2:2,PREPA RO MECANICO | M3 | 0.024 | 415.9838 | 0 | 9.9836
13.005.0025-0 | REVESTIMENTO EXTERNO EM 2 MASSAS,SOBRE SUPERFICIE CHAPISCADA | M2 |  | 64.69
,EXCLUSIVE CHAPISCO,INCLUSIVE EMBOCO COM ARGAMASSA DE CIMENT
O,CAL HIDRATADA ADITIVADA E AREIA,NO TRACO 1:1:12,COM ESPESS
URA DE 3,5CM E REBOCO DE ARGAMASSA PRONTA,COM CAL E AGREGADO
S,COM ESPESSURA DE 3MM
00410 | REBOCO DE ARGAMASSA PRONTA, C/CAL E AGREGADO | KG | 4.2 | 1.6429 | 0 | 6.9002
01984 | MAO-DE-OBRA DE ESTUCADOR, INCLUSIVE ENCARGOS SOCIAIS | H | 0.9 | 26.73 | 3 | 24.7787
01999 | MAO-DE-OBRA DE SERVENTE DA CONSTRUCAO CIVIL, INCLUSIVE ENCAR | H | 0.9 | 19.33 | 3 | 17.9189
GOS SOCIAIS
15235 | ARGAMASSA CIM.,CAL HIDR.AREIA-EMBOC.EXT. PREPARO MECANICO | M3 | 0.03675 | 410.7301 | 0 | 15.0943
13.005.0025-A | REVESTIMENTO EXTERNO EM 2 MASSAS,SOBRE SUPERFICIE CHAPISCADA | M2 |  | 58.46
,EXCLUSIVE CHAPISCO,INCLUSIVE EMBOCO COM ARGAMASSA DE CIMENT
O,CAL HIDRATADA ADITIVADA E AREIA,NO TRACO 1:1:12,COM ESPESS
URA DE 3,5CM E REBOCO DE ARGAMASSA PRONTA,COM CAL E AGREGADO
S,COM ESPESSURA DE 3MM
00410 | REBOCO DE ARGAMASSA PRONTA, C/CAL E AGREGADO | KG | 4.2 | 1.6429 | 0 | 6.9002
20076 | MAO-DE-OBRA DE ESTUCADOR, INCLUSIVE ENCARGOS SOCIAIS DESONER | H | 0.9 | 23.16 | 3 | 21.4693
ADOS
20132 | MAO-DE-OBRA DE SERVENTE DA CONSTRUCAO CIVIL, INCLUSIVE ENCAR | H | 0.9 | 16.75 | 3 | 15.5273
GOS SOCIAIS DESONERADOS
30175 | ARGAMASSA CIM.,CAL HIDR.AREIA-EMBOC.EXT. PREPARO MECANICO | M3 | 0.03675 | 396.3817 | 0 | 14.567
13.006.0010-0 | REVESTIMENTO EXTERNO EM 2 MASSAS,SOBRE SUPERFICIE CHAPISCADA | M2 |  | 62.09
,EXCLUSIVE CHAPISCO,INCLUSIVE EMBOCO COM ARGAMASSA DE CIMENT
O,SAIBRO E AREIA,NO TRACO 1:3:3,COM ESPESSURA DE 3,5CM E REB
OCO DE CIMENTO,CAL HIDRATADA EM PO E AREIA FINA,NO TRACO 1:3
:5,COM ESPESSURA DE 5MM
01984 | MAO-DE-OBRA DE ESTUCADOR, INCLUSIVE ENCARGOS SOCIAIS | H | 0.9 | 26.73 | 3 | 24.7787
01999 | MAO-DE-OBRA DE SERVENTE DA CONSTRUCAO CIVIL, INCLUSIVE ENCAR | H | 0.9 | 19.33 | 3 | 17.9189
GOS SOCIAIS
03079 | ARGAMASSA CIM.,CAL E AREIA FINA,TRACO 1:3:5,PREPARO MECANI | M3 | 0.005 | 621.9636 | 0 | 3.1098
CO
03081 | ARGAMASSA CIM.,SAIBRO,AREIA 1:3:3,PREPA RO MECANICO | M3 | 0.04 | 407.3002 | 0 | 16.292
13.006.0010-A | REVESTIMENTO EXTERNO EM 2 MASSAS,SOBRE SUPERFICIE CHAPISCADA | M2 |  | 55.82
,EXCLUSIVE CHAPISCO,INCLUSIVE EMBOCO COM ARGAMASSA DE CIMENT
O,SAIBRO E AREIA,NO TRACO 1:3:3,COM ESPESSURA DE 3,5CM E REB
OCO DE CIMENTO,CAL HIDRATADA EM PO E AREIA FINA,NO TRACO 1:3
:5,COM ESPESSURA DE 5MM
20076 | MAO-DE-OBRA DE ESTUCADOR, INCLUSIVE ENCARGOS SOCIAIS DESONER | H | 0.9 | 23.16 | 3 | 21.4693
ADOS
20132 | MAO-DE-OBRA DE SERVENTE DA CONSTRUCAO CIVIL, INCLUSIVE ENCAR | H | 0.9 | 16.75 | 3 | 15.5273
GOS SOCIAIS DESONERADOS
30170 | ARGAMASSA CIM.,CAL E AREIA FINA,TRACO 1:3:5,PREPARO MECANI | M3 | 0.005 | 606.4193 | 0 | 3.0321
CO
30182 | ARGAMASSA CIM.,SAIBRO,AREIA 1:3:3,PREPA RO MECANICO | M3 | 0.04 | 394.812 | 0 | 15.7925
13.006.0020-0 | REVESTIMENTO EXTERNO EM 2 MASSAS,SOBRE SUPERFICIE CHAPISCADA | M2 |  | 58.09
,EXCLUSIVE CHAPISCO,INCLUSIVE EMBOCO COM ARGAMASSA DE CIMENT
O,SAIBRO E AREIA,NO TRACO 1:3:3,COM ESPESSURA DE 3CM E REBOC
O DE CIMENTO,CAL HIDRATADA EM PO E AREIA FINA,NO TRACO 1:3:5
,COM ESPESSURA DE 5MM
01984 | MAO-DE-OBRA DE ESTUCADOR, INCLUSIVE ENCARGOS SOCIAIS | H | 0.85 | 26.73 | 3 | 23.4021
01999 | MAO-DE-OBRA DE SERVENTE DA CONSTRUCAO CIVIL, INCLUSIVE ENCAR | H | 0.85 | 19.33 | 3 | 16.9234
GOS SOCIAIS
03079 | ARGAMASSA CIM.,CAL E AREIA FINA,TRACO 1:3:5,PREPARO MECANI | M3 | 0.005 | 621.9636 | 0 | 3.1098
CO
03081 | ARGAMASSA CIM.,SAIBRO,AREIA 1:3:3,PREPA RO MECANICO | M3 | 0.036 | 407.3002 | 0 | 14.6628
13.006.0020-A | REVESTIMENTO EXTERNO EM 2 MASSAS,SOBRE SUPERFICIE CHAPISCADA | M2 |  | 52.18
,EXCLUSIVE CHAPISCO,INCLUSIVE EMBOCO COM ARGAMASSA DE CIMENT
O,SAIBRO E AREIA,NO TRACO 1:3:3,COM ESPESSURA DE 3CM E REBOC
O DE CIMENTO,CAL HIDRATADA EM PO E AREIA FINA,NO TRACO 1:3:5
,COM ESPESSURA DE 5MM
20076 | MAO-DE-OBRA DE ESTUCADOR, INCLUSIVE ENCARGOS SOCIAIS DESONER | H | 0.85 | 23.16 | 3 | 20.2766
ADOS
20132 | MAO-DE-OBRA DE SERVENTE DA CONSTRUCAO CIVIL, INCLUSIVE ENCAR | H | 0.85 | 16.75 | 3 | 14.6646
GOS SOCIAIS DESONERADOS
30170 | ARGAMASSA CIM.,CAL E AREIA FINA,TRACO 1:3:5,PREPARO MECANI | M3 | 0.005 | 606.4193 | 0 | 3.0321
CO
30182 | ARGAMASSA CIM.,SAIBRO,AREIA 1:3:3,PREPA RO MECANICO | M3 | 0.036 | 394.812 | 0 | 14.2132
13.006.0025-0 | REVESTIMENTO EXTERNO EM 2 MASSAS,SOBRE SUPERFICIE CHAPISCADA | M2 |  | 50.83
,EXCLUSIVE CHAPISCO,INCLUSIVE EMBOCO COM ARGAMASSA DE CIMENT
O,SAIBRO E AREIA,NO TRACO 1:3:3,COM ESPESSURA DE 2CM E REBOC
O DE CIMENTO,CAL HIDRATADA EM PO E AREIA FINA,NO TRACO 1:3:5
,COM ESPESSURA DE 5MM
01984 | MAO-DE-OBRA DE ESTUCADOR, INCLUSIVE ENCARGOS SOCIAIS | H | 0.8 | 26.73 | 3 | 22.0255
01999 | MAO-DE-OBRA DE SERVENTE DA CONSTRUCAO CIVIL, INCLUSIVE ENCAR | H | 0.8 | 19.33 | 3 | 15.9279
GOS SOCIAIS
03079 | ARGAMASSA CIM.,CAL E AREIA FINA,TRACO 1:3:5,PREPARO MECANI | M3 | 0.005 | 621.9636 | 0 | 3.1098
CO
03081 | ARGAMASSA CIM.,SAIBRO,AREIA 1:3:3,PREPA RO MECANICO | M3 | 0.024 | 407.3002 | 0 | 9.7752
13.006.0025-A | REVESTIMENTO EXTERNO EM 2 MASSAS,SOBRE SUPERFICIE CHAPISCADA | M2 |  | 45.39
,EXCLUSIVE CHAPISCO,INCLUSIVE EMBOCO COM ARGAMASSA DE CIMENT
O,SAIBRO E AREIA,NO TRACO 1:3:3,COM ESPESSURA DE 2CM E REBOC
O DE CIMENTO,CAL HIDRATADA EM PO E AREIA FINA,NO TRACO 1:3:5
,COM ESPESSURA DE 5MM
20076 | MAO-DE-OBRA DE ESTUCADOR, INCLUSIVE ENCARGOS SOCIAIS DESONER | H | 0.8 | 23.16 | 3 | 19.0838
ADOS
20132 | MAO-DE-OBRA DE SERVENTE DA CONSTRUCAO CIVIL, INCLUSIVE ENCAR | H | 0.8 | 16.75 | 3 | 13.802
GOS SOCIAIS DESONERADOS
30170 | ARGAMASSA CIM.,CAL E AREIA FINA,TRACO 1:3:5,PREPARO MECANI | M3 | 0.005 | 606.4193 | 0 | 3.0321
CO
30182 | ARGAMASSA CIM.,SAIBRO,AREIA 1:3:3,PREPA RO MECANICO | M3 | 0.024 | 394.812 | 0 | 9.4755
13.008.0010-0 | REBOCO EXTERNO OU INTERNO COM ARGAMASSA DE CIMENTO,CAL HIDRA | M2 |  | 22.8
TADA EM PO E AREIA FINA,NO TRACO 1:3:5,COM ESPESSURA DE 3MM,
APLICADO SOBRE EMBOCO EXISTENTE,EXCLUSIVE EMBOCO
01984 | MAO-DE-OBRA DE ESTUCADOR, INCLUSIVE ENCARGOS SOCIAIS | H | 0.4 | 26.73 | 3 | 11.0128
01999 | MAO-DE-OBRA DE SERVENTE DA CONSTRUCAO CIVIL, INCLUSIVE ENCAR | H | 0.48 | 19.33 | 3 | 9.5568
GOS SOCIAIS
03079 | ARGAMASSA CIM.,CAL E AREIA FINA,TRACO 1:3:5,PREPARO MECANI | M3 | 0.0036 | 621.9636 | 0 | 2.2391
CO
13.008.0010-A | REBOCO EXTERNO OU INTERNO COM ARGAMASSA DE CIMENTO,CAL HIDRA | M2 |  | 20
TADA EM PO E AREIA FINA,NO TRACO 1:3:5,COM ESPESSURA DE 3MM,
APLICADO SOBRE EMBOCO EXISTENTE,EXCLUSIVE EMBOCO
20076 | MAO-DE-OBRA DE ESTUCADOR, INCLUSIVE ENCARGOS SOCIAIS DESONER | H | 0.4 | 23.16 | 3 | 9.5419
ADOS
20132 | MAO-DE-OBRA DE SERVENTE DA CONSTRUCAO CIVIL, INCLUSIVE ENCAR | H | 0.48 | 16.75 | 3 | 8.2812
GOS SOCIAIS DESONERADOS
30170 | ARGAMASSA CIM.,CAL E AREIA FINA,TRACO 1:3:5,PREPARO MECANI | M3 | 0.0036 | 606.4193 | 0 | 2.1831
CO
13.008.0020-0 | REBOCO EXTERNO OU INTERNO COM ARGAMASSA DE CIMENTO,CAL HIDRA | M2 |  | 25.26
TADA EM PO E AREIA FINA,NO TRACO 1:3:5,COM ESPESSURA DE 3MM,
COM 0,24L/M2 DE LATEX,APLICADO SOBRE EMBOCO EXISTENTE,EXCLUS
IVE EMBOCO
01984 | MAO-DE-OBRA DE ESTUCADOR, INCLUSIVE ENCARGOS SOCIAIS | H | 0.4 | 26.73 | 3 | 11.0128
01999 | MAO-DE-OBRA DE SERVENTE DA CONSTRUCAO CIVIL, INCLUSIVE ENCAR | H | 0.48 | 19.33 | 3 | 9.5568
GOS SOCIAIS
03079 | ARGAMASSA CIM.,CAL E AREIA FINA,TRACO 1:3:5,PREPARO MECANI | M3 | 0.0036 | 621.9636 | 0 | 2.2391
CO
07230 | ADESIVO ESTRUTURAL, A BASE DE ESTIRENO BUTADIENO (LATEX) | L | 0.24 | 10.2363 | 0 | 2.4567
13.008.0020-A | REBOCO EXTERNO OU INTERNO COM ARGAMASSA DE CIMENTO,CAL HIDRA | M2 |  | 22.46
TADA EM PO E AREIA FINA,NO TRACO 1:3:5,COM ESPESSURA DE 3MM,
COM 0,24L/M2 DE LATEX,APLICADO SOBRE EMBOCO EXISTENTE,EXCLUS
IVE EMBOCO
07230 | ADESIVO ESTRUTURAL, A BASE DE ESTIRENO BUTADIENO (LATEX) | L | 0.24 | 10.2363 | 0 | 2.4567
20076 | MAO-DE-OBRA DE ESTUCADOR, INCLUSIVE ENCARGOS SOCIAIS DESONER | H | 0.4 | 23.16 | 3 | 9.5419
ADOS
20132 | MAO-DE-OBRA DE SERVENTE DA CONSTRUCAO CIVIL, INCLUSIVE ENCAR | H | 0.48 | 16.75 | 3 | 8.2812
GOS SOCIAIS DESONERADOS
30170 | ARGAMASSA CIM.,CAL E AREIA FINA,TRACO 1:3:5,PREPARO MECANI | M3 | 0.0036 | 606.4193 | 0 | 2.1831
CO
13.009.0030-0 | REBOCO PRONTO PARA PAREDES INTERNAS COMPOSTO DE CAL E AGREGA | M2 |  | 30.47
DOS,COM 5MM DE ESPESSURA,APLICADO SOBRE SUPERFICIE
00410 | REBOCO DE ARGAMASSA PRONTA, C/CAL E AGREGADO | KG | 7 | 1.6429 | 0 | 11.5003
01984 | MAO-DE-OBRA DE ESTUCADOR, INCLUSIVE ENCARGOS SOCIAIS | H | 0.4 | 26.73 | 3 | 11.0128
01999 | MAO-DE-OBRA DE SERVENTE DA CONSTRUCAO CIVIL, INCLUSIVE ENCAR | H | 0.4 | 19.33 | 3 | 7.964
GOS SOCIAIS
13.009.0030-A | REBOCO PRONTO PARA PAREDES INTERNAS COMPOSTO DE CAL E AGREGA | M2 |  | 27.94
DOS,COM 5MM DE ESPESSURA,APLICADO SOBRE SUPERFICIE
00410 | REBOCO DE ARGAMASSA PRONTA, C/CAL E AGREGADO | KG | 7 | 1.6429 | 0 | 11.5003
20076 | MAO-DE-OBRA DE ESTUCADOR, INCLUSIVE ENCARGOS SOCIAIS DESONER | H | 0.4 | 23.16 | 3 | 9.5419
ADOS
20132 | MAO-DE-OBRA DE SERVENTE DA CONSTRUCAO CIVIL, INCLUSIVE ENCAR | H | 0.4 | 16.75 | 3 | 6.901
GOS SOCIAIS DESONERADOS
13.009.0035-0 | REBOCO PRONTO PARA PAREDES INTERNAS COMPOSTO DE CAL E AGREGA | M2 |  | 25.87
DOS,COM 3MM DE ESPESSURA,APLICADO SOBRE SUPERFICIE
00410 | REBOCO DE ARGAMASSA PRONTA, C/CAL E AGREGADO | KG | 4.2 | 1.6429 | 0 | 6.9002
01984 | MAO-DE-OBRA DE ESTUCADOR, INCLUSIVE ENCARGOS SOCIAIS | H | 0.4 | 26.73 | 3 | 11.0128
01999 | MAO-DE-OBRA DE SERVENTE DA CONSTRUCAO CIVIL, INCLUSIVE ENCAR | H | 0.4 | 19.33 | 3 | 7.964
GOS SOCIAIS
13.009.0035-A | REBOCO PRONTO PARA PAREDES INTERNAS COMPOSTO DE CAL E AGREGA | M2 |  | 23.34
DOS,COM 3MM DE ESPESSURA,APLICADO SOBRE SUPERFICIE
00410 | REBOCO DE ARGAMASSA PRONTA, C/CAL E AGREGADO | KG | 4.2 | 1.6429 | 0 | 6.9002
20076 | MAO-DE-OBRA DE ESTUCADOR, INCLUSIVE ENCARGOS SOCIAIS DESONER | H | 0.4 | 23.16 | 3 | 9.5419
ADOS
20132 | MAO-DE-OBRA DE SERVENTE DA CONSTRUCAO CIVIL, INCLUSIVE ENCAR | H | 0.4 | 16.75 | 3 | 6.901
GOS SOCIAIS DESONERADOS
13.009.0040-0 | REBOCO PRONTO PARA PAREDES EXTERNAS COMPOSTO DE CAL E AGREGA | M2 |  | 33.05
DOS,INCLUSIVE CIMENTO ADICIONADO MANUALMENTE,COM 5MM DE ESPE
SSURA,APLICADO SOBRE SUPERFICIE
00149 | CIMENTO PORTLAND CP II 32, EM SACO DE 50KG | KG | 0.35 | 0.576 | 0 | 0.2016
00410 | REBOCO DE ARGAMASSA PRONTA, C/CAL E AGREGADO | KG | 7 | 1.6429 | 0 | 11.5003
01984 | MAO-DE-OBRA DE ESTUCADOR, INCLUSIVE ENCARGOS SOCIAIS | H | 0.45 | 26.73 | 3 | 12.3894
01999 | MAO-DE-OBRA DE SERVENTE DA CONSTRUCAO CIVIL, INCLUSIVE ENCAR | H | 0.45 | 19.33 | 3 | 8.9595
GOS SOCIAIS
13.009.0040-A | REBOCO PRONTO PARA PAREDES EXTERNAS COMPOSTO DE CAL E AGREGA | M2 |  | 30.2
DOS,INCLUSIVE CIMENTO ADICIONADO MANUALMENTE,COM 5MM DE ESPE
SSURA,APLICADO SOBRE SUPERFICIE
00149 | CIMENTO PORTLAND CP II 32, EM SACO DE 50KG | KG | 0.35 | 0.576 | 0 | 0.2016
00410 | REBOCO DE ARGAMASSA PRONTA, C/CAL E AGREGADO | KG | 7 | 1.6429 | 0 | 11.5003
20076 | MAO-DE-OBRA DE ESTUCADOR, INCLUSIVE ENCARGOS SOCIAIS DESONER | H | 0.45 | 23.16 | 3 | 10.7347
ADOS
20132 | MAO-DE-OBRA DE SERVENTE DA CONSTRUCAO CIVIL, INCLUSIVE ENCAR | H | 0.45 | 16.75 | 3 | 7.7636
GOS SOCIAIS DESONERADOS
13.009.0045-0 | REBOCO PRONTO PARA PAREDES EXTERNAS COMPOSTO DE CAL E AGREGA | M2 |  | 28.36
DOS,INCLUSIVE CIMENTO ADICIONADO MANUALMENTE,COM 3MM DE ESPE
SSURA,APLICADO SOBRE SUPERFICIE
00149 | CIMENTO PORTLAND CP II 32, EM SACO DE 50KG | KG | 0.21 | 0.576 | 0 | 0.121
00410 | REBOCO DE ARGAMASSA PRONTA, C/CAL E AGREGADO | KG | 4.2 | 1.6429 | 0 | 6.9002
01984 | MAO-DE-OBRA DE ESTUCADOR, INCLUSIVE ENCARGOS SOCIAIS | H | 0.45 | 26.73 | 3 | 12.3894
01999 | MAO-DE-OBRA DE SERVENTE DA CONSTRUCAO CIVIL, INCLUSIVE ENCAR | H | 0.45 | 19.33 | 3 | 8.9595
GOS SOCIAIS
13.009.0045-A | REBOCO PRONTO PARA PAREDES EXTERNAS COMPOSTO DE CAL E AGREGA | M2 |  | 25.51
DOS,INCLUSIVE CIMENTO ADICIONADO MANUALMENTE,COM 3MM DE ESPE
SSURA,APLICADO SOBRE SUPERFICIE
00149 | CIMENTO PORTLAND CP II 32, EM SACO DE 50KG | KG | 0.21 | 0.576 | 0 | 0.121
00410 | REBOCO DE ARGAMASSA PRONTA, C/CAL E AGREGADO | KG | 4.2 | 1.6429 | 0 | 6.9002
20076 | MAO-DE-OBRA DE ESTUCADOR, INCLUSIVE ENCARGOS SOCIAIS DESONER | H | 0.45 | 23.16 | 3 | 10.7347
ADOS
20132 | MAO-DE-OBRA DE SERVENTE DA CONSTRUCAO CIVIL, INCLUSIVE ENCAR | H | 0.45 | 16.75 | 3 | 7.7636
GOS SOCIAIS DESONERADOS
13.009.0050-0 | REVESTIMENTO INTERNO DE PAREDES E TETOS,COM PASTA DE GESSO,C | M2 |  | 51.18
OM ESPESSURA DE 1CM,INCLUSIVE LIMPEZA,FORNECIMENTO DE TODOS
OS MATERIAIS E COLA,APLICACAO,REGULARIZACAO E LIXAMENTO
01984 | MAO-DE-OBRA DE ESTUCADOR, INCLUSIVE ENCARGOS SOCIAIS | H | 0.63 | 26.73 | 3 | 17.3451
01999 | MAO-DE-OBRA DE SERVENTE DA CONSTRUCAO CIVIL, INCLUSIVE ENCAR | H | 0.63 | 19.33 | 3 | 12.5432
GOS SOCIAIS
02385 | LIXA D'AGUA Nº 100 | UN | 1.5 | 1.52 | 0 | 2.28
03408 | PASTA DE GESSO | M3 | 0.0105 | 1531.5891 | 0 | 16.0817
03882 | COLA A BASE DE PVA LATEX | KG | 0.15 | 19.57 | 0 | 2.9355
13.009.0050-A | REVESTIMENTO INTERNO DE PAREDES E TETOS,COM PASTA DE GESSO,C | M2 |  | 46.94
OM ESPESSURA DE 1CM,INCLUSIVE LIMPEZA,FORNECIMENTO DE TODOS
OS MATERIAIS E COLA,APLICACAO,REGULARIZACAO E LIXAMENTO
02385 | LIXA D'AGUA Nº 100 | UN | 1.5 | 1.52 | 0 | 2.28
03882 | COLA A BASE DE PVA LATEX | KG | 0.15 | 19.57 | 0 | 2.9355
20076 | MAO-DE-OBRA DE ESTUCADOR, INCLUSIVE ENCARGOS SOCIAIS DESONER | H | 0.63 | 23.16 | 3 | 15.0285
ADOS
20132 | MAO-DE-OBRA DE SERVENTE DA CONSTRUCAO CIVIL, INCLUSIVE ENCAR | H | 0.63 | 16.75 | 3 | 10.8691
GOS SOCIAIS DESONERADOS
30132 | PASTA DE GESSO | M3 | 0.0105 | 1507.6725 | 0 | 15.8306
13.009.0051-0 | REVESTIMENTO INTERNO DE PAREDES E TETOS,COM PASTA DE GESSO,C | M2 |  | 59.81
OM ESPESSURA DE 1,5CM,INCLUSIVE LIMPEZA,FORNECIMENTO DE TODO
S OS MATERIAIS E COLA,APLICACAO,REGULARIZACAO E LIXAMENTO
01984 | MAO-DE-OBRA DE ESTUCADOR, INCLUSIVE ENCARGOS SOCIAIS | H | 0.63 | 26.73 | 3 | 17.3451
01999 | MAO-DE-OBRA DE SERVENTE DA CONSTRUCAO CIVIL, INCLUSIVE ENCAR | H | 0.63 | 19.33 | 3 | 12.5432
GOS SOCIAIS
02385 | LIXA D'AGUA Nº 100 | UN | 1.5 | 1.52 | 0 | 2.28
03408 | PASTA DE GESSO | M3 | 0.01575 | 1531.5891 | 0 | 24.1225
03882 | COLA A BASE DE PVA LATEX | KG | 0.18 | 19.57 | 0 | 3.5226
13.009.0051-A | REVESTIMENTO INTERNO DE PAREDES E TETOS,COM PASTA DE GESSO,C | M2 |  | 55.44
OM ESPESSURA DE 1,5CM,INCLUSIVE LIMPEZA,FORNECIMENTO DE TODO
S OS MATERIAIS E COLA,APLICACAO,REGULARIZACAO E LIXAMENTO
02385 | LIXA D'AGUA Nº 100 | UN | 1.5 | 1.52 | 0 | 2.28
03882 | COLA A BASE DE PVA LATEX | KG | 0.18 | 19.57 | 0 | 3.5226
20076 | MAO-DE-OBRA DE ESTUCADOR, INCLUSIVE ENCARGOS SOCIAIS DESONER | H | 0.63 | 23.16 | 3 | 15.0285
ADOS
20132 | MAO-DE-OBRA DE SERVENTE DA CONSTRUCAO CIVIL, INCLUSIVE ENCAR | H | 0.63 | 16.75 | 3 | 10.8691
GOS SOCIAIS DESONERADOS
30132 | PASTA DE GESSO | M3 | 0.01575 | 1507.6725 | 0 | 23.7458
13.010.0015-0 | PINGADEIRA DE 4X0,5CM,EXECUTADA EM MASSA UNICA CONFORME ITEM | M |  | 18.84
13.003.0001
00149 | CIMENTO PORTLAND CP II 32, EM SACO DE 50KG | KG | 0.06 | 0.576 | 0 | 0.0346
00209 | CAL HIDRATADA | KG | 0.04 | 0.865 | 0 | 0.0346
00519 | SAIBRO | M3 | 0.00019 | 98 | 0 | 0.0186
01968 | MAO-DE-OBRA DE PEDREIRO, INCLUSIVE ENCARGOS SOCIAIS | H | 0.5 | 26.73 | 3 | 13.766
01999 | MAO-DE-OBRA DE SERVENTE DA CONSTRUCAO CIVIL, INCLUSIVE ENCAR | H | 0.25 | 19.33 | 3 | 4.9775
GOS SOCIAIS
02824 | AREIA LAVADA, FINA, PARA REGIAO METROPOLITANA DO RIO DE JANE | M3 | 0.00011 | 128.5 | 0 | 0.0141
IRO
13.010.0015-A | PINGADEIRA DE 4X0,5CM,EXECUTADA EM MASSA UNICA CONFORME ITEM | M |  | 16.34
13.003.0001
00149 | CIMENTO PORTLAND CP II 32, EM SACO DE 50KG | KG | 0.06 | 0.576 | 0 | 0.0346
00209 | CAL HIDRATADA | KG | 0.04 | 0.865 | 0 | 0.0346
00519 | SAIBRO | M3 | 0.00019 | 98 | 0 | 0.0186
02824 | AREIA LAVADA, FINA, PARA REGIAO METROPOLITANA DO RIO DE JANE | M3 | 0.00011 | 128.5 | 0 | 0.0141
IRO
20115 | MAO-DE-OBRA DE PEDREIRO, INCLUSIVE ENCARGOS SOCIAIS DESONERA | H | 0.5 | 23.16 | 3 | 11.9274
DOS
20132 | MAO-DE-OBRA DE SERVENTE DA CONSTRUCAO CIVIL, INCLUSIVE ENCAR | H | 0.25 | 16.75 | 3 | 4.3131
GOS SOCIAIS DESONERADOS
13.010.0020-0 | PINGADEIRA DE 4X0,5CM,EXECUTADA EM 2 MASSAS CONFORME ITEM 13 | M |  | 19.97
.006.0025
01968 | MAO-DE-OBRA DE PEDREIRO, INCLUSIVE ENCARGOS SOCIAIS | H | 0.5 | 26.73 | 3 | 13.766
01999 | MAO-DE-OBRA DE SERVENTE DA CONSTRUCAO CIVIL, INCLUSIVE ENCAR | H | 0.3 | 19.33 | 3 | 5.973
GOS SOCIAIS
03079 | ARGAMASSA CIM.,CAL E AREIA FINA,TRACO 1:3:5,PREPARO MECANI | M3 | 0.00025 | 621.9636 | 0 | 0.1555
CO
03081 | ARGAMASSA CIM.,SAIBRO,AREIA 1:3:3,PREPA RO MECANICO | M3 | 0.0002 | 407.3002 | 0 | 0.0815
13.010.0020-A | PINGADEIRA DE 4X0,5CM,EXECUTADA EM 2 MASSAS CONFORME ITEM 13 | M |  | 17.33
.006.0025
20115 | MAO-DE-OBRA DE PEDREIRO, INCLUSIVE ENCARGOS SOCIAIS DESONERA | H | 0.5 | 23.16 | 3 | 11.9274
DOS
20132 | MAO-DE-OBRA DE SERVENTE DA CONSTRUCAO CIVIL, INCLUSIVE ENCAR | H | 0.3 | 16.75 | 3 | 5.1758
GOS SOCIAIS DESONERADOS
30170 | ARGAMASSA CIM.,CAL E AREIA FINA,TRACO 1:3:5,PREPARO MECANI | M3 | 0.00025 | 606.4193 | 0 | 0.1516
CO
30182 | ARGAMASSA CIM.,SAIBRO,AREIA 1:3:3,PREPA RO MECANICO | M3 | 0.0002 | 394.812 | 0 | 0.079
13.010.0025-0 | PINGADEIRA DE 4X0,5CM,EXECUTADA EM ARGAMASSA DE CIMENTO,CAL | M |  | 19.83
HIDRATADA ADITIVADA E AREIA,NO TRACO 1:1:10,ACABAMENTO CAMUR
CADO
01968 | MAO-DE-OBRA DE PEDREIRO, INCLUSIVE ENCARGOS SOCIAIS | H | 0.5 | 26.73 | 3 | 13.766
01999 | MAO-DE-OBRA DE SERVENTE DA CONSTRUCAO CIVIL, INCLUSIVE ENCAR | H | 0.3 | 19.33 | 3 | 5.973
GOS SOCIAIS
15233 | ARGAMASSA CIM.,CAL HIDR.AREIA,TRACO 1:1:10,PARA ASSENTAMENTO | M3 | 0.00021 | 451.8532 | 0 | 0.0949
DE ALVENARIA,PREPA RO MECANICO
13.010.0025-A | PINGADEIRA DE 4X0,5CM,EXECUTADA EM ARGAMASSA DE CIMENTO,CAL | M |  | 17.19
HIDRATADA ADITIVADA E AREIA,NO TRACO 1:1:10,ACABAMENTO CAMUR
CADO
20115 | MAO-DE-OBRA DE PEDREIRO, INCLUSIVE ENCARGOS SOCIAIS DESONERA | H | 0.5 | 23.16 | 3 | 11.9274
DOS
20132 | MAO-DE-OBRA DE SERVENTE DA CONSTRUCAO CIVIL, INCLUSIVE ENCAR | H | 0.3 | 16.75 | 3 | 5.1758
GOS SOCIAIS DESONERADOS
30173 | ARGAMASSA CIM.,CAL HIDR.AREIA,TRACO 1:1:10,PARA ASSENTAMENTO | M3 | 0.00021 | 439.365 | 0 | 0.0923
DE ALVENARIA,PREPA RO MECANICO
13.010.0029-0 | REGULARIZACAO COM ARGAMASSA DE CIMENTO E AREIA NO TRACO 1:3 | M3 |  | 1106.71
01968 | MAO-DE-OBRA DE PEDREIRO, INCLUSIVE ENCARGOS SOCIAIS | H | 9 | 26.73 | 3 | 247.7871
01999 | MAO-DE-OBRA DE SERVENTE DA CONSTRUCAO CIVIL, INCLUSIVE ENCAR | H | 9 | 19.33 | 3 | 179.1891
GOS SOCIAIS
03413 | ARGAMASSA CIM., AREIA TRACO 1:3,PREPARO MANUAL | M3 | 1.1 | 617.9399 | 0 | 679.7339
13.010.0029-A | REGULARIZACAO COM ARGAMASSA DE CIMENTO E AREIA NO TRACO 1:3 | M3 |  | 1017.54
20115 | MAO-DE-OBRA DE PEDREIRO, INCLUSIVE ENCARGOS SOCIAIS DESONERA | H | 9 | 23.16 | 3 | 214.6932
DOS
20132 | MAO-DE-OBRA DE SERVENTE DA CONSTRUCAO CIVIL, INCLUSIVE ENCAR | H | 9 | 16.75 | 3 | 155.2725
GOS SOCIAIS DESONERADOS
30137 | ARGAMASSA CIM., AREIA TRACO 1:3,PREPARO MANUAL | M3 | 1.1 | 588.7085 | 0 | 647.5794
13.010.0049-0 | MOLDURA EXTERNA EXECUTADA NO PERIMETRO DAS ESQUADRIAS COM AR | M3 |  | 1051.96
GAMASSA DE CIMENTO,SAIBRO MACIO E AREIA FINA,NO TRACO 1:3:3
01968 | MAO-DE-OBRA DE PEDREIRO, INCLUSIVE ENCARGOS SOCIAIS | H | 10 | 26.73 | 3 | 275.319
01999 | MAO-DE-OBRA DE SERVENTE DA CONSTRUCAO CIVIL, INCLUSIVE ENCAR | H | 10 | 19.33 | 3 | 199.099
GOS SOCIAIS
03429 | ARGAMASSA CIM.,SAIBRO,AREIA 1:3:3,PREPA RO MANUAL | M3 | 1.1 | 525.0459 | 0 | 577.5505
13.010.0049-A | MOLDURA EXTERNA EXECUTADA NO PERIMETRO DAS ESQUADRIAS COM AR | M3 |  | 956.46
GAMASSA DE CIMENTO,SAIBRO MACIO E AREIA FINA,NO TRACO 1:3:3
20115 | MAO-DE-OBRA DE PEDREIRO, INCLUSIVE ENCARGOS SOCIAIS DESONERA | H | 10 | 23.16 | 3 | 238.548
DOS
20132 | MAO-DE-OBRA DE SERVENTE DA CONSTRUCAO CIVIL, INCLUSIVE ENCAR | H | 10 | 16.75 | 3 | 172.525
GOS SOCIAIS DESONERADOS
30153 | ARGAMASSA CIM.,SAIBRO,AREIA 1:3:3,PREPA RO MANUAL | M3 | 1.1 | 495.8145 | 0 | 545.396
13.011.0005-0 | TELA DE REFORCO PARA REVESTIMENTO COM ARGAMASSA(EXCLUSIVE ES | M2 |  | 14.07
TA),FIXADA NO SUBSTRATO POR MEIO DE GRAMPOS DE ACO GALVANIZA
DO Nº12.FORNECIMENTO E COLOCACAO
01968 | MAO-DE-OBRA DE PEDREIRO, INCLUSIVE ENCARGOS SOCIAIS | H | 0.2 | 26.73 | 3 | 5.5064
01999 | MAO-DE-OBRA DE SERVENTE DA CONSTRUCAO CIVIL, INCLUSIVE ENCAR | H | 0.2 | 19.33 | 3 | 3.982
GOS SOCIAIS
02864 | ARAME GALVANIZADO Nº 12 | KG | 0.03 | 12.5 | 0 | 0.375
07041 | TELA DEPLOYER (TELA PARA ESTUQUE) | ML | 1.05 | 4.01 | 0 | 4.2105
13.011.0005-A | TELA DE REFORCO PARA REVESTIMENTO COM ARGAMASSA(EXCLUSIVE ES | M2 |  | 12.8
TA),FIXADA NO SUBSTRATO POR MEIO DE GRAMPOS DE ACO GALVANIZA
DO Nº12.FORNECIMENTO E COLOCACAO
02864 | ARAME GALVANIZADO Nº 12 | KG | 0.03 | 12.5 | 0 | 0.375
07041 | TELA DEPLOYER (TELA PARA ESTUQUE) | ML | 1.05 | 4.01 | 0 | 4.2105
20115 | MAO-DE-OBRA DE PEDREIRO, INCLUSIVE ENCARGOS SOCIAIS DESONERA | H | 0.2 | 23.16 | 3 | 4.771
DOS
20132 | MAO-DE-OBRA DE SERVENTE DA CONSTRUCAO CIVIL, INCLUSIVE ENCAR | H | 0.2 | 16.75 | 3 | 3.4505
GOS SOCIAIS DESONERADOS
13.011.0010-0 | REVESTIMENTO COM ARGAMASSA DE CIMENTO E AREIA FINA,NO TRACO | M2 |  | 38.31
1:3,INCLUSIVE TELA DE REFORCO BETUMINOSO
01605 | ARGAMASSA CIM.,AREIA TRACO 1:3,PREPARO MECANICO | M3 | 0.0315 | 468.3383 | 0 | 14.7527
01968 | MAO-DE-OBRA DE PEDREIRO, INCLUSIVE ENCARGOS SOCIAIS | H | 0.4 | 26.73 | 3 | 11.0128
01999 | MAO-DE-OBRA DE SERVENTE DA CONSTRUCAO CIVIL, INCLUSIVE ENCAR | H | 0.4 | 19.33 | 3 | 7.964
GOS SOCIAIS
02864 | ARAME GALVANIZADO Nº 12 | KG | 0.03 | 12.5 | 0 | 0.375
07041 | TELA DEPLOYER (TELA PARA ESTUQUE) | ML | 1.05 | 4.01 | 0 | 4.2105
13.011.0010-A | REVESTIMENTO COM ARGAMASSA DE CIMENTO E AREIA FINA,NO TRACO | M2 |  | 35.52
1:3,INCLUSIVE TELA DE REFORCO BETUMINOSO
02864 | ARAME GALVANIZADO Nº 12 | KG | 0.03 | 12.5 | 0 | 0.375
07041 | TELA DEPLOYER (TELA PARA ESTUQUE) | ML | 1.05 | 4.01 | 0 | 4.2105
20115 | MAO-DE-OBRA DE PEDREIRO, INCLUSIVE ENCARGOS SOCIAIS DESONERA | H | 0.4 | 23.16 | 3 | 9.5419
DOS
20132 | MAO-DE-OBRA DE SERVENTE DA CONSTRUCAO CIVIL, INCLUSIVE ENCAR | H | 0.4 | 16.75 | 3 | 6.901
GOS SOCIAIS DESONERADOS
30163 | ARGAMASSA CIM.,AREIA TRACO 1:3,PREPARO MECANICO | M3 | 0.0315 | 460.102 | 0 | 14.4932
13.012.0010-0 | TELA DE FIO DE ARAME GALVANIZADO,FIO 12,COM MALHA DE 1",FIXA | M2 |  | 112.62
DA EM ALVENARIA PARA PROTECAO DE REVESTIMENTO,EXCLUSIVE CHAP
ISCO E REVESTIMENTO.FORNECIMENTO E COLOCACAO
00406 | TELA DE ARAME GALVANIZADO FIO Nº 12, MALHA QUADRADA, DE (2,5 | M2 | 1.05 | 96.48 | 0 | 101.304
X2,5)CM
00453 | PREGO COM OU SEM CABECA, EM CAIXAS DE 50KG, OU QUANTIDADES E | KG | 0.1 | 18.29 | 0 | 1.829
QUIVALENTES, Nº12X12 A 18X30
01968 | MAO-DE-OBRA DE PEDREIRO, INCLUSIVE ENCARGOS SOCIAIS | H | 0.2 | 26.73 | 3 | 5.5064
01999 | MAO-DE-OBRA DE SERVENTE DA CONSTRUCAO CIVIL, INCLUSIVE ENCAR | H | 0.2 | 19.33 | 3 | 3.982
GOS SOCIAIS
13.012.0010-A | TELA DE FIO DE ARAME GALVANIZADO,FIO 12,COM MALHA DE 1",FIXA | M2 |  | 111.35
DA EM ALVENARIA PARA PROTECAO DE REVESTIMENTO,EXCLUSIVE CHAP
ISCO E REVESTIMENTO.FORNECIMENTO E COLOCACAO
00406 | TELA DE ARAME GALVANIZADO FIO Nº 12, MALHA QUADRADA, DE (2,5 | M2 | 1.05 | 96.48 | 0 | 101.304
X2,5)CM
00453 | PREGO COM OU SEM CABECA, EM CAIXAS DE 50KG, OU QUANTIDADES E | KG | 0.1 | 18.29 | 0 | 1.829
QUIVALENTES, Nº12X12 A 18X30
20115 | MAO-DE-OBRA DE PEDREIRO, INCLUSIVE ENCARGOS SOCIAIS DESONERA | H | 0.2 | 23.16 | 3 | 4.771
DOS
20132 | MAO-DE-OBRA DE SERVENTE DA CONSTRUCAO CIVIL, INCLUSIVE ENCAR | H | 0.2 | 16.75 | 3 | 3.4505
GOS SOCIAIS DESONERADOS
13.022.0020-0 | REVESTIMENTO COM PASTILHAS CERAMICAS,COM MEDIDAS EM TORNO DE | M2 |  | 240.54
(2,5X2,5)CM,PLACAS DE (30X30)CM,CORES ECONOMICAS (BRANCO,BEG
E,CINZA,AZUL,VERDE,MARROM E PRETO),INCLUSIVE CHAPISCO DE CIM
ENTO E AREIA,NO TRACO 1:3 E EMBOCO COM ARGAMASSA DE CIMENTO,
SAIBRO E AREIA,NO TRACO 1:3:3,ASSENTES E REJUNTADAS COM PAST
A DE CIMENTO BRANCO
01954 | MAO-DE-OBRA DE PASTILHEIRO, INCLUSIVE ENCARGOS SOCIAIS | H | 0.75 | 28.76 | 3 | 22.2171
01999 | MAO-DE-OBRA DE SERVENTE DA CONSTRUCAO CIVIL, INCLUSIVE ENCAR | H | 0.75 | 19.33 | 3 | 14.9324
GOS SOCIAIS
03096 | PASTA DE CIMENTO BRANCO | M3 | 0.004 | 3516.6891 | 0 | 14.0668
03474 | REVESTIMENTO EXT. ARG. 1:3:3 ESP. 2,5CM | M2 | 1 | 38.2812 | 0 | 38.2812
04837 | PASTILHA DE PORCELANA,MED.EM TORNO DE (2,5X2,5)CM,PLACAS(30X | M2 | 1.1 | 137.32 | 0 | 151.052
30)CM,COR. ECO.(BRANCO,BEGE,CINZA,AZUL,VERDE,MARROM E PRETO)
13.022.0020-A | REVESTIMENTO COM PASTILHAS CERAMICAS,COM MEDIDAS EM TORNO DE | M2 |  | 231.91
(2,5X2,5)CM,PLACAS DE (30X30)CM,CORES ECONOMICAS (BRANCO,BEG
E,CINZA,AZUL,VERDE,MARROM E PRETO),INCLUSIVE CHAPISCO DE CIM
ENTO E AREIA,NO TRACO 1:3 E EMBOCO COM ARGAMASSA DE CIMENTO,
SAIBRO E AREIA,NO TRACO 1:3:3,ASSENTES E REJUNTADAS COM PAST
A DE CIMENTO BRANCO
04837 | PASTILHA DE PORCELANA,MED.EM TORNO DE (2,5X2,5)CM,PLACAS(30X | M2 | 1.1 | 137.32 | 0 | 151.052
30)CM,COR. ECO.(BRANCO,BEGE,CINZA,AZUL,VERDE,MARROM E PRETO)
20114 | MAO-DE-OBRA DE PASTILHEIRO, INCLUSIVE ENCARGOS SOCIAIS DESON | H | 0.75 | 24.92 | 3 | 19.2507
ERADOS
20132 | MAO-DE-OBRA DE SERVENTE DA CONSTRUCAO CIVIL, INCLUSIVE ENCAR | H | 0.75 | 16.75 | 3 | 12.9394
GOS SOCIAIS DESONERADOS
30130 | PASTA DE CIMENTO BRANCO | M3 | 0.004 | 3492.7725 | 0 | 13.9711
30358 | REVESTIMENTO EXT. ARG. 1:3:3 ESP. 2,5CM | M2 | 1 | 34.6983 | 0 | 34.6983
13.022.0025-0 | REVESTIMENTO COM PASTILHAS CERAMICAS,COM MEDIDAS EM TORNO DE | M2 |  | 324.5
(2,5X2,5)CM,PLACAS DE (30X30)CM,CORES FORTES(VERMELHO,LARAN
JA E AMARELO),INCLUSIVE CHAPISCO DE CIMENTO E AREIA,NO TRACO
1:3 E EMBOCO COM ARGAMASSA DE CIMENTO,SAIBRO E AREIA,NO TRA
CO 1:3:3,ASSENTES E REJUNTADAS COM PASTA DE CIMENTO BRANCO
01954 | MAO-DE-OBRA DE PASTILHEIRO, INCLUSIVE ENCARGOS SOCIAIS | H | 0.75 | 28.76 | 3 | 22.2171
01999 | MAO-DE-OBRA DE SERVENTE DA CONSTRUCAO CIVIL, INCLUSIVE ENCAR | H | 0.75 | 19.33 | 3 | 14.9324
GOS SOCIAIS
03096 | PASTA DE CIMENTO BRANCO | M3 | 0.004 | 3516.6891 | 0 | 14.0668
03474 | REVESTIMENTO EXT. ARG. 1:3:3 ESP. 2,5CM | M2 | 1 | 38.2812 | 0 | 38.2812
04838 | PASTILHA DE PORCELANA, MED. EM TORNO DE (2,5X2,5)CM, PLACAS( | M2 | 1.1 | 213.64 | 0 | 235.004
30X30)CM, CORES FORTES (VERMELHO, LARANJA E AMARELO)
13.022.0025-A | REVESTIMENTO COM PASTILHAS CERAMICAS,COM MEDIDAS EM TORNO DE | M2 |  | 315.86
(2,5X2,5)CM,PLACAS DE (30X30)CM,CORES FORTES(VERMELHO,LARAN
JA E AMARELO),INCLUSIVE CHAPISCO DE CIMENTO E AREIA,NO TRACO
1:3 E EMBOCO COM ARGAMASSA DE CIMENTO,SAIBRO E AREIA,NO TRA
CO 1:3:3,ASSENTES E REJUNTADAS COM PASTA DE CIMENTO BRANCO
04838 | PASTILHA DE PORCELANA, MED. EM TORNO DE (2,5X2,5)CM, PLACAS( | M2 | 1.1 | 213.64 | 0 | 235.004
30X30)CM, CORES FORTES (VERMELHO, LARANJA E AMARELO)
20114 | MAO-DE-OBRA DE PASTILHEIRO, INCLUSIVE ENCARGOS SOCIAIS DESON | H | 0.75 | 24.92 | 3 | 19.2507
ERADOS
20132 | MAO-DE-OBRA DE SERVENTE DA CONSTRUCAO CIVIL, INCLUSIVE ENCAR | H | 0.75 | 16.75 | 3 | 12.9394
GOS SOCIAIS DESONERADOS
30130 | PASTA DE CIMENTO BRANCO | M3 | 0.004 | 3492.7725 | 0 | 13.9711
30358 | REVESTIMENTO EXT. ARG. 1:3:3 ESP. 2,5CM | M2 | 1 | 34.6983 | 0 | 34.6983
13.022.0029-0 | REVESTIMENTO COM PASTILHA DE PORCELANA,COM MEDIDAS EM TORNO | M2 |  | 150.71
DE (5X5)CM,PLACAS DE (30X30)CM,CORES ECONOMICAS (BRANCO,BEGE
,CINZA,AZUL,VERDE,MARROM E PRETO),INCLUSIVE CHAPISCO DE CIME
NTO E AREIA,NO TRACO 1:3 E EMBOCO COM ARGAMASSA DE CIMENTO,A
REIA E SAIBRO,NO TRACO 1:2:2,ASSENTES E REJUNTADAS COM NATA
DE CIMENTO BRANCO
01954 | MAO-DE-OBRA DE PASTILHEIRO, INCLUSIVE ENCARGOS SOCIAIS | H | 0.75 | 28.76 | 3 | 22.2171
01999 | MAO-DE-OBRA DE SERVENTE DA CONSTRUCAO CIVIL, INCLUSIVE ENCAR | H | 0.75 | 19.33 | 3 | 14.9324
GOS SOCIAIS
03084 | CHAPISCO SUPERF. CONCR./ALVEN.,COM ARGAMASSA DE CIMENTO E AR | M2 | 1 | 7.0856 | 0 | 7.0856
EIA NO TRACO 1:3
03096 | PASTA DE CIMENTO BRANCO | M3 | 0.003 | 3516.6891 | 0 | 10.5501
03427 | ARGAMASSA CIM.,SAIBRO,AREIA 1:2:2,PREPA RO MANUAL | M3 | 0.02 | 506.7329 | 0 | 10.1347
11117 | PASTILHA DE PORCELANA,MED.EM TORNO DE (5X5)CM,PLACAS(30X30)C | M2 | 1.1 | 78 | 0 | 85.8
M,CORES ECONOM.(BRANCO,BEGE,CINZA,AZUL,VERDE,MARROM E PRETO)
13.022.0029-A | REVESTIMENTO COM PASTILHA DE PORCELANA,COM MEDIDAS EM TORNO | M2 |  | 144.42
DE (5X5)CM,PLACAS DE (30X30)CM,CORES ECONOMICAS (BRANCO,BEGE
,CINZA,AZUL,VERDE,MARROM E PRETO),INCLUSIVE CHAPISCO DE CIME
NTO E AREIA,NO TRACO 1:3 E EMBOCO COM ARGAMASSA DE CIMENTO,A
REIA E SAIBRO,NO TRACO 1:2:2,ASSENTES E REJUNTADAS COM NATA
DE CIMENTO BRANCO
11117 | PASTILHA DE PORCELANA,MED.EM TORNO DE (5X5)CM,PLACAS(30X30)C | M2 | 1.1 | 78 | 0 | 85.8
M,CORES ECONOM.(BRANCO,BEGE,CINZA,AZUL,VERDE,MARROM E PRETO)
20114 | MAO-DE-OBRA DE PASTILHEIRO, INCLUSIVE ENCARGOS SOCIAIS DESON | H | 0.75 | 24.92 | 3 | 19.2507
ERADOS
20132 | MAO-DE-OBRA DE SERVENTE DA CONSTRUCAO CIVIL, INCLUSIVE ENCAR | H | 0.75 | 16.75 | 3 | 12.9394
GOS SOCIAIS DESONERADOS
30130 | PASTA DE CIMENTO BRANCO | M3 | 0.003 | 3492.7725 | 0 | 10.4783
30151 | ARGAMASSA CIM.,SAIBRO,AREIA 1:2:2,PREPA RO MANUAL | M3 | 0.02 | 477.5015 | 0 | 9.55
30350 | CHAPISCO SUPERF. CONCR./ALVEN.,COM ARGAMASSA DE CIMENTO E AR | M2 | 1 | 6.4111 | 0 | 6.4111
EIA NO TRACO 1:3
13.022.0035-0 | REVESTIMENTO COM PASTILHA DE PORCELANA,COM MEDIDAS EM TORNO | M2 |  | 344.65
DE (5X5)CM,PLACAS DE (30X30)CM,CORES FORTES(VERMELHO,LARANJA
E AMARELO),ASSENTES COM ARGAMASSA COLANTE,REJUNTAMENTO COM
ARGAMASSA INDUSTRIALIZADA,INCLUSIVE CHAPISCO E EMBOCO NO TRA
CO 1:6
01954 | MAO-DE-OBRA DE PASTILHEIRO, INCLUSIVE ENCARGOS SOCIAIS | H | 0.75 | 28.76 | 3 | 22.2171
01999 | MAO-DE-OBRA DE SERVENTE DA CONSTRUCAO CIVIL, INCLUSIVE ENCAR | H | 0.75 | 19.33 | 3 | 14.9324
GOS SOCIAIS
03090 | REVESTIMENTO EXT. 1:6 ESP. 3CM | M2 | 1 | 40.0756 | 0 | 40.0756
07797 | ARGAMASSA COLANTE, PARA USO EXTERNO, EMBALAGEM DE 20 KG | UN | 0.22 | 29.8 | 0 | 6.556
07798 | ARGAMASSA PARA REJUNTAMENTO PIGMENTADA, EMBALAGEM DE 5KG | UN | 0.34 | 23.15 | 0 | 7.871
11178 | PASTILHA DE PORCELANA, MED. EM TORNO DE (5X5)CM, PLACAS (30X | M2 | 1.1 | 230 | 0 | 253
30)CM, CORES FORTES (VERMELHO, LARANJA E AMARELO)
13.022.0035-A | REVESTIMENTO COM PASTILHA DE PORCELANA,COM MEDIDAS EM TORNO | M2 |  | 336.03
DE (5X5)CM,PLACAS DE (30X30)CM,CORES FORTES(VERMELHO,LARANJA
E AMARELO),ASSENTES COM ARGAMASSA COLANTE,REJUNTAMENTO COM
ARGAMASSA INDUSTRIALIZADA,INCLUSIVE CHAPISCO E EMBOCO NO TRA
CO 1:6
07797 | ARGAMASSA COLANTE, PARA USO EXTERNO, EMBALAGEM DE 20 KG | UN | 0.22 | 29.8 | 0 | 6.556
07798 | ARGAMASSA PARA REJUNTAMENTO PIGMENTADA, EMBALAGEM DE 5KG | UN | 0.34 | 23.15 | 0 | 7.871
11178 | PASTILHA DE PORCELANA, MED. EM TORNO DE (5X5)CM, PLACAS (30X | M2 | 1.1 | 230 | 0 | 253
30)CM, CORES FORTES (VERMELHO, LARANJA E AMARELO)
20114 | MAO-DE-OBRA DE PASTILHEIRO, INCLUSIVE ENCARGOS SOCIAIS DESON | H | 0.75 | 24.92 | 3 | 19.2507
ERADOS
20132 | MAO-DE-OBRA DE SERVENTE DA CONSTRUCAO CIVIL, INCLUSIVE ENCAR | H | 0.75 | 16.75 | 3 | 12.9394
GOS SOCIAIS DESONERADOS
30356 | REVESTIMENTO EXT. 1:6 ESP. 3CM | M2 | 1 | 36.4179 | 0 | 36.4179
13.022.0040-0 | REVESTIMENTO COM PASTILHA DE PORCELANA,COM MEDIDAS EM TORNO | M2 |  | 200.88
DE (5X10)CM,PLACAS DE (30X30)CM,CORES ECONOMICAS(BRANCO,BEGE
,CINZA,AZUL,VERDE,MARROM E PRETO),ASSENTES COM ARGAMASSA COL
ANTE,REJUNTAMENTO COM ARGAMASSA INDUSTRIALIZADA,INCLUSIVE CH
APISCO E EMBOCO NO TRACO 1:6
01954 | MAO-DE-OBRA DE PASTILHEIRO, INCLUSIVE ENCARGOS SOCIAIS | H | 0.75 | 28.76 | 3 | 22.2171
01999 | MAO-DE-OBRA DE SERVENTE DA CONSTRUCAO CIVIL, INCLUSIVE ENCAR | H | 0.75 | 19.33 | 3 | 14.9324
GOS SOCIAIS
03090 | REVESTIMENTO EXT. 1:6 ESP. 3CM | M2 | 1 | 40.0756 | 0 | 40.0756
07797 | ARGAMASSA COLANTE, PARA USO EXTERNO, EMBALAGEM DE 20 KG | UN | 0.18 | 29.8 | 0 | 5.364
07798 | ARGAMASSA PARA REJUNTAMENTO PIGMENTADA, EMBALAGEM DE 5KG | UN | 0.3 | 23.15 | 0 | 6.945
11179 | PASTILHA DE PORCELANA,MED.EM TORNO DE (5X10)CM,PLACAS(30X30) | M2 | 1.1 | 101.23 | 0 | 111.353
CM,CORES ECON.(BRANCO,BEGE,CINZA,AZUL,VERDE,MARROM E PRETO)
13.022.0040-A | REVESTIMENTO COM PASTILHA DE PORCELANA,COM MEDIDAS EM TORNO | M2 |  | 192.26
DE (5X10)CM,PLACAS DE (30X30)CM,CORES ECONOMICAS(BRANCO,BEGE
,CINZA,AZUL,VERDE,MARROM E PRETO),ASSENTES COM ARGAMASSA COL
ANTE,REJUNTAMENTO COM ARGAMASSA INDUSTRIALIZADA,INCLUSIVE CH
APISCO E EMBOCO NO TRACO 1:6
07797 | ARGAMASSA COLANTE, PARA USO EXTERNO, EMBALAGEM DE 20 KG | UN | 0.18 | 29.8 | 0 | 5.364
07798 | ARGAMASSA PARA REJUNTAMENTO PIGMENTADA, EMBALAGEM DE 5KG | UN | 0.3 | 23.15 | 0 | 6.945
11179 | PASTILHA DE PORCELANA,MED.EM TORNO DE (5X10)CM,PLACAS(30X30) | M2 | 1.1 | 101.23 | 0 | 111.353
CM,CORES ECON.(BRANCO,BEGE,CINZA,AZUL,VERDE,MARROM E PRETO)
20114 | MAO-DE-OBRA DE PASTILHEIRO, INCLUSIVE ENCARGOS SOCIAIS DESON | H | 0.75 | 24.92 | 3 | 19.2507
ERADOS
20132 | MAO-DE-OBRA DE SERVENTE DA CONSTRUCAO CIVIL, INCLUSIVE ENCAR | H | 0.75 | 16.75 | 3 | 12.9394
GOS SOCIAIS DESONERADOS
30356 | REVESTIMENTO EXT. 1:6 ESP. 3CM | M2 | 1 | 36.4179 | 0 | 36.4179
13.022.0045-0 | REVESTIMENTO DE PAREDES COM PASTILHA CERAMICA,COM MEDIDAS EM | M2 |  | 194.15
TORNO DE (7,5X7,5)CM,ASSENTE CONFORME ITEM 13.025.0016
00150 | CIMENTO BRANCO | KG | 0.1 | 2.67 | 0 | 0.267
01978 | MAO-DE-OBRA DE LADRILHEIRO, INCLUSIVE ENCARGOS SOCIAIS | H | 1.25 | 28.76 | 3 | 37.0285
01999 | MAO-DE-OBRA DE SERVENTE DA CONSTRUCAO CIVIL, INCLUSIVE ENCAR | H | 1.25 | 19.33 | 3 | 24.8874
GOS SOCIAIS
03077 | PASTA DE CIMENTO COMUM | M3 | 0.003 | 899.1891 | 0 | 2.6976
03084 | CHAPISCO SUPERF. CONCR./ALVEN.,COM ARGAMASSA DE CIMENTO E AR | M2 | 1 | 7.0856 | 0 | 7.0856
EIA NO TRACO 1:3
03474 | REVESTIMENTO EXT. ARG. 1:3:3 ESP. 2,5CM | M2 | 1 | 38.2812 | 0 | 38.2812
05350 | PIGMENTO EM PO A BASE DE OXIDO DE FERRO | KG | 0.1 | 46.1 | 0 | 4.61
11120 | PASTILHA CERAMICA,COM MEDIDAS EM TORNO DE (7,50X7,50)CM | M2 | 1.1 | 72.09 | 0 | 79.299
13.022.0045-A | REVESTIMENTO DE PAREDES COM PASTILHA CERAMICA,COM MEDIDAS EM | M2 |  | 181.56
TORNO DE (7,5X7,5)CM,ASSENTE CONFORME ITEM 13.025.0016
00150 | CIMENTO BRANCO | KG | 0.1 | 2.67 | 0 | 0.267
05350 | PIGMENTO EM PO A BASE DE OXIDO DE FERRO | KG | 0.1 | 46.1 | 0 | 4.61
11120 | PASTILHA CERAMICA,COM MEDIDAS EM TORNO DE (7,50X7,50)CM | M2 | 1.1 | 72.09 | 0 | 79.299
20087 | MAO-DE-OBRA DE LADRILHEIRO, INCLUSIVE ENCARGOS SOCIAIS DESON | H | 1.25 | 24.92 | 3 | 32.0845
ERADOS
20132 | MAO-DE-OBRA DE SERVENTE DA CONSTRUCAO CIVIL, INCLUSIVE ENCAR | H | 1.25 | 16.75 | 3 | 21.5656
GOS SOCIAIS DESONERADOS
30129 | PASTA DE CIMENTO COMUM | M3 | 0.003 | 875.2725 | 0 | 2.6258
30350 | CHAPISCO SUPERF. CONCR./ALVEN.,COM ARGAMASSA DE CIMENTO E AR | M2 | 1 | 6.4111 | 0 | 6.4111
EIA NO TRACO 1:3
30358 | REVESTIMENTO EXT. ARG. 1:3:3 ESP. 2,5CM | M2 | 1 | 34.6983 | 0 | 34.6983
13.022.0046-0 | REVESTIMENTO DE PAREDES COM PASTILHA CERAMICA,COM MEDIDAS EM | M2 |  | 178.74
TORNO DE (7,5X7,5)CM,ASSENTE CONFORME ITEM 13.025.0058
01978 | MAO-DE-OBRA DE LADRILHEIRO, INCLUSIVE ENCARGOS SOCIAIS | H | 1.25 | 28.76 | 3 | 37.0285
01999 | MAO-DE-OBRA DE SERVENTE DA CONSTRUCAO CIVIL, INCLUSIVE ENCAR | H | 1.25 | 19.33 | 3 | 24.8874
GOS SOCIAIS
03084 | CHAPISCO SUPERF. CONCR./ALVEN.,COM ARGAMASSA DE CIMENTO E AR | M2 | 1 | 7.0856 | 0 | 7.0856
EIA NO TRACO 1:3
06013 | MASSA UNICA COM ARGAMASSA DE CIMENTO E AREIA TERMOTRATADA, E | KG | 32 | 0.5335 | 0 | 17.072
M SACOS DE 50KG
07797 | ARGAMASSA COLANTE, PARA USO EXTERNO, EMBALAGEM DE 20 KG | UN | 0.2 | 29.8 | 0 | 5.96
07798 | ARGAMASSA PARA REJUNTAMENTO PIGMENTADA, EMBALAGEM DE 5KG | UN | 0.32 | 23.15 | 0 | 7.408
11120 | PASTILHA CERAMICA,COM MEDIDAS EM TORNO DE (7,50X7,50)CM | M2 | 1.1 | 72.09 | 0 | 79.299
13.022.0046-A | REVESTIMENTO DE PAREDES COM PASTILHA CERAMICA,COM MEDIDAS EM | M2 |  | 169.8
TORNO DE (7,5X7,5)CM,ASSENTE CONFORME ITEM 13.025.0058
06013 | MASSA UNICA COM ARGAMASSA DE CIMENTO E AREIA TERMOTRATADA, E | KG | 32 | 0.5335 | 0 | 17.072
M SACOS DE 50KG
07797 | ARGAMASSA COLANTE, PARA USO EXTERNO, EMBALAGEM DE 20 KG | UN | 0.2 | 29.8 | 0 | 5.96
07798 | ARGAMASSA PARA REJUNTAMENTO PIGMENTADA, EMBALAGEM DE 5KG | UN | 0.32 | 23.15 | 0 | 7.408
11120 | PASTILHA CERAMICA,COM MEDIDAS EM TORNO DE (7,50X7,50)CM | M2 | 1.1 | 72.09 | 0 | 79.299
20087 | MAO-DE-OBRA DE LADRILHEIRO, INCLUSIVE ENCARGOS SOCIAIS DESON | H | 1.25 | 24.92 | 3 | 32.0845
ERADOS
20132 | MAO-DE-OBRA DE SERVENTE DA CONSTRUCAO CIVIL, INCLUSIVE ENCAR | H | 1.25 | 16.75 | 3 | 21.5656
GOS SOCIAIS DESONERADOS
30350 | CHAPISCO SUPERF. CONCR./ALVEN.,COM ARGAMASSA DE CIMENTO E AR | M2 | 1 | 6.4111 | 0 | 6.4111
EIA NO TRACO 1:3
13.022.0047-0 | REVESTIMENTO DE PAREDES COM PASTILHA CERAMICA,COM MEDIDAS EM | M2 |  | 141.21
TORNO DE (7,5X7,5)CM,EXCLUSIVE CHAPISCO,EMBOCO,NATA DE CIME
NTO OU ARGAMASSA COLANTE E REJUNTAMENTO.
01978 | MAO-DE-OBRA DE LADRILHEIRO, INCLUSIVE ENCARGOS SOCIAIS | H | 1.25 | 28.76 | 3 | 37.0285
01999 | MAO-DE-OBRA DE SERVENTE DA CONSTRUCAO CIVIL, INCLUSIVE ENCAR | H | 1.25 | 19.33 | 3 | 24.8874
GOS SOCIAIS
11120 | PASTILHA CERAMICA,COM MEDIDAS EM TORNO DE (7,50X7,50)CM | M2 | 1.1 | 72.09 | 0 | 79.299
13.022.0047-A | REVESTIMENTO DE PAREDES COM PASTILHA CERAMICA,COM MEDIDAS EM | M2 |  | 132.94
TORNO DE (7,5X7,5)CM,EXCLUSIVE CHAPISCO,EMBOCO,NATA DE CIME
NTO OU ARGAMASSA COLANTE E REJUNTAMENTO.
11120 | PASTILHA CERAMICA,COM MEDIDAS EM TORNO DE (7,50X7,50)CM | M2 | 1.1 | 72.09 | 0 | 79.299
20087 | MAO-DE-OBRA DE LADRILHEIRO, INCLUSIVE ENCARGOS SOCIAIS DESON | H | 1.25 | 24.92 | 3 | 32.0845
ERADOS
20132 | MAO-DE-OBRA DE SERVENTE DA CONSTRUCAO CIVIL, INCLUSIVE ENCAR | H | 1.25 | 16.75 | 3 | 21.5656
GOS SOCIAIS DESONERADOS
13.022.0500-0 | RECOMPOSICAO DE REVESTIMENTO DE PARADE EM PASTILHAS,AZULEJOS | M2 |  | 99.29
E CERAMICAS,EXCLUSIVE ESTAS,INCLUSIVE MAO-DE-OBRA TOTAL E M
ATERIAIS DE ASSENTAMENTO E REJUNTAMENTO COMO EM 13.025.0010
E 13.024.0010
01954 | MAO-DE-OBRA DE PASTILHEIRO, INCLUSIVE ENCARGOS SOCIAIS | H | 0.8 | 28.76 | 3 | 23.6982
01999 | MAO-DE-OBRA DE SERVENTE DA CONSTRUCAO CIVIL, INCLUSIVE ENCAR | H | 0.9 | 19.33 | 3 | 17.9189
GOS SOCIAIS
03084 | CHAPISCO SUPERF. CONCR./ALVEN.,COM ARGAMASSA DE CIMENTO E AR | M2 | 1 | 7.0856 | 0 | 7.0856
EIA NO TRACO 1:3
03096 | PASTA DE CIMENTO BRANCO | M3 | 0.0035 | 3516.6891 | 0 | 12.3084
03474 | REVESTIMENTO EXT. ARG. 1:3:3 ESP. 2,5CM | M2 | 1 | 38.2812 | 0 | 38.2812
13.022.0500-A | RECOMPOSICAO DE REVESTIMENTO DE PARADE EM PASTILHAS,AZULEJOS | M2 |  | 89.39
E CERAMICAS,EXCLUSIVE ESTAS,INCLUSIVE MAO-DE-OBRA TOTAL E M
ATERIAIS DE ASSENTAMENTO E REJUNTAMENTO COMO EM 13.025.0010
E 13.024.0010
20114 | MAO-DE-OBRA DE PASTILHEIRO, INCLUSIVE ENCARGOS SOCIAIS DESON | H | 0.8 | 24.92 | 3 | 20.5341
ERADOS
20132 | MAO-DE-OBRA DE SERVENTE DA CONSTRUCAO CIVIL, INCLUSIVE ENCAR | H | 0.9 | 16.75 | 3 | 15.5273
GOS SOCIAIS DESONERADOS
30130 | PASTA DE CIMENTO BRANCO | M3 | 0.0035 | 3492.7725 | 0 | 12.2247
30350 | CHAPISCO SUPERF. CONCR./ALVEN.,COM ARGAMASSA DE CIMENTO E AR | M2 | 1 | 6.4111 | 0 | 6.4111
EIA NO TRACO 1:3
30358 | REVESTIMENTO EXT. ARG. 1:3:3 ESP. 2,5CM | M2 | 1 | 34.6983 | 0 | 34.6983
13.024.0010-0 | REVESTIMENTO COM PASTILHAS DE VIDRO,DIMENSOES DE 1 X 1CM ATE | M2 |  | 269.61
3 X 3CM, NAS CORES AZUL,VERDE,MARROM ROSADO,CARAMELO,BEGE,CI
NZA,PRETO,PEROLA,LILAS E BRANCO,INCLUSIVE CHAPISCO DE CIMENT
O E AREIA,NO TRACO 1:3,EMBOCO COM ARGAMASSA DE CIMENTO,SAIBR
O E AREIA,NO TRACO 1:3:3,ASSENTES E REJUNTADAS COM PASTA DE
CIMENTO BRANCO
00412 | MOSAICO DE VIDRO (PASTILHAS), CORES ECONOMICAS, DIMENSOES DE | M2 | 1.1 | 156.65 | 0 | 172.315
(1X1)CM ATE (3X3)CM
01954 | MAO-DE-OBRA DE PASTILHEIRO, INCLUSIVE ENCARGOS SOCIAIS | H | 0.8 | 28.76 | 3 | 23.6982
01999 | MAO-DE-OBRA DE SERVENTE DA CONSTRUCAO CIVIL, INCLUSIVE ENCAR | H | 0.8 | 19.33 | 3 | 15.9279
GOS SOCIAIS
03084 | CHAPISCO SUPERF. CONCR./ALVEN.,COM ARGAMASSA DE CIMENTO E AR | M2 | 1 | 7.0856 | 0 | 7.0856
EIA NO TRACO 1:3
03096 | PASTA DE CIMENTO BRANCO | M3 | 0.0035 | 3516.6891 | 0 | 12.3084
03474 | REVESTIMENTO EXT. ARG. 1:3:3 ESP. 2,5CM | M2 | 1 | 38.2812 | 0 | 38.2812
13.024.0010-A | REVESTIMENTO COM PASTILHAS DE VIDRO,DIMENSOES DE 1 X 1CM ATE | M2 |  | 259.98
3 X 3CM, NAS CORES AZUL,VERDE,MARROM ROSADO,CARAMELO,BEGE,CI
NZA,PRETO,PEROLA,LILAS E BRANCO,INCLUSIVE CHAPISCO DE CIMENT
O E AREIA,NO TRACO 1:3,EMBOCO COM ARGAMASSA DE CIMENTO,SAIBR
O E AREIA,NO TRACO 1:3:3,ASSENTES E REJUNTADAS COM PASTA DE
CIMENTO BRANCO
00412 | MOSAICO DE VIDRO (PASTILHAS), CORES ECONOMICAS, DIMENSOES DE | M2 | 1.1 | 156.65 | 0 | 172.315
(1X1)CM ATE (3X3)CM
20114 | MAO-DE-OBRA DE PASTILHEIRO, INCLUSIVE ENCARGOS SOCIAIS DESON | H | 0.8 | 24.92 | 3 | 20.5341
ERADOS
20132 | MAO-DE-OBRA DE SERVENTE DA CONSTRUCAO CIVIL, INCLUSIVE ENCAR | H | 0.8 | 16.75 | 3 | 13.802
GOS SOCIAIS DESONERADOS
30130 | PASTA DE CIMENTO BRANCO | M3 | 0.0035 | 3492.7725 | 0 | 12.2247
30350 | CHAPISCO SUPERF. CONCR./ALVEN.,COM ARGAMASSA DE CIMENTO E AR | M2 | 1 | 6.4111 | 0 | 6.4111
EIA NO TRACO 1:3
30358 | REVESTIMENTO EXT. ARG. 1:3:3 ESP. 2,5CM | M2 | 1 | 34.6983 | 0 | 34.6983
13.024.0011-0 | REVESTIMENTO COM PASTILHAS DE VIDRO,DIMENSOES DE 1 X 1CM ATE | M2 |  | 211.94
3 X 3CM,NAS CORES AZUL,VERDE,MARROM ROSADO,CARAMELO,BEGE,CIN
ZA,PRETO,PEROLA,LILAS E BRANCO,EXCLUSIVE CHAPISCO,EMBOCO E R
EJUNTAMENTO
00412 | MOSAICO DE VIDRO (PASTILHAS), CORES ECONOMICAS, DIMENSOES DE | M2 | 1.1 | 156.65 | 0 | 172.315
(1X1)CM ATE (3X3)CM
01954 | MAO-DE-OBRA DE PASTILHEIRO, INCLUSIVE ENCARGOS SOCIAIS | H | 0.8 | 28.76 | 3 | 23.6982
01999 | MAO-DE-OBRA DE SERVENTE DA CONSTRUCAO CIVIL, INCLUSIVE ENCAR | H | 0.8 | 19.33 | 3 | 15.9279
GOS SOCIAIS
13.024.0011-A | REVESTIMENTO COM PASTILHAS DE VIDRO,DIMENSOES DE 1 X 1CM ATE | M2 |  | 206.65
3 X 3CM,NAS CORES AZUL,VERDE,MARROM ROSADO,CARAMELO,BEGE,CIN
ZA,PRETO,PEROLA,LILAS E BRANCO,EXCLUSIVE CHAPISCO,EMBOCO E R
EJUNTAMENTO
00412 | MOSAICO DE VIDRO (PASTILHAS), CORES ECONOMICAS, DIMENSOES DE | M2 | 1.1 | 156.65 | 0 | 172.315
(1X1)CM ATE (3X3)CM
20114 | MAO-DE-OBRA DE PASTILHEIRO, INCLUSIVE ENCARGOS SOCIAIS DESON | H | 0.8 | 24.92 | 3 | 20.5341
ERADOS
20132 | MAO-DE-OBRA DE SERVENTE DA CONSTRUCAO CIVIL, INCLUSIVE ENCAR | H | 0.8 | 16.75 | 3 | 13.802
GOS SOCIAIS DESONERADOS
13.024.0015-0 | REVESTIMENTO COM PASTILHAS DE VIDRO CRISTAL OU COM RESINA,DI | M2 |  | 347.19
MENSOES DE 2 X 2CM ATE 3 X 3CM,NAS CORES VERMELHA,LARANJA E
AMARELA, INCLUSIVE CHAPISCO DE CIMENTO E AREIA,NO TRACO 1:3,
EMBOCO COM ARGAMASSA DE CIMENTO,SAIBRO E AREIA,NO TRACO1:3:3
ASSENTES E REJUNTADAS COM PASTA DE CIMENTO BRANCO
01954 | MAO-DE-OBRA DE PASTILHEIRO, INCLUSIVE ENCARGOS SOCIAIS | H | 0.8 | 28.76 | 3 | 23.6982
01999 | MAO-DE-OBRA DE SERVENTE DA CONSTRUCAO CIVIL, INCLUSIVE ENCAR | H | 0.8 | 19.33 | 3 | 15.9279
GOS SOCIAIS
03084 | CHAPISCO SUPERF. CONCR./ALVEN.,COM ARGAMASSA DE CIMENTO E AR | M2 | 1 | 7.0856 | 0 | 7.0856
EIA NO TRACO 1:3
03096 | PASTA DE CIMENTO BRANCO | M3 | 0.0035 | 3516.6891 | 0 | 12.3084
03474 | REVESTIMENTO EXT. ARG. 1:3:3 ESP. 2,5CM | M2 | 1 | 38.2812 | 0 | 38.2812
11113 | PASTILHA DE VIDRO CRISTAL OU COM RESINA, DIMENSOES DE (2X2)C | M2 | 1.1 | 227.18 | 0 | 249.898
M ATE (3X3)CM, NA COR VERMELHA, LARANJA OU AMARELO
13.024.0015-A | REVESTIMENTO COM PASTILHAS DE VIDRO CRISTAL OU COM RESINA,DI | M2 |  | 337.56
MENSOES DE 2 X 2CM ATE 3 X 3CM,NAS CORES VERMELHA,LARANJA E
AMARELA, INCLUSIVE CHAPISCO DE CIMENTO E AREIA,NO TRACO 1:3,
EMBOCO COM ARGAMASSA DE CIMENTO,SAIBRO E AREIA,NO TRACO1:3:3
ASSENTES E REJUNTADAS COM PASTA DE CIMENTO BRANCO
11113 | PASTILHA DE VIDRO CRISTAL OU COM RESINA, DIMENSOES DE (2X2)C | M2 | 1.1 | 227.18 | 0 | 249.898
M ATE (3X3)CM, NA COR VERMELHA, LARANJA OU AMARELO
20114 | MAO-DE-OBRA DE PASTILHEIRO, INCLUSIVE ENCARGOS SOCIAIS DESON | H | 0.8 | 24.92 | 3 | 20.5341
ERADOS
20132 | MAO-DE-OBRA DE SERVENTE DA CONSTRUCAO CIVIL, INCLUSIVE ENCAR | H | 0.8 | 16.75 | 3 | 13.802
GOS SOCIAIS DESONERADOS
30130 | PASTA DE CIMENTO BRANCO | M3 | 0.0035 | 3492.7725 | 0 | 12.2247
30350 | CHAPISCO SUPERF. CONCR./ALVEN.,COM ARGAMASSA DE CIMENTO E AR | M2 | 1 | 6.4111 | 0 | 6.4111
EIA NO TRACO 1:3
30358 | REVESTIMENTO EXT. ARG. 1:3:3 ESP. 2,5CM | M2 | 1 | 34.6983 | 0 | 34.6983
13.024.0016-0 | REVESTIMENTO COM PASTILHAS DE VIDRO CRISTAL OU COM RESINA,DI | M2 |  | 289.52
MENSOES DE 2 X 2CM ATE 3 X 3CM, NAS CORES VERMELHA,LARANJA E
AMARELA,EXCLUSIVE CHAPISCO,EMBOCO E REJUNTAMENTO
01954 | MAO-DE-OBRA DE PASTILHEIRO, INCLUSIVE ENCARGOS SOCIAIS | H | 0.8 | 28.76 | 3 | 23.6982
01999 | MAO-DE-OBRA DE SERVENTE DA CONSTRUCAO CIVIL, INCLUSIVE ENCAR | H | 0.8 | 19.33 | 3 | 15.9279
GOS SOCIAIS
11113 | PASTILHA DE VIDRO CRISTAL OU COM RESINA, DIMENSOES DE (2X2)C | M2 | 1.1 | 227.18 | 0 | 249.898
M ATE (3X3)CM, NA COR VERMELHA, LARANJA OU AMARELO
13.024.0016-A | REVESTIMENTO COM PASTILHAS DE VIDRO CRISTAL OU COM RESINA,DI | M2 |  | 284.23
MENSOES DE 2 X 2CM ATE 3 X 3CM, NAS CORES VERMELHA,LARANJA E
AMARELA,EXCLUSIVE CHAPISCO,EMBOCO E REJUNTAMENTO
11113 | PASTILHA DE VIDRO CRISTAL OU COM RESINA, DIMENSOES DE (2X2)C | M2 | 1.1 | 227.18 | 0 | 249.898
M ATE (3X3)CM, NA COR VERMELHA, LARANJA OU AMARELO
20114 | MAO-DE-OBRA DE PASTILHEIRO, INCLUSIVE ENCARGOS SOCIAIS DESON | H | 0.8 | 24.92 | 3 | 20.5341
ERADOS
20132 | MAO-DE-OBRA DE SERVENTE DA CONSTRUCAO CIVIL, INCLUSIVE ENCAR | H | 0.8 | 16.75 | 3 | 13.802
GOS SOCIAIS DESONERADOS
13.024.0018-0 | REVESTIMENTO COM PASTILHAS DE VIDRO CRISTAL OU COM RESINA,DI | M2 |  | 249.22
MENSOES DE 2 X 2CM ATE 3 X 3CM,NAS CORES AZUL,VERDE,PRETO E
BRANCO,INCLUSIVE CHAPISCO DE CIMENTO E AREIA,NO TRACO 1:3,EM
BOCO COM ARGAMASSA DE CIMENTO,SAIBRO E AREIA,NO TRACO 1:3:3
ASSENTES E REJUNTADAS COM PASTA DE CIMENTO BRANCO
01954 | MAO-DE-OBRA DE PASTILHEIRO, INCLUSIVE ENCARGOS SOCIAIS | H | 0.8 | 28.76 | 3 | 23.6982
01999 | MAO-DE-OBRA DE SERVENTE DA CONSTRUCAO CIVIL, INCLUSIVE ENCAR | H | 0.8 | 19.33 | 3 | 15.9279
GOS SOCIAIS
03084 | CHAPISCO SUPERF. CONCR./ALVEN.,COM ARGAMASSA DE CIMENTO E AR | M2 | 1 | 7.0856 | 0 | 7.0856
EIA NO TRACO 1:3
03096 | PASTA DE CIMENTO BRANCO | M3 | 0.0035 | 3516.6891 | 0 | 12.3084
03474 | REVESTIMENTO EXT. ARG. 1:3:3 ESP. 2,5CM | M2 | 1 | 38.2812 | 0 | 38.2812
11114 | PASTILHA DE VIDRO CRISTAL OU COM RESINA, DIMENSOES DE (2X2)C | M2 | 1.1 | 138.11 | 0 | 151.921
M ATE (3X3)CM, CORES VARIADAS
13.024.0018-A | REVESTIMENTO COM PASTILHAS DE VIDRO CRISTAL OU COM RESINA,DI | M2 |  | 239.59
MENSOES DE 2 X 2CM ATE 3 X 3CM,NAS CORES AZUL,VERDE,PRETO E
BRANCO,INCLUSIVE CHAPISCO DE CIMENTO E AREIA,NO TRACO 1:3,EM
BOCO COM ARGAMASSA DE CIMENTO,SAIBRO E AREIA,NO TRACO 1:3:3
ASSENTES E REJUNTADAS COM PASTA DE CIMENTO BRANCO
11114 | PASTILHA DE VIDRO CRISTAL OU COM RESINA, DIMENSOES DE (2X2)C | M2 | 1.1 | 138.11 | 0 | 151.921
M ATE (3X3)CM, CORES VARIADAS
20114 | MAO-DE-OBRA DE PASTILHEIRO, INCLUSIVE ENCARGOS SOCIAIS DESON | H | 0.8 | 24.92 | 3 | 20.5341
ERADOS
20132 | MAO-DE-OBRA DE SERVENTE DA CONSTRUCAO CIVIL, INCLUSIVE ENCAR | H | 0.8 | 16.75 | 3 | 13.802
GOS SOCIAIS DESONERADOS
30130 | PASTA DE CIMENTO BRANCO | M3 | 0.0035 | 3492.7725 | 0 | 12.2247
30350 | CHAPISCO SUPERF. CONCR./ALVEN.,COM ARGAMASSA DE CIMENTO E AR | M2 | 1 | 6.4111 | 0 | 6.4111
EIA NO TRACO 1:3
30358 | REVESTIMENTO EXT. ARG. 1:3:3 ESP. 2,5CM | M2 | 1 | 34.6983 | 0 | 34.6983
13.024.0019-0 | REVESTIMENTO COM PASTILHAS DE VIDRO CRISTAL OU COM RESINA,DI | M2 |  | 191.54
MENSOES DE 2 X 2CM ATE 3 X 3CM,NAS CORES AZUL,VERDE,PRETO E
BRANCO,EXCLUSIVE CHAPISCO,EMBOCO E REJUNTAMENTO
01954 | MAO-DE-OBRA DE PASTILHEIRO, INCLUSIVE ENCARGOS SOCIAIS | H | 0.8 | 28.76 | 3 | 23.6982
01999 | MAO-DE-OBRA DE SERVENTE DA CONSTRUCAO CIVIL, INCLUSIVE ENCAR | H | 0.8 | 19.33 | 3 | 15.9279
GOS SOCIAIS
11114 | PASTILHA DE VIDRO CRISTAL OU COM RESINA, DIMENSOES DE (2X2)C | M2 | 1.1 | 138.11 | 0 | 151.921
M ATE (3X3)CM, CORES VARIADAS
13.024.0019-A | REVESTIMENTO COM PASTILHAS DE VIDRO CRISTAL OU COM RESINA,DI | M2 |  | 186.25
MENSOES DE 2 X 2CM ATE 3 X 3CM,NAS CORES AZUL,VERDE,PRETO E
BRANCO,EXCLUSIVE CHAPISCO,EMBOCO E REJUNTAMENTO
11114 | PASTILHA DE VIDRO CRISTAL OU COM RESINA, DIMENSOES DE (2X2)C | M2 | 1.1 | 138.11 | 0 | 151.921
M ATE (3X3)CM, CORES VARIADAS
20114 | MAO-DE-OBRA DE PASTILHEIRO, INCLUSIVE ENCARGOS SOCIAIS DESON | H | 0.8 | 24.92 | 3 | 20.5341
ERADOS
20132 | MAO-DE-OBRA DE SERVENTE DA CONSTRUCAO CIVIL, INCLUSIVE ENCAR | H | 0.8 | 16.75 | 3 | 13.802
GOS SOCIAIS DESONERADOS
13.024.0020-0 | REVESTIMENTO COM PASTILHAS DE VIDRO CRISTAL OU COM RESINA,ME | M2 |  | 370.92
DINDO 5 X 5CM,NAS CORES AZUL E BRANCO,INCLUSIVE CHAPISCO DE
CIMENTO E AREIA,NO TRACO 1:3,EMBOCO COM ARGAMASSA DE CIMENTO
,SAIBRO E AREIA,NO TRACO 1:3:3,ASSENTES E REJUNTADAS COM PAS
TA DE CIMENTO BRANCO
01954 | MAO-DE-OBRA DE PASTILHEIRO, INCLUSIVE ENCARGOS SOCIAIS | H | 0.8 | 28.76 | 3 | 23.6982
01999 | MAO-DE-OBRA DE SERVENTE DA CONSTRUCAO CIVIL, INCLUSIVE ENCAR | H | 0.8 | 19.33 | 3 | 15.9279
GOS SOCIAIS
03084 | CHAPISCO SUPERF. CONCR./ALVEN.,COM ARGAMASSA DE CIMENTO E AR | M2 | 1 | 7.0856 | 0 | 7.0856
EIA NO TRACO 1:3
03096 | PASTA DE CIMENTO BRANCO | M3 | 0.0035 | 3516.6891 | 0 | 12.3084
03474 | REVESTIMENTO EXT. ARG. 1:3:3 ESP. 2,5CM | M2 | 1 | 38.2812 | 0 | 38.2812
11115 | PASTILHA DE VIDRO CRISTAL OU COM RESINA, MEDINDO (5X5)CM, CO | M2 | 1.1 | 248.75 | 0 | 273.625
RES VARIADAS
13.024.0020-A | REVESTIMENTO COM PASTILHAS DE VIDRO CRISTAL OU COM RESINA,ME | M2 |  | 361.29
DINDO 5 X 5CM,NAS CORES AZUL E BRANCO,INCLUSIVE CHAPISCO DE
CIMENTO E AREIA,NO TRACO 1:3,EMBOCO COM ARGAMASSA DE CIMENTO
,SAIBRO E AREIA,NO TRACO 1:3:3,ASSENTES E REJUNTADAS COM PAS
TA DE CIMENTO BRANCO
11115 | PASTILHA DE VIDRO CRISTAL OU COM RESINA, MEDINDO (5X5)CM, CO | M2 | 1.1 | 248.75 | 0 | 273.625
RES VARIADAS
20114 | MAO-DE-OBRA DE PASTILHEIRO, INCLUSIVE ENCARGOS SOCIAIS DESON | H | 0.8 | 24.92 | 3 | 20.5341
ERADOS
20132 | MAO-DE-OBRA DE SERVENTE DA CONSTRUCAO CIVIL, INCLUSIVE ENCAR | H | 0.8 | 16.75 | 3 | 13.802
GOS SOCIAIS DESONERADOS
30130 | PASTA DE CIMENTO BRANCO | M3 | 0.0035 | 3492.7725 | 0 | 12.2247
30350 | CHAPISCO SUPERF. CONCR./ALVEN.,COM ARGAMASSA DE CIMENTO E AR | M2 | 1 | 6.4111 | 0 | 6.4111
EIA NO TRACO 1:3
30358 | REVESTIMENTO EXT. ARG. 1:3:3 ESP. 2,5CM | M2 | 1 | 34.6983 | 0 | 34.6983
13.024.0021-0 | REVESTIMENTO COM PASTILHAS DE VIDRO CRISTAL OU COM RESINA,ME | M2 |  | 313.25
DINDO 5 X 5CM, NAS CORES AZUL E BRANCO,EXCLUSIVE CHAPISCO,EM
BOCO E REJUNTAMENTO
01954 | MAO-DE-OBRA DE PASTILHEIRO, INCLUSIVE ENCARGOS SOCIAIS | H | 0.8 | 28.76 | 3 | 23.6982
01999 | MAO-DE-OBRA DE SERVENTE DA CONSTRUCAO CIVIL, INCLUSIVE ENCAR | H | 0.8 | 19.33 | 3 | 15.9279
GOS SOCIAIS
11115 | PASTILHA DE VIDRO CRISTAL OU COM RESINA, MEDINDO (5X5)CM, CO | M2 | 1.1 | 248.75 | 0 | 273.625
RES VARIADAS
13.024.0021-A | REVESTIMENTO COM PASTILHAS DE VIDRO CRISTAL OU COM RESINA,ME | M2 |  | 307.96
DINDO 5 X 5CM, NAS CORES AZUL E BRANCO,EXCLUSIVE CHAPISCO,EM
BOCO E REJUNTAMENTO
11115 | PASTILHA DE VIDRO CRISTAL OU COM RESINA, MEDINDO (5X5)CM, CO | M2 | 1.1 | 248.75 | 0 | 273.625
RES VARIADAS
20114 | MAO-DE-OBRA DE PASTILHEIRO, INCLUSIVE ENCARGOS SOCIAIS DESON | H | 0.8 | 24.92 | 3 | 20.5341
ERADOS
20132 | MAO-DE-OBRA DE SERVENTE DA CONSTRUCAO CIVIL, INCLUSIVE ENCAR | H | 0.8 | 16.75 | 3 | 13.802
GOS SOCIAIS DESONERADOS
13.025.0005-0 | ASSENTAMENTO DE AZULEJOS,PASTILHAS OU LADRILHOS EM PAREDES,E | M2 |  | 52.49
XCLUSIVE ESTES,COM NATA DE CIMENTO COMUM,SOBRE EMBOCO EXISTE
NTE,INCLUSIVE REJUNTAMENTO COM PASTA DE CIMENTO BRANCO
00150 | CIMENTO BRANCO | KG | 0.1 | 2.67 | 0 | 0.267
01978 | MAO-DE-OBRA DE LADRILHEIRO, INCLUSIVE ENCARGOS SOCIAIS | H | 1 | 28.76 | 3 | 29.6228
01999 | MAO-DE-OBRA DE SERVENTE DA CONSTRUCAO CIVIL, INCLUSIVE ENCAR | H | 1 | 19.33 | 3 | 19.9099
GOS SOCIAIS
03077 | PASTA DE CIMENTO COMUM | M3 | 0.003 | 899.1891 | 0 | 2.6976
13.025.0005-A | ASSENTAMENTO DE AZULEJOS,PASTILHAS OU LADRILHOS EM PAREDES,E | M2 |  | 45.81
XCLUSIVE ESTES,COM NATA DE CIMENTO COMUM,SOBRE EMBOCO EXISTE
NTE,INCLUSIVE REJUNTAMENTO COM PASTA DE CIMENTO BRANCO
00150 | CIMENTO BRANCO | KG | 0.1 | 2.67 | 0 | 0.267
20087 | MAO-DE-OBRA DE LADRILHEIRO, INCLUSIVE ENCARGOS SOCIAIS DESON | H | 1 | 24.92 | 3 | 25.6676
ERADOS
20132 | MAO-DE-OBRA DE SERVENTE DA CONSTRUCAO CIVIL, INCLUSIVE ENCAR | H | 1 | 16.75 | 3 | 17.2525
GOS SOCIAIS DESONERADOS
30129 | PASTA DE CIMENTO COMUM | M3 | 0.003 | 875.2725 | 0 | 2.6258
13.025.0010-0 | ASSENTAMENTO DE AZULEJOS,PASTILHAS OU LADRILHOS,EM PAREDES,E | M2 |  | 97.86
XCLUSIVE ESTES,CONSTANDO DE CHAPISCO DE CIMENTO E AREIA,NO T
RACO 1:3,EMBOCO DE ARGAMASSA DE CIMENTO,SAIBRO E AREIA,NO TR
ACO 1:3:3,NATA DE CIMENTO COMUM E REJUNTAMENTO COM PASTA DE
CIMENTO BRANCO
00150 | CIMENTO BRANCO | KG | 0.1 | 2.67 | 0 | 0.267
01978 | MAO-DE-OBRA DE LADRILHEIRO, INCLUSIVE ENCARGOS SOCIAIS | H | 1 | 28.76 | 3 | 29.6228
01999 | MAO-DE-OBRA DE SERVENTE DA CONSTRUCAO CIVIL, INCLUSIVE ENCAR | H | 1 | 19.33 | 3 | 19.9099
GOS SOCIAIS
03077 | PASTA DE CIMENTO COMUM | M3 | 0.003 | 899.1891 | 0 | 2.6976
03084 | CHAPISCO SUPERF. CONCR./ALVEN.,COM ARGAMASSA DE CIMENTO E AR | M2 | 1 | 7.0856 | 0 | 7.0856
EIA NO TRACO 1:3
03474 | REVESTIMENTO EXT. ARG. 1:3:3 ESP. 2,5CM | M2 | 1 | 38.2812 | 0 | 38.2812
13.025.0010-A | ASSENTAMENTO DE AZULEJOS,PASTILHAS OU LADRILHOS,EM PAREDES,E | M2 |  | 86.92
XCLUSIVE ESTES,CONSTANDO DE CHAPISCO DE CIMENTO E AREIA,NO T
RACO 1:3,EMBOCO DE ARGAMASSA DE CIMENTO,SAIBRO E AREIA,NO TR
ACO 1:3:3,NATA DE CIMENTO COMUM E REJUNTAMENTO COM PASTA DE
CIMENTO BRANCO
00150 | CIMENTO BRANCO | KG | 0.1 | 2.67 | 0 | 0.267
20087 | MAO-DE-OBRA DE LADRILHEIRO, INCLUSIVE ENCARGOS SOCIAIS DESON | H | 1 | 24.92 | 3 | 25.6676
ERADOS
20132 | MAO-DE-OBRA DE SERVENTE DA CONSTRUCAO CIVIL, INCLUSIVE ENCAR | H | 1 | 16.75 | 3 | 17.2525
GOS SOCIAIS DESONERADOS
30129 | PASTA DE CIMENTO COMUM | M3 | 0.003 | 875.2725 | 0 | 2.6258
30350 | CHAPISCO SUPERF. CONCR./ALVEN.,COM ARGAMASSA DE CIMENTO E AR | M2 | 1 | 6.4111 | 0 | 6.4111
EIA NO TRACO 1:3
30358 | REVESTIMENTO EXT. ARG. 1:3:3 ESP. 2,5CM | M2 | 1 | 34.6983 | 0 | 34.6983
13.025.0016-0 | ASSENTAMENTO DE AZULEJOS,PASTILHAS OU LADRILHOS,EM PAREDES,E | M2 |  | 102.47
XCLUSIVE ESTES,CONSTANDO DE CHAPISCO DE CIMENTO E AREIA,NO T
RACO 1:3,EMBOCO DE ARGAMASSA DE CIMENTO,SAIBRO E AREIA,NO TR
ACO 1:3:3,NATA DE CIMENTO COMUM E REJUNTAMENTO COM PASTA DE
CIMENTO BRANCO E CORANTE
00150 | CIMENTO BRANCO | KG | 0.1 | 2.67 | 0 | 0.267
01978 | MAO-DE-OBRA DE LADRILHEIRO, INCLUSIVE ENCARGOS SOCIAIS | H | 1 | 28.76 | 3 | 29.6228
01999 | MAO-DE-OBRA DE SERVENTE DA CONSTRUCAO CIVIL, INCLUSIVE ENCAR | H | 1 | 19.33 | 3 | 19.9099
GOS SOCIAIS
03077 | PASTA DE CIMENTO COMUM | M3 | 0.003 | 899.1891 | 0 | 2.6976
03084 | CHAPISCO SUPERF. CONCR./ALVEN.,COM ARGAMASSA DE CIMENTO E AR | M2 | 1 | 7.0856 | 0 | 7.0856
EIA NO TRACO 1:3
03474 | REVESTIMENTO EXT. ARG. 1:3:3 ESP. 2,5CM | M2 | 1 | 38.2812 | 0 | 38.2812
05350 | PIGMENTO EM PO A BASE DE OXIDO DE FERRO | KG | 0.1 | 46.1 | 0 | 4.61
13.025.0016-A | ASSENTAMENTO DE AZULEJOS,PASTILHAS OU LADRILHOS,EM PAREDES,E | M2 |  | 91.53
XCLUSIVE ESTES,CONSTANDO DE CHAPISCO DE CIMENTO E AREIA,NO T
RACO 1:3,EMBOCO DE ARGAMASSA DE CIMENTO,SAIBRO E AREIA,NO TR
ACO 1:3:3,NATA DE CIMENTO COMUM E REJUNTAMENTO COM PASTA DE
CIMENTO BRANCO E CORANTE
00150 | CIMENTO BRANCO | KG | 0.1 | 2.67 | 0 | 0.267
05350 | PIGMENTO EM PO A BASE DE OXIDO DE FERRO | KG | 0.1 | 46.1 | 0 | 4.61
20087 | MAO-DE-OBRA DE LADRILHEIRO, INCLUSIVE ENCARGOS SOCIAIS DESON | H | 1 | 24.92 | 3 | 25.6676
ERADOS
20132 | MAO-DE-OBRA DE SERVENTE DA CONSTRUCAO CIVIL, INCLUSIVE ENCAR | H | 1 | 16.75 | 3 | 17.2525
GOS SOCIAIS DESONERADOS
30129 | PASTA DE CIMENTO COMUM | M3 | 0.003 | 875.2725 | 0 | 2.6258
30350 | CHAPISCO SUPERF. CONCR./ALVEN.,COM ARGAMASSA DE CIMENTO E AR | M2 | 1 | 6.4111 | 0 | 6.4111
EIA NO TRACO 1:3
30358 | REVESTIMENTO EXT. ARG. 1:3:3 ESP. 2,5CM | M2 | 1 | 34.6983 | 0 | 34.6983
13.025.0020-0 | REJUNTAMENTO DE AZULEJOS,PASTILHAS OU LADRILHOS,EM PAREDES,C | M2 |  | 2.93
OM PASTA DE CIMENTO BRANCO
00150 | CIMENTO BRANCO | KG | 0.1 | 2.67 | 0 | 0.267
01978 | MAO-DE-OBRA DE LADRILHEIRO, INCLUSIVE ENCARGOS SOCIAIS | H | 0.09 | 28.76 | 3 | 2.6661
13.025.0020-A | REJUNTAMENTO DE AZULEJOS,PASTILHAS OU LADRILHOS,EM PAREDES,C | M2 |  | 2.57
OM PASTA DE CIMENTO BRANCO
00150 | CIMENTO BRANCO | KG | 0.1 | 2.67 | 0 | 0.267
20087 | MAO-DE-OBRA DE LADRILHEIRO, INCLUSIVE ENCARGOS SOCIAIS DESON | H | 0.09 | 24.92 | 3 | 2.3101
ERADOS
13.025.0055-0 | ASSENTAMENTO DE AZULEJOS,PASTILHAS OU LADRILHOS,EM PAREDES,E | M2 |  | 79.97
XCLUSIVE ESTES,COM EMBOCO(PRONTO)EM MASSA UNICA DE CIMENTO E
AREIA TERMOTRATADA,ARGAMASSA COLANTE E REJUNTAMENTO COM ARGA
MASSA INDUSTRIALIZADA,EXCLUSIVE CHAPISCO
01978 | MAO-DE-OBRA DE LADRILHEIRO, INCLUSIVE ENCARGOS SOCIAIS | H | 1 | 28.76 | 3 | 29.6228
01999 | MAO-DE-OBRA DE SERVENTE DA CONSTRUCAO CIVIL, INCLUSIVE ENCAR | H | 1 | 19.33 | 3 | 19.9099
GOS SOCIAIS
06013 | MASSA UNICA COM ARGAMASSA DE CIMENTO E AREIA TERMOTRATADA, E | KG | 32 | 0.5335 | 0 | 17.072
M SACOS DE 50KG
07797 | ARGAMASSA COLANTE, PARA USO EXTERNO, EMBALAGEM DE 20 KG | UN | 0.2 | 29.8 | 0 | 5.96
07798 | ARGAMASSA PARA REJUNTAMENTO PIGMENTADA, EMBALAGEM DE 5KG | UN | 0.32 | 23.15 | 0 | 7.408
13.025.0055-A | ASSENTAMENTO DE AZULEJOS,PASTILHAS OU LADRILHOS,EM PAREDES,E | M2 |  | 73.36
XCLUSIVE ESTES,COM EMBOCO(PRONTO)EM MASSA UNICA DE CIMENTO E
AREIA TERMOTRATADA,ARGAMASSA COLANTE E REJUNTAMENTO COM ARGA
MASSA INDUSTRIALIZADA,EXCLUSIVE CHAPISCO
06013 | MASSA UNICA COM ARGAMASSA DE CIMENTO E AREIA TERMOTRATADA, E | KG | 32 | 0.5335 | 0 | 17.072
M SACOS DE 50KG
07797 | ARGAMASSA COLANTE, PARA USO EXTERNO, EMBALAGEM DE 20 KG | UN | 0.2 | 29.8 | 0 | 5.96
07798 | ARGAMASSA PARA REJUNTAMENTO PIGMENTADA, EMBALAGEM DE 5KG | UN | 0.32 | 23.15 | 0 | 7.408
20087 | MAO-DE-OBRA DE LADRILHEIRO, INCLUSIVE ENCARGOS SOCIAIS DESON | H | 1 | 24.92 | 3 | 25.6676
ERADOS
20132 | MAO-DE-OBRA DE SERVENTE DA CONSTRUCAO CIVIL, INCLUSIVE ENCAR | H | 1 | 16.75 | 3 | 17.2525
GOS SOCIAIS DESONERADOS
13.025.0058-0 | ASSENTAMENTO DE AZULEJOS,PASTILHAS OU LADRILHOS,EM PAREDES,E | M2 |  | 87.05
XCLUSIVE ESTES,COM EMBOCO(PRONTO)EM MASSA UNICA DE CIMENTO E
AREIA TERMOTRATADA,ARGAMASSA COLANTE E REJUNTAMENTO COM ARGA
MASSA INDUSTRIALIZADA,INCLUSIVE CHAPISCO DE CIMENTO E AREIA,
NO TRACO 1:3
01978 | MAO-DE-OBRA DE LADRILHEIRO, INCLUSIVE ENCARGOS SOCIAIS | H | 1 | 28.76 | 3 | 29.6228
01999 | MAO-DE-OBRA DE SERVENTE DA CONSTRUCAO CIVIL, INCLUSIVE ENCAR | H | 1 | 19.33 | 3 | 19.9099
GOS SOCIAIS
03084 | CHAPISCO SUPERF. CONCR./ALVEN.,COM ARGAMASSA DE CIMENTO E AR | M2 | 1 | 7.0856 | 0 | 7.0856
EIA NO TRACO 1:3
06013 | MASSA UNICA COM ARGAMASSA DE CIMENTO E AREIA TERMOTRATADA, E | KG | 32 | 0.5335 | 0 | 17.072
M SACOS DE 50KG
07797 | ARGAMASSA COLANTE, PARA USO EXTERNO, EMBALAGEM DE 20 KG | UN | 0.2 | 29.8 | 0 | 5.96
07798 | ARGAMASSA PARA REJUNTAMENTO PIGMENTADA, EMBALAGEM DE 5KG | UN | 0.32 | 23.15 | 0 | 7.408
13.025.0058-A | ASSENTAMENTO DE AZULEJOS,PASTILHAS OU LADRILHOS,EM PAREDES,E | M2 |  | 79.77
XCLUSIVE ESTES,COM EMBOCO(PRONTO)EM MASSA UNICA DE CIMENTO E
AREIA TERMOTRATADA,ARGAMASSA COLANTE E REJUNTAMENTO COM ARGA
MASSA INDUSTRIALIZADA,INCLUSIVE CHAPISCO DE CIMENTO E AREIA,
NO TRACO 1:3
06013 | MASSA UNICA COM ARGAMASSA DE CIMENTO E AREIA TERMOTRATADA, E | KG | 32 | 0.5335 | 0 | 17.072
M SACOS DE 50KG
07797 | ARGAMASSA COLANTE, PARA USO EXTERNO, EMBALAGEM DE 20 KG | UN | 0.2 | 29.8 | 0 | 5.96
07798 | ARGAMASSA PARA REJUNTAMENTO PIGMENTADA, EMBALAGEM DE 5KG | UN | 0.32 | 23.15 | 0 | 7.408
20087 | MAO-DE-OBRA DE LADRILHEIRO, INCLUSIVE ENCARGOS SOCIAIS DESON | H | 1 | 24.92 | 3 | 25.6676
ERADOS
20132 | MAO-DE-OBRA DE SERVENTE DA CONSTRUCAO CIVIL, INCLUSIVE ENCAR | H | 1 | 16.75 | 3 | 17.2525
GOS SOCIAIS DESONERADOS
30350 | CHAPISCO SUPERF. CONCR./ALVEN.,COM ARGAMASSA DE CIMENTO E AR | M2 | 1 | 6.4111 | 0 | 6.4111
EIA NO TRACO 1:3
13.025.0059-0 | ASSENTAMENTO DE AZULEJOS,PASTILHAS OU LADRILHOS,EM PAREDES,E | M2 |  | 49.53
XCLUSIVE:AZULEJOS,PASTILHAS OU LADRILHOS,EMBOCO,CHAPISCO E
REJUNTAMENTO
01954 | MAO-DE-OBRA DE PASTILHEIRO, INCLUSIVE ENCARGOS SOCIAIS | H | 1 | 28.76 | 3 | 29.6228
01999 | MAO-DE-OBRA DE SERVENTE DA CONSTRUCAO CIVIL, INCLUSIVE ENCAR | H | 1 | 19.33 | 3 | 19.9099
GOS SOCIAIS
13.025.0059-A | ASSENTAMENTO DE AZULEJOS,PASTILHAS OU LADRILHOS,EM PAREDES,E | M2 |  | 42.92
XCLUSIVE:AZULEJOS,PASTILHAS OU LADRILHOS,EMBOCO,CHAPISCO E
REJUNTAMENTO
20114 | MAO-DE-OBRA DE PASTILHEIRO, INCLUSIVE ENCARGOS SOCIAIS DESON | H | 1 | 24.92 | 3 | 25.6676
ERADOS
20132 | MAO-DE-OBRA DE SERVENTE DA CONSTRUCAO CIVIL, INCLUSIVE ENCAR | H | 1 | 16.75 | 3 | 17.2525
GOS SOCIAIS DESONERADOS
13.025.0060-0 | ASSENTAMENTO DE PEITORIL DE MARMORE,GRANITO OU AFINS,EXCLUSI | M |  | 50.31
VE ESTES,ATE 20CM DE LARGURA,ASSENTE CONFORME ITEM 13.345.00
15
00150 | CIMENTO BRANCO | KG | 0.4 | 2.67 | 0 | 1.068
01624 | ARGAMASSA CIM.,SAIBRO,AREIA 1:2:2,PREPA RO MECANICO | M3 | 0.008 | 425.6818 | 0 | 3.4055
01976 | MAO-DE-OBRA DE MARMORISTA DE MARMORE E GRANITO, INCLUSIVE EN | H | 0.85 | 26.73 | 3 | 23.4021
CARGOS SOCIAIS
01999 | MAO-DE-OBRA DE SERVENTE DA CONSTRUCAO CIVIL, INCLUSIVE ENCAR | H | 1.1 | 19.33 | 3 | 21.9009
GOS SOCIAIS
03077 | PASTA DE CIMENTO COMUM | M3 | 0.0006 | 899.1891 | 0 | 0.5395
13.025.0060-A | ASSENTAMENTO DE PEITORIL DE MARMORE,GRANITO OU AFINS,EXCLUSI | M |  | 44.17
VE ESTES,ATE 20CM DE LARGURA,ASSENTE CONFORME ITEM 13.345.00
15
00150 | CIMENTO BRANCO | KG | 0.4 | 2.67 | 0 | 1.068
20091 | MAO-DE-OBRA DE MARMORISTA DE MARMORE E GRANITO, INCLUSIVE EN | H | 0.85 | 23.16 | 3 | 20.2766
CARGOS SOCIAIS DESONERADOS
20132 | MAO-DE-OBRA DE SERVENTE DA CONSTRUCAO CIVIL, INCLUSIVE ENCAR | H | 1.1 | 16.75 | 3 | 18.9778
GOS SOCIAIS DESONERADOS
30129 | PASTA DE CIMENTO COMUM | M3 | 0.0006 | 875.2725 | 0 | 0.5252
30180 | ARGAMASSA CIM.,SAIBRO,AREIA 1:2:2,PREPA RO MECANICO | M3 | 0.008 | 415.9838 | 0 | 3.3279
13.025.0061-0 | ASSENTAMENTO DE PEITORIL DE MARMORE, GRANITO OU AFINS, EXCLU | M |  | 52.7
SIVE ESTES, DE 20 A 30CM DE LARGURA, ASSENTE CONFORME ITEM
13.345.0015
00150 | CIMENTO BRANCO | KG | 0.75 | 2.67 | 0 | 2.0025
01624 | ARGAMASSA CIM.,SAIBRO,AREIA 1:2:2,PREPA RO MECANICO | M3 | 0.011 | 425.6818 | 0 | 4.6825
01976 | MAO-DE-OBRA DE MARMORISTA DE MARMORE E GRANITO, INCLUSIVE EN | H | 0.85 | 26.73 | 3 | 23.4021
CARGOS SOCIAIS
01999 | MAO-DE-OBRA DE SERVENTE DA CONSTRUCAO CIVIL, INCLUSIVE ENCAR | H | 1.1 | 19.33 | 3 | 21.9009
GOS SOCIAIS
03077 | PASTA DE CIMENTO COMUM | M3 | 0.0008 | 899.1891 | 0 | 0.7194
13.025.0061-A | ASSENTAMENTO DE PEITORIL DE MARMORE, GRANITO OU AFINS, EXCLU | M |  | 46.53
SIVE ESTES, DE 20 A 30CM DE LARGURA, ASSENTE CONFORME ITEM
13.345.0015
00150 | CIMENTO BRANCO | KG | 0.75 | 2.67 | 0 | 2.0025
20091 | MAO-DE-OBRA DE MARMORISTA DE MARMORE E GRANITO, INCLUSIVE EN | H | 0.85 | 23.16 | 3 | 20.2766
CARGOS SOCIAIS DESONERADOS
20132 | MAO-DE-OBRA DE SERVENTE DA CONSTRUCAO CIVIL, INCLUSIVE ENCAR | H | 1.1 | 16.75 | 3 | 18.9778
GOS SOCIAIS DESONERADOS
30129 | PASTA DE CIMENTO COMUM | M3 | 0.0008 | 875.2725 | 0 | 0.7002
30180 | ARGAMASSA CIM.,SAIBRO,AREIA 1:2:2,PREPA RO MECANICO | M3 | 0.011 | 415.9838 | 0 | 4.5758
13.025.0080-0 | REVESTIMENTO COM NATA DE CIMENTO E ADESIVO APLICADO UNIFORME | M2 |  | 31.24
MENTE SOBRE SUPERFICIE DE AZULEJO,PASTILHA OU CERAMICA,ALISA
DO A COLHER E LIXADO
01954 | MAO-DE-OBRA DE PASTILHEIRO, INCLUSIVE ENCARGOS SOCIAIS | H | 0.02 | 28.76 | 3 | 0.5925
01999 | MAO-DE-OBRA DE SERVENTE DA CONSTRUCAO CIVIL, INCLUSIVE ENCAR | H | 0.02 | 19.33 | 3 | 0.3982
GOS SOCIAIS
03077 | PASTA DE CIMENTO COMUM | M3 | 0.001 | 899.1891 | 0 | 0.8992
03882 | COLA A BASE DE PVA LATEX | KG | 1.5 | 19.57 | 0 | 29.355
13.025.0080-A | REVESTIMENTO COM NATA DE CIMENTO E ADESIVO APLICADO UNIFORME | M2 |  | 31.08
MENTE SOBRE SUPERFICIE DE AZULEJO,PASTILHA OU CERAMICA,ALISA
DO A COLHER E LIXADO
03882 | COLA A BASE DE PVA LATEX | KG | 1.5 | 19.57 | 0 | 29.355
20114 | MAO-DE-OBRA DE PASTILHEIRO, INCLUSIVE ENCARGOS SOCIAIS DESON | H | 0.02 | 24.92 | 3 | 0.5134
ERADOS
20132 | MAO-DE-OBRA DE SERVENTE DA CONSTRUCAO CIVIL, INCLUSIVE ENCAR | H | 0.02 | 16.75 | 3 | 0.3451
GOS SOCIAIS DESONERADOS
30129 | PASTA DE CIMENTO COMUM | M3 | 0.001 | 875.2725 | 0 | 0.8753
13.026.0010-0 | REVESTIMENTO DE PAREDES COM AZULEJO BRANCO 15X15CM,QUALIDADE | M2 |  | 131.84
EXTRA,ASSENTES COM NATA DE CIMENTO COMUM,TENDO JUNTAS CORRI
DAS COM 2MM,REJUNTADAS COM PASTA DE CIMENTO BRANCO,INCLUSIVE
CHAPISCO DE CIMENTO E AREIA,NO TRACO 1:3 E EMBOCO COM ARGAM
ASSA DE CIMENTO,SAIBRO E AREIA,NO TRACO 1:3:3 COM ESPESSURA
DE 2,5CM
00077 | AZULEJO BRANCO, BRILHANTE EXTRA, DE (15x15)CM | M2 | 1.1 | 30.89 | 0 | 33.979
00150 | CIMENTO BRANCO | KG | 0.1 | 2.67 | 0 | 0.267
01978 | MAO-DE-OBRA DE LADRILHEIRO, INCLUSIVE ENCARGOS SOCIAIS | H | 1 | 28.76 | 3 | 29.6228
01999 | MAO-DE-OBRA DE SERVENTE DA CONSTRUCAO CIVIL, INCLUSIVE ENCAR | H | 1 | 19.33 | 3 | 19.9099
GOS SOCIAIS
03077 | PASTA DE CIMENTO COMUM | M3 | 0.003 | 899.1891 | 0 | 2.6976
03084 | CHAPISCO SUPERF. CONCR./ALVEN.,COM ARGAMASSA DE CIMENTO E AR | M2 | 1 | 7.0856 | 0 | 7.0856
EIA NO TRACO 1:3
03474 | REVESTIMENTO EXT. ARG. 1:3:3 ESP. 2,5CM | M2 | 1 | 38.2812 | 0 | 38.2812
13.026.0010-A | REVESTIMENTO DE PAREDES COM AZULEJO BRANCO 15X15CM,QUALIDADE | M2 |  | 120.9
EXTRA,ASSENTES COM NATA DE CIMENTO COMUM,TENDO JUNTAS CORRI
DAS COM 2MM,REJUNTADAS COM PASTA DE CIMENTO BRANCO,INCLUSIVE
CHAPISCO DE CIMENTO E AREIA,NO TRACO 1:3 E EMBOCO COM ARGAM
ASSA DE CIMENTO,SAIBRO E AREIA,NO TRACO 1:3:3 COM ESPESSURA
DE 2,5CM
00077 | AZULEJO BRANCO, BRILHANTE EXTRA, DE (15x15)CM | M2 | 1.1 | 30.89 | 0 | 33.979
00150 | CIMENTO BRANCO | KG | 0.1 | 2.67 | 0 | 0.267
20087 | MAO-DE-OBRA DE LADRILHEIRO, INCLUSIVE ENCARGOS SOCIAIS DESON | H | 1 | 24.92 | 3 | 25.6676
ERADOS
20132 | MAO-DE-OBRA DE SERVENTE DA CONSTRUCAO CIVIL, INCLUSIVE ENCAR | H | 1 | 16.75 | 3 | 17.2525
GOS SOCIAIS DESONERADOS
30129 | PASTA DE CIMENTO COMUM | M3 | 0.003 | 875.2725 | 0 | 2.6258
30350 | CHAPISCO SUPERF. CONCR./ALVEN.,COM ARGAMASSA DE CIMENTO E AR | M2 | 1 | 6.4111 | 0 | 6.4111
EIA NO TRACO 1:3
30358 | REVESTIMENTO EXT. ARG. 1:3:3 ESP. 2,5CM | M2 | 1 | 34.6983 | 0 | 34.6983
13.026.0011-0 | REVESTIMENTO DE PAREDES COM AZULEJO BRANCO 15X15CM,QUALIDADE | M2 |  | 86.47
EXTRA,ASSENTES COM NATA DE CIMENTO COMUM,TENDO JUNTAS CORRI
DAS COM 2MM,REJUNTADAS COM PASTA DE CIMENTO BRANCO,EXCLUSIVE
CHAPISCO E EMBOCO
00077 | AZULEJO BRANCO, BRILHANTE EXTRA, DE (15x15)CM | M2 | 1.1 | 30.89 | 0 | 33.979
00150 | CIMENTO BRANCO | KG | 0.1 | 2.67 | 0 | 0.267
01978 | MAO-DE-OBRA DE LADRILHEIRO, INCLUSIVE ENCARGOS SOCIAIS | H | 1 | 28.76 | 3 | 29.6228
01999 | MAO-DE-OBRA DE SERVENTE DA CONSTRUCAO CIVIL, INCLUSIVE ENCAR | H | 1 | 19.33 | 3 | 19.9099
GOS SOCIAIS
03077 | PASTA DE CIMENTO COMUM | M3 | 0.003 | 899.1891 | 0 | 2.6976
13.026.0011-A | REVESTIMENTO DE PAREDES COM AZULEJO BRANCO 15X15CM,QUALIDADE | M2 |  | 79.79
EXTRA,ASSENTES COM NATA DE CIMENTO COMUM,TENDO JUNTAS CORRI
DAS COM 2MM,REJUNTADAS COM PASTA DE CIMENTO BRANCO,EXCLUSIVE
CHAPISCO E EMBOCO
00077 | AZULEJO BRANCO, BRILHANTE EXTRA, DE (15x15)CM | M2 | 1.1 | 30.89 | 0 | 33.979
00150 | CIMENTO BRANCO | KG | 0.1 | 2.67 | 0 | 0.267
20087 | MAO-DE-OBRA DE LADRILHEIRO, INCLUSIVE ENCARGOS SOCIAIS DESON | H | 1 | 24.92 | 3 | 25.6676
ERADOS
20132 | MAO-DE-OBRA DE SERVENTE DA CONSTRUCAO CIVIL, INCLUSIVE ENCAR | H | 1 | 16.75 | 3 | 17.2525
GOS SOCIAIS DESONERADOS
30129 | PASTA DE CIMENTO COMUM | M3 | 0.003 | 875.2725 | 0 | 2.6258
13.026.0015-0 | REVESTIMENTO DE PAREDES COM AZULEJO BRANCO 15X15CM,QUALIDADE | M2 |  | 121.03
EXTRA,ASSENTE CONFORME ITEM 13.025.0058
00077 | AZULEJO BRANCO, BRILHANTE EXTRA, DE (15x15)CM | M2 | 1.1 | 30.89 | 0 | 33.979
01978 | MAO-DE-OBRA DE LADRILHEIRO, INCLUSIVE ENCARGOS SOCIAIS | H | 1 | 28.76 | 3 | 29.6228
01999 | MAO-DE-OBRA DE SERVENTE DA CONSTRUCAO CIVIL, INCLUSIVE ENCAR | H | 1 | 19.33 | 3 | 19.9099
GOS SOCIAIS
03084 | CHAPISCO SUPERF. CONCR./ALVEN.,COM ARGAMASSA DE CIMENTO E AR | M2 | 1 | 7.0856 | 0 | 7.0856
EIA NO TRACO 1:3
06013 | MASSA UNICA COM ARGAMASSA DE CIMENTO E AREIA TERMOTRATADA, E | KG | 32 | 0.5335 | 0 | 17.072
M SACOS DE 50KG
07797 | ARGAMASSA COLANTE, PARA USO EXTERNO, EMBALAGEM DE 20 KG | UN | 0.2 | 29.8 | 0 | 5.96
07798 | ARGAMASSA PARA REJUNTAMENTO PIGMENTADA, EMBALAGEM DE 5KG | UN | 0.32 | 23.15 | 0 | 7.408
13.026.0015-A | REVESTIMENTO DE PAREDES COM AZULEJO BRANCO 15X15CM,QUALIDADE | M2 |  | 113.75
EXTRA,ASSENTE CONFORME ITEM 13.025.0058
00077 | AZULEJO BRANCO, BRILHANTE EXTRA, DE (15x15)CM | M2 | 1.1 | 30.89 | 0 | 33.979
06013 | MASSA UNICA COM ARGAMASSA DE CIMENTO E AREIA TERMOTRATADA, E | KG | 32 | 0.5335 | 0 | 17.072
M SACOS DE 50KG
07797 | ARGAMASSA COLANTE, PARA USO EXTERNO, EMBALAGEM DE 20 KG | UN | 0.2 | 29.8 | 0 | 5.96
07798 | ARGAMASSA PARA REJUNTAMENTO PIGMENTADA, EMBALAGEM DE 5KG | UN | 0.32 | 23.15 | 0 | 7.408
20087 | MAO-DE-OBRA DE LADRILHEIRO, INCLUSIVE ENCARGOS SOCIAIS DESON | H | 1 | 24.92 | 3 | 25.6676
ERADOS
20132 | MAO-DE-OBRA DE SERVENTE DA CONSTRUCAO CIVIL, INCLUSIVE ENCAR | H | 1 | 16.75 | 3 | 17.2525
GOS SOCIAIS DESONERADOS
30350 | CHAPISCO SUPERF. CONCR./ALVEN.,COM ARGAMASSA DE CIMENTO E AR | M2 | 1 | 6.4111 | 0 | 6.4111
EIA NO TRACO 1:3
13.030.0200-0 | REVESTIMENTO DE PAREDES C/TIJOLOS CERAMICOS TIPO "BOCA DE SA | M2 |  | 239.88
PO",DE (20X9)CM,FENDIDO AO MEIO,ASSENTES C/JUNTAS REENTRANTE
S DE 1CM DE LARGURA E TAMBEM DE PROFUNDIDADE, REJUNTADAS COM
CIMENTO COMUM OU CIMENTO BRANCO,INCLUSIVE CHAPISCO DE CIMEN
TO E AREIA,NO TRACO 1:3 E EMBOCO COM ARGAMASSA DE CIMENTO,SA
IBRO E AREIA,NO TRACO 1:3:3,COM ESPESSURA 2,5CM
01978 | MAO-DE-OBRA DE LADRILHEIRO, INCLUSIVE ENCARGOS SOCIAIS | H | 3.2 | 28.76 | 3 | 94.793
01999 | MAO-DE-OBRA DE SERVENTE DA CONSTRUCAO CIVIL, INCLUSIVE ENCAR | H | 3.2 | 19.33 | 3 | 63.7117
GOS SOCIAIS
02544 | TIJOLO CERAMICO, TIPO 4 FACES LISAS, PARA REVESTIMENTO, DE ( | UN | 28 | 1.19 | 0 | 33.32
6X9X20)CM
03077 | PASTA DE CIMENTO COMUM | M3 | 0.003 | 899.1891 | 0 | 2.6976
03084 | CHAPISCO SUPERF. CONCR./ALVEN.,COM ARGAMASSA DE CIMENTO E AR | M2 | 1 | 7.0856 | 0 | 7.0856
EIA NO TRACO 1:3
03474 | REVESTIMENTO EXT. ARG. 1:3:3 ESP. 2,5CM | M2 | 1 | 38.2812 | 0 | 38.2812
13.030.0200-A | REVESTIMENTO DE PAREDES C/TIJOLOS CERAMICOS TIPO "BOCA DE SA | M2 |  | 214.39
PO",DE (20X9)CM,FENDIDO AO MEIO,ASSENTES C/JUNTAS REENTRANTE
S DE 1CM DE LARGURA E TAMBEM DE PROFUNDIDADE, REJUNTADAS COM
CIMENTO COMUM OU CIMENTO BRANCO,INCLUSIVE CHAPISCO DE CIMEN
TO E AREIA,NO TRACO 1:3 E EMBOCO COM ARGAMASSA DE CIMENTO,SA
IBRO E AREIA,NO TRACO 1:3:3,COM ESPESSURA 2,5CM
02544 | TIJOLO CERAMICO, TIPO 4 FACES LISAS, PARA REVESTIMENTO, DE ( | UN | 28 | 1.19 | 0 | 33.32
6X9X20)CM
20087 | MAO-DE-OBRA DE LADRILHEIRO, INCLUSIVE ENCARGOS SOCIAIS DESON | H | 3.2 | 24.92 | 3 | 82.1363
ERADOS
20132 | MAO-DE-OBRA DE SERVENTE DA CONSTRUCAO CIVIL, INCLUSIVE ENCAR | H | 3.2 | 16.75 | 3 | 55.208
GOS SOCIAIS DESONERADOS
30129 | PASTA DE CIMENTO COMUM | M3 | 0.003 | 875.2725 | 0 | 2.6258
30350 | CHAPISCO SUPERF. CONCR./ALVEN.,COM ARGAMASSA DE CIMENTO E AR | M2 | 1 | 6.4111 | 0 | 6.4111
EIA NO TRACO 1:3
30358 | REVESTIMENTO EXT. ARG. 1:3:3 ESP. 2,5CM | M2 | 1 | 34.6983 | 0 | 34.6983
13.030.0210-0 | REVESTIMENTO DE PAREDE COM TIJOLOS CERAMICOS TIPO "4 FACES", | M2 |  | 236.51
DE (20X6)CM,FENDIDO AO MEIO,ASSENTES COM JUNTAS REENTRANTES
DE 1CM DE LARGURA E TAMBEM DE PROFUNDIDADE,REJUNTADAS COM CI
MENTO COMUM OU CIMENTO BRANCO, INCLUSIVE CHAPISCO DE CIMENTO
E AREIA,NO TRACO 1:3 E EMBOCO COM ARGAMASSA DE CIMENTO,SAIB
RO E AREIA,NO TRACO 1:3:3,COM ESPESSURA 2,5CM
01978 | MAO-DE-OBRA DE LADRILHEIRO, INCLUSIVE ENCARGOS SOCIAIS | H | 3.3 | 28.76 | 3 | 97.7552
01999 | MAO-DE-OBRA DE SERVENTE DA CONSTRUCAO CIVIL, INCLUSIVE ENCAR | H | 3.3 | 19.33 | 3 | 65.7027
GOS SOCIAIS
02544 | TIJOLO CERAMICO, TIPO 4 FACES LISAS, PARA REVESTIMENTO, DE ( | UN | 21 | 1.19 | 0 | 24.99
6X9X20)CM
03077 | PASTA DE CIMENTO COMUM | M3 | 0.003 | 899.1891 | 0 | 2.6976
03084 | CHAPISCO SUPERF. CONCR./ALVEN.,COM ARGAMASSA DE CIMENTO E AR | M2 | 1 | 7.0856 | 0 | 7.0856
EIA NO TRACO 1:3
03474 | REVESTIMENTO EXT. ARG. 1:3:3 ESP. 2,5CM | M2 | 1 | 38.2812 | 0 | 38.2812
13.030.0210-A | REVESTIMENTO DE PAREDE COM TIJOLOS CERAMICOS TIPO "4 FACES", | M2 |  | 210.36
DE (20X6)CM,FENDIDO AO MEIO,ASSENTES COM JUNTAS REENTRANTES
DE 1CM DE LARGURA E TAMBEM DE PROFUNDIDADE,REJUNTADAS COM CI
MENTO COMUM OU CIMENTO BRANCO, INCLUSIVE CHAPISCO DE CIMENTO
E AREIA,NO TRACO 1:3 E EMBOCO COM ARGAMASSA DE CIMENTO,SAIB
RO E AREIA,NO TRACO 1:3:3,COM ESPESSURA 2,5CM
02544 | TIJOLO CERAMICO, TIPO 4 FACES LISAS, PARA REVESTIMENTO, DE ( | UN | 21 | 1.19 | 0 | 24.99
6X9X20)CM
20087 | MAO-DE-OBRA DE LADRILHEIRO, INCLUSIVE ENCARGOS SOCIAIS DESON | H | 3.3 | 24.92 | 3 | 84.7031
ERADOS
20132 | MAO-DE-OBRA DE SERVENTE DA CONSTRUCAO CIVIL, INCLUSIVE ENCAR | H | 3.3 | 16.75 | 3 | 56.9333
GOS SOCIAIS DESONERADOS
30129 | PASTA DE CIMENTO COMUM | M3 | 0.003 | 875.2725 | 0 | 2.6258
30350 | CHAPISCO SUPERF. CONCR./ALVEN.,COM ARGAMASSA DE CIMENTO E AR | M2 | 1 | 6.4111 | 0 | 6.4111
EIA NO TRACO 1:3
30358 | REVESTIMENTO EXT. ARG. 1:3:3 ESP. 2,5CM | M2 | 1 | 34.6983 | 0 | 34.6983
13.030.0250-0 | REVESTIMENTO DE PAREDES COM LADRILHOS CERAMICOS,COM MEDIDAS | M2 |  | 155.3
EM TORNO DE (20X20)CM,ASSENTE CONFORME ITEM 13.025.0016
00150 | CIMENTO BRANCO | KG | 0.1 | 2.67 | 0 | 0.267
01978 | MAO-DE-OBRA DE LADRILHEIRO, INCLUSIVE ENCARGOS SOCIAIS | H | 1.2 | 28.76 | 3 | 35.5474
01999 | MAO-DE-OBRA DE SERVENTE DA CONSTRUCAO CIVIL, INCLUSIVE ENCAR | H | 1.2 | 19.33 | 3 | 23.8919
GOS SOCIAIS
03077 | PASTA DE CIMENTO COMUM | M3 | 0.003 | 899.1891 | 0 | 2.6976
03084 | CHAPISCO SUPERF. CONCR./ALVEN.,COM ARGAMASSA DE CIMENTO E AR | M2 | 1 | 7.0856 | 0 | 7.0856
EIA NO TRACO 1:3
03474 | REVESTIMENTO EXT. ARG. 1:3:3 ESP. 2,5CM | M2 | 1 | 38.2812 | 0 | 38.2812
11201 | REVESTIMENTO CERAMICO, COM MEDIDAS EM TORNO DE (20X20)CM | M2 | 1.1 | 43.21 | 0 | 47.531
13.030.0250-A | REVESTIMENTO DE PAREDES COM LADRILHOS CERAMICOS,COM MEDIDAS | M2 |  | 143.03
EM TORNO DE (20X20)CM,ASSENTE CONFORME ITEM 13.025.0016
00150 | CIMENTO BRANCO | KG | 0.1 | 2.67 | 0 | 0.267
11201 | REVESTIMENTO CERAMICO, COM MEDIDAS EM TORNO DE (20X20)CM | M2 | 1.1 | 43.21 | 0 | 47.531
20087 | MAO-DE-OBRA DE LADRILHEIRO, INCLUSIVE ENCARGOS SOCIAIS DESON | H | 1.2 | 24.92 | 3 | 30.8011
ERADOS
20132 | MAO-DE-OBRA DE SERVENTE DA CONSTRUCAO CIVIL, INCLUSIVE ENCAR | H | 1.2 | 16.75 | 3 | 20.703
GOS SOCIAIS DESONERADOS
30129 | PASTA DE CIMENTO COMUM | M3 | 0.003 | 875.2725 | 0 | 2.6258
30350 | CHAPISCO SUPERF. CONCR./ALVEN.,COM ARGAMASSA DE CIMENTO E AR | M2 | 1 | 6.4111 | 0 | 6.4111
EIA NO TRACO 1:3
30358 | REVESTIMENTO EXT. ARG. 1:3:3 ESP. 2,5CM | M2 | 1 | 34.6983 | 0 | 34.6983
13.030.0251-0 | REVESTIMENTO DE PAREDES COM LADRILHOS CERAMICOS,COM MEDIDAS | M2 |  | 144.49
EM TORNO DE (20X20)CM,ASSENTE CONFORME ITEM 13.025.0058
01978 | MAO-DE-OBRA DE LADRILHEIRO, INCLUSIVE ENCARGOS SOCIAIS | H | 1.2 | 28.76 | 3 | 35.5474
01999 | MAO-DE-OBRA DE SERVENTE DA CONSTRUCAO CIVIL, INCLUSIVE ENCAR | H | 1.2 | 19.33 | 3 | 23.8919
GOS SOCIAIS
03084 | CHAPISCO SUPERF. CONCR./ALVEN.,COM ARGAMASSA DE CIMENTO E AR | M2 | 1 | 7.0856 | 0 | 7.0856
EIA NO TRACO 1:3
06013 | MASSA UNICA COM ARGAMASSA DE CIMENTO E AREIA TERMOTRATADA, E | KG | 32 | 0.5335 | 0 | 17.072
M SACOS DE 50KG
07797 | ARGAMASSA COLANTE, PARA USO EXTERNO, EMBALAGEM DE 20 KG | UN | 0.2 | 29.8 | 0 | 5.96
07798 | ARGAMASSA PARA REJUNTAMENTO PIGMENTADA, EMBALAGEM DE 5KG | UN | 0.32 | 23.15 | 0 | 7.408
11201 | REVESTIMENTO CERAMICO, COM MEDIDAS EM TORNO DE (20X20)CM | M2 | 1.1 | 43.21 | 0 | 47.531
13.030.0251-A | REVESTIMENTO DE PAREDES COM LADRILHOS CERAMICOS,COM MEDIDAS | M2 |  | 135.88
EM TORNO DE (20X20)CM,ASSENTE CONFORME ITEM 13.025.0058
06013 | MASSA UNICA COM ARGAMASSA DE CIMENTO E AREIA TERMOTRATADA, E | KG | 32 | 0.5335 | 0 | 17.072
M SACOS DE 50KG
07797 | ARGAMASSA COLANTE, PARA USO EXTERNO, EMBALAGEM DE 20 KG | UN | 0.2 | 29.8 | 0 | 5.96
07798 | ARGAMASSA PARA REJUNTAMENTO PIGMENTADA, EMBALAGEM DE 5KG | UN | 0.32 | 23.15 | 0 | 7.408
11201 | REVESTIMENTO CERAMICO, COM MEDIDAS EM TORNO DE (20X20)CM | M2 | 1.1 | 43.21 | 0 | 47.531
20087 | MAO-DE-OBRA DE LADRILHEIRO, INCLUSIVE ENCARGOS SOCIAIS DESON | H | 1.2 | 24.92 | 3 | 30.8011
ERADOS
20132 | MAO-DE-OBRA DE SERVENTE DA CONSTRUCAO CIVIL, INCLUSIVE ENCAR | H | 1.2 | 16.75 | 3 | 20.703
GOS SOCIAIS DESONERADOS
30350 | CHAPISCO SUPERF. CONCR./ALVEN.,COM ARGAMASSA DE CIMENTO E AR | M2 | 1 | 6.4111 | 0 | 6.4111
EIA NO TRACO 1:3
13.030.0252-0 | REVESTIMENTO DE PAREDES COM LADRILHOS CERAMICOS,COM MEDIDAS | M2 |  | 105.47
EM TORNO DE 20X20CM,ASSENTE COM ARGAMASSA COLANTE,REJUNTAMEN
TO COM ARGAMASSA INDUSTRIALIZADA,EXCLUSIVE CHAPISCO E EMBOCO
01978 | MAO-DE-OBRA DE LADRILHEIRO, INCLUSIVE ENCARGOS SOCIAIS | H | 0.9 | 28.76 | 3 | 26.6605
01999 | MAO-DE-OBRA DE SERVENTE DA CONSTRUCAO CIVIL, INCLUSIVE ENCAR | H | 0.9 | 19.33 | 3 | 17.9189
GOS SOCIAIS
07797 | ARGAMASSA COLANTE, PARA USO EXTERNO, EMBALAGEM DE 20 KG | UN | 0.2 | 29.8 | 0 | 5.96
07798 | ARGAMASSA PARA REJUNTAMENTO PIGMENTADA, EMBALAGEM DE 5KG | UN | 0.32 | 23.15 | 0 | 7.408
11201 | REVESTIMENTO CERAMICO, COM MEDIDAS EM TORNO DE (20X20)CM | M2 | 1.1 | 43.21 | 0 | 47.531
13.030.0252-A | REVESTIMENTO DE PAREDES COM LADRILHOS CERAMICOS,COM MEDIDAS | M2 |  | 99.52
EM TORNO DE 20X20CM,ASSENTE COM ARGAMASSA COLANTE,REJUNTAMEN
TO COM ARGAMASSA INDUSTRIALIZADA,EXCLUSIVE CHAPISCO E EMBOCO
07797 | ARGAMASSA COLANTE, PARA USO EXTERNO, EMBALAGEM DE 20 KG | UN | 0.2 | 29.8 | 0 | 5.96
07798 | ARGAMASSA PARA REJUNTAMENTO PIGMENTADA, EMBALAGEM DE 5KG | UN | 0.32 | 23.15 | 0 | 7.408
11201 | REVESTIMENTO CERAMICO, COM MEDIDAS EM TORNO DE (20X20)CM | M2 | 1.1 | 43.21 | 0 | 47.531
20087 | MAO-DE-OBRA DE LADRILHEIRO, INCLUSIVE ENCARGOS SOCIAIS DESON | H | 0.9 | 24.92 | 3 | 23.1008
ERADOS
20132 | MAO-DE-OBRA DE SERVENTE DA CONSTRUCAO CIVIL, INCLUSIVE ENCAR | H | 0.9 | 16.75 | 3 | 15.5273
GOS SOCIAIS DESONERADOS
13.030.0255-0 | REVESTIMENTO DE PAREDES COM LADRILHOS CERAMICOS COM MEDIDAS | M2 |  | 118.01
EM TORNO DE (10X10)CM,EM PLACA TELADA NO FORMATO EM TORNO DE
(30X30)CM,NAS CORES BRANCO,CINZA,BEGE,CREME,AZUL,MARROM E P
RETO,CONFORME ABNT NBR 16928,ASSENTE COM ARGAMASSA COLANTE,R
EJUNTAMENTO COM ARGAMASSA INDUSTRIALIZADA,EXCLUSIVE CHAPISCO
E EMBOCO
01978 | MAO-DE-OBRA DE LADRILHEIRO, INCLUSIVE ENCARGOS SOCIAIS | H | 0.9 | 28.76 | 3 | 26.6605
01999 | MAO-DE-OBRA DE SERVENTE DA CONSTRUCAO CIVIL, INCLUSIVE ENCAR | H | 0.9 | 19.33 | 3 | 17.9189
GOS SOCIAIS
07796 | REVESTIMENTO CERAMICO (10X10)CM,PLACA TELADA FORMATO (30X30) | M2 | 1.1 | 54.61 | 0 | 60.071
CM,BRANCO,CINZA,BEGE,CREME,AZUL,MARROM E PRETO,ABNT NBR16928
07797 | ARGAMASSA COLANTE, PARA USO EXTERNO, EMBALAGEM DE 20 KG | UN | 0.2 | 29.8 | 0 | 5.96
07798 | ARGAMASSA PARA REJUNTAMENTO PIGMENTADA, EMBALAGEM DE 5KG | UN | 0.32 | 23.15 | 0 | 7.408
13.030.0255-A | REVESTIMENTO DE PAREDES COM LADRILHOS CERAMICOS COM MEDIDAS | M2 |  | 112.06
EM TORNO DE (10X10)CM,EM PLACA TELADA NO FORMATO EM TORNO DE
(30X30)CM,NAS CORES BRANCO,CINZA,BEGE,CREME,AZUL,MARROM E P
RETO,CONFORME ABNT NBR 16928,ASSENTE COM ARGAMASSA COLANTE,R
EJUNTAMENTO COM ARGAMASSA INDUSTRIALIZADA,EXCLUSIVE CHAPISCO
E EMBOCO
07796 | REVESTIMENTO CERAMICO (10X10)CM,PLACA TELADA FORMATO (30X30) | M2 | 1.1 | 54.61 | 0 | 60.071
CM,BRANCO,CINZA,BEGE,CREME,AZUL,MARROM E PRETO,ABNT NBR16928
07797 | ARGAMASSA COLANTE, PARA USO EXTERNO, EMBALAGEM DE 20 KG | UN | 0.2 | 29.8 | 0 | 5.96
07798 | ARGAMASSA PARA REJUNTAMENTO PIGMENTADA, EMBALAGEM DE 5KG | UN | 0.32 | 23.15 | 0 | 7.408
20087 | MAO-DE-OBRA DE LADRILHEIRO, INCLUSIVE ENCARGOS SOCIAIS DESON | H | 0.9 | 24.92 | 3 | 23.1008
ERADOS
20132 | MAO-DE-OBRA DE SERVENTE DA CONSTRUCAO CIVIL, INCLUSIVE ENCAR | H | 0.9 | 16.75 | 3 | 15.5273
GOS SOCIAIS DESONERADOS
13.030.0257-0 | REVESTIMENTO DE PAREDES COM LADRILHOS CERAMICOS COM MEDIDAS | M2 |  | 142.17
EM TORNO DE (10X10)CM,EM PLACA TELADA NO FORMATO EM TORNO DE
(30X30)CM,NAS CORES BRANCO,CINZA,BEGE,CREME,AZUL,MARROM E P
RETO,CONFORME ABNT NBR 16928,ASSENTE CONFORME ITEM 13.025.00
58
01978 | MAO-DE-OBRA DE LADRILHEIRO, INCLUSIVE ENCARGOS SOCIAIS | H | 0.9 | 28.76 | 3 | 26.6605
01999 | MAO-DE-OBRA DE SERVENTE DA CONSTRUCAO CIVIL, INCLUSIVE ENCAR | H | 0.9 | 19.33 | 3 | 17.9189
GOS SOCIAIS
03084 | CHAPISCO SUPERF. CONCR./ALVEN.,COM ARGAMASSA DE CIMENTO E AR | M2 | 1 | 7.0856 | 0 | 7.0856
EIA NO TRACO 1:3
06013 | MASSA UNICA COM ARGAMASSA DE CIMENTO E AREIA TERMOTRATADA, E | KG | 32 | 0.5335 | 0 | 17.072
M SACOS DE 50KG
07796 | REVESTIMENTO CERAMICO (10X10)CM,PLACA TELADA FORMATO (30X30) | M2 | 1.1 | 54.61 | 0 | 60.071
CM,BRANCO,CINZA,BEGE,CREME,AZUL,MARROM E PRETO,ABNT NBR16928
07797 | ARGAMASSA COLANTE, PARA USO EXTERNO, EMBALAGEM DE 20 KG | UN | 0.2 | 29.8 | 0 | 5.96
07798 | ARGAMASSA PARA REJUNTAMENTO PIGMENTADA, EMBALAGEM DE 5KG | UN | 0.32 | 23.15 | 0 | 7.408
13.030.0257-A | REVESTIMENTO DE PAREDES COM LADRILHOS CERAMICOS COM MEDIDAS | M2 |  | 135.55
EM TORNO DE (10X10)CM,EM PLACA TELADA NO FORMATO EM TORNO DE
(30X30)CM,NAS CORES BRANCO,CINZA,BEGE,CREME,AZUL,MARROM E P
RETO,CONFORME ABNT NBR 16928,ASSENTE CONFORME ITEM 13.025.00
58
06013 | MASSA UNICA COM ARGAMASSA DE CIMENTO E AREIA TERMOTRATADA, E | KG | 32 | 0.5335 | 0 | 17.072
M SACOS DE 50KG
07796 | REVESTIMENTO CERAMICO (10X10)CM,PLACA TELADA FORMATO (30X30) | M2 | 1.1 | 54.61 | 0 | 60.071
CM,BRANCO,CINZA,BEGE,CREME,AZUL,MARROM E PRETO,ABNT NBR16928
07797 | ARGAMASSA COLANTE, PARA USO EXTERNO, EMBALAGEM DE 20 KG | UN | 0.2 | 29.8 | 0 | 5.96
07798 | ARGAMASSA PARA REJUNTAMENTO PIGMENTADA, EMBALAGEM DE 5KG | UN | 0.32 | 23.15 | 0 | 7.408
20087 | MAO-DE-OBRA DE LADRILHEIRO, INCLUSIVE ENCARGOS SOCIAIS DESON | H | 0.9 | 24.92 | 3 | 23.1008
ERADOS
20132 | MAO-DE-OBRA DE SERVENTE DA CONSTRUCAO CIVIL, INCLUSIVE ENCAR | H | 0.9 | 16.75 | 3 | 15.5273
GOS SOCIAIS DESONERADOS
30350 | CHAPISCO SUPERF. CONCR./ALVEN.,COM ARGAMASSA DE CIMENTO E AR | M2 | 1 | 6.4111 | 0 | 6.4111
EIA NO TRACO 1:3
13.030.0262-0 | REVESTIMENTO DE PAREDES COM LADRILHO CERAMICO,COM MEDIDAS EM | M2 |  | 163.36
TORNO DE (11,60X11,60X0,09)CM,ASSENTES COM ARGAMASSA DE CIME
NTO,CAL E AREIA,NO TRACO 1:3:5,JUNTAS REENTRANTES DE 1CM DE
LARGURA
01978 | MAO-DE-OBRA DE LADRILHEIRO, INCLUSIVE ENCARGOS SOCIAIS | H | 1.35 | 28.76 | 3 | 39.9908
01999 | MAO-DE-OBRA DE SERVENTE DA CONSTRUCAO CIVIL, INCLUSIVE ENCAR | H | 1.35 | 19.33 | 3 | 26.8784
GOS SOCIAIS
03420 | ARGAMASSA CIM.,CAL E AREIA 1:3:5,PREPARO MANUAL | M3 | 0.025 | 716.8129 | 0 | 17.9203
11118 | REVESTIMENTO CERAMICO EXTRUDADO,DE(11,6 X11,6)CM,ESPESSURA D | M2 | 1.1 | 71.43 | 0 | 78.573
E 9MM,ANTIDERRAPANTERESISTENTE A CHOQUE TERMICO,COR NATURAL
13.030.0262-A | REVESTIMENTO DE PAREDES COM LADRILHO CERAMICO,COM MEDIDAS EM | M2 |  | 153.7
TORNO DE (11,60X11,60X0,09)CM,ASSENTES COM ARGAMASSA DE CIME
NTO,CAL E AREIA,NO TRACO 1:3:5,JUNTAS REENTRANTES DE 1CM DE
LARGURA
11118 | REVESTIMENTO CERAMICO EXTRUDADO,DE(11,6 X11,6)CM,ESPESSURA D | M2 | 1.1 | 71.43 | 0 | 78.573
E 9MM,ANTIDERRAPANTERESISTENTE A CHOQUE TERMICO,COR NATURAL
20087 | MAO-DE-OBRA DE LADRILHEIRO, INCLUSIVE ENCARGOS SOCIAIS DESON | H | 1.35 | 24.92 | 3 | 34.6513
ERADOS
20132 | MAO-DE-OBRA DE SERVENTE DA CONSTRUCAO CIVIL, INCLUSIVE ENCAR | H | 1.35 | 16.75 | 3 | 23.2909
GOS SOCIAIS DESONERADOS
30144 | ARGAMASSA CIM.,CAL E AREIA 1:3:5,PREPARO MANUAL | M3 | 0.025 | 687.5815 | 0 | 17.1895
13.030.0263-0 | REVESTIMENTO DE PAREDES COM LADRILHO CERAMICO,COM MEDIDAS EM | M2 |  | 145.44
TORNO DE (11,60X11,60X0,09)CM,EXCLUSIVE ARGAMASSA DE ASSENT
AMENTO,JUNTAS REETRANTES DE 1CM DE LARGURA
01978 | MAO-DE-OBRA DE LADRILHEIRO, INCLUSIVE ENCARGOS SOCIAIS | H | 1.35 | 28.76 | 3 | 39.9908
01999 | MAO-DE-OBRA DE SERVENTE DA CONSTRUCAO CIVIL, INCLUSIVE ENCAR | H | 1.35 | 19.33 | 3 | 26.8784
GOS SOCIAIS
11118 | REVESTIMENTO CERAMICO EXTRUDADO,DE(11,6 X11,6)CM,ESPESSURA D | M2 | 1.1 | 71.43 | 0 | 78.573
E 9MM,ANTIDERRAPANTERESISTENTE A CHOQUE TERMICO,COR NATURAL
13.030.0263-A | REVESTIMENTO DE PAREDES COM LADRILHO CERAMICO,COM MEDIDAS EM | M2 |  | 136.51
TORNO DE (11,60X11,60X0,09)CM,EXCLUSIVE ARGAMASSA DE ASSENT
AMENTO,JUNTAS REETRANTES DE 1CM DE LARGURA
11118 | REVESTIMENTO CERAMICO EXTRUDADO,DE(11,6 X11,6)CM,ESPESSURA D | M2 | 1.1 | 71.43 | 0 | 78.573
E 9MM,ANTIDERRAPANTERESISTENTE A CHOQUE TERMICO,COR NATURAL
20087 | MAO-DE-OBRA DE LADRILHEIRO, INCLUSIVE ENCARGOS SOCIAIS DESON | H | 1.35 | 24.92 | 3 | 34.6513
ERADOS
20132 | MAO-DE-OBRA DE SERVENTE DA CONSTRUCAO CIVIL, INCLUSIVE ENCAR | H | 1.35 | 16.75 | 3 | 23.2909
GOS SOCIAIS DESONERADOS
13.030.0264-0 | REVESTIMENTO DE PAREDES COM LADRILHO CERAMICO,COM MEDIDAS EM | M2 |  | 153.46
TORNO DE (24X11,60X0,09)CM,ASSENTES COM ARGAMASSA DE CIMENT
O,CAL E AREIA NO TRACO 1:3:5,JUNTAS REENTRANTES DE 1CM DE LA
RGURA
01978 | MAO-DE-OBRA DE LADRILHEIRO, INCLUSIVE ENCARGOS SOCIAIS | H | 1.15 | 28.76 | 3 | 34.0662
01999 | MAO-DE-OBRA DE SERVENTE DA CONSTRUCAO CIVIL, INCLUSIVE ENCAR | H | 1.15 | 19.33 | 3 | 22.8964
GOS SOCIAIS
03420 | ARGAMASSA CIM.,CAL E AREIA 1:3:5,PREPARO MANUAL | M3 | 0.025 | 716.8129 | 0 | 17.9203
11119 | REVESTIMENTO CERAMICO EXTRUDADO,DE (24X 11,6)CM,ESPESSURA DE | M2 | 1.1 | 71.44 | 0 | 78.584
9MM,ANTIDERRAPANTE RESISTENTE A CHOQUE TERMICO,COR NATURAL
13.030.0264-A | REVESTIMENTO DE PAREDES COM LADRILHO CERAMICO,COM MEDIDAS EM | M2 |  | 145.13
TORNO DE (24X11,60X0,09)CM,ASSENTES COM ARGAMASSA DE CIMENT
O,CAL E AREIA NO TRACO 1:3:5,JUNTAS REENTRANTES DE 1CM DE LA
RGURA
11119 | REVESTIMENTO CERAMICO EXTRUDADO,DE (24X 11,6)CM,ESPESSURA DE | M2 | 1.1 | 71.44 | 0 | 78.584
9MM,ANTIDERRAPANTE RESISTENTE A CHOQUE TERMICO,COR NATURAL
20087 | MAO-DE-OBRA DE LADRILHEIRO, INCLUSIVE ENCARGOS SOCIAIS DESON | H | 1.15 | 24.92 | 3 | 29.5177
ERADOS
20132 | MAO-DE-OBRA DE SERVENTE DA CONSTRUCAO CIVIL, INCLUSIVE ENCAR | H | 1.15 | 16.75 | 3 | 19.8404
GOS SOCIAIS DESONERADOS
30144 | ARGAMASSA CIM.,CAL E AREIA 1:3:5,PREPARO MANUAL | M3 | 0.025 | 687.5815 | 0 | 17.1895
13.030.0265-0 | REVESTIMENTO DE PAREDES COM LADRILHO CERAMICO,COM MEDIDAS EM | M2 |  | 135.54
TORNO DE (24X11,60X09)CM,EXCLUSIVE ARGAMASSA DE ASSENTAMENT
O,JUNTAS REENTRANTES DE 1CM DE LARGURA
01978 | MAO-DE-OBRA DE LADRILHEIRO, INCLUSIVE ENCARGOS SOCIAIS | H | 1.15 | 28.76 | 3 | 34.0662
01999 | MAO-DE-OBRA DE SERVENTE DA CONSTRUCAO CIVIL, INCLUSIVE ENCAR | H | 1.15 | 19.33 | 3 | 22.8964
GOS SOCIAIS
11119 | REVESTIMENTO CERAMICO EXTRUDADO,DE (24X 11,6)CM,ESPESSURA DE | M2 | 1.1 | 71.44 | 0 | 78.584
9MM,ANTIDERRAPANTE RESISTENTE A CHOQUE TERMICO,COR NATURAL
13.030.0265-A | REVESTIMENTO DE PAREDES COM LADRILHO CERAMICO,COM MEDIDAS EM | M2 |  | 127.94
TORNO DE (24X11,60X09)CM,EXCLUSIVE ARGAMASSA DE ASSENTAMENT
O,JUNTAS REENTRANTES DE 1CM DE LARGURA
11119 | REVESTIMENTO CERAMICO EXTRUDADO,DE (24X 11,6)CM,ESPESSURA DE | M2 | 1.1 | 71.44 | 0 | 78.584
9MM,ANTIDERRAPANTE RESISTENTE A CHOQUE TERMICO,COR NATURAL
20087 | MAO-DE-OBRA DE LADRILHEIRO, INCLUSIVE ENCARGOS SOCIAIS DESON | H | 1.15 | 24.92 | 3 | 29.5177
ERADOS
20132 | MAO-DE-OBRA DE SERVENTE DA CONSTRUCAO CIVIL, INCLUSIVE ENCAR | H | 1.15 | 16.75 | 3 | 19.8404
GOS SOCIAIS DESONERADOS
13.030.0267-0 | REVESTIMENTO DE PAREDES COM LADRILHO CERAMICO,COM MEDIDAS EM | M2 |  | 195.27
TORNO DE (24X11,60X09)CM,TIPO INDUSTRIAL,ASSENTES COM ARGAMA
SSA DE CIMENTO,CAL E AREIA,NO TRACO 1:3:5,JUNTAS REENTRANTES
DE 1CM DE LARGURA
01978 | MAO-DE-OBRA DE LADRILHEIRO, INCLUSIVE ENCARGOS SOCIAIS | H | 1.15 | 28.76 | 3 | 34.0662
01999 | MAO-DE-OBRA DE SERVENTE DA CONSTRUCAO CIVIL, INCLUSIVE ENCAR | H | 1.15 | 19.33 | 3 | 22.8964
GOS SOCIAIS
03420 | ARGAMASSA CIM.,CAL E AREIA 1:3:5,PREPARO MANUAL | M3 | 0.025 | 716.8129 | 0 | 17.9203
11180 | REVESTIMENTO CERAMICO EXTRUDADO,DE(24X 11,6)CM,ESPESSURA DE | M2 | 1.1 | 109.45 | 0 | 120.395
9MM,ANTIDERRAPANTE,RESISTENTE A CHOQUE TERMICO,TIPO IND.
13.030.0267-A | REVESTIMENTO DE PAREDES COM LADRILHO CERAMICO,COM MEDIDAS EM | M2 |  | 186.94
TORNO DE (24X11,60X09)CM,TIPO INDUSTRIAL,ASSENTES COM ARGAMA
SSA DE CIMENTO,CAL E AREIA,NO TRACO 1:3:5,JUNTAS REENTRANTES
DE 1CM DE LARGURA
11180 | REVESTIMENTO CERAMICO EXTRUDADO,DE(24X 11,6)CM,ESPESSURA DE | M2 | 1.1 | 109.45 | 0 | 120.395
9MM,ANTIDERRAPANTE,RESISTENTE A CHOQUE TERMICO,TIPO IND.
20087 | MAO-DE-OBRA DE LADRILHEIRO, INCLUSIVE ENCARGOS SOCIAIS DESON | H | 1.15 | 24.92 | 3 | 29.5177
ERADOS
20132 | MAO-DE-OBRA DE SERVENTE DA CONSTRUCAO CIVIL, INCLUSIVE ENCAR | H | 1.15 | 16.75 | 3 | 19.8404
GOS SOCIAIS DESONERADOS
30144 | ARGAMASSA CIM.,CAL E AREIA 1:3:5,PREPARO MANUAL | M3 | 0.025 | 687.5815 | 0 | 17.1895
13.030.0268-0 | REVESTIMENTO DE PAREDES COM LADRILHO CERAMICO,COM MEDIDAS EM | M2 |  | 177.35
TORNO DE (24X11,60X09)CM,TIPO INDUSTRIAL,EXCLUSIVE ARGAMASSA
DE ASSENTAMENTO,JUNTAS REETRANTES DE 1CM DE LARGURA
01978 | MAO-DE-OBRA DE LADRILHEIRO, INCLUSIVE ENCARGOS SOCIAIS | H | 1.15 | 28.76 | 3 | 34.0662
01999 | MAO-DE-OBRA DE SERVENTE DA CONSTRUCAO CIVIL, INCLUSIVE ENCAR | H | 1.15 | 19.33 | 3 | 22.8964
GOS SOCIAIS
11180 | REVESTIMENTO CERAMICO EXTRUDADO,DE(24X 11,6)CM,ESPESSURA DE | M2 | 1.1 | 109.45 | 0 | 120.395
9MM,ANTIDERRAPANTE,RESISTENTE A CHOQUE TERMICO,TIPO IND.
13.030.0268-A | REVESTIMENTO DE PAREDES COM LADRILHO CERAMICO,COM MEDIDAS EM | M2 |  | 169.75
TORNO DE (24X11,60X09)CM,TIPO INDUSTRIAL,EXCLUSIVE ARGAMASSA
DE ASSENTAMENTO,JUNTAS REETRANTES DE 1CM DE LARGURA
11180 | REVESTIMENTO CERAMICO EXTRUDADO,DE(24X 11,6)CM,ESPESSURA DE | M2 | 1.1 | 109.45 | 0 | 120.395
9MM,ANTIDERRAPANTE,RESISTENTE A CHOQUE TERMICO,TIPO IND.
20087 | MAO-DE-OBRA DE LADRILHEIRO, INCLUSIVE ENCARGOS SOCIAIS DESON | H | 1.15 | 24.92 | 3 | 29.5177
ERADOS
20132 | MAO-DE-OBRA DE SERVENTE DA CONSTRUCAO CIVIL, INCLUSIVE ENCAR | H | 1.15 | 16.75 | 3 | 19.8404
GOS SOCIAIS DESONERADOS
13.030.0290-0 | REVESTIMENTO DE PAREDES COM CERAMICA,COM MEDIDAS EM TORNO DE | M2 |  | 146.71
(32X57)CM,ASSENTE CONFORME ITEM 13.025.0016
00150 | CIMENTO BRANCO | KG | 0.1 | 2.67 | 0 | 0.267
01978 | MAO-DE-OBRA DE LADRILHEIRO, INCLUSIVE ENCARGOS SOCIAIS | H | 1 | 28.76 | 3 | 29.6228
01999 | MAO-DE-OBRA DE SERVENTE DA CONSTRUCAO CIVIL, INCLUSIVE ENCAR | H | 1 | 19.33 | 3 | 19.9099
GOS SOCIAIS
03077 | PASTA DE CIMENTO COMUM | M3 | 0.003 | 899.1891 | 0 | 2.6976
03084 | CHAPISCO SUPERF. CONCR./ALVEN.,COM ARGAMASSA DE CIMENTO E AR | M2 | 1 | 7.0856 | 0 | 7.0856
EIA NO TRACO 1:3
03474 | REVESTIMENTO EXT. ARG. 1:3:3 ESP. 2,5CM | M2 | 1 | 38.2812 | 0 | 38.2812
05350 | PIGMENTO EM PO A BASE DE OXIDO DE FERRO | KG | 0.1 | 46.1 | 0 | 4.61
11204 | LADRILHO CERAMICO COM MEDIDAS EM TORNO DE (32X57)CM | M2 | 1.1 | 40.22 | 0 | 44.242
13.030.0290-A | REVESTIMENTO DE PAREDES COM CERAMICA,COM MEDIDAS EM TORNO DE | M2 |  | 135.77
(32X57)CM,ASSENTE CONFORME ITEM 13.025.0016
00150 | CIMENTO BRANCO | KG | 0.1 | 2.67 | 0 | 0.267
05350 | PIGMENTO EM PO A BASE DE OXIDO DE FERRO | KG | 0.1 | 46.1 | 0 | 4.61
11204 | LADRILHO CERAMICO COM MEDIDAS EM TORNO DE (32X57)CM | M2 | 1.1 | 40.22 | 0 | 44.242
20087 | MAO-DE-OBRA DE LADRILHEIRO, INCLUSIVE ENCARGOS SOCIAIS DESON | H | 1 | 24.92 | 3 | 25.6676
ERADOS
20132 | MAO-DE-OBRA DE SERVENTE DA CONSTRUCAO CIVIL, INCLUSIVE ENCAR | H | 1 | 16.75 | 3 | 17.2525
GOS SOCIAIS DESONERADOS
30129 | PASTA DE CIMENTO COMUM | M3 | 0.003 | 875.2725 | 0 | 2.6258
30350 | CHAPISCO SUPERF. CONCR./ALVEN.,COM ARGAMASSA DE CIMENTO E AR | M2 | 1 | 6.4111 | 0 | 6.4111
EIA NO TRACO 1:3
30358 | REVESTIMENTO EXT. ARG. 1:3:3 ESP. 2,5CM | M2 | 1 | 34.6983 | 0 | 34.6983
13.030.0291-0 | REVESTIMENTO DE PAREDES COM CERAMICA,COM MEDIDAS EM TORNO DE | M2 |  | 131.3
(32X57)CM,ASSENTE CONFORME ITEM 13.025.0058
01978 | MAO-DE-OBRA DE LADRILHEIRO, INCLUSIVE ENCARGOS SOCIAIS | H | 1 | 28.76 | 3 | 29.6228
01999 | MAO-DE-OBRA DE SERVENTE DA CONSTRUCAO CIVIL, INCLUSIVE ENCAR | H | 1 | 19.33 | 3 | 19.9099
GOS SOCIAIS
03084 | CHAPISCO SUPERF. CONCR./ALVEN.,COM ARGAMASSA DE CIMENTO E AR | M2 | 1 | 7.0856 | 0 | 7.0856
EIA NO TRACO 1:3
06013 | MASSA UNICA COM ARGAMASSA DE CIMENTO E AREIA TERMOTRATADA, E | KG | 32 | 0.5335 | 0 | 17.072
M SACOS DE 50KG
07797 | ARGAMASSA COLANTE, PARA USO EXTERNO, EMBALAGEM DE 20 KG | UN | 0.2 | 29.8 | 0 | 5.96
07798 | ARGAMASSA PARA REJUNTAMENTO PIGMENTADA, EMBALAGEM DE 5KG | UN | 0.32 | 23.15 | 0 | 7.408
11204 | LADRILHO CERAMICO COM MEDIDAS EM TORNO DE (32X57)CM | M2 | 1.1 | 40.22 | 0 | 44.242
13.030.0291-A | REVESTIMENTO DE PAREDES COM CERAMICA,COM MEDIDAS EM TORNO DE | M2 |  | 124.01
(32X57)CM,ASSENTE CONFORME ITEM 13.025.0058
06013 | MASSA UNICA COM ARGAMASSA DE CIMENTO E AREIA TERMOTRATADA, E | KG | 32 | 0.5335 | 0 | 17.072
M SACOS DE 50KG
07797 | ARGAMASSA COLANTE, PARA USO EXTERNO, EMBALAGEM DE 20 KG | UN | 0.2 | 29.8 | 0 | 5.96
07798 | ARGAMASSA PARA REJUNTAMENTO PIGMENTADA, EMBALAGEM DE 5KG | UN | 0.32 | 23.15 | 0 | 7.408
11204 | LADRILHO CERAMICO COM MEDIDAS EM TORNO DE (32X57)CM | M2 | 1.1 | 40.22 | 0 | 44.242
20087 | MAO-DE-OBRA DE LADRILHEIRO, INCLUSIVE ENCARGOS SOCIAIS DESON | H | 1 | 24.92 | 3 | 25.6676
ERADOS
20132 | MAO-DE-OBRA DE SERVENTE DA CONSTRUCAO CIVIL, INCLUSIVE ENCAR | H | 1 | 16.75 | 3 | 17.2525
GOS SOCIAIS DESONERADOS
30350 | CHAPISCO SUPERF. CONCR./ALVEN.,COM ARGAMASSA DE CIMENTO E AR | M2 | 1 | 6.4111 | 0 | 6.4111
EIA NO TRACO 1:3
13.030.0292-0 | REVESTIMENTO DE PAREDES COM CERAMICA,COM MEDIDAS EM TORNO DE | M2 |  | 93.77
(32X57)CM,EXCLUSIVE CHAPISCO,EMBOCO,NATA DE CIMENTO OU ARGA
MASSA COLANTE E REJUNTAMENTO
01978 | MAO-DE-OBRA DE LADRILHEIRO, INCLUSIVE ENCARGOS SOCIAIS | H | 1 | 28.76 | 3 | 29.6228
01999 | MAO-DE-OBRA DE SERVENTE DA CONSTRUCAO CIVIL, INCLUSIVE ENCAR | H | 1 | 19.33 | 3 | 19.9099
GOS SOCIAIS
11204 | LADRILHO CERAMICO COM MEDIDAS EM TORNO DE (32X57)CM | M2 | 1.1 | 40.22 | 0 | 44.242
13.030.0292-A | REVESTIMENTO DE PAREDES COM CERAMICA,COM MEDIDAS EM TORNO DE | M2 |  | 87.16
(32X57)CM,EXCLUSIVE CHAPISCO,EMBOCO,NATA DE CIMENTO OU ARGA
MASSA COLANTE E REJUNTAMENTO
11204 | LADRILHO CERAMICO COM MEDIDAS EM TORNO DE (32X57)CM | M2 | 1.1 | 40.22 | 0 | 44.242
20087 | MAO-DE-OBRA DE LADRILHEIRO, INCLUSIVE ENCARGOS SOCIAIS DESON | H | 1 | 24.92 | 3 | 25.6676
ERADOS
20132 | MAO-DE-OBRA DE SERVENTE DA CONSTRUCAO CIVIL, INCLUSIVE ENCAR | H | 1 | 16.75 | 3 | 17.2525
GOS SOCIAIS DESONERADOS
13.035.0010-0 | REVESTIMENTO DE PAREDES OU MUROS,COM PLACAS TRABALHADAS DE G | M2 |  | 443.25
RANITO,RETANGULARES,COM 6CM DE ESPESSURA,ACABAMENTO RUSTICO,
CABENDO,APROXIMADAMENTE,4 PLACAS POR M2,ASSENTES COM ARGAMAS
SA DE CIMENTO,SAIBRO E AREIA, NO TRACO 1:3:3, JUNTAS TOMADAS
COM ARGAMASSA DE CIMENTO E AREIA, NO TRACO 1:3 E LAVAGEM GE
RAL COM AGUA ACIDULADA
00008 | ACIDO MURIATICO | L | 1 | 8.23 | 0 | 8.23
00444 | GRANITO NATURAL, EM PLACAS DE (40x40X4)CM | M2 | 1.2 | 112.66 | 0 | 135.192
01605 | ARGAMASSA CIM.,AREIA TRACO 1:3,PREPARO MECANICO | M3 | 0.01 | 468.3383 | 0 | 4.6834
01939 | MAO-DE-OBRA DE CANTEIRO, INCLUSIVE ENCARGOS SOCIAIS | H | 6 | 26.73 | 3 | 165.1914
01999 | MAO-DE-OBRA DE SERVENTE DA CONSTRUCAO CIVIL, INCLUSIVE ENCAR | H | 6 | 19.33 | 3 | 119.4594
GOS SOCIAIS
03429 | ARGAMASSA CIM.,SAIBRO,AREIA 1:3:3,PREPA RO MANUAL | M3 | 0.02 | 525.0459 | 0 | 10.5009
13.035.0010-A | REVESTIMENTO DE PAREDES OU MUROS,COM PLACAS TRABALHADAS DE G | M2 |  | 404.58
RANITO,RETANGULARES,COM 6CM DE ESPESSURA,ACABAMENTO RUSTICO,
CABENDO,APROXIMADAMENTE,4 PLACAS POR M2,ASSENTES COM ARGAMAS
SA DE CIMENTO,SAIBRO E AREIA, NO TRACO 1:3:3, JUNTAS TOMADAS
COM ARGAMASSA DE CIMENTO E AREIA, NO TRACO 1:3 E LAVAGEM GE
RAL COM AGUA ACIDULADA
00008 | ACIDO MURIATICO | L | 1 | 8.23 | 0 | 8.23
00444 | GRANITO NATURAL, EM PLACAS DE (40x40X4)CM | M2 | 1.2 | 112.66 | 0 | 135.192
20043 | MAO-DE-OBRA DE CANTEIRO, INCLUSIVE ENCARGOS SOCIAIS DESONERA | H | 6 | 23.16 | 3 | 143.1288
DOS
20132 | MAO-DE-OBRA DE SERVENTE DA CONSTRUCAO CIVIL, INCLUSIVE ENCAR | H | 6 | 16.75 | 3 | 103.515
GOS SOCIAIS DESONERADOS
30153 | ARGAMASSA CIM.,SAIBRO,AREIA 1:3:3,PREPA RO MANUAL | M3 | 0.02 | 495.8145 | 0 | 9.9163
30163 | ARGAMASSA CIM.,AREIA TRACO 1:3,PREPARO MECANICO | M3 | 0.01 | 460.102 | 0 | 4.601
13.035.0015-0 | REVESTIMENTO DE PAREDES OU MUROS,COM PLACAS TRABALHADAS DE G | M2 |  | 543.77
RANITO,IRREGULARES,COM 6CM DE ESPESSURA,ACABAMENTO RUSTICO,
CABENDO,APROXIMADAMENTE,4 PLACAS POR M2,ASSENTES COM ARGAMAS
SA DE CIMENTO,SAIBRO E AREIA, NO TRACO 1:3:3, JUNTAS TOMADAS
COM ARGAMASSA DE CIMENTO E AREIA, NO TRACO 1:3 E LAVAGEM GE
RAL COM AGUA ACIDULADA
00008 | ACIDO MURIATICO | L | 1 | 8.23 | 0 | 8.23
00444 | GRANITO NATURAL, EM PLACAS DE (40x40X4)CM | M2 | 1.25 | 112.66 | 0 | 140.825
01605 | ARGAMASSA CIM.,AREIA TRACO 1:3,PREPARO MECANICO | M3 | 0.01 | 468.3383 | 0 | 4.6834
01939 | MAO-DE-OBRA DE CANTEIRO, INCLUSIVE ENCARGOS SOCIAIS | H | 8 | 26.73 | 3 | 220.2552
01999 | MAO-DE-OBRA DE SERVENTE DA CONSTRUCAO CIVIL, INCLUSIVE ENCAR | H | 8 | 19.33 | 3 | 159.2792
GOS SOCIAIS
03429 | ARGAMASSA CIM.,SAIBRO,AREIA 1:3:3,PREPA RO MANUAL | M3 | 0.02 | 525.0459 | 0 | 10.5009
13.035.0015-A | REVESTIMENTO DE PAREDES OU MUROS,COM PLACAS TRABALHADAS DE G | M2 |  | 492.43
RANITO,IRREGULARES,COM 6CM DE ESPESSURA,ACABAMENTO RUSTICO,
CABENDO,APROXIMADAMENTE,4 PLACAS POR M2,ASSENTES COM ARGAMAS
SA DE CIMENTO,SAIBRO E AREIA, NO TRACO 1:3:3, JUNTAS TOMADAS
COM ARGAMASSA DE CIMENTO E AREIA, NO TRACO 1:3 E LAVAGEM GE
RAL COM AGUA ACIDULADA
00008 | ACIDO MURIATICO | L | 1 | 8.23 | 0 | 8.23
00444 | GRANITO NATURAL, EM PLACAS DE (40x40X4)CM | M2 | 1.25 | 112.66 | 0 | 140.825
20043 | MAO-DE-OBRA DE CANTEIRO, INCLUSIVE ENCARGOS SOCIAIS DESONERA | H | 8 | 23.16 | 3 | 190.8384
DOS
20132 | MAO-DE-OBRA DE SERVENTE DA CONSTRUCAO CIVIL, INCLUSIVE ENCAR | H | 8 | 16.75 | 3 | 138.02
GOS SOCIAIS DESONERADOS
30153 | ARGAMASSA CIM.,SAIBRO,AREIA 1:3:3,PREPA RO MANUAL | M3 | 0.02 | 495.8145 | 0 | 9.9163
30163 | ARGAMASSA CIM.,AREIA TRACO 1:3,PREPARO MECANICO | M3 | 0.01 | 460.102 | 0 | 4.601
13.035.0020-0 | REVESTIMENTO DE PAREDES OU MUROS,COM PLACAS TRABALHADAS DE G | M2 |  | 587.92
RANITO,RETANGULARES,COM 6CM DE ESPESSURA,ACABAMENTO RUSTICO,
CABENDO,APROXIMADAMENTE,8 PLACAS POR M2,ASSENTES COM ARGAMAS
SA DE CIMENTO,SAIBRO E AREIA, NO TRACO 1:3:3, JUNTAS TOMADAS
COM ARGAMASSA DE CIMENTO E AREIA, NO TRACO 1:3 E LAVAGEM GE
RAL COM AGUA ACIDULADA
00008 | ACIDO MURIATICO | L | 1 | 8.23 | 0 | 8.23
00444 | GRANITO NATURAL, EM PLACAS DE (40x40X4)CM | M2 | 1.2 | 112.66 | 0 | 135.192
01605 | ARGAMASSA CIM.,AREIA TRACO 1:3,PREPARO MECANICO | M3 | 0.015 | 468.3383 | 0 | 7.0251
01939 | MAO-DE-OBRA DE CANTEIRO, INCLUSIVE ENCARGOS SOCIAIS | H | 9 | 26.73 | 3 | 247.7871
01999 | MAO-DE-OBRA DE SERVENTE DA CONSTRUCAO CIVIL, INCLUSIVE ENCAR | H | 9 | 19.33 | 3 | 179.1891
GOS SOCIAIS
03429 | ARGAMASSA CIM.,SAIBRO,AREIA 1:3:3,PREPA RO MANUAL | M3 | 0.02 | 525.0459 | 0 | 10.5009
13.035.0020-A | REVESTIMENTO DE PAREDES OU MUROS,COM PLACAS TRABALHADAS DE G | M2 |  | 530.2
RANITO,RETANGULARES,COM 6CM DE ESPESSURA,ACABAMENTO RUSTICO,
CABENDO,APROXIMADAMENTE,8 PLACAS POR M2,ASSENTES COM ARGAMAS
SA DE CIMENTO,SAIBRO E AREIA, NO TRACO 1:3:3, JUNTAS TOMADAS
COM ARGAMASSA DE CIMENTO E AREIA, NO TRACO 1:3 E LAVAGEM GE
RAL COM AGUA ACIDULADA
00008 | ACIDO MURIATICO | L | 1 | 8.23 | 0 | 8.23
00444 | GRANITO NATURAL, EM PLACAS DE (40x40X4)CM | M2 | 1.2 | 112.66 | 0 | 135.192
20043 | MAO-DE-OBRA DE CANTEIRO, INCLUSIVE ENCARGOS SOCIAIS DESONERA | H | 9 | 23.16 | 3 | 214.6932
DOS
20132 | MAO-DE-OBRA DE SERVENTE DA CONSTRUCAO CIVIL, INCLUSIVE ENCAR | H | 9 | 16.75 | 3 | 155.2725
GOS SOCIAIS DESONERADOS
30153 | ARGAMASSA CIM.,SAIBRO,AREIA 1:3:3,PREPA RO MANUAL | M3 | 0.02 | 495.8145 | 0 | 9.9163
30163 | ARGAMASSA CIM.,AREIA TRACO 1:3,PREPARO MECANICO | M3 | 0.015 | 460.102 | 0 | 6.9015
13.035.0025-0 | REVESTIMENTO DE PAREDES OU MUROS,COM PLACAS TRABALHADAS DE G | M2 |  | 735.88
RANITO,IRREGULARES,COM 6CM DE ESPESSURA,ACABAMENTO RUSTICO,
CABENDO,APROXIMADAMENTE,8 PLACAS POR M2,ASSENTES COM ARGAMAS
SA DE CIMENTO,SAIBRO E AREIA, NO TRACO 1:3:3, JUNTAS TOMADAS
COM ARGAMASSA DE CIMENTO E AREIA, NO TRACO 1:3 E LAVAGEM GE
RAL COM AGUA ACIDULADA
00008 | ACIDO MURIATICO | L | 1 | 8.23 | 0 | 8.23
00444 | GRANITO NATURAL, EM PLACAS DE (40x40X4)CM | M2 | 1.25 | 112.66 | 0 | 140.825
01605 | ARGAMASSA CIM.,AREIA TRACO 1:3,PREPARO MECANICO | M3 | 0.015 | 468.3383 | 0 | 7.0251
01939 | MAO-DE-OBRA DE CANTEIRO, INCLUSIVE ENCARGOS SOCIAIS | H | 12 | 26.73 | 3 | 330.3828
01999 | MAO-DE-OBRA DE SERVENTE DA CONSTRUCAO CIVIL, INCLUSIVE ENCAR | H | 12 | 19.33 | 3 | 238.9188
GOS SOCIAIS
03429 | ARGAMASSA CIM.,SAIBRO,AREIA 1:3:3,PREPA RO MANUAL | M3 | 0.02 | 525.0459 | 0 | 10.5009
13.035.0025-A | REVESTIMENTO DE PAREDES OU MUROS,COM PLACAS TRABALHADAS DE G | M2 |  | 659.16
RANITO,IRREGULARES,COM 6CM DE ESPESSURA,ACABAMENTO RUSTICO,
CABENDO,APROXIMADAMENTE,8 PLACAS POR M2,ASSENTES COM ARGAMAS
SA DE CIMENTO,SAIBRO E AREIA, NO TRACO 1:3:3, JUNTAS TOMADAS
COM ARGAMASSA DE CIMENTO E AREIA, NO TRACO 1:3 E LAVAGEM GE
RAL COM AGUA ACIDULADA
00008 | ACIDO MURIATICO | L | 1 | 8.23 | 0 | 8.23
00444 | GRANITO NATURAL, EM PLACAS DE (40x40X4)CM | M2 | 1.25 | 112.66 | 0 | 140.825
20043 | MAO-DE-OBRA DE CANTEIRO, INCLUSIVE ENCARGOS SOCIAIS DESONERA | H | 12 | 23.16 | 3 | 286.2576
DOS
20132 | MAO-DE-OBRA DE SERVENTE DA CONSTRUCAO CIVIL, INCLUSIVE ENCAR | H | 12 | 16.75 | 3 | 207.03
GOS SOCIAIS DESONERADOS
30153 | ARGAMASSA CIM.,SAIBRO,AREIA 1:3:3,PREPA RO MANUAL | M3 | 0.02 | 495.8145 | 0 | 9.9163
30163 | ARGAMASSA CIM.,AREIA TRACO 1:3,PREPARO MECANICO | M3 | 0.015 | 460.102 | 0 | 6.9015
13.036.0010-0 | REVESTIMENTO DE PAREDE COM GRANITO CINZA CORUMBA,EM PLACAS,C | M2 |  | 498.92
OM ESPESSURA DE 2CM,POLIDO,ASSENTE COM GRAMPOS DE METAL E AR
GAMASSA DE CIMENTO,AREIA E SAIBRO,NO TRACO 1:3:3 E REJUNTAME
NTO PRONTO
00289 | CABO SOLIDO DE COBRE ELETROLITICO NU, TEMPERA MOLE, CLASSE 2 | KG | 0.3 | 75.0549 | 0 | 22.5165
, SECAO CIRCULAR DE 10,0 A 500,0MM2
01976 | MAO-DE-OBRA DE MARMORISTA DE MARMORE E GRANITO, INCLUSIVE EN | H | 2.5 | 26.73 | 3 | 68.8298
CARGOS SOCIAIS
01999 | MAO-DE-OBRA DE SERVENTE DA CONSTRUCAO CIVIL, INCLUSIVE ENCAR | H | 2.5 | 19.33 | 3 | 49.7748
GOS SOCIAIS
03429 | ARGAMASSA CIM.,SAIBRO,AREIA 1:3:3,PREPA RO MANUAL | M3 | 0.02 | 525.0459 | 0 | 10.5009
07798 | ARGAMASSA PARA REJUNTAMENTO PIGMENTADA, EMBALAGEM DE 5KG | UN | 0.32 | 23.15 | 0 | 7.408
11209 | GRANITO CINZA CORUMBA, POLIDO, PLACAS DE (40X40)CM, COM ESPE | M2 | 1.1 | 309 | 0 | 339.9
SSURA DE 2CM
13.036.0010-A | REVESTIMENTO DE PAREDE COM GRANITO CINZA CORUMBA,EM PLACAS,C | M2 |  | 482.5
OM ESPESSURA DE 2CM,POLIDO,ASSENTE COM GRAMPOS DE METAL E AR
GAMASSA DE CIMENTO,AREIA E SAIBRO,NO TRACO 1:3:3 E REJUNTAME
NTO PRONTO
00289 | CABO SOLIDO DE COBRE ELETROLITICO NU, TEMPERA MOLE, CLASSE 2 | KG | 0.3 | 75.0549 | 0 | 22.5165
, SECAO CIRCULAR DE 10,0 A 500,0MM2
07798 | ARGAMASSA PARA REJUNTAMENTO PIGMENTADA, EMBALAGEM DE 5KG | UN | 0.32 | 23.15 | 0 | 7.408
11209 | GRANITO CINZA CORUMBA, POLIDO, PLACAS DE (40X40)CM, COM ESPE | M2 | 1.1 | 309 | 0 | 339.9
SSURA DE 2CM
20091 | MAO-DE-OBRA DE MARMORISTA DE MARMORE E GRANITO, INCLUSIVE EN | H | 2.5 | 23.16 | 3 | 59.637
CARGOS SOCIAIS DESONERADOS
20132 | MAO-DE-OBRA DE SERVENTE DA CONSTRUCAO CIVIL, INCLUSIVE ENCAR | H | 2.5 | 16.75 | 3 | 43.1313
GOS SOCIAIS DESONERADOS
30153 | ARGAMASSA CIM.,SAIBRO,AREIA 1:3:3,PREPA RO MANUAL | M3 | 0.02 | 495.8145 | 0 | 9.9163
13.036.0011-0 | REVESTIMENTO DE PAREDE COM GRANITO CINZA CORUMBA,EM PLACAS,C | M2 |  | 481.02
OM ESPESSURA DE 2CM,POLIDO,ASSENTE COM GRAMPOS DE LATAO,EXCL
USIVE ARGAMASSA E REJUNTAMENTO
00289 | CABO SOLIDO DE COBRE ELETROLITICO NU, TEMPERA MOLE, CLASSE 2 | KG | 0.3 | 75.0549 | 0 | 22.5165
, SECAO CIRCULAR DE 10,0 A 500,0MM2
01976 | MAO-DE-OBRA DE MARMORISTA DE MARMORE E GRANITO, INCLUSIVE EN | H | 2.5 | 26.73 | 3 | 68.8298
CARGOS SOCIAIS
01999 | MAO-DE-OBRA DE SERVENTE DA CONSTRUCAO CIVIL, INCLUSIVE ENCAR | H | 2.5 | 19.33 | 3 | 49.7748
GOS SOCIAIS
11209 | GRANITO CINZA CORUMBA, POLIDO, PLACAS DE (40X40)CM, COM ESPE | M2 | 1.1 | 309 | 0 | 339.9
SSURA DE 2CM
13.036.0011-A | REVESTIMENTO DE PAREDE COM GRANITO CINZA CORUMBA,EM PLACAS,C | M2 |  | 465.18
OM ESPESSURA DE 2CM,POLIDO,ASSENTE COM GRAMPOS DE LATAO,EXCL
USIVE ARGAMASSA E REJUNTAMENTO
00289 | CABO SOLIDO DE COBRE ELETROLITICO NU, TEMPERA MOLE, CLASSE 2 | KG | 0.3 | 75.0549 | 0 | 22.5165
, SECAO CIRCULAR DE 10,0 A 500,0MM2
11209 | GRANITO CINZA CORUMBA, POLIDO, PLACAS DE (40X40)CM, COM ESPE | M2 | 1.1 | 309 | 0 | 339.9
SSURA DE 2CM
20091 | MAO-DE-OBRA DE MARMORISTA DE MARMORE E GRANITO, INCLUSIVE EN | H | 2.5 | 23.16 | 3 | 59.637
CARGOS SOCIAIS DESONERADOS
20132 | MAO-DE-OBRA DE SERVENTE DA CONSTRUCAO CIVIL, INCLUSIVE ENCAR | H | 2.5 | 16.75 | 3 | 43.1313
GOS SOCIAIS DESONERADOS
13.036.0015-0 | RODAPE EM GRANITO CINZA CORUMBA,POLIDO,COM ALTURA DE 10CM E | M |  | 73.26
2CM DE ESPESSURA,ASSENTE COM ARGAMASSA DE CIMENTO, SAIBRO E
AREIA,NO TRACO 1:2:2,INCLUSIVE CHAPISCO,NO TRACO 1:3 E REJUN
TAMENTO PRONTO
01624 | ARGAMASSA CIM.,SAIBRO,AREIA 1:2:2,PREPA RO MECANICO | M3 | 0.003 | 425.6818 | 0 | 1.277
01976 | MAO-DE-OBRA DE MARMORISTA DE MARMORE E GRANITO, INCLUSIVE EN | H | 0.51 | 26.73 | 3 | 14.0413
CARGOS SOCIAIS
01999 | MAO-DE-OBRA DE SERVENTE DA CONSTRUCAO CIVIL, INCLUSIVE ENCAR | H | 0.71 | 19.33 | 3 | 14.136
GOS SOCIAIS
03084 | CHAPISCO SUPERF. CONCR./ALVEN.,COM ARGAMASSA DE CIMENTO E AR | M2 | 0.1 | 7.0856 | 0 | 0.7086
EIA NO TRACO 1:3
07798 | ARGAMASSA PARA REJUNTAMENTO PIGMENTADA, EMBALAGEM DE 5KG | UN | 0.32 | 23.15 | 0 | 7.408
11210 | RODAPE DE GRANITO CINZA, CORUMBA, POLIDO, H=10CM, COM ESPESS | M | 1.05 | 33.99 | 0 | 35.6895
URA DE 2CM
13.036.0015-A | RODAPE EM GRANITO CINZA CORUMBA,POLIDO,COM ALTURA DE 10CM E | M |  | 69.4
2CM DE ESPESSURA,ASSENTE COM ARGAMASSA DE CIMENTO, SAIBRO E
AREIA,NO TRACO 1:2:2,INCLUSIVE CHAPISCO,NO TRACO 1:3 E REJUN
TAMENTO PRONTO
07798 | ARGAMASSA PARA REJUNTAMENTO PIGMENTADA, EMBALAGEM DE 5KG | UN | 0.32 | 23.15 | 0 | 7.408
11210 | RODAPE DE GRANITO CINZA, CORUMBA, POLIDO, H=10CM, COM ESPESS | M | 1.05 | 33.99 | 0 | 35.6895
URA DE 2CM
20091 | MAO-DE-OBRA DE MARMORISTA DE MARMORE E GRANITO, INCLUSIVE EN | H | 0.51 | 23.16 | 3 | 12.1659
CARGOS SOCIAIS DESONERADOS
20132 | MAO-DE-OBRA DE SERVENTE DA CONSTRUCAO CIVIL, INCLUSIVE ENCAR | H | 0.71 | 16.75 | 3 | 12.2493
GOS SOCIAIS DESONERADOS
30180 | ARGAMASSA CIM.,SAIBRO,AREIA 1:2:2,PREPA RO MECANICO | M3 | 0.003 | 415.9838 | 0 | 1.248
30350 | CHAPISCO SUPERF. CONCR./ALVEN.,COM ARGAMASSA DE CIMENTO E AR | M2 | 0.1 | 6.4111 | 0 | 0.6411
EIA NO TRACO 1:3
13.036.0016-0 | RODAPE EM GRANITO CINZA CORUMBA,POLIDO,COM ALTURA DE 10CM E | M |  | 63.86
2CM DE ESPESSURA,EXCLUSIVE ARGAMASSA,CHAPISCO E REJUNTAMENTO
01976 | MAO-DE-OBRA DE MARMORISTA DE MARMORE E GRANITO, INCLUSIVE EN | H | 0.51 | 26.73 | 3 | 14.0413
CARGOS SOCIAIS
01999 | MAO-DE-OBRA DE SERVENTE DA CONSTRUCAO CIVIL, INCLUSIVE ENCAR | H | 0.71 | 19.33 | 3 | 14.136
GOS SOCIAIS
11210 | RODAPE DE GRANITO CINZA, CORUMBA, POLIDO, H=10CM, COM ESPESS | M | 1.05 | 33.99 | 0 | 35.6895
URA DE 2CM
13.036.0016-A | RODAPE EM GRANITO CINZA CORUMBA,POLIDO,COM ALTURA DE 10CM E | M |  | 60.1
2CM DE ESPESSURA,EXCLUSIVE ARGAMASSA,CHAPISCO E REJUNTAMENTO
11210 | RODAPE DE GRANITO CINZA, CORUMBA, POLIDO, H=10CM, COM ESPESS | M | 1.05 | 33.99 | 0 | 35.6895
URA DE 2CM
20091 | MAO-DE-OBRA DE MARMORISTA DE MARMORE E GRANITO, INCLUSIVE EN | H | 0.51 | 23.16 | 3 | 12.1659
CARGOS SOCIAIS DESONERADOS
20132 | MAO-DE-OBRA DE SERVENTE DA CONSTRUCAO CIVIL, INCLUSIVE ENCAR | H | 0.71 | 16.75 | 3 | 12.2493
GOS SOCIAIS DESONERADOS
13.036.0050-0 | REVESTIMENTO VERTICAL EM DIVISORIAS OU BANCADAS(ILHARGA)EM G | M2 |  | 521.58
RANITO CINZA CORUMBA,2CM DE ESPESSURA,ASSENTE COMO EM 13.036
0010
00289 | CABO SOLIDO DE COBRE ELETROLITICO NU, TEMPERA MOLE, CLASSE 2 | KG | 0.3 | 75.0549 | 0 | 22.5165
, SECAO CIRCULAR DE 10,0 A 500,0MM2
01976 | MAO-DE-OBRA DE MARMORISTA DE MARMORE E GRANITO, INCLUSIVE EN | H | 2.5 | 26.73 | 3 | 68.8298
CARGOS SOCIAIS
01999 | MAO-DE-OBRA DE SERVENTE DA CONSTRUCAO CIVIL, INCLUSIVE ENCAR | H | 2.5 | 19.33 | 3 | 49.7748
GOS SOCIAIS
03429 | ARGAMASSA CIM.,SAIBRO,AREIA 1:3:3,PREPA RO MANUAL | M3 | 0.02 | 525.0459 | 0 | 10.5009
07798 | ARGAMASSA PARA REJUNTAMENTO PIGMENTADA, EMBALAGEM DE 5KG | UN | 0.32 | 23.15 | 0 | 7.408
13742 | PLACA DE GRANITO CINZA CORUMBA, ESPESSURA DE 2CM | M2 | 1.1 | 329.6 | 0 | 362.56
13.036.0050-A | REVESTIMENTO VERTICAL EM DIVISORIAS OU BANCADAS(ILHARGA)EM G | M2 |  | 505.16
RANITO CINZA CORUMBA,2CM DE ESPESSURA,ASSENTE COMO EM 13.036
0010
00289 | CABO SOLIDO DE COBRE ELETROLITICO NU, TEMPERA MOLE, CLASSE 2 | KG | 0.3 | 75.0549 | 0 | 22.5165
, SECAO CIRCULAR DE 10,0 A 500,0MM2
07798 | ARGAMASSA PARA REJUNTAMENTO PIGMENTADA, EMBALAGEM DE 5KG | UN | 0.32 | 23.15 | 0 | 7.408
13742 | PLACA DE GRANITO CINZA CORUMBA, ESPESSURA DE 2CM | M2 | 1.1 | 329.6 | 0 | 362.56
20091 | MAO-DE-OBRA DE MARMORISTA DE MARMORE E GRANITO, INCLUSIVE EN | H | 2.5 | 23.16 | 3 | 59.637
CARGOS SOCIAIS DESONERADOS
20132 | MAO-DE-OBRA DE SERVENTE DA CONSTRUCAO CIVIL, INCLUSIVE ENCAR | H | 2.5 | 16.75 | 3 | 43.1313
GOS SOCIAIS DESONERADOS
30153 | ARGAMASSA CIM.,SAIBRO,AREIA 1:3:3,PREPA RO MANUAL | M3 | 0.02 | 495.8145 | 0 | 9.9163
13.036.0051-0 | REVESTIMENTO VERTICAL EM DIVISORIAS OU BANCADAS(ILHARGA)EM G | M2 |  | 503.68
RANITO CINZA CORUMBA,2CM DE ESPESSURA, EXCLUSIVE ARGAMASSA E
REJUNTAMENTO
00289 | CABO SOLIDO DE COBRE ELETROLITICO NU, TEMPERA MOLE, CLASSE 2 | KG | 0.3 | 75.0549 | 0 | 22.5165
, SECAO CIRCULAR DE 10,0 A 500,0MM2
01976 | MAO-DE-OBRA DE MARMORISTA DE MARMORE E GRANITO, INCLUSIVE EN | H | 2.5 | 26.73 | 3 | 68.8298
CARGOS SOCIAIS
01999 | MAO-DE-OBRA DE SERVENTE DA CONSTRUCAO CIVIL, INCLUSIVE ENCAR | H | 2.5 | 19.33 | 3 | 49.7748
GOS SOCIAIS
13742 | PLACA DE GRANITO CINZA CORUMBA, ESPESSURA DE 2CM | M2 | 1.1 | 329.6 | 0 | 362.56
13.036.0051-A | REVESTIMENTO VERTICAL EM DIVISORIAS OU BANCADAS(ILHARGA)EM G | M2 |  | 487.84
RANITO CINZA CORUMBA,2CM DE ESPESSURA, EXCLUSIVE ARGAMASSA E
REJUNTAMENTO
00289 | CABO SOLIDO DE COBRE ELETROLITICO NU, TEMPERA MOLE, CLASSE 2 | KG | 0.3 | 75.0549 | 0 | 22.5165
, SECAO CIRCULAR DE 10,0 A 500,0MM2
13742 | PLACA DE GRANITO CINZA CORUMBA, ESPESSURA DE 2CM | M2 | 1.1 | 329.6 | 0 | 362.56
20091 | MAO-DE-OBRA DE MARMORISTA DE MARMORE E GRANITO, INCLUSIVE EN | H | 2.5 | 23.16 | 3 | 59.637
CARGOS SOCIAIS DESONERADOS
20132 | MAO-DE-OBRA DE SERVENTE DA CONSTRUCAO CIVIL, INCLUSIVE ENCAR | H | 2.5 | 16.75 | 3 | 43.1313
GOS SOCIAIS DESONERADOS
13.036.0080-0 | MOLDURA EXTERNA EXECUTADA NO PERIMETRO DAS ESQUADRIAS COM GR | M2 |  | 497.86
ANITO CINZA CORUMBA,2CM DE ESPESSURA,COM 2 POLIMENTOS,ASSENT
E COMO EM 13.036.0010
00289 | CABO SOLIDO DE COBRE ELETROLITICO NU, TEMPERA MOLE, CLASSE 2 | KG | 0.3 | 75.0549 | 0 | 22.5165
, SECAO CIRCULAR DE 10,0 A 500,0MM2
01976 | MAO-DE-OBRA DE MARMORISTA DE MARMORE E GRANITO, INCLUSIVE EN | H | 2 | 26.73 | 3 | 55.0638
CARGOS SOCIAIS
01999 | MAO-DE-OBRA DE SERVENTE DA CONSTRUCAO CIVIL, INCLUSIVE ENCAR | H | 2 | 19.33 | 3 | 39.8198
GOS SOCIAIS
03429 | ARGAMASSA CIM.,SAIBRO,AREIA 1:3:3,PREPA RO MANUAL | M3 | 0.02 | 525.0459 | 0 | 10.5009
07798 | ARGAMASSA PARA REJUNTAMENTO PIGMENTADA, EMBALAGEM DE 5KG | UN | 0.32 | 23.15 | 0 | 7.408
13742 | PLACA DE GRANITO CINZA CORUMBA, ESPESSURA DE 2CM | M2 | 1.1 | 329.6 | 0 | 362.56
13.036.0080-A | MOLDURA EXTERNA EXECUTADA NO PERIMETRO DAS ESQUADRIAS COM GR | M2 |  | 484.61
ANITO CINZA CORUMBA,2CM DE ESPESSURA,COM 2 POLIMENTOS,ASSENT
E COMO EM 13.036.0010
00289 | CABO SOLIDO DE COBRE ELETROLITICO NU, TEMPERA MOLE, CLASSE 2 | KG | 0.3 | 75.0549 | 0 | 22.5165
, SECAO CIRCULAR DE 10,0 A 500,0MM2
07798 | ARGAMASSA PARA REJUNTAMENTO PIGMENTADA, EMBALAGEM DE 5KG | UN | 0.32 | 23.15 | 0 | 7.408
13742 | PLACA DE GRANITO CINZA CORUMBA, ESPESSURA DE 2CM | M2 | 1.1 | 329.6 | 0 | 362.56
20091 | MAO-DE-OBRA DE MARMORISTA DE MARMORE E GRANITO, INCLUSIVE EN | H | 2 | 23.16 | 3 | 47.7096
CARGOS SOCIAIS DESONERADOS
20132 | MAO-DE-OBRA DE SERVENTE DA CONSTRUCAO CIVIL, INCLUSIVE ENCAR | H | 2 | 16.75 | 3 | 34.505
GOS SOCIAIS DESONERADOS
30153 | ARGAMASSA CIM.,SAIBRO,AREIA 1:3:3,PREPA RO MANUAL | M3 | 0.02 | 495.8145 | 0 | 9.9163
13.036.0081-0 | MOLDURA EXTERNA EXECUTADA NO PERIMETRO DAS ESQUADRIAS COM GR | M2 |  | 479.96
ANITO CINZA CORUMBA,2CM DE ESPESSURA,COM 2 POLIMENTOS,ASSENT
E COMO EM 13.036.0010,EXCLUSIVE ARGAMASSA E REJUNTAMENTO
00289 | CABO SOLIDO DE COBRE ELETROLITICO NU, TEMPERA MOLE, CLASSE 2 | KG | 0.3 | 75.0549 | 0 | 22.5165
, SECAO CIRCULAR DE 10,0 A 500,0MM2
01976 | MAO-DE-OBRA DE MARMORISTA DE MARMORE E GRANITO, INCLUSIVE EN | H | 2 | 26.73 | 3 | 55.0638
CARGOS SOCIAIS
01999 | MAO-DE-OBRA DE SERVENTE DA CONSTRUCAO CIVIL, INCLUSIVE ENCAR | H | 2 | 19.33 | 3 | 39.8198
GOS SOCIAIS
13742 | PLACA DE GRANITO CINZA CORUMBA, ESPESSURA DE 2CM | M2 | 1.1 | 329.6 | 0 | 362.56
13.036.0081-A | MOLDURA EXTERNA EXECUTADA NO PERIMETRO DAS ESQUADRIAS COM GR | M2 |  | 467.29
ANITO CINZA CORUMBA,2CM DE ESPESSURA,COM 2 POLIMENTOS,ASSENT
E COMO EM 13.036.0010,EXCLUSIVE ARGAMASSA E REJUNTAMENTO
00289 | CABO SOLIDO DE COBRE ELETROLITICO NU, TEMPERA MOLE, CLASSE 2 | KG | 0.3 | 75.0549 | 0 | 22.5165
, SECAO CIRCULAR DE 10,0 A 500,0MM2
13742 | PLACA DE GRANITO CINZA CORUMBA, ESPESSURA DE 2CM | M2 | 1.1 | 329.6 | 0 | 362.56
20091 | MAO-DE-OBRA DE MARMORISTA DE MARMORE E GRANITO, INCLUSIVE EN | H | 2 | 23.16 | 3 | 47.7096
CARGOS SOCIAIS DESONERADOS
20132 | MAO-DE-OBRA DE SERVENTE DA CONSTRUCAO CIVIL, INCLUSIVE ENCAR | H | 2 | 16.75 | 3 | 34.505
GOS SOCIAIS DESONERADOS
13.045.0040-0 | PEITORIL DE MARMORE BRANCO NACIONAL,DE 2X18CM,COM 2 POLIMENT | M |  | 76
OS,ASSENTE COM ARGAMASSA DE CIMENTO,SAIBRO E AREIA,NO TRACO
1:3:3 E NATA DE CIMENTO COMUM,REJUNTADO COM CIMENTO BRANCO
00150 | CIMENTO BRANCO | KG | 0.4 | 2.67 | 0 | 1.068
00391 | PLACA DE MARMORE BRANCO NACIONAL, POLIDO, COM ESPESSURA DE 2 | M2 | 0.2 | 240 | 0 | 48
CM
01976 | MAO-DE-OBRA DE MARMORISTA DE MARMORE E GRANITO, INCLUSIVE EN | H | 0.45 | 26.73 | 3 | 12.3894
CARGOS SOCIAIS
01999 | MAO-DE-OBRA DE SERVENTE DA CONSTRUCAO CIVIL, INCLUSIVE ENCAR | H | 0.55 | 19.33 | 3 | 10.9504
GOS SOCIAIS
03077 | PASTA DE CIMENTO COMUM | M3 | 0.0005 | 899.1891 | 0 | 0.4496
03429 | ARGAMASSA CIM.,SAIBRO,AREIA 1:3:3,PREPA RO MANUAL | M3 | 0.006 | 525.0459 | 0 | 3.1503
13.045.0040-A | PEITORIL DE MARMORE BRANCO NACIONAL,DE 2X18CM,COM 2 POLIMENT | M |  | 72.7
OS,ASSENTE COM ARGAMASSA DE CIMENTO,SAIBRO E AREIA,NO TRACO
1:3:3 E NATA DE CIMENTO COMUM,REJUNTADO COM CIMENTO BRANCO
00150 | CIMENTO BRANCO | KG | 0.4 | 2.67 | 0 | 1.068
00391 | PLACA DE MARMORE BRANCO NACIONAL, POLIDO, COM ESPESSURA DE 2 | M2 | 0.2 | 240 | 0 | 48
CM
20091 | MAO-DE-OBRA DE MARMORISTA DE MARMORE E GRANITO, INCLUSIVE EN | H | 0.45 | 23.16 | 3 | 10.7347
CARGOS SOCIAIS DESONERADOS
20132 | MAO-DE-OBRA DE SERVENTE DA CONSTRUCAO CIVIL, INCLUSIVE ENCAR | H | 0.55 | 16.75 | 3 | 9.4889
GOS SOCIAIS DESONERADOS
30129 | PASTA DE CIMENTO COMUM | M3 | 0.0005 | 875.2725 | 0 | 0.4376
30153 | ARGAMASSA CIM.,SAIBRO,AREIA 1:3:3,PREPA RO MANUAL | M3 | 0.006 | 495.8145 | 0 | 2.9749
13.045.0045-0 | PEITORIL DE MARMORE BRANCO NACIONAL,COM ESPESSURA DE 2CM,COM | M |  | 81.94
2 POLIMENTOS,EM 2 TIRAS,NA LARGURA,SOMADA DE 20CM, SENDO A
PARTE INFERIOR EM SUPERPOSICAO,ASSENTE COMO EM 13.045.0040
00150 | CIMENTO BRANCO | KG | 0.4 | 2.67 | 0 | 1.068
00391 | PLACA DE MARMORE BRANCO NACIONAL, POLIDO, COM ESPESSURA DE 2 | M2 | 0.22 | 240 | 0 | 52.8
CM
01976 | MAO-DE-OBRA DE MARMORISTA DE MARMORE E GRANITO, INCLUSIVE EN | H | 0.45 | 26.73 | 3 | 12.3894
CARGOS SOCIAIS
01999 | MAO-DE-OBRA DE SERVENTE DA CONSTRUCAO CIVIL, INCLUSIVE ENCAR | H | 0.55 | 19.33 | 3 | 10.9504
GOS SOCIAIS
03077 | PASTA DE CIMENTO COMUM | M3 | 0.0006 | 899.1891 | 0 | 0.5395
03429 | ARGAMASSA CIM.,SAIBRO,AREIA 1:3:3,PREPA RO MANUAL | M3 | 0.008 | 525.0459 | 0 | 4.2004
13.045.0045-A | PEITORIL DE MARMORE BRANCO NACIONAL,COM ESPESSURA DE 2CM,COM | M |  | 78.58
2 POLIMENTOS,EM 2 TIRAS,NA LARGURA,SOMADA DE 20CM, SENDO A
PARTE INFERIOR EM SUPERPOSICAO,ASSENTE COMO EM 13.045.0040
00150 | CIMENTO BRANCO | KG | 0.4 | 2.67 | 0 | 1.068
00391 | PLACA DE MARMORE BRANCO NACIONAL, POLIDO, COM ESPESSURA DE 2 | M2 | 0.22 | 240 | 0 | 52.8
CM
20091 | MAO-DE-OBRA DE MARMORISTA DE MARMORE E GRANITO, INCLUSIVE EN | H | 0.45 | 23.16 | 3 | 10.7347
CARGOS SOCIAIS DESONERADOS
20132 | MAO-DE-OBRA DE SERVENTE DA CONSTRUCAO CIVIL, INCLUSIVE ENCAR | H | 0.55 | 16.75 | 3 | 9.4889
GOS SOCIAIS DESONERADOS
30129 | PASTA DE CIMENTO COMUM | M3 | 0.0006 | 875.2725 | 0 | 0.5252
30153 | ARGAMASSA CIM.,SAIBRO,AREIA 1:3:3,PREPA RO MANUAL | M3 | 0.008 | 495.8145 | 0 | 3.9665
13.045.0050-0 | PEITORIL DE MARMORE BRANCO NACIONAL,DE 2X28CM,COM 2 POLIMENT | M |  | 103.97
OS,ASSENTE COM ARGAMASSA DE CIMENTO,SAIBRO E AREIA,NO TRACO
1:3:3 E NATA DE CIMENTO COMUM,REJUNTADO COM CIMENTO BRANCO
00150 | CIMENTO BRANCO | KG | 1 | 2.67 | 0 | 2.67
00391 | PLACA DE MARMORE BRANCO NACIONAL, POLIDO, COM ESPESSURA DE 2 | M2 | 0.3 | 240 | 0 | 72
CM
01976 | MAO-DE-OBRA DE MARMORISTA DE MARMORE E GRANITO, INCLUSIVE EN | H | 0.45 | 26.73 | 3 | 12.3894
CARGOS SOCIAIS
01999 | MAO-DE-OBRA DE SERVENTE DA CONSTRUCAO CIVIL, INCLUSIVE ENCAR | H | 0.55 | 19.33 | 3 | 10.9504
GOS SOCIAIS
03077 | PASTA DE CIMENTO COMUM | M3 | 0.0008 | 899.1891 | 0 | 0.7194
03429 | ARGAMASSA CIM.,SAIBRO,AREIA 1:3:3,PREPA RO MANUAL | M3 | 0.01 | 525.0459 | 0 | 5.2505
13.045.0050-A | PEITORIL DE MARMORE BRANCO NACIONAL,DE 2X28CM,COM 2 POLIMENT | M |  | 100.55
OS,ASSENTE COM ARGAMASSA DE CIMENTO,SAIBRO E AREIA,NO TRACO
1:3:3 E NATA DE CIMENTO COMUM,REJUNTADO COM CIMENTO BRANCO
00150 | CIMENTO BRANCO | KG | 1 | 2.67 | 0 | 2.67
00391 | PLACA DE MARMORE BRANCO NACIONAL, POLIDO, COM ESPESSURA DE 2 | M2 | 0.3 | 240 | 0 | 72
CM
20091 | MAO-DE-OBRA DE MARMORISTA DE MARMORE E GRANITO, INCLUSIVE EN | H | 0.45 | 23.16 | 3 | 10.7347
CARGOS SOCIAIS DESONERADOS
20132 | MAO-DE-OBRA DE SERVENTE DA CONSTRUCAO CIVIL, INCLUSIVE ENCAR | H | 0.55 | 16.75 | 3 | 9.4889
GOS SOCIAIS DESONERADOS
30129 | PASTA DE CIMENTO COMUM | M3 | 0.0008 | 875.2725 | 0 | 0.7002
30153 | ARGAMASSA CIM.,SAIBRO,AREIA 1:3:3,PREPA RO MANUAL | M3 | 0.01 | 495.8145 | 0 | 4.9581
13.045.0051-0 | PEITORIL DE MARMORE BRANCO NACIONAL,DE 2X7CM,COM 2 POLIMENTO | M |  | 37.1
S,ASSENTE COM ARGAMASSA DE CIMENTO,SAIBRO E AREIA,NO TRACO 1
:3:3 E NATA DE CIMENTO COMUM,REJUNTADO COM CIMENTO BRANCO
00150 | CIMENTO BRANCO | KG | 0.17 | 2.67 | 0 | 0.4539
00391 | PLACA DE MARMORE BRANCO NACIONAL, POLIDO, COM ESPESSURA DE 2 | M2 | 0.08 | 240 | 0 | 19.2
CM
01976 | MAO-DE-OBRA DE MARMORISTA DE MARMORE E GRANITO, INCLUSIVE EN | H | 0.32 | 26.73 | 3 | 8.8102
CARGOS SOCIAIS
01999 | MAO-DE-OBRA DE SERVENTE DA CONSTRUCAO CIVIL, INCLUSIVE ENCAR | H | 0.35 | 19.33 | 3 | 6.9685
GOS SOCIAIS
03077 | PASTA DE CIMENTO COMUM | M3 | 0.0004 | 899.1891 | 0 | 0.3597
03429 | ARGAMASSA CIM.,SAIBRO,AREIA 1:3:3,PREPA RO MANUAL | M3 | 0.0025 | 525.0459 | 0 | 1.3126
13.045.0051-A | PEITORIL DE MARMORE BRANCO NACIONAL,DE 2X7CM,COM 2 POLIMENTO | M |  | 34.91
S,ASSENTE COM ARGAMASSA DE CIMENTO,SAIBRO E AREIA,NO TRACO 1
:3:3 E NATA DE CIMENTO COMUM,REJUNTADO COM CIMENTO BRANCO
00150 | CIMENTO BRANCO | KG | 0.17 | 2.67 | 0 | 0.4539
00391 | PLACA DE MARMORE BRANCO NACIONAL, POLIDO, COM ESPESSURA DE 2 | M2 | 0.08 | 240 | 0 | 19.2
CM
20091 | MAO-DE-OBRA DE MARMORISTA DE MARMORE E GRANITO, INCLUSIVE EN | H | 0.32 | 23.16 | 3 | 7.6335
CARGOS SOCIAIS DESONERADOS
20132 | MAO-DE-OBRA DE SERVENTE DA CONSTRUCAO CIVIL, INCLUSIVE ENCAR | H | 0.35 | 16.75 | 3 | 6.0384
GOS SOCIAIS DESONERADOS
30129 | PASTA DE CIMENTO COMUM | M3 | 0.0004 | 875.2725 | 0 | 0.3501
30153 | ARGAMASSA CIM.,SAIBRO,AREIA 1:3:3,PREPA RO MANUAL | M3 | 0.0025 | 495.8145 | 0 | 1.2395
13.045.0052-0 | PEITORIL DE MARMORE BRANCO NACIONAL,DE 2X16CM,COM 2 POLIMENT | M |  | 66.89
OS,ASSENTE COM ARGAMASSA DE CIMENTO,SAIBRO E AREIA,NO TRACO
1:3:3 E NATA DE CIMENTO COMUM,REJUNTADO COM CIMENTO BRANCO
00150 | CIMENTO BRANCO | KG | 0.35 | 2.67 | 0 | 0.9345
00391 | PLACA DE MARMORE BRANCO NACIONAL, POLIDO, COM ESPESSURA DE 2 | M2 | 0.18 | 240 | 0 | 43.2
CM
01976 | MAO-DE-OBRA DE MARMORISTA DE MARMORE E GRANITO, INCLUSIVE EN | H | 0.4 | 26.73 | 3 | 11.0128
CARGOS SOCIAIS
01999 | MAO-DE-OBRA DE SERVENTE DA CONSTRUCAO CIVIL, INCLUSIVE ENCAR | H | 0.44 | 19.33 | 3 | 8.7604
GOS SOCIAIS
03077 | PASTA DE CIMENTO COMUM | M3 | 0.0004 | 899.1891 | 0 | 0.3597
03429 | ARGAMASSA CIM.,SAIBRO,AREIA 1:3:3,PREPA RO MANUAL | M3 | 0.005 | 525.0459 | 0 | 2.6252
13.045.0052-A | PEITORIL DE MARMORE BRANCO NACIONAL,DE 2X16CM,COM 2 POLIMENT | M |  | 64.09
OS,ASSENTE COM ARGAMASSA DE CIMENTO,SAIBRO E AREIA,NO TRACO
1:3:3 E NATA DE CIMENTO COMUM,REJUNTADO COM CIMENTO BRANCO
00150 | CIMENTO BRANCO | KG | 0.35 | 2.67 | 0 | 0.9345
00391 | PLACA DE MARMORE BRANCO NACIONAL, POLIDO, COM ESPESSURA DE 2 | M2 | 0.18 | 240 | 0 | 43.2
CM
20091 | MAO-DE-OBRA DE MARMORISTA DE MARMORE E GRANITO, INCLUSIVE EN | H | 0.4 | 23.16 | 3 | 9.5419
CARGOS SOCIAIS DESONERADOS
20132 | MAO-DE-OBRA DE SERVENTE DA CONSTRUCAO CIVIL, INCLUSIVE ENCAR | H | 0.44 | 16.75 | 3 | 7.5911
GOS SOCIAIS DESONERADOS
30129 | PASTA DE CIMENTO COMUM | M3 | 0.0004 | 875.2725 | 0 | 0.3501
30153 | ARGAMASSA CIM.,SAIBRO,AREIA 1:3:3,PREPA RO MANUAL | M3 | 0.005 | 495.8145 | 0 | 2.4791
13.045.0054-0 | PEDRA PARA BOX DE BANHEIRO,EM MARMORE BRANCO NACIONAL,COM AL | M |  | 111.61
TURA EM TORNO DE 10CM E 4CM DE ESPESSURA,ASSENTE COMO EM 13.
045.0040
00150 | CIMENTO BRANCO | KG | 0.4 | 2.67 | 0 | 1.068
01976 | MAO-DE-OBRA DE MARMORISTA DE MARMORE E GRANITO, INCLUSIVE EN | H | 0.45 | 26.73 | 3 | 12.3894
CARGOS SOCIAIS
01999 | MAO-DE-OBRA DE SERVENTE DA CONSTRUCAO CIVIL, INCLUSIVE ENCAR | H | 0.55 | 19.33 | 3 | 10.9504
GOS SOCIAIS
03077 | PASTA DE CIMENTO COMUM | M3 | 0.0005 | 899.1891 | 0 | 0.4496
03429 | ARGAMASSA CIM.,SAIBRO,AREIA 1:3:3,PREPA RO MANUAL | M3 | 0.006 | 525.0459 | 0 | 3.1503
11211 | PEDRA BOX DE BANHEIRO, EM MARMORE OU GRANITO DIVERSOS, COM A | M | 1.05 | 79.63 | 0 | 83.6115
LTURA EM TORNO DE 10CM E 4CM DE ESPESSURA
13.045.0054-A | PEDRA PARA BOX DE BANHEIRO,EM MARMORE BRANCO NACIONAL,COM AL | M |  | 108.31
TURA EM TORNO DE 10CM E 4CM DE ESPESSURA,ASSENTE COMO EM 13.
045.0040
00150 | CIMENTO BRANCO | KG | 0.4 | 2.67 | 0 | 1.068
11211 | PEDRA BOX DE BANHEIRO, EM MARMORE OU GRANITO DIVERSOS, COM A | M | 1.05 | 79.63 | 0 | 83.6115
LTURA EM TORNO DE 10CM E 4CM DE ESPESSURA
20091 | MAO-DE-OBRA DE MARMORISTA DE MARMORE E GRANITO, INCLUSIVE EN | H | 0.45 | 23.16 | 3 | 10.7347
CARGOS SOCIAIS DESONERADOS
20132 | MAO-DE-OBRA DE SERVENTE DA CONSTRUCAO CIVIL, INCLUSIVE ENCAR | H | 0.55 | 16.75 | 3 | 9.4889
GOS SOCIAIS DESONERADOS
30129 | PASTA DE CIMENTO COMUM | M3 | 0.0005 | 875.2725 | 0 | 0.4376
30153 | ARGAMASSA CIM.,SAIBRO,AREIA 1:3:3,PREPA RO MANUAL | M3 | 0.006 | 495.8145 | 0 | 2.9749
13.045.0065-0 | REVESTIMENTO DE PAREDES COM MARMORE BRANCO NACIONAL,EM PLACA | M2 |  | 428.99
S POLIDAS,MEDIDAS IGUAIS OU MAIORES QUE 60X40CM,COM ESPESSUR
A DE 2CM,COM 2 POLIMENTOS,ASSENTES COM 2 GRAMPOS DE LATAO DE
1/8" POR PLACA E ARGAMASSA DE CIMENTO,SAIBRO E AREIA,NO TRA
CO 1:3:3 E NATA DE CIMENTO,REJUNTADAS COM CIMENTO BRANCO
00150 | CIMENTO BRANCO | KG | 4 | 2.67 | 0 | 10.68
00289 | CABO SOLIDO DE COBRE ELETROLITICO NU, TEMPERA MOLE, CLASSE 2 | KG | 0.3 | 75.0549 | 0 | 22.5165
, SECAO CIRCULAR DE 10,0 A 500,0MM2
00391 | PLACA DE MARMORE BRANCO NACIONAL, POLIDO, COM ESPESSURA DE 2 | M2 | 1.1 | 240 | 0 | 264
CM
01976 | MAO-DE-OBRA DE MARMORISTA DE MARMORE E GRANITO, INCLUSIVE EN | H | 2.5 | 26.73 | 3 | 68.8298
CARGOS SOCIAIS
01999 | MAO-DE-OBRA DE SERVENTE DA CONSTRUCAO CIVIL, INCLUSIVE ENCAR | H | 2.5 | 19.33 | 3 | 49.7748
GOS SOCIAIS
03077 | PASTA DE CIMENTO COMUM | M3 | 0.003 | 899.1891 | 0 | 2.6976
03429 | ARGAMASSA CIM.,SAIBRO,AREIA 1:3:3,PREPA RO MANUAL | M3 | 0.02 | 525.0459 | 0 | 10.5009
13.045.0065-A | REVESTIMENTO DE PAREDES COM MARMORE BRANCO NACIONAL,EM PLACA | M2 |  | 412.5
S POLIDAS,MEDIDAS IGUAIS OU MAIORES QUE 60X40CM,COM ESPESSUR
A DE 2CM,COM 2 POLIMENTOS,ASSENTES COM 2 GRAMPOS DE LATAO DE
1/8" POR PLACA E ARGAMASSA DE CIMENTO,SAIBRO E AREIA,NO TRA
CO 1:3:3 E NATA DE CIMENTO,REJUNTADAS COM CIMENTO BRANCO
00150 | CIMENTO BRANCO | KG | 4 | 2.67 | 0 | 10.68
00289 | CABO SOLIDO DE COBRE ELETROLITICO NU, TEMPERA MOLE, CLASSE 2 | KG | 0.3 | 75.0549 | 0 | 22.5165
, SECAO CIRCULAR DE 10,0 A 500,0MM2
00391 | PLACA DE MARMORE BRANCO NACIONAL, POLIDO, COM ESPESSURA DE 2 | M2 | 1.1 | 240 | 0 | 264
CM
20091 | MAO-DE-OBRA DE MARMORISTA DE MARMORE E GRANITO, INCLUSIVE EN | H | 2.5 | 23.16 | 3 | 59.637
CARGOS SOCIAIS DESONERADOS
20132 | MAO-DE-OBRA DE SERVENTE DA CONSTRUCAO CIVIL, INCLUSIVE ENCAR | H | 2.5 | 16.75 | 3 | 43.1313
GOS SOCIAIS DESONERADOS
30129 | PASTA DE CIMENTO COMUM | M3 | 0.003 | 875.2725 | 0 | 2.6258
30153 | ARGAMASSA CIM.,SAIBRO,AREIA 1:3:3,PREPA RO MANUAL | M3 | 0.02 | 495.8145 | 0 | 9.9163
13.045.0066-0 | REVESTIMENTO DE PAREDES COM MARMORE BRANCO NACIONAL,EM PLACA | M2 |  | 405.12
S POLIDAS,MEDIDAS IGUAIS OU MAIORES QUE 60X40CM,COM ESPESSUR
A DE 2CM,COM 2 POLIMENTOS,ASSENTES COM 2 GRAMPOS DE LATAO DE
1/8" POR PLACA,EXCLUSIVE ARGAMASSA,NATA DE CIMENTO E REJUNT
AMENTO
00289 | CABO SOLIDO DE COBRE ELETROLITICO NU, TEMPERA MOLE, CLASSE 2 | KG | 0.3 | 75.0549 | 0 | 22.5165
, SECAO CIRCULAR DE 10,0 A 500,0MM2
00391 | PLACA DE MARMORE BRANCO NACIONAL, POLIDO, COM ESPESSURA DE 2 | M2 | 1.1 | 240 | 0 | 264
CM
01976 | MAO-DE-OBRA DE MARMORISTA DE MARMORE E GRANITO, INCLUSIVE EN | H | 2.5 | 26.73 | 3 | 68.8298
CARGOS SOCIAIS
01999 | MAO-DE-OBRA DE SERVENTE DA CONSTRUCAO CIVIL, INCLUSIVE ENCAR | H | 2.5 | 19.33 | 3 | 49.7748
GOS SOCIAIS
13.045.0066-A | REVESTIMENTO DE PAREDES COM MARMORE BRANCO NACIONAL,EM PLACA | M2 |  | 389.28
S POLIDAS,MEDIDAS IGUAIS OU MAIORES QUE 60X40CM,COM ESPESSUR
A DE 2CM,COM 2 POLIMENTOS,ASSENTES COM 2 GRAMPOS DE LATAO DE
1/8" POR PLACA,EXCLUSIVE ARGAMASSA,NATA DE CIMENTO E REJUNT
AMENTO
00289 | CABO SOLIDO DE COBRE ELETROLITICO NU, TEMPERA MOLE, CLASSE 2 | KG | 0.3 | 75.0549 | 0 | 22.5165
, SECAO CIRCULAR DE 10,0 A 500,0MM2
00391 | PLACA DE MARMORE BRANCO NACIONAL, POLIDO, COM ESPESSURA DE 2 | M2 | 1.1 | 240 | 0 | 264
CM
20091 | MAO-DE-OBRA DE MARMORISTA DE MARMORE E GRANITO, INCLUSIVE EN | H | 2.5 | 23.16 | 3 | 59.637
CARGOS SOCIAIS DESONERADOS
20132 | MAO-DE-OBRA DE SERVENTE DA CONSTRUCAO CIVIL, INCLUSIVE ENCAR | H | 2.5 | 16.75 | 3 | 43.1313
GOS SOCIAIS DESONERADOS
13.045.0070-0 | REVESTIMENTO DE COLUNAS COM MARMORE BRANCO NACIONAL,EM PLACA | M2 |  | 450.71
S DE 2CM DE ESPESSURA,COM 2 POLIMENTOS,ASSENTES COMO EM 13.0
45.0065
00150 | CIMENTO BRANCO | KG | 4 | 2.67 | 0 | 10.68
00289 | CABO SOLIDO DE COBRE ELETROLITICO NU, TEMPERA MOLE, CLASSE 2 | KG | 0.3 | 75.0549 | 0 | 22.5165
, SECAO CIRCULAR DE 10,0 A 500,0MM2
00391 | PLACA DE MARMORE BRANCO NACIONAL, POLIDO, COM ESPESSURA DE 2 | M2 | 1.05 | 240 | 0 | 252
CM
01976 | MAO-DE-OBRA DE MARMORISTA DE MARMORE E GRANITO, INCLUSIVE EN | H | 3.1 | 26.73 | 3 | 85.3489
CARGOS SOCIAIS
01999 | MAO-DE-OBRA DE SERVENTE DA CONSTRUCAO CIVIL, INCLUSIVE ENCAR | H | 3.1 | 19.33 | 3 | 61.7207
GOS SOCIAIS
03077 | PASTA DE CIMENTO COMUM | M3 | 0.003 | 899.1891 | 0 | 2.6976
03429 | ARGAMASSA CIM.,SAIBRO,AREIA 1:3:3,PREPA RO MANUAL | M3 | 0.03 | 525.0459 | 0 | 15.7514
13.045.0070-A | REVESTIMENTO DE COLUNAS COM MARMORE BRANCO NACIONAL,EM PLACA | M2 |  | 430.12
S DE 2CM DE ESPESSURA,COM 2 POLIMENTOS,ASSENTES COMO EM 13.0
45.0065
00150 | CIMENTO BRANCO | KG | 4 | 2.67 | 0 | 10.68
00289 | CABO SOLIDO DE COBRE ELETROLITICO NU, TEMPERA MOLE, CLASSE 2 | KG | 0.3 | 75.0549 | 0 | 22.5165
, SECAO CIRCULAR DE 10,0 A 500,0MM2
00391 | PLACA DE MARMORE BRANCO NACIONAL, POLIDO, COM ESPESSURA DE 2 | M2 | 1.05 | 240 | 0 | 252
CM
20091 | MAO-DE-OBRA DE MARMORISTA DE MARMORE E GRANITO, INCLUSIVE EN | H | 3.1 | 23.16 | 3 | 73.9499
CARGOS SOCIAIS DESONERADOS
20132 | MAO-DE-OBRA DE SERVENTE DA CONSTRUCAO CIVIL, INCLUSIVE ENCAR | H | 3.1 | 16.75 | 3 | 53.4828
GOS SOCIAIS DESONERADOS
30129 | PASTA DE CIMENTO COMUM | M3 | 0.003 | 875.2725 | 0 | 2.6258
30153 | ARGAMASSA CIM.,SAIBRO,AREIA 1:3:3,PREPA RO MANUAL | M3 | 0.03 | 495.8145 | 0 | 14.8744
13.045.0071-0 | REVESTIMENTO DE COLUNAS COM MARMORE BRANCO NACIONAL,EM PLACA | M2 |  | 421.58
S DE 2CM DE ESPESSURA, COM 2 POLIMENTOS, ASSENTES COMO EM
13.045.0065, EXCLUSIVE ARGAMASSA,NATA DE CIMENTO E REJUNTAME
NTO
00289 | CABO SOLIDO DE COBRE ELETROLITICO NU, TEMPERA MOLE, CLASSE 2 | KG | 0.3 | 75.0549 | 0 | 22.5165
, SECAO CIRCULAR DE 10,0 A 500,0MM2
00391 | PLACA DE MARMORE BRANCO NACIONAL, POLIDO, COM ESPESSURA DE 2 | M2 | 1.05 | 240 | 0 | 252
CM
01976 | MAO-DE-OBRA DE MARMORISTA DE MARMORE E GRANITO, INCLUSIVE EN | H | 3.1 | 26.73 | 3 | 85.3489
CARGOS SOCIAIS
01999 | MAO-DE-OBRA DE SERVENTE DA CONSTRUCAO CIVIL, INCLUSIVE ENCAR | H | 3.1 | 19.33 | 3 | 61.7207
GOS SOCIAIS
13.045.0071-A | REVESTIMENTO DE COLUNAS COM MARMORE BRANCO NACIONAL,EM PLACA | M2 |  | 401.94
S DE 2CM DE ESPESSURA, COM 2 POLIMENTOS, ASSENTES COMO EM
13.045.0065, EXCLUSIVE ARGAMASSA,NATA DE CIMENTO E REJUNTAME
NTO
00289 | CABO SOLIDO DE COBRE ELETROLITICO NU, TEMPERA MOLE, CLASSE 2 | KG | 0.3 | 75.0549 | 0 | 22.5165
, SECAO CIRCULAR DE 10,0 A 500,0MM2
00391 | PLACA DE MARMORE BRANCO NACIONAL, POLIDO, COM ESPESSURA DE 2 | M2 | 1.05 | 240 | 0 | 252
CM
20091 | MAO-DE-OBRA DE MARMORISTA DE MARMORE E GRANITO, INCLUSIVE EN | H | 3.1 | 23.16 | 3 | 73.9499
CARGOS SOCIAIS DESONERADOS
20132 | MAO-DE-OBRA DE SERVENTE DA CONSTRUCAO CIVIL, INCLUSIVE ENCAR | H | 3.1 | 16.75 | 3 | 53.4828
GOS SOCIAIS DESONERADOS
13.045.0075-0 | REVESTIMENTO VERTICAL EM DIVISORIAS OU BANCADAS(ILHARGA)EM M | M2 |  | 630.82
ARMORE BRANCO NACIONAL, 3CM DE ESPESSURA, COM 2 POLIMENTOS,
ASSENTES COMO EM 13.045.0065
00150 | CIMENTO BRANCO | KG | 1.5 | 2.67 | 0 | 4.005
00289 | CABO SOLIDO DE COBRE ELETROLITICO NU, TEMPERA MOLE, CLASSE 2 | KG | 0.3 | 75.0549 | 0 | 22.5165
, SECAO CIRCULAR DE 10,0 A 500,0MM2
01976 | MAO-DE-OBRA DE MARMORISTA DE MARMORE E GRANITO, INCLUSIVE EN | H | 2.5 | 26.73 | 3 | 68.8298
CARGOS SOCIAIS
01999 | MAO-DE-OBRA DE SERVENTE DA CONSTRUCAO CIVIL, INCLUSIVE ENCAR | H | 2.5 | 19.33 | 3 | 49.7748
GOS SOCIAIS
03077 | PASTA DE CIMENTO COMUM | M3 | 0.003 | 899.1891 | 0 | 2.6976
03429 | ARGAMASSA CIM.,SAIBRO,AREIA 1:3:3,PREPA RO MANUAL | M3 | 0.02 | 525.0459 | 0 | 10.5009
04842 | PLACA DE MARMORE BRANCO NACIONAL, POLIDO, COM ESPESSURA DE 3 | M2 | 1.05 | 450 | 0 | 472.5
CM
13.045.0075-A | REVESTIMENTO VERTICAL EM DIVISORIAS OU BANCADAS(ILHARGA)EM M | M2 |  | 614.33
ARMORE BRANCO NACIONAL, 3CM DE ESPESSURA, COM 2 POLIMENTOS,
ASSENTES COMO EM 13.045.0065
00150 | CIMENTO BRANCO | KG | 1.5 | 2.67 | 0 | 4.005
00289 | CABO SOLIDO DE COBRE ELETROLITICO NU, TEMPERA MOLE, CLASSE 2 | KG | 0.3 | 75.0549 | 0 | 22.5165
, SECAO CIRCULAR DE 10,0 A 500,0MM2
04842 | PLACA DE MARMORE BRANCO NACIONAL, POLIDO, COM ESPESSURA DE 3 | M2 | 1.05 | 450 | 0 | 472.5
CM
20091 | MAO-DE-OBRA DE MARMORISTA DE MARMORE E GRANITO, INCLUSIVE EN | H | 2.5 | 23.16 | 3 | 59.637
CARGOS SOCIAIS DESONERADOS
20132 | MAO-DE-OBRA DE SERVENTE DA CONSTRUCAO CIVIL, INCLUSIVE ENCAR | H | 2.5 | 16.75 | 3 | 43.1313
GOS SOCIAIS DESONERADOS
30129 | PASTA DE CIMENTO COMUM | M3 | 0.003 | 875.2725 | 0 | 2.6258
30153 | ARGAMASSA CIM.,SAIBRO,AREIA 1:3:3,PREPA RO MANUAL | M3 | 0.02 | 495.8145 | 0 | 9.9163
13.045.0076-0 | REVESTIMENTO VERTICAL EM DIVISORIAS OU BANCADAS(ILHARGA)EM M | M2 |  | 601.76
ARMORE BRANCO NACIONAL, 3CM DE ESPESSURA, COM 2 POLIMENTOS,
ASSENTES COMO EM 13.045.0065,EXCLUSIVE ARGAMASSA, NATA DE CI
MENTO E REJUNTAMENTO
00289 | CABO SOLIDO DE COBRE ELETROLITICO NU, TEMPERA MOLE, CLASSE 2 | KG | 0.3 | 75.0549 | 0 | 22.5165
, SECAO CIRCULAR DE 10,0 A 500,0MM2
01976 | MAO-DE-OBRA DE MARMORISTA DE MARMORE E GRANITO, INCLUSIVE EN | H | 2.25 | 26.73 | 3 | 61.9468
CARGOS SOCIAIS
01999 | MAO-DE-OBRA DE SERVENTE DA CONSTRUCAO CIVIL, INCLUSIVE ENCAR | H | 2.25 | 19.33 | 3 | 44.7973
GOS SOCIAIS
04842 | PLACA DE MARMORE BRANCO NACIONAL, POLIDO, COM ESPESSURA DE 3 | M2 | 1.05 | 450 | 0 | 472.5
CM
13.045.0076-A | REVESTIMENTO VERTICAL EM DIVISORIAS OU BANCADAS(ILHARGA)EM M | M2 |  | 587.5
ARMORE BRANCO NACIONAL, 3CM DE ESPESSURA, COM 2 POLIMENTOS,
ASSENTES COMO EM 13.045.0065,EXCLUSIVE ARGAMASSA, NATA DE CI
MENTO E REJUNTAMENTO
00289 | CABO SOLIDO DE COBRE ELETROLITICO NU, TEMPERA MOLE, CLASSE 2 | KG | 0.3 | 75.0549 | 0 | 22.5165
, SECAO CIRCULAR DE 10,0 A 500,0MM2
04842 | PLACA DE MARMORE BRANCO NACIONAL, POLIDO, COM ESPESSURA DE 3 | M2 | 1.05 | 450 | 0 | 472.5
CM
20091 | MAO-DE-OBRA DE MARMORISTA DE MARMORE E GRANITO, INCLUSIVE EN | H | 2.25 | 23.16 | 3 | 53.6733
CARGOS SOCIAIS DESONERADOS
20132 | MAO-DE-OBRA DE SERVENTE DA CONSTRUCAO CIVIL, INCLUSIVE ENCAR | H | 2.25 | 16.75 | 3 | 38.8181
GOS SOCIAIS DESONERADOS
13.045.0080-0 | MOLDURA EXTERNA EXECUTADA NO PERIMETRO DAS ESQUADRIAS COM MA | M2 |  | 386.74
RMORE BRANCO NACIONAL, 2CM DE ESPESSURA, COM 2 POLIMENTOS, A
SSENTES COMO EM 13.045.0065
00150 | CIMENTO BRANCO | KG | 1.5 | 2.67 | 0 | 4.005
00289 | CABO SOLIDO DE COBRE ELETROLITICO NU, TEMPERA MOLE, CLASSE 2 | KG | 0.3 | 75.0549 | 0 | 22.5165
, SECAO CIRCULAR DE 10,0 A 500,0MM2
00391 | PLACA DE MARMORE BRANCO NACIONAL, POLIDO, COM ESPESSURA DE 2 | M2 | 1.1 | 240 | 0 | 264
CM
01976 | MAO-DE-OBRA DE MARMORISTA DE MARMORE E GRANITO, INCLUSIVE EN | H | 1.75 | 26.73 | 3 | 48.1808
CARGOS SOCIAIS
01999 | MAO-DE-OBRA DE SERVENTE DA CONSTRUCAO CIVIL, INCLUSIVE ENCAR | H | 1.75 | 19.33 | 3 | 34.8423
GOS SOCIAIS
03077 | PASTA DE CIMENTO COMUM | M3 | 0.003 | 899.1891 | 0 | 2.6976
03429 | ARGAMASSA CIM.,SAIBRO,AREIA 1:3:3,PREPA RO MANUAL | M3 | 0.02 | 525.0459 | 0 | 10.5009
13.045.0080-A | MOLDURA EXTERNA EXECUTADA NO PERIMETRO DAS ESQUADRIAS COM MA | M2 |  | 375
RMORE BRANCO NACIONAL, 2CM DE ESPESSURA, COM 2 POLIMENTOS, A
SSENTES COMO EM 13.045.0065
00150 | CIMENTO BRANCO | KG | 1.5 | 2.67 | 0 | 4.005
00289 | CABO SOLIDO DE COBRE ELETROLITICO NU, TEMPERA MOLE, CLASSE 2 | KG | 0.3 | 75.0549 | 0 | 22.5165
, SECAO CIRCULAR DE 10,0 A 500,0MM2
00391 | PLACA DE MARMORE BRANCO NACIONAL, POLIDO, COM ESPESSURA DE 2 | M2 | 1.1 | 240 | 0 | 264
CM
20091 | MAO-DE-OBRA DE MARMORISTA DE MARMORE E GRANITO, INCLUSIVE EN | H | 1.75 | 23.16 | 3 | 41.7459
CARGOS SOCIAIS DESONERADOS
20132 | MAO-DE-OBRA DE SERVENTE DA CONSTRUCAO CIVIL, INCLUSIVE ENCAR | H | 1.75 | 16.75 | 3 | 30.1919
GOS SOCIAIS DESONERADOS
30129 | PASTA DE CIMENTO COMUM | M3 | 0.003 | 875.2725 | 0 | 2.6258
30153 | ARGAMASSA CIM.,SAIBRO,AREIA 1:3:3,PREPA RO MANUAL | M3 | 0.02 | 495.8145 | 0 | 9.9163
13.045.0081-0 | MOLDURA EXTERNA EXECUTADA NO PERIMETRO DAS ESQUADRIAS COM MA | M2 |  | 369.53
RMORE BRANCO NACIONAL, 2CM DE ESPESSURA, COM 2 POLIMENTOS, A
SSENTES COMO EM 13.045.0065,EXCLUSIVE ARGAMASSA, NATA DE CIM
ENTO E REJUNTAMENTO
00289 | CABO SOLIDO DE COBRE ELETROLITICO NU, TEMPERA MOLE, CLASSE 2 | KG | 0.3 | 75.0549 | 0 | 22.5165
, SECAO CIRCULAR DE 10,0 A 500,0MM2
00391 | PLACA DE MARMORE BRANCO NACIONAL, POLIDO, COM ESPESSURA DE 2 | M2 | 1.1 | 240 | 0 | 264
CM
01976 | MAO-DE-OBRA DE MARMORISTA DE MARMORE E GRANITO, INCLUSIVE EN | H | 1.75 | 26.73 | 3 | 48.1808
CARGOS SOCIAIS
01999 | MAO-DE-OBRA DE SERVENTE DA CONSTRUCAO CIVIL, INCLUSIVE ENCAR | H | 1.75 | 19.33 | 3 | 34.8423
GOS SOCIAIS
13.045.0081-A | MOLDURA EXTERNA EXECUTADA NO PERIMETRO DAS ESQUADRIAS COM MA | M2 |  | 358.45
RMORE BRANCO NACIONAL, 2CM DE ESPESSURA, COM 2 POLIMENTOS, A
SSENTES COMO EM 13.045.0065,EXCLUSIVE ARGAMASSA, NATA DE CIM
ENTO E REJUNTAMENTO
00289 | CABO SOLIDO DE COBRE ELETROLITICO NU, TEMPERA MOLE, CLASSE 2 | KG | 0.3 | 75.0549 | 0 | 22.5165
, SECAO CIRCULAR DE 10,0 A 500,0MM2
00391 | PLACA DE MARMORE BRANCO NACIONAL, POLIDO, COM ESPESSURA DE 2 | M2 | 1.1 | 240 | 0 | 264
CM
20091 | MAO-DE-OBRA DE MARMORISTA DE MARMORE E GRANITO, INCLUSIVE EN | H | 1.75 | 23.16 | 3 | 41.7459
CARGOS SOCIAIS DESONERADOS
20132 | MAO-DE-OBRA DE SERVENTE DA CONSTRUCAO CIVIL, INCLUSIVE ENCAR | H | 1.75 | 16.75 | 3 | 30.1919
GOS SOCIAIS DESONERADOS
13.050.0055-0 | CHAPIM OU ESPELHO DE MARMORE BRANCO NACIONAL,COM 2X17CM,COM | M |  | 69.51
1 POLIMENTO,ASSENTE COMO EM 13.045.0040
00150 | CIMENTO BRANCO | KG | 0.7 | 2.67 | 0 | 1.869
00391 | PLACA DE MARMORE BRANCO NACIONAL, POLIDO, COM ESPESSURA DE 2 | M2 | 0.17 | 240 | 0 | 40.8
CM
01976 | MAO-DE-OBRA DE MARMORISTA DE MARMORE E GRANITO, INCLUSIVE EN | H | 0.45 | 26.73 | 3 | 12.3894
CARGOS SOCIAIS
01999 | MAO-DE-OBRA DE SERVENTE DA CONSTRUCAO CIVIL, INCLUSIVE ENCAR | H | 0.55 | 19.33 | 3 | 10.9504
GOS SOCIAIS
03077 | PASTA DE CIMENTO COMUM | M3 | 0.0004 | 899.1891 | 0 | 0.3597
03429 | ARGAMASSA CIM.,SAIBRO,AREIA 1:3:3,PREPA RO MANUAL | M3 | 0.006 | 525.0459 | 0 | 3.1503
13.050.0055-A | CHAPIM OU ESPELHO DE MARMORE BRANCO NACIONAL,COM 2X17CM,COM | M |  | 66.21
1 POLIMENTO,ASSENTE COMO EM 13.045.0040
00150 | CIMENTO BRANCO | KG | 0.7 | 2.67 | 0 | 1.869
00391 | PLACA DE MARMORE BRANCO NACIONAL, POLIDO, COM ESPESSURA DE 2 | M2 | 0.17 | 240 | 0 | 40.8
CM
20091 | MAO-DE-OBRA DE MARMORISTA DE MARMORE E GRANITO, INCLUSIVE EN | H | 0.45 | 23.16 | 3 | 10.7347
CARGOS SOCIAIS DESONERADOS
20132 | MAO-DE-OBRA DE SERVENTE DA CONSTRUCAO CIVIL, INCLUSIVE ENCAR | H | 0.55 | 16.75 | 3 | 9.4889
GOS SOCIAIS DESONERADOS
30129 | PASTA DE CIMENTO COMUM | M3 | 0.0004 | 875.2725 | 0 | 0.3501
30153 | ARGAMASSA CIM.,SAIBRO,AREIA 1:3:3,PREPA RO MANUAL | M3 | 0.006 | 495.8145 | 0 | 2.9749
13.050.0065-0 | REVESTIMENTO DE PAREDES COM MARMORE BRANCO NACIONAL, EM PLA | M2 |  | 416.99
CAS DE 2CM DE ESPESSURA, COM 2 POLIMENTOS, ASSENTE COMO EM 1
3.045.0065
00150 | CIMENTO BRANCO | KG | 4 | 2.67 | 0 | 10.68
00289 | CABO SOLIDO DE COBRE ELETROLITICO NU, TEMPERA MOLE, CLASSE 2 | KG | 0.3 | 75.0549 | 0 | 22.5165
, SECAO CIRCULAR DE 10,0 A 500,0MM2
00391 | PLACA DE MARMORE BRANCO NACIONAL, POLIDO, COM ESPESSURA DE 2 | M2 | 1.05 | 240 | 0 | 252
CM
01976 | MAO-DE-OBRA DE MARMORISTA DE MARMORE E GRANITO, INCLUSIVE EN | H | 2.5 | 26.73 | 3 | 68.8298
CARGOS SOCIAIS
01999 | MAO-DE-OBRA DE SERVENTE DA CONSTRUCAO CIVIL, INCLUSIVE ENCAR | H | 2.5 | 19.33 | 3 | 49.7748
GOS SOCIAIS
03077 | PASTA DE CIMENTO COMUM | M3 | 0.003 | 899.1891 | 0 | 2.6976
03429 | ARGAMASSA CIM.,SAIBRO,AREIA 1:3:3,PREPA RO MANUAL | M3 | 0.02 | 525.0459 | 0 | 10.5009
13.050.0065-A | REVESTIMENTO DE PAREDES COM MARMORE BRANCO NACIONAL, EM PLA | M2 |  | 400.5
CAS DE 2CM DE ESPESSURA, COM 2 POLIMENTOS, ASSENTE COMO EM 1
3.045.0065
00150 | CIMENTO BRANCO | KG | 4 | 2.67 | 0 | 10.68
00289 | CABO SOLIDO DE COBRE ELETROLITICO NU, TEMPERA MOLE, CLASSE 2 | KG | 0.3 | 75.0549 | 0 | 22.5165
, SECAO CIRCULAR DE 10,0 A 500,0MM2
00391 | PLACA DE MARMORE BRANCO NACIONAL, POLIDO, COM ESPESSURA DE 2 | M2 | 1.05 | 240 | 0 | 252
CM
20091 | MAO-DE-OBRA DE MARMORISTA DE MARMORE E GRANITO, INCLUSIVE EN | H | 2.5 | 23.16 | 3 | 59.637
CARGOS SOCIAIS DESONERADOS
20132 | MAO-DE-OBRA DE SERVENTE DA CONSTRUCAO CIVIL, INCLUSIVE ENCAR | H | 2.5 | 16.75 | 3 | 43.1313
GOS SOCIAIS DESONERADOS
30129 | PASTA DE CIMENTO COMUM | M3 | 0.003 | 875.2725 | 0 | 2.6258
30153 | ARGAMASSA CIM.,SAIBRO,AREIA 1:3:3,PREPA RO MANUAL | M3 | 0.02 | 495.8145 | 0 | 9.9163
13.050.0070-0 | REVESTIMENTO DE COLUNAS COM MARMORE BRANCO NACIONAL, EM PLAC | M2 |  | 450.71
AS DE 2CM DE ESPESSURA, COM 2 POLIMENTOS, ASSENTES COMO EM 1
3.045.0065
00150 | CIMENTO BRANCO | KG | 4 | 2.67 | 0 | 10.68
00289 | CABO SOLIDO DE COBRE ELETROLITICO NU, TEMPERA MOLE, CLASSE 2 | KG | 0.3 | 75.0549 | 0 | 22.5165
, SECAO CIRCULAR DE 10,0 A 500,0MM2
00391 | PLACA DE MARMORE BRANCO NACIONAL, POLIDO, COM ESPESSURA DE 2 | M2 | 1.05 | 240 | 0 | 252
CM
01976 | MAO-DE-OBRA DE MARMORISTA DE MARMORE E GRANITO, INCLUSIVE EN | H | 3.1 | 26.73 | 3 | 85.3489
CARGOS SOCIAIS
01999 | MAO-DE-OBRA DE SERVENTE DA CONSTRUCAO CIVIL, INCLUSIVE ENCAR | H | 3.1 | 19.33 | 3 | 61.7207
GOS SOCIAIS
03077 | PASTA DE CIMENTO COMUM | M3 | 0.003 | 899.1891 | 0 | 2.6976
03429 | ARGAMASSA CIM.,SAIBRO,AREIA 1:3:3,PREPA RO MANUAL | M3 | 0.03 | 525.0459 | 0 | 15.7514
13.050.0070-A | REVESTIMENTO DE COLUNAS COM MARMORE BRANCO NACIONAL, EM PLAC | M2 |  | 430.12
AS DE 2CM DE ESPESSURA, COM 2 POLIMENTOS, ASSENTES COMO EM 1
3.045.0065
00150 | CIMENTO BRANCO | KG | 4 | 2.67 | 0 | 10.68
00289 | CABO SOLIDO DE COBRE ELETROLITICO NU, TEMPERA MOLE, CLASSE 2 | KG | 0.3 | 75.0549 | 0 | 22.5165
, SECAO CIRCULAR DE 10,0 A 500,0MM2
00391 | PLACA DE MARMORE BRANCO NACIONAL, POLIDO, COM ESPESSURA DE 2 | M2 | 1.05 | 240 | 0 | 252
CM
20091 | MAO-DE-OBRA DE MARMORISTA DE MARMORE E GRANITO, INCLUSIVE EN | H | 3.1 | 23.16 | 3 | 73.9499
CARGOS SOCIAIS DESONERADOS
20132 | MAO-DE-OBRA DE SERVENTE DA CONSTRUCAO CIVIL, INCLUSIVE ENCAR | H | 3.1 | 16.75 | 3 | 53.4828
GOS SOCIAIS DESONERADOS
30129 | PASTA DE CIMENTO COMUM | M3 | 0.003 | 875.2725 | 0 | 2.6258
30153 | ARGAMASSA CIM.,SAIBRO,AREIA 1:3:3,PREPA RO MANUAL | M3 | 0.03 | 495.8145 | 0 | 14.8744
13.065.0010-0 | REVESTIMENTO DE PAREDES COM GRANITO PRETO EM PLACAS,POLIDO,E | M2 |  | 657.85
SPESSURA 2CM,ASSENTES COM 2 GRAMPOS DE LATAO DE 1/8" POR PLA
CA E ARGAMASSA DE CIMENTO,SAIBRO E AREIA,NO TRACO 1:3:3 E NA
TA DE CIMENTO,REJUNTAMENTO COM CIMENTO E CORANTE
00150 | CIMENTO BRANCO | KG | 4 | 2.67 | 0 | 10.68
00289 | CABO SOLIDO DE COBRE ELETROLITICO NU, TEMPERA MOLE, CLASSE 2 | KG | 0.3 | 75.0549 | 0 | 22.5165
, SECAO CIRCULAR DE 10,0 A 500,0MM2
01976 | MAO-DE-OBRA DE MARMORISTA DE MARMORE E GRANITO, INCLUSIVE EN | H | 2.5 | 26.73 | 3 | 68.8298
CARGOS SOCIAIS
01999 | MAO-DE-OBRA DE SERVENTE DA CONSTRUCAO CIVIL, INCLUSIVE ENCAR | H | 2.5 | 19.33 | 3 | 49.7748
GOS SOCIAIS
02545 | PLACA GRANITO PRETO, LUSTRADA E COM ESPES. DE 2CM | M2 | 1.05 | 465 | 0 | 488.25
03077 | PASTA DE CIMENTO COMUM | M3 | 0.003 | 899.1891 | 0 | 2.6976
03429 | ARGAMASSA CIM.,SAIBRO,AREIA 1:3:3,PREPA RO MANUAL | M3 | 0.02 | 525.0459 | 0 | 10.5009
05350 | PIGMENTO EM PO A BASE DE OXIDO DE FERRO | KG | 0.1 | 46.1 | 0 | 4.61
13.065.0010-A | REVESTIMENTO DE PAREDES COM GRANITO PRETO EM PLACAS,POLIDO,E | M2 |  | 641.36
SPESSURA 2CM,ASSENTES COM 2 GRAMPOS DE LATAO DE 1/8" POR PLA
CA E ARGAMASSA DE CIMENTO,SAIBRO E AREIA,NO TRACO 1:3:3 E NA
TA DE CIMENTO,REJUNTAMENTO COM CIMENTO E CORANTE
00150 | CIMENTO BRANCO | KG | 4 | 2.67 | 0 | 10.68
00289 | CABO SOLIDO DE COBRE ELETROLITICO NU, TEMPERA MOLE, CLASSE 2 | KG | 0.3 | 75.0549 | 0 | 22.5165
, SECAO CIRCULAR DE 10,0 A 500,0MM2
02545 | PLACA GRANITO PRETO, LUSTRADA E COM ESPES. DE 2CM | M2 | 1.05 | 465 | 0 | 488.25
05350 | PIGMENTO EM PO A BASE DE OXIDO DE FERRO | KG | 0.1 | 46.1 | 0 | 4.61
20091 | MAO-DE-OBRA DE MARMORISTA DE MARMORE E GRANITO, INCLUSIVE EN | H | 2.5 | 23.16 | 3 | 59.637
CARGOS SOCIAIS DESONERADOS
20132 | MAO-DE-OBRA DE SERVENTE DA CONSTRUCAO CIVIL, INCLUSIVE ENCAR | H | 2.5 | 16.75 | 3 | 43.1313
GOS SOCIAIS DESONERADOS
30129 | PASTA DE CIMENTO COMUM | M3 | 0.003 | 875.2725 | 0 | 2.6258
30153 | ARGAMASSA CIM.,SAIBRO,AREIA 1:3:3,PREPA RO MANUAL | M3 | 0.02 | 495.8145 | 0 | 9.9163
13.065.0015-0 | REVESTIMENTO DE PAREDES COM GRANITO PRETO EM PLACAS,POLIDO,E | M2 |  | 910.28
SPESSURA DE 3CM,ASSENTES COM 2 GRAMPOS DE LATAO DE 1/8" POR
PLACA E ARGAMASSA DE CIMENTO,SAIBRO E AREIA,NO TRACO 1:3:3 E
NATA DE CIMENTO,REJUNTAMENTO COM CIMENTO E CORANTE
00150 | CIMENTO BRANCO | KG | 4.25 | 2.67 | 0 | 11.3475
00289 | CABO SOLIDO DE COBRE ELETROLITICO NU, TEMPERA MOLE, CLASSE 2 | KG | 0.3 | 75.0549 | 0 | 22.5165
, SECAO CIRCULAR DE 10,0 A 500,0MM2
01976 | MAO-DE-OBRA DE MARMORISTA DE MARMORE E GRANITO, INCLUSIVE EN | H | 2.6 | 26.73 | 3 | 71.5829
CARGOS SOCIAIS
01999 | MAO-DE-OBRA DE SERVENTE DA CONSTRUCAO CIVIL, INCLUSIVE ENCAR | H | 2.6 | 19.33 | 3 | 51.7657
GOS SOCIAIS
02546 | PLACA DE GRANITO PRETO, LUSTRADA E COM ESPES. DE 3CM | M2 | 1.05 | 695.25 | 0 | 730.0125
03077 | PASTA DE CIMENTO COMUM | M3 | 0.003 | 899.1891 | 0 | 2.6976
03429 | ARGAMASSA CIM.,SAIBRO,AREIA 1:3:3,PREPA RO MANUAL | M3 | 0.03 | 525.0459 | 0 | 15.7514
05350 | PIGMENTO EM PO A BASE DE OXIDO DE FERRO | KG | 0.1 | 46.1 | 0 | 4.61
13.065.0015-A | REVESTIMENTO DE PAREDES COM GRANITO PRETO EM PLACAS,POLIDO,E | M2 |  | 892.86
SPESSURA DE 3CM,ASSENTES COM 2 GRAMPOS DE LATAO DE 1/8" POR
PLACA E ARGAMASSA DE CIMENTO,SAIBRO E AREIA,NO TRACO 1:3:3 E
NATA DE CIMENTO,REJUNTAMENTO COM CIMENTO E CORANTE
00150 | CIMENTO BRANCO | KG | 4.25 | 2.67 | 0 | 11.3475
00289 | CABO SOLIDO DE COBRE ELETROLITICO NU, TEMPERA MOLE, CLASSE 2 | KG | 0.3 | 75.0549 | 0 | 22.5165
, SECAO CIRCULAR DE 10,0 A 500,0MM2
02546 | PLACA DE GRANITO PRETO, LUSTRADA E COM ESPES. DE 3CM | M2 | 1.05 | 695.25 | 0 | 730.0125
05350 | PIGMENTO EM PO A BASE DE OXIDO DE FERRO | KG | 0.1 | 46.1 | 0 | 4.61
20091 | MAO-DE-OBRA DE MARMORISTA DE MARMORE E GRANITO, INCLUSIVE EN | H | 2.6 | 23.16 | 3 | 62.0225
CARGOS SOCIAIS DESONERADOS
20132 | MAO-DE-OBRA DE SERVENTE DA CONSTRUCAO CIVIL, INCLUSIVE ENCAR | H | 2.6 | 16.75 | 3 | 44.8565
GOS SOCIAIS DESONERADOS
30129 | PASTA DE CIMENTO COMUM | M3 | 0.003 | 875.2725 | 0 | 2.6258
30153 | ARGAMASSA CIM.,SAIBRO,AREIA 1:3:3,PREPA RO MANUAL | M3 | 0.03 | 495.8145 | 0 | 14.8744
13.065.0030-0 | REVESTIMENTO DE COLUNAS COM GRANITO PRETO EM PLACAS,POLIDO,E | M2 |  | 934
SPESSURA 3CM,ASSENTES COM 2 GRAMPOS DE LATAO DE 1/8" POR PLA
CA E ARGAMASSA DE CIMENTO,SAIBRO E AREIA,NO TRACO 1:3:3 E NA
TA DE CIMENTO,REJUNTAMENTO COM CIMENTO E CORANTE
00150 | CIMENTO BRANCO | KG | 4.25 | 2.67 | 0 | 11.3475
00289 | CABO SOLIDO DE COBRE ELETROLITICO NU, TEMPERA MOLE, CLASSE 2 | KG | 0.3 | 75.0549 | 0 | 22.5165
, SECAO CIRCULAR DE 10,0 A 500,0MM2
01976 | MAO-DE-OBRA DE MARMORISTA DE MARMORE E GRANITO, INCLUSIVE EN | H | 3.1 | 26.73 | 3 | 85.3489
CARGOS SOCIAIS
01999 | MAO-DE-OBRA DE SERVENTE DA CONSTRUCAO CIVIL, INCLUSIVE ENCAR | H | 3.1 | 19.33 | 3 | 61.7207
GOS SOCIAIS
02546 | PLACA DE GRANITO PRETO, LUSTRADA E COM ESPES. DE 3CM | M2 | 1.05 | 695.25 | 0 | 730.0125
03077 | PASTA DE CIMENTO COMUM | M3 | 0.003 | 899.1891 | 0 | 2.6976
03429 | ARGAMASSA CIM.,SAIBRO,AREIA 1:3:3,PREPA RO MANUAL | M3 | 0.03 | 525.0459 | 0 | 15.7514
05350 | PIGMENTO EM PO A BASE DE OXIDO DE FERRO | KG | 0.1 | 46.1 | 0 | 4.61
13.065.0030-A | REVESTIMENTO DE COLUNAS COM GRANITO PRETO EM PLACAS,POLIDO,E | M2 |  | 913.41
SPESSURA 3CM,ASSENTES COM 2 GRAMPOS DE LATAO DE 1/8" POR PLA
CA E ARGAMASSA DE CIMENTO,SAIBRO E AREIA,NO TRACO 1:3:3 E NA
TA DE CIMENTO,REJUNTAMENTO COM CIMENTO E CORANTE
00150 | CIMENTO BRANCO | KG | 4.25 | 2.67 | 0 | 11.3475
00289 | CABO SOLIDO DE COBRE ELETROLITICO NU, TEMPERA MOLE, CLASSE 2 | KG | 0.3 | 75.0549 | 0 | 22.5165
, SECAO CIRCULAR DE 10,0 A 500,0MM2
02546 | PLACA DE GRANITO PRETO, LUSTRADA E COM ESPES. DE 3CM | M2 | 1.05 | 695.25 | 0 | 730.0125
05350 | PIGMENTO EM PO A BASE DE OXIDO DE FERRO | KG | 0.1 | 46.1 | 0 | 4.61
20091 | MAO-DE-OBRA DE MARMORISTA DE MARMORE E GRANITO, INCLUSIVE EN | H | 3.1 | 23.16 | 3 | 73.9499
CARGOS SOCIAIS DESONERADOS
20132 | MAO-DE-OBRA DE SERVENTE DA CONSTRUCAO CIVIL, INCLUSIVE ENCAR | H | 3.1 | 16.75 | 3 | 53.4828
GOS SOCIAIS DESONERADOS
30129 | PASTA DE CIMENTO COMUM | M3 | 0.003 | 875.2725 | 0 | 2.6258
30153 | ARGAMASSA CIM.,SAIBRO,AREIA 1:3:3,PREPA RO MANUAL | M3 | 0.03 | 495.8145 | 0 | 14.8744
13.075.0010-0 | REVESTIMENTO DE PAREDES OU MUROS COM FILETES DERIVADOS DE PE | M2 |  | 178.29
DRAS COM ESPESSURA DE 1,5 A 4,0CM.FORNECIMENTO E COLOCACAO
01968 | MAO-DE-OBRA DE PEDREIRO, INCLUSIVE ENCARGOS SOCIAIS | H | 1 | 26.73 | 3 | 27.5319
01999 | MAO-DE-OBRA DE SERVENTE DA CONSTRUCAO CIVIL, INCLUSIVE ENCAR | H | 1 | 19.33 | 3 | 19.9099
GOS SOCIAIS
03079 | ARGAMASSA CIM.,CAL E AREIA FINA,TRACO 1:3:5,PREPARO MECANI | M3 | 0.01 | 621.9636 | 0 | 6.2196
CO
11212 | FILETES DERIVADOS DE PEDRAS COM ESPESSURA DE 1,5 A 4,0CM | M2 | 1.1 | 113.3 | 0 | 124.63
13.075.0010-A | REVESTIMENTO DE PAREDES OU MUROS COM FILETES DERIVADOS DE PE | M2 |  | 171.8
DRAS COM ESPESSURA DE 1,5 A 4,0CM.FORNECIMENTO E COLOCACAO
11212 | FILETES DERIVADOS DE PEDRAS COM ESPESSURA DE 1,5 A 4,0CM | M2 | 1.1 | 113.3 | 0 | 124.63
20115 | MAO-DE-OBRA DE PEDREIRO, INCLUSIVE ENCARGOS SOCIAIS DESONERA | H | 1 | 23.16 | 3 | 23.8548
DOS
20132 | MAO-DE-OBRA DE SERVENTE DA CONSTRUCAO CIVIL, INCLUSIVE ENCAR | H | 1 | 16.75 | 3 | 17.2525
GOS SOCIAIS DESONERADOS
30170 | ARGAMASSA CIM.,CAL E AREIA FINA,TRACO 1:3:5,PREPARO MECANI | M3 | 0.01 | 606.4193 | 0 | 6.0642
CO
13.080.0005-0 | PAREDE VERDE COM PRE-VEGETACAO,SISTEMA MODULAR,CONSTITUIDO D | M2 |  | 1591
E: MODULO DE SUBSTRATO RIGIDO PARA RETENCAO DE SUBSTRATO NUT
RITIVO,PERFIL DE FIXACAO,CALHA GALVANIZADA,SUBSTRATO E SISTE
MA DE IRRIGACAO.FORNECIMENTO E COLOCACAO
14109 | PAREDE VERDE C/PRE-VEGETACAO SIST.MOD.,CONST:MOD.SUBST RIG.P | M2 | 1 | 1591 | 0 | 1591
/RET.DE SUBST.NUT.,P.DE FIX,C.GALV,SUBST.E SIST IRRIG. FO/CO
13.080.0005-A | PAREDE VERDE COM PRE-VEGETACAO,SISTEMA MODULAR,CONSTITUIDO D | M2 |  | 1591
E: MODULO DE SUBSTRATO RIGIDO PARA RETENCAO DE SUBSTRATO NUT
RITIVO,PERFIL DE FIXACAO,CALHA GALVANIZADA,SUBSTRATO E SISTE
MA DE IRRIGACAO.FORNECIMENTO E COLOCACAO
14109 | PAREDE VERDE C/PRE-VEGETACAO SIST.MOD.,CONST:MOD.SUBST RIG.P | M2 | 1 | 1591 | 0 | 1591
/RET.DE SUBST.NUT.,P.DE FIX,C.GALV,SUBST.E SIST IRRIG. FO/CO
13.157.0010-0 | REVESTIMENTO DE PAREDES OU TETOS COM TECIDO ISOLANTE ACUSTIC | M2 |  | 39.72
O,EM MANTA DE LA DE VIDRO REVESTIDA COM FOLHA DE ALUMINIO
00225 | ADESIVO DE CONTATO A BASE DE SOLVENTES, RESINAS E BORRACHAS | GL | 0.067 | 92.69 | 0 | 6.2102
SINTETICAS E ADITIVOS, EMBALAGEM DE 3,2L/2,8KG
01967 | MAO-DE-OBRA DE CARPINTEIRO DE ESQUADRIASDE MADEIRA INCLUSIVE | H | 0.333 | 28.76 | 3 | 9.8644
ENCARGOS SOCIAIS
01999 | MAO-DE-OBRA DE SERVENTE DA CONSTRUCAO CIVIL, INCLUSIVE ENCAR | H | 0.333 | 19.33 | 3 | 6.63
GOS SOCIAIS
14287 | MANTA DE LA DE VIDRO, REVESTIDA COM FOLHA DE ALUMINIO, ESPES | M2 | 1.1 | 15.47 | 0 | 17.017
SURA DE 38MM
13.157.0010-A | REVESTIMENTO DE PAREDES OU TETOS COM TECIDO ISOLANTE ACUSTIC | M2 |  | 37.51
O,EM MANTA DE LA DE VIDRO REVESTIDA COM FOLHA DE ALUMINIO
00225 | ADESIVO DE CONTATO A BASE DE SOLVENTES, RESINAS E BORRACHAS | GL | 0.067 | 92.69 | 0 | 6.2102
SINTETICAS E ADITIVOS, EMBALAGEM DE 3,2L/2,8KG
14287 | MANTA DE LA DE VIDRO, REVESTIDA COM FOLHA DE ALUMINIO, ESPES | M2 | 1.1 | 15.47 | 0 | 17.017
SURA DE 38MM
20045 | MAO-DE-OBRA DE CARPINTEIRO DE ESQUADRIAS DE MADEIRA, INCLUSI | H | 0.333 | 24.92 | 3 | 8.5473
VE ENCARGOS SOCIAIS DESONERADOS
20132 | MAO-DE-OBRA DE SERVENTE DA CONSTRUCAO CIVIL, INCLUSIVE ENCAR | H | 0.333 | 16.75 | 3 | 5.7451
GOS SOCIAIS DESONERADOS
13.160.0010-0 | REVESTIMENTO DE PAREDES COM LENCOL DE CHUMBO, 2MM DE ESPESSU | M2 |  | 1236.39
RA, ASSENTE SOBRE COMPENSADO DE MADEIRA DE 6MM, INCLUSIVE EN
TARUGAMENTO
00137 | CHUMBO EM LENCOL, DE 2MM | KG | 22.68 | 40.17 | 10 | 1002.1612
00370 | PINUS, PECA 2,5 X 5CM | M | 6 | 1.9393 | 10 | 12.7994
00453 | PREGO COM OU SEM CABECA, EM CAIXAS DE 50KG, OU QUANTIDADES E | KG | 0.4 | 18.29 | 10 | 8.0476
QUIVALENTES, Nº12X12 A 18X30
01967 | MAO-DE-OBRA DE CARPINTEIRO DE ESQUADRIASDE MADEIRA INCLUSIVE | H | 3 | 28.76 | 3 | 88.8684
ENCARGOS SOCIAIS
01999 | MAO-DE-OBRA DE SERVENTE DA CONSTRUCAO CIVIL, INCLUSIVE ENCAR | H | 3 | 19.33 | 3 | 59.7297
GOS SOCIAIS
02556 | CHAPA DE MADEIRA COMPENSADA DE PINUS, VIROLA OU EQUIVALENTE, | M2 | 2 | 29.45 | 10 | 64.79
DE 2,20 X 1,6M, COM ESPESSURA DE 06MM
13.160.0010-A | REVESTIMENTO DE PAREDES COM LENCOL DE CHUMBO, 2MM DE ESPESSU | M2 |  | 1216.55
RA, ASSENTE SOBRE COMPENSADO DE MADEIRA DE 6MM, INCLUSIVE EN
TARUGAMENTO
00137 | CHUMBO EM LENCOL, DE 2MM | KG | 22.68 | 40.17 | 10 | 1002.1612
00453 | PREGO COM OU SEM CABECA, EM CAIXAS DE 50KG, OU QUANTIDADES E | KG | 0.4 | 18.29 | 10 | 8.0476
QUIVALENTES, Nº12X12 A 18X30
02556 | CHAPA DE MADEIRA COMPENSADA DE PINUS, VIROLA OU EQUIVALENTE, | M2 | 2 | 29.45 | 10 | 64.79
DE 2,20 X 1,6M, COM ESPESSURA DE 06MM
20045 | MAO-DE-OBRA DE CARPINTEIRO DE ESQUADRIAS DE MADEIRA, INCLUSI | H | 3 | 24.92 | 3 | 77.0028
VE ENCARGOS SOCIAIS DESONERADOS
20132 | MAO-DE-OBRA DE SERVENTE DA CONSTRUCAO CIVIL, INCLUSIVE ENCAR | H | 3 | 16.75 | 3 | 51.7575
GOS SOCIAIS DESONERADOS
30915 | PINUS, PECA 2,5 X 5CM | M | 6 | 1.9393 | 10 | 12.7994
13.165.0010-0 | REVESTIMENTO COM ARGAMASSA DE CIMENTO E BARITA(GROSSA E FINA | M2 |  | 257.3
),TRACO 1:1:1, PARA PAREDES DE SALAS RADIOLOGICAS(APARELHOS
DE 125 A 150KV),COM ESPESSURA DE 2,5CM,EXCLUSIVE CHAPISCO
00141 | BARITA PARA ISOLAMENTO DE SALA RADIOLOGICA | KG | 68 | 2.11 | 0 | 143.48
00149 | CIMENTO PORTLAND CP II 32, EM SACO DE 50KG | KG | 23 | 0.576 | 0 | 13.248
00209 | CAL HIDRATADA | KG | 34 | 0.865 | 0 | 29.41
01968 | MAO-DE-OBRA DE PEDREIRO, INCLUSIVE ENCARGOS SOCIAIS | H | 1.5 | 26.73 | 3 | 41.2979
01999 | MAO-DE-OBRA DE SERVENTE DA CONSTRUCAO CIVIL, INCLUSIVE ENCAR | H | 1.5 | 19.33 | 3 | 29.8649
GOS SOCIAIS
13.165.0010-A | REVESTIMENTO COM ARGAMASSA DE CIMENTO E BARITA(GROSSA E FINA | M2 |  | 247.79
),TRACO 1:1:1, PARA PAREDES DE SALAS RADIOLOGICAS(APARELHOS
DE 125 A 150KV),COM ESPESSURA DE 2,5CM,EXCLUSIVE CHAPISCO
00141 | BARITA PARA ISOLAMENTO DE SALA RADIOLOGICA | KG | 68 | 2.11 | 0 | 143.48
00149 | CIMENTO PORTLAND CP II 32, EM SACO DE 50KG | KG | 23 | 0.576 | 0 | 13.248
00209 | CAL HIDRATADA | KG | 34 | 0.865 | 0 | 29.41
20115 | MAO-DE-OBRA DE PEDREIRO, INCLUSIVE ENCARGOS SOCIAIS DESONERA | H | 1.5 | 23.16 | 3 | 35.7822
DOS
20132 | MAO-DE-OBRA DE SERVENTE DA CONSTRUCAO CIVIL, INCLUSIVE ENCAR | H | 1.5 | 16.75 | 3 | 25.8788
GOS SOCIAIS DESONERADOS
13.168.0010-0 | REVESTIMENTO DE FACHADA OU AREAS INT.C/PAINEL ALUM.COMPOSTO, | M2 |  | 1050
SENDO DUAS LAMINAS ALUM.C/0,3MM ESP.,PINTURA PVDF (FLUOR CAR
BONO) KYNNAR 500,NO SISTEMA COIL COATING,ESP.DO COMPOSTO DE
4MM,PINTURA PROTEGIDA POR FILME HAVY DUTY NAS FACES PINTADAS
,NUCLEO EM POLIETILENO DE BAIXA DENSIDADE (RIGIDO),INCL.SUBE
STRUTURA DE ALUM.E DEMAIS INSUMOS NECES.A COLOC.FORN.COLOC.
14416 | PAINEL ALUM.COMP.SENDO 2 (DUAS) LAM.ALUM.C/0,3MM ESP.PINT.PV | M2 | 1 | 1050 | 0 | 1050
DF KYNNAR 500,SIST.COIL COATING,COMP.4MM,ACES.NECES.A COLOC
13.168.0010-A | REVESTIMENTO DE FACHADA OU AREAS INT.C/PAINEL ALUM.COMPOSTO, | M2 |  | 1050
SENDO DUAS LAMINAS ALUM.C/0,3MM ESP.,PINTURA PVDF (FLUOR CAR
BONO) KYNNAR 500,NO SISTEMA COIL COATING,ESP.DO COMPOSTO DE
4MM,PINTURA PROTEGIDA POR FILME HAVY DUTY NAS FACES PINTADAS
,NUCLEO EM POLIETILENO DE BAIXA DENSIDADE (RIGIDO),INCL.SUBE
STRUTURA DE ALUM.E DEMAIS INSUMOS NECES.A COLOC.FORN.COLOC.
14416 | PAINEL ALUM.COMP.SENDO 2 (DUAS) LAM.ALUM.C/0,3MM ESP.PINT.PV | M2 | 1 | 1050 | 0 | 1050
DF KYNNAR 500,SIST.COIL COATING,COMP.4MM,ACES.NECES.A COLOC
13.168.0020-0 | REVESTIMENTO DE FACHADA OU AREAS INTERNAS C/PAINEL DE ALUM. | M2 |  | 556.2
COMPOSTO,SENDO DUAS LAMINAS DE ALUM.C/0,21MM ESP.,PINTURA EM
SUPERPOLIESTER,NO SISTEMA COIL COATING,ESP.DO COMPOSTO DE
4MM,PINTURA PROTEGIDA POR FILME HAVY DUTY NAS FACES PINTADAS
,NUCLEO EM POLIETILENO DE BAIXA DENSIDADE (RIGIDO),INCL.SUBE
STRUTURA ALUM.E DEMAIS INSUMOS NECES.A COLOC.FORN.E COLOC.
14418 | PAINEL ALUM.COMP.2 LAM.C/0,21MM ESP.PINT.SUPERPOLIESTER,SIST | M2 | 1 | 556.2 | 0 | 556.2
.COIL COATING,ESP.COMP.4MM,FILME HAVY DUTY,ACES.NEC.A COLOC.
13.168.0020-A | REVESTIMENTO DE FACHADA OU AREAS INTERNAS C/PAINEL DE ALUM. | M2 |  | 556.2
COMPOSTO,SENDO DUAS LAMINAS DE ALUM.C/0,21MM ESP.,PINTURA EM
SUPERPOLIESTER,NO SISTEMA COIL COATING,ESP.DO COMPOSTO DE
4MM,PINTURA PROTEGIDA POR FILME HAVY DUTY NAS FACES PINTADAS
,NUCLEO EM POLIETILENO DE BAIXA DENSIDADE (RIGIDO),INCL.SUBE
STRUTURA ALUM.E DEMAIS INSUMOS NECES.A COLOC.FORN.E COLOC.
14418 | PAINEL ALUM.COMP.2 LAM.C/0,21MM ESP.PINT.SUPERPOLIESTER,SIST | M2 | 1 | 556.2 | 0 | 556.2
.COIL COATING,ESP.COMP.4MM,FILME HAVY DUTY,ACES.NEC.A COLOC.
13.170.0011-0 | REVESTIMENTO DE PAREDE COM LAMBRI DE MADEIRA DE LEI,FEITO CO | M2 |  | 160.86
M REGUAS DE 10CM DE LARGURA,EXCLUSIVE ENTARUGAMENTO.FORNECIM
ENTO E COLOCACAO
00356 | LAMBRI DE MADEIRA DE LEI, DE (0,10X3,00)M, GRUPO III | M2 | 1.05 | 69.83 | 0 | 73.3215
00465 | PARAFUSO DE LATAO, ROSCA SOBERBA, CABECA CHATA, DE 5,5MMX1.1 | UN | 14 | 2.98 | 0 | 41.72
/2"
01967 | MAO-DE-OBRA DE CARPINTEIRO DE ESQUADRIASDE MADEIRA INCLUSIVE | H | 1.2 | 28.76 | 3 | 35.5474
ENCARGOS SOCIAIS
01999 | MAO-DE-OBRA DE SERVENTE DA CONSTRUCAO CIVIL, INCLUSIVE ENCAR | H | 0.5 | 19.33 | 3 | 9.955
GOS SOCIAIS
05882 | BUCHA DE NYLON, TIPO S-07 | UN | 14 | 0.0229 | 0 | 0.3206
13.170.0011-A | REVESTIMENTO DE PAREDE COM LAMBRI DE MADEIRA DE LEI,FEITO CO | M2 |  | 154.78
M REGUAS DE 10CM DE LARGURA,EXCLUSIVE ENTARUGAMENTO.FORNECIM
ENTO E COLOCACAO
00356 | LAMBRI DE MADEIRA DE LEI, DE (0,10X3,00)M, GRUPO III | M2 | 1.05 | 69.83 | 0 | 73.3215
00465 | PARAFUSO DE LATAO, ROSCA SOBERBA, CABECA CHATA, DE 5,5MMX1.1 | UN | 14 | 2.98 | 0 | 41.72
/2"
05882 | BUCHA DE NYLON, TIPO S-07 | UN | 14 | 0.0229 | 0 | 0.3206
20045 | MAO-DE-OBRA DE CARPINTEIRO DE ESQUADRIAS DE MADEIRA, INCLUSI | H | 1.2 | 24.92 | 3 | 30.8011
VE ENCARGOS SOCIAIS DESONERADOS
20132 | MAO-DE-OBRA DE SERVENTE DA CONSTRUCAO CIVIL, INCLUSIVE ENCAR | H | 0.5 | 16.75 | 3 | 8.6263
GOS SOCIAIS DESONERADOS
13.170.0016-0 | REVESTIMENTO DE TETOS COMO FORRO OU REBAIXO, COM LAMBRI DE | M2 |  | 178.68
MADEIRA DE LEI,FEITO COM REGUAS DE 10CM DE LARGURA,EXCLUSIVE
ENTARUGAMENTO.FORNECIMENTO E COLOCACAO
00356 | LAMBRI DE MADEIRA DE LEI, DE (0,10X3,00)M, GRUPO III | M2 | 1.05 | 69.83 | 0 | 73.3215
00465 | PARAFUSO DE LATAO, ROSCA SOBERBA, CABECA CHATA, DE 5,5MMX1.1 | UN | 14 | 2.98 | 0 | 41.72
/2"
01967 | MAO-DE-OBRA DE CARPINTEIRO DE ESQUADRIASDE MADEIRA INCLUSIVE | H | 1.6 | 28.76 | 3 | 47.3965
ENCARGOS SOCIAIS
01999 | MAO-DE-OBRA DE SERVENTE DA CONSTRUCAO CIVIL, INCLUSIVE ENCAR | H | 0.8 | 19.33 | 3 | 15.9279
GOS SOCIAIS
05882 | BUCHA DE NYLON, TIPO S-07 | UN | 14 | 0.0229 | 0 | 0.3206
13.170.0016-A | REVESTIMENTO DE TETOS COMO FORRO OU REBAIXO, COM LAMBRI DE | M2 |  | 170.23
MADEIRA DE LEI,FEITO COM REGUAS DE 10CM DE LARGURA,EXCLUSIVE
ENTARUGAMENTO.FORNECIMENTO E COLOCACAO
00356 | LAMBRI DE MADEIRA DE LEI, DE (0,10X3,00)M, GRUPO III | M2 | 1.05 | 69.83 | 0 | 73.3215
00465 | PARAFUSO DE LATAO, ROSCA SOBERBA, CABECA CHATA, DE 5,5MMX1.1 | UN | 14 | 2.98 | 0 | 41.72
/2"
05882 | BUCHA DE NYLON, TIPO S-07 | UN | 14 | 0.0229 | 0 | 0.3206
20045 | MAO-DE-OBRA DE CARPINTEIRO DE ESQUADRIAS DE MADEIRA, INCLUSI | H | 1.6 | 24.92 | 3 | 41.0682
VE ENCARGOS SOCIAIS DESONERADOS
20132 | MAO-DE-OBRA DE SERVENTE DA CONSTRUCAO CIVIL, INCLUSIVE ENCAR | H | 0.8 | 16.75 | 3 | 13.802
GOS SOCIAIS DESONERADOS
13.170.0018-0 | REVESTIMENTO DE PAREDE OU TETO COM PLACAS DE CORTICA,DE 0,60 | M2 |  | 101.86
X0,90M,COM 3MM DE ESPESSURA.FORNECIMENTO E COLOCACAO
00225 | ADESIVO DE CONTATO A BASE DE SOLVENTES, RESINAS E BORRACHAS | GL | 0.1142 | 92.69 | 0 | 10.5852
SINTETICAS E ADITIVOS, EMBALAGEM DE 3,2L/2,8KG
01968 | MAO-DE-OBRA DE PEDREIRO, INCLUSIVE ENCARGOS SOCIAIS | H | 0.1333 | 26.73 | 3 | 3.67
01999 | MAO-DE-OBRA DE SERVENTE DA CONSTRUCAO CIVIL, INCLUSIVE ENCAR | H | 0.1333 | 19.33 | 3 | 2.654
GOS SOCIAIS
14755 | PLACA DE CORTICA DE (0,60X0,90)M, COM ESPESSURA DE 3MM | UN | 1.8519 | 43.69 | 5 | 84.955
13.170.0018-A | REVESTIMENTO DE PAREDE OU TETO COM PLACAS DE CORTICA,DE 0,60 | M2 |  | 101.01
X0,90M,COM 3MM DE ESPESSURA.FORNECIMENTO E COLOCACAO
00225 | ADESIVO DE CONTATO A BASE DE SOLVENTES, RESINAS E BORRACHAS | GL | 0.1142 | 92.69 | 0 | 10.5852
SINTETICAS E ADITIVOS, EMBALAGEM DE 3,2L/2,8KG
14755 | PLACA DE CORTICA DE (0,60X0,90)M, COM ESPESSURA DE 3MM | UN | 1.8519 | 43.69 | 5 | 84.955
20115 | MAO-DE-OBRA DE PEDREIRO, INCLUSIVE ENCARGOS SOCIAIS DESONERA | H | 0.1333 | 23.16 | 3 | 3.1798
DOS
20132 | MAO-DE-OBRA DE SERVENTE DA CONSTRUCAO CIVIL, INCLUSIVE ENCAR | H | 0.1333 | 16.75 | 3 | 2.2998
GOS SOCIAIS DESONERADOS
13.170.0020-0 | ENTARUGAMENTO PARA LAMBRI EM PAREDE FEITO COM MADEIRA DE LEI | M2 |  | 74.36
,DE 1.1/2"X3",COM SECAO TRAPEZOIDAL
01990 | MAO-DE-OBRA DE CARPINTEIRO DE FORMA DE CONCRETO, INCLUSIVE E | H | 1 | 26.73 | 3 | 27.5319
NCARGOS SOCIAIS
01999 | MAO-DE-OBRA DE SERVENTE DA CONSTRUCAO CIVIL, INCLUSIVE ENCAR | H | 1 | 19.33 | 3 | 19.9099
GOS SOCIAIS
05434 | MACARANDUBA EM PECAS, DE 3,75X7,50CM (1.1/2"X3") | M | 2.2 | 12.24 | 0 | 26.928
13.170.0020-A | ENTARUGAMENTO PARA LAMBRI EM PAREDE FEITO COM MADEIRA DE LEI | M2 |  | 68.03
,DE 1.1/2"X3",COM SECAO TRAPEZOIDAL
05434 | MACARANDUBA EM PECAS, DE 3,75X7,50CM (1.1/2"X3") | M | 2.2 | 12.24 | 0 | 26.928
20046 | MAO-DE-OBRA DE CARPINTEIRO DE FORMA DE CONCRETO, INCLUSIVE E | H | 1 | 23.16 | 3 | 23.8548
NCARGOS SOCIAIS DESONERADOS
20132 | MAO-DE-OBRA DE SERVENTE DA CONSTRUCAO CIVIL, INCLUSIVE ENCAR | H | 1 | 16.75 | 3 | 17.2525
GOS SOCIAIS DESONERADOS
13.170.0025-0 | BARROTEAMENTO PARA FORRO FEITO COM MADEIRA DE LEI DE 2X10CM, | M2 |  | 78.67
ESPACADO DE 50CM
00379 | MACARANDUBA EM RIPAS, DE (2X10)CM | M | 2.2 | 17.51 | 0 | 38.522
00453 | PREGO COM OU SEM CABECA, EM CAIXAS DE 50KG, OU QUANTIDADES E | KG | 0.12 | 18.29 | 0 | 2.1948
QUIVALENTES, Nº12X12 A 18X30
01990 | MAO-DE-OBRA DE CARPINTEIRO DE FORMA DE CONCRETO, INCLUSIVE E | H | 0.8 | 26.73 | 3 | 22.0255
NCARGOS SOCIAIS
01999 | MAO-DE-OBRA DE SERVENTE DA CONSTRUCAO CIVIL, INCLUSIVE ENCAR | H | 0.8 | 19.33 | 3 | 15.9279
GOS SOCIAIS
13.170.0025-A | BARROTEAMENTO PARA FORRO FEITO COM MADEIRA DE LEI DE 2X10CM, | M2 |  | 73.6
ESPACADO DE 50CM
00379 | MACARANDUBA EM RIPAS, DE (2X10)CM | M | 2.2 | 17.51 | 0 | 38.522
00453 | PREGO COM OU SEM CABECA, EM CAIXAS DE 50KG, OU QUANTIDADES E | KG | 0.12 | 18.29 | 0 | 2.1948
QUIVALENTES, Nº12X12 A 18X30
20046 | MAO-DE-OBRA DE CARPINTEIRO DE FORMA DE CONCRETO, INCLUSIVE E | H | 0.8 | 23.16 | 3 | 19.0838
NCARGOS SOCIAIS DESONERADOS
20132 | MAO-DE-OBRA DE SERVENTE DA CONSTRUCAO CIVIL, INCLUSIVE ENCAR | H | 0.8 | 16.75 | 3 | 13.802
GOS SOCIAIS DESONERADOS
13.175.0010-0 | FORRO DE PVC EM REGUAS DE 200MM DE LARGURA, ESPESSURA IGUAL | M2 |  | 75
OU SUPERIOR A 8MM, ENCAIXADOS ENTRE SI, INCLUSIVE RODAFORRO
DE PVC PARA ACABAMENTO, ESTRUTURA EM METALON (20X20)MM E PAR
AFUSOS DE FIXACAO. FORNECIMENTO E COLOCACAO
07954 | FORRO DE PVC EM REGUAS DE 200MM,ESP.IGUAL OU SUP.A 8MM,ENCAI | M2 | 1 | 75 | 0 | 75
XADOS ENTRE SI INCL RODAFORRO,METALON E PARAF.,FORN E COLOC
13.175.0010-A | FORRO DE PVC EM REGUAS DE 200MM DE LARGURA, ESPESSURA IGUAL | M2 |  | 75
OU SUPERIOR A 8MM, ENCAIXADOS ENTRE SI, INCLUSIVE RODAFORRO
DE PVC PARA ACABAMENTO, ESTRUTURA EM METALON (20X20)MM E PAR
AFUSOS DE FIXACAO. FORNECIMENTO E COLOCACAO
07954 | FORRO DE PVC EM REGUAS DE 200MM,ESP.IGUAL OU SUP.A 8MM,ENCAI | M2 | 1 | 75 | 0 | 75
XADOS ENTRE SI INCL RODAFORRO,METALON E PARAF.,FORN E COLOC
13.180.0010-0 | FORRO DE GESSO ESTAFE,COM PLACAS DE 1,00X0,70M FUNDIDAS NA O | M2 |  | 62.36
BRA, PRESAS COM 6 ESBIRROS DE CANHAMO, EMBEBIDAS EM NATA DE
GESSO E REJUNTADAS.FORNECIMENTO E COLOCACAO
00297 | GESSO P/FORRO, TIPO ESTUQUE | KG | 14 | 0.84 | 10 | 12.936
01933 | MAO-DE-OBRA DE GESSEIRO, INCLUSIVE ENCARGOS SOCIAIS | H | 1 | 26.73 | 3 | 27.5319
01999 | MAO-DE-OBRA DE SERVENTE DA CONSTRUCAO CIVIL, INCLUSIVE ENCAR | H | 1.1 | 19.33 | 3 | 21.9009
GOS SOCIAIS
13.180.0010-A | FORRO DE GESSO ESTAFE,COM PLACAS DE 1,00X0,70M FUNDIDAS NA O | M2 |  | 55.76
BRA, PRESAS COM 6 ESBIRROS DE CANHAMO, EMBEBIDAS EM NATA DE
GESSO E REJUNTADAS.FORNECIMENTO E COLOCACAO
00297 | GESSO P/FORRO, TIPO ESTUQUE | KG | 14 | 0.84 | 10 | 12.936
20082 | MAO-DE-OBRA DE GESSEIRO, INCLUSIVE ENCARGOS SOCIAIS DESONERA | H | 1 | 23.16 | 3 | 23.8548
DOS
20132 | MAO-DE-OBRA DE SERVENTE DA CONSTRUCAO CIVIL, INCLUSIVE ENCAR | H | 1.1 | 16.75 | 3 | 18.9778
GOS SOCIAIS DESONERADOS
13.180.0015-1 | FORRO FALSO DE GESSO, COM PLACAS PRE-MOLDADAS, DE 60X60CM,DE | M2 |  | 55
ENCAIXE, PRESAS COM 4 TIRANTES DE ARAME E REJUNTADAS. FORNE
CIMENTO E COLOCACAO
02255 | PLACA DE GESSO, PARA REBAIXAMENTO DE TETO, DE (60X60)CM. FOR | M2 | 1 | 55 | 0 | 55
NECIMENTO E COLOCACAO
13.180.0015-B | FORRO FALSO DE GESSO, COM PLACAS PRE-MOLDADAS, DE 60X60CM,DE | M2 |  | 55
ENCAIXE, PRESAS COM 4 TIRANTES DE ARAME E REJUNTADAS. FORNE
CIMENTO E COLOCACAO
02255 | PLACA DE GESSO, PARA REBAIXAMENTO DE TETO, DE (60X60)CM. FOR | M2 | 1 | 55 | 0 | 55
NECIMENTO E COLOCACAO
13.187.0010-0 | REVESTIMENTO DE PAREDES OU FORROS COM CHAPA DE MADEIRA MINER | M2 |  | 205.51
ALIZADA,PRENSADA COM CIMENTO,COM 25MM DE ESPESSURA,TERMOACUS
TICO,RESISTENTE AO FOGO,UMIDADE,FUNGOS E INSETOS.FORNECIMENT
O E COLOCACAO
00465 | PARAFUSO DE LATAO, ROSCA SOBERBA, CABECA CHATA, DE 5,5MMX1.1 | UN | 14 | 2.98 | 0 | 41.72
/2"
01967 | MAO-DE-OBRA DE CARPINTEIRO DE ESQUADRIASDE MADEIRA INCLUSIVE | H | 1.2 | 28.76 | 3 | 35.5474
ENCARGOS SOCIAIS
01999 | MAO-DE-OBRA DE SERVENTE DA CONSTRUCAO CIVIL, INCLUSIVE ENCAR | H | 0.5 | 19.33 | 3 | 9.955
GOS SOCIAIS
05882 | BUCHA DE NYLON, TIPO S-07 | UN | 14 | 0.0229 | 0 | 0.3206
11128 | CHAPA DE MADEIRA MINERALIZADA, PRENSADA COM CIMENTO, TERMO A | M2 | 1.05 | 112.35 | 0 | 117.9675
CUSTICA, DE 25MM DE ESPESSURA
13.187.0010-A | REVESTIMENTO DE PAREDES OU FORROS COM CHAPA DE MADEIRA MINER | M2 |  | 199.43
ALIZADA,PRENSADA COM CIMENTO,COM 25MM DE ESPESSURA,TERMOACUS
TICO,RESISTENTE AO FOGO,UMIDADE,FUNGOS E INSETOS.FORNECIMENT
O E COLOCACAO
00465 | PARAFUSO DE LATAO, ROSCA SOBERBA, CABECA CHATA, DE 5,5MMX1.1 | UN | 14 | 2.98 | 0 | 41.72
/2"
05882 | BUCHA DE NYLON, TIPO S-07 | UN | 14 | 0.0229 | 0 | 0.3206
11128 | CHAPA DE MADEIRA MINERALIZADA, PRENSADA COM CIMENTO, TERMO A | M2 | 1.05 | 112.35 | 0 | 117.9675
CUSTICA, DE 25MM DE ESPESSURA
20045 | MAO-DE-OBRA DE CARPINTEIRO DE ESQUADRIAS DE MADEIRA, INCLUSI | H | 1.2 | 24.92 | 3 | 30.8011
VE ENCARGOS SOCIAIS DESONERADOS
20132 | MAO-DE-OBRA DE SERVENTE DA CONSTRUCAO CIVIL, INCLUSIVE ENCAR | H | 0.5 | 16.75 | 3 | 8.6263
GOS SOCIAIS DESONERADOS
13.190.0015-0 | FORRO TERMOACUSTICO COM PAINEL DE LA DE VIDRO,REVESTIDO POR | M2 |  | 264.87
PELICULAS DE PVC MICROPERFURADAS,SOBRE PERFIS METALICOS,COM
TIRANTES RIGIDOS,EM PLACA DE 1250X625X15MM.FORNECIMENTO E CO
LOCACAO
07957 | FORRO TERMO-ACUST.C/PAINEL LA DE VIDRO,REVEST.PELIC.PVC MICR | M2 | 1 | 264.8725 | 0 | 264.8725
OPERF.,PERFIS METAL.C/TIRANTES (1250X625X15)MM FORN.E COLOC
13.190.0015-A | FORRO TERMOACUSTICO COM PAINEL DE LA DE VIDRO,REVESTIDO POR | M2 |  | 264.87
PELICULAS DE PVC MICROPERFURADAS,SOBRE PERFIS METALICOS,COM
TIRANTES RIGIDOS,EM PLACA DE 1250X625X15MM.FORNECIMENTO E CO
LOCACAO
07957 | FORRO TERMO-ACUST.C/PAINEL LA DE VIDRO,REVEST.PELIC.PVC MICR | M2 | 1 | 264.8725 | 0 | 264.8725
OPERF.,PERFIS METAL.C/TIRANTES (1250X625X15)MM FORN.E COLOC
13.193.0010-0 | FORRO EM PLACA TIPO COLMEIA,EM ALUMINIO PRE-PINTADO,MODULACA | M2 |  | 386.25
O DE (62X62)CM,MALHA MEDINDO APROXIMADAMENTE 5X5CM,FIXADO CO
M PERFIL "T" APARENTE.FORNECIMENTO E COLOCACAO
11219 | PLACA TIPO COLMEIA,EM ALUMINIO PRE-PINTADO,MODULACAO DE (62X | M2 | 1 | 386.25 | 0 | 386.25
62)CM,MALHA MEDINDO APROX.(5X5)CM,FIXADO C/PERFIL T APARENTE
13.193.0010-A | FORRO EM PLACA TIPO COLMEIA,EM ALUMINIO PRE-PINTADO,MODULACA | M2 |  | 386.25
O DE (62X62)CM,MALHA MEDINDO APROXIMADAMENTE 5X5CM,FIXADO CO
M PERFIL "T" APARENTE.FORNECIMENTO E COLOCACAO
11219 | PLACA TIPO COLMEIA,EM ALUMINIO PRE-PINTADO,MODULACAO DE (62X | M2 | 1 | 386.25 | 0 | 386.25
62)CM,MALHA MEDINDO APROX.(5X5)CM,FIXADO C/PERFIL T APARENTE
13.195.0010-0 | FORRO DE TABUAS DE PINUS MACHO-FEMEA,COM 10X1CM,PREGADO EM S | M2 |  | 120.85
ARRAFOS DE MADEIRA DE LEI DE 2X10CM,ESPACADOS DE 50CM. FORNE
CIMENTO E COLOCACAO
00372 | TABUA FORRO EM TABUAS, TIPO MACHO-FEMEA, DE (1X10)CM, DE PIN | M2 | 1.1 | 42.92 | 0 | 47.212
US
00379 | MACARANDUBA EM RIPAS, DE (2X10)CM | M | 1.1 | 17.51 | 0 | 19.261
00453 | PREGO COM OU SEM CABECA, EM CAIXAS DE 50KG, OU QUANTIDADES E | KG | 0.12 | 18.29 | 0 | 2.1948
QUIVALENTES, Nº12X12 A 18X30
01990 | MAO-DE-OBRA DE CARPINTEIRO DE FORMA DE CONCRETO, INCLUSIVE E | H | 1.1 | 26.73 | 3 | 30.2851
NCARGOS SOCIAIS
01999 | MAO-DE-OBRA DE SERVENTE DA CONSTRUCAO CIVIL, INCLUSIVE ENCAR | H | 1.1 | 19.33 | 3 | 21.9009
GOS SOCIAIS
13.195.0010-A | FORRO DE TABUAS DE PINUS MACHO-FEMEA,COM 10X1CM,PREGADO EM S | M2 |  | 113.88
ARRAFOS DE MADEIRA DE LEI DE 2X10CM,ESPACADOS DE 50CM. FORNE
CIMENTO E COLOCACAO
00372 | TABUA FORRO EM TABUAS, TIPO MACHO-FEMEA, DE (1X10)CM, DE PIN | M2 | 1.1 | 42.92 | 0 | 47.212
US
00379 | MACARANDUBA EM RIPAS, DE (2X10)CM | M | 1.1 | 17.51 | 0 | 19.261
00453 | PREGO COM OU SEM CABECA, EM CAIXAS DE 50KG, OU QUANTIDADES E | KG | 0.12 | 18.29 | 0 | 2.1948
QUIVALENTES, Nº12X12 A 18X30
20046 | MAO-DE-OBRA DE CARPINTEIRO DE FORMA DE CONCRETO, INCLUSIVE E | H | 1.1 | 23.16 | 3 | 26.2403
NCARGOS SOCIAIS DESONERADOS
20132 | MAO-DE-OBRA DE SERVENTE DA CONSTRUCAO CIVIL, INCLUSIVE ENCAR | H | 1.1 | 16.75 | 3 | 18.9778
GOS SOCIAIS DESONERADOS
13.195.0015-0 | FORRO DE TABUAS DE MADEIRA DE LEI MACHO-FEMEA,COM 10X1CM,PRE | M2 |  | 194.72
GADO EM SARRAFOS DE MADEIRA DE LEI DE 2X10CM, ESPACADOS DE
50CM. FORNECIMENTO E COLOCACAO
00362 | FORRO EM TABUAS TIPO MACHO-FEMEA, DE (1X10)CM, DE CEDRO | M2 | 1.1 | 110.08 | 0 | 121.088
00379 | MACARANDUBA EM RIPAS, DE (2X10)CM | M | 1.1 | 17.51 | 0 | 19.261
00453 | PREGO COM OU SEM CABECA, EM CAIXAS DE 50KG, OU QUANTIDADES E | KG | 0.12 | 18.29 | 0 | 2.1948
QUIVALENTES, Nº12X12 A 18X30
01990 | MAO-DE-OBRA DE CARPINTEIRO DE FORMA DE CONCRETO, INCLUSIVE E | H | 1.1 | 26.73 | 3 | 30.2851
NCARGOS SOCIAIS
01999 | MAO-DE-OBRA DE SERVENTE DA CONSTRUCAO CIVIL, INCLUSIVE ENCAR | H | 1.1 | 19.33 | 3 | 21.9009
GOS SOCIAIS
13.195.0015-A | FORRO DE TABUAS DE MADEIRA DE LEI MACHO-FEMEA,COM 10X1CM,PRE | M2 |  | 187.76
GADO EM SARRAFOS DE MADEIRA DE LEI DE 2X10CM, ESPACADOS DE
50CM. FORNECIMENTO E COLOCACAO
00362 | FORRO EM TABUAS TIPO MACHO-FEMEA, DE (1X10)CM, DE CEDRO | M2 | 1.1 | 110.08 | 0 | 121.088
00379 | MACARANDUBA EM RIPAS, DE (2X10)CM | M | 1.1 | 17.51 | 0 | 19.261
00453 | PREGO COM OU SEM CABECA, EM CAIXAS DE 50KG, OU QUANTIDADES E | KG | 0.12 | 18.29 | 0 | 2.1948
QUIVALENTES, Nº12X12 A 18X30
20046 | MAO-DE-OBRA DE CARPINTEIRO DE FORMA DE CONCRETO, INCLUSIVE E | H | 1.1 | 23.16 | 3 | 26.2403
NCARGOS SOCIAIS DESONERADOS
20132 | MAO-DE-OBRA DE SERVENTE DA CONSTRUCAO CIVIL, INCLUSIVE ENCAR | H | 1.1 | 16.75 | 3 | 18.9778
GOS SOCIAIS DESONERADOS
13.195.0030-0 | REVESTIMENTO EM PAREDES,COM CHAPAS DE FIBRA DE MADEIRA,ACABA | M2 |  | 85.19
MENTO MATE,COM ESPESSURA DE 3MM,SOBRE BASE EXISTENTE.FORNECI
MENTO E COLOCACAO
00225 | ADESIVO DE CONTATO A BASE DE SOLVENTES, RESINAS E BORRACHAS | GL | 0.2 | 92.69 | 0 | 18.538
SINTETICAS E ADITIVOS, EMBALAGEM DE 3,2L/2,8KG
01977 | MAO-DE-OBRA DE MARCENEIRO, INCLUSIVE ENCARGOS SOCIAIS | H | 0.8 | 36.94 | 3 | 30.4386
01999 | MAO-DE-OBRA DE SERVENTE DA CONSTRUCAO CIVIL, INCLUSIVE ENCAR | H | 0.8 | 19.33 | 3 | 15.9279
GOS SOCIAIS
11122 | CHAPA DE FIBRA DE MADEIRA, DURA, ACABAMENTO MATE, DE 3MM DE | M2 | 1.1 | 18.45 | 0 | 20.295
ESPESSUA
13.195.0030-A | REVESTIMENTO EM PAREDES,COM CHAPAS DE FIBRA DE MADEIRA,ACABA | M2 |  | 79.01
MENTO MATE,COM ESPESSURA DE 3MM,SOBRE BASE EXISTENTE.FORNECI
MENTO E COLOCACAO
00225 | ADESIVO DE CONTATO A BASE DE SOLVENTES, RESINAS E BORRACHAS | GL | 0.2 | 92.69 | 0 | 18.538
SINTETICAS E ADITIVOS, EMBALAGEM DE 3,2L/2,8KG
11122 | CHAPA DE FIBRA DE MADEIRA, DURA, ACABAMENTO MATE, DE 3MM DE | M2 | 1.1 | 18.45 | 0 | 20.295
ESPESSUA
20090 | MAO-DE-OBRA DE MARCENEIRO, INCLUSIVE ENCARGOS SOCIAIS DESONE | H | 0.8 | 32.01 | 3 | 26.3762
RADOS
20132 | MAO-DE-OBRA DE SERVENTE DA CONSTRUCAO CIVIL, INCLUSIVE ENCAR | H | 0.8 | 16.75 | 3 | 13.802
GOS SOCIAIS DESONERADOS
13.196.0010-0 | FORRO REMOVIVEL COMPOSTO DE GESSO ACARTONADO,TIPO STANDARD A | M2 |  | 107.29
SER APLICADO SIST.DRYWALL,C/PLACA BORDA QUADRADA 625X625MM,
ESP.6,5;9,5 OU 12,5MM,ESTRUTURADO PERFIS TIPO TRAVESSA "T" A
CO GALVANIZADO,ALUMINIO OU DE LIGAS DE ALUMINIO,ESP.MINIMA 0
,5MM C/PINTURA ELETROSTATICA OU CONVENCIONAL,SUSPENSA POR ME
IO DE PENDURAIS,FIX.EM ESTRUTURA SUPERIOR.FORN.E COLOCACAO
01975 | MAO-DE-OBRA DE MONTADOR A (MONTAGEM DE ESTRUTURAS METALICAS) | H | 0.4566 | 28.76 | 3 | 13.5258
, INCLUSIVE ENCARGOS SOCIAIS
01999 | MAO-DE-OBRA DE SERVENTE DA CONSTRUCAO CIVIL, INCLUSIVE ENCAR | H | 0.4566 | 19.33 | 3 | 9.0909
GOS SOCIAIS
14624 | CHAPA DE GESSO ACARTONADO, DE BORDA QUADRADA, STANDARD (ST), | M2 | 1.2466 | 53.8382 | 0 | 67.1141
625X625MM
14643 | PERFIL ACO CLICADO T, 3750MM | M | 1.4 | 4.2 | 0 | 5.88
14644 | PERFIL ACO CLICADO T, 625MM | M | 1.4 | 4.14 | 0 | 5.796
14649 | PERFIL L 25X30, EM ACO ZINCADO, PARA ESTRUTURA PAREDE DRYWAL | M | 0.8 | 3.02 | 0 | 2.416
L, ESP=0,5MM, 25X30X3000MM (LXC)
14654 | ARAME GALVANIZADO 10BWG, 3,40MM (0,0713KG/M) | KG | 0.022639 | 36.72 | 0 | 0.8313
14659 | PINO CLIP DE 1/4"X22MM | UN | 1.12 | 0.5104 | 0 | 0.5716
14660 | PINO DE ACO COM ARRUELA CONICA, DIAMETRO ARRUELA=23MM E COMP | UN | 1.28 | 0.4429 | 0 | 0.5669
RIMENTO DE HASTE=27MM (ACAO INDIRETA)
14661 | REGULADOR DE PERFIL CLICADO | UN | 1.12 | 1.34 | 0 | 1.5008
13.196.0010-A | FORRO REMOVIVEL COMPOSTO DE GESSO ACARTONADO,TIPO STANDARD A | M2 |  | 104.27
SER APLICADO SIST.DRYWALL,C/PLACA BORDA QUADRADA 625X625MM,
ESP.6,5;9,5 OU 12,5MM,ESTRUTURADO PERFIS TIPO TRAVESSA "T" A
CO GALVANIZADO,ALUMINIO OU DE LIGAS DE ALUMINIO,ESP.MINIMA 0
,5MM C/PINTURA ELETROSTATICA OU CONVENCIONAL,SUSPENSA POR ME
IO DE PENDURAIS,FIX.EM ESTRUTURA SUPERIOR.FORN.E COLOCACAO
14624 | CHAPA DE GESSO ACARTONADO, DE BORDA QUADRADA, STANDARD (ST), | M2 | 1.2466 | 53.8382 | 0 | 67.1141
625X625MM
14643 | PERFIL ACO CLICADO T, 3750MM | M | 1.4 | 4.2 | 0 | 5.88
14644 | PERFIL ACO CLICADO T, 625MM | M | 1.4 | 4.14 | 0 | 5.796
14649 | PERFIL L 25X30, EM ACO ZINCADO, PARA ESTRUTURA PAREDE DRYWAL | M | 0.8 | 3.02 | 0 | 2.416
L, ESP=0,5MM, 25X30X3000MM (LXC)
14654 | ARAME GALVANIZADO 10BWG, 3,40MM (0,0713KG/M) | KG | 0.022639 | 36.72 | 0 | 0.8313
14659 | PINO CLIP DE 1/4"X22MM | UN | 1.12 | 0.5104 | 0 | 0.5716
14660 | PINO DE ACO COM ARRUELA CONICA, DIAMETRO ARRUELA=23MM E COMP | UN | 1.28 | 0.4429 | 0 | 0.5669
RIMENTO DE HASTE=27MM (ACAO INDIRETA)
14661 | REGULADOR DE PERFIL CLICADO | UN | 1.12 | 1.34 | 0 | 1.5008
20102 | MAO-DE-OBRA DE MONTADOR A (MONTAGEM DE ESTRUTURAS METALICAS) | H | 0.4566 | 24.92 | 3 | 11.7198
, INCLUSIVE ENCARGOS SOCIAIS DESONERADOS
20132 | MAO-DE-OBRA DE SERVENTE DA CONSTRUCAO CIVIL, INCLUSIVE ENCAR | H | 0.4566 | 16.75 | 3 | 7.8775
GOS SOCIAIS DESONERADOS
13.196.0015-0 | FORRO REMOVIVEL COMPOSTO DE GESSO ACARTONADO,TIPO STANDARD,C | M2 |  | 126
ADICAO LA MINERAL,A SER APLICADO SIST.DRYWALL,C/PLACA BORDA
QUADRADA 625X625MM,ESP.6,5;9,5 OU 12,5MM,ESTRUTURADO PERFIS
TIPO TRAVESSA "T" ACO GALV.,ALUMINIO OU LIGAS DE ALUMINIO,E
SP.MINIMA 0,5MM C/PINTURA ELETROST.OU CONVENCIONAL,SUSPENSA
POR MEIO DE PENDURAIS,FIX.EM ESTRUTURA SUPERIOR.FORN.E COLOC
01975 | MAO-DE-OBRA DE MONTADOR A (MONTAGEM DE ESTRUTURAS METALICAS) | H | 0.5246 | 28.76 | 3 | 15.5401
, INCLUSIVE ENCARGOS SOCIAIS
01999 | MAO-DE-OBRA DE SERVENTE DA CONSTRUCAO CIVIL, INCLUSIVE ENCAR | H | 0.4736 | 19.33 | 3 | 9.4293
GOS SOCIAIS
14624 | CHAPA DE GESSO ACARTONADO, DE BORDA QUADRADA, STANDARD (ST), | M2 | 1.2466 | 53.8382 | 0 | 67.1141
625X625MM
14636 | FELTRO DE LA DE ROCHA, UMA FACE REVESTIDA COM FILME DE POLIP | M2 | 1.05 | 15.58 | 0 | 16.359
ROPILENO, EM ROLO, DENSIDADE DE 32KGM3, ESP=50MM
14643 | PERFIL ACO CLICADO T, 3750MM | M | 1.4 | 4.2 | 0 | 5.88
14644 | PERFIL ACO CLICADO T, 625MM | M | 1.4 | 4.14 | 0 | 5.796
14649 | PERFIL L 25X30, EM ACO ZINCADO, PARA ESTRUTURA PAREDE DRYWAL | M | 0.8 | 3.02 | 0 | 2.416
L, ESP=0,5MM, 25X30X3000MM (LXC)
14654 | ARAME GALVANIZADO 10BWG, 3,40MM (0,0713KG/M) | KG | 0.022639 | 36.72 | 0 | 0.8313
14659 | PINO CLIP DE 1/4"X22MM | UN | 1.12 | 0.5104 | 0 | 0.5716
14660 | PINO DE ACO COM ARRUELA CONICA, DIAMETRO ARRUELA=23MM E COMP | UN | 1.28 | 0.4429 | 0 | 0.5669
RIMENTO DE HASTE=27MM (ACAO INDIRETA)
14661 | REGULADOR DE PERFIL CLICADO | UN | 1.12 | 1.34 | 0 | 1.5008
13.196.0015-A | FORRO REMOVIVEL COMPOSTO DE GESSO ACARTONADO,TIPO STANDARD,C | M2 |  | 122.67
ADICAO LA MINERAL,A SER APLICADO SIST.DRYWALL,C/PLACA BORDA
QUADRADA 625X625MM,ESP.6,5;9,5 OU 12,5MM,ESTRUTURADO PERFIS
TIPO TRAVESSA "T" ACO GALV.,ALUMINIO OU LIGAS DE ALUMINIO,E
SP.MINIMA 0,5MM C/PINTURA ELETROST.OU CONVENCIONAL,SUSPENSA
POR MEIO DE PENDURAIS,FIX.EM ESTRUTURA SUPERIOR.FORN.E COLOC
14624 | CHAPA DE GESSO ACARTONADO, DE BORDA QUADRADA, STANDARD (ST), | M2 | 1.2466 | 53.8382 | 0 | 67.1141
625X625MM
14636 | FELTRO DE LA DE ROCHA, UMA FACE REVESTIDA COM FILME DE POLIP | M2 | 1.05 | 15.58 | 0 | 16.359
ROPILENO, EM ROLO, DENSIDADE DE 32KGM3, ESP=50MM
14643 | PERFIL ACO CLICADO T, 3750MM | M | 1.4 | 4.2 | 0 | 5.88
14644 | PERFIL ACO CLICADO T, 625MM | M | 1.4 | 4.14 | 0 | 5.796
14649 | PERFIL L 25X30, EM ACO ZINCADO, PARA ESTRUTURA PAREDE DRYWAL | M | 0.8 | 3.02 | 0 | 2.416
L, ESP=0,5MM, 25X30X3000MM (LXC)
14654 | ARAME GALVANIZADO 10BWG, 3,40MM (0,0713KG/M) | KG | 0.022639 | 36.72 | 0 | 0.8313
14659 | PINO CLIP DE 1/4"X22MM | UN | 1.12 | 0.5104 | 0 | 0.5716
14660 | PINO DE ACO COM ARRUELA CONICA, DIAMETRO ARRUELA=23MM E COMP | UN | 1.28 | 0.4429 | 0 | 0.5669
RIMENTO DE HASTE=27MM (ACAO INDIRETA)
14661 | REGULADOR DE PERFIL CLICADO | UN | 1.12 | 1.34 | 0 | 1.5008
20102 | MAO-DE-OBRA DE MONTADOR A (MONTAGEM DE ESTRUTURAS METALICAS) | H | 0.5246 | 24.92 | 3 | 13.4652
, INCLUSIVE ENCARGOS SOCIAIS DESONERADOS
20132 | MAO-DE-OBRA DE SERVENTE DA CONSTRUCAO CIVIL, INCLUSIVE ENCAR | H | 0.4736 | 16.75 | 3 | 8.1708
GOS SOCIAIS DESONERADOS
13.196.0020-0 | FORRO REMOVIVEL COMPOSTO DE GESSO ACARTONADO,TIPO STANDARD A | M2 |  | 109.33
SER APLICADO SIST.DRYWALL,C/PLACA BORDA QUADRADA 625X625MM,
REVEST.VINIL,ESP.6,5;9,5 OU 12,5MM,ESTRUT.EM PERFIS TIP.TRAV
ESSA "T" ACO GALV.ALUMINIO OU LIGAS ALUMINIO,ESP.MINIMA 0,5M
M C/PINTURA ELETROSTATICA OU CONVENCIONAL,SUSPENSA POR MEIO
DE PENDURAIS,FIXADOS EM ESTRUTURA SUPERIOR.FORN.E COLOCACAO
01975 | MAO-DE-OBRA DE MONTADOR A (MONTAGEM DE ESTRUTURAS METALICAS) | H | 0.4566 | 28.76 | 3 | 13.5258
, INCLUSIVE ENCARGOS SOCIAIS
01999 | MAO-DE-OBRA DE SERVENTE DA CONSTRUCAO CIVIL, INCLUSIVE ENCAR | H | 0.4566 | 19.33 | 3 | 9.0909
GOS SOCIAIS
14628 | CHAPA DE GESSO ACARTONADO, DE BORDA QUADRADA, STANDARD(ST), | M2 | 1.2466 | 55.48 | 0 | 69.1608
REVESTIDA DE VINIL, COM 625X625MM
14643 | PERFIL ACO CLICADO T, 3750MM | M | 1.4 | 4.2 | 0 | 5.88
14644 | PERFIL ACO CLICADO T, 625MM | M | 1.4 | 4.14 | 0 | 5.796
14649 | PERFIL L 25X30, EM ACO ZINCADO, PARA ESTRUTURA PAREDE DRYWAL | M | 0.8 | 3.02 | 0 | 2.416
L, ESP=0,5MM, 25X30X3000MM (LXC)
14654 | ARAME GALVANIZADO 10BWG, 3,40MM (0,0713KG/M) | KG | 0.022639 | 36.72 | 0 | 0.8313
14659 | PINO CLIP DE 1/4"X22MM | UN | 1.12 | 0.5104 | 0 | 0.5716
14660 | PINO DE ACO COM ARRUELA CONICA, DIAMETRO ARRUELA=23MM E COMP | UN | 1.28 | 0.4429 | 0 | 0.5669
RIMENTO DE HASTE=27MM (ACAO INDIRETA)
14661 | REGULADOR DE PERFIL CLICADO | UN | 1.12 | 1.34 | 0 | 1.5008
13.196.0020-A | FORRO REMOVIVEL COMPOSTO DE GESSO ACARTONADO,TIPO STANDARD A | M2 |  | 106.32
SER APLICADO SIST.DRYWALL,C/PLACA BORDA QUADRADA 625X625MM,
REVEST.VINIL,ESP.6,5;9,5 OU 12,5MM,ESTRUT.EM PERFIS TIP.TRAV
ESSA "T" ACO GALV.ALUMINIO OU LIGAS ALUMINIO,ESP.MINIMA 0,5M
M C/PINTURA ELETROSTATICA OU CONVENCIONAL,SUSPENSA POR MEIO
DE PENDURAIS,FIXADOS EM ESTRUTURA SUPERIOR.FORN.E COLOCACAO
14628 | CHAPA DE GESSO ACARTONADO, DE BORDA QUADRADA, STANDARD(ST), | M2 | 1.2466 | 55.48 | 0 | 69.1608
REVESTIDA DE VINIL, COM 625X625MM
14643 | PERFIL ACO CLICADO T, 3750MM | M | 1.4 | 4.2 | 0 | 5.88
14644 | PERFIL ACO CLICADO T, 625MM | M | 1.4 | 4.14 | 0 | 5.796
14649 | PERFIL L 25X30, EM ACO ZINCADO, PARA ESTRUTURA PAREDE DRYWAL | M | 0.8 | 3.02 | 0 | 2.416
L, ESP=0,5MM, 25X30X3000MM (LXC)
14654 | ARAME GALVANIZADO 10BWG, 3,40MM (0,0713KG/M) | KG | 0.022639 | 36.72 | 0 | 0.8313
14659 | PINO CLIP DE 1/4"X22MM | UN | 1.12 | 0.5104 | 0 | 0.5716
14660 | PINO DE ACO COM ARRUELA CONICA, DIAMETRO ARRUELA=23MM E COMP | UN | 1.28 | 0.4429 | 0 | 0.5669
RIMENTO DE HASTE=27MM (ACAO INDIRETA)
14661 | REGULADOR DE PERFIL CLICADO | UN | 1.12 | 1.34 | 0 | 1.5008
20102 | MAO-DE-OBRA DE MONTADOR A (MONTAGEM DE ESTRUTURAS METALICAS) | H | 0.4566 | 24.92 | 3 | 11.7198
, INCLUSIVE ENCARGOS SOCIAIS DESONERADOS
20132 | MAO-DE-OBRA DE SERVENTE DA CONSTRUCAO CIVIL, INCLUSIVE ENCAR | H | 0.4566 | 16.75 | 3 | 7.8775
GOS SOCIAIS DESONERADOS
13.196.0025-0 | FORRO REMOVIVEL COMPOSTO GESSO ACARTONADO,TIPO STANDARD,C/AD | M2 |  | 128.05
ICAO DE LA MINERAL,A SER APLICADO SIST.DRYWALL,C/BORDA QUADR
ADA 625X625MM REVEST.VINIL,ESP.6,5;9,5 OU 12,5MM,ESTRUT.EM P
ERFIS TIPO TRAVESSA "T" ACO GALV.ALUMINIO OU LIGAS ALUMINIO,
ESP.MINIMA 0,5M,C/PINTURA ELETROSTATICA OU CONVENCIONAL,SUSP
ENSA POR MEIO PENDURAIS,FIX.EM ESTRUT.SUPERIOR.FORN.E COLOC.
01975 | MAO-DE-OBRA DE MONTADOR A (MONTAGEM DE ESTRUTURAS METALICAS) | H | 0.5246 | 28.76 | 3 | 15.5401
, INCLUSIVE ENCARGOS SOCIAIS
01999 | MAO-DE-OBRA DE SERVENTE DA CONSTRUCAO CIVIL, INCLUSIVE ENCAR | H | 0.4736 | 19.33 | 3 | 9.4293
GOS SOCIAIS
14628 | CHAPA DE GESSO ACARTONADO, DE BORDA QUADRADA, STANDARD(ST), | M2 | 1.2466 | 55.48 | 0 | 69.1608
REVESTIDA DE VINIL, COM 625X625MM
14636 | FELTRO DE LA DE ROCHA, UMA FACE REVESTIDA COM FILME DE POLIP | M2 | 1.05 | 15.58 | 0 | 16.359
ROPILENO, EM ROLO, DENSIDADE DE 32KGM3, ESP=50MM
14643 | PERFIL ACO CLICADO T, 3750MM | M | 1.4 | 4.2 | 0 | 5.88
14644 | PERFIL ACO CLICADO T, 625MM | M | 1.4 | 4.14 | 0 | 5.796
14649 | PERFIL L 25X30, EM ACO ZINCADO, PARA ESTRUTURA PAREDE DRYWAL | M | 0.8 | 3.02 | 0 | 2.416
L, ESP=0,5MM, 25X30X3000MM (LXC)
14654 | ARAME GALVANIZADO 10BWG, 3,40MM (0,0713KG/M) | KG | 0.022639 | 36.72 | 0 | 0.8313
14659 | PINO CLIP DE 1/4"X22MM | UN | 1.12 | 0.5104 | 0 | 0.5716
14660 | PINO DE ACO COM ARRUELA CONICA, DIAMETRO ARRUELA=23MM E COMP | UN | 1.28 | 0.4429 | 0 | 0.5669
RIMENTO DE HASTE=27MM (ACAO INDIRETA)
14661 | REGULADOR DE PERFIL CLICADO | UN | 1.12 | 1.34 | 0 | 1.5008
13.196.0025-A | FORRO REMOVIVEL COMPOSTO GESSO ACARTONADO,TIPO STANDARD,C/AD | M2 |  | 124.71
ICAO DE LA MINERAL,A SER APLICADO SIST.DRYWALL,C/BORDA QUADR
ADA 625X625MM REVEST.VINIL,ESP.6,5;9,5 OU 12,5MM,ESTRUT.EM P
ERFIS TIPO TRAVESSA "T" ACO GALV.ALUMINIO OU LIGAS ALUMINIO,
ESP.MINIMA 0,5M,C/PINTURA ELETROSTATICA OU CONVENCIONAL,SUSP
ENSA POR MEIO PENDURAIS,FIX.EM ESTRUT.SUPERIOR.FORN.E COLOC.
14628 | CHAPA DE GESSO ACARTONADO, DE BORDA QUADRADA, STANDARD(ST), | M2 | 1.2466 | 55.48 | 0 | 69.1608
REVESTIDA DE VINIL, COM 625X625MM
14636 | FELTRO DE LA DE ROCHA, UMA FACE REVESTIDA COM FILME DE POLIP | M2 | 1.05 | 15.58 | 0 | 16.359
ROPILENO, EM ROLO, DENSIDADE DE 32KGM3, ESP=50MM
14643 | PERFIL ACO CLICADO T, 3750MM | M | 1.4 | 4.2 | 0 | 5.88
14644 | PERFIL ACO CLICADO T, 625MM | M | 1.4 | 4.14 | 0 | 5.796
14649 | PERFIL L 25X30, EM ACO ZINCADO, PARA ESTRUTURA PAREDE DRYWAL | M | 0.8 | 3.02 | 0 | 2.416
L, ESP=0,5MM, 25X30X3000MM (LXC)
14654 | ARAME GALVANIZADO 10BWG, 3,40MM (0,0713KG/M) | KG | 0.022639 | 36.72 | 0 | 0.8313
14659 | PINO CLIP DE 1/4"X22MM | UN | 1.12 | 0.5104 | 0 | 0.5716
14660 | PINO DE ACO COM ARRUELA CONICA, DIAMETRO ARRUELA=23MM E COMP | UN | 1.28 | 0.4429 | 0 | 0.5669
RIMENTO DE HASTE=27MM (ACAO INDIRETA)
14661 | REGULADOR DE PERFIL CLICADO | UN | 1.12 | 1.34 | 0 | 1.5008
20102 | MAO-DE-OBRA DE MONTADOR A (MONTAGEM DE ESTRUTURAS METALICAS) | H | 0.5246 | 24.92 | 3 | 13.4652
, INCLUSIVE ENCARGOS SOCIAIS DESONERADOS
20132 | MAO-DE-OBRA DE SERVENTE DA CONSTRUCAO CIVIL, INCLUSIVE ENCAR | H | 0.4736 | 16.75 | 3 | 8.1708
GOS SOCIAIS DESONERADOS
13.196.0030-0 | FORRO REMOVIVEL COMPOSTO GESSO ACARTONADO,TIPO STANDARD A SE | M2 |  | 95.36
R APLICADO NO SISTEMA DRYWALL,C/PLACA BORDA QUADRADA 625X125
0MM,ESP.6,5;9,5 OU 12,5MM,ESTRUTURADO EM PERFIS TIPO TRAVESS
A "T" ACO GALVANIZADO,ALUMINIO OU LIGAS DE ALUMINIO,ESP.MINI
MA DE 0,5MM COM PINTURA ELETROSTATICA OU CONVENCIONAL,SUSPEN
SA POR MEIO DE PENDURAIS,FIX.EM ESTRUT.SUPERIOR.FORN.E COLOC
01975 | MAO-DE-OBRA DE MONTADOR A (MONTAGEM DE ESTRUTURAS METALICAS) | H | 0.4566 | 28.76 | 3 | 13.5258
, INCLUSIVE ENCARGOS SOCIAIS
01999 | MAO-DE-OBRA DE SERVENTE DA CONSTRUCAO CIVIL, INCLUSIVE ENCAR | H | 0.4566 | 19.33 | 3 | 9.0909
GOS SOCIAIS
14625 | CHAPA DE GESSO ACARTONADO, DE BORDA QUADRADA, STANDARD(ST), | M2 | 1.1377 | 49.1419 | 0 | 55.9074
COM 625X1250MM
14643 | PERFIL ACO CLICADO T, 3750MM | M | 1.4 | 4.2 | 0 | 5.88
14644 | PERFIL ACO CLICADO T, 625MM | M | 1.4 | 4.14 | 0 | 5.796
14649 | PERFIL L 25X30, EM ACO ZINCADO, PARA ESTRUTURA PAREDE DRYWAL | M | 0.8 | 3.02 | 0 | 2.416
L, ESP=0,5MM, 25X30X3000MM (LXC)
14654 | ARAME GALVANIZADO 10BWG, 3,40MM (0,0713KG/M) | KG | 0.016979 | 36.72 | 0 | 0.6235
14659 | PINO CLIP DE 1/4"X22MM | UN | 0.84 | 0.5104 | 0 | 0.4287
14660 | PINO DE ACO COM ARRUELA CONICA, DIAMETRO ARRUELA=23MM E COMP | UN | 1.28 | 0.4429 | 0 | 0.5669
RIMENTO DE HASTE=27MM (ACAO INDIRETA)
14661 | REGULADOR DE PERFIL CLICADO | UN | 0.84 | 1.34 | 0 | 1.1256
13.196.0030-A | FORRO REMOVIVEL COMPOSTO GESSO ACARTONADO,TIPO STANDARD A SE | M2 |  | 92.34
R APLICADO NO SISTEMA DRYWALL,C/PLACA BORDA QUADRADA 625X125
0MM,ESP.6,5;9,5 OU 12,5MM,ESTRUTURADO EM PERFIS TIPO TRAVESS
A "T" ACO GALVANIZADO,ALUMINIO OU LIGAS DE ALUMINIO,ESP.MINI
MA DE 0,5MM COM PINTURA ELETROSTATICA OU CONVENCIONAL,SUSPEN
SA POR MEIO DE PENDURAIS,FIX.EM ESTRUT.SUPERIOR.FORN.E COLOC
14625 | CHAPA DE GESSO ACARTONADO, DE BORDA QUADRADA, STANDARD(ST), | M2 | 1.1377 | 49.1419 | 0 | 55.9074
COM 625X1250MM
14643 | PERFIL ACO CLICADO T, 3750MM | M | 1.4 | 4.2 | 0 | 5.88
14644 | PERFIL ACO CLICADO T, 625MM | M | 1.4 | 4.14 | 0 | 5.796
14649 | PERFIL L 25X30, EM ACO ZINCADO, PARA ESTRUTURA PAREDE DRYWAL | M | 0.8 | 3.02 | 0 | 2.416
L, ESP=0,5MM, 25X30X3000MM (LXC)
14654 | ARAME GALVANIZADO 10BWG, 3,40MM (0,0713KG/M) | KG | 0.016979 | 36.72 | 0 | 0.6235
14659 | PINO CLIP DE 1/4"X22MM | UN | 0.84 | 0.5104 | 0 | 0.4287
14660 | PINO DE ACO COM ARRUELA CONICA, DIAMETRO ARRUELA=23MM E COMP | UN | 1.28 | 0.4429 | 0 | 0.5669
RIMENTO DE HASTE=27MM (ACAO INDIRETA)
14661 | REGULADOR DE PERFIL CLICADO | UN | 0.84 | 1.34 | 0 | 1.1256
20102 | MAO-DE-OBRA DE MONTADOR A (MONTAGEM DE ESTRUTURAS METALICAS) | H | 0.4566 | 24.92 | 3 | 11.7198
, INCLUSIVE ENCARGOS SOCIAIS DESONERADOS
20132 | MAO-DE-OBRA DE SERVENTE DA CONSTRUCAO CIVIL, INCLUSIVE ENCAR | H | 0.4566 | 16.75 | 3 | 7.8775
GOS SOCIAIS DESONERADOS
13.196.0035-0 | FORRO REMOVIVEL COMPOSTO GESSO ACARTONADO,TIPO STANDARD,C/AD | M2 |  | 114.07
ICAO LA MINERAL,A SER APLICADO SIST.DRYWALL,C/PLACA BORDA QU
ADRADA 625X1250MM,ESP.6,5;9,5 OU 12,5MM,ESTRUT.PERFIS TIPO T
RAVESSA "T" DE ACO GALV.ALUMINIO OU LIGAS DE ALUMINIO,ESP.MI
NIMA 0,5MM C/PINTURA ELETROSTATICA OU CONVENCIONAL,SUSPENSA
POR MEIO DE PENDURAIS,FIXADOS ESTRUT.SUPERIOR.FORN.E COLOC.
01975 | MAO-DE-OBRA DE MONTADOR A (MONTAGEM DE ESTRUTURAS METALICAS) | H | 0.5246 | 28.76 | 3 | 15.5401
, INCLUSIVE ENCARGOS SOCIAIS
01999 | MAO-DE-OBRA DE SERVENTE DA CONSTRUCAO CIVIL, INCLUSIVE ENCAR | H | 0.4736 | 19.33 | 3 | 9.4293
GOS SOCIAIS
14625 | CHAPA DE GESSO ACARTONADO, DE BORDA QUADRADA, STANDARD(ST), | M2 | 1.1377 | 49.1419 | 0 | 55.9074
COM 625X1250MM
14636 | FELTRO DE LA DE ROCHA, UMA FACE REVESTIDA COM FILME DE POLIP | M2 | 1.05 | 15.58 | 0 | 16.359
ROPILENO, EM ROLO, DENSIDADE DE 32KGM3, ESP=50MM
14643 | PERFIL ACO CLICADO T, 3750MM | M | 1.4 | 4.2 | 0 | 5.88
14644 | PERFIL ACO CLICADO T, 625MM | M | 1.4 | 4.14 | 0 | 5.796
14649 | PERFIL L 25X30, EM ACO ZINCADO, PARA ESTRUTURA PAREDE DRYWAL | M | 0.8 | 3.02 | 0 | 2.416
L, ESP=0,5MM, 25X30X3000MM (LXC)
14654 | ARAME GALVANIZADO 10BWG, 3,40MM (0,0713KG/M) | KG | 0.016979 | 36.72 | 0 | 0.6235
14659 | PINO CLIP DE 1/4"X22MM | UN | 0.84 | 0.5104 | 0 | 0.4287
14660 | PINO DE ACO COM ARRUELA CONICA, DIAMETRO ARRUELA=23MM E COMP | UN | 1.28 | 0.4429 | 0 | 0.5669
RIMENTO DE HASTE=27MM (ACAO INDIRETA)
14661 | REGULADOR DE PERFIL CLICADO | UN | 0.84 | 1.34 | 0 | 1.1256
13.196.0035-A | FORRO REMOVIVEL COMPOSTO GESSO ACARTONADO,TIPO STANDARD,C/AD | M2 |  | 110.73
ICAO LA MINERAL,A SER APLICADO SIST.DRYWALL,C/PLACA BORDA QU
ADRADA 625X1250MM,ESP.6,5;9,5 OU 12,5MM,ESTRUT.PERFIS TIPO T
RAVESSA "T" DE ACO GALV.ALUMINIO OU LIGAS DE ALUMINIO,ESP.MI
NIMA 0,5MM C/PINTURA ELETROSTATICA OU CONVENCIONAL,SUSPENSA
POR MEIO DE PENDURAIS,FIXADOS ESTRUT.SUPERIOR.FORN.E COLOC.
14625 | CHAPA DE GESSO ACARTONADO, DE BORDA QUADRADA, STANDARD(ST), | M2 | 1.1377 | 49.1419 | 0 | 55.9074
COM 625X1250MM
14636 | FELTRO DE LA DE ROCHA, UMA FACE REVESTIDA COM FILME DE POLIP | M2 | 1.05 | 15.58 | 0 | 16.359
ROPILENO, EM ROLO, DENSIDADE DE 32KGM3, ESP=50MM
14643 | PERFIL ACO CLICADO T, 3750MM | M | 1.4 | 4.2 | 0 | 5.88
14644 | PERFIL ACO CLICADO T, 625MM | M | 1.4 | 4.14 | 0 | 5.796
14649 | PERFIL L 25X30, EM ACO ZINCADO, PARA ESTRUTURA PAREDE DRYWAL | M | 0.8 | 3.02 | 0 | 2.416
L, ESP=0,5MM, 25X30X3000MM (LXC)
14654 | ARAME GALVANIZADO 10BWG, 3,40MM (0,0713KG/M) | KG | 0.016979 | 36.72 | 0 | 0.6235
14659 | PINO CLIP DE 1/4"X22MM | UN | 0.84 | 0.5104 | 0 | 0.4287
14660 | PINO DE ACO COM ARRUELA CONICA, DIAMETRO ARRUELA=23MM E COMP | UN | 1.28 | 0.4429 | 0 | 0.5669
RIMENTO DE HASTE=27MM (ACAO INDIRETA)
14661 | REGULADOR DE PERFIL CLICADO | UN | 0.84 | 1.34 | 0 | 1.1256
20102 | MAO-DE-OBRA DE MONTADOR A (MONTAGEM DE ESTRUTURAS METALICAS) | H | 0.5246 | 24.92 | 3 | 13.4652
, INCLUSIVE ENCARGOS SOCIAIS DESONERADOS
20132 | MAO-DE-OBRA DE SERVENTE DA CONSTRUCAO CIVIL, INCLUSIVE ENCAR | H | 0.4736 | 16.75 | 3 | 8.1708
GOS SOCIAIS DESONERADOS
13.196.0040-0 | FORRO REMOVIVEL COMPOSTO GESSO ACARTONADO,TIPO STANDARD A SE | M2 |  | 86.78
R APLICADO SISTEMA DRYWALL,C/PLACAS BORDA QUADRADA 625X1250M
M REVEST.VINIL,ESP.6,5;9,5 OU 12,5MM,ESTRUT.EM PERFIS TIPO T
RAVESSA "T" DE ACO GALV.ALUMINIO OU LIGAS ALUMINIO,ESP.MINIM
A 0,5MM,C/PINTURA ELETROSTATICA OU CONVENCIONAL,SUSPENSA POR
MEIO DE PENDURAIS,FIXADOS EM ESTRUT.SUPERIOR.FORN.E COLOC.
01975 | MAO-DE-OBRA DE MONTADOR A (MONTAGEM DE ESTRUTURAS METALICAS) | H | 0.4566 | 28.76 | 3 | 13.5258
, INCLUSIVE ENCARGOS SOCIAIS
01999 | MAO-DE-OBRA DE SERVENTE DA CONSTRUCAO CIVIL, INCLUSIVE ENCAR | H | 0.4566 | 19.33 | 3 | 9.0909
GOS SOCIAIS
14629 | CHAPA DE GESSO ACARTONADO DE BORDA QUADRADA, REVESTIDA DE VI | M2 | 1.1377 | 41.6 | 0 | 47.3272
NIL, COM 625X1250MM
14643 | PERFIL ACO CLICADO T, 3750MM | M | 1.4 | 4.2 | 0 | 5.88
14644 | PERFIL ACO CLICADO T, 625MM | M | 1.4 | 4.14 | 0 | 5.796
14649 | PERFIL L 25X30, EM ACO ZINCADO, PARA ESTRUTURA PAREDE DRYWAL | M | 0.8 | 3.02 | 0 | 2.416
L, ESP=0,5MM, 25X30X3000MM (LXC)
14654 | ARAME GALVANIZADO 10BWG, 3,40MM (0,0713KG/M) | KG | 0.016979 | 36.72 | 0 | 0.6235
14659 | PINO CLIP DE 1/4"X22MM | UN | 0.84 | 0.5104 | 0 | 0.4287
14660 | PINO DE ACO COM ARRUELA CONICA, DIAMETRO ARRUELA=23MM E COMP | UN | 1.28 | 0.4429 | 0 | 0.5669
RIMENTO DE HASTE=27MM (ACAO INDIRETA)
14661 | REGULADOR DE PERFIL CLICADO | UN | 0.84 | 1.34 | 0 | 1.1256
13.196.0040-A | FORRO REMOVIVEL COMPOSTO GESSO ACARTONADO,TIPO STANDARD A SE | M2 |  | 83.76
R APLICADO SISTEMA DRYWALL,C/PLACAS BORDA QUADRADA 625X1250M
M REVEST.VINIL,ESP.6,5;9,5 OU 12,5MM,ESTRUT.EM PERFIS TIPO T
RAVESSA "T" DE ACO GALV.ALUMINIO OU LIGAS ALUMINIO,ESP.MINIM
A 0,5MM,C/PINTURA ELETROSTATICA OU CONVENCIONAL,SUSPENSA POR
MEIO DE PENDURAIS,FIXADOS EM ESTRUT.SUPERIOR.FORN.E COLOC.
14629 | CHAPA DE GESSO ACARTONADO DE BORDA QUADRADA, REVESTIDA DE VI | M2 | 1.1377 | 41.6 | 0 | 47.3272
NIL, COM 625X1250MM
14643 | PERFIL ACO CLICADO T, 3750MM | M | 1.4 | 4.2 | 0 | 5.88
14644 | PERFIL ACO CLICADO T, 625MM | M | 1.4 | 4.14 | 0 | 5.796
14649 | PERFIL L 25X30, EM ACO ZINCADO, PARA ESTRUTURA PAREDE DRYWAL | M | 0.8 | 3.02 | 0 | 2.416
L, ESP=0,5MM, 25X30X3000MM (LXC)
14654 | ARAME GALVANIZADO 10BWG, 3,40MM (0,0713KG/M) | KG | 0.016979 | 36.72 | 0 | 0.6235
14659 | PINO CLIP DE 1/4"X22MM | UN | 0.84 | 0.5104 | 0 | 0.4287
14660 | PINO DE ACO COM ARRUELA CONICA, DIAMETRO ARRUELA=23MM E COMP | UN | 1.28 | 0.4429 | 0 | 0.5669
RIMENTO DE HASTE=27MM (ACAO INDIRETA)
14661 | REGULADOR DE PERFIL CLICADO | UN | 0.84 | 1.34 | 0 | 1.1256
20102 | MAO-DE-OBRA DE MONTADOR A (MONTAGEM DE ESTRUTURAS METALICAS) | H | 0.4566 | 24.92 | 3 | 11.7198
, INCLUSIVE ENCARGOS SOCIAIS DESONERADOS
20132 | MAO-DE-OBRA DE SERVENTE DA CONSTRUCAO CIVIL, INCLUSIVE ENCAR | H | 0.4566 | 16.75 | 3 | 7.8775
GOS SOCIAIS DESONERADOS
13.196.0045-0 | FORRO REMOVIVEL COMPOSTO GESSO ACARTONADO,TIPO STANDARD,C/AD | M2 |  | 105.49
ICAO LA MINERAL,APLICADO SIST.DRYWALL,C/PLACAS BORDA QUADRAD
A 625X1250MM REVEST.VINIL,ESP.6,5;9,5 OU 12,5MM,ESTRUT.PERFI
S TRAVESSA "T" ACO GALVANIZADO,ALUMINIO OU LIGAS DE ALUMINIO
,ESP.MINIMA 0,5MM C/PINTURA ELETROSTATICA OU CONVENCIONAL,SU
SPENSA POR MEIO PENDURAIS,FIXADOS ESTRUT.SUPERIOR.FORN.COLOC
01975 | MAO-DE-OBRA DE MONTADOR A (MONTAGEM DE ESTRUTURAS METALICAS) | H | 0.5246 | 28.76 | 3 | 15.5401
, INCLUSIVE ENCARGOS SOCIAIS
01999 | MAO-DE-OBRA DE SERVENTE DA CONSTRUCAO CIVIL, INCLUSIVE ENCAR | H | 0.4736 | 19.33 | 3 | 9.4293
GOS SOCIAIS
14629 | CHAPA DE GESSO ACARTONADO DE BORDA QUADRADA, REVESTIDA DE VI | M2 | 1.1377 | 41.6 | 0 | 47.3272
NIL, COM 625X1250MM
14636 | FELTRO DE LA DE ROCHA, UMA FACE REVESTIDA COM FILME DE POLIP | M2 | 1.05 | 15.58 | 0 | 16.359
ROPILENO, EM ROLO, DENSIDADE DE 32KGM3, ESP=50MM
14643 | PERFIL ACO CLICADO T, 3750MM | M | 1.4 | 4.2 | 0 | 5.88
14644 | PERFIL ACO CLICADO T, 625MM | M | 1.4 | 4.14 | 0 | 5.796
14649 | PERFIL L 25X30, EM ACO ZINCADO, PARA ESTRUTURA PAREDE DRYWAL | M | 0.8 | 3.02 | 0 | 2.416
L, ESP=0,5MM, 25X30X3000MM (LXC)
14654 | ARAME GALVANIZADO 10BWG, 3,40MM (0,0713KG/M) | KG | 0.016979 | 36.72 | 0 | 0.6235
14659 | PINO CLIP DE 1/4"X22MM | UN | 0.84 | 0.5104 | 0 | 0.4287
14660 | PINO DE ACO COM ARRUELA CONICA, DIAMETRO ARRUELA=23MM E COMP | UN | 1.28 | 0.4429 | 0 | 0.5669
RIMENTO DE HASTE=27MM (ACAO INDIRETA)
14661 | REGULADOR DE PERFIL CLICADO | UN | 0.84 | 1.34 | 0 | 1.1256
13.196.0045-A | FORRO REMOVIVEL COMPOSTO GESSO ACARTONADO,TIPO STANDARD,C/AD | M2 |  | 102.15
ICAO LA MINERAL,APLICADO SIST.DRYWALL,C/PLACAS BORDA QUADRAD
A 625X1250MM REVEST.VINIL,ESP.6,5;9,5 OU 12,5MM,ESTRUT.PERFI
S TRAVESSA "T" ACO GALVANIZADO,ALUMINIO OU LIGAS DE ALUMINIO
,ESP.MINIMA 0,5MM C/PINTURA ELETROSTATICA OU CONVENCIONAL,SU
SPENSA POR MEIO PENDURAIS,FIXADOS ESTRUT.SUPERIOR.FORN.COLOC
14629 | CHAPA DE GESSO ACARTONADO DE BORDA QUADRADA, REVESTIDA DE VI | M2 | 1.1377 | 41.6 | 0 | 47.3272
NIL, COM 625X1250MM
14636 | FELTRO DE LA DE ROCHA, UMA FACE REVESTIDA COM FILME DE POLIP | M2 | 1.05 | 15.58 | 0 | 16.359
ROPILENO, EM ROLO, DENSIDADE DE 32KGM3, ESP=50MM
14643 | PERFIL ACO CLICADO T, 3750MM | M | 1.4 | 4.2 | 0 | 5.88
14644 | PERFIL ACO CLICADO T, 625MM | M | 1.4 | 4.14 | 0 | 5.796
14649 | PERFIL L 25X30, EM ACO ZINCADO, PARA ESTRUTURA PAREDE DRYWAL | M | 0.8 | 3.02 | 0 | 2.416
L, ESP=0,5MM, 25X30X3000MM (LXC)
14654 | ARAME GALVANIZADO 10BWG, 3,40MM (0,0713KG/M) | KG | 0.016979 | 36.72 | 0 | 0.6235
14659 | PINO CLIP DE 1/4"X22MM | UN | 0.84 | 0.5104 | 0 | 0.4287
14660 | PINO DE ACO COM ARRUELA CONICA, DIAMETRO ARRUELA=23MM E COMP | UN | 1.28 | 0.4429 | 0 | 0.5669
RIMENTO DE HASTE=27MM (ACAO INDIRETA)
14661 | REGULADOR DE PERFIL CLICADO | UN | 0.84 | 1.34 | 0 | 1.1256
20102 | MAO-DE-OBRA DE MONTADOR A (MONTAGEM DE ESTRUTURAS METALICAS) | H | 0.5246 | 24.92 | 3 | 13.4652
, INCLUSIVE ENCARGOS SOCIAIS DESONERADOS
20132 | MAO-DE-OBRA DE SERVENTE DA CONSTRUCAO CIVIL, INCLUSIVE ENCAR | H | 0.4736 | 16.75 | 3 | 8.1708
GOS SOCIAIS DESONERADOS
13.196.0050-0 | FORRO REMOVIVEL COMP.CHAPA GESSO ACARTONADO PERFURADA OU RAN | M2 |  | 149.18
HURADA,TIPO ST(STANDARD) A SER APLIC.SISTEMA DRYWALL,C/PLACA
BORDA QUADRADA 625X625MM,ESP.12,5MM,C/ABSORCAOACUSTICA,ESTR
UT.PERFIS TIPO TRAVESSA "T"ACO GALV.ALUM.OU DE LIGAS ALUM.ES
P.MINIMA 0,5MM C/PINT.ELETROSTATICA OU CONVENCIONAL,SUSP.POR
MEIO PENDURAIS,FIX.ESTRUT.SUPERIOR.FORN.E COLOC.
01975 | MAO-DE-OBRA DE MONTADOR A (MONTAGEM DE ESTRUTURAS METALICAS) | H | 0.4566 | 28.76 | 3 | 13.5258
, INCLUSIVE ENCARGOS SOCIAIS
01999 | MAO-DE-OBRA DE SERVENTE DA CONSTRUCAO CIVIL, INCLUSIVE ENCAR | H | 0.4566 | 19.33 | 3 | 9.0909
GOS SOCIAIS
14626 | CHAPA DE GESSO ACARTONADO, DE BORDA QUADRADA, STANDARD (ST), | M2 | 1.2466 | 87.44 | 0 | 109.0018
PERFURADA, COM 625X625MM
14643 | PERFIL ACO CLICADO T, 3750MM | M | 1.4 | 4.2 | 0 | 5.88
14644 | PERFIL ACO CLICADO T, 625MM | M | 1.4 | 4.14 | 0 | 5.796
14649 | PERFIL L 25X30, EM ACO ZINCADO, PARA ESTRUTURA PAREDE DRYWAL | M | 0.8 | 3.02 | 0 | 2.416
L, ESP=0,5MM, 25X30X3000MM (LXC)
14654 | ARAME GALVANIZADO 10BWG, 3,40MM (0,0713KG/M) | KG | 0.022639 | 36.72 | 0 | 0.8313
14659 | PINO CLIP DE 1/4"X22MM | UN | 1.12 | 0.5104 | 0 | 0.5716
14660 | PINO DE ACO COM ARRUELA CONICA, DIAMETRO ARRUELA=23MM E COMP | UN | 1.28 | 0.4429 | 0 | 0.5669
RIMENTO DE HASTE=27MM (ACAO INDIRETA)
14661 | REGULADOR DE PERFIL CLICADO | UN | 1.12 | 1.34 | 0 | 1.5008
13.196.0050-A | FORRO REMOVIVEL COMP.CHAPA GESSO ACARTONADO PERFURADA OU RAN | M2 |  | 146.16
HURADA,TIPO ST(STANDARD) A SER APLIC.SISTEMA DRYWALL,C/PLACA
BORDA QUADRADA 625X625MM,ESP.12,5MM,C/ABSORCAOACUSTICA,ESTR
UT.PERFIS TIPO TRAVESSA "T"ACO GALV.ALUM.OU DE LIGAS ALUM.ES
P.MINIMA 0,5MM C/PINT.ELETROSTATICA OU CONVENCIONAL,SUSP.POR
MEIO PENDURAIS,FIX.ESTRUT.SUPERIOR.FORN.E COLOC.
14626 | CHAPA DE GESSO ACARTONADO, DE BORDA QUADRADA, STANDARD (ST), | M2 | 1.2466 | 87.44 | 0 | 109.0018
PERFURADA, COM 625X625MM
14643 | PERFIL ACO CLICADO T, 3750MM | M | 1.4 | 4.2 | 0 | 5.88
14644 | PERFIL ACO CLICADO T, 625MM | M | 1.4 | 4.14 | 0 | 5.796
14649 | PERFIL L 25X30, EM ACO ZINCADO, PARA ESTRUTURA PAREDE DRYWAL | M | 0.8 | 3.02 | 0 | 2.416
L, ESP=0,5MM, 25X30X3000MM (LXC)
14654 | ARAME GALVANIZADO 10BWG, 3,40MM (0,0713KG/M) | KG | 0.022639 | 36.72 | 0 | 0.8313
14659 | PINO CLIP DE 1/4"X22MM | UN | 1.12 | 0.5104 | 0 | 0.5716
14660 | PINO DE ACO COM ARRUELA CONICA, DIAMETRO ARRUELA=23MM E COMP | UN | 1.28 | 0.4429 | 0 | 0.5669
RIMENTO DE HASTE=27MM (ACAO INDIRETA)
14661 | REGULADOR DE PERFIL CLICADO | UN | 1.12 | 1.34 | 0 | 1.5008
20102 | MAO-DE-OBRA DE MONTADOR A (MONTAGEM DE ESTRUTURAS METALICAS) | H | 0.4566 | 24.92 | 3 | 11.7198
, INCLUSIVE ENCARGOS SOCIAIS DESONERADOS
20132 | MAO-DE-OBRA DE SERVENTE DA CONSTRUCAO CIVIL, INCLUSIVE ENCAR | H | 0.4566 | 16.75 | 3 | 7.8775
GOS SOCIAIS DESONERADOS
13.196.0080-0 | FORRO ESTRUTURADO MONOLITICO C/UMA CHAPA DE GESSO ACARTONADO | M2 |  | 58.7
,TIPO STANDARD NO SISTEMA DRYWALL,LARGURA 1200MM,ESP.12,5MM,
,C/TRAT.JUNTAS P/UNIFORMIZACAO DA SUPERFICIE,SENDO APARAFUSA
DA EM ESTRUTURA DE ACO GALVANIZADO,SUSPENSA POR MEIO DE PEND
URAIS FIXADOS EM ESTRUTURA SUPERIOR,C/O PERIMETRO EXECUTADO
C/CANTONEIRAS ACO GALVANIZADO.FORNECIMENTO E COLOCACAO
01975 | MAO-DE-OBRA DE MONTADOR A (MONTAGEM DE ESTRUTURAS METALICAS) | H | 0.35 | 28.76 | 3 | 10.368
, INCLUSIVE ENCARGOS SOCIAIS
01999 | MAO-DE-OBRA DE SERVENTE DA CONSTRUCAO CIVIL, INCLUSIVE ENCAR | H | 0.109 | 19.33 | 3 | 2.1702
GOS SOCIAIS
14630 | CHAPA DE GESSO ACARTONADO, STANDARD (ST), COR BRANCA, ESP=12 | M2 | 1.05 | 17.85 | 0 | 18.7425
.5MM, 1200X2400MM (LXC)
14637 | FITA DE PAPEL MICROPERFURADO 50X150MM, PARA TRATAMENTO DE JU | M | 1.4 | 0.2685 | 0 | 0.3759
NTAS DE CHAPA DE GESSO PARA DRYWALL
14642 | MASSA P/REJUNTE (EM PO),P/DRYWALL,A BASE DE GESSO,SECAGEM RA | KG | 0.35 | 2.4 | 0 | 0.84
PIDA,P/TRAT. DE JUNTAS DE CHAPA DE GESSO(C/ADICAO DE AGUA)
14649 | PERFIL L 25X30, EM ACO ZINCADO, PARA ESTRUTURA PAREDE DRYWAL | M | 1 | 3.02 | 0 | 3.02
L, ESP=0,5MM, 25X30X3000MM (LXC)
14653 | PERFIL PARA TETO, EM ACO ZINCADO, TIPO F47, ESP=0,5MM, 47X3 | M | 2.625 | 6.14 | 0 | 16.1175
000MM (LXC)
14654 | ARAME GALVANIZADO 10BWG, 3,40MM (0,0713KG/M) | KG | 0.03032 | 36.72 | 0 | 1.1134
14655 | CONECTOR DE PERFIL F47 | UN | 1.5 | 1.35 | 0 | 2.025
14657 | PARAFUSO PARA DRYWALL, EM ACO FOSFATIZADO, CABECA TROMBETA E | UN | 10 | 0.0416 | 0 | 0.416
PONTA AGULHA (TA), COMPRIMENTO 25MM
14659 | PINO CLIP DE 1/4"X22MM | UN | 1.5 | 0.5104 | 0 | 0.7656
14660 | PINO DE ACO COM ARRUELA CONICA, DIAMETRO ARRUELA=23MM E COMP | UN | 1.6667 | 0.4429 | 0 | 0.7382
RIMENTO DE HASTE=27MM (ACAO INDIRETA)
14661 | REGULADOR DE PERFIL CLICADO | UN | 1.5 | 1.34 | 0 | 2.01
13.196.0080-A | FORRO ESTRUTURADO MONOLITICO C/UMA CHAPA DE GESSO ACARTONADO | M2 |  | 57.02
,TIPO STANDARD NO SISTEMA DRYWALL,LARGURA 1200MM,ESP.12,5MM,
,C/TRAT.JUNTAS P/UNIFORMIZACAO DA SUPERFICIE,SENDO APARAFUSA
DA EM ESTRUTURA DE ACO GALVANIZADO,SUSPENSA POR MEIO DE PEND
URAIS FIXADOS EM ESTRUTURA SUPERIOR,C/O PERIMETRO EXECUTADO
C/CANTONEIRAS ACO GALVANIZADO.FORNECIMENTO E COLOCACAO
14630 | CHAPA DE GESSO ACARTONADO, STANDARD (ST), COR BRANCA, ESP=12 | M2 | 1.05 | 17.85 | 0 | 18.7425
.5MM, 1200X2400MM (LXC)
14637 | FITA DE PAPEL MICROPERFURADO 50X150MM, PARA TRATAMENTO DE JU | M | 1.4 | 0.2685 | 0 | 0.3759
NTAS DE CHAPA DE GESSO PARA DRYWALL
14642 | MASSA P/REJUNTE (EM PO),P/DRYWALL,A BASE DE GESSO,SECAGEM RA | KG | 0.35 | 2.4 | 0 | 0.84
PIDA,P/TRAT. DE JUNTAS DE CHAPA DE GESSO(C/ADICAO DE AGUA)
14649 | PERFIL L 25X30, EM ACO ZINCADO, PARA ESTRUTURA PAREDE DRYWAL | M | 1 | 3.02 | 0 | 3.02
L, ESP=0,5MM, 25X30X3000MM (LXC)
14653 | PERFIL PARA TETO, EM ACO ZINCADO, TIPO F47, ESP=0,5MM, 47X3 | M | 2.625 | 6.14 | 0 | 16.1175
000MM (LXC)
14654 | ARAME GALVANIZADO 10BWG, 3,40MM (0,0713KG/M) | KG | 0.03032 | 36.72 | 0 | 1.1134
14655 | CONECTOR DE PERFIL F47 | UN | 1.5 | 1.35 | 0 | 2.025
14657 | PARAFUSO PARA DRYWALL, EM ACO FOSFATIZADO, CABECA TROMBETA E | UN | 10 | 0.0416 | 0 | 0.416
PONTA AGULHA (TA), COMPRIMENTO 25MM
14659 | PINO CLIP DE 1/4"X22MM | UN | 1.5 | 0.5104 | 0 | 0.7656
14660 | PINO DE ACO COM ARRUELA CONICA, DIAMETRO ARRUELA=23MM E COMP | UN | 1.6667 | 0.4429 | 0 | 0.7382
RIMENTO DE HASTE=27MM (ACAO INDIRETA)
14661 | REGULADOR DE PERFIL CLICADO | UN | 1.5 | 1.34 | 0 | 2.01
20102 | MAO-DE-OBRA DE MONTADOR A (MONTAGEM DE ESTRUTURAS METALICAS) | H | 0.35 | 24.92 | 3 | 8.9837
, INCLUSIVE ENCARGOS SOCIAIS DESONERADOS
20132 | MAO-DE-OBRA DE SERVENTE DA CONSTRUCAO CIVIL, INCLUSIVE ENCAR | H | 0.109 | 16.75 | 3 | 1.8805
GOS SOCIAIS DESONERADOS
13.196.0085-0 | FORRO ESTRUTURADO MONOLITICO C/PLACA GESSO ACARTONADO,TIPO R | M2 |  | 66.46
U(RESISTENTE A UMIDADE),APLICADO SIST.DRYWALL,LARG.1200MM,ES
P.12,5MM,C/TRAT.DE JUNTAS P/UNIFORMIZACAO DA SUPERFICIE,SEND
O APARAFUSADA EM ESTRUT.ACO GALV.SUSPENSA POR MEIO DE PENDUR
AIS FIXADOS EM ESTRUTURA SUPERIOR,COM O PERIMETRO EXECUTADO
COM CANTONEIRAS DE ACO GALVANIZADO.FORNECIMENTO E COLOCACAO
01975 | MAO-DE-OBRA DE MONTADOR A (MONTAGEM DE ESTRUTURAS METALICAS) | H | 0.35 | 28.76 | 3 | 10.368
, INCLUSIVE ENCARGOS SOCIAIS
01999 | MAO-DE-OBRA DE SERVENTE DA CONSTRUCAO CIVIL, INCLUSIVE ENCAR | H | 0.109 | 19.33 | 3 | 2.1702
GOS SOCIAIS
14632 | CHAPA DE GESSO ACARTONADO, RESISTENTE A UMIDADE(RU), ESP=12, | M2 | 1.05 | 25.24 | 0 | 26.502
5MM, 1200X2400MM (LXC)
14637 | FITA DE PAPEL MICROPERFURADO 50X150MM, PARA TRATAMENTO DE JU | M | 1.4 | 0.2685 | 0 | 0.3759
NTAS DE CHAPA DE GESSO PARA DRYWALL
14642 | MASSA P/REJUNTE (EM PO),P/DRYWALL,A BASE DE GESSO,SECAGEM RA | KG | 0.35 | 2.4 | 0 | 0.84
PIDA,P/TRAT. DE JUNTAS DE CHAPA DE GESSO(C/ADICAO DE AGUA)
14649 | PERFIL L 25X30, EM ACO ZINCADO, PARA ESTRUTURA PAREDE DRYWAL | M | 1 | 3.02 | 0 | 3.02
L, ESP=0,5MM, 25X30X3000MM (LXC)
14653 | PERFIL PARA TETO, EM ACO ZINCADO, TIPO F47, ESP=0,5MM, 47X3 | M | 2.625 | 6.14 | 0 | 16.1175
000MM (LXC)
14654 | ARAME GALVANIZADO 10BWG, 3,40MM (0,0713KG/M) | KG | 0.03032 | 36.72 | 0 | 1.1134
14655 | CONECTOR DE PERFIL F47 | UN | 1.5 | 1.35 | 0 | 2.025
14657 | PARAFUSO PARA DRYWALL, EM ACO FOSFATIZADO, CABECA TROMBETA E | UN | 10 | 0.0416 | 0 | 0.416
PONTA AGULHA (TA), COMPRIMENTO 25MM
14659 | PINO CLIP DE 1/4"X22MM | UN | 1.5 | 0.5104 | 0 | 0.7656
14660 | PINO DE ACO COM ARRUELA CONICA, DIAMETRO ARRUELA=23MM E COMP | UN | 1.6667 | 0.4429 | 0 | 0.7382
RIMENTO DE HASTE=27MM (ACAO INDIRETA)
14661 | REGULADOR DE PERFIL CLICADO | UN | 1.5 | 1.34 | 0 | 2.01
13.196.0085-A | FORRO ESTRUTURADO MONOLITICO C/PLACA GESSO ACARTONADO,TIPO R | M2 |  | 64.78
U(RESISTENTE A UMIDADE),APLICADO SIST.DRYWALL,LARG.1200MM,ES
P.12,5MM,C/TRAT.DE JUNTAS P/UNIFORMIZACAO DA SUPERFICIE,SEND
O APARAFUSADA EM ESTRUT.ACO GALV.SUSPENSA POR MEIO DE PENDUR
AIS FIXADOS EM ESTRUTURA SUPERIOR,COM O PERIMETRO EXECUTADO
COM CANTONEIRAS DE ACO GALVANIZADO.FORNECIMENTO E COLOCACAO
14632 | CHAPA DE GESSO ACARTONADO, RESISTENTE A UMIDADE(RU), ESP=12, | M2 | 1.05 | 25.24 | 0 | 26.502
5MM, 1200X2400MM (LXC)
14637 | FITA DE PAPEL MICROPERFURADO 50X150MM, PARA TRATAMENTO DE JU | M | 1.4 | 0.2685 | 0 | 0.3759
NTAS DE CHAPA DE GESSO PARA DRYWALL
14642 | MASSA P/REJUNTE (EM PO),P/DRYWALL,A BASE DE GESSO,SECAGEM RA | KG | 0.35 | 2.4 | 0 | 0.84
PIDA,P/TRAT. DE JUNTAS DE CHAPA DE GESSO(C/ADICAO DE AGUA)
14649 | PERFIL L 25X30, EM ACO ZINCADO, PARA ESTRUTURA PAREDE DRYWAL | M | 1 | 3.02 | 0 | 3.02
L, ESP=0,5MM, 25X30X3000MM (LXC)
14653 | PERFIL PARA TETO, EM ACO ZINCADO, TIPO F47, ESP=0,5MM, 47X3 | M | 2.625 | 6.14 | 0 | 16.1175
000MM (LXC)
14654 | ARAME GALVANIZADO 10BWG, 3,40MM (0,0713KG/M) | KG | 0.03032 | 36.72 | 0 | 1.1134
14655 | CONECTOR DE PERFIL F47 | UN | 1.5 | 1.35 | 0 | 2.025
14657 | PARAFUSO PARA DRYWALL, EM ACO FOSFATIZADO, CABECA TROMBETA E | UN | 10 | 0.0416 | 0 | 0.416
PONTA AGULHA (TA), COMPRIMENTO 25MM
14659 | PINO CLIP DE 1/4"X22MM | UN | 1.5 | 0.5104 | 0 | 0.7656
14660 | PINO DE ACO COM ARRUELA CONICA, DIAMETRO ARRUELA=23MM E COMP | UN | 1.6667 | 0.4429 | 0 | 0.7382
RIMENTO DE HASTE=27MM (ACAO INDIRETA)
14661 | REGULADOR DE PERFIL CLICADO | UN | 1.5 | 1.34 | 0 | 2.01
20102 | MAO-DE-OBRA DE MONTADOR A (MONTAGEM DE ESTRUTURAS METALICAS) | H | 0.35 | 24.92 | 3 | 8.9837
, INCLUSIVE ENCARGOS SOCIAIS DESONERADOS
20132 | MAO-DE-OBRA DE SERVENTE DA CONSTRUCAO CIVIL, INCLUSIVE ENCAR | H | 0.109 | 16.75 | 3 | 1.8805
GOS SOCIAIS DESONERADOS
13.196.0090-0 | FORRO ESTRUTURADO MONOLITICO C/PLACA GESSO ACARTONADO,TIPO R | M2 |  | 66.46
F(RESISTENTE A FOGO),APLICADO SIST.DRYWALL,LARG.1200MM,ESP.1
2,5MM,C/TRAT.JUNTAS P/UNIFORMIZACAO DA SUPERFICIE,SENDO APAR
AFUSADA EM ESTRUT.DE ACO GALV.,SUSPENSA POR MEIO DE PENDURAI
IS FIXADOS EM ESTRUTURA SUPERIOR,COM O PERIMETRO EXECUTADO
COM CANTONEIRAS DE ACO GALVANIZADO.FORNECIMENTO E COLOCACAO.
01975 | MAO-DE-OBRA DE MONTADOR A (MONTAGEM DE ESTRUTURAS METALICAS) | H | 0.35 | 28.76 | 3 | 10.368
, INCLUSIVE ENCARGOS SOCIAIS
01999 | MAO-DE-OBRA DE SERVENTE DA CONSTRUCAO CIVIL, INCLUSIVE ENCAR | H | 0.109 | 19.33 | 3 | 2.1702
GOS SOCIAIS
14635 | CHAPA DE GESSO ACARTONADO, RESISTENTE AO FOGO (RF), ESP=15MM | M2 | 1.05 | 25.24 | 0 | 26.502
, 1200X2400MM (LXC)
14637 | FITA DE PAPEL MICROPERFURADO 50X150MM, PARA TRATAMENTO DE JU | M | 1.4 | 0.2685 | 0 | 0.3759
NTAS DE CHAPA DE GESSO PARA DRYWALL
14642 | MASSA P/REJUNTE (EM PO),P/DRYWALL,A BASE DE GESSO,SECAGEM RA | KG | 0.35 | 2.4 | 0 | 0.84
PIDA,P/TRAT. DE JUNTAS DE CHAPA DE GESSO(C/ADICAO DE AGUA)
14649 | PERFIL L 25X30, EM ACO ZINCADO, PARA ESTRUTURA PAREDE DRYWAL | M | 1 | 3.02 | 0 | 3.02
L, ESP=0,5MM, 25X30X3000MM (LXC)
14653 | PERFIL PARA TETO, EM ACO ZINCADO, TIPO F47, ESP=0,5MM, 47X3 | M | 2.625 | 6.14 | 0 | 16.1175
000MM (LXC)
14654 | ARAME GALVANIZADO 10BWG, 3,40MM (0,0713KG/M) | KG | 0.03032 | 36.72 | 0 | 1.1134
14655 | CONECTOR DE PERFIL F47 | UN | 1.5 | 1.35 | 0 | 2.025
14657 | PARAFUSO PARA DRYWALL, EM ACO FOSFATIZADO, CABECA TROMBETA E | UN | 10 | 0.0416 | 0 | 0.416
PONTA AGULHA (TA), COMPRIMENTO 25MM
14659 | PINO CLIP DE 1/4"X22MM | UN | 1.5 | 0.5104 | 0 | 0.7656
14660 | PINO DE ACO COM ARRUELA CONICA, DIAMETRO ARRUELA=23MM E COMP | UN | 1.6667 | 0.4429 | 0 | 0.7382
RIMENTO DE HASTE=27MM (ACAO INDIRETA)
14661 | REGULADOR DE PERFIL CLICADO | UN | 1.5 | 1.34 | 0 | 2.01
13.196.0090-A | FORRO ESTRUTURADO MONOLITICO C/PLACA GESSO ACARTONADO,TIPO R | M2 |  | 64.78
F(RESISTENTE A FOGO),APLICADO SIST.DRYWALL,LARG.1200MM,ESP.1
2,5MM,C/TRAT.JUNTAS P/UNIFORMIZACAO DA SUPERFICIE,SENDO APAR
AFUSADA EM ESTRUT.DE ACO GALV.,SUSPENSA POR MEIO DE PENDURAI
IS FIXADOS EM ESTRUTURA SUPERIOR,COM O PERIMETRO EXECUTADO
COM CANTONEIRAS DE ACO GALVANIZADO.FORNECIMENTO E COLOCACAO.
14635 | CHAPA DE GESSO ACARTONADO, RESISTENTE AO FOGO (RF), ESP=15MM | M2 | 1.05 | 25.24 | 0 | 26.502
, 1200X2400MM (LXC)
14637 | FITA DE PAPEL MICROPERFURADO 50X150MM, PARA TRATAMENTO DE JU | M | 1.4 | 0.2685 | 0 | 0.3759
NTAS DE CHAPA DE GESSO PARA DRYWALL
14642 | MASSA P/REJUNTE (EM PO),P/DRYWALL,A BASE DE GESSO,SECAGEM RA | KG | 0.35 | 2.4 | 0 | 0.84
PIDA,P/TRAT. DE JUNTAS DE CHAPA DE GESSO(C/ADICAO DE AGUA)
14649 | PERFIL L 25X30, EM ACO ZINCADO, PARA ESTRUTURA PAREDE DRYWAL | M | 1 | 3.02 | 0 | 3.02
L, ESP=0,5MM, 25X30X3000MM (LXC)
14653 | PERFIL PARA TETO, EM ACO ZINCADO, TIPO F47, ESP=0,5MM, 47X3 | M | 2.625 | 6.14 | 0 | 16.1175
000MM (LXC)
14654 | ARAME GALVANIZADO 10BWG, 3,40MM (0,0713KG/M) | KG | 0.03032 | 36.72 | 0 | 1.1134
14655 | CONECTOR DE PERFIL F47 | UN | 1.5 | 1.35 | 0 | 2.025
14657 | PARAFUSO PARA DRYWALL, EM ACO FOSFATIZADO, CABECA TROMBETA E | UN | 10 | 0.0416 | 0 | 0.416
PONTA AGULHA (TA), COMPRIMENTO 25MM
14659 | PINO CLIP DE 1/4"X22MM | UN | 1.5 | 0.5104 | 0 | 0.7656
14660 | PINO DE ACO COM ARRUELA CONICA, DIAMETRO ARRUELA=23MM E COMP | UN | 1.6667 | 0.4429 | 0 | 0.7382
RIMENTO DE HASTE=27MM (ACAO INDIRETA)
14661 | REGULADOR DE PERFIL CLICADO | UN | 1.5 | 1.34 | 0 | 2.01
20102 | MAO-DE-OBRA DE MONTADOR A (MONTAGEM DE ESTRUTURAS METALICAS) | H | 0.35 | 24.92 | 3 | 8.9837
, INCLUSIVE ENCARGOS SOCIAIS DESONERADOS
20132 | MAO-DE-OBRA DE SERVENTE DA CONSTRUCAO CIVIL, INCLUSIVE ENCAR | H | 0.109 | 16.75 | 3 | 1.8805
GOS SOCIAIS DESONERADOS
13.196.0095-0 | FORRO ACUSTICO ESTRUTURADO MONOLITICO DRYWALL C/CHAPA GESSO | M2 |  | 154.28
ACARTONADO PERFURADA/RANHURADA,LARG.1200MM,ESP.12,5MM,C/TRAT
AMENTO JUNTAS C/MASSA E FITA P/UNIFORMIZACAO SUPERFICIE DAS
CHAPAS GESSO ACARTONADO,CHAPAS APARAFUSADAS ESTRUTURA ACO GA
LVANIZADO,SUSPENSA POR PENDURAIS,C/PERIMETRO ESTRUTURA DO FO
RRO EXECUTADO C/CANTONEIRAS ACO GALVANIZADO.FORN.E COLOCACAO
01975 | MAO-DE-OBRA DE MONTADOR A (MONTAGEM DE ESTRUTURAS METALICAS) | H | 0.35 | 28.76 | 3 | 10.368
, INCLUSIVE ENCARGOS SOCIAIS
01999 | MAO-DE-OBRA DE SERVENTE DA CONSTRUCAO CIVIL, INCLUSIVE ENCAR | H | 0.109 | 19.33 | 3 | 2.1702
GOS SOCIAIS
14627 | CHAPA DE GESSO ACARTONADO, PERFURADA, COR BRANCA, ESPESSURA | M2 | 1.05 | 108.88 | 0 | 114.324
DE 12,5MM, 1200X2000MM (LXC)
14637 | FITA DE PAPEL MICROPERFURADO 50X150MM, PARA TRATAMENTO DE JU | M | 1.4 | 0.2685 | 0 | 0.3759
NTAS DE CHAPA DE GESSO PARA DRYWALL
14642 | MASSA P/REJUNTE (EM PO),P/DRYWALL,A BASE DE GESSO,SECAGEM RA | KG | 0.35 | 2.4 | 0 | 0.84
PIDA,P/TRAT. DE JUNTAS DE CHAPA DE GESSO(C/ADICAO DE AGUA)
14649 | PERFIL L 25X30, EM ACO ZINCADO, PARA ESTRUTURA PAREDE DRYWAL | M | 1 | 3.02 | 0 | 3.02
L, ESP=0,5MM, 25X30X3000MM (LXC)
14653 | PERFIL PARA TETO, EM ACO ZINCADO, TIPO F47, ESP=0,5MM, 47X3 | M | 2.625 | 6.14 | 0 | 16.1175
000MM (LXC)
14654 | ARAME GALVANIZADO 10BWG, 3,40MM (0,0713KG/M) | KG | 0.03032 | 36.72 | 0 | 1.1134
14655 | CONECTOR DE PERFIL F47 | UN | 1.5 | 1.35 | 0 | 2.025
14657 | PARAFUSO PARA DRYWALL, EM ACO FOSFATIZADO, CABECA TROMBETA E | UN | 10 | 0.0416 | 0 | 0.416
PONTA AGULHA (TA), COMPRIMENTO 25MM
14659 | PINO CLIP DE 1/4"X22MM | UN | 1.5 | 0.5104 | 0 | 0.7656
14660 | PINO DE ACO COM ARRUELA CONICA, DIAMETRO ARRUELA=23MM E COMP | UN | 1.6667 | 0.4429 | 0 | 0.7382
RIMENTO DE HASTE=27MM (ACAO INDIRETA)
14661 | REGULADOR DE PERFIL CLICADO | UN | 1.5 | 1.34 | 0 | 2.01
13.196.0095-A | FORRO ACUSTICO ESTRUTURADO MONOLITICO DRYWALL C/CHAPA GESSO | M2 |  | 152.6
ACARTONADO PERFURADA/RANHURADA,LARG.1200MM,ESP.12,5MM,C/TRAT
AMENTO JUNTAS C/MASSA E FITA P/UNIFORMIZACAO SUPERFICIE DAS
CHAPAS GESSO ACARTONADO,CHAPAS APARAFUSADAS ESTRUTURA ACO GA
LVANIZADO,SUSPENSA POR PENDURAIS,C/PERIMETRO ESTRUTURA DO FO
RRO EXECUTADO C/CANTONEIRAS ACO GALVANIZADO.FORN.E COLOCACAO
14627 | CHAPA DE GESSO ACARTONADO, PERFURADA, COR BRANCA, ESPESSURA | M2 | 1.05 | 108.88 | 0 | 114.324
DE 12,5MM, 1200X2000MM (LXC)
14637 | FITA DE PAPEL MICROPERFURADO 50X150MM, PARA TRATAMENTO DE JU | M | 1.4 | 0.2685 | 0 | 0.3759
NTAS DE CHAPA DE GESSO PARA DRYWALL
14642 | MASSA P/REJUNTE (EM PO),P/DRYWALL,A BASE DE GESSO,SECAGEM RA | KG | 0.35 | 2.4 | 0 | 0.84
PIDA,P/TRAT. DE JUNTAS DE CHAPA DE GESSO(C/ADICAO DE AGUA)
14649 | PERFIL L 25X30, EM ACO ZINCADO, PARA ESTRUTURA PAREDE DRYWAL | M | 1 | 3.02 | 0 | 3.02
L, ESP=0,5MM, 25X30X3000MM (LXC)
14653 | PERFIL PARA TETO, EM ACO ZINCADO, TIPO F47, ESP=0,5MM, 47X3 | M | 2.625 | 6.14 | 0 | 16.1175
000MM (LXC)
14654 | ARAME GALVANIZADO 10BWG, 3,40MM (0,0713KG/M) | KG | 0.03032 | 36.72 | 0 | 1.1134
14655 | CONECTOR DE PERFIL F47 | UN | 1.5 | 1.35 | 0 | 2.025
14657 | PARAFUSO PARA DRYWALL, EM ACO FOSFATIZADO, CABECA TROMBETA E | UN | 10 | 0.0416 | 0 | 0.416
PONTA AGULHA (TA), COMPRIMENTO 25MM
14659 | PINO CLIP DE 1/4"X22MM | UN | 1.5 | 0.5104 | 0 | 0.7656
14660 | PINO DE ACO COM ARRUELA CONICA, DIAMETRO ARRUELA=23MM E COMP | UN | 1.6667 | 0.4429 | 0 | 0.7382
RIMENTO DE HASTE=27MM (ACAO INDIRETA)
14661 | REGULADOR DE PERFIL CLICADO | UN | 1.5 | 1.34 | 0 | 2.01
20102 | MAO-DE-OBRA DE MONTADOR A (MONTAGEM DE ESTRUTURAS METALICAS) | H | 0.35 | 24.92 | 3 | 8.9837
, INCLUSIVE ENCARGOS SOCIAIS DESONERADOS
20132 | MAO-DE-OBRA DE SERVENTE DA CONSTRUCAO CIVIL, INCLUSIVE ENCAR | H | 0.109 | 16.75 | 3 | 1.8805
GOS SOCIAIS DESONERADOS
13.196.0100-0 | FORRO ARAMADO MONOLITICO DE DRYWALL,COMPOSTO DE UMA CHAPA GE | M2 |  | 158.18
SSO ACARTONADO,TIPO STANDARD,LARGURA DE 600MM,COMPRIMENTO DE
2000MM E ESPESSURA DE 12,5MM,COM TRATAMENTO JUNTAS COM MASS
A E FITA PARA UNIFORMIZACAO DA SUPERFICIE DAS CHAPAS DE GESS
O ACARTONADO,SUSPENSA POR MEIO DE ARAME Nº18,REVESTIDO DE PV
C,FIXADO EM ESTRUTURA SUPERIOR.FORN.E COLOC.
01933 | MAO-DE-OBRA DE GESSEIRO, INCLUSIVE ENCARGOS SOCIAIS | H | 0.248 | 26.73 | 3 | 6.8279
01999 | MAO-DE-OBRA DE SERVENTE DA CONSTRUCAO CIVIL, INCLUSIVE ENCAR | H | 0.09 | 19.33 | 3 | 1.7919
GOS SOCIAIS
14627 | CHAPA DE GESSO ACARTONADO, PERFURADA, COR BRANCA, ESPESSURA | M2 | 1.3125 | 108.88 | 0 | 142.905
DE 12,5MM, 1200X2000MM (LXC)
14637 | FITA DE PAPEL MICROPERFURADO 50X150MM, PARA TRATAMENTO DE JU | M | 1.4 | 0.2685 | 0 | 0.3759
NTAS DE CHAPA DE GESSO PARA DRYWALL
14641 | MASSA PARA COLA DE CHAPAS DE GESSO ACARTONADO | KG | 1.3125 | 2.16 | 0 | 2.835
14642 | MASSA P/REJUNTE (EM PO),P/DRYWALL,A BASE DE GESSO,SECAGEM RA | KG | 0.35 | 2.4 | 0 | 0.84
PIDA,P/TRAT. DE JUNTAS DE CHAPA DE GESSO(C/ADICAO DE AGUA)
14654 | ARAME GALVANIZADO 10BWG, 3,40MM (0,0713KG/M) | KG | 0.03032 | 36.72 | 0 | 1.1134
14656 | JUNCAO H DE ACO ZINCADO, PARA UNIAO E SUSTENTACAO DAS PLACAS | UN | 1.5 | 0.49 | 0 | 0.735
14659 | PINO CLIP DE 1/4"X22MM | UN | 1.5 | 0.5104 | 0 | 0.7656
13.196.0100-A | FORRO ARAMADO MONOLITICO DE DRYWALL,COMPOSTO DE UMA CHAPA GE | M2 |  | 157.03
SSO ACARTONADO,TIPO STANDARD,LARGURA DE 600MM,COMPRIMENTO DE
2000MM E ESPESSURA DE 12,5MM,COM TRATAMENTO JUNTAS COM MASS
A E FITA PARA UNIFORMIZACAO DA SUPERFICIE DAS CHAPAS DE GESS
O ACARTONADO,SUSPENSA POR MEIO DE ARAME Nº18,REVESTIDO DE PV
C,FIXADO EM ESTRUTURA SUPERIOR.FORN.E COLOC.
14627 | CHAPA DE GESSO ACARTONADO, PERFURADA, COR BRANCA, ESPESSURA | M2 | 1.3125 | 108.88 | 0 | 142.905
DE 12,5MM, 1200X2000MM (LXC)
14637 | FITA DE PAPEL MICROPERFURADO 50X150MM, PARA TRATAMENTO DE JU | M | 1.4 | 0.2685 | 0 | 0.3759
NTAS DE CHAPA DE GESSO PARA DRYWALL
14641 | MASSA PARA COLA DE CHAPAS DE GESSO ACARTONADO | KG | 1.3125 | 2.16 | 0 | 2.835
14642 | MASSA P/REJUNTE (EM PO),P/DRYWALL,A BASE DE GESSO,SECAGEM RA | KG | 0.35 | 2.4 | 0 | 0.84
PIDA,P/TRAT. DE JUNTAS DE CHAPA DE GESSO(C/ADICAO DE AGUA)
14654 | ARAME GALVANIZADO 10BWG, 3,40MM (0,0713KG/M) | KG | 0.03032 | 36.72 | 0 | 1.1134
14656 | JUNCAO H DE ACO ZINCADO, PARA UNIAO E SUSTENTACAO DAS PLACAS | UN | 1.5 | 0.49 | 0 | 0.735
14659 | PINO CLIP DE 1/4"X22MM | UN | 1.5 | 0.5104 | 0 | 0.7656
20082 | MAO-DE-OBRA DE GESSEIRO, INCLUSIVE ENCARGOS SOCIAIS DESONERA | H | 0.248 | 23.16 | 3 | 5.916
DOS
20132 | MAO-DE-OBRA DE SERVENTE DA CONSTRUCAO CIVIL, INCLUSIVE ENCAR | H | 0.09 | 16.75 | 3 | 1.5527
GOS SOCIAIS DESONERADOS
13.196.0101-0 | FORRO REMOVIVEL COMPOSTO DE FIBRA MINERAL,COM PLACA DE BORDA | M2 |  | 95.31
QUADRADA DE 625X625MM,ESP.APROXIMADA 13,0MM,C/INDICE DE ABS
ORCAO ACUSTICA,ESTRUTURADO EM PERFIS TIPO "T" DE ACO GALVANI
ZADO,ALUMINIO OU DE LIGAS DE ALUMINIO,ESP.MINIMA DE 0,5MM C/
PINTURA ELETROSTATICA,SUSPENSO POR MEIO DE PENDURAIS EM ACO
GALVANIZADO,FIXADOS EM ESTRUTURA SUPERIOR.FORN. E COLOCACAO
01975 | MAO-DE-OBRA DE MONTADOR A (MONTAGEM DE ESTRUTURAS METALICAS) | H | 0.4566 | 28.76 | 3 | 13.5258
, INCLUSIVE ENCARGOS SOCIAIS
01999 | MAO-DE-OBRA DE SERVENTE DA CONSTRUCAO CIVIL, INCLUSIVE ENCAR | H | 0.4566 | 19.33 | 3 | 9.0909
GOS SOCIAIS
14643 | PERFIL ACO CLICADO T, 3750MM | M | 1.4 | 4.2 | 0 | 5.88
14644 | PERFIL ACO CLICADO T, 625MM | M | 1.4 | 4.14 | 0 | 5.796
14649 | PERFIL L 25X30, EM ACO ZINCADO, PARA ESTRUTURA PAREDE DRYWAL | M | 0.8 | 3.02 | 0 | 2.416
L, ESP=0,5MM, 25X30X3000MM (LXC)
14654 | ARAME GALVANIZADO 10BWG, 3,40MM (0,0713KG/M) | KG | 0.022639 | 36.72 | 0 | 0.8313
14659 | PINO CLIP DE 1/4"X22MM | UN | 1.12 | 0.5104 | 0 | 0.5716
14660 | PINO DE ACO COM ARRUELA CONICA, DIAMETRO ARRUELA=23MM E COMP | UN | 1.28 | 0.4429 | 0 | 0.5669
RIMENTO DE HASTE=27MM (ACAO INDIRETA)
14661 | REGULADOR DE PERFIL CLICADO | UN | 1.12 | 1.34 | 0 | 1.5008
14849 | FORRO REMOVIVEL FIBRA MINERAL, PLACA BORDA QUADRADA (625X625 | M2 | 1.2466 | 44.23 | 0 | 55.1367
)MM, ESPESSURA APROX. 12MM COM INDICE ABSORCAO ACUSTICA
13.196.0101-A | FORRO REMOVIVEL COMPOSTO DE FIBRA MINERAL,COM PLACA DE BORDA | M2 |  | 92.29
QUADRADA DE 625X625MM,ESP.APROXIMADA 13,0MM,C/INDICE DE ABS
ORCAO ACUSTICA,ESTRUTURADO EM PERFIS TIPO "T" DE ACO GALVANI
ZADO,ALUMINIO OU DE LIGAS DE ALUMINIO,ESP.MINIMA DE 0,5MM C/
PINTURA ELETROSTATICA,SUSPENSO POR MEIO DE PENDURAIS EM ACO
GALVANIZADO,FIXADOS EM ESTRUTURA SUPERIOR.FORN. E COLOCACAO
14643 | PERFIL ACO CLICADO T, 3750MM | M | 1.4 | 4.2 | 0 | 5.88
14644 | PERFIL ACO CLICADO T, 625MM | M | 1.4 | 4.14 | 0 | 5.796
14649 | PERFIL L 25X30, EM ACO ZINCADO, PARA ESTRUTURA PAREDE DRYWAL | M | 0.8 | 3.02 | 0 | 2.416
L, ESP=0,5MM, 25X30X3000MM (LXC)
14654 | ARAME GALVANIZADO 10BWG, 3,40MM (0,0713KG/M) | KG | 0.022639 | 36.72 | 0 | 0.8313
14659 | PINO CLIP DE 1/4"X22MM | UN | 1.12 | 0.5104 | 0 | 0.5716
14660 | PINO DE ACO COM ARRUELA CONICA, DIAMETRO ARRUELA=23MM E COMP | UN | 1.28 | 0.4429 | 0 | 0.5669
RIMENTO DE HASTE=27MM (ACAO INDIRETA)
14661 | REGULADOR DE PERFIL CLICADO | UN | 1.12 | 1.34 | 0 | 1.5008
14849 | FORRO REMOVIVEL FIBRA MINERAL, PLACA BORDA QUADRADA (625X625 | M2 | 1.2466 | 44.23 | 0 | 55.1367
)MM, ESPESSURA APROX. 12MM COM INDICE ABSORCAO ACUSTICA
20102 | MAO-DE-OBRA DE MONTADOR A (MONTAGEM DE ESTRUTURAS METALICAS) | H | 0.4566 | 24.92 | 3 | 11.7198
, INCLUSIVE ENCARGOS SOCIAIS DESONERADOS
20132 | MAO-DE-OBRA DE SERVENTE DA CONSTRUCAO CIVIL, INCLUSIVE ENCAR | H | 0.4566 | 16.75 | 3 | 7.8775
GOS SOCIAIS DESONERADOS
13.196.0102-0 | FORRO REMOVIVEL COMPOSTO DE FIBRA MINERAL COM PLACA DE BORDA | M2 |  | 90.14
QUADRADA DE 625X1250MM,ESP.APROXIMADA 13,0MM,C/INDICE DE AB
SORCAO ACUSTICA,ESTRUTURADO EM PERFIS TIPO "T" DE ACO GALVAN
IZADO,ALUMINIO OU DE LIGAS DE ALUMINIO,ESP.MINIMA DE 0,5MM C
/PINTURA ELETROSTATICA,SUSPENSO POR MEIO DE PENDURAIS EM ACO
GALVANIZADO,FIXADOS EM ESTRUTURA SUPERIOR.FORN. E COLOCACAO
01975 | MAO-DE-OBRA DE MONTADOR A (MONTAGEM DE ESTRUTURAS METALICAS) | H | 0.4566 | 28.76 | 3 | 13.5258
, INCLUSIVE ENCARGOS SOCIAIS
01999 | MAO-DE-OBRA DE SERVENTE DA CONSTRUCAO CIVIL, INCLUSIVE ENCAR | H | 0.4566 | 19.33 | 3 | 9.0909
GOS SOCIAIS
14643 | PERFIL ACO CLICADO T, 3750MM | M | 1.4 | 4.2 | 0 | 5.88
14644 | PERFIL ACO CLICADO T, 625MM | M | 1.4 | 4.14 | 0 | 5.796
14649 | PERFIL L 25X30, EM ACO ZINCADO, PARA ESTRUTURA PAREDE DRYWAL | M | 0.8 | 3.02 | 0 | 2.416
L, ESP=0,5MM, 25X30X3000MM (LXC)
14654 | ARAME GALVANIZADO 10BWG, 3,40MM (0,0713KG/M) | KG | 0.016979 | 36.72 | 0 | 0.6235
14659 | PINO CLIP DE 1/4"X22MM | UN | 0.84 | 0.5104 | 0 | 0.4287
14660 | PINO DE ACO COM ARRUELA CONICA, DIAMETRO ARRUELA=23MM E COMP | UN | 1.28 | 0.4429 | 0 | 0.5669
RIMENTO DE HASTE=27MM (ACAO INDIRETA)
14661 | REGULADOR DE PERFIL CLICADO | UN | 0.84 | 1.34 | 0 | 1.1256
14850 | FORRO REMOVIVEL FIBRA MINERAL, PLACA BORDA QUADRADA (625X125 | M2 | 1.1377 | 44.56 | 0 | 50.6947
0)MM, ESPESSURA APROX. 12MM COM INDICE DE ABSORCAO ACUSTICA
13.196.0102-A | FORRO REMOVIVEL COMPOSTO DE FIBRA MINERAL COM PLACA DE BORDA | M2 |  | 87.12
QUADRADA DE 625X1250MM,ESP.APROXIMADA 13,0MM,C/INDICE DE AB
SORCAO ACUSTICA,ESTRUTURADO EM PERFIS TIPO "T" DE ACO GALVAN
IZADO,ALUMINIO OU DE LIGAS DE ALUMINIO,ESP.MINIMA DE 0,5MM C
/PINTURA ELETROSTATICA,SUSPENSO POR MEIO DE PENDURAIS EM ACO
GALVANIZADO,FIXADOS EM ESTRUTURA SUPERIOR.FORN. E COLOCACAO
14643 | PERFIL ACO CLICADO T, 3750MM | M | 1.4 | 4.2 | 0 | 5.88
14644 | PERFIL ACO CLICADO T, 625MM | M | 1.4 | 4.14 | 0 | 5.796
14649 | PERFIL L 25X30, EM ACO ZINCADO, PARA ESTRUTURA PAREDE DRYWAL | M | 0.8 | 3.02 | 0 | 2.416
L, ESP=0,5MM, 25X30X3000MM (LXC)
14654 | ARAME GALVANIZADO 10BWG, 3,40MM (0,0713KG/M) | KG | 0.016979 | 36.72 | 0 | 0.6235
14659 | PINO CLIP DE 1/4"X22MM | UN | 0.84 | 0.5104 | 0 | 0.4287
14660 | PINO DE ACO COM ARRUELA CONICA, DIAMETRO ARRUELA=23MM E COMP | UN | 1.28 | 0.4429 | 0 | 0.5669
RIMENTO DE HASTE=27MM (ACAO INDIRETA)
14661 | REGULADOR DE PERFIL CLICADO | UN | 0.84 | 1.34 | 0 | 1.1256
14850 | FORRO REMOVIVEL FIBRA MINERAL, PLACA BORDA QUADRADA (625X125 | M2 | 1.1377 | 44.56 | 0 | 50.6947
0)MM, ESPESSURA APROX. 12MM COM INDICE DE ABSORCAO ACUSTICA
20102 | MAO-DE-OBRA DE MONTADOR A (MONTAGEM DE ESTRUTURAS METALICAS) | H | 0.4566 | 24.92 | 3 | 11.7198
, INCLUSIVE ENCARGOS SOCIAIS DESONERADOS
20132 | MAO-DE-OBRA DE SERVENTE DA CONSTRUCAO CIVIL, INCLUSIVE ENCAR | H | 0.4566 | 16.75 | 3 | 7.8775
GOS SOCIAIS DESONERADOS
13.196.0103-0 | FORRO REMOVIVEL COMPOSTO DE FIBRA MINERAL,COM PLACA DE BORDA | M2 |  | 114.03
QUADRADA DE 625X625MM,ESP.APROXIMADA 15,0MM,C/INDICE DE ABS
ORCAO ACUSTICA,ESTRUTURADO EM PERFIS TIPO "T" DE ACO GALVANI
ZADO,ALUMINIO OU DE LIGAS DE ALUMINIO,ESP.MINIMA DE 0,5MM,C/
PINTURA ELETROSTATICA,SUSPENSO POR MEIO DE PENDURAIS EM ACO
GALVANIZADO,FIXADOS EM ESTRUTURA SUPERIOR.FORN. E COLOCACAO
01975 | MAO-DE-OBRA DE MONTADOR A (MONTAGEM DE ESTRUTURAS METALICAS) | H | 0.4566 | 28.76 | 3 | 13.5258
, INCLUSIVE ENCARGOS SOCIAIS
01999 | MAO-DE-OBRA DE SERVENTE DA CONSTRUCAO CIVIL, INCLUSIVE ENCAR | H | 0.4566 | 19.33 | 3 | 9.0909
GOS SOCIAIS
14643 | PERFIL ACO CLICADO T, 3750MM | M | 1.4 | 4.2 | 0 | 5.88
14644 | PERFIL ACO CLICADO T, 625MM | M | 1.4 | 4.14 | 0 | 5.796
14649 | PERFIL L 25X30, EM ACO ZINCADO, PARA ESTRUTURA PAREDE DRYWAL | M | 0.8 | 3.02 | 0 | 2.416
L, ESP=0,5MM, 25X30X3000MM (LXC)
14654 | ARAME GALVANIZADO 10BWG, 3,40MM (0,0713KG/M) | KG | 0.022639 | 36.72 | 0 | 0.8313
14659 | PINO CLIP DE 1/4"X22MM | UN | 1.12 | 0.5104 | 0 | 0.5716
14660 | PINO DE ACO COM ARRUELA CONICA, DIAMETRO ARRUELA=23MM E COMP | UN | 1.28 | 0.4429 | 0 | 0.5669
RIMENTO DE HASTE=27MM (ACAO INDIRETA)
14661 | REGULADOR DE PERFIL CLICADO | UN | 1.12 | 1.34 | 0 | 1.5008
14851 | FORRO REMOVIVEL FIBRA MINERAL, PLACA BORDA QUADRADA (625X625 | M2 | 1.2466 | 59.25 | 0 | 73.8604
)MM, ESPESSURA APROX, 15MM COM INDICE DE ABSORCAO ACUSTICA
13.196.0103-A | FORRO REMOVIVEL COMPOSTO DE FIBRA MINERAL,COM PLACA DE BORDA | M2 |  | 111.02
QUADRADA DE 625X625MM,ESP.APROXIMADA 15,0MM,C/INDICE DE ABS
ORCAO ACUSTICA,ESTRUTURADO EM PERFIS TIPO "T" DE ACO GALVANI
ZADO,ALUMINIO OU DE LIGAS DE ALUMINIO,ESP.MINIMA DE 0,5MM,C/
PINTURA ELETROSTATICA,SUSPENSO POR MEIO DE PENDURAIS EM ACO
GALVANIZADO,FIXADOS EM ESTRUTURA SUPERIOR.FORN. E COLOCACAO
14643 | PERFIL ACO CLICADO T, 3750MM | M | 1.4 | 4.2 | 0 | 5.88
14644 | PERFIL ACO CLICADO T, 625MM | M | 1.4 | 4.14 | 0 | 5.796
14649 | PERFIL L 25X30, EM ACO ZINCADO, PARA ESTRUTURA PAREDE DRYWAL | M | 0.8 | 3.02 | 0 | 2.416
L, ESP=0,5MM, 25X30X3000MM (LXC)
14654 | ARAME GALVANIZADO 10BWG, 3,40MM (0,0713KG/M) | KG | 0.022639 | 36.72 | 0 | 0.8313
14659 | PINO CLIP DE 1/4"X22MM | UN | 1.12 | 0.5104 | 0 | 0.5716
14660 | PINO DE ACO COM ARRUELA CONICA, DIAMETRO ARRUELA=23MM E COMP | UN | 1.28 | 0.4429 | 0 | 0.5669
RIMENTO DE HASTE=27MM (ACAO INDIRETA)
14661 | REGULADOR DE PERFIL CLICADO | UN | 1.12 | 1.34 | 0 | 1.5008
14851 | FORRO REMOVIVEL FIBRA MINERAL, PLACA BORDA QUADRADA (625X625 | M2 | 1.2466 | 59.25 | 0 | 73.8604
)MM, ESPESSURA APROX, 15MM COM INDICE DE ABSORCAO ACUSTICA
20102 | MAO-DE-OBRA DE MONTADOR A (MONTAGEM DE ESTRUTURAS METALICAS) | H | 0.4566 | 24.92 | 3 | 11.7198
, INCLUSIVE ENCARGOS SOCIAIS DESONERADOS
20132 | MAO-DE-OBRA DE SERVENTE DA CONSTRUCAO CIVIL, INCLUSIVE ENCAR | H | 0.4566 | 16.75 | 3 | 7.8775
GOS SOCIAIS DESONERADOS
13.196.0104-0 | FORRO REMOVIVEL COMPOSTO DE FIBRA MINERAL,COM PLACA DE BORDA | M2 |  | 101.03
QUADRADA DE 625X1250MM,ESP.APROXIMADA 15,0MM,C/INDICE DE AB
SORCAO ACUSTICA,ESTRUTURADO EM PERFIS TIPO "T" DE ACO GALVAN
IZADO,ALUMINIO OU DE LIGAS DE ALUMINIO,ESP.MINIMA DE 0,5MM,C
/PINTURA ELETROSTATICA,SUSPENSO POR MEIO DE PENDURAIS EM ACO
GALVANIZADO,FIXADOS EM ESTRUTURA SUPERIOR.FORN.E COLOCACAO
01975 | MAO-DE-OBRA DE MONTADOR A (MONTAGEM DE ESTRUTURAS METALICAS) | H | 0.4566 | 28.76 | 3 | 13.5258
, INCLUSIVE ENCARGOS SOCIAIS
01999 | MAO-DE-OBRA DE SERVENTE DA CONSTRUCAO CIVIL, INCLUSIVE ENCAR | H | 0.4566 | 19.33 | 3 | 9.0909
GOS SOCIAIS
14643 | PERFIL ACO CLICADO T, 3750MM | M | 1.4 | 4.2 | 0 | 5.88
14644 | PERFIL ACO CLICADO T, 625MM | M | 1.4 | 4.14 | 0 | 5.796
14649 | PERFIL L 25X30, EM ACO ZINCADO, PARA ESTRUTURA PAREDE DRYWAL | M | 0.8 | 3.02 | 0 | 2.416
L, ESP=0,5MM, 25X30X3000MM (LXC)
14654 | ARAME GALVANIZADO 10BWG, 3,40MM (0,0713KG/M) | KG | 0.016979 | 36.72 | 0 | 0.6235
14659 | PINO CLIP DE 1/4"X22MM | UN | 0.84 | 0.5104 | 0 | 0.4287
14660 | PINO DE ACO COM ARRUELA CONICA, DIAMETRO ARRUELA=23MM E COMP | UN | 1.28 | 0.4429 | 0 | 0.5669
RIMENTO DE HASTE=27MM (ACAO INDIRETA)
14661 | REGULADOR DE PERFIL CLICADO | UN | 0.84 | 1.34 | 0 | 1.1256
14852 | FORRO REMOVIVEL FIBRA MINERAL, PLACA BORDA QUADRADA (625X125 | M2 | 1.1377 | 54.13 | 0 | 61.5823
0)MM, ESPESSURA APROX. 15MM COM INDICE DE ABSORCAO ACUSTICA
13.196.0104-A | FORRO REMOVIVEL COMPOSTO DE FIBRA MINERAL,COM PLACA DE BORDA | M2 |  | 98.01
QUADRADA DE 625X1250MM,ESP.APROXIMADA 15,0MM,C/INDICE DE AB
SORCAO ACUSTICA,ESTRUTURADO EM PERFIS TIPO "T" DE ACO GALVAN
IZADO,ALUMINIO OU DE LIGAS DE ALUMINIO,ESP.MINIMA DE 0,5MM,C
/PINTURA ELETROSTATICA,SUSPENSO POR MEIO DE PENDURAIS EM ACO
GALVANIZADO,FIXADOS EM ESTRUTURA SUPERIOR.FORN.E COLOCACAO
14643 | PERFIL ACO CLICADO T, 3750MM | M | 1.4 | 4.2 | 0 | 5.88
14644 | PERFIL ACO CLICADO T, 625MM | M | 1.4 | 4.14 | 0 | 5.796
14649 | PERFIL L 25X30, EM ACO ZINCADO, PARA ESTRUTURA PAREDE DRYWAL | M | 0.8 | 3.02 | 0 | 2.416
L, ESP=0,5MM, 25X30X3000MM (LXC)
14654 | ARAME GALVANIZADO 10BWG, 3,40MM (0,0713KG/M) | KG | 0.016979 | 36.72 | 0 | 0.6235
14659 | PINO CLIP DE 1/4"X22MM | UN | 0.84 | 0.5104 | 0 | 0.4287
14660 | PINO DE ACO COM ARRUELA CONICA, DIAMETRO ARRUELA=23MM E COMP | UN | 1.28 | 0.4429 | 0 | 0.5669
RIMENTO DE HASTE=27MM (ACAO INDIRETA)
14661 | REGULADOR DE PERFIL CLICADO | UN | 0.84 | 1.34 | 0 | 1.1256
14852 | FORRO REMOVIVEL FIBRA MINERAL, PLACA BORDA QUADRADA (625X125 | M2 | 1.1377 | 54.13 | 0 | 61.5823
0)MM, ESPESSURA APROX. 15MM COM INDICE DE ABSORCAO ACUSTICA
20102 | MAO-DE-OBRA DE MONTADOR A (MONTAGEM DE ESTRUTURAS METALICAS) | H | 0.4566 | 24.92 | 3 | 11.7198
, INCLUSIVE ENCARGOS SOCIAIS DESONERADOS
20132 | MAO-DE-OBRA DE SERVENTE DA CONSTRUCAO CIVIL, INCLUSIVE ENCAR | H | 0.4566 | 16.75 | 3 | 7.8775
GOS SOCIAIS DESONERADOS
13.196.0105-0 | FORRO REMOVIVEL COMPOSTO DE FIBRA MINERAL,COM PLACA DE BORDA | M2 |  | 271.73
QUADRADA DE 625X625MM,ESP.APROXIMADA 19,0MM,C/INDICE DE ABS
ORCAO ACUSTICA,ESTRUTURADO EM PERFIS TIPO "T" DE ACO GALVANI
ZADO,ALUMINIO OU DE LIGAS DE ALUMINIO,ESP.MINIMA DE 0,5MM,C/
PINTURA ELETROSTATICA,SUSPENSO POR MEIO DE PENDURAIS EM ACO
GALVANIZADO,FIXADOS EM ESTRUTURA SUPERIOR.FORN.E COLOCACAO
01975 | MAO-DE-OBRA DE MONTADOR A (MONTAGEM DE ESTRUTURAS METALICAS) | H | 0.4566 | 28.76 | 3 | 13.5258
, INCLUSIVE ENCARGOS SOCIAIS
01999 | MAO-DE-OBRA DE SERVENTE DA CONSTRUCAO CIVIL, INCLUSIVE ENCAR | H | 0.4566 | 19.33 | 3 | 9.0909
GOS SOCIAIS
14643 | PERFIL ACO CLICADO T, 3750MM | M | 1.4 | 4.2 | 0 | 5.88
14644 | PERFIL ACO CLICADO T, 625MM | M | 1.4 | 4.14 | 0 | 5.796
14649 | PERFIL L 25X30, EM ACO ZINCADO, PARA ESTRUTURA PAREDE DRYWAL | M | 0.8 | 3.02 | 0 | 2.416
L, ESP=0,5MM, 25X30X3000MM (LXC)
14654 | ARAME GALVANIZADO 10BWG, 3,40MM (0,0713KG/M) | KG | 0.022639 | 36.72 | 0 | 0.8313
14659 | PINO CLIP DE 1/4"X22MM | UN | 1.12 | 0.5104 | 0 | 0.5716
14660 | PINO DE ACO COM ARRUELA CONICA, DIAMETRO ARRUELA=23MM E COMP | UN | 1.28 | 0.4429 | 0 | 0.5669
RIMENTO DE HASTE=27MM (ACAO INDIRETA)
14661 | REGULADOR DE PERFIL CLICADO | UN | 1.12 | 1.34 | 0 | 1.5008
14853 | FORRO REMOVIVEL FIBRA MINERAL, PLACA BORDA QUADRADA (625X625 | M2 | 1.2466 | 185.75 | 0 | 231.554
)MM, ESPESSURA APROX. 19MM COM INDICE DE ABORCAO ACUSTICA
13.196.0105-A | FORRO REMOVIVEL COMPOSTO DE FIBRA MINERAL,COM PLACA DE BORDA | M2 |  | 268.71
QUADRADA DE 625X625MM,ESP.APROXIMADA 19,0MM,C/INDICE DE ABS
ORCAO ACUSTICA,ESTRUTURADO EM PERFIS TIPO "T" DE ACO GALVANI
ZADO,ALUMINIO OU DE LIGAS DE ALUMINIO,ESP.MINIMA DE 0,5MM,C/
PINTURA ELETROSTATICA,SUSPENSO POR MEIO DE PENDURAIS EM ACO
GALVANIZADO,FIXADOS EM ESTRUTURA SUPERIOR.FORN.E COLOCACAO
14643 | PERFIL ACO CLICADO T, 3750MM | M | 1.4 | 4.2 | 0 | 5.88
14644 | PERFIL ACO CLICADO T, 625MM | M | 1.4 | 4.14 | 0 | 5.796
14649 | PERFIL L 25X30, EM ACO ZINCADO, PARA ESTRUTURA PAREDE DRYWAL | M | 0.8 | 3.02 | 0 | 2.416
L, ESP=0,5MM, 25X30X3000MM (LXC)
14654 | ARAME GALVANIZADO 10BWG, 3,40MM (0,0713KG/M) | KG | 0.022639 | 36.72 | 0 | 0.8313
14659 | PINO CLIP DE 1/4"X22MM | UN | 1.12 | 0.5104 | 0 | 0.5716
14660 | PINO DE ACO COM ARRUELA CONICA, DIAMETRO ARRUELA=23MM E COMP | UN | 1.28 | 0.4429 | 0 | 0.5669
RIMENTO DE HASTE=27MM (ACAO INDIRETA)
14661 | REGULADOR DE PERFIL CLICADO | UN | 1.12 | 1.34 | 0 | 1.5008
14853 | FORRO REMOVIVEL FIBRA MINERAL, PLACA BORDA QUADRADA (625X625 | M2 | 1.2466 | 185.75 | 0 | 231.554
)MM, ESPESSURA APROX. 19MM COM INDICE DE ABORCAO ACUSTICA
20102 | MAO-DE-OBRA DE MONTADOR A (MONTAGEM DE ESTRUTURAS METALICAS) | H | 0.4566 | 24.92 | 3 | 11.7198
, INCLUSIVE ENCARGOS SOCIAIS DESONERADOS
20132 | MAO-DE-OBRA DE SERVENTE DA CONSTRUCAO CIVIL, INCLUSIVE ENCAR | H | 0.4566 | 16.75 | 3 | 7.8775
GOS SOCIAIS DESONERADOS
13.196.0107-0 | FORRO REMOVIVEL COMPOSTO DE FIBRA MINERAL,COM PLACA DE BORDA | M2 |  | 116.63
REBAIXADA DE 625X625MM,ESP.APROXIMADA DE 15,0MM,C/INDICE DE
ABSORCAO ACUSTICA,ESTRUTURADO EM PERFIS TIPO "T" DE ACO GAL
VANIZADO,ALUMINIO OU LIGAS DE ALUMINIO,ESP.MINIMA DE 0,5MM,C
/PINTURA ELETROSTATICA,SUSPENSO POR MEIO DE PENDURAIS,EM ACO
GALVANIZADO,FIXADOS EM ESTRUTURA SUPERIOR.FORN. E COLOCACAO
01975 | MAO-DE-OBRA DE MONTADOR A (MONTAGEM DE ESTRUTURAS METALICAS) | H | 0.4566 | 28.76 | 3 | 13.5258
, INCLUSIVE ENCARGOS SOCIAIS
01999 | MAO-DE-OBRA DE SERVENTE DA CONSTRUCAO CIVIL, INCLUSIVE ENCAR | H | 0.4566 | 19.33 | 3 | 9.0909
GOS SOCIAIS
14643 | PERFIL ACO CLICADO T, 3750MM | M | 1.4 | 4.2 | 0 | 5.88
14644 | PERFIL ACO CLICADO T, 625MM | M | 1.4 | 4.14 | 0 | 5.796
14649 | PERFIL L 25X30, EM ACO ZINCADO, PARA ESTRUTURA PAREDE DRYWAL | M | 0.8 | 3.02 | 0 | 2.416
L, ESP=0,5MM, 25X30X3000MM (LXC)
14654 | ARAME GALVANIZADO 10BWG, 3,40MM (0,0713KG/M) | KG | 0.022639 | 36.72 | 0 | 0.8313
14659 | PINO CLIP DE 1/4"X22MM | UN | 1.12 | 0.5104 | 0 | 0.5716
14660 | PINO DE ACO COM ARRUELA CONICA, DIAMETRO ARRUELA=23MM E COMP | UN | 1.28 | 0.4429 | 0 | 0.5669
RIMENTO DE HASTE=27MM (ACAO INDIRETA)
14661 | REGULADOR DE PERFIL CLICADO | UN | 1.12 | 1.34 | 0 | 1.5008
14855 | FORRO REMOVIVEL FIBRA MINERAL, PLACA BORDA REBAIXADA (625X62 | M2 | 1.2466 | 61.33 | 0 | 76.4533
5)MM, ESPESSURA APROX. 15MM COM INDICE DE ABSORCAO ACUSTICA
13.196.0107-A | FORRO REMOVIVEL COMPOSTO DE FIBRA MINERAL,COM PLACA DE BORDA | M2 |  | 113.61
REBAIXADA DE 625X625MM,ESP.APROXIMADA DE 15,0MM,C/INDICE DE
ABSORCAO ACUSTICA,ESTRUTURADO EM PERFIS TIPO "T" DE ACO GAL
VANIZADO,ALUMINIO OU LIGAS DE ALUMINIO,ESP.MINIMA DE 0,5MM,C
/PINTURA ELETROSTATICA,SUSPENSO POR MEIO DE PENDURAIS,EM ACO
GALVANIZADO,FIXADOS EM ESTRUTURA SUPERIOR.FORN. E COLOCACAO
14643 | PERFIL ACO CLICADO T, 3750MM | M | 1.4 | 4.2 | 0 | 5.88
14644 | PERFIL ACO CLICADO T, 625MM | M | 1.4 | 4.14 | 0 | 5.796
14649 | PERFIL L 25X30, EM ACO ZINCADO, PARA ESTRUTURA PAREDE DRYWAL | M | 0.8 | 3.02 | 0 | 2.416
L, ESP=0,5MM, 25X30X3000MM (LXC)
14654 | ARAME GALVANIZADO 10BWG, 3,40MM (0,0713KG/M) | KG | 0.022639 | 36.72 | 0 | 0.8313
14659 | PINO CLIP DE 1/4"X22MM | UN | 1.12 | 0.5104 | 0 | 0.5716
14660 | PINO DE ACO COM ARRUELA CONICA, DIAMETRO ARRUELA=23MM E COMP | UN | 1.28 | 0.4429 | 0 | 0.5669
RIMENTO DE HASTE=27MM (ACAO INDIRETA)
14661 | REGULADOR DE PERFIL CLICADO | UN | 1.12 | 1.34 | 0 | 1.5008
14855 | FORRO REMOVIVEL FIBRA MINERAL, PLACA BORDA REBAIXADA (625X62 | M2 | 1.2466 | 61.33 | 0 | 76.4533
5)MM, ESPESSURA APROX. 15MM COM INDICE DE ABSORCAO ACUSTICA
20102 | MAO-DE-OBRA DE MONTADOR A (MONTAGEM DE ESTRUTURAS METALICAS) | H | 0.4566 | 24.92 | 3 | 11.7198
, INCLUSIVE ENCARGOS SOCIAIS DESONERADOS
20132 | MAO-DE-OBRA DE SERVENTE DA CONSTRUCAO CIVIL, INCLUSIVE ENCAR | H | 0.4566 | 16.75 | 3 | 7.8775
GOS SOCIAIS DESONERADOS
13.196.0111-0 | REVESTIMENTO DRYWALL C/ESP.MINIMA 23MM E MAXIMA 32MM(MASSA+C | M2 |  | 37.15
HAPA DE GESSO),APLICADO A ALVENARIA/ESTRUTURA EXISTENTE,C/UM
A CHAPA GESSO ACARTONADO,TIPO ST(STANDARD),ESP.12,5MM,LARG.1
200MM,COLADA SOBRE ALVENARIA/ESTRUTURA EXISTENTE,C/TRATAMENT
O DE JUNTAS C/MASSA E FITA P/UNIFORMIZACAO DA SUPERFICIE DAS
CHAPAS DE GESSO ACARTONADO.APLICAC.AREAS SECAS.FORN.E COLOC
01968 | MAO-DE-OBRA DE PEDREIRO, INCLUSIVE ENCARGOS SOCIAIS | H | 0.34 | 26.73 | 3 | 9.3608
01999 | MAO-DE-OBRA DE SERVENTE DA CONSTRUCAO CIVIL, INCLUSIVE ENCAR | H | 0.121 | 19.33 | 3 | 2.4091
GOS SOCIAIS
14630 | CHAPA DE GESSO ACARTONADO, STANDARD (ST), COR BRANCA, ESP=12 | M2 | 1.05 | 17.85 | 0 | 18.7425
.5MM, 1200X2400MM (LXC)
14637 | FITA DE PAPEL MICROPERFURADO 50X150MM, PARA TRATAMENTO DE JU | M | 1.5 | 0.2685 | 0 | 0.4028
NTAS DE CHAPA DE GESSO PARA DRYWALL
14641 | MASSA PARA COLA DE CHAPAS DE GESSO ACARTONADO | KG | 2.5 | 2.16 | 0 | 5.4
14642 | MASSA P/REJUNTE (EM PO),P/DRYWALL,A BASE DE GESSO,SECAGEM RA | KG | 0.35 | 2.4 | 0 | 0.84
PIDA,P/TRAT. DE JUNTAS DE CHAPA DE GESSO(C/ADICAO DE AGUA)
13.196.0111-A | REVESTIMENTO DRYWALL C/ESP.MINIMA 23MM E MAXIMA 32MM(MASSA+C | M2 |  | 35.58
HAPA DE GESSO),APLICADO A ALVENARIA/ESTRUTURA EXISTENTE,C/UM
A CHAPA GESSO ACARTONADO,TIPO ST(STANDARD),ESP.12,5MM,LARG.1
200MM,COLADA SOBRE ALVENARIA/ESTRUTURA EXISTENTE,C/TRATAMENT
O DE JUNTAS C/MASSA E FITA P/UNIFORMIZACAO DA SUPERFICIE DAS
CHAPAS DE GESSO ACARTONADO.APLICAC.AREAS SECAS.FORN.E COLOC
14630 | CHAPA DE GESSO ACARTONADO, STANDARD (ST), COR BRANCA, ESP=12 | M2 | 1.05 | 17.85 | 0 | 18.7425
.5MM, 1200X2400MM (LXC)
14637 | FITA DE PAPEL MICROPERFURADO 50X150MM, PARA TRATAMENTO DE JU | M | 1.5 | 0.2685 | 0 | 0.4028
NTAS DE CHAPA DE GESSO PARA DRYWALL
14641 | MASSA PARA COLA DE CHAPAS DE GESSO ACARTONADO | KG | 2.5 | 2.16 | 0 | 5.4
14642 | MASSA P/REJUNTE (EM PO),P/DRYWALL,A BASE DE GESSO,SECAGEM RA | KG | 0.35 | 2.4 | 0 | 0.84
PIDA,P/TRAT. DE JUNTAS DE CHAPA DE GESSO(C/ADICAO DE AGUA)
20115 | MAO-DE-OBRA DE PEDREIRO, INCLUSIVE ENCARGOS SOCIAIS DESONERA | H | 0.34 | 23.16 | 3 | 8.1106
DOS
20132 | MAO-DE-OBRA DE SERVENTE DA CONSTRUCAO CIVIL, INCLUSIVE ENCAR | H | 0.121 | 16.75 | 3 | 2.0876
GOS SOCIAIS DESONERADOS
13.196.0112-0 | REVESTIMENTO DRYWALL C/ESP.MINIMA 23MM E MAXIMA 32MM(MASSA+C | M2 |  | 44.91
HAPA DE GESSO),APLICADO A ALVENARIA/ESTRUT.EXISTENTE,C/UMA C
HAPA GESSO ACARTONADO,RU(RESISTENTE A UMIDADE),ESP.12,5MM,LA
RG.1200MM,COLADA SOBRE ALVENARIA/ESTRUTURA EXISTENTE,C/TRATA
MENTO DE JUNTAS C/MASSA E FITA P/UNIFORMIZACAO DA SUPERFICIE
DAS CHAPAS GESSO ACARTONADO.APLICAC.AREAS SECAS.FORN.COLOC.
01968 | MAO-DE-OBRA DE PEDREIRO, INCLUSIVE ENCARGOS SOCIAIS | H | 0.34 | 26.73 | 3 | 9.3608
01999 | MAO-DE-OBRA DE SERVENTE DA CONSTRUCAO CIVIL, INCLUSIVE ENCAR | H | 0.121 | 19.33 | 3 | 2.4091
GOS SOCIAIS
14632 | CHAPA DE GESSO ACARTONADO, RESISTENTE A UMIDADE(RU), ESP=12, | M2 | 1.05 | 25.24 | 0 | 26.502
5MM, 1200X2400MM (LXC)
14637 | FITA DE PAPEL MICROPERFURADO 50X150MM, PARA TRATAMENTO DE JU | M | 1.5 | 0.2685 | 0 | 0.4028
NTAS DE CHAPA DE GESSO PARA DRYWALL
14641 | MASSA PARA COLA DE CHAPAS DE GESSO ACARTONADO | KG | 2.5 | 2.16 | 0 | 5.4
14642 | MASSA P/REJUNTE (EM PO),P/DRYWALL,A BASE DE GESSO,SECAGEM RA | KG | 0.35 | 2.4 | 0 | 0.84
PIDA,P/TRAT. DE JUNTAS DE CHAPA DE GESSO(C/ADICAO DE AGUA)
13.196.0112-A | REVESTIMENTO DRYWALL C/ESP.MINIMA 23MM E MAXIMA 32MM(MASSA+C | M2 |  | 43.34
HAPA DE GESSO),APLICADO A ALVENARIA/ESTRUT.EXISTENTE,C/UMA C
HAPA GESSO ACARTONADO,RU(RESISTENTE A UMIDADE),ESP.12,5MM,LA
RG.1200MM,COLADA SOBRE ALVENARIA/ESTRUTURA EXISTENTE,C/TRATA
MENTO DE JUNTAS C/MASSA E FITA P/UNIFORMIZACAO DA SUPERFICIE
DAS CHAPAS GESSO ACARTONADO.APLICAC.AREAS SECAS.FORN.COLOC.
14632 | CHAPA DE GESSO ACARTONADO, RESISTENTE A UMIDADE(RU), ESP=12, | M2 | 1.05 | 25.24 | 0 | 26.502
5MM, 1200X2400MM (LXC)
14637 | FITA DE PAPEL MICROPERFURADO 50X150MM, PARA TRATAMENTO DE JU | M | 1.5 | 0.2685 | 0 | 0.4028
NTAS DE CHAPA DE GESSO PARA DRYWALL
14641 | MASSA PARA COLA DE CHAPAS DE GESSO ACARTONADO | KG | 2.5 | 2.16 | 0 | 5.4
14642 | MASSA P/REJUNTE (EM PO),P/DRYWALL,A BASE DE GESSO,SECAGEM RA | KG | 0.35 | 2.4 | 0 | 0.84
PIDA,P/TRAT. DE JUNTAS DE CHAPA DE GESSO(C/ADICAO DE AGUA)
20115 | MAO-DE-OBRA DE PEDREIRO, INCLUSIVE ENCARGOS SOCIAIS DESONERA | H | 0.34 | 23.16 | 3 | 8.1106
DOS
20132 | MAO-DE-OBRA DE SERVENTE DA CONSTRUCAO CIVIL, INCLUSIVE ENCAR | H | 0.121 | 16.75 | 3 | 2.0876
GOS SOCIAIS DESONERADOS
13.196.0113-0 | REVESTIMENTO DRYWALL ESP.MINIMA 23MM E MAXIMA 32MM(MASSA+CHA | M2 |  | 43.71
PA DE GESSO),APLICADO A ALVENARIA/ESTRUTURA EXISTENTE,C/UMA
CHAPA GESSO ACARTONADO,RF(RESISTENTE AO FOGO),ESP.12,5MM,LAR
G.1200MM,COLADA SOBRE ALVENARIA/ESTRUTURA EXISTENTE,C/TRATAM
ENTO DE JUNTAS C/MASSA E FITA P/UNIFORMIZACAO DA SUPERFICIE
DAS CHAPAS GESSO ACARTONADO.APLICAC.AREAS SECAS.FORN.COLOC.
01968 | MAO-DE-OBRA DE PEDREIRO, INCLUSIVE ENCARGOS SOCIAIS | H | 0.34 | 26.73 | 3 | 9.3608
01999 | MAO-DE-OBRA DE SERVENTE DA CONSTRUCAO CIVIL, INCLUSIVE ENCAR | H | 0.121 | 19.33 | 3 | 2.4091
GOS SOCIAIS
14634 | CHAPA DE GESSO ACARTONADO, RESISTENTE AO FOGO (RF), ESP=12,5 | M2 | 1.05 | 24.1 | 0 | 25.305
MM, 1200X2400MM (LXC)
14637 | FITA DE PAPEL MICROPERFURADO 50X150MM, PARA TRATAMENTO DE JU | M | 1.5 | 0.2685 | 0 | 0.4028
NTAS DE CHAPA DE GESSO PARA DRYWALL
14641 | MASSA PARA COLA DE CHAPAS DE GESSO ACARTONADO | KG | 2.5 | 2.16 | 0 | 5.4
14642 | MASSA P/REJUNTE (EM PO),P/DRYWALL,A BASE DE GESSO,SECAGEM RA | KG | 0.35 | 2.4 | 0 | 0.84
PIDA,P/TRAT. DE JUNTAS DE CHAPA DE GESSO(C/ADICAO DE AGUA)
13.196.0113-A | REVESTIMENTO DRYWALL ESP.MINIMA 23MM E MAXIMA 32MM(MASSA+CHA | M2 |  | 42.14
PA DE GESSO),APLICADO A ALVENARIA/ESTRUTURA EXISTENTE,C/UMA
CHAPA GESSO ACARTONADO,RF(RESISTENTE AO FOGO),ESP.12,5MM,LAR
G.1200MM,COLADA SOBRE ALVENARIA/ESTRUTURA EXISTENTE,C/TRATAM
ENTO DE JUNTAS C/MASSA E FITA P/UNIFORMIZACAO DA SUPERFICIE
DAS CHAPAS GESSO ACARTONADO.APLICAC.AREAS SECAS.FORN.COLOC.
14634 | CHAPA DE GESSO ACARTONADO, RESISTENTE AO FOGO (RF), ESP=12,5 | M2 | 1.05 | 24.1 | 0 | 25.305
MM, 1200X2400MM (LXC)
14637 | FITA DE PAPEL MICROPERFURADO 50X150MM, PARA TRATAMENTO DE JU | M | 1.5 | 0.2685 | 0 | 0.4028
NTAS DE CHAPA DE GESSO PARA DRYWALL
14641 | MASSA PARA COLA DE CHAPAS DE GESSO ACARTONADO | KG | 2.5 | 2.16 | 0 | 5.4
14642 | MASSA P/REJUNTE (EM PO),P/DRYWALL,A BASE DE GESSO,SECAGEM RA | KG | 0.35 | 2.4 | 0 | 0.84
PIDA,P/TRAT. DE JUNTAS DE CHAPA DE GESSO(C/ADICAO DE AGUA)
20115 | MAO-DE-OBRA DE PEDREIRO, INCLUSIVE ENCARGOS SOCIAIS DESONERA | H | 0.34 | 23.16 | 3 | 8.1106
DOS
20132 | MAO-DE-OBRA DE SERVENTE DA CONSTRUCAO CIVIL, INCLUSIVE ENCAR | H | 0.121 | 16.75 | 3 | 2.0876
GOS SOCIAIS DESONERADOS
13.196.0114-0 | REVESTIMENTO DRYWALL ESP.31MM(ESTRUT.+CHAPA GESSO),ESTRUT.C/ | M2 |  | 60
PERFIS DE TETO 27MM,GUIAS HORIZONTAIS 17MM,AMBOS ACO GALV.E
SP.0,5MM,PERFIS DE TETO ANCORADOS NA ALVENARIA/ESTRUT.EXISTE
NTE POR MEIO DE PERFIS ACO EM FORMATO CANTONEIRA,C/UMA CHAPA
GESSO ACARTONADO,STANDARD,ESP.12,5MM,LARG.1200MM,FIXADA AOS
PERFIS TETO POR MEIO DE PARAFUSOS.AREAS SECAS.FORN.E COLOC.
01975 | MAO-DE-OBRA DE MONTADOR A (MONTAGEM DE ESTRUTURAS METALICAS) | H | 0.525 | 28.76 | 3 | 15.552
, INCLUSIVE ENCARGOS SOCIAIS
01999 | MAO-DE-OBRA DE SERVENTE DA CONSTRUCAO CIVIL, INCLUSIVE ENCAR | H | 0.1635 | 19.33 | 3 | 3.2553
GOS SOCIAIS
14630 | CHAPA DE GESSO ACARTONADO, STANDARD (ST), COR BRANCA, ESP=12 | M2 | 1.05 | 17.85 | 0 | 18.7425
.5MM, 1200X2400MM (LXC)
14637 | FITA DE PAPEL MICROPERFURADO 50X150MM, PARA TRATAMENTO DE JU | M | 1.4 | 0.2685 | 0 | 0.3759
NTAS DE CHAPA DE GESSO PARA DRYWALL
14638 | FITA PARA TRATAMENTO ACUSTICO (BANDA ACUSTICA) 3000X48MM | M | 0.7 | 2.05 | 0 | 1.435
14642 | MASSA P/REJUNTE (EM PO),P/DRYWALL,A BASE DE GESSO,SECAGEM RA | KG | 0.35 | 2.4 | 0 | 0.84
PIDA,P/TRAT. DE JUNTAS DE CHAPA DE GESSO(C/ADICAO DE AGUA)
14645 | PERFIL GUIA PARA TETO, FORMATO U30/20, EM ACO ZINCADO, ESP=0 | M | 0.7 | 8.549 | 0 | 5.9843
,5MM, 20X3000MM (LXC)
14649 | PERFIL L 25X30, EM ACO ZINCADO, PARA ESTRUTURA PAREDE DRYWAL | M | 0.2625 | 3.02 | 0 | 0.7928
L, ESP=0,5MM, 25X30X3000MM (LXC)
14653 | PERFIL PARA TETO, EM ACO ZINCADO, TIPO F47, ESP=0,5MM, 47X3 | M | 1.75 | 6.14 | 0 | 10.745
000MM (LXC)
14657 | PARAFUSO PARA DRYWALL, EM ACO FOSFATIZADO, CABECA TROMBETA E | UN | 10 | 0.0416 | 0 | 0.416
PONTA AGULHA (TA), COMPRIMENTO 25MM
14660 | PINO DE ACO COM ARRUELA CONICA, DIAMETRO ARRUELA=23MM E COMP | UN | 4.2222 | 0.4429 | 0 | 1.87
RIMENTO DE HASTE=27MM (ACAO INDIRETA)
13.196.0114-A | REVESTIMENTO DRYWALL ESP.31MM(ESTRUT.+CHAPA GESSO),ESTRUT.C/ | M2 |  | 57.49
PERFIS DE TETO 27MM,GUIAS HORIZONTAIS 17MM,AMBOS ACO GALV.E
SP.0,5MM,PERFIS DE TETO ANCORADOS NA ALVENARIA/ESTRUT.EXISTE
NTE POR MEIO DE PERFIS ACO EM FORMATO CANTONEIRA,C/UMA CHAPA
GESSO ACARTONADO,STANDARD,ESP.12,5MM,LARG.1200MM,FIXADA AOS
PERFIS TETO POR MEIO DE PARAFUSOS.AREAS SECAS.FORN.E COLOC.
14630 | CHAPA DE GESSO ACARTONADO, STANDARD (ST), COR BRANCA, ESP=12 | M2 | 1.05 | 17.85 | 0 | 18.7425
.5MM, 1200X2400MM (LXC)
14637 | FITA DE PAPEL MICROPERFURADO 50X150MM, PARA TRATAMENTO DE JU | M | 1.4 | 0.2685 | 0 | 0.3759
NTAS DE CHAPA DE GESSO PARA DRYWALL
14638 | FITA PARA TRATAMENTO ACUSTICO (BANDA ACUSTICA) 3000X48MM | M | 0.7 | 2.05 | 0 | 1.435
14642 | MASSA P/REJUNTE (EM PO),P/DRYWALL,A BASE DE GESSO,SECAGEM RA | KG | 0.35 | 2.4 | 0 | 0.84
PIDA,P/TRAT. DE JUNTAS DE CHAPA DE GESSO(C/ADICAO DE AGUA)
14645 | PERFIL GUIA PARA TETO, FORMATO U30/20, EM ACO ZINCADO, ESP=0 | M | 0.7 | 8.549 | 0 | 5.9843
,5MM, 20X3000MM (LXC)
14649 | PERFIL L 25X30, EM ACO ZINCADO, PARA ESTRUTURA PAREDE DRYWAL | M | 0.2625 | 3.02 | 0 | 0.7928
L, ESP=0,5MM, 25X30X3000MM (LXC)
14653 | PERFIL PARA TETO, EM ACO ZINCADO, TIPO F47, ESP=0,5MM, 47X3 | M | 1.75 | 6.14 | 0 | 10.745
000MM (LXC)
14657 | PARAFUSO PARA DRYWALL, EM ACO FOSFATIZADO, CABECA TROMBETA E | UN | 10 | 0.0416 | 0 | 0.416
PONTA AGULHA (TA), COMPRIMENTO 25MM
14660 | PINO DE ACO COM ARRUELA CONICA, DIAMETRO ARRUELA=23MM E COMP | UN | 4.2222 | 0.4429 | 0 | 1.87
RIMENTO DE HASTE=27MM (ACAO INDIRETA)
20102 | MAO-DE-OBRA DE MONTADOR A (MONTAGEM DE ESTRUTURAS METALICAS) | H | 0.525 | 24.92 | 3 | 13.4755
, INCLUSIVE ENCARGOS SOCIAIS DESONERADOS
20132 | MAO-DE-OBRA DE SERVENTE DA CONSTRUCAO CIVIL, INCLUSIVE ENCAR | H | 0.1635 | 16.75 | 3 | 2.8208
GOS SOCIAIS DESONERADOS
13.196.0115-0 | REVESTIMENTO DRYWALL ESP.31MM(ESTRUT.+CHAPA GESSO),ESTRUT.C/ | M2 |  | 78.72
PERFIS TETO DE 27MM,GUIAS HORIZONTAIS 17MM,AMBOS ACO GALV.ES
P.0,5MM,PERFIS TETO ANCORADOS ALVENARIA/ESTRUT.EXISTENTE POR
MEIO PERFIS ACO EM FORMATO CANTONEIRA,C/UMA CHAPA DE GESSO
ACARTONADO,STANDARD,ADICAO DE LA MINERAL,ESP.12,5MM,LARG.120
0MM,PERFIS TETO POR MEIO DE PARAFUSOS,AREAS SECAS.FORN.COLOC
01975 | MAO-DE-OBRA DE MONTADOR A (MONTAGEM DE ESTRUTURAS METALICAS) | H | 0.593 | 28.76 | 3 | 17.5663
, INCLUSIVE ENCARGOS SOCIAIS
01999 | MAO-DE-OBRA DE SERVENTE DA CONSTRUCAO CIVIL, INCLUSIVE ENCAR | H | 0.1805 | 19.33 | 3 | 3.5937
GOS SOCIAIS
14630 | CHAPA DE GESSO ACARTONADO, STANDARD (ST), COR BRANCA, ESP=12 | M2 | 1.05 | 17.85 | 0 | 18.7425
.5MM, 1200X2400MM (LXC)
14636 | FELTRO DE LA DE ROCHA, UMA FACE REVESTIDA COM FILME DE POLIP | M2 | 1.05 | 15.58 | 0 | 16.359
ROPILENO, EM ROLO, DENSIDADE DE 32KGM3, ESP=50MM
14637 | FITA DE PAPEL MICROPERFURADO 50X150MM, PARA TRATAMENTO DE JU | M | 1.4 | 0.2685 | 0 | 0.3759
NTAS DE CHAPA DE GESSO PARA DRYWALL
14638 | FITA PARA TRATAMENTO ACUSTICO (BANDA ACUSTICA) 3000X48MM | M | 0.7 | 2.05 | 0 | 1.435
14642 | MASSA P/REJUNTE (EM PO),P/DRYWALL,A BASE DE GESSO,SECAGEM RA | KG | 0.35 | 2.4 | 0 | 0.84
PIDA,P/TRAT. DE JUNTAS DE CHAPA DE GESSO(C/ADICAO DE AGUA)
14645 | PERFIL GUIA PARA TETO, FORMATO U30/20, EM ACO ZINCADO, ESP=0 | M | 0.7 | 8.549 | 0 | 5.9843
,5MM, 20X3000MM (LXC)
14649 | PERFIL L 25X30, EM ACO ZINCADO, PARA ESTRUTURA PAREDE DRYWAL | M | 0.2625 | 3.02 | 0 | 0.7928
L, ESP=0,5MM, 25X30X3000MM (LXC)
14653 | PERFIL PARA TETO, EM ACO ZINCADO, TIPO F47, ESP=0,5MM, 47X3 | M | 1.75 | 6.14 | 0 | 10.745
000MM (LXC)
14657 | PARAFUSO PARA DRYWALL, EM ACO FOSFATIZADO, CABECA TROMBETA E | UN | 10 | 0.0416 | 0 | 0.416
PONTA AGULHA (TA), COMPRIMENTO 25MM
14660 | PINO DE ACO COM ARRUELA CONICA, DIAMETRO ARRUELA=23MM E COMP | UN | 4.2222 | 0.4429 | 0 | 1.87
RIMENTO DE HASTE=27MM (ACAO INDIRETA)
13.196.0115-A | REVESTIMENTO DRYWALL ESP.31MM(ESTRUT.+CHAPA GESSO),ESTRUT.C/ | M2 |  | 75.89
PERFIS TETO DE 27MM,GUIAS HORIZONTAIS 17MM,AMBOS ACO GALV.ES
P.0,5MM,PERFIS TETO ANCORADOS ALVENARIA/ESTRUT.EXISTENTE POR
MEIO PERFIS ACO EM FORMATO CANTONEIRA,C/UMA CHAPA DE GESSO
ACARTONADO,STANDARD,ADICAO DE LA MINERAL,ESP.12,5MM,LARG.120
0MM,PERFIS TETO POR MEIO DE PARAFUSOS,AREAS SECAS.FORN.COLOC
14630 | CHAPA DE GESSO ACARTONADO, STANDARD (ST), COR BRANCA, ESP=12 | M2 | 1.05 | 17.85 | 0 | 18.7425
.5MM, 1200X2400MM (LXC)
14636 | FELTRO DE LA DE ROCHA, UMA FACE REVESTIDA COM FILME DE POLIP | M2 | 1.05 | 15.58 | 0 | 16.359
ROPILENO, EM ROLO, DENSIDADE DE 32KGM3, ESP=50MM
14637 | FITA DE PAPEL MICROPERFURADO 50X150MM, PARA TRATAMENTO DE JU | M | 1.4 | 0.2685 | 0 | 0.3759
NTAS DE CHAPA DE GESSO PARA DRYWALL
14638 | FITA PARA TRATAMENTO ACUSTICO (BANDA ACUSTICA) 3000X48MM | M | 0.7 | 2.05 | 0 | 1.435
14642 | MASSA P/REJUNTE (EM PO),P/DRYWALL,A BASE DE GESSO,SECAGEM RA | KG | 0.35 | 2.4 | 0 | 0.84
PIDA,P/TRAT. DE JUNTAS DE CHAPA DE GESSO(C/ADICAO DE AGUA)
14645 | PERFIL GUIA PARA TETO, FORMATO U30/20, EM ACO ZINCADO, ESP=0 | M | 0.7 | 8.549 | 0 | 5.9843
,5MM, 20X3000MM (LXC)
14649 | PERFIL L 25X30, EM ACO ZINCADO, PARA ESTRUTURA PAREDE DRYWAL | M | 0.2625 | 3.02 | 0 | 0.7928
L, ESP=0,5MM, 25X30X3000MM (LXC)
14653 | PERFIL PARA TETO, EM ACO ZINCADO, TIPO F47, ESP=0,5MM, 47X3 | M | 1.75 | 6.14 | 0 | 10.745
000MM (LXC)
14657 | PARAFUSO PARA DRYWALL, EM ACO FOSFATIZADO, CABECA TROMBETA E | UN | 10 | 0.0416 | 0 | 0.416
PONTA AGULHA (TA), COMPRIMENTO 25MM
14660 | PINO DE ACO COM ARRUELA CONICA, DIAMETRO ARRUELA=23MM E COMP | UN | 4.2222 | 0.4429 | 0 | 1.87
RIMENTO DE HASTE=27MM (ACAO INDIRETA)
20102 | MAO-DE-OBRA DE MONTADOR A (MONTAGEM DE ESTRUTURAS METALICAS) | H | 0.593 | 24.92 | 3 | 15.2209
, INCLUSIVE ENCARGOS SOCIAIS DESONERADOS
20132 | MAO-DE-OBRA DE SERVENTE DA CONSTRUCAO CIVIL, INCLUSIVE ENCAR | H | 0.1805 | 16.75 | 3 | 3.1141
GOS SOCIAIS DESONERADOS
13.196.0116-0 | REVESTIMENTO DRYWALL ESP.31MM(ESTRUT.+CHAPA GESSO),ESTRUT.C/ | M2 |  | 67.76
PERFIS TETO 27MM,GUIAS HORIZONTAIS 17MM,AMBOS ACO GALV.ESP.0
,5MM,PERFIS TETO ANCORADOS ALVENARIA/ESTRUT.EXISTENTE POR ME
IO PERFIS ACO FORMATO CANTONEIRA,C/UMA CHAPA GESSO ACARTONAD
O,RU(RESISTENTE A UMIDADE),ESP.12,5MM,LARG.1200MM,PERFIS DE
TETO POR MEIO DE PARAFUSOS.APLICACAO AREAS SECAS.FORN.COLOC.
01975 | MAO-DE-OBRA DE MONTADOR A (MONTAGEM DE ESTRUTURAS METALICAS) | H | 0.525 | 28.76 | 3 | 15.552
, INCLUSIVE ENCARGOS SOCIAIS
01999 | MAO-DE-OBRA DE SERVENTE DA CONSTRUCAO CIVIL, INCLUSIVE ENCAR | H | 0.1635 | 19.33 | 3 | 3.2553
GOS SOCIAIS
14632 | CHAPA DE GESSO ACARTONADO, RESISTENTE A UMIDADE(RU), ESP=12, | M2 | 1.05 | 25.24 | 0 | 26.502
5MM, 1200X2400MM (LXC)
14637 | FITA DE PAPEL MICROPERFURADO 50X150MM, PARA TRATAMENTO DE JU | M | 1.4 | 0.2685 | 0 | 0.3759
NTAS DE CHAPA DE GESSO PARA DRYWALL
14638 | FITA PARA TRATAMENTO ACUSTICO (BANDA ACUSTICA) 3000X48MM | M | 0.7 | 2.05 | 0 | 1.435
14642 | MASSA P/REJUNTE (EM PO),P/DRYWALL,A BASE DE GESSO,SECAGEM RA | KG | 0.35 | 2.4 | 0 | 0.84
PIDA,P/TRAT. DE JUNTAS DE CHAPA DE GESSO(C/ADICAO DE AGUA)
14645 | PERFIL GUIA PARA TETO, FORMATO U30/20, EM ACO ZINCADO, ESP=0 | M | 0.7 | 8.549 | 0 | 5.9843
,5MM, 20X3000MM (LXC)
14649 | PERFIL L 25X30, EM ACO ZINCADO, PARA ESTRUTURA PAREDE DRYWAL | M | 0.2625 | 3.02 | 0 | 0.7928
L, ESP=0,5MM, 25X30X3000MM (LXC)
14653 | PERFIL PARA TETO, EM ACO ZINCADO, TIPO F47, ESP=0,5MM, 47X3 | M | 1.75 | 6.14 | 0 | 10.745
000MM (LXC)
14657 | PARAFUSO PARA DRYWALL, EM ACO FOSFATIZADO, CABECA TROMBETA E | UN | 10 | 0.0416 | 0 | 0.416
PONTA AGULHA (TA), COMPRIMENTO 25MM
14660 | PINO DE ACO COM ARRUELA CONICA, DIAMETRO ARRUELA=23MM E COMP | UN | 4.2222 | 0.4429 | 0 | 1.87
RIMENTO DE HASTE=27MM (ACAO INDIRETA)
13.196.0116-A | REVESTIMENTO DRYWALL ESP.31MM(ESTRUT.+CHAPA GESSO),ESTRUT.C/ | M2 |  | 65.25
PERFIS TETO 27MM,GUIAS HORIZONTAIS 17MM,AMBOS ACO GALV.ESP.0
,5MM,PERFIS TETO ANCORADOS ALVENARIA/ESTRUT.EXISTENTE POR ME
IO PERFIS ACO FORMATO CANTONEIRA,C/UMA CHAPA GESSO ACARTONAD
O,RU(RESISTENTE A UMIDADE),ESP.12,5MM,LARG.1200MM,PERFIS DE
TETO POR MEIO DE PARAFUSOS.APLICACAO AREAS SECAS.FORN.COLOC.
14632 | CHAPA DE GESSO ACARTONADO, RESISTENTE A UMIDADE(RU), ESP=12, | M2 | 1.05 | 25.24 | 0 | 26.502
5MM, 1200X2400MM (LXC)
14637 | FITA DE PAPEL MICROPERFURADO 50X150MM, PARA TRATAMENTO DE JU | M | 1.4 | 0.2685 | 0 | 0.3759
NTAS DE CHAPA DE GESSO PARA DRYWALL
14638 | FITA PARA TRATAMENTO ACUSTICO (BANDA ACUSTICA) 3000X48MM | M | 0.7 | 2.05 | 0 | 1.435
14642 | MASSA P/REJUNTE (EM PO),P/DRYWALL,A BASE DE GESSO,SECAGEM RA | KG | 0.35 | 2.4 | 0 | 0.84
PIDA,P/TRAT. DE JUNTAS DE CHAPA DE GESSO(C/ADICAO DE AGUA)
14645 | PERFIL GUIA PARA TETO, FORMATO U30/20, EM ACO ZINCADO, ESP=0 | M | 0.7 | 8.549 | 0 | 5.9843
,5MM, 20X3000MM (LXC)
14649 | PERFIL L 25X30, EM ACO ZINCADO, PARA ESTRUTURA PAREDE DRYWAL | M | 0.2625 | 3.02 | 0 | 0.7928
L, ESP=0,5MM, 25X30X3000MM (LXC)
14653 | PERFIL PARA TETO, EM ACO ZINCADO, TIPO F47, ESP=0,5MM, 47X3 | M | 1.75 | 6.14 | 0 | 10.745
000MM (LXC)
14657 | PARAFUSO PARA DRYWALL, EM ACO FOSFATIZADO, CABECA TROMBETA E | UN | 10 | 0.0416 | 0 | 0.416
PONTA AGULHA (TA), COMPRIMENTO 25MM
14660 | PINO DE ACO COM ARRUELA CONICA, DIAMETRO ARRUELA=23MM E COMP | UN | 4.2222 | 0.4429 | 0 | 1.87
RIMENTO DE HASTE=27MM (ACAO INDIRETA)
20102 | MAO-DE-OBRA DE MONTADOR A (MONTAGEM DE ESTRUTURAS METALICAS) | H | 0.525 | 24.92 | 3 | 13.4755
, INCLUSIVE ENCARGOS SOCIAIS DESONERADOS
20132 | MAO-DE-OBRA DE SERVENTE DA CONSTRUCAO CIVIL, INCLUSIVE ENCAR | H | 0.1635 | 16.75 | 3 | 2.8208
GOS SOCIAIS DESONERADOS
13.196.0117-0 | REVESTIMENTO DRYWALL ESP.31MM(ESTRUT.+CHAPA GESSO),ESTRUT.C/ | M2 |  | 86.47
PERFIS TETO 27MM,GUIAS HORIZONTAIS 17MM,AMBOS ACO GALV.ESP.0
,5MM,PERFIS TETO ANCORADOS ALVENARIA/ESTRUTURA EXISTENTE POR
MEIO PERFIS ACO FORMATO CANTONEIRA,C/UMA CHAPA GESSO ACARTO
NADO,RU(RESISTENTE A UMIDADE),ADICAO DE LA MINERAL,ESP.12,5M
M,LARG.1200MM.APLICACAO EM AREAS SECAS.FORNECIMENTO E COLOC.
01975 | MAO-DE-OBRA DE MONTADOR A (MONTAGEM DE ESTRUTURAS METALICAS) | H | 0.593 | 28.76 | 3 | 17.5663
, INCLUSIVE ENCARGOS SOCIAIS
01999 | MAO-DE-OBRA DE SERVENTE DA CONSTRUCAO CIVIL, INCLUSIVE ENCAR | H | 0.1805 | 19.33 | 3 | 3.5937
GOS SOCIAIS
14632 | CHAPA DE GESSO ACARTONADO, RESISTENTE A UMIDADE(RU), ESP=12, | M2 | 1.05 | 25.24 | 0 | 26.502
5MM, 1200X2400MM (LXC)
14636 | FELTRO DE LA DE ROCHA, UMA FACE REVESTIDA COM FILME DE POLIP | M2 | 1.05 | 15.58 | 0 | 16.359
ROPILENO, EM ROLO, DENSIDADE DE 32KGM3, ESP=50MM
14637 | FITA DE PAPEL MICROPERFURADO 50X150MM, PARA TRATAMENTO DE JU | M | 1.4 | 0.2685 | 0 | 0.3759
NTAS DE CHAPA DE GESSO PARA DRYWALL
14638 | FITA PARA TRATAMENTO ACUSTICO (BANDA ACUSTICA) 3000X48MM | M | 0.7 | 2.05 | 0 | 1.435
14642 | MASSA P/REJUNTE (EM PO),P/DRYWALL,A BASE DE GESSO,SECAGEM RA | KG | 0.35 | 2.4 | 0 | 0.84
PIDA,P/TRAT. DE JUNTAS DE CHAPA DE GESSO(C/ADICAO DE AGUA)
14645 | PERFIL GUIA PARA TETO, FORMATO U30/20, EM ACO ZINCADO, ESP=0 | M | 0.7 | 8.549 | 0 | 5.9843
,5MM, 20X3000MM (LXC)
14649 | PERFIL L 25X30, EM ACO ZINCADO, PARA ESTRUTURA PAREDE DRYWAL | M | 0.2625 | 3.02 | 0 | 0.7928
L, ESP=0,5MM, 25X30X3000MM (LXC)
14653 | PERFIL PARA TETO, EM ACO ZINCADO, TIPO F47, ESP=0,5MM, 47X3 | M | 1.75 | 6.14 | 0 | 10.745
000MM (LXC)
14657 | PARAFUSO PARA DRYWALL, EM ACO FOSFATIZADO, CABECA TROMBETA E | UN | 10 | 0.0416 | 0 | 0.416
PONTA AGULHA (TA), COMPRIMENTO 25MM
14660 | PINO DE ACO COM ARRUELA CONICA, DIAMETRO ARRUELA=23MM E COMP | UN | 4.2222 | 0.4429 | 0 | 1.87
RIMENTO DE HASTE=27MM (ACAO INDIRETA)
13.196.0117-A | REVESTIMENTO DRYWALL ESP.31MM(ESTRUT.+CHAPA GESSO),ESTRUT.C/ | M2 |  | 83.65
PERFIS TETO 27MM,GUIAS HORIZONTAIS 17MM,AMBOS ACO GALV.ESP.0
,5MM,PERFIS TETO ANCORADOS ALVENARIA/ESTRUTURA EXISTENTE POR
MEIO PERFIS ACO FORMATO CANTONEIRA,C/UMA CHAPA GESSO ACARTO
NADO,RU(RESISTENTE A UMIDADE),ADICAO DE LA MINERAL,ESP.12,5M
M,LARG.1200MM.APLICACAO EM AREAS SECAS.FORNECIMENTO E COLOC.
14632 | CHAPA DE GESSO ACARTONADO, RESISTENTE A UMIDADE(RU), ESP=12, | M2 | 1.05 | 25.24 | 0 | 26.502
5MM, 1200X2400MM (LXC)
14636 | FELTRO DE LA DE ROCHA, UMA FACE REVESTIDA COM FILME DE POLIP | M2 | 1.05 | 15.58 | 0 | 16.359
ROPILENO, EM ROLO, DENSIDADE DE 32KGM3, ESP=50MM
14637 | FITA DE PAPEL MICROPERFURADO 50X150MM, PARA TRATAMENTO DE JU | M | 1.4 | 0.2685 | 0 | 0.3759
NTAS DE CHAPA DE GESSO PARA DRYWALL
14638 | FITA PARA TRATAMENTO ACUSTICO (BANDA ACUSTICA) 3000X48MM | M | 0.7 | 2.05 | 0 | 1.435
14642 | MASSA P/REJUNTE (EM PO),P/DRYWALL,A BASE DE GESSO,SECAGEM RA | KG | 0.35 | 2.4 | 0 | 0.84
PIDA,P/TRAT. DE JUNTAS DE CHAPA DE GESSO(C/ADICAO DE AGUA)
14645 | PERFIL GUIA PARA TETO, FORMATO U30/20, EM ACO ZINCADO, ESP=0 | M | 0.7 | 8.549 | 0 | 5.9843
,5MM, 20X3000MM (LXC)
14649 | PERFIL L 25X30, EM ACO ZINCADO, PARA ESTRUTURA PAREDE DRYWAL | M | 0.2625 | 3.02 | 0 | 0.7928
L, ESP=0,5MM, 25X30X3000MM (LXC)
14653 | PERFIL PARA TETO, EM ACO ZINCADO, TIPO F47, ESP=0,5MM, 47X3 | M | 1.75 | 6.14 | 0 | 10.745
000MM (LXC)
14657 | PARAFUSO PARA DRYWALL, EM ACO FOSFATIZADO, CABECA TROMBETA E | UN | 10 | 0.0416 | 0 | 0.416
PONTA AGULHA (TA), COMPRIMENTO 25MM
14660 | PINO DE ACO COM ARRUELA CONICA, DIAMETRO ARRUELA=23MM E COMP | UN | 4.2222 | 0.4429 | 0 | 1.87
RIMENTO DE HASTE=27MM (ACAO INDIRETA)
20102 | MAO-DE-OBRA DE MONTADOR A (MONTAGEM DE ESTRUTURAS METALICAS) | H | 0.593 | 24.92 | 3 | 15.2209
, INCLUSIVE ENCARGOS SOCIAIS DESONERADOS
20132 | MAO-DE-OBRA DE SERVENTE DA CONSTRUCAO CIVIL, INCLUSIVE ENCAR | H | 0.1805 | 16.75 | 3 | 3.1141
GOS SOCIAIS DESONERADOS
13.196.0118-0 | REVESTIMENTO DRYWALL ESP.31MM(ESTRUT.+CHAPA GESSO),ESTRUT.C/ | M2 |  | 66.57
PERFIS TETO 27MM,GUIAS HORIZONTAIS 17MM,AMBOS ACO GALV.ESP.0
,5MM,PERFIS TETO ANCORADOS ALVENARIA/ESTRUT.EXISTENTE POR ME
IO PERFIS ACO FORMATO CANTONEIRA,C/UMA CHAPA GESSO ACARTONAD
O,RF(RESISTENTE AO FOGO),ESP.12,5MM,LARG.1200MM,PERFIS TETO
POR MEIO DE PARAFUSOS.APLICACAO EM AREAS SECAS.FORN.E COLOC.
01975 | MAO-DE-OBRA DE MONTADOR A (MONTAGEM DE ESTRUTURAS METALICAS) | H | 0.525 | 28.76 | 3 | 15.552
, INCLUSIVE ENCARGOS SOCIAIS
01999 | MAO-DE-OBRA DE SERVENTE DA CONSTRUCAO CIVIL, INCLUSIVE ENCAR | H | 0.1635 | 19.33 | 3 | 3.2553
GOS SOCIAIS
14634 | CHAPA DE GESSO ACARTONADO, RESISTENTE AO FOGO (RF), ESP=12,5 | M2 | 1.05 | 24.1 | 0 | 25.305
MM, 1200X2400MM (LXC)
14637 | FITA DE PAPEL MICROPERFURADO 50X150MM, PARA TRATAMENTO DE JU | M | 1.4 | 0.2685 | 0 | 0.3759
NTAS DE CHAPA DE GESSO PARA DRYWALL
14638 | FITA PARA TRATAMENTO ACUSTICO (BANDA ACUSTICA) 3000X48MM | M | 0.7 | 2.05 | 0 | 1.435
14642 | MASSA P/REJUNTE (EM PO),P/DRYWALL,A BASE DE GESSO,SECAGEM RA | KG | 0.35 | 2.4 | 0 | 0.84
PIDA,P/TRAT. DE JUNTAS DE CHAPA DE GESSO(C/ADICAO DE AGUA)
14645 | PERFIL GUIA PARA TETO, FORMATO U30/20, EM ACO ZINCADO, ESP=0 | M | 0.7 | 8.549 | 0 | 5.9843
,5MM, 20X3000MM (LXC)
14649 | PERFIL L 25X30, EM ACO ZINCADO, PARA ESTRUTURA PAREDE DRYWAL | M | 0.2625 | 3.02 | 0 | 0.7928
L, ESP=0,5MM, 25X30X3000MM (LXC)
14653 | PERFIL PARA TETO, EM ACO ZINCADO, TIPO F47, ESP=0,5MM, 47X3 | M | 1.75 | 6.14 | 0 | 10.745
000MM (LXC)
14657 | PARAFUSO PARA DRYWALL, EM ACO FOSFATIZADO, CABECA TROMBETA E | UN | 10 | 0.0416 | 0 | 0.416
PONTA AGULHA (TA), COMPRIMENTO 25MM
14660 | PINO DE ACO COM ARRUELA CONICA, DIAMETRO ARRUELA=23MM E COMP | UN | 4.2222 | 0.4429 | 0 | 1.87
RIMENTO DE HASTE=27MM (ACAO INDIRETA)
13.196.0118-A | REVESTIMENTO DRYWALL ESP.31MM(ESTRUT.+CHAPA GESSO),ESTRUT.C/ | M2 |  | 64.06
PERFIS TETO 27MM,GUIAS HORIZONTAIS 17MM,AMBOS ACO GALV.ESP.0
,5MM,PERFIS TETO ANCORADOS ALVENARIA/ESTRUT.EXISTENTE POR ME
IO PERFIS ACO FORMATO CANTONEIRA,C/UMA CHAPA GESSO ACARTONAD
O,RF(RESISTENTE AO FOGO),ESP.12,5MM,LARG.1200MM,PERFIS TETO
POR MEIO DE PARAFUSOS.APLICACAO EM AREAS SECAS.FORN.E COLOC.
14634 | CHAPA DE GESSO ACARTONADO, RESISTENTE AO FOGO (RF), ESP=12,5 | M2 | 1.05 | 24.1 | 0 | 25.305
MM, 1200X2400MM (LXC)
14637 | FITA DE PAPEL MICROPERFURADO 50X150MM, PARA TRATAMENTO DE JU | M | 1.4 | 0.2685 | 0 | 0.3759
NTAS DE CHAPA DE GESSO PARA DRYWALL
14638 | FITA PARA TRATAMENTO ACUSTICO (BANDA ACUSTICA) 3000X48MM | M | 0.7 | 2.05 | 0 | 1.435
14642 | MASSA P/REJUNTE (EM PO),P/DRYWALL,A BASE DE GESSO,SECAGEM RA | KG | 0.35 | 2.4 | 0 | 0.84
PIDA,P/TRAT. DE JUNTAS DE CHAPA DE GESSO(C/ADICAO DE AGUA)
14645 | PERFIL GUIA PARA TETO, FORMATO U30/20, EM ACO ZINCADO, ESP=0 | M | 0.7 | 8.549 | 0 | 5.9843
,5MM, 20X3000MM (LXC)
14649 | PERFIL L 25X30, EM ACO ZINCADO, PARA ESTRUTURA PAREDE DRYWAL | M | 0.2625 | 3.02 | 0 | 0.7928
L, ESP=0,5MM, 25X30X3000MM (LXC)
14653 | PERFIL PARA TETO, EM ACO ZINCADO, TIPO F47, ESP=0,5MM, 47X3 | M | 1.75 | 6.14 | 0 | 10.745
000MM (LXC)
14657 | PARAFUSO PARA DRYWALL, EM ACO FOSFATIZADO, CABECA TROMBETA E | UN | 10 | 0.0416 | 0 | 0.416
PONTA AGULHA (TA), COMPRIMENTO 25MM
14660 | PINO DE ACO COM ARRUELA CONICA, DIAMETRO ARRUELA=23MM E COMP | UN | 4.2222 | 0.4429 | 0 | 1.87
RIMENTO DE HASTE=27MM (ACAO INDIRETA)
20102 | MAO-DE-OBRA DE MONTADOR A (MONTAGEM DE ESTRUTURAS METALICAS) | H | 0.525 | 24.92 | 3 | 13.4755
, INCLUSIVE ENCARGOS SOCIAIS DESONERADOS
20132 | MAO-DE-OBRA DE SERVENTE DA CONSTRUCAO CIVIL, INCLUSIVE ENCAR | H | 0.1635 | 16.75 | 3 | 2.8208
GOS SOCIAIS DESONERADOS
13.196.0119-0 | REVESTIMENTO DRYWALL ESP.31MM(ESTRUT.+CHAPA GESSO),ESTRUT.PE | M2 |  | 85.28
RFIS TETO 27MM,GUIAS HORIZONTAIS 17MM,AMBOS ACO GALV.ESP.0,5
MM,PERFIS TETO ANCORADOS ALVENARIA/ESTRUTURA EXISTENTE POR M
EIO PERFIS DE ACO FORMATO CANTONEIRA,C/UMA CHAPA GESSO ACART
ONADO,RF(RESISTENTE AO FOGO),ADICAO DE LA MINERAL,ESP.12,5MM
,LARG.1200M.APLICACAO EM AREAS SECAS.FORNECIMENTO E COLOC.
01975 | MAO-DE-OBRA DE MONTADOR A (MONTAGEM DE ESTRUTURAS METALICAS) | H | 0.593 | 28.76 | 3 | 17.5663
, INCLUSIVE ENCARGOS SOCIAIS
01999 | MAO-DE-OBRA DE SERVENTE DA CONSTRUCAO CIVIL, INCLUSIVE ENCAR | H | 0.1805 | 19.33 | 3 | 3.5937
GOS SOCIAIS
14634 | CHAPA DE GESSO ACARTONADO, RESISTENTE AO FOGO (RF), ESP=12,5 | M2 | 1.05 | 24.1 | 0 | 25.305
MM, 1200X2400MM (LXC)
14636 | FELTRO DE LA DE ROCHA, UMA FACE REVESTIDA COM FILME DE POLIP | M2 | 1.05 | 15.58 | 0 | 16.359
ROPILENO, EM ROLO, DENSIDADE DE 32KGM3, ESP=50MM
14637 | FITA DE PAPEL MICROPERFURADO 50X150MM, PARA TRATAMENTO DE JU | M | 1.4 | 0.2685 | 0 | 0.3759
NTAS DE CHAPA DE GESSO PARA DRYWALL
14638 | FITA PARA TRATAMENTO ACUSTICO (BANDA ACUSTICA) 3000X48MM | M | 0.7 | 2.05 | 0 | 1.435
14642 | MASSA P/REJUNTE (EM PO),P/DRYWALL,A BASE DE GESSO,SECAGEM RA | KG | 0.35 | 2.4 | 0 | 0.84
PIDA,P/TRAT. DE JUNTAS DE CHAPA DE GESSO(C/ADICAO DE AGUA)
14645 | PERFIL GUIA PARA TETO, FORMATO U30/20, EM ACO ZINCADO, ESP=0 | M | 0.7 | 8.549 | 0 | 5.9843
,5MM, 20X3000MM (LXC)
14649 | PERFIL L 25X30, EM ACO ZINCADO, PARA ESTRUTURA PAREDE DRYWAL | M | 0.2625 | 3.02 | 0 | 0.7928
L, ESP=0,5MM, 25X30X3000MM (LXC)
14653 | PERFIL PARA TETO, EM ACO ZINCADO, TIPO F47, ESP=0,5MM, 47X3 | M | 1.75 | 6.14 | 0 | 10.745
000MM (LXC)
14657 | PARAFUSO PARA DRYWALL, EM ACO FOSFATIZADO, CABECA TROMBETA E | UN | 10 | 0.0416 | 0 | 0.416
PONTA AGULHA (TA), COMPRIMENTO 25MM
14660 | PINO DE ACO COM ARRUELA CONICA, DIAMETRO ARRUELA=23MM E COMP | UN | 4.2222 | 0.4429 | 0 | 1.87
RIMENTO DE HASTE=27MM (ACAO INDIRETA)
13.196.0119-A | REVESTIMENTO DRYWALL ESP.31MM(ESTRUT.+CHAPA GESSO),ESTRUT.PE | M2 |  | 82.45
RFIS TETO 27MM,GUIAS HORIZONTAIS 17MM,AMBOS ACO GALV.ESP.0,5
MM,PERFIS TETO ANCORADOS ALVENARIA/ESTRUTURA EXISTENTE POR M
EIO PERFIS DE ACO FORMATO CANTONEIRA,C/UMA CHAPA GESSO ACART
ONADO,RF(RESISTENTE AO FOGO),ADICAO DE LA MINERAL,ESP.12,5MM
,LARG.1200M.APLICACAO EM AREAS SECAS.FORNECIMENTO E COLOC.
14634 | CHAPA DE GESSO ACARTONADO, RESISTENTE AO FOGO (RF), ESP=12,5 | M2 | 1.05 | 24.1 | 0 | 25.305
MM, 1200X2400MM (LXC)
14636 | FELTRO DE LA DE ROCHA, UMA FACE REVESTIDA COM FILME DE POLIP | M2 | 1.05 | 15.58 | 0 | 16.359
ROPILENO, EM ROLO, DENSIDADE DE 32KGM3, ESP=50MM
14637 | FITA DE PAPEL MICROPERFURADO 50X150MM, PARA TRATAMENTO DE JU | M | 1.4 | 0.2685 | 0 | 0.3759
NTAS DE CHAPA DE GESSO PARA DRYWALL
14638 | FITA PARA TRATAMENTO ACUSTICO (BANDA ACUSTICA) 3000X48MM | M | 0.7 | 2.05 | 0 | 1.435
14642 | MASSA P/REJUNTE (EM PO),P/DRYWALL,A BASE DE GESSO,SECAGEM RA | KG | 0.35 | 2.4 | 0 | 0.84
PIDA,P/TRAT. DE JUNTAS DE CHAPA DE GESSO(C/ADICAO DE AGUA)
14645 | PERFIL GUIA PARA TETO, FORMATO U30/20, EM ACO ZINCADO, ESP=0 | M | 0.7 | 8.549 | 0 | 5.9843
,5MM, 20X3000MM (LXC)
14649 | PERFIL L 25X30, EM ACO ZINCADO, PARA ESTRUTURA PAREDE DRYWAL | M | 0.2625 | 3.02 | 0 | 0.7928
L, ESP=0,5MM, 25X30X3000MM (LXC)
14653 | PERFIL PARA TETO, EM ACO ZINCADO, TIPO F47, ESP=0,5MM, 47X3 | M | 1.75 | 6.14 | 0 | 10.745
000MM (LXC)
14657 | PARAFUSO PARA DRYWALL, EM ACO FOSFATIZADO, CABECA TROMBETA E | UN | 10 | 0.0416 | 0 | 0.416
PONTA AGULHA (TA), COMPRIMENTO 25MM
14660 | PINO DE ACO COM ARRUELA CONICA, DIAMETRO ARRUELA=23MM E COMP | UN | 4.2222 | 0.4429 | 0 | 1.87
RIMENTO DE HASTE=27MM (ACAO INDIRETA)
20102 | MAO-DE-OBRA DE MONTADOR A (MONTAGEM DE ESTRUTURAS METALICAS) | H | 0.593 | 24.92 | 3 | 15.2209
, INCLUSIVE ENCARGOS SOCIAIS DESONERADOS
20132 | MAO-DE-OBRA DE SERVENTE DA CONSTRUCAO CIVIL, INCLUSIVE ENCAR | H | 0.1805 | 16.75 | 3 | 3.1141
GOS SOCIAIS DESONERADOS
13.196.0120-0 | REVESTIMENTO DRYWALL ESP.61MM(ESTRUT.+CHAPA GESSO),ESTRUT.MO | M2 |  | 58.28
NTANTES SIMPLES 48MM,GUIAS HORIZONTAIS 48MM,AMBOS ACO GALV.E
SP.0,5MM,MONTANTES ANCORADOS ALVENARIA/ESTRUT.EXISTENTE POR
MEIO PERFIS ACO CANTONEIRA,C/UMA CHAPA GESSO ACARTONADO,STAN
DARD,ESP.12,5MM,LARG.1200MM,FIXADA AOS MONTANTES POR MEIO DE
PARAFUSOS.APLICACAO EM AREAS SECAS.FORNECIMENTO E COLOCACAO
01975 | MAO-DE-OBRA DE MONTADOR A (MONTAGEM DE ESTRUTURAS METALICAS) | H | 0.525 | 28.76 | 3 | 15.552
, INCLUSIVE ENCARGOS SOCIAIS
01999 | MAO-DE-OBRA DE SERVENTE DA CONSTRUCAO CIVIL, INCLUSIVE ENCAR | H | 0.1635 | 19.33 | 3 | 3.2553
GOS SOCIAIS
14630 | CHAPA DE GESSO ACARTONADO, STANDARD (ST), COR BRANCA, ESP=12 | M2 | 1.05 | 17.85 | 0 | 18.7425
.5MM, 1200X2400MM (LXC)
14637 | FITA DE PAPEL MICROPERFURADO 50X150MM, PARA TRATAMENTO DE JU | M | 1.4 | 0.2685 | 0 | 0.3759
NTAS DE CHAPA DE GESSO PARA DRYWALL
14638 | FITA PARA TRATAMENTO ACUSTICO (BANDA ACUSTICA) 3000X48MM | M | 0.7 | 2.05 | 0 | 1.435
14642 | MASSA P/REJUNTE (EM PO),P/DRYWALL,A BASE DE GESSO,SECAGEM RA | KG | 0.35 | 2.4 | 0 | 0.84
PIDA,P/TRAT. DE JUNTAS DE CHAPA DE GESSO(C/ADICAO DE AGUA)
14646 | PERFIL GUIA, FORMATO U, EM ACO ZINCADO, PARA ESTRUTURA PARED | M | 0.7 | 6.09 | 0 | 4.263
E DRYWALL, ESP=0,5MM, 48X3000MM (LXC)
14649 | PERFIL L 25X30, EM ACO ZINCADO, PARA ESTRUTURA PAREDE DRYWAL | M | 0.2625 | 3.02 | 0 | 0.7928
L, ESP=0,5MM, 25X30X3000MM (LXC)
14650 | PERFIL MONTANTE, FORMATO"C", EM ACO ZINCADO, PARA ESTRUTURA | M | 1.75 | 6.14 | 0 | 10.745
PAREDE DRYWALL, ESP=0,5MM, 48X3000MM (LXC)
14657 | PARAFUSO PARA DRYWALL, EM ACO FOSFATIZADO, CABECA TROMBETA E | UN | 10 | 0.0416 | 0 | 0.416
PONTA AGULHA (TA), COMPRIMENTO 25MM
14660 | PINO DE ACO COM ARRUELA CONICA, DIAMETRO ARRUELA=23MM E COMP | UN | 4.2222 | 0.4429 | 0 | 1.87
RIMENTO DE HASTE=27MM (ACAO INDIRETA)
13.196.0120-A | REVESTIMENTO DRYWALL ESP.61MM(ESTRUT.+CHAPA GESSO),ESTRUT.MO | M2 |  | 55.77
NTANTES SIMPLES 48MM,GUIAS HORIZONTAIS 48MM,AMBOS ACO GALV.E
SP.0,5MM,MONTANTES ANCORADOS ALVENARIA/ESTRUT.EXISTENTE POR
MEIO PERFIS ACO CANTONEIRA,C/UMA CHAPA GESSO ACARTONADO,STAN
DARD,ESP.12,5MM,LARG.1200MM,FIXADA AOS MONTANTES POR MEIO DE
PARAFUSOS.APLICACAO EM AREAS SECAS.FORNECIMENTO E COLOCACAO
14630 | CHAPA DE GESSO ACARTONADO, STANDARD (ST), COR BRANCA, ESP=12 | M2 | 1.05 | 17.85 | 0 | 18.7425
.5MM, 1200X2400MM (LXC)
14637 | FITA DE PAPEL MICROPERFURADO 50X150MM, PARA TRATAMENTO DE JU | M | 1.4 | 0.2685 | 0 | 0.3759
NTAS DE CHAPA DE GESSO PARA DRYWALL
14638 | FITA PARA TRATAMENTO ACUSTICO (BANDA ACUSTICA) 3000X48MM | M | 0.7 | 2.05 | 0 | 1.435
14642 | MASSA P/REJUNTE (EM PO),P/DRYWALL,A BASE DE GESSO,SECAGEM RA | KG | 0.35 | 2.4 | 0 | 0.84
PIDA,P/TRAT. DE JUNTAS DE CHAPA DE GESSO(C/ADICAO DE AGUA)
14646 | PERFIL GUIA, FORMATO U, EM ACO ZINCADO, PARA ESTRUTURA PARED | M | 0.7 | 6.09 | 0 | 4.263
E DRYWALL, ESP=0,5MM, 48X3000MM (LXC)
14649 | PERFIL L 25X30, EM ACO ZINCADO, PARA ESTRUTURA PAREDE DRYWAL | M | 0.2625 | 3.02 | 0 | 0.7928
L, ESP=0,5MM, 25X30X3000MM (LXC)
14650 | PERFIL MONTANTE, FORMATO"C", EM ACO ZINCADO, PARA ESTRUTURA | M | 1.75 | 6.14 | 0 | 10.745
PAREDE DRYWALL, ESP=0,5MM, 48X3000MM (LXC)
14657 | PARAFUSO PARA DRYWALL, EM ACO FOSFATIZADO, CABECA TROMBETA E | UN | 10 | 0.0416 | 0 | 0.416
PONTA AGULHA (TA), COMPRIMENTO 25MM
14660 | PINO DE ACO COM ARRUELA CONICA, DIAMETRO ARRUELA=23MM E COMP | UN | 4.2222 | 0.4429 | 0 | 1.87
RIMENTO DE HASTE=27MM (ACAO INDIRETA)
20102 | MAO-DE-OBRA DE MONTADOR A (MONTAGEM DE ESTRUTURAS METALICAS) | H | 0.525 | 24.92 | 3 | 13.4755
, INCLUSIVE ENCARGOS SOCIAIS DESONERADOS
20132 | MAO-DE-OBRA DE SERVENTE DA CONSTRUCAO CIVIL, INCLUSIVE ENCAR | H | 0.1635 | 16.75 | 3 | 2.8208
GOS SOCIAIS DESONERADOS
13.196.0121-0 | REVESTIMENTO DRYWALL ESP.61MM(ESTRUT.+CHAPA GESSO),ESTRUT.MO | M2 |  | 76.99
NTANTES SIMPLES 48MM,GUIAS HORIZONTAIS 48MM,AMBOS ACO GALV.E
SP.0,5MM,MONTANTES ANCORADOS NA ALVENARIA/ESTRUTURA EXISTENT
E POR MEIO DE PERFIS DE ACO EM FORMATO DE CANTONEIRA,C/UMA C
HAPA DE GESSO ACARTONADO,STANDARD,ADICAO DE LA MINERAL,ESP.1
2,5MM,LARG.1200MM,APLICACAO EM AREAS SECAS.FORN.E COLOCACAO
01975 | MAO-DE-OBRA DE MONTADOR A (MONTAGEM DE ESTRUTURAS METALICAS) | H | 0.593 | 28.76 | 3 | 17.5663
, INCLUSIVE ENCARGOS SOCIAIS
01999 | MAO-DE-OBRA DE SERVENTE DA CONSTRUCAO CIVIL, INCLUSIVE ENCAR | H | 0.1805 | 19.33 | 3 | 3.5937
GOS SOCIAIS
14630 | CHAPA DE GESSO ACARTONADO, STANDARD (ST), COR BRANCA, ESP=12 | M2 | 1.05 | 17.85 | 0 | 18.7425
.5MM, 1200X2400MM (LXC)
14636 | FELTRO DE LA DE ROCHA, UMA FACE REVESTIDA COM FILME DE POLIP | M2 | 1.05 | 15.58 | 0 | 16.359
ROPILENO, EM ROLO, DENSIDADE DE 32KGM3, ESP=50MM
14637 | FITA DE PAPEL MICROPERFURADO 50X150MM, PARA TRATAMENTO DE JU | M | 1.4 | 0.2685 | 0 | 0.3759
NTAS DE CHAPA DE GESSO PARA DRYWALL
14638 | FITA PARA TRATAMENTO ACUSTICO (BANDA ACUSTICA) 3000X48MM | M | 0.7 | 2.05 | 0 | 1.435
14642 | MASSA P/REJUNTE (EM PO),P/DRYWALL,A BASE DE GESSO,SECAGEM RA | KG | 0.35 | 2.4 | 0 | 0.84
PIDA,P/TRAT. DE JUNTAS DE CHAPA DE GESSO(C/ADICAO DE AGUA)
14646 | PERFIL GUIA, FORMATO U, EM ACO ZINCADO, PARA ESTRUTURA PARED | M | 0.7 | 6.09 | 0 | 4.263
E DRYWALL, ESP=0,5MM, 48X3000MM (LXC)
14649 | PERFIL L 25X30, EM ACO ZINCADO, PARA ESTRUTURA PAREDE DRYWAL | M | 0.2625 | 3.02 | 0 | 0.7928
L, ESP=0,5MM, 25X30X3000MM (LXC)
14650 | PERFIL MONTANTE, FORMATO"C", EM ACO ZINCADO, PARA ESTRUTURA | M | 1.75 | 6.14 | 0 | 10.745
PAREDE DRYWALL, ESP=0,5MM, 48X3000MM (LXC)
14657 | PARAFUSO PARA DRYWALL, EM ACO FOSFATIZADO, CABECA TROMBETA E | UN | 10 | 0.0416 | 0 | 0.416
PONTA AGULHA (TA), COMPRIMENTO 25MM
14660 | PINO DE ACO COM ARRUELA CONICA, DIAMETRO ARRUELA=23MM E COMP | UN | 4.2222 | 0.4429 | 0 | 1.87
RIMENTO DE HASTE=27MM (ACAO INDIRETA)
13.196.0121-A | REVESTIMENTO DRYWALL ESP.61MM(ESTRUT.+CHAPA GESSO),ESTRUT.MO | M2 |  | 74.17
NTANTES SIMPLES 48MM,GUIAS HORIZONTAIS 48MM,AMBOS ACO GALV.E
SP.0,5MM,MONTANTES ANCORADOS NA ALVENARIA/ESTRUTURA EXISTENT
E POR MEIO DE PERFIS DE ACO EM FORMATO DE CANTONEIRA,C/UMA C
HAPA DE GESSO ACARTONADO,STANDARD,ADICAO DE LA MINERAL,ESP.1
2,5MM,LARG.1200MM,APLICACAO EM AREAS SECAS.FORN.E COLOCACAO
14630 | CHAPA DE GESSO ACARTONADO, STANDARD (ST), COR BRANCA, ESP=12 | M2 | 1.05 | 17.85 | 0 | 18.7425
.5MM, 1200X2400MM (LXC)
14636 | FELTRO DE LA DE ROCHA, UMA FACE REVESTIDA COM FILME DE POLIP | M2 | 1.05 | 15.58 | 0 | 16.359
ROPILENO, EM ROLO, DENSIDADE DE 32KGM3, ESP=50MM
14637 | FITA DE PAPEL MICROPERFURADO 50X150MM, PARA TRATAMENTO DE JU | M | 1.4 | 0.2685 | 0 | 0.3759
NTAS DE CHAPA DE GESSO PARA DRYWALL
14638 | FITA PARA TRATAMENTO ACUSTICO (BANDA ACUSTICA) 3000X48MM | M | 0.7 | 2.05 | 0 | 1.435
14642 | MASSA P/REJUNTE (EM PO),P/DRYWALL,A BASE DE GESSO,SECAGEM RA | KG | 0.35 | 2.4 | 0 | 0.84
PIDA,P/TRAT. DE JUNTAS DE CHAPA DE GESSO(C/ADICAO DE AGUA)
14646 | PERFIL GUIA, FORMATO U, EM ACO ZINCADO, PARA ESTRUTURA PARED | M | 0.7 | 6.09 | 0 | 4.263
E DRYWALL, ESP=0,5MM, 48X3000MM (LXC)
14649 | PERFIL L 25X30, EM ACO ZINCADO, PARA ESTRUTURA PAREDE DRYWAL | M | 0.2625 | 3.02 | 0 | 0.7928
L, ESP=0,5MM, 25X30X3000MM (LXC)
14650 | PERFIL MONTANTE, FORMATO"C", EM ACO ZINCADO, PARA ESTRUTURA | M | 1.75 | 6.14 | 0 | 10.745
PAREDE DRYWALL, ESP=0,5MM, 48X3000MM (LXC)
14657 | PARAFUSO PARA DRYWALL, EM ACO FOSFATIZADO, CABECA TROMBETA E | UN | 10 | 0.0416 | 0 | 0.416
PONTA AGULHA (TA), COMPRIMENTO 25MM
14660 | PINO DE ACO COM ARRUELA CONICA, DIAMETRO ARRUELA=23MM E COMP | UN | 4.2222 | 0.4429 | 0 | 1.87
RIMENTO DE HASTE=27MM (ACAO INDIRETA)
20102 | MAO-DE-OBRA DE MONTADOR A (MONTAGEM DE ESTRUTURAS METALICAS) | H | 0.593 | 24.92 | 3 | 15.2209
, INCLUSIVE ENCARGOS SOCIAIS DESONERADOS
20132 | MAO-DE-OBRA DE SERVENTE DA CONSTRUCAO CIVIL, INCLUSIVE ENCAR | H | 0.1805 | 16.75 | 3 | 3.1141
GOS SOCIAIS DESONERADOS
13.196.0122-0 | REVESTIMENTO DRYWALL ESP.61MM(ESTRUTURA+CHAPA GESSO),ESTRUTU | M2 |  | 66.04
RADA C/MONTANTES SIMPLES 48MM,GUIAS HORIZONTAIS 48MM,AMBOS A
CO GALV.ESP.0,5MM,MONTANTES ANCORADOS ALVENARIA/ESTRUTURA EX
ISTENTE POR MEIO PERFIS ACO EM FORMATO CANTONEIRA,C/UMA CHAP
A GESSO ACARTONADO,RU(RESISTENTE A UMIDADE),ESP.12,5MM,LARG.
1200MM.APLICACAO EM AREAS SECAS.FORNECIMENTO E COLOCACAO
01975 | MAO-DE-OBRA DE MONTADOR A (MONTAGEM DE ESTRUTURAS METALICAS) | H | 0.525 | 28.76 | 3 | 15.552
, INCLUSIVE ENCARGOS SOCIAIS
01999 | MAO-DE-OBRA DE SERVENTE DA CONSTRUCAO CIVIL, INCLUSIVE ENCAR | H | 0.1635 | 19.33 | 3 | 3.2553
GOS SOCIAIS
14632 | CHAPA DE GESSO ACARTONADO, RESISTENTE A UMIDADE(RU), ESP=12, | M2 | 1.05 | 25.24 | 0 | 26.502
5MM, 1200X2400MM (LXC)
14637 | FITA DE PAPEL MICROPERFURADO 50X150MM, PARA TRATAMENTO DE JU | M | 1.4 | 0.2685 | 0 | 0.3759
NTAS DE CHAPA DE GESSO PARA DRYWALL
14638 | FITA PARA TRATAMENTO ACUSTICO (BANDA ACUSTICA) 3000X48MM | M | 0.7 | 2.05 | 0 | 1.435
14642 | MASSA P/REJUNTE (EM PO),P/DRYWALL,A BASE DE GESSO,SECAGEM RA | KG | 0.35 | 2.4 | 0 | 0.84
PIDA,P/TRAT. DE JUNTAS DE CHAPA DE GESSO(C/ADICAO DE AGUA)
14646 | PERFIL GUIA, FORMATO U, EM ACO ZINCADO, PARA ESTRUTURA PARED | M | 0.7 | 6.09 | 0 | 4.263
E DRYWALL, ESP=0,5MM, 48X3000MM (LXC)
14649 | PERFIL L 25X30, EM ACO ZINCADO, PARA ESTRUTURA PAREDE DRYWAL | M | 0.2625 | 3.02 | 0 | 0.7928
L, ESP=0,5MM, 25X30X3000MM (LXC)
14650 | PERFIL MONTANTE, FORMATO"C", EM ACO ZINCADO, PARA ESTRUTURA | M | 1.75 | 6.14 | 0 | 10.745
PAREDE DRYWALL, ESP=0,5MM, 48X3000MM (LXC)
14657 | PARAFUSO PARA DRYWALL, EM ACO FOSFATIZADO, CABECA TROMBETA E | UN | 10 | 0.0416 | 0 | 0.416
PONTA AGULHA (TA), COMPRIMENTO 25MM
14660 | PINO DE ACO COM ARRUELA CONICA, DIAMETRO ARRUELA=23MM E COMP | UN | 4.2222 | 0.4429 | 0 | 1.87
RIMENTO DE HASTE=27MM (ACAO INDIRETA)
13.196.0122-A | REVESTIMENTO DRYWALL ESP.61MM(ESTRUTURA+CHAPA GESSO),ESTRUTU | M2 |  | 63.53
RADA C/MONTANTES SIMPLES 48MM,GUIAS HORIZONTAIS 48MM,AMBOS A
CO GALV.ESP.0,5MM,MONTANTES ANCORADOS ALVENARIA/ESTRUTURA EX
ISTENTE POR MEIO PERFIS ACO EM FORMATO CANTONEIRA,C/UMA CHAP
A GESSO ACARTONADO,RU(RESISTENTE A UMIDADE),ESP.12,5MM,LARG.
1200MM.APLICACAO EM AREAS SECAS.FORNECIMENTO E COLOCACAO
14632 | CHAPA DE GESSO ACARTONADO, RESISTENTE A UMIDADE(RU), ESP=12, | M2 | 1.05 | 25.24 | 0 | 26.502
5MM, 1200X2400MM (LXC)
14637 | FITA DE PAPEL MICROPERFURADO 50X150MM, PARA TRATAMENTO DE JU | M | 1.4 | 0.2685 | 0 | 0.3759
NTAS DE CHAPA DE GESSO PARA DRYWALL
14638 | FITA PARA TRATAMENTO ACUSTICO (BANDA ACUSTICA) 3000X48MM | M | 0.7 | 2.05 | 0 | 1.435
14642 | MASSA P/REJUNTE (EM PO),P/DRYWALL,A BASE DE GESSO,SECAGEM RA | KG | 0.35 | 2.4 | 0 | 0.84
PIDA,P/TRAT. DE JUNTAS DE CHAPA DE GESSO(C/ADICAO DE AGUA)
14646 | PERFIL GUIA, FORMATO U, EM ACO ZINCADO, PARA ESTRUTURA PARED | M | 0.7 | 6.09 | 0 | 4.263
E DRYWALL, ESP=0,5MM, 48X3000MM (LXC)
14649 | PERFIL L 25X30, EM ACO ZINCADO, PARA ESTRUTURA PAREDE DRYWAL | M | 0.2625 | 3.02 | 0 | 0.7928
L, ESP=0,5MM, 25X30X3000MM (LXC)
14650 | PERFIL MONTANTE, FORMATO"C", EM ACO ZINCADO, PARA ESTRUTURA | M | 1.75 | 6.14 | 0 | 10.745
PAREDE DRYWALL, ESP=0,5MM, 48X3000MM (LXC)
14657 | PARAFUSO PARA DRYWALL, EM ACO FOSFATIZADO, CABECA TROMBETA E | UN | 10 | 0.0416 | 0 | 0.416
PONTA AGULHA (TA), COMPRIMENTO 25MM
14660 | PINO DE ACO COM ARRUELA CONICA, DIAMETRO ARRUELA=23MM E COMP | UN | 4.2222 | 0.4429 | 0 | 1.87
RIMENTO DE HASTE=27MM (ACAO INDIRETA)
20102 | MAO-DE-OBRA DE MONTADOR A (MONTAGEM DE ESTRUTURAS METALICAS) | H | 0.525 | 24.92 | 3 | 13.4755
, INCLUSIVE ENCARGOS SOCIAIS DESONERADOS
20132 | MAO-DE-OBRA DE SERVENTE DA CONSTRUCAO CIVIL, INCLUSIVE ENCAR | H | 0.1635 | 16.75 | 3 | 2.8208
GOS SOCIAIS DESONERADOS
13.196.0123-0 | REVESTIMENTO DRYWALL C/ESP.61MM(ESTRUTURA+CHAPA DE GESSO),ES | M2 |  | 84.75
TRUTURADA C/MONTANTES SIMPLES 48MM,FIXADOS A GUIAS HORIZONTA
IS 48MM,AMBOS ACO GALV.ESP.0,5MM,SENDO OS MONTANTES ANCORADO
S NA ALVENARIA/ESTRUTURA EXISTENTE POR MEIO DE PERFIS DE ACO
EM FORMATO CANTONEIRA,RU(RESISTENTE A UMIDADE)C/ADICAO DE L
A MINERAL.APLICACAO EM AREAS SECAS.FORNECIMENTO E COLOCACAO
01975 | MAO-DE-OBRA DE MONTADOR A (MONTAGEM DE ESTRUTURAS METALICAS) | H | 0.593 | 28.76 | 3 | 17.5663
, INCLUSIVE ENCARGOS SOCIAIS
01999 | MAO-DE-OBRA DE SERVENTE DA CONSTRUCAO CIVIL, INCLUSIVE ENCAR | H | 0.1805 | 19.33 | 3 | 3.5937
GOS SOCIAIS
14632 | CHAPA DE GESSO ACARTONADO, RESISTENTE A UMIDADE(RU), ESP=12, | M2 | 1.05 | 25.24 | 0 | 26.502
5MM, 1200X2400MM (LXC)
14636 | FELTRO DE LA DE ROCHA, UMA FACE REVESTIDA COM FILME DE POLIP | M2 | 1.05 | 15.58 | 0 | 16.359
ROPILENO, EM ROLO, DENSIDADE DE 32KGM3, ESP=50MM
14637 | FITA DE PAPEL MICROPERFURADO 50X150MM, PARA TRATAMENTO DE JU | M | 1.4 | 0.2685 | 0 | 0.3759
NTAS DE CHAPA DE GESSO PARA DRYWALL
14638 | FITA PARA TRATAMENTO ACUSTICO (BANDA ACUSTICA) 3000X48MM | M | 0.7 | 2.05 | 0 | 1.435
14642 | MASSA P/REJUNTE (EM PO),P/DRYWALL,A BASE DE GESSO,SECAGEM RA | KG | 0.35 | 2.4 | 0 | 0.84
PIDA,P/TRAT. DE JUNTAS DE CHAPA DE GESSO(C/ADICAO DE AGUA)
14646 | PERFIL GUIA, FORMATO U, EM ACO ZINCADO, PARA ESTRUTURA PARED | M | 0.7 | 6.09 | 0 | 4.263
E DRYWALL, ESP=0,5MM, 48X3000MM (LXC)
14649 | PERFIL L 25X30, EM ACO ZINCADO, PARA ESTRUTURA PAREDE DRYWAL | M | 0.2625 | 3.02 | 0 | 0.7928
L, ESP=0,5MM, 25X30X3000MM (LXC)
14650 | PERFIL MONTANTE, FORMATO"C", EM ACO ZINCADO, PARA ESTRUTURA | M | 1.75 | 6.14 | 0 | 10.745
PAREDE DRYWALL, ESP=0,5MM, 48X3000MM (LXC)
14657 | PARAFUSO PARA DRYWALL, EM ACO FOSFATIZADO, CABECA TROMBETA E | UN | 10 | 0.0416 | 0 | 0.416
PONTA AGULHA (TA), COMPRIMENTO 25MM
14660 | PINO DE ACO COM ARRUELA CONICA, DIAMETRO ARRUELA=23MM E COMP | UN | 4.2222 | 0.4429 | 0 | 1.87
RIMENTO DE HASTE=27MM (ACAO INDIRETA)
13.196.0123-A | REVESTIMENTO DRYWALL C/ESP.61MM(ESTRUTURA+CHAPA DE GESSO),ES | M2 |  | 81.93
TRUTURADA C/MONTANTES SIMPLES 48MM,FIXADOS A GUIAS HORIZONTA
IS 48MM,AMBOS ACO GALV.ESP.0,5MM,SENDO OS MONTANTES ANCORADO
S NA ALVENARIA/ESTRUTURA EXISTENTE POR MEIO DE PERFIS DE ACO
EM FORMATO CANTONEIRA,RU(RESISTENTE A UMIDADE)C/ADICAO DE L
A MINERAL.APLICACAO EM AREAS SECAS.FORNECIMENTO E COLOCACAO
14632 | CHAPA DE GESSO ACARTONADO, RESISTENTE A UMIDADE(RU), ESP=12, | M2 | 1.05 | 25.24 | 0 | 26.502
5MM, 1200X2400MM (LXC)
14636 | FELTRO DE LA DE ROCHA, UMA FACE REVESTIDA COM FILME DE POLIP | M2 | 1.05 | 15.58 | 0 | 16.359
ROPILENO, EM ROLO, DENSIDADE DE 32KGM3, ESP=50MM
14637 | FITA DE PAPEL MICROPERFURADO 50X150MM, PARA TRATAMENTO DE JU | M | 1.4 | 0.2685 | 0 | 0.3759
NTAS DE CHAPA DE GESSO PARA DRYWALL
14638 | FITA PARA TRATAMENTO ACUSTICO (BANDA ACUSTICA) 3000X48MM | M | 0.7 | 2.05 | 0 | 1.435
14642 | MASSA P/REJUNTE (EM PO),P/DRYWALL,A BASE DE GESSO,SECAGEM RA | KG | 0.35 | 2.4 | 0 | 0.84
PIDA,P/TRAT. DE JUNTAS DE CHAPA DE GESSO(C/ADICAO DE AGUA)
14646 | PERFIL GUIA, FORMATO U, EM ACO ZINCADO, PARA ESTRUTURA PARED | M | 0.7 | 6.09 | 0 | 4.263
E DRYWALL, ESP=0,5MM, 48X3000MM (LXC)
14649 | PERFIL L 25X30, EM ACO ZINCADO, PARA ESTRUTURA PAREDE DRYWAL | M | 0.2625 | 3.02 | 0 | 0.7928
L, ESP=0,5MM, 25X30X3000MM (LXC)
14650 | PERFIL MONTANTE, FORMATO"C", EM ACO ZINCADO, PARA ESTRUTURA | M | 1.75 | 6.14 | 0 | 10.745
PAREDE DRYWALL, ESP=0,5MM, 48X3000MM (LXC)
14657 | PARAFUSO PARA DRYWALL, EM ACO FOSFATIZADO, CABECA TROMBETA E | UN | 10 | 0.0416 | 0 | 0.416
PONTA AGULHA (TA), COMPRIMENTO 25MM
14660 | PINO DE ACO COM ARRUELA CONICA, DIAMETRO ARRUELA=23MM E COMP | UN | 4.2222 | 0.4429 | 0 | 1.87
RIMENTO DE HASTE=27MM (ACAO INDIRETA)
20102 | MAO-DE-OBRA DE MONTADOR A (MONTAGEM DE ESTRUTURAS METALICAS) | H | 0.593 | 24.92 | 3 | 15.2209
, INCLUSIVE ENCARGOS SOCIAIS DESONERADOS
20132 | MAO-DE-OBRA DE SERVENTE DA CONSTRUCAO CIVIL, INCLUSIVE ENCAR | H | 0.1805 | 16.75 | 3 | 3.1141
GOS SOCIAIS DESONERADOS
13.196.0124-0 | REVESTIMENTO DRYWALL ESP.61MM(ESTRUTURA+CHAPA DE GESSO),ESTR | M2 |  | 64.84
UTURADA C/MONTANTES SIMPLES 48MM,GUIAS HORIZONTAIS 48MM,AMBO
S ACO GALV.ESP.0,5MM,SENDO OS MONTANTES ANCORADOS ALVENARIA/
ESTRUTURA EXISTENTE POR MEIO DE PERFIS ACO EM FORMATO CANTON
EIRA,C/UMA CHAPA GESSO ACARTONADO,RF(RESISTENTE AO FOGO),ESP
.12,5MM,LARG.1200MM,APLICACAO EM AREAS SECAS.FORN.E COLOC.
01975 | MAO-DE-OBRA DE MONTADOR A (MONTAGEM DE ESTRUTURAS METALICAS) | H | 0.525 | 28.76 | 3 | 15.552
, INCLUSIVE ENCARGOS SOCIAIS
01999 | MAO-DE-OBRA DE SERVENTE DA CONSTRUCAO CIVIL, INCLUSIVE ENCAR | H | 0.1635 | 19.33 | 3 | 3.2553
GOS SOCIAIS
14634 | CHAPA DE GESSO ACARTONADO, RESISTENTE AO FOGO (RF), ESP=12,5 | M2 | 1.05 | 24.1 | 0 | 25.305
MM, 1200X2400MM (LXC)
14637 | FITA DE PAPEL MICROPERFURADO 50X150MM, PARA TRATAMENTO DE JU | M | 1.4 | 0.2685 | 0 | 0.3759
NTAS DE CHAPA DE GESSO PARA DRYWALL
14638 | FITA PARA TRATAMENTO ACUSTICO (BANDA ACUSTICA) 3000X48MM | M | 0.7 | 2.05 | 0 | 1.435
14642 | MASSA P/REJUNTE (EM PO),P/DRYWALL,A BASE DE GESSO,SECAGEM RA | KG | 0.35 | 2.4 | 0 | 0.84
PIDA,P/TRAT. DE JUNTAS DE CHAPA DE GESSO(C/ADICAO DE AGUA)
14646 | PERFIL GUIA, FORMATO U, EM ACO ZINCADO, PARA ESTRUTURA PARED | M | 0.7 | 6.09 | 0 | 4.263
E DRYWALL, ESP=0,5MM, 48X3000MM (LXC)
14649 | PERFIL L 25X30, EM ACO ZINCADO, PARA ESTRUTURA PAREDE DRYWAL | M | 0.2625 | 3.02 | 0 | 0.7928
L, ESP=0,5MM, 25X30X3000MM (LXC)
14650 | PERFIL MONTANTE, FORMATO"C", EM ACO ZINCADO, PARA ESTRUTURA | M | 1.75 | 6.14 | 0 | 10.745
PAREDE DRYWALL, ESP=0,5MM, 48X3000MM (LXC)
14657 | PARAFUSO PARA DRYWALL, EM ACO FOSFATIZADO, CABECA TROMBETA E | UN | 10 | 0.0416 | 0 | 0.416
PONTA AGULHA (TA), COMPRIMENTO 25MM
14660 | PINO DE ACO COM ARRUELA CONICA, DIAMETRO ARRUELA=23MM E COMP | UN | 4.2222 | 0.4429 | 0 | 1.87
RIMENTO DE HASTE=27MM (ACAO INDIRETA)
13.196.0124-A | REVESTIMENTO DRYWALL ESP.61MM(ESTRUTURA+CHAPA DE GESSO),ESTR | M2 |  | 62.33
UTURADA C/MONTANTES SIMPLES 48MM,GUIAS HORIZONTAIS 48MM,AMBO
S ACO GALV.ESP.0,5MM,SENDO OS MONTANTES ANCORADOS ALVENARIA/
ESTRUTURA EXISTENTE POR MEIO DE PERFIS ACO EM FORMATO CANTON
EIRA,C/UMA CHAPA GESSO ACARTONADO,RF(RESISTENTE AO FOGO),ESP
.12,5MM,LARG.1200MM,APLICACAO EM AREAS SECAS.FORN.E COLOC.
14634 | CHAPA DE GESSO ACARTONADO, RESISTENTE AO FOGO (RF), ESP=12,5 | M2 | 1.05 | 24.1 | 0 | 25.305
MM, 1200X2400MM (LXC)
14637 | FITA DE PAPEL MICROPERFURADO 50X150MM, PARA TRATAMENTO DE JU | M | 1.4 | 0.2685 | 0 | 0.3759
NTAS DE CHAPA DE GESSO PARA DRYWALL
14638 | FITA PARA TRATAMENTO ACUSTICO (BANDA ACUSTICA) 3000X48MM | M | 0.7 | 2.05 | 0 | 1.435
14642 | MASSA P/REJUNTE (EM PO),P/DRYWALL,A BASE DE GESSO,SECAGEM RA | KG | 0.35 | 2.4 | 0 | 0.84
PIDA,P/TRAT. DE JUNTAS DE CHAPA DE GESSO(C/ADICAO DE AGUA)
14646 | PERFIL GUIA, FORMATO U, EM ACO ZINCADO, PARA ESTRUTURA PARED | M | 0.7 | 6.09 | 0 | 4.263
E DRYWALL, ESP=0,5MM, 48X3000MM (LXC)
14649 | PERFIL L 25X30, EM ACO ZINCADO, PARA ESTRUTURA PAREDE DRYWAL | M | 0.2625 | 3.02 | 0 | 0.7928
L, ESP=0,5MM, 25X30X3000MM (LXC)
14650 | PERFIL MONTANTE, FORMATO"C", EM ACO ZINCADO, PARA ESTRUTURA | M | 1.75 | 6.14 | 0 | 10.745
PAREDE DRYWALL, ESP=0,5MM, 48X3000MM (LXC)
14657 | PARAFUSO PARA DRYWALL, EM ACO FOSFATIZADO, CABECA TROMBETA E | UN | 10 | 0.0416 | 0 | 0.416
PONTA AGULHA (TA), COMPRIMENTO 25MM
14660 | PINO DE ACO COM ARRUELA CONICA, DIAMETRO ARRUELA=23MM E COMP | UN | 4.2222 | 0.4429 | 0 | 1.87
RIMENTO DE HASTE=27MM (ACAO INDIRETA)
20102 | MAO-DE-OBRA DE MONTADOR A (MONTAGEM DE ESTRUTURAS METALICAS) | H | 0.525 | 24.92 | 3 | 13.4755
, INCLUSIVE ENCARGOS SOCIAIS DESONERADOS
20132 | MAO-DE-OBRA DE SERVENTE DA CONSTRUCAO CIVIL, INCLUSIVE ENCAR | H | 0.1635 | 16.75 | 3 | 2.8208
GOS SOCIAIS DESONERADOS
13.196.0125-0 | REVESTIMENTO DRYWALL ESP.61MM(ESTRUTURA+CHAPA GESSO),ESTRUTU | M2 |  | 83.56
RADA C/MONTANTES SIMPLES 48MM,GUIAS HORIZONTAIS 48MM,AMBOS A
CO GALV.ESP.0,5MM,MONTANTES ANCORADOS ALVENARIA/ESTRUTURA EX
ISTENTE MEIO DE PERFIS DE ACO EM FORMATO CANTONEIRA,C/UMA CH
APA GESSO ACARTONADO,RF(RESISTENTE AO FOGO),ADICAO DE LA MIN
ERAL,ESP.12,5MM,LARG.1200MM,EM AREAS SECAS.FORN.E COLOCACAO
01975 | MAO-DE-OBRA DE MONTADOR A (MONTAGEM DE ESTRUTURAS METALICAS) | H | 0.593 | 28.76 | 3 | 17.5663
, INCLUSIVE ENCARGOS SOCIAIS
01999 | MAO-DE-OBRA DE SERVENTE DA CONSTRUCAO CIVIL, INCLUSIVE ENCAR | H | 0.1805 | 19.33 | 3 | 3.5937
GOS SOCIAIS
14634 | CHAPA DE GESSO ACARTONADO, RESISTENTE AO FOGO (RF), ESP=12,5 | M2 | 1.05 | 24.1 | 0 | 25.305
MM, 1200X2400MM (LXC)
14636 | FELTRO DE LA DE ROCHA, UMA FACE REVESTIDA COM FILME DE POLIP | M2 | 1.05 | 15.58 | 0 | 16.359
ROPILENO, EM ROLO, DENSIDADE DE 32KGM3, ESP=50MM
14637 | FITA DE PAPEL MICROPERFURADO 50X150MM, PARA TRATAMENTO DE JU | M | 1.4 | 0.2685 | 0 | 0.3759
NTAS DE CHAPA DE GESSO PARA DRYWALL
14638 | FITA PARA TRATAMENTO ACUSTICO (BANDA ACUSTICA) 3000X48MM | M | 0.7 | 2.05 | 0 | 1.435
14642 | MASSA P/REJUNTE (EM PO),P/DRYWALL,A BASE DE GESSO,SECAGEM RA | KG | 0.35 | 2.4 | 0 | 0.84
PIDA,P/TRAT. DE JUNTAS DE CHAPA DE GESSO(C/ADICAO DE AGUA)
14646 | PERFIL GUIA, FORMATO U, EM ACO ZINCADO, PARA ESTRUTURA PARED | M | 0.7 | 6.09 | 0 | 4.263
E DRYWALL, ESP=0,5MM, 48X3000MM (LXC)
14649 | PERFIL L 25X30, EM ACO ZINCADO, PARA ESTRUTURA PAREDE DRYWAL | M | 0.2625 | 3.02 | 0 | 0.7928
L, ESP=0,5MM, 25X30X3000MM (LXC)
14650 | PERFIL MONTANTE, FORMATO"C", EM ACO ZINCADO, PARA ESTRUTURA | M | 1.75 | 6.14 | 0 | 10.745
PAREDE DRYWALL, ESP=0,5MM, 48X3000MM (LXC)
14657 | PARAFUSO PARA DRYWALL, EM ACO FOSFATIZADO, CABECA TROMBETA E | UN | 10 | 0.0416 | 0 | 0.416
PONTA AGULHA (TA), COMPRIMENTO 25MM
14660 | PINO DE ACO COM ARRUELA CONICA, DIAMETRO ARRUELA=23MM E COMP | UN | 4.2222 | 0.4429 | 0 | 1.87
RIMENTO DE HASTE=27MM (ACAO INDIRETA)
13.196.0125-A | REVESTIMENTO DRYWALL ESP.61MM(ESTRUTURA+CHAPA GESSO),ESTRUTU | M2 |  | 80.73
RADA C/MONTANTES SIMPLES 48MM,GUIAS HORIZONTAIS 48MM,AMBOS A
CO GALV.ESP.0,5MM,MONTANTES ANCORADOS ALVENARIA/ESTRUTURA EX
ISTENTE MEIO DE PERFIS DE ACO EM FORMATO CANTONEIRA,C/UMA CH
APA GESSO ACARTONADO,RF(RESISTENTE AO FOGO),ADICAO DE LA MIN
ERAL,ESP.12,5MM,LARG.1200MM,EM AREAS SECAS.FORN.E COLOCACAO
14634 | CHAPA DE GESSO ACARTONADO, RESISTENTE AO FOGO (RF), ESP=12,5 | M2 | 1.05 | 24.1 | 0 | 25.305
MM, 1200X2400MM (LXC)
14636 | FELTRO DE LA DE ROCHA, UMA FACE REVESTIDA COM FILME DE POLIP | M2 | 1.05 | 15.58 | 0 | 16.359
ROPILENO, EM ROLO, DENSIDADE DE 32KGM3, ESP=50MM
14637 | FITA DE PAPEL MICROPERFURADO 50X150MM, PARA TRATAMENTO DE JU | M | 1.4 | 0.2685 | 0 | 0.3759
NTAS DE CHAPA DE GESSO PARA DRYWALL
14638 | FITA PARA TRATAMENTO ACUSTICO (BANDA ACUSTICA) 3000X48MM | M | 0.7 | 2.05 | 0 | 1.435
14642 | MASSA P/REJUNTE (EM PO),P/DRYWALL,A BASE DE GESSO,SECAGEM RA | KG | 0.35 | 2.4 | 0 | 0.84
PIDA,P/TRAT. DE JUNTAS DE CHAPA DE GESSO(C/ADICAO DE AGUA)
14646 | PERFIL GUIA, FORMATO U, EM ACO ZINCADO, PARA ESTRUTURA PARED | M | 0.7 | 6.09 | 0 | 4.263
E DRYWALL, ESP=0,5MM, 48X3000MM (LXC)
14649 | PERFIL L 25X30, EM ACO ZINCADO, PARA ESTRUTURA PAREDE DRYWAL | M | 0.2625 | 3.02 | 0 | 0.7928
L, ESP=0,5MM, 25X30X3000MM (LXC)
14650 | PERFIL MONTANTE, FORMATO"C", EM ACO ZINCADO, PARA ESTRUTURA | M | 1.75 | 6.14 | 0 | 10.745
PAREDE DRYWALL, ESP=0,5MM, 48X3000MM (LXC)
14657 | PARAFUSO PARA DRYWALL, EM ACO FOSFATIZADO, CABECA TROMBETA E | UN | 10 | 0.0416 | 0 | 0.416
PONTA AGULHA (TA), COMPRIMENTO 25MM
14660 | PINO DE ACO COM ARRUELA CONICA, DIAMETRO ARRUELA=23MM E COMP | UN | 4.2222 | 0.4429 | 0 | 1.87
RIMENTO DE HASTE=27MM (ACAO INDIRETA)
20102 | MAO-DE-OBRA DE MONTADOR A (MONTAGEM DE ESTRUTURAS METALICAS) | H | 0.593 | 24.92 | 3 | 15.2209
, INCLUSIVE ENCARGOS SOCIAIS DESONERADOS
20132 | MAO-DE-OBRA DE SERVENTE DA CONSTRUCAO CIVIL, INCLUSIVE ENCAR | H | 0.1805 | 16.75 | 3 | 3.1141
GOS SOCIAIS DESONERADOS
13.196.0126-0 | REVESTIMENTO DRYWALL ESP.83MM(ESTRUTURA+CHAPA DE GESSO),ESTR | M2 |  | 60.54
UTURADA C/MONTANTES SIMPLES 70MM,GUIAS HORIZONTAIS 70MM,AMBO
S ACO GALV.ESP.0,5MM,MONTANTES ANCORADOS ALVENARIA/ESTRUTURA
EXISTENTE POR MEIO DE PERFIS DE ACO EM FORMATO DE CANTONEIR
A,C/UMA CHAPA GESSO ACARTONADO,STANDARD,ESP.12,5MM,LARG.1200
MM,BORDA REBAIXADA.APLICACAO EM AREAS SECAS.FORNEC.E COLOC.
01975 | MAO-DE-OBRA DE MONTADOR A (MONTAGEM DE ESTRUTURAS METALICAS) | H | 0.525 | 28.76 | 3 | 15.552
, INCLUSIVE ENCARGOS SOCIAIS
01999 | MAO-DE-OBRA DE SERVENTE DA CONSTRUCAO CIVIL, INCLUSIVE ENCAR | H | 0.1635 | 19.33 | 3 | 3.2553
GOS SOCIAIS
14630 | CHAPA DE GESSO ACARTONADO, STANDARD (ST), COR BRANCA, ESP=12 | M2 | 1.05 | 17.85 | 0 | 18.7425
.5MM, 1200X2400MM (LXC)
14637 | FITA DE PAPEL MICROPERFURADO 50X150MM, PARA TRATAMENTO DE JU | M | 1.4 | 0.2685 | 0 | 0.3759
NTAS DE CHAPA DE GESSO PARA DRYWALL
14639 | FITA PARA TRATAMENTO ACUSTICO (BANDA ACUSTICA) 3000X70MM | M | 0.7 | 3 | 0 | 2.1
14642 | MASSA P/REJUNTE (EM PO),P/DRYWALL,A BASE DE GESSO,SECAGEM RA | KG | 0.35 | 2.4 | 0 | 0.84
PIDA,P/TRAT. DE JUNTAS DE CHAPA DE GESSO(C/ADICAO DE AGUA)
14647 | PERFIL GUIA, FORMATO U, EM ACO ZINCADO, PARA ESTRUTURA PARED | M | 0.7 | 6.64 | 0 | 4.648
E DRYWALL, ESP=0,5MM, 70X3000MM (LXC)
14649 | PERFIL L 25X30, EM ACO ZINCADO, PARA ESTRUTURA PAREDE DRYWAL | M | 0.2625 | 3.02 | 0 | 0.7928
L, ESP=0,5MM, 25X30X3000MM (LXC)
14651 | PERFIL MONTANTE, FORMATO"C", EM ACO ZINCADO, PARA ESTRUTURA | M | 1.75 | 6.83 | 0 | 11.9525
PAREDE DRYWALL, ESP=0,5MM, 70X3000MM (LXC)
14657 | PARAFUSO PARA DRYWALL, EM ACO FOSFATIZADO, CABECA TROMBETA E | UN | 10 | 0.0416 | 0 | 0.416
PONTA AGULHA (TA), COMPRIMENTO 25MM
14660 | PINO DE ACO COM ARRUELA CONICA, DIAMETRO ARRUELA=23MM E COMP | UN | 4.2222 | 0.4429 | 0 | 1.87
RIMENTO DE HASTE=27MM (ACAO INDIRETA)
13.196.0126-A | REVESTIMENTO DRYWALL ESP.83MM(ESTRUTURA+CHAPA DE GESSO),ESTR | M2 |  | 58.03
UTURADA C/MONTANTES SIMPLES 70MM,GUIAS HORIZONTAIS 70MM,AMBO
S ACO GALV.ESP.0,5MM,MONTANTES ANCORADOS ALVENARIA/ESTRUTURA
EXISTENTE POR MEIO DE PERFIS DE ACO EM FORMATO DE CANTONEIR
A,C/UMA CHAPA GESSO ACARTONADO,STANDARD,ESP.12,5MM,LARG.1200
MM,BORDA REBAIXADA.APLICACAO EM AREAS SECAS.FORNEC.E COLOC.
14630 | CHAPA DE GESSO ACARTONADO, STANDARD (ST), COR BRANCA, ESP=12 | M2 | 1.05 | 17.85 | 0 | 18.7425
.5MM, 1200X2400MM (LXC)
14637 | FITA DE PAPEL MICROPERFURADO 50X150MM, PARA TRATAMENTO DE JU | M | 1.4 | 0.2685 | 0 | 0.3759
NTAS DE CHAPA DE GESSO PARA DRYWALL
14639 | FITA PARA TRATAMENTO ACUSTICO (BANDA ACUSTICA) 3000X70MM | M | 0.7 | 3 | 0 | 2.1
14642 | MASSA P/REJUNTE (EM PO),P/DRYWALL,A BASE DE GESSO,SECAGEM RA | KG | 0.35 | 2.4 | 0 | 0.84
PIDA,P/TRAT. DE JUNTAS DE CHAPA DE GESSO(C/ADICAO DE AGUA)
14647 | PERFIL GUIA, FORMATO U, EM ACO ZINCADO, PARA ESTRUTURA PARED | M | 0.7 | 6.64 | 0 | 4.648
E DRYWALL, ESP=0,5MM, 70X3000MM (LXC)
14649 | PERFIL L 25X30, EM ACO ZINCADO, PARA ESTRUTURA PAREDE DRYWAL | M | 0.2625 | 3.02 | 0 | 0.7928
L, ESP=0,5MM, 25X30X3000MM (LXC)
14651 | PERFIL MONTANTE, FORMATO"C", EM ACO ZINCADO, PARA ESTRUTURA | M | 1.75 | 6.83 | 0 | 11.9525
PAREDE DRYWALL, ESP=0,5MM, 70X3000MM (LXC)
14657 | PARAFUSO PARA DRYWALL, EM ACO FOSFATIZADO, CABECA TROMBETA E | UN | 10 | 0.0416 | 0 | 0.416
PONTA AGULHA (TA), COMPRIMENTO 25MM
14660 | PINO DE ACO COM ARRUELA CONICA, DIAMETRO ARRUELA=23MM E COMP | UN | 4.2222 | 0.4429 | 0 | 1.87
RIMENTO DE HASTE=27MM (ACAO INDIRETA)
20102 | MAO-DE-OBRA DE MONTADOR A (MONTAGEM DE ESTRUTURAS METALICAS) | H | 0.525 | 24.92 | 3 | 13.4755
, INCLUSIVE ENCARGOS SOCIAIS DESONERADOS
20132 | MAO-DE-OBRA DE SERVENTE DA CONSTRUCAO CIVIL, INCLUSIVE ENCAR | H | 0.1635 | 16.75 | 3 | 2.8208
GOS SOCIAIS DESONERADOS
13.196.0127-0 | REVESTIMENTO DRYWALL ESP.83MM(ESTRUTURA+CHAPA GESSO),ESTRUTU | M2 |  | 79.25
RADA C/MONTANTES SIMPLES 70MM,GUIAS HORIZONTAIS 70MM,AMBOS A
CO GALV.ESP.0,5MM,MONTANTES ANCORADOS NA ALVENARIA/ESTRUTURA
EXISTENTE POR MEIO DE PERFIS ACO EM FORMATO DE CANTONEIRA,C
/UMA CHAPA GESSO ACARTONADO,STANDARD,ADICAO DE LA MINERAL,ES
P.12,5MM,LARG.1200MM.APLICACAO EM AREAS SECAS.FORN.E COLOC.
01975 | MAO-DE-OBRA DE MONTADOR A (MONTAGEM DE ESTRUTURAS METALICAS) | H | 0.593 | 28.76 | 3 | 17.5663
, INCLUSIVE ENCARGOS SOCIAIS
01999 | MAO-DE-OBRA DE SERVENTE DA CONSTRUCAO CIVIL, INCLUSIVE ENCAR | H | 0.1805 | 19.33 | 3 | 3.5937
GOS SOCIAIS
14630 | CHAPA DE GESSO ACARTONADO, STANDARD (ST), COR BRANCA, ESP=12 | M2 | 1.05 | 17.85 | 0 | 18.7425
.5MM, 1200X2400MM (LXC)
14636 | FELTRO DE LA DE ROCHA, UMA FACE REVESTIDA COM FILME DE POLIP | M2 | 1.05 | 15.58 | 0 | 16.359
ROPILENO, EM ROLO, DENSIDADE DE 32KGM3, ESP=50MM
14637 | FITA DE PAPEL MICROPERFURADO 50X150MM, PARA TRATAMENTO DE JU | M | 1.4 | 0.2685 | 0 | 0.3759
NTAS DE CHAPA DE GESSO PARA DRYWALL
14639 | FITA PARA TRATAMENTO ACUSTICO (BANDA ACUSTICA) 3000X70MM | M | 0.7 | 3 | 0 | 2.1
14642 | MASSA P/REJUNTE (EM PO),P/DRYWALL,A BASE DE GESSO,SECAGEM RA | KG | 0.35 | 2.4 | 0 | 0.84
PIDA,P/TRAT. DE JUNTAS DE CHAPA DE GESSO(C/ADICAO DE AGUA)
14647 | PERFIL GUIA, FORMATO U, EM ACO ZINCADO, PARA ESTRUTURA PARED | M | 0.7 | 6.64 | 0 | 4.648
E DRYWALL, ESP=0,5MM, 70X3000MM (LXC)
14649 | PERFIL L 25X30, EM ACO ZINCADO, PARA ESTRUTURA PAREDE DRYWAL | M | 0.2625 | 3.02 | 0 | 0.7928
L, ESP=0,5MM, 25X30X3000MM (LXC)
14651 | PERFIL MONTANTE, FORMATO"C", EM ACO ZINCADO, PARA ESTRUTURA | M | 1.75 | 6.83 | 0 | 11.9525
PAREDE DRYWALL, ESP=0,5MM, 70X3000MM (LXC)
14657 | PARAFUSO PARA DRYWALL, EM ACO FOSFATIZADO, CABECA TROMBETA E | UN | 10 | 0.0416 | 0 | 0.416
PONTA AGULHA (TA), COMPRIMENTO 25MM
14660 | PINO DE ACO COM ARRUELA CONICA, DIAMETRO ARRUELA=23MM E COMP | UN | 4.2222 | 0.4429 | 0 | 1.87
RIMENTO DE HASTE=27MM (ACAO INDIRETA)
13.196.0127-A | REVESTIMENTO DRYWALL ESP.83MM(ESTRUTURA+CHAPA GESSO),ESTRUTU | M2 |  | 76.43
RADA C/MONTANTES SIMPLES 70MM,GUIAS HORIZONTAIS 70MM,AMBOS A
CO GALV.ESP.0,5MM,MONTANTES ANCORADOS NA ALVENARIA/ESTRUTURA
EXISTENTE POR MEIO DE PERFIS ACO EM FORMATO DE CANTONEIRA,C
/UMA CHAPA GESSO ACARTONADO,STANDARD,ADICAO DE LA MINERAL,ES
P.12,5MM,LARG.1200MM.APLICACAO EM AREAS SECAS.FORN.E COLOC.
14630 | CHAPA DE GESSO ACARTONADO, STANDARD (ST), COR BRANCA, ESP=12 | M2 | 1.05 | 17.85 | 0 | 18.7425
.5MM, 1200X2400MM (LXC)
14636 | FELTRO DE LA DE ROCHA, UMA FACE REVESTIDA COM FILME DE POLIP | M2 | 1.05 | 15.58 | 0 | 16.359
ROPILENO, EM ROLO, DENSIDADE DE 32KGM3, ESP=50MM
14637 | FITA DE PAPEL MICROPERFURADO 50X150MM, PARA TRATAMENTO DE JU | M | 1.4 | 0.2685 | 0 | 0.3759
NTAS DE CHAPA DE GESSO PARA DRYWALL
14639 | FITA PARA TRATAMENTO ACUSTICO (BANDA ACUSTICA) 3000X70MM | M | 0.7 | 3 | 0 | 2.1
14642 | MASSA P/REJUNTE (EM PO),P/DRYWALL,A BASE DE GESSO,SECAGEM RA | KG | 0.35 | 2.4 | 0 | 0.84
PIDA,P/TRAT. DE JUNTAS DE CHAPA DE GESSO(C/ADICAO DE AGUA)
14647 | PERFIL GUIA, FORMATO U, EM ACO ZINCADO, PARA ESTRUTURA PARED | M | 0.7 | 6.64 | 0 | 4.648
E DRYWALL, ESP=0,5MM, 70X3000MM (LXC)
14649 | PERFIL L 25X30, EM ACO ZINCADO, PARA ESTRUTURA PAREDE DRYWAL | M | 0.2625 | 3.02 | 0 | 0.7928
L, ESP=0,5MM, 25X30X3000MM (LXC)
14651 | PERFIL MONTANTE, FORMATO"C", EM ACO ZINCADO, PARA ESTRUTURA | M | 1.75 | 6.83 | 0 | 11.9525
PAREDE DRYWALL, ESP=0,5MM, 70X3000MM (LXC)
14657 | PARAFUSO PARA DRYWALL, EM ACO FOSFATIZADO, CABECA TROMBETA E | UN | 10 | 0.0416 | 0 | 0.416
PONTA AGULHA (TA), COMPRIMENTO 25MM
14660 | PINO DE ACO COM ARRUELA CONICA, DIAMETRO ARRUELA=23MM E COMP | UN | 4.2222 | 0.4429 | 0 | 1.87
RIMENTO DE HASTE=27MM (ACAO INDIRETA)
20102 | MAO-DE-OBRA DE MONTADOR A (MONTAGEM DE ESTRUTURAS METALICAS) | H | 0.593 | 24.92 | 3 | 15.2209
, INCLUSIVE ENCARGOS SOCIAIS DESONERADOS
20132 | MAO-DE-OBRA DE SERVENTE DA CONSTRUCAO CIVIL, INCLUSIVE ENCAR | H | 0.1805 | 16.75 | 3 | 3.1141
GOS SOCIAIS DESONERADOS
13.196.0128-0 | REVESTIMENTO DRYWALL ESP.83MM(ESTRUTURA+CHAPA GESSO),ESTRUTU | M2 |  | 68.3
RADA C/MONTANTES SIMPLES 70MM,GUIAS HORIZONTAIS 70MM,AMBOS A
CO GALV.ESP.0,5MM,MONTANTES ANCORADOS NA ALVENARIA/ESTRUTURA
EXISTENTE POR MEIO DE PERFIS DE ACO EM FORMATO DE CANTONEIR
A,C/UMA CHAPA DE GESSO ACARTONADO,RU(RESISTENTE A UMIDADE),E
SP.12,5MM,LARG.1200MM,APLICACAO EM AREAS SECAS.FORN.E COLOC.
01975 | MAO-DE-OBRA DE MONTADOR A (MONTAGEM DE ESTRUTURAS METALICAS) | H | 0.525 | 28.76 | 3 | 15.552
, INCLUSIVE ENCARGOS SOCIAIS
01999 | MAO-DE-OBRA DE SERVENTE DA CONSTRUCAO CIVIL, INCLUSIVE ENCAR | H | 0.1635 | 19.33 | 3 | 3.2553
GOS SOCIAIS
14632 | CHAPA DE GESSO ACARTONADO, RESISTENTE A UMIDADE(RU), ESP=12, | M2 | 1.05 | 25.24 | 0 | 26.502
5MM, 1200X2400MM (LXC)
14637 | FITA DE PAPEL MICROPERFURADO 50X150MM, PARA TRATAMENTO DE JU | M | 1.4 | 0.2685 | 0 | 0.3759
NTAS DE CHAPA DE GESSO PARA DRYWALL
14639 | FITA PARA TRATAMENTO ACUSTICO (BANDA ACUSTICA) 3000X70MM | M | 0.7 | 3 | 0 | 2.1
14642 | MASSA P/REJUNTE (EM PO),P/DRYWALL,A BASE DE GESSO,SECAGEM RA | KG | 0.35 | 2.4 | 0 | 0.84
PIDA,P/TRAT. DE JUNTAS DE CHAPA DE GESSO(C/ADICAO DE AGUA)
14647 | PERFIL GUIA, FORMATO U, EM ACO ZINCADO, PARA ESTRUTURA PARED | M | 0.7 | 6.64 | 0 | 4.648
E DRYWALL, ESP=0,5MM, 70X3000MM (LXC)
14649 | PERFIL L 25X30, EM ACO ZINCADO, PARA ESTRUTURA PAREDE DRYWAL | M | 0.2625 | 3.02 | 0 | 0.7928
L, ESP=0,5MM, 25X30X3000MM (LXC)
14651 | PERFIL MONTANTE, FORMATO"C", EM ACO ZINCADO, PARA ESTRUTURA | M | 1.75 | 6.83 | 0 | 11.9525
PAREDE DRYWALL, ESP=0,5MM, 70X3000MM (LXC)
14657 | PARAFUSO PARA DRYWALL, EM ACO FOSFATIZADO, CABECA TROMBETA E | UN | 10 | 0.0416 | 0 | 0.416
PONTA AGULHA (TA), COMPRIMENTO 25MM
14660 | PINO DE ACO COM ARRUELA CONICA, DIAMETRO ARRUELA=23MM E COMP | UN | 4.2222 | 0.4429 | 0 | 1.87
RIMENTO DE HASTE=27MM (ACAO INDIRETA)
13.196.0128-A | REVESTIMENTO DRYWALL ESP.83MM(ESTRUTURA+CHAPA GESSO),ESTRUTU | M2 |  | 65.79
RADA C/MONTANTES SIMPLES 70MM,GUIAS HORIZONTAIS 70MM,AMBOS A
CO GALV.ESP.0,5MM,MONTANTES ANCORADOS NA ALVENARIA/ESTRUTURA
EXISTENTE POR MEIO DE PERFIS DE ACO EM FORMATO DE CANTONEIR
A,C/UMA CHAPA DE GESSO ACARTONADO,RU(RESISTENTE A UMIDADE),E
SP.12,5MM,LARG.1200MM,APLICACAO EM AREAS SECAS.FORN.E COLOC.
14632 | CHAPA DE GESSO ACARTONADO, RESISTENTE A UMIDADE(RU), ESP=12, | M2 | 1.05 | 25.24 | 0 | 26.502
5MM, 1200X2400MM (LXC)
14637 | FITA DE PAPEL MICROPERFURADO 50X150MM, PARA TRATAMENTO DE JU | M | 1.4 | 0.2685 | 0 | 0.3759
NTAS DE CHAPA DE GESSO PARA DRYWALL
14639 | FITA PARA TRATAMENTO ACUSTICO (BANDA ACUSTICA) 3000X70MM | M | 0.7 | 3 | 0 | 2.1
14642 | MASSA P/REJUNTE (EM PO),P/DRYWALL,A BASE DE GESSO,SECAGEM RA | KG | 0.35 | 2.4 | 0 | 0.84
PIDA,P/TRAT. DE JUNTAS DE CHAPA DE GESSO(C/ADICAO DE AGUA)
14647 | PERFIL GUIA, FORMATO U, EM ACO ZINCADO, PARA ESTRUTURA PARED | M | 0.7 | 6.64 | 0 | 4.648
E DRYWALL, ESP=0,5MM, 70X3000MM (LXC)
14649 | PERFIL L 25X30, EM ACO ZINCADO, PARA ESTRUTURA PAREDE DRYWAL | M | 0.2625 | 3.02 | 0 | 0.7928
L, ESP=0,5MM, 25X30X3000MM (LXC)
14651 | PERFIL MONTANTE, FORMATO"C", EM ACO ZINCADO, PARA ESTRUTURA | M | 1.75 | 6.83 | 0 | 11.9525
PAREDE DRYWALL, ESP=0,5MM, 70X3000MM (LXC)
14657 | PARAFUSO PARA DRYWALL, EM ACO FOSFATIZADO, CABECA TROMBETA E | UN | 10 | 0.0416 | 0 | 0.416
PONTA AGULHA (TA), COMPRIMENTO 25MM
14660 | PINO DE ACO COM ARRUELA CONICA, DIAMETRO ARRUELA=23MM E COMP | UN | 4.2222 | 0.4429 | 0 | 1.87
RIMENTO DE HASTE=27MM (ACAO INDIRETA)
20102 | MAO-DE-OBRA DE MONTADOR A (MONTAGEM DE ESTRUTURAS METALICAS) | H | 0.525 | 24.92 | 3 | 13.4755
, INCLUSIVE ENCARGOS SOCIAIS DESONERADOS
20132 | MAO-DE-OBRA DE SERVENTE DA CONSTRUCAO CIVIL, INCLUSIVE ENCAR | H | 0.1635 | 16.75 | 3 | 2.8208
GOS SOCIAIS DESONERADOS
13.196.0129-0 | REVESTIMENTO DRYWALL ESP.83MM(ESTRUTURA+CHAPA GESSO),ESTRUTU | M2 |  | 87.01
RADA C/MONTANTES SIMPLES 70MM,GUIAS HORIZONTAIS 70MM,AMBOS A
CO GALV.ESP.0,5MM,MONTANTES ANCORADOS NA ALVENARIA/ESTRUTURA
EXISTENTE POR MEIO PERFIS ACO EM FORMATO CANTONEIRA,C/UMA C
HAPA DE GESSO ACARTONADO,RU(RESISTENTE A UMIDADE),ADICAO LA
MINERAL,ESP.12,5MM,LARG.1200MM.EM AREAS SECAS.FORN.COLOC.
01975 | MAO-DE-OBRA DE MONTADOR A (MONTAGEM DE ESTRUTURAS METALICAS) | H | 0.593 | 28.76 | 3 | 17.5663
, INCLUSIVE ENCARGOS SOCIAIS
01999 | MAO-DE-OBRA DE SERVENTE DA CONSTRUCAO CIVIL, INCLUSIVE ENCAR | H | 0.1805 | 19.33 | 3 | 3.5937
GOS SOCIAIS
14632 | CHAPA DE GESSO ACARTONADO, RESISTENTE A UMIDADE(RU), ESP=12, | M2 | 1.05 | 25.24 | 0 | 26.502
5MM, 1200X2400MM (LXC)
14636 | FELTRO DE LA DE ROCHA, UMA FACE REVESTIDA COM FILME DE POLIP | M2 | 1.05 | 15.58 | 0 | 16.359
ROPILENO, EM ROLO, DENSIDADE DE 32KGM3, ESP=50MM
14637 | FITA DE PAPEL MICROPERFURADO 50X150MM, PARA TRATAMENTO DE JU | M | 1.4 | 0.2685 | 0 | 0.3759
NTAS DE CHAPA DE GESSO PARA DRYWALL
14639 | FITA PARA TRATAMENTO ACUSTICO (BANDA ACUSTICA) 3000X70MM | M | 0.7 | 3 | 0 | 2.1
14642 | MASSA P/REJUNTE (EM PO),P/DRYWALL,A BASE DE GESSO,SECAGEM RA | KG | 0.35 | 2.4 | 0 | 0.84
PIDA,P/TRAT. DE JUNTAS DE CHAPA DE GESSO(C/ADICAO DE AGUA)
14647 | PERFIL GUIA, FORMATO U, EM ACO ZINCADO, PARA ESTRUTURA PARED | M | 0.7 | 6.64 | 0 | 4.648
E DRYWALL, ESP=0,5MM, 70X3000MM (LXC)
14649 | PERFIL L 25X30, EM ACO ZINCADO, PARA ESTRUTURA PAREDE DRYWAL | M | 0.2625 | 3.02 | 0 | 0.7928
L, ESP=0,5MM, 25X30X3000MM (LXC)
14651 | PERFIL MONTANTE, FORMATO"C", EM ACO ZINCADO, PARA ESTRUTURA | M | 1.75 | 6.83 | 0 | 11.9525
PAREDE DRYWALL, ESP=0,5MM, 70X3000MM (LXC)
14657 | PARAFUSO PARA DRYWALL, EM ACO FOSFATIZADO, CABECA TROMBETA E | UN | 10 | 0.0416 | 0 | 0.416
PONTA AGULHA (TA), COMPRIMENTO 25MM
14660 | PINO DE ACO COM ARRUELA CONICA, DIAMETRO ARRUELA=23MM E COMP | UN | 4.2222 | 0.4429 | 0 | 1.87
RIMENTO DE HASTE=27MM (ACAO INDIRETA)
13.196.0129-A | REVESTIMENTO DRYWALL ESP.83MM(ESTRUTURA+CHAPA GESSO),ESTRUTU | M2 |  | 84.19
RADA C/MONTANTES SIMPLES 70MM,GUIAS HORIZONTAIS 70MM,AMBOS A
CO GALV.ESP.0,5MM,MONTANTES ANCORADOS NA ALVENARIA/ESTRUTURA
EXISTENTE POR MEIO PERFIS ACO EM FORMATO CANTONEIRA,C/UMA C
HAPA DE GESSO ACARTONADO,RU(RESISTENTE A UMIDADE),ADICAO LA
MINERAL,ESP.12,5MM,LARG.1200MM.EM AREAS SECAS.FORN.COLOC.
14632 | CHAPA DE GESSO ACARTONADO, RESISTENTE A UMIDADE(RU), ESP=12, | M2 | 1.05 | 25.24 | 0 | 26.502
5MM, 1200X2400MM (LXC)
14636 | FELTRO DE LA DE ROCHA, UMA FACE REVESTIDA COM FILME DE POLIP | M2 | 1.05 | 15.58 | 0 | 16.359
ROPILENO, EM ROLO, DENSIDADE DE 32KGM3, ESP=50MM
14637 | FITA DE PAPEL MICROPERFURADO 50X150MM, PARA TRATAMENTO DE JU | M | 1.4 | 0.2685 | 0 | 0.3759
NTAS DE CHAPA DE GESSO PARA DRYWALL
14639 | FITA PARA TRATAMENTO ACUSTICO (BANDA ACUSTICA) 3000X70MM | M | 0.7 | 3 | 0 | 2.1
14642 | MASSA P/REJUNTE (EM PO),P/DRYWALL,A BASE DE GESSO,SECAGEM RA | KG | 0.35 | 2.4 | 0 | 0.84
PIDA,P/TRAT. DE JUNTAS DE CHAPA DE GESSO(C/ADICAO DE AGUA)
14647 | PERFIL GUIA, FORMATO U, EM ACO ZINCADO, PARA ESTRUTURA PARED | M | 0.7 | 6.64 | 0 | 4.648
E DRYWALL, ESP=0,5MM, 70X3000MM (LXC)
14649 | PERFIL L 25X30, EM ACO ZINCADO, PARA ESTRUTURA PAREDE DRYWAL | M | 0.2625 | 3.02 | 0 | 0.7928
L, ESP=0,5MM, 25X30X3000MM (LXC)
14651 | PERFIL MONTANTE, FORMATO"C", EM ACO ZINCADO, PARA ESTRUTURA | M | 1.75 | 6.83 | 0 | 11.9525
PAREDE DRYWALL, ESP=0,5MM, 70X3000MM (LXC)
14657 | PARAFUSO PARA DRYWALL, EM ACO FOSFATIZADO, CABECA TROMBETA E | UN | 10 | 0.0416 | 0 | 0.416
PONTA AGULHA (TA), COMPRIMENTO 25MM
14660 | PINO DE ACO COM ARRUELA CONICA, DIAMETRO ARRUELA=23MM E COMP | UN | 4.2222 | 0.4429 | 0 | 1.87
RIMENTO DE HASTE=27MM (ACAO INDIRETA)
20102 | MAO-DE-OBRA DE MONTADOR A (MONTAGEM DE ESTRUTURAS METALICAS) | H | 0.593 | 24.92 | 3 | 15.2209
, INCLUSIVE ENCARGOS SOCIAIS DESONERADOS
20132 | MAO-DE-OBRA DE SERVENTE DA CONSTRUCAO CIVIL, INCLUSIVE ENCAR | H | 0.1805 | 16.75 | 3 | 3.1141
GOS SOCIAIS DESONERADOS
13.196.0130-0 | REVESTIMENTO DRYWALL ESP.83MM(ESTRUTURA+CHAPA DE GESSO),ESTR | M2 |  | 67.1
UTURADA C/MONTANTES SIMPLES 70MM,GUIAS HORIZONTAIS 70MM,AMBO
S ACO GALV.ESP.0,5MM,MONTANTES ANCORADOS NA ALVENARIA/ESTRUT
URA EXISTENTE POR MEIO DE PERFIS ACO EM FORMATO CANTONEIRA,C
/UMA CHAPA DE GESSO ACARTONADO,RF(RESISTENTE AO FOGO),ESP.12
,5MM,LARG.1200MM,APLICACAO EM AREAS SECAS.FORN.E COLOCACAO
01975 | MAO-DE-OBRA DE MONTADOR A (MONTAGEM DE ESTRUTURAS METALICAS) | H | 0.525 | 28.76 | 3 | 15.552
, INCLUSIVE ENCARGOS SOCIAIS
01999 | MAO-DE-OBRA DE SERVENTE DA CONSTRUCAO CIVIL, INCLUSIVE ENCAR | H | 0.1635 | 19.33 | 3 | 3.2553
GOS SOCIAIS
14634 | CHAPA DE GESSO ACARTONADO, RESISTENTE AO FOGO (RF), ESP=12,5 | M2 | 1.05 | 24.1 | 0 | 25.305
MM, 1200X2400MM (LXC)
14637 | FITA DE PAPEL MICROPERFURADO 50X150MM, PARA TRATAMENTO DE JU | M | 1.4 | 0.2685 | 0 | 0.3759
NTAS DE CHAPA DE GESSO PARA DRYWALL
14639 | FITA PARA TRATAMENTO ACUSTICO (BANDA ACUSTICA) 3000X70MM | M | 0.7 | 3 | 0 | 2.1
14642 | MASSA P/REJUNTE (EM PO),P/DRYWALL,A BASE DE GESSO,SECAGEM RA | KG | 0.35 | 2.4 | 0 | 0.84
PIDA,P/TRAT. DE JUNTAS DE CHAPA DE GESSO(C/ADICAO DE AGUA)
14647 | PERFIL GUIA, FORMATO U, EM ACO ZINCADO, PARA ESTRUTURA PARED | M | 0.7 | 6.64 | 0 | 4.648
E DRYWALL, ESP=0,5MM, 70X3000MM (LXC)
14649 | PERFIL L 25X30, EM ACO ZINCADO, PARA ESTRUTURA PAREDE DRYWAL | M | 0.2625 | 3.02 | 0 | 0.7928
L, ESP=0,5MM, 25X30X3000MM (LXC)
14651 | PERFIL MONTANTE, FORMATO"C", EM ACO ZINCADO, PARA ESTRUTURA | M | 1.75 | 6.83 | 0 | 11.9525
PAREDE DRYWALL, ESP=0,5MM, 70X3000MM (LXC)
14657 | PARAFUSO PARA DRYWALL, EM ACO FOSFATIZADO, CABECA TROMBETA E | UN | 10 | 0.0416 | 0 | 0.416
PONTA AGULHA (TA), COMPRIMENTO 25MM
14660 | PINO DE ACO COM ARRUELA CONICA, DIAMETRO ARRUELA=23MM E COMP | UN | 4.2222 | 0.4429 | 0 | 1.87
RIMENTO DE HASTE=27MM (ACAO INDIRETA)
13.196.0130-A | REVESTIMENTO DRYWALL ESP.83MM(ESTRUTURA+CHAPA DE GESSO),ESTR | M2 |  | 64.59
UTURADA C/MONTANTES SIMPLES 70MM,GUIAS HORIZONTAIS 70MM,AMBO
S ACO GALV.ESP.0,5MM,MONTANTES ANCORADOS NA ALVENARIA/ESTRUT
URA EXISTENTE POR MEIO DE PERFIS ACO EM FORMATO CANTONEIRA,C
/UMA CHAPA DE GESSO ACARTONADO,RF(RESISTENTE AO FOGO),ESP.12
,5MM,LARG.1200MM,APLICACAO EM AREAS SECAS.FORN.E COLOCACAO
14634 | CHAPA DE GESSO ACARTONADO, RESISTENTE AO FOGO (RF), ESP=12,5 | M2 | 1.05 | 24.1 | 0 | 25.305
MM, 1200X2400MM (LXC)
14637 | FITA DE PAPEL MICROPERFURADO 50X150MM, PARA TRATAMENTO DE JU | M | 1.4 | 0.2685 | 0 | 0.3759
NTAS DE CHAPA DE GESSO PARA DRYWALL
14639 | FITA PARA TRATAMENTO ACUSTICO (BANDA ACUSTICA) 3000X70MM | M | 0.7 | 3 | 0 | 2.1
14642 | MASSA P/REJUNTE (EM PO),P/DRYWALL,A BASE DE GESSO,SECAGEM RA | KG | 0.35 | 2.4 | 0 | 0.84
PIDA,P/TRAT. DE JUNTAS DE CHAPA DE GESSO(C/ADICAO DE AGUA)
14647 | PERFIL GUIA, FORMATO U, EM ACO ZINCADO, PARA ESTRUTURA PARED | M | 0.7 | 6.64 | 0 | 4.648
E DRYWALL, ESP=0,5MM, 70X3000MM (LXC)
14649 | PERFIL L 25X30, EM ACO ZINCADO, PARA ESTRUTURA PAREDE DRYWAL | M | 0.2625 | 3.02 | 0 | 0.7928
L, ESP=0,5MM, 25X30X3000MM (LXC)
14651 | PERFIL MONTANTE, FORMATO"C", EM ACO ZINCADO, PARA ESTRUTURA | M | 1.75 | 6.83 | 0 | 11.9525
PAREDE DRYWALL, ESP=0,5MM, 70X3000MM (LXC)
14657 | PARAFUSO PARA DRYWALL, EM ACO FOSFATIZADO, CABECA TROMBETA E | UN | 10 | 0.0416 | 0 | 0.416
PONTA AGULHA (TA), COMPRIMENTO 25MM
14660 | PINO DE ACO COM ARRUELA CONICA, DIAMETRO ARRUELA=23MM E COMP | UN | 4.2222 | 0.4429 | 0 | 1.87
RIMENTO DE HASTE=27MM (ACAO INDIRETA)
20102 | MAO-DE-OBRA DE MONTADOR A (MONTAGEM DE ESTRUTURAS METALICAS) | H | 0.525 | 24.92 | 3 | 13.4755
, INCLUSIVE ENCARGOS SOCIAIS DESONERADOS
20132 | MAO-DE-OBRA DE SERVENTE DA CONSTRUCAO CIVIL, INCLUSIVE ENCAR | H | 0.1635 | 16.75 | 3 | 2.8208
GOS SOCIAIS DESONERADOS
13.196.0131-0 | REVESTIMENTO DRYWALL ESP.83MM(ESTRUTURA+CHAPA GESSO),ESTRUTU | M2 |  | 85.81
RADA C/MONTANTES SIMPLES 70MM,GUIAS HORIZONTAIS 70MM,AMBOS A
CO GALV.ESP.0,5MM,MONTANTES ANCORADOS NA ALVENARIA/ESTRUTURA
EXISTENTE POR MEIO PERFIS ACO EM FORMATO CANTONEIRA,C/UMA C
HAPA DE GESSO ACARTONADO,RF(RESISTENTE AO FOGO),ADICAO DE LA
MINERAL,ESP.12,5MM,LARG.1200MM.EM AREAS SECAS.FORN.E COLOC.
01975 | MAO-DE-OBRA DE MONTADOR A (MONTAGEM DE ESTRUTURAS METALICAS) | H | 0.593 | 28.76 | 3 | 17.5663
, INCLUSIVE ENCARGOS SOCIAIS
01999 | MAO-DE-OBRA DE SERVENTE DA CONSTRUCAO CIVIL, INCLUSIVE ENCAR | H | 0.1805 | 19.33 | 3 | 3.5937
GOS SOCIAIS
14634 | CHAPA DE GESSO ACARTONADO, RESISTENTE AO FOGO (RF), ESP=12,5 | M2 | 1.05 | 24.1 | 0 | 25.305
MM, 1200X2400MM (LXC)
14636 | FELTRO DE LA DE ROCHA, UMA FACE REVESTIDA COM FILME DE POLIP | M2 | 1.05 | 15.58 | 0 | 16.359
ROPILENO, EM ROLO, DENSIDADE DE 32KGM3, ESP=50MM
14637 | FITA DE PAPEL MICROPERFURADO 50X150MM, PARA TRATAMENTO DE JU | M | 1.4 | 0.2685 | 0 | 0.3759
NTAS DE CHAPA DE GESSO PARA DRYWALL
14639 | FITA PARA TRATAMENTO ACUSTICO (BANDA ACUSTICA) 3000X70MM | M | 0.7 | 3 | 0 | 2.1
14642 | MASSA P/REJUNTE (EM PO),P/DRYWALL,A BASE DE GESSO,SECAGEM RA | KG | 0.35 | 2.4 | 0 | 0.84
PIDA,P/TRAT. DE JUNTAS DE CHAPA DE GESSO(C/ADICAO DE AGUA)
14647 | PERFIL GUIA, FORMATO U, EM ACO ZINCADO, PARA ESTRUTURA PARED | M | 0.7 | 6.64 | 0 | 4.648
E DRYWALL, ESP=0,5MM, 70X3000MM (LXC)
14649 | PERFIL L 25X30, EM ACO ZINCADO, PARA ESTRUTURA PAREDE DRYWAL | M | 0.2625 | 3.02 | 0 | 0.7928
L, ESP=0,5MM, 25X30X3000MM (LXC)
14651 | PERFIL MONTANTE, FORMATO"C", EM ACO ZINCADO, PARA ESTRUTURA | M | 1.75 | 6.83 | 0 | 11.9525
PAREDE DRYWALL, ESP=0,5MM, 70X3000MM (LXC)
14657 | PARAFUSO PARA DRYWALL, EM ACO FOSFATIZADO, CABECA TROMBETA E | UN | 10 | 0.0416 | 0 | 0.416
PONTA AGULHA (TA), COMPRIMENTO 25MM
14660 | PINO DE ACO COM ARRUELA CONICA, DIAMETRO ARRUELA=23MM E COMP | UN | 4.2222 | 0.4429 | 0 | 1.87
RIMENTO DE HASTE=27MM (ACAO INDIRETA)
13.196.0131-A | REVESTIMENTO DRYWALL ESP.83MM(ESTRUTURA+CHAPA GESSO),ESTRUTU | M2 |  | 82.99
RADA C/MONTANTES SIMPLES 70MM,GUIAS HORIZONTAIS 70MM,AMBOS A
CO GALV.ESP.0,5MM,MONTANTES ANCORADOS NA ALVENARIA/ESTRUTURA
EXISTENTE POR MEIO PERFIS ACO EM FORMATO CANTONEIRA,C/UMA C
HAPA DE GESSO ACARTONADO,RF(RESISTENTE AO FOGO),ADICAO DE LA
MINERAL,ESP.12,5MM,LARG.1200MM.EM AREAS SECAS.FORN.E COLOC.
14634 | CHAPA DE GESSO ACARTONADO, RESISTENTE AO FOGO (RF), ESP=12,5 | M2 | 1.05 | 24.1 | 0 | 25.305
MM, 1200X2400MM (LXC)
14636 | FELTRO DE LA DE ROCHA, UMA FACE REVESTIDA COM FILME DE POLIP | M2 | 1.05 | 15.58 | 0 | 16.359
ROPILENO, EM ROLO, DENSIDADE DE 32KGM3, ESP=50MM
14637 | FITA DE PAPEL MICROPERFURADO 50X150MM, PARA TRATAMENTO DE JU | M | 1.4 | 0.2685 | 0 | 0.3759
NTAS DE CHAPA DE GESSO PARA DRYWALL
14639 | FITA PARA TRATAMENTO ACUSTICO (BANDA ACUSTICA) 3000X70MM | M | 0.7 | 3 | 0 | 2.1
14642 | MASSA P/REJUNTE (EM PO),P/DRYWALL,A BASE DE GESSO,SECAGEM RA | KG | 0.35 | 2.4 | 0 | 0.84
PIDA,P/TRAT. DE JUNTAS DE CHAPA DE GESSO(C/ADICAO DE AGUA)
14647 | PERFIL GUIA, FORMATO U, EM ACO ZINCADO, PARA ESTRUTURA PARED | M | 0.7 | 6.64 | 0 | 4.648
E DRYWALL, ESP=0,5MM, 70X3000MM (LXC)
14649 | PERFIL L 25X30, EM ACO ZINCADO, PARA ESTRUTURA PAREDE DRYWAL | M | 0.2625 | 3.02 | 0 | 0.7928
L, ESP=0,5MM, 25X30X3000MM (LXC)
14651 | PERFIL MONTANTE, FORMATO"C", EM ACO ZINCADO, PARA ESTRUTURA | M | 1.75 | 6.83 | 0 | 11.9525
PAREDE DRYWALL, ESP=0,5MM, 70X3000MM (LXC)
14657 | PARAFUSO PARA DRYWALL, EM ACO FOSFATIZADO, CABECA TROMBETA E | UN | 10 | 0.0416 | 0 | 0.416
PONTA AGULHA (TA), COMPRIMENTO 25MM
14660 | PINO DE ACO COM ARRUELA CONICA, DIAMETRO ARRUELA=23MM E COMP | UN | 4.2222 | 0.4429 | 0 | 1.87
RIMENTO DE HASTE=27MM (ACAO INDIRETA)
20102 | MAO-DE-OBRA DE MONTADOR A (MONTAGEM DE ESTRUTURAS METALICAS) | H | 0.593 | 24.92 | 3 | 15.2209
, INCLUSIVE ENCARGOS SOCIAIS DESONERADOS
20132 | MAO-DE-OBRA DE SERVENTE DA CONSTRUCAO CIVIL, INCLUSIVE ENCAR | H | 0.1805 | 16.75 | 3 | 3.1141
GOS SOCIAIS DESONERADOS
13.196.0132-0 | REVESTIMENTO DRYWALL ESP.103MM(ESTRUTURA+CHAPA DE GESSO),EST | M2 |  | 64.48
TRUTURADA C/MONTANTES SIMPLES 90MM,GUIAS HORIZONTAIS 90MM,AM
BOS ACO GALV.ESP.0,5MM,MONTANTES ANCORADOS NA ALVENARIA/ESTR
UTURADA EXISTENTE POR MEIO DE PERFIS DE ACO EM FORMATO DE CA
NTONEIRA,C/UMA CHAPA DE GESSO ACARTONADO,STANDARD,ESP.12,5MM
,LARG.1200MM.APLICADO EM AREAS SECAS.FORNECIMENTO E COLOC.
01975 | MAO-DE-OBRA DE MONTADOR A (MONTAGEM DE ESTRUTURAS METALICAS) | H | 0.525 | 28.76 | 3 | 15.552
, INCLUSIVE ENCARGOS SOCIAIS
01999 | MAO-DE-OBRA DE SERVENTE DA CONSTRUCAO CIVIL, INCLUSIVE ENCAR | H | 0.1635 | 19.33 | 3 | 3.2553
GOS SOCIAIS
14630 | CHAPA DE GESSO ACARTONADO, STANDARD (ST), COR BRANCA, ESP=12 | M2 | 1.05 | 17.85 | 0 | 18.7425
.5MM, 1200X2400MM (LXC)
14637 | FITA DE PAPEL MICROPERFURADO 50X150MM, PARA TRATAMENTO DE JU | M | 1.4 | 0.2685 | 0 | 0.3759
NTAS DE CHAPA DE GESSO PARA DRYWALL
14640 | FITA PARA TRATAMENTO ACUSTICO (BANDA ACUSTICA) 3000X90MM | M | 0.7 | 3.54 | 0 | 2.478
14642 | MASSA P/REJUNTE (EM PO),P/DRYWALL,A BASE DE GESSO,SECAGEM RA | KG | 0.35 | 2.4 | 0 | 0.84
PIDA,P/TRAT. DE JUNTAS DE CHAPA DE GESSO(C/ADICAO DE AGUA)
14648 | PERFIL GUIA, FORMATO U, EM ACO ZINCADO, PARA ESTRUTURA PARED | M | 0.7 | 8.55 | 0 | 5.985
E DRYWALL, ESP=0,5MM, 90X3000MM (LXC)
14649 | PERFIL L 25X30, EM ACO ZINCADO, PARA ESTRUTURA PAREDE DRYWAL | M | 0.2625 | 3.02 | 0 | 0.7928
L, ESP=0,5MM, 25X30X3000MM (LXC)
14652 | PERFIL MONTANTE, FORMATO"C", EM ACO ZINCADO, PARA ESTRUTURA | M | 1.75 | 8.1 | 0 | 14.175
PAREDE DRYWALL, ESP=0,5MM, 90X3000MM (LXC)
14657 | PARAFUSO PARA DRYWALL, EM ACO FOSFATIZADO, CABECA TROMBETA E | UN | 10 | 0.0416 | 0 | 0.416
PONTA AGULHA (TA), COMPRIMENTO 25MM
14660 | PINO DE ACO COM ARRUELA CONICA, DIAMETRO ARRUELA=23MM E COMP | UN | 4.2222 | 0.4429 | 0 | 1.87
RIMENTO DE HASTE=27MM (ACAO INDIRETA)
13.196.0132-A | REVESTIMENTO DRYWALL ESP.103MM(ESTRUTURA+CHAPA DE GESSO),EST | M2 |  | 61.97
TRUTURADA C/MONTANTES SIMPLES 90MM,GUIAS HORIZONTAIS 90MM,AM
BOS ACO GALV.ESP.0,5MM,MONTANTES ANCORADOS NA ALVENARIA/ESTR
UTURADA EXISTENTE POR MEIO DE PERFIS DE ACO EM FORMATO DE CA
NTONEIRA,C/UMA CHAPA DE GESSO ACARTONADO,STANDARD,ESP.12,5MM
,LARG.1200MM.APLICADO EM AREAS SECAS.FORNECIMENTO E COLOC.
14630 | CHAPA DE GESSO ACARTONADO, STANDARD (ST), COR BRANCA, ESP=12 | M2 | 1.05 | 17.85 | 0 | 18.7425
.5MM, 1200X2400MM (LXC)
14637 | FITA DE PAPEL MICROPERFURADO 50X150MM, PARA TRATAMENTO DE JU | M | 1.4 | 0.2685 | 0 | 0.3759
NTAS DE CHAPA DE GESSO PARA DRYWALL
14640 | FITA PARA TRATAMENTO ACUSTICO (BANDA ACUSTICA) 3000X90MM | M | 0.7 | 3.54 | 0 | 2.478
14642 | MASSA P/REJUNTE (EM PO),P/DRYWALL,A BASE DE GESSO,SECAGEM RA | KG | 0.35 | 2.4 | 0 | 0.84
PIDA,P/TRAT. DE JUNTAS DE CHAPA DE GESSO(C/ADICAO DE AGUA)
14648 | PERFIL GUIA, FORMATO U, EM ACO ZINCADO, PARA ESTRUTURA PARED | M | 0.7 | 8.55 | 0 | 5.985
E DRYWALL, ESP=0,5MM, 90X3000MM (LXC)
14649 | PERFIL L 25X30, EM ACO ZINCADO, PARA ESTRUTURA PAREDE DRYWAL | M | 0.2625 | 3.02 | 0 | 0.7928
L, ESP=0,5MM, 25X30X3000MM (LXC)
14652 | PERFIL MONTANTE, FORMATO"C", EM ACO ZINCADO, PARA ESTRUTURA | M | 1.75 | 8.1 | 0 | 14.175
PAREDE DRYWALL, ESP=0,5MM, 90X3000MM (LXC)
14657 | PARAFUSO PARA DRYWALL, EM ACO FOSFATIZADO, CABECA TROMBETA E | UN | 10 | 0.0416 | 0 | 0.416
PONTA AGULHA (TA), COMPRIMENTO 25MM
14660 | PINO DE ACO COM ARRUELA CONICA, DIAMETRO ARRUELA=23MM E COMP | UN | 4.2222 | 0.4429 | 0 | 1.87
RIMENTO DE HASTE=27MM (ACAO INDIRETA)
20102 | MAO-DE-OBRA DE MONTADOR A (MONTAGEM DE ESTRUTURAS METALICAS) | H | 0.525 | 24.92 | 3 | 13.4755
, INCLUSIVE ENCARGOS SOCIAIS DESONERADOS
20132 | MAO-DE-OBRA DE SERVENTE DA CONSTRUCAO CIVIL, INCLUSIVE ENCAR | H | 0.1635 | 16.75 | 3 | 2.8208
GOS SOCIAIS DESONERADOS
13.196.0133-0 | REVESTIMENTO DRYWALL ESP.103MM(ESTRUTURA+CHAPA DE GESSO),EST | M2 |  | 83.19
RUTURADA C/MONTANTES SIMPLES 90MM,GUIAS HORIZONTAIS 90MM,AMB
OS ACO GALV.ESP.0,5MM,MONTANTES ANCORADOS NA ALVENARIA/ESTRU
TURA EXISTENTE POR MEIO PERFIS DE ACO EM FORMATO DE CANTONEI
RA C/UMA CHAPA GESSO ACARTONADO,STANDARD,ADICAO LA MINERAL,E
SP.12,5MM,LARG.1200MM,APLICACAO EM AREAS SECAS.FORN.E COLOC.
01975 | MAO-DE-OBRA DE MONTADOR A (MONTAGEM DE ESTRUTURAS METALICAS) | H | 0.593 | 28.76 | 3 | 17.5663
, INCLUSIVE ENCARGOS SOCIAIS
01999 | MAO-DE-OBRA DE SERVENTE DA CONSTRUCAO CIVIL, INCLUSIVE ENCAR | H | 0.1805 | 19.33 | 3 | 3.5937
GOS SOCIAIS
14630 | CHAPA DE GESSO ACARTONADO, STANDARD (ST), COR BRANCA, ESP=12 | M2 | 1.05 | 17.85 | 0 | 18.7425
.5MM, 1200X2400MM (LXC)
14636 | FELTRO DE LA DE ROCHA, UMA FACE REVESTIDA COM FILME DE POLIP | M2 | 1.05 | 15.58 | 0 | 16.359
ROPILENO, EM ROLO, DENSIDADE DE 32KGM3, ESP=50MM
14637 | FITA DE PAPEL MICROPERFURADO 50X150MM, PARA TRATAMENTO DE JU | M | 1.4 | 0.2685 | 0 | 0.3759
NTAS DE CHAPA DE GESSO PARA DRYWALL
14640 | FITA PARA TRATAMENTO ACUSTICO (BANDA ACUSTICA) 3000X90MM | M | 0.7 | 3.54 | 0 | 2.478
14642 | MASSA P/REJUNTE (EM PO),P/DRYWALL,A BASE DE GESSO,SECAGEM RA | KG | 0.35 | 2.4 | 0 | 0.84
PIDA,P/TRAT. DE JUNTAS DE CHAPA DE GESSO(C/ADICAO DE AGUA)
14648 | PERFIL GUIA, FORMATO U, EM ACO ZINCADO, PARA ESTRUTURA PARED | M | 0.7 | 8.55 | 0 | 5.985
E DRYWALL, ESP=0,5MM, 90X3000MM (LXC)
14649 | PERFIL L 25X30, EM ACO ZINCADO, PARA ESTRUTURA PAREDE DRYWAL | M | 0.2625 | 3.02 | 0 | 0.7928
L, ESP=0,5MM, 25X30X3000MM (LXC)
14652 | PERFIL MONTANTE, FORMATO"C", EM ACO ZINCADO, PARA ESTRUTURA | M | 1.75 | 8.1 | 0 | 14.175
PAREDE DRYWALL, ESP=0,5MM, 90X3000MM (LXC)
14657 | PARAFUSO PARA DRYWALL, EM ACO FOSFATIZADO, CABECA TROMBETA E | UN | 10 | 0.0416 | 0 | 0.416
PONTA AGULHA (TA), COMPRIMENTO 25MM
14660 | PINO DE ACO COM ARRUELA CONICA, DIAMETRO ARRUELA=23MM E COMP | UN | 4.2222 | 0.4429 | 0 | 1.87
RIMENTO DE HASTE=27MM (ACAO INDIRETA)
13.196.0133-A | REVESTIMENTO DRYWALL ESP.103MM(ESTRUTURA+CHAPA DE GESSO),EST | M2 |  | 80.36
RUTURADA C/MONTANTES SIMPLES 90MM,GUIAS HORIZONTAIS 90MM,AMB
OS ACO GALV.ESP.0,5MM,MONTANTES ANCORADOS NA ALVENARIA/ESTRU
TURA EXISTENTE POR MEIO PERFIS DE ACO EM FORMATO DE CANTONEI
RA C/UMA CHAPA GESSO ACARTONADO,STANDARD,ADICAO LA MINERAL,E
SP.12,5MM,LARG.1200MM,APLICACAO EM AREAS SECAS.FORN.E COLOC.
14630 | CHAPA DE GESSO ACARTONADO, STANDARD (ST), COR BRANCA, ESP=12 | M2 | 1.05 | 17.85 | 0 | 18.7425
.5MM, 1200X2400MM (LXC)
14636 | FELTRO DE LA DE ROCHA, UMA FACE REVESTIDA COM FILME DE POLIP | M2 | 1.05 | 15.58 | 0 | 16.359
ROPILENO, EM ROLO, DENSIDADE DE 32KGM3, ESP=50MM
14637 | FITA DE PAPEL MICROPERFURADO 50X150MM, PARA TRATAMENTO DE JU | M | 1.4 | 0.2685 | 0 | 0.3759
NTAS DE CHAPA DE GESSO PARA DRYWALL
14640 | FITA PARA TRATAMENTO ACUSTICO (BANDA ACUSTICA) 3000X90MM | M | 0.7 | 3.54 | 0 | 2.478
14642 | MASSA P/REJUNTE (EM PO),P/DRYWALL,A BASE DE GESSO,SECAGEM RA | KG | 0.35 | 2.4 | 0 | 0.84
PIDA,P/TRAT. DE JUNTAS DE CHAPA DE GESSO(C/ADICAO DE AGUA)
14648 | PERFIL GUIA, FORMATO U, EM ACO ZINCADO, PARA ESTRUTURA PARED | M | 0.7 | 8.55 | 0 | 5.985
E DRYWALL, ESP=0,5MM, 90X3000MM (LXC)
14649 | PERFIL L 25X30, EM ACO ZINCADO, PARA ESTRUTURA PAREDE DRYWAL | M | 0.2625 | 3.02 | 0 | 0.7928
L, ESP=0,5MM, 25X30X3000MM (LXC)
14652 | PERFIL MONTANTE, FORMATO"C", EM ACO ZINCADO, PARA ESTRUTURA | M | 1.75 | 8.1 | 0 | 14.175
PAREDE DRYWALL, ESP=0,5MM, 90X3000MM (LXC)
14657 | PARAFUSO PARA DRYWALL, EM ACO FOSFATIZADO, CABECA TROMBETA E | UN | 10 | 0.0416 | 0 | 0.416
PONTA AGULHA (TA), COMPRIMENTO 25MM
14660 | PINO DE ACO COM ARRUELA CONICA, DIAMETRO ARRUELA=23MM E COMP | UN | 4.2222 | 0.4429 | 0 | 1.87
RIMENTO DE HASTE=27MM (ACAO INDIRETA)
20102 | MAO-DE-OBRA DE MONTADOR A (MONTAGEM DE ESTRUTURAS METALICAS) | H | 0.593 | 24.92 | 3 | 15.2209
, INCLUSIVE ENCARGOS SOCIAIS DESONERADOS
20132 | MAO-DE-OBRA DE SERVENTE DA CONSTRUCAO CIVIL, INCLUSIVE ENCAR | H | 0.1805 | 16.75 | 3 | 3.1141
GOS SOCIAIS DESONERADOS
13.196.0134-0 | REVESTIMENTO DRYWALL ESP.103MM(ESTRUTURA+CHAPA GESSO),ESTRUT | M2 |  | 72.24
URADA C/MONTANTES SIMPLES 90MM,GUIAS HORIZONTAIS 90MM,AMBOS
ACO GALV.ESP.0,5MM,MONTANTES ANCORADOS NA ALVENARIA/ESTRUTUR
A EXISTENTE POR MEIO DE PERFIS ACO EM FORMATO CANTONEIRA,C/U
MA CHAPA DE GESSO ACORTONADO,RU(RESISTENTE A UMIDADE),ESP.12
,5MM,LARG.1200MM.APLICACAO EM AREAS SECAS.FORN.E COLOCACAO
01975 | MAO-DE-OBRA DE MONTADOR A (MONTAGEM DE ESTRUTURAS METALICAS) | H | 0.525 | 28.76 | 3 | 15.552
, INCLUSIVE ENCARGOS SOCIAIS
01999 | MAO-DE-OBRA DE SERVENTE DA CONSTRUCAO CIVIL, INCLUSIVE ENCAR | H | 0.1635 | 19.33 | 3 | 3.2553
GOS SOCIAIS
14632 | CHAPA DE GESSO ACARTONADO, RESISTENTE A UMIDADE(RU), ESP=12, | M2 | 1.05 | 25.24 | 0 | 26.502
5MM, 1200X2400MM (LXC)
14637 | FITA DE PAPEL MICROPERFURADO 50X150MM, PARA TRATAMENTO DE JU | M | 1.4 | 0.2685 | 0 | 0.3759
NTAS DE CHAPA DE GESSO PARA DRYWALL
14640 | FITA PARA TRATAMENTO ACUSTICO (BANDA ACUSTICA) 3000X90MM | M | 0.7 | 3.54 | 0 | 2.478
14642 | MASSA P/REJUNTE (EM PO),P/DRYWALL,A BASE DE GESSO,SECAGEM RA | KG | 0.35 | 2.4 | 0 | 0.84
PIDA,P/TRAT. DE JUNTAS DE CHAPA DE GESSO(C/ADICAO DE AGUA)
14648 | PERFIL GUIA, FORMATO U, EM ACO ZINCADO, PARA ESTRUTURA PARED | M | 0.7 | 8.55 | 0 | 5.985
E DRYWALL, ESP=0,5MM, 90X3000MM (LXC)
14649 | PERFIL L 25X30, EM ACO ZINCADO, PARA ESTRUTURA PAREDE DRYWAL | M | 0.2625 | 3.02 | 0 | 0.7928
L, ESP=0,5MM, 25X30X3000MM (LXC)
14652 | PERFIL MONTANTE, FORMATO"C", EM ACO ZINCADO, PARA ESTRUTURA | M | 1.75 | 8.1 | 0 | 14.175
PAREDE DRYWALL, ESP=0,5MM, 90X3000MM (LXC)
14657 | PARAFUSO PARA DRYWALL, EM ACO FOSFATIZADO, CABECA TROMBETA E | UN | 10 | 0.0416 | 0 | 0.416
PONTA AGULHA (TA), COMPRIMENTO 25MM
14660 | PINO DE ACO COM ARRUELA CONICA, DIAMETRO ARRUELA=23MM E COMP | UN | 4.2222 | 0.4429 | 0 | 1.87
RIMENTO DE HASTE=27MM (ACAO INDIRETA)
13.196.0134-A | REVESTIMENTO DRYWALL ESP.103MM(ESTRUTURA+CHAPA GESSO),ESTRUT | M2 |  | 69.73
URADA C/MONTANTES SIMPLES 90MM,GUIAS HORIZONTAIS 90MM,AMBOS
ACO GALV.ESP.0,5MM,MONTANTES ANCORADOS NA ALVENARIA/ESTRUTUR
A EXISTENTE POR MEIO DE PERFIS ACO EM FORMATO CANTONEIRA,C/U
MA CHAPA DE GESSO ACORTONADO,RU(RESISTENTE A UMIDADE),ESP.12
,5MM,LARG.1200MM.APLICACAO EM AREAS SECAS.FORN.E COLOCACAO
14632 | CHAPA DE GESSO ACARTONADO, RESISTENTE A UMIDADE(RU), ESP=12, | M2 | 1.05 | 25.24 | 0 | 26.502
5MM, 1200X2400MM (LXC)
14637 | FITA DE PAPEL MICROPERFURADO 50X150MM, PARA TRATAMENTO DE JU | M | 1.4 | 0.2685 | 0 | 0.3759
NTAS DE CHAPA DE GESSO PARA DRYWALL
14640 | FITA PARA TRATAMENTO ACUSTICO (BANDA ACUSTICA) 3000X90MM | M | 0.7 | 3.54 | 0 | 2.478
14642 | MASSA P/REJUNTE (EM PO),P/DRYWALL,A BASE DE GESSO,SECAGEM RA | KG | 0.35 | 2.4 | 0 | 0.84
PIDA,P/TRAT. DE JUNTAS DE CHAPA DE GESSO(C/ADICAO DE AGUA)
14648 | PERFIL GUIA, FORMATO U, EM ACO ZINCADO, PARA ESTRUTURA PARED | M | 0.7 | 8.55 | 0 | 5.985
E DRYWALL, ESP=0,5MM, 90X3000MM (LXC)
14649 | PERFIL L 25X30, EM ACO ZINCADO, PARA ESTRUTURA PAREDE DRYWAL | M | 0.2625 | 3.02 | 0 | 0.7928
L, ESP=0,5MM, 25X30X3000MM (LXC)
14652 | PERFIL MONTANTE, FORMATO"C", EM ACO ZINCADO, PARA ESTRUTURA | M | 1.75 | 8.1 | 0 | 14.175
PAREDE DRYWALL, ESP=0,5MM, 90X3000MM (LXC)
14657 | PARAFUSO PARA DRYWALL, EM ACO FOSFATIZADO, CABECA TROMBETA E | UN | 10 | 0.0416 | 0 | 0.416
PONTA AGULHA (TA), COMPRIMENTO 25MM
14660 | PINO DE ACO COM ARRUELA CONICA, DIAMETRO ARRUELA=23MM E COMP | UN | 4.2222 | 0.4429 | 0 | 1.87
RIMENTO DE HASTE=27MM (ACAO INDIRETA)
20102 | MAO-DE-OBRA DE MONTADOR A (MONTAGEM DE ESTRUTURAS METALICAS) | H | 0.525 | 24.92 | 3 | 13.4755
, INCLUSIVE ENCARGOS SOCIAIS DESONERADOS
20132 | MAO-DE-OBRA DE SERVENTE DA CONSTRUCAO CIVIL, INCLUSIVE ENCAR | H | 0.1635 | 16.75 | 3 | 2.8208
GOS SOCIAIS DESONERADOS
13.196.0135-0 | REVESTIMENTO DRYWALL ESP.103MM(ESTRUTURA+CHAPA GESSO),ESTRUT | M2 |  | 90.95
URADA C/MONTANTES SIMPLES 90MM,GUIAS HORIZONTAIS 90MM,AMBOS
ACO GALV.ESP.0,5MM,MONTANTES ANCORADOS NA ALVENARIA/ESTRUTUR
A EXISTENTE POR MEIO PERFIS ACO EM FORMATO CANTONEIRA,C/UMA
CHAPA GESSO ACARTONADO,RU(RESISTENTE A UMIDADE),ADICAO DE LA
MINERAL,ESP.12,5MM,LARG.1200MM.EM AREAS SECAS.FORN.E COLOC.
01975 | MAO-DE-OBRA DE MONTADOR A (MONTAGEM DE ESTRUTURAS METALICAS) | H | 0.593 | 28.76 | 3 | 17.5663
, INCLUSIVE ENCARGOS SOCIAIS
01999 | MAO-DE-OBRA DE SERVENTE DA CONSTRUCAO CIVIL, INCLUSIVE ENCAR | H | 0.1805 | 19.33 | 3 | 3.5937
GOS SOCIAIS
14632 | CHAPA DE GESSO ACARTONADO, RESISTENTE A UMIDADE(RU), ESP=12, | M2 | 1.05 | 25.24 | 0 | 26.502
5MM, 1200X2400MM (LXC)
14636 | FELTRO DE LA DE ROCHA, UMA FACE REVESTIDA COM FILME DE POLIP | M2 | 1.05 | 15.58 | 0 | 16.359
ROPILENO, EM ROLO, DENSIDADE DE 32KGM3, ESP=50MM
14637 | FITA DE PAPEL MICROPERFURADO 50X150MM, PARA TRATAMENTO DE JU | M | 1.4 | 0.2685 | 0 | 0.3759
NTAS DE CHAPA DE GESSO PARA DRYWALL
14640 | FITA PARA TRATAMENTO ACUSTICO (BANDA ACUSTICA) 3000X90MM | M | 0.7 | 3.54 | 0 | 2.478
14642 | MASSA P/REJUNTE (EM PO),P/DRYWALL,A BASE DE GESSO,SECAGEM RA | KG | 0.35 | 2.4 | 0 | 0.84
PIDA,P/TRAT. DE JUNTAS DE CHAPA DE GESSO(C/ADICAO DE AGUA)
14648 | PERFIL GUIA, FORMATO U, EM ACO ZINCADO, PARA ESTRUTURA PARED | M | 0.7 | 8.55 | 0 | 5.985
E DRYWALL, ESP=0,5MM, 90X3000MM (LXC)
14649 | PERFIL L 25X30, EM ACO ZINCADO, PARA ESTRUTURA PAREDE DRYWAL | M | 0.2625 | 3.02 | 0 | 0.7928
L, ESP=0,5MM, 25X30X3000MM (LXC)
14652 | PERFIL MONTANTE, FORMATO"C", EM ACO ZINCADO, PARA ESTRUTURA | M | 1.75 | 8.1 | 0 | 14.175
PAREDE DRYWALL, ESP=0,5MM, 90X3000MM (LXC)
14657 | PARAFUSO PARA DRYWALL, EM ACO FOSFATIZADO, CABECA TROMBETA E | UN | 10 | 0.0416 | 0 | 0.416
PONTA AGULHA (TA), COMPRIMENTO 25MM
14660 | PINO DE ACO COM ARRUELA CONICA, DIAMETRO ARRUELA=23MM E COMP | UN | 4.2222 | 0.4429 | 0 | 1.87
RIMENTO DE HASTE=27MM (ACAO INDIRETA)
13.196.0135-A | REVESTIMENTO DRYWALL ESP.103MM(ESTRUTURA+CHAPA GESSO),ESTRUT | M2 |  | 88.12
URADA C/MONTANTES SIMPLES 90MM,GUIAS HORIZONTAIS 90MM,AMBOS
ACO GALV.ESP.0,5MM,MONTANTES ANCORADOS NA ALVENARIA/ESTRUTUR
A EXISTENTE POR MEIO PERFIS ACO EM FORMATO CANTONEIRA,C/UMA
CHAPA GESSO ACARTONADO,RU(RESISTENTE A UMIDADE),ADICAO DE LA
MINERAL,ESP.12,5MM,LARG.1200MM.EM AREAS SECAS.FORN.E COLOC.
14632 | CHAPA DE GESSO ACARTONADO, RESISTENTE A UMIDADE(RU), ESP=12, | M2 | 1.05 | 25.24 | 0 | 26.502
5MM, 1200X2400MM (LXC)
14636 | FELTRO DE LA DE ROCHA, UMA FACE REVESTIDA COM FILME DE POLIP | M2 | 1.05 | 15.58 | 0 | 16.359
ROPILENO, EM ROLO, DENSIDADE DE 32KGM3, ESP=50MM
14637 | FITA DE PAPEL MICROPERFURADO 50X150MM, PARA TRATAMENTO DE JU | M | 1.4 | 0.2685 | 0 | 0.3759
NTAS DE CHAPA DE GESSO PARA DRYWALL
14640 | FITA PARA TRATAMENTO ACUSTICO (BANDA ACUSTICA) 3000X90MM | M | 0.7 | 3.54 | 0 | 2.478
14642 | MASSA P/REJUNTE (EM PO),P/DRYWALL,A BASE DE GESSO,SECAGEM RA | KG | 0.35 | 2.4 | 0 | 0.84
PIDA,P/TRAT. DE JUNTAS DE CHAPA DE GESSO(C/ADICAO DE AGUA)
14648 | PERFIL GUIA, FORMATO U, EM ACO ZINCADO, PARA ESTRUTURA PARED | M | 0.7 | 8.55 | 0 | 5.985
E DRYWALL, ESP=0,5MM, 90X3000MM (LXC)
14649 | PERFIL L 25X30, EM ACO ZINCADO, PARA ESTRUTURA PAREDE DRYWAL | M | 0.2625 | 3.02 | 0 | 0.7928
L, ESP=0,5MM, 25X30X3000MM (LXC)
14652 | PERFIL MONTANTE, FORMATO"C", EM ACO ZINCADO, PARA ESTRUTURA | M | 1.75 | 8.1 | 0 | 14.175
PAREDE DRYWALL, ESP=0,5MM, 90X3000MM (LXC)
14657 | PARAFUSO PARA DRYWALL, EM ACO FOSFATIZADO, CABECA TROMBETA E | UN | 10 | 0.0416 | 0 | 0.416
PONTA AGULHA (TA), COMPRIMENTO 25MM
14660 | PINO DE ACO COM ARRUELA CONICA, DIAMETRO ARRUELA=23MM E COMP | UN | 4.2222 | 0.4429 | 0 | 1.87
RIMENTO DE HASTE=27MM (ACAO INDIRETA)
20102 | MAO-DE-OBRA DE MONTADOR A (MONTAGEM DE ESTRUTURAS METALICAS) | H | 0.593 | 24.92 | 3 | 15.2209
, INCLUSIVE ENCARGOS SOCIAIS DESONERADOS
20132 | MAO-DE-OBRA DE SERVENTE DA CONSTRUCAO CIVIL, INCLUSIVE ENCAR | H | 0.1805 | 16.75 | 3 | 3.1141
GOS SOCIAIS DESONERADOS
13.196.0136-0 | REVESTIMENTO DRYWALL ESP.103MM(ESTRUTURA+CHAPA DE GESSO),EST | M2 |  | 71.04
RUTURADA C/MONTANTES SIMPLES 90MM,GUIAS HORIZONTAIS 90MM,AMB
OS ACO GALV.ESP.0,5MM,MONTANTES ANCORADOS NA ALVENARIA/ESTRU
TURA EXISTENTE POR MEIO DE PERFIS DE ACO EM FORMATO CANTONEI
RA C/UMA CHAPA DE GESSO ACARTONADO,RF(RESISTENTE AO FOGO),ES
P.12,5MM,LARG.1200MM.APLICACAO EM AREAS SECAS.FORN.E COLOC.
01975 | MAO-DE-OBRA DE MONTADOR A (MONTAGEM DE ESTRUTURAS METALICAS) | H | 0.525 | 28.76 | 3 | 15.552
, INCLUSIVE ENCARGOS SOCIAIS
01999 | MAO-DE-OBRA DE SERVENTE DA CONSTRUCAO CIVIL, INCLUSIVE ENCAR | H | 0.1635 | 19.33 | 3 | 3.2553
GOS SOCIAIS
14634 | CHAPA DE GESSO ACARTONADO, RESISTENTE AO FOGO (RF), ESP=12,5 | M2 | 1.05 | 24.1 | 0 | 25.305
MM, 1200X2400MM (LXC)
14637 | FITA DE PAPEL MICROPERFURADO 50X150MM, PARA TRATAMENTO DE JU | M | 1.4 | 0.2685 | 0 | 0.3759
NTAS DE CHAPA DE GESSO PARA DRYWALL
14640 | FITA PARA TRATAMENTO ACUSTICO (BANDA ACUSTICA) 3000X90MM | M | 0.7 | 3.54 | 0 | 2.478
14642 | MASSA P/REJUNTE (EM PO),P/DRYWALL,A BASE DE GESSO,SECAGEM RA | KG | 0.35 | 2.4 | 0 | 0.84
PIDA,P/TRAT. DE JUNTAS DE CHAPA DE GESSO(C/ADICAO DE AGUA)
14648 | PERFIL GUIA, FORMATO U, EM ACO ZINCADO, PARA ESTRUTURA PARED | M | 0.7 | 8.55 | 0 | 5.985
E DRYWALL, ESP=0,5MM, 90X3000MM (LXC)
14649 | PERFIL L 25X30, EM ACO ZINCADO, PARA ESTRUTURA PAREDE DRYWAL | M | 0.2625 | 3.02 | 0 | 0.7928
L, ESP=0,5MM, 25X30X3000MM (LXC)
14652 | PERFIL MONTANTE, FORMATO"C", EM ACO ZINCADO, PARA ESTRUTURA | M | 1.75 | 8.1 | 0 | 14.175
PAREDE DRYWALL, ESP=0,5MM, 90X3000MM (LXC)
14657 | PARAFUSO PARA DRYWALL, EM ACO FOSFATIZADO, CABECA TROMBETA E | UN | 10 | 0.0416 | 0 | 0.416
PONTA AGULHA (TA), COMPRIMENTO 25MM
14660 | PINO DE ACO COM ARRUELA CONICA, DIAMETRO ARRUELA=23MM E COMP | UN | 4.2222 | 0.4429 | 0 | 1.87
RIMENTO DE HASTE=27MM (ACAO INDIRETA)
13.196.0136-A | REVESTIMENTO DRYWALL ESP.103MM(ESTRUTURA+CHAPA DE GESSO),EST | M2 |  | 68.53
RUTURADA C/MONTANTES SIMPLES 90MM,GUIAS HORIZONTAIS 90MM,AMB
OS ACO GALV.ESP.0,5MM,MONTANTES ANCORADOS NA ALVENARIA/ESTRU
TURA EXISTENTE POR MEIO DE PERFIS DE ACO EM FORMATO CANTONEI
RA C/UMA CHAPA DE GESSO ACARTONADO,RF(RESISTENTE AO FOGO),ES
P.12,5MM,LARG.1200MM.APLICACAO EM AREAS SECAS.FORN.E COLOC.
14634 | CHAPA DE GESSO ACARTONADO, RESISTENTE AO FOGO (RF), ESP=12,5 | M2 | 1.05 | 24.1 | 0 | 25.305
MM, 1200X2400MM (LXC)
14637 | FITA DE PAPEL MICROPERFURADO 50X150MM, PARA TRATAMENTO DE JU | M | 1.4 | 0.2685 | 0 | 0.3759
NTAS DE CHAPA DE GESSO PARA DRYWALL
14640 | FITA PARA TRATAMENTO ACUSTICO (BANDA ACUSTICA) 3000X90MM | M | 0.7 | 3.54 | 0 | 2.478
14642 | MASSA P/REJUNTE (EM PO),P/DRYWALL,A BASE DE GESSO,SECAGEM RA | KG | 0.35 | 2.4 | 0 | 0.84
PIDA,P/TRAT. DE JUNTAS DE CHAPA DE GESSO(C/ADICAO DE AGUA)
14648 | PERFIL GUIA, FORMATO U, EM ACO ZINCADO, PARA ESTRUTURA PARED | M | 0.7 | 8.55 | 0 | 5.985
E DRYWALL, ESP=0,5MM, 90X3000MM (LXC)
14649 | PERFIL L 25X30, EM ACO ZINCADO, PARA ESTRUTURA PAREDE DRYWAL | M | 0.2625 | 3.02 | 0 | 0.7928
L, ESP=0,5MM, 25X30X3000MM (LXC)
14652 | PERFIL MONTANTE, FORMATO"C", EM ACO ZINCADO, PARA ESTRUTURA | M | 1.75 | 8.1 | 0 | 14.175
PAREDE DRYWALL, ESP=0,5MM, 90X3000MM (LXC)
14657 | PARAFUSO PARA DRYWALL, EM ACO FOSFATIZADO, CABECA TROMBETA E | UN | 10 | 0.0416 | 0 | 0.416
PONTA AGULHA (TA), COMPRIMENTO 25MM
14660 | PINO DE ACO COM ARRUELA CONICA, DIAMETRO ARRUELA=23MM E COMP | UN | 4.2222 | 0.4429 | 0 | 1.87
RIMENTO DE HASTE=27MM (ACAO INDIRETA)
20102 | MAO-DE-OBRA DE MONTADOR A (MONTAGEM DE ESTRUTURAS METALICAS) | H | 0.525 | 24.92 | 3 | 13.4755
, INCLUSIVE ENCARGOS SOCIAIS DESONERADOS
20132 | MAO-DE-OBRA DE SERVENTE DA CONSTRUCAO CIVIL, INCLUSIVE ENCAR | H | 0.1635 | 16.75 | 3 | 2.8208
GOS SOCIAIS DESONERADOS
13.196.0137-0 | REVESTIMENTO DRYWALL ESP.103MM(ESTRUTURA+CHAPA DE GESSO),EST | M2 |  | 89.75
RUTURADA C/MONTANTES SIMPLES 90MM,GUIAS HORIZONTAIS 90MM,AMB
OS ACO GALV.ESP.0,5MM,MONTANTES ANCORADOS NA ALVENARIA/ESTRU
TURA EXISTENTE POR MEIO PERFIS ACO EM FORMATO CANTONEIRA,C/U
MA CHAPA GESSO ACARTONADO,RF(RESISTENTE AO FOGO),ADICAO DE L
A MINERAL,ESP.12,5MM,LARG.1200MM.EM AREAS SECAS.FORN.E COLOC
01975 | MAO-DE-OBRA DE MONTADOR A (MONTAGEM DE ESTRUTURAS METALICAS) | H | 0.593 | 28.76 | 3 | 17.5663
, INCLUSIVE ENCARGOS SOCIAIS
01999 | MAO-DE-OBRA DE SERVENTE DA CONSTRUCAO CIVIL, INCLUSIVE ENCAR | H | 0.1805 | 19.33 | 3 | 3.5937
GOS SOCIAIS
14634 | CHAPA DE GESSO ACARTONADO, RESISTENTE AO FOGO (RF), ESP=12,5 | M2 | 1.05 | 24.1 | 0 | 25.305
MM, 1200X2400MM (LXC)
14636 | FELTRO DE LA DE ROCHA, UMA FACE REVESTIDA COM FILME DE POLIP | M2 | 1.05 | 15.58 | 0 | 16.359
ROPILENO, EM ROLO, DENSIDADE DE 32KGM3, ESP=50MM
14637 | FITA DE PAPEL MICROPERFURADO 50X150MM, PARA TRATAMENTO DE JU | M | 1.4 | 0.2685 | 0 | 0.3759
NTAS DE CHAPA DE GESSO PARA DRYWALL
14640 | FITA PARA TRATAMENTO ACUSTICO (BANDA ACUSTICA) 3000X90MM | M | 0.7 | 3.54 | 0 | 2.478
14642 | MASSA P/REJUNTE (EM PO),P/DRYWALL,A BASE DE GESSO,SECAGEM RA | KG | 0.35 | 2.4 | 0 | 0.84
PIDA,P/TRAT. DE JUNTAS DE CHAPA DE GESSO(C/ADICAO DE AGUA)
14648 | PERFIL GUIA, FORMATO U, EM ACO ZINCADO, PARA ESTRUTURA PARED | M | 0.7 | 8.55 | 0 | 5.985
E DRYWALL, ESP=0,5MM, 90X3000MM (LXC)
14649 | PERFIL L 25X30, EM ACO ZINCADO, PARA ESTRUTURA PAREDE DRYWAL | M | 0.2625 | 3.02 | 0 | 0.7928
L, ESP=0,5MM, 25X30X3000MM (LXC)
14652 | PERFIL MONTANTE, FORMATO"C", EM ACO ZINCADO, PARA ESTRUTURA | M | 1.75 | 8.1 | 0 | 14.175
PAREDE DRYWALL, ESP=0,5MM, 90X3000MM (LXC)
14657 | PARAFUSO PARA DRYWALL, EM ACO FOSFATIZADO, CABECA TROMBETA E | UN | 10 | 0.0416 | 0 | 0.416
PONTA AGULHA (TA), COMPRIMENTO 25MM
14660 | PINO DE ACO COM ARRUELA CONICA, DIAMETRO ARRUELA=23MM E COMP | UN | 4.2222 | 0.4429 | 0 | 1.87
RIMENTO DE HASTE=27MM (ACAO INDIRETA)
13.196.0137-A | REVESTIMENTO DRYWALL ESP.103MM(ESTRUTURA+CHAPA DE GESSO),EST | M2 |  | 86.93
RUTURADA C/MONTANTES SIMPLES 90MM,GUIAS HORIZONTAIS 90MM,AMB
OS ACO GALV.ESP.0,5MM,MONTANTES ANCORADOS NA ALVENARIA/ESTRU
TURA EXISTENTE POR MEIO PERFIS ACO EM FORMATO CANTONEIRA,C/U
MA CHAPA GESSO ACARTONADO,RF(RESISTENTE AO FOGO),ADICAO DE L
A MINERAL,ESP.12,5MM,LARG.1200MM.EM AREAS SECAS.FORN.E COLOC
14634 | CHAPA DE GESSO ACARTONADO, RESISTENTE AO FOGO (RF), ESP=12,5 | M2 | 1.05 | 24.1 | 0 | 25.305
MM, 1200X2400MM (LXC)
14636 | FELTRO DE LA DE ROCHA, UMA FACE REVESTIDA COM FILME DE POLIP | M2 | 1.05 | 15.58 | 0 | 16.359
ROPILENO, EM ROLO, DENSIDADE DE 32KGM3, ESP=50MM
14637 | FITA DE PAPEL MICROPERFURADO 50X150MM, PARA TRATAMENTO DE JU | M | 1.4 | 0.2685 | 0 | 0.3759
NTAS DE CHAPA DE GESSO PARA DRYWALL
14640 | FITA PARA TRATAMENTO ACUSTICO (BANDA ACUSTICA) 3000X90MM | M | 0.7 | 3.54 | 0 | 2.478
14642 | MASSA P/REJUNTE (EM PO),P/DRYWALL,A BASE DE GESSO,SECAGEM RA | KG | 0.35 | 2.4 | 0 | 0.84
PIDA,P/TRAT. DE JUNTAS DE CHAPA DE GESSO(C/ADICAO DE AGUA)
14648 | PERFIL GUIA, FORMATO U, EM ACO ZINCADO, PARA ESTRUTURA PARED | M | 0.7 | 8.55 | 0 | 5.985
E DRYWALL, ESP=0,5MM, 90X3000MM (LXC)
14649 | PERFIL L 25X30, EM ACO ZINCADO, PARA ESTRUTURA PAREDE DRYWAL | M | 0.2625 | 3.02 | 0 | 0.7928
L, ESP=0,5MM, 25X30X3000MM (LXC)
14652 | PERFIL MONTANTE, FORMATO"C", EM ACO ZINCADO, PARA ESTRUTURA | M | 1.75 | 8.1 | 0 | 14.175
PAREDE DRYWALL, ESP=0,5MM, 90X3000MM (LXC)
14657 | PARAFUSO PARA DRYWALL, EM ACO FOSFATIZADO, CABECA TROMBETA E | UN | 10 | 0.0416 | 0 | 0.416
PONTA AGULHA (TA), COMPRIMENTO 25MM
14660 | PINO DE ACO COM ARRUELA CONICA, DIAMETRO ARRUELA=23MM E COMP | UN | 4.2222 | 0.4429 | 0 | 1.87
RIMENTO DE HASTE=27MM (ACAO INDIRETA)
20102 | MAO-DE-OBRA DE MONTADOR A (MONTAGEM DE ESTRUTURAS METALICAS) | H | 0.593 | 24.92 | 3 | 15.2209
, INCLUSIVE ENCARGOS SOCIAIS DESONERADOS
20132 | MAO-DE-OBRA DE SERVENTE DA CONSTRUCAO CIVIL, INCLUSIVE ENCAR | H | 0.1805 | 16.75 | 3 | 3.1141
GOS SOCIAIS DESONERADOS
13.196.0138-0 | REVESTIMENTO DRYWALL C/ESP.61MM(ESTRUTURA+CHAPA DE GESSO)EST | M2 |  | 50.48
RUTURADA C/MONTANTES SIMPLES AUTOPORTANTES 48MM,FIXADOS A GU
IAS HORIZONTAIS DE 48MM,AMBOS DE ACO GALV.C/ESP.0,5MM,C/UMA
CHAPA DE GESSO ACARTONADO,STANDARD,ESP.12,5MM,LARG.1200MM,BO
RDA REBAIXADA,FIXADA AOS MONTANTES POR MEIO DE PARAFUSOS.APL
ICACAO EM AREAS SECAS.FORNECIMENTO E COLOCACAO
01975 | MAO-DE-OBRA DE MONTADOR A (MONTAGEM DE ESTRUTURAS METALICAS) | H | 0.35 | 28.76 | 3 | 10.368
, INCLUSIVE ENCARGOS SOCIAIS
01999 | MAO-DE-OBRA DE SERVENTE DA CONSTRUCAO CIVIL, INCLUSIVE ENCAR | H | 0.109 | 19.33 | 3 | 2.1702
GOS SOCIAIS
14630 | CHAPA DE GESSO ACARTONADO, STANDARD (ST), COR BRANCA, ESP=12 | M2 | 1.05 | 17.85 | 0 | 18.7425
.5MM, 1200X2400MM (LXC)
14637 | FITA DE PAPEL MICROPERFURADO 50X150MM, PARA TRATAMENTO DE JU | M | 1.4 | 0.2685 | 0 | 0.3759
NTAS DE CHAPA DE GESSO PARA DRYWALL
14638 | FITA PARA TRATAMENTO ACUSTICO (BANDA ACUSTICA) 3000X48MM | M | 0.7 | 2.05 | 0 | 1.435
14642 | MASSA P/REJUNTE (EM PO),P/DRYWALL,A BASE DE GESSO,SECAGEM RA | KG | 0.35 | 2.4 | 0 | 0.84
PIDA,P/TRAT. DE JUNTAS DE CHAPA DE GESSO(C/ADICAO DE AGUA)
14646 | PERFIL GUIA, FORMATO U, EM ACO ZINCADO, PARA ESTRUTURA PARED | M | 0.7 | 6.09 | 0 | 4.263
E DRYWALL, ESP=0,5MM, 48X3000MM (LXC)
14650 | PERFIL MONTANTE, FORMATO"C", EM ACO ZINCADO, PARA ESTRUTURA | M | 1.75 | 6.14 | 0 | 10.745
PAREDE DRYWALL, ESP=0,5MM, 48X3000MM (LXC)
14657 | PARAFUSO PARA DRYWALL, EM ACO FOSFATIZADO, CABECA TROMBETA E | UN | 10 | 0.0416 | 0 | 0.416
PONTA AGULHA (TA), COMPRIMENTO 25MM
14660 | PINO DE ACO COM ARRUELA CONICA, DIAMETRO ARRUELA=23MM E COMP | UN | 2.5556 | 0.4429 | 0 | 1.1319
RIMENTO DE HASTE=27MM (ACAO INDIRETA)
13.196.0138-A | REVESTIMENTO DRYWALL C/ESP.61MM(ESTRUTURA+CHAPA DE GESSO)EST | M2 |  | 48.81
RUTURADA C/MONTANTES SIMPLES AUTOPORTANTES 48MM,FIXADOS A GU
IAS HORIZONTAIS DE 48MM,AMBOS DE ACO GALV.C/ESP.0,5MM,C/UMA
CHAPA DE GESSO ACARTONADO,STANDARD,ESP.12,5MM,LARG.1200MM,BO
RDA REBAIXADA,FIXADA AOS MONTANTES POR MEIO DE PARAFUSOS.APL
ICACAO EM AREAS SECAS.FORNECIMENTO E COLOCACAO
14630 | CHAPA DE GESSO ACARTONADO, STANDARD (ST), COR BRANCA, ESP=12 | M2 | 1.05 | 17.85 | 0 | 18.7425
.5MM, 1200X2400MM (LXC)
14637 | FITA DE PAPEL MICROPERFURADO 50X150MM, PARA TRATAMENTO DE JU | M | 1.4 | 0.2685 | 0 | 0.3759
NTAS DE CHAPA DE GESSO PARA DRYWALL
14638 | FITA PARA TRATAMENTO ACUSTICO (BANDA ACUSTICA) 3000X48MM | M | 0.7 | 2.05 | 0 | 1.435
14642 | MASSA P/REJUNTE (EM PO),P/DRYWALL,A BASE DE GESSO,SECAGEM RA | KG | 0.35 | 2.4 | 0 | 0.84
PIDA,P/TRAT. DE JUNTAS DE CHAPA DE GESSO(C/ADICAO DE AGUA)
14646 | PERFIL GUIA, FORMATO U, EM ACO ZINCADO, PARA ESTRUTURA PARED | M | 0.7 | 6.09 | 0 | 4.263
E DRYWALL, ESP=0,5MM, 48X3000MM (LXC)
14650 | PERFIL MONTANTE, FORMATO"C", EM ACO ZINCADO, PARA ESTRUTURA | M | 1.75 | 6.14 | 0 | 10.745
PAREDE DRYWALL, ESP=0,5MM, 48X3000MM (LXC)
14657 | PARAFUSO PARA DRYWALL, EM ACO FOSFATIZADO, CABECA TROMBETA E | UN | 10 | 0.0416 | 0 | 0.416
PONTA AGULHA (TA), COMPRIMENTO 25MM
14660 | PINO DE ACO COM ARRUELA CONICA, DIAMETRO ARRUELA=23MM E COMP | UN | 2.5556 | 0.4429 | 0 | 1.1319
RIMENTO DE HASTE=27MM (ACAO INDIRETA)
20102 | MAO-DE-OBRA DE MONTADOR A (MONTAGEM DE ESTRUTURAS METALICAS) | H | 0.35 | 24.92 | 3 | 8.9837
, INCLUSIVE ENCARGOS SOCIAIS DESONERADOS
20132 | MAO-DE-OBRA DE SERVENTE DA CONSTRUCAO CIVIL, INCLUSIVE ENCAR | H | 0.109 | 16.75 | 3 | 1.8805
GOS SOCIAIS DESONERADOS
13.196.0139-0 | REVESTIMENTO DRYWALL C/ESP.61MM(ESTRUTURA+CHAPA DE GESSO)EST | M2 |  | 69.19
RUTURADA C/MONTANTES SIMPLES AUTOPORTANTES DE 48MM,FIXADOS A
GUIAS HORIZONTAIS 48MM,AMBOS DE ACO GALV.C/ESP.0,5MM,C/UMA
CHAPA DE GESSO ACARTONADO,STANDARD,C/ADICAO DE LA MINERAL,ES
P.12,5MM,LARG.1200MM,BORDA REBAIXADA,FIXADA AOS MONTANTES PO
R MEIO DE PARAFUSOS.APLICACAO EM AREAS SECAS.FORN.E COLOC
01975 | MAO-DE-OBRA DE MONTADOR A (MONTAGEM DE ESTRUTURAS METALICAS) | H | 0.418 | 28.76 | 3 | 12.3823
, INCLUSIVE ENCARGOS SOCIAIS
01999 | MAO-DE-OBRA DE SERVENTE DA CONSTRUCAO CIVIL, INCLUSIVE ENCAR | H | 0.126 | 19.33 | 3 | 2.5086
GOS SOCIAIS
14630 | CHAPA DE GESSO ACARTONADO, STANDARD (ST), COR BRANCA, ESP=12 | M2 | 1.05 | 17.85 | 0 | 18.7425
.5MM, 1200X2400MM (LXC)
14636 | FELTRO DE LA DE ROCHA, UMA FACE REVESTIDA COM FILME DE POLIP | M2 | 1.05 | 15.58 | 0 | 16.359
ROPILENO, EM ROLO, DENSIDADE DE 32KGM3, ESP=50MM
14637 | FITA DE PAPEL MICROPERFURADO 50X150MM, PARA TRATAMENTO DE JU | M | 1.4 | 0.2685 | 0 | 0.3759
NTAS DE CHAPA DE GESSO PARA DRYWALL
14638 | FITA PARA TRATAMENTO ACUSTICO (BANDA ACUSTICA) 3000X48MM | M | 0.7 | 2.05 | 0 | 1.435
14642 | MASSA P/REJUNTE (EM PO),P/DRYWALL,A BASE DE GESSO,SECAGEM RA | KG | 0.35 | 2.4 | 0 | 0.84
PIDA,P/TRAT. DE JUNTAS DE CHAPA DE GESSO(C/ADICAO DE AGUA)
14646 | PERFIL GUIA, FORMATO U, EM ACO ZINCADO, PARA ESTRUTURA PARED | M | 0.7 | 6.09 | 0 | 4.263
E DRYWALL, ESP=0,5MM, 48X3000MM (LXC)
14650 | PERFIL MONTANTE, FORMATO"C", EM ACO ZINCADO, PARA ESTRUTURA | M | 1.75 | 6.14 | 0 | 10.745
PAREDE DRYWALL, ESP=0,5MM, 48X3000MM (LXC)
14657 | PARAFUSO PARA DRYWALL, EM ACO FOSFATIZADO, CABECA TROMBETA E | UN | 10 | 0.0416 | 0 | 0.416
PONTA AGULHA (TA), COMPRIMENTO 25MM
14660 | PINO DE ACO COM ARRUELA CONICA, DIAMETRO ARRUELA=23MM E COMP | UN | 2.5556 | 0.4429 | 0 | 1.1319
RIMENTO DE HASTE=27MM (ACAO INDIRETA)
13.196.0139-A | REVESTIMENTO DRYWALL C/ESP.61MM(ESTRUTURA+CHAPA DE GESSO)EST | M2 |  | 67.21
RUTURADA C/MONTANTES SIMPLES AUTOPORTANTES DE 48MM,FIXADOS A
GUIAS HORIZONTAIS 48MM,AMBOS DE ACO GALV.C/ESP.0,5MM,C/UMA
CHAPA DE GESSO ACARTONADO,STANDARD,C/ADICAO DE LA MINERAL,ES
P.12,5MM,LARG.1200MM,BORDA REBAIXADA,FIXADA AOS MONTANTES PO
R MEIO DE PARAFUSOS.APLICACAO EM AREAS SECAS.FORN.E COLOC
14630 | CHAPA DE GESSO ACARTONADO, STANDARD (ST), COR BRANCA, ESP=12 | M2 | 1.05 | 17.85 | 0 | 18.7425
.5MM, 1200X2400MM (LXC)
14636 | FELTRO DE LA DE ROCHA, UMA FACE REVESTIDA COM FILME DE POLIP | M2 | 1.05 | 15.58 | 0 | 16.359
ROPILENO, EM ROLO, DENSIDADE DE 32KGM3, ESP=50MM
14637 | FITA DE PAPEL MICROPERFURADO 50X150MM, PARA TRATAMENTO DE JU | M | 1.4 | 0.2685 | 0 | 0.3759
NTAS DE CHAPA DE GESSO PARA DRYWALL
14638 | FITA PARA TRATAMENTO ACUSTICO (BANDA ACUSTICA) 3000X48MM | M | 0.7 | 2.05 | 0 | 1.435
14642 | MASSA P/REJUNTE (EM PO),P/DRYWALL,A BASE DE GESSO,SECAGEM RA | KG | 0.35 | 2.4 | 0 | 0.84
PIDA,P/TRAT. DE JUNTAS DE CHAPA DE GESSO(C/ADICAO DE AGUA)
14646 | PERFIL GUIA, FORMATO U, EM ACO ZINCADO, PARA ESTRUTURA PARED | M | 0.7 | 6.09 | 0 | 4.263
E DRYWALL, ESP=0,5MM, 48X3000MM (LXC)
14650 | PERFIL MONTANTE, FORMATO"C", EM ACO ZINCADO, PARA ESTRUTURA | M | 1.75 | 6.14 | 0 | 10.745
PAREDE DRYWALL, ESP=0,5MM, 48X3000MM (LXC)
14657 | PARAFUSO PARA DRYWALL, EM ACO FOSFATIZADO, CABECA TROMBETA E | UN | 10 | 0.0416 | 0 | 0.416
PONTA AGULHA (TA), COMPRIMENTO 25MM
14660 | PINO DE ACO COM ARRUELA CONICA, DIAMETRO ARRUELA=23MM E COMP | UN | 2.5556 | 0.4429 | 0 | 1.1319
RIMENTO DE HASTE=27MM (ACAO INDIRETA)
20102 | MAO-DE-OBRA DE MONTADOR A (MONTAGEM DE ESTRUTURAS METALICAS) | H | 0.418 | 24.92 | 3 | 10.7291
, INCLUSIVE ENCARGOS SOCIAIS DESONERADOS
20132 | MAO-DE-OBRA DE SERVENTE DA CONSTRUCAO CIVIL, INCLUSIVE ENCAR | H | 0.126 | 16.75 | 3 | 2.1738
GOS SOCIAIS DESONERADOS
13.196.0140-0 | REVESTIMENTO DRYWALL C/ESP.61MM(ESTRUTURA+CHAPA DE GESSO)EST | M2 |  | 58.24
RUTURADA C/MONTANTES SIMPLES AUTOPORTANTES 48MM,FIXADOS A GU
IAS HORIZONTAIS 48MM,AMBOS DE ACO GALV.C/ESP.0,5MM,C/UMA CHA
PA DE GESSO ACARTONADO,TIPO RU(RESISTENTE A UMIDADE),ESP.12,
5MM,LARG.1200MM,BORDA REBAIXADA,FIXADA AOS MONTANTES POR MEI
O DE PARAFUSOS.APLICACAO EM AREAS SECAS.FORN.E COLOCACAO
01975 | MAO-DE-OBRA DE MONTADOR A (MONTAGEM DE ESTRUTURAS METALICAS) | H | 0.35 | 28.76 | 3 | 10.368
, INCLUSIVE ENCARGOS SOCIAIS
01999 | MAO-DE-OBRA DE SERVENTE DA CONSTRUCAO CIVIL, INCLUSIVE ENCAR | H | 0.109 | 19.33 | 3 | 2.1702
GOS SOCIAIS
14632 | CHAPA DE GESSO ACARTONADO, RESISTENTE A UMIDADE(RU), ESP=12, | M2 | 1.05 | 25.24 | 0 | 26.502
5MM, 1200X2400MM (LXC)
14637 | FITA DE PAPEL MICROPERFURADO 50X150MM, PARA TRATAMENTO DE JU | M | 1.4 | 0.2685 | 0 | 0.3759
NTAS DE CHAPA DE GESSO PARA DRYWALL
14638 | FITA PARA TRATAMENTO ACUSTICO (BANDA ACUSTICA) 3000X48MM | M | 0.7 | 2.05 | 0 | 1.435
14642 | MASSA P/REJUNTE (EM PO),P/DRYWALL,A BASE DE GESSO,SECAGEM RA | KG | 0.35 | 2.4 | 0 | 0.84
PIDA,P/TRAT. DE JUNTAS DE CHAPA DE GESSO(C/ADICAO DE AGUA)
14646 | PERFIL GUIA, FORMATO U, EM ACO ZINCADO, PARA ESTRUTURA PARED | M | 0.7 | 6.09 | 0 | 4.263
E DRYWALL, ESP=0,5MM, 48X3000MM (LXC)
14650 | PERFIL MONTANTE, FORMATO"C", EM ACO ZINCADO, PARA ESTRUTURA | M | 1.75 | 6.14 | 0 | 10.745
PAREDE DRYWALL, ESP=0,5MM, 48X3000MM (LXC)
14657 | PARAFUSO PARA DRYWALL, EM ACO FOSFATIZADO, CABECA TROMBETA E | UN | 10 | 0.0416 | 0 | 0.416
PONTA AGULHA (TA), COMPRIMENTO 25MM
14660 | PINO DE ACO COM ARRUELA CONICA, DIAMETRO ARRUELA=23MM E COMP | UN | 2.5556 | 0.4429 | 0 | 1.1319
RIMENTO DE HASTE=27MM (ACAO INDIRETA)
13.196.0140-A | REVESTIMENTO DRYWALL C/ESP.61MM(ESTRUTURA+CHAPA DE GESSO)EST | M2 |  | 56.57
RUTURADA C/MONTANTES SIMPLES AUTOPORTANTES 48MM,FIXADOS A GU
IAS HORIZONTAIS 48MM,AMBOS DE ACO GALV.C/ESP.0,5MM,C/UMA CHA
PA DE GESSO ACARTONADO,TIPO RU(RESISTENTE A UMIDADE),ESP.12,
5MM,LARG.1200MM,BORDA REBAIXADA,FIXADA AOS MONTANTES POR MEI
O DE PARAFUSOS.APLICACAO EM AREAS SECAS.FORN.E COLOCACAO
14632 | CHAPA DE GESSO ACARTONADO, RESISTENTE A UMIDADE(RU), ESP=12, | M2 | 1.05 | 25.24 | 0 | 26.502
5MM, 1200X2400MM (LXC)
14637 | FITA DE PAPEL MICROPERFURADO 50X150MM, PARA TRATAMENTO DE JU | M | 1.4 | 0.2685 | 0 | 0.3759
NTAS DE CHAPA DE GESSO PARA DRYWALL
14638 | FITA PARA TRATAMENTO ACUSTICO (BANDA ACUSTICA) 3000X48MM | M | 0.7 | 2.05 | 0 | 1.435
14642 | MASSA P/REJUNTE (EM PO),P/DRYWALL,A BASE DE GESSO,SECAGEM RA | KG | 0.35 | 2.4 | 0 | 0.84
PIDA,P/TRAT. DE JUNTAS DE CHAPA DE GESSO(C/ADICAO DE AGUA)
14646 | PERFIL GUIA, FORMATO U, EM ACO ZINCADO, PARA ESTRUTURA PARED | M | 0.7 | 6.09 | 0 | 4.263
E DRYWALL, ESP=0,5MM, 48X3000MM (LXC)
14650 | PERFIL MONTANTE, FORMATO"C", EM ACO ZINCADO, PARA ESTRUTURA | M | 1.75 | 6.14 | 0 | 10.745
PAREDE DRYWALL, ESP=0,5MM, 48X3000MM (LXC)
14657 | PARAFUSO PARA DRYWALL, EM ACO FOSFATIZADO, CABECA TROMBETA E | UN | 10 | 0.0416 | 0 | 0.416
PONTA AGULHA (TA), COMPRIMENTO 25MM
14660 | PINO DE ACO COM ARRUELA CONICA, DIAMETRO ARRUELA=23MM E COMP | UN | 2.5556 | 0.4429 | 0 | 1.1319
RIMENTO DE HASTE=27MM (ACAO INDIRETA)
20102 | MAO-DE-OBRA DE MONTADOR A (MONTAGEM DE ESTRUTURAS METALICAS) | H | 0.35 | 24.92 | 3 | 8.9837
, INCLUSIVE ENCARGOS SOCIAIS DESONERADOS
20132 | MAO-DE-OBRA DE SERVENTE DA CONSTRUCAO CIVIL, INCLUSIVE ENCAR | H | 0.109 | 16.75 | 3 | 1.8805
GOS SOCIAIS DESONERADOS
13.196.0141-0 | REVESTIMENTO DRYWALL C/ESP.61MM(ESTRUTURA+CHAPA DE GESSO)EST | M2 |  | 76.95
RUTURADA C/MONTANTES SIMPLES AUTOPORTANTES 48MM,FIXADOS A GU
IAS HORIZONTAIS 48MM,AMBOS DE ACO GALV.C/ESP.0,5MM,C/UMA CHA
PA DE GESSO ACARTONADO,TIPO RU(RESISTENTE A UMIDADE),C/ADICA
O LA MINERAL,ESP.12,5MM,LARG.1200MM,BORDA REBAIXADA,FIXADA A
OS MONTANTES POR MEIO DE PARAFUSOS.APLICACAO AREAS SECAS.F/C
01975 | MAO-DE-OBRA DE MONTADOR A (MONTAGEM DE ESTRUTURAS METALICAS) | H | 0.418 | 28.76 | 3 | 12.3823
, INCLUSIVE ENCARGOS SOCIAIS
01999 | MAO-DE-OBRA DE SERVENTE DA CONSTRUCAO CIVIL, INCLUSIVE ENCAR | H | 0.126 | 19.33 | 3 | 2.5086
GOS SOCIAIS
14632 | CHAPA DE GESSO ACARTONADO, RESISTENTE A UMIDADE(RU), ESP=12, | M2 | 1.05 | 25.24 | 0 | 26.502
5MM, 1200X2400MM (LXC)
14636 | FELTRO DE LA DE ROCHA, UMA FACE REVESTIDA COM FILME DE POLIP | M2 | 1.05 | 15.58 | 0 | 16.359
ROPILENO, EM ROLO, DENSIDADE DE 32KGM3, ESP=50MM
14637 | FITA DE PAPEL MICROPERFURADO 50X150MM, PARA TRATAMENTO DE JU | M | 1.4 | 0.2685 | 0 | 0.3759
NTAS DE CHAPA DE GESSO PARA DRYWALL
14638 | FITA PARA TRATAMENTO ACUSTICO (BANDA ACUSTICA) 3000X48MM | M | 0.7 | 2.05 | 0 | 1.435
14642 | MASSA P/REJUNTE (EM PO),P/DRYWALL,A BASE DE GESSO,SECAGEM RA | KG | 0.35 | 2.4 | 0 | 0.84
PIDA,P/TRAT. DE JUNTAS DE CHAPA DE GESSO(C/ADICAO DE AGUA)
14646 | PERFIL GUIA, FORMATO U, EM ACO ZINCADO, PARA ESTRUTURA PARED | M | 0.7 | 6.09 | 0 | 4.263
E DRYWALL, ESP=0,5MM, 48X3000MM (LXC)
14650 | PERFIL MONTANTE, FORMATO"C", EM ACO ZINCADO, PARA ESTRUTURA | M | 1.75 | 6.14 | 0 | 10.745
PAREDE DRYWALL, ESP=0,5MM, 48X3000MM (LXC)
14657 | PARAFUSO PARA DRYWALL, EM ACO FOSFATIZADO, CABECA TROMBETA E | UN | 10 | 0.0416 | 0 | 0.416
PONTA AGULHA (TA), COMPRIMENTO 25MM
14660 | PINO DE ACO COM ARRUELA CONICA, DIAMETRO ARRUELA=23MM E COMP | UN | 2.5556 | 0.4429 | 0 | 1.1319
RIMENTO DE HASTE=27MM (ACAO INDIRETA)
13.196.0141-A | REVESTIMENTO DRYWALL C/ESP.61MM(ESTRUTURA+CHAPA DE GESSO)EST | M2 |  | 74.97
RUTURADA C/MONTANTES SIMPLES AUTOPORTANTES 48MM,FIXADOS A GU
IAS HORIZONTAIS 48MM,AMBOS DE ACO GALV.C/ESP.0,5MM,C/UMA CHA
PA DE GESSO ACARTONADO,TIPO RU(RESISTENTE A UMIDADE),C/ADICA
O LA MINERAL,ESP.12,5MM,LARG.1200MM,BORDA REBAIXADA,FIXADA A
OS MONTANTES POR MEIO DE PARAFUSOS.APLICACAO AREAS SECAS.F/C
14632 | CHAPA DE GESSO ACARTONADO, RESISTENTE A UMIDADE(RU), ESP=12, | M2 | 1.05 | 25.24 | 0 | 26.502
5MM, 1200X2400MM (LXC)
14636 | FELTRO DE LA DE ROCHA, UMA FACE REVESTIDA COM FILME DE POLIP | M2 | 1.05 | 15.58 | 0 | 16.359
ROPILENO, EM ROLO, DENSIDADE DE 32KGM3, ESP=50MM
14637 | FITA DE PAPEL MICROPERFURADO 50X150MM, PARA TRATAMENTO DE JU | M | 1.4 | 0.2685 | 0 | 0.3759
NTAS DE CHAPA DE GESSO PARA DRYWALL
14638 | FITA PARA TRATAMENTO ACUSTICO (BANDA ACUSTICA) 3000X48MM | M | 0.7 | 2.05 | 0 | 1.435
14642 | MASSA P/REJUNTE (EM PO),P/DRYWALL,A BASE DE GESSO,SECAGEM RA | KG | 0.35 | 2.4 | 0 | 0.84
PIDA,P/TRAT. DE JUNTAS DE CHAPA DE GESSO(C/ADICAO DE AGUA)
14646 | PERFIL GUIA, FORMATO U, EM ACO ZINCADO, PARA ESTRUTURA PARED | M | 0.7 | 6.09 | 0 | 4.263
E DRYWALL, ESP=0,5MM, 48X3000MM (LXC)
14650 | PERFIL MONTANTE, FORMATO"C", EM ACO ZINCADO, PARA ESTRUTURA | M | 1.75 | 6.14 | 0 | 10.745
PAREDE DRYWALL, ESP=0,5MM, 48X3000MM (LXC)
14657 | PARAFUSO PARA DRYWALL, EM ACO FOSFATIZADO, CABECA TROMBETA E | UN | 10 | 0.0416 | 0 | 0.416
PONTA AGULHA (TA), COMPRIMENTO 25MM
14660 | PINO DE ACO COM ARRUELA CONICA, DIAMETRO ARRUELA=23MM E COMP | UN | 2.5556 | 0.4429 | 0 | 1.1319
RIMENTO DE HASTE=27MM (ACAO INDIRETA)
20102 | MAO-DE-OBRA DE MONTADOR A (MONTAGEM DE ESTRUTURAS METALICAS) | H | 0.418 | 24.92 | 3 | 10.7291
, INCLUSIVE ENCARGOS SOCIAIS DESONERADOS
20132 | MAO-DE-OBRA DE SERVENTE DA CONSTRUCAO CIVIL, INCLUSIVE ENCAR | H | 0.126 | 16.75 | 3 | 2.1738
GOS SOCIAIS DESONERADOS
13.196.0142-0 | REVESTIMENTO DE DRYWALL C/ESP.61MM(ESTRUTURA+CHAPA DE GESSO) | M2 |  | 57.04
ESTRUTURADA C/MONTANTES SIMPLES AUTOPORTANTES 48MM,FIXADOS A
GUIAS HORIZONTAIS 48MM,AMBOS DE ACO GALV.C/ESP.0,5MM,COM UM
A CHAPA DE GESSO ACARTONADO,TIPO RF(RESISTENTE AO FOGO),ESP.
12,5MM,LARG.1200MM,BORDA REBAIXADA,FIXADA AOS MONTANTES POR
MEIO DE PARAFUSOS.APLICACAO EM AREAS SECAS.FORN. E COLOCACAO
01975 | MAO-DE-OBRA DE MONTADOR A (MONTAGEM DE ESTRUTURAS METALICAS) | H | 0.35 | 28.76 | 3 | 10.368
, INCLUSIVE ENCARGOS SOCIAIS
01999 | MAO-DE-OBRA DE SERVENTE DA CONSTRUCAO CIVIL, INCLUSIVE ENCAR | H | 0.109 | 19.33 | 3 | 2.1702
GOS SOCIAIS
14634 | CHAPA DE GESSO ACARTONADO, RESISTENTE AO FOGO (RF), ESP=12,5 | M2 | 1.05 | 24.1 | 0 | 25.305
MM, 1200X2400MM (LXC)
14637 | FITA DE PAPEL MICROPERFURADO 50X150MM, PARA TRATAMENTO DE JU | M | 1.4 | 0.2685 | 0 | 0.3759
NTAS DE CHAPA DE GESSO PARA DRYWALL
14638 | FITA PARA TRATAMENTO ACUSTICO (BANDA ACUSTICA) 3000X48MM | M | 0.7 | 2.05 | 0 | 1.435
14642 | MASSA P/REJUNTE (EM PO),P/DRYWALL,A BASE DE GESSO,SECAGEM RA | KG | 0.35 | 2.4 | 0 | 0.84
PIDA,P/TRAT. DE JUNTAS DE CHAPA DE GESSO(C/ADICAO DE AGUA)
14646 | PERFIL GUIA, FORMATO U, EM ACO ZINCADO, PARA ESTRUTURA PARED | M | 0.7 | 6.09 | 0 | 4.263
E DRYWALL, ESP=0,5MM, 48X3000MM (LXC)
14650 | PERFIL MONTANTE, FORMATO"C", EM ACO ZINCADO, PARA ESTRUTURA | M | 1.75 | 6.14 | 0 | 10.745
PAREDE DRYWALL, ESP=0,5MM, 48X3000MM (LXC)
14657 | PARAFUSO PARA DRYWALL, EM ACO FOSFATIZADO, CABECA TROMBETA E | UN | 10 | 0.0416 | 0 | 0.416
PONTA AGULHA (TA), COMPRIMENTO 25MM
14660 | PINO DE ACO COM ARRUELA CONICA, DIAMETRO ARRUELA=23MM E COMP | UN | 2.5556 | 0.4429 | 0 | 1.1319
RIMENTO DE HASTE=27MM (ACAO INDIRETA)
13.196.0142-A | REVESTIMENTO DE DRYWALL C/ESP.61MM(ESTRUTURA+CHAPA DE GESSO) | M2 |  | 55.37
ESTRUTURADA C/MONTANTES SIMPLES AUTOPORTANTES 48MM,FIXADOS A
GUIAS HORIZONTAIS 48MM,AMBOS DE ACO GALV.C/ESP.0,5MM,COM UM
A CHAPA DE GESSO ACARTONADO,TIPO RF(RESISTENTE AO FOGO),ESP.
12,5MM,LARG.1200MM,BORDA REBAIXADA,FIXADA AOS MONTANTES POR
MEIO DE PARAFUSOS.APLICACAO EM AREAS SECAS.FORN. E COLOCACAO
14634 | CHAPA DE GESSO ACARTONADO, RESISTENTE AO FOGO (RF), ESP=12,5 | M2 | 1.05 | 24.1 | 0 | 25.305
MM, 1200X2400MM (LXC)
14637 | FITA DE PAPEL MICROPERFURADO 50X150MM, PARA TRATAMENTO DE JU | M | 1.4 | 0.2685 | 0 | 0.3759
NTAS DE CHAPA DE GESSO PARA DRYWALL
14638 | FITA PARA TRATAMENTO ACUSTICO (BANDA ACUSTICA) 3000X48MM | M | 0.7 | 2.05 | 0 | 1.435
14642 | MASSA P/REJUNTE (EM PO),P/DRYWALL,A BASE DE GESSO,SECAGEM RA | KG | 0.35 | 2.4 | 0 | 0.84
PIDA,P/TRAT. DE JUNTAS DE CHAPA DE GESSO(C/ADICAO DE AGUA)
14646 | PERFIL GUIA, FORMATO U, EM ACO ZINCADO, PARA ESTRUTURA PARED | M | 0.7 | 6.09 | 0 | 4.263
E DRYWALL, ESP=0,5MM, 48X3000MM (LXC)
14650 | PERFIL MONTANTE, FORMATO"C", EM ACO ZINCADO, PARA ESTRUTURA | M | 1.75 | 6.14 | 0 | 10.745
PAREDE DRYWALL, ESP=0,5MM, 48X3000MM (LXC)
14657 | PARAFUSO PARA DRYWALL, EM ACO FOSFATIZADO, CABECA TROMBETA E | UN | 10 | 0.0416 | 0 | 0.416
PONTA AGULHA (TA), COMPRIMENTO 25MM
14660 | PINO DE ACO COM ARRUELA CONICA, DIAMETRO ARRUELA=23MM E COMP | UN | 2.5556 | 0.4429 | 0 | 1.1319
RIMENTO DE HASTE=27MM (ACAO INDIRETA)
20102 | MAO-DE-OBRA DE MONTADOR A (MONTAGEM DE ESTRUTURAS METALICAS) | H | 0.35 | 24.92 | 3 | 8.9837
, INCLUSIVE ENCARGOS SOCIAIS DESONERADOS
20132 | MAO-DE-OBRA DE SERVENTE DA CONSTRUCAO CIVIL, INCLUSIVE ENCAR | H | 0.109 | 16.75 | 3 | 1.8805
GOS SOCIAIS DESONERADOS
13.196.0143-0 | REVESTIMENTO DRYWALL C/ESP.61MM(ESTRUTURA+CHAPA DE GESSO)EST | M2 |  | 75.76
RUTURADA C/MONTANTES SIMPLES AUTOPORTANTES 48MM,FIXADOS A GU
IAS HORIZONTAIS 48MM,AMBOS ACO GALV.ESP.0,5MM,C/UMA CHAPA DE
GESSO ACARTONADO,RF(RESISTENTE AO FOGO),C/ADICAO DE LA MINE
RAL,ESP.12,5MM,LARG.1200MM,BORDA REBAIXADA,FIXADA AOS MONTAN
TES POR MEIO DE PARAFUSOS.APLICACAO AREAS SECAS.FORN.COLOC.
01975 | MAO-DE-OBRA DE MONTADOR A (MONTAGEM DE ESTRUTURAS METALICAS) | H | 0.418 | 28.76 | 3 | 12.3823
, INCLUSIVE ENCARGOS SOCIAIS
01999 | MAO-DE-OBRA DE SERVENTE DA CONSTRUCAO CIVIL, INCLUSIVE ENCAR | H | 0.126 | 19.33 | 3 | 2.5086
GOS SOCIAIS
14634 | CHAPA DE GESSO ACARTONADO, RESISTENTE AO FOGO (RF), ESP=12,5 | M2 | 1.05 | 24.1 | 0 | 25.305
MM, 1200X2400MM (LXC)
14636 | FELTRO DE LA DE ROCHA, UMA FACE REVESTIDA COM FILME DE POLIP | M2 | 1.05 | 15.58 | 0 | 16.359
ROPILENO, EM ROLO, DENSIDADE DE 32KGM3, ESP=50MM
14637 | FITA DE PAPEL MICROPERFURADO 50X150MM, PARA TRATAMENTO DE JU | M | 1.4 | 0.2685 | 0 | 0.3759
NTAS DE CHAPA DE GESSO PARA DRYWALL
14638 | FITA PARA TRATAMENTO ACUSTICO (BANDA ACUSTICA) 3000X48MM | M | 0.7 | 2.05 | 0 | 1.435
14642 | MASSA P/REJUNTE (EM PO),P/DRYWALL,A BASE DE GESSO,SECAGEM RA | KG | 0.35 | 2.4 | 0 | 0.84
PIDA,P/TRAT. DE JUNTAS DE CHAPA DE GESSO(C/ADICAO DE AGUA)
14646 | PERFIL GUIA, FORMATO U, EM ACO ZINCADO, PARA ESTRUTURA PARED | M | 0.7 | 6.09 | 0 | 4.263
E DRYWALL, ESP=0,5MM, 48X3000MM (LXC)
14650 | PERFIL MONTANTE, FORMATO"C", EM ACO ZINCADO, PARA ESTRUTURA | M | 1.75 | 6.14 | 0 | 10.745
PAREDE DRYWALL, ESP=0,5MM, 48X3000MM (LXC)
14657 | PARAFUSO PARA DRYWALL, EM ACO FOSFATIZADO, CABECA TROMBETA E | UN | 10 | 0.0416 | 0 | 0.416
PONTA AGULHA (TA), COMPRIMENTO 25MM
14660 | PINO DE ACO COM ARRUELA CONICA, DIAMETRO ARRUELA=23MM E COMP | UN | 2.5556 | 0.4429 | 0 | 1.1319
RIMENTO DE HASTE=27MM (ACAO INDIRETA)
13.196.0143-A | REVESTIMENTO DRYWALL C/ESP.61MM(ESTRUTURA+CHAPA DE GESSO)EST | M2 |  | 73.77
RUTURADA C/MONTANTES SIMPLES AUTOPORTANTES 48MM,FIXADOS A GU
IAS HORIZONTAIS 48MM,AMBOS ACO GALV.ESP.0,5MM,C/UMA CHAPA DE
GESSO ACARTONADO,RF(RESISTENTE AO FOGO),C/ADICAO DE LA MINE
RAL,ESP.12,5MM,LARG.1200MM,BORDA REBAIXADA,FIXADA AOS MONTAN
TES POR MEIO DE PARAFUSOS.APLICACAO AREAS SECAS.FORN.COLOC.
14634 | CHAPA DE GESSO ACARTONADO, RESISTENTE AO FOGO (RF), ESP=12,5 | M2 | 1.05 | 24.1 | 0 | 25.305
MM, 1200X2400MM (LXC)
14636 | FELTRO DE LA DE ROCHA, UMA FACE REVESTIDA COM FILME DE POLIP | M2 | 1.05 | 15.58 | 0 | 16.359
ROPILENO, EM ROLO, DENSIDADE DE 32KGM3, ESP=50MM
14637 | FITA DE PAPEL MICROPERFURADO 50X150MM, PARA TRATAMENTO DE JU | M | 1.4 | 0.2685 | 0 | 0.3759
NTAS DE CHAPA DE GESSO PARA DRYWALL
14638 | FITA PARA TRATAMENTO ACUSTICO (BANDA ACUSTICA) 3000X48MM | M | 0.7 | 2.05 | 0 | 1.435
14642 | MASSA P/REJUNTE (EM PO),P/DRYWALL,A BASE DE GESSO,SECAGEM RA | KG | 0.35 | 2.4 | 0 | 0.84
PIDA,P/TRAT. DE JUNTAS DE CHAPA DE GESSO(C/ADICAO DE AGUA)
14646 | PERFIL GUIA, FORMATO U, EM ACO ZINCADO, PARA ESTRUTURA PARED | M | 0.7 | 6.09 | 0 | 4.263
E DRYWALL, ESP=0,5MM, 48X3000MM (LXC)
14650 | PERFIL MONTANTE, FORMATO"C", EM ACO ZINCADO, PARA ESTRUTURA | M | 1.75 | 6.14 | 0 | 10.745
PAREDE DRYWALL, ESP=0,5MM, 48X3000MM (LXC)
14657 | PARAFUSO PARA DRYWALL, EM ACO FOSFATIZADO, CABECA TROMBETA E | UN | 10 | 0.0416 | 0 | 0.416
PONTA AGULHA (TA), COMPRIMENTO 25MM
14660 | PINO DE ACO COM ARRUELA CONICA, DIAMETRO ARRUELA=23MM E COMP | UN | 2.5556 | 0.4429 | 0 | 1.1319
RIMENTO DE HASTE=27MM (ACAO INDIRETA)
20102 | MAO-DE-OBRA DE MONTADOR A (MONTAGEM DE ESTRUTURAS METALICAS) | H | 0.418 | 24.92 | 3 | 10.7291
, INCLUSIVE ENCARGOS SOCIAIS DESONERADOS
20132 | MAO-DE-OBRA DE SERVENTE DA CONSTRUCAO CIVIL, INCLUSIVE ENCAR | H | 0.126 | 16.75 | 3 | 2.1738
GOS SOCIAIS DESONERADOS
13.196.0144-0 | REVESTIMENTO DE DRYWALL C/ESP.83MM(ESTRUTURA+CHAPA DE GESSO) | M2 |  | 52.74
ESTRUTURADA C/MONTANTES SIMPLES AUTOPORTANTES 70MM,FIXADAS A
GUIAS HORIZONTAIS 70MM,AMBOS DE ACO GALV.C/ESP.0,5MM,C/UMA
CHAPA DE GESSO ACARTONADO,TIPO ST(STANDARD),ESP.12,5MM,LARGU
RA 1200MM,BORDA REBAIXADA,FIXADA AOS MONTANTES POR MEIO DE P
ARAFUSOS.APLICACAO EM AREAS SECAS.FORNECIMENTO E COLOCACAO
01975 | MAO-DE-OBRA DE MONTADOR A (MONTAGEM DE ESTRUTURAS METALICAS) | H | 0.35 | 28.76 | 3 | 10.368
, INCLUSIVE ENCARGOS SOCIAIS
01999 | MAO-DE-OBRA DE SERVENTE DA CONSTRUCAO CIVIL, INCLUSIVE ENCAR | H | 0.109 | 19.33 | 3 | 2.1702
GOS SOCIAIS
14630 | CHAPA DE GESSO ACARTONADO, STANDARD (ST), COR BRANCA, ESP=12 | M2 | 1.05 | 17.85 | 0 | 18.7425
.5MM, 1200X2400MM (LXC)
14637 | FITA DE PAPEL MICROPERFURADO 50X150MM, PARA TRATAMENTO DE JU | M | 1.4 | 0.2685 | 0 | 0.3759
NTAS DE CHAPA DE GESSO PARA DRYWALL
14639 | FITA PARA TRATAMENTO ACUSTICO (BANDA ACUSTICA) 3000X70MM | M | 0.7 | 3 | 0 | 2.1
14642 | MASSA P/REJUNTE (EM PO),P/DRYWALL,A BASE DE GESSO,SECAGEM RA | KG | 0.35 | 2.4 | 0 | 0.84
PIDA,P/TRAT. DE JUNTAS DE CHAPA DE GESSO(C/ADICAO DE AGUA)
14647 | PERFIL GUIA, FORMATO U, EM ACO ZINCADO, PARA ESTRUTURA PARED | M | 0.7 | 6.64 | 0 | 4.648
E DRYWALL, ESP=0,5MM, 70X3000MM (LXC)
14651 | PERFIL MONTANTE, FORMATO"C", EM ACO ZINCADO, PARA ESTRUTURA | M | 1.75 | 6.83 | 0 | 11.9525
PAREDE DRYWALL, ESP=0,5MM, 70X3000MM (LXC)
14657 | PARAFUSO PARA DRYWALL, EM ACO FOSFATIZADO, CABECA TROMBETA E | UN | 10 | 0.0416 | 0 | 0.416
PONTA AGULHA (TA), COMPRIMENTO 25MM
14660 | PINO DE ACO COM ARRUELA CONICA, DIAMETRO ARRUELA=23MM E COMP | UN | 2.5556 | 0.4429 | 0 | 1.1319
RIMENTO DE HASTE=27MM (ACAO INDIRETA)
13.196.0144-A | REVESTIMENTO DE DRYWALL C/ESP.83MM(ESTRUTURA+CHAPA DE GESSO) | M2 |  | 51.07
ESTRUTURADA C/MONTANTES SIMPLES AUTOPORTANTES 70MM,FIXADAS A
GUIAS HORIZONTAIS 70MM,AMBOS DE ACO GALV.C/ESP.0,5MM,C/UMA
CHAPA DE GESSO ACARTONADO,TIPO ST(STANDARD),ESP.12,5MM,LARGU
RA 1200MM,BORDA REBAIXADA,FIXADA AOS MONTANTES POR MEIO DE P
ARAFUSOS.APLICACAO EM AREAS SECAS.FORNECIMENTO E COLOCACAO
14630 | CHAPA DE GESSO ACARTONADO, STANDARD (ST), COR BRANCA, ESP=12 | M2 | 1.05 | 17.85 | 0 | 18.7425
.5MM, 1200X2400MM (LXC)
14637 | FITA DE PAPEL MICROPERFURADO 50X150MM, PARA TRATAMENTO DE JU | M | 1.4 | 0.2685 | 0 | 0.3759
NTAS DE CHAPA DE GESSO PARA DRYWALL
14639 | FITA PARA TRATAMENTO ACUSTICO (BANDA ACUSTICA) 3000X70MM | M | 0.7 | 3 | 0 | 2.1
14642 | MASSA P/REJUNTE (EM PO),P/DRYWALL,A BASE DE GESSO,SECAGEM RA | KG | 0.35 | 2.4 | 0 | 0.84
PIDA,P/TRAT. DE JUNTAS DE CHAPA DE GESSO(C/ADICAO DE AGUA)
14647 | PERFIL GUIA, FORMATO U, EM ACO ZINCADO, PARA ESTRUTURA PARED | M | 0.7 | 6.64 | 0 | 4.648
E DRYWALL, ESP=0,5MM, 70X3000MM (LXC)
14651 | PERFIL MONTANTE, FORMATO"C", EM ACO ZINCADO, PARA ESTRUTURA | M | 1.75 | 6.83 | 0 | 11.9525
PAREDE DRYWALL, ESP=0,5MM, 70X3000MM (LXC)
14657 | PARAFUSO PARA DRYWALL, EM ACO FOSFATIZADO, CABECA TROMBETA E | UN | 10 | 0.0416 | 0 | 0.416
PONTA AGULHA (TA), COMPRIMENTO 25MM
14660 | PINO DE ACO COM ARRUELA CONICA, DIAMETRO ARRUELA=23MM E COMP | UN | 2.5556 | 0.4429 | 0 | 1.1319
RIMENTO DE HASTE=27MM (ACAO INDIRETA)
20102 | MAO-DE-OBRA DE MONTADOR A (MONTAGEM DE ESTRUTURAS METALICAS) | H | 0.35 | 24.92 | 3 | 8.9837
, INCLUSIVE ENCARGOS SOCIAIS DESONERADOS
20132 | MAO-DE-OBRA DE SERVENTE DA CONSTRUCAO CIVIL, INCLUSIVE ENCAR | H | 0.109 | 16.75 | 3 | 1.8805
GOS SOCIAIS DESONERADOS
13.196.0145-0 | REVESTIMENTO DE DRYWALL C/ESP.83MM(ESTRUTURA+CHAPA DE GESSO) | M2 |  | 71.45
ESTRUTURADA C/MONTANTES SIMPLES AUTOPORTANTES 70MM,FIXADOS A
GUIAS HORIZONTAIS 70MM,AMBOS DE ACO GALV.C/ESP.0,5MM,C/UMA
CHAPA DE GESSO ACARTONADO,ST(STANDARD),C/ADICAO DE LA MINERA
L,ESP.12,5MM,LARG.1200MM,BORDA REBAIXADA,FIXADA AOS MONTANTE
S POR MEIO DE PARAFUSOS.APLICACAO AREAS SECAS.FORN.E COLOC.
01975 | MAO-DE-OBRA DE MONTADOR A (MONTAGEM DE ESTRUTURAS METALICAS) | H | 0.418 | 28.76 | 3 | 12.3823
, INCLUSIVE ENCARGOS SOCIAIS
01999 | MAO-DE-OBRA DE SERVENTE DA CONSTRUCAO CIVIL, INCLUSIVE ENCAR | H | 0.126 | 19.33 | 3 | 2.5086
GOS SOCIAIS
14630 | CHAPA DE GESSO ACARTONADO, STANDARD (ST), COR BRANCA, ESP=12 | M2 | 1.05 | 17.85 | 0 | 18.7425
.5MM, 1200X2400MM (LXC)
14636 | FELTRO DE LA DE ROCHA, UMA FACE REVESTIDA COM FILME DE POLIP | M2 | 1.05 | 15.58 | 0 | 16.359
ROPILENO, EM ROLO, DENSIDADE DE 32KGM3, ESP=50MM
14637 | FITA DE PAPEL MICROPERFURADO 50X150MM, PARA TRATAMENTO DE JU | M | 1.4 | 0.2685 | 0 | 0.3759
NTAS DE CHAPA DE GESSO PARA DRYWALL
14639 | FITA PARA TRATAMENTO ACUSTICO (BANDA ACUSTICA) 3000X70MM | M | 0.7 | 3 | 0 | 2.1
14642 | MASSA P/REJUNTE (EM PO),P/DRYWALL,A BASE DE GESSO,SECAGEM RA | KG | 0.35 | 2.4 | 0 | 0.84
PIDA,P/TRAT. DE JUNTAS DE CHAPA DE GESSO(C/ADICAO DE AGUA)
14647 | PERFIL GUIA, FORMATO U, EM ACO ZINCADO, PARA ESTRUTURA PARED | M | 0.7 | 6.64 | 0 | 4.648
E DRYWALL, ESP=0,5MM, 70X3000MM (LXC)
14651 | PERFIL MONTANTE, FORMATO"C", EM ACO ZINCADO, PARA ESTRUTURA | M | 1.75 | 6.83 | 0 | 11.9525
PAREDE DRYWALL, ESP=0,5MM, 70X3000MM (LXC)
14657 | PARAFUSO PARA DRYWALL, EM ACO FOSFATIZADO, CABECA TROMBETA E | UN | 10 | 0.0416 | 0 | 0.416
PONTA AGULHA (TA), COMPRIMENTO 25MM
14660 | PINO DE ACO COM ARRUELA CONICA, DIAMETRO ARRUELA=23MM E COMP | UN | 2.5556 | 0.4429 | 0 | 1.1319
RIMENTO DE HASTE=27MM (ACAO INDIRETA)
13.196.0145-A | REVESTIMENTO DE DRYWALL C/ESP.83MM(ESTRUTURA+CHAPA DE GESSO) | M2 |  | 69.46
ESTRUTURADA C/MONTANTES SIMPLES AUTOPORTANTES 70MM,FIXADOS A
GUIAS HORIZONTAIS 70MM,AMBOS DE ACO GALV.C/ESP.0,5MM,C/UMA
CHAPA DE GESSO ACARTONADO,ST(STANDARD),C/ADICAO DE LA MINERA
L,ESP.12,5MM,LARG.1200MM,BORDA REBAIXADA,FIXADA AOS MONTANTE
S POR MEIO DE PARAFUSOS.APLICACAO AREAS SECAS.FORN.E COLOC.
14630 | CHAPA DE GESSO ACARTONADO, STANDARD (ST), COR BRANCA, ESP=12 | M2 | 1.05 | 17.85 | 0 | 18.7425
.5MM, 1200X2400MM (LXC)
14636 | FELTRO DE LA DE ROCHA, UMA FACE REVESTIDA COM FILME DE POLIP | M2 | 1.05 | 15.58 | 0 | 16.359
ROPILENO, EM ROLO, DENSIDADE DE 32KGM3, ESP=50MM
14637 | FITA DE PAPEL MICROPERFURADO 50X150MM, PARA TRATAMENTO DE JU | M | 1.4 | 0.2685 | 0 | 0.3759
NTAS DE CHAPA DE GESSO PARA DRYWALL
14639 | FITA PARA TRATAMENTO ACUSTICO (BANDA ACUSTICA) 3000X70MM | M | 0.7 | 3 | 0 | 2.1
14642 | MASSA P/REJUNTE (EM PO),P/DRYWALL,A BASE DE GESSO,SECAGEM RA | KG | 0.35 | 2.4 | 0 | 0.84
PIDA,P/TRAT. DE JUNTAS DE CHAPA DE GESSO(C/ADICAO DE AGUA)
14647 | PERFIL GUIA, FORMATO U, EM ACO ZINCADO, PARA ESTRUTURA PARED | M | 0.7 | 6.64 | 0 | 4.648
E DRYWALL, ESP=0,5MM, 70X3000MM (LXC)
14651 | PERFIL MONTANTE, FORMATO"C", EM ACO ZINCADO, PARA ESTRUTURA | M | 1.75 | 6.83 | 0 | 11.9525
PAREDE DRYWALL, ESP=0,5MM, 70X3000MM (LXC)
14657 | PARAFUSO PARA DRYWALL, EM ACO FOSFATIZADO, CABECA TROMBETA E | UN | 10 | 0.0416 | 0 | 0.416
PONTA AGULHA (TA), COMPRIMENTO 25MM
14660 | PINO DE ACO COM ARRUELA CONICA, DIAMETRO ARRUELA=23MM E COMP | UN | 2.5556 | 0.4429 | 0 | 1.1319
RIMENTO DE HASTE=27MM (ACAO INDIRETA)
20102 | MAO-DE-OBRA DE MONTADOR A (MONTAGEM DE ESTRUTURAS METALICAS) | H | 0.418 | 24.92 | 3 | 10.7291
, INCLUSIVE ENCARGOS SOCIAIS DESONERADOS
20132 | MAO-DE-OBRA DE SERVENTE DA CONSTRUCAO CIVIL, INCLUSIVE ENCAR | H | 0.126 | 16.75 | 3 | 2.1738
GOS SOCIAIS DESONERADOS
13.196.0146-0 | REVESTIMENTO DE DRYWALL C/ESP.83MM(ESTRUTURA+CHAPA DE GESSO) | M2 |  | 60.5
ESTRUTURADA C/MONTANTES SIMPLES AUTOPORTANTES 70MM,FIXADOS A
GUIAS HORIZONTAIS 70MM,AMBOS DE ACO GALV.C/ESP.0,5MM,C/UMA
CHAPA DE GESSO ACARTONADO,TIPO RU(RESISTENTE A UMIDADE),ESP.
12,5MM,LARG.1200MM,BORDA REBAIXADA,FIXADA AOS MONTANTES POR
MEIO DE PARAFUSOS.APLICACAO EM AREAS SECAS.FORN.E COLOCACAO
01975 | MAO-DE-OBRA DE MONTADOR A (MONTAGEM DE ESTRUTURAS METALICAS) | H | 0.35 | 28.76 | 3 | 10.368
, INCLUSIVE ENCARGOS SOCIAIS
01999 | MAO-DE-OBRA DE SERVENTE DA CONSTRUCAO CIVIL, INCLUSIVE ENCAR | H | 0.109 | 19.33 | 3 | 2.1702
GOS SOCIAIS
14632 | CHAPA DE GESSO ACARTONADO, RESISTENTE A UMIDADE(RU), ESP=12, | M2 | 1.05 | 25.24 | 0 | 26.502
5MM, 1200X2400MM (LXC)
14637 | FITA DE PAPEL MICROPERFURADO 50X150MM, PARA TRATAMENTO DE JU | M | 1.4 | 0.2685 | 0 | 0.3759
NTAS DE CHAPA DE GESSO PARA DRYWALL
14639 | FITA PARA TRATAMENTO ACUSTICO (BANDA ACUSTICA) 3000X70MM | M | 0.7 | 3 | 0 | 2.1
14642 | MASSA P/REJUNTE (EM PO),P/DRYWALL,A BASE DE GESSO,SECAGEM RA | KG | 0.35 | 2.4 | 0 | 0.84
PIDA,P/TRAT. DE JUNTAS DE CHAPA DE GESSO(C/ADICAO DE AGUA)
14647 | PERFIL GUIA, FORMATO U, EM ACO ZINCADO, PARA ESTRUTURA PARED | M | 0.7 | 6.64 | 0 | 4.648
E DRYWALL, ESP=0,5MM, 70X3000MM (LXC)
14651 | PERFIL MONTANTE, FORMATO"C", EM ACO ZINCADO, PARA ESTRUTURA | M | 1.75 | 6.83 | 0 | 11.9525
PAREDE DRYWALL, ESP=0,5MM, 70X3000MM (LXC)
14657 | PARAFUSO PARA DRYWALL, EM ACO FOSFATIZADO, CABECA TROMBETA E | UN | 10 | 0.0416 | 0 | 0.416
PONTA AGULHA (TA), COMPRIMENTO 25MM
14660 | PINO DE ACO COM ARRUELA CONICA, DIAMETRO ARRUELA=23MM E COMP | UN | 2.5556 | 0.4429 | 0 | 1.1319
RIMENTO DE HASTE=27MM (ACAO INDIRETA)
13.196.0146-A | REVESTIMENTO DE DRYWALL C/ESP.83MM(ESTRUTURA+CHAPA DE GESSO) | M2 |  | 58.83
ESTRUTURADA C/MONTANTES SIMPLES AUTOPORTANTES 70MM,FIXADOS A
GUIAS HORIZONTAIS 70MM,AMBOS DE ACO GALV.C/ESP.0,5MM,C/UMA
CHAPA DE GESSO ACARTONADO,TIPO RU(RESISTENTE A UMIDADE),ESP.
12,5MM,LARG.1200MM,BORDA REBAIXADA,FIXADA AOS MONTANTES POR
MEIO DE PARAFUSOS.APLICACAO EM AREAS SECAS.FORN.E COLOCACAO
14632 | CHAPA DE GESSO ACARTONADO, RESISTENTE A UMIDADE(RU), ESP=12, | M2 | 1.05 | 25.24 | 0 | 26.502
5MM, 1200X2400MM (LXC)
14637 | FITA DE PAPEL MICROPERFURADO 50X150MM, PARA TRATAMENTO DE JU | M | 1.4 | 0.2685 | 0 | 0.3759
NTAS DE CHAPA DE GESSO PARA DRYWALL
14639 | FITA PARA TRATAMENTO ACUSTICO (BANDA ACUSTICA) 3000X70MM | M | 0.7 | 3 | 0 | 2.1
14642 | MASSA P/REJUNTE (EM PO),P/DRYWALL,A BASE DE GESSO,SECAGEM RA | KG | 0.35 | 2.4 | 0 | 0.84
PIDA,P/TRAT. DE JUNTAS DE CHAPA DE GESSO(C/ADICAO DE AGUA)
14647 | PERFIL GUIA, FORMATO U, EM ACO ZINCADO, PARA ESTRUTURA PARED | M | 0.7 | 6.64 | 0 | 4.648
E DRYWALL, ESP=0,5MM, 70X3000MM (LXC)
14651 | PERFIL MONTANTE, FORMATO"C", EM ACO ZINCADO, PARA ESTRUTURA | M | 1.75 | 6.83 | 0 | 11.9525
PAREDE DRYWALL, ESP=0,5MM, 70X3000MM (LXC)
14657 | PARAFUSO PARA DRYWALL, EM ACO FOSFATIZADO, CABECA TROMBETA E | UN | 10 | 0.0416 | 0 | 0.416
PONTA AGULHA (TA), COMPRIMENTO 25MM
14660 | PINO DE ACO COM ARRUELA CONICA, DIAMETRO ARRUELA=23MM E COMP | UN | 2.5556 | 0.4429 | 0 | 1.1319
RIMENTO DE HASTE=27MM (ACAO INDIRETA)
20102 | MAO-DE-OBRA DE MONTADOR A (MONTAGEM DE ESTRUTURAS METALICAS) | H | 0.35 | 24.92 | 3 | 8.9837
, INCLUSIVE ENCARGOS SOCIAIS DESONERADOS
20132 | MAO-DE-OBRA DE SERVENTE DA CONSTRUCAO CIVIL, INCLUSIVE ENCAR | H | 0.109 | 16.75 | 3 | 1.8805
GOS SOCIAIS DESONERADOS
13.196.0147-0 | REVESTIMENTO DRYWALL C/ESP.83MM(ESTRUTURA+CHAPA DE GESSO)EST | M2 |  | 79.21
RUTURADA C/MONTANTES SIMPLES AUTOPORTANTES 70MM,FIXADOS A GU
IAS HORIZONTAIS 70MM,AMBOS ACO GALV.C/ESP.0,5MM,C/UMA CHAPA
DE GESSO ACARTONADO,RU(RESISTENTE A UMIDADE),C/ADICAO LA MIN
ERAL,ESP.12,5MM,LARG.1200MM,BORDA REBAIXADA,FIXADA AOS MONTA
NTES POR MEIO DE PARAFUSOS.APLICACAO AREAS SECAS.FORN.COLOC.
01975 | MAO-DE-OBRA DE MONTADOR A (MONTAGEM DE ESTRUTURAS METALICAS) | H | 0.418 | 28.76 | 3 | 12.3823
, INCLUSIVE ENCARGOS SOCIAIS
01999 | MAO-DE-OBRA DE SERVENTE DA CONSTRUCAO CIVIL, INCLUSIVE ENCAR | H | 0.126 | 19.33 | 3 | 2.5086
GOS SOCIAIS
14632 | CHAPA DE GESSO ACARTONADO, RESISTENTE A UMIDADE(RU), ESP=12, | M2 | 1.05 | 25.24 | 0 | 26.502
5MM, 1200X2400MM (LXC)
14636 | FELTRO DE LA DE ROCHA, UMA FACE REVESTIDA COM FILME DE POLIP | M2 | 1.05 | 15.58 | 0 | 16.359
ROPILENO, EM ROLO, DENSIDADE DE 32KGM3, ESP=50MM
14637 | FITA DE PAPEL MICROPERFURADO 50X150MM, PARA TRATAMENTO DE JU | M | 1.4 | 0.2685 | 0 | 0.3759
NTAS DE CHAPA DE GESSO PARA DRYWALL
14639 | FITA PARA TRATAMENTO ACUSTICO (BANDA ACUSTICA) 3000X70MM | M | 0.7 | 3 | 0 | 2.1
14642 | MASSA P/REJUNTE (EM PO),P/DRYWALL,A BASE DE GESSO,SECAGEM RA | KG | 0.35 | 2.4 | 0 | 0.84
PIDA,P/TRAT. DE JUNTAS DE CHAPA DE GESSO(C/ADICAO DE AGUA)
14647 | PERFIL GUIA, FORMATO U, EM ACO ZINCADO, PARA ESTRUTURA PARED | M | 0.7 | 6.64 | 0 | 4.648
E DRYWALL, ESP=0,5MM, 70X3000MM (LXC)
14651 | PERFIL MONTANTE, FORMATO"C", EM ACO ZINCADO, PARA ESTRUTURA | M | 1.75 | 6.83 | 0 | 11.9525
PAREDE DRYWALL, ESP=0,5MM, 70X3000MM (LXC)
14657 | PARAFUSO PARA DRYWALL, EM ACO FOSFATIZADO, CABECA TROMBETA E | UN | 10 | 0.0416 | 0 | 0.416
PONTA AGULHA (TA), COMPRIMENTO 25MM
14660 | PINO DE ACO COM ARRUELA CONICA, DIAMETRO ARRUELA=23MM E COMP | UN | 2.5556 | 0.4429 | 0 | 1.1319
RIMENTO DE HASTE=27MM (ACAO INDIRETA)
13.196.0147-A | REVESTIMENTO DRYWALL C/ESP.83MM(ESTRUTURA+CHAPA DE GESSO)EST | M2 |  | 77.22
RUTURADA C/MONTANTES SIMPLES AUTOPORTANTES 70MM,FIXADOS A GU
IAS HORIZONTAIS 70MM,AMBOS ACO GALV.C/ESP.0,5MM,C/UMA CHAPA
DE GESSO ACARTONADO,RU(RESISTENTE A UMIDADE),C/ADICAO LA MIN
ERAL,ESP.12,5MM,LARG.1200MM,BORDA REBAIXADA,FIXADA AOS MONTA
NTES POR MEIO DE PARAFUSOS.APLICACAO AREAS SECAS.FORN.COLOC.
14632 | CHAPA DE GESSO ACARTONADO, RESISTENTE A UMIDADE(RU), ESP=12, | M2 | 1.05 | 25.24 | 0 | 26.502
5MM, 1200X2400MM (LXC)
14636 | FELTRO DE LA DE ROCHA, UMA FACE REVESTIDA COM FILME DE POLIP | M2 | 1.05 | 15.58 | 0 | 16.359
ROPILENO, EM ROLO, DENSIDADE DE 32KGM3, ESP=50MM
14637 | FITA DE PAPEL MICROPERFURADO 50X150MM, PARA TRATAMENTO DE JU | M | 1.4 | 0.2685 | 0 | 0.3759
NTAS DE CHAPA DE GESSO PARA DRYWALL
14639 | FITA PARA TRATAMENTO ACUSTICO (BANDA ACUSTICA) 3000X70MM | M | 0.7 | 3 | 0 | 2.1
14642 | MASSA P/REJUNTE (EM PO),P/DRYWALL,A BASE DE GESSO,SECAGEM RA | KG | 0.35 | 2.4 | 0 | 0.84
PIDA,P/TRAT. DE JUNTAS DE CHAPA DE GESSO(C/ADICAO DE AGUA)
14647 | PERFIL GUIA, FORMATO U, EM ACO ZINCADO, PARA ESTRUTURA PARED | M | 0.7 | 6.64 | 0 | 4.648
E DRYWALL, ESP=0,5MM, 70X3000MM (LXC)
14651 | PERFIL MONTANTE, FORMATO"C", EM ACO ZINCADO, PARA ESTRUTURA | M | 1.75 | 6.83 | 0 | 11.9525
PAREDE DRYWALL, ESP=0,5MM, 70X3000MM (LXC)
14657 | PARAFUSO PARA DRYWALL, EM ACO FOSFATIZADO, CABECA TROMBETA E | UN | 10 | 0.0416 | 0 | 0.416
PONTA AGULHA (TA), COMPRIMENTO 25MM
14660 | PINO DE ACO COM ARRUELA CONICA, DIAMETRO ARRUELA=23MM E COMP | UN | 2.5556 | 0.4429 | 0 | 1.1319
RIMENTO DE HASTE=27MM (ACAO INDIRETA)
20102 | MAO-DE-OBRA DE MONTADOR A (MONTAGEM DE ESTRUTURAS METALICAS) | H | 0.418 | 24.92 | 3 | 10.7291
, INCLUSIVE ENCARGOS SOCIAIS DESONERADOS
20132 | MAO-DE-OBRA DE SERVENTE DA CONSTRUCAO CIVIL, INCLUSIVE ENCAR | H | 0.126 | 16.75 | 3 | 2.1738
GOS SOCIAIS DESONERADOS
13.196.0148-0 | REVESTIMENTO DE DRYWALL C/ESP.83MM(ESTRUTURA+CHAPA DE GESSO) | M2 |  | 59.3
ESTRUTURADA C/MONTANTES SIMPLES AUTOPORTANTES 70MM,FIXADOS A
GUIAS HORIZONTAIS 70MM,AMBOS DE ACO GALV.C/ESP.0,5MM,C/UMA
CHAPA DE GESSO ACARTONADO,TIPO RF(RESISTENTE AO FOGO),ESP.12
,5MM,LARG.1200MM,BORDA REBAIXADA,FIXADA AOS MONTANTES POR ME
IO DE PARAFUSOS.APLICACAO EM AREAS SECAS.FORN.E COLOCACAO
01975 | MAO-DE-OBRA DE MONTADOR A (MONTAGEM DE ESTRUTURAS METALICAS) | H | 0.35 | 28.76 | 3 | 10.368
, INCLUSIVE ENCARGOS SOCIAIS
01999 | MAO-DE-OBRA DE SERVENTE DA CONSTRUCAO CIVIL, INCLUSIVE ENCAR | H | 0.109 | 19.33 | 3 | 2.1702
GOS SOCIAIS
14634 | CHAPA DE GESSO ACARTONADO, RESISTENTE AO FOGO (RF), ESP=12,5 | M2 | 1.05 | 24.1 | 0 | 25.305
MM, 1200X2400MM (LXC)
14637 | FITA DE PAPEL MICROPERFURADO 50X150MM, PARA TRATAMENTO DE JU | M | 1.4 | 0.2685 | 0 | 0.3759
NTAS DE CHAPA DE GESSO PARA DRYWALL
14639 | FITA PARA TRATAMENTO ACUSTICO (BANDA ACUSTICA) 3000X70MM | M | 0.7 | 3 | 0 | 2.1
14642 | MASSA P/REJUNTE (EM PO),P/DRYWALL,A BASE DE GESSO,SECAGEM RA | KG | 0.35 | 2.4 | 0 | 0.84
PIDA,P/TRAT. DE JUNTAS DE CHAPA DE GESSO(C/ADICAO DE AGUA)
14647 | PERFIL GUIA, FORMATO U, EM ACO ZINCADO, PARA ESTRUTURA PARED | M | 0.7 | 6.64 | 0 | 4.648
E DRYWALL, ESP=0,5MM, 70X3000MM (LXC)
14651 | PERFIL MONTANTE, FORMATO"C", EM ACO ZINCADO, PARA ESTRUTURA | M | 1.75 | 6.83 | 0 | 11.9525
PAREDE DRYWALL, ESP=0,5MM, 70X3000MM (LXC)
14657 | PARAFUSO PARA DRYWALL, EM ACO FOSFATIZADO, CABECA TROMBETA E | UN | 10 | 0.0416 | 0 | 0.416
PONTA AGULHA (TA), COMPRIMENTO 25MM
14660 | PINO DE ACO COM ARRUELA CONICA, DIAMETRO ARRUELA=23MM E COMP | UN | 2.5556 | 0.4429 | 0 | 1.1319
RIMENTO DE HASTE=27MM (ACAO INDIRETA)
13.196.0148-A | REVESTIMENTO DE DRYWALL C/ESP.83MM(ESTRUTURA+CHAPA DE GESSO) | M2 |  | 57.63
ESTRUTURADA C/MONTANTES SIMPLES AUTOPORTANTES 70MM,FIXADOS A
GUIAS HORIZONTAIS 70MM,AMBOS DE ACO GALV.C/ESP.0,5MM,C/UMA
CHAPA DE GESSO ACARTONADO,TIPO RF(RESISTENTE AO FOGO),ESP.12
,5MM,LARG.1200MM,BORDA REBAIXADA,FIXADA AOS MONTANTES POR ME
IO DE PARAFUSOS.APLICACAO EM AREAS SECAS.FORN.E COLOCACAO
14634 | CHAPA DE GESSO ACARTONADO, RESISTENTE AO FOGO (RF), ESP=12,5 | M2 | 1.05 | 24.1 | 0 | 25.305
MM, 1200X2400MM (LXC)
14637 | FITA DE PAPEL MICROPERFURADO 50X150MM, PARA TRATAMENTO DE JU | M | 1.4 | 0.2685 | 0 | 0.3759
NTAS DE CHAPA DE GESSO PARA DRYWALL
14639 | FITA PARA TRATAMENTO ACUSTICO (BANDA ACUSTICA) 3000X70MM | M | 0.7 | 3 | 0 | 2.1
14642 | MASSA P/REJUNTE (EM PO),P/DRYWALL,A BASE DE GESSO,SECAGEM RA | KG | 0.35 | 2.4 | 0 | 0.84
PIDA,P/TRAT. DE JUNTAS DE CHAPA DE GESSO(C/ADICAO DE AGUA)
14647 | PERFIL GUIA, FORMATO U, EM ACO ZINCADO, PARA ESTRUTURA PARED | M | 0.7 | 6.64 | 0 | 4.648
E DRYWALL, ESP=0,5MM, 70X3000MM (LXC)
14651 | PERFIL MONTANTE, FORMATO"C", EM ACO ZINCADO, PARA ESTRUTURA | M | 1.75 | 6.83 | 0 | 11.9525
PAREDE DRYWALL, ESP=0,5MM, 70X3000MM (LXC)
14657 | PARAFUSO PARA DRYWALL, EM ACO FOSFATIZADO, CABECA TROMBETA E | UN | 10 | 0.0416 | 0 | 0.416
PONTA AGULHA (TA), COMPRIMENTO 25MM
14660 | PINO DE ACO COM ARRUELA CONICA, DIAMETRO ARRUELA=23MM E COMP | UN | 2.5556 | 0.4429 | 0 | 1.1319
RIMENTO DE HASTE=27MM (ACAO INDIRETA)
20102 | MAO-DE-OBRA DE MONTADOR A (MONTAGEM DE ESTRUTURAS METALICAS) | H | 0.35 | 24.92 | 3 | 8.9837
, INCLUSIVE ENCARGOS SOCIAIS DESONERADOS
20132 | MAO-DE-OBRA DE SERVENTE DA CONSTRUCAO CIVIL, INCLUSIVE ENCAR | H | 0.109 | 16.75 | 3 | 1.8805
GOS SOCIAIS DESONERADOS
13.196.0149-0 | REVESTIMENTO DRYWALL ESP.83MM(ESTRUTURA+CHAPA DE GESSO)ESTRU | M2 |  | 78.01
TURADA C/MONTANTES AUTOPORTANTES 70MM,GUIAS HORIZONTAIS 70MM
,AMBOS ACO GALV.ESP.0,5MM,C/UMA CHAPA GESSO ACARTONADO,RF(RE
SISTENTE AO FOGO),C/ADICAO DE LA MINERAL,ESP.12,5MM,LARG.120
0MM,BORDA REBAIXADA,FIXADA AOS MONTANTES POR MEIO DE PARAFUS
OS,APLICACAO EM AREAS SECAS.FORNECIMENTO E COLOCACAO
01975 | MAO-DE-OBRA DE MONTADOR A (MONTAGEM DE ESTRUTURAS METALICAS) | H | 0.418 | 28.76 | 3 | 12.3823
, INCLUSIVE ENCARGOS SOCIAIS
01999 | MAO-DE-OBRA DE SERVENTE DA CONSTRUCAO CIVIL, INCLUSIVE ENCAR | H | 0.126 | 19.33 | 3 | 2.5086
GOS SOCIAIS
14634 | CHAPA DE GESSO ACARTONADO, RESISTENTE AO FOGO (RF), ESP=12,5 | M2 | 1.05 | 24.1 | 0 | 25.305
MM, 1200X2400MM (LXC)
14636 | FELTRO DE LA DE ROCHA, UMA FACE REVESTIDA COM FILME DE POLIP | M2 | 1.05 | 15.58 | 0 | 16.359
ROPILENO, EM ROLO, DENSIDADE DE 32KGM3, ESP=50MM
14637 | FITA DE PAPEL MICROPERFURADO 50X150MM, PARA TRATAMENTO DE JU | M | 1.4 | 0.2685 | 0 | 0.3759
NTAS DE CHAPA DE GESSO PARA DRYWALL
14639 | FITA PARA TRATAMENTO ACUSTICO (BANDA ACUSTICA) 3000X70MM | M | 0.7 | 3 | 0 | 2.1
14642 | MASSA P/REJUNTE (EM PO),P/DRYWALL,A BASE DE GESSO,SECAGEM RA | KG | 0.35 | 2.4 | 0 | 0.84
PIDA,P/TRAT. DE JUNTAS DE CHAPA DE GESSO(C/ADICAO DE AGUA)
14647 | PERFIL GUIA, FORMATO U, EM ACO ZINCADO, PARA ESTRUTURA PARED | M | 0.7 | 6.64 | 0 | 4.648
E DRYWALL, ESP=0,5MM, 70X3000MM (LXC)
14651 | PERFIL MONTANTE, FORMATO"C", EM ACO ZINCADO, PARA ESTRUTURA | M | 1.75 | 6.83 | 0 | 11.9525
PAREDE DRYWALL, ESP=0,5MM, 70X3000MM (LXC)
14657 | PARAFUSO PARA DRYWALL, EM ACO FOSFATIZADO, CABECA TROMBETA E | UN | 10 | 0.0416 | 0 | 0.416
PONTA AGULHA (TA), COMPRIMENTO 25MM
14660 | PINO DE ACO COM ARRUELA CONICA, DIAMETRO ARRUELA=23MM E COMP | UN | 2.5556 | 0.4429 | 0 | 1.1319
RIMENTO DE HASTE=27MM (ACAO INDIRETA)
13.196.0149-A | REVESTIMENTO DRYWALL ESP.83MM(ESTRUTURA+CHAPA DE GESSO)ESTRU | M2 |  | 76.03
TURADA C/MONTANTES AUTOPORTANTES 70MM,GUIAS HORIZONTAIS 70MM
,AMBOS ACO GALV.ESP.0,5MM,C/UMA CHAPA GESSO ACARTONADO,RF(RE
SISTENTE AO FOGO),C/ADICAO DE LA MINERAL,ESP.12,5MM,LARG.120
0MM,BORDA REBAIXADA,FIXADA AOS MONTANTES POR MEIO DE PARAFUS
OS,APLICACAO EM AREAS SECAS.FORNECIMENTO E COLOCACAO
14634 | CHAPA DE GESSO ACARTONADO, RESISTENTE AO FOGO (RF), ESP=12,5 | M2 | 1.05 | 24.1 | 0 | 25.305
MM, 1200X2400MM (LXC)
14636 | FELTRO DE LA DE ROCHA, UMA FACE REVESTIDA COM FILME DE POLIP | M2 | 1.05 | 15.58 | 0 | 16.359
ROPILENO, EM ROLO, DENSIDADE DE 32KGM3, ESP=50MM
14637 | FITA DE PAPEL MICROPERFURADO 50X150MM, PARA TRATAMENTO DE JU | M | 1.4 | 0.2685 | 0 | 0.3759
NTAS DE CHAPA DE GESSO PARA DRYWALL
14639 | FITA PARA TRATAMENTO ACUSTICO (BANDA ACUSTICA) 3000X70MM | M | 0.7 | 3 | 0 | 2.1
14642 | MASSA P/REJUNTE (EM PO),P/DRYWALL,A BASE DE GESSO,SECAGEM RA | KG | 0.35 | 2.4 | 0 | 0.84
PIDA,P/TRAT. DE JUNTAS DE CHAPA DE GESSO(C/ADICAO DE AGUA)
14647 | PERFIL GUIA, FORMATO U, EM ACO ZINCADO, PARA ESTRUTURA PARED | M | 0.7 | 6.64 | 0 | 4.648
E DRYWALL, ESP=0,5MM, 70X3000MM (LXC)
14651 | PERFIL MONTANTE, FORMATO"C", EM ACO ZINCADO, PARA ESTRUTURA | M | 1.75 | 6.83 | 0 | 11.9525
PAREDE DRYWALL, ESP=0,5MM, 70X3000MM (LXC)
14657 | PARAFUSO PARA DRYWALL, EM ACO FOSFATIZADO, CABECA TROMBETA E | UN | 10 | 0.0416 | 0 | 0.416
PONTA AGULHA (TA), COMPRIMENTO 25MM
14660 | PINO DE ACO COM ARRUELA CONICA, DIAMETRO ARRUELA=23MM E COMP | UN | 2.5556 | 0.4429 | 0 | 1.1319
RIMENTO DE HASTE=27MM (ACAO INDIRETA)
20102 | MAO-DE-OBRA DE MONTADOR A (MONTAGEM DE ESTRUTURAS METALICAS) | H | 0.418 | 24.92 | 3 | 10.7291
, INCLUSIVE ENCARGOS SOCIAIS DESONERADOS
20132 | MAO-DE-OBRA DE SERVENTE DA CONSTRUCAO CIVIL, INCLUSIVE ENCAR | H | 0.126 | 16.75 | 3 | 2.1738
GOS SOCIAIS DESONERADOS
13.196.0150-0 | REVESTIMENTO DE DRYWALL C/ESP.103MM(ESTRUTURA+CHAPA DE GESSO | M2 |  | 56.68
)ESTRUTURADA C/MONTANTES SIMPLES AUTOPORTANTES 90MM,FIXADOS
A GUIAS HORIZONTAIS 90MM,AMBOS DE ACO GALV.C/ESP.0,5MM,C/UMA
CHAPA DE GESSO ACARTONADO,TIPO ST(STANDARD),ESP.12,5MM,LARG
.1200MM,BORDA REBAIXADA,FIXADA AOS MONTANTES POR MEIO DE PAR
AFUSOS.APLICACAO EM AREAS SECAS.FORNECIMENTO E COLOCACAO
01975 | MAO-DE-OBRA DE MONTADOR A (MONTAGEM DE ESTRUTURAS METALICAS) | H | 0.35 | 28.76 | 3 | 10.368
, INCLUSIVE ENCARGOS SOCIAIS
01999 | MAO-DE-OBRA DE SERVENTE DA CONSTRUCAO CIVIL, INCLUSIVE ENCAR | H | 0.109 | 19.33 | 3 | 2.1702
GOS SOCIAIS
14630 | CHAPA DE GESSO ACARTONADO, STANDARD (ST), COR BRANCA, ESP=12 | M2 | 1.05 | 17.85 | 0 | 18.7425
.5MM, 1200X2400MM (LXC)
14637 | FITA DE PAPEL MICROPERFURADO 50X150MM, PARA TRATAMENTO DE JU | M | 1.4 | 0.2685 | 0 | 0.3759
NTAS DE CHAPA DE GESSO PARA DRYWALL
14640 | FITA PARA TRATAMENTO ACUSTICO (BANDA ACUSTICA) 3000X90MM | M | 0.7 | 3.54 | 0 | 2.478
14642 | MASSA P/REJUNTE (EM PO),P/DRYWALL,A BASE DE GESSO,SECAGEM RA | KG | 0.35 | 2.4 | 0 | 0.84
PIDA,P/TRAT. DE JUNTAS DE CHAPA DE GESSO(C/ADICAO DE AGUA)
14648 | PERFIL GUIA, FORMATO U, EM ACO ZINCADO, PARA ESTRUTURA PARED | M | 0.7 | 8.55 | 0 | 5.985
E DRYWALL, ESP=0,5MM, 90X3000MM (LXC)
14652 | PERFIL MONTANTE, FORMATO"C", EM ACO ZINCADO, PARA ESTRUTURA | M | 1.75 | 8.1 | 0 | 14.175
PAREDE DRYWALL, ESP=0,5MM, 90X3000MM (LXC)
14657 | PARAFUSO PARA DRYWALL, EM ACO FOSFATIZADO, CABECA TROMBETA E | UN | 10 | 0.0416 | 0 | 0.416
PONTA AGULHA (TA), COMPRIMENTO 25MM
14660 | PINO DE ACO COM ARRUELA CONICA, DIAMETRO ARRUELA=23MM E COMP | UN | 2.5556 | 0.4429 | 0 | 1.1319
RIMENTO DE HASTE=27MM (ACAO INDIRETA)
13.196.0150-A | REVESTIMENTO DE DRYWALL C/ESP.103MM(ESTRUTURA+CHAPA DE GESSO | M2 |  | 55
)ESTRUTURADA C/MONTANTES SIMPLES AUTOPORTANTES 90MM,FIXADOS
A GUIAS HORIZONTAIS 90MM,AMBOS DE ACO GALV.C/ESP.0,5MM,C/UMA
CHAPA DE GESSO ACARTONADO,TIPO ST(STANDARD),ESP.12,5MM,LARG
.1200MM,BORDA REBAIXADA,FIXADA AOS MONTANTES POR MEIO DE PAR
AFUSOS.APLICACAO EM AREAS SECAS.FORNECIMENTO E COLOCACAO
14630 | CHAPA DE GESSO ACARTONADO, STANDARD (ST), COR BRANCA, ESP=12 | M2 | 1.05 | 17.85 | 0 | 18.7425
.5MM, 1200X2400MM (LXC)
14637 | FITA DE PAPEL MICROPERFURADO 50X150MM, PARA TRATAMENTO DE JU | M | 1.4 | 0.2685 | 0 | 0.3759
NTAS DE CHAPA DE GESSO PARA DRYWALL
14640 | FITA PARA TRATAMENTO ACUSTICO (BANDA ACUSTICA) 3000X90MM | M | 0.7 | 3.54 | 0 | 2.478
14642 | MASSA P/REJUNTE (EM PO),P/DRYWALL,A BASE DE GESSO,SECAGEM RA | KG | 0.35 | 2.4 | 0 | 0.84
PIDA,P/TRAT. DE JUNTAS DE CHAPA DE GESSO(C/ADICAO DE AGUA)
14648 | PERFIL GUIA, FORMATO U, EM ACO ZINCADO, PARA ESTRUTURA PARED | M | 0.7 | 8.55 | 0 | 5.985
E DRYWALL, ESP=0,5MM, 90X3000MM (LXC)
14652 | PERFIL MONTANTE, FORMATO"C", EM ACO ZINCADO, PARA ESTRUTURA | M | 1.75 | 8.1 | 0 | 14.175
PAREDE DRYWALL, ESP=0,5MM, 90X3000MM (LXC)
14657 | PARAFUSO PARA DRYWALL, EM ACO FOSFATIZADO, CABECA TROMBETA E | UN | 10 | 0.0416 | 0 | 0.416
PONTA AGULHA (TA), COMPRIMENTO 25MM
14660 | PINO DE ACO COM ARRUELA CONICA, DIAMETRO ARRUELA=23MM E COMP | UN | 2.5556 | 0.4429 | 0 | 1.1319
RIMENTO DE HASTE=27MM (ACAO INDIRETA)
20102 | MAO-DE-OBRA DE MONTADOR A (MONTAGEM DE ESTRUTURAS METALICAS) | H | 0.35 | 24.92 | 3 | 8.9837
, INCLUSIVE ENCARGOS SOCIAIS DESONERADOS
20132 | MAO-DE-OBRA DE SERVENTE DA CONSTRUCAO CIVIL, INCLUSIVE ENCAR | H | 0.109 | 16.75 | 3 | 1.8805
GOS SOCIAIS DESONERADOS
13.196.0151-0 | REVESTIMENTO DE DRYWALL C/ESP.103MM(ESTRUTURA+CHAPA DE GESSO | M2 |  | 75.39
)ESTRUTURADA C/MONTANTES SIMPLES AUTOPORTANTES 90MM,FIXADOS
A GUIAS HORIZONTAIS 90MM,AMBOS ACO GALV.C/ESP.0,5MM,C/UMA CH
APA DE GESSO ACARTONADO,TIPO ST(STANDARD),C/ADICAO DE LA MIN
ERAL,ESP.12,5MM,LARG.1200MM,BORDA REBAIXADA,FIXADA AOS MONTA
NTES POR MEIO DE PARAFUSOS.APLICACAO AREAS SECAS.FORN.COLOC.
01975 | MAO-DE-OBRA DE MONTADOR A (MONTAGEM DE ESTRUTURAS METALICAS) | H | 0.418 | 28.76 | 3 | 12.3823
, INCLUSIVE ENCARGOS SOCIAIS
01999 | MAO-DE-OBRA DE SERVENTE DA CONSTRUCAO CIVIL, INCLUSIVE ENCAR | H | 0.126 | 19.33 | 3 | 2.5086
GOS SOCIAIS
14630 | CHAPA DE GESSO ACARTONADO, STANDARD (ST), COR BRANCA, ESP=12 | M2 | 1.05 | 17.85 | 0 | 18.7425
.5MM, 1200X2400MM (LXC)
14636 | FELTRO DE LA DE ROCHA, UMA FACE REVESTIDA COM FILME DE POLIP | M2 | 1.05 | 15.58 | 0 | 16.359
ROPILENO, EM ROLO, DENSIDADE DE 32KGM3, ESP=50MM
14637 | FITA DE PAPEL MICROPERFURADO 50X150MM, PARA TRATAMENTO DE JU | M | 1.4 | 0.2685 | 0 | 0.3759
NTAS DE CHAPA DE GESSO PARA DRYWALL
14640 | FITA PARA TRATAMENTO ACUSTICO (BANDA ACUSTICA) 3000X90MM | M | 0.7 | 3.54 | 0 | 2.478
14642 | MASSA P/REJUNTE (EM PO),P/DRYWALL,A BASE DE GESSO,SECAGEM RA | KG | 0.35 | 2.4 | 0 | 0.84
PIDA,P/TRAT. DE JUNTAS DE CHAPA DE GESSO(C/ADICAO DE AGUA)
14648 | PERFIL GUIA, FORMATO U, EM ACO ZINCADO, PARA ESTRUTURA PARED | M | 0.7 | 8.55 | 0 | 5.985
E DRYWALL, ESP=0,5MM, 90X3000MM (LXC)
14652 | PERFIL MONTANTE, FORMATO"C", EM ACO ZINCADO, PARA ESTRUTURA | M | 1.75 | 8.1 | 0 | 14.175
PAREDE DRYWALL, ESP=0,5MM, 90X3000MM (LXC)
14657 | PARAFUSO PARA DRYWALL, EM ACO FOSFATIZADO, CABECA TROMBETA E | UN | 10 | 0.0416 | 0 | 0.416
PONTA AGULHA (TA), COMPRIMENTO 25MM
14660 | PINO DE ACO COM ARRUELA CONICA, DIAMETRO ARRUELA=23MM E COMP | UN | 2.5556 | 0.4429 | 0 | 1.1319
RIMENTO DE HASTE=27MM (ACAO INDIRETA)
13.196.0151-A | REVESTIMENTO DE DRYWALL C/ESP.103MM(ESTRUTURA+CHAPA DE GESSO | M2 |  | 73.4
)ESTRUTURADA C/MONTANTES SIMPLES AUTOPORTANTES 90MM,FIXADOS
A GUIAS HORIZONTAIS 90MM,AMBOS ACO GALV.C/ESP.0,5MM,C/UMA CH
APA DE GESSO ACARTONADO,TIPO ST(STANDARD),C/ADICAO DE LA MIN
ERAL,ESP.12,5MM,LARG.1200MM,BORDA REBAIXADA,FIXADA AOS MONTA
NTES POR MEIO DE PARAFUSOS.APLICACAO AREAS SECAS.FORN.COLOC.
14630 | CHAPA DE GESSO ACARTONADO, STANDARD (ST), COR BRANCA, ESP=12 | M2 | 1.05 | 17.85 | 0 | 18.7425
.5MM, 1200X2400MM (LXC)
14636 | FELTRO DE LA DE ROCHA, UMA FACE REVESTIDA COM FILME DE POLIP | M2 | 1.05 | 15.58 | 0 | 16.359
ROPILENO, EM ROLO, DENSIDADE DE 32KGM3, ESP=50MM
14637 | FITA DE PAPEL MICROPERFURADO 50X150MM, PARA TRATAMENTO DE JU | M | 1.4 | 0.2685 | 0 | 0.3759
NTAS DE CHAPA DE GESSO PARA DRYWALL
14640 | FITA PARA TRATAMENTO ACUSTICO (BANDA ACUSTICA) 3000X90MM | M | 0.7 | 3.54 | 0 | 2.478
14642 | MASSA P/REJUNTE (EM PO),P/DRYWALL,A BASE DE GESSO,SECAGEM RA | KG | 0.35 | 2.4 | 0 | 0.84
PIDA,P/TRAT. DE JUNTAS DE CHAPA DE GESSO(C/ADICAO DE AGUA)
14648 | PERFIL GUIA, FORMATO U, EM ACO ZINCADO, PARA ESTRUTURA PARED | M | 0.7 | 8.55 | 0 | 5.985
E DRYWALL, ESP=0,5MM, 90X3000MM (LXC)
14652 | PERFIL MONTANTE, FORMATO"C", EM ACO ZINCADO, PARA ESTRUTURA | M | 1.75 | 8.1 | 0 | 14.175
PAREDE DRYWALL, ESP=0,5MM, 90X3000MM (LXC)
14657 | PARAFUSO PARA DRYWALL, EM ACO FOSFATIZADO, CABECA TROMBETA E | UN | 10 | 0.0416 | 0 | 0.416
PONTA AGULHA (TA), COMPRIMENTO 25MM
14660 | PINO DE ACO COM ARRUELA CONICA, DIAMETRO ARRUELA=23MM E COMP | UN | 2.5556 | 0.4429 | 0 | 1.1319
RIMENTO DE HASTE=27MM (ACAO INDIRETA)
20102 | MAO-DE-OBRA DE MONTADOR A (MONTAGEM DE ESTRUTURAS METALICAS) | H | 0.418 | 24.92 | 3 | 10.7291
, INCLUSIVE ENCARGOS SOCIAIS DESONERADOS
20132 | MAO-DE-OBRA DE SERVENTE DA CONSTRUCAO CIVIL, INCLUSIVE ENCAR | H | 0.126 | 16.75 | 3 | 2.1738
GOS SOCIAIS DESONERADOS
13.196.0152-0 | REVESTIMENTO DE DRYWALL C/ESP.103MM(ESTRUTURA+CHAPA DE GESSO | M2 |  | 64.44
)ESTRUTURADA C/MONTANTES SIMPLES AUTOPORTANTES 90MM,FIXADOS
A GUIAS HORIZONTAIS 90MM,AMBOS DE ACO GALV.C/ESP.0,5MM,C/UMA
CHAPA DE GESSO ACARTONADO,TIPO RU(RESISTENTE A UMIDADE),ESP
.12,5MM,LARG.1200MM,BORDA REBAIXADA,FIXADA AOS MONTANTES POR
MEIO DE PARAFUSOS.APLICACAO EM AREAS SECAS.FORN.E COLOCACAO
01975 | MAO-DE-OBRA DE MONTADOR A (MONTAGEM DE ESTRUTURAS METALICAS) | H | 0.35 | 28.76 | 3 | 10.368
, INCLUSIVE ENCARGOS SOCIAIS
01999 | MAO-DE-OBRA DE SERVENTE DA CONSTRUCAO CIVIL, INCLUSIVE ENCAR | H | 0.109 | 19.33 | 3 | 2.1702
GOS SOCIAIS
14632 | CHAPA DE GESSO ACARTONADO, RESISTENTE A UMIDADE(RU), ESP=12, | M2 | 1.05 | 25.24 | 0 | 26.502
5MM, 1200X2400MM (LXC)
14637 | FITA DE PAPEL MICROPERFURADO 50X150MM, PARA TRATAMENTO DE JU | M | 1.4 | 0.2685 | 0 | 0.3759
NTAS DE CHAPA DE GESSO PARA DRYWALL
14640 | FITA PARA TRATAMENTO ACUSTICO (BANDA ACUSTICA) 3000X90MM | M | 0.7 | 3.54 | 0 | 2.478
14642 | MASSA P/REJUNTE (EM PO),P/DRYWALL,A BASE DE GESSO,SECAGEM RA | KG | 0.35 | 2.4 | 0 | 0.84
PIDA,P/TRAT. DE JUNTAS DE CHAPA DE GESSO(C/ADICAO DE AGUA)
14648 | PERFIL GUIA, FORMATO U, EM ACO ZINCADO, PARA ESTRUTURA PARED | M | 0.7 | 8.55 | 0 | 5.985
E DRYWALL, ESP=0,5MM, 90X3000MM (LXC)
14652 | PERFIL MONTANTE, FORMATO"C", EM ACO ZINCADO, PARA ESTRUTURA | M | 1.75 | 8.1 | 0 | 14.175
PAREDE DRYWALL, ESP=0,5MM, 90X3000MM (LXC)
14657 | PARAFUSO PARA DRYWALL, EM ACO FOSFATIZADO, CABECA TROMBETA E | UN | 10 | 0.0416 | 0 | 0.416
PONTA AGULHA (TA), COMPRIMENTO 25MM
14660 | PINO DE ACO COM ARRUELA CONICA, DIAMETRO ARRUELA=23MM E COMP | UN | 2.5556 | 0.4429 | 0 | 1.1319
RIMENTO DE HASTE=27MM (ACAO INDIRETA)
13.196.0152-A | REVESTIMENTO DE DRYWALL C/ESP.103MM(ESTRUTURA+CHAPA DE GESSO | M2 |  | 62.76
)ESTRUTURADA C/MONTANTES SIMPLES AUTOPORTANTES 90MM,FIXADOS
A GUIAS HORIZONTAIS 90MM,AMBOS DE ACO GALV.C/ESP.0,5MM,C/UMA
CHAPA DE GESSO ACARTONADO,TIPO RU(RESISTENTE A UMIDADE),ESP
.12,5MM,LARG.1200MM,BORDA REBAIXADA,FIXADA AOS MONTANTES POR
MEIO DE PARAFUSOS.APLICACAO EM AREAS SECAS.FORN.E COLOCACAO
14632 | CHAPA DE GESSO ACARTONADO, RESISTENTE A UMIDADE(RU), ESP=12, | M2 | 1.05 | 25.24 | 0 | 26.502
5MM, 1200X2400MM (LXC)
14637 | FITA DE PAPEL MICROPERFURADO 50X150MM, PARA TRATAMENTO DE JU | M | 1.4 | 0.2685 | 0 | 0.3759
NTAS DE CHAPA DE GESSO PARA DRYWALL
14640 | FITA PARA TRATAMENTO ACUSTICO (BANDA ACUSTICA) 3000X90MM | M | 0.7 | 3.54 | 0 | 2.478
14642 | MASSA P/REJUNTE (EM PO),P/DRYWALL,A BASE DE GESSO,SECAGEM RA | KG | 0.35 | 2.4 | 0 | 0.84
PIDA,P/TRAT. DE JUNTAS DE CHAPA DE GESSO(C/ADICAO DE AGUA)
14648 | PERFIL GUIA, FORMATO U, EM ACO ZINCADO, PARA ESTRUTURA PARED | M | 0.7 | 8.55 | 0 | 5.985
E DRYWALL, ESP=0,5MM, 90X3000MM (LXC)
14652 | PERFIL MONTANTE, FORMATO"C", EM ACO ZINCADO, PARA ESTRUTURA | M | 1.75 | 8.1 | 0 | 14.175
PAREDE DRYWALL, ESP=0,5MM, 90X3000MM (LXC)
14657 | PARAFUSO PARA DRYWALL, EM ACO FOSFATIZADO, CABECA TROMBETA E | UN | 10 | 0.0416 | 0 | 0.416
PONTA AGULHA (TA), COMPRIMENTO 25MM
14660 | PINO DE ACO COM ARRUELA CONICA, DIAMETRO ARRUELA=23MM E COMP | UN | 2.5556 | 0.4429 | 0 | 1.1319
RIMENTO DE HASTE=27MM (ACAO INDIRETA)
20102 | MAO-DE-OBRA DE MONTADOR A (MONTAGEM DE ESTRUTURAS METALICAS) | H | 0.35 | 24.92 | 3 | 8.9837
, INCLUSIVE ENCARGOS SOCIAIS DESONERADOS
20132 | MAO-DE-OBRA DE SERVENTE DA CONSTRUCAO CIVIL, INCLUSIVE ENCAR | H | 0.109 | 16.75 | 3 | 1.8805
GOS SOCIAIS DESONERADOS
13.196.0153-0 | REVESTIMENTO DRYWALL ESP.103MM(ESTRUTURA+CHAPA DE GESSO)ESTR | M2 |  | 83.15
UTURADA C/MONTANTES SIMPLES AUTOPORTANTES 90MM,GUIAS HORIZON
TAIS 90MM,AMBOS DE ACO GALV.ESP.0,5MM,C/UMA CHAPA GESSO ACAR
TONADO,TIPO RU(RESISTENTE A UMIDADE),C/ADICAO DE LA MINERAL,
ESP.12,5MM,LARG.1200MM,BORDA REBAIXADA,FIXADA AOS MONTANTES
POR MEIO DE PARAFUSOS.APLICACAO EM AREAS SECAS.FORN.E COLOC.
01975 | MAO-DE-OBRA DE MONTADOR A (MONTAGEM DE ESTRUTURAS METALICAS) | H | 0.418 | 28.76 | 3 | 12.3823
, INCLUSIVE ENCARGOS SOCIAIS
01999 | MAO-DE-OBRA DE SERVENTE DA CONSTRUCAO CIVIL, INCLUSIVE ENCAR | H | 0.126 | 19.33 | 3 | 2.5086
GOS SOCIAIS
14632 | CHAPA DE GESSO ACARTONADO, RESISTENTE A UMIDADE(RU), ESP=12, | M2 | 1.05 | 25.24 | 0 | 26.502
5MM, 1200X2400MM (LXC)
14636 | FELTRO DE LA DE ROCHA, UMA FACE REVESTIDA COM FILME DE POLIP | M2 | 1.05 | 15.58 | 0 | 16.359
ROPILENO, EM ROLO, DENSIDADE DE 32KGM3, ESP=50MM
14637 | FITA DE PAPEL MICROPERFURADO 50X150MM, PARA TRATAMENTO DE JU | M | 1.4 | 0.2685 | 0 | 0.3759
NTAS DE CHAPA DE GESSO PARA DRYWALL
14640 | FITA PARA TRATAMENTO ACUSTICO (BANDA ACUSTICA) 3000X90MM | M | 0.7 | 3.54 | 0 | 2.478
14642 | MASSA P/REJUNTE (EM PO),P/DRYWALL,A BASE DE GESSO,SECAGEM RA | KG | 0.35 | 2.4 | 0 | 0.84
PIDA,P/TRAT. DE JUNTAS DE CHAPA DE GESSO(C/ADICAO DE AGUA)
14648 | PERFIL GUIA, FORMATO U, EM ACO ZINCADO, PARA ESTRUTURA PARED | M | 0.7 | 8.55 | 0 | 5.985
E DRYWALL, ESP=0,5MM, 90X3000MM (LXC)
14652 | PERFIL MONTANTE, FORMATO"C", EM ACO ZINCADO, PARA ESTRUTURA | M | 1.75 | 8.1 | 0 | 14.175
PAREDE DRYWALL, ESP=0,5MM, 90X3000MM (LXC)
14657 | PARAFUSO PARA DRYWALL, EM ACO FOSFATIZADO, CABECA TROMBETA E | UN | 10 | 0.0416 | 0 | 0.416
PONTA AGULHA (TA), COMPRIMENTO 25MM
14660 | PINO DE ACO COM ARRUELA CONICA, DIAMETRO ARRUELA=23MM E COMP | UN | 2.5556 | 0.4429 | 0 | 1.1319
RIMENTO DE HASTE=27MM (ACAO INDIRETA)
13.196.0153-A | REVESTIMENTO DRYWALL ESP.103MM(ESTRUTURA+CHAPA DE GESSO)ESTR | M2 |  | 81.16
UTURADA C/MONTANTES SIMPLES AUTOPORTANTES 90MM,GUIAS HORIZON
TAIS 90MM,AMBOS DE ACO GALV.ESP.0,5MM,C/UMA CHAPA GESSO ACAR
TONADO,TIPO RU(RESISTENTE A UMIDADE),C/ADICAO DE LA MINERAL,
ESP.12,5MM,LARG.1200MM,BORDA REBAIXADA,FIXADA AOS MONTANTES
POR MEIO DE PARAFUSOS.APLICACAO EM AREAS SECAS.FORN.E COLOC.
14632 | CHAPA DE GESSO ACARTONADO, RESISTENTE A UMIDADE(RU), ESP=12, | M2 | 1.05 | 25.24 | 0 | 26.502
5MM, 1200X2400MM (LXC)
14636 | FELTRO DE LA DE ROCHA, UMA FACE REVESTIDA COM FILME DE POLIP | M2 | 1.05 | 15.58 | 0 | 16.359
ROPILENO, EM ROLO, DENSIDADE DE 32KGM3, ESP=50MM
14637 | FITA DE PAPEL MICROPERFURADO 50X150MM, PARA TRATAMENTO DE JU | M | 1.4 | 0.2685 | 0 | 0.3759
NTAS DE CHAPA DE GESSO PARA DRYWALL
14640 | FITA PARA TRATAMENTO ACUSTICO (BANDA ACUSTICA) 3000X90MM | M | 0.7 | 3.54 | 0 | 2.478
14642 | MASSA P/REJUNTE (EM PO),P/DRYWALL,A BASE DE GESSO,SECAGEM RA | KG | 0.35 | 2.4 | 0 | 0.84
PIDA,P/TRAT. DE JUNTAS DE CHAPA DE GESSO(C/ADICAO DE AGUA)
14648 | PERFIL GUIA, FORMATO U, EM ACO ZINCADO, PARA ESTRUTURA PARED | M | 0.7 | 8.55 | 0 | 5.985
E DRYWALL, ESP=0,5MM, 90X3000MM (LXC)
14652 | PERFIL MONTANTE, FORMATO"C", EM ACO ZINCADO, PARA ESTRUTURA | M | 1.75 | 8.1 | 0 | 14.175
PAREDE DRYWALL, ESP=0,5MM, 90X3000MM (LXC)
14657 | PARAFUSO PARA DRYWALL, EM ACO FOSFATIZADO, CABECA TROMBETA E | UN | 10 | 0.0416 | 0 | 0.416
PONTA AGULHA (TA), COMPRIMENTO 25MM
14660 | PINO DE ACO COM ARRUELA CONICA, DIAMETRO ARRUELA=23MM E COMP | UN | 2.5556 | 0.4429 | 0 | 1.1319
RIMENTO DE HASTE=27MM (ACAO INDIRETA)
20102 | MAO-DE-OBRA DE MONTADOR A (MONTAGEM DE ESTRUTURAS METALICAS) | H | 0.418 | 24.92 | 3 | 10.7291
, INCLUSIVE ENCARGOS SOCIAIS DESONERADOS
20132 | MAO-DE-OBRA DE SERVENTE DA CONSTRUCAO CIVIL, INCLUSIVE ENCAR | H | 0.126 | 16.75 | 3 | 2.1738
GOS SOCIAIS DESONERADOS
13.196.0154-0 | REVESTIMENTO DE DRYWALL C/ESP.103MM(ESTRUTURA+CHAPA DE GESSO | M2 |  | 63.24
)ESTRUTURADA C/MONTANTES SIMPLES AUTOPORTANTES 90MM,FIXADOS
A GUIAS HORIZONTAIS 90MM,AMBOS DE ACO GALV.C/ESP.0,5MM,C/UMA
CHAPA DE GESSO ACARTONADO,TIPO RF(RESISTENTE AO FOGO),ESP.1
2,5MM,LARG.1200MM,BORDA REBAIXADA,FIXADA AOS MONTANTES POR M
EIO DE PARAFUSOS.APLICACAO EM AREAS SECAS.FORN.E COLOCACAO
01975 | MAO-DE-OBRA DE MONTADOR A (MONTAGEM DE ESTRUTURAS METALICAS) | H | 0.35 | 28.76 | 3 | 10.368
, INCLUSIVE ENCARGOS SOCIAIS
01999 | MAO-DE-OBRA DE SERVENTE DA CONSTRUCAO CIVIL, INCLUSIVE ENCAR | H | 0.109 | 19.33 | 3 | 2.1702
GOS SOCIAIS
14634 | CHAPA DE GESSO ACARTONADO, RESISTENTE AO FOGO (RF), ESP=12,5 | M2 | 1.05 | 24.1 | 0 | 25.305
MM, 1200X2400MM (LXC)
14637 | FITA DE PAPEL MICROPERFURADO 50X150MM, PARA TRATAMENTO DE JU | M | 1.4 | 0.2685 | 0 | 0.3759
NTAS DE CHAPA DE GESSO PARA DRYWALL
14640 | FITA PARA TRATAMENTO ACUSTICO (BANDA ACUSTICA) 3000X90MM | M | 0.7 | 3.54 | 0 | 2.478
14642 | MASSA P/REJUNTE (EM PO),P/DRYWALL,A BASE DE GESSO,SECAGEM RA | KG | 0.35 | 2.4 | 0 | 0.84
PIDA,P/TRAT. DE JUNTAS DE CHAPA DE GESSO(C/ADICAO DE AGUA)
14648 | PERFIL GUIA, FORMATO U, EM ACO ZINCADO, PARA ESTRUTURA PARED | M | 0.7 | 8.55 | 0 | 5.985
E DRYWALL, ESP=0,5MM, 90X3000MM (LXC)
14652 | PERFIL MONTANTE, FORMATO"C", EM ACO ZINCADO, PARA ESTRUTURA | M | 1.75 | 8.1 | 0 | 14.175
PAREDE DRYWALL, ESP=0,5MM, 90X3000MM (LXC)
14657 | PARAFUSO PARA DRYWALL, EM ACO FOSFATIZADO, CABECA TROMBETA E | UN | 10 | 0.0416 | 0 | 0.416
PONTA AGULHA (TA), COMPRIMENTO 25MM
14660 | PINO DE ACO COM ARRUELA CONICA, DIAMETRO ARRUELA=23MM E COMP | UN | 2.5556 | 0.4429 | 0 | 1.1319
RIMENTO DE HASTE=27MM (ACAO INDIRETA)
13.196.0154-A | REVESTIMENTO DE DRYWALL C/ESP.103MM(ESTRUTURA+CHAPA DE GESSO | M2 |  | 61.57
)ESTRUTURADA C/MONTANTES SIMPLES AUTOPORTANTES 90MM,FIXADOS
A GUIAS HORIZONTAIS 90MM,AMBOS DE ACO GALV.C/ESP.0,5MM,C/UMA
CHAPA DE GESSO ACARTONADO,TIPO RF(RESISTENTE AO FOGO),ESP.1
2,5MM,LARG.1200MM,BORDA REBAIXADA,FIXADA AOS MONTANTES POR M
EIO DE PARAFUSOS.APLICACAO EM AREAS SECAS.FORN.E COLOCACAO
14634 | CHAPA DE GESSO ACARTONADO, RESISTENTE AO FOGO (RF), ESP=12,5 | M2 | 1.05 | 24.1 | 0 | 25.305
MM, 1200X2400MM (LXC)
14637 | FITA DE PAPEL MICROPERFURADO 50X150MM, PARA TRATAMENTO DE JU | M | 1.4 | 0.2685 | 0 | 0.3759
NTAS DE CHAPA DE GESSO PARA DRYWALL
14640 | FITA PARA TRATAMENTO ACUSTICO (BANDA ACUSTICA) 3000X90MM | M | 0.7 | 3.54 | 0 | 2.478
14642 | MASSA P/REJUNTE (EM PO),P/DRYWALL,A BASE DE GESSO,SECAGEM RA | KG | 0.35 | 2.4 | 0 | 0.84
PIDA,P/TRAT. DE JUNTAS DE CHAPA DE GESSO(C/ADICAO DE AGUA)
14648 | PERFIL GUIA, FORMATO U, EM ACO ZINCADO, PARA ESTRUTURA PARED | M | 0.7 | 8.55 | 0 | 5.985
E DRYWALL, ESP=0,5MM, 90X3000MM (LXC)
14652 | PERFIL MONTANTE, FORMATO"C", EM ACO ZINCADO, PARA ESTRUTURA | M | 1.75 | 8.1 | 0 | 14.175
PAREDE DRYWALL, ESP=0,5MM, 90X3000MM (LXC)
14657 | PARAFUSO PARA DRYWALL, EM ACO FOSFATIZADO, CABECA TROMBETA E | UN | 10 | 0.0416 | 0 | 0.416
PONTA AGULHA (TA), COMPRIMENTO 25MM
14660 | PINO DE ACO COM ARRUELA CONICA, DIAMETRO ARRUELA=23MM E COMP | UN | 2.5556 | 0.4429 | 0 | 1.1319
RIMENTO DE HASTE=27MM (ACAO INDIRETA)
20102 | MAO-DE-OBRA DE MONTADOR A (MONTAGEM DE ESTRUTURAS METALICAS) | H | 0.35 | 24.92 | 3 | 8.9837
, INCLUSIVE ENCARGOS SOCIAIS DESONERADOS
20132 | MAO-DE-OBRA DE SERVENTE DA CONSTRUCAO CIVIL, INCLUSIVE ENCAR | H | 0.109 | 16.75 | 3 | 1.8805
GOS SOCIAIS DESONERADOS
13.196.0155-0 | REVESTIMENTO DRYWALL ESP.103MM(ESTRUTURA+CHAPA DE GESSO)ESTR | M2 |  | 81.95
UTURADA C/MONTANTES SIMPLES AUTOPORTANTES 90MM,FIXADOS A GUI
AS HORIZONTAIS 90MM,AMBOS ACO GALV.C/ESP.0,5MM,C/UMA CHAPA D
E GESSO ACARTONADO,RF(RESISTENTE AO FOGO),C/ADICAO DE LA MIN
ERAL,ESP.12,5MM,LARG.1200MM,BORDA REBAIXADA,FIXADA AOS MONTA
NTES POR MEIO DE PARAFUSOS.APLICACAO AREAS SECAS.FORN.COLOC.
01975 | MAO-DE-OBRA DE MONTADOR A (MONTAGEM DE ESTRUTURAS METALICAS) | H | 0.418 | 28.76 | 3 | 12.3823
, INCLUSIVE ENCARGOS SOCIAIS
01999 | MAO-DE-OBRA DE SERVENTE DA CONSTRUCAO CIVIL, INCLUSIVE ENCAR | H | 0.126 | 19.33 | 3 | 2.5086
GOS SOCIAIS
14634 | CHAPA DE GESSO ACARTONADO, RESISTENTE AO FOGO (RF), ESP=12,5 | M2 | 1.05 | 24.1 | 0 | 25.305
MM, 1200X2400MM (LXC)
14636 | FELTRO DE LA DE ROCHA, UMA FACE REVESTIDA COM FILME DE POLIP | M2 | 1.05 | 15.58 | 0 | 16.359
ROPILENO, EM ROLO, DENSIDADE DE 32KGM3, ESP=50MM
14637 | FITA DE PAPEL MICROPERFURADO 50X150MM, PARA TRATAMENTO DE JU | M | 1.4 | 0.2685 | 0 | 0.3759
NTAS DE CHAPA DE GESSO PARA DRYWALL
14640 | FITA PARA TRATAMENTO ACUSTICO (BANDA ACUSTICA) 3000X90MM | M | 0.7 | 3.54 | 0 | 2.478
14642 | MASSA P/REJUNTE (EM PO),P/DRYWALL,A BASE DE GESSO,SECAGEM RA | KG | 0.35 | 2.4 | 0 | 0.84
PIDA,P/TRAT. DE JUNTAS DE CHAPA DE GESSO(C/ADICAO DE AGUA)
14648 | PERFIL GUIA, FORMATO U, EM ACO ZINCADO, PARA ESTRUTURA PARED | M | 0.7 | 8.55 | 0 | 5.985
E DRYWALL, ESP=0,5MM, 90X3000MM (LXC)
14652 | PERFIL MONTANTE, FORMATO"C", EM ACO ZINCADO, PARA ESTRUTURA | M | 1.75 | 8.1 | 0 | 14.175
PAREDE DRYWALL, ESP=0,5MM, 90X3000MM (LXC)
14657 | PARAFUSO PARA DRYWALL, EM ACO FOSFATIZADO, CABECA TROMBETA E | UN | 10 | 0.0416 | 0 | 0.416
PONTA AGULHA (TA), COMPRIMENTO 25MM
14660 | PINO DE ACO COM ARRUELA CONICA, DIAMETRO ARRUELA=23MM E COMP | UN | 2.5556 | 0.4429 | 0 | 1.1319
RIMENTO DE HASTE=27MM (ACAO INDIRETA)
13.196.0155-A | REVESTIMENTO DRYWALL ESP.103MM(ESTRUTURA+CHAPA DE GESSO)ESTR | M2 |  | 79.96
UTURADA C/MONTANTES SIMPLES AUTOPORTANTES 90MM,FIXADOS A GUI
AS HORIZONTAIS 90MM,AMBOS ACO GALV.C/ESP.0,5MM,C/UMA CHAPA D
E GESSO ACARTONADO,RF(RESISTENTE AO FOGO),C/ADICAO DE LA MIN
ERAL,ESP.12,5MM,LARG.1200MM,BORDA REBAIXADA,FIXADA AOS MONTA
NTES POR MEIO DE PARAFUSOS.APLICACAO AREAS SECAS.FORN.COLOC.
14634 | CHAPA DE GESSO ACARTONADO, RESISTENTE AO FOGO (RF), ESP=12,5 | M2 | 1.05 | 24.1 | 0 | 25.305
MM, 1200X2400MM (LXC)
14636 | FELTRO DE LA DE ROCHA, UMA FACE REVESTIDA COM FILME DE POLIP | M2 | 1.05 | 15.58 | 0 | 16.359
ROPILENO, EM ROLO, DENSIDADE DE 32KGM3, ESP=50MM
14637 | FITA DE PAPEL MICROPERFURADO 50X150MM, PARA TRATAMENTO DE JU | M | 1.4 | 0.2685 | 0 | 0.3759
NTAS DE CHAPA DE GESSO PARA DRYWALL
14640 | FITA PARA TRATAMENTO ACUSTICO (BANDA ACUSTICA) 3000X90MM | M | 0.7 | 3.54 | 0 | 2.478
14642 | MASSA P/REJUNTE (EM PO),P/DRYWALL,A BASE DE GESSO,SECAGEM RA | KG | 0.35 | 2.4 | 0 | 0.84
PIDA,P/TRAT. DE JUNTAS DE CHAPA DE GESSO(C/ADICAO DE AGUA)
14648 | PERFIL GUIA, FORMATO U, EM ACO ZINCADO, PARA ESTRUTURA PARED | M | 0.7 | 8.55 | 0 | 5.985
E DRYWALL, ESP=0,5MM, 90X3000MM (LXC)
14652 | PERFIL MONTANTE, FORMATO"C", EM ACO ZINCADO, PARA ESTRUTURA | M | 1.75 | 8.1 | 0 | 14.175
PAREDE DRYWALL, ESP=0,5MM, 90X3000MM (LXC)
14657 | PARAFUSO PARA DRYWALL, EM ACO FOSFATIZADO, CABECA TROMBETA E | UN | 10 | 0.0416 | 0 | 0.416
PONTA AGULHA (TA), COMPRIMENTO 25MM
14660 | PINO DE ACO COM ARRUELA CONICA, DIAMETRO ARRUELA=23MM E COMP | UN | 2.5556 | 0.4429 | 0 | 1.1319
RIMENTO DE HASTE=27MM (ACAO INDIRETA)
20102 | MAO-DE-OBRA DE MONTADOR A (MONTAGEM DE ESTRUTURAS METALICAS) | H | 0.418 | 24.92 | 3 | 10.7291
, INCLUSIVE ENCARGOS SOCIAIS DESONERADOS
20132 | MAO-DE-OBRA DE SERVENTE DA CONSTRUCAO CIVIL, INCLUSIVE ENCAR | H | 0.126 | 16.75 | 3 | 2.1738
GOS SOCIAIS DESONERADOS
13.196.0156-0 | REVESTIMENTO DE DRYWALL C/ESP.73MM(ESTRUTURA+CHAPA DE GESSO) | M2 |  | 70.04
ESTRUTURADA C/MONTANTES SIMPLES AUTOPORTANTES 48MM,FIXADOS A
GUIAS HORIZONTAIS 48MM,AMBOS DE ACO GALV.C/ESP.0,5MM,C/DUAS
CHAPAS DE GESSO ACARTONADO,TIPO ST(STANDARD),ESP.12,5MM,LAR
G.1200MM,BORDA REBAIXADA,FIXADA AOS MONTANTES POR MEIO DE PA
RAFUSOS.APLICACAO EM AREAS SECAS.FORNECIMENTO E COLOCACAO
01975 | MAO-DE-OBRA DE MONTADOR A (MONTAGEM DE ESTRUTURAS METALICAS) | H | 0.35 | 28.76 | 3 | 10.368
, INCLUSIVE ENCARGOS SOCIAIS
01999 | MAO-DE-OBRA DE SERVENTE DA CONSTRUCAO CIVIL, INCLUSIVE ENCAR | H | 0.109 | 19.33 | 3 | 2.1702
GOS SOCIAIS
14630 | CHAPA DE GESSO ACARTONADO, STANDARD (ST), COR BRANCA, ESP=12 | M2 | 2.1 | 17.85 | 0 | 37.485
.5MM, 1200X2400MM (LXC)
14637 | FITA DE PAPEL MICROPERFURADO 50X150MM, PARA TRATAMENTO DE JU | M | 1.4 | 0.2685 | 0 | 0.3759
NTAS DE CHAPA DE GESSO PARA DRYWALL
14638 | FITA PARA TRATAMENTO ACUSTICO (BANDA ACUSTICA) 3000X48MM | M | 0.7 | 2.05 | 0 | 1.435
14642 | MASSA P/REJUNTE (EM PO),P/DRYWALL,A BASE DE GESSO,SECAGEM RA | KG | 0.35 | 2.4 | 0 | 0.84
PIDA,P/TRAT. DE JUNTAS DE CHAPA DE GESSO(C/ADICAO DE AGUA)
14646 | PERFIL GUIA, FORMATO U, EM ACO ZINCADO, PARA ESTRUTURA PARED | M | 0.7 | 6.09 | 0 | 4.263
E DRYWALL, ESP=0,5MM, 48X3000MM (LXC)
14650 | PERFIL MONTANTE, FORMATO"C", EM ACO ZINCADO, PARA ESTRUTURA | M | 1.75 | 6.14 | 0 | 10.745
PAREDE DRYWALL, ESP=0,5MM, 48X3000MM (LXC)
14657 | PARAFUSO PARA DRYWALL, EM ACO FOSFATIZADO, CABECA TROMBETA E | UN | 10 | 0.0416 | 0 | 0.416
PONTA AGULHA (TA), COMPRIMENTO 25MM
14658 | PARAFUSO PARA DRYWALL, EM ACO FOSFATIZADO, CABECA TROMBETA E | UN | 10 | 0.0816 | 0 | 0.816
PONTA AGULHA (TA), COMPRIMENTO 45MM
14660 | PINO DE ACO COM ARRUELA CONICA, DIAMETRO ARRUELA=23MM E COMP | UN | 2.5556 | 0.4429 | 0 | 1.1319
RIMENTO DE HASTE=27MM (ACAO INDIRETA)
13.196.0156-A | REVESTIMENTO DE DRYWALL C/ESP.73MM(ESTRUTURA+CHAPA DE GESSO) | M2 |  | 68.37
ESTRUTURADA C/MONTANTES SIMPLES AUTOPORTANTES 48MM,FIXADOS A
GUIAS HORIZONTAIS 48MM,AMBOS DE ACO GALV.C/ESP.0,5MM,C/DUAS
CHAPAS DE GESSO ACARTONADO,TIPO ST(STANDARD),ESP.12,5MM,LAR
G.1200MM,BORDA REBAIXADA,FIXADA AOS MONTANTES POR MEIO DE PA
RAFUSOS.APLICACAO EM AREAS SECAS.FORNECIMENTO E COLOCACAO
14630 | CHAPA DE GESSO ACARTONADO, STANDARD (ST), COR BRANCA, ESP=12 | M2 | 2.1 | 17.85 | 0 | 37.485
.5MM, 1200X2400MM (LXC)
14637 | FITA DE PAPEL MICROPERFURADO 50X150MM, PARA TRATAMENTO DE JU | M | 1.4 | 0.2685 | 0 | 0.3759
NTAS DE CHAPA DE GESSO PARA DRYWALL
14638 | FITA PARA TRATAMENTO ACUSTICO (BANDA ACUSTICA) 3000X48MM | M | 0.7 | 2.05 | 0 | 1.435
14642 | MASSA P/REJUNTE (EM PO),P/DRYWALL,A BASE DE GESSO,SECAGEM RA | KG | 0.35 | 2.4 | 0 | 0.84
PIDA,P/TRAT. DE JUNTAS DE CHAPA DE GESSO(C/ADICAO DE AGUA)
14646 | PERFIL GUIA, FORMATO U, EM ACO ZINCADO, PARA ESTRUTURA PARED | M | 0.7 | 6.09 | 0 | 4.263
E DRYWALL, ESP=0,5MM, 48X3000MM (LXC)
14650 | PERFIL MONTANTE, FORMATO"C", EM ACO ZINCADO, PARA ESTRUTURA | M | 1.75 | 6.14 | 0 | 10.745
PAREDE DRYWALL, ESP=0,5MM, 48X3000MM (LXC)
14657 | PARAFUSO PARA DRYWALL, EM ACO FOSFATIZADO, CABECA TROMBETA E | UN | 10 | 0.0416 | 0 | 0.416
PONTA AGULHA (TA), COMPRIMENTO 25MM
14658 | PARAFUSO PARA DRYWALL, EM ACO FOSFATIZADO, CABECA TROMBETA E | UN | 10 | 0.0816 | 0 | 0.816
PONTA AGULHA (TA), COMPRIMENTO 45MM
14660 | PINO DE ACO COM ARRUELA CONICA, DIAMETRO ARRUELA=23MM E COMP | UN | 2.5556 | 0.4429 | 0 | 1.1319
RIMENTO DE HASTE=27MM (ACAO INDIRETA)
20102 | MAO-DE-OBRA DE MONTADOR A (MONTAGEM DE ESTRUTURAS METALICAS) | H | 0.35 | 24.92 | 3 | 8.9837
, INCLUSIVE ENCARGOS SOCIAIS DESONERADOS
20132 | MAO-DE-OBRA DE SERVENTE DA CONSTRUCAO CIVIL, INCLUSIVE ENCAR | H | 0.109 | 16.75 | 3 | 1.8805
GOS SOCIAIS DESONERADOS
13.196.0157-0 | REVESTIMENTO DE DRYWALL C/ESP.73MM(ESTRUTURA+CHAPA DE GESSO) | M2 |  | 88.75
ESTRUTURADA C/MONTANTES SIMPLES AUTOPORTANTES 48MM,FIXADOS A
GUIAS HORIZONTAIS 48MM,AMBOS DE ACO GALV.C/ESP.0,5MM,C/DUAS
CHAPAS DE GESSO ACARTONADO,ST(STANDARD),C/ADICAO DE LA MINE
RAL,ESP.12,5MM,LARG.1200MM,BORDA REBAIXADA,FIXADA AOS MONTAN
TES POR MEIO DE PARAFUSOS.APLICACAO AREAS SECAS.FORN.COLOC.
01975 | MAO-DE-OBRA DE MONTADOR A (MONTAGEM DE ESTRUTURAS METALICAS) | H | 0.418 | 28.76 | 3 | 12.3823
, INCLUSIVE ENCARGOS SOCIAIS
01999 | MAO-DE-OBRA DE SERVENTE DA CONSTRUCAO CIVIL, INCLUSIVE ENCAR | H | 0.126 | 19.33 | 3 | 2.5086
GOS SOCIAIS
14630 | CHAPA DE GESSO ACARTONADO, STANDARD (ST), COR BRANCA, ESP=12 | M2 | 2.1 | 17.85 | 0 | 37.485
.5MM, 1200X2400MM (LXC)
14636 | FELTRO DE LA DE ROCHA, UMA FACE REVESTIDA COM FILME DE POLIP | M2 | 1.05 | 15.58 | 0 | 16.359
ROPILENO, EM ROLO, DENSIDADE DE 32KGM3, ESP=50MM
14637 | FITA DE PAPEL MICROPERFURADO 50X150MM, PARA TRATAMENTO DE JU | M | 1.4 | 0.2685 | 0 | 0.3759
NTAS DE CHAPA DE GESSO PARA DRYWALL
14638 | FITA PARA TRATAMENTO ACUSTICO (BANDA ACUSTICA) 3000X48MM | M | 0.7 | 2.05 | 0 | 1.435
14642 | MASSA P/REJUNTE (EM PO),P/DRYWALL,A BASE DE GESSO,SECAGEM RA | KG | 0.35 | 2.4 | 0 | 0.84
PIDA,P/TRAT. DE JUNTAS DE CHAPA DE GESSO(C/ADICAO DE AGUA)
14646 | PERFIL GUIA, FORMATO U, EM ACO ZINCADO, PARA ESTRUTURA PARED | M | 0.7 | 6.09 | 0 | 4.263
E DRYWALL, ESP=0,5MM, 48X3000MM (LXC)
14650 | PERFIL MONTANTE, FORMATO"C", EM ACO ZINCADO, PARA ESTRUTURA | M | 1.75 | 6.14 | 0 | 10.745
PAREDE DRYWALL, ESP=0,5MM, 48X3000MM (LXC)
14657 | PARAFUSO PARA DRYWALL, EM ACO FOSFATIZADO, CABECA TROMBETA E | UN | 10 | 0.0416 | 0 | 0.416
PONTA AGULHA (TA), COMPRIMENTO 25MM
14658 | PARAFUSO PARA DRYWALL, EM ACO FOSFATIZADO, CABECA TROMBETA E | UN | 10 | 0.0816 | 0 | 0.816
PONTA AGULHA (TA), COMPRIMENTO 45MM
14660 | PINO DE ACO COM ARRUELA CONICA, DIAMETRO ARRUELA=23MM E COMP | UN | 2.5556 | 0.4429 | 0 | 1.1319
RIMENTO DE HASTE=27MM (ACAO INDIRETA)
13.196.0157-A | REVESTIMENTO DE DRYWALL C/ESP.73MM(ESTRUTURA+CHAPA DE GESSO) | M2 |  | 86.76
ESTRUTURADA C/MONTANTES SIMPLES AUTOPORTANTES 48MM,FIXADOS A
GUIAS HORIZONTAIS 48MM,AMBOS DE ACO GALV.C/ESP.0,5MM,C/DUAS
CHAPAS DE GESSO ACARTONADO,ST(STANDARD),C/ADICAO DE LA MINE
RAL,ESP.12,5MM,LARG.1200MM,BORDA REBAIXADA,FIXADA AOS MONTAN
TES POR MEIO DE PARAFUSOS.APLICACAO AREAS SECAS.FORN.COLOC.
14630 | CHAPA DE GESSO ACARTONADO, STANDARD (ST), COR BRANCA, ESP=12 | M2 | 2.1 | 17.85 | 0 | 37.485
.5MM, 1200X2400MM (LXC)
14636 | FELTRO DE LA DE ROCHA, UMA FACE REVESTIDA COM FILME DE POLIP | M2 | 1.05 | 15.58 | 0 | 16.359
ROPILENO, EM ROLO, DENSIDADE DE 32KGM3, ESP=50MM
14637 | FITA DE PAPEL MICROPERFURADO 50X150MM, PARA TRATAMENTO DE JU | M | 1.4 | 0.2685 | 0 | 0.3759
NTAS DE CHAPA DE GESSO PARA DRYWALL
14638 | FITA PARA TRATAMENTO ACUSTICO (BANDA ACUSTICA) 3000X48MM | M | 0.7 | 2.05 | 0 | 1.435
14642 | MASSA P/REJUNTE (EM PO),P/DRYWALL,A BASE DE GESSO,SECAGEM RA | KG | 0.35 | 2.4 | 0 | 0.84
PIDA,P/TRAT. DE JUNTAS DE CHAPA DE GESSO(C/ADICAO DE AGUA)
14646 | PERFIL GUIA, FORMATO U, EM ACO ZINCADO, PARA ESTRUTURA PARED | M | 0.7 | 6.09 | 0 | 4.263
E DRYWALL, ESP=0,5MM, 48X3000MM (LXC)
14650 | PERFIL MONTANTE, FORMATO"C", EM ACO ZINCADO, PARA ESTRUTURA | M | 1.75 | 6.14 | 0 | 10.745
PAREDE DRYWALL, ESP=0,5MM, 48X3000MM (LXC)
14657 | PARAFUSO PARA DRYWALL, EM ACO FOSFATIZADO, CABECA TROMBETA E | UN | 10 | 0.0416 | 0 | 0.416
PONTA AGULHA (TA), COMPRIMENTO 25MM
14658 | PARAFUSO PARA DRYWALL, EM ACO FOSFATIZADO, CABECA TROMBETA E | UN | 10 | 0.0816 | 0 | 0.816
PONTA AGULHA (TA), COMPRIMENTO 45MM
14660 | PINO DE ACO COM ARRUELA CONICA, DIAMETRO ARRUELA=23MM E COMP | UN | 2.5556 | 0.4429 | 0 | 1.1319
RIMENTO DE HASTE=27MM (ACAO INDIRETA)
20102 | MAO-DE-OBRA DE MONTADOR A (MONTAGEM DE ESTRUTURAS METALICAS) | H | 0.418 | 24.92 | 3 | 10.7291
, INCLUSIVE ENCARGOS SOCIAIS DESONERADOS
20132 | MAO-DE-OBRA DE SERVENTE DA CONSTRUCAO CIVIL, INCLUSIVE ENCAR | H | 0.126 | 16.75 | 3 | 2.1738
GOS SOCIAIS DESONERADOS
13.196.0158-0 | REVESTIMENTO DE DRYWALL C/ESP.73MM(ESTRUTURA+CHAPA DE GESSO) | M2 |  | 85.56
ESTRUTURADA C/MONTANTES SIMPLES AUTOPORTANTES 48MM,FIXADOS A
GUIAS HORIZONTAIS 48MM,AMBOS ACO GALV.C/ESP.0,5MM,C/DUAS CH
APAS GESSO ACARTONADO,TIPO RU(RESISTENTE A UMIDADE),E OUTRA
TIPO ST,ESP.12,5MM,LARG.1200MM,BORDA REBAIXADA,FIX.AOS MONTA
NTES POR MEIO PARAFUSOS.APLICACAO EM AREAS SECAS.FORN./COLOC
01975 | MAO-DE-OBRA DE MONTADOR A (MONTAGEM DE ESTRUTURAS METALICAS) | H | 0.35 | 28.76 | 3 | 10.368
, INCLUSIVE ENCARGOS SOCIAIS
01999 | MAO-DE-OBRA DE SERVENTE DA CONSTRUCAO CIVIL, INCLUSIVE ENCAR | H | 0.109 | 19.33 | 3 | 2.1702
GOS SOCIAIS
14632 | CHAPA DE GESSO ACARTONADO, RESISTENTE A UMIDADE(RU), ESP=12, | M2 | 2.1 | 25.24 | 0 | 53.004
5MM, 1200X2400MM (LXC)
14637 | FITA DE PAPEL MICROPERFURADO 50X150MM, PARA TRATAMENTO DE JU | M | 1.4 | 0.2685 | 0 | 0.3759
NTAS DE CHAPA DE GESSO PARA DRYWALL
14638 | FITA PARA TRATAMENTO ACUSTICO (BANDA ACUSTICA) 3000X48MM | M | 0.7 | 2.05 | 0 | 1.435
14642 | MASSA P/REJUNTE (EM PO),P/DRYWALL,A BASE DE GESSO,SECAGEM RA | KG | 0.35 | 2.4 | 0 | 0.84
PIDA,P/TRAT. DE JUNTAS DE CHAPA DE GESSO(C/ADICAO DE AGUA)
14646 | PERFIL GUIA, FORMATO U, EM ACO ZINCADO, PARA ESTRUTURA PARED | M | 0.7 | 6.09 | 0 | 4.263
E DRYWALL, ESP=0,5MM, 48X3000MM (LXC)
14650 | PERFIL MONTANTE, FORMATO"C", EM ACO ZINCADO, PARA ESTRUTURA | M | 1.75 | 6.14 | 0 | 10.745
PAREDE DRYWALL, ESP=0,5MM, 48X3000MM (LXC)
14657 | PARAFUSO PARA DRYWALL, EM ACO FOSFATIZADO, CABECA TROMBETA E | UN | 10 | 0.0416 | 0 | 0.416
PONTA AGULHA (TA), COMPRIMENTO 25MM
14658 | PARAFUSO PARA DRYWALL, EM ACO FOSFATIZADO, CABECA TROMBETA E | UN | 10 | 0.0816 | 0 | 0.816
PONTA AGULHA (TA), COMPRIMENTO 45MM
14660 | PINO DE ACO COM ARRUELA CONICA, DIAMETRO ARRUELA=23MM E COMP | UN | 2.5556 | 0.4429 | 0 | 1.1319
RIMENTO DE HASTE=27MM (ACAO INDIRETA)
13.196.0158-A | REVESTIMENTO DE DRYWALL C/ESP.73MM(ESTRUTURA+CHAPA DE GESSO) | M2 |  | 83.89
ESTRUTURADA C/MONTANTES SIMPLES AUTOPORTANTES 48MM,FIXADOS A
GUIAS HORIZONTAIS 48MM,AMBOS ACO GALV.C/ESP.0,5MM,C/DUAS CH
APAS GESSO ACARTONADO,TIPO RU(RESISTENTE A UMIDADE),E OUTRA
TIPO ST,ESP.12,5MM,LARG.1200MM,BORDA REBAIXADA,FIX.AOS MONTA
NTES POR MEIO PARAFUSOS.APLICACAO EM AREAS SECAS.FORN./COLOC
14632 | CHAPA DE GESSO ACARTONADO, RESISTENTE A UMIDADE(RU), ESP=12, | M2 | 2.1 | 25.24 | 0 | 53.004
5MM, 1200X2400MM (LXC)
14637 | FITA DE PAPEL MICROPERFURADO 50X150MM, PARA TRATAMENTO DE JU | M | 1.4 | 0.2685 | 0 | 0.3759
NTAS DE CHAPA DE GESSO PARA DRYWALL
14638 | FITA PARA TRATAMENTO ACUSTICO (BANDA ACUSTICA) 3000X48MM | M | 0.7 | 2.05 | 0 | 1.435
14642 | MASSA P/REJUNTE (EM PO),P/DRYWALL,A BASE DE GESSO,SECAGEM RA | KG | 0.35 | 2.4 | 0 | 0.84
PIDA,P/TRAT. DE JUNTAS DE CHAPA DE GESSO(C/ADICAO DE AGUA)
14646 | PERFIL GUIA, FORMATO U, EM ACO ZINCADO, PARA ESTRUTURA PARED | M | 0.7 | 6.09 | 0 | 4.263
E DRYWALL, ESP=0,5MM, 48X3000MM (LXC)
14650 | PERFIL MONTANTE, FORMATO"C", EM ACO ZINCADO, PARA ESTRUTURA | M | 1.75 | 6.14 | 0 | 10.745
PAREDE DRYWALL, ESP=0,5MM, 48X3000MM (LXC)
14657 | PARAFUSO PARA DRYWALL, EM ACO FOSFATIZADO, CABECA TROMBETA E | UN | 10 | 0.0416 | 0 | 0.416
PONTA AGULHA (TA), COMPRIMENTO 25MM
14658 | PARAFUSO PARA DRYWALL, EM ACO FOSFATIZADO, CABECA TROMBETA E | UN | 10 | 0.0816 | 0 | 0.816
PONTA AGULHA (TA), COMPRIMENTO 45MM
14660 | PINO DE ACO COM ARRUELA CONICA, DIAMETRO ARRUELA=23MM E COMP | UN | 2.5556 | 0.4429 | 0 | 1.1319
RIMENTO DE HASTE=27MM (ACAO INDIRETA)
20102 | MAO-DE-OBRA DE MONTADOR A (MONTAGEM DE ESTRUTURAS METALICAS) | H | 0.35 | 24.92 | 3 | 8.9837
, INCLUSIVE ENCARGOS SOCIAIS DESONERADOS
20132 | MAO-DE-OBRA DE SERVENTE DA CONSTRUCAO CIVIL, INCLUSIVE ENCAR | H | 0.109 | 16.75 | 3 | 1.8805
GOS SOCIAIS DESONERADOS
13.196.0159-0 | REVESTIMENTO DE DRYWALL C/ESP.73MM(ESTRUTURA+CHAPA DE GESSO) | M2 |  | 104.27
ESTRUTURADA 48MM,FIXADOS A GUIAS HORIZONTAIS 48MM,AMBOS DE A
CO GALV.C/ESP.0,5MM,C/DUAS CHAPAS DE ESSO ACARTONADO,TIPO RU
(RESISTENTE A UMIDADE),C/ADICAO DE LA MINERAL,E OUTRA TIPO S
T,ESP.12,5MM,LARG.1200MM,BORDA REBAIXADA,FIX.AOS MONTANTES P
OR MEIO DE PARAFUSOS.APLICACAO EM AREAS SECAS.FORN.E COLOC.
01975 | MAO-DE-OBRA DE MONTADOR A (MONTAGEM DE ESTRUTURAS METALICAS) | H | 0.418 | 28.76 | 3 | 12.3823
, INCLUSIVE ENCARGOS SOCIAIS
01999 | MAO-DE-OBRA DE SERVENTE DA CONSTRUCAO CIVIL, INCLUSIVE ENCAR | H | 0.126 | 19.33 | 3 | 2.5086
GOS SOCIAIS
14632 | CHAPA DE GESSO ACARTONADO, RESISTENTE A UMIDADE(RU), ESP=12, | M2 | 2.1 | 25.24 | 0 | 53.004
5MM, 1200X2400MM (LXC)
14636 | FELTRO DE LA DE ROCHA, UMA FACE REVESTIDA COM FILME DE POLIP | M2 | 1.05 | 15.58 | 0 | 16.359
ROPILENO, EM ROLO, DENSIDADE DE 32KGM3, ESP=50MM
14637 | FITA DE PAPEL MICROPERFURADO 50X150MM, PARA TRATAMENTO DE JU | M | 1.4 | 0.2685 | 0 | 0.3759
NTAS DE CHAPA DE GESSO PARA DRYWALL
14638 | FITA PARA TRATAMENTO ACUSTICO (BANDA ACUSTICA) 3000X48MM | M | 0.7 | 2.05 | 0 | 1.435
14642 | MASSA P/REJUNTE (EM PO),P/DRYWALL,A BASE DE GESSO,SECAGEM RA | KG | 0.35 | 2.4 | 0 | 0.84
PIDA,P/TRAT. DE JUNTAS DE CHAPA DE GESSO(C/ADICAO DE AGUA)
14646 | PERFIL GUIA, FORMATO U, EM ACO ZINCADO, PARA ESTRUTURA PARED | M | 0.7 | 6.09 | 0 | 4.263
E DRYWALL, ESP=0,5MM, 48X3000MM (LXC)
14650 | PERFIL MONTANTE, FORMATO"C", EM ACO ZINCADO, PARA ESTRUTURA | M | 1.75 | 6.14 | 0 | 10.745
PAREDE DRYWALL, ESP=0,5MM, 48X3000MM (LXC)
14657 | PARAFUSO PARA DRYWALL, EM ACO FOSFATIZADO, CABECA TROMBETA E | UN | 10 | 0.0416 | 0 | 0.416
PONTA AGULHA (TA), COMPRIMENTO 25MM
14658 | PARAFUSO PARA DRYWALL, EM ACO FOSFATIZADO, CABECA TROMBETA E | UN | 10 | 0.0816 | 0 | 0.816
PONTA AGULHA (TA), COMPRIMENTO 45MM
14660 | PINO DE ACO COM ARRUELA CONICA, DIAMETRO ARRUELA=23MM E COMP | UN | 2.5556 | 0.4429 | 0 | 1.1319
RIMENTO DE HASTE=27MM (ACAO INDIRETA)
13.196.0159-A | REVESTIMENTO DE DRYWALL C/ESP.73MM(ESTRUTURA+CHAPA DE GESSO) | M2 |  | 102.28
ESTRUTURADA 48MM,FIXADOS A GUIAS HORIZONTAIS 48MM,AMBOS DE A
CO GALV.C/ESP.0,5MM,C/DUAS CHAPAS DE ESSO ACARTONADO,TIPO RU
(RESISTENTE A UMIDADE),C/ADICAO DE LA MINERAL,E OUTRA TIPO S
T,ESP.12,5MM,LARG.1200MM,BORDA REBAIXADA,FIX.AOS MONTANTES P
OR MEIO DE PARAFUSOS.APLICACAO EM AREAS SECAS.FORN.E COLOC.
14632 | CHAPA DE GESSO ACARTONADO, RESISTENTE A UMIDADE(RU), ESP=12, | M2 | 2.1 | 25.24 | 0 | 53.004
5MM, 1200X2400MM (LXC)
14636 | FELTRO DE LA DE ROCHA, UMA FACE REVESTIDA COM FILME DE POLIP | M2 | 1.05 | 15.58 | 0 | 16.359
ROPILENO, EM ROLO, DENSIDADE DE 32KGM3, ESP=50MM
14637 | FITA DE PAPEL MICROPERFURADO 50X150MM, PARA TRATAMENTO DE JU | M | 1.4 | 0.2685 | 0 | 0.3759
NTAS DE CHAPA DE GESSO PARA DRYWALL
14638 | FITA PARA TRATAMENTO ACUSTICO (BANDA ACUSTICA) 3000X48MM | M | 0.7 | 2.05 | 0 | 1.435
14642 | MASSA P/REJUNTE (EM PO),P/DRYWALL,A BASE DE GESSO,SECAGEM RA | KG | 0.35 | 2.4 | 0 | 0.84
PIDA,P/TRAT. DE JUNTAS DE CHAPA DE GESSO(C/ADICAO DE AGUA)
14646 | PERFIL GUIA, FORMATO U, EM ACO ZINCADO, PARA ESTRUTURA PARED | M | 0.7 | 6.09 | 0 | 4.263
E DRYWALL, ESP=0,5MM, 48X3000MM (LXC)
14650 | PERFIL MONTANTE, FORMATO"C", EM ACO ZINCADO, PARA ESTRUTURA | M | 1.75 | 6.14 | 0 | 10.745
PAREDE DRYWALL, ESP=0,5MM, 48X3000MM (LXC)
14657 | PARAFUSO PARA DRYWALL, EM ACO FOSFATIZADO, CABECA TROMBETA E | UN | 10 | 0.0416 | 0 | 0.416
PONTA AGULHA (TA), COMPRIMENTO 25MM
14658 | PARAFUSO PARA DRYWALL, EM ACO FOSFATIZADO, CABECA TROMBETA E | UN | 10 | 0.0816 | 0 | 0.816
PONTA AGULHA (TA), COMPRIMENTO 45MM
14660 | PINO DE ACO COM ARRUELA CONICA, DIAMETRO ARRUELA=23MM E COMP | UN | 2.5556 | 0.4429 | 0 | 1.1319
RIMENTO DE HASTE=27MM (ACAO INDIRETA)
20102 | MAO-DE-OBRA DE MONTADOR A (MONTAGEM DE ESTRUTURAS METALICAS) | H | 0.418 | 24.92 | 3 | 10.7291
, INCLUSIVE ENCARGOS SOCIAIS DESONERADOS
20132 | MAO-DE-OBRA DE SERVENTE DA CONSTRUCAO CIVIL, INCLUSIVE ENCAR | H | 0.126 | 16.75 | 3 | 2.1738
GOS SOCIAIS DESONERADOS
13.196.0160-0 | REVESTIMENTO DE DRYWALL C/ESP.73MM(ESTRUTURA+CHAPA DE GESSO) | M2 |  | 83.17
ESTRUTURADA C/MONTANTES SIMPLES AUTOPORTANTES 48MM,FIXADOS A
GUIAS HORIZONTAIS 48MM,AMBOS DE ACO GALV.C/ESP.0,5MM,C/DUAS
CHAPAS GESSO ACARTONADO,TIPO RF(RESISTENTE AO FOGO) E OUTRA
TIPO ST,ESP.12,5MM,LARG.1200MM,BORDA REBAIXADA,FIX.AOS MONT
ANTES POR MEIO DE PARAFUSOS.APLICACAO AREAS SECAS.FORN/COLOC
01975 | MAO-DE-OBRA DE MONTADOR A (MONTAGEM DE ESTRUTURAS METALICAS) | H | 0.35 | 28.76 | 3 | 10.368
, INCLUSIVE ENCARGOS SOCIAIS
01999 | MAO-DE-OBRA DE SERVENTE DA CONSTRUCAO CIVIL, INCLUSIVE ENCAR | H | 0.109 | 19.33 | 3 | 2.1702
GOS SOCIAIS
14634 | CHAPA DE GESSO ACARTONADO, RESISTENTE AO FOGO (RF), ESP=12,5 | M2 | 2.1 | 24.1 | 0 | 50.61
MM, 1200X2400MM (LXC)
14637 | FITA DE PAPEL MICROPERFURADO 50X150MM, PARA TRATAMENTO DE JU | M | 1.4 | 0.2685 | 0 | 0.3759
NTAS DE CHAPA DE GESSO PARA DRYWALL
14638 | FITA PARA TRATAMENTO ACUSTICO (BANDA ACUSTICA) 3000X48MM | M | 0.7 | 2.05 | 0 | 1.435
14642 | MASSA P/REJUNTE (EM PO),P/DRYWALL,A BASE DE GESSO,SECAGEM RA | KG | 0.35 | 2.4 | 0 | 0.84
PIDA,P/TRAT. DE JUNTAS DE CHAPA DE GESSO(C/ADICAO DE AGUA)
14646 | PERFIL GUIA, FORMATO U, EM ACO ZINCADO, PARA ESTRUTURA PARED | M | 0.7 | 6.09 | 0 | 4.263
E DRYWALL, ESP=0,5MM, 48X3000MM (LXC)
14650 | PERFIL MONTANTE, FORMATO"C", EM ACO ZINCADO, PARA ESTRUTURA | M | 1.75 | 6.14 | 0 | 10.745
PAREDE DRYWALL, ESP=0,5MM, 48X3000MM (LXC)
14657 | PARAFUSO PARA DRYWALL, EM ACO FOSFATIZADO, CABECA TROMBETA E | UN | 10 | 0.0416 | 0 | 0.416
PONTA AGULHA (TA), COMPRIMENTO 25MM
14658 | PARAFUSO PARA DRYWALL, EM ACO FOSFATIZADO, CABECA TROMBETA E | UN | 10 | 0.0816 | 0 | 0.816
PONTA AGULHA (TA), COMPRIMENTO 45MM
14660 | PINO DE ACO COM ARRUELA CONICA, DIAMETRO ARRUELA=23MM E COMP | UN | 2.5556 | 0.4429 | 0 | 1.1319
RIMENTO DE HASTE=27MM (ACAO INDIRETA)
13.196.0160-A | REVESTIMENTO DE DRYWALL C/ESP.73MM(ESTRUTURA+CHAPA DE GESSO) | M2 |  | 81.49
ESTRUTURADA C/MONTANTES SIMPLES AUTOPORTANTES 48MM,FIXADOS A
GUIAS HORIZONTAIS 48MM,AMBOS DE ACO GALV.C/ESP.0,5MM,C/DUAS
CHAPAS GESSO ACARTONADO,TIPO RF(RESISTENTE AO FOGO) E OUTRA
TIPO ST,ESP.12,5MM,LARG.1200MM,BORDA REBAIXADA,FIX.AOS MONT
ANTES POR MEIO DE PARAFUSOS.APLICACAO AREAS SECAS.FORN/COLOC
14634 | CHAPA DE GESSO ACARTONADO, RESISTENTE AO FOGO (RF), ESP=12,5 | M2 | 2.1 | 24.1 | 0 | 50.61
MM, 1200X2400MM (LXC)
14637 | FITA DE PAPEL MICROPERFURADO 50X150MM, PARA TRATAMENTO DE JU | M | 1.4 | 0.2685 | 0 | 0.3759
NTAS DE CHAPA DE GESSO PARA DRYWALL
14638 | FITA PARA TRATAMENTO ACUSTICO (BANDA ACUSTICA) 3000X48MM | M | 0.7 | 2.05 | 0 | 1.435
14642 | MASSA P/REJUNTE (EM PO),P/DRYWALL,A BASE DE GESSO,SECAGEM RA | KG | 0.35 | 2.4 | 0 | 0.84
PIDA,P/TRAT. DE JUNTAS DE CHAPA DE GESSO(C/ADICAO DE AGUA)
14646 | PERFIL GUIA, FORMATO U, EM ACO ZINCADO, PARA ESTRUTURA PARED | M | 0.7 | 6.09 | 0 | 4.263
E DRYWALL, ESP=0,5MM, 48X3000MM (LXC)
14650 | PERFIL MONTANTE, FORMATO"C", EM ACO ZINCADO, PARA ESTRUTURA | M | 1.75 | 6.14 | 0 | 10.745
PAREDE DRYWALL, ESP=0,5MM, 48X3000MM (LXC)
14657 | PARAFUSO PARA DRYWALL, EM ACO FOSFATIZADO, CABECA TROMBETA E | UN | 10 | 0.0416 | 0 | 0.416
PONTA AGULHA (TA), COMPRIMENTO 25MM
14658 | PARAFUSO PARA DRYWALL, EM ACO FOSFATIZADO, CABECA TROMBETA E | UN | 10 | 0.0816 | 0 | 0.816
PONTA AGULHA (TA), COMPRIMENTO 45MM
14660 | PINO DE ACO COM ARRUELA CONICA, DIAMETRO ARRUELA=23MM E COMP | UN | 2.5556 | 0.4429 | 0 | 1.1319
RIMENTO DE HASTE=27MM (ACAO INDIRETA)
20102 | MAO-DE-OBRA DE MONTADOR A (MONTAGEM DE ESTRUTURAS METALICAS) | H | 0.35 | 24.92 | 3 | 8.9837
, INCLUSIVE ENCARGOS SOCIAIS DESONERADOS
20132 | MAO-DE-OBRA DE SERVENTE DA CONSTRUCAO CIVIL, INCLUSIVE ENCAR | H | 0.109 | 16.75 | 3 | 1.8805
GOS SOCIAIS DESONERADOS
13.196.0161-0 | REVESTIMENTO DRYWALL ESP.73MM(ESTRUTURA+CHAPA DE GESSO)ESTRU | M2 |  | 101.88
TURADA C/MONTANTES SIMPLES AUTOPORTANTES 48MM,FIXADOS A GUIA
S HORIZONTAIS 48MM,AMBOS ACO GALV.ESP.0,5MM,C/DUAS CHAPAS GE
SSO ACARTONADO,RF(RESISTENTE AO FOGO),C/ADICAO LA MINERAL,E
OUTRA TIPO ST,ESP.12,5MM,LARG.1200MM,BORDA REBAIXADA,FIX.AOS
MONTANTES POR MEIO PARAFUSOS.APLICACAO AREAS SRCAS.FORN/COL
01975 | MAO-DE-OBRA DE MONTADOR A (MONTAGEM DE ESTRUTURAS METALICAS) | H | 0.418 | 28.76 | 3 | 12.3823
, INCLUSIVE ENCARGOS SOCIAIS
01999 | MAO-DE-OBRA DE SERVENTE DA CONSTRUCAO CIVIL, INCLUSIVE ENCAR | H | 0.126 | 19.33 | 3 | 2.5086
GOS SOCIAIS
14634 | CHAPA DE GESSO ACARTONADO, RESISTENTE AO FOGO (RF), ESP=12,5 | M2 | 2.1 | 24.1 | 0 | 50.61
MM, 1200X2400MM (LXC)
14636 | FELTRO DE LA DE ROCHA, UMA FACE REVESTIDA COM FILME DE POLIP | M2 | 1.05 | 15.58 | 0 | 16.359
ROPILENO, EM ROLO, DENSIDADE DE 32KGM3, ESP=50MM
14637 | FITA DE PAPEL MICROPERFURADO 50X150MM, PARA TRATAMENTO DE JU | M | 1.4 | 0.2685 | 0 | 0.3759
NTAS DE CHAPA DE GESSO PARA DRYWALL
14638 | FITA PARA TRATAMENTO ACUSTICO (BANDA ACUSTICA) 3000X48MM | M | 0.7 | 2.05 | 0 | 1.435
14642 | MASSA P/REJUNTE (EM PO),P/DRYWALL,A BASE DE GESSO,SECAGEM RA | KG | 0.35 | 2.4 | 0 | 0.84
PIDA,P/TRAT. DE JUNTAS DE CHAPA DE GESSO(C/ADICAO DE AGUA)
14646 | PERFIL GUIA, FORMATO U, EM ACO ZINCADO, PARA ESTRUTURA PARED | M | 0.7 | 6.09 | 0 | 4.263
E DRYWALL, ESP=0,5MM, 48X3000MM (LXC)
14650 | PERFIL MONTANTE, FORMATO"C", EM ACO ZINCADO, PARA ESTRUTURA | M | 1.75 | 6.14 | 0 | 10.745
PAREDE DRYWALL, ESP=0,5MM, 48X3000MM (LXC)
14657 | PARAFUSO PARA DRYWALL, EM ACO FOSFATIZADO, CABECA TROMBETA E | UN | 10 | 0.0416 | 0 | 0.416
PONTA AGULHA (TA), COMPRIMENTO 25MM
14658 | PARAFUSO PARA DRYWALL, EM ACO FOSFATIZADO, CABECA TROMBETA E | UN | 10 | 0.0816 | 0 | 0.816
PONTA AGULHA (TA), COMPRIMENTO 45MM
14660 | PINO DE ACO COM ARRUELA CONICA, DIAMETRO ARRUELA=23MM E COMP | UN | 2.5556 | 0.4429 | 0 | 1.1319
RIMENTO DE HASTE=27MM (ACAO INDIRETA)
13.196.0161-A | REVESTIMENTO DRYWALL ESP.73MM(ESTRUTURA+CHAPA DE GESSO)ESTRU | M2 |  | 99.89
TURADA C/MONTANTES SIMPLES AUTOPORTANTES 48MM,FIXADOS A GUIA
S HORIZONTAIS 48MM,AMBOS ACO GALV.ESP.0,5MM,C/DUAS CHAPAS GE
SSO ACARTONADO,RF(RESISTENTE AO FOGO),C/ADICAO LA MINERAL,E
OUTRA TIPO ST,ESP.12,5MM,LARG.1200MM,BORDA REBAIXADA,FIX.AOS
MONTANTES POR MEIO PARAFUSOS.APLICACAO AREAS SRCAS.FORN/COL
14634 | CHAPA DE GESSO ACARTONADO, RESISTENTE AO FOGO (RF), ESP=12,5 | M2 | 2.1 | 24.1 | 0 | 50.61
MM, 1200X2400MM (LXC)
14636 | FELTRO DE LA DE ROCHA, UMA FACE REVESTIDA COM FILME DE POLIP | M2 | 1.05 | 15.58 | 0 | 16.359
ROPILENO, EM ROLO, DENSIDADE DE 32KGM3, ESP=50MM
14637 | FITA DE PAPEL MICROPERFURADO 50X150MM, PARA TRATAMENTO DE JU | M | 1.4 | 0.2685 | 0 | 0.3759
NTAS DE CHAPA DE GESSO PARA DRYWALL
14638 | FITA PARA TRATAMENTO ACUSTICO (BANDA ACUSTICA) 3000X48MM | M | 0.7 | 2.05 | 0 | 1.435
14642 | MASSA P/REJUNTE (EM PO),P/DRYWALL,A BASE DE GESSO,SECAGEM RA | KG | 0.35 | 2.4 | 0 | 0.84
PIDA,P/TRAT. DE JUNTAS DE CHAPA DE GESSO(C/ADICAO DE AGUA)
14646 | PERFIL GUIA, FORMATO U, EM ACO ZINCADO, PARA ESTRUTURA PARED | M | 0.7 | 6.09 | 0 | 4.263
E DRYWALL, ESP=0,5MM, 48X3000MM (LXC)
14650 | PERFIL MONTANTE, FORMATO"C", EM ACO ZINCADO, PARA ESTRUTURA | M | 1.75 | 6.14 | 0 | 10.745
PAREDE DRYWALL, ESP=0,5MM, 48X3000MM (LXC)
14657 | PARAFUSO PARA DRYWALL, EM ACO FOSFATIZADO, CABECA TROMBETA E | UN | 10 | 0.0416 | 0 | 0.416
PONTA AGULHA (TA), COMPRIMENTO 25MM
14658 | PARAFUSO PARA DRYWALL, EM ACO FOSFATIZADO, CABECA TROMBETA E | UN | 10 | 0.0816 | 0 | 0.816
PONTA AGULHA (TA), COMPRIMENTO 45MM
14660 | PINO DE ACO COM ARRUELA CONICA, DIAMETRO ARRUELA=23MM E COMP | UN | 2.5556 | 0.4429 | 0 | 1.1319
RIMENTO DE HASTE=27MM (ACAO INDIRETA)
20102 | MAO-DE-OBRA DE MONTADOR A (MONTAGEM DE ESTRUTURAS METALICAS) | H | 0.418 | 24.92 | 3 | 10.7291
, INCLUSIVE ENCARGOS SOCIAIS DESONERADOS
20132 | MAO-DE-OBRA DE SERVENTE DA CONSTRUCAO CIVIL, INCLUSIVE ENCAR | H | 0.126 | 16.75 | 3 | 2.1738
GOS SOCIAIS DESONERADOS
13.196.0162-0 | REVESTIMENTO DRYWALL C/ESP.95MM(ESTRUTURA+CHAPA DE GESSO)EST | M2 |  | 72.3
RUTURADA C/MONTANTES SIMPLES AUTOPORTANTES 70MM,FIXADOS A GU
IAS HORIZONTAIS 70MM,AMBOS DE ACO GALV.C/ESP.0,5MM,C/DUAS CH
APAS DE GESSO ACARTONADO,TIPO ST(STANDARD),ESP.12,5MM,LARGUR
A 1200MM,BORDA REBAIXADA,FIXADA AOS MONTANTES POR MEIO DE PA
RAFUSOS.APLICACAO EM AREAS SECAS.FORNECIMENTO E COLOCACAO
01975 | MAO-DE-OBRA DE MONTADOR A (MONTAGEM DE ESTRUTURAS METALICAS) | H | 0.35 | 28.76 | 3 | 10.368
, INCLUSIVE ENCARGOS SOCIAIS
01999 | MAO-DE-OBRA DE SERVENTE DA CONSTRUCAO CIVIL, INCLUSIVE ENCAR | H | 0.109 | 19.33 | 3 | 2.1702
GOS SOCIAIS
14630 | CHAPA DE GESSO ACARTONADO, STANDARD (ST), COR BRANCA, ESP=12 | M2 | 2.1 | 17.85 | 0 | 37.485
.5MM, 1200X2400MM (LXC)
14637 | FITA DE PAPEL MICROPERFURADO 50X150MM, PARA TRATAMENTO DE JU | M | 1.4 | 0.2685 | 0 | 0.3759
NTAS DE CHAPA DE GESSO PARA DRYWALL
14639 | FITA PARA TRATAMENTO ACUSTICO (BANDA ACUSTICA) 3000X70MM | M | 0.7 | 3 | 0 | 2.1
14642 | MASSA P/REJUNTE (EM PO),P/DRYWALL,A BASE DE GESSO,SECAGEM RA | KG | 0.35 | 2.4 | 0 | 0.84
PIDA,P/TRAT. DE JUNTAS DE CHAPA DE GESSO(C/ADICAO DE AGUA)
14647 | PERFIL GUIA, FORMATO U, EM ACO ZINCADO, PARA ESTRUTURA PARED | M | 0.7 | 6.64 | 0 | 4.648
E DRYWALL, ESP=0,5MM, 70X3000MM (LXC)
14651 | PERFIL MONTANTE, FORMATO"C", EM ACO ZINCADO, PARA ESTRUTURA | M | 1.75 | 6.83 | 0 | 11.9525
PAREDE DRYWALL, ESP=0,5MM, 70X3000MM (LXC)
14657 | PARAFUSO PARA DRYWALL, EM ACO FOSFATIZADO, CABECA TROMBETA E | UN | 10 | 0.0416 | 0 | 0.416
PONTA AGULHA (TA), COMPRIMENTO 25MM
14658 | PARAFUSO PARA DRYWALL, EM ACO FOSFATIZADO, CABECA TROMBETA E | UN | 10 | 0.0816 | 0 | 0.816
PONTA AGULHA (TA), COMPRIMENTO 45MM
14660 | PINO DE ACO COM ARRUELA CONICA, DIAMETRO ARRUELA=23MM E COMP | UN | 2.5556 | 0.4429 | 0 | 1.1319
RIMENTO DE HASTE=27MM (ACAO INDIRETA)
13.196.0162-A | REVESTIMENTO DRYWALL C/ESP.95MM(ESTRUTURA+CHAPA DE GESSO)EST | M2 |  | 70.62
RUTURADA C/MONTANTES SIMPLES AUTOPORTANTES 70MM,FIXADOS A GU
IAS HORIZONTAIS 70MM,AMBOS DE ACO GALV.C/ESP.0,5MM,C/DUAS CH
APAS DE GESSO ACARTONADO,TIPO ST(STANDARD),ESP.12,5MM,LARGUR
A 1200MM,BORDA REBAIXADA,FIXADA AOS MONTANTES POR MEIO DE PA
RAFUSOS.APLICACAO EM AREAS SECAS.FORNECIMENTO E COLOCACAO
14630 | CHAPA DE GESSO ACARTONADO, STANDARD (ST), COR BRANCA, ESP=12 | M2 | 2.1 | 17.85 | 0 | 37.485
.5MM, 1200X2400MM (LXC)
14637 | FITA DE PAPEL MICROPERFURADO 50X150MM, PARA TRATAMENTO DE JU | M | 1.4 | 0.2685 | 0 | 0.3759
NTAS DE CHAPA DE GESSO PARA DRYWALL
14639 | FITA PARA TRATAMENTO ACUSTICO (BANDA ACUSTICA) 3000X70MM | M | 0.7 | 3 | 0 | 2.1
14642 | MASSA P/REJUNTE (EM PO),P/DRYWALL,A BASE DE GESSO,SECAGEM RA | KG | 0.35 | 2.4 | 0 | 0.84
PIDA,P/TRAT. DE JUNTAS DE CHAPA DE GESSO(C/ADICAO DE AGUA)
14647 | PERFIL GUIA, FORMATO U, EM ACO ZINCADO, PARA ESTRUTURA PARED | M | 0.7 | 6.64 | 0 | 4.648
E DRYWALL, ESP=0,5MM, 70X3000MM (LXC)
14651 | PERFIL MONTANTE, FORMATO"C", EM ACO ZINCADO, PARA ESTRUTURA | M | 1.75 | 6.83 | 0 | 11.9525
PAREDE DRYWALL, ESP=0,5MM, 70X3000MM (LXC)
14657 | PARAFUSO PARA DRYWALL, EM ACO FOSFATIZADO, CABECA TROMBETA E | UN | 10 | 0.0416 | 0 | 0.416
PONTA AGULHA (TA), COMPRIMENTO 25MM
14658 | PARAFUSO PARA DRYWALL, EM ACO FOSFATIZADO, CABECA TROMBETA E | UN | 10 | 0.0816 | 0 | 0.816
PONTA AGULHA (TA), COMPRIMENTO 45MM
14660 | PINO DE ACO COM ARRUELA CONICA, DIAMETRO ARRUELA=23MM E COMP | UN | 2.5556 | 0.4429 | 0 | 1.1319
RIMENTO DE HASTE=27MM (ACAO INDIRETA)
20102 | MAO-DE-OBRA DE MONTADOR A (MONTAGEM DE ESTRUTURAS METALICAS) | H | 0.35 | 24.92 | 3 | 8.9837
, INCLUSIVE ENCARGOS SOCIAIS DESONERADOS
20132 | MAO-DE-OBRA DE SERVENTE DA CONSTRUCAO CIVIL, INCLUSIVE ENCAR | H | 0.109 | 16.75 | 3 | 1.8805
GOS SOCIAIS DESONERADOS
13.196.0163-0 | REVESTIMENTO DE DRYWALL C/ESP.95MM(ESTRUTURA+CHAPA DE GESSO) | M2 |  | 91.01
ESTRUTURADA C/MONTANTES SIMPLES AUTOPORTANTES 70MM,FIXADOS A
GUIAS HORIZONTAIS 70MM,AMBOS DE ACO GALV.C/ESP.0,5MM,C/DUAS
CHAPAS DE GESSO ACARTONADO,ST(STANDARD),C/ADICAO DE LA MINE
RAL,ESP.12,5MM,LARG.1200MM,BORDA REBAIXADA,FIXADA AOS MONTAN
TES POR MEIO DE PARAFUSOS.APLICACAO AREAS SECAS.FORN.COLOC.
01975 | MAO-DE-OBRA DE MONTADOR A (MONTAGEM DE ESTRUTURAS METALICAS) | H | 0.418 | 28.76 | 3 | 12.3823
, INCLUSIVE ENCARGOS SOCIAIS
01999 | MAO-DE-OBRA DE SERVENTE DA CONSTRUCAO CIVIL, INCLUSIVE ENCAR | H | 0.126 | 19.33 | 3 | 2.5086
GOS SOCIAIS
14630 | CHAPA DE GESSO ACARTONADO, STANDARD (ST), COR BRANCA, ESP=12 | M2 | 2.1 | 17.85 | 0 | 37.485
.5MM, 1200X2400MM (LXC)
14636 | FELTRO DE LA DE ROCHA, UMA FACE REVESTIDA COM FILME DE POLIP | M2 | 1.05 | 15.58 | 0 | 16.359
ROPILENO, EM ROLO, DENSIDADE DE 32KGM3, ESP=50MM
14637 | FITA DE PAPEL MICROPERFURADO 50X150MM, PARA TRATAMENTO DE JU | M | 1.4 | 0.2685 | 0 | 0.3759
NTAS DE CHAPA DE GESSO PARA DRYWALL
14639 | FITA PARA TRATAMENTO ACUSTICO (BANDA ACUSTICA) 3000X70MM | M | 0.7 | 3 | 0 | 2.1
14642 | MASSA P/REJUNTE (EM PO),P/DRYWALL,A BASE DE GESSO,SECAGEM RA | KG | 0.35 | 2.4 | 0 | 0.84
PIDA,P/TRAT. DE JUNTAS DE CHAPA DE GESSO(C/ADICAO DE AGUA)
14647 | PERFIL GUIA, FORMATO U, EM ACO ZINCADO, PARA ESTRUTURA PARED | M | 0.7 | 6.64 | 0 | 4.648
E DRYWALL, ESP=0,5MM, 70X3000MM (LXC)
14651 | PERFIL MONTANTE, FORMATO"C", EM ACO ZINCADO, PARA ESTRUTURA | M | 1.75 | 6.83 | 0 | 11.9525
PAREDE DRYWALL, ESP=0,5MM, 70X3000MM (LXC)
14657 | PARAFUSO PARA DRYWALL, EM ACO FOSFATIZADO, CABECA TROMBETA E | UN | 10 | 0.0416 | 0 | 0.416
PONTA AGULHA (TA), COMPRIMENTO 25MM
14658 | PARAFUSO PARA DRYWALL, EM ACO FOSFATIZADO, CABECA TROMBETA E | UN | 10 | 0.0816 | 0 | 0.816
PONTA AGULHA (TA), COMPRIMENTO 45MM
14660 | PINO DE ACO COM ARRUELA CONICA, DIAMETRO ARRUELA=23MM E COMP | UN | 2.5556 | 0.4429 | 0 | 1.1319
RIMENTO DE HASTE=27MM (ACAO INDIRETA)
13.196.0163-A | REVESTIMENTO DE DRYWALL C/ESP.95MM(ESTRUTURA+CHAPA DE GESSO) | M2 |  | 89.02
ESTRUTURADA C/MONTANTES SIMPLES AUTOPORTANTES 70MM,FIXADOS A
GUIAS HORIZONTAIS 70MM,AMBOS DE ACO GALV.C/ESP.0,5MM,C/DUAS
CHAPAS DE GESSO ACARTONADO,ST(STANDARD),C/ADICAO DE LA MINE
RAL,ESP.12,5MM,LARG.1200MM,BORDA REBAIXADA,FIXADA AOS MONTAN
TES POR MEIO DE PARAFUSOS.APLICACAO AREAS SECAS.FORN.COLOC.
14630 | CHAPA DE GESSO ACARTONADO, STANDARD (ST), COR BRANCA, ESP=12 | M2 | 2.1 | 17.85 | 0 | 37.485
.5MM, 1200X2400MM (LXC)
14636 | FELTRO DE LA DE ROCHA, UMA FACE REVESTIDA COM FILME DE POLIP | M2 | 1.05 | 15.58 | 0 | 16.359
ROPILENO, EM ROLO, DENSIDADE DE 32KGM3, ESP=50MM
14637 | FITA DE PAPEL MICROPERFURADO 50X150MM, PARA TRATAMENTO DE JU | M | 1.4 | 0.2685 | 0 | 0.3759
NTAS DE CHAPA DE GESSO PARA DRYWALL
14639 | FITA PARA TRATAMENTO ACUSTICO (BANDA ACUSTICA) 3000X70MM | M | 0.7 | 3 | 0 | 2.1
14642 | MASSA P/REJUNTE (EM PO),P/DRYWALL,A BASE DE GESSO,SECAGEM RA | KG | 0.35 | 2.4 | 0 | 0.84
PIDA,P/TRAT. DE JUNTAS DE CHAPA DE GESSO(C/ADICAO DE AGUA)
14647 | PERFIL GUIA, FORMATO U, EM ACO ZINCADO, PARA ESTRUTURA PARED | M | 0.7 | 6.64 | 0 | 4.648
E DRYWALL, ESP=0,5MM, 70X3000MM (LXC)
14651 | PERFIL MONTANTE, FORMATO"C", EM ACO ZINCADO, PARA ESTRUTURA | M | 1.75 | 6.83 | 0 | 11.9525
PAREDE DRYWALL, ESP=0,5MM, 70X3000MM (LXC)
14657 | PARAFUSO PARA DRYWALL, EM ACO FOSFATIZADO, CABECA TROMBETA E | UN | 10 | 0.0416 | 0 | 0.416
PONTA AGULHA (TA), COMPRIMENTO 25MM
14658 | PARAFUSO PARA DRYWALL, EM ACO FOSFATIZADO, CABECA TROMBETA E | UN | 10 | 0.0816 | 0 | 0.816
PONTA AGULHA (TA), COMPRIMENTO 45MM
14660 | PINO DE ACO COM ARRUELA CONICA, DIAMETRO ARRUELA=23MM E COMP | UN | 2.5556 | 0.4429 | 0 | 1.1319
RIMENTO DE HASTE=27MM (ACAO INDIRETA)
20102 | MAO-DE-OBRA DE MONTADOR A (MONTAGEM DE ESTRUTURAS METALICAS) | H | 0.418 | 24.92 | 3 | 10.7291
, INCLUSIVE ENCARGOS SOCIAIS DESONERADOS
20132 | MAO-DE-OBRA DE SERVENTE DA CONSTRUCAO CIVIL, INCLUSIVE ENCAR | H | 0.126 | 16.75 | 3 | 2.1738
GOS SOCIAIS DESONERADOS
13.196.0164-0 | REVESTIMENTO DE DRYWALL C/ESP.95MM(ESTRUTURA+CHAPA GESSO) ES | M2 |  | 87.82
TRUTURADA C/MONTANTES SIMPLES AUTOPORTANTES 70MM,FIX.A GUIAS
HORIZ.70MM,AMBOS ACO GALV.C/ESP.0,5MM,C/DUAS CHAPAS GESSO A
CARTONADO,SENDO UMA DO TIPO RU (RESISTENTE A UMIDADE),E OUTR
A ST,ESP.12,5MM,LARG.1200MM,BORDA REBAIXADA,FIX.AOS MONTANTE
S POR MEIO PARAFUSOS.APLICACAO EM AREAS SECAS.FORN.E COLOC.
01975 | MAO-DE-OBRA DE MONTADOR A (MONTAGEM DE ESTRUTURAS METALICAS) | H | 0.35 | 28.76 | 3 | 10.368
, INCLUSIVE ENCARGOS SOCIAIS
01999 | MAO-DE-OBRA DE SERVENTE DA CONSTRUCAO CIVIL, INCLUSIVE ENCAR | H | 0.109 | 19.33 | 3 | 2.1702
GOS SOCIAIS
14632 | CHAPA DE GESSO ACARTONADO, RESISTENTE A UMIDADE(RU), ESP=12, | M2 | 2.1 | 25.24 | 0 | 53.004
5MM, 1200X2400MM (LXC)
14637 | FITA DE PAPEL MICROPERFURADO 50X150MM, PARA TRATAMENTO DE JU | M | 1.4 | 0.2685 | 0 | 0.3759
NTAS DE CHAPA DE GESSO PARA DRYWALL
14639 | FITA PARA TRATAMENTO ACUSTICO (BANDA ACUSTICA) 3000X70MM | M | 0.7 | 3 | 0 | 2.1
14642 | MASSA P/REJUNTE (EM PO),P/DRYWALL,A BASE DE GESSO,SECAGEM RA | KG | 0.35 | 2.4 | 0 | 0.84
PIDA,P/TRAT. DE JUNTAS DE CHAPA DE GESSO(C/ADICAO DE AGUA)
14647 | PERFIL GUIA, FORMATO U, EM ACO ZINCADO, PARA ESTRUTURA PARED | M | 0.7 | 6.64 | 0 | 4.648
E DRYWALL, ESP=0,5MM, 70X3000MM (LXC)
14651 | PERFIL MONTANTE, FORMATO"C", EM ACO ZINCADO, PARA ESTRUTURA | M | 1.75 | 6.83 | 0 | 11.9525
PAREDE DRYWALL, ESP=0,5MM, 70X3000MM (LXC)
14657 | PARAFUSO PARA DRYWALL, EM ACO FOSFATIZADO, CABECA TROMBETA E | UN | 10 | 0.0416 | 0 | 0.416
PONTA AGULHA (TA), COMPRIMENTO 25MM
14658 | PARAFUSO PARA DRYWALL, EM ACO FOSFATIZADO, CABECA TROMBETA E | UN | 10 | 0.0816 | 0 | 0.816
PONTA AGULHA (TA), COMPRIMENTO 45MM
14660 | PINO DE ACO COM ARRUELA CONICA, DIAMETRO ARRUELA=23MM E COMP | UN | 2.5556 | 0.4429 | 0 | 1.1319
RIMENTO DE HASTE=27MM (ACAO INDIRETA)
13.196.0164-A | REVESTIMENTO DE DRYWALL C/ESP.95MM(ESTRUTURA+CHAPA GESSO) ES | M2 |  | 86.14
TRUTURADA C/MONTANTES SIMPLES AUTOPORTANTES 70MM,FIX.A GUIAS
HORIZ.70MM,AMBOS ACO GALV.C/ESP.0,5MM,C/DUAS CHAPAS GESSO A
CARTONADO,SENDO UMA DO TIPO RU (RESISTENTE A UMIDADE),E OUTR
A ST,ESP.12,5MM,LARG.1200MM,BORDA REBAIXADA,FIX.AOS MONTANTE
S POR MEIO PARAFUSOS.APLICACAO EM AREAS SECAS.FORN.E COLOC.
14632 | CHAPA DE GESSO ACARTONADO, RESISTENTE A UMIDADE(RU), ESP=12, | M2 | 2.1 | 25.24 | 0 | 53.004
5MM, 1200X2400MM (LXC)
14637 | FITA DE PAPEL MICROPERFURADO 50X150MM, PARA TRATAMENTO DE JU | M | 1.4 | 0.2685 | 0 | 0.3759
NTAS DE CHAPA DE GESSO PARA DRYWALL
14639 | FITA PARA TRATAMENTO ACUSTICO (BANDA ACUSTICA) 3000X70MM | M | 0.7 | 3 | 0 | 2.1
14642 | MASSA P/REJUNTE (EM PO),P/DRYWALL,A BASE DE GESSO,SECAGEM RA | KG | 0.35 | 2.4 | 0 | 0.84
PIDA,P/TRAT. DE JUNTAS DE CHAPA DE GESSO(C/ADICAO DE AGUA)
14647 | PERFIL GUIA, FORMATO U, EM ACO ZINCADO, PARA ESTRUTURA PARED | M | 0.7 | 6.64 | 0 | 4.648
E DRYWALL, ESP=0,5MM, 70X3000MM (LXC)
14651 | PERFIL MONTANTE, FORMATO"C", EM ACO ZINCADO, PARA ESTRUTURA | M | 1.75 | 6.83 | 0 | 11.9525
PAREDE DRYWALL, ESP=0,5MM, 70X3000MM (LXC)
14657 | PARAFUSO PARA DRYWALL, EM ACO FOSFATIZADO, CABECA TROMBETA E | UN | 10 | 0.0416 | 0 | 0.416
PONTA AGULHA (TA), COMPRIMENTO 25MM
14658 | PARAFUSO PARA DRYWALL, EM ACO FOSFATIZADO, CABECA TROMBETA E | UN | 10 | 0.0816 | 0 | 0.816
PONTA AGULHA (TA), COMPRIMENTO 45MM
14660 | PINO DE ACO COM ARRUELA CONICA, DIAMETRO ARRUELA=23MM E COMP | UN | 2.5556 | 0.4429 | 0 | 1.1319
RIMENTO DE HASTE=27MM (ACAO INDIRETA)
20102 | MAO-DE-OBRA DE MONTADOR A (MONTAGEM DE ESTRUTURAS METALICAS) | H | 0.35 | 24.92 | 3 | 8.9837
, INCLUSIVE ENCARGOS SOCIAIS DESONERADOS
20132 | MAO-DE-OBRA DE SERVENTE DA CONSTRUCAO CIVIL, INCLUSIVE ENCAR | H | 0.109 | 16.75 | 3 | 1.8805
GOS SOCIAIS DESONERADOS
13.196.0165-0 | REVESTIMENTO DRYWALL ESP.95MM(ESTRUTURA+CHAPA GESSO) ESTRUTU | M2 |  | 106.53
RADA C/MONTANTES SIMPLES AUTOPORTANTES 70MM,FIX.A GUIAS HORI
Z.70MM,AMBOS ACO GALV.ESP.0,5MM,C/DUAS CHAPAS GESSO ACARTONA
O,SENDO UMA DO TIPO RU(RESISTENTE A UMIDADE),ADICAO LA MINER
AL,E OUTRA ST,ESP.12,5MM,LARG.1200MM,BORDA REBAIXADA,FIX.AOS
MONTANTES POR MEIO PARAFUSOS.APLICACAO AREAS SECAS.FORN/COL
01975 | MAO-DE-OBRA DE MONTADOR A (MONTAGEM DE ESTRUTURAS METALICAS) | H | 0.418 | 28.76 | 3 | 12.3823
, INCLUSIVE ENCARGOS SOCIAIS
01999 | MAO-DE-OBRA DE SERVENTE DA CONSTRUCAO CIVIL, INCLUSIVE ENCAR | H | 0.126 | 19.33 | 3 | 2.5086
GOS SOCIAIS
14632 | CHAPA DE GESSO ACARTONADO, RESISTENTE A UMIDADE(RU), ESP=12, | M2 | 2.1 | 25.24 | 0 | 53.004
5MM, 1200X2400MM (LXC)
14636 | FELTRO DE LA DE ROCHA, UMA FACE REVESTIDA COM FILME DE POLIP | M2 | 1.05 | 15.58 | 0 | 16.359
ROPILENO, EM ROLO, DENSIDADE DE 32KGM3, ESP=50MM
14637 | FITA DE PAPEL MICROPERFURADO 50X150MM, PARA TRATAMENTO DE JU | M | 1.4 | 0.2685 | 0 | 0.3759
NTAS DE CHAPA DE GESSO PARA DRYWALL
14639 | FITA PARA TRATAMENTO ACUSTICO (BANDA ACUSTICA) 3000X70MM | M | 0.7 | 3 | 0 | 2.1
14642 | MASSA P/REJUNTE (EM PO),P/DRYWALL,A BASE DE GESSO,SECAGEM RA | KG | 0.35 | 2.4 | 0 | 0.84
PIDA,P/TRAT. DE JUNTAS DE CHAPA DE GESSO(C/ADICAO DE AGUA)
14647 | PERFIL GUIA, FORMATO U, EM ACO ZINCADO, PARA ESTRUTURA PARED | M | 0.7 | 6.64 | 0 | 4.648
E DRYWALL, ESP=0,5MM, 70X3000MM (LXC)
14651 | PERFIL MONTANTE, FORMATO"C", EM ACO ZINCADO, PARA ESTRUTURA | M | 1.75 | 6.83 | 0 | 11.9525
PAREDE DRYWALL, ESP=0,5MM, 70X3000MM (LXC)
14657 | PARAFUSO PARA DRYWALL, EM ACO FOSFATIZADO, CABECA TROMBETA E | UN | 10 | 0.0416 | 0 | 0.416
PONTA AGULHA (TA), COMPRIMENTO 25MM
14658 | PARAFUSO PARA DRYWALL, EM ACO FOSFATIZADO, CABECA TROMBETA E | UN | 10 | 0.0816 | 0 | 0.816
PONTA AGULHA (TA), COMPRIMENTO 45MM
14660 | PINO DE ACO COM ARRUELA CONICA, DIAMETRO ARRUELA=23MM E COMP | UN | 2.5556 | 0.4429 | 0 | 1.1319
RIMENTO DE HASTE=27MM (ACAO INDIRETA)
13.196.0165-A | REVESTIMENTO DRYWALL ESP.95MM(ESTRUTURA+CHAPA GESSO) ESTRUTU | M2 |  | 104.54
RADA C/MONTANTES SIMPLES AUTOPORTANTES 70MM,FIX.A GUIAS HORI
Z.70MM,AMBOS ACO GALV.ESP.0,5MM,C/DUAS CHAPAS GESSO ACARTONA
O,SENDO UMA DO TIPO RU(RESISTENTE A UMIDADE),ADICAO LA MINER
AL,E OUTRA ST,ESP.12,5MM,LARG.1200MM,BORDA REBAIXADA,FIX.AOS
MONTANTES POR MEIO PARAFUSOS.APLICACAO AREAS SECAS.FORN/COL
14632 | CHAPA DE GESSO ACARTONADO, RESISTENTE A UMIDADE(RU), ESP=12, | M2 | 2.1 | 25.24 | 0 | 53.004
5MM, 1200X2400MM (LXC)
14636 | FELTRO DE LA DE ROCHA, UMA FACE REVESTIDA COM FILME DE POLIP | M2 | 1.05 | 15.58 | 0 | 16.359
ROPILENO, EM ROLO, DENSIDADE DE 32KGM3, ESP=50MM
14637 | FITA DE PAPEL MICROPERFURADO 50X150MM, PARA TRATAMENTO DE JU | M | 1.4 | 0.2685 | 0 | 0.3759
NTAS DE CHAPA DE GESSO PARA DRYWALL
14639 | FITA PARA TRATAMENTO ACUSTICO (BANDA ACUSTICA) 3000X70MM | M | 0.7 | 3 | 0 | 2.1
14642 | MASSA P/REJUNTE (EM PO),P/DRYWALL,A BASE DE GESSO,SECAGEM RA | KG | 0.35 | 2.4 | 0 | 0.84
PIDA,P/TRAT. DE JUNTAS DE CHAPA DE GESSO(C/ADICAO DE AGUA)
14647 | PERFIL GUIA, FORMATO U, EM ACO ZINCADO, PARA ESTRUTURA PARED | M | 0.7 | 6.64 | 0 | 4.648
E DRYWALL, ESP=0,5MM, 70X3000MM (LXC)
14651 | PERFIL MONTANTE, FORMATO"C", EM ACO ZINCADO, PARA ESTRUTURA | M | 1.75 | 6.83 | 0 | 11.9525
PAREDE DRYWALL, ESP=0,5MM, 70X3000MM (LXC)
14657 | PARAFUSO PARA DRYWALL, EM ACO FOSFATIZADO, CABECA TROMBETA E | UN | 10 | 0.0416 | 0 | 0.416
PONTA AGULHA (TA), COMPRIMENTO 25MM
14658 | PARAFUSO PARA DRYWALL, EM ACO FOSFATIZADO, CABECA TROMBETA E | UN | 10 | 0.0816 | 0 | 0.816
PONTA AGULHA (TA), COMPRIMENTO 45MM
14660 | PINO DE ACO COM ARRUELA CONICA, DIAMETRO ARRUELA=23MM E COMP | UN | 2.5556 | 0.4429 | 0 | 1.1319
RIMENTO DE HASTE=27MM (ACAO INDIRETA)
20102 | MAO-DE-OBRA DE MONTADOR A (MONTAGEM DE ESTRUTURAS METALICAS) | H | 0.418 | 24.92 | 3 | 10.7291
, INCLUSIVE ENCARGOS SOCIAIS DESONERADOS
20132 | MAO-DE-OBRA DE SERVENTE DA CONSTRUCAO CIVIL, INCLUSIVE ENCAR | H | 0.126 | 16.75 | 3 | 2.1738
GOS SOCIAIS DESONERADOS
13.196.0166-0 | REVESTIMENTO DRYWALL C/ESP.95MM(ESTRUTURA+CHAPA GESSO) ESTRU | M2 |  | 85.42
TURADA C/MONTANTES SIMPLES AUTOPORTANTES 70MM,FIX.A GUIAS HO
RIZ.70MM,AMBOS ACO GALV.C/ESP.0,5MM,C/DUAS CHAPAS GESSO ACAR
TONADO,SENDO UMA DO TIPO RF(RESISTENTE AO FOGO) E OUTRA ST,E
SP.12,5MM,LARG.1200MM,BORDA REBAIXADA,FIX.AOS MONTANTES POR
MEIO DE PARAFUSOS.APLICACAO EM AREAS SECAS.FORN.E COLOC
01975 | MAO-DE-OBRA DE MONTADOR A (MONTAGEM DE ESTRUTURAS METALICAS) | H | 0.35 | 28.76 | 3 | 10.368
, INCLUSIVE ENCARGOS SOCIAIS
01999 | MAO-DE-OBRA DE SERVENTE DA CONSTRUCAO CIVIL, INCLUSIVE ENCAR | H | 0.109 | 19.33 | 3 | 2.1702
GOS SOCIAIS
14634 | CHAPA DE GESSO ACARTONADO, RESISTENTE AO FOGO (RF), ESP=12,5 | M2 | 2.1 | 24.1 | 0 | 50.61
MM, 1200X2400MM (LXC)
14637 | FITA DE PAPEL MICROPERFURADO 50X150MM, PARA TRATAMENTO DE JU | M | 1.4 | 0.2685 | 0 | 0.3759
NTAS DE CHAPA DE GESSO PARA DRYWALL
14639 | FITA PARA TRATAMENTO ACUSTICO (BANDA ACUSTICA) 3000X70MM | M | 0.7 | 3 | 0 | 2.1
14642 | MASSA P/REJUNTE (EM PO),P/DRYWALL,A BASE DE GESSO,SECAGEM RA | KG | 0.35 | 2.4 | 0 | 0.84
PIDA,P/TRAT. DE JUNTAS DE CHAPA DE GESSO(C/ADICAO DE AGUA)
14647 | PERFIL GUIA, FORMATO U, EM ACO ZINCADO, PARA ESTRUTURA PARED | M | 0.7 | 6.64 | 0 | 4.648
E DRYWALL, ESP=0,5MM, 70X3000MM (LXC)
14651 | PERFIL MONTANTE, FORMATO"C", EM ACO ZINCADO, PARA ESTRUTURA | M | 1.75 | 6.83 | 0 | 11.9525
PAREDE DRYWALL, ESP=0,5MM, 70X3000MM (LXC)
14657 | PARAFUSO PARA DRYWALL, EM ACO FOSFATIZADO, CABECA TROMBETA E | UN | 10 | 0.0416 | 0 | 0.416
PONTA AGULHA (TA), COMPRIMENTO 25MM
14658 | PARAFUSO PARA DRYWALL, EM ACO FOSFATIZADO, CABECA TROMBETA E | UN | 10 | 0.0816 | 0 | 0.816
PONTA AGULHA (TA), COMPRIMENTO 45MM
14660 | PINO DE ACO COM ARRUELA CONICA, DIAMETRO ARRUELA=23MM E COMP | UN | 2.5556 | 0.4429 | 0 | 1.1319
RIMENTO DE HASTE=27MM (ACAO INDIRETA)
13.196.0166-A | REVESTIMENTO DRYWALL C/ESP.95MM(ESTRUTURA+CHAPA GESSO) ESTRU | M2 |  | 83.75
TURADA C/MONTANTES SIMPLES AUTOPORTANTES 70MM,FIX.A GUIAS HO
RIZ.70MM,AMBOS ACO GALV.C/ESP.0,5MM,C/DUAS CHAPAS GESSO ACAR
TONADO,SENDO UMA DO TIPO RF(RESISTENTE AO FOGO) E OUTRA ST,E
SP.12,5MM,LARG.1200MM,BORDA REBAIXADA,FIX.AOS MONTANTES POR
MEIO DE PARAFUSOS.APLICACAO EM AREAS SECAS.FORN.E COLOC
14634 | CHAPA DE GESSO ACARTONADO, RESISTENTE AO FOGO (RF), ESP=12,5 | M2 | 2.1 | 24.1 | 0 | 50.61
MM, 1200X2400MM (LXC)
14637 | FITA DE PAPEL MICROPERFURADO 50X150MM, PARA TRATAMENTO DE JU | M | 1.4 | 0.2685 | 0 | 0.3759
NTAS DE CHAPA DE GESSO PARA DRYWALL
14639 | FITA PARA TRATAMENTO ACUSTICO (BANDA ACUSTICA) 3000X70MM | M | 0.7 | 3 | 0 | 2.1
14642 | MASSA P/REJUNTE (EM PO),P/DRYWALL,A BASE DE GESSO,SECAGEM RA | KG | 0.35 | 2.4 | 0 | 0.84
PIDA,P/TRAT. DE JUNTAS DE CHAPA DE GESSO(C/ADICAO DE AGUA)
14647 | PERFIL GUIA, FORMATO U, EM ACO ZINCADO, PARA ESTRUTURA PARED | M | 0.7 | 6.64 | 0 | 4.648
E DRYWALL, ESP=0,5MM, 70X3000MM (LXC)
14651 | PERFIL MONTANTE, FORMATO"C", EM ACO ZINCADO, PARA ESTRUTURA | M | 1.75 | 6.83 | 0 | 11.9525
PAREDE DRYWALL, ESP=0,5MM, 70X3000MM (LXC)
14657 | PARAFUSO PARA DRYWALL, EM ACO FOSFATIZADO, CABECA TROMBETA E | UN | 10 | 0.0416 | 0 | 0.416
PONTA AGULHA (TA), COMPRIMENTO 25MM
14658 | PARAFUSO PARA DRYWALL, EM ACO FOSFATIZADO, CABECA TROMBETA E | UN | 10 | 0.0816 | 0 | 0.816
PONTA AGULHA (TA), COMPRIMENTO 45MM
14660 | PINO DE ACO COM ARRUELA CONICA, DIAMETRO ARRUELA=23MM E COMP | UN | 2.5556 | 0.4429 | 0 | 1.1319
RIMENTO DE HASTE=27MM (ACAO INDIRETA)
20102 | MAO-DE-OBRA DE MONTADOR A (MONTAGEM DE ESTRUTURAS METALICAS) | H | 0.35 | 24.92 | 3 | 8.9837
, INCLUSIVE ENCARGOS SOCIAIS DESONERADOS
20132 | MAO-DE-OBRA DE SERVENTE DA CONSTRUCAO CIVIL, INCLUSIVE ENCAR | H | 0.109 | 16.75 | 3 | 1.8805
GOS SOCIAIS DESONERADOS
13.196.0167-0 | REVESTIMENTO DRYWALL C/ESP.95MM(ESTRUTURA+CHAPA GESSO) ESTRU | M2 |  | 104.14
TURADA C/MONTANTES SIMPLES AUTOPORTANTES 70MM,FIX.A GUIAS HO
RIZ.70MM,AMBOS ACO GALV.ESP.0,5MM,C/DUAS CHAPAS GESSO ACARTO
NADO,SENDO UMA DO TIPO RF(RESISTENTE AO FOGO),C/ADICAO LA MI
NERAL,E OUTRA ST,ESP.12,5MM,LARG.1200MM,BORDA REBAIXADA,FIX.
MONTANTES POR MEIO PARAFUSOS.APLICACAO AREAS SECAS.FORN/COL
01975 | MAO-DE-OBRA DE MONTADOR A (MONTAGEM DE ESTRUTURAS METALICAS) | H | 0.418 | 28.76 | 3 | 12.3823
, INCLUSIVE ENCARGOS SOCIAIS
01999 | MAO-DE-OBRA DE SERVENTE DA CONSTRUCAO CIVIL, INCLUSIVE ENCAR | H | 0.126 | 19.33 | 3 | 2.5086
GOS SOCIAIS
14634 | CHAPA DE GESSO ACARTONADO, RESISTENTE AO FOGO (RF), ESP=12,5 | M2 | 2.1 | 24.1 | 0 | 50.61
MM, 1200X2400MM (LXC)
14636 | FELTRO DE LA DE ROCHA, UMA FACE REVESTIDA COM FILME DE POLIP | M2 | 1.05 | 15.58 | 0 | 16.359
ROPILENO, EM ROLO, DENSIDADE DE 32KGM3, ESP=50MM
14637 | FITA DE PAPEL MICROPERFURADO 50X150MM, PARA TRATAMENTO DE JU | M | 1.4 | 0.2685 | 0 | 0.3759
NTAS DE CHAPA DE GESSO PARA DRYWALL
14639 | FITA PARA TRATAMENTO ACUSTICO (BANDA ACUSTICA) 3000X70MM | M | 0.7 | 3 | 0 | 2.1
14642 | MASSA P/REJUNTE (EM PO),P/DRYWALL,A BASE DE GESSO,SECAGEM RA | KG | 0.35 | 2.4 | 0 | 0.84
PIDA,P/TRAT. DE JUNTAS DE CHAPA DE GESSO(C/ADICAO DE AGUA)
14647 | PERFIL GUIA, FORMATO U, EM ACO ZINCADO, PARA ESTRUTURA PARED | M | 0.7 | 6.64 | 0 | 4.648
E DRYWALL, ESP=0,5MM, 70X3000MM (LXC)
14651 | PERFIL MONTANTE, FORMATO"C", EM ACO ZINCADO, PARA ESTRUTURA | M | 1.75 | 6.83 | 0 | 11.9525
PAREDE DRYWALL, ESP=0,5MM, 70X3000MM (LXC)
14657 | PARAFUSO PARA DRYWALL, EM ACO FOSFATIZADO, CABECA TROMBETA E | UN | 10 | 0.0416 | 0 | 0.416
PONTA AGULHA (TA), COMPRIMENTO 25MM
14658 | PARAFUSO PARA DRYWALL, EM ACO FOSFATIZADO, CABECA TROMBETA E | UN | 10 | 0.0816 | 0 | 0.816
PONTA AGULHA (TA), COMPRIMENTO 45MM
14660 | PINO DE ACO COM ARRUELA CONICA, DIAMETRO ARRUELA=23MM E COMP | UN | 2.5556 | 0.4429 | 0 | 1.1319
RIMENTO DE HASTE=27MM (ACAO INDIRETA)
13.196.0167-A | REVESTIMENTO DRYWALL C/ESP.95MM(ESTRUTURA+CHAPA GESSO) ESTRU | M2 |  | 102.15
TURADA C/MONTANTES SIMPLES AUTOPORTANTES 70MM,FIX.A GUIAS HO
RIZ.70MM,AMBOS ACO GALV.ESP.0,5MM,C/DUAS CHAPAS GESSO ACARTO
NADO,SENDO UMA DO TIPO RF(RESISTENTE AO FOGO),C/ADICAO LA MI
NERAL,E OUTRA ST,ESP.12,5MM,LARG.1200MM,BORDA REBAIXADA,FIX.
MONTANTES POR MEIO PARAFUSOS.APLICACAO AREAS SECAS.FORN/COL
14634 | CHAPA DE GESSO ACARTONADO, RESISTENTE AO FOGO (RF), ESP=12,5 | M2 | 2.1 | 24.1 | 0 | 50.61
MM, 1200X2400MM (LXC)
14636 | FELTRO DE LA DE ROCHA, UMA FACE REVESTIDA COM FILME DE POLIP | M2 | 1.05 | 15.58 | 0 | 16.359
ROPILENO, EM ROLO, DENSIDADE DE 32KGM3, ESP=50MM
14637 | FITA DE PAPEL MICROPERFURADO 50X150MM, PARA TRATAMENTO DE JU | M | 1.4 | 0.2685 | 0 | 0.3759
NTAS DE CHAPA DE GESSO PARA DRYWALL
14639 | FITA PARA TRATAMENTO ACUSTICO (BANDA ACUSTICA) 3000X70MM | M | 0.7 | 3 | 0 | 2.1
14642 | MASSA P/REJUNTE (EM PO),P/DRYWALL,A BASE DE GESSO,SECAGEM RA | KG | 0.35 | 2.4 | 0 | 0.84
PIDA,P/TRAT. DE JUNTAS DE CHAPA DE GESSO(C/ADICAO DE AGUA)
14647 | PERFIL GUIA, FORMATO U, EM ACO ZINCADO, PARA ESTRUTURA PARED | M | 0.7 | 6.64 | 0 | 4.648
E DRYWALL, ESP=0,5MM, 70X3000MM (LXC)
14651 | PERFIL MONTANTE, FORMATO"C", EM ACO ZINCADO, PARA ESTRUTURA | M | 1.75 | 6.83 | 0 | 11.9525
PAREDE DRYWALL, ESP=0,5MM, 70X3000MM (LXC)
14657 | PARAFUSO PARA DRYWALL, EM ACO FOSFATIZADO, CABECA TROMBETA E | UN | 10 | 0.0416 | 0 | 0.416
PONTA AGULHA (TA), COMPRIMENTO 25MM
14658 | PARAFUSO PARA DRYWALL, EM ACO FOSFATIZADO, CABECA TROMBETA E | UN | 10 | 0.0816 | 0 | 0.816
PONTA AGULHA (TA), COMPRIMENTO 45MM
14660 | PINO DE ACO COM ARRUELA CONICA, DIAMETRO ARRUELA=23MM E COMP | UN | 2.5556 | 0.4429 | 0 | 1.1319
RIMENTO DE HASTE=27MM (ACAO INDIRETA)
20102 | MAO-DE-OBRA DE MONTADOR A (MONTAGEM DE ESTRUTURAS METALICAS) | H | 0.418 | 24.92 | 3 | 10.7291
, INCLUSIVE ENCARGOS SOCIAIS DESONERADOS
20132 | MAO-DE-OBRA DE SERVENTE DA CONSTRUCAO CIVIL, INCLUSIVE ENCAR | H | 0.126 | 16.75 | 3 | 2.1738
GOS SOCIAIS DESONERADOS
13.196.0168-0 | REVESTIMENTO DE DRYWALL C/ESP.115MM(ESTRUTURA+CHAPA DE GESSO | M2 |  | 76.24
)ESTRUTURADA C/MONTANTES SIMPLES AUTOPORTANTES 90MM,FIXADOS
A GUIAS HORIZONTAIS 90MM,AMBOS DE ACO GALV.C/ESP.0,5MM,C/DUA
S CHAPAS DE GESSO ACARTONADO,STANDARD,ESP.12,5MM,LARG.1200MM
,BORDA REBAIXADA,FIXADA AOS MONTANTES POR MEIO DE PARAFUSOS.
APLICACAO EM AREAS SECAS.FORNECIMENTO E COLOCACAO
01975 | MAO-DE-OBRA DE MONTADOR A (MONTAGEM DE ESTRUTURAS METALICAS) | H | 0.35 | 28.76 | 3 | 10.368
, INCLUSIVE ENCARGOS SOCIAIS
01999 | MAO-DE-OBRA DE SERVENTE DA CONSTRUCAO CIVIL, INCLUSIVE ENCAR | H | 0.109 | 19.33 | 3 | 2.1702
GOS SOCIAIS
14630 | CHAPA DE GESSO ACARTONADO, STANDARD (ST), COR BRANCA, ESP=12 | M2 | 2.1 | 17.85 | 0 | 37.485
.5MM, 1200X2400MM (LXC)
14637 | FITA DE PAPEL MICROPERFURADO 50X150MM, PARA TRATAMENTO DE JU | M | 1.4 | 0.2685 | 0 | 0.3759
NTAS DE CHAPA DE GESSO PARA DRYWALL
14640 | FITA PARA TRATAMENTO ACUSTICO (BANDA ACUSTICA) 3000X90MM | M | 0.7 | 3.54 | 0 | 2.478
14642 | MASSA P/REJUNTE (EM PO),P/DRYWALL,A BASE DE GESSO,SECAGEM RA | KG | 0.35 | 2.4 | 0 | 0.84
PIDA,P/TRAT. DE JUNTAS DE CHAPA DE GESSO(C/ADICAO DE AGUA)
14648 | PERFIL GUIA, FORMATO U, EM ACO ZINCADO, PARA ESTRUTURA PARED | M | 0.7 | 8.55 | 0 | 5.985
E DRYWALL, ESP=0,5MM, 90X3000MM (LXC)
14652 | PERFIL MONTANTE, FORMATO"C", EM ACO ZINCADO, PARA ESTRUTURA | M | 1.75 | 8.1 | 0 | 14.175
PAREDE DRYWALL, ESP=0,5MM, 90X3000MM (LXC)
14657 | PARAFUSO PARA DRYWALL, EM ACO FOSFATIZADO, CABECA TROMBETA E | UN | 10 | 0.0416 | 0 | 0.416
PONTA AGULHA (TA), COMPRIMENTO 25MM
14658 | PARAFUSO PARA DRYWALL, EM ACO FOSFATIZADO, CABECA TROMBETA E | UN | 10 | 0.0816 | 0 | 0.816
PONTA AGULHA (TA), COMPRIMENTO 45MM
14660 | PINO DE ACO COM ARRUELA CONICA, DIAMETRO ARRUELA=23MM E COMP | UN | 2.5556 | 0.4429 | 0 | 1.1319
RIMENTO DE HASTE=27MM (ACAO INDIRETA)
13.196.0168-A | REVESTIMENTO DE DRYWALL C/ESP.115MM(ESTRUTURA+CHAPA DE GESSO | M2 |  | 74.56
)ESTRUTURADA C/MONTANTES SIMPLES AUTOPORTANTES 90MM,FIXADOS
A GUIAS HORIZONTAIS 90MM,AMBOS DE ACO GALV.C/ESP.0,5MM,C/DUA
S CHAPAS DE GESSO ACARTONADO,STANDARD,ESP.12,5MM,LARG.1200MM
,BORDA REBAIXADA,FIXADA AOS MONTANTES POR MEIO DE PARAFUSOS.
APLICACAO EM AREAS SECAS.FORNECIMENTO E COLOCACAO
14630 | CHAPA DE GESSO ACARTONADO, STANDARD (ST), COR BRANCA, ESP=12 | M2 | 2.1 | 17.85 | 0 | 37.485
.5MM, 1200X2400MM (LXC)
14637 | FITA DE PAPEL MICROPERFURADO 50X150MM, PARA TRATAMENTO DE JU | M | 1.4 | 0.2685 | 0 | 0.3759
NTAS DE CHAPA DE GESSO PARA DRYWALL
14640 | FITA PARA TRATAMENTO ACUSTICO (BANDA ACUSTICA) 3000X90MM | M | 0.7 | 3.54 | 0 | 2.478
14642 | MASSA P/REJUNTE (EM PO),P/DRYWALL,A BASE DE GESSO,SECAGEM RA | KG | 0.35 | 2.4 | 0 | 0.84
PIDA,P/TRAT. DE JUNTAS DE CHAPA DE GESSO(C/ADICAO DE AGUA)
14648 | PERFIL GUIA, FORMATO U, EM ACO ZINCADO, PARA ESTRUTURA PARED | M | 0.7 | 8.55 | 0 | 5.985
E DRYWALL, ESP=0,5MM, 90X3000MM (LXC)
14652 | PERFIL MONTANTE, FORMATO"C", EM ACO ZINCADO, PARA ESTRUTURA | M | 1.75 | 8.1 | 0 | 14.175
PAREDE DRYWALL, ESP=0,5MM, 90X3000MM (LXC)
14657 | PARAFUSO PARA DRYWALL, EM ACO FOSFATIZADO, CABECA TROMBETA E | UN | 10 | 0.0416 | 0 | 0.416
PONTA AGULHA (TA), COMPRIMENTO 25MM
14658 | PARAFUSO PARA DRYWALL, EM ACO FOSFATIZADO, CABECA TROMBETA E | UN | 10 | 0.0816 | 0 | 0.816
PONTA AGULHA (TA), COMPRIMENTO 45MM
14660 | PINO DE ACO COM ARRUELA CONICA, DIAMETRO ARRUELA=23MM E COMP | UN | 2.5556 | 0.4429 | 0 | 1.1319
RIMENTO DE HASTE=27MM (ACAO INDIRETA)
20102 | MAO-DE-OBRA DE MONTADOR A (MONTAGEM DE ESTRUTURAS METALICAS) | H | 0.35 | 24.92 | 3 | 8.9837
, INCLUSIVE ENCARGOS SOCIAIS DESONERADOS
20132 | MAO-DE-OBRA DE SERVENTE DA CONSTRUCAO CIVIL, INCLUSIVE ENCAR | H | 0.109 | 16.75 | 3 | 1.8805
GOS SOCIAIS DESONERADOS
13.196.0169-0 | REVESTIMENTO DRYWALL C/ESP.115MM(ESTRUTURA+CHAPA DE GESSO)ES | M2 |  | 94.95
TRUTURADA C/MONTANTES SIMPLES AUTOPORTANTES 90MM,FIXADOS A G
UIAS HORIZONTAIS 90MM,AMBOS DE ACO GALV.C/ESP.0,5MM,C/DUAS C
HAPAS DE GESSO ACARTONADO,STANDARD,C/ADICAO DE LA MINERAL,ES
P.12,5MM,LARG.1200MM,BORDA REBAIXADA,FIXADA AOS MONTANTES PO
R MEIO DE PARAFUSOS.APLICACAO EM AREAS SECAS.FORN.E COLOC.
01975 | MAO-DE-OBRA DE MONTADOR A (MONTAGEM DE ESTRUTURAS METALICAS) | H | 0.418 | 28.76 | 3 | 12.3823
, INCLUSIVE ENCARGOS SOCIAIS
01999 | MAO-DE-OBRA DE SERVENTE DA CONSTRUCAO CIVIL, INCLUSIVE ENCAR | H | 0.126 | 19.33 | 3 | 2.5086
GOS SOCIAIS
14630 | CHAPA DE GESSO ACARTONADO, STANDARD (ST), COR BRANCA, ESP=12 | M2 | 2.1 | 17.85 | 0 | 37.485
.5MM, 1200X2400MM (LXC)
14636 | FELTRO DE LA DE ROCHA, UMA FACE REVESTIDA COM FILME DE POLIP | M2 | 1.05 | 15.58 | 0 | 16.359
ROPILENO, EM ROLO, DENSIDADE DE 32KGM3, ESP=50MM
14637 | FITA DE PAPEL MICROPERFURADO 50X150MM, PARA TRATAMENTO DE JU | M | 1.4 | 0.2685 | 0 | 0.3759
NTAS DE CHAPA DE GESSO PARA DRYWALL
14640 | FITA PARA TRATAMENTO ACUSTICO (BANDA ACUSTICA) 3000X90MM | M | 0.7 | 3.54 | 0 | 2.478
14642 | MASSA P/REJUNTE (EM PO),P/DRYWALL,A BASE DE GESSO,SECAGEM RA | KG | 0.35 | 2.4 | 0 | 0.84
PIDA,P/TRAT. DE JUNTAS DE CHAPA DE GESSO(C/ADICAO DE AGUA)
14648 | PERFIL GUIA, FORMATO U, EM ACO ZINCADO, PARA ESTRUTURA PARED | M | 0.7 | 8.55 | 0 | 5.985
E DRYWALL, ESP=0,5MM, 90X3000MM (LXC)
14652 | PERFIL MONTANTE, FORMATO"C", EM ACO ZINCADO, PARA ESTRUTURA | M | 1.75 | 8.1 | 0 | 14.175
PAREDE DRYWALL, ESP=0,5MM, 90X3000MM (LXC)
14657 | PARAFUSO PARA DRYWALL, EM ACO FOSFATIZADO, CABECA TROMBETA E | UN | 10 | 0.0416 | 0 | 0.416
PONTA AGULHA (TA), COMPRIMENTO 25MM
14658 | PARAFUSO PARA DRYWALL, EM ACO FOSFATIZADO, CABECA TROMBETA E | UN | 10 | 0.0816 | 0 | 0.816
PONTA AGULHA (TA), COMPRIMENTO 45MM
14660 | PINO DE ACO COM ARRUELA CONICA, DIAMETRO ARRUELA=23MM E COMP | UN | 2.5556 | 0.4429 | 0 | 1.1319
RIMENTO DE HASTE=27MM (ACAO INDIRETA)
13.196.0169-A | REVESTIMENTO DRYWALL C/ESP.115MM(ESTRUTURA+CHAPA DE GESSO)ES | M2 |  | 92.96
TRUTURADA C/MONTANTES SIMPLES AUTOPORTANTES 90MM,FIXADOS A G
UIAS HORIZONTAIS 90MM,AMBOS DE ACO GALV.C/ESP.0,5MM,C/DUAS C
HAPAS DE GESSO ACARTONADO,STANDARD,C/ADICAO DE LA MINERAL,ES
P.12,5MM,LARG.1200MM,BORDA REBAIXADA,FIXADA AOS MONTANTES PO
R MEIO DE PARAFUSOS.APLICACAO EM AREAS SECAS.FORN.E COLOC.
14630 | CHAPA DE GESSO ACARTONADO, STANDARD (ST), COR BRANCA, ESP=12 | M2 | 2.1 | 17.85 | 0 | 37.485
.5MM, 1200X2400MM (LXC)
14636 | FELTRO DE LA DE ROCHA, UMA FACE REVESTIDA COM FILME DE POLIP | M2 | 1.05 | 15.58 | 0 | 16.359
ROPILENO, EM ROLO, DENSIDADE DE 32KGM3, ESP=50MM
14637 | FITA DE PAPEL MICROPERFURADO 50X150MM, PARA TRATAMENTO DE JU | M | 1.4 | 0.2685 | 0 | 0.3759
NTAS DE CHAPA DE GESSO PARA DRYWALL
14640 | FITA PARA TRATAMENTO ACUSTICO (BANDA ACUSTICA) 3000X90MM | M | 0.7 | 3.54 | 0 | 2.478
14642 | MASSA P/REJUNTE (EM PO),P/DRYWALL,A BASE DE GESSO,SECAGEM RA | KG | 0.35 | 2.4 | 0 | 0.84
PIDA,P/TRAT. DE JUNTAS DE CHAPA DE GESSO(C/ADICAO DE AGUA)
14648 | PERFIL GUIA, FORMATO U, EM ACO ZINCADO, PARA ESTRUTURA PARED | M | 0.7 | 8.55 | 0 | 5.985
E DRYWALL, ESP=0,5MM, 90X3000MM (LXC)
14652 | PERFIL MONTANTE, FORMATO"C", EM ACO ZINCADO, PARA ESTRUTURA | M | 1.75 | 8.1 | 0 | 14.175
PAREDE DRYWALL, ESP=0,5MM, 90X3000MM (LXC)
14657 | PARAFUSO PARA DRYWALL, EM ACO FOSFATIZADO, CABECA TROMBETA E | UN | 10 | 0.0416 | 0 | 0.416
PONTA AGULHA (TA), COMPRIMENTO 25MM
14658 | PARAFUSO PARA DRYWALL, EM ACO FOSFATIZADO, CABECA TROMBETA E | UN | 10 | 0.0816 | 0 | 0.816
PONTA AGULHA (TA), COMPRIMENTO 45MM
14660 | PINO DE ACO COM ARRUELA CONICA, DIAMETRO ARRUELA=23MM E COMP | UN | 2.5556 | 0.4429 | 0 | 1.1319
RIMENTO DE HASTE=27MM (ACAO INDIRETA)
20102 | MAO-DE-OBRA DE MONTADOR A (MONTAGEM DE ESTRUTURAS METALICAS) | H | 0.418 | 24.92 | 3 | 10.7291
, INCLUSIVE ENCARGOS SOCIAIS DESONERADOS
20132 | MAO-DE-OBRA DE SERVENTE DA CONSTRUCAO CIVIL, INCLUSIVE ENCAR | H | 0.126 | 16.75 | 3 | 2.1738
GOS SOCIAIS DESONERADOS
13.196.0170-0 | REVESTIMENTO DRYWALL C/ESP.115MM(ESTRUTURA+CHAPA GESSO) ESTR | M2 |  | 91.75
UTURADA C/MONTANTES SIMPLES AUTOPORTANTES 90MM,FIX.A GUIAS H
ORIZ.90MM,AMBOS ACO GALV.C/ESP.0,5MM,C/DUAS CHAPAS GESSO ACA
RTONADO,SENDO UMA DO TIPO RU(RESISTENTE A UMIDADE) E OUTRA S
T,ESP.12,5MM,LARG.1200MM,BORDA REBAIXADA,FIX.AOS MONTANTES P
OR MEIO DE PARAFUSOS.APLICACAO EM AREAS SECAS.FORN.E COLOC.
01975 | MAO-DE-OBRA DE MONTADOR A (MONTAGEM DE ESTRUTURAS METALICAS) | H | 0.35 | 28.76 | 3 | 10.368
, INCLUSIVE ENCARGOS SOCIAIS
01999 | MAO-DE-OBRA DE SERVENTE DA CONSTRUCAO CIVIL, INCLUSIVE ENCAR | H | 0.109 | 19.33 | 3 | 2.1702
GOS SOCIAIS
14632 | CHAPA DE GESSO ACARTONADO, RESISTENTE A UMIDADE(RU), ESP=12, | M2 | 2.1 | 25.24 | 0 | 53.004
5MM, 1200X2400MM (LXC)
14637 | FITA DE PAPEL MICROPERFURADO 50X150MM, PARA TRATAMENTO DE JU | M | 1.4 | 0.2685 | 0 | 0.3759
NTAS DE CHAPA DE GESSO PARA DRYWALL
14640 | FITA PARA TRATAMENTO ACUSTICO (BANDA ACUSTICA) 3000X90MM | M | 0.7 | 3.54 | 0 | 2.478
14642 | MASSA P/REJUNTE (EM PO),P/DRYWALL,A BASE DE GESSO,SECAGEM RA | KG | 0.35 | 2.4 | 0 | 0.84
PIDA,P/TRAT. DE JUNTAS DE CHAPA DE GESSO(C/ADICAO DE AGUA)
14648 | PERFIL GUIA, FORMATO U, EM ACO ZINCADO, PARA ESTRUTURA PARED | M | 0.7 | 8.55 | 0 | 5.985
E DRYWALL, ESP=0,5MM, 90X3000MM (LXC)
14652 | PERFIL MONTANTE, FORMATO"C", EM ACO ZINCADO, PARA ESTRUTURA | M | 1.75 | 8.1 | 0 | 14.175
PAREDE DRYWALL, ESP=0,5MM, 90X3000MM (LXC)
14657 | PARAFUSO PARA DRYWALL, EM ACO FOSFATIZADO, CABECA TROMBETA E | UN | 10 | 0.0416 | 0 | 0.416
PONTA AGULHA (TA), COMPRIMENTO 25MM
14658 | PARAFUSO PARA DRYWALL, EM ACO FOSFATIZADO, CABECA TROMBETA E | UN | 10 | 0.0816 | 0 | 0.816
PONTA AGULHA (TA), COMPRIMENTO 45MM
14660 | PINO DE ACO COM ARRUELA CONICA, DIAMETRO ARRUELA=23MM E COMP | UN | 2.5556 | 0.4429 | 0 | 1.1319
RIMENTO DE HASTE=27MM (ACAO INDIRETA)
13.196.0170-A | REVESTIMENTO DRYWALL C/ESP.115MM(ESTRUTURA+CHAPA GESSO) ESTR | M2 |  | 90.08
UTURADA C/MONTANTES SIMPLES AUTOPORTANTES 90MM,FIX.A GUIAS H
ORIZ.90MM,AMBOS ACO GALV.C/ESP.0,5MM,C/DUAS CHAPAS GESSO ACA
RTONADO,SENDO UMA DO TIPO RU(RESISTENTE A UMIDADE) E OUTRA S
T,ESP.12,5MM,LARG.1200MM,BORDA REBAIXADA,FIX.AOS MONTANTES P
OR MEIO DE PARAFUSOS.APLICACAO EM AREAS SECAS.FORN.E COLOC.
14632 | CHAPA DE GESSO ACARTONADO, RESISTENTE A UMIDADE(RU), ESP=12, | M2 | 2.1 | 25.24 | 0 | 53.004
5MM, 1200X2400MM (LXC)
14637 | FITA DE PAPEL MICROPERFURADO 50X150MM, PARA TRATAMENTO DE JU | M | 1.4 | 0.2685 | 0 | 0.3759
NTAS DE CHAPA DE GESSO PARA DRYWALL
14640 | FITA PARA TRATAMENTO ACUSTICO (BANDA ACUSTICA) 3000X90MM | M | 0.7 | 3.54 | 0 | 2.478
14642 | MASSA P/REJUNTE (EM PO),P/DRYWALL,A BASE DE GESSO,SECAGEM RA | KG | 0.35 | 2.4 | 0 | 0.84
PIDA,P/TRAT. DE JUNTAS DE CHAPA DE GESSO(C/ADICAO DE AGUA)
14648 | PERFIL GUIA, FORMATO U, EM ACO ZINCADO, PARA ESTRUTURA PARED | M | 0.7 | 8.55 | 0 | 5.985
E DRYWALL, ESP=0,5MM, 90X3000MM (LXC)
14652 | PERFIL MONTANTE, FORMATO"C", EM ACO ZINCADO, PARA ESTRUTURA | M | 1.75 | 8.1 | 0 | 14.175
PAREDE DRYWALL, ESP=0,5MM, 90X3000MM (LXC)
14657 | PARAFUSO PARA DRYWALL, EM ACO FOSFATIZADO, CABECA TROMBETA E | UN | 10 | 0.0416 | 0 | 0.416
PONTA AGULHA (TA), COMPRIMENTO 25MM
14658 | PARAFUSO PARA DRYWALL, EM ACO FOSFATIZADO, CABECA TROMBETA E | UN | 10 | 0.0816 | 0 | 0.816
PONTA AGULHA (TA), COMPRIMENTO 45MM
14660 | PINO DE ACO COM ARRUELA CONICA, DIAMETRO ARRUELA=23MM E COMP | UN | 2.5556 | 0.4429 | 0 | 1.1319
RIMENTO DE HASTE=27MM (ACAO INDIRETA)
20102 | MAO-DE-OBRA DE MONTADOR A (MONTAGEM DE ESTRUTURAS METALICAS) | H | 0.35 | 24.92 | 3 | 8.9837
, INCLUSIVE ENCARGOS SOCIAIS DESONERADOS
20132 | MAO-DE-OBRA DE SERVENTE DA CONSTRUCAO CIVIL, INCLUSIVE ENCAR | H | 0.109 | 16.75 | 3 | 1.8805
GOS SOCIAIS DESONERADOS
13.196.0171-0 | REVESTIMENTO DRYWALL C/ESP.115MM(ESTRUTURA+CHAPA GESSO) ESTR | M2 |  | 110.47
TURADA C/MONTANTES SIMPLES AUTOPORTANTES 90MM,FIX.A GUIAS HO
RIZ.90MM,AMBOS ACO GALV.C/ESP.0,5MM,C/DUAS CHAPAS GESSO ACAR
TONADO,SENDO UMA TIPO RU(RESISTENTE A UMIDADE),C/ADICAO LA M
INERAL,E OUTRA ST,ESP.12,5MM,LARG.1200MM,BORDA REBAIXADA,FIX
.MONTANTES POR MEIO PARAFUSOS.APLICACAO AREAS SECAS.FORN/COL
01975 | MAO-DE-OBRA DE MONTADOR A (MONTAGEM DE ESTRUTURAS METALICAS) | H | 0.418 | 28.76 | 3 | 12.3823
, INCLUSIVE ENCARGOS SOCIAIS
01999 | MAO-DE-OBRA DE SERVENTE DA CONSTRUCAO CIVIL, INCLUSIVE ENCAR | H | 0.126 | 19.33 | 3 | 2.5086
GOS SOCIAIS
14632 | CHAPA DE GESSO ACARTONADO, RESISTENTE A UMIDADE(RU), ESP=12, | M2 | 2.1 | 25.24 | 0 | 53.004
5MM, 1200X2400MM (LXC)
14636 | FELTRO DE LA DE ROCHA, UMA FACE REVESTIDA COM FILME DE POLIP | M2 | 1.05 | 15.58 | 0 | 16.359
ROPILENO, EM ROLO, DENSIDADE DE 32KGM3, ESP=50MM
14637 | FITA DE PAPEL MICROPERFURADO 50X150MM, PARA TRATAMENTO DE JU | M | 1.4 | 0.2685 | 0 | 0.3759
NTAS DE CHAPA DE GESSO PARA DRYWALL
14640 | FITA PARA TRATAMENTO ACUSTICO (BANDA ACUSTICA) 3000X90MM | M | 0.7 | 3.54 | 0 | 2.478
14642 | MASSA P/REJUNTE (EM PO),P/DRYWALL,A BASE DE GESSO,SECAGEM RA | KG | 0.35 | 2.4 | 0 | 0.84
PIDA,P/TRAT. DE JUNTAS DE CHAPA DE GESSO(C/ADICAO DE AGUA)
14648 | PERFIL GUIA, FORMATO U, EM ACO ZINCADO, PARA ESTRUTURA PARED | M | 0.7 | 8.55 | 0 | 5.985
E DRYWALL, ESP=0,5MM, 90X3000MM (LXC)
14652 | PERFIL MONTANTE, FORMATO"C", EM ACO ZINCADO, PARA ESTRUTURA | M | 1.75 | 8.1 | 0 | 14.175
PAREDE DRYWALL, ESP=0,5MM, 90X3000MM (LXC)
14657 | PARAFUSO PARA DRYWALL, EM ACO FOSFATIZADO, CABECA TROMBETA E | UN | 10 | 0.0416 | 0 | 0.416
PONTA AGULHA (TA), COMPRIMENTO 25MM
14658 | PARAFUSO PARA DRYWALL, EM ACO FOSFATIZADO, CABECA TROMBETA E | UN | 10 | 0.0816 | 0 | 0.816
PONTA AGULHA (TA), COMPRIMENTO 45MM
14660 | PINO DE ACO COM ARRUELA CONICA, DIAMETRO ARRUELA=23MM E COMP | UN | 2.5556 | 0.4429 | 0 | 1.1319
RIMENTO DE HASTE=27MM (ACAO INDIRETA)
13.196.0171-A | REVESTIMENTO DRYWALL C/ESP.115MM(ESTRUTURA+CHAPA GESSO) ESTR | M2 |  | 108.48
TURADA C/MONTANTES SIMPLES AUTOPORTANTES 90MM,FIX.A GUIAS HO
RIZ.90MM,AMBOS ACO GALV.C/ESP.0,5MM,C/DUAS CHAPAS GESSO ACAR
TONADO,SENDO UMA TIPO RU(RESISTENTE A UMIDADE),C/ADICAO LA M
INERAL,E OUTRA ST,ESP.12,5MM,LARG.1200MM,BORDA REBAIXADA,FIX
.MONTANTES POR MEIO PARAFUSOS.APLICACAO AREAS SECAS.FORN/COL
14632 | CHAPA DE GESSO ACARTONADO, RESISTENTE A UMIDADE(RU), ESP=12, | M2 | 2.1 | 25.24 | 0 | 53.004
5MM, 1200X2400MM (LXC)
14636 | FELTRO DE LA DE ROCHA, UMA FACE REVESTIDA COM FILME DE POLIP | M2 | 1.05 | 15.58 | 0 | 16.359
ROPILENO, EM ROLO, DENSIDADE DE 32KGM3, ESP=50MM
14637 | FITA DE PAPEL MICROPERFURADO 50X150MM, PARA TRATAMENTO DE JU | M | 1.4 | 0.2685 | 0 | 0.3759
NTAS DE CHAPA DE GESSO PARA DRYWALL
14640 | FITA PARA TRATAMENTO ACUSTICO (BANDA ACUSTICA) 3000X90MM | M | 0.7 | 3.54 | 0 | 2.478
14642 | MASSA P/REJUNTE (EM PO),P/DRYWALL,A BASE DE GESSO,SECAGEM RA | KG | 0.35 | 2.4 | 0 | 0.84
PIDA,P/TRAT. DE JUNTAS DE CHAPA DE GESSO(C/ADICAO DE AGUA)
14648 | PERFIL GUIA, FORMATO U, EM ACO ZINCADO, PARA ESTRUTURA PARED | M | 0.7 | 8.55 | 0 | 5.985
E DRYWALL, ESP=0,5MM, 90X3000MM (LXC)
14652 | PERFIL MONTANTE, FORMATO"C", EM ACO ZINCADO, PARA ESTRUTURA | M | 1.75 | 8.1 | 0 | 14.175
PAREDE DRYWALL, ESP=0,5MM, 90X3000MM (LXC)
14657 | PARAFUSO PARA DRYWALL, EM ACO FOSFATIZADO, CABECA TROMBETA E | UN | 10 | 0.0416 | 0 | 0.416
PONTA AGULHA (TA), COMPRIMENTO 25MM
14658 | PARAFUSO PARA DRYWALL, EM ACO FOSFATIZADO, CABECA TROMBETA E | UN | 10 | 0.0816 | 0 | 0.816
PONTA AGULHA (TA), COMPRIMENTO 45MM
14660 | PINO DE ACO COM ARRUELA CONICA, DIAMETRO ARRUELA=23MM E COMP | UN | 2.5556 | 0.4429 | 0 | 1.1319
RIMENTO DE HASTE=27MM (ACAO INDIRETA)
20102 | MAO-DE-OBRA DE MONTADOR A (MONTAGEM DE ESTRUTURAS METALICAS) | H | 0.418 | 24.92 | 3 | 10.7291
, INCLUSIVE ENCARGOS SOCIAIS DESONERADOS
20132 | MAO-DE-OBRA DE SERVENTE DA CONSTRUCAO CIVIL, INCLUSIVE ENCAR | H | 0.126 | 16.75 | 3 | 2.1738
GOS SOCIAIS DESONERADOS
13.196.0172-0 | REVESTIMENTO DE DRYWALL C/ESP.115MM(ESTRUTURA+CHAPA GESSO) E | M2 |  | 89.36
STRUTURADA C/MONTANTES SIMPLES AUTOPORTANTES 90MM,FIX.A GUIA
S HORIZ.90MM,AMBOS ACO GALVANIZADO C/ESP.0,5MM,COM DUAS CHAP
AS GESSO ACARTONADO,SENDO UMA DO TIPO RF(RESISTENTE AO FOGO)
E OUTRA ST,SP.12,5MM,LARG.1200MM,BORDA REBAIXADA,FIX.AOS MO
NTANTES POR MEIO PARAFUSOS.APLICACAO AREAS SECAS.FORN.COLOC.
01975 | MAO-DE-OBRA DE MONTADOR A (MONTAGEM DE ESTRUTURAS METALICAS) | H | 0.35 | 28.76 | 3 | 10.368
, INCLUSIVE ENCARGOS SOCIAIS
01999 | MAO-DE-OBRA DE SERVENTE DA CONSTRUCAO CIVIL, INCLUSIVE ENCAR | H | 0.109 | 19.33 | 3 | 2.1702
GOS SOCIAIS
14634 | CHAPA DE GESSO ACARTONADO, RESISTENTE AO FOGO (RF), ESP=12,5 | M2 | 2.1 | 24.1 | 0 | 50.61
MM, 1200X2400MM (LXC)
14637 | FITA DE PAPEL MICROPERFURADO 50X150MM, PARA TRATAMENTO DE JU | M | 1.4 | 0.2685 | 0 | 0.3759
NTAS DE CHAPA DE GESSO PARA DRYWALL
14640 | FITA PARA TRATAMENTO ACUSTICO (BANDA ACUSTICA) 3000X90MM | M | 0.7 | 3.54 | 0 | 2.478
14642 | MASSA P/REJUNTE (EM PO),P/DRYWALL,A BASE DE GESSO,SECAGEM RA | KG | 0.35 | 2.4 | 0 | 0.84
PIDA,P/TRAT. DE JUNTAS DE CHAPA DE GESSO(C/ADICAO DE AGUA)
14648 | PERFIL GUIA, FORMATO U, EM ACO ZINCADO, PARA ESTRUTURA PARED | M | 0.7 | 8.55 | 0 | 5.985
E DRYWALL, ESP=0,5MM, 90X3000MM (LXC)
14652 | PERFIL MONTANTE, FORMATO"C", EM ACO ZINCADO, PARA ESTRUTURA | M | 1.75 | 8.1 | 0 | 14.175
PAREDE DRYWALL, ESP=0,5MM, 90X3000MM (LXC)
14657 | PARAFUSO PARA DRYWALL, EM ACO FOSFATIZADO, CABECA TROMBETA E | UN | 10 | 0.0416 | 0 | 0.416
PONTA AGULHA (TA), COMPRIMENTO 25MM
14658 | PARAFUSO PARA DRYWALL, EM ACO FOSFATIZADO, CABECA TROMBETA E | UN | 10 | 0.0816 | 0 | 0.816
PONTA AGULHA (TA), COMPRIMENTO 45MM
14660 | PINO DE ACO COM ARRUELA CONICA, DIAMETRO ARRUELA=23MM E COMP | UN | 2.5556 | 0.4429 | 0 | 1.1319
RIMENTO DE HASTE=27MM (ACAO INDIRETA)
13.196.0172-A | REVESTIMENTO DE DRYWALL C/ESP.115MM(ESTRUTURA+CHAPA GESSO) E | M2 |  | 87.69
STRUTURADA C/MONTANTES SIMPLES AUTOPORTANTES 90MM,FIX.A GUIA
S HORIZ.90MM,AMBOS ACO GALVANIZADO C/ESP.0,5MM,COM DUAS CHAP
AS GESSO ACARTONADO,SENDO UMA DO TIPO RF(RESISTENTE AO FOGO)
E OUTRA ST,SP.12,5MM,LARG.1200MM,BORDA REBAIXADA,FIX.AOS MO
NTANTES POR MEIO PARAFUSOS.APLICACAO AREAS SECAS.FORN.COLOC.
14634 | CHAPA DE GESSO ACARTONADO, RESISTENTE AO FOGO (RF), ESP=12,5 | M2 | 2.1 | 24.1 | 0 | 50.61
MM, 1200X2400MM (LXC)
14637 | FITA DE PAPEL MICROPERFURADO 50X150MM, PARA TRATAMENTO DE JU | M | 1.4 | 0.2685 | 0 | 0.3759
NTAS DE CHAPA DE GESSO PARA DRYWALL
14640 | FITA PARA TRATAMENTO ACUSTICO (BANDA ACUSTICA) 3000X90MM | M | 0.7 | 3.54 | 0 | 2.478
14642 | MASSA P/REJUNTE (EM PO),P/DRYWALL,A BASE DE GESSO,SECAGEM RA | KG | 0.35 | 2.4 | 0 | 0.84
PIDA,P/TRAT. DE JUNTAS DE CHAPA DE GESSO(C/ADICAO DE AGUA)
14648 | PERFIL GUIA, FORMATO U, EM ACO ZINCADO, PARA ESTRUTURA PARED | M | 0.7 | 8.55 | 0 | 5.985
E DRYWALL, ESP=0,5MM, 90X3000MM (LXC)
14652 | PERFIL MONTANTE, FORMATO"C", EM ACO ZINCADO, PARA ESTRUTURA | M | 1.75 | 8.1 | 0 | 14.175
PAREDE DRYWALL, ESP=0,5MM, 90X3000MM (LXC)
14657 | PARAFUSO PARA DRYWALL, EM ACO FOSFATIZADO, CABECA TROMBETA E | UN | 10 | 0.0416 | 0 | 0.416
PONTA AGULHA (TA), COMPRIMENTO 25MM
14658 | PARAFUSO PARA DRYWALL, EM ACO FOSFATIZADO, CABECA TROMBETA E | UN | 10 | 0.0816 | 0 | 0.816
PONTA AGULHA (TA), COMPRIMENTO 45MM
14660 | PINO DE ACO COM ARRUELA CONICA, DIAMETRO ARRUELA=23MM E COMP | UN | 2.5556 | 0.4429 | 0 | 1.1319
RIMENTO DE HASTE=27MM (ACAO INDIRETA)
20102 | MAO-DE-OBRA DE MONTADOR A (MONTAGEM DE ESTRUTURAS METALICAS) | H | 0.35 | 24.92 | 3 | 8.9837
, INCLUSIVE ENCARGOS SOCIAIS DESONERADOS
20132 | MAO-DE-OBRA DE SERVENTE DA CONSTRUCAO CIVIL, INCLUSIVE ENCAR | H | 0.109 | 16.75 | 3 | 1.8805
GOS SOCIAIS DESONERADOS
13.196.0173-0 | REVESTIMENTO DRYWALL C/ESP.115MM(ESTRUTURA+CHAPA GESSO) ESTR | M2 |  | 108.07
UTURADA C/MONTANTES SIMPLES AUTOPORTANTES 90MM,FIX.A GUIAS H
ORIZ.90MM,AMBOS ACO GALV.ESP.0,5MM,C/DUAS CHAPAS GESSO ACART
NADO,SENDO UMA TIPO RF(RESISTENTE AO FOGO),C/ADICAO LA MINER
AL,E OUTRA ST,ESP.12,5MM,LARG.1200MM,BORDA REBAIXADA,FIX.MON
TANTES POR MEIO PARAFUSOS.APLICACAO AREAS SECAS.FORN.E COLOC
01975 | MAO-DE-OBRA DE MONTADOR A (MONTAGEM DE ESTRUTURAS METALICAS) | H | 0.418 | 28.76 | 3 | 12.3823
, INCLUSIVE ENCARGOS SOCIAIS
01999 | MAO-DE-OBRA DE SERVENTE DA CONSTRUCAO CIVIL, INCLUSIVE ENCAR | H | 0.126 | 19.33 | 3 | 2.5086
GOS SOCIAIS
14634 | CHAPA DE GESSO ACARTONADO, RESISTENTE AO FOGO (RF), ESP=12,5 | M2 | 2.1 | 24.1 | 0 | 50.61
MM, 1200X2400MM (LXC)
14636 | FELTRO DE LA DE ROCHA, UMA FACE REVESTIDA COM FILME DE POLIP | M2 | 1.05 | 15.58 | 0 | 16.359
ROPILENO, EM ROLO, DENSIDADE DE 32KGM3, ESP=50MM
14637 | FITA DE PAPEL MICROPERFURADO 50X150MM, PARA TRATAMENTO DE JU | M | 1.4 | 0.2685 | 0 | 0.3759
NTAS DE CHAPA DE GESSO PARA DRYWALL
14640 | FITA PARA TRATAMENTO ACUSTICO (BANDA ACUSTICA) 3000X90MM | M | 0.7 | 3.54 | 0 | 2.478
14642 | MASSA P/REJUNTE (EM PO),P/DRYWALL,A BASE DE GESSO,SECAGEM RA | KG | 0.35 | 2.4 | 0 | 0.84
PIDA,P/TRAT. DE JUNTAS DE CHAPA DE GESSO(C/ADICAO DE AGUA)
14648 | PERFIL GUIA, FORMATO U, EM ACO ZINCADO, PARA ESTRUTURA PARED | M | 0.7 | 8.55 | 0 | 5.985
E DRYWALL, ESP=0,5MM, 90X3000MM (LXC)
14652 | PERFIL MONTANTE, FORMATO"C", EM ACO ZINCADO, PARA ESTRUTURA | M | 1.75 | 8.1 | 0 | 14.175
PAREDE DRYWALL, ESP=0,5MM, 90X3000MM (LXC)
14657 | PARAFUSO PARA DRYWALL, EM ACO FOSFATIZADO, CABECA TROMBETA E | UN | 10 | 0.0416 | 0 | 0.416
PONTA AGULHA (TA), COMPRIMENTO 25MM
14658 | PARAFUSO PARA DRYWALL, EM ACO FOSFATIZADO, CABECA TROMBETA E | UN | 10 | 0.0816 | 0 | 0.816
PONTA AGULHA (TA), COMPRIMENTO 45MM
14660 | PINO DE ACO COM ARRUELA CONICA, DIAMETRO ARRUELA=23MM E COMP | UN | 2.5556 | 0.4429 | 0 | 1.1319
RIMENTO DE HASTE=27MM (ACAO INDIRETA)
13.196.0173-A | REVESTIMENTO DRYWALL C/ESP.115MM(ESTRUTURA+CHAPA GESSO) ESTR | M2 |  | 106.08
UTURADA C/MONTANTES SIMPLES AUTOPORTANTES 90MM,FIX.A GUIAS H
ORIZ.90MM,AMBOS ACO GALV.ESP.0,5MM,C/DUAS CHAPAS GESSO ACART
NADO,SENDO UMA TIPO RF(RESISTENTE AO FOGO),C/ADICAO LA MINER
AL,E OUTRA ST,ESP.12,5MM,LARG.1200MM,BORDA REBAIXADA,FIX.MON
TANTES POR MEIO PARAFUSOS.APLICACAO AREAS SECAS.FORN.E COLOC
14634 | CHAPA DE GESSO ACARTONADO, RESISTENTE AO FOGO (RF), ESP=12,5 | M2 | 2.1 | 24.1 | 0 | 50.61
MM, 1200X2400MM (LXC)
14636 | FELTRO DE LA DE ROCHA, UMA FACE REVESTIDA COM FILME DE POLIP | M2 | 1.05 | 15.58 | 0 | 16.359
ROPILENO, EM ROLO, DENSIDADE DE 32KGM3, ESP=50MM
14637 | FITA DE PAPEL MICROPERFURADO 50X150MM, PARA TRATAMENTO DE JU | M | 1.4 | 0.2685 | 0 | 0.3759
NTAS DE CHAPA DE GESSO PARA DRYWALL
14640 | FITA PARA TRATAMENTO ACUSTICO (BANDA ACUSTICA) 3000X90MM | M | 0.7 | 3.54 | 0 | 2.478
14642 | MASSA P/REJUNTE (EM PO),P/DRYWALL,A BASE DE GESSO,SECAGEM RA | KG | 0.35 | 2.4 | 0 | 0.84
PIDA,P/TRAT. DE JUNTAS DE CHAPA DE GESSO(C/ADICAO DE AGUA)
14648 | PERFIL GUIA, FORMATO U, EM ACO ZINCADO, PARA ESTRUTURA PARED | M | 0.7 | 8.55 | 0 | 5.985
E DRYWALL, ESP=0,5MM, 90X3000MM (LXC)
14652 | PERFIL MONTANTE, FORMATO"C", EM ACO ZINCADO, PARA ESTRUTURA | M | 1.75 | 8.1 | 0 | 14.175
PAREDE DRYWALL, ESP=0,5MM, 90X3000MM (LXC)
14657 | PARAFUSO PARA DRYWALL, EM ACO FOSFATIZADO, CABECA TROMBETA E | UN | 10 | 0.0416 | 0 | 0.416
PONTA AGULHA (TA), COMPRIMENTO 25MM
14658 | PARAFUSO PARA DRYWALL, EM ACO FOSFATIZADO, CABECA TROMBETA E | UN | 10 | 0.0816 | 0 | 0.816
PONTA AGULHA (TA), COMPRIMENTO 45MM
14660 | PINO DE ACO COM ARRUELA CONICA, DIAMETRO ARRUELA=23MM E COMP | UN | 2.5556 | 0.4429 | 0 | 1.1319
RIMENTO DE HASTE=27MM (ACAO INDIRETA)
20102 | MAO-DE-OBRA DE MONTADOR A (MONTAGEM DE ESTRUTURAS METALICAS) | H | 0.418 | 24.92 | 3 | 10.7291
, INCLUSIVE ENCARGOS SOCIAIS DESONERADOS
20132 | MAO-DE-OBRA DE SERVENTE DA CONSTRUCAO CIVIL, INCLUSIVE ENCAR | H | 0.126 | 16.75 | 3 | 2.1738
GOS SOCIAIS DESONERADOS
13.197.0010-0 | REVESTIMENTO TEXTURIZADO FOSCO PARA USO EXTERNO SOBRE SUPERF | M2 |  | 58.25
ICIE CAMURCADA OU CONCRETO LISO,COM 2MM DE ESPESSURA,EXECUTA
DO COM PO CREPE ATB,NA COR INDICADA,SOBRE ADITIVOS C/2 DEMAO
S DE ACABAMENTO
01966 | MAO-DE-OBRA DE PINTOR, INCLUSIVE ENCARGOS SOCIAIS | H | 1.55 | 26.73 | 3 | 42.6744
05999 | REVESTIMENTO TEXTURIZADO PO CREPE, PARA SUPERFICIEIS CAMURCA | M2 | 1.1 | 14.16 | 0 | 15.576
DAS
13.197.0010-A | REVESTIMENTO TEXTURIZADO FOSCO PARA USO EXTERNO SOBRE SUPERF | M2 |  | 52.55
ICIE CAMURCADA OU CONCRETO LISO,COM 2MM DE ESPESSURA,EXECUTA
DO COM PO CREPE ATB,NA COR INDICADA,SOBRE ADITIVOS C/2 DEMAO
S DE ACABAMENTO
05999 | REVESTIMENTO TEXTURIZADO PO CREPE, PARA SUPERFICIEIS CAMURCA | M2 | 1.1 | 14.16 | 0 | 15.576
DAS
20118 | MAO-DE-OBRA DE PINTOR, INCLUSIVE ENCARGOS SOCIAIS DESONERADO | H | 1.55 | 23.16 | 3 | 36.9749
S
13.199.0010-0 | VENEZIANA VERTICAL (BRISE SOLEIL) CONSTRUIDA COM PLACA CIMEN | M2 |  | 204.23
TICIA (SEM UTILIZACAO DE AMIANTO),COM ESPESSURA DE 12MM,COM
400MM DE LARGURA,FIXADA EM CANTONEIRAS DE ACO APARAFUSADAS,E
MEDIDA PELA AREA COLOCADA.FORNECIMENTO E COLOCACAO
00011 | CANTONEIRA DE ACO DOCE, P/SERRALHERIA, PRECO DE REVENDEDOR, | KG | 4 | 10.1455 | 0 | 40.582
DE 5/8"X1/8" ATE 1.1/2"X1/8"
01967 | MAO-DE-OBRA DE CARPINTEIRO DE ESQUADRIASDE MADEIRA INCLUSIVE | H | 1.7 | 28.76 | 3 | 50.3588
ENCARGOS SOCIAIS
01999 | MAO-DE-OBRA DE SERVENTE DA CONSTRUCAO CIVIL, INCLUSIVE ENCAR | H | 1.7 | 19.33 | 3 | 33.8468
GOS SOCIAIS
05880 | BUCHA DE NYLON, TIPO S-05 | UN | 6 | 0.0167 | 0 | 0.1002
05906 | PARAFUSO FERRO, ROSCA SOBERBA, CABECA CHATA, DE (3,8X30)MM | UN | 6 | 0.103 | 0 | 0.618
11125 | PLACA CIMENTICIA (SEM UTILIZACAO DE AMIANTO), COM 12MM DE ES | UN | 0.417 | 188.79 | 0 | 78.7254
PESSURA, 1,20M DE LARGURA E 2,40M DE COMPRIMENTO
13.199.0010-A | VENEZIANA VERTICAL (BRISE SOLEIL) CONSTRUIDA COM PLACA CIMEN | M2 |  | 192.98
TICIA (SEM UTILIZACAO DE AMIANTO),COM ESPESSURA DE 12MM,COM
400MM DE LARGURA,FIXADA EM CANTONEIRAS DE ACO APARAFUSADAS,E
MEDIDA PELA AREA COLOCADA.FORNECIMENTO E COLOCACAO
00011 | CANTONEIRA DE ACO DOCE, P/SERRALHERIA, PRECO DE REVENDEDOR, | KG | 4 | 10.1455 | 0 | 40.582
DE 5/8"X1/8" ATE 1.1/2"X1/8"
05880 | BUCHA DE NYLON, TIPO S-05 | UN | 6 | 0.0167 | 0 | 0.1002
05906 | PARAFUSO FERRO, ROSCA SOBERBA, CABECA CHATA, DE (3,8X30)MM | UN | 6 | 0.103 | 0 | 0.618
11125 | PLACA CIMENTICIA (SEM UTILIZACAO DE AMIANTO), COM 12MM DE ES | UN | 0.417 | 188.79 | 0 | 78.7254
PESSURA, 1,20M DE LARGURA E 2,40M DE COMPRIMENTO
20045 | MAO-DE-OBRA DE CARPINTEIRO DE ESQUADRIAS DE MADEIRA, INCLUSI | H | 1.7 | 24.92 | 3 | 43.6349
VE ENCARGOS SOCIAIS DESONERADOS
20132 | MAO-DE-OBRA DE SERVENTE DA CONSTRUCAO CIVIL, INCLUSIVE ENCAR | H | 1.7 | 16.75 | 3 | 29.3293
GOS SOCIAIS DESONERADOS
13.199.0015-0 | VENEZIANA VERTICAL(BRISE SOLEIL)DE CHAPA DE ALUMINIO,COM 1,2 | M2 |  | 1203.72
MM DE ESPESSURA,FIXADO EM CANTONEIRAS DE ACO APARAFUSADAS,E
MEDIDA PELA AREA COLOCADA.FORNECIMENTO E COLOCACAO
00011 | CANTONEIRA DE ACO DOCE, P/SERRALHERIA, PRECO DE REVENDEDOR, | KG | 4 | 10.1455 | 0 | 40.582
DE 5/8"X1/8" ATE 1.1/2"X1/8"
01999 | MAO-DE-OBRA DE SERVENTE DA CONSTRUCAO CIVIL, INCLUSIVE ENCAR | H | 1.7 | 19.33 | 3 | 33.8468
GOS SOCIAIS
05880 | BUCHA DE NYLON, TIPO S-05 | UN | 6 | 0.0167 | 0 | 0.1002
05906 | PARAFUSO FERRO, ROSCA SOBERBA, CABECA CHATA, DE (3,8X30)MM | UN | 6 | 0.103 | 0 | 0.618
06913 | MAO-DE-OBRA DE SERRALHEIRO DA CONSTRUCAOCIVIL, INCLUSIVE ENC | H | 1.7 | 28.76 | 3 | 50.3588
ARGOS SOCIAIS
11126 | CHAPA ALUMINIO, MED.(2000X1000X1,2)MM | KG | 25.346 | 42.54 | 0 | 1078.2188
13.199.0015-A | VENEZIANA VERTICAL(BRISE SOLEIL)DE CHAPA DE ALUMINIO,COM 1,2 | M2 |  | 1192.48
MM DE ESPESSURA,FIXADO EM CANTONEIRAS DE ACO APARAFUSADAS,E
MEDIDA PELA AREA COLOCADA.FORNECIMENTO E COLOCACAO
00011 | CANTONEIRA DE ACO DOCE, P/SERRALHERIA, PRECO DE REVENDEDOR, | KG | 4 | 10.1455 | 0 | 40.582
DE 5/8"X1/8" ATE 1.1/2"X1/8"
05880 | BUCHA DE NYLON, TIPO S-05 | UN | 6 | 0.0167 | 0 | 0.1002
05906 | PARAFUSO FERRO, ROSCA SOBERBA, CABECA CHATA, DE (3,8X30)MM | UN | 6 | 0.103 | 0 | 0.618
11126 | CHAPA ALUMINIO, MED.(2000X1000X1,2)MM | KG | 25.346 | 42.54 | 0 | 1078.2188
20131 | MAO-DE-OBRA DE SERRALHEIRO DA CONSTRUCAO CIVIL, INCLUSIVE EN | H | 1.7 | 24.92 | 3 | 43.6349
CARGOS SOCIAIS DESONERADOS
20132 | MAO-DE-OBRA DE SERVENTE DA CONSTRUCAO CIVIL, INCLUSIVE ENCAR | H | 1.7 | 16.75 | 3 | 29.3293
GOS SOCIAIS DESONERADOS
13.200.0010-0 | REVESTIMENTO EM CHAPA LAMINADA COM ACABAMENTO TEXTURIZADO,DE | M2 |  | 163.47
1,3MM DE ESPESSURA,EM PAREDES, SOBRE REVESTIMENTO LIXADO E
ESCOVADO
00225 | ADESIVO DE CONTATO A BASE DE SOLVENTES, RESINAS E BORRACHAS | GL | 0.2 | 92.69 | 0 | 18.538
SINTETICAS E ADITIVOS, EMBALAGEM DE 3,2L/2,8KG
00719 | CHAPA LAMINADA COM ACABAMENTO TEXTURIZADO, DE (1,25X3,08)M, | UN | 0.3 | 347.9 | 0 | 104.37
COM ESPESSURA DE 1,3MM
01977 | MAO-DE-OBRA DE MARCENEIRO, INCLUSIVE ENCARGOS SOCIAIS | H | 0.7 | 36.94 | 3 | 26.6337
01999 | MAO-DE-OBRA DE SERVENTE DA CONSTRUCAO CIVIL, INCLUSIVE ENCAR | H | 0.7 | 19.33 | 3 | 13.9369
GOS SOCIAIS
13.200.0010-A | REVESTIMENTO EM CHAPA LAMINADA COM ACABAMENTO TEXTURIZADO,DE | M2 |  | 158.06
1,3MM DE ESPESSURA,EM PAREDES, SOBRE REVESTIMENTO LIXADO E
ESCOVADO
00225 | ADESIVO DE CONTATO A BASE DE SOLVENTES, RESINAS E BORRACHAS | GL | 0.2 | 92.69 | 0 | 18.538
SINTETICAS E ADITIVOS, EMBALAGEM DE 3,2L/2,8KG
00719 | CHAPA LAMINADA COM ACABAMENTO TEXTURIZADO, DE (1,25X3,08)M, | UN | 0.3 | 347.9 | 0 | 104.37
COM ESPESSURA DE 1,3MM
20090 | MAO-DE-OBRA DE MARCENEIRO, INCLUSIVE ENCARGOS SOCIAIS DESONE | H | 0.7 | 32.01 | 3 | 23.0792
RADOS
20132 | MAO-DE-OBRA DE SERVENTE DA CONSTRUCAO CIVIL, INCLUSIVE ENCAR | H | 0.7 | 16.75 | 3 | 12.0768
GOS SOCIAIS DESONERADOS
13.200.0015-1 | REVESTIMENTO EM CHAPA LAMINADA COM ACABAMENTO BRILHANTE,DE 0 | M2 |  | 127.33
,8MM DE ESPESSURA,SOBRE PECAS DE MADEIRA AMPLAS,COMO PORTAS,
MESAS,ARMARIOS E PRATELEIRAS FUNDAS
00225 | ADESIVO DE CONTATO A BASE DE SOLVENTES, RESINAS E BORRACHAS | GL | 0.1 | 92.69 | 0 | 9.269
SINTETICAS E ADITIVOS, EMBALAGEM DE 3,2L/2,8KG
00279 | CHAPA LAMINADA C/ACABAMENTO BRILHANTE, DE (1,25X3,08)M, C/ES | UN | 0.3 | 139.9 | 0 | 41.97
PES. DE 0,8MM
01977 | MAO-DE-OBRA DE MARCENEIRO, INCLUSIVE ENCARGOS SOCIAIS | H | 2 | 36.94 | 3 | 76.0964
13.200.0015-B | REVESTIMENTO EM CHAPA LAMINADA COM ACABAMENTO BRILHANTE,DE 0 | M2 |  | 117.17
,8MM DE ESPESSURA,SOBRE PECAS DE MADEIRA AMPLAS,COMO PORTAS,
MESAS,ARMARIOS E PRATELEIRAS FUNDAS
00225 | ADESIVO DE CONTATO A BASE DE SOLVENTES, RESINAS E BORRACHAS | GL | 0.1 | 92.69 | 0 | 9.269
SINTETICAS E ADITIVOS, EMBALAGEM DE 3,2L/2,8KG
00279 | CHAPA LAMINADA C/ACABAMENTO BRILHANTE, DE (1,25X3,08)M, C/ES | UN | 0.3 | 139.9 | 0 | 41.97
PES. DE 0,8MM
20090 | MAO-DE-OBRA DE MARCENEIRO, INCLUSIVE ENCARGOS SOCIAIS DESONE | H | 2 | 32.01 | 3 | 65.9406
RADOS
13.200.0020-0 | REVESTIMENTO EM CHAPA LAMINADA COM ACABAMENTO BRILHANTE,DE 0 | M2 |  | 165.38
,8MM DE ESPESSURA,SOBRE PECAS AMPLAS EM UMA SO DIMENSAO,COMO
PRATELEIRAS COMUNS,CAIXOES DE ESQUADRIAS E COLUNAS PRISMATIC
AS
00225 | ADESIVO DE CONTATO A BASE DE SOLVENTES, RESINAS E BORRACHAS | GL | 0.1 | 92.69 | 0 | 9.269
SINTETICAS E ADITIVOS, EMBALAGEM DE 3,2L/2,8KG
00279 | CHAPA LAMINADA C/ACABAMENTO BRILHANTE, DE (1,25X3,08)M, C/ES | UN | 0.3 | 139.9 | 0 | 41.97
PES. DE 0,8MM
01977 | MAO-DE-OBRA DE MARCENEIRO, INCLUSIVE ENCARGOS SOCIAIS | H | 3 | 36.94 | 3 | 114.1446
13.200.0020-A | REVESTIMENTO EM CHAPA LAMINADA COM ACABAMENTO BRILHANTE,DE 0 | M2 |  | 150.14
,8MM DE ESPESSURA,SOBRE PECAS AMPLAS EM UMA SO DIMENSAO,COMO
PRATELEIRAS COMUNS,CAIXOES DE ESQUADRIAS E COLUNAS PRISMATIC
AS
00225 | ADESIVO DE CONTATO A BASE DE SOLVENTES, RESINAS E BORRACHAS | GL | 0.1 | 92.69 | 0 | 9.269
SINTETICAS E ADITIVOS, EMBALAGEM DE 3,2L/2,8KG
00279 | CHAPA LAMINADA C/ACABAMENTO BRILHANTE, DE (1,25X3,08)M, C/ES | UN | 0.3 | 139.9 | 0 | 41.97
PES. DE 0,8MM
20090 | MAO-DE-OBRA DE MARCENEIRO, INCLUSIVE ENCARGOS SOCIAIS DESONE | H | 3 | 32.01 | 3 | 98.9109
RADOS
13.200.0025-0 | REVESTIMENTO EM CHAPA LAMINADA COM ACABAMENTO BRILHANTE, DE | M2 |  | 203.43
0,8MM DE ESPESSURA, SOBRE GAVETAS, ARMARIOS, CONSOLOS, MESAS
PEQUENAS E MOLDURAS
00225 | ADESIVO DE CONTATO A BASE DE SOLVENTES, RESINAS E BORRACHAS | GL | 0.1 | 92.69 | 0 | 9.269
SINTETICAS E ADITIVOS, EMBALAGEM DE 3,2L/2,8KG
00279 | CHAPA LAMINADA C/ACABAMENTO BRILHANTE, DE (1,25X3,08)M, C/ES | UN | 0.3 | 139.9 | 0 | 41.97
PES. DE 0,8MM
01977 | MAO-DE-OBRA DE MARCENEIRO, INCLUSIVE ENCARGOS SOCIAIS | H | 4 | 36.94 | 3 | 152.1928
13.200.0025-A | REVESTIMENTO EM CHAPA LAMINADA COM ACABAMENTO BRILHANTE, DE | M2 |  | 183.12
0,8MM DE ESPESSURA, SOBRE GAVETAS, ARMARIOS, CONSOLOS, MESAS
PEQUENAS E MOLDURAS
00225 | ADESIVO DE CONTATO A BASE DE SOLVENTES, RESINAS E BORRACHAS | GL | 0.1 | 92.69 | 0 | 9.269
SINTETICAS E ADITIVOS, EMBALAGEM DE 3,2L/2,8KG
00279 | CHAPA LAMINADA C/ACABAMENTO BRILHANTE, DE (1,25X3,08)M, C/ES | UN | 0.3 | 139.9 | 0 | 41.97
PES. DE 0,8MM
20090 | MAO-DE-OBRA DE MARCENEIRO, INCLUSIVE ENCARGOS SOCIAIS DESONE | H | 4 | 32.01 | 3 | 131.8812
RADOS
13.205.0010-0 | PROTETOR DE PAREDE(BATE-MACA), COM 20CM DE LARGURA, VINIL DE | M |  | 163.44
ALTO IMPACTO,ANTICHAMA E LAVAVEL,ACABAMENTO TEXTURIZADO,REF
ORCOS EM NEOPRENE E FIXADO COM SUPORTES DE ALUMINIO RESISTEN
TES.FORNECIMENTO E COLOCACAO
01967 | MAO-DE-OBRA DE CARPINTEIRO DE ESQUADRIASDE MADEIRA INCLUSIVE | H | 0.16 | 28.76 | 3 | 4.7396
ENCARGOS SOCIAIS
01999 | MAO-DE-OBRA DE SERVENTE DA CONSTRUCAO CIVIL, INCLUSIVE ENCAR | H | 0.16 | 19.33 | 3 | 3.1856
GOS SOCIAIS
11221 | PROTETOR PAREDE (BATE-MACA),C/20CM LARG.VINIL ALTO IMPACTO,A | M | 1.05 | 148.11 | 0 | 155.5155
NTICHAMA LAV. TEXTURIZADO REFORCOS EM NEOPRENE FIX SUP ALUMI
13.205.0010-A | PROTETOR DE PAREDE(BATE-MACA), COM 20CM DE LARGURA, VINIL DE | M |  | 162.38
ALTO IMPACTO,ANTICHAMA E LAVAVEL,ACABAMENTO TEXTURIZADO,REF
ORCOS EM NEOPRENE E FIXADO COM SUPORTES DE ALUMINIO RESISTEN
TES.FORNECIMENTO E COLOCACAO
11221 | PROTETOR PAREDE (BATE-MACA),C/20CM LARG.VINIL ALTO IMPACTO,A | M | 1.05 | 148.11 | 0 | 155.5155
NTICHAMA LAV. TEXTURIZADO REFORCOS EM NEOPRENE FIX SUP ALUMI
20045 | MAO-DE-OBRA DE CARPINTEIRO DE ESQUADRIAS DE MADEIRA, INCLUSI | H | 0.16 | 24.92 | 3 | 4.1068
VE ENCARGOS SOCIAIS DESONERADOS
20132 | MAO-DE-OBRA DE SERVENTE DA CONSTRUCAO CIVIL, INCLUSIVE ENCAR | H | 0.16 | 16.75 | 3 | 2.7604
GOS SOCIAIS DESONERADOS
13.205.0015-0 | PROTETOR DE PAREDE(BATE-MACA),TIPO CORRIMAO,COM LARGURA DE A | M |  | 143.11
PROXIMADAMENTE 14CM,VINIL DE ALTO IMPACTO,ANTICHAMA E LAVAVE
L,ACABAMENTO TEXTURIZADO,REFORCOS EM NEOPRENE E FIXADO COM S
UPORTES DE ALUMINIO RESISTENTES.FORNECIMENTO E COLOCACAO
01967 | MAO-DE-OBRA DE CARPINTEIRO DE ESQUADRIASDE MADEIRA INCLUSIVE | H | 0.16 | 28.76 | 3 | 4.7396
ENCARGOS SOCIAIS
01999 | MAO-DE-OBRA DE SERVENTE DA CONSTRUCAO CIVIL, INCLUSIVE ENCAR | H | 0.16 | 19.33 | 3 | 3.1856
GOS SOCIAIS
11222 | PROTETOR PAREDE (BATE-MACA),TIPO CORRIMAO APROX 14CM,VINIL A | M | 1.05 | 128.75 | 0 | 135.1875
LTO IMPACTO,ANTICHAMLAV TEXTURIZADO REF. NEOPRENE FIX SUP AL
13.205.0015-A | PROTETOR DE PAREDE(BATE-MACA),TIPO CORRIMAO,COM LARGURA DE A | M |  | 142.05
PROXIMADAMENTE 14CM,VINIL DE ALTO IMPACTO,ANTICHAMA E LAVAVE
L,ACABAMENTO TEXTURIZADO,REFORCOS EM NEOPRENE E FIXADO COM S
UPORTES DE ALUMINIO RESISTENTES.FORNECIMENTO E COLOCACAO
11222 | PROTETOR PAREDE (BATE-MACA),TIPO CORRIMAO APROX 14CM,VINIL A | M | 1.05 | 128.75 | 0 | 135.1875
LTO IMPACTO,ANTICHAMLAV TEXTURIZADO REF. NEOPRENE FIX SUP AL
20045 | MAO-DE-OBRA DE CARPINTEIRO DE ESQUADRIAS DE MADEIRA, INCLUSI | H | 0.16 | 24.92 | 3 | 4.1068
VE ENCARGOS SOCIAIS DESONERADOS
20132 | MAO-DE-OBRA DE SERVENTE DA CONSTRUCAO CIVIL, INCLUSIVE ENCAR | H | 0.16 | 16.75 | 3 | 2.7604
GOS SOCIAIS DESONERADOS
13.205.0020-0 | PROTETOR DE PAREDE(BATE-MACA),COM 12,7CM DE LARGURA,VINIL DE | M |  | 143.11
ALTO IMPACTO,ANTICHAMA E LAVAVEL,ACABAMENTO TEXTURIZADO,REF
ORCOS EM NEOPRENE E FIXADO COM SUPORTES DE ALUMINIO RESISTEN
TES.FORNECIMENTO E COLOCACAO
01967 | MAO-DE-OBRA DE CARPINTEIRO DE ESQUADRIASDE MADEIRA INCLUSIVE | H | 0.16 | 28.76 | 3 | 4.7396
ENCARGOS SOCIAIS
01999 | MAO-DE-OBRA DE SERVENTE DA CONSTRUCAO CIVIL, INCLUSIVE ENCAR | H | 0.16 | 19.33 | 3 | 3.1856
GOS SOCIAIS
11223 | PROTETOR PAREDE (BATE-MACA),C/12,7CM LARG.VINIL ALTO IMPACTO | M | 1.05 | 128.75 | 0 | 135.1875
,ANTICHAMA LAV.ACAB.TEXT. REF NEOPRENE,FIXADO SUP. ALUMINIO
13.205.0020-A | PROTETOR DE PAREDE(BATE-MACA),COM 12,7CM DE LARGURA,VINIL DE | M |  | 142.05
ALTO IMPACTO,ANTICHAMA E LAVAVEL,ACABAMENTO TEXTURIZADO,REF
ORCOS EM NEOPRENE E FIXADO COM SUPORTES DE ALUMINIO RESISTEN
TES.FORNECIMENTO E COLOCACAO
11223 | PROTETOR PAREDE (BATE-MACA),C/12,7CM LARG.VINIL ALTO IMPACTO | M | 1.05 | 128.75 | 0 | 135.1875
,ANTICHAMA LAV.ACAB.TEXT. REF NEOPRENE,FIXADO SUP. ALUMINIO
20045 | MAO-DE-OBRA DE CARPINTEIRO DE ESQUADRIAS DE MADEIRA, INCLUSI | H | 0.16 | 24.92 | 3 | 4.1068
VE ENCARGOS SOCIAIS DESONERADOS
20132 | MAO-DE-OBRA DE SERVENTE DA CONSTRUCAO CIVIL, INCLUSIVE ENCAR | H | 0.16 | 16.75 | 3 | 2.7604
GOS SOCIAIS DESONERADOS
13.205.0022-0 | PROTETOR DE CANTOS,PRODUZIDO COM ESTRUTURA INTERNA DE SUPORT | M |  | 94.44
E EM ALUMINIO E PVC,COM REFORCOS EM NEOPRENE E EXTERNAMENTE
COM CAPAS DE VINIL DE ALTO IMPACTO COM ACABAMENTO TEXTURIZAD
O,NAS CORES PADRONIZADAS DO FABRICANTE,COM LARGURA DE 5CM E
PECAS COM 1,20M E 2,40M.FORNECIMENTO E COLOCACAO
01967 | MAO-DE-OBRA DE CARPINTEIRO DE ESQUADRIASDE MADEIRA INCLUSIVE | H | 0.16 | 28.76 | 3 | 4.7396
ENCARGOS SOCIAIS
01999 | MAO-DE-OBRA DE SERVENTE DA CONSTRUCAO CIVIL, INCLUSIVE ENCAR | H | 0.16 | 19.33 | 3 | 3.1856
GOS SOCIAIS
11235 | PROTETOR CANTOS,PROD.C/ESTR.INT.SUP.ALUM.PVC,C/REFOR.NEOPREN | M | 1.05 | 82.4 | 0 | 86.52
E E EXT.C/CAPAS VINIL ALTO IMP.C/ACAB.TEXT.COR PADR.FABR.5CM
13.205.0022-A | PROTETOR DE CANTOS,PRODUZIDO COM ESTRUTURA INTERNA DE SUPORT | M |  | 93.38
E EM ALUMINIO E PVC,COM REFORCOS EM NEOPRENE E EXTERNAMENTE
COM CAPAS DE VINIL DE ALTO IMPACTO COM ACABAMENTO TEXTURIZAD
O,NAS CORES PADRONIZADAS DO FABRICANTE,COM LARGURA DE 5CM E
PECAS COM 1,20M E 2,40M.FORNECIMENTO E COLOCACAO
11235 | PROTETOR CANTOS,PROD.C/ESTR.INT.SUP.ALUM.PVC,C/REFOR.NEOPREN | M | 1.05 | 82.4 | 0 | 86.52
E E EXT.C/CAPAS VINIL ALTO IMP.C/ACAB.TEXT.COR PADR.FABR.5CM
20045 | MAO-DE-OBRA DE CARPINTEIRO DE ESQUADRIAS DE MADEIRA, INCLUSI | H | 0.16 | 24.92 | 3 | 4.1068
VE ENCARGOS SOCIAIS DESONERADOS
20132 | MAO-DE-OBRA DE SERVENTE DA CONSTRUCAO CIVIL, INCLUSIVE ENCAR | H | 0.16 | 16.75 | 3 | 2.7604
GOS SOCIAIS DESONERADOS
13.205.0025-0 | PROTECAO DE PORTAS EM VINIL DE ALTO IMPACTO,COM ACABAMENTO T | M2 |  | 168.49
EXTURIZADO,VARIAS CORES.FORNECIMENTO E COLOCACAO
01967 | MAO-DE-OBRA DE CARPINTEIRO DE ESQUADRIASDE MADEIRA INCLUSIVE | H | 1 | 28.76 | 3 | 29.6228
ENCARGOS SOCIAIS
01999 | MAO-DE-OBRA DE SERVENTE DA CONSTRUCAO CIVIL, INCLUSIVE ENCAR | H | 1 | 19.33 | 3 | 19.9099
GOS SOCIAIS
11224 | PROTECAO PORTAS VINIL ALTO IMPACTO, C/ACABAMENTO TEXTURIZADO | M2 | 1.05 | 113.3 | 0 | 118.965
13.205.0025-A | PROTECAO DE PORTAS EM VINIL DE ALTO IMPACTO,COM ACABAMENTO T | M2 |  | 161.88
EXTURIZADO,VARIAS CORES.FORNECIMENTO E COLOCACAO
11224 | PROTECAO PORTAS VINIL ALTO IMPACTO, C/ACABAMENTO TEXTURIZADO | M2 | 1.05 | 113.3 | 0 | 118.965
20045 | MAO-DE-OBRA DE CARPINTEIRO DE ESQUADRIAS DE MADEIRA, INCLUSI | H | 1 | 24.92 | 3 | 25.6676
VE ENCARGOS SOCIAIS DESONERADOS
20132 | MAO-DE-OBRA DE SERVENTE DA CONSTRUCAO CIVIL, INCLUSIVE ENCAR | H | 1 | 16.75 | 3 | 17.2525
GOS SOCIAIS DESONERADOS
13.301.0080-1 | PISO CIMENTADO,COM 1,5CM DE ESPESSURA,COM ARGAMASSA DE CIMEN | M2 |  | 44.38
TO E AREIA,NO TRACO 1:3,ALISADO A COLHER, SOBRE BASE EXISTEN
TE
01605 | ARGAMASSA CIM.,AREIA TRACO 1:3,PREPARO MECANICO | M3 | 0.015 | 468.3383 | 0 | 7.0251
01968 | MAO-DE-OBRA DE PEDREIRO, INCLUSIVE ENCARGOS SOCIAIS | H | 0.8 | 26.73 | 3 | 22.0255
01999 | MAO-DE-OBRA DE SERVENTE DA CONSTRUCAO CIVIL, INCLUSIVE ENCAR | H | 0.77 | 19.33 | 3 | 15.3306
GOS SOCIAIS
13.301.0080-B | PISO CIMENTADO,COM 1,5CM DE ESPESSURA,COM ARGAMASSA DE CIMEN | M2 |  | 39.26
TO E AREIA,NO TRACO 1:3,ALISADO A COLHER, SOBRE BASE EXISTEN
TE
20115 | MAO-DE-OBRA DE PEDREIRO, INCLUSIVE ENCARGOS SOCIAIS DESONERA | H | 0.8 | 23.16 | 3 | 19.0838
DOS
20132 | MAO-DE-OBRA DE SERVENTE DA CONSTRUCAO CIVIL, INCLUSIVE ENCAR | H | 0.77 | 16.75 | 3 | 13.2844
GOS SOCIAIS DESONERADOS
30163 | ARGAMASSA CIM.,AREIA TRACO 1:3,PREPARO MECANICO | M3 | 0.015 | 460.102 | 0 | 6.9015
13.301.0081-0 | PISO CIMENTADO,COM 1,5CM DE ESPESSURA,COM ARGAMASSA DE CIMEN | M2 |  | 40.58
TO E AREIA, NO TRACO 1:3, COM ACABAMENTO ASPERO, SOBRE BASE
EXISTENTE
01605 | ARGAMASSA CIM.,AREIA TRACO 1:3,PREPARO MECANICO | M3 | 0.015 | 468.3383 | 0 | 7.0251
01968 | MAO-DE-OBRA DE PEDREIRO, INCLUSIVE ENCARGOS SOCIAIS | H | 0.72 | 26.73 | 3 | 19.823
01999 | MAO-DE-OBRA DE SERVENTE DA CONSTRUCAO CIVIL, INCLUSIVE ENCAR | H | 0.69 | 19.33 | 3 | 13.7378
GOS SOCIAIS
13.301.0081-A | PISO CIMENTADO,COM 1,5CM DE ESPESSURA,COM ARGAMASSA DE CIMEN | M2 |  | 35.98
TO E AREIA, NO TRACO 1:3, COM ACABAMENTO ASPERO, SOBRE BASE
EXISTENTE
20115 | MAO-DE-OBRA DE PEDREIRO, INCLUSIVE ENCARGOS SOCIAIS DESONERA | H | 0.72 | 23.16 | 3 | 17.1755
DOS
20132 | MAO-DE-OBRA DE SERVENTE DA CONSTRUCAO CIVIL, INCLUSIVE ENCAR | H | 0.69 | 16.75 | 3 | 11.9042
GOS SOCIAIS DESONERADOS
30163 | ARGAMASSA CIM.,AREIA TRACO 1:3,PREPARO MECANICO | M3 | 0.015 | 460.102 | 0 | 6.9015
13.301.0082-0 | PISO CIMENTADO,COM 1,5CM DE ESPESSURA,COM ARGAMASSA DE CIMEN | M2 |  | 60.61
TO E AREIA,NO TRACO 1:3,ALISADO A COLHER,COM CORANTE, SOBRE
BASE EXISTENTE
01605 | ARGAMASSA CIM.,AREIA TRACO 1:3,PREPARO MECANICO | M3 | 0.015 | 468.3383 | 0 | 7.0251
01968 | MAO-DE-OBRA DE PEDREIRO, INCLUSIVE ENCARGOS SOCIAIS | H | 1.05 | 26.73 | 3 | 28.9085
01999 | MAO-DE-OBRA DE SERVENTE DA CONSTRUCAO CIVIL, INCLUSIVE ENCAR | H | 0.95 | 19.33 | 3 | 18.9144
GOS SOCIAIS
05350 | PIGMENTO EM PO A BASE DE OXIDO DE FERRO | KG | 0.125 | 46.1 | 0 | 5.7625
13.301.0082-A | PISO CIMENTADO,COM 1,5CM DE ESPESSURA,COM ARGAMASSA DE CIMEN | M2 |  | 54.1
TO E AREIA,NO TRACO 1:3,ALISADO A COLHER,COM CORANTE, SOBRE
BASE EXISTENTE
05350 | PIGMENTO EM PO A BASE DE OXIDO DE FERRO | KG | 0.125 | 46.1 | 0 | 5.7625
20115 | MAO-DE-OBRA DE PEDREIRO, INCLUSIVE ENCARGOS SOCIAIS DESONERA | H | 1.05 | 23.16 | 3 | 25.0475
DOS
20132 | MAO-DE-OBRA DE SERVENTE DA CONSTRUCAO CIVIL, INCLUSIVE ENCAR | H | 0.95 | 16.75 | 3 | 16.3899
GOS SOCIAIS DESONERADOS
30163 | ARGAMASSA CIM.,AREIA TRACO 1:3,PREPARO MECANICO | M3 | 0.015 | 460.102 | 0 | 6.9015
13.301.0083-0 | PISO CIMENTADO,COM 1,5CM DE ESPESSURA,COM ARGAMASSA DE CIMEN | M2 |  | 65.21
TO E AREIA,NO TRACO 1:3,ALISADO A COLHER,COM IMPERMEABILIZAN
TE DE PEGA NORMAL ADICIONADO A AGUA DA ARGAMASSA NA DOSAGEM
1:2,COM CORANTE,SOBRE BASE EXISTENTE
00520 | IMPERMEABILIZANTE DE PEGA NORMAL, EM LATAS DE 18KG | KG | 0.15 | 5.5992 | 0 | 0.8399
01605 | ARGAMASSA CIM.,AREIA TRACO 1:3,PREPARO MECANICO | M3 | 0.015 | 468.3383 | 0 | 7.0251
01968 | MAO-DE-OBRA DE PEDREIRO, INCLUSIVE ENCARGOS SOCIAIS | H | 1.1 | 26.73 | 3 | 30.2851
01999 | MAO-DE-OBRA DE SERVENTE DA CONSTRUCAO CIVIL, INCLUSIVE ENCAR | H | 1.07 | 19.33 | 3 | 21.3036
GOS SOCIAIS
05350 | PIGMENTO EM PO A BASE DE OXIDO DE FERRO | KG | 0.125 | 46.1 | 0 | 5.7625
13.301.0083-A | PISO CIMENTADO,COM 1,5CM DE ESPESSURA,COM ARGAMASSA DE CIMEN | M2 |  | 58.2
TO E AREIA,NO TRACO 1:3,ALISADO A COLHER,COM IMPERMEABILIZAN
TE DE PEGA NORMAL ADICIONADO A AGUA DA ARGAMASSA NA DOSAGEM
1:2,COM CORANTE,SOBRE BASE EXISTENTE
00520 | IMPERMEABILIZANTE DE PEGA NORMAL, EM LATAS DE 18KG | KG | 0.15 | 5.5992 | 0 | 0.8399
05350 | PIGMENTO EM PO A BASE DE OXIDO DE FERRO | KG | 0.125 | 46.1 | 0 | 5.7625
20115 | MAO-DE-OBRA DE PEDREIRO, INCLUSIVE ENCARGOS SOCIAIS DESONERA | H | 1.1 | 23.16 | 3 | 26.2403
DOS
20132 | MAO-DE-OBRA DE SERVENTE DA CONSTRUCAO CIVIL, INCLUSIVE ENCAR | H | 1.07 | 16.75 | 3 | 18.4602
GOS SOCIAIS DESONERADOS
30163 | ARGAMASSA CIM.,AREIA TRACO 1:3,PREPARO MECANICO | M3 | 0.015 | 460.102 | 0 | 6.9015
13.301.0085-0 | PISO CIMENTADO,COM 1,5CM DE ESPESSURA,COM ARGAMASSA DE CIMEN | M2 |  | 59.21
TO E AREIA,NO TRACO 1:3,ALISADO A COLHER,COM JUNTAS BATIDAS
FORMANDO QUADROS,SOBRE BASE EXISTENTE
01605 | ARGAMASSA CIM.,AREIA TRACO 1:3,PREPARO MECANICO | M3 | 0.015 | 468.3383 | 0 | 7.0251
01968 | MAO-DE-OBRA DE PEDREIRO, INCLUSIVE ENCARGOS SOCIAIS | H | 1.1 | 26.73 | 3 | 30.2851
01999 | MAO-DE-OBRA DE SERVENTE DA CONSTRUCAO CIVIL, INCLUSIVE ENCAR | H | 1.1 | 19.33 | 3 | 21.9009
GOS SOCIAIS
13.301.0085-A | PISO CIMENTADO,COM 1,5CM DE ESPESSURA,COM ARGAMASSA DE CIMEN | M2 |  | 52.11
TO E AREIA,NO TRACO 1:3,ALISADO A COLHER,COM JUNTAS BATIDAS
FORMANDO QUADROS,SOBRE BASE EXISTENTE
20115 | MAO-DE-OBRA DE PEDREIRO, INCLUSIVE ENCARGOS SOCIAIS DESONERA | H | 1.1 | 23.16 | 3 | 26.2403
DOS
20132 | MAO-DE-OBRA DE SERVENTE DA CONSTRUCAO CIVIL, INCLUSIVE ENCAR | H | 1.1 | 16.75 | 3 | 18.9778
GOS SOCIAIS DESONERADOS
30163 | ARGAMASSA CIM.,AREIA TRACO 1:3,PREPARO MECANICO | M3 | 0.015 | 460.102 | 0 | 6.9015
13.301.0090-0 | PISO CIMENTADO,COM 1,5CM DE ESPESSURA,COM ARGAMASSA DE CIMEN | M2 |  | 54.52
TO E AREIA,NO TRACO 1:3,ALISADO A COLHER,COM NOVO ALISAMENTO
, SOBRE PO DE CIMENTO ESPARGIDO E MOLHADO,SOBRE BASE EXISTEN
TE
00149 | CIMENTO PORTLAND CP II 32, EM SACO DE 50KG | KG | 0.1 | 0.576 | 0 | 0.0576
01605 | ARGAMASSA CIM.,AREIA TRACO 1:3,PREPARO MECANICO | M3 | 0.015 | 468.3383 | 0 | 7.0251
01968 | MAO-DE-OBRA DE PEDREIRO, INCLUSIVE ENCARGOS SOCIAIS | H | 1 | 26.73 | 3 | 27.5319
01999 | MAO-DE-OBRA DE SERVENTE DA CONSTRUCAO CIVIL, INCLUSIVE ENCAR | H | 1 | 19.33 | 3 | 19.9099
GOS SOCIAIS
13.301.0090-A | PISO CIMENTADO,COM 1,5CM DE ESPESSURA,COM ARGAMASSA DE CIMEN | M2 |  | 48.06
TO E AREIA,NO TRACO 1:3,ALISADO A COLHER,COM NOVO ALISAMENTO
, SOBRE PO DE CIMENTO ESPARGIDO E MOLHADO,SOBRE BASE EXISTEN
TE
00149 | CIMENTO PORTLAND CP II 32, EM SACO DE 50KG | KG | 0.1 | 0.576 | 0 | 0.0576
20115 | MAO-DE-OBRA DE PEDREIRO, INCLUSIVE ENCARGOS SOCIAIS DESONERA | H | 1 | 23.16 | 3 | 23.8548
DOS
20132 | MAO-DE-OBRA DE SERVENTE DA CONSTRUCAO CIVIL, INCLUSIVE ENCAR | H | 1 | 16.75 | 3 | 17.2525
GOS SOCIAIS DESONERADOS
30163 | ARGAMASSA CIM.,AREIA TRACO 1:3,PREPARO MECANICO | M3 | 0.015 | 460.102 | 0 | 6.9015
13.301.0092-0 | RODAPE DE ARGAMASSA DE CIMENTO E AREIA,NO TRACO 1:3,COM 15CM | M |  | 20.94
DE ALTURA E 2CM DE ESPESSURA,SOBRE PAREDE EM OSSO
01605 | ARGAMASSA CIM.,AREIA TRACO 1:3,PREPARO MECANICO | M3 | 0.003 | 468.3383 | 0 | 1.405
01968 | MAO-DE-OBRA DE PEDREIRO, INCLUSIVE ENCARGOS SOCIAIS | H | 0.5 | 26.73 | 3 | 13.766
01999 | MAO-DE-OBRA DE SERVENTE DA CONSTRUCAO CIVIL, INCLUSIVE ENCAR | H | 0.29 | 19.33 | 3 | 5.7739
GOS SOCIAIS
13.301.0092-A | RODAPE DE ARGAMASSA DE CIMENTO E AREIA,NO TRACO 1:3,COM 15CM | M |  | 18.31
DE ALTURA E 2CM DE ESPESSURA,SOBRE PAREDE EM OSSO
20115 | MAO-DE-OBRA DE PEDREIRO, INCLUSIVE ENCARGOS SOCIAIS DESONERA | H | 0.5 | 23.16 | 3 | 11.9274
DOS
20132 | MAO-DE-OBRA DE SERVENTE DA CONSTRUCAO CIVIL, INCLUSIVE ENCAR | H | 0.29 | 16.75 | 3 | 5.0032
GOS SOCIAIS DESONERADOS
30163 | ARGAMASSA CIM.,AREIA TRACO 1:3,PREPARO MECANICO | M3 | 0.003 | 460.102 | 0 | 1.3803
13.301.0093-0 | RODAPE DE ARGAMASSA DE CIMENTO E AREIA,NO TRACO 1:3,COM 15CM | M |  | 29.53
DE ALTURA E 2CM DE ESPESSURA,SOBRE PAREDE EM OSSO,COM CORAN
TE
01605 | ARGAMASSA CIM.,AREIA TRACO 1:3,PREPARO MECANICO | M3 | 0.003 | 468.3383 | 0 | 1.405
01968 | MAO-DE-OBRA DE PEDREIRO, INCLUSIVE ENCARGOS SOCIAIS | H | 0.5 | 26.73 | 3 | 13.766
01999 | MAO-DE-OBRA DE SERVENTE DA CONSTRUCAO CIVIL, INCLUSIVE ENCAR | H | 0.49 | 19.33 | 3 | 9.7559
GOS SOCIAIS
05350 | PIGMENTO EM PO A BASE DE OXIDO DE FERRO | KG | 0.1 | 46.1 | 0 | 4.61
13.301.0093-A | RODAPE DE ARGAMASSA DE CIMENTO E AREIA,NO TRACO 1:3,COM 15CM | M |  | 26.37
DE ALTURA E 2CM DE ESPESSURA,SOBRE PAREDE EM OSSO,COM CORAN
TE
05350 | PIGMENTO EM PO A BASE DE OXIDO DE FERRO | KG | 0.1 | 46.1 | 0 | 4.61
20115 | MAO-DE-OBRA DE PEDREIRO, INCLUSIVE ENCARGOS SOCIAIS DESONERA | H | 0.5 | 23.16 | 3 | 11.9274
DOS
20132 | MAO-DE-OBRA DE SERVENTE DA CONSTRUCAO CIVIL, INCLUSIVE ENCAR | H | 0.49 | 16.75 | 3 | 8.4537
GOS SOCIAIS DESONERADOS
30163 | ARGAMASSA CIM.,AREIA TRACO 1:3,PREPARO MECANICO | M3 | 0.003 | 460.102 | 0 | 1.3803
13.301.0094-0 | RODAPE DE ARGAMASSA DE CIMENTO E AREIA,NO TRACO 1:3,COM 7CM | M |  | 16.92
DE ALTURA E 2CM DE ESPESSURA,SOBRE PAREDE DE OSSO
01605 | ARGAMASSA CIM.,AREIA TRACO 1:3,PREPARO MECANICO | M3 | 0.0014 | 468.3383 | 0 | 0.6557
01968 | MAO-DE-OBRA DE PEDREIRO, INCLUSIVE ENCARGOS SOCIAIS | H | 0.41 | 26.73 | 3 | 11.2881
01999 | MAO-DE-OBRA DE SERVENTE DA CONSTRUCAO CIVIL, INCLUSIVE ENCAR | H | 0.25 | 19.33 | 3 | 4.9775
GOS SOCIAIS
13.301.0094-A | RODAPE DE ARGAMASSA DE CIMENTO E AREIA,NO TRACO 1:3,COM 7CM | M |  | 14.73
DE ALTURA E 2CM DE ESPESSURA,SOBRE PAREDE DE OSSO
20115 | MAO-DE-OBRA DE PEDREIRO, INCLUSIVE ENCARGOS SOCIAIS DESONERA | H | 0.41 | 23.16 | 3 | 9.7805
DOS
20132 | MAO-DE-OBRA DE SERVENTE DA CONSTRUCAO CIVIL, INCLUSIVE ENCAR | H | 0.25 | 16.75 | 3 | 4.3131
GOS SOCIAIS DESONERADOS
30163 | ARGAMASSA CIM.,AREIA TRACO 1:3,PREPARO MECANICO | M3 | 0.0014 | 460.102 | 0 | 0.6441
13.301.0095-0 | PISO CIMENTADO IMPERMEAVEL,COM 1,5CM DE ESPESSURA,DE ARGAMAS | M2 |  | 40.75
SA DE CIMENTO E AREIA,NO TRACO 1:3 E IMPERMEABILIZANTE DE PE
GA NORMAL ADICIONADO A AGUA DA ARGAMASSA NA DOSAGEM DE 1:12,
ALISADO A COLHER,SOBRE BASE OU CONTRAPISO EXISTENTE
00520 | IMPERMEABILIZANTE DE PEGA NORMAL, EM LATAS DE 18KG | KG | 0.2 | 5.5992 | 0 | 1.1198
01605 | ARGAMASSA CIM.,AREIA TRACO 1:3,PREPARO MECANICO | M3 | 0.015 | 468.3383 | 0 | 7.0251
01968 | MAO-DE-OBRA DE PEDREIRO, INCLUSIVE ENCARGOS SOCIAIS | H | 0.7 | 26.73 | 3 | 19.2723
01999 | MAO-DE-OBRA DE SERVENTE DA CONSTRUCAO CIVIL, INCLUSIVE ENCAR | H | 0.67 | 19.33 | 3 | 13.3396
GOS SOCIAIS
13.301.0095-A | PISO CIMENTADO IMPERMEAVEL,COM 1,5CM DE ESPESSURA,DE ARGAMAS | M2 |  | 36.27
SA DE CIMENTO E AREIA,NO TRACO 1:3 E IMPERMEABILIZANTE DE PE
GA NORMAL ADICIONADO A AGUA DA ARGAMASSA NA DOSAGEM DE 1:12,
ALISADO A COLHER,SOBRE BASE OU CONTRAPISO EXISTENTE
00520 | IMPERMEABILIZANTE DE PEGA NORMAL, EM LATAS DE 18KG | KG | 0.2 | 5.5992 | 0 | 1.1198
20115 | MAO-DE-OBRA DE PEDREIRO, INCLUSIVE ENCARGOS SOCIAIS DESONERA | H | 0.7 | 23.16 | 3 | 16.6984
DOS
20132 | MAO-DE-OBRA DE SERVENTE DA CONSTRUCAO CIVIL, INCLUSIVE ENCAR | H | 0.67 | 16.75 | 3 | 11.5592
GOS SOCIAIS DESONERADOS
30163 | ARGAMASSA CIM.,AREIA TRACO 1:3,PREPARO MECANICO | M3 | 0.015 | 460.102 | 0 | 6.9015
13.301.0100-0 | PISO CIMENTADO IMPERMEAVEL,COM 3CM DE ESPESSURA EM DUAS CAMA | M2 |  | 71.22
DAS DE 1,5CM,DE ARGAMASSA DE CIMENTO E AREIA,NO TRACO 1:3 E
IMPERMEABILIZANTE DE PEGA NORMAL ADICIONADO A AGUA DA ARGAMA
SSA NA DOSAGEM DE 1:12,ALISADO A COLHER,SOBRE BASE,OU CONTRA
PISO EXISTENTE
00520 | IMPERMEABILIZANTE DE PEGA NORMAL, EM LATAS DE 18KG | KG | 0.4 | 5.5992 | 0 | 2.2397
01605 | ARGAMASSA CIM.,AREIA TRACO 1:3,PREPARO MECANICO | M3 | 0.03 | 468.3383 | 0 | 14.0501
01968 | MAO-DE-OBRA DE PEDREIRO, INCLUSIVE ENCARGOS SOCIAIS | H | 1.2 | 26.73 | 3 | 33.0383
01999 | MAO-DE-OBRA DE SERVENTE DA CONSTRUCAO CIVIL, INCLUSIVE ENCAR | H | 1.1 | 19.33 | 3 | 21.9009
GOS SOCIAIS
13.301.0100-A | PISO CIMENTADO IMPERMEAVEL,COM 3CM DE ESPESSURA EM DUAS CAMA | M2 |  | 63.64
DAS DE 1,5CM,DE ARGAMASSA DE CIMENTO E AREIA,NO TRACO 1:3 E
IMPERMEABILIZANTE DE PEGA NORMAL ADICIONADO A AGUA DA ARGAMA
SSA NA DOSAGEM DE 1:12,ALISADO A COLHER,SOBRE BASE,OU CONTRA
PISO EXISTENTE
00520 | IMPERMEABILIZANTE DE PEGA NORMAL, EM LATAS DE 18KG | KG | 0.4 | 5.5992 | 0 | 2.2397
20115 | MAO-DE-OBRA DE PEDREIRO, INCLUSIVE ENCARGOS SOCIAIS DESONERA | H | 1.2 | 23.16 | 3 | 28.6258
DOS
20132 | MAO-DE-OBRA DE SERVENTE DA CONSTRUCAO CIVIL, INCLUSIVE ENCAR | H | 1.1 | 16.75 | 3 | 18.9778
GOS SOCIAIS DESONERADOS
30163 | ARGAMASSA CIM.,AREIA TRACO 1:3,PREPARO MECANICO | M3 | 0.03 | 460.102 | 0 | 13.8031
13.301.0105-0 | RODAPE DE CIMENTADO IMPERMEAVEL COM 7CM DE ALTURA E 2CM DE E | M |  | 18.02
SPESSURA, EM ARGAMASSA DE CIMENTO E AREIA, NO TRACO 1:3 E IM
PERMEABILIZANTE DE PEGA NORMAL ADICIONADO A AGUA DA ARGAMAS
SA NA DOSAGEM DE 1:12,ALISADO A COLHER,SOBRE PAREDE EM OSSO
00520 | IMPERMEABILIZANTE DE PEGA NORMAL, EM LATAS DE 18KG | KG | 0.02 | 5.5992 | 0 | 0.112
01605 | ARGAMASSA CIM.,AREIA TRACO 1:3,PREPARO MECANICO | M3 | 0.0014 | 468.3383 | 0 | 0.6557
01968 | MAO-DE-OBRA DE PEDREIRO, INCLUSIVE ENCARGOS SOCIAIS | H | 0.41 | 26.73 | 3 | 11.2881
01999 | MAO-DE-OBRA DE SERVENTE DA CONSTRUCAO CIVIL, INCLUSIVE ENCAR | H | 0.3 | 19.33 | 3 | 5.973
GOS SOCIAIS
13.301.0105-A | RODAPE DE CIMENTADO IMPERMEAVEL COM 7CM DE ALTURA E 2CM DE E | M |  | 15.71
SPESSURA, EM ARGAMASSA DE CIMENTO E AREIA, NO TRACO 1:3 E IM
PERMEABILIZANTE DE PEGA NORMAL ADICIONADO A AGUA DA ARGAMAS
SA NA DOSAGEM DE 1:12,ALISADO A COLHER,SOBRE PAREDE EM OSSO
00520 | IMPERMEABILIZANTE DE PEGA NORMAL, EM LATAS DE 18KG | KG | 0.02 | 5.5992 | 0 | 0.112
20115 | MAO-DE-OBRA DE PEDREIRO, INCLUSIVE ENCARGOS SOCIAIS DESONERA | H | 0.41 | 23.16 | 3 | 9.7805
DOS
20132 | MAO-DE-OBRA DE SERVENTE DA CONSTRUCAO CIVIL, INCLUSIVE ENCAR | H | 0.3 | 16.75 | 3 | 5.1758
GOS SOCIAIS DESONERADOS
30163 | ARGAMASSA CIM.,AREIA TRACO 1:3,PREPARO MECANICO | M3 | 0.0014 | 460.102 | 0 | 0.6441
13.301.0110-0 | RODAPE DE CIMENTADO IMPERMEAVEL COM 10CM DE ALTURA E 3CM DE | M |  | 19.99
ESPESSURA, EM ARGAMASSA DE CIMENTO E AREIA, NO TRACO 1:3 E
IMPERMEABILIZANTE DE PEGA NORMAL ADICIONADO A AGUA DA ARGA
MASSA NA DOSAGEM DE 1:12,ALISADO A COLHER,SOBRE PAREDE EM OS
SO
00520 | IMPERMEABILIZANTE DE PEGA NORMAL, EM LATAS DE 18KG | KG | 0.04 | 5.5992 | 0 | 0.224
01605 | ARGAMASSA CIM.,AREIA TRACO 1:3,PREPARO MECANICO | M3 | 0.003 | 468.3383 | 0 | 1.405
01968 | MAO-DE-OBRA DE PEDREIRO, INCLUSIVE ENCARGOS SOCIAIS | H | 0.45 | 26.73 | 3 | 12.3894
01999 | MAO-DE-OBRA DE SERVENTE DA CONSTRUCAO CIVIL, INCLUSIVE ENCAR | H | 0.3 | 19.33 | 3 | 5.973
GOS SOCIAIS
13.301.0110-A | RODAPE DE CIMENTADO IMPERMEAVEL COM 10CM DE ALTURA E 3CM DE | M |  | 17.51
ESPESSURA, EM ARGAMASSA DE CIMENTO E AREIA, NO TRACO 1:3 E
IMPERMEABILIZANTE DE PEGA NORMAL ADICIONADO A AGUA DA ARGA
MASSA NA DOSAGEM DE 1:12,ALISADO A COLHER,SOBRE PAREDE EM OS
SO
00520 | IMPERMEABILIZANTE DE PEGA NORMAL, EM LATAS DE 18KG | KG | 0.04 | 5.5992 | 0 | 0.224
20115 | MAO-DE-OBRA DE PEDREIRO, INCLUSIVE ENCARGOS SOCIAIS DESONERA | H | 0.45 | 23.16 | 3 | 10.7347
DOS
20132 | MAO-DE-OBRA DE SERVENTE DA CONSTRUCAO CIVIL, INCLUSIVE ENCAR | H | 0.3 | 16.75 | 3 | 5.1758
GOS SOCIAIS DESONERADOS
30163 | ARGAMASSA CIM.,AREIA TRACO 1:3,PREPARO MECANICO | M3 | 0.003 | 460.102 | 0 | 1.3803
13.301.0115-0 | RODAPE DE CIMENTADO IMPERMEAVEL COM 25CM DE ALTURA E 3CM DE | M |  | 33.29
ESPESSURA, EM ARGAMASSA DE CIMENTO E AREIA, NO TRACO 1:3 E
IMPERMEABILIZANTE DE PEGA NORMAL ADICIONADO A AGUA DA ARGA
MASSA NA DOSAGEM DE 1:12,ALISADO A COLHER,SOBRE PAREDE EM OS
SO
00520 | IMPERMEABILIZANTE DE PEGA NORMAL, EM LATAS DE 18KG | KG | 0.1 | 5.5992 | 0 | 0.5599
01605 | ARGAMASSA CIM.,AREIA TRACO 1:3,PREPARO MECANICO | M3 | 0.0075 | 468.3383 | 0 | 3.5125
01968 | MAO-DE-OBRA DE PEDREIRO, INCLUSIVE ENCARGOS SOCIAIS | H | 0.7 | 26.73 | 3 | 19.2723
01999 | MAO-DE-OBRA DE SERVENTE DA CONSTRUCAO CIVIL, INCLUSIVE ENCAR | H | 0.5 | 19.33 | 3 | 9.955
GOS SOCIAIS
13.301.0115-A | RODAPE DE CIMENTADO IMPERMEAVEL COM 25CM DE ALTURA E 3CM DE | M |  | 29.33
ESPESSURA, EM ARGAMASSA DE CIMENTO E AREIA, NO TRACO 1:3 E
IMPERMEABILIZANTE DE PEGA NORMAL ADICIONADO A AGUA DA ARGA
MASSA NA DOSAGEM DE 1:12,ALISADO A COLHER,SOBRE PAREDE EM OS
SO
00520 | IMPERMEABILIZANTE DE PEGA NORMAL, EM LATAS DE 18KG | KG | 0.1 | 5.5992 | 0 | 0.5599
20115 | MAO-DE-OBRA DE PEDREIRO, INCLUSIVE ENCARGOS SOCIAIS DESONERA | H | 0.7 | 23.16 | 3 | 16.6984
DOS
20132 | MAO-DE-OBRA DE SERVENTE DA CONSTRUCAO CIVIL, INCLUSIVE ENCAR | H | 0.5 | 16.75 | 3 | 8.6263
GOS SOCIAIS DESONERADOS
30163 | ARGAMASSA CIM.,AREIA TRACO 1:3,PREPARO MECANICO | M3 | 0.0075 | 460.102 | 0 | 3.4508
13.301.0117-0 | CONTRAPISO,BASE OU CAMADA REGULARIZADORA EXECUTADA COM ARGAM | M2 |  | 21.08
ASSA DE CIMENTO E AREIA,NO TRACO 1:4,NA ESPESSURA DE 1CM
01607 | ARGAMASSA CIM.,AREIA TRACO 1:4,PREPARO MECANICO | M3 | 0.01 | 448.0048 | 0 | 4.48
01968 | MAO-DE-OBRA DE PEDREIRO, INCLUSIVE ENCARGOS SOCIAIS | H | 0.35 | 26.73 | 3 | 9.6362
01999 | MAO-DE-OBRA DE SERVENTE DA CONSTRUCAO CIVIL, INCLUSIVE ENCAR | H | 0.35 | 19.33 | 3 | 6.9685
GOS SOCIAIS
13.301.0117-A | CONTRAPISO,BASE OU CAMADA REGULARIZADORA EXECUTADA COM ARGAM | M2 |  | 18.77
ASSA DE CIMENTO E AREIA,NO TRACO 1:4,NA ESPESSURA DE 1CM
20115 | MAO-DE-OBRA DE PEDREIRO, INCLUSIVE ENCARGOS SOCIAIS DESONERA | H | 0.35 | 23.16 | 3 | 8.3492
DOS
20132 | MAO-DE-OBRA DE SERVENTE DA CONSTRUCAO CIVIL, INCLUSIVE ENCAR | H | 0.35 | 16.75 | 3 | 6.0384
GOS SOCIAIS DESONERADOS
30164 | ARGAMASSA CIM.,AREIA TRACO 1:4,PREPARO MECANICO | M3 | 0.01 | 438.3068 | 0 | 4.3831
13.301.0118-0 | CONTRAPISO,BASE OU CAMADA REGULARIZADORA EXECUTADA COM ARGAM | M2 |  | 25.69
ASSA DE CIMENTO A AREIA,NO TRACO 1:4,NA ESPESSURA DE 1,5CM
01607 | ARGAMASSA CIM.,AREIA TRACO 1:4,PREPARO MECANICO | M3 | 0.015 | 448.0048 | 0 | 6.7201
01968 | MAO-DE-OBRA DE PEDREIRO, INCLUSIVE ENCARGOS SOCIAIS | H | 0.4 | 26.73 | 3 | 11.0128
01999 | MAO-DE-OBRA DE SERVENTE DA CONSTRUCAO CIVIL, INCLUSIVE ENCAR | H | 0.4 | 19.33 | 3 | 7.964
GOS SOCIAIS
13.301.0118-A | CONTRAPISO,BASE OU CAMADA REGULARIZADORA EXECUTADA COM ARGAM | M2 |  | 23.01
ASSA DE CIMENTO A AREIA,NO TRACO 1:4,NA ESPESSURA DE 1,5CM
20115 | MAO-DE-OBRA DE PEDREIRO, INCLUSIVE ENCARGOS SOCIAIS DESONERA | H | 0.4 | 23.16 | 3 | 9.5419
DOS
20132 | MAO-DE-OBRA DE SERVENTE DA CONSTRUCAO CIVIL, INCLUSIVE ENCAR | H | 0.4 | 16.75 | 3 | 6.901
GOS SOCIAIS DESONERADOS
30164 | ARGAMASSA CIM.,AREIA TRACO 1:4,PREPARO MECANICO | M3 | 0.015 | 438.3068 | 0 | 6.5746
13.301.0119-0 | CONTRAPISO,BASE OU CAMADA REGULARIZADORA,EXECUTADA COM ARGAM | M2 |  | 30.3
ASSA DE CIMENTO A AREIA,NO TRACO 1:4,NA ESPESSURA DE 2CM
01607 | ARGAMASSA CIM.,AREIA TRACO 1:4,PREPARO MECANICO | M3 | 0.02 | 448.0048 | 0 | 8.9601
01968 | MAO-DE-OBRA DE PEDREIRO, INCLUSIVE ENCARGOS SOCIAIS | H | 0.45 | 26.73 | 3 | 12.3894
01999 | MAO-DE-OBRA DE SERVENTE DA CONSTRUCAO CIVIL, INCLUSIVE ENCAR | H | 0.45 | 19.33 | 3 | 8.9595
GOS SOCIAIS
13.301.0119-A | CONTRAPISO,BASE OU CAMADA REGULARIZADORA,EXECUTADA COM ARGAM | M2 |  | 27.26
ASSA DE CIMENTO A AREIA,NO TRACO 1:4,NA ESPESSURA DE 2CM
20115 | MAO-DE-OBRA DE PEDREIRO, INCLUSIVE ENCARGOS SOCIAIS DESONERA | H | 0.45 | 23.16 | 3 | 10.7347
DOS
20132 | MAO-DE-OBRA DE SERVENTE DA CONSTRUCAO CIVIL, INCLUSIVE ENCAR | H | 0.45 | 16.75 | 3 | 7.7636
GOS SOCIAIS DESONERADOS
30164 | ARGAMASSA CIM.,AREIA TRACO 1:4,PREPARO MECANICO | M3 | 0.02 | 438.3068 | 0 | 8.7661
13.301.0120-1 | CONTRAPISO,BASE OU CAMADA REGULARIZADORA,EXECUTADA COM ARGAM | M2 |  | 34.92
ASSA DE CIMNENTO E AREIA,NO TRACO 1:4,NA ESPESSURA DE 2,5CM
01607 | ARGAMASSA CIM.,AREIA TRACO 1:4,PREPARO MECANICO | M3 | 0.025 | 448.0048 | 0 | 11.2001
01968 | MAO-DE-OBRA DE PEDREIRO, INCLUSIVE ENCARGOS SOCIAIS | H | 0.5 | 26.73 | 3 | 13.766
01999 | MAO-DE-OBRA DE SERVENTE DA CONSTRUCAO CIVIL, INCLUSIVE ENCAR | H | 0.5 | 19.33 | 3 | 9.955
GOS SOCIAIS
13.301.0120-B | CONTRAPISO,BASE OU CAMADA REGULARIZADORA,EXECUTADA COM ARGAM | M2 |  | 31.51
ASSA DE CIMNENTO E AREIA,NO TRACO 1:4,NA ESPESSURA DE 2,5CM
20115 | MAO-DE-OBRA DE PEDREIRO, INCLUSIVE ENCARGOS SOCIAIS DESONERA | H | 0.5 | 23.16 | 3 | 11.9274
DOS
20132 | MAO-DE-OBRA DE SERVENTE DA CONSTRUCAO CIVIL, INCLUSIVE ENCAR | H | 0.5 | 16.75 | 3 | 8.6263
GOS SOCIAIS DESONERADOS
30164 | ARGAMASSA CIM.,AREIA TRACO 1:4,PREPARO MECANICO | M3 | 0.025 | 438.3068 | 0 | 10.9577
13.301.0125-1 | CONTRAPISO,BASE OU CAMADA REGULARIZADORA,EXECUTADA COM ARGAM | M2 |  | 39.53
ASSA DE CIMENTO E AREIA,NO TRACO 1:4,NA ESPESSURA DE 3CM
01607 | ARGAMASSA CIM.,AREIA TRACO 1:4,PREPARO MECANICO | M3 | 0.03 | 448.0048 | 0 | 13.4401
01968 | MAO-DE-OBRA DE PEDREIRO, INCLUSIVE ENCARGOS SOCIAIS | H | 0.55 | 26.73 | 3 | 15.1425
01999 | MAO-DE-OBRA DE SERVENTE DA CONSTRUCAO CIVIL, INCLUSIVE ENCAR | H | 0.55 | 19.33 | 3 | 10.9504
GOS SOCIAIS
13.301.0125-B | CONTRAPISO,BASE OU CAMADA REGULARIZADORA,EXECUTADA COM ARGAM | M2 |  | 35.75
ASSA DE CIMENTO E AREIA,NO TRACO 1:4,NA ESPESSURA DE 3CM
20115 | MAO-DE-OBRA DE PEDREIRO, INCLUSIVE ENCARGOS SOCIAIS DESONERA | H | 0.55 | 23.16 | 3 | 13.1201
DOS
20132 | MAO-DE-OBRA DE SERVENTE DA CONSTRUCAO CIVIL, INCLUSIVE ENCAR | H | 0.55 | 16.75 | 3 | 9.4889
GOS SOCIAIS DESONERADOS
30164 | ARGAMASSA CIM.,AREIA TRACO 1:4,PREPARO MECANICO | M3 | 0.03 | 438.3068 | 0 | 13.1492
13.301.0130-1 | CONTRAPISO,BASE OU CAMADA REGULARIZADORA,EXECUTADA COM ARGAM | M2 |  | 44.14
ASSA DE CIMENTO E AREIA,NO TRACO 1:4,NA ESPESSURA DE 3,5CM
01607 | ARGAMASSA CIM.,AREIA TRACO 1:4,PREPARO MECANICO | M3 | 0.035 | 448.0048 | 0 | 15.6802
01968 | MAO-DE-OBRA DE PEDREIRO, INCLUSIVE ENCARGOS SOCIAIS | H | 0.6 | 26.73 | 3 | 16.5191
01999 | MAO-DE-OBRA DE SERVENTE DA CONSTRUCAO CIVIL, INCLUSIVE ENCAR | H | 0.6 | 19.33 | 3 | 11.9459
GOS SOCIAIS
13.301.0130-B | CONTRAPISO,BASE OU CAMADA REGULARIZADORA,EXECUTADA COM ARGAM | M2 |  | 40
ASSA DE CIMENTO E AREIA,NO TRACO 1:4,NA ESPESSURA DE 3,5CM
20115 | MAO-DE-OBRA DE PEDREIRO, INCLUSIVE ENCARGOS SOCIAIS DESONERA | H | 0.6 | 23.16 | 3 | 14.3129
DOS
20132 | MAO-DE-OBRA DE SERVENTE DA CONSTRUCAO CIVIL, INCLUSIVE ENCAR | H | 0.6 | 16.75 | 3 | 10.3515
GOS SOCIAIS DESONERADOS
30164 | ARGAMASSA CIM.,AREIA TRACO 1:4,PREPARO MECANICO | M3 | 0.035 | 438.3068 | 0 | 15.3407
13.301.0131-0 | CONTRAPISO,BASE OU CAMADA REGULARIZADORA,EXECUTADA COM ARGAM | M2 |  | 48.75
ASSA DE CIMENTO E AREIA,NO TRACO 1:4,NA ESPESSURA DE 4CM
01607 | ARGAMASSA CIM.,AREIA TRACO 1:4,PREPARO MECANICO | M3 | 0.04 | 448.0048 | 0 | 17.9202
01968 | MAO-DE-OBRA DE PEDREIRO, INCLUSIVE ENCARGOS SOCIAIS | H | 0.65 | 26.73 | 3 | 17.8957
01999 | MAO-DE-OBRA DE SERVENTE DA CONSTRUCAO CIVIL, INCLUSIVE ENCAR | H | 0.65 | 19.33 | 3 | 12.9414
GOS SOCIAIS
13.301.0131-A | CONTRAPISO,BASE OU CAMADA REGULARIZADORA,EXECUTADA COM ARGAM | M2 |  | 44.25
ASSA DE CIMENTO E AREIA,NO TRACO 1:4,NA ESPESSURA DE 4CM
20115 | MAO-DE-OBRA DE PEDREIRO, INCLUSIVE ENCARGOS SOCIAIS DESONERA | H | 0.65 | 23.16 | 3 | 15.5056
DOS
20132 | MAO-DE-OBRA DE SERVENTE DA CONSTRUCAO CIVIL, INCLUSIVE ENCAR | H | 0.65 | 16.75 | 3 | 11.2141
GOS SOCIAIS DESONERADOS
30164 | ARGAMASSA CIM.,AREIA TRACO 1:4,PREPARO MECANICO | M3 | 0.04 | 438.3068 | 0 | 17.5323
13.301.0132-0 | CONTRAPISO,BASE OU CAMADA REGULARIZADORA,EXECUTADA COM ARGAM | M2 |  | 57.98
ASSA DE CIMENTO E AREIA,NO TRACO 1:4,NA ESPESSURA DE 5CM
01607 | ARGAMASSA CIM.,AREIA TRACO 1:4,PREPARO MECANICO | M3 | 0.05 | 448.0048 | 0 | 22.4002
01968 | MAO-DE-OBRA DE PEDREIRO, INCLUSIVE ENCARGOS SOCIAIS | H | 0.75 | 26.73 | 3 | 20.6489
01999 | MAO-DE-OBRA DE SERVENTE DA CONSTRUCAO CIVIL, INCLUSIVE ENCAR | H | 0.75 | 19.33 | 3 | 14.9324
GOS SOCIAIS
13.301.0132-A | CONTRAPISO,BASE OU CAMADA REGULARIZADORA,EXECUTADA COM ARGAM | M2 |  | 52.74
ASSA DE CIMENTO E AREIA,NO TRACO 1:4,NA ESPESSURA DE 5CM
20115 | MAO-DE-OBRA DE PEDREIRO, INCLUSIVE ENCARGOS SOCIAIS DESONERA | H | 0.75 | 23.16 | 3 | 17.8911
DOS
20132 | MAO-DE-OBRA DE SERVENTE DA CONSTRUCAO CIVIL, INCLUSIVE ENCAR | H | 0.75 | 16.75 | 3 | 12.9394
GOS SOCIAIS DESONERADOS
30164 | ARGAMASSA CIM.,AREIA TRACO 1:4,PREPARO MECANICO | M3 | 0.05 | 438.3068 | 0 | 21.9153
13.301.0133-0 | CONTRAPISO,BASE OU CAMADA REGULARIZADORA,EXECUTADA COM ARGAM | M2 |  | 67.2
ASSA DE CIMENTO E AREIA,NO TRACO 1:4,NA ESPESSURA DE 6CM
01607 | ARGAMASSA CIM.,AREIA TRACO 1:4,PREPARO MECANICO | M3 | 0.06 | 448.0048 | 0 | 26.8803
01968 | MAO-DE-OBRA DE PEDREIRO, INCLUSIVE ENCARGOS SOCIAIS | H | 0.85 | 26.73 | 3 | 23.4021
01999 | MAO-DE-OBRA DE SERVENTE DA CONSTRUCAO CIVIL, INCLUSIVE ENCAR | H | 0.85 | 19.33 | 3 | 16.9234
GOS SOCIAIS
13.301.0133-A | CONTRAPISO,BASE OU CAMADA REGULARIZADORA,EXECUTADA COM ARGAM | M2 |  | 61.23
ASSA DE CIMENTO E AREIA,NO TRACO 1:4,NA ESPESSURA DE 6CM
20115 | MAO-DE-OBRA DE PEDREIRO, INCLUSIVE ENCARGOS SOCIAIS DESONERA | H | 0.85 | 23.16 | 3 | 20.2766
DOS
20132 | MAO-DE-OBRA DE SERVENTE DA CONSTRUCAO CIVIL, INCLUSIVE ENCAR | H | 0.85 | 16.75 | 3 | 14.6646
GOS SOCIAIS DESONERADOS
30164 | ARGAMASSA CIM.,AREIA TRACO 1:4,PREPARO MECANICO | M3 | 0.06 | 438.3068 | 0 | 26.2984
13.301.0134-0 | CONTRAPISO,BASE OU CAMADA REGULARIZADORA EXECUTADA,COM ARGAM | M2 |  | 71.81
ASSA DE CIMENTO E AREIA,NO TRACO 1:4,NA ESPESSURA DE 6,5CM
01607 | ARGAMASSA CIM.,AREIA TRACO 1:4,PREPARO MECANICO | M3 | 0.065 | 448.0048 | 0 | 29.1203
01968 | MAO-DE-OBRA DE PEDREIRO, INCLUSIVE ENCARGOS SOCIAIS | H | 0.9 | 26.73 | 3 | 24.7787
01999 | MAO-DE-OBRA DE SERVENTE DA CONSTRUCAO CIVIL, INCLUSIVE ENCAR | H | 0.9 | 19.33 | 3 | 17.9189
GOS SOCIAIS
13.301.0134-A | CONTRAPISO,BASE OU CAMADA REGULARIZADORA EXECUTADA,COM ARGAM | M2 |  | 65.48
ASSA DE CIMENTO E AREIA,NO TRACO 1:4,NA ESPESSURA DE 6,5CM
20115 | MAO-DE-OBRA DE PEDREIRO, INCLUSIVE ENCARGOS SOCIAIS DESONERA | H | 0.9 | 23.16 | 3 | 21.4693
DOS
20132 | MAO-DE-OBRA DE SERVENTE DA CONSTRUCAO CIVIL, INCLUSIVE ENCAR | H | 0.9 | 16.75 | 3 | 15.5273
GOS SOCIAIS DESONERADOS
30164 | ARGAMASSA CIM.,AREIA TRACO 1:4,PREPARO MECANICO | M3 | 0.065 | 438.3068 | 0 | 28.4899
13.301.0140-0 | CONTRAPISO,BASE OU CAMADA REGULARIZADORA EXECUTADA,COM ARGAM | M2 |  | 85.65
ASSA DE CIMENTO E AREIA,NO TRACO 1:4,NA ESPESSURA DE 8CM
01607 | ARGAMASSA CIM.,AREIA TRACO 1:4,PREPARO MECANICO | M3 | 0.08 | 448.0048 | 0 | 35.8404
01968 | MAO-DE-OBRA DE PEDREIRO, INCLUSIVE ENCARGOS SOCIAIS | H | 1.05 | 26.73 | 3 | 28.9085
01999 | MAO-DE-OBRA DE SERVENTE DA CONSTRUCAO CIVIL, INCLUSIVE ENCAR | H | 1.05 | 19.33 | 3 | 20.9054
GOS SOCIAIS
13.301.0140-A | CONTRAPISO,BASE OU CAMADA REGULARIZADORA EXECUTADA,COM ARGAM | M2 |  | 78.22
ASSA DE CIMENTO E AREIA,NO TRACO 1:4,NA ESPESSURA DE 8CM
20115 | MAO-DE-OBRA DE PEDREIRO, INCLUSIVE ENCARGOS SOCIAIS DESONERA | H | 1.05 | 23.16 | 3 | 25.0475
DOS
20132 | MAO-DE-OBRA DE SERVENTE DA CONSTRUCAO CIVIL, INCLUSIVE ENCAR | H | 1.05 | 16.75 | 3 | 18.1151
GOS SOCIAIS DESONERADOS
30164 | ARGAMASSA CIM.,AREIA TRACO 1:4,PREPARO MECANICO | M3 | 0.08 | 438.3068 | 0 | 35.0645
13.301.0500-0 | RECOMPOSICAO DE PISO CIMENTADO,COM ARGAMASSA DE CIMENTO E AR | M2 |  | 61.72
EIA, NO TRACO 1:3, COM 2CM DE ESPESSURA, EXCLUSIVE BASE DE
CONCRETO
01605 | ARGAMASSA CIM.,AREIA TRACO 1:3,PREPARO MECANICO | M3 | 0.022 | 468.3383 | 0 | 10.3034
01968 | MAO-DE-OBRA DE PEDREIRO, INCLUSIVE ENCARGOS SOCIAIS | H | 1 | 26.73 | 3 | 27.5319
01999 | MAO-DE-OBRA DE SERVENTE DA CONSTRUCAO CIVIL, INCLUSIVE ENCAR | H | 1.2 | 19.33 | 3 | 23.8919
GOS SOCIAIS
13.301.0500-A | RECOMPOSICAO DE PISO CIMENTADO,COM ARGAMASSA DE CIMENTO E AR | M2 |  | 54.68
EIA, NO TRACO 1:3, COM 2CM DE ESPESSURA, EXCLUSIVE BASE DE
CONCRETO
20115 | MAO-DE-OBRA DE PEDREIRO, INCLUSIVE ENCARGOS SOCIAIS DESONERA | H | 1 | 23.16 | 3 | 23.8548
DOS
20132 | MAO-DE-OBRA DE SERVENTE DA CONSTRUCAO CIVIL, INCLUSIVE ENCAR | H | 1.2 | 16.75 | 3 | 20.703
GOS SOCIAIS DESONERADOS
30163 | ARGAMASSA CIM.,AREIA TRACO 1:3,PREPARO MECANICO | M3 | 0.022 | 460.102 | 0 | 10.1222
13.301.0505-0 | RECOMPOSICAO DE PASSEIO,DEVIDO A ABERTURA DE VALA PARA ASSEN | M2 |  | 105.48
TAMENTO DE TUBULACAO,INCLUSIVE REMOCAO DO MATERIAL SOLTO,CON
CRETAGEM ATE 8CM DE ESPESSURA, ACABAMENTO COM 2CM DE ESPESSU
RA COM ARGAMASSA DE CIMENTO E AREIA, NO TRACO 1:4 E CARGA,
TRANSPORTE E DESCARGA DO MATERIAL EXCEDENTE ATE 20KM
00001 | AREIA LAVADA, GROSSA, PARA REGIAO METROPOLITANA DO RIO DE JA | M3 | 0.03 | 118.5 | 0 | 3.555
NEIRO
00149 | CIMENTO PORTLAND CP II 32, EM SACO DE 50KG | KG | 8 | 0.576 | 0 | 4.608
01007 | CAMINHAO BASCUL. NO TOCO, 4M3 (CP) | H | 0.055 | 174.6653 | 0 | 9.6066
01009 | CAMINHAO BASCUL. NO TOCO, 4M3 (CI) | H | 0.035 | 63.9669 | 0 | 2.2388
01086 | BETONEIRA GASOLINA 320L,MISTURA SECA(CP) | H | 0.057 | 11.3553 | 0 | 0.6473
01633 | CONCRETO FCK 10MPA | M3 | 0.08 | 352.7663 | 0 | 28.2213
01745 | PREPARO CONCR. BETON. 320L; 2,0M3/H | M3 | 0.08 | 95.2721 | 0 | 7.6218
01764 | LANCAMENTO CONC.S/ARM.2,0M3/H, HORIZ. | M3 | 0.08 | 88.0821 | 0 | 7.0466
01968 | MAO-DE-OBRA DE PEDREIRO, INCLUSIVE ENCARGOS SOCIAIS | H | 0.8 | 26.73 | 3 | 22.0255
01999 | MAO-DE-OBRA DE SERVENTE DA CONSTRUCAO CIVIL, INCLUSIVE ENCAR | H | 1 | 19.33 | 3 | 19.9099
GOS SOCIAIS
13.301.0505-A | RECOMPOSICAO DE PASSEIO,DEVIDO A ABERTURA DE VALA PARA ASSEN | M2 |  | 97.67
TAMENTO DE TUBULACAO,INCLUSIVE REMOCAO DO MATERIAL SOLTO,CON
CRETAGEM ATE 8CM DE ESPESSURA, ACABAMENTO COM 2CM DE ESPESSU
RA COM ARGAMASSA DE CIMENTO E AREIA, NO TRACO 1:4 E CARGA,
TRANSPORTE E DESCARGA DO MATERIAL EXCEDENTE ATE 20KM
00001 | AREIA LAVADA, GROSSA, PARA REGIAO METROPOLITANA DO RIO DE JA | M3 | 0.03 | 118.5 | 0 | 3.555
NEIRO
00149 | CIMENTO PORTLAND CP II 32, EM SACO DE 50KG | KG | 8 | 0.576 | 0 | 4.608
20115 | MAO-DE-OBRA DE PEDREIRO, INCLUSIVE ENCARGOS SOCIAIS DESONERA | H | 0.8 | 23.16 | 3 | 19.0838
DOS
20132 | MAO-DE-OBRA DE SERVENTE DA CONSTRUCAO CIVIL, INCLUSIVE ENCAR | H | 1 | 16.75 | 3 | 17.2525
GOS SOCIAIS DESONERADOS
30245 | CONCRETO FCK 10MPA | M3 | 0.08 | 352.7663 | 0 | 28.2213
30254 | PREPARO CONCR. BETON. 320L; 2,0M3/H | M3 | 0.08 | 83.3138 | 0 | 6.6651
30270 | LANCAMENTO CONC.S/ARM.2,0M3/H, HORIZ. | M3 | 0.08 | 76.4329 | 0 | 6.1146
30420 | CAMINHAO BASCUL. NO TOCO, 4M3 (CP) | H | 0.055 | 171.0953 | 0 | 9.4102
30422 | CAMINHAO BASCUL. NO TOCO, 4M3 (CI) | H | 0.035 | 60.3969 | 0 | 2.1139
30710 | BETONEIRA GASOLINA 320L,MISTURA SECA(CP) | H | 0.057 | 11.3553 | 0 | 0.6473
13.301.0510-0 | RECOMPOSICAO DE PISO DE CONCRETO SIMPLES,COM RESISTENCIA DE | M2 |  | 117.89
15MPA,COM 8CM DE ESPESSURA,INCLUSIVE DEMOLICAO COM EQUIPAMEN
TO DE AR COMPRIMIDO DO PISO
01543 | DEMOLICAO PAVIMENT.CONCR.ASF., ESP. 10CM | M2 | 1 | 40.1789 | 0 | 40.1789
01635 | CONCRETO FCK 15MPA | M3 | 0.08 | 374.6667 | 0 | 29.9733
01746 | PREPARO CONCR. BETON. 320L; 1,5M3/H | M3 | 0.08 | 114.0684 | 0 | 9.1255
01765 | LANCAMENTO CONC.S/ARM.1,5M3/H, HORIZ. | M3 | 0.08 | 91.3443 | 0 | 7.3075
01968 | MAO-DE-OBRA DE PEDREIRO, INCLUSIVE ENCARGOS SOCIAIS | H | 0.7 | 26.73 | 3 | 19.2723
03000 | FORMAS MADEIRA P/MOLDAGEM, INCL. ESCOR. | M2 | 0.1 | 120.3557 | 0 | 12.0356
13.301.0510-A | RECOMPOSICAO DE PISO DE CONCRETO SIMPLES,COM RESISTENCIA DE | M2 |  | 109.16
15MPA,COM 8CM DE ESPESSURA,INCLUSIVE DEMOLICAO COM EQUIPAMEN
TO DE AR COMPRIMIDO DO PISO
20115 | MAO-DE-OBRA DE PEDREIRO, INCLUSIVE ENCARGOS SOCIAIS DESONERA | H | 0.7 | 23.16 | 3 | 16.6984
DOS
30087 | DEMOLICAO PAVIMENT.CONCR.ASF., ESP. 10CM | M2 | 1 | 37.0289 | 0 | 37.0289
30246 | CONCRETO FCK 15MPA | M3 | 0.08 | 374.6667 | 0 | 29.9733
30255 | PREPARO CONCR. BETON. 320L; 1,5M3/H | M3 | 0.08 | 99.9045 | 0 | 7.9924
30271 | LANCAMENTO CONC.S/ARM.1,5M3/H, HORIZ. | M3 | 0.08 | 79.2421 | 0 | 6.3394
30885 | FORMAS MADEIRA P/MOLDAGEM, INCL. ESCOR. | M2 | 0.1 | 111.3678 | 0 | 11.1368
13.302.0010-0 | CAMADA DE BRITA 1,COM ESPESSURA ESTIMADA DE 3CM,ESPALHAMENTO | M2 |  | 13.62
MANUAL
01999 | MAO-DE-OBRA DE SERVENTE DA CONSTRUCAO CIVIL, INCLUSIVE ENCAR | H | 0.525 | 19.33 | 3 | 10.4527
GOS SOCIAIS
14566 | BRITA CORRIDA, PARA REGIAO METROPOLITANA DO RIO DE JANEIRO | T | 0.05808 | 54.57 | 0 | 3.1694
13.302.0010-A | CAMADA DE BRITA 1,COM ESPESSURA ESTIMADA DE 3CM,ESPALHAMENTO | M2 |  | 12.22
MANUAL
14566 | BRITA CORRIDA, PARA REGIAO METROPOLITANA DO RIO DE JANEIRO | T | 0.05808 | 54.57 | 0 | 3.1694
20132 | MAO-DE-OBRA DE SERVENTE DA CONSTRUCAO CIVIL, INCLUSIVE ENCAR | H | 0.525 | 16.75 | 3 | 9.0576
GOS SOCIAIS DESONERADOS
13.330.0010-0 | ASSENTAMENTO DE LADRILHOS,EXCLUSIVE ESTES,EM PISOS DE SUPERF | M2 |  | 79.53
ICIE EM OSSO,COM NATA DE CIMENTO SOBRE ARGAMASSA DE CIMENTO,
SAIBRO E AREIA,NO TRACO 1:3:3,ESPESSURA MEDIA DE 3,5CM,REJUN
TAMENTO COM CIMENTO BRANCO E CORANTE
00150 | CIMENTO BRANCO | KG | 0.1 | 2.67 | 0 | 0.267
01978 | MAO-DE-OBRA DE LADRILHEIRO, INCLUSIVE ENCARGOS SOCIAIS | H | 1.1 | 28.76 | 3 | 32.5851
01999 | MAO-DE-OBRA DE SERVENTE DA CONSTRUCAO CIVIL, INCLUSIVE ENCAR | H | 1.1 | 19.33 | 3 | 21.9009
GOS SOCIAIS
03077 | PASTA DE CIMENTO COMUM | M3 | 0.002 | 899.1891 | 0 | 1.7984
03429 | ARGAMASSA CIM.,SAIBRO,AREIA 1:3:3,PREPA RO MANUAL | M3 | 0.035 | 525.0459 | 0 | 18.3766
05350 | PIGMENTO EM PO A BASE DE OXIDO DE FERRO | KG | 0.1 | 46.1 | 0 | 4.61
13.330.0010-A | ASSENTAMENTO DE LADRILHOS,EXCLUSIVE ESTES,EM PISOS DE SUPERF | M2 |  | 71.19
ICIE EM OSSO,COM NATA DE CIMENTO SOBRE ARGAMASSA DE CIMENTO,
SAIBRO E AREIA,NO TRACO 1:3:3,ESPESSURA MEDIA DE 3,5CM,REJUN
TAMENTO COM CIMENTO BRANCO E CORANTE
00150 | CIMENTO BRANCO | KG | 0.1 | 2.67 | 0 | 0.267
05350 | PIGMENTO EM PO A BASE DE OXIDO DE FERRO | KG | 0.1 | 46.1 | 0 | 4.61
20087 | MAO-DE-OBRA DE LADRILHEIRO, INCLUSIVE ENCARGOS SOCIAIS DESON | H | 1.1 | 24.92 | 3 | 28.2344
ERADOS
20132 | MAO-DE-OBRA DE SERVENTE DA CONSTRUCAO CIVIL, INCLUSIVE ENCAR | H | 1.1 | 16.75 | 3 | 18.9778
GOS SOCIAIS DESONERADOS
30129 | PASTA DE CIMENTO COMUM | M3 | 0.002 | 875.2725 | 0 | 1.7505
30153 | ARGAMASSA CIM.,SAIBRO,AREIA 1:3:3,PREPA RO MANUAL | M3 | 0.035 | 495.8145 | 0 | 17.3535
13.330.0012-0 | ASSENTAMENTO DE LADRILHOS,EXCLUSIVE ESTES,EM PISO DE SUPERFI | M2 |  | 76.97
CIE EM OSSO,COM NATA DE CIMENTO SOBRE ARGAMASSA DE CIMENTO,
CAL HIDRATADA ADITIVADA E AREIA,NO TRACO 1:1:10, COM ESPESSU
RA DE 3,5CM E REJUNTAMENTO COM CIMENTO BRANCO E CORANTE
00150 | CIMENTO BRANCO | KG | 0.1 | 2.67 | 0 | 0.267
01978 | MAO-DE-OBRA DE LADRILHEIRO, INCLUSIVE ENCARGOS SOCIAIS | H | 1.1 | 28.76 | 3 | 32.5851
01999 | MAO-DE-OBRA DE SERVENTE DA CONSTRUCAO CIVIL, INCLUSIVE ENCAR | H | 1.1 | 19.33 | 3 | 21.9009
GOS SOCIAIS
03077 | PASTA DE CIMENTO COMUM | M3 | 0.002 | 899.1891 | 0 | 1.7984
05350 | PIGMENTO EM PO A BASE DE OXIDO DE FERRO | KG | 0.1 | 46.1 | 0 | 4.61
15233 | ARGAMASSA CIM.,CAL HIDR.AREIA,TRACO 1:1:10,PARA ASSENTAMENTO | M3 | 0.035 | 451.8532 | 0 | 15.8149
DE ALVENARIA,PREPA RO MECANICO
13.330.0012-A | ASSENTAMENTO DE LADRILHOS,EXCLUSIVE ESTES,EM PISO DE SUPERFI | M2 |  | 69.21
CIE EM OSSO,COM NATA DE CIMENTO SOBRE ARGAMASSA DE CIMENTO,
CAL HIDRATADA ADITIVADA E AREIA,NO TRACO 1:1:10, COM ESPESSU
RA DE 3,5CM E REJUNTAMENTO COM CIMENTO BRANCO E CORANTE
00150 | CIMENTO BRANCO | KG | 0.1 | 2.67 | 0 | 0.267
05350 | PIGMENTO EM PO A BASE DE OXIDO DE FERRO | KG | 0.1 | 46.1 | 0 | 4.61
20087 | MAO-DE-OBRA DE LADRILHEIRO, INCLUSIVE ENCARGOS SOCIAIS DESON | H | 1.1 | 24.92 | 3 | 28.2344
ERADOS
20132 | MAO-DE-OBRA DE SERVENTE DA CONSTRUCAO CIVIL, INCLUSIVE ENCAR | H | 1.1 | 16.75 | 3 | 18.9778
GOS SOCIAIS DESONERADOS
30129 | PASTA DE CIMENTO COMUM | M3 | 0.002 | 875.2725 | 0 | 1.7505
30173 | ARGAMASSA CIM.,CAL HIDR.AREIA,TRACO 1:1:10,PARA ASSENTAMENTO | M3 | 0.035 | 439.365 | 0 | 15.3778
DE ALVENARIA,PREPA RO MECANICO
13.330.0015-0 | ASSENTAMENTO DE LADRILHOS,EXCLUSIVE ESTES,EM PISO DE SUPERFI | M2 |  | 69.34
CIE EM OSSO, COM ARGAMASSA(PRONTA)COLANTE E REJUNTAMENTO IND
USTRIALIZADO
01978 | MAO-DE-OBRA DE LADRILHEIRO, INCLUSIVE ENCARGOS SOCIAIS | H | 1.1 | 28.76 | 3 | 32.5851
01999 | MAO-DE-OBRA DE SERVENTE DA CONSTRUCAO CIVIL, INCLUSIVE ENCAR | H | 1.1 | 19.33 | 3 | 21.9009
GOS SOCIAIS
07797 | ARGAMASSA COLANTE, PARA USO EXTERNO, EMBALAGEM DE 20 KG | UN | 0.25 | 29.8 | 0 | 7.45
07798 | ARGAMASSA PARA REJUNTAMENTO PIGMENTADA, EMBALAGEM DE 5KG | UN | 0.32 | 23.15 | 0 | 7.408
13.330.0015-A | ASSENTAMENTO DE LADRILHOS,EXCLUSIVE ESTES,EM PISO DE SUPERFI | M2 |  | 62.07
CIE EM OSSO, COM ARGAMASSA(PRONTA)COLANTE E REJUNTAMENTO IND
USTRIALIZADO
07797 | ARGAMASSA COLANTE, PARA USO EXTERNO, EMBALAGEM DE 20 KG | UN | 0.25 | 29.8 | 0 | 7.45
07798 | ARGAMASSA PARA REJUNTAMENTO PIGMENTADA, EMBALAGEM DE 5KG | UN | 0.32 | 23.15 | 0 | 7.408
20087 | MAO-DE-OBRA DE LADRILHEIRO, INCLUSIVE ENCARGOS SOCIAIS DESON | H | 1.1 | 24.92 | 3 | 28.2344
ERADOS
20132 | MAO-DE-OBRA DE SERVENTE DA CONSTRUCAO CIVIL, INCLUSIVE ENCAR | H | 1.1 | 16.75 | 3 | 18.9778
GOS SOCIAIS DESONERADOS
13.330.0018-0 | ASSENTAMENTO DE PISO VINILICO,EXCLUSIVE ESTE,COMPREENDENDO | M2 |  | 44.27
REGULARIZACAO COM ARGAMASSA DE CIMENTO E AREIA,NO TRACO 1:4,
LIXAMENTO MECANICO COM ESMERIL E LIMPEZA COM JATO D'AGUA
00281 | ESMERILHADEIRA, DE 7", 2000W-220V | UN | 0.000163 | 616.87 | 0 | 0.1005
01607 | ARGAMASSA CIM.,AREIA TRACO 1:4,PREPARO MECANICO | M3 | 0.03 | 448.0048 | 0 | 13.4401
01978 | MAO-DE-OBRA DE LADRILHEIRO, INCLUSIVE ENCARGOS SOCIAIS | H | 0.5 | 28.76 | 3 | 14.8114
01999 | MAO-DE-OBRA DE SERVENTE DA CONSTRUCAO CIVIL, INCLUSIVE ENCAR | H | 0.8 | 19.33 | 3 | 15.9279
GOS SOCIAIS
13.330.0018-A | ASSENTAMENTO DE PISO VINILICO,EXCLUSIVE ESTE,COMPREENDENDO | M2 |  | 39.88
REGULARIZACAO COM ARGAMASSA DE CIMENTO E AREIA,NO TRACO 1:4,
LIXAMENTO MECANICO COM ESMERIL E LIMPEZA COM JATO D'AGUA
00281 | ESMERILHADEIRA, DE 7", 2000W-220V | UN | 0.000163 | 616.87 | 0 | 0.1005
20087 | MAO-DE-OBRA DE LADRILHEIRO, INCLUSIVE ENCARGOS SOCIAIS DESON | H | 0.5 | 24.92 | 3 | 12.8338
ERADOS
20132 | MAO-DE-OBRA DE SERVENTE DA CONSTRUCAO CIVIL, INCLUSIVE ENCAR | H | 0.8 | 16.75 | 3 | 13.802
GOS SOCIAIS DESONERADOS
30164 | ARGAMASSA CIM.,AREIA TRACO 1:4,PREPARO MECANICO | M3 | 0.03 | 438.3068 | 0 | 13.1492
13.330.0020-0 | ASSENTAMENTO DE PISOS DE MARMORE OU GRANITO,EXCLUSIVE ESTES, | M2 |  | 124.31
EM PLACAS,EM SUPERFICIE EM OSSO,COM NATA DE CIMENTO SOBRE AR
GAMASSA DE CIMENTO,AREIA E SAIBRO,NO TRACO 1:2:2,COM ESPESSU
RA MEDIA DE 3,5CM E REJUNTAMENTO DE CIMENTO BRANCO E CORANTE
00150 | CIMENTO BRANCO | KG | 4 | 2.67 | 0 | 10.68
01624 | ARGAMASSA CIM.,SAIBRO,AREIA 1:2:2,PREPA RO MECANICO | M3 | 0.035 | 425.6818 | 0 | 14.8989
01976 | MAO-DE-OBRA DE MARMORISTA DE MARMORE E GRANITO, INCLUSIVE EN | H | 2 | 26.73 | 3 | 55.0638
CARGOS SOCIAIS
01999 | MAO-DE-OBRA DE SERVENTE DA CONSTRUCAO CIVIL, INCLUSIVE ENCAR | H | 2 | 19.33 | 3 | 39.8198
GOS SOCIAIS
03077 | PASTA DE CIMENTO COMUM | M3 | 0.003 | 899.1891 | 0 | 2.6976
05350 | PIGMENTO EM PO A BASE DE OXIDO DE FERRO | KG | 0.025 | 46.1 | 0 | 1.1525
13.330.0020-A | ASSENTAMENTO DE PISOS DE MARMORE OU GRANITO,EXCLUSIVE ESTES, | M2 |  | 111.23
EM PLACAS,EM SUPERFICIE EM OSSO,COM NATA DE CIMENTO SOBRE AR
GAMASSA DE CIMENTO,AREIA E SAIBRO,NO TRACO 1:2:2,COM ESPESSU
RA MEDIA DE 3,5CM E REJUNTAMENTO DE CIMENTO BRANCO E CORANTE
00150 | CIMENTO BRANCO | KG | 4 | 2.67 | 0 | 10.68
05350 | PIGMENTO EM PO A BASE DE OXIDO DE FERRO | KG | 0.025 | 46.1 | 0 | 1.1525
20091 | MAO-DE-OBRA DE MARMORISTA DE MARMORE E GRANITO, INCLUSIVE EN | H | 2 | 23.16 | 3 | 47.7096
CARGOS SOCIAIS DESONERADOS
20132 | MAO-DE-OBRA DE SERVENTE DA CONSTRUCAO CIVIL, INCLUSIVE ENCAR | H | 2 | 16.75 | 3 | 34.505
GOS SOCIAIS DESONERADOS
30129 | PASTA DE CIMENTO COMUM | M3 | 0.003 | 875.2725 | 0 | 2.6258
30180 | ARGAMASSA CIM.,SAIBRO,AREIA 1:2:2,PREPA RO MECANICO | M3 | 0.035 | 415.9838 | 0 | 14.5594
13.330.0022-0 | ASSENTAMENTO DE PISOS DE MARMORE OU GRANITO,EXCLUSIVE ESTES, | M2 |  | 120.8
EM PLACAS,EM SUPERFICIE EM OSSO,COM NATA DE CIMENTO SOBRE AR
GAMASSA DE CIMENTO,CAL HIDRATADA ADITIVADA E AREIA,NO TRACO
1:1:10,COM ESPESSURA DE 3,5CM E REJUNTAMENTO PRONTO
01976 | MAO-DE-OBRA DE MARMORISTA DE MARMORE E GRANITO, INCLUSIVE EN | H | 2 | 26.73 | 3 | 55.0638
CARGOS SOCIAIS
01999 | MAO-DE-OBRA DE SERVENTE DA CONSTRUCAO CIVIL, INCLUSIVE ENCAR | H | 2 | 19.33 | 3 | 39.8198
GOS SOCIAIS
03077 | PASTA DE CIMENTO COMUM | M3 | 0.003 | 899.1891 | 0 | 2.6976
07798 | ARGAMASSA PARA REJUNTAMENTO PIGMENTADA, EMBALAGEM DE 5KG | UN | 0.32 | 23.15 | 0 | 7.408
15233 | ARGAMASSA CIM.,CAL HIDR.AREIA,TRACO 1:1:10,PARA ASSENTAMENTO | M3 | 0.035 | 451.8532 | 0 | 15.8149
DE ALVENARIA,PREPA RO MECANICO
13.330.0022-A | ASSENTAMENTO DE PISOS DE MARMORE OU GRANITO,EXCLUSIVE ESTES, | M2 |  | 107.62
EM PLACAS,EM SUPERFICIE EM OSSO,COM NATA DE CIMENTO SOBRE AR
GAMASSA DE CIMENTO,CAL HIDRATADA ADITIVADA E AREIA,NO TRACO
1:1:10,COM ESPESSURA DE 3,5CM E REJUNTAMENTO PRONTO
07798 | ARGAMASSA PARA REJUNTAMENTO PIGMENTADA, EMBALAGEM DE 5KG | UN | 0.32 | 23.15 | 0 | 7.408
20091 | MAO-DE-OBRA DE MARMORISTA DE MARMORE E GRANITO, INCLUSIVE EN | H | 2 | 23.16 | 3 | 47.7096
CARGOS SOCIAIS DESONERADOS
20132 | MAO-DE-OBRA DE SERVENTE DA CONSTRUCAO CIVIL, INCLUSIVE ENCAR | H | 2 | 16.75 | 3 | 34.505
GOS SOCIAIS DESONERADOS
30129 | PASTA DE CIMENTO COMUM | M3 | 0.003 | 875.2725 | 0 | 2.6258
30173 | ARGAMASSA CIM.,CAL HIDR.AREIA,TRACO 1:1:10,PARA ASSENTAMENTO | M3 | 0.035 | 439.365 | 0 | 15.3778
DE ALVENARIA,PREPA RO MECANICO
13.330.0023-0 | ASSENTAMENTO DE BANCADAS OU ILHARGAS,COM PLACAS DE MARMORE O | M2 |  | 124.31
U GRANITO,EXCLUSIVE ESTAS,EM SUPERFICIE EM OSSO,COM NATA DE
CIMENTO SOBRE ARGAMASSA DE CIMENTO,AREIA E SAIBRO,NO TRACO 1
:2:2,COM ESPESSURA MEDIA DE 3,5CM E REJUNTAMENTO DE CIMENTO
BRANCO E CORANTE
00150 | CIMENTO BRANCO | KG | 4 | 2.67 | 0 | 10.68
01624 | ARGAMASSA CIM.,SAIBRO,AREIA 1:2:2,PREPA RO MECANICO | M3 | 0.035 | 425.6818 | 0 | 14.8989
01976 | MAO-DE-OBRA DE MARMORISTA DE MARMORE E GRANITO, INCLUSIVE EN | H | 2 | 26.73 | 3 | 55.0638
CARGOS SOCIAIS
01999 | MAO-DE-OBRA DE SERVENTE DA CONSTRUCAO CIVIL, INCLUSIVE ENCAR | H | 2 | 19.33 | 3 | 39.8198
GOS SOCIAIS
03077 | PASTA DE CIMENTO COMUM | M3 | 0.003 | 899.1891 | 0 | 2.6976
05350 | PIGMENTO EM PO A BASE DE OXIDO DE FERRO | KG | 0.025 | 46.1 | 0 | 1.1525
13.330.0023-A | ASSENTAMENTO DE BANCADAS OU ILHARGAS,COM PLACAS DE MARMORE O | M2 |  | 111.23
U GRANITO,EXCLUSIVE ESTAS,EM SUPERFICIE EM OSSO,COM NATA DE
CIMENTO SOBRE ARGAMASSA DE CIMENTO,AREIA E SAIBRO,NO TRACO 1
:2:2,COM ESPESSURA MEDIA DE 3,5CM E REJUNTAMENTO DE CIMENTO
BRANCO E CORANTE
00150 | CIMENTO BRANCO | KG | 4 | 2.67 | 0 | 10.68
05350 | PIGMENTO EM PO A BASE DE OXIDO DE FERRO | KG | 0.025 | 46.1 | 0 | 1.1525
20091 | MAO-DE-OBRA DE MARMORISTA DE MARMORE E GRANITO, INCLUSIVE EN | H | 2 | 23.16 | 3 | 47.7096
CARGOS SOCIAIS DESONERADOS
20132 | MAO-DE-OBRA DE SERVENTE DA CONSTRUCAO CIVIL, INCLUSIVE ENCAR | H | 2 | 16.75 | 3 | 34.505
GOS SOCIAIS DESONERADOS
30129 | PASTA DE CIMENTO COMUM | M3 | 0.003 | 875.2725 | 0 | 2.6258
30180 | ARGAMASSA CIM.,SAIBRO,AREIA 1:2:2,PREPA RO MECANICO | M3 | 0.035 | 415.9838 | 0 | 14.5594
13.330.0024-0 | ASSENTAMENTO DE BANCADAS OU ILHARGAS,COM PLACAS DE MARMORE O | M2 |  | 120.8
U GRANITO,EXCLUSIVE ESTAS,EM SUPERFICIE EM OSSO,COM NATA DE
CIMENTO SOBRE ARGAMASSA DE CIMENTO,CAL HIDRATADA ADITIVADA E
AREIA,NO TRACO 1:1:10,COM ESPESSURA DE 3,5CM E REJUNTAMENTO
PRONTO
01976 | MAO-DE-OBRA DE MARMORISTA DE MARMORE E GRANITO, INCLUSIVE EN | H | 2 | 26.73 | 3 | 55.0638
CARGOS SOCIAIS
01999 | MAO-DE-OBRA DE SERVENTE DA CONSTRUCAO CIVIL, INCLUSIVE ENCAR | H | 2 | 19.33 | 3 | 39.8198
GOS SOCIAIS
03077 | PASTA DE CIMENTO COMUM | M3 | 0.003 | 899.1891 | 0 | 2.6976
07798 | ARGAMASSA PARA REJUNTAMENTO PIGMENTADA, EMBALAGEM DE 5KG | UN | 0.32 | 23.15 | 0 | 7.408
15233 | ARGAMASSA CIM.,CAL HIDR.AREIA,TRACO 1:1:10,PARA ASSENTAMENTO | M3 | 0.035 | 451.8532 | 0 | 15.8149
DE ALVENARIA,PREPA RO MECANICO
13.330.0024-A | ASSENTAMENTO DE BANCADAS OU ILHARGAS,COM PLACAS DE MARMORE O | M2 |  | 107.62
U GRANITO,EXCLUSIVE ESTAS,EM SUPERFICIE EM OSSO,COM NATA DE
CIMENTO SOBRE ARGAMASSA DE CIMENTO,CAL HIDRATADA ADITIVADA E
AREIA,NO TRACO 1:1:10,COM ESPESSURA DE 3,5CM E REJUNTAMENTO
PRONTO
07798 | ARGAMASSA PARA REJUNTAMENTO PIGMENTADA, EMBALAGEM DE 5KG | UN | 0.32 | 23.15 | 0 | 7.408
20091 | MAO-DE-OBRA DE MARMORISTA DE MARMORE E GRANITO, INCLUSIVE EN | H | 2 | 23.16 | 3 | 47.7096
CARGOS SOCIAIS DESONERADOS
20132 | MAO-DE-OBRA DE SERVENTE DA CONSTRUCAO CIVIL, INCLUSIVE ENCAR | H | 2 | 16.75 | 3 | 34.505
GOS SOCIAIS DESONERADOS
30129 | PASTA DE CIMENTO COMUM | M3 | 0.003 | 875.2725 | 0 | 2.6258
30173 | ARGAMASSA CIM.,CAL HIDR.AREIA,TRACO 1:1:10,PARA ASSENTAMENTO | M3 | 0.035 | 439.365 | 0 | 15.3778
DE ALVENARIA,PREPA RO MECANICO
13.330.0025-0 | ASSENTAMENTO DE LAJOES OU PLACAS DE GRANITO EM CALCADAS DE L | M2 |  | 61.81
OGRADOUROS OU SUPERFICIES NIVELADAS,COM REJUNTAMENTO DE ARGA
MASSA DE CIMENTO E AREIA,NO TRACO 1:3,EXCLUSIVE O FORNECIMEN
TO DAS PEDRAS
01991 | MAO-DE-OBRA DE CALCETEIRO, INCLUSIVE ENCARGOS SOCIAIS | H | 1.5 | 26.73 | 3 | 41.2979
01999 | MAO-DE-OBRA DE SERVENTE DA CONSTRUCAO CIVIL, INCLUSIVE ENCAR | H | 0.72 | 19.33 | 3 | 14.3351
GOS SOCIAIS
03413 | ARGAMASSA CIM., AREIA TRACO 1:3,PREPARO MANUAL | M3 | 0.01 | 617.9399 | 0 | 6.1794
13.330.0025-A | ASSENTAMENTO DE LAJOES OU PLACAS DE GRANITO EM CALCADAS DE L | M2 |  | 54.09
OGRADOUROS OU SUPERFICIES NIVELADAS,COM REJUNTAMENTO DE ARGA
MASSA DE CIMENTO E AREIA,NO TRACO 1:3,EXCLUSIVE O FORNECIMEN
TO DAS PEDRAS
20042 | MAO-DE-OBRA DE CALCETEIRO, INCLUSIVE ENCARGOS SOCIAS DESONER | H | 1.5 | 23.16 | 3 | 35.7822
ADOS
20132 | MAO-DE-OBRA DE SERVENTE DA CONSTRUCAO CIVIL, INCLUSIVE ENCAR | H | 0.72 | 16.75 | 3 | 12.4218
GOS SOCIAIS DESONERADOS
30137 | ARGAMASSA CIM., AREIA TRACO 1:3,PREPARO MANUAL | M3 | 0.01 | 588.7085 | 0 | 5.8871
13.330.0028-0 | ASSENTAMENTO DE RODAPES DE MARMORE OU GRANITO,COM 10CM DE AL | M |  | 31.61
TURA, EXCLUSIVE ESTES, ASSENTES EM PAREDE EM OSSO, COM ARGA
MASSA DE CIMENTO, AREIA E SAIBRO, NO TRACO 1:2:2, SOBRE CHA
PISCO DE CIMENTO E AREIA, NO TRACO 1:3 E REJUNTAMENTO DE CI
MENTO BRANCO E CORANTE
00150 | CIMENTO BRANCO | KG | 0.4 | 2.67 | 0 | 1.068
01624 | ARGAMASSA CIM.,SAIBRO,AREIA 1:2:2,PREPA RO MECANICO | M3 | 0.003 | 425.6818 | 0 | 1.277
01976 | MAO-DE-OBRA DE MARMORISTA DE MARMORE E GRANITO, INCLUSIVE EN | H | 0.51 | 26.73 | 3 | 14.0413
CARGOS SOCIAIS
01999 | MAO-DE-OBRA DE SERVENTE DA CONSTRUCAO CIVIL, INCLUSIVE ENCAR | H | 0.71 | 19.33 | 3 | 14.136
GOS SOCIAIS
03077 | PASTA DE CIMENTO COMUM | M3 | 0.0003 | 899.1891 | 0 | 0.2698
03084 | CHAPISCO SUPERF. CONCR./ALVEN.,COM ARGAMASSA DE CIMENTO E AR | M2 | 0.1 | 7.0856 | 0 | 0.7086
EIA NO TRACO 1:3
05350 | PIGMENTO EM PO A BASE DE OXIDO DE FERRO | KG | 0.0025 | 46.1 | 0 | 0.1153
13.330.0028-A | ASSENTAMENTO DE RODAPES DE MARMORE OU GRANITO,COM 10CM DE AL | M |  | 27.74
TURA, EXCLUSIVE ESTES, ASSENTES EM PAREDE EM OSSO, COM ARGA
MASSA DE CIMENTO, AREIA E SAIBRO, NO TRACO 1:2:2, SOBRE CHA
PISCO DE CIMENTO E AREIA, NO TRACO 1:3 E REJUNTAMENTO DE CI
MENTO BRANCO E CORANTE
00150 | CIMENTO BRANCO | KG | 0.4 | 2.67 | 0 | 1.068
05350 | PIGMENTO EM PO A BASE DE OXIDO DE FERRO | KG | 0.0025 | 46.1 | 0 | 0.1153
20091 | MAO-DE-OBRA DE MARMORISTA DE MARMORE E GRANITO, INCLUSIVE EN | H | 0.51 | 23.16 | 3 | 12.1659
CARGOS SOCIAIS DESONERADOS
20132 | MAO-DE-OBRA DE SERVENTE DA CONSTRUCAO CIVIL, INCLUSIVE ENCAR | H | 0.71 | 16.75 | 3 | 12.2493
GOS SOCIAIS DESONERADOS
30129 | PASTA DE CIMENTO COMUM | M3 | 0.0003 | 875.2725 | 0 | 0.2626
30180 | ARGAMASSA CIM.,SAIBRO,AREIA 1:2:2,PREPA RO MECANICO | M3 | 0.003 | 415.9838 | 0 | 1.248
30350 | CHAPISCO SUPERF. CONCR./ALVEN.,COM ARGAMASSA DE CIMENTO E AR | M2 | 0.1 | 6.4111 | 0 | 0.6411
EIA NO TRACO 1:3
13.330.0030-0 | ASSENTAMENTO DE CHAPINS OU ESPELHOS DE MARMORE OU GRANITO, | M |  | 77.47
DE 17CM DE ALTURA,EXCLUSIVE ESTES,ASSENTES EM PAREDE EM OSSO
,COM ARGAMASSA DE CIMENTO, AREIA E SAIBRO, NO TRACO 1:2:2,
SOBRE CHAPISCO DE CIMENTO E AREIA, NO TRACO 1:3 E REJUNTAMEN
TO DE CIMENTO BRANCO E CORANTE
00150 | CIMENTO BRANCO | KG | 0.7 | 2.67 | 0 | 1.869
01624 | ARGAMASSA CIM.,SAIBRO,AREIA 1:2:2,PREPA RO MECANICO | M3 | 0.006 | 425.6818 | 0 | 2.5541
01976 | MAO-DE-OBRA DE MARMORISTA DE MARMORE E GRANITO, INCLUSIVE EN | H | 1.5 | 26.73 | 3 | 41.2979
CARGOS SOCIAIS
01999 | MAO-DE-OBRA DE SERVENTE DA CONSTRUCAO CIVIL, INCLUSIVE ENCAR | H | 1.5 | 19.33 | 3 | 29.8649
GOS SOCIAIS
03077 | PASTA DE CIMENTO COMUM | M3 | 0.0005 | 899.1891 | 0 | 0.4496
03084 | CHAPISCO SUPERF. CONCR./ALVEN.,COM ARGAMASSA DE CIMENTO E AR | M2 | 0.17 | 7.0856 | 0 | 1.2046
EIA NO TRACO 1:3
05350 | PIGMENTO EM PO A BASE DE OXIDO DE FERRO | KG | 0.005 | 46.1 | 0 | 0.2305
13.330.0030-A | ASSENTAMENTO DE CHAPINS OU ESPELHOS DE MARMORE OU GRANITO, | M |  | 67.78
DE 17CM DE ALTURA,EXCLUSIVE ESTES,ASSENTES EM PAREDE EM OSSO
,COM ARGAMASSA DE CIMENTO, AREIA E SAIBRO, NO TRACO 1:2:2,
SOBRE CHAPISCO DE CIMENTO E AREIA, NO TRACO 1:3 E REJUNTAMEN
TO DE CIMENTO BRANCO E CORANTE
00150 | CIMENTO BRANCO | KG | 0.7 | 2.67 | 0 | 1.869
05350 | PIGMENTO EM PO A BASE DE OXIDO DE FERRO | KG | 0.005 | 46.1 | 0 | 0.2305
20091 | MAO-DE-OBRA DE MARMORISTA DE MARMORE E GRANITO, INCLUSIVE EN | H | 1.5 | 23.16 | 3 | 35.7822
CARGOS SOCIAIS DESONERADOS
20132 | MAO-DE-OBRA DE SERVENTE DA CONSTRUCAO CIVIL, INCLUSIVE ENCAR | H | 1.5 | 16.75 | 3 | 25.8788
GOS SOCIAIS DESONERADOS
30129 | PASTA DE CIMENTO COMUM | M3 | 0.0005 | 875.2725 | 0 | 0.4376
30180 | ARGAMASSA CIM.,SAIBRO,AREIA 1:2:2,PREPA RO MECANICO | M3 | 0.006 | 415.9838 | 0 | 2.4959
30350 | CHAPISCO SUPERF. CONCR./ALVEN.,COM ARGAMASSA DE CIMENTO E AR | M2 | 0.17 | 6.4111 | 0 | 1.0899
EIA NO TRACO 1:3
13.330.0031-0 | ASSENTAMENTO DE SOLEIRAS DE MARMORE OU GRANITO,COM 13CM DE | M |  | 23.91
LARGURA,EXCLUSIVE ESTES,ASSENTES EM SUPERFICIE EM OSSO,COM A
RGAMASSA DE CIMENTO,AREIA E SAIBRO,NO TRACO 1:2:2,SOBRE CHAP
ISCO DE CIMENTO E AREIA,NO TRACO 1:3 E REJUNTAMENTO DE CIMEN
TO BRANCO E CORANTE
00150 | CIMENTO BRANCO | KG | 0.5 | 2.67 | 0 | 1.335
01624 | ARGAMASSA CIM.,SAIBRO,AREIA 1:2:2,PREPA RO MECANICO | M3 | 0.005 | 425.6818 | 0 | 2.1284
01976 | MAO-DE-OBRA DE MARMORISTA DE MARMORE E GRANITO, INCLUSIVE EN | H | 0.4 | 26.73 | 3 | 11.0128
CARGOS SOCIAIS
01999 | MAO-DE-OBRA DE SERVENTE DA CONSTRUCAO CIVIL, INCLUSIVE ENCAR | H | 0.45 | 19.33 | 3 | 8.9595
GOS SOCIAIS
03077 | PASTA DE CIMENTO COMUM | M3 | 0.0004 | 899.1891 | 0 | 0.3597
05350 | PIGMENTO EM PO A BASE DE OXIDO DE FERRO | KG | 0.0025 | 46.1 | 0 | 0.1153
13.330.0031-A | ASSENTAMENTO DE SOLEIRAS DE MARMORE OU GRANITO,COM 13CM DE | M |  | 21.18
LARGURA,EXCLUSIVE ESTES,ASSENTES EM SUPERFICIE EM OSSO,COM A
RGAMASSA DE CIMENTO,AREIA E SAIBRO,NO TRACO 1:2:2,SOBRE CHAP
ISCO DE CIMENTO E AREIA,NO TRACO 1:3 E REJUNTAMENTO DE CIMEN
TO BRANCO E CORANTE
00150 | CIMENTO BRANCO | KG | 0.5 | 2.67 | 0 | 1.335
05350 | PIGMENTO EM PO A BASE DE OXIDO DE FERRO | KG | 0.0025 | 46.1 | 0 | 0.1153
20091 | MAO-DE-OBRA DE MARMORISTA DE MARMORE E GRANITO, INCLUSIVE EN | H | 0.4 | 23.16 | 3 | 9.5419
CARGOS SOCIAIS DESONERADOS
20132 | MAO-DE-OBRA DE SERVENTE DA CONSTRUCAO CIVIL, INCLUSIVE ENCAR | H | 0.45 | 16.75 | 3 | 7.7636
GOS SOCIAIS DESONERADOS
30129 | PASTA DE CIMENTO COMUM | M3 | 0.0004 | 875.2725 | 0 | 0.3501
30180 | ARGAMASSA CIM.,SAIBRO,AREIA 1:2:2,PREPA RO MECANICO | M3 | 0.005 | 415.9838 | 0 | 2.0799
13.330.0033-0 | ASSENTAMENTO DE SOLEIRAS DE MARMORE OU GRANITO,DE 15CM DE LA | M |  | 28.4
RGURA,EXCLUSIVE ESTES,ASSENTES EM SUPERFICIE EM OSSO,COM ARG
AMASSA DE CIMENTO,AREIA E SAIBRO,NO TRACO 1:2:2,SOBRE CHAPIS
CO DE CIMENTO E AREIA,NO TRACO 1:3 E REJUNTAMENTO DE CIMENTO
BRANCO E CORANTE
00150 | CIMENTO BRANCO | KG | 0.6 | 2.67 | 0 | 1.602
01624 | ARGAMASSA CIM.,SAIBRO,AREIA 1:2:2,PREPA RO MECANICO | M3 | 0.006 | 425.6818 | 0 | 2.5541
01976 | MAO-DE-OBRA DE MARMORISTA DE MARMORE E GRANITO, INCLUSIVE EN | H | 0.5 | 26.73 | 3 | 13.766
CARGOS SOCIAIS
01999 | MAO-DE-OBRA DE SERVENTE DA CONSTRUCAO CIVIL, INCLUSIVE ENCAR | H | 0.5 | 19.33 | 3 | 9.955
GOS SOCIAIS
03077 | PASTA DE CIMENTO COMUM | M3 | 0.0004 | 899.1891 | 0 | 0.3597
05350 | PIGMENTO EM PO A BASE DE OXIDO DE FERRO | KG | 0.0037 | 46.1 | 0 | 0.1706
13.330.0033-A | ASSENTAMENTO DE SOLEIRAS DE MARMORE OU GRANITO,DE 15CM DE LA | M |  | 25.17
RGURA,EXCLUSIVE ESTES,ASSENTES EM SUPERFICIE EM OSSO,COM ARG
AMASSA DE CIMENTO,AREIA E SAIBRO,NO TRACO 1:2:2,SOBRE CHAPIS
CO DE CIMENTO E AREIA,NO TRACO 1:3 E REJUNTAMENTO DE CIMENTO
BRANCO E CORANTE
00150 | CIMENTO BRANCO | KG | 0.6 | 2.67 | 0 | 1.602
05350 | PIGMENTO EM PO A BASE DE OXIDO DE FERRO | KG | 0.0037 | 46.1 | 0 | 0.1706
20091 | MAO-DE-OBRA DE MARMORISTA DE MARMORE E GRANITO, INCLUSIVE EN | H | 0.5 | 23.16 | 3 | 11.9274
CARGOS SOCIAIS DESONERADOS
20132 | MAO-DE-OBRA DE SERVENTE DA CONSTRUCAO CIVIL, INCLUSIVE ENCAR | H | 0.5 | 16.75 | 3 | 8.6263
GOS SOCIAIS DESONERADOS
30129 | PASTA DE CIMENTO COMUM | M3 | 0.0004 | 875.2725 | 0 | 0.3501
30180 | ARGAMASSA CIM.,SAIBRO,AREIA 1:2:2,PREPA RO MECANICO | M3 | 0.006 | 415.9838 | 0 | 2.4959
13.330.0034-0 | ASSENTAMENTO DE SOLEIRAS DE MARMORE OU GRANITO,COM 25CM DE L | M |  | 38.38
ARGURA,EXCLUSIVE ESTES,ASSENTES EM SUPERFICIE EM OSSO COM AR
GAMASSA DE CIMENTO,AREIA E SAIBRO,NO TRACO 1:2:2,SOBRE CHAPI
SCO DE CIMENTO E AREIA,NO TRACO 1:3 E REJUNTAMENTO DE CIMENT
O BRANCO E CORANTE
00150 | CIMENTO BRANCO | KG | 1 | 2.67 | 0 | 2.67
01624 | ARGAMASSA CIM.,SAIBRO,AREIA 1:2:2,PREPA RO MECANICO | M3 | 0.01 | 425.6818 | 0 | 4.2568
01976 | MAO-DE-OBRA DE MARMORISTA DE MARMORE E GRANITO, INCLUSIVE EN | H | 0.6 | 26.73 | 3 | 16.5191
CARGOS SOCIAIS
01999 | MAO-DE-OBRA DE SERVENTE DA CONSTRUCAO CIVIL, INCLUSIVE ENCAR | H | 0.7 | 19.33 | 3 | 13.9369
GOS SOCIAIS
03077 | PASTA DE CIMENTO COMUM | M3 | 0.0008 | 899.1891 | 0 | 0.7194
05350 | PIGMENTO EM PO A BASE DE OXIDO DE FERRO | KG | 0.0062 | 46.1 | 0 | 0.2858
13.330.0034-A | ASSENTAMENTO DE SOLEIRAS DE MARMORE OU GRANITO,COM 25CM DE L | M |  | 34.2
ARGURA,EXCLUSIVE ESTES,ASSENTES EM SUPERFICIE EM OSSO COM AR
GAMASSA DE CIMENTO,AREIA E SAIBRO,NO TRACO 1:2:2,SOBRE CHAPI
SCO DE CIMENTO E AREIA,NO TRACO 1:3 E REJUNTAMENTO DE CIMENT
O BRANCO E CORANTE
00150 | CIMENTO BRANCO | KG | 1 | 2.67 | 0 | 2.67
05350 | PIGMENTO EM PO A BASE DE OXIDO DE FERRO | KG | 0.0062 | 46.1 | 0 | 0.2858
20091 | MAO-DE-OBRA DE MARMORISTA DE MARMORE E GRANITO, INCLUSIVE EN | H | 0.6 | 23.16 | 3 | 14.3129
CARGOS SOCIAIS DESONERADOS
20132 | MAO-DE-OBRA DE SERVENTE DA CONSTRUCAO CIVIL, INCLUSIVE ENCAR | H | 0.7 | 16.75 | 3 | 12.0768
GOS SOCIAIS DESONERADOS
30129 | PASTA DE CIMENTO COMUM | M3 | 0.0008 | 875.2725 | 0 | 0.7002
30180 | ARGAMASSA CIM.,SAIBRO,AREIA 1:2:2,PREPA RO MECANICO | M3 | 0.01 | 415.9838 | 0 | 4.1598
13.330.0035-0 | ASSENTAMENTO DE CAPA DE DEGRAU DE MARMORE OU GRANITO, COM 28 | M |  | 65.52
CM DE LARGURA,EXCLUSIVE ESTES,ASSENTES EM PAREDE EM OSSO,COM
ARGAMASSA DE CIMENTO,AREIA E SAIBRO,NO TRACO 1:2:2,SOBRE CHA
PISCO DE CIMENTO E AREIA,NO TRACO 1:3 E REJUNTAMENTO DE CIME
NTO BRANCO E CORANTE
00150 | CIMENTO BRANCO | KG | 1 | 2.67 | 0 | 2.67
01624 | ARGAMASSA CIM.,SAIBRO,AREIA 1:2:2,PREPA RO MECANICO | M3 | 0.011 | 425.6818 | 0 | 4.6825
01976 | MAO-DE-OBRA DE MARMORISTA DE MARMORE E GRANITO, INCLUSIVE EN | H | 1.2 | 26.73 | 3 | 33.0383
CARGOS SOCIAIS
01999 | MAO-DE-OBRA DE SERVENTE DA CONSTRUCAO CIVIL, INCLUSIVE ENCAR | H | 1.2 | 19.33 | 3 | 23.8919
GOS SOCIAIS
03077 | PASTA DE CIMENTO COMUM | M3 | 0.001 | 899.1891 | 0 | 0.8992
05350 | PIGMENTO EM PO A BASE DE OXIDO DE FERRO | KG | 0.0075 | 46.1 | 0 | 0.3458
13.330.0035-A | ASSENTAMENTO DE CAPA DE DEGRAU DE MARMORE OU GRANITO, COM 28 | M |  | 57.79
CM DE LARGURA,EXCLUSIVE ESTES,ASSENTES EM PAREDE EM OSSO,COM
ARGAMASSA DE CIMENTO,AREIA E SAIBRO,NO TRACO 1:2:2,SOBRE CHA
PISCO DE CIMENTO E AREIA,NO TRACO 1:3 E REJUNTAMENTO DE CIME
NTO BRANCO E CORANTE
00150 | CIMENTO BRANCO | KG | 1 | 2.67 | 0 | 2.67
05350 | PIGMENTO EM PO A BASE DE OXIDO DE FERRO | KG | 0.0075 | 46.1 | 0 | 0.3458
20091 | MAO-DE-OBRA DE MARMORISTA DE MARMORE E GRANITO, INCLUSIVE EN | H | 1.2 | 23.16 | 3 | 28.6258
CARGOS SOCIAIS DESONERADOS
20132 | MAO-DE-OBRA DE SERVENTE DA CONSTRUCAO CIVIL, INCLUSIVE ENCAR | H | 1.2 | 16.75 | 3 | 20.703
GOS SOCIAIS DESONERADOS
30129 | PASTA DE CIMENTO COMUM | M3 | 0.001 | 875.2725 | 0 | 0.8753
30180 | ARGAMASSA CIM.,SAIBRO,AREIA 1:2:2,PREPA RO MECANICO | M3 | 0.011 | 415.9838 | 0 | 4.5758
13.330.0036-0 | ASSENTAMENTO DE RODAPE DE MARMORE OU GRANITO,COM 30CM DE ALT | M |  | 33.27
URA, EXCLUSIVE ESTES, ASSENTES EM PAREDE EM OSSO, COM ARGA
MASSA DE CIMENTO, AREIA E SAIBRO, NO TRACO 1:2:2, SOBRE CHA
PISCO DE CIMENTO E AREIA, NO TRACO 1:3 E REJUNTAMENTO DE CI
MENTO BRANCO E CORANTE
00150 | CIMENTO BRANCO | KG | 1.2 | 2.67 | 0 | 3.204
01624 | ARGAMASSA CIM.,SAIBRO,AREIA 1:2:2,PREPA RO MECANICO | M3 | 0.012 | 425.6818 | 0 | 5.1082
01976 | MAO-DE-OBRA DE MARMORISTA DE MARMORE E GRANITO, INCLUSIVE EN | H | 0.5 | 26.73 | 3 | 13.766
CARGOS SOCIAIS
01999 | MAO-DE-OBRA DE SERVENTE DA CONSTRUCAO CIVIL, INCLUSIVE ENCAR | H | 0.5 | 19.33 | 3 | 9.955
GOS SOCIAIS
03077 | PASTA DE CIMENTO COMUM | M3 | 0.001 | 899.1891 | 0 | 0.8992
05350 | PIGMENTO EM PO A BASE DE OXIDO DE FERRO | KG | 0.0075 | 46.1 | 0 | 0.3458
13.330.0036-A | ASSENTAMENTO DE RODAPE DE MARMORE OU GRANITO,COM 30CM DE ALT | M |  | 29.97
URA, EXCLUSIVE ESTES, ASSENTES EM PAREDE EM OSSO, COM ARGA
MASSA DE CIMENTO, AREIA E SAIBRO, NO TRACO 1:2:2, SOBRE CHA
PISCO DE CIMENTO E AREIA, NO TRACO 1:3 E REJUNTAMENTO DE CI
MENTO BRANCO E CORANTE
00150 | CIMENTO BRANCO | KG | 1.2 | 2.67 | 0 | 3.204
05350 | PIGMENTO EM PO A BASE DE OXIDO DE FERRO | KG | 0.0075 | 46.1 | 0 | 0.3458
20091 | MAO-DE-OBRA DE MARMORISTA DE MARMORE E GRANITO, INCLUSIVE EN | H | 0.5 | 23.16 | 3 | 11.9274
CARGOS SOCIAIS DESONERADOS
20132 | MAO-DE-OBRA DE SERVENTE DA CONSTRUCAO CIVIL, INCLUSIVE ENCAR | H | 0.5 | 16.75 | 3 | 8.6263
GOS SOCIAIS DESONERADOS
30129 | PASTA DE CIMENTO COMUM | M3 | 0.001 | 875.2725 | 0 | 0.8753
30180 | ARGAMASSA CIM.,SAIBRO,AREIA 1:2:2,PREPA RO MECANICO | M3 | 0.012 | 415.9838 | 0 | 4.9918
13.330.0052-0 | REVESTIMENTO DE PISO COM LADRILHOS CERAMICOS ESMALTADOS,COM | M2 |  | 107.94
MEDIDAS EM TORNO DE (45X45)CM,COM RESISTENCIA A ABRASAO P.E.
I.-V,CONFORME ABNT NBR 16928,ASSENTES EM SUPERFICIE EM OSSO,
COM NATA SOBRE A ARGAMASSA DE CIMENTO,SAIBRO E AREIA,NO TRAC
O 1:3:3,REJUNTAMENTO COM CIMENTO BRANCO E CORANTE
00150 | CIMENTO BRANCO | KG | 0.1 | 2.67 | 0 | 0.267
01978 | MAO-DE-OBRA DE LADRILHEIRO, INCLUSIVE ENCARGOS SOCIAIS | H | 1 | 28.76 | 3 | 29.6228
01999 | MAO-DE-OBRA DE SERVENTE DA CONSTRUCAO CIVIL, INCLUSIVE ENCAR | H | 1 | 19.33 | 3 | 19.9099
GOS SOCIAIS
03077 | PASTA DE CIMENTO COMUM | M3 | 0.003 | 899.1891 | 0 | 2.6976
03429 | ARGAMASSA CIM.,SAIBRO,AREIA 1:3:3,PREPA RO MANUAL | M3 | 0.035 | 525.0459 | 0 | 18.3766
05350 | PIGMENTO EM PO A BASE DE OXIDO DE FERRO | KG | 0.025 | 46.1 | 0 | 1.1525
14947 | CERAMICA ESMALTADA COM RESISTENCIA A ABRASAO P.E.I. V, COM M | M2 | 1.05 | 34.21 | 0 | 35.9205
EDIDAS EM TORNO DE (45X45)CM, CONFORME ABNT NBR 16928
13.330.0052-A | REVESTIMENTO DE PISO COM LADRILHOS CERAMICOS ESMALTADOS,COM | M2 |  | 100.23
MEDIDAS EM TORNO DE (45X45)CM,COM RESISTENCIA A ABRASAO P.E.
I.-V,CONFORME ABNT NBR 16928,ASSENTES EM SUPERFICIE EM OSSO,
COM NATA SOBRE A ARGAMASSA DE CIMENTO,SAIBRO E AREIA,NO TRAC
O 1:3:3,REJUNTAMENTO COM CIMENTO BRANCO E CORANTE
00150 | CIMENTO BRANCO | KG | 0.1 | 2.67 | 0 | 0.267
05350 | PIGMENTO EM PO A BASE DE OXIDO DE FERRO | KG | 0.025 | 46.1 | 0 | 1.1525
14947 | CERAMICA ESMALTADA COM RESISTENCIA A ABRASAO P.E.I. V, COM M | M2 | 1.05 | 34.21 | 0 | 35.9205
EDIDAS EM TORNO DE (45X45)CM, CONFORME ABNT NBR 16928
20087 | MAO-DE-OBRA DE LADRILHEIRO, INCLUSIVE ENCARGOS SOCIAIS DESON | H | 1 | 24.92 | 3 | 25.6676
ERADOS
20132 | MAO-DE-OBRA DE SERVENTE DA CONSTRUCAO CIVIL, INCLUSIVE ENCAR | H | 1 | 16.75 | 3 | 17.2525
GOS SOCIAIS DESONERADOS
30129 | PASTA DE CIMENTO COMUM | M3 | 0.003 | 875.2725 | 0 | 2.6258
30153 | ARGAMASSA CIM.,SAIBRO,AREIA 1:3:3,PREPA RO MANUAL | M3 | 0.035 | 495.8145 | 0 | 17.3535
13.330.0053-0 | REVESTIMENTO DE PISO COM LADRILHOS CERAMICOS ESMALTADOS,COM | M2 |  | 117.19
MEDIDAS EM TORNO DE (45X45)CM,COM RESISTENCIA A ABRASAO P.E.
I.-V,CONFORME ABNT NBR 16928,ASSENTES EM SUPERFICIE EM OSSO,
COM ARGAMASSA COLANTE E REJUNTAMENTO PRONTO
01978 | MAO-DE-OBRA DE LADRILHEIRO, INCLUSIVE ENCARGOS SOCIAIS | H | 1 | 28.76 | 3 | 29.6228
01999 | MAO-DE-OBRA DE SERVENTE DA CONSTRUCAO CIVIL, INCLUSIVE ENCAR | H | 1 | 19.33 | 3 | 19.9099
GOS SOCIAIS
03429 | ARGAMASSA CIM.,SAIBRO,AREIA 1:3:3,PREPA RO MANUAL | M3 | 0.035 | 525.0459 | 0 | 18.3766
07797 | ARGAMASSA COLANTE, PARA USO EXTERNO, EMBALAGEM DE 20 KG | UN | 0.2 | 29.8 | 0 | 5.96
07798 | ARGAMASSA PARA REJUNTAMENTO PIGMENTADA, EMBALAGEM DE 5KG | UN | 0.32 | 23.15 | 0 | 7.408
14947 | CERAMICA ESMALTADA COM RESISTENCIA A ABRASAO P.E.I. V, COM M | M2 | 1.05 | 34.21 | 0 | 35.9205
EDIDAS EM TORNO DE (45X45)CM, CONFORME ABNT NBR 16928
13.330.0053-A | REVESTIMENTO DE PISO COM LADRILHOS CERAMICOS ESMALTADOS,COM | M2 |  | 109.56
MEDIDAS EM TORNO DE (45X45)CM,COM RESISTENCIA A ABRASAO P.E.
I.-V,CONFORME ABNT NBR 16928,ASSENTES EM SUPERFICIE EM OSSO,
COM ARGAMASSA COLANTE E REJUNTAMENTO PRONTO
07797 | ARGAMASSA COLANTE, PARA USO EXTERNO, EMBALAGEM DE 20 KG | UN | 0.2 | 29.8 | 0 | 5.96
07798 | ARGAMASSA PARA REJUNTAMENTO PIGMENTADA, EMBALAGEM DE 5KG | UN | 0.32 | 23.15 | 0 | 7.408
14947 | CERAMICA ESMALTADA COM RESISTENCIA A ABRASAO P.E.I. V, COM M | M2 | 1.05 | 34.21 | 0 | 35.9205
EDIDAS EM TORNO DE (45X45)CM, CONFORME ABNT NBR 16928
20087 | MAO-DE-OBRA DE LADRILHEIRO, INCLUSIVE ENCARGOS SOCIAIS DESON | H | 1 | 24.92 | 3 | 25.6676
ERADOS
20132 | MAO-DE-OBRA DE SERVENTE DA CONSTRUCAO CIVIL, INCLUSIVE ENCAR | H | 1 | 16.75 | 3 | 17.2525
GOS SOCIAIS DESONERADOS
30153 | ARGAMASSA CIM.,SAIBRO,AREIA 1:3:3,PREPA RO MANUAL | M3 | 0.035 | 495.8145 | 0 | 17.3535
13.330.0060-0 | REVESTIMENTO DE PISO,COM LADRILHOS CERAMICOS ESMALTADOS,COM | M2 |  | 128.11
MEDIDAS EM TORNO DE (20X20)CM E 6,5MM DE ESPESSURA,COM RESIS
TENCIA A ABRASAO P.E.I.-IV,CONFORME ABNT NBR 16928,ASSENTES
EM SUPERFICIE EM OSSO,COM NATA SOBRE A ARGAMASSA DE CIMENTO,
SAIBRO E AREIA,NO TRACO 1:3:3,REJUNTAMENTO COM CIMENTO BRANC
O E CORANTE
00150 | CIMENTO BRANCO | KG | 0.1 | 2.67 | 0 | 0.267
01567 | CERAMICA ESMALTADA, COM RESISTENCIA A ABRASAO P.E.I. IV, COM | M2 | 1.05 | 43.98 | 0 | 46.179
MEDIDAS EM TORNO DE (20X20)CM, CONFORME ABNT NBR 16928
01978 | MAO-DE-OBRA DE LADRILHEIRO, INCLUSIVE ENCARGOS SOCIAIS | H | 1.2 | 28.76 | 3 | 35.5474
01999 | MAO-DE-OBRA DE SERVENTE DA CONSTRUCAO CIVIL, INCLUSIVE ENCAR | H | 1.2 | 19.33 | 3 | 23.8919
GOS SOCIAIS
03077 | PASTA DE CIMENTO COMUM | M3 | 0.003 | 899.1891 | 0 | 2.6976
03429 | ARGAMASSA CIM.,SAIBRO,AREIA 1:3:3,PREPA RO MANUAL | M3 | 0.035 | 525.0459 | 0 | 18.3766
05350 | PIGMENTO EM PO A BASE DE OXIDO DE FERRO | KG | 0.025 | 46.1 | 0 | 1.1525
13.330.0060-A | REVESTIMENTO DE PISO,COM LADRILHOS CERAMICOS ESMALTADOS,COM | M2 |  | 119.08
MEDIDAS EM TORNO DE (20X20)CM E 6,5MM DE ESPESSURA,COM RESIS
TENCIA A ABRASAO P.E.I.-IV,CONFORME ABNT NBR 16928,ASSENTES
EM SUPERFICIE EM OSSO,COM NATA SOBRE A ARGAMASSA DE CIMENTO,
SAIBRO E AREIA,NO TRACO 1:3:3,REJUNTAMENTO COM CIMENTO BRANC
O E CORANTE
00150 | CIMENTO BRANCO | KG | 0.1 | 2.67 | 0 | 0.267
01567 | CERAMICA ESMALTADA, COM RESISTENCIA A ABRASAO P.E.I. IV, COM | M2 | 1.05 | 43.98 | 0 | 46.179
MEDIDAS EM TORNO DE (20X20)CM, CONFORME ABNT NBR 16928
05350 | PIGMENTO EM PO A BASE DE OXIDO DE FERRO | KG | 0.025 | 46.1 | 0 | 1.1525
20087 | MAO-DE-OBRA DE LADRILHEIRO, INCLUSIVE ENCARGOS SOCIAIS DESON | H | 1.2 | 24.92 | 3 | 30.8011
ERADOS
20132 | MAO-DE-OBRA DE SERVENTE DA CONSTRUCAO CIVIL, INCLUSIVE ENCAR | H | 1.2 | 16.75 | 3 | 20.703
GOS SOCIAIS DESONERADOS
30129 | PASTA DE CIMENTO COMUM | M3 | 0.003 | 875.2725 | 0 | 2.6258
30153 | ARGAMASSA CIM.,SAIBRO,AREIA 1:3:3,PREPA RO MANUAL | M3 | 0.035 | 495.8145 | 0 | 17.3535
13.330.0061-0 | REVESTIMENTO DE PISO,COM LADRILHOS CERAMICOS ESMALTADOS,COM | M2 |  | 137.36
MEDIDAS EM TORNO DE (20X20)CM E 6,5MM DE ESPESSURA,COM RESIS
TENCIA A ABRASAO P.E.I.-IV,CONFORME ABNT NBR 16928,ASSENTES
EM SUPERFICIE EM OSSO COM ARGAMASSA COLANTE E REJUNTAMENTO I
NDUSTRIALIZADO
01567 | CERAMICA ESMALTADA, COM RESISTENCIA A ABRASAO P.E.I. IV, COM | M2 | 1.05 | 43.98 | 0 | 46.179
MEDIDAS EM TORNO DE (20X20)CM, CONFORME ABNT NBR 16928
01978 | MAO-DE-OBRA DE LADRILHEIRO, INCLUSIVE ENCARGOS SOCIAIS | H | 1.2 | 28.76 | 3 | 35.5474
01999 | MAO-DE-OBRA DE SERVENTE DA CONSTRUCAO CIVIL, INCLUSIVE ENCAR | H | 1.2 | 19.33 | 3 | 23.8919
GOS SOCIAIS
03429 | ARGAMASSA CIM.,SAIBRO,AREIA 1:3:3,PREPA RO MANUAL | M3 | 0.035 | 525.0459 | 0 | 18.3766
07797 | ARGAMASSA COLANTE, PARA USO EXTERNO, EMBALAGEM DE 20 KG | UN | 0.2 | 29.8 | 0 | 5.96
07798 | ARGAMASSA PARA REJUNTAMENTO PIGMENTADA, EMBALAGEM DE 5KG | UN | 0.32 | 23.15 | 0 | 7.408
13.330.0061-A | REVESTIMENTO DE PISO,COM LADRILHOS CERAMICOS ESMALTADOS,COM | M2 |  | 128.4
MEDIDAS EM TORNO DE (20X20)CM E 6,5MM DE ESPESSURA,COM RESIS
TENCIA A ABRASAO P.E.I.-IV,CONFORME ABNT NBR 16928,ASSENTES
EM SUPERFICIE EM OSSO COM ARGAMASSA COLANTE E REJUNTAMENTO I
NDUSTRIALIZADO
01567 | CERAMICA ESMALTADA, COM RESISTENCIA A ABRASAO P.E.I. IV, COM | M2 | 1.05 | 43.98 | 0 | 46.179
MEDIDAS EM TORNO DE (20X20)CM, CONFORME ABNT NBR 16928
07797 | ARGAMASSA COLANTE, PARA USO EXTERNO, EMBALAGEM DE 20 KG | UN | 0.2 | 29.8 | 0 | 5.96
07798 | ARGAMASSA PARA REJUNTAMENTO PIGMENTADA, EMBALAGEM DE 5KG | UN | 0.32 | 23.15 | 0 | 7.408
20087 | MAO-DE-OBRA DE LADRILHEIRO, INCLUSIVE ENCARGOS SOCIAIS DESON | H | 1.2 | 24.92 | 3 | 30.8011
ERADOS
20132 | MAO-DE-OBRA DE SERVENTE DA CONSTRUCAO CIVIL, INCLUSIVE ENCAR | H | 1.2 | 16.75 | 3 | 20.703
GOS SOCIAIS DESONERADOS
30153 | ARGAMASSA CIM.,SAIBRO,AREIA 1:3:3,PREPA RO MANUAL | M3 | 0.035 | 495.8145 | 0 | 17.3535
13.330.0070-0 | REVESTIMENTO DE PISOS COM LADRILHOS CERAMICOS ANTIDERRAPANTE | M2 |  | 179.09
S,COM MEDIDAS EM TORNO DE (11,6X24)CM COM ESPESSURA DE 9MM,A
SSENTES COMO EM 13.330.0052,CORES:PESSEGO,VERMELHO E CASTOR
00150 | CIMENTO BRANCO | KG | 0.1 | 2.67 | 0 | 0.267
01978 | MAO-DE-OBRA DE LADRILHEIRO, INCLUSIVE ENCARGOS SOCIAIS | H | 1 | 28.76 | 3 | 29.6228
01999 | MAO-DE-OBRA DE SERVENTE DA CONSTRUCAO CIVIL, INCLUSIVE ENCAR | H | 1 | 19.33 | 3 | 19.9099
GOS SOCIAIS
03077 | PASTA DE CIMENTO COMUM | M3 | 0.003 | 899.1891 | 0 | 2.6976
03429 | ARGAMASSA CIM.,SAIBRO,AREIA 1:3:3,PREPA RO MANUAL | M3 | 0.035 | 525.0459 | 0 | 18.3766
04836 | CERAMICA ANTIDERRAPANTE, COM MEDIDAS EM TORNO DE (116X240X9) | M2 | 1.05 | 101.97 | 0 | 107.0685
MM
05350 | PIGMENTO EM PO A BASE DE OXIDO DE FERRO | KG | 0.025 | 46.1 | 0 | 1.1525
13.330.0070-A | REVESTIMENTO DE PISOS COM LADRILHOS CERAMICOS ANTIDERRAPANTE | M2 |  | 171.38
S,COM MEDIDAS EM TORNO DE (11,6X24)CM COM ESPESSURA DE 9MM,A
SSENTES COMO EM 13.330.0052,CORES:PESSEGO,VERMELHO E CASTOR
00150 | CIMENTO BRANCO | KG | 0.1 | 2.67 | 0 | 0.267
04836 | CERAMICA ANTIDERRAPANTE, COM MEDIDAS EM TORNO DE (116X240X9) | M2 | 1.05 | 101.97 | 0 | 107.0685
MM
05350 | PIGMENTO EM PO A BASE DE OXIDO DE FERRO | KG | 0.025 | 46.1 | 0 | 1.1525
20087 | MAO-DE-OBRA DE LADRILHEIRO, INCLUSIVE ENCARGOS SOCIAIS DESON | H | 1 | 24.92 | 3 | 25.6676
ERADOS
20132 | MAO-DE-OBRA DE SERVENTE DA CONSTRUCAO CIVIL, INCLUSIVE ENCAR | H | 1 | 16.75 | 3 | 17.2525
GOS SOCIAIS DESONERADOS
30129 | PASTA DE CIMENTO COMUM | M3 | 0.003 | 875.2725 | 0 | 2.6258
30153 | ARGAMASSA CIM.,SAIBRO,AREIA 1:3:3,PREPA RO MANUAL | M3 | 0.035 | 495.8145 | 0 | 17.3535
13.330.0071-0 | REVESTIMENTO DE PISOS COM LADRILHOS CERAMICOS ANTIDERRAPANTE | M2 |  | 188.34
S,COM MEDIDAS EM TORNO DE (11,6X24)CM,COM ESPESSURA DE 9MM,A
SSENTES EM SUPERFICIE EM OSSO,COM ARGAMASSA COLANTE E REJUNT
AMENTO PRONTO,CORES:PESSEGO,VERMELHO E CASTOR.
01978 | MAO-DE-OBRA DE LADRILHEIRO, INCLUSIVE ENCARGOS SOCIAIS | H | 1 | 28.76 | 3 | 29.6228
01999 | MAO-DE-OBRA DE SERVENTE DA CONSTRUCAO CIVIL, INCLUSIVE ENCAR | H | 1 | 19.33 | 3 | 19.9099
GOS SOCIAIS
03429 | ARGAMASSA CIM.,SAIBRO,AREIA 1:3:3,PREPA RO MANUAL | M3 | 0.035 | 525.0459 | 0 | 18.3766
04836 | CERAMICA ANTIDERRAPANTE, COM MEDIDAS EM TORNO DE (116X240X9) | M2 | 1.05 | 101.97 | 0 | 107.0685
MM
07797 | ARGAMASSA COLANTE, PARA USO EXTERNO, EMBALAGEM DE 20 KG | UN | 0.2 | 29.8 | 0 | 5.96
07798 | ARGAMASSA PARA REJUNTAMENTO PIGMENTADA, EMBALAGEM DE 5KG | UN | 0.32 | 23.15 | 0 | 7.408
13.330.0071-A | REVESTIMENTO DE PISOS COM LADRILHOS CERAMICOS ANTIDERRAPANTE | M2 |  | 180.71
S,COM MEDIDAS EM TORNO DE (11,6X24)CM,COM ESPESSURA DE 9MM,A
SSENTES EM SUPERFICIE EM OSSO,COM ARGAMASSA COLANTE E REJUNT
AMENTO PRONTO,CORES:PESSEGO,VERMELHO E CASTOR.
04836 | CERAMICA ANTIDERRAPANTE, COM MEDIDAS EM TORNO DE (116X240X9) | M2 | 1.05 | 101.97 | 0 | 107.0685
MM
07797 | ARGAMASSA COLANTE, PARA USO EXTERNO, EMBALAGEM DE 20 KG | UN | 0.2 | 29.8 | 0 | 5.96
07798 | ARGAMASSA PARA REJUNTAMENTO PIGMENTADA, EMBALAGEM DE 5KG | UN | 0.32 | 23.15 | 0 | 7.408
20087 | MAO-DE-OBRA DE LADRILHEIRO, INCLUSIVE ENCARGOS SOCIAIS DESON | H | 1 | 24.92 | 3 | 25.6676
ERADOS
20132 | MAO-DE-OBRA DE SERVENTE DA CONSTRUCAO CIVIL, INCLUSIVE ENCAR | H | 1 | 16.75 | 3 | 17.2525
GOS SOCIAIS DESONERADOS
30153 | ARGAMASSA CIM.,SAIBRO,AREIA 1:3:3,PREPA RO MANUAL | M3 | 0.035 | 495.8145 | 0 | 17.3535
13.330.0075-0 | REVESTIMENTO DE PISO COM LADRILHO CERAMICO,ANTIDERRAPANTE,CO | M2 |  | 89.13
M MEDIDAS EM TORNO DE (45X45)CM,RESISTENCIA A ABRASAO P.E.I.
-IV,ASSENTES EM SUPERFICIE COM NATA DE CIMENTO SOBRE ARGAMAS
SA DE CIMENTO,AREIA E SAIBRO,NO TRACO 1:3:3,REJUNTAMENTO COM
CIMENTO BRANCO E CORANTE
00150 | CIMENTO BRANCO | KG | 0.1 | 2.67 | 0 | 0.267
01978 | MAO-DE-OBRA DE LADRILHEIRO, INCLUSIVE ENCARGOS SOCIAIS | H | 0.85 | 28.76 | 3 | 25.1794
01999 | MAO-DE-OBRA DE SERVENTE DA CONSTRUCAO CIVIL, INCLUSIVE ENCAR | H | 0.85 | 19.33 | 3 | 16.9234
GOS SOCIAIS
03077 | PASTA DE CIMENTO COMUM | M3 | 0.003 | 899.1891 | 0 | 2.6976
03429 | ARGAMASSA CIM.,SAIBRO,AREIA 1:3:3,PREPA RO MANUAL | M3 | 0.035 | 525.0459 | 0 | 18.3766
05350 | PIGMENTO EM PO A BASE DE OXIDO DE FERRO | KG | 0.025 | 46.1 | 0 | 1.1525
11205 | LADRILHO CERAMICO COM MEDIDAS EM TORNO DE (45X45)CM, ANTI-D | M2 | 1.05 | 23.37 | 0 | 24.5385
ERRAPANTE,TRAFEGO INTENSO,PEI-IV
13.330.0075-A | REVESTIMENTO DE PISO COM LADRILHO CERAMICO,ANTIDERRAPANTE,CO | M2 |  | 82.41
M MEDIDAS EM TORNO DE (45X45)CM,RESISTENCIA A ABRASAO P.E.I.
-IV,ASSENTES EM SUPERFICIE COM NATA DE CIMENTO SOBRE ARGAMAS
SA DE CIMENTO,AREIA E SAIBRO,NO TRACO 1:3:3,REJUNTAMENTO COM
CIMENTO BRANCO E CORANTE
00150 | CIMENTO BRANCO | KG | 0.1 | 2.67 | 0 | 0.267
05350 | PIGMENTO EM PO A BASE DE OXIDO DE FERRO | KG | 0.025 | 46.1 | 0 | 1.1525
11205 | LADRILHO CERAMICO COM MEDIDAS EM TORNO DE (45X45)CM, ANTI-D | M2 | 1.05 | 23.37 | 0 | 24.5385
ERRAPANTE,TRAFEGO INTENSO,PEI-IV
20087 | MAO-DE-OBRA DE LADRILHEIRO, INCLUSIVE ENCARGOS SOCIAIS DESON | H | 0.85 | 24.92 | 3 | 21.8175
ERADOS
20132 | MAO-DE-OBRA DE SERVENTE DA CONSTRUCAO CIVIL, INCLUSIVE ENCAR | H | 0.85 | 16.75 | 3 | 14.6646
GOS SOCIAIS DESONERADOS
30129 | PASTA DE CIMENTO COMUM | M3 | 0.003 | 875.2725 | 0 | 2.6258
30153 | ARGAMASSA CIM.,SAIBRO,AREIA 1:3:3,PREPA RO MANUAL | M3 | 0.035 | 495.8145 | 0 | 17.3535
13.330.0076-0 | REVESTIMENTO DE PISO COM LADRILHO CERAMICO,ANTIDERRAPANTE,ME | M2 |  | 98.38
DIDAS EM TORNO DE (45X45)CM,RESISTENCIA A ABRASAO P.E.I.-IV,
ASSENTES EM SUPERFICIE EM OSSO,COM ARGAMASSA COLANTE E REJUN
TAMENTO PRONTO
01978 | MAO-DE-OBRA DE LADRILHEIRO, INCLUSIVE ENCARGOS SOCIAIS | H | 0.85 | 28.76 | 3 | 25.1794
01999 | MAO-DE-OBRA DE SERVENTE DA CONSTRUCAO CIVIL, INCLUSIVE ENCAR | H | 0.85 | 19.33 | 3 | 16.9234
GOS SOCIAIS
03429 | ARGAMASSA CIM.,SAIBRO,AREIA 1:3:3,PREPA RO MANUAL | M3 | 0.035 | 525.0459 | 0 | 18.3766
07797 | ARGAMASSA COLANTE, PARA USO EXTERNO, EMBALAGEM DE 20 KG | UN | 0.2 | 29.8 | 0 | 5.96
07798 | ARGAMASSA PARA REJUNTAMENTO PIGMENTADA, EMBALAGEM DE 5KG | UN | 0.32 | 23.15 | 0 | 7.408
11205 | LADRILHO CERAMICO COM MEDIDAS EM TORNO DE (45X45)CM, ANTI-D | M2 | 1.05 | 23.37 | 0 | 24.5385
ERRAPANTE,TRAFEGO INTENSO,PEI-IV
13.330.0076-A | REVESTIMENTO DE PISO COM LADRILHO CERAMICO,ANTIDERRAPANTE,ME | M2 |  | 91.74
DIDAS EM TORNO DE (45X45)CM,RESISTENCIA A ABRASAO P.E.I.-IV,
ASSENTES EM SUPERFICIE EM OSSO,COM ARGAMASSA COLANTE E REJUN
TAMENTO PRONTO
07797 | ARGAMASSA COLANTE, PARA USO EXTERNO, EMBALAGEM DE 20 KG | UN | 0.2 | 29.8 | 0 | 5.96
07798 | ARGAMASSA PARA REJUNTAMENTO PIGMENTADA, EMBALAGEM DE 5KG | UN | 0.32 | 23.15 | 0 | 7.408
11205 | LADRILHO CERAMICO COM MEDIDAS EM TORNO DE (45X45)CM, ANTI-D | M2 | 1.05 | 23.37 | 0 | 24.5385
ERRAPANTE,TRAFEGO INTENSO,PEI-IV
20087 | MAO-DE-OBRA DE LADRILHEIRO, INCLUSIVE ENCARGOS SOCIAIS DESON | H | 0.85 | 24.92 | 3 | 21.8175
ERADOS
20132 | MAO-DE-OBRA DE SERVENTE DA CONSTRUCAO CIVIL, INCLUSIVE ENCAR | H | 0.85 | 16.75 | 3 | 14.6646
GOS SOCIAIS DESONERADOS
30153 | ARGAMASSA CIM.,SAIBRO,AREIA 1:3:3,PREPA RO MANUAL | M3 | 0.035 | 495.8145 | 0 | 17.3535
13.330.0078-0 | REVESTIMENTO DE PISO COM MOSAICO DE AZULEJOS DE VARIAS ORIGE | M2 |  | 81.18
NS,COM ARGAMASSA DE CIMENTO E AREIA,NO TRACO 1:3,SOBRE BASE
JA EXISTENTE
00001 | AREIA LAVADA, GROSSA, PARA REGIAO METROPOLITANA DO RIO DE JA | M3 | 0.015 | 118.5 | 0 | 1.7775
NEIRO
00077 | AZULEJO BRANCO, BRILHANTE EXTRA, DE (15x15)CM | M2 | 0.8 | 30.89 | 0 | 24.712
00149 | CIMENTO PORTLAND CP II 32, EM SACO DE 50KG | KG | 6.5 | 0.576 | 0 | 3.744
01968 | MAO-DE-OBRA DE PEDREIRO, INCLUSIVE ENCARGOS SOCIAIS | H | 1 | 26.73 | 3 | 27.5319
01999 | MAO-DE-OBRA DE SERVENTE DA CONSTRUCAO CIVIL, INCLUSIVE ENCAR | H | 0.72 | 19.33 | 3 | 14.3351
GOS SOCIAIS
10922 | AZULEJO CORES DIVERSAS, PRIMEIRA, MEDINDO (15X15)CM | M2 | 0.3 | 30.27 | 0 | 9.081
13.330.0078-A | REVESTIMENTO DE PISO COM MOSAICO DE AZULEJOS DE VARIAS ORIGE | M2 |  | 75.59
NS,COM ARGAMASSA DE CIMENTO E AREIA,NO TRACO 1:3,SOBRE BASE
JA EXISTENTE
00001 | AREIA LAVADA, GROSSA, PARA REGIAO METROPOLITANA DO RIO DE JA | M3 | 0.015 | 118.5 | 0 | 1.7775
NEIRO
00077 | AZULEJO BRANCO, BRILHANTE EXTRA, DE (15x15)CM | M2 | 0.8 | 30.89 | 0 | 24.712
00149 | CIMENTO PORTLAND CP II 32, EM SACO DE 50KG | KG | 6.5 | 0.576 | 0 | 3.744
10922 | AZULEJO CORES DIVERSAS, PRIMEIRA, MEDINDO (15X15)CM | M2 | 0.3 | 30.27 | 0 | 9.081
20115 | MAO-DE-OBRA DE PEDREIRO, INCLUSIVE ENCARGOS SOCIAIS DESONERA | H | 1 | 23.16 | 3 | 23.8548
DOS
20132 | MAO-DE-OBRA DE SERVENTE DA CONSTRUCAO CIVIL, INCLUSIVE ENCAR | H | 0.72 | 16.75 | 3 | 12.4218
GOS SOCIAIS DESONERADOS
13.330.0079-0 | REVESTIMENTO DE PISO COM MOSAICO DE AZULEJOS DE VARIAS ORIGE | M2 |  | 94.6
NS,ASSENTES EM SUPERFICIE EM OSSO,COM ARGAMASSA COLANTE E RE
JUNTAMENTO PRONTO
00077 | AZULEJO BRANCO, BRILHANTE EXTRA, DE (15x15)CM | M2 | 0.8 | 30.89 | 0 | 24.712
01968 | MAO-DE-OBRA DE PEDREIRO, INCLUSIVE ENCARGOS SOCIAIS | H | 1 | 26.73 | 3 | 27.5319
01999 | MAO-DE-OBRA DE SERVENTE DA CONSTRUCAO CIVIL, INCLUSIVE ENCAR | H | 1 | 19.33 | 3 | 19.9099
GOS SOCIAIS
07797 | ARGAMASSA COLANTE, PARA USO EXTERNO, EMBALAGEM DE 20 KG | UN | 0.2 | 29.8 | 0 | 5.96
07798 | ARGAMASSA PARA REJUNTAMENTO PIGMENTADA, EMBALAGEM DE 5KG | UN | 0.32 | 23.15 | 0 | 7.408
10922 | AZULEJO CORES DIVERSAS, PRIMEIRA, MEDINDO (15X15)CM | M2 | 0.3 | 30.27 | 0 | 9.081
13.330.0079-A | REVESTIMENTO DE PISO COM MOSAICO DE AZULEJOS DE VARIAS ORIGE | M2 |  | 88.26
NS,ASSENTES EM SUPERFICIE EM OSSO,COM ARGAMASSA COLANTE E RE
JUNTAMENTO PRONTO
00077 | AZULEJO BRANCO, BRILHANTE EXTRA, DE (15x15)CM | M2 | 0.8 | 30.89 | 0 | 24.712
07797 | ARGAMASSA COLANTE, PARA USO EXTERNO, EMBALAGEM DE 20 KG | UN | 0.2 | 29.8 | 0 | 5.96
07798 | ARGAMASSA PARA REJUNTAMENTO PIGMENTADA, EMBALAGEM DE 5KG | UN | 0.32 | 23.15 | 0 | 7.408
10922 | AZULEJO CORES DIVERSAS, PRIMEIRA, MEDINDO (15X15)CM | M2 | 0.3 | 30.27 | 0 | 9.081
20115 | MAO-DE-OBRA DE PEDREIRO, INCLUSIVE ENCARGOS SOCIAIS DESONERA | H | 1 | 23.16 | 3 | 23.8548
DOS
20132 | MAO-DE-OBRA DE SERVENTE DA CONSTRUCAO CIVIL, INCLUSIVE ENCAR | H | 1 | 16.75 | 3 | 17.2525
GOS SOCIAIS DESONERADOS
13.330.0100-0 | RODAPE COM LADRILHO CERAMICO,COM 7,5 A 10CM DE ALTURA,ASSENT | M |  | 39.29
E CONFORME ITEM 13.025.0016
00150 | CIMENTO BRANCO | KG | 0.01 | 2.67 | 0 | 0.0267
01978 | MAO-DE-OBRA DE LADRILHEIRO, INCLUSIVE ENCARGOS SOCIAIS | H | 0.51 | 28.76 | 3 | 15.1076
01999 | MAO-DE-OBRA DE SERVENTE DA CONSTRUCAO CIVIL, INCLUSIVE ENCAR | H | 0.71 | 19.33 | 3 | 14.136
GOS SOCIAIS
03077 | PASTA DE CIMENTO COMUM | M3 | 0.0003 | 899.1891 | 0 | 0.2698
03084 | CHAPISCO SUPERF. CONCR./ALVEN.,COM ARGAMASSA DE CIMENTO E AR | M2 | 0.1 | 7.0856 | 0 | 0.7086
EIA NO TRACO 1:3
03474 | REVESTIMENTO EXT. ARG. 1:3:3 ESP. 2,5CM | M2 | 0.1 | 38.2812 | 0 | 3.8281
05350 | PIGMENTO EM PO A BASE DE OXIDO DE FERRO | KG | 0.01 | 46.1 | 0 | 0.461
11201 | REVESTIMENTO CERAMICO, COM MEDIDAS EM TORNO DE (20X20)CM | M2 | 0.11 | 43.21 | 0 | 4.7531
13.330.0100-A | RODAPE COM LADRILHO CERAMICO,COM 7,5 A 10CM DE ALTURA,ASSENT | M |  | 34.95
E CONFORME ITEM 13.025.0016
00150 | CIMENTO BRANCO | KG | 0.01 | 2.67 | 0 | 0.0267
05350 | PIGMENTO EM PO A BASE DE OXIDO DE FERRO | KG | 0.01 | 46.1 | 0 | 0.461
11201 | REVESTIMENTO CERAMICO, COM MEDIDAS EM TORNO DE (20X20)CM | M2 | 0.11 | 43.21 | 0 | 4.7531
20087 | MAO-DE-OBRA DE LADRILHEIRO, INCLUSIVE ENCARGOS SOCIAIS DESON | H | 0.51 | 24.92 | 3 | 13.0905
ERADOS
20132 | MAO-DE-OBRA DE SERVENTE DA CONSTRUCAO CIVIL, INCLUSIVE ENCAR | H | 0.71 | 16.75 | 3 | 12.2493
GOS SOCIAIS DESONERADOS
30129 | PASTA DE CIMENTO COMUM | M3 | 0.0003 | 875.2725 | 0 | 0.2626
30350 | CHAPISCO SUPERF. CONCR./ALVEN.,COM ARGAMASSA DE CIMENTO E AR | M2 | 0.1 | 6.4111 | 0 | 0.6411
EIA NO TRACO 1:3
30358 | REVESTIMENTO EXT. ARG. 1:3:3 ESP. 2,5CM | M2 | 0.1 | 34.6983 | 0 | 3.4698
13.330.0101-0 | RODAPE COM LADRILHO CERAMICO,COM 7,5 A 10CM DE ALTURA,ASSENT | M |  | 39.15
ES CONFORME ITEM 13.025.0058
01968 | MAO-DE-OBRA DE PEDREIRO, INCLUSIVE ENCARGOS SOCIAIS | H | 0.04 | 26.73 | 3 | 1.1013
01978 | MAO-DE-OBRA DE LADRILHEIRO, INCLUSIVE ENCARGOS SOCIAIS | H | 0.5 | 28.76 | 3 | 14.8114
01999 | MAO-DE-OBRA DE SERVENTE DA CONSTRUCAO CIVIL, INCLUSIVE ENCAR | H | 0.74 | 19.33 | 3 | 14.7333
GOS SOCIAIS
03084 | CHAPISCO SUPERF. CONCR./ALVEN.,COM ARGAMASSA DE CIMENTO E AR | M2 | 0.1 | 7.0856 | 0 | 0.7086
EIA NO TRACO 1:3
06013 | MASSA UNICA COM ARGAMASSA DE CIMENTO E AREIA TERMOTRATADA, E | KG | 3.2 | 0.5335 | 0 | 1.7072
M SACOS DE 50KG
07797 | ARGAMASSA COLANTE, PARA USO EXTERNO, EMBALAGEM DE 20 KG | UN | 0.02 | 29.8 | 0 | 0.596
07798 | ARGAMASSA PARA REJUNTAMENTO PIGMENTADA, EMBALAGEM DE 5KG | UN | 0.032 | 23.15 | 0 | 0.7408
11201 | REVESTIMENTO CERAMICO, COM MEDIDAS EM TORNO DE (20X20)CM | M2 | 0.11 | 43.21 | 0 | 4.7531
13.330.0101-A | RODAPE COM LADRILHO CERAMICO,COM 7,5 A 10CM DE ALTURA,ASSENT | M |  | 34.99
ES CONFORME ITEM 13.025.0058
06013 | MASSA UNICA COM ARGAMASSA DE CIMENTO E AREIA TERMOTRATADA, E | KG | 3.2 | 0.5335 | 0 | 1.7072
M SACOS DE 50KG
07797 | ARGAMASSA COLANTE, PARA USO EXTERNO, EMBALAGEM DE 20 KG | UN | 0.02 | 29.8 | 0 | 0.596
07798 | ARGAMASSA PARA REJUNTAMENTO PIGMENTADA, EMBALAGEM DE 5KG | UN | 0.032 | 23.15 | 0 | 0.7408
11201 | REVESTIMENTO CERAMICO, COM MEDIDAS EM TORNO DE (20X20)CM | M2 | 0.11 | 43.21 | 0 | 4.7531
20087 | MAO-DE-OBRA DE LADRILHEIRO, INCLUSIVE ENCARGOS SOCIAIS DESON | H | 0.5 | 24.92 | 3 | 12.8338
ERADOS
20115 | MAO-DE-OBRA DE PEDREIRO, INCLUSIVE ENCARGOS SOCIAIS DESONERA | H | 0.04 | 23.16 | 3 | 0.9542
DOS
20132 | MAO-DE-OBRA DE SERVENTE DA CONSTRUCAO CIVIL, INCLUSIVE ENCAR | H | 0.74 | 16.75 | 3 | 12.7669
GOS SOCIAIS DESONERADOS
30350 | CHAPISCO SUPERF. CONCR./ALVEN.,COM ARGAMASSA DE CIMENTO E AR | M2 | 0.1 | 6.4111 | 0 | 0.6411
EIA NO TRACO 1:3
13.330.0110-0 | RODAPE COM LADRILHO CERAMICO,COM 15CM DE ALTURA,ASSENTE CONF | M |  | 44.09
ORME ITEM 13.025.0016
00150 | CIMENTO BRANCO | KG | 0.015 | 2.67 | 0 | 0.0401
01978 | MAO-DE-OBRA DE LADRILHEIRO, INCLUSIVE ENCARGOS SOCIAIS | H | 0.51 | 28.76 | 3 | 15.1076
01999 | MAO-DE-OBRA DE SERVENTE DA CONSTRUCAO CIVIL, INCLUSIVE ENCAR | H | 0.71 | 19.33 | 3 | 14.136
GOS SOCIAIS
03077 | PASTA DE CIMENTO COMUM | M3 | 0.00045 | 899.1891 | 0 | 0.4046
03084 | CHAPISCO SUPERF. CONCR./ALVEN.,COM ARGAMASSA DE CIMENTO E AR | M2 | 0.15 | 7.0856 | 0 | 1.0628
EIA NO TRACO 1:3
03474 | REVESTIMENTO EXT. ARG. 1:3:3 ESP. 2,5CM | M2 | 0.15 | 38.2812 | 0 | 5.7422
05350 | PIGMENTO EM PO A BASE DE OXIDO DE FERRO | KG | 0.015 | 46.1 | 0 | 0.6915
11201 | REVESTIMENTO CERAMICO, COM MEDIDAS EM TORNO DE (20X20)CM | M2 | 0.16 | 43.21 | 0 | 6.9136
13.330.0110-A | RODAPE COM LADRILHO CERAMICO,COM 15CM DE ALTURA,ASSENTE CONF | M |  | 39.54
ORME ITEM 13.025.0016
00150 | CIMENTO BRANCO | KG | 0.015 | 2.67 | 0 | 0.0401
05350 | PIGMENTO EM PO A BASE DE OXIDO DE FERRO | KG | 0.015 | 46.1 | 0 | 0.6915
11201 | REVESTIMENTO CERAMICO, COM MEDIDAS EM TORNO DE (20X20)CM | M2 | 0.16 | 43.21 | 0 | 6.9136
20087 | MAO-DE-OBRA DE LADRILHEIRO, INCLUSIVE ENCARGOS SOCIAIS DESON | H | 0.51 | 24.92 | 3 | 13.0905
ERADOS
20132 | MAO-DE-OBRA DE SERVENTE DA CONSTRUCAO CIVIL, INCLUSIVE ENCAR | H | 0.71 | 16.75 | 3 | 12.2493
GOS SOCIAIS DESONERADOS
30129 | PASTA DE CIMENTO COMUM | M3 | 0.00045 | 875.2725 | 0 | 0.3939
30350 | CHAPISCO SUPERF. CONCR./ALVEN.,COM ARGAMASSA DE CIMENTO E AR | M2 | 0.15 | 6.4111 | 0 | 0.9617
EIA NO TRACO 1:3
30358 | REVESTIMENTO EXT. ARG. 1:3:3 ESP. 2,5CM | M2 | 0.15 | 34.6983 | 0 | 5.2047
13.330.0111-0 | RODAPE COM LADRILHO CERAMICO,COM 15CM DE ALTURA,ASSENTES CON | M |  | 44.16
FORME ITEM 13.025.0058
01978 | MAO-DE-OBRA DE LADRILHEIRO, INCLUSIVE ENCARGOS SOCIAIS | H | 0.55 | 28.76 | 3 | 16.2925
01999 | MAO-DE-OBRA DE SERVENTE DA CONSTRUCAO CIVIL, INCLUSIVE ENCAR | H | 0.77 | 19.33 | 3 | 15.3306
GOS SOCIAIS
03084 | CHAPISCO SUPERF. CONCR./ALVEN.,COM ARGAMASSA DE CIMENTO E AR | M2 | 0.15 | 7.0856 | 0 | 1.0628
EIA NO TRACO 1:3
06013 | MASSA UNICA COM ARGAMASSA DE CIMENTO E AREIA TERMOTRATADA, E | KG | 4.8 | 0.5335 | 0 | 2.5608
M SACOS DE 50KG
07797 | ARGAMASSA COLANTE, PARA USO EXTERNO, EMBALAGEM DE 20 KG | UN | 0.03 | 29.8 | 0 | 0.894
07798 | ARGAMASSA PARA REJUNTAMENTO PIGMENTADA, EMBALAGEM DE 5KG | UN | 0.048 | 23.15 | 0 | 1.1112
11201 | REVESTIMENTO CERAMICO, COM MEDIDAS EM TORNO DE (20X20)CM | M2 | 0.16 | 43.21 | 0 | 6.9136
13.330.0111-A | RODAPE COM LADRILHO CERAMICO,COM 15CM DE ALTURA,ASSENTES CON | M |  | 39.84
FORME ITEM 13.025.0058
06013 | MASSA UNICA COM ARGAMASSA DE CIMENTO E AREIA TERMOTRATADA, E | KG | 4.8 | 0.5335 | 0 | 2.5608
M SACOS DE 50KG
07797 | ARGAMASSA COLANTE, PARA USO EXTERNO, EMBALAGEM DE 20 KG | UN | 0.03 | 29.8 | 0 | 0.894
07798 | ARGAMASSA PARA REJUNTAMENTO PIGMENTADA, EMBALAGEM DE 5KG | UN | 0.048 | 23.15 | 0 | 1.1112
11201 | REVESTIMENTO CERAMICO, COM MEDIDAS EM TORNO DE (20X20)CM | M2 | 0.16 | 43.21 | 0 | 6.9136
20087 | MAO-DE-OBRA DE LADRILHEIRO, INCLUSIVE ENCARGOS SOCIAIS DESON | H | 0.55 | 24.92 | 3 | 14.1172
ERADOS
20132 | MAO-DE-OBRA DE SERVENTE DA CONSTRUCAO CIVIL, INCLUSIVE ENCAR | H | 0.77 | 16.75 | 3 | 13.2844
GOS SOCIAIS DESONERADOS
30350 | CHAPISCO SUPERF. CONCR./ALVEN.,COM ARGAMASSA DE CIMENTO E AR | M2 | 0.15 | 6.4111 | 0 | 0.9617
EIA NO TRACO 1:3
13.330.0500-0 | RECOMPOSICAO DE PISO DE CERAMICAS,EXCLUSIVE ESTAS,INCLUSIVE | M2 |  | 74.58
MAO-DE-OBRA TOTAL E MATERIAIS DE ASSENTAMENTO E REJUNTAMENTO
COMO EM 13.330.0010
00150 | CIMENTO BRANCO | KG | 0.1 | 2.67 | 0 | 0.267
01978 | MAO-DE-OBRA DE LADRILHEIRO, INCLUSIVE ENCARGOS SOCIAIS | H | 1 | 28.76 | 3 | 29.6228
01999 | MAO-DE-OBRA DE SERVENTE DA CONSTRUCAO CIVIL, INCLUSIVE ENCAR | H | 1 | 19.33 | 3 | 19.9099
GOS SOCIAIS
03077 | PASTA DE CIMENTO COMUM | M3 | 0.002 | 899.1891 | 0 | 1.7984
03429 | ARGAMASSA CIM.,SAIBRO,AREIA 1:3:3,PREPA RO MANUAL | M3 | 0.035 | 525.0459 | 0 | 18.3766
05350 | PIGMENTO EM PO A BASE DE OXIDO DE FERRO | KG | 0.1 | 46.1 | 0 | 4.61
13.330.0500-A | RECOMPOSICAO DE PISO DE CERAMICAS,EXCLUSIVE ESTAS,INCLUSIVE | M2 |  | 66.9
MAO-DE-OBRA TOTAL E MATERIAIS DE ASSENTAMENTO E REJUNTAMENTO
COMO EM 13.330.0010
00150 | CIMENTO BRANCO | KG | 0.1 | 2.67 | 0 | 0.267
05350 | PIGMENTO EM PO A BASE DE OXIDO DE FERRO | KG | 0.1 | 46.1 | 0 | 4.61
20087 | MAO-DE-OBRA DE LADRILHEIRO, INCLUSIVE ENCARGOS SOCIAIS DESON | H | 1 | 24.92 | 3 | 25.6676
ERADOS
20132 | MAO-DE-OBRA DE SERVENTE DA CONSTRUCAO CIVIL, INCLUSIVE ENCAR | H | 1 | 16.75 | 3 | 17.2525
GOS SOCIAIS DESONERADOS
30129 | PASTA DE CIMENTO COMUM | M3 | 0.002 | 875.2725 | 0 | 1.7505
30153 | ARGAMASSA CIM.,SAIBRO,AREIA 1:3:3,PREPA RO MANUAL | M3 | 0.035 | 495.8145 | 0 | 17.3535
13.331.0015-0 | REVESTIMENTO DE PISO CERAMICO EM PORCELANATO,ACABAMENTO DA B | M2 |  | 162.63
ORDA RETIFICADO,NO FORMATO (60X60)CM,PARA USO EM AREAS COMER
CIAIS COM TRAFEGO INTENSO,CONFORME ABNT NBR ISO 13006,ASSENT
E EM SUPERFICIE NIVELADA COM ARGAMASSA COLANTE E REJUNTAMENT
O PRONTO
01978 | MAO-DE-OBRA DE LADRILHEIRO, INCLUSIVE ENCARGOS SOCIAIS | H | 1.1 | 28.76 | 3 | 32.5851
01999 | MAO-DE-OBRA DE SERVENTE DA CONSTRUCAO CIVIL, INCLUSIVE ENCAR | H | 1.1 | 19.33 | 3 | 21.9009
GOS SOCIAIS
07797 | ARGAMASSA COLANTE, PARA USO EXTERNO, EMBALAGEM DE 20 KG | UN | 0.4463 | 29.8 | 0 | 13.2997
11225 | PISO EM PORCELANATO,ACABAMENTO BORDA RETIFICADO,P/USO AREAS | M2 | 1.05 | 87.15 | 0 | 91.5075
COMERCIAIS TRAFEGO INTENSO,(60x60)CM,ABNT NBR ISO 13006
14103 | REJUNTAMENTO A BASE EPOXI | KG | 0.0525 | 63.74 | 0 | 3.3464
13.331.0015-A | REVESTIMENTO DE PISO CERAMICO EM PORCELANATO,ACABAMENTO DA B | M2 |  | 155.36
ORDA RETIFICADO,NO FORMATO (60X60)CM,PARA USO EM AREAS COMER
CIAIS COM TRAFEGO INTENSO,CONFORME ABNT NBR ISO 13006,ASSENT
E EM SUPERFICIE NIVELADA COM ARGAMASSA COLANTE E REJUNTAMENT
O PRONTO
07797 | ARGAMASSA COLANTE, PARA USO EXTERNO, EMBALAGEM DE 20 KG | UN | 0.4463 | 29.8 | 0 | 13.2997
11225 | PISO EM PORCELANATO,ACABAMENTO BORDA RETIFICADO,P/USO AREAS | M2 | 1.05 | 87.15 | 0 | 91.5075
COMERCIAIS TRAFEGO INTENSO,(60x60)CM,ABNT NBR ISO 13006
14103 | REJUNTAMENTO A BASE EPOXI | KG | 0.0525 | 63.74 | 0 | 3.3464
20087 | MAO-DE-OBRA DE LADRILHEIRO, INCLUSIVE ENCARGOS SOCIAIS DESON | H | 1.1 | 24.92 | 3 | 28.2344
ERADOS
20132 | MAO-DE-OBRA DE SERVENTE DA CONSTRUCAO CIVIL, INCLUSIVE ENCAR | H | 1.1 | 16.75 | 3 | 18.9778
GOS SOCIAIS DESONERADOS
13.331.0017-0 | REVESTIMENTO DE PISO CERAMICO EM PORCELANATO,ACABAMENTO DA B | M2 |  | 145.99
ORDA RETIFICADO,NO FORMATO (60X60)CM,PARA USO EM AREAS COMER
CIAIS COM TRAFEGO INTENSO,CONFORME ABNT NBR ISO 13006,ASSENT
E EM SUPERFICIE NIVELADA,EXCLUSIVE ARGAMASSA E REJUNTAMENTO
01978 | MAO-DE-OBRA DE LADRILHEIRO, INCLUSIVE ENCARGOS SOCIAIS | H | 1.1 | 28.76 | 3 | 32.5851
01999 | MAO-DE-OBRA DE SERVENTE DA CONSTRUCAO CIVIL, INCLUSIVE ENCAR | H | 1.1 | 19.33 | 3 | 21.9009
GOS SOCIAIS
11225 | PISO EM PORCELANATO,ACABAMENTO BORDA RETIFICADO,P/USO AREAS | M2 | 1.05 | 87.15 | 0 | 91.5075
COMERCIAIS TRAFEGO INTENSO,(60x60)CM,ABNT NBR ISO 13006
13.331.0017-A | REVESTIMENTO DE PISO CERAMICO EM PORCELANATO,ACABAMENTO DA B | M2 |  | 138.71
ORDA RETIFICADO,NO FORMATO (60X60)CM,PARA USO EM AREAS COMER
CIAIS COM TRAFEGO INTENSO,CONFORME ABNT NBR ISO 13006,ASSENT
E EM SUPERFICIE NIVELADA,EXCLUSIVE ARGAMASSA E REJUNTAMENTO
11225 | PISO EM PORCELANATO,ACABAMENTO BORDA RETIFICADO,P/USO AREAS | M2 | 1.05 | 87.15 | 0 | 91.5075
COMERCIAIS TRAFEGO INTENSO,(60x60)CM,ABNT NBR ISO 13006
20087 | MAO-DE-OBRA DE LADRILHEIRO, INCLUSIVE ENCARGOS SOCIAIS DESON | H | 1.1 | 24.92 | 3 | 28.2344
ERADOS
20132 | MAO-DE-OBRA DE SERVENTE DA CONSTRUCAO CIVIL, INCLUSIVE ENCAR | H | 1.1 | 16.75 | 3 | 18.9778
GOS SOCIAIS DESONERADOS
13.331.0020-0 | REVESTIMENTO DE PISO CERAMICO EM PORCELANATO,ACABAMENTO DA B | M2 |  | 163.31
ORDA RETIFICADO,NO FORMATO (90X90)CM,PARA USO EM AREAS COMER
CIAIS COM TRAFEGO INTENSO,CONFORME ABNT NBR ISO 13006,ASSENT
E EM SUPERFICIE NIVELADA COM ARGAMASSA COLANTE E REJUNTAMENT
O PRONTO
01978 | MAO-DE-OBRA DE LADRILHEIRO, INCLUSIVE ENCARGOS SOCIAIS | H | 1.1 | 28.76 | 3 | 32.5851
01999 | MAO-DE-OBRA DE SERVENTE DA CONSTRUCAO CIVIL, INCLUSIVE ENCAR | H | 1.1 | 19.33 | 3 | 21.9009
GOS SOCIAIS
07797 | ARGAMASSA COLANTE, PARA USO EXTERNO, EMBALAGEM DE 20 KG | UN | 0.4463 | 29.8 | 0 | 13.2997
14103 | REJUNTAMENTO A BASE EPOXI | KG | 0.042 | 63.74 | 0 | 2.6771
40000 | PISO EM PORCELANATO,ACABAMENTO BORDA RETIFICADO,P/USO AREAS | M2 | 1.05 | 88.43 | 0 | 92.8515
COMERCIAIS TRAFEGO INTENSO,(90X90)CM,ABNT NBR ISO 13006
13.331.0020-A | REVESTIMENTO DE PISO CERAMICO EM PORCELANATO,ACABAMENTO DA B | M2 |  | 156.04
ORDA RETIFICADO,NO FORMATO (90X90)CM,PARA USO EM AREAS COMER
CIAIS COM TRAFEGO INTENSO,CONFORME ABNT NBR ISO 13006,ASSENT
E EM SUPERFICIE NIVELADA COM ARGAMASSA COLANTE E REJUNTAMENT
O PRONTO
07797 | ARGAMASSA COLANTE, PARA USO EXTERNO, EMBALAGEM DE 20 KG | UN | 0.4463 | 29.8 | 0 | 13.2997
14103 | REJUNTAMENTO A BASE EPOXI | KG | 0.042 | 63.74 | 0 | 2.6771
20087 | MAO-DE-OBRA DE LADRILHEIRO, INCLUSIVE ENCARGOS SOCIAIS DESON | H | 1.1 | 24.92 | 3 | 28.2344
ERADOS
20132 | MAO-DE-OBRA DE SERVENTE DA CONSTRUCAO CIVIL, INCLUSIVE ENCAR | H | 1.1 | 16.75 | 3 | 18.9778
GOS SOCIAIS DESONERADOS
40000 | PISO EM PORCELANATO,ACABAMENTO BORDA RETIFICADO,P/USO AREAS | M2 | 1.05 | 88.43 | 0 | 92.8515
COMERCIAIS TRAFEGO INTENSO,(90X90)CM,ABNT NBR ISO 13006
13.331.0022-0 | REVESTIMENTO DE PISO CERAMICO EM PORCELANATO,ACABAMENTO DA B | M2 |  | 147.33
ORDA RETIFICADO,NO FORMATO (90X90)CM,PARA USO EM AREAS COMER
CIAIS COM TRAFEGO INTENSO,CONFORME ABNT NBR ISO 13006,ASSENT
E EM SUPERFICIE NIVELADA,EXCLUSIVE ARGAMASSA E REJUNTAMENTO
01978 | MAO-DE-OBRA DE LADRILHEIRO, INCLUSIVE ENCARGOS SOCIAIS | H | 1.1 | 28.76 | 3 | 32.5851
01999 | MAO-DE-OBRA DE SERVENTE DA CONSTRUCAO CIVIL, INCLUSIVE ENCAR | H | 1.1 | 19.33 | 3 | 21.9009
GOS SOCIAIS
40000 | PISO EM PORCELANATO,ACABAMENTO BORDA RETIFICADO,P/USO AREAS | M2 | 1.05 | 88.43 | 0 | 92.8515
COMERCIAIS TRAFEGO INTENSO,(90X90)CM,ABNT NBR ISO 13006
13.331.0022-A | REVESTIMENTO DE PISO CERAMICO EM PORCELANATO,ACABAMENTO DA B | M2 |  | 140.06
ORDA RETIFICADO,NO FORMATO (90X90)CM,PARA USO EM AREAS COMER
CIAIS COM TRAFEGO INTENSO,CONFORME ABNT NBR ISO 13006,ASSENT
E EM SUPERFICIE NIVELADA,EXCLUSIVE ARGAMASSA E REJUNTAMENTO
20087 | MAO-DE-OBRA DE LADRILHEIRO, INCLUSIVE ENCARGOS SOCIAIS DESON | H | 1.1 | 24.92 | 3 | 28.2344
ERADOS
20132 | MAO-DE-OBRA DE SERVENTE DA CONSTRUCAO CIVIL, INCLUSIVE ENCAR | H | 1.1 | 16.75 | 3 | 18.9778
GOS SOCIAIS DESONERADOS
40000 | PISO EM PORCELANATO,ACABAMENTO BORDA RETIFICADO,P/USO AREAS | M2 | 1.05 | 88.43 | 0 | 92.8515
COMERCIAIS TRAFEGO INTENSO,(90X90)CM,ABNT NBR ISO 13006
13.331.0025-0 | REVESTIMENTO DE PISO CERAMICO EM PORCELANATO,ACABAMENTO DA B | M2 |  | 224.74
ORDA RETIFICADO,NO FORMATO (120X120)CM,PARA USO EM AREAS COM
ERCIAIS COM TRAFEGO INTENSO,CONFORME ABNT NBR ISO 13006,ASSE
NTE EM SUPERFICIE NIVELADA COM ARGAMASSA COLANTE E REJUNTAME
NTO PRONTO
01978 | MAO-DE-OBRA DE LADRILHEIRO, INCLUSIVE ENCARGOS SOCIAIS | H | 1.1 | 28.76 | 3 | 32.5851
01999 | MAO-DE-OBRA DE SERVENTE DA CONSTRUCAO CIVIL, INCLUSIVE ENCAR | H | 1.1 | 19.33 | 3 | 21.9009
GOS SOCIAIS
07797 | ARGAMASSA COLANTE, PARA USO EXTERNO, EMBALAGEM DE 20 KG | UN | 0.4463 | 29.8 | 0 | 13.2997
14103 | REJUNTAMENTO A BASE EPOXI | KG | 0.0315 | 63.74 | 0 | 2.0078
40001 | PISO EM PORCELANATO,ACABAMENTO BORDA RETIFICADO,P/USO AREAS | M2 | 1.05 | 147.57 | 0 | 154.9485
COMERCIAIS TRAFEGO INTENSO,(120X120)CM,ABNT NBR ISO 13006
13.331.0025-A | REVESTIMENTO DE PISO CERAMICO EM PORCELANATO,ACABAMENTO DA B | M2 |  | 217.46
ORDA RETIFICADO,NO FORMATO (120X120)CM,PARA USO EM AREAS COM
ERCIAIS COM TRAFEGO INTENSO,CONFORME ABNT NBR ISO 13006,ASSE
NTE EM SUPERFICIE NIVELADA COM ARGAMASSA COLANTE E REJUNTAME
NTO PRONTO
07797 | ARGAMASSA COLANTE, PARA USO EXTERNO, EMBALAGEM DE 20 KG | UN | 0.4463 | 29.8 | 0 | 13.2997
14103 | REJUNTAMENTO A BASE EPOXI | KG | 0.0315 | 63.74 | 0 | 2.0078
20087 | MAO-DE-OBRA DE LADRILHEIRO, INCLUSIVE ENCARGOS SOCIAIS DESON | H | 1.1 | 24.92 | 3 | 28.2344
ERADOS
20132 | MAO-DE-OBRA DE SERVENTE DA CONSTRUCAO CIVIL, INCLUSIVE ENCAR | H | 1.1 | 16.75 | 3 | 18.9778
GOS SOCIAIS DESONERADOS
40001 | PISO EM PORCELANATO,ACABAMENTO BORDA RETIFICADO,P/USO AREAS | M2 | 1.05 | 147.57 | 0 | 154.9485
COMERCIAIS TRAFEGO INTENSO,(120X120)CM,ABNT NBR ISO 13006
13.331.0027-0 | REVESTIMENTO DE PISO CERAMICO EM PORCELANATO,ACABAMENTO DA B | M2 |  | 209.43
ORDA RETIFICADO,NO FORMATO (120X120)CM,PARA USO EM AREAS COM
ERCIAIS COM TRAFEGO INTENSO,CONFORME ABNT NBR ISO 13006,ASSE
NTE EM SUPERFICIE NIVELADA,EXCLUSIVE ARGAMASSA E REJUNTAMENT
O
01978 | MAO-DE-OBRA DE LADRILHEIRO, INCLUSIVE ENCARGOS SOCIAIS | H | 1.1 | 28.76 | 3 | 32.5851
01999 | MAO-DE-OBRA DE SERVENTE DA CONSTRUCAO CIVIL, INCLUSIVE ENCAR | H | 1.1 | 19.33 | 3 | 21.9009
GOS SOCIAIS
40001 | PISO EM PORCELANATO,ACABAMENTO BORDA RETIFICADO,P/USO AREAS | M2 | 1.05 | 147.57 | 0 | 154.9485
COMERCIAIS TRAFEGO INTENSO,(120X120)CM,ABNT NBR ISO 13006
13.331.0027-A | REVESTIMENTO DE PISO CERAMICO EM PORCELANATO,ACABAMENTO DA B | M2 |  | 202.16
ORDA RETIFICADO,NO FORMATO (120X120)CM,PARA USO EM AREAS COM
ERCIAIS COM TRAFEGO INTENSO,CONFORME ABNT NBR ISO 13006,ASSE
NTE EM SUPERFICIE NIVELADA,EXCLUSIVE ARGAMASSA E REJUNTAMENT
O
20087 | MAO-DE-OBRA DE LADRILHEIRO, INCLUSIVE ENCARGOS SOCIAIS DESON | H | 1.1 | 24.92 | 3 | 28.2344
ERADOS
20132 | MAO-DE-OBRA DE SERVENTE DA CONSTRUCAO CIVIL, INCLUSIVE ENCAR | H | 1.1 | 16.75 | 3 | 18.9778
GOS SOCIAIS DESONERADOS
40001 | PISO EM PORCELANATO,ACABAMENTO BORDA RETIFICADO,P/USO AREAS | M2 | 1.05 | 147.57 | 0 | 154.9485
COMERCIAIS TRAFEGO INTENSO,(120X120)CM,ABNT NBR ISO 13006
13.331.0030-0 | REVESTIMENTO DE PISO CERAMICO EM PORCELANATO,ACABAMENTO DA B | M2 |  | 182.7
ORDA RETIFICADO,NO FORMATO (60X120)CM,PARA USO EM AREAS COME
RCIAIS COM TRAFEGO INTENSO,CONFORME ABNT NBR ISO 13006,ASSEN
TE EM SUPERFICIE NIVELADA COM ARGAMASSA COLANTE E REJUNTAMEN
TO PRONTO
01978 | MAO-DE-OBRA DE LADRILHEIRO, INCLUSIVE ENCARGOS SOCIAIS | H | 1.1 | 28.76 | 3 | 32.5851
01999 | MAO-DE-OBRA DE SERVENTE DA CONSTRUCAO CIVIL, INCLUSIVE ENCAR | H | 1.1 | 19.33 | 3 | 21.9009
GOS SOCIAIS
07797 | ARGAMASSA COLANTE, PARA USO EXTERNO, EMBALAGEM DE 20 KG | UN | 0.4463 | 29.8 | 0 | 13.2997
14103 | REJUNTAMENTO A BASE EPOXI | KG | 0.042 | 63.74 | 0 | 2.6771
40002 | PISO EM PORCELANATO,ACABAMENTO BORDA RETIFICADO,P/USO AREAS | M2 | 1.05 | 106.9 | 0 | 112.245
COMERCIAIS TRAFEGO INTENSO,(60X120)CM,ABNT NBR ISO 13006
13.331.0030-A | REVESTIMENTO DE PISO CERAMICO EM PORCELANATO,ACABAMENTO DA B | M2 |  | 175.43
ORDA RETIFICADO,NO FORMATO (60X120)CM,PARA USO EM AREAS COME
RCIAIS COM TRAFEGO INTENSO,CONFORME ABNT NBR ISO 13006,ASSEN
TE EM SUPERFICIE NIVELADA COM ARGAMASSA COLANTE E REJUNTAMEN
TO PRONTO
07797 | ARGAMASSA COLANTE, PARA USO EXTERNO, EMBALAGEM DE 20 KG | UN | 0.4463 | 29.8 | 0 | 13.2997
14103 | REJUNTAMENTO A BASE EPOXI | KG | 0.042 | 63.74 | 0 | 2.6771
20087 | MAO-DE-OBRA DE LADRILHEIRO, INCLUSIVE ENCARGOS SOCIAIS DESON | H | 1.1 | 24.92 | 3 | 28.2344
ERADOS
20132 | MAO-DE-OBRA DE SERVENTE DA CONSTRUCAO CIVIL, INCLUSIVE ENCAR | H | 1.1 | 16.75 | 3 | 18.9778
GOS SOCIAIS DESONERADOS
40002 | PISO EM PORCELANATO,ACABAMENTO BORDA RETIFICADO,P/USO AREAS | M2 | 1.05 | 106.9 | 0 | 112.245
COMERCIAIS TRAFEGO INTENSO,(60X120)CM,ABNT NBR ISO 13006
13.331.0032-0 | REVESTIMENTO DE PISO CERAMICO EM PORCELANATO,ACABAMENTO DA B | M2 |  | 166.73
ORDA RETIFICADO,NO FORMATO (60X120)CM,PARA USO EM AREAS COME
RCIAIS COM TRAFEGO INTENSO,CONFORME ABNT NBR ISO 13006,ASSEN
TE EM SUPERFICIE NIVELADA,EXCLUSIVE ARGAMASSA E REJUNTAMENTO
01978 | MAO-DE-OBRA DE LADRILHEIRO, INCLUSIVE ENCARGOS SOCIAIS | H | 1.1 | 28.76 | 3 | 32.5851
01999 | MAO-DE-OBRA DE SERVENTE DA CONSTRUCAO CIVIL, INCLUSIVE ENCAR | H | 1.1 | 19.33 | 3 | 21.9009
GOS SOCIAIS
40002 | PISO EM PORCELANATO,ACABAMENTO BORDA RETIFICADO,P/USO AREAS | M2 | 1.05 | 106.9 | 0 | 112.245
COMERCIAIS TRAFEGO INTENSO,(60X120)CM,ABNT NBR ISO 13006
13.331.0032-A | REVESTIMENTO DE PISO CERAMICO EM PORCELANATO,ACABAMENTO DA B | M2 |  | 159.45
ORDA RETIFICADO,NO FORMATO (60X120)CM,PARA USO EM AREAS COME
RCIAIS COM TRAFEGO INTENSO,CONFORME ABNT NBR ISO 13006,ASSEN
TE EM SUPERFICIE NIVELADA,EXCLUSIVE ARGAMASSA E REJUNTAMENTO
20087 | MAO-DE-OBRA DE LADRILHEIRO, INCLUSIVE ENCARGOS SOCIAIS DESON | H | 1.1 | 24.92 | 3 | 28.2344
ERADOS
20132 | MAO-DE-OBRA DE SERVENTE DA CONSTRUCAO CIVIL, INCLUSIVE ENCAR | H | 1.1 | 16.75 | 3 | 18.9778
GOS SOCIAIS DESONERADOS
40002 | PISO EM PORCELANATO,ACABAMENTO BORDA RETIFICADO,P/USO AREAS | M2 | 1.05 | 106.9 | 0 | 112.245
COMERCIAIS TRAFEGO INTENSO,(60X120)CM,ABNT NBR ISO 13006
13.331.0035-0 | REVESTIMENTO DE PISO CERAMICO EM PORCELANATO,ACABAMENTO DA B | M2 |  | 172.85
ORDA RETIFICADO,NO FORMATO (20X120)CM,PARA USO EM AREAS COME
RCIAIS COM TRAFEGO INTENSO,CONFORME ABNT NBR ISO 13006,ASSEN
TE EM SUPERFICIE NIVELADA COM ARGAMASSA COLANTE E REJUNTAMEN
TO PRONTO
01978 | MAO-DE-OBRA DE LADRILHEIRO, INCLUSIVE ENCARGOS SOCIAIS | H | 1.1 | 28.76 | 3 | 32.5851
01999 | MAO-DE-OBRA DE SERVENTE DA CONSTRUCAO CIVIL, INCLUSIVE ENCAR | H | 1.1 | 19.33 | 3 | 21.9009
GOS SOCIAIS
07797 | ARGAMASSA COLANTE, PARA USO EXTERNO, EMBALAGEM DE 20 KG | UN | 0.4463 | 29.8 | 0 | 13.2997
14103 | REJUNTAMENTO A BASE EPOXI | KG | 0.105 | 63.74 | 0 | 6.6927
40003 | PISO EM PORCELANATO,ACABAMENTO BORDA RETIFICADO,P/USO AREAS | M2 | 1.05 | 93.69 | 0 | 98.3745
COMERCIAIS TRAFEGO INTENSO,(20X120)CM,ABNT NBR ISO 13006
13.331.0035-A | REVESTIMENTO DE PISO CERAMICO EM PORCELANATO,ACABAMENTO DA B | M2 |  | 165.57
ORDA RETIFICADO,NO FORMATO (20X120)CM,PARA USO EM AREAS COME
RCIAIS COM TRAFEGO INTENSO,CONFORME ABNT NBR ISO 13006,ASSEN
TE EM SUPERFICIE NIVELADA COM ARGAMASSA COLANTE E REJUNTAMEN
TO PRONTO
07797 | ARGAMASSA COLANTE, PARA USO EXTERNO, EMBALAGEM DE 20 KG | UN | 0.4463 | 29.8 | 0 | 13.2997
14103 | REJUNTAMENTO A BASE EPOXI | KG | 0.105 | 63.74 | 0 | 6.6927
20087 | MAO-DE-OBRA DE LADRILHEIRO, INCLUSIVE ENCARGOS SOCIAIS DESON | H | 1.1 | 24.92 | 3 | 28.2344
ERADOS
20132 | MAO-DE-OBRA DE SERVENTE DA CONSTRUCAO CIVIL, INCLUSIVE ENCAR | H | 1.1 | 16.75 | 3 | 18.9778
GOS SOCIAIS DESONERADOS
40003 | PISO EM PORCELANATO,ACABAMENTO BORDA RETIFICADO,P/USO AREAS | M2 | 1.05 | 93.69 | 0 | 98.3745
COMERCIAIS TRAFEGO INTENSO,(20X120)CM,ABNT NBR ISO 13006
13.331.0037-0 | REVESTIMENTO DE PISO CERAMICO EM PORCELANATO,ACABAMENTO DA B | M2 |  | 152.86
ORDA RETIFICADO,NO FORMATO (20X120)CM,PARA USO EM AREAS COME
RCIAIS COM TRAFEGO INTENSO,CONFORME ABNT NBR ISO 13006,ASSEN
TE EM SUPERFICIE NIVELADA,EXCLUSIVE ARGAMASSA E REJUNTAMENTO
01978 | MAO-DE-OBRA DE LADRILHEIRO, INCLUSIVE ENCARGOS SOCIAIS | H | 1.1 | 28.76 | 3 | 32.5851
01999 | MAO-DE-OBRA DE SERVENTE DA CONSTRUCAO CIVIL, INCLUSIVE ENCAR | H | 1.1 | 19.33 | 3 | 21.9009
GOS SOCIAIS
40003 | PISO EM PORCELANATO,ACABAMENTO BORDA RETIFICADO,P/USO AREAS | M2 | 1.05 | 93.69 | 0 | 98.3745
COMERCIAIS TRAFEGO INTENSO,(20X120)CM,ABNT NBR ISO 13006
13.331.0037-A | REVESTIMENTO DE PISO CERAMICO EM PORCELANATO,ACABAMENTO DA B | M2 |  | 145.58
ORDA RETIFICADO,NO FORMATO (20X120)CM,PARA USO EM AREAS COME
RCIAIS COM TRAFEGO INTENSO,CONFORME ABNT NBR ISO 13006,ASSEN
TE EM SUPERFICIE NIVELADA,EXCLUSIVE ARGAMASSA E REJUNTAMENTO
20087 | MAO-DE-OBRA DE LADRILHEIRO, INCLUSIVE ENCARGOS SOCIAIS DESON | H | 1.1 | 24.92 | 3 | 28.2344
ERADOS
20132 | MAO-DE-OBRA DE SERVENTE DA CONSTRUCAO CIVIL, INCLUSIVE ENCAR | H | 1.1 | 16.75 | 3 | 18.9778
GOS SOCIAIS DESONERADOS
40003 | PISO EM PORCELANATO,ACABAMENTO BORDA RETIFICADO,P/USO AREAS | M2 | 1.05 | 93.69 | 0 | 98.3745
COMERCIAIS TRAFEGO INTENSO,(20X120)CM,ABNT NBR ISO 13006
13.331.0051-0 | RODAPE DE CERAMICA EM PORCELANATO,COM 7,5 A 10CM DE ALTURA,A | M |  | 43.86
SSENTE CONFORME ITEM 13.025.0058.FEITO A PARTIR DE PLACA DE
PORCELANATO COM AREA INFERIOR A 1,00M2
01978 | MAO-DE-OBRA DE LADRILHEIRO, INCLUSIVE ENCARGOS SOCIAIS | H | 0.54 | 28.76 | 3 | 15.9963
01999 | MAO-DE-OBRA DE SERVENTE DA CONSTRUCAO CIVIL, INCLUSIVE ENCAR | H | 0.73 | 19.33 | 3 | 14.5342
GOS SOCIAIS
03084 | CHAPISCO SUPERF. CONCR./ALVEN.,COM ARGAMASSA DE CIMENTO E AR | M2 | 0.1 | 7.0856 | 0 | 0.7086
EIA NO TRACO 1:3
06013 | MASSA UNICA COM ARGAMASSA DE CIMENTO E AREIA TERMOTRATADA, E | KG | 3.2 | 0.5335 | 0 | 1.7072
M SACOS DE 50KG
07797 | ARGAMASSA COLANTE, PARA USO EXTERNO, EMBALAGEM DE 20 KG | UN | 0.02 | 29.8 | 0 | 0.596
07798 | ARGAMASSA PARA REJUNTAMENTO PIGMENTADA, EMBALAGEM DE 5KG | UN | 0.032 | 23.15 | 0 | 0.7408
11225 | PISO EM PORCELANATO,ACABAMENTO BORDA RETIFICADO,P/USO AREAS | M2 | 0.11 | 87.15 | 0 | 9.5865
COMERCIAIS TRAFEGO INTENSO,(60x60)CM,ABNT NBR ISO 13006
13.331.0051-A | RODAPE DE CERAMICA EM PORCELANATO,COM 7,5 A 10CM DE ALTURA,A | M |  | 39.72
SSENTE CONFORME ITEM 13.025.0058.FEITO A PARTIR DE PLACA DE
PORCELANATO COM AREA INFERIOR A 1,00M2
06013 | MASSA UNICA COM ARGAMASSA DE CIMENTO E AREIA TERMOTRATADA, E | KG | 3.2 | 0.5335 | 0 | 1.7072
M SACOS DE 50KG
07797 | ARGAMASSA COLANTE, PARA USO EXTERNO, EMBALAGEM DE 20 KG | UN | 0.02 | 29.8 | 0 | 0.596
07798 | ARGAMASSA PARA REJUNTAMENTO PIGMENTADA, EMBALAGEM DE 5KG | UN | 0.032 | 23.15 | 0 | 0.7408
11225 | PISO EM PORCELANATO,ACABAMENTO BORDA RETIFICADO,P/USO AREAS | M2 | 0.11 | 87.15 | 0 | 9.5865
COMERCIAIS TRAFEGO INTENSO,(60x60)CM,ABNT NBR ISO 13006
20087 | MAO-DE-OBRA DE LADRILHEIRO, INCLUSIVE ENCARGOS SOCIAIS DESON | H | 0.54 | 24.92 | 3 | 13.8605
ERADOS
20132 | MAO-DE-OBRA DE SERVENTE DA CONSTRUCAO CIVIL, INCLUSIVE ENCAR | H | 0.73 | 16.75 | 3 | 12.5943
GOS SOCIAIS DESONERADOS
30350 | CHAPISCO SUPERF. CONCR./ALVEN.,COM ARGAMASSA DE CIMENTO E AR | M2 | 0.1 | 6.4111 | 0 | 0.6411
EIA NO TRACO 1:3
13.331.0052-0 | RODAPE DE CERAMICA EM PORCELANATO,COM 7,5 A 10CM DE ALTURA,A | M |  | 50.51
SSENTE CONFORME ITEM 13.025.0058.FEITO A PARTIR DE PLACA DE
PORCELANATO COM AREA SUPERIOR A 1,00M2
01978 | MAO-DE-OBRA DE LADRILHEIRO, INCLUSIVE ENCARGOS SOCIAIS | H | 0.54 | 28.76 | 3 | 15.9963
01999 | MAO-DE-OBRA DE SERVENTE DA CONSTRUCAO CIVIL, INCLUSIVE ENCAR | H | 0.73 | 19.33 | 3 | 14.5342
GOS SOCIAIS
03084 | CHAPISCO SUPERF. CONCR./ALVEN.,COM ARGAMASSA DE CIMENTO E AR | M2 | 0.1 | 7.0856 | 0 | 0.7086
EIA NO TRACO 1:3
06013 | MASSA UNICA COM ARGAMASSA DE CIMENTO E AREIA TERMOTRATADA, E | KG | 3.2 | 0.5335 | 0 | 1.7072
M SACOS DE 50KG
07797 | ARGAMASSA COLANTE, PARA USO EXTERNO, EMBALAGEM DE 20 KG | UN | 0.02 | 29.8 | 0 | 0.596
07798 | ARGAMASSA PARA REJUNTAMENTO PIGMENTADA, EMBALAGEM DE 5KG | UN | 0.032 | 23.15 | 0 | 0.7408
40001 | PISO EM PORCELANATO,ACABAMENTO BORDA RETIFICADO,P/USO AREAS | M2 | 0.11 | 147.57 | 0 | 16.2327
COMERCIAIS TRAFEGO INTENSO,(120X120)CM,ABNT NBR ISO 13006
13.331.0052-A | RODAPE DE CERAMICA EM PORCELANATO,COM 7,5 A 10CM DE ALTURA,A | M |  | 46.37
SSENTE CONFORME ITEM 13.025.0058.FEITO A PARTIR DE PLACA DE
PORCELANATO COM AREA SUPERIOR A 1,00M2
06013 | MASSA UNICA COM ARGAMASSA DE CIMENTO E AREIA TERMOTRATADA, E | KG | 3.2 | 0.5335 | 0 | 1.7072
M SACOS DE 50KG
07797 | ARGAMASSA COLANTE, PARA USO EXTERNO, EMBALAGEM DE 20 KG | UN | 0.02 | 29.8 | 0 | 0.596
07798 | ARGAMASSA PARA REJUNTAMENTO PIGMENTADA, EMBALAGEM DE 5KG | UN | 0.032 | 23.15 | 0 | 0.7408
20087 | MAO-DE-OBRA DE LADRILHEIRO, INCLUSIVE ENCARGOS SOCIAIS DESON | H | 0.54 | 24.92 | 3 | 13.8605
ERADOS
20132 | MAO-DE-OBRA DE SERVENTE DA CONSTRUCAO CIVIL, INCLUSIVE ENCAR | H | 0.73 | 16.75 | 3 | 12.5943
GOS SOCIAIS DESONERADOS
30350 | CHAPISCO SUPERF. CONCR./ALVEN.,COM ARGAMASSA DE CIMENTO E AR | M2 | 0.1 | 6.4111 | 0 | 0.6411
EIA NO TRACO 1:3
40001 | PISO EM PORCELANATO,ACABAMENTO BORDA RETIFICADO,P/USO AREAS | M2 | 0.11 | 147.57 | 0 | 16.2327
COMERCIAIS TRAFEGO INTENSO,(120X120)CM,ABNT NBR ISO 13006
13.331.0055-0 | RODAPE DE CERAMICA EM PORCELANATO,COM 15CM DE ALTURA,ASSENTE | M |  | 50.53
CONFORME ITEM 13.025.0058.FEITO A PARTIR DE PLACA DE PORCEL
ANATO COM AREA INFERIOR A 1,00M2
01978 | MAO-DE-OBRA DE LADRILHEIRO, INCLUSIVE ENCARGOS SOCIAIS | H | 0.54 | 28.76 | 3 | 15.9963
01999 | MAO-DE-OBRA DE SERVENTE DA CONSTRUCAO CIVIL, INCLUSIVE ENCAR | H | 0.73 | 19.33 | 3 | 14.5342
GOS SOCIAIS
03084 | CHAPISCO SUPERF. CONCR./ALVEN.,COM ARGAMASSA DE CIMENTO E AR | M2 | 0.15 | 7.0856 | 0 | 1.0628
EIA NO TRACO 1:3
06013 | MASSA UNICA COM ARGAMASSA DE CIMENTO E AREIA TERMOTRATADA, E | KG | 4.8 | 0.5335 | 0 | 2.5608
M SACOS DE 50KG
07797 | ARGAMASSA COLANTE, PARA USO EXTERNO, EMBALAGEM DE 20 KG | UN | 0.03 | 29.8 | 0 | 0.894
07798 | ARGAMASSA PARA REJUNTAMENTO PIGMENTADA, EMBALAGEM DE 5KG | UN | 0.048 | 23.15 | 0 | 1.1112
11225 | PISO EM PORCELANATO,ACABAMENTO BORDA RETIFICADO,P/USO AREAS | M2 | 0.165 | 87.15 | 0 | 14.3798
COMERCIAIS TRAFEGO INTENSO,(60x60)CM,ABNT NBR ISO 13006
13.331.0055-A | RODAPE DE CERAMICA EM PORCELANATO,COM 15CM DE ALTURA,ASSENTE | M |  | 46.36
CONFORME ITEM 13.025.0058.FEITO A PARTIR DE PLACA DE PORCEL
ANATO COM AREA INFERIOR A 1,00M2
06013 | MASSA UNICA COM ARGAMASSA DE CIMENTO E AREIA TERMOTRATADA, E | KG | 4.8 | 0.5335 | 0 | 2.5608
M SACOS DE 50KG
07797 | ARGAMASSA COLANTE, PARA USO EXTERNO, EMBALAGEM DE 20 KG | UN | 0.03 | 29.8 | 0 | 0.894
07798 | ARGAMASSA PARA REJUNTAMENTO PIGMENTADA, EMBALAGEM DE 5KG | UN | 0.048 | 23.15 | 0 | 1.1112
11225 | PISO EM PORCELANATO,ACABAMENTO BORDA RETIFICADO,P/USO AREAS | M2 | 0.165 | 87.15 | 0 | 14.3798
COMERCIAIS TRAFEGO INTENSO,(60x60)CM,ABNT NBR ISO 13006
20087 | MAO-DE-OBRA DE LADRILHEIRO, INCLUSIVE ENCARGOS SOCIAIS DESON | H | 0.54 | 24.92 | 3 | 13.8605
ERADOS
20132 | MAO-DE-OBRA DE SERVENTE DA CONSTRUCAO CIVIL, INCLUSIVE ENCAR | H | 0.73 | 16.75 | 3 | 12.5943
GOS SOCIAIS DESONERADOS
30350 | CHAPISCO SUPERF. CONCR./ALVEN.,COM ARGAMASSA DE CIMENTO E AR | M2 | 0.15 | 6.4111 | 0 | 0.9617
EIA NO TRACO 1:3
13.331.0056-0 | RODAPE DE CERAMICA EM PORCELANATO,COM 15CM DE ALTURA,ASSENTE | M |  | 60.5
CONFORME ITEM 13.025.0058.FEITO A PARTIR DE PLACA DE PORCEL
ANATO COM AREA SUPERIOR A 1,00M2
01978 | MAO-DE-OBRA DE LADRILHEIRO, INCLUSIVE ENCARGOS SOCIAIS | H | 0.54 | 28.76 | 3 | 15.9963
01999 | MAO-DE-OBRA DE SERVENTE DA CONSTRUCAO CIVIL, INCLUSIVE ENCAR | H | 0.73 | 19.33 | 3 | 14.5342
GOS SOCIAIS
03084 | CHAPISCO SUPERF. CONCR./ALVEN.,COM ARGAMASSA DE CIMENTO E AR | M2 | 0.15 | 7.0856 | 0 | 1.0628
EIA NO TRACO 1:3
06013 | MASSA UNICA COM ARGAMASSA DE CIMENTO E AREIA TERMOTRATADA, E | KG | 4.8 | 0.5335 | 0 | 2.5608
M SACOS DE 50KG
07797 | ARGAMASSA COLANTE, PARA USO EXTERNO, EMBALAGEM DE 20 KG | UN | 0.03 | 29.8 | 0 | 0.894
07798 | ARGAMASSA PARA REJUNTAMENTO PIGMENTADA, EMBALAGEM DE 5KG | UN | 0.048 | 23.15 | 0 | 1.1112
40001 | PISO EM PORCELANATO,ACABAMENTO BORDA RETIFICADO,P/USO AREAS | M2 | 0.165 | 147.57 | 0 | 24.3491
COMERCIAIS TRAFEGO INTENSO,(120X120)CM,ABNT NBR ISO 13006
13.331.0056-A | RODAPE DE CERAMICA EM PORCELANATO,COM 15CM DE ALTURA,ASSENTE | M |  | 56.33
CONFORME ITEM 13.025.0058.FEITO A PARTIR DE PLACA DE PORCEL
ANATO COM AREA SUPERIOR A 1,00M2
06013 | MASSA UNICA COM ARGAMASSA DE CIMENTO E AREIA TERMOTRATADA, E | KG | 4.8 | 0.5335 | 0 | 2.5608
M SACOS DE 50KG
07797 | ARGAMASSA COLANTE, PARA USO EXTERNO, EMBALAGEM DE 20 KG | UN | 0.03 | 29.8 | 0 | 0.894
07798 | ARGAMASSA PARA REJUNTAMENTO PIGMENTADA, EMBALAGEM DE 5KG | UN | 0.048 | 23.15 | 0 | 1.1112
20087 | MAO-DE-OBRA DE LADRILHEIRO, INCLUSIVE ENCARGOS SOCIAIS DESON | H | 0.54 | 24.92 | 3 | 13.8605
ERADOS
20132 | MAO-DE-OBRA DE SERVENTE DA CONSTRUCAO CIVIL, INCLUSIVE ENCAR | H | 0.73 | 16.75 | 3 | 12.5943
GOS SOCIAIS DESONERADOS
30350 | CHAPISCO SUPERF. CONCR./ALVEN.,COM ARGAMASSA DE CIMENTO E AR | M2 | 0.15 | 6.4111 | 0 | 0.9617
EIA NO TRACO 1:3
40001 | PISO EM PORCELANATO,ACABAMENTO BORDA RETIFICADO,P/USO AREAS | M2 | 0.165 | 147.57 | 0 | 24.3491
COMERCIAIS TRAFEGO INTENSO,(120X120)CM,ABNT NBR ISO 13006
13.332.0010-0 | REVESTIMENTO DE PISO COM LADRILHO HIDRAULICO,20X20CM,ASSENTE | M2 |  | 130.36
S CONFORME ITEM 13.330.0010
00150 | CIMENTO BRANCO | KG | 0.1 | 2.67 | 0 | 0.267
01978 | MAO-DE-OBRA DE LADRILHEIRO, INCLUSIVE ENCARGOS SOCIAIS | H | 1.1 | 28.76 | 3 | 32.5851
01999 | MAO-DE-OBRA DE SERVENTE DA CONSTRUCAO CIVIL, INCLUSIVE ENCAR | H | 1.1 | 19.33 | 3 | 21.9009
GOS SOCIAIS
03077 | PASTA DE CIMENTO COMUM | M3 | 0.002 | 899.1891 | 0 | 1.7984
03429 | ARGAMASSA CIM.,SAIBRO,AREIA 1:3:3,PREPA RO MANUAL | M3 | 0.035 | 525.0459 | 0 | 18.3766
05350 | PIGMENTO EM PO A BASE DE OXIDO DE FERRO | KG | 0.1 | 46.1 | 0 | 4.61
11130 | LADRILHO HIDRAULICO TRATADO 25 DADOS (20X20)CM, NA COR CINZA | M2 | 1.05 | 48.41 | 0 | 50.8305
13.332.0010-A | REVESTIMENTO DE PISO COM LADRILHO HIDRAULICO,20X20CM,ASSENTE | M2 |  | 122.02
S CONFORME ITEM 13.330.0010
00150 | CIMENTO BRANCO | KG | 0.1 | 2.67 | 0 | 0.267
05350 | PIGMENTO EM PO A BASE DE OXIDO DE FERRO | KG | 0.1 | 46.1 | 0 | 4.61
11130 | LADRILHO HIDRAULICO TRATADO 25 DADOS (20X20)CM, NA COR CINZA | M2 | 1.05 | 48.41 | 0 | 50.8305
20087 | MAO-DE-OBRA DE LADRILHEIRO, INCLUSIVE ENCARGOS SOCIAIS DESON | H | 1.1 | 24.92 | 3 | 28.2344
ERADOS
20132 | MAO-DE-OBRA DE SERVENTE DA CONSTRUCAO CIVIL, INCLUSIVE ENCAR | H | 1.1 | 16.75 | 3 | 18.9778
GOS SOCIAIS DESONERADOS
30129 | PASTA DE CIMENTO COMUM | M3 | 0.002 | 875.2725 | 0 | 1.7505
30153 | ARGAMASSA CIM.,SAIBRO,AREIA 1:3:3,PREPA RO MANUAL | M3 | 0.035 | 495.8145 | 0 | 17.3535
13.332.0011-0 | REVESTIMENTO DE PISO COM LADRILHO HIDRAULICO,20X20CM,ASSENTE | M2 |  | 120.17
S CONFORME ITEM 13.330.0015
01978 | MAO-DE-OBRA DE LADRILHEIRO, INCLUSIVE ENCARGOS SOCIAIS | H | 1.1 | 28.76 | 3 | 32.5851
01999 | MAO-DE-OBRA DE SERVENTE DA CONSTRUCAO CIVIL, INCLUSIVE ENCAR | H | 1.1 | 19.33 | 3 | 21.9009
GOS SOCIAIS
07797 | ARGAMASSA COLANTE, PARA USO EXTERNO, EMBALAGEM DE 20 KG | UN | 0.25 | 29.8 | 0 | 7.45
07798 | ARGAMASSA PARA REJUNTAMENTO PIGMENTADA, EMBALAGEM DE 5KG | UN | 0.32 | 23.15 | 0 | 7.408
11130 | LADRILHO HIDRAULICO TRATADO 25 DADOS (20X20)CM, NA COR CINZA | M2 | 1.05 | 48.41 | 0 | 50.8305
13.332.0011-A | REVESTIMENTO DE PISO COM LADRILHO HIDRAULICO,20X20CM,ASSENTE | M2 |  | 112.9
S CONFORME ITEM 13.330.0015
07797 | ARGAMASSA COLANTE, PARA USO EXTERNO, EMBALAGEM DE 20 KG | UN | 0.25 | 29.8 | 0 | 7.45
07798 | ARGAMASSA PARA REJUNTAMENTO PIGMENTADA, EMBALAGEM DE 5KG | UN | 0.32 | 23.15 | 0 | 7.408
11130 | LADRILHO HIDRAULICO TRATADO 25 DADOS (20X20)CM, NA COR CINZA | M2 | 1.05 | 48.41 | 0 | 50.8305
20087 | MAO-DE-OBRA DE LADRILHEIRO, INCLUSIVE ENCARGOS SOCIAIS DESON | H | 1.1 | 24.92 | 3 | 28.2344
ERADOS
20132 | MAO-DE-OBRA DE SERVENTE DA CONSTRUCAO CIVIL, INCLUSIVE ENCAR | H | 1.1 | 16.75 | 3 | 18.9778
GOS SOCIAIS DESONERADOS
13.332.0012-0 | REVESTIMENTO DE PISO COM LADRILHO HIDRAULICO,20X20CM,EXCLUSI | M2 |  | 105.31
VE ARGAMASSA E REJUNTAMENTO
01978 | MAO-DE-OBRA DE LADRILHEIRO, INCLUSIVE ENCARGOS SOCIAIS | H | 1.1 | 28.76 | 3 | 32.5851
01999 | MAO-DE-OBRA DE SERVENTE DA CONSTRUCAO CIVIL, INCLUSIVE ENCAR | H | 1.1 | 19.33 | 3 | 21.9009
GOS SOCIAIS
11130 | LADRILHO HIDRAULICO TRATADO 25 DADOS (20X20)CM, NA COR CINZA | M2 | 1.05 | 48.41 | 0 | 50.8305
13.332.0012-A | REVESTIMENTO DE PISO COM LADRILHO HIDRAULICO,20X20CM,EXCLUSI | M2 |  | 98.04
VE ARGAMASSA E REJUNTAMENTO
11130 | LADRILHO HIDRAULICO TRATADO 25 DADOS (20X20)CM, NA COR CINZA | M2 | 1.05 | 48.41 | 0 | 50.8305
20087 | MAO-DE-OBRA DE LADRILHEIRO, INCLUSIVE ENCARGOS SOCIAIS DESON | H | 1.1 | 24.92 | 3 | 28.2344
ERADOS
20132 | MAO-DE-OBRA DE SERVENTE DA CONSTRUCAO CIVIL, INCLUSIVE ENCAR | H | 1.1 | 16.75 | 3 | 18.9778
GOS SOCIAIS DESONERADOS
13.333.0010-0 | REVESTIMENTO DE PISO COM CERAMICA TATIL DIRECIONAL (LADRILHO | M2 |  | 160.65
HIDRAULICO),PARA ACESSIBILIDADE,CONFORME ABNT NBR 16537,ASS
ENTES SOBRE SUPERFICIE EM OSSO,CONFORME ITEM 13.330.0010
00150 | CIMENTO BRANCO | KG | 0.1 | 2.67 | 0 | 0.267
01978 | MAO-DE-OBRA DE LADRILHEIRO, INCLUSIVE ENCARGOS SOCIAIS | H | 1.1 | 28.76 | 3 | 32.5851
01999 | MAO-DE-OBRA DE SERVENTE DA CONSTRUCAO CIVIL, INCLUSIVE ENCAR | H | 1.1 | 19.33 | 3 | 21.9009
GOS SOCIAIS
03077 | PASTA DE CIMENTO COMUM | M3 | 0.002 | 899.1891 | 0 | 1.7984
03429 | ARGAMASSA CIM.,SAIBRO,AREIA 1:3:3,PREPA RO MANUAL | M3 | 0.035 | 525.0459 | 0 | 18.3766
05350 | PIGMENTO EM PO A BASE DE OXIDO DE FERRO | KG | 0.1 | 46.1 | 0 | 4.61
11227 | PISO CERAMICO TATIL DIRECIONAL, PARA ACESSIBILIDADE, CONFORM | M2 | 1.05 | 77.25 | 0 | 81.1125
E ABNT NBR 16537
13.333.0010-A | REVESTIMENTO DE PISO COM CERAMICA TATIL DIRECIONAL (LADRILHO | M2 |  | 152.3
HIDRAULICO),PARA ACESSIBILIDADE,CONFORME ABNT NBR 16537,ASS
ENTES SOBRE SUPERFICIE EM OSSO,CONFORME ITEM 13.330.0010
00150 | CIMENTO BRANCO | KG | 0.1 | 2.67 | 0 | 0.267
05350 | PIGMENTO EM PO A BASE DE OXIDO DE FERRO | KG | 0.1 | 46.1 | 0 | 4.61
11227 | PISO CERAMICO TATIL DIRECIONAL, PARA ACESSIBILIDADE, CONFORM | M2 | 1.05 | 77.25 | 0 | 81.1125
E ABNT NBR 16537
20087 | MAO-DE-OBRA DE LADRILHEIRO, INCLUSIVE ENCARGOS SOCIAIS DESON | H | 1.1 | 24.92 | 3 | 28.2344
ERADOS
20132 | MAO-DE-OBRA DE SERVENTE DA CONSTRUCAO CIVIL, INCLUSIVE ENCAR | H | 1.1 | 16.75 | 3 | 18.9778
GOS SOCIAIS DESONERADOS
30129 | PASTA DE CIMENTO COMUM | M3 | 0.002 | 875.2725 | 0 | 1.7505
30153 | ARGAMASSA CIM.,SAIBRO,AREIA 1:3:3,PREPA RO MANUAL | M3 | 0.035 | 495.8145 | 0 | 17.3535
13.333.0011-0 | REVESTIMENTO DE PISO COM CERAMICA TATIL DIRECIONAL (LADRILHO | M2 |  | 135.59
HIDRAULICO),PARA ACESSIBILIDADE,CONFORME ABNT NBR 16537,ASS
ENTES SOBRE SUPERFICIE EM OSSO,EXCLUSIVE NATA DE CIMENTO,ARG
AMASSA E REJUNTAMENTO
01978 | MAO-DE-OBRA DE LADRILHEIRO, INCLUSIVE ENCARGOS SOCIAIS | H | 1.1 | 28.76 | 3 | 32.5851
01999 | MAO-DE-OBRA DE SERVENTE DA CONSTRUCAO CIVIL, INCLUSIVE ENCAR | H | 1.1 | 19.33 | 3 | 21.9009
GOS SOCIAIS
11227 | PISO CERAMICO TATIL DIRECIONAL, PARA ACESSIBILIDADE, CONFORM | M2 | 1.05 | 77.25 | 0 | 81.1125
E ABNT NBR 16537
13.333.0011-A | REVESTIMENTO DE PISO COM CERAMICA TATIL DIRECIONAL (LADRILHO | M2 |  | 128.32
HIDRAULICO),PARA ACESSIBILIDADE,CONFORME ABNT NBR 16537,ASS
ENTES SOBRE SUPERFICIE EM OSSO,EXCLUSIVE NATA DE CIMENTO,ARG
AMASSA E REJUNTAMENTO
11227 | PISO CERAMICO TATIL DIRECIONAL, PARA ACESSIBILIDADE, CONFORM | M2 | 1.05 | 77.25 | 0 | 81.1125
E ABNT NBR 16537
20087 | MAO-DE-OBRA DE LADRILHEIRO, INCLUSIVE ENCARGOS SOCIAIS DESON | H | 1.1 | 24.92 | 3 | 28.2344
ERADOS
20132 | MAO-DE-OBRA DE SERVENTE DA CONSTRUCAO CIVIL, INCLUSIVE ENCAR | H | 1.1 | 16.75 | 3 | 18.9778
GOS SOCIAIS DESONERADOS
13.333.0015-0 | REVESTIMENTO DE PISO COM CERAMICA TATIL ALERTA (LADRILHO HID | M2 |  | 160.65
RAULICO),PARA ACESSIBILIDADE,CONFORME ABNT NBR 16537,ASSENTE
S SOBRE SUPERFICIE EM OSSO,CONFORME ITEM 13.330.0010
00150 | CIMENTO BRANCO | KG | 0.1 | 2.67 | 0 | 0.267
01978 | MAO-DE-OBRA DE LADRILHEIRO, INCLUSIVE ENCARGOS SOCIAIS | H | 1.1 | 28.76 | 3 | 32.5851
01999 | MAO-DE-OBRA DE SERVENTE DA CONSTRUCAO CIVIL, INCLUSIVE ENCAR | H | 1.1 | 19.33 | 3 | 21.9009
GOS SOCIAIS
03077 | PASTA DE CIMENTO COMUM | M3 | 0.002 | 899.1891 | 0 | 1.7984
03429 | ARGAMASSA CIM.,SAIBRO,AREIA 1:3:3,PREPA RO MANUAL | M3 | 0.035 | 525.0459 | 0 | 18.3766
05350 | PIGMENTO EM PO A BASE DE OXIDO DE FERRO | KG | 0.1 | 46.1 | 0 | 4.61
11228 | PISO CERAMICO TATIL ALERTA, PARA ACESSIBILIDADE, CONFORME AB | M2 | 1.05 | 77.25 | 0 | 81.1125
NT NBR 16537
13.333.0015-A | REVESTIMENTO DE PISO COM CERAMICA TATIL ALERTA (LADRILHO HID | M2 |  | 152.3
RAULICO),PARA ACESSIBILIDADE,CONFORME ABNT NBR 16537,ASSENTE
S SOBRE SUPERFICIE EM OSSO,CONFORME ITEM 13.330.0010
00150 | CIMENTO BRANCO | KG | 0.1 | 2.67 | 0 | 0.267
05350 | PIGMENTO EM PO A BASE DE OXIDO DE FERRO | KG | 0.1 | 46.1 | 0 | 4.61
11228 | PISO CERAMICO TATIL ALERTA, PARA ACESSIBILIDADE, CONFORME AB | M2 | 1.05 | 77.25 | 0 | 81.1125
NT NBR 16537
20087 | MAO-DE-OBRA DE LADRILHEIRO, INCLUSIVE ENCARGOS SOCIAIS DESON | H | 1.1 | 24.92 | 3 | 28.2344
ERADOS
20132 | MAO-DE-OBRA DE SERVENTE DA CONSTRUCAO CIVIL, INCLUSIVE ENCAR | H | 1.1 | 16.75 | 3 | 18.9778
GOS SOCIAIS DESONERADOS
30129 | PASTA DE CIMENTO COMUM | M3 | 0.002 | 875.2725 | 0 | 1.7505
30153 | ARGAMASSA CIM.,SAIBRO,AREIA 1:3:3,PREPA RO MANUAL | M3 | 0.035 | 495.8145 | 0 | 17.3535
13.333.0016-0 | REVESTIMENTO DE PISO COM CERAMICA TATIL ALERTA (LADRILHO HID | M2 |  | 135.59
RAULICO),PARA ACESSIBILIDADE,CONFORME ABNT NBR 16537,ASSENTE
S SOBRE SUPERFICIE EM OSSO,EXCLUSIVE NATA DE CIMENTO,ARGAMAS
SA E REJUNTAMENTO
01978 | MAO-DE-OBRA DE LADRILHEIRO, INCLUSIVE ENCARGOS SOCIAIS | H | 1.1 | 28.76 | 3 | 32.5851
01999 | MAO-DE-OBRA DE SERVENTE DA CONSTRUCAO CIVIL, INCLUSIVE ENCAR | H | 1.1 | 19.33 | 3 | 21.9009
GOS SOCIAIS
11228 | PISO CERAMICO TATIL ALERTA, PARA ACESSIBILIDADE, CONFORME AB | M2 | 1.05 | 77.25 | 0 | 81.1125
NT NBR 16537
13.333.0016-A | REVESTIMENTO DE PISO COM CERAMICA TATIL ALERTA (LADRILHO HID | M2 |  | 128.32
RAULICO),PARA ACESSIBILIDADE,CONFORME ABNT NBR 16537,ASSENTE
S SOBRE SUPERFICIE EM OSSO,EXCLUSIVE NATA DE CIMENTO,ARGAMAS
SA E REJUNTAMENTO
11228 | PISO CERAMICO TATIL ALERTA, PARA ACESSIBILIDADE, CONFORME AB | M2 | 1.05 | 77.25 | 0 | 81.1125
NT NBR 16537
20087 | MAO-DE-OBRA DE LADRILHEIRO, INCLUSIVE ENCARGOS SOCIAIS DESON | H | 1.1 | 24.92 | 3 | 28.2344
ERADOS
20132 | MAO-DE-OBRA DE SERVENTE DA CONSTRUCAO CIVIL, INCLUSIVE ENCAR | H | 1.1 | 16.75 | 3 | 18.9778
GOS SOCIAIS DESONERADOS
13.335.0030-0 | PISOS DE PLACAS NAO TRABALHADAS DE GRANITO,RETANGULARES,SOBR | M2 |  | 238.41
E TERRENO NIVELADO,COM AS JUNTAS TOMADAS COM ARGAMASSA DE CI
MENTO E AREIA,NO TRACO 1:3
00001 | AREIA LAVADA, GROSSA, PARA REGIAO METROPOLITANA DO RIO DE JA | M3 | 0.06 | 118.5 | 0 | 7.11
NEIRO
00149 | CIMENTO PORTLAND CP II 32, EM SACO DE 50KG | KG | 15 | 0.576 | 0 | 8.64
00444 | GRANITO NATURAL, EM PLACAS DE (40x40X4)CM | M2 | 1.05 | 112.66 | 0 | 118.293
01991 | MAO-DE-OBRA DE CALCETEIRO, INCLUSIVE ENCARGOS SOCIAIS | H | 2.2 | 26.73 | 3 | 60.5702
01999 | MAO-DE-OBRA DE SERVENTE DA CONSTRUCAO CIVIL, INCLUSIVE ENCAR | H | 2.2 | 19.33 | 3 | 43.8018
GOS SOCIAIS
13.335.0030-A | PISOS DE PLACAS NAO TRABALHADAS DE GRANITO,RETANGULARES,SOBR | M2 |  | 224.47
E TERRENO NIVELADO,COM AS JUNTAS TOMADAS COM ARGAMASSA DE CI
MENTO E AREIA,NO TRACO 1:3
00001 | AREIA LAVADA, GROSSA, PARA REGIAO METROPOLITANA DO RIO DE JA | M3 | 0.06 | 118.5 | 0 | 7.11
NEIRO
00149 | CIMENTO PORTLAND CP II 32, EM SACO DE 50KG | KG | 15 | 0.576 | 0 | 8.64
00444 | GRANITO NATURAL, EM PLACAS DE (40x40X4)CM | M2 | 1.05 | 112.66 | 0 | 118.293
20042 | MAO-DE-OBRA DE CALCETEIRO, INCLUSIVE ENCARGOS SOCIAS DESONER | H | 2.2 | 23.16 | 3 | 52.4806
ADOS
20132 | MAO-DE-OBRA DE SERVENTE DA CONSTRUCAO CIVIL, INCLUSIVE ENCAR | H | 2.2 | 16.75 | 3 | 37.9555
GOS SOCIAIS DESONERADOS
13.345.0015-0 | REVESTIMENTO DE PISOS EM MARMORE BRANCO NACIONAL,EM PLACAS,2 | M2 |  | 373.03
CM DE ESPESSURA,COM 2 POLIMENTOS,ASSENTE EM SUPERFICIE EM OS
SO,COM NATA DE CIMENTO SOBRE ARGAMASSA DE CIMENTO,AREIA E SA
IBRO,NO TRACO 1:2:2 E REJUNTAMENTO EM CIMENTO BRANCO
00150 | CIMENTO BRANCO | KG | 4 | 2.67 | 0 | 10.68
00391 | PLACA DE MARMORE BRANCO NACIONAL, POLIDO, COM ESPESSURA DE 2 | M2 | 1.05 | 240 | 0 | 252
CM
01624 | ARGAMASSA CIM.,SAIBRO,AREIA 1:2:2,PREPA RO MECANICO | M3 | 0.03 | 425.6818 | 0 | 12.7705
01976 | MAO-DE-OBRA DE MARMORISTA DE MARMORE E GRANITO, INCLUSIVE EN | H | 2 | 26.73 | 3 | 55.0638
CARGOS SOCIAIS
01999 | MAO-DE-OBRA DE SERVENTE DA CONSTRUCAO CIVIL, INCLUSIVE ENCAR | H | 2 | 19.33 | 3 | 39.8198
GOS SOCIAIS
03077 | PASTA DE CIMENTO COMUM | M3 | 0.003 | 899.1891 | 0 | 2.6976
13.345.0015-A | REVESTIMENTO DE PISOS EM MARMORE BRANCO NACIONAL,EM PLACAS,2 | M2 |  | 359.99
CM DE ESPESSURA,COM 2 POLIMENTOS,ASSENTE EM SUPERFICIE EM OS
SO,COM NATA DE CIMENTO SOBRE ARGAMASSA DE CIMENTO,AREIA E SA
IBRO,NO TRACO 1:2:2 E REJUNTAMENTO EM CIMENTO BRANCO
00150 | CIMENTO BRANCO | KG | 4 | 2.67 | 0 | 10.68
00391 | PLACA DE MARMORE BRANCO NACIONAL, POLIDO, COM ESPESSURA DE 2 | M2 | 1.05 | 240 | 0 | 252
CM
20091 | MAO-DE-OBRA DE MARMORISTA DE MARMORE E GRANITO, INCLUSIVE EN | H | 2 | 23.16 | 3 | 47.7096
CARGOS SOCIAIS DESONERADOS
20132 | MAO-DE-OBRA DE SERVENTE DA CONSTRUCAO CIVIL, INCLUSIVE ENCAR | H | 2 | 16.75 | 3 | 34.505
GOS SOCIAIS DESONERADOS
30129 | PASTA DE CIMENTO COMUM | M3 | 0.003 | 875.2725 | 0 | 2.6258
30180 | ARGAMASSA CIM.,SAIBRO,AREIA 1:2:2,PREPA RO MECANICO | M3 | 0.03 | 415.9838 | 0 | 12.4795
13.345.0016-0 | REVESTIMENTO DE PISOS EM MARMORE BRANCO NACIONAL,EM PLACAS,3 | M2 |  | 593.53
CM DE ESPESSURA,COM 2 POLIMENTOS,ASSENTE EM SUPERFICIE EM OS
SO,COM NATA DE CIMENTO SOBRE ARGAMASSA DE CIMENTO,AREIA E SA
IBRO,NO TRACO 1:2:2 E REJUNTAMENTO EM CIMENTO BRANCO
00150 | CIMENTO BRANCO | KG | 4 | 2.67 | 0 | 10.68
01624 | ARGAMASSA CIM.,SAIBRO,AREIA 1:2:2,PREPA RO MECANICO | M3 | 0.03 | 425.6818 | 0 | 12.7705
01976 | MAO-DE-OBRA DE MARMORISTA DE MARMORE E GRANITO, INCLUSIVE EN | H | 2 | 26.73 | 3 | 55.0638
CARGOS SOCIAIS
01999 | MAO-DE-OBRA DE SERVENTE DA CONSTRUCAO CIVIL, INCLUSIVE ENCAR | H | 2 | 19.33 | 3 | 39.8198
GOS SOCIAIS
03077 | PASTA DE CIMENTO COMUM | M3 | 0.003 | 899.1891 | 0 | 2.6976
04842 | PLACA DE MARMORE BRANCO NACIONAL, POLIDO, COM ESPESSURA DE 3 | M2 | 1.05 | 450 | 0 | 472.5
CM
13.345.0016-A | REVESTIMENTO DE PISOS EM MARMORE BRANCO NACIONAL,EM PLACAS,3 | M2 |  | 580.49
CM DE ESPESSURA,COM 2 POLIMENTOS,ASSENTE EM SUPERFICIE EM OS
SO,COM NATA DE CIMENTO SOBRE ARGAMASSA DE CIMENTO,AREIA E SA
IBRO,NO TRACO 1:2:2 E REJUNTAMENTO EM CIMENTO BRANCO
00150 | CIMENTO BRANCO | KG | 4 | 2.67 | 0 | 10.68
04842 | PLACA DE MARMORE BRANCO NACIONAL, POLIDO, COM ESPESSURA DE 3 | M2 | 1.05 | 450 | 0 | 472.5
CM
20091 | MAO-DE-OBRA DE MARMORISTA DE MARMORE E GRANITO, INCLUSIVE EN | H | 2 | 23.16 | 3 | 47.7096
CARGOS SOCIAIS DESONERADOS
20132 | MAO-DE-OBRA DE SERVENTE DA CONSTRUCAO CIVIL, INCLUSIVE ENCAR | H | 2 | 16.75 | 3 | 34.505
GOS SOCIAIS DESONERADOS
30129 | PASTA DE CIMENTO COMUM | M3 | 0.003 | 875.2725 | 0 | 2.6258
30180 | ARGAMASSA CIM.,SAIBRO,AREIA 1:2:2,PREPA RO MECANICO | M3 | 0.03 | 415.9838 | 0 | 12.4795
13.345.0017-0 | REVESTIMENTO DE PISOS EM MARMORE BRANCO NACIONAL,EM PLACAS,2 | M2 |  | 346.88
CM DE ESPESSURA,COM 2 POLIMENTOS,ASSENTE EM SUPERFICIE EM OS
SO,EXCLUSIVE NATA DE CIMENTO,ARGAMASSA E REJUNTAMENTO
00391 | PLACA DE MARMORE BRANCO NACIONAL, POLIDO, COM ESPESSURA DE 2 | M2 | 1.05 | 240 | 0 | 252
CM
01976 | MAO-DE-OBRA DE MARMORISTA DE MARMORE E GRANITO, INCLUSIVE EN | H | 2 | 26.73 | 3 | 55.0638
CARGOS SOCIAIS
01999 | MAO-DE-OBRA DE SERVENTE DA CONSTRUCAO CIVIL, INCLUSIVE ENCAR | H | 2 | 19.33 | 3 | 39.8198
GOS SOCIAIS
13.345.0017-A | REVESTIMENTO DE PISOS EM MARMORE BRANCO NACIONAL,EM PLACAS,2 | M2 |  | 334.21
CM DE ESPESSURA,COM 2 POLIMENTOS,ASSENTE EM SUPERFICIE EM OS
SO,EXCLUSIVE NATA DE CIMENTO,ARGAMASSA E REJUNTAMENTO
00391 | PLACA DE MARMORE BRANCO NACIONAL, POLIDO, COM ESPESSURA DE 2 | M2 | 1.05 | 240 | 0 | 252
CM
20091 | MAO-DE-OBRA DE MARMORISTA DE MARMORE E GRANITO, INCLUSIVE EN | H | 2 | 23.16 | 3 | 47.7096
CARGOS SOCIAIS DESONERADOS
20132 | MAO-DE-OBRA DE SERVENTE DA CONSTRUCAO CIVIL, INCLUSIVE ENCAR | H | 2 | 16.75 | 3 | 34.505
GOS SOCIAIS DESONERADOS
13.345.0018-0 | REVESTIMENTO DE PISOS EM MARMORE BRANCO NACIONAL,EM PLACAS,3 | M2 |  | 567.38
CM DE ESPESSURA,COM 2 POLIMENTOS,ASSENTE EM SUPERFICIE EM OS
SO,EXCLUSIVE NATA DE CIMENTO,ARGAMASSA E REJUNTAMENTO
01976 | MAO-DE-OBRA DE MARMORISTA DE MARMORE E GRANITO, INCLUSIVE EN | H | 2 | 26.73 | 3 | 55.0638
CARGOS SOCIAIS
01999 | MAO-DE-OBRA DE SERVENTE DA CONSTRUCAO CIVIL, INCLUSIVE ENCAR | H | 2 | 19.33 | 3 | 39.8198
GOS SOCIAIS
04842 | PLACA DE MARMORE BRANCO NACIONAL, POLIDO, COM ESPESSURA DE 3 | M2 | 1.05 | 450 | 0 | 472.5
CM
13.345.0018-A | REVESTIMENTO DE PISOS EM MARMORE BRANCO NACIONAL,EM PLACAS,3 | M2 |  | 554.71
CM DE ESPESSURA,COM 2 POLIMENTOS,ASSENTE EM SUPERFICIE EM OS
SO,EXCLUSIVE NATA DE CIMENTO,ARGAMASSA E REJUNTAMENTO
04842 | PLACA DE MARMORE BRANCO NACIONAL, POLIDO, COM ESPESSURA DE 3 | M2 | 1.05 | 450 | 0 | 472.5
CM
20091 | MAO-DE-OBRA DE MARMORISTA DE MARMORE E GRANITO, INCLUSIVE EN | H | 2 | 23.16 | 3 | 47.7096
CARGOS SOCIAIS DESONERADOS
20132 | MAO-DE-OBRA DE SERVENTE DA CONSTRUCAO CIVIL, INCLUSIVE ENCAR | H | 2 | 16.75 | 3 | 34.505
GOS SOCIAIS DESONERADOS
13.345.0020-0 | RODAPE DE MARMORE BRANCO NACIONAL COM 10CM DE ALTURA E 2CM D | M |  | 58.59
E ESPESSURA, COM 2 POLIMENTOS,ASSENTE EM PAREDE EM OSSO, COM
ARGAMASSA DE CIMENTO,AREIA E SAIBRO, NO TRACO 1:2:2 E NATA
DE CIMENTO, SOBRE CHAPISCO DE CIMENTO E AREIA, NO TRACO 1:3
(INCLUSIVE ESTES) E REJUNTAMENTO EM CIMENTO BRANCO
00150 | CIMENTO BRANCO | KG | 0.5 | 2.67 | 0 | 1.335
00391 | PLACA DE MARMORE BRANCO NACIONAL, POLIDO, COM ESPESSURA DE 2 | M2 | 0.11 | 240 | 0 | 26.4
CM
01624 | ARGAMASSA CIM.,SAIBRO,AREIA 1:2:2,PREPA RO MECANICO | M3 | 0.004 | 425.6818 | 0 | 1.7027
01976 | MAO-DE-OBRA DE MARMORISTA DE MARMORE E GRANITO, INCLUSIVE EN | H | 0.51 | 26.73 | 3 | 14.0413
CARGOS SOCIAIS
01999 | MAO-DE-OBRA DE SERVENTE DA CONSTRUCAO CIVIL, INCLUSIVE ENCAR | H | 0.71 | 19.33 | 3 | 14.136
GOS SOCIAIS
03077 | PASTA DE CIMENTO COMUM | M3 | 0.0003 | 899.1891 | 0 | 0.2698
03084 | CHAPISCO SUPERF. CONCR./ALVEN.,COM ARGAMASSA DE CIMENTO E AR | M2 | 0.1 | 7.0856 | 0 | 0.7086
EIA NO TRACO 1:3
13.345.0020-A | RODAPE DE MARMORE BRANCO NACIONAL COM 10CM DE ALTURA E 2CM D | M |  | 54.71
E ESPESSURA, COM 2 POLIMENTOS,ASSENTE EM PAREDE EM OSSO, COM
ARGAMASSA DE CIMENTO,AREIA E SAIBRO, NO TRACO 1:2:2 E NATA
DE CIMENTO, SOBRE CHAPISCO DE CIMENTO E AREIA, NO TRACO 1:3
(INCLUSIVE ESTES) E REJUNTAMENTO EM CIMENTO BRANCO
00150 | CIMENTO BRANCO | KG | 0.5 | 2.67 | 0 | 1.335
00391 | PLACA DE MARMORE BRANCO NACIONAL, POLIDO, COM ESPESSURA DE 2 | M2 | 0.11 | 240 | 0 | 26.4
CM
20091 | MAO-DE-OBRA DE MARMORISTA DE MARMORE E GRANITO, INCLUSIVE EN | H | 0.51 | 23.16 | 3 | 12.1659
CARGOS SOCIAIS DESONERADOS
20132 | MAO-DE-OBRA DE SERVENTE DA CONSTRUCAO CIVIL, INCLUSIVE ENCAR | H | 0.71 | 16.75 | 3 | 12.2493
GOS SOCIAIS DESONERADOS
30129 | PASTA DE CIMENTO COMUM | M3 | 0.0003 | 875.2725 | 0 | 0.2626
30180 | ARGAMASSA CIM.,SAIBRO,AREIA 1:2:2,PREPA RO MECANICO | M3 | 0.004 | 415.9838 | 0 | 1.6639
30350 | CHAPISCO SUPERF. CONCR./ALVEN.,COM ARGAMASSA DE CIMENTO E AR | M2 | 0.1 | 6.4111 | 0 | 0.6411
EIA NO TRACO 1:3
13.345.0021-0 | RODAPE DE MARMORE BRANCO NACIONAL COM 10CM DE ALTURA E 2CM D | M |  | 54.57
E ESPESSURA,COM 2 POLIMENTOS,ASSENTE EM PAREDE EM OSSO,EXCLU
SIVE NATA DE CIMENTO,ARGAMASSA,CHAPISCO E REJUNTAMENTO
00391 | PLACA DE MARMORE BRANCO NACIONAL, POLIDO, COM ESPESSURA DE 2 | M2 | 0.11 | 240 | 0 | 26.4
CM
01976 | MAO-DE-OBRA DE MARMORISTA DE MARMORE E GRANITO, INCLUSIVE EN | H | 0.51 | 26.73 | 3 | 14.0413
CARGOS SOCIAIS
01999 | MAO-DE-OBRA DE SERVENTE DA CONSTRUCAO CIVIL, INCLUSIVE ENCAR | H | 0.71 | 19.33 | 3 | 14.136
GOS SOCIAIS
13.345.0021-A | RODAPE DE MARMORE BRANCO NACIONAL COM 10CM DE ALTURA E 2CM D | M |  | 50.81
E ESPESSURA,COM 2 POLIMENTOS,ASSENTE EM PAREDE EM OSSO,EXCLU
SIVE NATA DE CIMENTO,ARGAMASSA,CHAPISCO E REJUNTAMENTO
00391 | PLACA DE MARMORE BRANCO NACIONAL, POLIDO, COM ESPESSURA DE 2 | M2 | 0.11 | 240 | 0 | 26.4
CM
20091 | MAO-DE-OBRA DE MARMORISTA DE MARMORE E GRANITO, INCLUSIVE EN | H | 0.51 | 23.16 | 3 | 12.1659
CARGOS SOCIAIS DESONERADOS
20132 | MAO-DE-OBRA DE SERVENTE DA CONSTRUCAO CIVIL, INCLUSIVE ENCAR | H | 0.71 | 16.75 | 3 | 12.2493
GOS SOCIAIS DESONERADOS
13.345.0025-0 | SOLEIRA DE MARMORE BRANCO NACIONAL,DE 2X13CM,COM 2 POLIMENTO | M |  | 57.74
S,ASSENTE COMO EM 13.345.0015
00150 | CIMENTO BRANCO | KG | 0.6 | 2.67 | 0 | 1.602
00391 | PLACA DE MARMORE BRANCO NACIONAL, POLIDO, COM ESPESSURA DE 2 | M2 | 0.14 | 240 | 0 | 33.6
CM
01624 | ARGAMASSA CIM.,SAIBRO,AREIA 1:2:2,PREPA RO MECANICO | M3 | 0.0052 | 425.6818 | 0 | 2.2135
01976 | MAO-DE-OBRA DE MARMORISTA DE MARMORE E GRANITO, INCLUSIVE EN | H | 0.4 | 26.73 | 3 | 11.0128
CARGOS SOCIAIS
01999 | MAO-DE-OBRA DE SERVENTE DA CONSTRUCAO CIVIL, INCLUSIVE ENCAR | H | 0.45 | 19.33 | 3 | 8.9595
GOS SOCIAIS
03077 | PASTA DE CIMENTO COMUM | M3 | 0.0004 | 899.1891 | 0 | 0.3597
13.345.0025-A | SOLEIRA DE MARMORE BRANCO NACIONAL,DE 2X13CM,COM 2 POLIMENTO | M |  | 55.02
S,ASSENTE COMO EM 13.345.0015
00150 | CIMENTO BRANCO | KG | 0.6 | 2.67 | 0 | 1.602
00391 | PLACA DE MARMORE BRANCO NACIONAL, POLIDO, COM ESPESSURA DE 2 | M2 | 0.14 | 240 | 0 | 33.6
CM
20091 | MAO-DE-OBRA DE MARMORISTA DE MARMORE E GRANITO, INCLUSIVE EN | H | 0.4 | 23.16 | 3 | 9.5419
CARGOS SOCIAIS DESONERADOS
20132 | MAO-DE-OBRA DE SERVENTE DA CONSTRUCAO CIVIL, INCLUSIVE ENCAR | H | 0.45 | 16.75 | 3 | 7.7636
GOS SOCIAIS DESONERADOS
30129 | PASTA DE CIMENTO COMUM | M3 | 0.0004 | 875.2725 | 0 | 0.3501
30180 | ARGAMASSA CIM.,SAIBRO,AREIA 1:2:2,PREPA RO MECANICO | M3 | 0.0052 | 415.9838 | 0 | 2.1631
13.345.0026-0 | SOLEIRA DE MARMORE BRANCO NACIONAL,DE 2X13CM,COM 2 POLIMENTO | M |  | 53.57
S,EXCLUSIVE NATA DE CIMENTO,ARGAMASSA E REJUNTAMENTO
00391 | PLACA DE MARMORE BRANCO NACIONAL, POLIDO, COM ESPESSURA DE 2 | M2 | 0.14 | 240 | 0 | 33.6
CM
01976 | MAO-DE-OBRA DE MARMORISTA DE MARMORE E GRANITO, INCLUSIVE EN | H | 0.4 | 26.73 | 3 | 11.0128
CARGOS SOCIAIS
01999 | MAO-DE-OBRA DE SERVENTE DA CONSTRUCAO CIVIL, INCLUSIVE ENCAR | H | 0.45 | 19.33 | 3 | 8.9595
GOS SOCIAIS
13.345.0026-A | SOLEIRA DE MARMORE BRANCO NACIONAL,DE 2X13CM,COM 2 POLIMENTO | M |  | 50.9
S,EXCLUSIVE NATA DE CIMENTO,ARGAMASSA E REJUNTAMENTO
00391 | PLACA DE MARMORE BRANCO NACIONAL, POLIDO, COM ESPESSURA DE 2 | M2 | 0.14 | 240 | 0 | 33.6
CM
20091 | MAO-DE-OBRA DE MARMORISTA DE MARMORE E GRANITO, INCLUSIVE EN | H | 0.4 | 23.16 | 3 | 9.5419
CARGOS SOCIAIS DESONERADOS
20132 | MAO-DE-OBRA DE SERVENTE DA CONSTRUCAO CIVIL, INCLUSIVE ENCAR | H | 0.45 | 16.75 | 3 | 7.7636
GOS SOCIAIS DESONERADOS
13.345.0030-0 | SOLEIRA DE MARMORE BRANCO NACIONAL,DE 2X15CM,COM 2 POLIMENTO | M |  | 63.06
S,ASSENTE COMO EM 13.345.0015
00150 | CIMENTO BRANCO | KG | 0.7 | 2.67 | 0 | 1.869
00391 | PLACA DE MARMORE BRANCO NACIONAL, POLIDO, COM ESPESSURA DE 2 | M2 | 0.16 | 240 | 0 | 38.4
CM
01624 | ARGAMASSA CIM.,SAIBRO,AREIA 1:2:2,PREPA RO MECANICO | M3 | 0.0058 | 425.6818 | 0 | 2.469
01976 | MAO-DE-OBRA DE MARMORISTA DE MARMORE E GRANITO, INCLUSIVE EN | H | 0.4 | 26.73 | 3 | 11.0128
CARGOS SOCIAIS
01999 | MAO-DE-OBRA DE SERVENTE DA CONSTRUCAO CIVIL, INCLUSIVE ENCAR | H | 0.45 | 19.33 | 3 | 8.9595
GOS SOCIAIS
03077 | PASTA DE CIMENTO COMUM | M3 | 0.0004 | 899.1891 | 0 | 0.3597
13.345.0030-A | SOLEIRA DE MARMORE BRANCO NACIONAL,DE 2X15CM,COM 2 POLIMENTO | M |  | 60.33
S,ASSENTE COMO EM 13.345.0015
00150 | CIMENTO BRANCO | KG | 0.7 | 2.67 | 0 | 1.869
00391 | PLACA DE MARMORE BRANCO NACIONAL, POLIDO, COM ESPESSURA DE 2 | M2 | 0.16 | 240 | 0 | 38.4
CM
20091 | MAO-DE-OBRA DE MARMORISTA DE MARMORE E GRANITO, INCLUSIVE EN | H | 0.4 | 23.16 | 3 | 9.5419
CARGOS SOCIAIS DESONERADOS
20132 | MAO-DE-OBRA DE SERVENTE DA CONSTRUCAO CIVIL, INCLUSIVE ENCAR | H | 0.45 | 16.75 | 3 | 7.7636
GOS SOCIAIS DESONERADOS
30129 | PASTA DE CIMENTO COMUM | M3 | 0.0004 | 875.2725 | 0 | 0.3501
30180 | ARGAMASSA CIM.,SAIBRO,AREIA 1:2:2,PREPA RO MECANICO | M3 | 0.0058 | 415.9838 | 0 | 2.4127
13.345.0031-0 | SOLEIRA DE MARMORE BRANCO NACIONAL,DE 2X15CM,COM 2 POLIMENTO | M |  | 58.37
S,EXCLUSIVE NATA DE CIMENTO,ARGAMASSA E REJUNTAMENTO
00391 | PLACA DE MARMORE BRANCO NACIONAL, POLIDO, COM ESPESSURA DE 2 | M2 | 0.16 | 240 | 0 | 38.4
CM
01976 | MAO-DE-OBRA DE MARMORISTA DE MARMORE E GRANITO, INCLUSIVE EN | H | 0.4 | 26.73 | 3 | 11.0128
CARGOS SOCIAIS
01999 | MAO-DE-OBRA DE SERVENTE DA CONSTRUCAO CIVIL, INCLUSIVE ENCAR | H | 0.45 | 19.33 | 3 | 8.9595
GOS SOCIAIS
13.345.0031-A | SOLEIRA DE MARMORE BRANCO NACIONAL,DE 2X15CM,COM 2 POLIMENTO | M |  | 55.7
S,EXCLUSIVE NATA DE CIMENTO,ARGAMASSA E REJUNTAMENTO
00391 | PLACA DE MARMORE BRANCO NACIONAL, POLIDO, COM ESPESSURA DE 2 | M2 | 0.16 | 240 | 0 | 38.4
CM
20091 | MAO-DE-OBRA DE MARMORISTA DE MARMORE E GRANITO, INCLUSIVE EN | H | 0.4 | 23.16 | 3 | 9.5419
CARGOS SOCIAIS DESONERADOS
20132 | MAO-DE-OBRA DE SERVENTE DA CONSTRUCAO CIVIL, INCLUSIVE ENCAR | H | 0.45 | 16.75 | 3 | 7.7636
GOS SOCIAIS DESONERADOS
13.345.0035-0 | SOLEIRA DE MARMORE BRANCO NACIONAL,DE 2X25CM,COM 2 POLIMENTO | M |  | 89.59
S,ASSENTE COMO EM 13.345.0015
00150 | CIMENTO BRANCO | KG | 1 | 2.67 | 0 | 2.67
00391 | PLACA DE MARMORE BRANCO NACIONAL, POLIDO, COM ESPESSURA DE 2 | M2 | 0.26 | 240 | 0 | 62.4
CM
01624 | ARGAMASSA CIM.,SAIBRO,AREIA 1:2:2,PREPA RO MECANICO | M3 | 0.009 | 425.6818 | 0 | 3.8311
01976 | MAO-DE-OBRA DE MARMORISTA DE MARMORE E GRANITO, INCLUSIVE EN | H | 0.4 | 26.73 | 3 | 11.0128
CARGOS SOCIAIS
01999 | MAO-DE-OBRA DE SERVENTE DA CONSTRUCAO CIVIL, INCLUSIVE ENCAR | H | 0.45 | 19.33 | 3 | 8.9595
GOS SOCIAIS
03077 | PASTA DE CIMENTO COMUM | M3 | 0.0008 | 899.1891 | 0 | 0.7194
13.345.0035-A | SOLEIRA DE MARMORE BRANCO NACIONAL,DE 2X25CM,COM 2 POLIMENTO | M |  | 86.81
S,ASSENTE COMO EM 13.345.0015
00150 | CIMENTO BRANCO | KG | 1 | 2.67 | 0 | 2.67
00391 | PLACA DE MARMORE BRANCO NACIONAL, POLIDO, COM ESPESSURA DE 2 | M2 | 0.26 | 240 | 0 | 62.4
CM
20091 | MAO-DE-OBRA DE MARMORISTA DE MARMORE E GRANITO, INCLUSIVE EN | H | 0.4 | 23.16 | 3 | 9.5419
CARGOS SOCIAIS DESONERADOS
20132 | MAO-DE-OBRA DE SERVENTE DA CONSTRUCAO CIVIL, INCLUSIVE ENCAR | H | 0.45 | 16.75 | 3 | 7.7636
GOS SOCIAIS DESONERADOS
30129 | PASTA DE CIMENTO COMUM | M3 | 0.0008 | 875.2725 | 0 | 0.7002
30180 | ARGAMASSA CIM.,SAIBRO,AREIA 1:2:2,PREPA RO MECANICO | M3 | 0.009 | 415.9838 | 0 | 3.7439
13.345.0036-0 | SOLEIRA DE MARMORE BRANCO NACIONAL,DE 2X25CM,COM 2 POLIMENTO | M |  | 82.37
S,EXCLUSIVE NATA DE CIMENTO,ARGAMASSA E REJUNTAMENTO
00391 | PLACA DE MARMORE BRANCO NACIONAL, POLIDO, COM ESPESSURA DE 2 | M2 | 0.26 | 240 | 0 | 62.4
CM
01976 | MAO-DE-OBRA DE MARMORISTA DE MARMORE E GRANITO, INCLUSIVE EN | H | 0.4 | 26.73 | 3 | 11.0128
CARGOS SOCIAIS
01999 | MAO-DE-OBRA DE SERVENTE DA CONSTRUCAO CIVIL, INCLUSIVE ENCAR | H | 0.45 | 19.33 | 3 | 8.9595
GOS SOCIAIS
13.345.0036-A | SOLEIRA DE MARMORE BRANCO NACIONAL,DE 2X25CM,COM 2 POLIMENTO | M |  | 79.7
S,EXCLUSIVE NATA DE CIMENTO,ARGAMASSA E REJUNTAMENTO
00391 | PLACA DE MARMORE BRANCO NACIONAL, POLIDO, COM ESPESSURA DE 2 | M2 | 0.26 | 240 | 0 | 62.4
CM
20091 | MAO-DE-OBRA DE MARMORISTA DE MARMORE E GRANITO, INCLUSIVE EN | H | 0.4 | 23.16 | 3 | 9.5419
CARGOS SOCIAIS DESONERADOS
20132 | MAO-DE-OBRA DE SERVENTE DA CONSTRUCAO CIVIL, INCLUSIVE ENCAR | H | 0.45 | 16.75 | 3 | 7.7636
GOS SOCIAIS DESONERADOS
13.345.0040-0 | SOLEIRA DE MARMORE BRANCO NACIONAL,DE 2X45CM,SEM DESNIVEL,PA | M |  | 144.82
RA PORTAS DE 2 FOLHAS,ASSENTE COMO EM 13.345.0015
00150 | CIMENTO BRANCO | KG | 2.07 | 2.67 | 0 | 5.5269
00391 | PLACA DE MARMORE BRANCO NACIONAL, POLIDO, COM ESPESSURA DE 2 | M2 | 0.46 | 240 | 0 | 110.4
CM
01624 | ARGAMASSA CIM.,SAIBRO,AREIA 1:2:2,PREPA RO MECANICO | M3 | 0.018 | 425.6818 | 0 | 7.6623
01976 | MAO-DE-OBRA DE MARMORISTA DE MARMORE E GRANITO, INCLUSIVE EN | H | 0.4 | 26.73 | 3 | 11.0128
CARGOS SOCIAIS
01999 | MAO-DE-OBRA DE SERVENTE DA CONSTRUCAO CIVIL, INCLUSIVE ENCAR | H | 0.45 | 19.33 | 3 | 8.9595
GOS SOCIAIS
03077 | PASTA DE CIMENTO COMUM | M3 | 0.0014 | 899.1891 | 0 | 1.2589
13.345.0040-A | SOLEIRA DE MARMORE BRANCO NACIONAL,DE 2X45CM,SEM DESNIVEL,PA | M |  | 141.94
RA PORTAS DE 2 FOLHAS,ASSENTE COMO EM 13.345.0015
00150 | CIMENTO BRANCO | KG | 2.07 | 2.67 | 0 | 5.5269
00391 | PLACA DE MARMORE BRANCO NACIONAL, POLIDO, COM ESPESSURA DE 2 | M2 | 0.46 | 240 | 0 | 110.4
CM
20091 | MAO-DE-OBRA DE MARMORISTA DE MARMORE E GRANITO, INCLUSIVE EN | H | 0.4 | 23.16 | 3 | 9.5419
CARGOS SOCIAIS DESONERADOS
20132 | MAO-DE-OBRA DE SERVENTE DA CONSTRUCAO CIVIL, INCLUSIVE ENCAR | H | 0.45 | 16.75 | 3 | 7.7636
GOS SOCIAIS DESONERADOS
30129 | PASTA DE CIMENTO COMUM | M3 | 0.0014 | 875.2725 | 0 | 1.2254
30180 | ARGAMASSA CIM.,SAIBRO,AREIA 1:2:2,PREPA RO MECANICO | M3 | 0.018 | 415.9838 | 0 | 7.4877
13.345.0041-0 | SOLEIRA DE MARMORE BRANCO NACIONAL,DE 2X45CM,SEM DESNIVEL,PA | M |  | 130.37
RA PORTAS DE 2 FOLHAS,EXCLUSIVE NATA DE CIMENTO,ARGAMASSA E
REJUNTAMENTO
00391 | PLACA DE MARMORE BRANCO NACIONAL, POLIDO, COM ESPESSURA DE 2 | M2 | 0.46 | 240 | 0 | 110.4
CM
01976 | MAO-DE-OBRA DE MARMORISTA DE MARMORE E GRANITO, INCLUSIVE EN | H | 0.4 | 26.73 | 3 | 11.0128
CARGOS SOCIAIS
01999 | MAO-DE-OBRA DE SERVENTE DA CONSTRUCAO CIVIL, INCLUSIVE ENCAR | H | 0.45 | 19.33 | 3 | 8.9595
GOS SOCIAIS
13.345.0041-A | SOLEIRA DE MARMORE BRANCO NACIONAL,DE 2X45CM,SEM DESNIVEL,PA | M |  | 127.7
RA PORTAS DE 2 FOLHAS,EXCLUSIVE NATA DE CIMENTO,ARGAMASSA E
REJUNTAMENTO
00391 | PLACA DE MARMORE BRANCO NACIONAL, POLIDO, COM ESPESSURA DE 2 | M2 | 0.46 | 240 | 0 | 110.4
CM
20091 | MAO-DE-OBRA DE MARMORISTA DE MARMORE E GRANITO, INCLUSIVE EN | H | 0.4 | 23.16 | 3 | 9.5419
CARGOS SOCIAIS DESONERADOS
20132 | MAO-DE-OBRA DE SERVENTE DA CONSTRUCAO CIVIL, INCLUSIVE ENCAR | H | 0.45 | 16.75 | 3 | 7.7636
GOS SOCIAIS DESONERADOS
13.345.0055-0 | CHAPIM OU ESPELHO DE MARMORE BRANCO NACIONAL,COM 2X17CM COM | M |  | 69.24
1 POLIMENTO,ASSENTE COMO EM 13.345.0020
00150 | CIMENTO BRANCO | KG | 0.7 | 2.67 | 0 | 1.869
00391 | PLACA DE MARMORE BRANCO NACIONAL, POLIDO, COM ESPESSURA DE 2 | M2 | 0.18 | 240 | 0 | 43.2
CM
01624 | ARGAMASSA CIM.,SAIBRO,AREIA 1:2:2,PREPA RO MECANICO | M3 | 0.006 | 425.6818 | 0 | 2.5541
01976 | MAO-DE-OBRA DE MARMORISTA DE MARMORE E GRANITO, INCLUSIVE EN | H | 0.4 | 26.73 | 3 | 11.0128
CARGOS SOCIAIS
01999 | MAO-DE-OBRA DE SERVENTE DA CONSTRUCAO CIVIL, INCLUSIVE ENCAR | H | 0.45 | 19.33 | 3 | 8.9595
GOS SOCIAIS
03077 | PASTA DE CIMENTO COMUM | M3 | 0.0005 | 899.1891 | 0 | 0.4496
03084 | CHAPISCO SUPERF. CONCR./ALVEN.,COM ARGAMASSA DE CIMENTO E AR | M2 | 0.17 | 7.0856 | 0 | 1.2046
EIA NO TRACO 1:3
13.345.0055-A | CHAPIM OU ESPELHO DE MARMORE BRANCO NACIONAL,COM 2X17CM COM | M |  | 66.39
1 POLIMENTO,ASSENTE COMO EM 13.345.0020
00150 | CIMENTO BRANCO | KG | 0.7 | 2.67 | 0 | 1.869
00391 | PLACA DE MARMORE BRANCO NACIONAL, POLIDO, COM ESPESSURA DE 2 | M2 | 0.18 | 240 | 0 | 43.2
CM
20091 | MAO-DE-OBRA DE MARMORISTA DE MARMORE E GRANITO, INCLUSIVE EN | H | 0.4 | 23.16 | 3 | 9.5419
CARGOS SOCIAIS DESONERADOS
20132 | MAO-DE-OBRA DE SERVENTE DA CONSTRUCAO CIVIL, INCLUSIVE ENCAR | H | 0.45 | 16.75 | 3 | 7.7636
GOS SOCIAIS DESONERADOS
30129 | PASTA DE CIMENTO COMUM | M3 | 0.0005 | 875.2725 | 0 | 0.4376
30180 | ARGAMASSA CIM.,SAIBRO,AREIA 1:2:2,PREPA RO MECANICO | M3 | 0.006 | 415.9838 | 0 | 2.4959
30350 | CHAPISCO SUPERF. CONCR./ALVEN.,COM ARGAMASSA DE CIMENTO E AR | M2 | 0.17 | 6.4111 | 0 | 1.0899
EIA NO TRACO 1:3
13.345.0056-0 | CHAPIM OU ESPELHO DE MARMORE BRANCO NACIONAL,COM 2X17CM COM | M |  | 63.17
1 POLIMENTO, EXCLUSIVE NATA DE CIMENTO,ARGAMASSA,CHAPISCO E
REJUNTAMENTO
00391 | PLACA DE MARMORE BRANCO NACIONAL, POLIDO, COM ESPESSURA DE 2 | M2 | 0.18 | 240 | 0 | 43.2
CM
01976 | MAO-DE-OBRA DE MARMORISTA DE MARMORE E GRANITO, INCLUSIVE EN | H | 0.4 | 26.73 | 3 | 11.0128
CARGOS SOCIAIS
01999 | MAO-DE-OBRA DE SERVENTE DA CONSTRUCAO CIVIL, INCLUSIVE ENCAR | H | 0.45 | 19.33 | 3 | 8.9595
GOS SOCIAIS
13.345.0056-A | CHAPIM OU ESPELHO DE MARMORE BRANCO NACIONAL,COM 2X17CM COM | M |  | 60.5
1 POLIMENTO, EXCLUSIVE NATA DE CIMENTO,ARGAMASSA,CHAPISCO E
REJUNTAMENTO
00391 | PLACA DE MARMORE BRANCO NACIONAL, POLIDO, COM ESPESSURA DE 2 | M2 | 0.18 | 240 | 0 | 43.2
CM
20091 | MAO-DE-OBRA DE MARMORISTA DE MARMORE E GRANITO, INCLUSIVE EN | H | 0.4 | 23.16 | 3 | 9.5419
CARGOS SOCIAIS DESONERADOS
20132 | MAO-DE-OBRA DE SERVENTE DA CONSTRUCAO CIVIL, INCLUSIVE ENCAR | H | 0.45 | 16.75 | 3 | 7.7636
GOS SOCIAIS DESONERADOS
13.345.0060-0 | CAPA DE DEGRAU,DE MARMORE BRANCO NACIONAL,COM 2X28CM,COM 1 P | M |  | 119.77
OLIMENTO,ASSENTE COMO EM 13.345.0015
00150 | CIMENTO BRANCO | KG | 1 | 2.67 | 0 | 2.67
00391 | PLACA DE MARMORE BRANCO NACIONAL, POLIDO, COM ESPESSURA DE 2 | M2 | 0.3 | 240 | 0 | 72
CM
01624 | ARGAMASSA CIM.,SAIBRO,AREIA 1:2:2,PREPA RO MECANICO | M3 | 0.01 | 425.6818 | 0 | 4.2568
01976 | MAO-DE-OBRA DE MARMORISTA DE MARMORE E GRANITO, INCLUSIVE EN | H | 0.8 | 26.73 | 3 | 22.0255
CARGOS SOCIAIS
01999 | MAO-DE-OBRA DE SERVENTE DA CONSTRUCAO CIVIL, INCLUSIVE ENCAR | H | 0.9 | 19.33 | 3 | 17.9189
GOS SOCIAIS
03077 | PASTA DE CIMENTO COMUM | M3 | 0.001 | 899.1891 | 0 | 0.8992
13.345.0060-A | CAPA DE DEGRAU,DE MARMORE BRANCO NACIONAL,COM 2X28CM,COM 1 P | M |  | 114.31
OLIMENTO,ASSENTE COMO EM 13.345.0015
00150 | CIMENTO BRANCO | KG | 1 | 2.67 | 0 | 2.67
00391 | PLACA DE MARMORE BRANCO NACIONAL, POLIDO, COM ESPESSURA DE 2 | M2 | 0.3 | 240 | 0 | 72
CM
20091 | MAO-DE-OBRA DE MARMORISTA DE MARMORE E GRANITO, INCLUSIVE EN | H | 0.8 | 23.16 | 3 | 19.0838
CARGOS SOCIAIS DESONERADOS
20132 | MAO-DE-OBRA DE SERVENTE DA CONSTRUCAO CIVIL, INCLUSIVE ENCAR | H | 0.9 | 16.75 | 3 | 15.5273
GOS SOCIAIS DESONERADOS
30129 | PASTA DE CIMENTO COMUM | M3 | 0.001 | 875.2725 | 0 | 0.8753
30180 | ARGAMASSA CIM.,SAIBRO,AREIA 1:2:2,PREPA RO MECANICO | M3 | 0.01 | 415.9838 | 0 | 4.1598
13.345.0061-0 | CAPA DE DEGRAU,DE MARMORE BRANCO NACIONAL, COM 2X28CM,COM 1 | M |  | 111.94
POLIMENTO,EXCLUSIVE NATA DE CIMENTO,ARGAMASSA E REJUNTAMENTO
00391 | PLACA DE MARMORE BRANCO NACIONAL, POLIDO, COM ESPESSURA DE 2 | M2 | 0.3 | 240 | 0 | 72
CM
01976 | MAO-DE-OBRA DE MARMORISTA DE MARMORE E GRANITO, INCLUSIVE EN | H | 0.8 | 26.73 | 3 | 22.0255
CARGOS SOCIAIS
01999 | MAO-DE-OBRA DE SERVENTE DA CONSTRUCAO CIVIL, INCLUSIVE ENCAR | H | 0.9 | 19.33 | 3 | 17.9189
GOS SOCIAIS
13.345.0061-A | CAPA DE DEGRAU,DE MARMORE BRANCO NACIONAL, COM 2X28CM,COM 1 | M |  | 106.61
POLIMENTO,EXCLUSIVE NATA DE CIMENTO,ARGAMASSA E REJUNTAMENTO
00391 | PLACA DE MARMORE BRANCO NACIONAL, POLIDO, COM ESPESSURA DE 2 | M2 | 0.3 | 240 | 0 | 72
CM
20091 | MAO-DE-OBRA DE MARMORISTA DE MARMORE E GRANITO, INCLUSIVE EN | H | 0.8 | 23.16 | 3 | 19.0838
CARGOS SOCIAIS DESONERADOS
20132 | MAO-DE-OBRA DE SERVENTE DA CONSTRUCAO CIVIL, INCLUSIVE ENCAR | H | 0.9 | 16.75 | 3 | 15.5273
GOS SOCIAIS DESONERADOS
13.345.0065-0 | CAPA DE DEGRAU,DE MARMORE BRANCO NACIONAL,COM 2X30CM,COM 1 P | M |  | 123.55
OLIMENTO,ASSENTE COMO EM 13.345.0015
00150 | CIMENTO BRANCO | KG | 1.2 | 2.67 | 0 | 3.204
00391 | PLACA DE MARMORE BRANCO NACIONAL, POLIDO, COM ESPESSURA DE 2 | M2 | 0.31 | 240 | 0 | 74.4
CM
01624 | ARGAMASSA CIM.,SAIBRO,AREIA 1:2:2,PREPA RO MECANICO | M3 | 0.012 | 425.6818 | 0 | 5.1082
01976 | MAO-DE-OBRA DE MARMORISTA DE MARMORE E GRANITO, INCLUSIVE EN | H | 0.8 | 26.73 | 3 | 22.0255
CARGOS SOCIAIS
01999 | MAO-DE-OBRA DE SERVENTE DA CONSTRUCAO CIVIL, INCLUSIVE ENCAR | H | 0.9 | 19.33 | 3 | 17.9189
GOS SOCIAIS
03077 | PASTA DE CIMENTO COMUM | M3 | 0.001 | 899.1891 | 0 | 0.8992
13.345.0065-A | CAPA DE DEGRAU,DE MARMORE BRANCO NACIONAL,COM 2X30CM,COM 1 P | M |  | 118.08
OLIMENTO,ASSENTE COMO EM 13.345.0015
00150 | CIMENTO BRANCO | KG | 1.2 | 2.67 | 0 | 3.204
00391 | PLACA DE MARMORE BRANCO NACIONAL, POLIDO, COM ESPESSURA DE 2 | M2 | 0.31 | 240 | 0 | 74.4
CM
20091 | MAO-DE-OBRA DE MARMORISTA DE MARMORE E GRANITO, INCLUSIVE EN | H | 0.8 | 23.16 | 3 | 19.0838
CARGOS SOCIAIS DESONERADOS
20132 | MAO-DE-OBRA DE SERVENTE DA CONSTRUCAO CIVIL, INCLUSIVE ENCAR | H | 0.9 | 16.75 | 3 | 15.5273
GOS SOCIAIS DESONERADOS
30129 | PASTA DE CIMENTO COMUM | M3 | 0.001 | 875.2725 | 0 | 0.8753
30180 | ARGAMASSA CIM.,SAIBRO,AREIA 1:2:2,PREPA RO MECANICO | M3 | 0.012 | 415.9838 | 0 | 4.9918
13.345.0066-0 | CAPA DE DEGRAU,DE MARMORE BRANCO NACIONAL,COM 2X30CM, COM 1 | M |  | 114.34
POLIMENTO,EXCLUSIVE NATA DE CIMENTO,ARGAMASSA E REJUNTAMENTO
00391 | PLACA DE MARMORE BRANCO NACIONAL, POLIDO, COM ESPESSURA DE 2 | M2 | 0.31 | 240 | 0 | 74.4
CM
01976 | MAO-DE-OBRA DE MARMORISTA DE MARMORE E GRANITO, INCLUSIVE EN | H | 0.8 | 26.73 | 3 | 22.0255
CARGOS SOCIAIS
01999 | MAO-DE-OBRA DE SERVENTE DA CONSTRUCAO CIVIL, INCLUSIVE ENCAR | H | 0.9 | 19.33 | 3 | 17.9189
GOS SOCIAIS
13.345.0066-A | CAPA DE DEGRAU,DE MARMORE BRANCO NACIONAL,COM 2X30CM, COM 1 | M |  | 109.01
POLIMENTO,EXCLUSIVE NATA DE CIMENTO,ARGAMASSA E REJUNTAMENTO
00391 | PLACA DE MARMORE BRANCO NACIONAL, POLIDO, COM ESPESSURA DE 2 | M2 | 0.31 | 240 | 0 | 74.4
CM
20091 | MAO-DE-OBRA DE MARMORISTA DE MARMORE E GRANITO, INCLUSIVE EN | H | 0.8 | 23.16 | 3 | 19.0838
CARGOS SOCIAIS DESONERADOS
20132 | MAO-DE-OBRA DE SERVENTE DA CONSTRUCAO CIVIL, INCLUSIVE ENCAR | H | 0.9 | 16.75 | 3 | 15.5273
GOS SOCIAIS DESONERADOS
13.348.0010-0 | REVESTIMENTO DE PISOS COM GRANITO CINZA ANDORINHA,EM PLACAS, | M2 |  | 369.75
COM ESPESSURA DE 2CM,POLIDO,ASSENTE EM SUPERFICIE EM OSSO,CO
M NATA DE CIMENTO SOBRE ARGAMASSA DE CIMENTO,AREIA E SAIBRO,
NO TRACO 1:2:2 E REJUNTAMENTO PRONTO
01624 | ARGAMASSA CIM.,SAIBRO,AREIA 1:2:2,PREPA RO MECANICO | M3 | 0.03 | 425.6818 | 0 | 12.7705
01976 | MAO-DE-OBRA DE MARMORISTA DE MARMORE E GRANITO, INCLUSIVE EN | H | 2 | 26.73 | 3 | 55.0638
CARGOS SOCIAIS
01999 | MAO-DE-OBRA DE SERVENTE DA CONSTRUCAO CIVIL, INCLUSIVE ENCAR | H | 2 | 19.33 | 3 | 39.8198
GOS SOCIAIS
03077 | PASTA DE CIMENTO COMUM | M3 | 0.003 | 899.1891 | 0 | 2.6976
07798 | ARGAMASSA PARA REJUNTAMENTO PIGMENTADA, EMBALAGEM DE 5KG | UN | 0.32 | 23.15 | 0 | 7.408
11131 | GRANITO CINZA ANDORINHA, POLIDO, PLACAS DE (40X40)CM, COM ES | M2 | 1.05 | 240 | 0 | 252
PESSURA DE 2CM
13.348.0010-A | REVESTIMENTO DE PISOS COM GRANITO CINZA ANDORINHA,EM PLACAS, | M2 |  | 356.72
COM ESPESSURA DE 2CM,POLIDO,ASSENTE EM SUPERFICIE EM OSSO,CO
M NATA DE CIMENTO SOBRE ARGAMASSA DE CIMENTO,AREIA E SAIBRO,
NO TRACO 1:2:2 E REJUNTAMENTO PRONTO
07798 | ARGAMASSA PARA REJUNTAMENTO PIGMENTADA, EMBALAGEM DE 5KG | UN | 0.32 | 23.15 | 0 | 7.408
11131 | GRANITO CINZA ANDORINHA, POLIDO, PLACAS DE (40X40)CM, COM ES | M2 | 1.05 | 240 | 0 | 252
PESSURA DE 2CM
20091 | MAO-DE-OBRA DE MARMORISTA DE MARMORE E GRANITO, INCLUSIVE EN | H | 2 | 23.16 | 3 | 47.7096
CARGOS SOCIAIS DESONERADOS
20132 | MAO-DE-OBRA DE SERVENTE DA CONSTRUCAO CIVIL, INCLUSIVE ENCAR | H | 2 | 16.75 | 3 | 34.505
GOS SOCIAIS DESONERADOS
30129 | PASTA DE CIMENTO COMUM | M3 | 0.003 | 875.2725 | 0 | 2.6258
30180 | ARGAMASSA CIM.,SAIBRO,AREIA 1:2:2,PREPA RO MECANICO | M3 | 0.03 | 415.9838 | 0 | 12.4795
13.348.0011-0 | REVESTIMENTO DE PISOS COM GRANITO CINZA ANDORINHA,EM PLACAS, | M2 |  | 346.88
COM ESPESSURA DE 2CM,POLIDO,ASSENTE EM SUPERFICIE EM OSSO,EX
CLUSIVE NATA DE CIMENTO,ARGAMASSA DE ASSENTAMENTO E REJUNTAM
ENTO
01976 | MAO-DE-OBRA DE MARMORISTA DE MARMORE E GRANITO, INCLUSIVE EN | H | 2 | 26.73 | 3 | 55.0638
CARGOS SOCIAIS
01999 | MAO-DE-OBRA DE SERVENTE DA CONSTRUCAO CIVIL, INCLUSIVE ENCAR | H | 2 | 19.33 | 3 | 39.8198
GOS SOCIAIS
11131 | GRANITO CINZA ANDORINHA, POLIDO, PLACAS DE (40X40)CM, COM ES | M2 | 1.05 | 240 | 0 | 252
PESSURA DE 2CM
13.348.0011-A | REVESTIMENTO DE PISOS COM GRANITO CINZA ANDORINHA,EM PLACAS, | M2 |  | 334.21
COM ESPESSURA DE 2CM,POLIDO,ASSENTE EM SUPERFICIE EM OSSO,EX
CLUSIVE NATA DE CIMENTO,ARGAMASSA DE ASSENTAMENTO E REJUNTAM
ENTO
11131 | GRANITO CINZA ANDORINHA, POLIDO, PLACAS DE (40X40)CM, COM ES | M2 | 1.05 | 240 | 0 | 252
PESSURA DE 2CM
20091 | MAO-DE-OBRA DE MARMORISTA DE MARMORE E GRANITO, INCLUSIVE EN | H | 2 | 23.16 | 3 | 47.7096
CARGOS SOCIAIS DESONERADOS
20132 | MAO-DE-OBRA DE SERVENTE DA CONSTRUCAO CIVIL, INCLUSIVE ENCAR | H | 2 | 16.75 | 3 | 34.505
GOS SOCIAIS DESONERADOS
13.348.0035-0 | RODAPE DE GRANITO CINZA ANDORINHA,COM 10CM DE ALTURA E 2CM D | M |  | 73.95
E ESPESSURA,ASSENTE EM PAREDE EM OSSO,COM ARGAMASSA DE CIMEN
TO,AREIA E SAIBRO NO TRACO 1:2:2 E NATA DE CIMENTO SOBRE CHA
PISCO DE CIMENTO E AREIA,NO TRACO 1:3 (INCLUSIVE ESTE) E REJ
UNTAMENTO PRONTO
01624 | ARGAMASSA CIM.,SAIBRO,AREIA 1:2:2,PREPA RO MECANICO | M3 | 0.004 | 425.6818 | 0 | 1.7027
01976 | MAO-DE-OBRA DE MARMORISTA DE MARMORE E GRANITO, INCLUSIVE EN | H | 0.51 | 26.73 | 3 | 14.0413
CARGOS SOCIAIS
01999 | MAO-DE-OBRA DE SERVENTE DA CONSTRUCAO CIVIL, INCLUSIVE ENCAR | H | 0.71 | 19.33 | 3 | 14.136
GOS SOCIAIS
03077 | PASTA DE CIMENTO COMUM | M3 | 0.0003 | 899.1891 | 0 | 0.2698
03084 | CHAPISCO SUPERF. CONCR./ALVEN.,COM ARGAMASSA DE CIMENTO E AR | M2 | 0.1 | 7.0856 | 0 | 0.7086
EIA NO TRACO 1:3
07798 | ARGAMASSA PARA REJUNTAMENTO PIGMENTADA, EMBALAGEM DE 5KG | UN | 0.32 | 23.15 | 0 | 7.408
14911 | RODAPE EM GRANITO CINZA ANDORINHA, POLIDO, H=10CM, COM ESPES | M | 1.05 | 33.99 | 0 | 35.6895
SURA DE 2CM
13.348.0035-A | RODAPE DE GRANITO CINZA ANDORINHA,COM 10CM DE ALTURA E 2CM D | M |  | 70.08
E ESPESSURA,ASSENTE EM PAREDE EM OSSO,COM ARGAMASSA DE CIMEN
TO,AREIA E SAIBRO NO TRACO 1:2:2 E NATA DE CIMENTO SOBRE CHA
PISCO DE CIMENTO E AREIA,NO TRACO 1:3 (INCLUSIVE ESTE) E REJ
UNTAMENTO PRONTO
07798 | ARGAMASSA PARA REJUNTAMENTO PIGMENTADA, EMBALAGEM DE 5KG | UN | 0.32 | 23.15 | 0 | 7.408
14911 | RODAPE EM GRANITO CINZA ANDORINHA, POLIDO, H=10CM, COM ESPES | M | 1.05 | 33.99 | 0 | 35.6895
SURA DE 2CM
20091 | MAO-DE-OBRA DE MARMORISTA DE MARMORE E GRANITO, INCLUSIVE EN | H | 0.51 | 23.16 | 3 | 12.1659
CARGOS SOCIAIS DESONERADOS
20132 | MAO-DE-OBRA DE SERVENTE DA CONSTRUCAO CIVIL, INCLUSIVE ENCAR | H | 0.71 | 16.75 | 3 | 12.2493
GOS SOCIAIS DESONERADOS
30129 | PASTA DE CIMENTO COMUM | M3 | 0.0003 | 875.2725 | 0 | 0.2626
30180 | ARGAMASSA CIM.,SAIBRO,AREIA 1:2:2,PREPA RO MECANICO | M3 | 0.004 | 415.9838 | 0 | 1.6639
30350 | CHAPISCO SUPERF. CONCR./ALVEN.,COM ARGAMASSA DE CIMENTO E AR | M2 | 0.1 | 6.4111 | 0 | 0.6411
EIA NO TRACO 1:3
13.348.0036-0 | RODAPE DE GRANITO CINZA ANDORINHA,COM 10CM DE ALTURA E 2CM D | M |  | 63.86
E ESPESSURA,ASSENTE EM PAREDE EM OSSO,EXCLUSIVE NATA DE CIME
NTO,CHAPISCO,ARGAMASSA E REJUNTAMENTO
01976 | MAO-DE-OBRA DE MARMORISTA DE MARMORE E GRANITO, INCLUSIVE EN | H | 0.51 | 26.73 | 3 | 14.0413
CARGOS SOCIAIS
01999 | MAO-DE-OBRA DE SERVENTE DA CONSTRUCAO CIVIL, INCLUSIVE ENCAR | H | 0.71 | 19.33 | 3 | 14.136
GOS SOCIAIS
14911 | RODAPE EM GRANITO CINZA ANDORINHA, POLIDO, H=10CM, COM ESPES | M | 1.05 | 33.99 | 0 | 35.6895
SURA DE 2CM
13.348.0036-A | RODAPE DE GRANITO CINZA ANDORINHA,COM 10CM DE ALTURA E 2CM D | M |  | 60.1
E ESPESSURA,ASSENTE EM PAREDE EM OSSO,EXCLUSIVE NATA DE CIME
NTO,CHAPISCO,ARGAMASSA E REJUNTAMENTO
14911 | RODAPE EM GRANITO CINZA ANDORINHA, POLIDO, H=10CM, COM ESPES | M | 1.05 | 33.99 | 0 | 35.6895
SURA DE 2CM
20091 | MAO-DE-OBRA DE MARMORISTA DE MARMORE E GRANITO, INCLUSIVE EN | H | 0.51 | 23.16 | 3 | 12.1659
CARGOS SOCIAIS DESONERADOS
20132 | MAO-DE-OBRA DE SERVENTE DA CONSTRUCAO CIVIL, INCLUSIVE ENCAR | H | 0.71 | 16.75 | 3 | 12.2493
GOS SOCIAIS DESONERADOS
13.348.0040-0 | CAPA DE DEGRAU EM GRANITO CINZA ANDORINHA,30X2CM,POLIDO,ASSE | M |  | 150.9
NTE COMO EM 13.348.0010
01624 | ARGAMASSA CIM.,SAIBRO,AREIA 1:2:2,PREPA RO MECANICO | M3 | 0.011 | 425.6818 | 0 | 4.6825
01976 | MAO-DE-OBRA DE MARMORISTA DE MARMORE E GRANITO, INCLUSIVE EN | H | 0.8 | 26.73 | 3 | 22.0255
CARGOS SOCIAIS
01999 | MAO-DE-OBRA DE SERVENTE DA CONSTRUCAO CIVIL, INCLUSIVE ENCAR | H | 0.85 | 19.33 | 3 | 16.9234
GOS SOCIAIS
03077 | PASTA DE CIMENTO COMUM | M3 | 0.001 | 899.1891 | 0 | 0.8992
07798 | ARGAMASSA PARA REJUNTAMENTO PIGMENTADA, EMBALAGEM DE 5KG | UN | 0.11 | 23.15 | 0 | 2.5465
11198 | CAPA DE DEGRAU EM GRANITO CINZA ANDORINHA, 30X2CM, POLIDO | M | 1.05 | 98.88 | 0 | 103.824
13.348.0040-A | CAPA DE DEGRAU EM GRANITO CINZA ANDORINHA,30X2CM,POLIDO,ASSE | M |  | 145.56
NTE COMO EM 13.348.0010
07798 | ARGAMASSA PARA REJUNTAMENTO PIGMENTADA, EMBALAGEM DE 5KG | UN | 0.11 | 23.15 | 0 | 2.5465
11198 | CAPA DE DEGRAU EM GRANITO CINZA ANDORINHA, 30X2CM, POLIDO | M | 1.05 | 98.88 | 0 | 103.824
20091 | MAO-DE-OBRA DE MARMORISTA DE MARMORE E GRANITO, INCLUSIVE EN | H | 0.8 | 23.16 | 3 | 19.0838
CARGOS SOCIAIS DESONERADOS
20132 | MAO-DE-OBRA DE SERVENTE DA CONSTRUCAO CIVIL, INCLUSIVE ENCAR | H | 0.85 | 16.75 | 3 | 14.6646
GOS SOCIAIS DESONERADOS
30129 | PASTA DE CIMENTO COMUM | M3 | 0.001 | 875.2725 | 0 | 0.8753
30180 | ARGAMASSA CIM.,SAIBRO,AREIA 1:2:2,PREPA RO MECANICO | M3 | 0.011 | 415.9838 | 0 | 4.5758
13.348.0041-0 | CAPA DE DEGRAU EM GRANITO CINZA ANDORINHA,30X2CM,POLIDO,EXCL | M |  | 142.77
USIVE NATA DE CIMENTO,ARGAMASSA E REJUNTAMENTO
01976 | MAO-DE-OBRA DE MARMORISTA DE MARMORE E GRANITO, INCLUSIVE EN | H | 0.8 | 26.73 | 3 | 22.0255
CARGOS SOCIAIS
01999 | MAO-DE-OBRA DE SERVENTE DA CONSTRUCAO CIVIL, INCLUSIVE ENCAR | H | 0.85 | 19.33 | 3 | 16.9234
GOS SOCIAIS
11198 | CAPA DE DEGRAU EM GRANITO CINZA ANDORINHA, 30X2CM, POLIDO | M | 1.05 | 98.88 | 0 | 103.824
13.348.0041-A | CAPA DE DEGRAU EM GRANITO CINZA ANDORINHA,30X2CM,POLIDO,EXCL | M |  | 137.57
USIVE NATA DE CIMENTO,ARGAMASSA E REJUNTAMENTO
11198 | CAPA DE DEGRAU EM GRANITO CINZA ANDORINHA, 30X2CM, POLIDO | M | 1.05 | 98.88 | 0 | 103.824
20091 | MAO-DE-OBRA DE MARMORISTA DE MARMORE E GRANITO, INCLUSIVE EN | H | 0.8 | 23.16 | 3 | 19.0838
CARGOS SOCIAIS DESONERADOS
20132 | MAO-DE-OBRA DE SERVENTE DA CONSTRUCAO CIVIL, INCLUSIVE ENCAR | H | 0.85 | 16.75 | 3 | 14.6646
GOS SOCIAIS DESONERADOS
13.348.0045-0 | ESPELHO OU CHAPIM EM GRANITO CINZA ANDORINHA,20X2CM,POLIDO,A | M |  | 103.76
SSENTADO COMO NO ITEM 13.348.0010
01624 | ARGAMASSA CIM.,SAIBRO,AREIA 1:2:2,PREPA RO MECANICO | M3 | 0.0073 | 425.6818 | 0 | 3.1075
01976 | MAO-DE-OBRA DE MARMORISTA DE MARMORE E GRANITO, INCLUSIVE EN | H | 0.53 | 26.73 | 3 | 14.5919
CARGOS SOCIAIS
01999 | MAO-DE-OBRA DE SERVENTE DA CONSTRUCAO CIVIL, INCLUSIVE ENCAR | H | 0.567 | 19.33 | 3 | 11.2889
GOS SOCIAIS
03077 | PASTA DE CIMENTO COMUM | M3 | 0.0007 | 899.1891 | 0 | 0.6294
07798 | ARGAMASSA PARA REJUNTAMENTO PIGMENTADA, EMBALAGEM DE 5KG | UN | 0.073 | 23.15 | 0 | 1.69
11199 | ESPELHO OU CHAPIM EM GRANITO CINZA ANDORA, 20X2CM, POLIDO | M | 1.05 | 69.01 | 0 | 72.4605
13.348.0045-A | ESPELHO OU CHAPIM EM GRANITO CINZA ANDORINHA,20X2CM,POLIDO,A | M |  | 100.22
SSENTADO COMO NO ITEM 13.348.0010
07798 | ARGAMASSA PARA REJUNTAMENTO PIGMENTADA, EMBALAGEM DE 5KG | UN | 0.073 | 23.15 | 0 | 1.69
11199 | ESPELHO OU CHAPIM EM GRANITO CINZA ANDORA, 20X2CM, POLIDO | M | 1.05 | 69.01 | 0 | 72.4605
20091 | MAO-DE-OBRA DE MARMORISTA DE MARMORE E GRANITO, INCLUSIVE EN | H | 0.53 | 23.16 | 3 | 12.643
CARGOS SOCIAIS DESONERADOS
20132 | MAO-DE-OBRA DE SERVENTE DA CONSTRUCAO CIVIL, INCLUSIVE ENCAR | H | 0.567 | 16.75 | 3 | 9.7822
GOS SOCIAIS DESONERADOS
30129 | PASTA DE CIMENTO COMUM | M3 | 0.0007 | 875.2725 | 0 | 0.6127
30180 | ARGAMASSA CIM.,SAIBRO,AREIA 1:2:2,PREPA RO MECANICO | M3 | 0.0073 | 415.9838 | 0 | 3.0367
13.348.0046-0 | ESPELHO OU CHAPIM EM GRANITO CINZA ANDORINHA,20X2CM,POLIDO,E | M |  | 98.34
XCLUSIVE NATA DE CIMENTO,ARGAMASSA E REJUNTAMENTO
01976 | MAO-DE-OBRA DE MARMORISTA DE MARMORE E GRANITO, INCLUSIVE EN | H | 0.53 | 26.73 | 3 | 14.5919
CARGOS SOCIAIS
01999 | MAO-DE-OBRA DE SERVENTE DA CONSTRUCAO CIVIL, INCLUSIVE ENCAR | H | 0.567 | 19.33 | 3 | 11.2889
GOS SOCIAIS
11199 | ESPELHO OU CHAPIM EM GRANITO CINZA ANDORA, 20X2CM, POLIDO | M | 1.05 | 69.01 | 0 | 72.4605
13.348.0046-A | ESPELHO OU CHAPIM EM GRANITO CINZA ANDORINHA,20X2CM,POLIDO,E | M |  | 94.88
XCLUSIVE NATA DE CIMENTO,ARGAMASSA E REJUNTAMENTO
11199 | ESPELHO OU CHAPIM EM GRANITO CINZA ANDORA, 20X2CM, POLIDO | M | 1.05 | 69.01 | 0 | 72.4605
20091 | MAO-DE-OBRA DE MARMORISTA DE MARMORE E GRANITO, INCLUSIVE EN | H | 0.53 | 23.16 | 3 | 12.643
CARGOS SOCIAIS DESONERADOS
20132 | MAO-DE-OBRA DE SERVENTE DA CONSTRUCAO CIVIL, INCLUSIVE ENCAR | H | 0.567 | 16.75 | 3 | 9.7822
GOS SOCIAIS DESONERADOS
13.348.0050-0 | PEITORIL EM GRANITO CINZA ANDORINHA,ESPESSURA DE 2CM,LARGURA | M |  | 93.22
15 A 18CM,ASSENTADO COM NATA DE CIMENTO SOBRE ARGAMASSA DE
CIMENTO,SAIBRO E AREIA,NO TRACO 1:3:3 E REJUNTAMENTO COM CIM
ENTO BRANCO
00150 | CIMENTO BRANCO | KG | 0.4 | 2.67 | 0 | 1.068
01976 | MAO-DE-OBRA DE MARMORISTA DE MARMORE E GRANITO, INCLUSIVE EN | H | 0.45 | 26.73 | 3 | 12.3894
CARGOS SOCIAIS
01999 | MAO-DE-OBRA DE SERVENTE DA CONSTRUCAO CIVIL, INCLUSIVE ENCAR | H | 0.55 | 19.33 | 3 | 10.9504
GOS SOCIAIS
03077 | PASTA DE CIMENTO COMUM | M3 | 0.0005 | 899.1891 | 0 | 0.4496
03429 | ARGAMASSA CIM.,SAIBRO,AREIA 1:3:3,PREPA RO MANUAL | M3 | 0.006 | 525.0459 | 0 | 3.1503
11200 | PEITORIL GRANITO CINZA ANDORINHA, 18X2CM | M | 1.05 | 62.11 | 0 | 65.2155
13.348.0050-A | PEITORIL EM GRANITO CINZA ANDORINHA,ESPESSURA DE 2CM,LARGURA | M |  | 89.91
15 A 18CM,ASSENTADO COM NATA DE CIMENTO SOBRE ARGAMASSA DE
CIMENTO,SAIBRO E AREIA,NO TRACO 1:3:3 E REJUNTAMENTO COM CIM
ENTO BRANCO
00150 | CIMENTO BRANCO | KG | 0.4 | 2.67 | 0 | 1.068
11200 | PEITORIL GRANITO CINZA ANDORINHA, 18X2CM | M | 1.05 | 62.11 | 0 | 65.2155
20091 | MAO-DE-OBRA DE MARMORISTA DE MARMORE E GRANITO, INCLUSIVE EN | H | 0.45 | 23.16 | 3 | 10.7347
CARGOS SOCIAIS DESONERADOS
20132 | MAO-DE-OBRA DE SERVENTE DA CONSTRUCAO CIVIL, INCLUSIVE ENCAR | H | 0.55 | 16.75 | 3 | 9.4889
GOS SOCIAIS DESONERADOS
30129 | PASTA DE CIMENTO COMUM | M3 | 0.0005 | 875.2725 | 0 | 0.4376
30153 | ARGAMASSA CIM.,SAIBRO,AREIA 1:3:3,PREPA RO MANUAL | M3 | 0.006 | 495.8145 | 0 | 2.9749
13.348.0051-0 | PEITORIL EM GRANITO CINZA ANDORINHA,ESPESSURA DE 2CM,LARGURA | M |  | 88.55
15 A 18CM,EXCLUSIVE NATA DE CIMENTO, ARGAMASSA E REJUNTAMEN
TO
01976 | MAO-DE-OBRA DE MARMORISTA DE MARMORE E GRANITO, INCLUSIVE EN | H | 0.45 | 26.73 | 3 | 12.3894
CARGOS SOCIAIS
01999 | MAO-DE-OBRA DE SERVENTE DA CONSTRUCAO CIVIL, INCLUSIVE ENCAR | H | 0.55 | 19.33 | 3 | 10.9504
GOS SOCIAIS
11200 | PEITORIL GRANITO CINZA ANDORINHA, 18X2CM | M | 1.05 | 62.11 | 0 | 65.2155
13.348.0051-A | PEITORIL EM GRANITO CINZA ANDORINHA,ESPESSURA DE 2CM,LARGURA | M |  | 85.43
15 A 18CM,EXCLUSIVE NATA DE CIMENTO, ARGAMASSA E REJUNTAMEN
TO
11200 | PEITORIL GRANITO CINZA ANDORINHA, 18X2CM | M | 1.05 | 62.11 | 0 | 65.2155
20091 | MAO-DE-OBRA DE MARMORISTA DE MARMORE E GRANITO, INCLUSIVE EN | H | 0.45 | 23.16 | 3 | 10.7347
CARGOS SOCIAIS DESONERADOS
20132 | MAO-DE-OBRA DE SERVENTE DA CONSTRUCAO CIVIL, INCLUSIVE ENCAR | H | 0.55 | 16.75 | 3 | 9.4889
GOS SOCIAIS DESONERADOS
13.348.0055-0 | PEITORIL EM GRANITO CINZA ANDORINHA,ESPESSURA DE 2CM,LARGURA | M |  | 125.51
DE 28CM,ASSENTADO COM NATA DE CIMENTO SOBRE ARGAMASSA DE CI
MENTO,SAIBRO E AREIA,NO TRACO 1:3:3 E REJUNTAMENTO COM CIMEN
TO BRANCO
00150 | CIMENTO BRANCO | KG | 1 | 2.67 | 0 | 2.67
01976 | MAO-DE-OBRA DE MARMORISTA DE MARMORE E GRANITO, INCLUSIVE EN | H | 0.4 | 26.73 | 3 | 11.0128
CARGOS SOCIAIS
01999 | MAO-DE-OBRA DE SERVENTE DA CONSTRUCAO CIVIL, INCLUSIVE ENCAR | H | 0.45 | 19.33 | 3 | 8.9595
GOS SOCIAIS
03077 | PASTA DE CIMENTO COMUM | M3 | 0.0008 | 899.1891 | 0 | 0.7194
03429 | ARGAMASSA CIM.,SAIBRO,AREIA 1:3:3,PREPA RO MANUAL | M3 | 0.01 | 525.0459 | 0 | 5.2505
11181 | PEITORIL EM GRANITO CINZA ANDORINHA, (28X2)CM | M | 1.05 | 92.29 | 0 | 96.9045
13.348.0055-A | PEITORIL EM GRANITO CINZA ANDORINHA,ESPESSURA DE 2CM,LARGURA | M |  | 122.53
DE 28CM,ASSENTADO COM NATA DE CIMENTO SOBRE ARGAMASSA DE CI
MENTO,SAIBRO E AREIA,NO TRACO 1:3:3 E REJUNTAMENTO COM CIMEN
TO BRANCO
00150 | CIMENTO BRANCO | KG | 1 | 2.67 | 0 | 2.67
11181 | PEITORIL EM GRANITO CINZA ANDORINHA, (28X2)CM | M | 1.05 | 92.29 | 0 | 96.9045
20091 | MAO-DE-OBRA DE MARMORISTA DE MARMORE E GRANITO, INCLUSIVE EN | H | 0.4 | 23.16 | 3 | 9.5419
CARGOS SOCIAIS DESONERADOS
20132 | MAO-DE-OBRA DE SERVENTE DA CONSTRUCAO CIVIL, INCLUSIVE ENCAR | H | 0.45 | 16.75 | 3 | 7.7636
GOS SOCIAIS DESONERADOS
30129 | PASTA DE CIMENTO COMUM | M3 | 0.0008 | 875.2725 | 0 | 0.7002
30153 | ARGAMASSA CIM.,SAIBRO,AREIA 1:3:3,PREPA RO MANUAL | M3 | 0.01 | 495.8145 | 0 | 4.9581
13.348.0056-0 | PEITORIL EM GRANITO CINZA ANDORINHA,ESPESSURA DE 2CM,LARGURA | M |  | 120.24
DE 28CM,EXCLUSIVE NATA DE CIMENTO,ARGAMASSA E REJUNTAMENTO
01976 | MAO-DE-OBRA DE MARMORISTA DE MARMORE E GRANITO, INCLUSIVE EN | H | 0.45 | 26.73 | 3 | 12.3894
CARGOS SOCIAIS
01999 | MAO-DE-OBRA DE SERVENTE DA CONSTRUCAO CIVIL, INCLUSIVE ENCAR | H | 0.55 | 19.33 | 3 | 10.9504
GOS SOCIAIS
11181 | PEITORIL EM GRANITO CINZA ANDORINHA, (28X2)CM | M | 1.05 | 92.29 | 0 | 96.9045
13.348.0056-A | PEITORIL EM GRANITO CINZA ANDORINHA,ESPESSURA DE 2CM,LARGURA | M |  | 117.12
DE 28CM,EXCLUSIVE NATA DE CIMENTO,ARGAMASSA E REJUNTAMENTO
11181 | PEITORIL EM GRANITO CINZA ANDORINHA, (28X2)CM | M | 1.05 | 92.29 | 0 | 96.9045
20091 | MAO-DE-OBRA DE MARMORISTA DE MARMORE E GRANITO, INCLUSIVE EN | H | 0.45 | 23.16 | 3 | 10.7347
CARGOS SOCIAIS DESONERADOS
20132 | MAO-DE-OBRA DE SERVENTE DA CONSTRUCAO CIVIL, INCLUSIVE ENCAR | H | 0.55 | 16.75 | 3 | 9.4889
GOS SOCIAIS DESONERADOS
13.348.0070-0 | SOLEIRA EM GRANITO CINZA ANDORINHA,ESPESSURA DE 2CM,COM 2 PO | M |  | 70.65
LIMENTOS,LARGURA DE 13CM,ASSENTADO COM ARGAMASSA DE CIMENTO,
SAIBRO E AREIA, NO TRACO 1:2:2, E REJUNTAMENTO COM CIMENTO
BRANCO E CORANTE
00150 | CIMENTO BRANCO | KG | 0.5 | 2.67 | 0 | 1.335
01624 | ARGAMASSA CIM.,SAIBRO,AREIA 1:2:2,PREPA RO MECANICO | M3 | 0.005 | 425.6818 | 0 | 2.1284
01976 | MAO-DE-OBRA DE MARMORISTA DE MARMORE E GRANITO, INCLUSIVE EN | H | 0.4 | 26.73 | 3 | 11.0128
CARGOS SOCIAIS
01999 | MAO-DE-OBRA DE SERVENTE DA CONSTRUCAO CIVIL, INCLUSIVE ENCAR | H | 0.45 | 19.33 | 3 | 8.9595
GOS SOCIAIS
05350 | PIGMENTO EM PO A BASE DE OXIDO DE FERRO | KG | 0.0025 | 46.1 | 0 | 0.1153
11182 | SOLEIRA EM GRANITO CINZA ANDORINHA, 13X2CM, COM 2 POLIMENTOS | M | 1.05 | 44.86 | 0 | 47.103
13.348.0070-A | SOLEIRA EM GRANITO CINZA ANDORINHA,ESPESSURA DE 2CM,COM 2 PO | M |  | 67.93
LIMENTOS,LARGURA DE 13CM,ASSENTADO COM ARGAMASSA DE CIMENTO,
SAIBRO E AREIA, NO TRACO 1:2:2, E REJUNTAMENTO COM CIMENTO
BRANCO E CORANTE
00150 | CIMENTO BRANCO | KG | 0.5 | 2.67 | 0 | 1.335
05350 | PIGMENTO EM PO A BASE DE OXIDO DE FERRO | KG | 0.0025 | 46.1 | 0 | 0.1153
11182 | SOLEIRA EM GRANITO CINZA ANDORINHA, 13X2CM, COM 2 POLIMENTOS | M | 1.05 | 44.86 | 0 | 47.103
20091 | MAO-DE-OBRA DE MARMORISTA DE MARMORE E GRANITO, INCLUSIVE EN | H | 0.4 | 23.16 | 3 | 9.5419
CARGOS SOCIAIS DESONERADOS
20132 | MAO-DE-OBRA DE SERVENTE DA CONSTRUCAO CIVIL, INCLUSIVE ENCAR | H | 0.45 | 16.75 | 3 | 7.7636
GOS SOCIAIS DESONERADOS
30180 | ARGAMASSA CIM.,SAIBRO,AREIA 1:2:2,PREPA RO MECANICO | M3 | 0.005 | 415.9838 | 0 | 2.0799
13.348.0071-0 | SOLEIRA EM GRANITO CINZA ANDORINHA,ESPESSURA DE 2CM COM 2 PO | M |  | 67.07
LIMENTOS,LARGURA DE 13CM,EXCLUSIVE ARGAMASSA E REJUNTAMENTO
01976 | MAO-DE-OBRA DE MARMORISTA DE MARMORE E GRANITO, INCLUSIVE EN | H | 0.4 | 26.73 | 3 | 11.0128
CARGOS SOCIAIS
01999 | MAO-DE-OBRA DE SERVENTE DA CONSTRUCAO CIVIL, INCLUSIVE ENCAR | H | 0.45 | 19.33 | 3 | 8.9595
GOS SOCIAIS
11182 | SOLEIRA EM GRANITO CINZA ANDORINHA, 13X2CM, COM 2 POLIMENTOS | M | 1.05 | 44.86 | 0 | 47.103
13.348.0071-A | SOLEIRA EM GRANITO CINZA ANDORINHA,ESPESSURA DE 2CM COM 2 PO | M |  | 64.4
LIMENTOS,LARGURA DE 13CM,EXCLUSIVE ARGAMASSA E REJUNTAMENTO
11182 | SOLEIRA EM GRANITO CINZA ANDORINHA, 13X2CM, COM 2 POLIMENTOS | M | 1.05 | 44.86 | 0 | 47.103
20091 | MAO-DE-OBRA DE MARMORISTA DE MARMORE E GRANITO, INCLUSIVE EN | H | 0.4 | 23.16 | 3 | 9.5419
CARGOS SOCIAIS DESONERADOS
20132 | MAO-DE-OBRA DE SERVENTE DA CONSTRUCAO CIVIL, INCLUSIVE ENCAR | H | 0.45 | 16.75 | 3 | 7.7636
GOS SOCIAIS DESONERADOS
13.348.0075-0 | SOLEIRA EM GRANITO CINZA ANDORINHA,ESPESSURA DE 2CM,COM 2 PO | M |  | 77.03
LIMENTOS,LARGURA DE 15CM,ASSENTADO COM ARGAMASSA DE CIMENTO,
SAIBRO E AREIA, NO TRACO 1:2:2, E REJUNTAMENTO COM CIMENTO
BRANCO E CORANTE
00150 | CIMENTO BRANCO | KG | 0.58 | 2.67 | 0 | 1.5486
01624 | ARGAMASSA CIM.,SAIBRO,AREIA 1:2:2,PREPA RO MECANICO | M3 | 0.0058 | 425.6818 | 0 | 2.469
01976 | MAO-DE-OBRA DE MARMORISTA DE MARMORE E GRANITO, INCLUSIVE EN | H | 0.4 | 26.73 | 3 | 11.0128
CARGOS SOCIAIS
01999 | MAO-DE-OBRA DE SERVENTE DA CONSTRUCAO CIVIL, INCLUSIVE ENCAR | H | 0.45 | 19.33 | 3 | 8.9595
GOS SOCIAIS
05350 | PIGMENTO EM PO A BASE DE OXIDO DE FERRO | KG | 0.00275 | 46.1 | 0 | 0.1268
11183 | SOLEIRA GRANITO CINZA ANDORINHA, 15X2CM, COM 2 POLIMENTOS | M | 1.05 | 50.4 | 0 | 52.92
13.348.0075-A | SOLEIRA EM GRANITO CINZA ANDORINHA,ESPESSURA DE 2CM,COM 2 PO | M |  | 74.31
LIMENTOS,LARGURA DE 15CM,ASSENTADO COM ARGAMASSA DE CIMENTO,
SAIBRO E AREIA, NO TRACO 1:2:2, E REJUNTAMENTO COM CIMENTO
BRANCO E CORANTE
00150 | CIMENTO BRANCO | KG | 0.58 | 2.67 | 0 | 1.5486
05350 | PIGMENTO EM PO A BASE DE OXIDO DE FERRO | KG | 0.00275 | 46.1 | 0 | 0.1268
11183 | SOLEIRA GRANITO CINZA ANDORINHA, 15X2CM, COM 2 POLIMENTOS | M | 1.05 | 50.4 | 0 | 52.92
20091 | MAO-DE-OBRA DE MARMORISTA DE MARMORE E GRANITO, INCLUSIVE EN | H | 0.4 | 23.16 | 3 | 9.5419
CARGOS SOCIAIS DESONERADOS
20132 | MAO-DE-OBRA DE SERVENTE DA CONSTRUCAO CIVIL, INCLUSIVE ENCAR | H | 0.45 | 16.75 | 3 | 7.7636
GOS SOCIAIS DESONERADOS
30180 | ARGAMASSA CIM.,SAIBRO,AREIA 1:2:2,PREPA RO MECANICO | M3 | 0.0058 | 415.9838 | 0 | 2.4127
13.348.0076-0 | SOLEIRA EM GRANITO CINZA ANDORINHA,ESPESSURA DE 2CM,COM 2 PO | M |  | 72.89
LIMENTOS,LARGURA DE 15CM,EXCLUSIVE ARGAMASSA E REJUNTAMENTO
01976 | MAO-DE-OBRA DE MARMORISTA DE MARMORE E GRANITO, INCLUSIVE EN | H | 0.4 | 26.73 | 3 | 11.0128
CARGOS SOCIAIS
01999 | MAO-DE-OBRA DE SERVENTE DA CONSTRUCAO CIVIL, INCLUSIVE ENCAR | H | 0.45 | 19.33 | 3 | 8.9595
GOS SOCIAIS
11183 | SOLEIRA GRANITO CINZA ANDORINHA, 15X2CM, COM 2 POLIMENTOS | M | 1.05 | 50.4 | 0 | 52.92
13.348.0076-A | SOLEIRA EM GRANITO CINZA ANDORINHA,ESPESSURA DE 2CM,COM 2 PO | M |  | 70.22
LIMENTOS,LARGURA DE 15CM,EXCLUSIVE ARGAMASSA E REJUNTAMENTO
11183 | SOLEIRA GRANITO CINZA ANDORINHA, 15X2CM, COM 2 POLIMENTOS | M | 1.05 | 50.4 | 0 | 52.92
20091 | MAO-DE-OBRA DE MARMORISTA DE MARMORE E GRANITO, INCLUSIVE EN | H | 0.4 | 23.16 | 3 | 9.5419
CARGOS SOCIAIS DESONERADOS
20132 | MAO-DE-OBRA DE SERVENTE DA CONSTRUCAO CIVIL, INCLUSIVE ENCAR | H | 0.45 | 16.75 | 3 | 7.7636
GOS SOCIAIS DESONERADOS
13.348.0080-0 | SOLEIRA EM GRANITO CINZA ANDORINHA,ESPESSURA DE 2CM,COM 2 PO | M |  | 113.36
LIMENTOS,LARGURA DE 25CM,ASSENTADO COM ARGAMASSA DE CIMENTO,
SAIBRO E AREIA, NO TRACO 1:2:2, E REJUNTAMENTO COM CIMENTO
BRANCO E CORANTE
00150 | CIMENTO BRANCO | KG | 0.96 | 2.67 | 0 | 2.5632
01624 | ARGAMASSA CIM.,SAIBRO,AREIA 1:2:2,PREPA RO MECANICO | M3 | 0.0096 | 425.6818 | 0 | 4.0865
01976 | MAO-DE-OBRA DE MARMORISTA DE MARMORE E GRANITO, INCLUSIVE EN | H | 0.4 | 26.73 | 3 | 11.0128
CARGOS SOCIAIS
01999 | MAO-DE-OBRA DE SERVENTE DA CONSTRUCAO CIVIL, INCLUSIVE ENCAR | H | 0.45 | 19.33 | 3 | 8.9595
GOS SOCIAIS
05350 | PIGMENTO EM PO A BASE DE OXIDO DE FERRO | KG | 0.00475 | 46.1 | 0 | 0.219
11184 | SOLEIRA EM GRANITO CINZA ANDORINHA, 25X2CM, COM 2 POLIMENTOS | M | 1.05 | 82.4 | 0 | 86.52
13.348.0080-A | SOLEIRA EM GRANITO CINZA ANDORINHA,ESPESSURA DE 2CM,COM 2 PO | M |  | 110.6
LIMENTOS,LARGURA DE 25CM,ASSENTADO COM ARGAMASSA DE CIMENTO,
SAIBRO E AREIA, NO TRACO 1:2:2, E REJUNTAMENTO COM CIMENTO
BRANCO E CORANTE
00150 | CIMENTO BRANCO | KG | 0.96 | 2.67 | 0 | 2.5632
05350 | PIGMENTO EM PO A BASE DE OXIDO DE FERRO | KG | 0.00475 | 46.1 | 0 | 0.219
11184 | SOLEIRA EM GRANITO CINZA ANDORINHA, 25X2CM, COM 2 POLIMENTOS | M | 1.05 | 82.4 | 0 | 86.52
20091 | MAO-DE-OBRA DE MARMORISTA DE MARMORE E GRANITO, INCLUSIVE EN | H | 0.4 | 23.16 | 3 | 9.5419
CARGOS SOCIAIS DESONERADOS
20132 | MAO-DE-OBRA DE SERVENTE DA CONSTRUCAO CIVIL, INCLUSIVE ENCAR | H | 0.45 | 16.75 | 3 | 7.7636
GOS SOCIAIS DESONERADOS
30180 | ARGAMASSA CIM.,SAIBRO,AREIA 1:2:2,PREPA RO MECANICO | M3 | 0.0096 | 415.9838 | 0 | 3.9934
13.348.0081-0 | SOLEIRA EM GRANITO CINZA ANDORINHA,ESPESSURA DE 2CM,COM 2 PO | M |  | 106.49
LIMENTOS,LARGURA DE 25CM,EXCLUSIVE ARGAMASSA E REJUNTAMENTO
01976 | MAO-DE-OBRA DE MARMORISTA DE MARMORE E GRANITO, INCLUSIVE EN | H | 0.4 | 26.73 | 3 | 11.0128
CARGOS SOCIAIS
01999 | MAO-DE-OBRA DE SERVENTE DA CONSTRUCAO CIVIL, INCLUSIVE ENCAR | H | 0.45 | 19.33 | 3 | 8.9595
GOS SOCIAIS
11184 | SOLEIRA EM GRANITO CINZA ANDORINHA, 25X2CM, COM 2 POLIMENTOS | M | 1.05 | 82.4 | 0 | 86.52
13.348.0081-A | SOLEIRA EM GRANITO CINZA ANDORINHA,ESPESSURA DE 2CM,COM 2 PO | M |  | 103.82
LIMENTOS,LARGURA DE 25CM,EXCLUSIVE ARGAMASSA E REJUNTAMENTO
11184 | SOLEIRA EM GRANITO CINZA ANDORINHA, 25X2CM, COM 2 POLIMENTOS | M | 1.05 | 82.4 | 0 | 86.52
20091 | MAO-DE-OBRA DE MARMORISTA DE MARMORE E GRANITO, INCLUSIVE EN | H | 0.4 | 23.16 | 3 | 9.5419
CARGOS SOCIAIS DESONERADOS
20132 | MAO-DE-OBRA DE SERVENTE DA CONSTRUCAO CIVIL, INCLUSIVE ENCAR | H | 0.45 | 16.75 | 3 | 7.7636
GOS SOCIAIS DESONERADOS
13.365.0010-0 | REVESTIMENTO DE PISOS COM GRANITO PRETO EM PLACAS,COM ESPESS | M2 |  | 610.43
URA DE 2CM,COM 2 POLIMENTOS,ASSENTES EM SUPERFICIE EM OSSO,C
OM NATA DE CIMENTO SOBRE ARGAMASSA DE CIMENTO,AREIA E SAIBRO
,NO TRACO 1:2:2 E REJUNTAMENTO DE CIMENTO BRANCO E CORANTE
00150 | CIMENTO BRANCO | KG | 4 | 2.67 | 0 | 10.68
01624 | ARGAMASSA CIM.,SAIBRO,AREIA 1:2:2,PREPA RO MECANICO | M3 | 0.03 | 425.6818 | 0 | 12.7705
01976 | MAO-DE-OBRA DE MARMORISTA DE MARMORE E GRANITO, INCLUSIVE EN | H | 2 | 26.73 | 3 | 55.0638
CARGOS SOCIAIS
01999 | MAO-DE-OBRA DE SERVENTE DA CONSTRUCAO CIVIL, INCLUSIVE ENCAR | H | 2 | 19.33 | 3 | 39.8198
GOS SOCIAIS
02545 | PLACA GRANITO PRETO, LUSTRADA E COM ESPES. DE 2CM | M2 | 1.05 | 465 | 0 | 488.25
03077 | PASTA DE CIMENTO COMUM | M3 | 0.003 | 899.1891 | 0 | 2.6976
05350 | PIGMENTO EM PO A BASE DE OXIDO DE FERRO | KG | 0.025 | 46.1 | 0 | 1.1525
13.365.0010-A | REVESTIMENTO DE PISOS COM GRANITO PRETO EM PLACAS,COM ESPESS | M2 |  | 597.4
URA DE 2CM,COM 2 POLIMENTOS,ASSENTES EM SUPERFICIE EM OSSO,C
OM NATA DE CIMENTO SOBRE ARGAMASSA DE CIMENTO,AREIA E SAIBRO
,NO TRACO 1:2:2 E REJUNTAMENTO DE CIMENTO BRANCO E CORANTE
00150 | CIMENTO BRANCO | KG | 4 | 2.67 | 0 | 10.68
02545 | PLACA GRANITO PRETO, LUSTRADA E COM ESPES. DE 2CM | M2 | 1.05 | 465 | 0 | 488.25
05350 | PIGMENTO EM PO A BASE DE OXIDO DE FERRO | KG | 0.025 | 46.1 | 0 | 1.1525
20091 | MAO-DE-OBRA DE MARMORISTA DE MARMORE E GRANITO, INCLUSIVE EN | H | 2 | 23.16 | 3 | 47.7096
CARGOS SOCIAIS DESONERADOS
20132 | MAO-DE-OBRA DE SERVENTE DA CONSTRUCAO CIVIL, INCLUSIVE ENCAR | H | 2 | 16.75 | 3 | 34.505
GOS SOCIAIS DESONERADOS
30129 | PASTA DE CIMENTO COMUM | M3 | 0.003 | 875.2725 | 0 | 2.6258
30180 | ARGAMASSA CIM.,SAIBRO,AREIA 1:2:2,PREPA RO MECANICO | M3 | 0.03 | 415.9838 | 0 | 12.4795
13.365.0011-0 | REVESTIMENTO DE PISOS COM GRANITO PRETO EM PLACAS,COM ESPESS | M2 |  | 583.13
URA DE 2CM,COM 2 POLIMENTOS,ASSENTES EM SUPERFICIE EM OSSO,E
XCLUSIVE NATA DE CIMENTO,ARGAMASSA E REJUNTAMENTO
01976 | MAO-DE-OBRA DE MARMORISTA DE MARMORE E GRANITO, INCLUSIVE EN | H | 2 | 26.73 | 3 | 55.0638
CARGOS SOCIAIS
01999 | MAO-DE-OBRA DE SERVENTE DA CONSTRUCAO CIVIL, INCLUSIVE ENCAR | H | 2 | 19.33 | 3 | 39.8198
GOS SOCIAIS
02545 | PLACA GRANITO PRETO, LUSTRADA E COM ESPES. DE 2CM | M2 | 1.05 | 465 | 0 | 488.25
13.365.0011-A | REVESTIMENTO DE PISOS COM GRANITO PRETO EM PLACAS,COM ESPESS | M2 |  | 570.46
URA DE 2CM,COM 2 POLIMENTOS,ASSENTES EM SUPERFICIE EM OSSO,E
XCLUSIVE NATA DE CIMENTO,ARGAMASSA E REJUNTAMENTO
02545 | PLACA GRANITO PRETO, LUSTRADA E COM ESPES. DE 2CM | M2 | 1.05 | 465 | 0 | 488.25
20091 | MAO-DE-OBRA DE MARMORISTA DE MARMORE E GRANITO, INCLUSIVE EN | H | 2 | 23.16 | 3 | 47.7096
CARGOS SOCIAIS DESONERADOS
20132 | MAO-DE-OBRA DE SERVENTE DA CONSTRUCAO CIVIL, INCLUSIVE ENCAR | H | 2 | 16.75 | 3 | 34.505
GOS SOCIAIS DESONERADOS
13.365.0015-0 | REVESTIMENTO DE PISOS COM GRANITO PRETO EM PLACAS COM MEDIDA | M2 |  | 610.43
S ACIMA DE 30X30CM,COM ESPESSURA DE 2CM,COM 2 POLIMENTOS,ASS
ENTES EM SUPERFICIE EM OSSO,COM NATA DE CIMENTO SOBRE ARGAMA
SSA DE CIMENTO,AREIA E SAIBRO,NO TRACO 1:2:2 E REJUNTAMENTO
DE CIMENTO BRANCO E CORANTE
00150 | CIMENTO BRANCO | KG | 4 | 2.67 | 0 | 10.68
01624 | ARGAMASSA CIM.,SAIBRO,AREIA 1:2:2,PREPA RO MECANICO | M3 | 0.03 | 425.6818 | 0 | 12.7705
01976 | MAO-DE-OBRA DE MARMORISTA DE MARMORE E GRANITO, INCLUSIVE EN | H | 2 | 26.73 | 3 | 55.0638
CARGOS SOCIAIS
01999 | MAO-DE-OBRA DE SERVENTE DA CONSTRUCAO CIVIL, INCLUSIVE ENCAR | H | 2 | 19.33 | 3 | 39.8198
GOS SOCIAIS
02545 | PLACA GRANITO PRETO, LUSTRADA E COM ESPES. DE 2CM | M2 | 1.05 | 465 | 0 | 488.25
03077 | PASTA DE CIMENTO COMUM | M3 | 0.003 | 899.1891 | 0 | 2.6976
05350 | PIGMENTO EM PO A BASE DE OXIDO DE FERRO | KG | 0.025 | 46.1 | 0 | 1.1525
13.365.0015-A | REVESTIMENTO DE PISOS COM GRANITO PRETO EM PLACAS COM MEDIDA | M2 |  | 597.4
S ACIMA DE 30X30CM,COM ESPESSURA DE 2CM,COM 2 POLIMENTOS,ASS
ENTES EM SUPERFICIE EM OSSO,COM NATA DE CIMENTO SOBRE ARGAMA
SSA DE CIMENTO,AREIA E SAIBRO,NO TRACO 1:2:2 E REJUNTAMENTO
DE CIMENTO BRANCO E CORANTE
00150 | CIMENTO BRANCO | KG | 4 | 2.67 | 0 | 10.68
02545 | PLACA GRANITO PRETO, LUSTRADA E COM ESPES. DE 2CM | M2 | 1.05 | 465 | 0 | 488.25
05350 | PIGMENTO EM PO A BASE DE OXIDO DE FERRO | KG | 0.025 | 46.1 | 0 | 1.1525
20091 | MAO-DE-OBRA DE MARMORISTA DE MARMORE E GRANITO, INCLUSIVE EN | H | 2 | 23.16 | 3 | 47.7096
CARGOS SOCIAIS DESONERADOS
20132 | MAO-DE-OBRA DE SERVENTE DA CONSTRUCAO CIVIL, INCLUSIVE ENCAR | H | 2 | 16.75 | 3 | 34.505
GOS SOCIAIS DESONERADOS
30129 | PASTA DE CIMENTO COMUM | M3 | 0.003 | 875.2725 | 0 | 2.6258
30180 | ARGAMASSA CIM.,SAIBRO,AREIA 1:2:2,PREPA RO MECANICO | M3 | 0.03 | 415.9838 | 0 | 12.4795
13.365.0016-0 | REVESTIMENTO DE PISOS COM GRANITO PRETO EM PLACAS COM MEDIDA | M2 |  | 583.13
S ACIMA DE 30X30CM,COM 2CM DE ESPESSURA,COM 2 POLIMENTOS,ASS
ENTES EM SUPERFICIE EM OSSO,EXCLUSIVE NATA DE CIMENTO,ARGAMA
SSA E REJUNTAMENTO
01976 | MAO-DE-OBRA DE MARMORISTA DE MARMORE E GRANITO, INCLUSIVE EN | H | 2 | 26.73 | 3 | 55.0638
CARGOS SOCIAIS
01999 | MAO-DE-OBRA DE SERVENTE DA CONSTRUCAO CIVIL, INCLUSIVE ENCAR | H | 2 | 19.33 | 3 | 39.8198
GOS SOCIAIS
02545 | PLACA GRANITO PRETO, LUSTRADA E COM ESPES. DE 2CM | M2 | 1.05 | 465 | 0 | 488.25
13.365.0016-A | REVESTIMENTO DE PISOS COM GRANITO PRETO EM PLACAS COM MEDIDA | M2 |  | 570.46
S ACIMA DE 30X30CM,COM 2CM DE ESPESSURA,COM 2 POLIMENTOS,ASS
ENTES EM SUPERFICIE EM OSSO,EXCLUSIVE NATA DE CIMENTO,ARGAMA
SSA E REJUNTAMENTO
02545 | PLACA GRANITO PRETO, LUSTRADA E COM ESPES. DE 2CM | M2 | 1.05 | 465 | 0 | 488.25
20091 | MAO-DE-OBRA DE MARMORISTA DE MARMORE E GRANITO, INCLUSIVE EN | H | 2 | 23.16 | 3 | 47.7096
CARGOS SOCIAIS DESONERADOS
20132 | MAO-DE-OBRA DE SERVENTE DA CONSTRUCAO CIVIL, INCLUSIVE ENCAR | H | 2 | 16.75 | 3 | 34.505
GOS SOCIAIS DESONERADOS
13.365.0020-0 | RODAPE DE GRANITO PRETO COM 10CM DE ALTURA E 2CM DE ESPESSUR | M |  | 82.76
A,COM 2 POLIMENTOS,ASSENTE EM PAREDE EM OSSO, COM ARGAMASSA
DE CIMENTO,AREIA E SAIBRO,NO TRACO 1:2:2 E NATA DE CIMENTO,
SOBRE CHAPISCO DE CIMENTO E AREIA, NO TRACO 1:3 (INCLUSIVE
ESTE) E REJUNTAMENTO DE CIMENTO BRANCO E CORANTE
00150 | CIMENTO BRANCO | KG | 0.4 | 2.67 | 0 | 1.068
01624 | ARGAMASSA CIM.,SAIBRO,AREIA 1:2:2,PREPA RO MECANICO | M3 | 0.003 | 425.6818 | 0 | 1.277
01976 | MAO-DE-OBRA DE MARMORISTA DE MARMORE E GRANITO, INCLUSIVE EN | H | 0.51 | 26.73 | 3 | 14.0413
CARGOS SOCIAIS
01999 | MAO-DE-OBRA DE SERVENTE DA CONSTRUCAO CIVIL, INCLUSIVE ENCAR | H | 0.71 | 19.33 | 3 | 14.136
GOS SOCIAIS
02545 | PLACA GRANITO PRETO, LUSTRADA E COM ESPES. DE 2CM | M2 | 0.11 | 465 | 0 | 51.15
03077 | PASTA DE CIMENTO COMUM | M3 | 0.0003 | 899.1891 | 0 | 0.2698
03084 | CHAPISCO SUPERF. CONCR./ALVEN.,COM ARGAMASSA DE CIMENTO E AR | M2 | 0.1 | 7.0856 | 0 | 0.7086
EIA NO TRACO 1:3
05350 | PIGMENTO EM PO A BASE DE OXIDO DE FERRO | KG | 0.0025 | 46.1 | 0 | 0.1153
13.365.0020-A | RODAPE DE GRANITO PRETO COM 10CM DE ALTURA E 2CM DE ESPESSUR | M |  | 78.89
A,COM 2 POLIMENTOS,ASSENTE EM PAREDE EM OSSO, COM ARGAMASSA
DE CIMENTO,AREIA E SAIBRO,NO TRACO 1:2:2 E NATA DE CIMENTO,
SOBRE CHAPISCO DE CIMENTO E AREIA, NO TRACO 1:3 (INCLUSIVE
ESTE) E REJUNTAMENTO DE CIMENTO BRANCO E CORANTE
00150 | CIMENTO BRANCO | KG | 0.4 | 2.67 | 0 | 1.068
02545 | PLACA GRANITO PRETO, LUSTRADA E COM ESPES. DE 2CM | M2 | 0.11 | 465 | 0 | 51.15
05350 | PIGMENTO EM PO A BASE DE OXIDO DE FERRO | KG | 0.0025 | 46.1 | 0 | 0.1153
20091 | MAO-DE-OBRA DE MARMORISTA DE MARMORE E GRANITO, INCLUSIVE EN | H | 0.51 | 23.16 | 3 | 12.1659
CARGOS SOCIAIS DESONERADOS
20132 | MAO-DE-OBRA DE SERVENTE DA CONSTRUCAO CIVIL, INCLUSIVE ENCAR | H | 0.71 | 16.75 | 3 | 12.2493
GOS SOCIAIS DESONERADOS
30129 | PASTA DE CIMENTO COMUM | M3 | 0.0003 | 875.2725 | 0 | 0.2626
30180 | ARGAMASSA CIM.,SAIBRO,AREIA 1:2:2,PREPA RO MECANICO | M3 | 0.003 | 415.9838 | 0 | 1.248
30350 | CHAPISCO SUPERF. CONCR./ALVEN.,COM ARGAMASSA DE CIMENTO E AR | M2 | 0.1 | 6.4111 | 0 | 0.6411
EIA NO TRACO 1:3
13.365.0021-0 | RODAPE DE GRANITO PRETO COM 10CM DE ALTURA E 2CM DE ESPESSUR | M |  | 79.32
A,COM 2 POLIMENTOS, ASSENTE EM PAREDE EM OSSO, EXCLUSIVE CHA
PISCO,ARGAMASSA,NATA DE CIMENTO E REJUNTAMENTO
01976 | MAO-DE-OBRA DE MARMORISTA DE MARMORE E GRANITO, INCLUSIVE EN | H | 0.51 | 26.73 | 3 | 14.0413
CARGOS SOCIAIS
01999 | MAO-DE-OBRA DE SERVENTE DA CONSTRUCAO CIVIL, INCLUSIVE ENCAR | H | 0.71 | 19.33 | 3 | 14.136
GOS SOCIAIS
02545 | PLACA GRANITO PRETO, LUSTRADA E COM ESPES. DE 2CM | M2 | 0.11 | 465 | 0 | 51.15
13.365.0021-A | RODAPE DE GRANITO PRETO COM 10CM DE ALTURA E 2CM DE ESPESSUR | M |  | 75.56
A,COM 2 POLIMENTOS, ASSENTE EM PAREDE EM OSSO, EXCLUSIVE CHA
PISCO,ARGAMASSA,NATA DE CIMENTO E REJUNTAMENTO
02545 | PLACA GRANITO PRETO, LUSTRADA E COM ESPES. DE 2CM | M2 | 0.11 | 465 | 0 | 51.15
20091 | MAO-DE-OBRA DE MARMORISTA DE MARMORE E GRANITO, INCLUSIVE EN | H | 0.51 | 23.16 | 3 | 12.1659
CARGOS SOCIAIS DESONERADOS
20132 | MAO-DE-OBRA DE SERVENTE DA CONSTRUCAO CIVIL, INCLUSIVE ENCAR | H | 0.71 | 16.75 | 3 | 12.2493
GOS SOCIAIS DESONERADOS
13.365.0025-0 | SOLEIRA DE GRANITO PRETO DE 2X13CM COM 2 POLIMENTOS,ASSENTE | M |  | 89.01
COMO EM 13.365.0010
00150 | CIMENTO BRANCO | KG | 0.5 | 2.67 | 0 | 1.335
01624 | ARGAMASSA CIM.,SAIBRO,AREIA 1:2:2,PREPA RO MECANICO | M3 | 0.005 | 425.6818 | 0 | 2.1284
01976 | MAO-DE-OBRA DE MARMORISTA DE MARMORE E GRANITO, INCLUSIVE EN | H | 0.4 | 26.73 | 3 | 11.0128
CARGOS SOCIAIS
01999 | MAO-DE-OBRA DE SERVENTE DA CONSTRUCAO CIVIL, INCLUSIVE ENCAR | H | 0.45 | 19.33 | 3 | 8.9595
GOS SOCIAIS
02545 | PLACA GRANITO PRETO, LUSTRADA E COM ESPES. DE 2CM | M2 | 0.14 | 465 | 0 | 65.1
03077 | PASTA DE CIMENTO COMUM | M3 | 0.0004 | 899.1891 | 0 | 0.3597
05350 | PIGMENTO EM PO A BASE DE OXIDO DE FERRO | KG | 0.0025 | 46.1 | 0 | 0.1153
13.365.0025-A | SOLEIRA DE GRANITO PRETO DE 2X13CM COM 2 POLIMENTOS,ASSENTE | M |  | 86.28
COMO EM 13.365.0010
00150 | CIMENTO BRANCO | KG | 0.5 | 2.67 | 0 | 1.335
02545 | PLACA GRANITO PRETO, LUSTRADA E COM ESPES. DE 2CM | M2 | 0.14 | 465 | 0 | 65.1
05350 | PIGMENTO EM PO A BASE DE OXIDO DE FERRO | KG | 0.0025 | 46.1 | 0 | 0.1153
20091 | MAO-DE-OBRA DE MARMORISTA DE MARMORE E GRANITO, INCLUSIVE EN | H | 0.4 | 23.16 | 3 | 9.5419
CARGOS SOCIAIS DESONERADOS
20132 | MAO-DE-OBRA DE SERVENTE DA CONSTRUCAO CIVIL, INCLUSIVE ENCAR | H | 0.45 | 16.75 | 3 | 7.7636
GOS SOCIAIS DESONERADOS
30129 | PASTA DE CIMENTO COMUM | M3 | 0.0004 | 875.2725 | 0 | 0.3501
30180 | ARGAMASSA CIM.,SAIBRO,AREIA 1:2:2,PREPA RO MECANICO | M3 | 0.005 | 415.9838 | 0 | 2.0799
13.365.0026-0 | SOLEIRA DE GRANITO PRETO DE 2X13CM COM 2 POLIMENTOS, EXCLUSI | M |  | 85.07
VE NATA DE CIMENTO,ARGAMASSA E REJUNTAMENTO
01976 | MAO-DE-OBRA DE MARMORISTA DE MARMORE E GRANITO, INCLUSIVE EN | H | 0.4 | 26.73 | 3 | 11.0128
CARGOS SOCIAIS
01999 | MAO-DE-OBRA DE SERVENTE DA CONSTRUCAO CIVIL, INCLUSIVE ENCAR | H | 0.45 | 19.33 | 3 | 8.9595
GOS SOCIAIS
02545 | PLACA GRANITO PRETO, LUSTRADA E COM ESPES. DE 2CM | M2 | 0.14 | 465 | 0 | 65.1
13.365.0026-A | SOLEIRA DE GRANITO PRETO DE 2X13CM COM 2 POLIMENTOS, EXCLUSI | M |  | 82.4
VE NATA DE CIMENTO,ARGAMASSA E REJUNTAMENTO
02545 | PLACA GRANITO PRETO, LUSTRADA E COM ESPES. DE 2CM | M2 | 0.14 | 465 | 0 | 65.1
20091 | MAO-DE-OBRA DE MARMORISTA DE MARMORE E GRANITO, INCLUSIVE EN | H | 0.4 | 23.16 | 3 | 9.5419
CARGOS SOCIAIS DESONERADOS
20132 | MAO-DE-OBRA DE SERVENTE DA CONSTRUCAO CIVIL, INCLUSIVE ENCAR | H | 0.45 | 16.75 | 3 | 7.7636
GOS SOCIAIS DESONERADOS
13.365.0030-0 | SOLEIRA DE GRANITO PRETO DE 2X15CM COM 2 POLIMENTOS,ASSENTE | M |  | 99.05
COMO EM 13.365.0010
00150 | CIMENTO BRANCO | KG | 0.6 | 2.67 | 0 | 1.602
01624 | ARGAMASSA CIM.,SAIBRO,AREIA 1:2:2,PREPA RO MECANICO | M3 | 0.006 | 425.6818 | 0 | 2.5541
01976 | MAO-DE-OBRA DE MARMORISTA DE MARMORE E GRANITO, INCLUSIVE EN | H | 0.4 | 26.73 | 3 | 11.0128
CARGOS SOCIAIS
01999 | MAO-DE-OBRA DE SERVENTE DA CONSTRUCAO CIVIL, INCLUSIVE ENCAR | H | 0.45 | 19.33 | 3 | 8.9595
GOS SOCIAIS
02545 | PLACA GRANITO PRETO, LUSTRADA E COM ESPES. DE 2CM | M2 | 0.16 | 465 | 0 | 74.4
03077 | PASTA DE CIMENTO COMUM | M3 | 0.0004 | 899.1891 | 0 | 0.3597
05350 | PIGMENTO EM PO A BASE DE OXIDO DE FERRO | KG | 0.0037 | 46.1 | 0 | 0.1706
13.365.0030-A | SOLEIRA DE GRANITO PRETO DE 2X15CM COM 2 POLIMENTOS,ASSENTE | M |  | 96.32
COMO EM 13.365.0010
00150 | CIMENTO BRANCO | KG | 0.6 | 2.67 | 0 | 1.602
02545 | PLACA GRANITO PRETO, LUSTRADA E COM ESPES. DE 2CM | M2 | 0.16 | 465 | 0 | 74.4
05350 | PIGMENTO EM PO A BASE DE OXIDO DE FERRO | KG | 0.0037 | 46.1 | 0 | 0.1706
20091 | MAO-DE-OBRA DE MARMORISTA DE MARMORE E GRANITO, INCLUSIVE EN | H | 0.4 | 23.16 | 3 | 9.5419
CARGOS SOCIAIS DESONERADOS
20132 | MAO-DE-OBRA DE SERVENTE DA CONSTRUCAO CIVIL, INCLUSIVE ENCAR | H | 0.45 | 16.75 | 3 | 7.7636
GOS SOCIAIS DESONERADOS
30129 | PASTA DE CIMENTO COMUM | M3 | 0.0004 | 875.2725 | 0 | 0.3501
30180 | ARGAMASSA CIM.,SAIBRO,AREIA 1:2:2,PREPA RO MECANICO | M3 | 0.006 | 415.9838 | 0 | 2.4959
13.365.0031-0 | SOLEIRA DE GRANITO PRETO DE 2X15CM COM 2 POLIMENTOS, EXCLUSI | M |  | 94.37
VE NATA DE CIMENTO,ARGAMASSA E REJUNTAMENTO
01976 | MAO-DE-OBRA DE MARMORISTA DE MARMORE E GRANITO, INCLUSIVE EN | H | 0.4 | 26.73 | 3 | 11.0128
CARGOS SOCIAIS
01999 | MAO-DE-OBRA DE SERVENTE DA CONSTRUCAO CIVIL, INCLUSIVE ENCAR | H | 0.45 | 19.33 | 3 | 8.9595
GOS SOCIAIS
02545 | PLACA GRANITO PRETO, LUSTRADA E COM ESPES. DE 2CM | M2 | 0.16 | 465 | 0 | 74.4
13.365.0031-A | SOLEIRA DE GRANITO PRETO DE 2X15CM COM 2 POLIMENTOS, EXCLUSI | M |  | 91.7
VE NATA DE CIMENTO,ARGAMASSA E REJUNTAMENTO
02545 | PLACA GRANITO PRETO, LUSTRADA E COM ESPES. DE 2CM | M2 | 0.16 | 465 | 0 | 74.4
20091 | MAO-DE-OBRA DE MARMORISTA DE MARMORE E GRANITO, INCLUSIVE EN | H | 0.4 | 23.16 | 3 | 9.5419
CARGOS SOCIAIS DESONERADOS
20132 | MAO-DE-OBRA DE SERVENTE DA CONSTRUCAO CIVIL, INCLUSIVE ENCAR | H | 0.45 | 16.75 | 3 | 7.7636
GOS SOCIAIS DESONERADOS
13.365.0035-0 | SOLEIRA DE GRANITO PRETO DE 2X25CM COM 2 POLIMENTOS,ASSENTE | M |  | 148.37
COMO EM 13.365.0010
00150 | CIMENTO BRANCO | KG | 1 | 2.67 | 0 | 2.67
01624 | ARGAMASSA CIM.,SAIBRO,AREIA 1:2:2,PREPA RO MECANICO | M3 | 0.009 | 425.6818 | 0 | 3.8311
01976 | MAO-DE-OBRA DE MARMORISTA DE MARMORE E GRANITO, INCLUSIVE EN | H | 0.4 | 26.73 | 3 | 11.0128
CARGOS SOCIAIS
01999 | MAO-DE-OBRA DE SERVENTE DA CONSTRUCAO CIVIL, INCLUSIVE ENCAR | H | 0.45 | 19.33 | 3 | 8.9595
GOS SOCIAIS
02545 | PLACA GRANITO PRETO, LUSTRADA E COM ESPES. DE 2CM | M2 | 0.26 | 465 | 0 | 120.9
03077 | PASTA DE CIMENTO COMUM | M3 | 0.0008 | 899.1891 | 0 | 0.7194
05350 | PIGMENTO EM PO A BASE DE OXIDO DE FERRO | KG | 0.0062 | 46.1 | 0 | 0.2858
13.365.0035-A | SOLEIRA DE GRANITO PRETO DE 2X25CM COM 2 POLIMENTOS,ASSENTE | M |  | 145.6
COMO EM 13.365.0010
00150 | CIMENTO BRANCO | KG | 1 | 2.67 | 0 | 2.67
02545 | PLACA GRANITO PRETO, LUSTRADA E COM ESPES. DE 2CM | M2 | 0.26 | 465 | 0 | 120.9
05350 | PIGMENTO EM PO A BASE DE OXIDO DE FERRO | KG | 0.0062 | 46.1 | 0 | 0.2858
20091 | MAO-DE-OBRA DE MARMORISTA DE MARMORE E GRANITO, INCLUSIVE EN | H | 0.4 | 23.16 | 3 | 9.5419
CARGOS SOCIAIS DESONERADOS
20132 | MAO-DE-OBRA DE SERVENTE DA CONSTRUCAO CIVIL, INCLUSIVE ENCAR | H | 0.45 | 16.75 | 3 | 7.7636
GOS SOCIAIS DESONERADOS
30129 | PASTA DE CIMENTO COMUM | M3 | 0.0008 | 875.2725 | 0 | 0.7002
30180 | ARGAMASSA CIM.,SAIBRO,AREIA 1:2:2,PREPA RO MECANICO | M3 | 0.009 | 415.9838 | 0 | 3.7439
13.365.0036-0 | SOLEIRA DE GRANITO PRETO DE 2X25CM COM 2 POLIMENTOS, EXCLUSI | M |  | 140.87
VE NATA DE CIMENTO,ARGAMASSA E REJUNTAMENTO
01976 | MAO-DE-OBRA DE MARMORISTA DE MARMORE E GRANITO, INCLUSIVE EN | H | 0.4 | 26.73 | 3 | 11.0128
CARGOS SOCIAIS
01999 | MAO-DE-OBRA DE SERVENTE DA CONSTRUCAO CIVIL, INCLUSIVE ENCAR | H | 0.45 | 19.33 | 3 | 8.9595
GOS SOCIAIS
02545 | PLACA GRANITO PRETO, LUSTRADA E COM ESPES. DE 2CM | M2 | 0.26 | 465 | 0 | 120.9
13.365.0036-A | SOLEIRA DE GRANITO PRETO DE 2X25CM COM 2 POLIMENTOS, EXCLUSI | M |  | 138.2
VE NATA DE CIMENTO,ARGAMASSA E REJUNTAMENTO
02545 | PLACA GRANITO PRETO, LUSTRADA E COM ESPES. DE 2CM | M2 | 0.26 | 465 | 0 | 120.9
20091 | MAO-DE-OBRA DE MARMORISTA DE MARMORE E GRANITO, INCLUSIVE EN | H | 0.4 | 23.16 | 3 | 9.5419
CARGOS SOCIAIS DESONERADOS
20132 | MAO-DE-OBRA DE SERVENTE DA CONSTRUCAO CIVIL, INCLUSIVE ENCAR | H | 0.45 | 16.75 | 3 | 7.7636
GOS SOCIAIS DESONERADOS
13.365.0055-0 | CHAPIM OU ESPELHO DE GRANITO PRETO COM 2X17CM,COM 1 POLIMENT | M |  | 109.97
O,ASSENTE COMO EM 13.365.0020
00150 | CIMENTO BRANCO | KG | 0.7 | 2.67 | 0 | 1.869
01624 | ARGAMASSA CIM.,SAIBRO,AREIA 1:2:2,PREPA RO MECANICO | M3 | 0.006 | 425.6818 | 0 | 2.5541
01976 | MAO-DE-OBRA DE MARMORISTA DE MARMORE E GRANITO, INCLUSIVE EN | H | 0.4 | 26.73 | 3 | 11.0128
CARGOS SOCIAIS
01999 | MAO-DE-OBRA DE SERVENTE DA CONSTRUCAO CIVIL, INCLUSIVE ENCAR | H | 0.45 | 19.33 | 3 | 8.9595
GOS SOCIAIS
02545 | PLACA GRANITO PRETO, LUSTRADA E COM ESPES. DE 2CM | M2 | 0.18 | 465 | 0 | 83.7
03077 | PASTA DE CIMENTO COMUM | M3 | 0.0005 | 899.1891 | 0 | 0.4496
03084 | CHAPISCO SUPERF. CONCR./ALVEN.,COM ARGAMASSA DE CIMENTO E AR | M2 | 0.17 | 7.0856 | 0 | 1.2046
EIA NO TRACO 1:3
05350 | PIGMENTO EM PO A BASE DE OXIDO DE FERRO | KG | 0.005 | 46.1 | 0 | 0.2305
13.365.0055-A | CHAPIM OU ESPELHO DE GRANITO PRETO COM 2X17CM,COM 1 POLIMENT | M |  | 107.12
O,ASSENTE COMO EM 13.365.0020
00150 | CIMENTO BRANCO | KG | 0.7 | 2.67 | 0 | 1.869
02545 | PLACA GRANITO PRETO, LUSTRADA E COM ESPES. DE 2CM | M2 | 0.18 | 465 | 0 | 83.7
05350 | PIGMENTO EM PO A BASE DE OXIDO DE FERRO | KG | 0.005 | 46.1 | 0 | 0.2305
20091 | MAO-DE-OBRA DE MARMORISTA DE MARMORE E GRANITO, INCLUSIVE EN | H | 0.4 | 23.16 | 3 | 9.5419
CARGOS SOCIAIS DESONERADOS
20132 | MAO-DE-OBRA DE SERVENTE DA CONSTRUCAO CIVIL, INCLUSIVE ENCAR | H | 0.45 | 16.75 | 3 | 7.7636
GOS SOCIAIS DESONERADOS
30129 | PASTA DE CIMENTO COMUM | M3 | 0.0005 | 875.2725 | 0 | 0.4376
30180 | ARGAMASSA CIM.,SAIBRO,AREIA 1:2:2,PREPA RO MECANICO | M3 | 0.006 | 415.9838 | 0 | 2.4959
30350 | CHAPISCO SUPERF. CONCR./ALVEN.,COM ARGAMASSA DE CIMENTO E AR | M2 | 0.17 | 6.4111 | 0 | 1.0899
EIA NO TRACO 1:3
13.365.0056-0 | CHAPIM OU ESPELHO DE GRANITO PRETO COM 2X17CM,COM 1 POLIMENT | M |  | 103.67
O,EXCLUSIVE CHAPISCO,ARGAMASSA,REJUNTAMENTO E NATA DE CIMENT
O
01976 | MAO-DE-OBRA DE MARMORISTA DE MARMORE E GRANITO, INCLUSIVE EN | H | 0.4 | 26.73 | 3 | 11.0128
CARGOS SOCIAIS
01999 | MAO-DE-OBRA DE SERVENTE DA CONSTRUCAO CIVIL, INCLUSIVE ENCAR | H | 0.45 | 19.33 | 3 | 8.9595
GOS SOCIAIS
02545 | PLACA GRANITO PRETO, LUSTRADA E COM ESPES. DE 2CM | M2 | 0.18 | 465 | 0 | 83.7
13.365.0056-A | CHAPIM OU ESPELHO DE GRANITO PRETO COM 2X17CM,COM 1 POLIMENT | M |  | 101
O,EXCLUSIVE CHAPISCO,ARGAMASSA,REJUNTAMENTO E NATA DE CIMENT
O
02545 | PLACA GRANITO PRETO, LUSTRADA E COM ESPES. DE 2CM | M2 | 0.18 | 465 | 0 | 83.7
20091 | MAO-DE-OBRA DE MARMORISTA DE MARMORE E GRANITO, INCLUSIVE EN | H | 0.4 | 23.16 | 3 | 9.5419
CARGOS SOCIAIS DESONERADOS
20132 | MAO-DE-OBRA DE SERVENTE DA CONSTRUCAO CIVIL, INCLUSIVE ENCAR | H | 0.45 | 16.75 | 3 | 7.7636
GOS SOCIAIS DESONERADOS
13.365.0060-0 | CAPA DE DEGRAU DE GRANITO PRETO,COM 2X28CM,COM 1 POLIMENTO,A | M |  | 187.04
SSENTE COMO EM 13.365.0010
00150 | CIMENTO BRANCO | KG | 1 | 2.67 | 0 | 2.67
01624 | ARGAMASSA CIM.,SAIBRO,AREIA 1:2:2,PREPA RO MECANICO | M3 | 0.011 | 425.6818 | 0 | 4.6825
01976 | MAO-DE-OBRA DE MARMORISTA DE MARMORE E GRANITO, INCLUSIVE EN | H | 0.8 | 26.73 | 3 | 22.0255
CARGOS SOCIAIS
01999 | MAO-DE-OBRA DE SERVENTE DA CONSTRUCAO CIVIL, INCLUSIVE ENCAR | H | 0.85 | 19.33 | 3 | 16.9234
GOS SOCIAIS
02545 | PLACA GRANITO PRETO, LUSTRADA E COM ESPES. DE 2CM | M2 | 0.3 | 465 | 0 | 139.5
03077 | PASTA DE CIMENTO COMUM | M3 | 0.001 | 899.1891 | 0 | 0.8992
05350 | PIGMENTO EM PO A BASE DE OXIDO DE FERRO | KG | 0.0075 | 46.1 | 0 | 0.3458
13.365.0060-A | CAPA DE DEGRAU DE GRANITO PRETO,COM 2X28CM,COM 1 POLIMENTO,A | M |  | 181.71
SSENTE COMO EM 13.365.0010
00150 | CIMENTO BRANCO | KG | 1 | 2.67 | 0 | 2.67
02545 | PLACA GRANITO PRETO, LUSTRADA E COM ESPES. DE 2CM | M2 | 0.3 | 465 | 0 | 139.5
05350 | PIGMENTO EM PO A BASE DE OXIDO DE FERRO | KG | 0.0075 | 46.1 | 0 | 0.3458
20091 | MAO-DE-OBRA DE MARMORISTA DE MARMORE E GRANITO, INCLUSIVE EN | H | 0.8 | 23.16 | 3 | 19.0838
CARGOS SOCIAIS DESONERADOS
20132 | MAO-DE-OBRA DE SERVENTE DA CONSTRUCAO CIVIL, INCLUSIVE ENCAR | H | 0.85 | 16.75 | 3 | 14.6646
GOS SOCIAIS DESONERADOS
30129 | PASTA DE CIMENTO COMUM | M3 | 0.001 | 875.2725 | 0 | 0.8753
30180 | ARGAMASSA CIM.,SAIBRO,AREIA 1:2:2,PREPA RO MECANICO | M3 | 0.011 | 415.9838 | 0 | 4.5758
13.365.0061-0 | CAPA DE DEGRAU DE GRANITO PRETO,COM 2X28CM,COM 1 POLIMENTO, | M |  | 178.44
EXCLUSIVE NATA DE CIMENTO,ARGAMASSA E REJUNTAMENTO
01976 | MAO-DE-OBRA DE MARMORISTA DE MARMORE E GRANITO, INCLUSIVE EN | H | 0.8 | 26.73 | 3 | 22.0255
CARGOS SOCIAIS
01999 | MAO-DE-OBRA DE SERVENTE DA CONSTRUCAO CIVIL, INCLUSIVE ENCAR | H | 0.85 | 19.33 | 3 | 16.9234
GOS SOCIAIS
02545 | PLACA GRANITO PRETO, LUSTRADA E COM ESPES. DE 2CM | M2 | 0.3 | 465 | 0 | 139.5
13.365.0061-A | CAPA DE DEGRAU DE GRANITO PRETO,COM 2X28CM,COM 1 POLIMENTO, | M |  | 173.24
EXCLUSIVE NATA DE CIMENTO,ARGAMASSA E REJUNTAMENTO
02545 | PLACA GRANITO PRETO, LUSTRADA E COM ESPES. DE 2CM | M2 | 0.3 | 465 | 0 | 139.5
20091 | MAO-DE-OBRA DE MARMORISTA DE MARMORE E GRANITO, INCLUSIVE EN | H | 0.8 | 23.16 | 3 | 19.0838
CARGOS SOCIAIS DESONERADOS
20132 | MAO-DE-OBRA DE SERVENTE DA CONSTRUCAO CIVIL, INCLUSIVE ENCAR | H | 0.85 | 16.75 | 3 | 14.6646
GOS SOCIAIS DESONERADOS
13.365.0065-0 | CAPA DE DEGRAU DE GRANITO PRETO,COM 2X30CM,COM 1 POLIMENTO,A | M |  | 192.65
SSENTE COMO EM 13.365.0010
00150 | CIMENTO BRANCO | KG | 1.2 | 2.67 | 0 | 3.204
01624 | ARGAMASSA CIM.,SAIBRO,AREIA 1:2:2,PREPA RO MECANICO | M3 | 0.012 | 425.6818 | 0 | 5.1082
01976 | MAO-DE-OBRA DE MARMORISTA DE MARMORE E GRANITO, INCLUSIVE EN | H | 0.8 | 26.73 | 3 | 22.0255
CARGOS SOCIAIS
01999 | MAO-DE-OBRA DE SERVENTE DA CONSTRUCAO CIVIL, INCLUSIVE ENCAR | H | 0.85 | 19.33 | 3 | 16.9234
GOS SOCIAIS
02545 | PLACA GRANITO PRETO, LUSTRADA E COM ESPES. DE 2CM | M2 | 0.31 | 465 | 0 | 144.15
03077 | PASTA DE CIMENTO COMUM | M3 | 0.001 | 899.1891 | 0 | 0.8992
05350 | PIGMENTO EM PO A BASE DE OXIDO DE FERRO | KG | 0.0075 | 46.1 | 0 | 0.3458
13.365.0065-A | CAPA DE DEGRAU DE GRANITO PRETO,COM 2X30CM,COM 1 POLIMENTO,A | M |  | 187.31
SSENTE COMO EM 13.365.0010
00150 | CIMENTO BRANCO | KG | 1.2 | 2.67 | 0 | 3.204
02545 | PLACA GRANITO PRETO, LUSTRADA E COM ESPES. DE 2CM | M2 | 0.31 | 465 | 0 | 144.15
05350 | PIGMENTO EM PO A BASE DE OXIDO DE FERRO | KG | 0.0075 | 46.1 | 0 | 0.3458
20091 | MAO-DE-OBRA DE MARMORISTA DE MARMORE E GRANITO, INCLUSIVE EN | H | 0.8 | 23.16 | 3 | 19.0838
CARGOS SOCIAIS DESONERADOS
20132 | MAO-DE-OBRA DE SERVENTE DA CONSTRUCAO CIVIL, INCLUSIVE ENCAR | H | 0.85 | 16.75 | 3 | 14.6646
GOS SOCIAIS DESONERADOS
30129 | PASTA DE CIMENTO COMUM | M3 | 0.001 | 875.2725 | 0 | 0.8753
30180 | ARGAMASSA CIM.,SAIBRO,AREIA 1:2:2,PREPA RO MECANICO | M3 | 0.012 | 415.9838 | 0 | 4.9918
13.365.0066-0 | CAPA DE DEGRAU DE GRANITO PRETO,COM 2X30CM,COM 1 POLIMENTO, | M |  | 183.09
EXCLUSIVE NATA DE CIMENTO,ARGAMASSA E REJUNTAMENTO
01976 | MAO-DE-OBRA DE MARMORISTA DE MARMORE E GRANITO, INCLUSIVE EN | H | 0.8 | 26.73 | 3 | 22.0255
CARGOS SOCIAIS
01999 | MAO-DE-OBRA DE SERVENTE DA CONSTRUCAO CIVIL, INCLUSIVE ENCAR | H | 0.85 | 19.33 | 3 | 16.9234
GOS SOCIAIS
02545 | PLACA GRANITO PRETO, LUSTRADA E COM ESPES. DE 2CM | M2 | 0.31 | 465 | 0 | 144.15
13.365.0066-A | CAPA DE DEGRAU DE GRANITO PRETO,COM 2X30CM,COM 1 POLIMENTO, | M |  | 177.89
EXCLUSIVE NATA DE CIMENTO,ARGAMASSA E REJUNTAMENTO
02545 | PLACA GRANITO PRETO, LUSTRADA E COM ESPES. DE 2CM | M2 | 0.31 | 465 | 0 | 144.15
20091 | MAO-DE-OBRA DE MARMORISTA DE MARMORE E GRANITO, INCLUSIVE EN | H | 0.8 | 23.16 | 3 | 19.0838
CARGOS SOCIAIS DESONERADOS
20132 | MAO-DE-OBRA DE SERVENTE DA CONSTRUCAO CIVIL, INCLUSIVE ENCAR | H | 0.85 | 16.75 | 3 | 14.6646
GOS SOCIAIS DESONERADOS
13.365.0075-0 | REVESTIMENTO DE PISO COM GRANITO CINZA CORUMBA,EM PLACAS,ESP | M2 |  | 435.68
ESSURA DE 2CM,POLIDO E LUSTRADO, ASSENTE COM ARGAMASSA COLAN
TE,JUNTAS DE 2MM DE ESPESSURA E REJUNTAMENTO PRONTO
01976 | MAO-DE-OBRA DE MARMORISTA DE MARMORE E GRANITO, INCLUSIVE EN | H | 2 | 26.73 | 3 | 55.0638
CARGOS SOCIAIS
01999 | MAO-DE-OBRA DE SERVENTE DA CONSTRUCAO CIVIL, INCLUSIVE ENCAR | H | 2 | 19.33 | 3 | 39.8198
GOS SOCIAIS
07797 | ARGAMASSA COLANTE, PARA USO EXTERNO, EMBALAGEM DE 20 KG | UN | 0.3 | 29.8 | 0 | 8.94
07798 | ARGAMASSA PARA REJUNTAMENTO PIGMENTADA, EMBALAGEM DE 5KG | UN | 0.32 | 23.15 | 0 | 7.408
11209 | GRANITO CINZA CORUMBA, POLIDO, PLACAS DE (40X40)CM, COM ESPE | M2 | 1.05 | 309 | 0 | 324.45
SSURA DE 2CM
13.365.0075-A | REVESTIMENTO DE PISO COM GRANITO CINZA CORUMBA,EM PLACAS,ESP | M2 |  | 423.01
ESSURA DE 2CM,POLIDO E LUSTRADO, ASSENTE COM ARGAMASSA COLAN
TE,JUNTAS DE 2MM DE ESPESSURA E REJUNTAMENTO PRONTO
07797 | ARGAMASSA COLANTE, PARA USO EXTERNO, EMBALAGEM DE 20 KG | UN | 0.3 | 29.8 | 0 | 8.94
07798 | ARGAMASSA PARA REJUNTAMENTO PIGMENTADA, EMBALAGEM DE 5KG | UN | 0.32 | 23.15 | 0 | 7.408
11209 | GRANITO CINZA CORUMBA, POLIDO, PLACAS DE (40X40)CM, COM ESPE | M2 | 1.05 | 309 | 0 | 324.45
SSURA DE 2CM
20091 | MAO-DE-OBRA DE MARMORISTA DE MARMORE E GRANITO, INCLUSIVE EN | H | 2 | 23.16 | 3 | 47.7096
CARGOS SOCIAIS DESONERADOS
20132 | MAO-DE-OBRA DE SERVENTE DA CONSTRUCAO CIVIL, INCLUSIVE ENCAR | H | 2 | 16.75 | 3 | 34.505
GOS SOCIAIS DESONERADOS
13.365.0076-0 | REVESTIMENTO DE PISO COM GRANITO CINZA CORUMBA,EM PLACAS,ESP | M2 |  | 419.33
ESSURA DE 2CM,POLIDO E LUSTRADO,EXCLUSIVE ARGAMASSA COLANTE
E REJUNTAMENTO PRONTO
01976 | MAO-DE-OBRA DE MARMORISTA DE MARMORE E GRANITO, INCLUSIVE EN | H | 2 | 26.73 | 3 | 55.0638
CARGOS SOCIAIS
01999 | MAO-DE-OBRA DE SERVENTE DA CONSTRUCAO CIVIL, INCLUSIVE ENCAR | H | 2 | 19.33 | 3 | 39.8198
GOS SOCIAIS
11209 | GRANITO CINZA CORUMBA, POLIDO, PLACAS DE (40X40)CM, COM ESPE | M2 | 1.05 | 309 | 0 | 324.45
SSURA DE 2CM
13.365.0076-A | REVESTIMENTO DE PISO COM GRANITO CINZA CORUMBA,EM PLACAS,ESP | M2 |  | 406.66
ESSURA DE 2CM,POLIDO E LUSTRADO,EXCLUSIVE ARGAMASSA COLANTE
E REJUNTAMENTO PRONTO
11209 | GRANITO CINZA CORUMBA, POLIDO, PLACAS DE (40X40)CM, COM ESPE | M2 | 1.05 | 309 | 0 | 324.45
SSURA DE 2CM
20091 | MAO-DE-OBRA DE MARMORISTA DE MARMORE E GRANITO, INCLUSIVE EN | H | 2 | 23.16 | 3 | 47.7096
CARGOS SOCIAIS DESONERADOS
20132 | MAO-DE-OBRA DE SERVENTE DA CONSTRUCAO CIVIL, INCLUSIVE ENCAR | H | 2 | 16.75 | 3 | 34.505
GOS SOCIAIS DESONERADOS
13.365.0083-0 | RODAPE DE GRANITO CINZA CORUMBA,COM 10CM DE ALTURA E 2CM DE | M |  | 73.95
ESPESSURA,ASSENTE EM PAREDE EM OSSO,COM ARGAMASSA DE CIMENTO
,AREIA E SAIBRO NO TRACO 1:2:2 E NATA DE CIMENTO,SOBRE CHAPI
SCO DE CIMENTO E AREIA, NO TRACO 1:3(INCLUSIVE ESTE) E REJUN
TAMENTO PRONTO
01624 | ARGAMASSA CIM.,SAIBRO,AREIA 1:2:2,PREPA RO MECANICO | M3 | 0.004 | 425.6818 | 0 | 1.7027
01976 | MAO-DE-OBRA DE MARMORISTA DE MARMORE E GRANITO, INCLUSIVE EN | H | 0.51 | 26.73 | 3 | 14.0413
CARGOS SOCIAIS
01999 | MAO-DE-OBRA DE SERVENTE DA CONSTRUCAO CIVIL, INCLUSIVE ENCAR | H | 0.71 | 19.33 | 3 | 14.136
GOS SOCIAIS
03077 | PASTA DE CIMENTO COMUM | M3 | 0.0003 | 899.1891 | 0 | 0.2698
03084 | CHAPISCO SUPERF. CONCR./ALVEN.,COM ARGAMASSA DE CIMENTO E AR | M2 | 0.1 | 7.0856 | 0 | 0.7086
EIA NO TRACO 1:3
07798 | ARGAMASSA PARA REJUNTAMENTO PIGMENTADA, EMBALAGEM DE 5KG | UN | 0.32 | 23.15 | 0 | 7.408
11210 | RODAPE DE GRANITO CINZA, CORUMBA, POLIDO, H=10CM, COM ESPESS | M | 1.05 | 33.99 | 0 | 35.6895
URA DE 2CM
13.365.0083-A | RODAPE DE GRANITO CINZA CORUMBA,COM 10CM DE ALTURA E 2CM DE | M |  | 70.08
ESPESSURA,ASSENTE EM PAREDE EM OSSO,COM ARGAMASSA DE CIMENTO
,AREIA E SAIBRO NO TRACO 1:2:2 E NATA DE CIMENTO,SOBRE CHAPI
SCO DE CIMENTO E AREIA, NO TRACO 1:3(INCLUSIVE ESTE) E REJUN
TAMENTO PRONTO
07798 | ARGAMASSA PARA REJUNTAMENTO PIGMENTADA, EMBALAGEM DE 5KG | UN | 0.32 | 23.15 | 0 | 7.408
11210 | RODAPE DE GRANITO CINZA, CORUMBA, POLIDO, H=10CM, COM ESPESS | M | 1.05 | 33.99 | 0 | 35.6895
URA DE 2CM
20091 | MAO-DE-OBRA DE MARMORISTA DE MARMORE E GRANITO, INCLUSIVE EN | H | 0.51 | 23.16 | 3 | 12.1659
CARGOS SOCIAIS DESONERADOS
20132 | MAO-DE-OBRA DE SERVENTE DA CONSTRUCAO CIVIL, INCLUSIVE ENCAR | H | 0.71 | 16.75 | 3 | 12.2493
GOS SOCIAIS DESONERADOS
30129 | PASTA DE CIMENTO COMUM | M3 | 0.0003 | 875.2725 | 0 | 0.2626
30180 | ARGAMASSA CIM.,SAIBRO,AREIA 1:2:2,PREPA RO MECANICO | M3 | 0.004 | 415.9838 | 0 | 1.6639
30350 | CHAPISCO SUPERF. CONCR./ALVEN.,COM ARGAMASSA DE CIMENTO E AR | M2 | 0.1 | 6.4111 | 0 | 0.6411
EIA NO TRACO 1:3
13.365.0084-0 | RODAPE DE GRANITO CINZA CORUMBA,COM 10CM DE ALTURA E 2CM DE | M |  | 63.86
ESPESSURA,ASSENTE EM PAREDE EM OSSO,EXCLUSIVE NATA DE CIMENT
O,CHAPISCO,ARGAMASSA E REJUNTAMENTO
01976 | MAO-DE-OBRA DE MARMORISTA DE MARMORE E GRANITO, INCLUSIVE EN | H | 0.51 | 26.73 | 3 | 14.0413
CARGOS SOCIAIS
01999 | MAO-DE-OBRA DE SERVENTE DA CONSTRUCAO CIVIL, INCLUSIVE ENCAR | H | 0.71 | 19.33 | 3 | 14.136
GOS SOCIAIS
11210 | RODAPE DE GRANITO CINZA, CORUMBA, POLIDO, H=10CM, COM ESPESS | M | 1.05 | 33.99 | 0 | 35.6895
URA DE 2CM
13.365.0084-A | RODAPE DE GRANITO CINZA CORUMBA,COM 10CM DE ALTURA E 2CM DE | M |  | 60.1
ESPESSURA,ASSENTE EM PAREDE EM OSSO,EXCLUSIVE NATA DE CIMENT
O,CHAPISCO,ARGAMASSA E REJUNTAMENTO
11210 | RODAPE DE GRANITO CINZA, CORUMBA, POLIDO, H=10CM, COM ESPESS | M | 1.05 | 33.99 | 0 | 35.6895
URA DE 2CM
20091 | MAO-DE-OBRA DE MARMORISTA DE MARMORE E GRANITO, INCLUSIVE EN | H | 0.51 | 23.16 | 3 | 12.1659
CARGOS SOCIAIS DESONERADOS
20132 | MAO-DE-OBRA DE SERVENTE DA CONSTRUCAO CIVIL, INCLUSIVE ENCAR | H | 0.71 | 16.75 | 3 | 12.2493
GOS SOCIAIS DESONERADOS
13.365.0085-0 | CAPA DE DEGRAU EM GRANITO CINZA CORUMBA,COM LARGURA DE 30CM, | M |  | 153.41
ESPESSURA DE 2CM,COM POLIMENTO ASSENTE EM SUPERFICIE EM OSSO
,COM NATA DE CIMENTO,SOBRE ARGAMASSA DE CIMENTO,AREIA E SAIB
RO NO TRACO 1:2:2 E REJUNTAMENTO PRONTO
01624 | ARGAMASSA CIM.,SAIBRO,AREIA 1:2:2,PREPA RO MECANICO | M3 | 0.012 | 425.6818 | 0 | 5.1082
01976 | MAO-DE-OBRA DE MARMORISTA DE MARMORE E GRANITO, INCLUSIVE EN | H | 0.8 | 26.73 | 3 | 22.0255
CARGOS SOCIAIS
01999 | MAO-DE-OBRA DE SERVENTE DA CONSTRUCAO CIVIL, INCLUSIVE ENCAR | H | 0.85 | 19.33 | 3 | 16.9234
GOS SOCIAIS
03077 | PASTA DE CIMENTO COMUM | M3 | 0.001 | 899.1891 | 0 | 0.8992
07798 | ARGAMASSA PARA REJUNTAMENTO PIGMENTADA, EMBALAGEM DE 5KG | UN | 0.2 | 23.15 | 0 | 4.63
11186 | CAPA DE DEGRAU EM GRANITO CINZA CORUMBA, 30X2CM, POLIDO | M | 1.05 | 98.88 | 0 | 103.824
13.365.0085-A | CAPA DE DEGRAU EM GRANITO CINZA CORUMBA,COM LARGURA DE 30CM, | M |  | 148.06
ESPESSURA DE 2CM,COM POLIMENTO ASSENTE EM SUPERFICIE EM OSSO
,COM NATA DE CIMENTO,SOBRE ARGAMASSA DE CIMENTO,AREIA E SAIB
RO NO TRACO 1:2:2 E REJUNTAMENTO PRONTO
07798 | ARGAMASSA PARA REJUNTAMENTO PIGMENTADA, EMBALAGEM DE 5KG | UN | 0.2 | 23.15 | 0 | 4.63
11186 | CAPA DE DEGRAU EM GRANITO CINZA CORUMBA, 30X2CM, POLIDO | M | 1.05 | 98.88 | 0 | 103.824
20091 | MAO-DE-OBRA DE MARMORISTA DE MARMORE E GRANITO, INCLUSIVE EN | H | 0.8 | 23.16 | 3 | 19.0838
CARGOS SOCIAIS DESONERADOS
20132 | MAO-DE-OBRA DE SERVENTE DA CONSTRUCAO CIVIL, INCLUSIVE ENCAR | H | 0.85 | 16.75 | 3 | 14.6646
GOS SOCIAIS DESONERADOS
30129 | PASTA DE CIMENTO COMUM | M3 | 0.001 | 875.2725 | 0 | 0.8753
30180 | ARGAMASSA CIM.,SAIBRO,AREIA 1:2:2,PREPA RO MECANICO | M3 | 0.012 | 415.9838 | 0 | 4.9918
13.365.0086-0 | CAPA DE DEGRAU EM GRANITO CINZA CORUMBA,ESPESSURA DE 2CM,LAR | M |  | 142.77
GURA DE 30CM, COM POLIMENTO, ASSENTE EM SUPERFICIE EM OSSO,
EXCLUSIVE NATA DE CIMENTO,ARGAMASSA E REJUNTAMENTO
01976 | MAO-DE-OBRA DE MARMORISTA DE MARMORE E GRANITO, INCLUSIVE EN | H | 0.8 | 26.73 | 3 | 22.0255
CARGOS SOCIAIS
01999 | MAO-DE-OBRA DE SERVENTE DA CONSTRUCAO CIVIL, INCLUSIVE ENCAR | H | 0.85 | 19.33 | 3 | 16.9234
GOS SOCIAIS
11186 | CAPA DE DEGRAU EM GRANITO CINZA CORUMBA, 30X2CM, POLIDO | M | 1.05 | 98.88 | 0 | 103.824
13.365.0086-A | CAPA DE DEGRAU EM GRANITO CINZA CORUMBA,ESPESSURA DE 2CM,LAR | M |  | 137.57
GURA DE 30CM, COM POLIMENTO, ASSENTE EM SUPERFICIE EM OSSO,
EXCLUSIVE NATA DE CIMENTO,ARGAMASSA E REJUNTAMENTO
11186 | CAPA DE DEGRAU EM GRANITO CINZA CORUMBA, 30X2CM, POLIDO | M | 1.05 | 98.88 | 0 | 103.824
20091 | MAO-DE-OBRA DE MARMORISTA DE MARMORE E GRANITO, INCLUSIVE EN | H | 0.8 | 23.16 | 3 | 19.0838
CARGOS SOCIAIS DESONERADOS
20132 | MAO-DE-OBRA DE SERVENTE DA CONSTRUCAO CIVIL, INCLUSIVE ENCAR | H | 0.85 | 16.75 | 3 | 14.6646
GOS SOCIAIS DESONERADOS
13.365.0087-0 | ESPELHO OU CHAPIM EM GRANITO CINZA CORUMBA,ESPESSURA DE 2CM, | M |  | 112.64
LARGURA DE 20CM,POLIDO E ASSENTE COMO EM 13.365.0083
01624 | ARGAMASSA CIM.,SAIBRO,AREIA 1:2:2,PREPA RO MECANICO | M3 | 0.007 | 425.6818 | 0 | 2.9798
01976 | MAO-DE-OBRA DE MARMORISTA DE MARMORE E GRANITO, INCLUSIVE EN | H | 0.4 | 26.73 | 3 | 11.0128
CARGOS SOCIAIS
01999 | MAO-DE-OBRA DE SERVENTE DA CONSTRUCAO CIVIL, INCLUSIVE ENCAR | H | 0.45 | 19.33 | 3 | 8.9595
GOS SOCIAIS
03077 | PASTA DE CIMENTO COMUM | M3 | 0.0006 | 899.1891 | 0 | 0.5395
03084 | CHAPISCO SUPERF. CONCR./ALVEN.,COM ARGAMASSA DE CIMENTO E AR | M2 | 0.2 | 7.0856 | 0 | 1.4171
EIA NO TRACO 1:3
07798 | ARGAMASSA PARA REJUNTAMENTO PIGMENTADA, EMBALAGEM DE 5KG | UN | 0.8 | 23.15 | 0 | 18.52
11187 | ESPELHO OU CHAPIM EM GRANITO CINZA CORUMBA, 20X2CM, POLIDO | M | 1.05 | 65.92 | 0 | 69.216
13.365.0087-A | ESPELHO OU CHAPIM EM GRANITO CINZA CORUMBA,ESPESSURA DE 2CM, | M |  | 109.76
LARGURA DE 20CM,POLIDO E ASSENTE COMO EM 13.365.0083
07798 | ARGAMASSA PARA REJUNTAMENTO PIGMENTADA, EMBALAGEM DE 5KG | UN | 0.8 | 23.15 | 0 | 18.52
11187 | ESPELHO OU CHAPIM EM GRANITO CINZA CORUMBA, 20X2CM, POLIDO | M | 1.05 | 65.92 | 0 | 69.216
20091 | MAO-DE-OBRA DE MARMORISTA DE MARMORE E GRANITO, INCLUSIVE EN | H | 0.4 | 23.16 | 3 | 9.5419
CARGOS SOCIAIS DESONERADOS
20132 | MAO-DE-OBRA DE SERVENTE DA CONSTRUCAO CIVIL, INCLUSIVE ENCAR | H | 0.45 | 16.75 | 3 | 7.7636
GOS SOCIAIS DESONERADOS
30129 | PASTA DE CIMENTO COMUM | M3 | 0.0006 | 875.2725 | 0 | 0.5252
30180 | ARGAMASSA CIM.,SAIBRO,AREIA 1:2:2,PREPA RO MECANICO | M3 | 0.007 | 415.9838 | 0 | 2.9119
30350 | CHAPISCO SUPERF. CONCR./ALVEN.,COM ARGAMASSA DE CIMENTO E AR | M2 | 0.2 | 6.4111 | 0 | 1.2822
EIA NO TRACO 1:3
13.365.0088-0 | ESPELHO OU CHAPIM DE GRANITO CINZA CORUMBA,ESPESSURA DE 2CM, | M |  | 89.18
LARGURA DE 20CM,POLIDO,ASSENTE EM PAREDE EM OSSO,EXCLUSIVE N
ATA DE CIMENTO, ARGAMASSA,CHAPISCO E REJUNTAMENTO
01976 | MAO-DE-OBRA DE MARMORISTA DE MARMORE E GRANITO, INCLUSIVE EN | H | 0.4 | 26.73 | 3 | 11.0128
CARGOS SOCIAIS
01999 | MAO-DE-OBRA DE SERVENTE DA CONSTRUCAO CIVIL, INCLUSIVE ENCAR | H | 0.45 | 19.33 | 3 | 8.9595
GOS SOCIAIS
11187 | ESPELHO OU CHAPIM EM GRANITO CINZA CORUMBA, 20X2CM, POLIDO | M | 1.05 | 65.92 | 0 | 69.216
13.365.0088-A | ESPELHO OU CHAPIM DE GRANITO CINZA CORUMBA,ESPESSURA DE 2CM, | M |  | 86.52
LARGURA DE 20CM,POLIDO,ASSENTE EM PAREDE EM OSSO,EXCLUSIVE N
ATA DE CIMENTO, ARGAMASSA,CHAPISCO E REJUNTAMENTO
11187 | ESPELHO OU CHAPIM EM GRANITO CINZA CORUMBA, 20X2CM, POLIDO | M | 1.05 | 65.92 | 0 | 69.216
20091 | MAO-DE-OBRA DE MARMORISTA DE MARMORE E GRANITO, INCLUSIVE EN | H | 0.4 | 23.16 | 3 | 9.5419
CARGOS SOCIAIS DESONERADOS
20132 | MAO-DE-OBRA DE SERVENTE DA CONSTRUCAO CIVIL, INCLUSIVE ENCAR | H | 0.45 | 16.75 | 3 | 7.7636
GOS SOCIAIS DESONERADOS
13.365.0100-0 | CHAPIM/TESTEIRA EM GRANITO CINZA CORUMBA,SERRADO,10CM DE LAR | M |  | 67.93
GURA E ESPESSURA DE 2CM, ASSENTE EM PAREDE EM OSSO, COM ARGA
MASSA DE CIMENTO, AREIA E SAIBRO NO TRACO 1:2:2 E NATA DE CI
MENTO,SOBRE CHAPISCO DE CIMENTO E AREIA NO TRACO 1:3(INCLUSI
VE ESTE) E REJUNTAMENTO PRONTO
01624 | ARGAMASSA CIM.,SAIBRO,AREIA 1:2:2,PREPA RO MECANICO | M3 | 0.0035 | 425.6818 | 0 | 1.4899
01976 | MAO-DE-OBRA DE MARMORISTA DE MARMORE E GRANITO, INCLUSIVE EN | H | 0.4 | 26.73 | 3 | 11.0128
CARGOS SOCIAIS
01999 | MAO-DE-OBRA DE SERVENTE DA CONSTRUCAO CIVIL, INCLUSIVE ENCAR | H | 0.45 | 19.33 | 3 | 8.9595
GOS SOCIAIS
03077 | PASTA DE CIMENTO COMUM | M3 | 0.0003 | 899.1891 | 0 | 0.2698
03084 | CHAPISCO SUPERF. CONCR./ALVEN.,COM ARGAMASSA DE CIMENTO E AR | M2 | 0.1 | 7.0856 | 0 | 0.7086
EIA NO TRACO 1:3
07798 | ARGAMASSA PARA REJUNTAMENTO PIGMENTADA, EMBALAGEM DE 5KG | UN | 0.4 | 23.15 | 0 | 9.26
11188 | CHAPIM/TESTEIRA OU GRANITO CINZA CORUMBA, 10X2CM, SERRADA | M | 1.05 | 34.51 | 0 | 36.2355
13.365.0100-A | CHAPIM/TESTEIRA EM GRANITO CINZA CORUMBA,SERRADO,10CM DE LAR | M |  | 65.16
GURA E ESPESSURA DE 2CM, ASSENTE EM PAREDE EM OSSO, COM ARGA
MASSA DE CIMENTO, AREIA E SAIBRO NO TRACO 1:2:2 E NATA DE CI
MENTO,SOBRE CHAPISCO DE CIMENTO E AREIA NO TRACO 1:3(INCLUSI
VE ESTE) E REJUNTAMENTO PRONTO
07798 | ARGAMASSA PARA REJUNTAMENTO PIGMENTADA, EMBALAGEM DE 5KG | UN | 0.4 | 23.15 | 0 | 9.26
11188 | CHAPIM/TESTEIRA OU GRANITO CINZA CORUMBA, 10X2CM, SERRADA | M | 1.05 | 34.51 | 0 | 36.2355
20091 | MAO-DE-OBRA DE MARMORISTA DE MARMORE E GRANITO, INCLUSIVE EN | H | 0.4 | 23.16 | 3 | 9.5419
CARGOS SOCIAIS DESONERADOS
20132 | MAO-DE-OBRA DE SERVENTE DA CONSTRUCAO CIVIL, INCLUSIVE ENCAR | H | 0.45 | 16.75 | 3 | 7.7636
GOS SOCIAIS DESONERADOS
30129 | PASTA DE CIMENTO COMUM | M3 | 0.0003 | 875.2725 | 0 | 0.2626
30180 | ARGAMASSA CIM.,SAIBRO,AREIA 1:2:2,PREPA RO MECANICO | M3 | 0.0035 | 415.9838 | 0 | 1.4559
30350 | CHAPISCO SUPERF. CONCR./ALVEN.,COM ARGAMASSA DE CIMENTO E AR | M2 | 0.1 | 6.4111 | 0 | 0.6411
EIA NO TRACO 1:3
13.365.0101-0 | CHAPIM/TESTEIRA EM GRANITO CINZA CORUMBA,SERRADO,10CM DE LAR | M |  | 56.2
GURA E ESPESSURA DE 2CM,ASSENTE EM PAREDE EM OSSO,EXCLUSIVE
NATA DE CIMENTO,CHAPISCO,ARGAMASSA E REJUNTAMENTO
01976 | MAO-DE-OBRA DE MARMORISTA DE MARMORE E GRANITO, INCLUSIVE EN | H | 0.4 | 26.73 | 3 | 11.0128
CARGOS SOCIAIS
01999 | MAO-DE-OBRA DE SERVENTE DA CONSTRUCAO CIVIL, INCLUSIVE ENCAR | H | 0.45 | 19.33 | 3 | 8.9595
GOS SOCIAIS
11188 | CHAPIM/TESTEIRA OU GRANITO CINZA CORUMBA, 10X2CM, SERRADA | M | 1.05 | 34.51 | 0 | 36.2355
13.365.0101-A | CHAPIM/TESTEIRA EM GRANITO CINZA CORUMBA,SERRADO,10CM DE LAR | M |  | 53.54
GURA E ESPESSURA DE 2CM,ASSENTE EM PAREDE EM OSSO,EXCLUSIVE
NATA DE CIMENTO,CHAPISCO,ARGAMASSA E REJUNTAMENTO
11188 | CHAPIM/TESTEIRA OU GRANITO CINZA CORUMBA, 10X2CM, SERRADA | M | 1.05 | 34.51 | 0 | 36.2355
20091 | MAO-DE-OBRA DE MARMORISTA DE MARMORE E GRANITO, INCLUSIVE EN | H | 0.4 | 23.16 | 3 | 9.5419
CARGOS SOCIAIS DESONERADOS
20132 | MAO-DE-OBRA DE SERVENTE DA CONSTRUCAO CIVIL, INCLUSIVE ENCAR | H | 0.45 | 16.75 | 3 | 7.7636
GOS SOCIAIS DESONERADOS
13.365.0150-0 | PEITORIL EM GRANITO CINZA CORUMBA,2CM DE ESPESSURA,LARGURA D | M |  | 93.22
E 15 A 18CM,ASSENTADO COM NATA DE CIMENTO SOBRE ARGAMASSA DE
CIMENTO,SAIBRO E AREIA,NO TRACO 1:3:3 E REJUNTAMENTO COM CI
MENTO BRANCO
00150 | CIMENTO BRANCO | KG | 0.4 | 2.67 | 0 | 1.068
01976 | MAO-DE-OBRA DE MARMORISTA DE MARMORE E GRANITO, INCLUSIVE EN | H | 0.45 | 26.73 | 3 | 12.3894
CARGOS SOCIAIS
01999 | MAO-DE-OBRA DE SERVENTE DA CONSTRUCAO CIVIL, INCLUSIVE ENCAR | H | 0.55 | 19.33 | 3 | 10.9504
GOS SOCIAIS
03077 | PASTA DE CIMENTO COMUM | M3 | 0.0005 | 899.1891 | 0 | 0.4496
03429 | ARGAMASSA CIM.,SAIBRO,AREIA 1:3:3,PREPA RO MANUAL | M3 | 0.006 | 525.0459 | 0 | 3.1503
11189 | PEITORIL GRANITO CINZA CORUMBA, 18X2CM | M | 1.05 | 62.11 | 0 | 65.2155
13.365.0150-A | PEITORIL EM GRANITO CINZA CORUMBA,2CM DE ESPESSURA,LARGURA D | M |  | 89.91
E 15 A 18CM,ASSENTADO COM NATA DE CIMENTO SOBRE ARGAMASSA DE
CIMENTO,SAIBRO E AREIA,NO TRACO 1:3:3 E REJUNTAMENTO COM CI
MENTO BRANCO
00150 | CIMENTO BRANCO | KG | 0.4 | 2.67 | 0 | 1.068
11189 | PEITORIL GRANITO CINZA CORUMBA, 18X2CM | M | 1.05 | 62.11 | 0 | 65.2155
20091 | MAO-DE-OBRA DE MARMORISTA DE MARMORE E GRANITO, INCLUSIVE EN | H | 0.45 | 23.16 | 3 | 10.7347
CARGOS SOCIAIS DESONERADOS
20132 | MAO-DE-OBRA DE SERVENTE DA CONSTRUCAO CIVIL, INCLUSIVE ENCAR | H | 0.55 | 16.75 | 3 | 9.4889
GOS SOCIAIS DESONERADOS
30129 | PASTA DE CIMENTO COMUM | M3 | 0.0005 | 875.2725 | 0 | 0.4376
30153 | ARGAMASSA CIM.,SAIBRO,AREIA 1:3:3,PREPA RO MANUAL | M3 | 0.006 | 495.8145 | 0 | 2.9749
13.365.0151-0 | PEITORIL EM GRANITO CINZA CORUMBA,2CM DE ESPESSURA,LARGURA D | M |  | 88.55
E 15 A 18CM,EXCLUSIVE NATA DE CIMENTO,ARGAMASSA E REJUNTAMEN
TO
01976 | MAO-DE-OBRA DE MARMORISTA DE MARMORE E GRANITO, INCLUSIVE EN | H | 0.45 | 26.73 | 3 | 12.3894
CARGOS SOCIAIS
01999 | MAO-DE-OBRA DE SERVENTE DA CONSTRUCAO CIVIL, INCLUSIVE ENCAR | H | 0.55 | 19.33 | 3 | 10.9504
GOS SOCIAIS
11189 | PEITORIL GRANITO CINZA CORUMBA, 18X2CM | M | 1.05 | 62.11 | 0 | 65.2155
13.365.0151-A | PEITORIL EM GRANITO CINZA CORUMBA,2CM DE ESPESSURA,LARGURA D | M |  | 85.43
E 15 A 18CM,EXCLUSIVE NATA DE CIMENTO,ARGAMASSA E REJUNTAMEN
TO
11189 | PEITORIL GRANITO CINZA CORUMBA, 18X2CM | M | 1.05 | 62.11 | 0 | 65.2155
20091 | MAO-DE-OBRA DE MARMORISTA DE MARMORE E GRANITO, INCLUSIVE EN | H | 0.45 | 23.16 | 3 | 10.7347
CARGOS SOCIAIS DESONERADOS
20132 | MAO-DE-OBRA DE SERVENTE DA CONSTRUCAO CIVIL, INCLUSIVE ENCAR | H | 0.55 | 16.75 | 3 | 9.4889
GOS SOCIAIS DESONERADOS
13.365.0155-0 | PEITORIL EM GRANITO CINZA CORUMBA,2CM DE ESPESSURA, LARGURA | M |  | 128.88
DE 28CM, ASSENTADO COM NATA DE CIMENTO SOBRE ARGAMASSA DE CI
MENTO,SAIBRO E AREIA, NO TRACO 1:3:3 E REJUNTAMENTO COM CIM
ENTO BRANCO
00150 | CIMENTO BRANCO | KG | 1 | 2.67 | 0 | 2.67
01976 | MAO-DE-OBRA DE MARMORISTA DE MARMORE E GRANITO, INCLUSIVE EN | H | 0.45 | 26.73 | 3 | 12.3894
CARGOS SOCIAIS
01999 | MAO-DE-OBRA DE SERVENTE DA CONSTRUCAO CIVIL, INCLUSIVE ENCAR | H | 0.55 | 19.33 | 3 | 10.9504
GOS SOCIAIS
03077 | PASTA DE CIMENTO COMUM | M3 | 0.0008 | 899.1891 | 0 | 0.7194
03429 | ARGAMASSA CIM.,SAIBRO,AREIA 1:3:3,PREPA RO MANUAL | M3 | 0.01 | 525.0459 | 0 | 5.2505
11190 | PEITORIL GRANITO CINZA CORUMBA, 28X2CM | M | 1.05 | 92.29 | 0 | 96.9045
13.365.0155-A | PEITORIL EM GRANITO CINZA CORUMBA,2CM DE ESPESSURA, LARGURA | M |  | 125.45
DE 28CM, ASSENTADO COM NATA DE CIMENTO SOBRE ARGAMASSA DE CI
MENTO,SAIBRO E AREIA, NO TRACO 1:3:3 E REJUNTAMENTO COM CIM
ENTO BRANCO
00150 | CIMENTO BRANCO | KG | 1 | 2.67 | 0 | 2.67
11190 | PEITORIL GRANITO CINZA CORUMBA, 28X2CM | M | 1.05 | 92.29 | 0 | 96.9045
20091 | MAO-DE-OBRA DE MARMORISTA DE MARMORE E GRANITO, INCLUSIVE EN | H | 0.45 | 23.16 | 3 | 10.7347
CARGOS SOCIAIS DESONERADOS
20132 | MAO-DE-OBRA DE SERVENTE DA CONSTRUCAO CIVIL, INCLUSIVE ENCAR | H | 0.55 | 16.75 | 3 | 9.4889
GOS SOCIAIS DESONERADOS
30129 | PASTA DE CIMENTO COMUM | M3 | 0.0008 | 875.2725 | 0 | 0.7002
30153 | ARGAMASSA CIM.,SAIBRO,AREIA 1:3:3,PREPA RO MANUAL | M3 | 0.01 | 495.8145 | 0 | 4.9581
13.365.0156-0 | PEITORIL EM GRANITO CINZA CORUMBA,2CM DE ESPESSURA, LARGURA | M |  | 116.87
DE 28CM,EXCLUSIVE NATA DE CIMENTO,ARGAMASSA E REJUNTAMENTO
01976 | MAO-DE-OBRA DE MARMORISTA DE MARMORE E GRANITO, INCLUSIVE EN | H | 0.4 | 26.73 | 3 | 11.0128
CARGOS SOCIAIS
01999 | MAO-DE-OBRA DE SERVENTE DA CONSTRUCAO CIVIL, INCLUSIVE ENCAR | H | 0.45 | 19.33 | 3 | 8.9595
GOS SOCIAIS
11190 | PEITORIL GRANITO CINZA CORUMBA, 28X2CM | M | 1.05 | 92.29 | 0 | 96.9045
13.365.0156-A | PEITORIL EM GRANITO CINZA CORUMBA,2CM DE ESPESSURA, LARGURA | M |  | 114.21
DE 28CM,EXCLUSIVE NATA DE CIMENTO,ARGAMASSA E REJUNTAMENTO
11190 | PEITORIL GRANITO CINZA CORUMBA, 28X2CM | M | 1.05 | 92.29 | 0 | 96.9045
20091 | MAO-DE-OBRA DE MARMORISTA DE MARMORE E GRANITO, INCLUSIVE EN | H | 0.4 | 23.16 | 3 | 9.5419
CARGOS SOCIAIS DESONERADOS
20132 | MAO-DE-OBRA DE SERVENTE DA CONSTRUCAO CIVIL, INCLUSIVE ENCAR | H | 0.45 | 16.75 | 3 | 7.7636
GOS SOCIAIS DESONERADOS
13.365.0170-0 | SOLEIRA EM GRANITO CINZA CORUMBA,2CM DE ESPESSURA,COM 2 POLI | M |  | 71.01
MENTOS,LARGURA DE 13CM, ASSENTE EM SUPERFICIE EM OSSO,COM NA
TA DE CIMENTO SOBRE ARGAMASSA DE CIMENTO,SAIBRO E AREIA,NO T
RACO 1:2:2 E REJUNTAMENTO COM CIMENTO BRANCO E CORANTE
00150 | CIMENTO BRANCO | KG | 0.5 | 2.67 | 0 | 1.335
01624 | ARGAMASSA CIM.,SAIBRO,AREIA 1:2:2,PREPA RO MECANICO | M3 | 0.005 | 425.6818 | 0 | 2.1284
01976 | MAO-DE-OBRA DE MARMORISTA DE MARMORE E GRANITO, INCLUSIVE EN | H | 0.4 | 26.73 | 3 | 11.0128
CARGOS SOCIAIS
01999 | MAO-DE-OBRA DE SERVENTE DA CONSTRUCAO CIVIL, INCLUSIVE ENCAR | H | 0.45 | 19.33 | 3 | 8.9595
GOS SOCIAIS
03077 | PASTA DE CIMENTO COMUM | M3 | 0.0004 | 899.1891 | 0 | 0.3597
05350 | PIGMENTO EM PO A BASE DE OXIDO DE FERRO | KG | 0.0025 | 46.1 | 0 | 0.1153
11191 | SOLEIRA GRANITO CINZA CORUMBA, 13X2CM, COM 2 POLIMENTOS | M | 1.05 | 44.86 | 0 | 47.103
13.365.0170-A | SOLEIRA EM GRANITO CINZA CORUMBA,2CM DE ESPESSURA,COM 2 POLI | M |  | 68.28
MENTOS,LARGURA DE 13CM, ASSENTE EM SUPERFICIE EM OSSO,COM NA
TA DE CIMENTO SOBRE ARGAMASSA DE CIMENTO,SAIBRO E AREIA,NO T
RACO 1:2:2 E REJUNTAMENTO COM CIMENTO BRANCO E CORANTE
00150 | CIMENTO BRANCO | KG | 0.5 | 2.67 | 0 | 1.335
05350 | PIGMENTO EM PO A BASE DE OXIDO DE FERRO | KG | 0.0025 | 46.1 | 0 | 0.1153
11191 | SOLEIRA GRANITO CINZA CORUMBA, 13X2CM, COM 2 POLIMENTOS | M | 1.05 | 44.86 | 0 | 47.103
20091 | MAO-DE-OBRA DE MARMORISTA DE MARMORE E GRANITO, INCLUSIVE EN | H | 0.4 | 23.16 | 3 | 9.5419
CARGOS SOCIAIS DESONERADOS
20132 | MAO-DE-OBRA DE SERVENTE DA CONSTRUCAO CIVIL, INCLUSIVE ENCAR | H | 0.45 | 16.75 | 3 | 7.7636
GOS SOCIAIS DESONERADOS
30129 | PASTA DE CIMENTO COMUM | M3 | 0.0004 | 875.2725 | 0 | 0.3501
30180 | ARGAMASSA CIM.,SAIBRO,AREIA 1:2:2,PREPA RO MECANICO | M3 | 0.005 | 415.9838 | 0 | 2.0799
13.365.0171-0 | SOLEIRA EM GRANITO CINZA CORUMBA,2CM DE ESPESSURA,COM 2 POLI | M |  | 67.07
MENTOS,LARGURA DE 13CM, EXCLUSIVE NATA DE CIMENTO,ARGAMASSA
E REJUNTAMENTO
01976 | MAO-DE-OBRA DE MARMORISTA DE MARMORE E GRANITO, INCLUSIVE EN | H | 0.4 | 26.73 | 3 | 11.0128
CARGOS SOCIAIS
01999 | MAO-DE-OBRA DE SERVENTE DA CONSTRUCAO CIVIL, INCLUSIVE ENCAR | H | 0.45 | 19.33 | 3 | 8.9595
GOS SOCIAIS
11191 | SOLEIRA GRANITO CINZA CORUMBA, 13X2CM, COM 2 POLIMENTOS | M | 1.05 | 44.86 | 0 | 47.103
13.365.0171-A | SOLEIRA EM GRANITO CINZA CORUMBA,2CM DE ESPESSURA,COM 2 POLI | M |  | 64.4
MENTOS,LARGURA DE 13CM, EXCLUSIVE NATA DE CIMENTO,ARGAMASSA
E REJUNTAMENTO
11191 | SOLEIRA GRANITO CINZA CORUMBA, 13X2CM, COM 2 POLIMENTOS | M | 1.05 | 44.86 | 0 | 47.103
20091 | MAO-DE-OBRA DE MARMORISTA DE MARMORE E GRANITO, INCLUSIVE EN | H | 0.4 | 23.16 | 3 | 9.5419
CARGOS SOCIAIS DESONERADOS
20132 | MAO-DE-OBRA DE SERVENTE DA CONSTRUCAO CIVIL, INCLUSIVE ENCAR | H | 0.45 | 16.75 | 3 | 7.7636
GOS SOCIAIS DESONERADOS
13.365.0175-0 | SOLEIRA EM GRANITO CINZA CORUMBA,2CM DE ESPESSURA,COM 2 POLI | M |  | 78.91
MENTOS,LARGURA DE 15CM, ASSENTE EM SUPERFICIE EM OSSO,COM NA
TA DE CIMENTO SOBRE ARGAMASSA DE CIMENTO,SAIBRO E AREIA,NO T
RACO 1:2:2 E REJUNTAMENTO COM CIMENTO BRANCO E CORANTE
00150 | CIMENTO BRANCO | KG | 0.58 | 2.67 | 0 | 1.5486
01624 | ARGAMASSA CIM.,SAIBRO,AREIA 1:2:2,PREPA RO MECANICO | M3 | 0.0058 | 425.6818 | 0 | 2.469
01976 | MAO-DE-OBRA DE MARMORISTA DE MARMORE E GRANITO, INCLUSIVE EN | H | 0.4 | 26.73 | 3 | 11.0128
CARGOS SOCIAIS
01999 | MAO-DE-OBRA DE SERVENTE DA CONSTRUCAO CIVIL, INCLUSIVE ENCAR | H | 0.45 | 19.33 | 3 | 8.9595
GOS SOCIAIS
03077 | PASTA DE CIMENTO COMUM | M3 | 0.0005 | 899.1891 | 0 | 0.4496
05350 | PIGMENTO EM PO A BASE DE OXIDO DE FERRO | KG | 0.00275 | 46.1 | 0 | 0.1268
11192 | SOLEIRA GRANITO CINZA CORUMBA, 15X2CM, COM 2 POLIMENTOS | M | 1.05 | 51.76 | 0 | 54.348
13.365.0175-A | SOLEIRA EM GRANITO CINZA CORUMBA,2CM DE ESPESSURA,COM 2 POLI | M |  | 76.17
MENTOS,LARGURA DE 15CM, ASSENTE EM SUPERFICIE EM OSSO,COM NA
TA DE CIMENTO SOBRE ARGAMASSA DE CIMENTO,SAIBRO E AREIA,NO T
RACO 1:2:2 E REJUNTAMENTO COM CIMENTO BRANCO E CORANTE
00150 | CIMENTO BRANCO | KG | 0.58 | 2.67 | 0 | 1.5486
05350 | PIGMENTO EM PO A BASE DE OXIDO DE FERRO | KG | 0.00275 | 46.1 | 0 | 0.1268
11192 | SOLEIRA GRANITO CINZA CORUMBA, 15X2CM, COM 2 POLIMENTOS | M | 1.05 | 51.76 | 0 | 54.348
20091 | MAO-DE-OBRA DE MARMORISTA DE MARMORE E GRANITO, INCLUSIVE EN | H | 0.4 | 23.16 | 3 | 9.5419
CARGOS SOCIAIS DESONERADOS
20132 | MAO-DE-OBRA DE SERVENTE DA CONSTRUCAO CIVIL, INCLUSIVE ENCAR | H | 0.45 | 16.75 | 3 | 7.7636
GOS SOCIAIS DESONERADOS
30129 | PASTA DE CIMENTO COMUM | M3 | 0.0005 | 875.2725 | 0 | 0.4376
30180 | ARGAMASSA CIM.,SAIBRO,AREIA 1:2:2,PREPA RO MECANICO | M3 | 0.0058 | 415.9838 | 0 | 2.4127
13.365.0176-0 | SOLEIRA EM GRANITO CINZA CORUMBA,2CM DE ESPESSURA,COM 2 POLI | M |  | 74.32
MENTOS,LARGURA DE 15CM, EXCLUSIVE NATA DE CIMENTO,ARGAMASSA
E REJUNTAMENTO
01976 | MAO-DE-OBRA DE MARMORISTA DE MARMORE E GRANITO, INCLUSIVE EN | H | 0.4 | 26.73 | 3 | 11.0128
CARGOS SOCIAIS
01999 | MAO-DE-OBRA DE SERVENTE DA CONSTRUCAO CIVIL, INCLUSIVE ENCAR | H | 0.45 | 19.33 | 3 | 8.9595
GOS SOCIAIS
11192 | SOLEIRA GRANITO CINZA CORUMBA, 15X2CM, COM 2 POLIMENTOS | M | 1.05 | 51.76 | 0 | 54.348
13.365.0176-A | SOLEIRA EM GRANITO CINZA CORUMBA,2CM DE ESPESSURA,COM 2 POLI | M |  | 71.65
MENTOS,LARGURA DE 15CM, EXCLUSIVE NATA DE CIMENTO,ARGAMASSA
E REJUNTAMENTO
11192 | SOLEIRA GRANITO CINZA CORUMBA, 15X2CM, COM 2 POLIMENTOS | M | 1.05 | 51.76 | 0 | 54.348
20091 | MAO-DE-OBRA DE MARMORISTA DE MARMORE E GRANITO, INCLUSIVE EN | H | 0.4 | 23.16 | 3 | 9.5419
CARGOS SOCIAIS DESONERADOS
20132 | MAO-DE-OBRA DE SERVENTE DA CONSTRUCAO CIVIL, INCLUSIVE ENCAR | H | 0.45 | 16.75 | 3 | 7.7636
GOS SOCIAIS DESONERADOS
13.365.0180-0 | SOLEIRA EM GRANITO CINZA CORUMBA,2CM DE ESPESSURA,COM 2 POLI | M |  | 114.06
MENTOS,LARGURA DE 25CM, ASSENTE EM SUPERFICIE EM OSSO,COM NA
TA DE CIMENTO SOBRE ARGAMASSA DE CIMENTO,SAIBRO E AREIA,NO T
RACO 1:2:2 E REJUNTAMENTO COM CIMENTO BRANCO E CORANTE
00150 | CIMENTO BRANCO | KG | 0.96 | 2.67 | 0 | 2.5632
01624 | ARGAMASSA CIM.,SAIBRO,AREIA 1:2:2,PREPA RO MECANICO | M3 | 0.0096 | 425.6818 | 0 | 4.0865
01976 | MAO-DE-OBRA DE MARMORISTA DE MARMORE E GRANITO, INCLUSIVE EN | H | 0.4 | 26.73 | 3 | 11.0128
CARGOS SOCIAIS
01999 | MAO-DE-OBRA DE SERVENTE DA CONSTRUCAO CIVIL, INCLUSIVE ENCAR | H | 0.45 | 19.33 | 3 | 8.9595
GOS SOCIAIS
03077 | PASTA DE CIMENTO COMUM | M3 | 0.0008 | 899.1891 | 0 | 0.7194
05350 | PIGMENTO EM PO A BASE DE OXIDO DE FERRO | KG | 0.0045 | 46.1 | 0 | 0.2075
11193 | SOLEIRA EM GRANITO CINZA CORUMBA, 25X2CM, COM 2 POLIMENTOS | M | 1.05 | 82.4 | 0 | 86.52
13.365.0180-A | SOLEIRA EM GRANITO CINZA CORUMBA,2CM DE ESPESSURA,COM 2 POLI | M |  | 111.28
MENTOS,LARGURA DE 25CM, ASSENTE EM SUPERFICIE EM OSSO,COM NA
TA DE CIMENTO SOBRE ARGAMASSA DE CIMENTO,SAIBRO E AREIA,NO T
RACO 1:2:2 E REJUNTAMENTO COM CIMENTO BRANCO E CORANTE
00150 | CIMENTO BRANCO | KG | 0.96 | 2.67 | 0 | 2.5632
05350 | PIGMENTO EM PO A BASE DE OXIDO DE FERRO | KG | 0.0045 | 46.1 | 0 | 0.2075
11193 | SOLEIRA EM GRANITO CINZA CORUMBA, 25X2CM, COM 2 POLIMENTOS | M | 1.05 | 82.4 | 0 | 86.52
20091 | MAO-DE-OBRA DE MARMORISTA DE MARMORE E GRANITO, INCLUSIVE EN | H | 0.4 | 23.16 | 3 | 9.5419
CARGOS SOCIAIS DESONERADOS
20132 | MAO-DE-OBRA DE SERVENTE DA CONSTRUCAO CIVIL, INCLUSIVE ENCAR | H | 0.45 | 16.75 | 3 | 7.7636
GOS SOCIAIS DESONERADOS
30129 | PASTA DE CIMENTO COMUM | M3 | 0.0008 | 875.2725 | 0 | 0.7002
30180 | ARGAMASSA CIM.,SAIBRO,AREIA 1:2:2,PREPA RO MECANICO | M3 | 0.0096 | 415.9838 | 0 | 3.9934
13.365.0181-0 | SOLEIRA EM GRANITO CINZA CORUMBA,2CM DE ESPESSURA,COM 2 POLI | M |  | 106.49
MENTOS,LARGURA DE 25CM,ASSENTE EM SUPERFICIE EM OSSO,EXCLUSI
VE NATA DE CIMENTO,ARGAMASSA E REJUNTAMENTO
01976 | MAO-DE-OBRA DE MARMORISTA DE MARMORE E GRANITO, INCLUSIVE EN | H | 0.4 | 26.73 | 3 | 11.0128
CARGOS SOCIAIS
01999 | MAO-DE-OBRA DE SERVENTE DA CONSTRUCAO CIVIL, INCLUSIVE ENCAR | H | 0.45 | 19.33 | 3 | 8.9595
GOS SOCIAIS
11193 | SOLEIRA EM GRANITO CINZA CORUMBA, 25X2CM, COM 2 POLIMENTOS | M | 1.05 | 82.4 | 0 | 86.52
13.365.0181-A | SOLEIRA EM GRANITO CINZA CORUMBA,2CM DE ESPESSURA,COM 2 POLI | M |  | 103.82
MENTOS,LARGURA DE 25CM,ASSENTE EM SUPERFICIE EM OSSO,EXCLUSI
VE NATA DE CIMENTO,ARGAMASSA E REJUNTAMENTO
11193 | SOLEIRA EM GRANITO CINZA CORUMBA, 25X2CM, COM 2 POLIMENTOS | M | 1.05 | 82.4 | 0 | 86.52
20091 | MAO-DE-OBRA DE MARMORISTA DE MARMORE E GRANITO, INCLUSIVE EN | H | 0.4 | 23.16 | 3 | 9.5419
CARGOS SOCIAIS DESONERADOS
20132 | MAO-DE-OBRA DE SERVENTE DA CONSTRUCAO CIVIL, INCLUSIVE ENCAR | H | 0.45 | 16.75 | 3 | 7.7636
GOS SOCIAIS DESONERADOS
13.366.0010-0 | REVESTIMENTO DE PISO COM GRANITO CINZA MIRACEMA (LAJINHA) EM | M2 |  | 273.61
PLACAS,ESPESSURA DE 2CM,ASSENTE EM SUPERFICIE EM OSSO,COM NA
TA DE CIMENTO SOBRE ARGAMASSA DE CIMENTO,AREIA E SAIBRO,NO
TRACO 1:2:2 E REJUNTAMENTO PRONTO
01624 | ARGAMASSA CIM.,SAIBRO,AREIA 1:2:2,PREPA RO MECANICO | M3 | 0.08 | 425.6818 | 0 | 34.0545
01976 | MAO-DE-OBRA DE MARMORISTA DE MARMORE E GRANITO, INCLUSIVE EN | H | 2 | 26.73 | 3 | 55.0638
CARGOS SOCIAIS
01999 | MAO-DE-OBRA DE SERVENTE DA CONSTRUCAO CIVIL, INCLUSIVE ENCAR | H | 2 | 19.33 | 3 | 39.8198
GOS SOCIAIS
03077 | PASTA DE CIMENTO COMUM | M3 | 0.008 | 899.1891 | 0 | 7.1935
07798 | ARGAMASSA PARA REJUNTAMENTO PIGMENTADA, EMBALAGEM DE 5KG | UN | 0.8 | 23.15 | 0 | 18.52
11139 | GRANITO CINZA MIRACEMA, PLACAS DE (40X40)CM, COM ESPESSURA D | M2 | 1.05 | 113.3 | 0 | 118.965
E 2CM
13.366.0010-A | REVESTIMENTO DE PISO COM GRANITO CINZA MIRACEMA (LAJINHA) EM | M2 |  | 259.98
PLACAS,ESPESSURA DE 2CM,ASSENTE EM SUPERFICIE EM OSSO,COM NA
TA DE CIMENTO SOBRE ARGAMASSA DE CIMENTO,AREIA E SAIBRO,NO
TRACO 1:2:2 E REJUNTAMENTO PRONTO
07798 | ARGAMASSA PARA REJUNTAMENTO PIGMENTADA, EMBALAGEM DE 5KG | UN | 0.8 | 23.15 | 0 | 18.52
11139 | GRANITO CINZA MIRACEMA, PLACAS DE (40X40)CM, COM ESPESSURA D | M2 | 1.05 | 113.3 | 0 | 118.965
E 2CM
20091 | MAO-DE-OBRA DE MARMORISTA DE MARMORE E GRANITO, INCLUSIVE EN | H | 2 | 23.16 | 3 | 47.7096
CARGOS SOCIAIS DESONERADOS
20132 | MAO-DE-OBRA DE SERVENTE DA CONSTRUCAO CIVIL, INCLUSIVE ENCAR | H | 2 | 16.75 | 3 | 34.505
GOS SOCIAIS DESONERADOS
30129 | PASTA DE CIMENTO COMUM | M3 | 0.008 | 875.2725 | 0 | 7.0022
30180 | ARGAMASSA CIM.,SAIBRO,AREIA 1:2:2,PREPA RO MECANICO | M3 | 0.08 | 415.9838 | 0 | 33.2787
13.366.0011-0 | REVESTIMENTO DE PISO COM GRANITO CINZA MIRACEMA (LAJINHA) EM | M2 |  | 213.84
PLACAS,ESPESSURA DE 2CM,ASSENTE EM SUPERFICIE EM OSSO,EXCLUS
IVE NATA DE CIMENTO,ARGAMASSA E REJUNTAMENTO
01976 | MAO-DE-OBRA DE MARMORISTA DE MARMORE E GRANITO, INCLUSIVE EN | H | 2 | 26.73 | 3 | 55.0638
CARGOS SOCIAIS
01999 | MAO-DE-OBRA DE SERVENTE DA CONSTRUCAO CIVIL, INCLUSIVE ENCAR | H | 2 | 19.33 | 3 | 39.8198
GOS SOCIAIS
11139 | GRANITO CINZA MIRACEMA, PLACAS DE (40X40)CM, COM ESPESSURA D | M2 | 1.05 | 113.3 | 0 | 118.965
E 2CM
13.366.0011-A | REVESTIMENTO DE PISO COM GRANITO CINZA MIRACEMA (LAJINHA) EM | M2 |  | 201.17
PLACAS,ESPESSURA DE 2CM,ASSENTE EM SUPERFICIE EM OSSO,EXCLUS
IVE NATA DE CIMENTO,ARGAMASSA E REJUNTAMENTO
11139 | GRANITO CINZA MIRACEMA, PLACAS DE (40X40)CM, COM ESPESSURA D | M2 | 1.05 | 113.3 | 0 | 118.965
E 2CM
20091 | MAO-DE-OBRA DE MARMORISTA DE MARMORE E GRANITO, INCLUSIVE EN | H | 2 | 23.16 | 3 | 47.7096
CARGOS SOCIAIS DESONERADOS
20132 | MAO-DE-OBRA DE SERVENTE DA CONSTRUCAO CIVIL, INCLUSIVE ENCAR | H | 2 | 16.75 | 3 | 34.505
GOS SOCIAIS DESONERADOS
13.368.0010-0 | REVESTIMENTO DE PISO COM GRANITO VERMELHO BRASILIA,EM PLACA | M2 |  | 401.63
DE 2CM DE ESPESSURA, ACABAMENTO POLIDO, ASSENTADO SOBRE TERR
ENO NIVELADO,COM NATA DE CIMENTO SOBRE ARGAMASSA DE CIMENTO
E AREIA,NO TRACO 1:3
00001 | AREIA LAVADA, GROSSA, PARA REGIAO METROPOLITANA DO RIO DE JA | M3 | 0.06 | 118.5 | 0 | 7.11
NEIRO
00149 | CIMENTO PORTLAND CP II 32, EM SACO DE 50KG | KG | 15 | 0.576 | 0 | 8.64
01991 | MAO-DE-OBRA DE CALCETEIRO, INCLUSIVE ENCARGOS SOCIAIS | H | 1 | 26.73 | 3 | 27.5319
01999 | MAO-DE-OBRA DE SERVENTE DA CONSTRUCAO CIVIL, INCLUSIVE ENCAR | H | 1 | 19.33 | 3 | 19.9099
GOS SOCIAIS
03077 | PASTA DE CIMENTO COMUM | M3 | 0.03 | 899.1891 | 0 | 26.9757
11135 | GRANITO VERMELHO BRASILIA, POLIDO, PLACAS DE (40X40)CM, COM | M2 | 1.05 | 296.64 | 0 | 311.472
ESPESSURA DE 2CM
13.368.0010-A | REVESTIMENTO DE PISO COM GRANITO VERMELHO BRASILIA,EM PLACA | M2 |  | 394.58
DE 2CM DE ESPESSURA, ACABAMENTO POLIDO, ASSENTADO SOBRE TERR
ENO NIVELADO,COM NATA DE CIMENTO SOBRE ARGAMASSA DE CIMENTO
E AREIA,NO TRACO 1:3
00001 | AREIA LAVADA, GROSSA, PARA REGIAO METROPOLITANA DO RIO DE JA | M3 | 0.06 | 118.5 | 0 | 7.11
NEIRO
00149 | CIMENTO PORTLAND CP II 32, EM SACO DE 50KG | KG | 15 | 0.576 | 0 | 8.64
11135 | GRANITO VERMELHO BRASILIA, POLIDO, PLACAS DE (40X40)CM, COM | M2 | 1.05 | 296.64 | 0 | 311.472
ESPESSURA DE 2CM
20042 | MAO-DE-OBRA DE CALCETEIRO, INCLUSIVE ENCARGOS SOCIAS DESONER | H | 1 | 23.16 | 3 | 23.8548
ADOS
20132 | MAO-DE-OBRA DE SERVENTE DA CONSTRUCAO CIVIL, INCLUSIVE ENCAR | H | 1 | 16.75 | 3 | 17.2525
GOS SOCIAIS DESONERADOS
30129 | PASTA DE CIMENTO COMUM | M3 | 0.03 | 875.2725 | 0 | 26.2582
13.368.0011-0 | REVESTIMENTO DE PISO COM GRANITO VERMELHO BRASILIA,EM PLACA | M2 |  | 358.91
DE 2CM DE ESPESSURA,ACABAMENTO POLIDO,ASSENTADO SOBRE TERREN
O NIVELADO,EXCLUSIVE NATA DE CIMENTO E ARGAMASSA
01991 | MAO-DE-OBRA DE CALCETEIRO, INCLUSIVE ENCARGOS SOCIAIS | H | 1 | 26.73 | 3 | 27.5319
01999 | MAO-DE-OBRA DE SERVENTE DA CONSTRUCAO CIVIL, INCLUSIVE ENCAR | H | 1 | 19.33 | 3 | 19.9099
GOS SOCIAIS
11135 | GRANITO VERMELHO BRASILIA, POLIDO, PLACAS DE (40X40)CM, COM | M2 | 1.05 | 296.64 | 0 | 311.472
ESPESSURA DE 2CM
13.368.0011-A | REVESTIMENTO DE PISO COM GRANITO VERMELHO BRASILIA,EM PLACA | M2 |  | 352.57
DE 2CM DE ESPESSURA,ACABAMENTO POLIDO,ASSENTADO SOBRE TERREN
O NIVELADO,EXCLUSIVE NATA DE CIMENTO E ARGAMASSA
11135 | GRANITO VERMELHO BRASILIA, POLIDO, PLACAS DE (40X40)CM, COM | M2 | 1.05 | 296.64 | 0 | 311.472
ESPESSURA DE 2CM
20042 | MAO-DE-OBRA DE CALCETEIRO, INCLUSIVE ENCARGOS SOCIAS DESONER | H | 1 | 23.16 | 3 | 23.8548
ADOS
20132 | MAO-DE-OBRA DE SERVENTE DA CONSTRUCAO CIVIL, INCLUSIVE ENCAR | H | 1 | 16.75 | 3 | 17.2525
GOS SOCIAIS DESONERADOS
13.368.0012-0 | REVESTIMENTO DE BANCADAS OU ILHARGAS,COM GRANITO VERMELHO BR | M2 |  | 447.38
ASILIA,EM PLACA DE 2CM DE ESPESSURA,ACABAMENTO POLIDO,ASSENT
E COM NATA DE CIMENTO SOBRE ARGAMASSA DE CIMENTO E AREIA,NO
TRACO 1:3
01605 | ARGAMASSA CIM.,AREIA TRACO 1:3,PREPARO MECANICO | M3 | 0.03 | 468.3383 | 0 | 14.0501
01976 | MAO-DE-OBRA DE MARMORISTA DE MARMORE E GRANITO, INCLUSIVE EN | H | 2 | 26.73 | 3 | 55.0638
CARGOS SOCIAIS
01999 | MAO-DE-OBRA DE SERVENTE DA CONSTRUCAO CIVIL, INCLUSIVE ENCAR | H | 2 | 19.33 | 3 | 39.8198
GOS SOCIAIS
03077 | PASTA DE CIMENTO COMUM | M3 | 0.03 | 899.1891 | 0 | 26.9757
11135 | GRANITO VERMELHO BRASILIA, POLIDO, PLACAS DE (40X40)CM, COM | M2 | 1.05 | 296.64 | 0 | 311.472
ESPESSURA DE 2CM
13.368.0012-A | REVESTIMENTO DE BANCADAS OU ILHARGAS,COM GRANITO VERMELHO BR | M2 |  | 433.74
ASILIA,EM PLACA DE 2CM DE ESPESSURA,ACABAMENTO POLIDO,ASSENT
E COM NATA DE CIMENTO SOBRE ARGAMASSA DE CIMENTO E AREIA,NO
TRACO 1:3
11135 | GRANITO VERMELHO BRASILIA, POLIDO, PLACAS DE (40X40)CM, COM | M2 | 1.05 | 296.64 | 0 | 311.472
ESPESSURA DE 2CM
20091 | MAO-DE-OBRA DE MARMORISTA DE MARMORE E GRANITO, INCLUSIVE EN | H | 2 | 23.16 | 3 | 47.7096
CARGOS SOCIAIS DESONERADOS
20132 | MAO-DE-OBRA DE SERVENTE DA CONSTRUCAO CIVIL, INCLUSIVE ENCAR | H | 2 | 16.75 | 3 | 34.505
GOS SOCIAIS DESONERADOS
30129 | PASTA DE CIMENTO COMUM | M3 | 0.03 | 875.2725 | 0 | 26.2582
30163 | ARGAMASSA CIM.,AREIA TRACO 1:3,PREPARO MECANICO | M3 | 0.03 | 460.102 | 0 | 13.8031
13.368.0013-0 | REVESTIMENTO DE BANCADAS OU ILHARGAS,COM GRANITO VERMELHO BR | M2 |  | 406.35
ASILIA,EM PLACA DE 2CM DE ESPESSURA,ACABAMENTO POLIDO,EXCLUS
IVE NATA DE CIMENTO E ARGAMASSA
01976 | MAO-DE-OBRA DE MARMORISTA DE MARMORE E GRANITO, INCLUSIVE EN | H | 2 | 26.73 | 3 | 55.0638
CARGOS SOCIAIS
01999 | MAO-DE-OBRA DE SERVENTE DA CONSTRUCAO CIVIL, INCLUSIVE ENCAR | H | 2 | 19.33 | 3 | 39.8198
GOS SOCIAIS
11135 | GRANITO VERMELHO BRASILIA, POLIDO, PLACAS DE (40X40)CM, COM | M2 | 1.05 | 296.64 | 0 | 311.472
ESPESSURA DE 2CM
13.368.0013-A | REVESTIMENTO DE BANCADAS OU ILHARGAS,COM GRANITO VERMELHO BR | M2 |  | 393.68
ASILIA,EM PLACA DE 2CM DE ESPESSURA,ACABAMENTO POLIDO,EXCLUS
IVE NATA DE CIMENTO E ARGAMASSA
11135 | GRANITO VERMELHO BRASILIA, POLIDO, PLACAS DE (40X40)CM, COM | M2 | 1.05 | 296.64 | 0 | 311.472
ESPESSURA DE 2CM
20091 | MAO-DE-OBRA DE MARMORISTA DE MARMORE E GRANITO, INCLUSIVE EN | H | 2 | 23.16 | 3 | 47.7096
CARGOS SOCIAIS DESONERADOS
20132 | MAO-DE-OBRA DE SERVENTE DA CONSTRUCAO CIVIL, INCLUSIVE ENCAR | H | 2 | 16.75 | 3 | 34.505
GOS SOCIAIS DESONERADOS
13.370.0010-0 | PATIO DE CONCRETO,NA ESPESSURA DE 8CM,NO TRACO 1:3:3 EM VOLU | M2 |  | 69.82
ME, FORMANDO QUADROS DE 1,00X1,00M, COM SARRAFOS DE MADEIRA
INCORPORADOS,EXCLUSIVE PREPARO DO TERRENO
00001 | AREIA LAVADA, GROSSA, PARA REGIAO METROPOLITANA DO RIO DE JA | M3 | 0.057 | 118.5 | 0 | 6.7545
NEIRO
00149 | CIMENTO PORTLAND CP II 32, EM SACO DE 50KG | KG | 22 | 0.576 | 0 | 12.672
00349 | PINUS, EM PECAS DE 2,50X30,00CM (1"X12") | M | 0.55 | 12.04 | 0 | 6.622
01086 | BETONEIRA GASOLINA 320L,MISTURA SECA(CP) | H | 0.045 | 11.3553 | 0 | 0.511
01897 | SERRA CIRC. MOTOR 5CV (CP) | H | 0.085 | 4.2083 | 0 | 0.3577
01968 | MAO-DE-OBRA DE PEDREIRO, INCLUSIVE ENCARGOS SOCIAIS | H | 0.088 | 26.73 | 3 | 2.4228
01990 | MAO-DE-OBRA DE CARPINTEIRO DE FORMA DE CONCRETO, INCLUSIVE E | H | 0.85 | 26.73 | 3 | 23.4021
NCARGOS SOCIAIS
01999 | MAO-DE-OBRA DE SERVENTE DA CONSTRUCAO CIVIL, INCLUSIVE ENCAR | H | 0.45 | 19.33 | 3 | 8.9595
GOS SOCIAIS
14543 | PEDRA BRITADA 1 E 2 (MEDIA), PARA REGIAO METROPOLITANA DO RI | T | 0.0899 | 90.4 | 0 | 8.127
O DE JANEIRO
13.370.0010-A | PATIO DE CONCRETO,NA ESPESSURA DE 8CM,NO TRACO 1:3:3 EM VOLU | M2 |  | 65.18
ME, FORMANDO QUADROS DE 1,00X1,00M, COM SARRAFOS DE MADEIRA
INCORPORADOS,EXCLUSIVE PREPARO DO TERRENO
00001 | AREIA LAVADA, GROSSA, PARA REGIAO METROPOLITANA DO RIO DE JA | M3 | 0.057 | 118.5 | 0 | 6.7545
NEIRO
00149 | CIMENTO PORTLAND CP II 32, EM SACO DE 50KG | KG | 22 | 0.576 | 0 | 12.672
00349 | PINUS, EM PECAS DE 2,50X30,00CM (1"X12") | M | 0.55 | 12.04 | 0 | 6.622
14543 | PEDRA BRITADA 1 E 2 (MEDIA), PARA REGIAO METROPOLITANA DO RI | T | 0.0899 | 90.4 | 0 | 8.127
O DE JANEIRO
20046 | MAO-DE-OBRA DE CARPINTEIRO DE FORMA DE CONCRETO, INCLUSIVE E | H | 0.85 | 23.16 | 3 | 20.2766
NCARGOS SOCIAIS DESONERADOS
20115 | MAO-DE-OBRA DE PEDREIRO, INCLUSIVE ENCARGOS SOCIAIS DESONERA | H | 0.088 | 23.16 | 3 | 2.0992
DOS
20132 | MAO-DE-OBRA DE SERVENTE DA CONSTRUCAO CIVIL, INCLUSIVE ENCAR | H | 0.45 | 16.75 | 3 | 7.7636
GOS SOCIAIS DESONERADOS
30710 | BETONEIRA GASOLINA 320L,MISTURA SECA(CP) | H | 0.045 | 11.3553 | 0 | 0.511
30845 | SERRA CIRC. MOTOR 5CV (CP) | H | 0.085 | 4.2083 | 0 | 0.3577
13.370.0015-0 | PATIO DE CONCRETO,NA ESPESSURA DE 10CM,NO TRACO 1:2:3 EM VOL | M2 |  | 70.28
UME, FORMANDO QUADROS DE 1,50X1,50M,COM SARRAFOS DE MADEIRA
INCORPORADOS,EXCLUSIVE PREPARO DO TERRENO
00001 | AREIA LAVADA, GROSSA, PARA REGIAO METROPOLITANA DO RIO DE JA | M3 | 0.059 | 118.5 | 0 | 6.9915
NEIRO
00149 | CIMENTO PORTLAND CP II 32, EM SACO DE 50KG | KG | 31 | 0.576 | 0 | 17.856
00349 | PINUS, EM PECAS DE 2,50X30,00CM (1"X12") | M | 0.44 | 12.04 | 0 | 5.2976
01086 | BETONEIRA GASOLINA 320L,MISTURA SECA(CP) | H | 0.05 | 11.3553 | 0 | 0.5678
01897 | SERRA CIRC. MOTOR 5CV (CP) | H | 0.07 | 4.2083 | 0 | 0.2946
01968 | MAO-DE-OBRA DE PEDREIRO, INCLUSIVE ENCARGOS SOCIAIS | H | 0.1 | 26.73 | 3 | 2.7532
01990 | MAO-DE-OBRA DE CARPINTEIRO DE FORMA DE CONCRETO, INCLUSIVE E | H | 0.57 | 26.73 | 3 | 15.6932
NCARGOS SOCIAIS
01999 | MAO-DE-OBRA DE SERVENTE DA CONSTRUCAO CIVIL, INCLUSIVE ENCAR | H | 0.5 | 19.33 | 3 | 9.955
GOS SOCIAIS
14543 | PEDRA BRITADA 1 E 2 (MEDIA), PARA REGIAO METROPOLITANA DO RI | T | 0.12035 | 90.4 | 0 | 10.8796
O DE JANEIRO
13.370.0015-A | PATIO DE CONCRETO,NA ESPESSURA DE 10CM,NO TRACO 1:2:3 EM VOL | M2 |  | 66.49
UME, FORMANDO QUADROS DE 1,50X1,50M,COM SARRAFOS DE MADEIRA
INCORPORADOS,EXCLUSIVE PREPARO DO TERRENO
00001 | AREIA LAVADA, GROSSA, PARA REGIAO METROPOLITANA DO RIO DE JA | M3 | 0.059 | 118.5 | 0 | 6.9915
NEIRO
00149 | CIMENTO PORTLAND CP II 32, EM SACO DE 50KG | KG | 31 | 0.576 | 0 | 17.856
00349 | PINUS, EM PECAS DE 2,50X30,00CM (1"X12") | M | 0.44 | 12.04 | 0 | 5.2976
14543 | PEDRA BRITADA 1 E 2 (MEDIA), PARA REGIAO METROPOLITANA DO RI | T | 0.12035 | 90.4 | 0 | 10.8796
O DE JANEIRO
20046 | MAO-DE-OBRA DE CARPINTEIRO DE FORMA DE CONCRETO, INCLUSIVE E | H | 0.57 | 23.16 | 3 | 13.5972
NCARGOS SOCIAIS DESONERADOS
20115 | MAO-DE-OBRA DE PEDREIRO, INCLUSIVE ENCARGOS SOCIAIS DESONERA | H | 0.1 | 23.16 | 3 | 2.3855
DOS
20132 | MAO-DE-OBRA DE SERVENTE DA CONSTRUCAO CIVIL, INCLUSIVE ENCAR | H | 0.5 | 16.75 | 3 | 8.6263
GOS SOCIAIS DESONERADOS
30710 | BETONEIRA GASOLINA 320L,MISTURA SECA(CP) | H | 0.05 | 11.3553 | 0 | 0.5678
30845 | SERRA CIRC. MOTOR 5CV (CP) | H | 0.07 | 4.2083 | 0 | 0.2946
13.370.0020-0 | PATIO DE CONCRETO,NA ESPESSURA DE 12CM,NO TRACO 1:2:2,5 EM V | M2 |  | 80.57
OLUME,FORMANDO QUADROS DE 1,50X1,50M,COM SARRAFOS DE MADEIRA
INCORPORADOS,EXCLUSIVE PREPARO DO TERRENO
00001 | AREIA LAVADA, GROSSA, PARA REGIAO METROPOLITANA DO RIO DE JA | M3 | 0.075 | 118.5 | 0 | 8.8875
NEIRO
00149 | CIMENTO PORTLAND CP II 32, EM SACO DE 50KG | KG | 38 | 0.576 | 0 | 21.888
00349 | PINUS, EM PECAS DE 2,50X30,00CM (1"X12") | M | 0.44 | 12.04 | 0 | 5.2976
01086 | BETONEIRA GASOLINA 320L,MISTURA SECA(CP) | H | 0.06 | 11.3553 | 0 | 0.6813
01897 | SERRA CIRC. MOTOR 5CV (CP) | H | 0.07 | 4.2083 | 0 | 0.2946
01968 | MAO-DE-OBRA DE PEDREIRO, INCLUSIVE ENCARGOS SOCIAIS | H | 0.12 | 26.73 | 3 | 3.3038
01990 | MAO-DE-OBRA DE CARPINTEIRO DE FORMA DE CONCRETO, INCLUSIVE E | H | 0.57 | 26.73 | 3 | 15.6932
NCARGOS SOCIAIS
01999 | MAO-DE-OBRA DE SERVENTE DA CONSTRUCAO CIVIL, INCLUSIVE ENCAR | H | 0.6 | 19.33 | 3 | 11.9459
GOS SOCIAIS
14543 | PEDRA BRITADA 1 E 2 (MEDIA), PARA REGIAO METROPOLITANA DO RI | T | 0.1392 | 90.4 | 0 | 12.5837
O DE JANEIRO
13.370.0020-A | PATIO DE CONCRETO,NA ESPESSURA DE 12CM,NO TRACO 1:2:2,5 EM V | M2 |  | 76.44
OLUME,FORMANDO QUADROS DE 1,50X1,50M,COM SARRAFOS DE MADEIRA
INCORPORADOS,EXCLUSIVE PREPARO DO TERRENO
00001 | AREIA LAVADA, GROSSA, PARA REGIAO METROPOLITANA DO RIO DE JA | M3 | 0.075 | 118.5 | 0 | 8.8875
NEIRO
00149 | CIMENTO PORTLAND CP II 32, EM SACO DE 50KG | KG | 38 | 0.576 | 0 | 21.888
00349 | PINUS, EM PECAS DE 2,50X30,00CM (1"X12") | M | 0.44 | 12.04 | 0 | 5.2976
14543 | PEDRA BRITADA 1 E 2 (MEDIA), PARA REGIAO METROPOLITANA DO RI | T | 0.1392 | 90.4 | 0 | 12.5837
O DE JANEIRO
20046 | MAO-DE-OBRA DE CARPINTEIRO DE FORMA DE CONCRETO, INCLUSIVE E | H | 0.57 | 23.16 | 3 | 13.5972
NCARGOS SOCIAIS DESONERADOS
20115 | MAO-DE-OBRA DE PEDREIRO, INCLUSIVE ENCARGOS SOCIAIS DESONERA | H | 0.12 | 23.16 | 3 | 2.8626
DOS
20132 | MAO-DE-OBRA DE SERVENTE DA CONSTRUCAO CIVIL, INCLUSIVE ENCAR | H | 0.6 | 16.75 | 3 | 10.3515
GOS SOCIAIS DESONERADOS
30710 | BETONEIRA GASOLINA 320L,MISTURA SECA(CP) | H | 0.06 | 11.3553 | 0 | 0.6813
30845 | SERRA CIRC. MOTOR 5CV (CP) | H | 0.07 | 4.2083 | 0 | 0.2946
13.370.0025-0 | PATIO DE CONCRETO,NA ESPESSURA DE 15CM,NO TRACO 1:2:2 EM VOL | M2 |  | 96.76
UME, FORMANDO QUADROS DE 1,50X1,50M,COM SARRAFOS DE MADEIRA
INCORPORADOS,EXCLUSIVE PREPARO DO TERRENO
00001 | AREIA LAVADA, GROSSA, PARA REGIAO METROPOLITANA DO RIO DE JA | M3 | 0.1 | 118.5 | 0 | 11.85
NEIRO
00149 | CIMENTO PORTLAND CP II 32, EM SACO DE 50KG | KG | 52 | 0.576 | 0 | 29.952
00349 | PINUS, EM PECAS DE 2,50X30,00CM (1"X12") | M | 0.44 | 12.04 | 0 | 5.2976
01086 | BETONEIRA GASOLINA 320L,MISTURA SECA(CP) | H | 0.075 | 11.3553 | 0 | 0.8516
01897 | SERRA CIRC. MOTOR 5CV (CP) | H | 0.07 | 4.2083 | 0 | 0.2946
01968 | MAO-DE-OBRA DE PEDREIRO, INCLUSIVE ENCARGOS SOCIAIS | H | 0.15 | 26.73 | 3 | 4.1298
01990 | MAO-DE-OBRA DE CARPINTEIRO DE FORMA DE CONCRETO, INCLUSIVE E | H | 0.57 | 26.73 | 3 | 15.6932
NCARGOS SOCIAIS
01999 | MAO-DE-OBRA DE SERVENTE DA CONSTRUCAO CIVIL, INCLUSIVE ENCAR | H | 0.75 | 19.33 | 3 | 14.9324
GOS SOCIAIS
14543 | PEDRA BRITADA 1 E 2 (MEDIA), PARA REGIAO METROPOLITANA DO RI | T | 0.15225 | 90.4 | 0 | 13.7634
O DE JANEIRO
13.370.0025-A | PATIO DE CONCRETO,NA ESPESSURA DE 15CM,NO TRACO 1:2:2 EM VOL | M2 |  | 92.12
UME, FORMANDO QUADROS DE 1,50X1,50M,COM SARRAFOS DE MADEIRA
INCORPORADOS,EXCLUSIVE PREPARO DO TERRENO
00001 | AREIA LAVADA, GROSSA, PARA REGIAO METROPOLITANA DO RIO DE JA | M3 | 0.1 | 118.5 | 0 | 11.85
NEIRO
00149 | CIMENTO PORTLAND CP II 32, EM SACO DE 50KG | KG | 52 | 0.576 | 0 | 29.952
00349 | PINUS, EM PECAS DE 2,50X30,00CM (1"X12") | M | 0.44 | 12.04 | 0 | 5.2976
14543 | PEDRA BRITADA 1 E 2 (MEDIA), PARA REGIAO METROPOLITANA DO RI | T | 0.15225 | 90.4 | 0 | 13.7634
O DE JANEIRO
20046 | MAO-DE-OBRA DE CARPINTEIRO DE FORMA DE CONCRETO, INCLUSIVE E | H | 0.57 | 23.16 | 3 | 13.5972
NCARGOS SOCIAIS DESONERADOS
20115 | MAO-DE-OBRA DE PEDREIRO, INCLUSIVE ENCARGOS SOCIAIS DESONERA | H | 0.15 | 23.16 | 3 | 3.5782
DOS
20132 | MAO-DE-OBRA DE SERVENTE DA CONSTRUCAO CIVIL, INCLUSIVE ENCAR | H | 0.75 | 16.75 | 3 | 12.9394
GOS SOCIAIS DESONERADOS
30710 | BETONEIRA GASOLINA 320L,MISTURA SECA(CP) | H | 0.075 | 11.3553 | 0 | 0.8516
30845 | SERRA CIRC. MOTOR 5CV (CP) | H | 0.07 | 4.2083 | 0 | 0.2946
13.370.0040-0 | PAVIMENTACAO TIPO PLAQUEAMENTO EXECUTADO COM PLACAS DE 40X80 | M2 |  | 84.22
X10CM DE CONCRETO FCK=10MPA,JUNTA DE 2CM, INCLUSIVE PREPARO
DO TERRENO
00349 | PINUS, EM PECAS DE 2,50X30,00CM (1"X12") | M | 0.23 | 12.04 | 0 | 2.7692
01633 | CONCRETO FCK 10MPA | M3 | 0.1 | 352.7663 | 0 | 35.2766
01745 | PREPARO CONCR. BETON. 320L; 2,0M3/H | M3 | 0.1 | 95.2721 | 0 | 9.5272
01758 | LANCAMENTO CONC.S/ARM.2,0M3/H/HORIZ/VERT | M3 | 0.1 | 129.307 | 0 | 12.9307
01990 | MAO-DE-OBRA DE CARPINTEIRO DE FORMA DE CONCRETO, INCLUSIVE E | H | 0.5 | 26.73 | 3 | 13.766
NCARGOS SOCIAIS
01999 | MAO-DE-OBRA DE SERVENTE DA CONSTRUCAO CIVIL, INCLUSIVE ENCAR | H | 0.5 | 19.33 | 3 | 9.955
GOS SOCIAIS
13.370.0040-A | PAVIMENTACAO TIPO PLAQUEAMENTO EXECUTADO COM PLACAS DE 40X80 | M2 |  | 78.24
X10CM DE CONCRETO FCK=10MPA,JUNTA DE 2CM, INCLUSIVE PREPARO
DO TERRENO
00349 | PINUS, EM PECAS DE 2,50X30,00CM (1"X12") | M | 0.23 | 12.04 | 0 | 2.7692
20046 | MAO-DE-OBRA DE CARPINTEIRO DE FORMA DE CONCRETO, INCLUSIVE E | H | 0.5 | 23.16 | 3 | 11.9274
NCARGOS SOCIAIS DESONERADOS
20132 | MAO-DE-OBRA DE SERVENTE DA CONSTRUCAO CIVIL, INCLUSIVE ENCAR | H | 0.5 | 16.75 | 3 | 8.6263
GOS SOCIAIS DESONERADOS
30245 | CONCRETO FCK 10MPA | M3 | 0.1 | 352.7663 | 0 | 35.2766
30254 | PREPARO CONCR. BETON. 320L; 2,0M3/H | M3 | 0.1 | 83.3138 | 0 | 8.3314
30265 | LANCAMENTO CONC.S/ARM.2,0M3/H/HORIZ/VERT | M3 | 0.1 | 113.1619 | 0 | 11.3162
13.370.0045-0 | PAVIMENTACAO TIPO PLAQUEAMENTO EXECUTADO COM PLACAS DE 40X80 | M2 |  | 99.22
X10CM DE CONCRETO FCK=10MPA,JUNTA DE 2CM,COM ARMACAO DE TELA
ESTRUTURAL CA-60,PRE-FABRICADA,MALHA QUADRADA,SOLDADA,FIO D
IAMETRO DE 3,4MM A CADA 15CM,INCLUSIVE PREPARO DO TERRENO
00349 | PINUS, EM PECAS DE 2,50X30,00CM (1"X12") | M | 0.23 | 12.04 | 0 | 2.7692
01633 | CONCRETO FCK 10MPA | M3 | 0.1 | 352.7663 | 0 | 35.2766
01745 | PREPARO CONCR. BETON. 320L; 2,0M3/H | M3 | 0.1 | 95.2721 | 0 | 9.5272
01758 | LANCAMENTO CONC.S/ARM.2,0M3/H/HORIZ/VERT | M3 | 0.1 | 129.307 | 0 | 12.9307
01990 | MAO-DE-OBRA DE CARPINTEIRO DE FORMA DE CONCRETO, INCLUSIVE E | H | 0.7 | 26.73 | 3 | 19.2723
NCARGOS SOCIAIS
01999 | MAO-DE-OBRA DE SERVENTE DA CONSTRUCAO CIVIL, INCLUSIVE ENCAR | H | 0.5 | 19.33 | 3 | 9.955
GOS SOCIAIS
06003 | TELA P/ESTRUTURA DE CONCRETO ARMADO, FORMADA POR FIOS DE ACO | KG | 1.05 | 9.0392 | 0 | 9.4912
CA-60, DIAM.3,4MM E ESPACAMENTO ENTRE ELES DE (15X15)CM
13.370.0045-A | PAVIMENTACAO TIPO PLAQUEAMENTO EXECUTADO COM PLACAS DE 40X80 | M2 |  | 92.5
X10CM DE CONCRETO FCK=10MPA,JUNTA DE 2CM,COM ARMACAO DE TELA
ESTRUTURAL CA-60,PRE-FABRICADA,MALHA QUADRADA,SOLDADA,FIO D
IAMETRO DE 3,4MM A CADA 15CM,INCLUSIVE PREPARO DO TERRENO
00349 | PINUS, EM PECAS DE 2,50X30,00CM (1"X12") | M | 0.23 | 12.04 | 0 | 2.7692
06003 | TELA P/ESTRUTURA DE CONCRETO ARMADO, FORMADA POR FIOS DE ACO | KG | 1.05 | 9.0392 | 0 | 9.4912
CA-60, DIAM.3,4MM E ESPACAMENTO ENTRE ELES DE (15X15)CM
20046 | MAO-DE-OBRA DE CARPINTEIRO DE FORMA DE CONCRETO, INCLUSIVE E | H | 0.7 | 23.16 | 3 | 16.6984
NCARGOS SOCIAIS DESONERADOS
20132 | MAO-DE-OBRA DE SERVENTE DA CONSTRUCAO CIVIL, INCLUSIVE ENCAR | H | 0.5 | 16.75 | 3 | 8.6263
GOS SOCIAIS DESONERADOS
30245 | CONCRETO FCK 10MPA | M3 | 0.1 | 352.7663 | 0 | 35.2766
30254 | PREPARO CONCR. BETON. 320L; 2,0M3/H | M3 | 0.1 | 83.3138 | 0 | 8.3314
30265 | LANCAMENTO CONC.S/ARM.2,0M3/H/HORIZ/VERT | M3 | 0.1 | 113.1619 | 0 | 11.3162
13.370.0050-0 | PAVIMENTACAO TIPO PLAQUEAMENTO EXECUTADO COM PLACAS DE 40X80 | M2 |  | 91.77
X10CM DE CONCRETO FCK=10MPA,JUNTA DE 8CM PLANTADA DE GRAMA,
COM ARMACAO DE TELA ESTRUTURAL CA-60,PRE-FABRICADA,MALHA QUA
DRADA,SOLDADA,FIO DIAMETRO DE 3,4MM A CADA 15CM,INCLUSIVE PR
EPARO DO TERRENO
00349 | PINUS, EM PECAS DE 2,50X30,00CM (1"X12") | M | 0.23 | 12.04 | 0 | 2.7692
00710 | GRAMA EM PLACAS, TIPO BATATAIS, COM TRANSPORTE | M2 | 0.4 | 10.4 | 0 | 4.16
01633 | CONCRETO FCK 10MPA | M3 | 0.073 | 352.7663 | 0 | 25.7519
01745 | PREPARO CONCR. BETON. 320L; 2,0M3/H | M3 | 0.073 | 95.2721 | 0 | 6.9549
01758 | LANCAMENTO CONC.S/ARM.2,0M3/H/HORIZ/VERT | M3 | 0.073 | 129.307 | 0 | 9.4394
01990 | MAO-DE-OBRA DE CARPINTEIRO DE FORMA DE CONCRETO, INCLUSIVE E | H | 0.7 | 26.73 | 3 | 19.2723
NCARGOS SOCIAIS
01999 | MAO-DE-OBRA DE SERVENTE DA CONSTRUCAO CIVIL, INCLUSIVE ENCAR | H | 0.7 | 19.33 | 3 | 13.9369
GOS SOCIAIS
06003 | TELA P/ESTRUTURA DE CONCRETO ARMADO, FORMADA POR FIOS DE ACO | KG | 1.05 | 9.0392 | 0 | 9.4912
CA-60, DIAM.3,4MM E ESPACAMENTO ENTRE ELES DE (15X15)CM
13.370.0050-A | PAVIMENTACAO TIPO PLAQUEAMENTO EXECUTADO COM PLACAS DE 40X80 | M2 |  | 85.28
X10CM DE CONCRETO FCK=10MPA,JUNTA DE 8CM PLANTADA DE GRAMA,
COM ARMACAO DE TELA ESTRUTURAL CA-60,PRE-FABRICADA,MALHA QUA
DRADA,SOLDADA,FIO DIAMETRO DE 3,4MM A CADA 15CM,INCLUSIVE PR
EPARO DO TERRENO
00349 | PINUS, EM PECAS DE 2,50X30,00CM (1"X12") | M | 0.23 | 12.04 | 0 | 2.7692
00710 | GRAMA EM PLACAS, TIPO BATATAIS, COM TRANSPORTE | M2 | 0.4 | 10.4 | 0 | 4.16
06003 | TELA P/ESTRUTURA DE CONCRETO ARMADO, FORMADA POR FIOS DE ACO | KG | 1.05 | 9.0392 | 0 | 9.4912
CA-60, DIAM.3,4MM E ESPACAMENTO ENTRE ELES DE (15X15)CM
20046 | MAO-DE-OBRA DE CARPINTEIRO DE FORMA DE CONCRETO, INCLUSIVE E | H | 0.7 | 23.16 | 3 | 16.6984
NCARGOS SOCIAIS DESONERADOS
20132 | MAO-DE-OBRA DE SERVENTE DA CONSTRUCAO CIVIL, INCLUSIVE ENCAR | H | 0.7 | 16.75 | 3 | 12.0768
GOS SOCIAIS DESONERADOS
30245 | CONCRETO FCK 10MPA | M3 | 0.073 | 352.7663 | 0 | 25.7519
30254 | PREPARO CONCR. BETON. 320L; 2,0M3/H | M3 | 0.073 | 83.3138 | 0 | 6.0819
30265 | LANCAMENTO CONC.S/ARM.2,0M3/H/HORIZ/VERT | M3 | 0.073 | 113.1619 | 0 | 8.2608
13.370.0055-0 | PAVIMENTACAO COM PLACAS DE CONCRETO PRE-MOLDADAS,40X40X6CM F | M2 |  | 96.09
CK=10MPA,COM INTERSTICIOS DE 5CM,ASSENTE COM ARGAMASSA DE CI
MENTO E AREIA,NO TRACO 1:8,EXCLUSIVE TOMADA DE JUNTAS E PREP
ARO DO TERRENO
00349 | PINUS, EM PECAS DE 2,50X30,00CM (1"X12") | M | 1 | 12.04 | 0 | 12.04
01609 | ARGAMASSA CIM.,AREIA TRACO 1:8,PREPARO MECANICO | M3 | 0.03 | 416.3601 | 0 | 12.4908
01633 | CONCRETO FCK 10MPA | M3 | 0.05 | 352.7663 | 0 | 17.6383
01745 | PREPARO CONCR. BETON. 320L; 2,0M3/H | M3 | 0.05 | 95.2721 | 0 | 4.7636
01758 | LANCAMENTO CONC.S/ARM.2,0M3/H/HORIZ/VERT | M3 | 0.05 | 129.307 | 0 | 6.4654
01968 | MAO-DE-OBRA DE PEDREIRO, INCLUSIVE ENCARGOS SOCIAIS | H | 0.3 | 26.73 | 3 | 8.2596
01990 | MAO-DE-OBRA DE CARPINTEIRO DE FORMA DE CONCRETO, INCLUSIVE E | H | 0.6 | 26.73 | 3 | 16.5191
NCARGOS SOCIAIS
01999 | MAO-DE-OBRA DE SERVENTE DA CONSTRUCAO CIVIL, INCLUSIVE ENCAR | H | 0.9 | 19.33 | 3 | 17.9189
GOS SOCIAIS
13.370.0055-A | PAVIMENTACAO COM PLACAS DE CONCRETO PRE-MOLDADAS,40X40X6CM F | M2 |  | 88.52
CK=10MPA,COM INTERSTICIOS DE 5CM,ASSENTE COM ARGAMASSA DE CI
MENTO E AREIA,NO TRACO 1:8,EXCLUSIVE TOMADA DE JUNTAS E PREP
ARO DO TERRENO
00349 | PINUS, EM PECAS DE 2,50X30,00CM (1"X12") | M | 1 | 12.04 | 0 | 12.04
20046 | MAO-DE-OBRA DE CARPINTEIRO DE FORMA DE CONCRETO, INCLUSIVE E | H | 0.6 | 23.16 | 3 | 14.3129
NCARGOS SOCIAIS DESONERADOS
20115 | MAO-DE-OBRA DE PEDREIRO, INCLUSIVE ENCARGOS SOCIAIS DESONERA | H | 0.3 | 23.16 | 3 | 7.1564
DOS
20132 | MAO-DE-OBRA DE SERVENTE DA CONSTRUCAO CIVIL, INCLUSIVE ENCAR | H | 0.9 | 16.75 | 3 | 15.5273
GOS SOCIAIS DESONERADOS
30167 | ARGAMASSA CIM.,AREIA TRACO 1:8,PREPARO MECANICO | M3 | 0.03 | 400.9487 | 0 | 12.0285
30245 | CONCRETO FCK 10MPA | M3 | 0.05 | 352.7663 | 0 | 17.6383
30254 | PREPARO CONCR. BETON. 320L; 2,0M3/H | M3 | 0.05 | 83.3138 | 0 | 4.1657
30265 | LANCAMENTO CONC.S/ARM.2,0M3/H/HORIZ/VERT | M3 | 0.05 | 113.1619 | 0 | 5.6581
13.370.0060-0 | PAVIMENTACAO TIPO PLAQUEAMENTO "IN SITU",PARA PROTECAO DE IM | M2 |  | 65.05
PERMEABILIZACAO,COM PLACAS DE 60X60X2,5CM,FUNDIDAS E REVESTI
DAS COM ARGAMASSA DE CIMENTO E AREIA,NO TRACO 1:3,JUNTAS DE
2,5CM TOMADAS COM HIDROASFALTO,CIMENTO E AREIA,TRACO 1:1:3,E
XCLUSIVE JUNTAS (VIDE ITEM 13.383.0002)
00349 | PINUS, EM PECAS DE 2,50X30,00CM (1"X12") | M | 0.5 | 12.04 | 0 | 6.02
01605 | ARGAMASSA CIM.,AREIA TRACO 1:3,PREPARO MECANICO | M3 | 0.03 | 468.3383 | 0 | 14.0501
01968 | MAO-DE-OBRA DE PEDREIRO, INCLUSIVE ENCARGOS SOCIAIS | H | 0.6 | 26.73 | 3 | 16.5191
01990 | MAO-DE-OBRA DE CARPINTEIRO DE FORMA DE CONCRETO, INCLUSIVE E | H | 0.6 | 26.73 | 3 | 16.5191
NCARGOS SOCIAIS
01999 | MAO-DE-OBRA DE SERVENTE DA CONSTRUCAO CIVIL, INCLUSIVE ENCAR | H | 0.6 | 19.33 | 3 | 11.9459
GOS SOCIAIS
13.370.0060-A | PAVIMENTACAO TIPO PLAQUEAMENTO "IN SITU",PARA PROTECAO DE IM | M2 |  | 58.8
PERMEABILIZACAO,COM PLACAS DE 60X60X2,5CM,FUNDIDAS E REVESTI
DAS COM ARGAMASSA DE CIMENTO E AREIA,NO TRACO 1:3,JUNTAS DE
2,5CM TOMADAS COM HIDROASFALTO,CIMENTO E AREIA,TRACO 1:1:3,E
XCLUSIVE JUNTAS (VIDE ITEM 13.383.0002)
00349 | PINUS, EM PECAS DE 2,50X30,00CM (1"X12") | M | 0.5 | 12.04 | 0 | 6.02
20046 | MAO-DE-OBRA DE CARPINTEIRO DE FORMA DE CONCRETO, INCLUSIVE E | H | 0.6 | 23.16 | 3 | 14.3129
NCARGOS SOCIAIS DESONERADOS
20115 | MAO-DE-OBRA DE PEDREIRO, INCLUSIVE ENCARGOS SOCIAIS DESONERA | H | 0.6 | 23.16 | 3 | 14.3129
DOS
20132 | MAO-DE-OBRA DE SERVENTE DA CONSTRUCAO CIVIL, INCLUSIVE ENCAR | H | 0.6 | 16.75 | 3 | 10.3515
GOS SOCIAIS DESONERADOS
30163 | ARGAMASSA CIM.,AREIA TRACO 1:3,PREPARO MECANICO | M3 | 0.03 | 460.102 | 0 | 13.8031
13.371.0010-0 | PATIO DE CONCRETO IMPORTADO DE USINA,NA ESPESSURA DE 8CM, NO | M2 |  | 68.62
TRACO 1:3:3 EM VOLUME, FORMANDO QUADROS DE 1,00X1,00M, COM
SARRAFOS DE MADEIRA INCORPORADOS ,EXCLUSIVE PREPARO DO TERRE
NO
00349 | PINUS, EM PECAS DE 2,50X30,00CM (1"X12") | M | 0.55 | 12.04 | 0 | 6.622
01764 | LANCAMENTO CONC.S/ARM.2,0M3/H, HORIZ. | M3 | 0.08 | 88.0821 | 0 | 7.0466
01897 | SERRA CIRC. MOTOR 5CV (CP) | H | 0.085 | 4.2083 | 0 | 0.3577
01990 | MAO-DE-OBRA DE CARPINTEIRO DE FORMA DE CONCRETO, INCLUSIVE E | H | 0.85 | 26.73 | 3 | 23.4021
NCARGOS SOCIAIS
07326 | CONCRETO IMPORTADO DE USINA, UTILIZANDO BRITA 1, DE 10MPA | M3 | 0.08 | 390 | 0 | 31.2
13.371.0010-A | PATIO DE CONCRETO IMPORTADO DE USINA,NA ESPESSURA DE 8CM, NO | M2 |  | 64.57
TRACO 1:3:3 EM VOLUME, FORMANDO QUADROS DE 1,00X1,00M, COM
SARRAFOS DE MADEIRA INCORPORADOS ,EXCLUSIVE PREPARO DO TERRE
NO
00349 | PINUS, EM PECAS DE 2,50X30,00CM (1"X12") | M | 0.55 | 12.04 | 0 | 6.622
07326 | CONCRETO IMPORTADO DE USINA, UTILIZANDO BRITA 1, DE 10MPA | M3 | 0.08 | 390 | 0 | 31.2
20046 | MAO-DE-OBRA DE CARPINTEIRO DE FORMA DE CONCRETO, INCLUSIVE E | H | 0.85 | 23.16 | 3 | 20.2766
NCARGOS SOCIAIS DESONERADOS
30270 | LANCAMENTO CONC.S/ARM.2,0M3/H, HORIZ. | M3 | 0.08 | 76.4329 | 0 | 6.1146
30845 | SERRA CIRC. MOTOR 5CV (CP) | H | 0.085 | 4.2083 | 0 | 0.3577
13.371.0015-0 | PATIO DE CONCRETO IMPORTADO DE USINA,NA ESPESSURA DE 10CM,NO | M2 |  | 69.09
TRACO 1:2:3 EM VOLUME, FORMANDO QUADROS DE 1,50X1,50M, COM
SARRAFOS DE MADEIRA INCORPORADOS, EXCLUSIVE PREPARO DO TERRE
NO
00349 | PINUS, EM PECAS DE 2,50X30,00CM (1"X12") | M | 0.44 | 12.04 | 0 | 5.2976
01764 | LANCAMENTO CONC.S/ARM.2,0M3/H, HORIZ. | M3 | 0.1 | 88.0821 | 0 | 8.8082
01897 | SERRA CIRC. MOTOR 5CV (CP) | H | 0.07 | 4.2083 | 0 | 0.2946
01990 | MAO-DE-OBRA DE CARPINTEIRO DE FORMA DE CONCRETO, INCLUSIVE E | H | 0.57 | 26.73 | 3 | 15.6932
NCARGOS SOCIAIS
07326 | CONCRETO IMPORTADO DE USINA, UTILIZANDO BRITA 1, DE 10MPA | M3 | 0.1 | 390 | 0 | 39
13.371.0015-A | PATIO DE CONCRETO IMPORTADO DE USINA,NA ESPESSURA DE 10CM,NO | M2 |  | 65.83
TRACO 1:2:3 EM VOLUME, FORMANDO QUADROS DE 1,50X1,50M, COM
SARRAFOS DE MADEIRA INCORPORADOS, EXCLUSIVE PREPARO DO TERRE
NO
00349 | PINUS, EM PECAS DE 2,50X30,00CM (1"X12") | M | 0.44 | 12.04 | 0 | 5.2976
07326 | CONCRETO IMPORTADO DE USINA, UTILIZANDO BRITA 1, DE 10MPA | M3 | 0.1 | 390 | 0 | 39
20046 | MAO-DE-OBRA DE CARPINTEIRO DE FORMA DE CONCRETO, INCLUSIVE E | H | 0.57 | 23.16 | 3 | 13.5972
NCARGOS SOCIAIS DESONERADOS
30270 | LANCAMENTO CONC.S/ARM.2,0M3/H, HORIZ. | M3 | 0.1 | 76.4329 | 0 | 7.6433
30845 | SERRA CIRC. MOTOR 5CV (CP) | H | 0.07 | 4.2083 | 0 | 0.2946
13.371.0020-0 | PATIO DE CONCRETO IMPORTADO DE USINA,NA ESPESSURA DE 12CM,NO | M2 |  | 78.65
TRACO 1:2:3 EM VOLUME, FORMANDO QUADROS DE 1,50X1,50M, COM
SARRAFOS DE MADEIRA INCORPORADOS, EXCLUSIVE PREPARO DO TERRE
NO
00349 | PINUS, EM PECAS DE 2,50X30,00CM (1"X12") | M | 0.44 | 12.04 | 0 | 5.2976
01764 | LANCAMENTO CONC.S/ARM.2,0M3/H, HORIZ. | M3 | 0.12 | 88.0821 | 0 | 10.5699
01897 | SERRA CIRC. MOTOR 5CV (CP) | H | 0.07 | 4.2083 | 0 | 0.2946
01990 | MAO-DE-OBRA DE CARPINTEIRO DE FORMA DE CONCRETO, INCLUSIVE E | H | 0.57 | 26.73 | 3 | 15.6932
NCARGOS SOCIAIS
07326 | CONCRETO IMPORTADO DE USINA, UTILIZANDO BRITA 1, DE 10MPA | M3 | 0.12 | 390 | 0 | 46.8
13.371.0020-A | PATIO DE CONCRETO IMPORTADO DE USINA,NA ESPESSURA DE 12CM,NO | M2 |  | 75.16
TRACO 1:2:3 EM VOLUME, FORMANDO QUADROS DE 1,50X1,50M, COM
SARRAFOS DE MADEIRA INCORPORADOS, EXCLUSIVE PREPARO DO TERRE
NO
00349 | PINUS, EM PECAS DE 2,50X30,00CM (1"X12") | M | 0.44 | 12.04 | 0 | 5.2976
07326 | CONCRETO IMPORTADO DE USINA, UTILIZANDO BRITA 1, DE 10MPA | M3 | 0.12 | 390 | 0 | 46.8
20046 | MAO-DE-OBRA DE CARPINTEIRO DE FORMA DE CONCRETO, INCLUSIVE E | H | 0.57 | 23.16 | 3 | 13.5972
NCARGOS SOCIAIS DESONERADOS
30270 | LANCAMENTO CONC.S/ARM.2,0M3/H, HORIZ. | M3 | 0.12 | 76.4329 | 0 | 9.1719
30845 | SERRA CIRC. MOTOR 5CV (CP) | H | 0.07 | 4.2083 | 0 | 0.2946
13.371.0025-0 | PATIO DE CONCRETO IMPORTADO DE USINA,NA ESPESSURA DE 15CM,NO | M2 |  | 92.99
TRACO 1:2:3 EM VOLUME, FORMANDO QUADROS DE 1,50X1,50M, COM
SARRAFOS DE MADEIRA INCORPORADOS, EXCLUSIVE PREPARO DO TERRE
NO
00349 | PINUS, EM PECAS DE 2,50X30,00CM (1"X12") | M | 0.44 | 12.04 | 0 | 5.2976
01764 | LANCAMENTO CONC.S/ARM.2,0M3/H, HORIZ. | M3 | 0.15 | 88.0821 | 0 | 13.2123
01897 | SERRA CIRC. MOTOR 5CV (CP) | H | 0.07 | 4.2083 | 0 | 0.2946
01990 | MAO-DE-OBRA DE CARPINTEIRO DE FORMA DE CONCRETO, INCLUSIVE E | H | 0.57 | 26.73 | 3 | 15.6932
NCARGOS SOCIAIS
07326 | CONCRETO IMPORTADO DE USINA, UTILIZANDO BRITA 1, DE 10MPA | M3 | 0.15 | 390 | 0 | 58.5
13.371.0025-A | PATIO DE CONCRETO IMPORTADO DE USINA,NA ESPESSURA DE 15CM,NO | M2 |  | 89.15
TRACO 1:2:3 EM VOLUME, FORMANDO QUADROS DE 1,50X1,50M, COM
SARRAFOS DE MADEIRA INCORPORADOS, EXCLUSIVE PREPARO DO TERRE
NO
00349 | PINUS, EM PECAS DE 2,50X30,00CM (1"X12") | M | 0.44 | 12.04 | 0 | 5.2976
07326 | CONCRETO IMPORTADO DE USINA, UTILIZANDO BRITA 1, DE 10MPA | M3 | 0.15 | 390 | 0 | 58.5
20046 | MAO-DE-OBRA DE CARPINTEIRO DE FORMA DE CONCRETO, INCLUSIVE E | H | 0.57 | 23.16 | 3 | 13.5972
NCARGOS SOCIAIS DESONERADOS
30270 | LANCAMENTO CONC.S/ARM.2,0M3/H, HORIZ. | M3 | 0.15 | 76.4329 | 0 | 11.4649
30845 | SERRA CIRC. MOTOR 5CV (CP) | H | 0.07 | 4.2083 | 0 | 0.2946
13.373.0010-0 | PATIO DE CONCRETO ARMADO,CAPEADO COM AGREGADO DE ALTA RESIST | M2 |  | 32.62
ENCIA,ALISADO MECANICAMENTE,COM ESPESSURA DE 8 A 10CM,SOBRE
TERRENO ACERTADO E SOBRE LASTRO DE BRITA CORRIDA COMPACTADA,
EXCLUSIVE ACERTO DO TERRENO, LASTRO DE BRITA E FORNECIMENTO
DO CONCRETO E DA ARMACAO, INCLUSIVE JUNTA PLASTICA A CADA
2,50M,TODA A MAO-DE-OBRA E EQUIPAMENTOS NECESSARIOS
00011 | CANTONEIRA DE ACO DOCE, P/SERRALHERIA, PRECO DE REVENDEDOR, | KG | 0.04763 | 10.1455 | 0 | 0.4832
DE 5/8"X1/8" ATE 1.1/2"X1/8"
00316 | JUNTA PLASTICA, P/PISO, ALTURA DE 17MM, E C/ESPES. DE 3MM | M | 0.306 | 1.03 | 0 | 0.3152
00325 | ISOPOR EM PLACAS, ESPESSURA DE 1CM, PARA JUNTAS DE DILATACAO | M2 | 0.006 | 3.87 | 0 | 0.0232
, DE (1,00X0,50)M
01169 | DISCO ELETR.COMPACT./DESEMPENAR PISO(CP) | H | 0.1666 | 4.7707 | 0 | 0.7948
01170 | DISCO ELETR.COMPACT./DESEMPENAR PISO(CI) | H | 0.3887 | 1.837 | 0 | 0.714
01175 | DESEMPENADEIRA ELETR., MOTOR DE 2CV (CP) | H | 0.0812 | 3.554 | 0 | 0.2886
01176 | DESEMPENADEIRA ELETR., MOTOR DE 2CV (CI) | H | 0.1895 | 1.0765 | 0 | 0.204
01273 | MAQUINA DE JUNTAS 8,25CV GASOLINA (CP) | H | 0.0208 | 83.2125 | 0 | 1.7308
01275 | MAQUINA DE JUNTAS 8,25CV GASOLINA (CI) | H | 0.0486 | 30.6873 | 0 | 1.4914
01346 | AGREGADO DE ALTA RESISTENCIA, PARA PISO INDUSTRIAL | KG | 4 | 0.8354 | 0 | 3.3416
01968 | MAO-DE-OBRA DE PEDREIRO, INCLUSIVE ENCARGOS SOCIAIS | H | 0.45 | 26.73 | 3 | 12.3894
01990 | MAO-DE-OBRA DE CARPINTEIRO DE FORMA DE CONCRETO, INCLUSIVE E | H | 0.04 | 26.73 | 3 | 1.1013
NCARGOS SOCIAIS
01999 | MAO-DE-OBRA DE SERVENTE DA CONSTRUCAO CIVIL, INCLUSIVE ENCAR | H | 0.47 | 19.33 | 3 | 9.3577
GOS SOCIAIS
02017 | REGUA VIBRADORA DUPLA 3,4CV (CP) | H | 0.0188 | 9.5033 | 0 | 0.1787
02018 | REGUA VIBRADORA DUPLA 3,4CV (CI) | H | 0.0438 | 0.9615 | 0 | 0.0421
02175 | SOQUETE VIBRATORIO 78KG; 2,5CV (CP) | H | 0.0125 | 8.3592 | 0 | 0.1045
02176 | SOQUETE VIBRATORIO 78KG; 2,5CV (CI) | H | 0.0292 | 2.178 | 0 | 0.0636
13.373.0010-A | PATIO DE CONCRETO ARMADO,CAPEADO COM AGREGADO DE ALTA RESIST | M2 |  | 29.29
ENCIA,ALISADO MECANICAMENTE,COM ESPESSURA DE 8 A 10CM,SOBRE
TERRENO ACERTADO E SOBRE LASTRO DE BRITA CORRIDA COMPACTADA,
EXCLUSIVE ACERTO DO TERRENO, LASTRO DE BRITA E FORNECIMENTO
DO CONCRETO E DA ARMACAO, INCLUSIVE JUNTA PLASTICA A CADA
2,50M,TODA A MAO-DE-OBRA E EQUIPAMENTOS NECESSARIOS
00011 | CANTONEIRA DE ACO DOCE, P/SERRALHERIA, PRECO DE REVENDEDOR, | KG | 0.04763 | 10.1455 | 0 | 0.4832
DE 5/8"X1/8" ATE 1.1/2"X1/8"
00316 | JUNTA PLASTICA, P/PISO, ALTURA DE 17MM, E C/ESPES. DE 3MM | M | 0.306 | 1.03 | 0 | 0.3152
00325 | ISOPOR EM PLACAS, ESPESSURA DE 1CM, PARA JUNTAS DE DILATACAO | M2 | 0.006 | 3.87 | 0 | 0.0232
, DE (1,00X0,50)M
01346 | AGREGADO DE ALTA RESISTENCIA, PARA PISO INDUSTRIAL | KG | 4 | 0.8354 | 0 | 3.3416
20046 | MAO-DE-OBRA DE CARPINTEIRO DE FORMA DE CONCRETO, INCLUSIVE E | H | 0.04 | 23.16 | 3 | 0.9542
NCARGOS SOCIAIS DESONERADOS
20115 | MAO-DE-OBRA DE PEDREIRO, INCLUSIVE ENCARGOS SOCIAIS DESONERA | H | 0.45 | 23.16 | 3 | 10.7347
DOS
20132 | MAO-DE-OBRA DE SERVENTE DA CONSTRUCAO CIVIL, INCLUSIVE ENCAR | H | 0.47 | 16.75 | 3 | 8.1087
GOS SOCIAIS DESONERADOS
30676 | MAQUINA DE JUNTAS 8,25CV GASOLINA (CP) | H | 0.0208 | 79.2025 | 0 | 1.6474
30678 | MAQUINA DE JUNTAS 8,25CV GASOLINA (CI) | H | 0.0486 | 26.6773 | 0 | 1.2965
30693 | SOQUETE VIBRATORIO 78KG; 2,5CV (CP) | H | 0.0125 | 8.3592 | 0 | 0.1045
30694 | SOQUETE VIBRATORIO 78KG; 2,5CV (CI) | H | 0.0292 | 2.178 | 0 | 0.0636
30695 | DISCO ELETR.COMPACT./DESEMPENAR PISO(CP) | H | 0.1666 | 4.7707 | 0 | 0.7948
30696 | DISCO ELETR.COMPACT./DESEMPENAR PISO(CI) | H | 0.3887 | 1.837 | 0 | 0.714
30697 | DESEMPENADEIRA ELETR., MOTOR DE 2CV (CP) | H | 0.0812 | 3.554 | 0 | 0.2886
30698 | DESEMPENADEIRA ELETR., MOTOR DE 2CV (CI) | H | 0.1895 | 1.0765 | 0 | 0.204
30734 | REGUA VIBRADORA DUPLA 3,4CV (CP) | H | 0.0188 | 9.5033 | 0 | 0.1787
30735 | REGUA VIBRADORA DUPLA 3,4CV (CI) | H | 0.0438 | 0.9615 | 0 | 0.0421
13.373.0020-0 | PISO DE CONCRETO ARMADO MONOLITICO,C/JUNTA FRIA,ALISADO C/RE | M2 |  | 128.82
GUA VIBRATORIA,ESPESSURA 10CM,SOBRE TERRENO ACERTADO E SOBRE
LASTRO DE BRITA,EXCLUSIVE ACERTO DO TERRENO,INCLUSIVE BRITA
,LONA DE TECIDO RESINADO,TELA SOLDADA 15X15CM #4,2MM(DUPLA),
CONCRETO USINADO RESISTENCIA A COMPRESSAO 20MPA C/TRANSPORTE
DO CONCRETO E TODA A MAO-DE-OBRA E EQUIPAMENTOS NECESSARIOS
01157 | VIBRADOR IMERSAO ELETR. 2CV (CP) | H | 0.036 | 1.6994 | 0 | 0.0612
01158 | VIBRADOR IMERSAO ELETR. 2CV (CI) | H | 0.036 | 0.4441 | 0 | 0.016
01968 | MAO-DE-OBRA DE PEDREIRO, INCLUSIVE ENCARGOS SOCIAIS | H | 0.65 | 26.73 | 3 | 17.8957
01990 | MAO-DE-OBRA DE CARPINTEIRO DE FORMA DE CONCRETO, INCLUSIVE E | H | 0.09 | 26.73 | 3 | 2.4779
NCARGOS SOCIAIS
01998 | MAO-DE-OBRA DE ARMADOR DE CONCRETO ARMADO, INCLUSIVE ENCARGO | H | 0.16 | 26.73 | 3 | 4.4051
S SOCIAIS
01999 | MAO-DE-OBRA DE SERVENTE DA CONSTRUCAO CIVIL, INCLUSIVE ENCAR | H | 1.125 | 19.33 | 3 | 22.3986
GOS SOCIAIS
02017 | REGUA VIBRADORA DUPLA 3,4CV (CP) | H | 0.0188 | 9.5033 | 0 | 0.1787
02018 | REGUA VIBRADORA DUPLA 3,4CV (CI) | H | 0.0438 | 0.9615 | 0 | 0.0421
02175 | SOQUETE VIBRATORIO 78KG; 2,5CV (CP) | H | 0.0125 | 8.3592 | 0 | 0.1045
02176 | SOQUETE VIBRATORIO 78KG; 2,5CV (CI) | H | 0.0292 | 2.178 | 0 | 0.0636
02249 | CONCRETO IMPORTADO DE USINA, UTILIZANDO BRITA 1, DE 20MPA | M3 | 0.105 | 420 | 0 | 44.1
04900 | PLASTICO NA COR PRETA, COM ESPESSURA DE 0,15MM | M2 | 1.2 | 1.1356 | 0 | 1.3627
07246 | TELA P/ESTRUTURA DE CONCRETO ARMADO, FORMADA POR FIOS DE ACO | KG | 3.25 | 8.9748 | 0 | 29.1681
CA-60, DIAM.4,2MM E ESPACAMENTO ENTRE ELES DE (15X15)CM
14559 | BRITA 3, PARA REGIAO METROPOLITANA DO RIO DE JANEIRO | T | 0.0725 | 90.4 | 0 | 6.554
13.373.0020-A | PISO DE CONCRETO ARMADO MONOLITICO,C/JUNTA FRIA,ALISADO C/RE | M2 |  | 122.52
GUA VIBRATORIA,ESPESSURA 10CM,SOBRE TERRENO ACERTADO E SOBRE
LASTRO DE BRITA,EXCLUSIVE ACERTO DO TERRENO,INCLUSIVE BRITA
,LONA DE TECIDO RESINADO,TELA SOLDADA 15X15CM #4,2MM(DUPLA),
CONCRETO USINADO RESISTENCIA A COMPRESSAO 20MPA C/TRANSPORTE
DO CONCRETO E TODA A MAO-DE-OBRA E EQUIPAMENTOS NECESSARIOS
02249 | CONCRETO IMPORTADO DE USINA, UTILIZANDO BRITA 1, DE 20MPA | M3 | 0.105 | 420 | 0 | 44.1
04900 | PLASTICO NA COR PRETA, COM ESPESSURA DE 0,15MM | M2 | 1.2 | 1.1356 | 0 | 1.3627
07246 | TELA P/ESTRUTURA DE CONCRETO ARMADO, FORMADA POR FIOS DE ACO | KG | 3.25 | 8.9748 | 0 | 29.1681
CA-60, DIAM.4,2MM E ESPACAMENTO ENTRE ELES DE (15X15)CM
14559 | BRITA 3, PARA REGIAO METROPOLITANA DO RIO DE JANEIRO | T | 0.0725 | 90.4 | 0 | 6.554
20015 | MAO-DE-OBRA DE ARMADOR DE CONCRETO ARMADO, INCLUSIVE ENCARGO | H | 0.16 | 23.16 | 3 | 3.8168
S SOCIAIS DESONERADOS
20046 | MAO-DE-OBRA DE CARPINTEIRO DE FORMA DE CONCRETO, INCLUSIVE E | H | 0.09 | 23.16 | 3 | 2.1469
NCARGOS SOCIAIS DESONERADOS
20115 | MAO-DE-OBRA DE PEDREIRO, INCLUSIVE ENCARGOS SOCIAIS DESONERA | H | 0.65 | 23.16 | 3 | 15.5056
DOS
20132 | MAO-DE-OBRA DE SERVENTE DA CONSTRUCAO CIVIL, INCLUSIVE ENCAR | H | 1.125 | 16.75 | 3 | 19.4091
GOS SOCIAIS DESONERADOS
30693 | SOQUETE VIBRATORIO 78KG; 2,5CV (CP) | H | 0.0125 | 8.3592 | 0 | 0.1045
30694 | SOQUETE VIBRATORIO 78KG; 2,5CV (CI) | H | 0.0292 | 2.178 | 0 | 0.0636
30730 | VIBRADOR IMERSAO ELETR. 2CV (CP) | H | 0.036 | 1.6994 | 0 | 0.0612
30731 | VIBRADOR IMERSAO ELETR. 2CV (CI) | H | 0.036 | 0.4441 | 0 | 0.016
30734 | REGUA VIBRADORA DUPLA 3,4CV (CP) | H | 0.0188 | 9.5033 | 0 | 0.1787
30735 | REGUA VIBRADORA DUPLA 3,4CV (CI) | H | 0.0438 | 0.9615 | 0 | 0.0421
13.373.0021-0 | PISO DE CONCRETO ARMADO MONOLITICO,COM JUNTA FRIA,ALISADO CO | M2 |  | 93
M REGUA VIBRATORIA,ESPESSURA DE 10CM,SOBRE TERRENO ACERTADO
E SOBRE LASTRO DE BRITA,EXCLUSIVE ACERTO DO TERRENO E TELA,
INCLUSIVE BRITA E LONA DE TECIDO RESINADO, CONCRETO USINADO
RESISTENCIA A COMPRESSAO DE 20MPA COM TRANSPORTE DO CONCRETO
E TODA A MAO-DE-OBRA E EQUIPAMENTOS NECESSARIOS
01157 | VIBRADOR IMERSAO ELETR. 2CV (CP) | H | 0.036 | 1.6994 | 0 | 0.0612
01158 | VIBRADOR IMERSAO ELETR. 2CV (CI) | H | 0.036 | 0.4441 | 0 | 0.016
01968 | MAO-DE-OBRA DE PEDREIRO, INCLUSIVE ENCARGOS SOCIAIS | H | 0.65 | 26.73 | 3 | 17.8957
01990 | MAO-DE-OBRA DE CARPINTEIRO DE FORMA DE CONCRETO, INCLUSIVE E | H | 0.09 | 26.73 | 3 | 2.4779
NCARGOS SOCIAIS
01999 | MAO-DE-OBRA DE SERVENTE DA CONSTRUCAO CIVIL, INCLUSIVE ENCAR | H | 0.965 | 19.33 | 3 | 19.2131
GOS SOCIAIS
02017 | REGUA VIBRADORA DUPLA 3,4CV (CP) | H | 0.0188 | 9.5033 | 0 | 0.1787
02018 | REGUA VIBRADORA DUPLA 3,4CV (CI) | H | 0.0438 | 0.9615 | 0 | 0.0421
02175 | SOQUETE VIBRATORIO 78KG; 2,5CV (CP) | H | 0.125 | 8.3592 | 0 | 1.0449
02176 | SOQUETE VIBRATORIO 78KG; 2,5CV (CI) | H | 0.0292 | 2.178 | 0 | 0.0636
02249 | CONCRETO IMPORTADO DE USINA, UTILIZANDO BRITA 1, DE 20MPA | M3 | 0.105 | 420 | 0 | 44.1
04900 | PLASTICO NA COR PRETA, COM ESPESSURA DE 0,15MM | M2 | 1.2 | 1.1356 | 0 | 1.3627
14559 | BRITA 3, PARA REGIAO METROPOLITANA DO RIO DE JANEIRO | T | 0.0725 | 90.4 | 0 | 6.554
13.373.0021-A | PISO DE CONCRETO ARMADO MONOLITICO,COM JUNTA FRIA,ALISADO CO | M2 |  | 87.72
M REGUA VIBRATORIA,ESPESSURA DE 10CM,SOBRE TERRENO ACERTADO
E SOBRE LASTRO DE BRITA,EXCLUSIVE ACERTO DO TERRENO E TELA,
INCLUSIVE BRITA E LONA DE TECIDO RESINADO, CONCRETO USINADO
RESISTENCIA A COMPRESSAO DE 20MPA COM TRANSPORTE DO CONCRETO
E TODA A MAO-DE-OBRA E EQUIPAMENTOS NECESSARIOS
02249 | CONCRETO IMPORTADO DE USINA, UTILIZANDO BRITA 1, DE 20MPA | M3 | 0.105 | 420 | 0 | 44.1
04900 | PLASTICO NA COR PRETA, COM ESPESSURA DE 0,15MM | M2 | 1.2 | 1.1356 | 0 | 1.3627
14559 | BRITA 3, PARA REGIAO METROPOLITANA DO RIO DE JANEIRO | T | 0.0725 | 90.4 | 0 | 6.554
20046 | MAO-DE-OBRA DE CARPINTEIRO DE FORMA DE CONCRETO, INCLUSIVE E | H | 0.09 | 23.16 | 3 | 2.1469
NCARGOS SOCIAIS DESONERADOS
20115 | MAO-DE-OBRA DE PEDREIRO, INCLUSIVE ENCARGOS SOCIAIS DESONERA | H | 0.65 | 23.16 | 3 | 15.5056
DOS
20132 | MAO-DE-OBRA DE SERVENTE DA CONSTRUCAO CIVIL, INCLUSIVE ENCAR | H | 0.965 | 16.75 | 3 | 16.6487
GOS SOCIAIS DESONERADOS
30693 | SOQUETE VIBRATORIO 78KG; 2,5CV (CP) | H | 0.125 | 8.3592 | 0 | 1.0449
30694 | SOQUETE VIBRATORIO 78KG; 2,5CV (CI) | H | 0.0292 | 2.178 | 0 | 0.0636
30730 | VIBRADOR IMERSAO ELETR. 2CV (CP) | H | 0.036 | 1.6994 | 0 | 0.0612
30731 | VIBRADOR IMERSAO ELETR. 2CV (CI) | H | 0.036 | 0.4441 | 0 | 0.016
30734 | REGUA VIBRADORA DUPLA 3,4CV (CP) | H | 0.0188 | 9.5033 | 0 | 0.1787
30735 | REGUA VIBRADORA DUPLA 3,4CV (CI) | H | 0.0438 | 0.9615 | 0 | 0.0421
13.373.0025-0 | PISO CONCRETO COLORIDO(OXIDO FERRO VERMELHO SINTETICO)ARMADO | M2 |  | 157.16
MONOLITICO,JUNTA FRIA,ALISADO C/REGUA VIBRATORIA,ESP.10CM,
SOBRE TERRENO ACERTADO E SOBRE LASTRO BRITA, EXCL.ACERTO TER
RENO,INCL.BRITA,LONA TECIDO RESINADO, TELA SOLD.15X15CM #4,2
MM(DUPLA),CONCRETO PREP.C/BETONEIRA,RESIST.COMPRESSAO 20MPA
C/TRANSP.CONCRETO TODA MAO-DE-OBRA EQUIPAMENTOS NECESSARIOS
01157 | VIBRADOR IMERSAO ELETR. 2CV (CP) | H | 0.036 | 1.6994 | 0 | 0.0612
01158 | VIBRADOR IMERSAO ELETR. 2CV (CI) | H | 0.036 | 0.4441 | 0 | 0.016
01685 | CONCRETO P/PECAS ARMADAS FCK 20MPA | M3 | 0.105 | 637.2345 | 0 | 66.9096
01968 | MAO-DE-OBRA DE PEDREIRO, INCLUSIVE ENCARGOS SOCIAIS | H | 0.65 | 26.73 | 3 | 17.8957
01990 | MAO-DE-OBRA DE CARPINTEIRO DE FORMA DE CONCRETO, INCLUSIVE E | H | 0.09 | 26.73 | 3 | 2.4779
NCARGOS SOCIAIS
01998 | MAO-DE-OBRA DE ARMADOR DE CONCRETO ARMADO, INCLUSIVE ENCARGO | H | 0.16 | 26.73 | 3 | 4.4051
S SOCIAIS
01999 | MAO-DE-OBRA DE SERVENTE DA CONSTRUCAO CIVIL, INCLUSIVE ENCAR | H | 1.125 | 19.33 | 3 | 22.3986
GOS SOCIAIS
02017 | REGUA VIBRADORA DUPLA 3,4CV (CP) | H | 0.0188 | 9.5033 | 0 | 0.1787
02018 | REGUA VIBRADORA DUPLA 3,4CV (CI) | H | 0.0438 | 0.9615 | 0 | 0.0421
02175 | SOQUETE VIBRATORIO 78KG; 2,5CV (CP) | H | 0.0125 | 8.3592 | 0 | 0.1045
02176 | SOQUETE VIBRATORIO 78KG; 2,5CV (CI) | H | 0.0292 | 2.178 | 0 | 0.0636
04900 | PLASTICO NA COR PRETA, COM ESPESSURA DE 0,15MM | M2 | 1.2 | 1.1356 | 0 | 1.3627
05350 | PIGMENTO EM PO A BASE DE OXIDO DE FERRO | KG | 0.12 | 46.1 | 0 | 5.532
07246 | TELA P/ESTRUTURA DE CONCRETO ARMADO, FORMADA POR FIOS DE ACO | KG | 3.25 | 8.9748 | 0 | 29.1681
CA-60, DIAM.4,2MM E ESPACAMENTO ENTRE ELES DE (15X15)CM
14559 | BRITA 3, PARA REGIAO METROPOLITANA DO RIO DE JANEIRO | T | 0.0725 | 90.4 | 0 | 6.554
13.373.0025-A | PISO CONCRETO COLORIDO(OXIDO FERRO VERMELHO SINTETICO)ARMADO | M2 |  | 147.72
MONOLITICO,JUNTA FRIA,ALISADO C/REGUA VIBRATORIA,ESP.10CM,
SOBRE TERRENO ACERTADO E SOBRE LASTRO BRITA, EXCL.ACERTO TER
RENO,INCL.BRITA,LONA TECIDO RESINADO, TELA SOLD.15X15CM #4,2
MM(DUPLA),CONCRETO PREP.C/BETONEIRA,RESIST.COMPRESSAO 20MPA
C/TRANSP.CONCRETO TODA MAO-DE-OBRA EQUIPAMENTOS NECESSARIOS
04900 | PLASTICO NA COR PRETA, COM ESPESSURA DE 0,15MM | M2 | 1.2 | 1.1356 | 0 | 1.3627
05350 | PIGMENTO EM PO A BASE DE OXIDO DE FERRO | KG | 0.12 | 46.1 | 0 | 5.532
07246 | TELA P/ESTRUTURA DE CONCRETO ARMADO, FORMADA POR FIOS DE ACO | KG | 3.25 | 8.9748 | 0 | 29.1681
CA-60, DIAM.4,2MM E ESPACAMENTO ENTRE ELES DE (15X15)CM
14559 | BRITA 3, PARA REGIAO METROPOLITANA DO RIO DE JANEIRO | T | 0.0725 | 90.4 | 0 | 6.554
20015 | MAO-DE-OBRA DE ARMADOR DE CONCRETO ARMADO, INCLUSIVE ENCARGO | H | 0.16 | 23.16 | 3 | 3.8168
S SOCIAIS DESONERADOS
20046 | MAO-DE-OBRA DE CARPINTEIRO DE FORMA DE CONCRETO, INCLUSIVE E | H | 0.09 | 23.16 | 3 | 2.1469
NCARGOS SOCIAIS DESONERADOS
20115 | MAO-DE-OBRA DE PEDREIRO, INCLUSIVE ENCARGOS SOCIAIS DESONERA | H | 0.65 | 23.16 | 3 | 15.5056
DOS
20132 | MAO-DE-OBRA DE SERVENTE DA CONSTRUCAO CIVIL, INCLUSIVE ENCAR | H | 1.125 | 16.75 | 3 | 19.4091
GOS SOCIAIS DESONERADOS
30277 | CONCRETO P/PECAS ARMADAS FCK 20MPA | M3 | 0.105 | 607.2925 | 0 | 63.7657
30693 | SOQUETE VIBRATORIO 78KG; 2,5CV (CP) | H | 0.0125 | 8.3592 | 0 | 0.1045
30694 | SOQUETE VIBRATORIO 78KG; 2,5CV (CI) | H | 0.0292 | 2.178 | 0 | 0.0636
30730 | VIBRADOR IMERSAO ELETR. 2CV (CP) | H | 0.036 | 1.6994 | 0 | 0.0612
30731 | VIBRADOR IMERSAO ELETR. 2CV (CI) | H | 0.036 | 0.4441 | 0 | 0.016
30734 | REGUA VIBRADORA DUPLA 3,4CV (CP) | H | 0.0188 | 9.5033 | 0 | 0.1787
30735 | REGUA VIBRADORA DUPLA 3,4CV (CI) | H | 0.0438 | 0.9615 | 0 | 0.0421
13.373.0026-0 | PISO CONCRETO COLORIDO(OXIDO FERRO VERMELHO SINTETICO)ARMADO | M2 |  | 123.59
MONOLITICO,JUNTA FRIA,ALISADO C/REGUA VIBRATORIA,ESP.10CM,
SOBRE TERRENO ACERTADO E SOBRE LASTRO DE BRITA, EXCL.ACERTO
DO TERRENO E TELA,INCL.BRITA E LONA TECIDO RESINADO,CONCRETO
PREPARADO C/BETONEIRA, RESIST.COMPRESSAO 20MPA C/TRANSPORTE
CONCRETO E TODA MAO-DE-OBRA E EQUIPAMENTOS NECESSARIOS
01157 | VIBRADOR IMERSAO ELETR. 2CV (CP) | H | 0.036 | 1.6994 | 0 | 0.0612
01158 | VIBRADOR IMERSAO ELETR. 2CV (CI) | H | 0.036 | 0.4441 | 0 | 0.016
01685 | CONCRETO P/PECAS ARMADAS FCK 20MPA | M3 | 0.105 | 637.2345 | 0 | 66.9096
01968 | MAO-DE-OBRA DE PEDREIRO, INCLUSIVE ENCARGOS SOCIAIS | H | 0.65 | 26.73 | 3 | 17.8957
01990 | MAO-DE-OBRA DE CARPINTEIRO DE FORMA DE CONCRETO, INCLUSIVE E | H | 0.09 | 26.73 | 3 | 2.4779
NCARGOS SOCIAIS
01999 | MAO-DE-OBRA DE SERVENTE DA CONSTRUCAO CIVIL, INCLUSIVE ENCAR | H | 1.125 | 19.33 | 3 | 22.3986
GOS SOCIAIS
02017 | REGUA VIBRADORA DUPLA 3,4CV (CP) | H | 0.0188 | 9.5033 | 0 | 0.1787
02018 | REGUA VIBRADORA DUPLA 3,4CV (CI) | H | 0.0438 | 0.9615 | 0 | 0.0421
02175 | SOQUETE VIBRATORIO 78KG; 2,5CV (CP) | H | 0.0125 | 8.3592 | 0 | 0.1045
02176 | SOQUETE VIBRATORIO 78KG; 2,5CV (CI) | H | 0.0292 | 2.178 | 0 | 0.0636
04900 | PLASTICO NA COR PRETA, COM ESPESSURA DE 0,15MM | M2 | 1.2 | 1.1356 | 0 | 1.3627
05350 | PIGMENTO EM PO A BASE DE OXIDO DE FERRO | KG | 0.12 | 46.1 | 0 | 5.532
14559 | BRITA 3, PARA REGIAO METROPOLITANA DO RIO DE JANEIRO | T | 0.0725 | 90.4 | 0 | 6.554
13.373.0026-A | PISO CONCRETO COLORIDO(OXIDO FERRO VERMELHO SINTETICO)ARMADO | M2 |  | 114.74
MONOLITICO,JUNTA FRIA,ALISADO C/REGUA VIBRATORIA,ESP.10CM,
SOBRE TERRENO ACERTADO E SOBRE LASTRO DE BRITA, EXCL.ACERTO
DO TERRENO E TELA,INCL.BRITA E LONA TECIDO RESINADO,CONCRETO
PREPARADO C/BETONEIRA, RESIST.COMPRESSAO 20MPA C/TRANSPORTE
CONCRETO E TODA MAO-DE-OBRA E EQUIPAMENTOS NECESSARIOS
04900 | PLASTICO NA COR PRETA, COM ESPESSURA DE 0,15MM | M2 | 1.2 | 1.1356 | 0 | 1.3627
05350 | PIGMENTO EM PO A BASE DE OXIDO DE FERRO | KG | 0.12 | 46.1 | 0 | 5.532
14559 | BRITA 3, PARA REGIAO METROPOLITANA DO RIO DE JANEIRO | T | 0.0725 | 90.4 | 0 | 6.554
20046 | MAO-DE-OBRA DE CARPINTEIRO DE FORMA DE CONCRETO, INCLUSIVE E | H | 0.09 | 23.16 | 3 | 2.1469
NCARGOS SOCIAIS DESONERADOS
20115 | MAO-DE-OBRA DE PEDREIRO, INCLUSIVE ENCARGOS SOCIAIS DESONERA | H | 0.65 | 23.16 | 3 | 15.5056
DOS
20132 | MAO-DE-OBRA DE SERVENTE DA CONSTRUCAO CIVIL, INCLUSIVE ENCAR | H | 1.125 | 16.75 | 3 | 19.4091
GOS SOCIAIS DESONERADOS
30277 | CONCRETO P/PECAS ARMADAS FCK 20MPA | M3 | 0.105 | 607.2925 | 0 | 63.7657
30693 | SOQUETE VIBRATORIO 78KG; 2,5CV (CP) | H | 0.0125 | 8.3592 | 0 | 0.1045
30694 | SOQUETE VIBRATORIO 78KG; 2,5CV (CI) | H | 0.0292 | 2.178 | 0 | 0.0636
30730 | VIBRADOR IMERSAO ELETR. 2CV (CP) | H | 0.036 | 1.6994 | 0 | 0.0612
30731 | VIBRADOR IMERSAO ELETR. 2CV (CI) | H | 0.036 | 0.4441 | 0 | 0.016
30734 | REGUA VIBRADORA DUPLA 3,4CV (CP) | H | 0.0188 | 9.5033 | 0 | 0.1787
30735 | REGUA VIBRADORA DUPLA 3,4CV (CI) | H | 0.0438 | 0.9615 | 0 | 0.0421
13.373.0030-0 | PISO DE CONCRETO ARMADO MONOLICO,C/JUNTA FRIA,ALISADO C/REGU | M2 |  | 152.44
A VIBRATORIA,ESPESSURA 15CM, SOBRE TERRENO ACERTADO E SOBRE
LASTRO DE BRITA,EXCLUSIVE ACERTO DO TERRENO,INCLUSIVE BRITA,
LONA DE TECIDO RESINADO, TELA SOLDADA 15X15CM #4,2MM(DUPLA),
CONCRETO USINADO RESISTENCIA A COMPRESSAO 20MPA C/TRANSPORTE
E CONCRETO E TODA A MAO-DE-OBRA E EQUIPAMENTOS NECESSARIOS
01157 | VIBRADOR IMERSAO ELETR. 2CV (CP) | H | 0.036 | 1.6994 | 0 | 0.0612
01158 | VIBRADOR IMERSAO ELETR. 2CV (CI) | H | 0.036 | 0.4441 | 0 | 0.016
01968 | MAO-DE-OBRA DE PEDREIRO, INCLUSIVE ENCARGOS SOCIAIS | H | 0.65 | 26.73 | 3 | 17.8957
01990 | MAO-DE-OBRA DE CARPINTEIRO DE FORMA DE CONCRETO, INCLUSIVE E | H | 0.09 | 26.73 | 3 | 2.4779
NCARGOS SOCIAIS
01998 | MAO-DE-OBRA DE ARMADOR DE CONCRETO ARMADO, INCLUSIVE ENCARGO | H | 0.16 | 26.73 | 3 | 4.4051
S SOCIAIS
01999 | MAO-DE-OBRA DE SERVENTE DA CONSTRUCAO CIVIL, INCLUSIVE ENCAR | H | 1.125 | 19.33 | 3 | 22.3986
GOS SOCIAIS
02017 | REGUA VIBRADORA DUPLA 3,4CV (CP) | H | 0.0188 | 9.5033 | 0 | 0.1787
02018 | REGUA VIBRADORA DUPLA 3,4CV (CI) | H | 0.0438 | 0.9615 | 0 | 0.0421
02175 | SOQUETE VIBRATORIO 78KG; 2,5CV (CP) | H | 0.0125 | 8.3592 | 0 | 0.1045
02176 | SOQUETE VIBRATORIO 78KG; 2,5CV (CI) | H | 0.0292 | 2.178 | 0 | 0.0636
02249 | CONCRETO IMPORTADO DE USINA, UTILIZANDO BRITA 1, DE 20MPA | M3 | 0.155 | 420 | 0 | 65.1
04900 | PLASTICO NA COR PRETA, COM ESPESSURA DE 0,15MM | M2 | 1.2 | 1.1356 | 0 | 1.3627
07246 | TELA P/ESTRUTURA DE CONCRETO ARMADO, FORMADA POR FIOS DE ACO | KG | 3.25 | 8.9748 | 0 | 29.1681
CA-60, DIAM.4,2MM E ESPACAMENTO ENTRE ELES DE (15X15)CM
14559 | BRITA 3, PARA REGIAO METROPOLITANA DO RIO DE JANEIRO | T | 0.1015 | 90.4 | 0 | 9.1756
13.373.0030-A | PISO DE CONCRETO ARMADO MONOLICO,C/JUNTA FRIA,ALISADO C/REGU | M2 |  | 146.15
A VIBRATORIA,ESPESSURA 15CM, SOBRE TERRENO ACERTADO E SOBRE
LASTRO DE BRITA,EXCLUSIVE ACERTO DO TERRENO,INCLUSIVE BRITA,
LONA DE TECIDO RESINADO, TELA SOLDADA 15X15CM #4,2MM(DUPLA),
CONCRETO USINADO RESISTENCIA A COMPRESSAO 20MPA C/TRANSPORTE
E CONCRETO E TODA A MAO-DE-OBRA E EQUIPAMENTOS NECESSARIOS
02249 | CONCRETO IMPORTADO DE USINA, UTILIZANDO BRITA 1, DE 20MPA | M3 | 0.155 | 420 | 0 | 65.1
04900 | PLASTICO NA COR PRETA, COM ESPESSURA DE 0,15MM | M2 | 1.2 | 1.1356 | 0 | 1.3627
07246 | TELA P/ESTRUTURA DE CONCRETO ARMADO, FORMADA POR FIOS DE ACO | KG | 3.25 | 8.9748 | 0 | 29.1681
CA-60, DIAM.4,2MM E ESPACAMENTO ENTRE ELES DE (15X15)CM
14559 | BRITA 3, PARA REGIAO METROPOLITANA DO RIO DE JANEIRO | T | 0.1015 | 90.4 | 0 | 9.1756
20015 | MAO-DE-OBRA DE ARMADOR DE CONCRETO ARMADO, INCLUSIVE ENCARGO | H | 0.16 | 23.16 | 3 | 3.8168
S SOCIAIS DESONERADOS
20046 | MAO-DE-OBRA DE CARPINTEIRO DE FORMA DE CONCRETO, INCLUSIVE E | H | 0.09 | 23.16 | 3 | 2.1469
NCARGOS SOCIAIS DESONERADOS
20115 | MAO-DE-OBRA DE PEDREIRO, INCLUSIVE ENCARGOS SOCIAIS DESONERA | H | 0.65 | 23.16 | 3 | 15.5056
DOS
20132 | MAO-DE-OBRA DE SERVENTE DA CONSTRUCAO CIVIL, INCLUSIVE ENCAR | H | 1.125 | 16.75 | 3 | 19.4091
GOS SOCIAIS DESONERADOS
30693 | SOQUETE VIBRATORIO 78KG; 2,5CV (CP) | H | 0.0125 | 8.3592 | 0 | 0.1045
30694 | SOQUETE VIBRATORIO 78KG; 2,5CV (CI) | H | 0.0292 | 2.178 | 0 | 0.0636
30730 | VIBRADOR IMERSAO ELETR. 2CV (CP) | H | 0.036 | 1.6994 | 0 | 0.0612
30731 | VIBRADOR IMERSAO ELETR. 2CV (CI) | H | 0.036 | 0.4441 | 0 | 0.016
30734 | REGUA VIBRADORA DUPLA 3,4CV (CP) | H | 0.0188 | 9.5033 | 0 | 0.1787
30735 | REGUA VIBRADORA DUPLA 3,4CV (CI) | H | 0.0438 | 0.9615 | 0 | 0.0421
13.373.0031-0 | PISO DE CONCRETO ARMADO MONOLITICO,COM JUNTA FRIA,ALISADO CO | M2 |  | 122.62
M REGUA VIBRATORIA,ESPESSURA DE 15CM,SOBRE TERRENO ACERTADO
E SOBRE LASTRO DE BRITA,EXCLUSIVE ACERTO DO TERRENO E TELA,
INCLUSIVE BRITA E LONA DE TECIDO RESINADO,CONCRETO USINADO,
CONCRETO USINADO RESIST. A COMPRESSAO DE 20MPA C/TRANSPORTE
DO CONCRETO E TODA A MAO-DE-OBRA E EQUIPAMENTOS NECESSARIOS
01157 | VIBRADOR IMERSAO ELETR. 2CV (CP) | H | 0.036 | 1.6994 | 0 | 0.0612
01158 | VIBRADOR IMERSAO ELETR. 2CV (CI) | H | 0.036 | 0.4441 | 0 | 0.016
01968 | MAO-DE-OBRA DE PEDREIRO, INCLUSIVE ENCARGOS SOCIAIS | H | 0.65 | 26.73 | 3 | 17.8957
01990 | MAO-DE-OBRA DE CARPINTEIRO DE FORMA DE CONCRETO, INCLUSIVE E | H | 0.09 | 26.73 | 3 | 2.4779
NCARGOS SOCIAIS
01998 | MAO-DE-OBRA DE ARMADOR DE CONCRETO ARMADO, INCLUSIVE ENCARGO | H | 0.16 | 26.73 | 3 | 4.4051
S SOCIAIS
01999 | MAO-DE-OBRA DE SERVENTE DA CONSTRUCAO CIVIL, INCLUSIVE ENCAR | H | 1.125 | 19.33 | 0 | 21.7463
GOS SOCIAIS
02017 | REGUA VIBRADORA DUPLA 3,4CV (CP) | H | 0.0188 | 9.5033 | 0 | 0.1787
02018 | REGUA VIBRADORA DUPLA 3,4CV (CI) | H | 0.0438 | 0.9615 | 0 | 0.0421
02175 | SOQUETE VIBRATORIO 78KG; 2,5CV (CP) | H | 0.0125 | 8.3592 | 0 | 0.1045
02176 | SOQUETE VIBRATORIO 78KG; 2,5CV (CI) | H | 0.0292 | 2.178 | 0 | 0.0636
02249 | CONCRETO IMPORTADO DE USINA, UTILIZANDO BRITA 1, DE 20MPA | M3 | 0.155 | 420 | 0 | 65.1
04900 | PLASTICO NA COR PRETA, COM ESPESSURA DE 0,15MM | M2 | 1.2 | 1.1356 | 0 | 1.3627
14559 | BRITA 3, PARA REGIAO METROPOLITANA DO RIO DE JANEIRO | T | 0.1015 | 90.4 | 0 | 9.1756
13.373.0031-A | PISO DE CONCRETO ARMADO MONOLITICO,COM JUNTA FRIA,ALISADO CO | M2 |  | 116.41
M REGUA VIBRATORIA,ESPESSURA DE 15CM,SOBRE TERRENO ACERTADO
E SOBRE LASTRO DE BRITA,EXCLUSIVE ACERTO DO TERRENO E TELA,
INCLUSIVE BRITA E LONA DE TECIDO RESINADO,CONCRETO USINADO,
CONCRETO USINADO RESIST. A COMPRESSAO DE 20MPA C/TRANSPORTE
DO CONCRETO E TODA A MAO-DE-OBRA E EQUIPAMENTOS NECESSARIOS
02249 | CONCRETO IMPORTADO DE USINA, UTILIZANDO BRITA 1, DE 20MPA | M3 | 0.155 | 420 | 0 | 65.1
04900 | PLASTICO NA COR PRETA, COM ESPESSURA DE 0,15MM | M2 | 1.2 | 1.1356 | 0 | 1.3627
14559 | BRITA 3, PARA REGIAO METROPOLITANA DO RIO DE JANEIRO | T | 0.1015 | 90.4 | 0 | 9.1756
20015 | MAO-DE-OBRA DE ARMADOR DE CONCRETO ARMADO, INCLUSIVE ENCARGO | H | 0.16 | 23.16 | 3 | 3.8168
S SOCIAIS DESONERADOS
20046 | MAO-DE-OBRA DE CARPINTEIRO DE FORMA DE CONCRETO, INCLUSIVE E | H | 0.09 | 23.16 | 3 | 2.1469
NCARGOS SOCIAIS DESONERADOS
20115 | MAO-DE-OBRA DE PEDREIRO, INCLUSIVE ENCARGOS SOCIAIS DESONERA | H | 0.65 | 23.16 | 3 | 15.5056
DOS
20132 | MAO-DE-OBRA DE SERVENTE DA CONSTRUCAO CIVIL, INCLUSIVE ENCAR | H | 1.125 | 16.75 | 0 | 18.8438
GOS SOCIAIS DESONERADOS
30693 | SOQUETE VIBRATORIO 78KG; 2,5CV (CP) | H | 0.0125 | 8.3592 | 0 | 0.1045
30694 | SOQUETE VIBRATORIO 78KG; 2,5CV (CI) | H | 0.0292 | 2.178 | 0 | 0.0636
30730 | VIBRADOR IMERSAO ELETR. 2CV (CP) | H | 0.036 | 1.6994 | 0 | 0.0612
30731 | VIBRADOR IMERSAO ELETR. 2CV (CI) | H | 0.036 | 0.4441 | 0 | 0.016
30734 | REGUA VIBRADORA DUPLA 3,4CV (CP) | H | 0.0188 | 9.5033 | 0 | 0.1787
30735 | REGUA VIBRADORA DUPLA 3,4CV (CI) | H | 0.0438 | 0.9615 | 0 | 0.0421
13.373.0035-0 | PISO DE CONCRETO ARMADO MONOLITICO,C/JUNTA FRIA,ALISADO C/RE | M2 |  | 177.38
GUA VIBRATORIA,ESPESSURA 20CM,SOBRE TERRENO ACERTADO E SOBRE
LASTRO DE BRITA,EXCLUSIVE ACERTO DO TERRENO,INCLUSIVE BRITA
,LONA DE TECIDO RESINADO,TELA SOLDADA 15X15CM #4,2MM(DUPLA),
CONCRETO USINADO RESISTENCIA A COMPRESSAO 20MPA C/TRANSPORTE
DE CONCRETO E TODA A MAO-DE-OBRA E EQUIPAMENTOS NECESSARIOS
01157 | VIBRADOR IMERSAO ELETR. 2CV (CP) | H | 0.036 | 1.6994 | 0 | 0.0612
01158 | VIBRADOR IMERSAO ELETR. 2CV (CI) | H | 0.036 | 0.4441 | 0 | 0.016
01968 | MAO-DE-OBRA DE PEDREIRO, INCLUSIVE ENCARGOS SOCIAIS | H | 0.65 | 26.73 | 3 | 17.8957
01990 | MAO-DE-OBRA DE CARPINTEIRO DE FORMA DE CONCRETO, INCLUSIVE E | H | 0.09 | 26.73 | 3 | 2.4779
NCARGOS SOCIAIS
01998 | MAO-DE-OBRA DE ARMADOR DE CONCRETO ARMADO, INCLUSIVE ENCARGO | H | 0.16 | 26.73 | 3 | 4.4051
S SOCIAIS
01999 | MAO-DE-OBRA DE SERVENTE DA CONSTRUCAO CIVIL, INCLUSIVE ENCAR | H | 1.125 | 19.33 | 3 | 22.3986
GOS SOCIAIS
02017 | REGUA VIBRADORA DUPLA 3,4CV (CP) | H | 0.0188 | 9.5033 | 0 | 0.1787
02018 | REGUA VIBRADORA DUPLA 3,4CV (CI) | H | 0.0438 | 0.9615 | 0 | 0.0421
02175 | SOQUETE VIBRATORIO 78KG; 2,5CV (CP) | H | 0.0125 | 8.3592 | 0 | 0.1045
02176 | SOQUETE VIBRATORIO 78KG; 2,5CV (CI) | H | 0.0292 | 2.178 | 0 | 0.0636
02249 | CONCRETO IMPORTADO DE USINA, UTILIZANDO BRITA 1, DE 20MPA | M3 | 0.205 | 420 | 0 | 86.1
04900 | PLASTICO NA COR PRETA, COM ESPESSURA DE 0,15MM | M2 | 1.2 | 1.1356 | 0 | 1.3627
07246 | TELA P/ESTRUTURA DE CONCRETO ARMADO, FORMADA POR FIOS DE ACO | KG | 3.25 | 8.9748 | 0 | 29.1681
CA-60, DIAM.4,2MM E ESPACAMENTO ENTRE ELES DE (15X15)CM
14559 | BRITA 3, PARA REGIAO METROPOLITANA DO RIO DE JANEIRO | T | 0.145 | 90.4 | 0 | 13.108
13.373.0035-A | PISO DE CONCRETO ARMADO MONOLITICO,C/JUNTA FRIA,ALISADO C/RE | M2 |  | 171.08
GUA VIBRATORIA,ESPESSURA 20CM,SOBRE TERRENO ACERTADO E SOBRE
LASTRO DE BRITA,EXCLUSIVE ACERTO DO TERRENO,INCLUSIVE BRITA
,LONA DE TECIDO RESINADO,TELA SOLDADA 15X15CM #4,2MM(DUPLA),
CONCRETO USINADO RESISTENCIA A COMPRESSAO 20MPA C/TRANSPORTE
DE CONCRETO E TODA A MAO-DE-OBRA E EQUIPAMENTOS NECESSARIOS
02249 | CONCRETO IMPORTADO DE USINA, UTILIZANDO BRITA 1, DE 20MPA | M3 | 0.205 | 420 | 0 | 86.1
04900 | PLASTICO NA COR PRETA, COM ESPESSURA DE 0,15MM | M2 | 1.2 | 1.1356 | 0 | 1.3627
07246 | TELA P/ESTRUTURA DE CONCRETO ARMADO, FORMADA POR FIOS DE ACO | KG | 3.25 | 8.9748 | 0 | 29.1681
CA-60, DIAM.4,2MM E ESPACAMENTO ENTRE ELES DE (15X15)CM
14559 | BRITA 3, PARA REGIAO METROPOLITANA DO RIO DE JANEIRO | T | 0.145 | 90.4 | 0 | 13.108
20015 | MAO-DE-OBRA DE ARMADOR DE CONCRETO ARMADO, INCLUSIVE ENCARGO | H | 0.16 | 23.16 | 3 | 3.8168
S SOCIAIS DESONERADOS
20046 | MAO-DE-OBRA DE CARPINTEIRO DE FORMA DE CONCRETO, INCLUSIVE E | H | 0.09 | 23.16 | 3 | 2.1469
NCARGOS SOCIAIS DESONERADOS
20115 | MAO-DE-OBRA DE PEDREIRO, INCLUSIVE ENCARGOS SOCIAIS DESONERA | H | 0.65 | 23.16 | 3 | 15.5056
DOS
20132 | MAO-DE-OBRA DE SERVENTE DA CONSTRUCAO CIVIL, INCLUSIVE ENCAR | H | 1.125 | 16.75 | 3 | 19.4091
GOS SOCIAIS DESONERADOS
30693 | SOQUETE VIBRATORIO 78KG; 2,5CV (CP) | H | 0.0125 | 8.3592 | 0 | 0.1045
30694 | SOQUETE VIBRATORIO 78KG; 2,5CV (CI) | H | 0.0292 | 2.178 | 0 | 0.0636
30730 | VIBRADOR IMERSAO ELETR. 2CV (CP) | H | 0.036 | 1.6994 | 0 | 0.0612
30731 | VIBRADOR IMERSAO ELETR. 2CV (CI) | H | 0.036 | 0.4441 | 0 | 0.016
30734 | REGUA VIBRADORA DUPLA 3,4CV (CP) | H | 0.0188 | 9.5033 | 0 | 0.1787
30735 | REGUA VIBRADORA DUPLA 3,4CV (CI) | H | 0.0438 | 0.9615 | 0 | 0.0421
13.373.0036-0 | PISO DE CONCRETO ARMADO MONOLITICO,COM JUNTA FRIA,ALISADO CO | M2 |  | 148.21
M REGUA VIBRATORIA,ESPESSURA DE 20CM,SOBRE TERRENO ACERTADO
E SOBRE LASTRO DE BRITA,EXCLUSIVE ACERTO DO TERRENO E TELA,
INCLUSIVE BRITA E LONA DE TECIDO RESINADO, CONCRETO USINADO
RESISTENCIA A COMPRESSAO DE 20MPA COM TRANSPORTE DO CONCRETO
E TODA A MAO-DE-OBRA E EQUIPAMENTOS NECESSARIOS
01157 | VIBRADOR IMERSAO ELETR. 2CV (CP) | H | 0.036 | 1.6994 | 0 | 0.0612
01158 | VIBRADOR IMERSAO ELETR. 2CV (CI) | H | 0.036 | 0.4441 | 0 | 0.016
01968 | MAO-DE-OBRA DE PEDREIRO, INCLUSIVE ENCARGOS SOCIAIS | H | 0.65 | 26.73 | 3 | 17.8957
01990 | MAO-DE-OBRA DE CARPINTEIRO DE FORMA DE CONCRETO, INCLUSIVE E | H | 0.09 | 26.73 | 3 | 2.4779
NCARGOS SOCIAIS
01998 | MAO-DE-OBRA DE ARMADOR DE CONCRETO ARMADO, INCLUSIVE ENCARGO | H | 0.16 | 26.73 | 3 | 4.4051
S SOCIAIS
01999 | MAO-DE-OBRA DE SERVENTE DA CONSTRUCAO CIVIL, INCLUSIVE ENCAR | H | 1.125 | 19.33 | 3 | 22.3986
GOS SOCIAIS
02017 | REGUA VIBRADORA DUPLA 3,4CV (CP) | H | 0.0188 | 9.5033 | 0 | 0.1787
02018 | REGUA VIBRADORA DUPLA 3,4CV (CI) | H | 0.0438 | 0.9615 | 0 | 0.0421
02175 | SOQUETE VIBRATORIO 78KG; 2,5CV (CP) | H | 0.0125 | 8.3592 | 0 | 0.1045
02176 | SOQUETE VIBRATORIO 78KG; 2,5CV (CI) | H | 0.0292 | 2.178 | 0 | 0.0636
02249 | CONCRETO IMPORTADO DE USINA, UTILIZANDO BRITA 1, DE 20MPA | M3 | 0.205 | 420 | 0 | 86.1
04900 | PLASTICO NA COR PRETA, COM ESPESSURA DE 0,15MM | M2 | 1.2 | 1.1356 | 0 | 1.3627
14559 | BRITA 3, PARA REGIAO METROPOLITANA DO RIO DE JANEIRO | T | 0.145 | 90.4 | 0 | 13.108
13.373.0036-A | PISO DE CONCRETO ARMADO MONOLITICO,COM JUNTA FRIA,ALISADO CO | M2 |  | 141.91
M REGUA VIBRATORIA,ESPESSURA DE 20CM,SOBRE TERRENO ACERTADO
E SOBRE LASTRO DE BRITA,EXCLUSIVE ACERTO DO TERRENO E TELA,
INCLUSIVE BRITA E LONA DE TECIDO RESINADO, CONCRETO USINADO
RESISTENCIA A COMPRESSAO DE 20MPA COM TRANSPORTE DO CONCRETO
E TODA A MAO-DE-OBRA E EQUIPAMENTOS NECESSARIOS
02249 | CONCRETO IMPORTADO DE USINA, UTILIZANDO BRITA 1, DE 20MPA | M3 | 0.205 | 420 | 0 | 86.1
04900 | PLASTICO NA COR PRETA, COM ESPESSURA DE 0,15MM | M2 | 1.2 | 1.1356 | 0 | 1.3627
14559 | BRITA 3, PARA REGIAO METROPOLITANA DO RIO DE JANEIRO | T | 0.145 | 90.4 | 0 | 13.108
20015 | MAO-DE-OBRA DE ARMADOR DE CONCRETO ARMADO, INCLUSIVE ENCARGO | H | 0.16 | 23.16 | 3 | 3.8168
S SOCIAIS DESONERADOS
20046 | MAO-DE-OBRA DE CARPINTEIRO DE FORMA DE CONCRETO, INCLUSIVE E | H | 0.09 | 23.16 | 3 | 2.1469
NCARGOS SOCIAIS DESONERADOS
20115 | MAO-DE-OBRA DE PEDREIRO, INCLUSIVE ENCARGOS SOCIAIS DESONERA | H | 0.65 | 23.16 | 3 | 15.5056
DOS
20132 | MAO-DE-OBRA DE SERVENTE DA CONSTRUCAO CIVIL, INCLUSIVE ENCAR | H | 1.125 | 16.75 | 3 | 19.4091
GOS SOCIAIS DESONERADOS
30693 | SOQUETE VIBRATORIO 78KG; 2,5CV (CP) | H | 0.0125 | 8.3592 | 0 | 0.1045
30694 | SOQUETE VIBRATORIO 78KG; 2,5CV (CI) | H | 0.0292 | 2.178 | 0 | 0.0636
30730 | VIBRADOR IMERSAO ELETR. 2CV (CP) | H | 0.036 | 1.6994 | 0 | 0.0612
30731 | VIBRADOR IMERSAO ELETR. 2CV (CI) | H | 0.036 | 0.4441 | 0 | 0.016
30734 | REGUA VIBRADORA DUPLA 3,4CV (CP) | H | 0.0188 | 9.5033 | 0 | 0.1787
30735 | REGUA VIBRADORA DUPLA 3,4CV (CI) | H | 0.0438 | 0.9615 | 0 | 0.0421
13.375.0010-0 | CAMADA IMPERMEABILIZADORA DE PISO,DE CONCRETO SIMPLES,COM 8C | M2 |  | 38.89
M DE ESPESSURA,NO TRACO 1:3:4,COM IMPERMEABILIZANTE DE PEGA
NORMAL ADICIONADO A AGUA DA MISTURA DO CONCRETO NA DOSAGEM 1
:12
00001 | AREIA LAVADA, GROSSA, PARA REGIAO METROPOLITANA DO RIO DE JA | M3 | 0.06 | 118.5 | 0 | 7.11
NEIRO
00149 | CIMENTO PORTLAND CP II 32, EM SACO DE 50KG | KG | 20 | 0.576 | 0 | 11.52
00520 | IMPERMEABILIZANTE DE PEGA NORMAL, EM LATAS DE 18KG | KG | 0.2 | 5.5992 | 0 | 1.1198
01086 | BETONEIRA GASOLINA 320L,MISTURA SECA(CP) | H | 0.04 | 11.3553 | 0 | 0.4542
01968 | MAO-DE-OBRA DE PEDREIRO, INCLUSIVE ENCARGOS SOCIAIS | H | 0.08 | 26.73 | 3 | 2.2026
01999 | MAO-DE-OBRA DE SERVENTE DA CONSTRUCAO CIVIL, INCLUSIVE ENCAR | H | 0.4 | 19.33 | 3 | 7.964
GOS SOCIAIS
14543 | PEDRA BRITADA 1 E 2 (MEDIA), PARA REGIAO METROPOLITANA DO RI | T | 0.09425 | 90.4 | 0 | 8.5202
O DE JANEIRO
13.375.0010-A | CAMADA IMPERMEABILIZADORA DE PISO,DE CONCRETO SIMPLES,COM 8C | M2 |  | 37.53
M DE ESPESSURA,NO TRACO 1:3:4,COM IMPERMEABILIZANTE DE PEGA
NORMAL ADICIONADO A AGUA DA MISTURA DO CONCRETO NA DOSAGEM 1
:12
00001 | AREIA LAVADA, GROSSA, PARA REGIAO METROPOLITANA DO RIO DE JA | M3 | 0.06 | 118.5 | 0 | 7.11
NEIRO
00149 | CIMENTO PORTLAND CP II 32, EM SACO DE 50KG | KG | 20 | 0.576 | 0 | 11.52
00520 | IMPERMEABILIZANTE DE PEGA NORMAL, EM LATAS DE 18KG | KG | 0.2 | 5.5992 | 0 | 1.1198
14543 | PEDRA BRITADA 1 E 2 (MEDIA), PARA REGIAO METROPOLITANA DO RI | T | 0.09425 | 90.4 | 0 | 8.5202
O DE JANEIRO
20115 | MAO-DE-OBRA DE PEDREIRO, INCLUSIVE ENCARGOS SOCIAIS DESONERA | H | 0.08 | 23.16 | 3 | 1.9084
DOS
20132 | MAO-DE-OBRA DE SERVENTE DA CONSTRUCAO CIVIL, INCLUSIVE ENCAR | H | 0.4 | 16.75 | 3 | 6.901
GOS SOCIAIS DESONERADOS
30710 | BETONEIRA GASOLINA 320L,MISTURA SECA(CP) | H | 0.04 | 11.3553 | 0 | 0.4542
13.375.0015-0 | CAMADA IMPERMEABILIZADORA DE PISO,DE CONCRETO SIMPLES,COM 10 | M2 |  | 48.43
CM DE ESPESSURA,NO TRACO 1:3:4,COM IMPERMEABILIZANTE DE PEGA
NORMAL ADICIONADO A AGUA DA MISTURA DO CONCRETO NA DOSAGEM
1:12
00001 | AREIA LAVADA, GROSSA, PARA REGIAO METROPOLITANA DO RIO DE JA | M3 | 0.075 | 118.5 | 0 | 8.8875
NEIRO
00149 | CIMENTO PORTLAND CP II 32, EM SACO DE 50KG | KG | 25 | 0.576 | 0 | 14.4
00520 | IMPERMEABILIZANTE DE PEGA NORMAL, EM LATAS DE 18KG | KG | 0.2 | 5.5992 | 0 | 1.1198
01086 | BETONEIRA GASOLINA 320L,MISTURA SECA(CP) | H | 0.05 | 11.3553 | 0 | 0.5678
01968 | MAO-DE-OBRA DE PEDREIRO, INCLUSIVE ENCARGOS SOCIAIS | H | 0.1 | 26.73 | 3 | 2.7532
01999 | MAO-DE-OBRA DE SERVENTE DA CONSTRUCAO CIVIL, INCLUSIVE ENCAR | H | 0.5 | 19.33 | 3 | 9.955
GOS SOCIAIS
14543 | PEDRA BRITADA 1 E 2 (MEDIA), PARA REGIAO METROPOLITANA DO RI | T | 0.1189 | 90.4 | 0 | 10.7486
O DE JANEIRO
13.375.0015-A | CAMADA IMPERMEABILIZADORA DE PISO,DE CONCRETO SIMPLES,COM 10 | M2 |  | 46.73
CM DE ESPESSURA,NO TRACO 1:3:4,COM IMPERMEABILIZANTE DE PEGA
NORMAL ADICIONADO A AGUA DA MISTURA DO CONCRETO NA DOSAGEM
1:12
00001 | AREIA LAVADA, GROSSA, PARA REGIAO METROPOLITANA DO RIO DE JA | M3 | 0.075 | 118.5 | 0 | 8.8875
NEIRO
00149 | CIMENTO PORTLAND CP II 32, EM SACO DE 50KG | KG | 25 | 0.576 | 0 | 14.4
00520 | IMPERMEABILIZANTE DE PEGA NORMAL, EM LATAS DE 18KG | KG | 0.2 | 5.5992 | 0 | 1.1198
14543 | PEDRA BRITADA 1 E 2 (MEDIA), PARA REGIAO METROPOLITANA DO RI | T | 0.1189 | 90.4 | 0 | 10.7486
O DE JANEIRO
20115 | MAO-DE-OBRA DE PEDREIRO, INCLUSIVE ENCARGOS SOCIAIS DESONERA | H | 0.1 | 23.16 | 3 | 2.3855
DOS
20132 | MAO-DE-OBRA DE SERVENTE DA CONSTRUCAO CIVIL, INCLUSIVE ENCAR | H | 0.5 | 16.75 | 3 | 8.6263
GOS SOCIAIS DESONERADOS
30710 | BETONEIRA GASOLINA 320L,MISTURA SECA(CP) | H | 0.05 | 11.3553 | 0 | 0.5678
13.380.0010-0 | PISO DE MARMORITE,COMPREENDENDO:A)LASTRO,COM 4CM DE ESPESSUR | M2 |  | 85.65
A MEDIA,DE ARGAMASSA DE CIMENTO E AREIA GROSSA,NO TRACO 1:4;
B)CAMADA DE MARMORITE,COM 1CM DE ESPESSURA,FEITA COM GRANILH
A Nº1 BRANCA E CIMENTO,SUPERFICIE ESTUCADA APOS A FUNDICAO,C
OM 3 POLIMENTOS MECANICOS,EXCLUSIVE JUNTA
00001 | AREIA LAVADA, GROSSA, PARA REGIAO METROPOLITANA DO RIO DE JA | M3 | 0.044 | 118.5 | 0 | 5.214
NEIRO
00149 | CIMENTO PORTLAND CP II 32, EM SACO DE 50KG | KG | 25.2 | 0.576 | 0 | 14.5152
00408 | GRANILHA Nº 1 BRANCA | KG | 14 | 0.74 | 0 | 10.36
01980 | MAO-DE-OBRA DE MARMORISTA DE MARMORITE, INCLUSIVE ENCARGOS S | H | 1.15 | 26.73 | 3 | 31.6617
OCIAIS
01999 | MAO-DE-OBRA DE SERVENTE DA CONSTRUCAO CIVIL, INCLUSIVE ENCAR | H | 0.75 | 19.33 | 3 | 14.9324
GOS SOCIAIS
02029 | MAQUINA POLIDORA 4HP (CP) | H | 0.5 | 5.9135 | 0 | 2.9568
02030 | MAQUINA POLIDORA 4HP (CI) | H | 0.65 | 1.339 | 0 | 0.8704
05077 | PEDRA ESMERIL, P/MAQUINA DE POLIMENTO, DE 6" COM GRANULOMETR | UN | 0.1 | 29.26 | 0 | 2.926
IA 036
05078 | PEDRA ESMERIL, P/MAQUINA DE POLIMENTO, DE 6" DE GRANULOMETRI | UN | 0.08 | 27.72 | 0 | 2.2176
A 060
13.380.0010-A | PISO DE MARMORITE,COMPREENDENDO:A)LASTRO,COM 4CM DE ESPESSUR | M2 |  | 79.43
A MEDIA,DE ARGAMASSA DE CIMENTO E AREIA GROSSA,NO TRACO 1:4;
B)CAMADA DE MARMORITE,COM 1CM DE ESPESSURA,FEITA COM GRANILH
A Nº1 BRANCA E CIMENTO,SUPERFICIE ESTUCADA APOS A FUNDICAO,C
OM 3 POLIMENTOS MECANICOS,EXCLUSIVE JUNTA
00001 | AREIA LAVADA, GROSSA, PARA REGIAO METROPOLITANA DO RIO DE JA | M3 | 0.044 | 118.5 | 0 | 5.214
NEIRO
00149 | CIMENTO PORTLAND CP II 32, EM SACO DE 50KG | KG | 25.2 | 0.576 | 0 | 14.5152
00408 | GRANILHA Nº 1 BRANCA | KG | 14 | 0.74 | 0 | 10.36
05077 | PEDRA ESMERIL, P/MAQUINA DE POLIMENTO, DE 6" COM GRANULOMETR | UN | 0.1 | 29.26 | 0 | 2.926
IA 036
05078 | PEDRA ESMERIL, P/MAQUINA DE POLIMENTO, DE 6" DE GRANULOMETRI | UN | 0.08 | 27.72 | 0 | 2.2176
A 060
20092 | MAO-DE-OBRA DE MARMORISTA DE MARMORITE, INCLUSIVE ENCARGOS S | H | 1.15 | 23.16 | 3 | 27.433
OCIAIS DESONERADOS
20132 | MAO-DE-OBRA DE SERVENTE DA CONSTRUCAO CIVIL, INCLUSIVE ENCAR | H | 0.75 | 16.75 | 3 | 12.9394
GOS SOCIAIS DESONERADOS
30706 | MAQUINA POLIDORA 4HP (CP) | H | 0.5 | 5.9135 | 0 | 2.9568
30707 | MAQUINA POLIDORA 4HP (CI) | H | 0.65 | 1.339 | 0 | 0.8704
13.380.0011-0 | PISO DE MARMORITE,COMPREENDENDO:A)LASTRO,COM 4CM DE ESPESSUR | M2 |  | 90.66
A MEDIA,DE ARGAMASSA DE CIMENTO E AREIA GROSSA,NO TRACO 1:4;
B) CAMADA DE MARMORITE,COM 1CM DE ESPESSURA,FEITA COM GRANIL
HA Nº1 PRETA E CIMENTO,SUPERFICIE ESTUCADA APOS A FUNDICAO,C
OM 3 POLIMENTOS MECANICOS,EXCLUSIVE JUNTA
00001 | AREIA LAVADA, GROSSA, PARA REGIAO METROPOLITANA DO RIO DE JA | M3 | 0.0492 | 118.5 | 0 | 5.8302
NEIRO
00149 | CIMENTO PORTLAND CP II 32, EM SACO DE 50KG | KG | 28.22 | 0.576 | 0 | 16.2547
01980 | MAO-DE-OBRA DE MARMORISTA DE MARMORITE, INCLUSIVE ENCARGOS S | H | 1.15 | 26.73 | 3 | 31.6617
OCIAIS
01999 | MAO-DE-OBRA DE SERVENTE DA CONSTRUCAO CIVIL, INCLUSIVE ENCAR | H | 0.75 | 19.33 | 3 | 14.9324
GOS SOCIAIS
02029 | MAQUINA POLIDORA 4HP (CP) | H | 0.5 | 5.9135 | 0 | 2.9568
02030 | MAQUINA POLIDORA 4HP (CI) | H | 0.65 | 1.339 | 0 | 0.8704
05077 | PEDRA ESMERIL, P/MAQUINA DE POLIMENTO, DE 6" COM GRANULOMETR | UN | 0.1 | 29.26 | 0 | 2.926
IA 036
05078 | PEDRA ESMERIL, P/MAQUINA DE POLIMENTO, DE 6" DE GRANULOMETRI | UN | 0.08 | 27.72 | 0 | 2.2176
A 060
11144 | GRANILHA Nº 1 PRETA | KG | 15.68 | 0.83 | 0 | 13.0144
13.380.0011-A | PISO DE MARMORITE,COMPREENDENDO:A)LASTRO,COM 4CM DE ESPESSUR | M2 |  | 84.44
A MEDIA,DE ARGAMASSA DE CIMENTO E AREIA GROSSA,NO TRACO 1:4;
B) CAMADA DE MARMORITE,COM 1CM DE ESPESSURA,FEITA COM GRANIL
HA Nº1 PRETA E CIMENTO,SUPERFICIE ESTUCADA APOS A FUNDICAO,C
OM 3 POLIMENTOS MECANICOS,EXCLUSIVE JUNTA
00001 | AREIA LAVADA, GROSSA, PARA REGIAO METROPOLITANA DO RIO DE JA | M3 | 0.0492 | 118.5 | 0 | 5.8302
NEIRO
00149 | CIMENTO PORTLAND CP II 32, EM SACO DE 50KG | KG | 28.22 | 0.576 | 0 | 16.2547
05077 | PEDRA ESMERIL, P/MAQUINA DE POLIMENTO, DE 6" COM GRANULOMETR | UN | 0.1 | 29.26 | 0 | 2.926
IA 036
05078 | PEDRA ESMERIL, P/MAQUINA DE POLIMENTO, DE 6" DE GRANULOMETRI | UN | 0.08 | 27.72 | 0 | 2.2176
A 060
11144 | GRANILHA Nº 1 PRETA | KG | 15.68 | 0.83 | 0 | 13.0144
20092 | MAO-DE-OBRA DE MARMORISTA DE MARMORITE, INCLUSIVE ENCARGOS S | H | 1.15 | 23.16 | 3 | 27.433
OCIAIS DESONERADOS
20132 | MAO-DE-OBRA DE SERVENTE DA CONSTRUCAO CIVIL, INCLUSIVE ENCAR | H | 0.75 | 16.75 | 3 | 12.9394
GOS SOCIAIS DESONERADOS
30706 | MAQUINA POLIDORA 4HP (CP) | H | 0.5 | 5.9135 | 0 | 2.9568
30707 | MAQUINA POLIDORA 4HP (CI) | H | 0.65 | 1.339 | 0 | 0.8704
13.380.0012-0 | PISO DE GRANITINA,COMPREENDENDO:A)LASTRO,COM 4CM DE ESPESSUR | M2 |  | 77.94
A MEDIA,DE ARGAMASSA DE CIMENTO E AREIA GROSSA,NO TRACO 1:4;
B) CAMADA DE GRANITINA,COM 3CM DE ESPESSURA,FEITA COM GRANIL
HA Nº1 PRETA E CIMENTO,SUPERFICIE ESTUCADA APOS A FUNDICAO,S
EM POLIMENTO
00001 | AREIA LAVADA, GROSSA, PARA REGIAO METROPOLITANA DO RIO DE JA | M3 | 0.044 | 118.5 | 0 | 5.214
NEIRO
00149 | CIMENTO PORTLAND CP II 32, EM SACO DE 50KG | KG | 25.2 | 0.576 | 0 | 14.5152
01976 | MAO-DE-OBRA DE MARMORISTA DE MARMORE E GRANITO, INCLUSIVE EN | H | 1.15 | 26.73 | 3 | 31.6617
CARGOS SOCIAIS
01999 | MAO-DE-OBRA DE SERVENTE DA CONSTRUCAO CIVIL, INCLUSIVE ENCAR | H | 0.75 | 19.33 | 3 | 14.9324
GOS SOCIAIS
11144 | GRANILHA Nº 1 PRETA | KG | 14 | 0.83 | 0 | 11.62
13.380.0012-A | PISO DE GRANITINA,COMPREENDENDO:A)LASTRO,COM 4CM DE ESPESSUR | M2 |  | 71.72
A MEDIA,DE ARGAMASSA DE CIMENTO E AREIA GROSSA,NO TRACO 1:4;
B) CAMADA DE GRANITINA,COM 3CM DE ESPESSURA,FEITA COM GRANIL
HA Nº1 PRETA E CIMENTO,SUPERFICIE ESTUCADA APOS A FUNDICAO,S
EM POLIMENTO
00001 | AREIA LAVADA, GROSSA, PARA REGIAO METROPOLITANA DO RIO DE JA | M3 | 0.044 | 118.5 | 0 | 5.214
NEIRO
00149 | CIMENTO PORTLAND CP II 32, EM SACO DE 50KG | KG | 25.2 | 0.576 | 0 | 14.5152
11144 | GRANILHA Nº 1 PRETA | KG | 14 | 0.83 | 0 | 11.62
20091 | MAO-DE-OBRA DE MARMORISTA DE MARMORE E GRANITO, INCLUSIVE EN | H | 1.15 | 23.16 | 3 | 27.433
CARGOS SOCIAIS DESONERADOS
20132 | MAO-DE-OBRA DE SERVENTE DA CONSTRUCAO CIVIL, INCLUSIVE ENCAR | H | 0.75 | 16.75 | 3 | 12.9394
GOS SOCIAIS DESONERADOS
13.380.0013-0 | PISO DE GRANITINA,COMPREENDENDO:A)LASTRO,COM 4CM DE ESPESSUR | M2 |  | 90.61
A MEDIA,DE ARGAMASSA DE CIMENTO E AREIA GROSSA,NO TRACO 1:4;
B) CAMADA DE GRANITINA,COM 3CM DE ESPESSURA,FEITA COM GRANIL
HA Nº1 VERMELHA E CIMENTO,SUPERFICIE ESTUCADA APOS A FUNDICA
O,SEM POLIMENTO
00001 | AREIA LAVADA, GROSSA, PARA REGIAO METROPOLITANA DO RIO DE JA | M3 | 0.044 | 118.5 | 0 | 5.214
NEIRO
00149 | CIMENTO PORTLAND CP II 32, EM SACO DE 50KG | KG | 25.8 | 0.576 | 0 | 14.8608
01976 | MAO-DE-OBRA DE MARMORISTA DE MARMORE E GRANITO, INCLUSIVE EN | H | 1.15 | 26.73 | 3 | 31.6617
CARGOS SOCIAIS
01999 | MAO-DE-OBRA DE SERVENTE DA CONSTRUCAO CIVIL, INCLUSIVE ENCAR | H | 0.75 | 19.33 | 3 | 14.9324
GOS SOCIAIS
11147 | GRANILHA Nº 1 VERMELHA | KG | 15 | 1.5965 | 0 | 23.9475
13.380.0013-A | PISO DE GRANITINA,COMPREENDENDO:A)LASTRO,COM 4CM DE ESPESSUR | M2 |  | 84.39
A MEDIA,DE ARGAMASSA DE CIMENTO E AREIA GROSSA,NO TRACO 1:4;
B) CAMADA DE GRANITINA,COM 3CM DE ESPESSURA,FEITA COM GRANIL
HA Nº1 VERMELHA E CIMENTO,SUPERFICIE ESTUCADA APOS A FUNDICA
O,SEM POLIMENTO
00001 | AREIA LAVADA, GROSSA, PARA REGIAO METROPOLITANA DO RIO DE JA | M3 | 0.044 | 118.5 | 0 | 5.214
NEIRO
00149 | CIMENTO PORTLAND CP II 32, EM SACO DE 50KG | KG | 25.8 | 0.576 | 0 | 14.8608
11147 | GRANILHA Nº 1 VERMELHA | KG | 15 | 1.5965 | 0 | 23.9475
20091 | MAO-DE-OBRA DE MARMORISTA DE MARMORE E GRANITO, INCLUSIVE EN | H | 1.15 | 23.16 | 3 | 27.433
CARGOS SOCIAIS DESONERADOS
20132 | MAO-DE-OBRA DE SERVENTE DA CONSTRUCAO CIVIL, INCLUSIVE ENCAR | H | 0.75 | 16.75 | 3 | 12.9394
GOS SOCIAIS DESONERADOS
13.380.0015-0 | RODAPE DE MARMORITE,FUNDIDO NO LOCAL,COM 10CM DE ALTURA,1CM | M |  | 28.46
DE ESPESSURA,TERMINANDO EM CANTO RETO JUNTO AO PISO,FEITO CO
M CIMENTO E GRANILHA Nº1 BRANCA,COM POLIMENTO MANUAL,O MARMO
RITE E EXECUTADO SOBRE EMBOCO PREVIO NAO INCLUIDO NESTA
00149 | CIMENTO PORTLAND CP II 32, EM SACO DE 50KG | KG | 1.5 | 0.576 | 0 | 0.864
00408 | GRANILHA Nº 1 BRANCA | KG | 1.5 | 0.74 | 0 | 1.11
01980 | MAO-DE-OBRA DE MARMORISTA DE MARMORITE, INCLUSIVE ENCARGOS S | H | 0.65 | 26.73 | 3 | 17.8957
OCIAIS
01999 | MAO-DE-OBRA DE SERVENTE DA CONSTRUCAO CIVIL, INCLUSIVE ENCAR | H | 0.4 | 19.33 | 3 | 7.964
GOS SOCIAIS
05077 | PEDRA ESMERIL, P/MAQUINA DE POLIMENTO, DE 6" COM GRANULOMETR | UN | 0.012 | 29.26 | 0 | 0.3511
IA 036
05078 | PEDRA ESMERIL, P/MAQUINA DE POLIMENTO, DE 6" DE GRANULOMETRI | UN | 0.01 | 27.72 | 0 | 0.2772
A 060
13.380.0015-A | RODAPE DE MARMORITE,FUNDIDO NO LOCAL,COM 10CM DE ALTURA,1CM | M |  | 25
DE ESPESSURA,TERMINANDO EM CANTO RETO JUNTO AO PISO,FEITO CO
M CIMENTO E GRANILHA Nº1 BRANCA,COM POLIMENTO MANUAL,O MARMO
RITE E EXECUTADO SOBRE EMBOCO PREVIO NAO INCLUIDO NESTA
00149 | CIMENTO PORTLAND CP II 32, EM SACO DE 50KG | KG | 1.5 | 0.576 | 0 | 0.864
00408 | GRANILHA Nº 1 BRANCA | KG | 1.5 | 0.74 | 0 | 1.11
05077 | PEDRA ESMERIL, P/MAQUINA DE POLIMENTO, DE 6" COM GRANULOMETR | UN | 0.012 | 29.26 | 0 | 0.3511
IA 036
05078 | PEDRA ESMERIL, P/MAQUINA DE POLIMENTO, DE 6" DE GRANULOMETRI | UN | 0.01 | 27.72 | 0 | 0.2772
A 060
20092 | MAO-DE-OBRA DE MARMORISTA DE MARMORITE, INCLUSIVE ENCARGOS S | H | 0.65 | 23.16 | 3 | 15.5056
OCIAIS DESONERADOS
20132 | MAO-DE-OBRA DE SERVENTE DA CONSTRUCAO CIVIL, INCLUSIVE ENCAR | H | 0.4 | 16.75 | 3 | 6.901
GOS SOCIAIS DESONERADOS
13.380.0016-0 | RODAPE DE MARMORITE,FUNDIDO NO LOCAL,COM 10CM DE ALTURA,1CM | M |  | 28.72
DE ESPESSURA,TERMINANDO EM CANTO RETO JUNTO AO PISO,FEITO CO
M CIMENTO E GRANILHA Nº1 PRETA,COM POLIMENTO MANUAL,O MARMOR
ITE E EXECUTADO SOBRE EMBOCO PREVIO NAO INCLUIDO NESTA
00149 | CIMENTO PORTLAND CP II 32, EM SACO DE 50KG | KG | 1.59 | 0.576 | 0 | 0.9158
01980 | MAO-DE-OBRA DE MARMORISTA DE MARMORITE, INCLUSIVE ENCARGOS S | H | 0.65 | 26.73 | 3 | 17.8957
OCIAIS
01999 | MAO-DE-OBRA DE SERVENTE DA CONSTRUCAO CIVIL, INCLUSIVE ENCAR | H | 0.4 | 19.33 | 3 | 7.964
GOS SOCIAIS
05077 | PEDRA ESMERIL, P/MAQUINA DE POLIMENTO, DE 6" COM GRANULOMETR | UN | 0.012 | 29.26 | 0 | 0.3511
IA 036
05078 | PEDRA ESMERIL, P/MAQUINA DE POLIMENTO, DE 6" DE GRANULOMETRI | UN | 0.01 | 27.72 | 0 | 0.2772
A 060
11144 | GRANILHA Nº 1 PRETA | KG | 1.59 | 0.83 | 0 | 1.3197
13.380.0016-A | RODAPE DE MARMORITE,FUNDIDO NO LOCAL,COM 10CM DE ALTURA,1CM | M |  | 25.27
DE ESPESSURA,TERMINANDO EM CANTO RETO JUNTO AO PISO,FEITO CO
M CIMENTO E GRANILHA Nº1 PRETA,COM POLIMENTO MANUAL,O MARMOR
ITE E EXECUTADO SOBRE EMBOCO PREVIO NAO INCLUIDO NESTA
00149 | CIMENTO PORTLAND CP II 32, EM SACO DE 50KG | KG | 1.59 | 0.576 | 0 | 0.9158
05077 | PEDRA ESMERIL, P/MAQUINA DE POLIMENTO, DE 6" COM GRANULOMETR | UN | 0.012 | 29.26 | 0 | 0.3511
IA 036
05078 | PEDRA ESMERIL, P/MAQUINA DE POLIMENTO, DE 6" DE GRANULOMETRI | UN | 0.01 | 27.72 | 0 | 0.2772
A 060
11144 | GRANILHA Nº 1 PRETA | KG | 1.59 | 0.83 | 0 | 1.3197
20092 | MAO-DE-OBRA DE MARMORISTA DE MARMORITE, INCLUSIVE ENCARGOS S | H | 0.65 | 23.16 | 3 | 15.5056
OCIAIS DESONERADOS
20132 | MAO-DE-OBRA DE SERVENTE DA CONSTRUCAO CIVIL, INCLUSIVE ENCAR | H | 0.4 | 16.75 | 3 | 6.901
GOS SOCIAIS DESONERADOS
13.380.0020-0 | ESCADA DE MARMORITE,COMPOSTA DE CAPA E ESPELHO PRE-MOLDADOS | M |  | 76.12
EM OFICINA E ASSENTADOS NA OBRA, FEITO O MARMORITE COM GRANI
LHA Nº1 BRANCA E CIMENTO,E COM CAMADA DE 6MM.ESTA ESPECIFICA
CAO SE REFERE A ESCADAS COM LARGURA TOTAL DAS DUAS PECAS DE
0,48M E COMPREENDENDO 1,00M LINEAR DO CONJUNTO DE CAPA E ES
PELHO
00001 | AREIA LAVADA, GROSSA, PARA REGIAO METROPOLITANA DO RIO DE JA | M3 | 0.0153 | 118.5 | 0 | 1.8131
NEIRO
00029 | ACO CA-25, ESTIRADO, PRECO DE REVENDEDOR, NO DIAMETRO DE 06, | KG | 1.1 | 10.3208 | 0 | 11.3529
3MM
00149 | CIMENTO PORTLAND CP II 32, EM SACO DE 50KG | KG | 11.06 | 0.576 | 0 | 6.3706
00408 | GRANILHA Nº 1 BRANCA | KG | 4.5 | 0.74 | 0 | 3.33
01980 | MAO-DE-OBRA DE MARMORISTA DE MARMORITE, INCLUSIVE ENCARGOS S | H | 1.2 | 26.73 | 3 | 33.0383
OCIAIS
01999 | MAO-DE-OBRA DE SERVENTE DA CONSTRUCAO CIVIL, INCLUSIVE ENCAR | H | 0.8 | 19.33 | 3 | 15.9279
GOS SOCIAIS
05077 | PEDRA ESMERIL, P/MAQUINA DE POLIMENTO, DE 6" COM GRANULOMETR | UN | 0.09 | 29.26 | 0 | 2.6334
IA 036
05079 | PEDRA ESMERIL, P/MAQUINA DE POLIMENTO, DE 6" COM GRANULOMETR | UN | 0.06 | 27.72 | 0 | 1.6632
IA 120
13.380.0020-A | ESCADA DE MARMORITE,COMPOSTA DE CAPA E ESPELHO PRE-MOLDADOS | M |  | 69.59
EM OFICINA E ASSENTADOS NA OBRA, FEITO O MARMORITE COM GRANI
LHA Nº1 BRANCA E CIMENTO,E COM CAMADA DE 6MM.ESTA ESPECIFICA
CAO SE REFERE A ESCADAS COM LARGURA TOTAL DAS DUAS PECAS DE
0,48M E COMPREENDENDO 1,00M LINEAR DO CONJUNTO DE CAPA E ES
PELHO
00001 | AREIA LAVADA, GROSSA, PARA REGIAO METROPOLITANA DO RIO DE JA | M3 | 0.0153 | 118.5 | 0 | 1.8131
NEIRO
00029 | ACO CA-25, ESTIRADO, PRECO DE REVENDEDOR, NO DIAMETRO DE 06, | KG | 1.1 | 10.3208 | 0 | 11.3529
3MM
00149 | CIMENTO PORTLAND CP II 32, EM SACO DE 50KG | KG | 11.06 | 0.576 | 0 | 6.3706
00408 | GRANILHA Nº 1 BRANCA | KG | 4.5 | 0.74 | 0 | 3.33
05077 | PEDRA ESMERIL, P/MAQUINA DE POLIMENTO, DE 6" COM GRANULOMETR | UN | 0.09 | 29.26 | 0 | 2.6334
IA 036
05079 | PEDRA ESMERIL, P/MAQUINA DE POLIMENTO, DE 6" COM GRANULOMETR | UN | 0.06 | 27.72 | 0 | 1.6632
IA 120
20092 | MAO-DE-OBRA DE MARMORISTA DE MARMORITE, INCLUSIVE ENCARGOS S | H | 1.2 | 23.16 | 3 | 28.6258
OCIAIS DESONERADOS
20132 | MAO-DE-OBRA DE SERVENTE DA CONSTRUCAO CIVIL, INCLUSIVE ENCAR | H | 0.8 | 16.75 | 3 | 13.802
GOS SOCIAIS DESONERADOS
13.380.0021-0 | ESCADA DE MARMORITE,COMPOSTA DE CAPA E ESPELHO PRE-MOLDADOS | M |  | 76.53
EM OFICINA E ASSENTADOS NA OBRA,FEITO O MARMORITE COM GRANIL
HA Nº1 PRETA E CIMENTO,E COM CAMADA DE 6MM.ESTA ESPECIFICACA
O SE REFERE A ESCADAS COM LARGURA TOTAL DAS DUAS PECAS DE 0,
48M E COMPREENDENDO 1,00M LINEAR DO CONJUNTO DE CAPA E ESPEL
HO
00001 | AREIA LAVADA, GROSSA, PARA REGIAO METROPOLITANA DO RIO DE JA | M3 | 0.0153 | 118.5 | 0 | 1.8131
NEIRO
00029 | ACO CA-25, ESTIRADO, PRECO DE REVENDEDOR, NO DIAMETRO DE 06, | KG | 1.1 | 10.3208 | 0 | 11.3529
3MM
00149 | CIMENTO PORTLAND CP II 32, EM SACO DE 50KG | KG | 11.06 | 0.576 | 0 | 6.3706
01980 | MAO-DE-OBRA DE MARMORISTA DE MARMORITE, INCLUSIVE ENCARGOS S | H | 1.2 | 26.73 | 3 | 33.0383
OCIAIS
01999 | MAO-DE-OBRA DE SERVENTE DA CONSTRUCAO CIVIL, INCLUSIVE ENCAR | H | 0.8 | 19.33 | 3 | 15.9279
GOS SOCIAIS
05077 | PEDRA ESMERIL, P/MAQUINA DE POLIMENTO, DE 6" COM GRANULOMETR | UN | 0.09 | 29.26 | 0 | 2.6334
IA 036
05079 | PEDRA ESMERIL, P/MAQUINA DE POLIMENTO, DE 6" COM GRANULOMETR | UN | 0.06 | 27.72 | 0 | 1.6632
IA 120
11144 | GRANILHA Nº 1 PRETA | KG | 4.5 | 0.83 | 0 | 3.735
13.380.0021-A | ESCADA DE MARMORITE,COMPOSTA DE CAPA E ESPELHO PRE-MOLDADOS | M |  | 69.99
EM OFICINA E ASSENTADOS NA OBRA,FEITO O MARMORITE COM GRANIL
HA Nº1 PRETA E CIMENTO,E COM CAMADA DE 6MM.ESTA ESPECIFICACA
O SE REFERE A ESCADAS COM LARGURA TOTAL DAS DUAS PECAS DE 0,
48M E COMPREENDENDO 1,00M LINEAR DO CONJUNTO DE CAPA E ESPEL
HO
00001 | AREIA LAVADA, GROSSA, PARA REGIAO METROPOLITANA DO RIO DE JA | M3 | 0.0153 | 118.5 | 0 | 1.8131
NEIRO
00029 | ACO CA-25, ESTIRADO, PRECO DE REVENDEDOR, NO DIAMETRO DE 06, | KG | 1.1 | 10.3208 | 0 | 11.3529
3MM
00149 | CIMENTO PORTLAND CP II 32, EM SACO DE 50KG | KG | 11.06 | 0.576 | 0 | 6.3706
05077 | PEDRA ESMERIL, P/MAQUINA DE POLIMENTO, DE 6" COM GRANULOMETR | UN | 0.09 | 29.26 | 0 | 2.6334
IA 036
05079 | PEDRA ESMERIL, P/MAQUINA DE POLIMENTO, DE 6" COM GRANULOMETR | UN | 0.06 | 27.72 | 0 | 1.6632
IA 120
11144 | GRANILHA Nº 1 PRETA | KG | 4.5 | 0.83 | 0 | 3.735
20092 | MAO-DE-OBRA DE MARMORISTA DE MARMORITE, INCLUSIVE ENCARGOS S | H | 1.2 | 23.16 | 3 | 28.6258
OCIAIS DESONERADOS
20132 | MAO-DE-OBRA DE SERVENTE DA CONSTRUCAO CIVIL, INCLUSIVE ENCAR | H | 0.8 | 16.75 | 3 | 13.802
GOS SOCIAIS DESONERADOS
13.380.0025-0 | SOLEIRA,PEITORIL OU CHAPIM DE MARMORITE,PRE-MOLDADO EM OFICI | M2 |  | 188.31
NA E ASSENTADO NA OBRA,COM OU SEM REBAIXO,FEITO COM GRANILHA
Nº1 BRANCA E CIMENTO,NA ESPESSURA DE 6MM
00001 | AREIA LAVADA, GROSSA, PARA REGIAO METROPOLITANA DO RIO DE JA | M3 | 0.034 | 118.5 | 0 | 4.029
NEIRO
00029 | ACO CA-25, ESTIRADO, PRECO DE REVENDEDOR, NO DIAMETRO DE 06, | KG | 2.4 | 10.3208 | 0 | 24.7699
3MM
00149 | CIMENTO PORTLAND CP II 32, EM SACO DE 50KG | KG | 24.6 | 0.576 | 0 | 14.1696
00408 | GRANILHA Nº 1 BRANCA | KG | 10 | 0.74 | 0 | 7.4
01968 | MAO-DE-OBRA DE PEDREIRO, INCLUSIVE ENCARGOS SOCIAIS | H | 1.7 | 26.73 | 3 | 46.8042
01980 | MAO-DE-OBRA DE MARMORISTA DE MARMORITE, INCLUSIVE ENCARGOS S | H | 1.77 | 26.73 | 3 | 48.7315
OCIAIS
01999 | MAO-DE-OBRA DE SERVENTE DA CONSTRUCAO CIVIL, INCLUSIVE ENCAR | H | 2.13 | 19.33 | 3 | 42.4081
GOS SOCIAIS
13.380.0025-A | SOLEIRA,PEITORIL OU CHAPIM DE MARMORITE,PRE-MOLDADO EM OFICI | M2 |  | 169.89
NA E ASSENTADO NA OBRA,COM OU SEM REBAIXO,FEITO COM GRANILHA
Nº1 BRANCA E CIMENTO,NA ESPESSURA DE 6MM
00001 | AREIA LAVADA, GROSSA, PARA REGIAO METROPOLITANA DO RIO DE JA | M3 | 0.034 | 118.5 | 0 | 4.029
NEIRO
00029 | ACO CA-25, ESTIRADO, PRECO DE REVENDEDOR, NO DIAMETRO DE 06, | KG | 2.4 | 10.3208 | 0 | 24.7699
3MM
00149 | CIMENTO PORTLAND CP II 32, EM SACO DE 50KG | KG | 24.6 | 0.576 | 0 | 14.1696
00408 | GRANILHA Nº 1 BRANCA | KG | 10 | 0.74 | 0 | 7.4
20092 | MAO-DE-OBRA DE MARMORISTA DE MARMORITE, INCLUSIVE ENCARGOS S | H | 1.77 | 23.16 | 3 | 42.223
OCIAIS DESONERADOS
20115 | MAO-DE-OBRA DE PEDREIRO, INCLUSIVE ENCARGOS SOCIAIS DESONERA | H | 1.7 | 23.16 | 3 | 40.5532
DOS
20132 | MAO-DE-OBRA DE SERVENTE DA CONSTRUCAO CIVIL, INCLUSIVE ENCAR | H | 2.13 | 16.75 | 3 | 36.7478
GOS SOCIAIS DESONERADOS
13.380.0026-0 | SOLEIRA,PEITORIL OU CHAPIM DE MARMORITE,PRE-MOLDADO EM OFICI | M2 |  | 217.31
NA E ASSENTADO NA OBRA,COM OU SEM REBAIXO,FEITO COM GRANILHA
Nº 1 PRETA E CIMENTO,NA ESPESSURA DE 6MM
00001 | AREIA LAVADA, GROSSA, PARA REGIAO METROPOLITANA DO RIO DE JA | M3 | 0.0391 | 118.5 | 0 | 4.6334
NEIRO
00029 | ACO CA-25, ESTIRADO, PRECO DE REVENDEDOR, NO DIAMETRO DE 06, | KG | 2.76 | 10.3208 | 0 | 28.4854
3MM
00149 | CIMENTO PORTLAND CP II 32, EM SACO DE 50KG | KG | 28.29 | 0.576 | 0 | 16.295
01968 | MAO-DE-OBRA DE PEDREIRO, INCLUSIVE ENCARGOS SOCIAIS | H | 1.95 | 26.73 | 3 | 53.6872
01980 | MAO-DE-OBRA DE MARMORISTA DE MARMORITE, INCLUSIVE ENCARGOS S | H | 2.03 | 26.73 | 3 | 55.8898
OCIAIS
01999 | MAO-DE-OBRA DE SERVENTE DA CONSTRUCAO CIVIL, INCLUSIVE ENCAR | H | 2.45 | 19.33 | 3 | 48.7793
GOS SOCIAIS
11144 | GRANILHA Nº 1 PRETA | KG | 11.5 | 0.83 | 0 | 9.545
13.380.0026-A | SOLEIRA,PEITORIL OU CHAPIM DE MARMORITE,PRE-MOLDADO EM OFICI | M2 |  | 196.16
NA E ASSENTADO NA OBRA,COM OU SEM REBAIXO,FEITO COM GRANILHA
Nº 1 PRETA E CIMENTO,NA ESPESSURA DE 6MM
00001 | AREIA LAVADA, GROSSA, PARA REGIAO METROPOLITANA DO RIO DE JA | M3 | 0.0391 | 118.5 | 0 | 4.6334
NEIRO
00029 | ACO CA-25, ESTIRADO, PRECO DE REVENDEDOR, NO DIAMETRO DE 06, | KG | 2.76 | 10.3208 | 0 | 28.4854
3MM
00149 | CIMENTO PORTLAND CP II 32, EM SACO DE 50KG | KG | 28.29 | 0.576 | 0 | 16.295
11144 | GRANILHA Nº 1 PRETA | KG | 11.5 | 0.83 | 0 | 9.545
20092 | MAO-DE-OBRA DE MARMORISTA DE MARMORITE, INCLUSIVE ENCARGOS S | H | 2.03 | 23.16 | 3 | 48.4252
OCIAIS DESONERADOS
20115 | MAO-DE-OBRA DE PEDREIRO, INCLUSIVE ENCARGOS SOCIAIS DESONERA | H | 1.95 | 23.16 | 3 | 46.5169
DOS
20132 | MAO-DE-OBRA DE SERVENTE DA CONSTRUCAO CIVIL, INCLUSIVE ENCAR | H | 2.45 | 16.75 | 3 | 42.2686
GOS SOCIAIS DESONERADOS
13.380.0100-0 | RECOMPOSICAO DE PISO DE MARMORITE,CONSIDERANDO 1CM DE ESPESS | M2 |  | 123.22
URA DE CAMADA DE MARMORITE E LASTRO DE ARGAMASSA COM 4CM DE
ESPESSURA,EXCLUSIVE POLIMENTO
00001 | AREIA LAVADA, GROSSA, PARA REGIAO METROPOLITANA DO RIO DE JA | M3 | 0.044 | 118.5 | 0 | 5.214
NEIRO
00149 | CIMENTO PORTLAND CP II 32, EM SACO DE 50KG | KG | 25.2 | 0.576 | 0 | 14.5152
01980 | MAO-DE-OBRA DE MARMORISTA DE MARMORITE, INCLUSIVE ENCARGOS S | H | 3.13 | 26.73 | 3 | 86.1748
OCIAIS
01999 | MAO-DE-OBRA DE SERVENTE DA CONSTRUCAO CIVIL, INCLUSIVE ENCAR | H | 0.87 | 19.33 | 3 | 17.3216
GOS SOCIAIS
13.380.0100-A | RECOMPOSICAO DE PISO DE MARMORITE,CONSIDERANDO 1CM DE ESPESS | M2 |  | 109.4
URA DE CAMADA DE MARMORITE E LASTRO DE ARGAMASSA COM 4CM DE
ESPESSURA,EXCLUSIVE POLIMENTO
00001 | AREIA LAVADA, GROSSA, PARA REGIAO METROPOLITANA DO RIO DE JA | M3 | 0.044 | 118.5 | 0 | 5.214
NEIRO
00149 | CIMENTO PORTLAND CP II 32, EM SACO DE 50KG | KG | 25.2 | 0.576 | 0 | 14.5152
20092 | MAO-DE-OBRA DE MARMORISTA DE MARMORITE, INCLUSIVE ENCARGOS S | H | 3.13 | 23.16 | 3 | 74.6655
OCIAIS DESONERADOS
20132 | MAO-DE-OBRA DE SERVENTE DA CONSTRUCAO CIVIL, INCLUSIVE ENCAR | H | 0.87 | 16.75 | 3 | 15.0097
GOS SOCIAIS DESONERADOS
13.380.0101-0 | RECOMPOSICAO DE PISO DE MARMORITE,CONSIDERANDO 1CM DE ESPESS | M2 |  | 103.49
URA DE CAMADA DE MARMORITE E LASTRO DE ARGAMSSA COM 4CM DE
ESPESSURA,EXCLUSIVE POLIMENTO E LASTRO DE ARGAMASSA(VIDE FAM
ILIA 13.301)
01980 | MAO-DE-OBRA DE MARMORISTA DE MARMORITE, INCLUSIVE ENCARGOS S | H | 3.13 | 26.73 | 3 | 86.1748
OCIAIS
01999 | MAO-DE-OBRA DE SERVENTE DA CONSTRUCAO CIVIL, INCLUSIVE ENCAR | H | 0.87 | 19.33 | 3 | 17.3216
GOS SOCIAIS
13.380.0101-A | RECOMPOSICAO DE PISO DE MARMORITE,CONSIDERANDO 1CM DE ESPESS | M2 |  | 89.67
URA DE CAMADA DE MARMORITE E LASTRO DE ARGAMSSA COM 4CM DE
ESPESSURA,EXCLUSIVE POLIMENTO E LASTRO DE ARGAMASSA(VIDE FAM
ILIA 13.301)
20092 | MAO-DE-OBRA DE MARMORISTA DE MARMORITE, INCLUSIVE ENCARGOS S | H | 3.13 | 23.16 | 3 | 74.6655
OCIAIS DESONERADOS
20132 | MAO-DE-OBRA DE SERVENTE DA CONSTRUCAO CIVIL, INCLUSIVE ENCAR | H | 0.87 | 16.75 | 3 | 15.0097
GOS SOCIAIS DESONERADOS
13.381.0050-0 | JUNTA PLASTICA 17X3MM,PARA PISOS CONTINUOS.FORNECIMENTO E CO | M |  | 9.51
LOCACAO
00001 | AREIA LAVADA, GROSSA, PARA REGIAO METROPOLITANA DO RIO DE JA | M3 | 0.0025 | 118.5 | 0 | 0.2963
NEIRO
00149 | CIMENTO PORTLAND CP II 32, EM SACO DE 50KG | KG | 1.2 | 0.576 | 0 | 0.6912
00316 | JUNTA PLASTICA, P/PISO, ALTURA DE 17MM, E C/ESPES. DE 3MM | M | 1 | 1.03 | 0 | 1.03
01968 | MAO-DE-OBRA DE PEDREIRO, INCLUSIVE ENCARGOS SOCIAIS | H | 0.2 | 26.73 | 3 | 5.5064
01999 | MAO-DE-OBRA DE SERVENTE DA CONSTRUCAO CIVIL, INCLUSIVE ENCAR | H | 0.1 | 19.33 | 3 | 1.991
GOS SOCIAIS
13.381.0050-A | JUNTA PLASTICA 17X3MM,PARA PISOS CONTINUOS.FORNECIMENTO E CO | M |  | 8.51
LOCACAO
00001 | AREIA LAVADA, GROSSA, PARA REGIAO METROPOLITANA DO RIO DE JA | M3 | 0.0025 | 118.5 | 0 | 0.2963
NEIRO
00149 | CIMENTO PORTLAND CP II 32, EM SACO DE 50KG | KG | 1.2 | 0.576 | 0 | 0.6912
00316 | JUNTA PLASTICA, P/PISO, ALTURA DE 17MM, E C/ESPES. DE 3MM | M | 1 | 1.03 | 0 | 1.03
20115 | MAO-DE-OBRA DE PEDREIRO, INCLUSIVE ENCARGOS SOCIAIS DESONERA | H | 0.2 | 23.16 | 3 | 4.771
DOS
20132 | MAO-DE-OBRA DE SERVENTE DA CONSTRUCAO CIVIL, INCLUSIVE ENCAR | H | 0.1 | 16.75 | 3 | 1.7253
GOS SOCIAIS DESONERADOS
13.381.0051-0 | JUNTA PLASTICA 27X3MM,PARA PISOS CONTINUOS.FORNECIMENTO E CO | M |  | 10.13
LOCACAO
00001 | AREIA LAVADA, GROSSA, PARA REGIAO METROPOLITANA DO RIO DE JA | M3 | 0.0025 | 118.5 | 0 | 0.2963
NEIRO
00149 | CIMENTO PORTLAND CP II 32, EM SACO DE 50KG | KG | 1.2 | 0.576 | 0 | 0.6912
00318 | JUNTA PLASTICA, P/PISO, ALTURA DE 27MM E C/ESPES. DE 3MM | M | 1 | 1.65 | 0 | 1.65
01968 | MAO-DE-OBRA DE PEDREIRO, INCLUSIVE ENCARGOS SOCIAIS | H | 0.2 | 26.73 | 3 | 5.5064
01999 | MAO-DE-OBRA DE SERVENTE DA CONSTRUCAO CIVIL, INCLUSIVE ENCAR | H | 0.1 | 19.33 | 3 | 1.991
GOS SOCIAIS
13.381.0051-A | JUNTA PLASTICA 27X3MM,PARA PISOS CONTINUOS.FORNECIMENTO E CO | M |  | 9.13
LOCACAO
00001 | AREIA LAVADA, GROSSA, PARA REGIAO METROPOLITANA DO RIO DE JA | M3 | 0.0025 | 118.5 | 0 | 0.2963
NEIRO
00149 | CIMENTO PORTLAND CP II 32, EM SACO DE 50KG | KG | 1.2 | 0.576 | 0 | 0.6912
00318 | JUNTA PLASTICA, P/PISO, ALTURA DE 27MM E C/ESPES. DE 3MM | M | 1 | 1.65 | 0 | 1.65
20115 | MAO-DE-OBRA DE PEDREIRO, INCLUSIVE ENCARGOS SOCIAIS DESONERA | H | 0.2 | 23.16 | 3 | 4.771
DOS
20132 | MAO-DE-OBRA DE SERVENTE DA CONSTRUCAO CIVIL, INCLUSIVE ENCAR | H | 0.1 | 16.75 | 3 | 1.7253
GOS SOCIAIS DESONERADOS
13.381.0085-0 | JUNTA METALICA EM LATAO 17X0,70MM,PARA PISOS CONTINUOS.FORNE | M |  | 17.79
CIMENTO E COLOCACAO
00001 | AREIA LAVADA, GROSSA, PARA REGIAO METROPOLITANA DO RIO DE JA | M3 | 0.0025 | 118.5 | 0 | 0.2963
NEIRO
00149 | CIMENTO PORTLAND CP II 32, EM SACO DE 50KG | KG | 1.2 | 0.576 | 0 | 0.6912
01968 | MAO-DE-OBRA DE PEDREIRO, INCLUSIVE ENCARGOS SOCIAIS | H | 0.2 | 26.73 | 3 | 5.5064
01999 | MAO-DE-OBRA DE SERVENTE DA CONSTRUCAO CIVIL, INCLUSIVE ENCAR | H | 0.1 | 19.33 | 3 | 1.991
GOS SOCIAIS
07993 | BOBINA EM LATAO LIGA 260, DE 0,70MM DE ESPESSURA E 305,00MM | KG | 0.1012 | 83.66 | 10 | 9.313
DE LARGURA
13.381.0085-A | JUNTA METALICA EM LATAO 17X0,70MM,PARA PISOS CONTINUOS.FORNE | M |  | 16.79
CIMENTO E COLOCACAO
00001 | AREIA LAVADA, GROSSA, PARA REGIAO METROPOLITANA DO RIO DE JA | M3 | 0.0025 | 118.5 | 0 | 0.2963
NEIRO
00149 | CIMENTO PORTLAND CP II 32, EM SACO DE 50KG | KG | 1.2 | 0.576 | 0 | 0.6912
07993 | BOBINA EM LATAO LIGA 260, DE 0,70MM DE ESPESSURA E 305,00MM | KG | 0.1012 | 83.66 | 10 | 9.313
DE LARGURA
20115 | MAO-DE-OBRA DE PEDREIRO, INCLUSIVE ENCARGOS SOCIAIS DESONERA | H | 0.2 | 23.16 | 3 | 4.771
DOS
20132 | MAO-DE-OBRA DE SERVENTE DA CONSTRUCAO CIVIL, INCLUSIVE ENCAR | H | 0.1 | 16.75 | 3 | 1.7253
GOS SOCIAIS DESONERADOS
13.382.0001-0 | JUNTA FORMADA DE ARGAMASSA DE CIMENTO E AREIA,NO TRACO 1:3 C | M |  | 15.4
OM 5X5CM
01605 | ARGAMASSA CIM.,AREIA TRACO 1:3,PREPARO MECANICO | M3 | 0.0025 | 468.3383 | 0 | 1.1708
01968 | MAO-DE-OBRA DE PEDREIRO, INCLUSIVE ENCARGOS SOCIAIS | H | 0.3 | 26.73 | 3 | 8.2596
01999 | MAO-DE-OBRA DE SERVENTE DA CONSTRUCAO CIVIL, INCLUSIVE ENCAR | H | 0.3 | 19.33 | 3 | 5.973
GOS SOCIAIS
13.382.0001-A | JUNTA FORMADA DE ARGAMASSA DE CIMENTO E AREIA,NO TRACO 1:3 C | M |  | 13.48
OM 5X5CM
20115 | MAO-DE-OBRA DE PEDREIRO, INCLUSIVE ENCARGOS SOCIAIS DESONERA | H | 0.3 | 23.16 | 3 | 7.1564
DOS
20132 | MAO-DE-OBRA DE SERVENTE DA CONSTRUCAO CIVIL, INCLUSIVE ENCAR | H | 0.3 | 16.75 | 3 | 5.1758
GOS SOCIAIS DESONERADOS
30163 | ARGAMASSA CIM.,AREIA TRACO 1:3,PREPARO MECANICO | M3 | 0.0025 | 460.102 | 0 | 1.1503
13.383.0002-0 | JUNTA IMPERMEABILIZANTE DE HIDROASFALTO,CIMENTO E AREIA,NO T | M |  | 36.6
RACO 1:1:3 COM 2,5X2,5CM
00001 | AREIA LAVADA, GROSSA, PARA REGIAO METROPOLITANA DO RIO DE JA | M3 | 0.0023 | 118.5 | 0 | 0.2726
NEIRO
00149 | CIMENTO PORTLAND CP II 32, EM SACO DE 50KG | KG | 1 | 0.576 | 0 | 0.576
01373 | HIDRO ASFALTO, EM EMBALAGENS DE 18KG | KG | 1 | 14.88 | 0 | 14.88
01968 | MAO-DE-OBRA DE PEDREIRO, INCLUSIVE ENCARGOS SOCIAIS | H | 0.44 | 26.73 | 3 | 12.114
01999 | MAO-DE-OBRA DE SERVENTE DA CONSTRUCAO CIVIL, INCLUSIVE ENCAR | H | 0.44 | 19.33 | 3 | 8.7604
GOS SOCIAIS
13.383.0002-A | JUNTA IMPERMEABILIZANTE DE HIDROASFALTO,CIMENTO E AREIA,NO T | M |  | 33.81
RACO 1:1:3 COM 2,5X2,5CM
00001 | AREIA LAVADA, GROSSA, PARA REGIAO METROPOLITANA DO RIO DE JA | M3 | 0.0023 | 118.5 | 0 | 0.2726
NEIRO
00149 | CIMENTO PORTLAND CP II 32, EM SACO DE 50KG | KG | 1 | 0.576 | 0 | 0.576
01373 | HIDRO ASFALTO, EM EMBALAGENS DE 18KG | KG | 1 | 14.88 | 0 | 14.88
20115 | MAO-DE-OBRA DE PEDREIRO, INCLUSIVE ENCARGOS SOCIAIS DESONERA | H | 0.44 | 23.16 | 3 | 10.4961
DOS
20132 | MAO-DE-OBRA DE SERVENTE DA CONSTRUCAO CIVIL, INCLUSIVE ENCAR | H | 0.44 | 16.75 | 3 | 7.5911
GOS SOCIAIS DESONERADOS
13.383.0003-0 | JUNTA IMPERMEABILIZANTE DE HIDROASFALTO,CIMENTO E AREIA,NO T | M |  | 26.82
RACO 1:1:3 COM 2X2,5CM
00001 | AREIA LAVADA, GROSSA, PARA REGIAO METROPOLITANA DO RIO DE JA | M3 | 0.0019 | 118.5 | 0 | 0.2252
NEIRO
00149 | CIMENTO PORTLAND CP II 32, EM SACO DE 50KG | KG | 0.8 | 0.576 | 0 | 0.4608
01373 | HIDRO ASFALTO, EM EMBALAGENS DE 18KG | KG | 0.8 | 14.88 | 0 | 11.904
01968 | MAO-DE-OBRA DE PEDREIRO, INCLUSIVE ENCARGOS SOCIAIS | H | 0.3 | 26.73 | 3 | 8.2596
01999 | MAO-DE-OBRA DE SERVENTE DA CONSTRUCAO CIVIL, INCLUSIVE ENCAR | H | 0.3 | 19.33 | 3 | 5.973
GOS SOCIAIS
13.383.0003-A | JUNTA IMPERMEABILIZANTE DE HIDROASFALTO,CIMENTO E AREIA,NO T | M |  | 24.92
RACO 1:1:3 COM 2X2,5CM
00001 | AREIA LAVADA, GROSSA, PARA REGIAO METROPOLITANA DO RIO DE JA | M3 | 0.0019 | 118.5 | 0 | 0.2252
NEIRO
00149 | CIMENTO PORTLAND CP II 32, EM SACO DE 50KG | KG | 0.8 | 0.576 | 0 | 0.4608
01373 | HIDRO ASFALTO, EM EMBALAGENS DE 18KG | KG | 0.8 | 14.88 | 0 | 11.904
20115 | MAO-DE-OBRA DE PEDREIRO, INCLUSIVE ENCARGOS SOCIAIS DESONERA | H | 0.3 | 23.16 | 3 | 7.1564
DOS
20132 | MAO-DE-OBRA DE SERVENTE DA CONSTRUCAO CIVIL, INCLUSIVE ENCAR | H | 0.3 | 16.75 | 3 | 5.1758
GOS SOCIAIS DESONERADOS
13.384.0001-0 | JUNTA GRAMADA COM 5CM DE LARGURA | M |  | 19.67
00700 | GRAMA EM PLACAS, TIPO ESMERALDA, SEM TRANSPORTE | M2 | 0.05 | 8.71 | 0 | 0.4355
00717 | TERRA PRETA SIMPLES | M3 | 0.001 | 260 | 0 | 0.26
01968 | MAO-DE-OBRA DE PEDREIRO, INCLUSIVE ENCARGOS SOCIAIS | H | 0.4 | 26.73 | 3 | 11.0128
01999 | MAO-DE-OBRA DE SERVENTE DA CONSTRUCAO CIVIL, INCLUSIVE ENCAR | H | 0.4 | 19.33 | 3 | 7.964
GOS SOCIAIS
13.384.0001-A | JUNTA GRAMADA COM 5CM DE LARGURA | M |  | 17.13
00700 | GRAMA EM PLACAS, TIPO ESMERALDA, SEM TRANSPORTE | M2 | 0.05 | 8.71 | 0 | 0.4355
00717 | TERRA PRETA SIMPLES | M3 | 0.001 | 260 | 0 | 0.26
20115 | MAO-DE-OBRA DE PEDREIRO, INCLUSIVE ENCARGOS SOCIAIS DESONERA | H | 0.4 | 23.16 | 3 | 9.5419
DOS
20132 | MAO-DE-OBRA DE SERVENTE DA CONSTRUCAO CIVIL, INCLUSIVE ENCAR | H | 0.4 | 16.75 | 3 | 6.901
GOS SOCIAIS DESONERADOS
13.384.0002-0 | JUNTA GRAMADA COM 8CM DE LARGURA | M |  | 20.08
00700 | GRAMA EM PLACAS, TIPO ESMERALDA, SEM TRANSPORTE | M2 | 0.08 | 8.71 | 0 | 0.6968
00717 | TERRA PRETA SIMPLES | M3 | 0.0016 | 260 | 0 | 0.416
01968 | MAO-DE-OBRA DE PEDREIRO, INCLUSIVE ENCARGOS SOCIAIS | H | 0.4 | 26.73 | 3 | 11.0128
01999 | MAO-DE-OBRA DE SERVENTE DA CONSTRUCAO CIVIL, INCLUSIVE ENCAR | H | 0.4 | 19.33 | 3 | 7.964
GOS SOCIAIS
13.384.0002-A | JUNTA GRAMADA COM 8CM DE LARGURA | M |  | 17.55
00700 | GRAMA EM PLACAS, TIPO ESMERALDA, SEM TRANSPORTE | M2 | 0.08 | 8.71 | 0 | 0.6968
00717 | TERRA PRETA SIMPLES | M3 | 0.0016 | 260 | 0 | 0.416
20115 | MAO-DE-OBRA DE PEDREIRO, INCLUSIVE ENCARGOS SOCIAIS DESONERA | H | 0.4 | 23.16 | 3 | 9.5419
DOS
20132 | MAO-DE-OBRA DE SERVENTE DA CONSTRUCAO CIVIL, INCLUSIVE ENCAR | H | 0.4 | 16.75 | 3 | 6.901
GOS SOCIAIS DESONERADOS
13.385.0001-0 | PISO DE ALTA RESISTENCIA,MONOLITICO,MOLDADO NO LOCAL,EM ARGA | M2 |  | 166.39
MASSA DE CIMENTO E AGREGADOS MINERAIS,COM ESPESSURA DE 0,8CM
,NA COR NATURAL DO CIMENTO E 3 POLIMENTOS MECANICOS.O CUSTO
INCLUI BASE SUPORTE EM ARGAMASSA DE CIMENTO E AREIA,NO TRACO
1:3 E SERVENTE PARA CONFECCAO,TRANSPORTE DA ARGAMASSA E SER
VICOS AFINS E NAO CONSIDERA JUNTAS(VIDE FAMILIA 13.381)
00001 | AREIA LAVADA, GROSSA, PARA REGIAO METROPOLITANA DO RIO DE JA | M3 | 0.035 | 118.5 | 0 | 4.1475
NEIRO
00149 | CIMENTO PORTLAND CP II 32, EM SACO DE 50KG | KG | 23 | 0.576 | 0 | 13.248
14276 | PISO ALTA RESIST.MONOL.MOLD.LOCAL,ARGAM.CIM.E AGREG.MIN.C/ES | M2 | 1 | 148.9977 | 0 | 148.9977
P.0,8CM,COR NAT.DO CIM.,3 POL.MEC.COLOC.EXCL.CIM.AREIA E JUN
13.385.0001-A | PISO DE ALTA RESISTENCIA,MONOLITICO,MOLDADO NO LOCAL,EM ARGA | M2 |  | 166.39
MASSA DE CIMENTO E AGREGADOS MINERAIS,COM ESPESSURA DE 0,8CM
,NA COR NATURAL DO CIMENTO E 3 POLIMENTOS MECANICOS.O CUSTO
INCLUI BASE SUPORTE EM ARGAMASSA DE CIMENTO E AREIA,NO TRACO
1:3 E SERVENTE PARA CONFECCAO,TRANSPORTE DA ARGAMASSA E SER
VICOS AFINS E NAO CONSIDERA JUNTAS(VIDE FAMILIA 13.381)
00001 | AREIA LAVADA, GROSSA, PARA REGIAO METROPOLITANA DO RIO DE JA | M3 | 0.035 | 118.5 | 0 | 4.1475
NEIRO
00149 | CIMENTO PORTLAND CP II 32, EM SACO DE 50KG | KG | 23 | 0.576 | 0 | 13.248
14276 | PISO ALTA RESIST.MONOL.MOLD.LOCAL,ARGAM.CIM.E AGREG.MIN.C/ES | M2 | 1 | 148.9977 | 0 | 148.9977
P.0,8CM,COR NAT.DO CIM.,3 POL.MEC.COLOC.EXCL.CIM.AREIA E JUN
13.385.0002-0 | PISO DE ALTA RESISTENCIA,MONOLITICO,MOLDADO NO LOCAL,EM ARGA | M2 |  | 211.14
MASSA DE CIMENTO E AGREGADOS MINERAIS,COM ESPESSURA DE 0,8CM
,NA COR PRETA E 3 POLIMENTOS MECANICOS.O CUSTO INCLUI A BASE
SUPORTE EM ARGAMASSA DE CIMENTO E AREIA, NO TRACO 1:3 E
SERVENTE PARA CONFECCAO, TRANSPORTE DA ARGAMASSA E SERVICOS
AFINS E NAO CONSIDERA JUNTAS(VIDE FAMILIA 13.381)
00001 | AREIA LAVADA, GROSSA, PARA REGIAO METROPOLITANA DO RIO DE JA | M3 | 0.035 | 118.5 | 0 | 4.1475
NEIRO
00149 | CIMENTO PORTLAND CP II 32, EM SACO DE 50KG | KG | 23 | 0.576 | 0 | 13.248
14277 | PISO ALTA RESIST.MONOL.MOLD.LOCAL,ARGAM.CIM.E AGREG.MIN.C/ES | M2 | 1 | 193.7544 | 0 | 193.7544
P.0,8CM,COR PRETA,3 POLIM.MEC.COLOC.EXCL.CIM.AREIA E JUNTAS
13.385.0002-A | PISO DE ALTA RESISTENCIA,MONOLITICO,MOLDADO NO LOCAL,EM ARGA | M2 |  | 211.14
MASSA DE CIMENTO E AGREGADOS MINERAIS,COM ESPESSURA DE 0,8CM
,NA COR PRETA E 3 POLIMENTOS MECANICOS.O CUSTO INCLUI A BASE
SUPORTE EM ARGAMASSA DE CIMENTO E AREIA, NO TRACO 1:3 E
SERVENTE PARA CONFECCAO, TRANSPORTE DA ARGAMASSA E SERVICOS
AFINS E NAO CONSIDERA JUNTAS(VIDE FAMILIA 13.381)
00001 | AREIA LAVADA, GROSSA, PARA REGIAO METROPOLITANA DO RIO DE JA | M3 | 0.035 | 118.5 | 0 | 4.1475
NEIRO
00149 | CIMENTO PORTLAND CP II 32, EM SACO DE 50KG | KG | 23 | 0.576 | 0 | 13.248
14277 | PISO ALTA RESIST.MONOL.MOLD.LOCAL,ARGAM.CIM.E AGREG.MIN.C/ES | M2 | 1 | 193.7544 | 0 | 193.7544
P.0,8CM,COR PRETA,3 POLIM.MEC.COLOC.EXCL.CIM.AREIA E JUNTAS
13.385.0003-0 | PISO DE ALTA RESISTENCIA,MONOLITICO,MOLDADO NO LOCAL,EM ARGA | M2 |  | 211.14
MASSA DE CIMENTO E AGREGADOS MINERAIS,COM ESPESSURA DE 0,8CM
,NA COR VERMELHA E 3 POLIMENTOS MECANICOS. O CUSTO INCLUI A
BASE SUPORTE EM ARGAMASSA DE CIMENTO E AREIA,NO TRACO 1:3 E
SERVENTE PARA CONFECCAO, TRANSPORTE DA ARGAMASSA E SERVICOS
AFINS E NAO CONSIDERA JUNTAS(VIDE FAMILIA 13.381)
00001 | AREIA LAVADA, GROSSA, PARA REGIAO METROPOLITANA DO RIO DE JA | M3 | 0.035 | 118.5 | 0 | 4.1475
NEIRO
00149 | CIMENTO PORTLAND CP II 32, EM SACO DE 50KG | KG | 23 | 0.576 | 0 | 13.248
14278 | PISO ALTA RESIST.MONOL.MOLD.LOCAL,ARGAM.CIM.E AGREG.MIN.C/ES | M2 | 1 | 193.7544 | 0 | 193.7544
P.0,8CM,COR VERMELHA, 3 POLIM.MEC.COLOC.EXCL.CIM.AREIA E JUN
13.385.0003-A | PISO DE ALTA RESISTENCIA,MONOLITICO,MOLDADO NO LOCAL,EM ARGA | M2 |  | 211.14
MASSA DE CIMENTO E AGREGADOS MINERAIS,COM ESPESSURA DE 0,8CM
,NA COR VERMELHA E 3 POLIMENTOS MECANICOS. O CUSTO INCLUI A
BASE SUPORTE EM ARGAMASSA DE CIMENTO E AREIA,NO TRACO 1:3 E
SERVENTE PARA CONFECCAO, TRANSPORTE DA ARGAMASSA E SERVICOS
AFINS E NAO CONSIDERA JUNTAS(VIDE FAMILIA 13.381)
00001 | AREIA LAVADA, GROSSA, PARA REGIAO METROPOLITANA DO RIO DE JA | M3 | 0.035 | 118.5 | 0 | 4.1475
NEIRO
00149 | CIMENTO PORTLAND CP II 32, EM SACO DE 50KG | KG | 23 | 0.576 | 0 | 13.248
14278 | PISO ALTA RESIST.MONOL.MOLD.LOCAL,ARGAM.CIM.E AGREG.MIN.C/ES | M2 | 1 | 193.7544 | 0 | 193.7544
P.0,8CM,COR VERMELHA, 3 POLIM.MEC.COLOC.EXCL.CIM.AREIA E JUN
13.385.0005-0 | RODAPE DE ALTA RESISTENCIA,EM ARGAMASSA DE CIMENTO E AGREGAD | M |  | 75.78
OS MINERAIS, COM 10CM DE ALTURA, NA COR NATURAL DO CIMENTO,
INCLUSIVE 3 POLIMENTOS,SENDO OS CANTOS SALIENTES BOLEADOS,E
OS REENTRANTES E JUNTO AO PISO EM MEIA CANA
00001 | AREIA LAVADA, GROSSA, PARA REGIAO METROPOLITANA DO RIO DE JA | M3 | 0.0025 | 118.5 | 0 | 0.2963
NEIRO
00149 | CIMENTO PORTLAND CP II 32, EM SACO DE 50KG | KG | 2.25 | 0.576 | 0 | 1.296
14280 | RODAPE ALTA RES.C/ARG.CIM.AGREG.MIN.C/10CM ALT.,COR NAT.CIM. | M | 1 | 74.1956 | 0 | 74.1956
C/CAN.SAL.BOL.REENT.PISO MEIA CANA,COL.INCL.3 POL.EXC.CIM.AR
13.385.0005-A | RODAPE DE ALTA RESISTENCIA,EM ARGAMASSA DE CIMENTO E AGREGAD | M |  | 75.78
OS MINERAIS, COM 10CM DE ALTURA, NA COR NATURAL DO CIMENTO,
INCLUSIVE 3 POLIMENTOS,SENDO OS CANTOS SALIENTES BOLEADOS,E
OS REENTRANTES E JUNTO AO PISO EM MEIA CANA
00001 | AREIA LAVADA, GROSSA, PARA REGIAO METROPOLITANA DO RIO DE JA | M3 | 0.0025 | 118.5 | 0 | 0.2963
NEIRO
00149 | CIMENTO PORTLAND CP II 32, EM SACO DE 50KG | KG | 2.25 | 0.576 | 0 | 1.296
14280 | RODAPE ALTA RES.C/ARG.CIM.AGREG.MIN.C/10CM ALT.,COR NAT.CIM. | M | 1 | 74.1956 | 0 | 74.1956
C/CAN.SAL.BOL.REENT.PISO MEIA CANA,COL.INCL.3 POL.EXC.CIM.AR
13.385.0006-0 | RODAPE DE ALTA RESISTENCIA,EM ARGAMASSA DE CIMENTO E AGREGAD | M |  | 79.81
OS MINERAIS,COM 10CM DE ALTURA,NA COR PRETA,INCLUSIVE 3 POLI
MENTOS,SENDO OS CANTOS SALIENTES BOLEADOS,E OS REENTRANTES E
JUNTO AO PISO EM MEIA CANA
00001 | AREIA LAVADA, GROSSA, PARA REGIAO METROPOLITANA DO RIO DE JA | M3 | 0.0025 | 118.5 | 0 | 0.2963
NEIRO
00149 | CIMENTO PORTLAND CP II 32, EM SACO DE 50KG | KG | 2.25 | 0.576 | 0 | 1.296
14281 | RODAPE ALTA RES.C/ARG.CIM.E AGRE.MIN.C/10CM ALT.COR PRETA,C/ | M | 1 | 78.2261 | 0 | 78.2261
CANTOS SAL.BOL.REENT.PISO MEIA CANA,COL.INC.3 POL.EXC.CIM.AR
13.385.0006-A | RODAPE DE ALTA RESISTENCIA,EM ARGAMASSA DE CIMENTO E AGREGAD | M |  | 79.81
OS MINERAIS,COM 10CM DE ALTURA,NA COR PRETA,INCLUSIVE 3 POLI
MENTOS,SENDO OS CANTOS SALIENTES BOLEADOS,E OS REENTRANTES E
JUNTO AO PISO EM MEIA CANA
00001 | AREIA LAVADA, GROSSA, PARA REGIAO METROPOLITANA DO RIO DE JA | M3 | 0.0025 | 118.5 | 0 | 0.2963
NEIRO
00149 | CIMENTO PORTLAND CP II 32, EM SACO DE 50KG | KG | 2.25 | 0.576 | 0 | 1.296
14281 | RODAPE ALTA RES.C/ARG.CIM.E AGRE.MIN.C/10CM ALT.COR PRETA,C/ | M | 1 | 78.2261 | 0 | 78.2261
CANTOS SAL.BOL.REENT.PISO MEIA CANA,COL.INC.3 POL.EXC.CIM.AR
13.385.0007-0 | RODAPE DE ALTA RESISTENCIA,EM ARGAMASSA DE CIMENTO E AGREGAD | M |  | 79.81
OS MINERAIS, COM 10CM DE ALTURA, NA COR VERMELHA,INCLUSIVE 3
POLIMENTOS,SENDO OS CANTOS SALIENTES BOLEADOS,E OS REENTRAN
TES E JUNTO AO PISO EM MEIA CANA
00001 | AREIA LAVADA, GROSSA, PARA REGIAO METROPOLITANA DO RIO DE JA | M3 | 0.0025 | 118.5 | 0 | 0.2963
NEIRO
00149 | CIMENTO PORTLAND CP II 32, EM SACO DE 50KG | KG | 2.25 | 0.576 | 0 | 1.296
14282 | RODAPE ALTA RES.C/ARG.CIM.AGREG.MIN.C/10CM ALT.COR VERM.C/CA | M | 1 | 78.2261 | 0 | 78.2261
NTOS SAL.BOL.REENTR.PISO MEIO CANA,COL.INCL.3 POL.EXC.CIM.AR
13.385.0007-A | RODAPE DE ALTA RESISTENCIA,EM ARGAMASSA DE CIMENTO E AGREGAD | M |  | 79.81
OS MINERAIS, COM 10CM DE ALTURA, NA COR VERMELHA,INCLUSIVE 3
POLIMENTOS,SENDO OS CANTOS SALIENTES BOLEADOS,E OS REENTRAN
TES E JUNTO AO PISO EM MEIA CANA
00001 | AREIA LAVADA, GROSSA, PARA REGIAO METROPOLITANA DO RIO DE JA | M3 | 0.0025 | 118.5 | 0 | 0.2963
NEIRO
00149 | CIMENTO PORTLAND CP II 32, EM SACO DE 50KG | KG | 2.25 | 0.576 | 0 | 1.296
14282 | RODAPE ALTA RES.C/ARG.CIM.AGREG.MIN.C/10CM ALT.COR VERM.C/CA | M | 1 | 78.2261 | 0 | 78.2261
NTOS SAL.BOL.REENTR.PISO MEIO CANA,COL.INCL.3 POL.EXC.CIM.AR
13.385.0008-0 | DEGRAU DE ESCADA DE ALTA RESISTENCIA,COMPOSTA DE CAPA E ESPE | M |  | 181.55
LHO,EM ARGAMASSA DE CIMENTO E AGREGADOS MINERAIS,NA COR NATU
RAL DE CIMENTO,INCLUSIVE 3 POLIMENTOS
00001 | AREIA LAVADA, GROSSA, PARA REGIAO METROPOLITANA DO RIO DE JA | M3 | 0.02 | 118.5 | 0 | 2.37
NEIRO
00149 | CIMENTO PORTLAND CP II 32, EM SACO DE 50KG | KG | 13 | 0.576 | 0 | 7.488
14283 | DEGRAU ESCADA DE ALTA RESIST.,COMP.DE CAPA E ESPELHO,NA COR | M | 1 | 171.7013 | 0 | 171.7013
NATURAL CIMENTO,INCL.3 POLIM.COLOC.EXCL.CIMENTO E AREIA
13.385.0008-A | DEGRAU DE ESCADA DE ALTA RESISTENCIA,COMPOSTA DE CAPA E ESPE | M |  | 181.55
LHO,EM ARGAMASSA DE CIMENTO E AGREGADOS MINERAIS,NA COR NATU
RAL DE CIMENTO,INCLUSIVE 3 POLIMENTOS
00001 | AREIA LAVADA, GROSSA, PARA REGIAO METROPOLITANA DO RIO DE JA | M3 | 0.02 | 118.5 | 0 | 2.37
NEIRO
00149 | CIMENTO PORTLAND CP II 32, EM SACO DE 50KG | KG | 13 | 0.576 | 0 | 7.488
14283 | DEGRAU ESCADA DE ALTA RESIST.,COMP.DE CAPA E ESPELHO,NA COR | M | 1 | 171.7013 | 0 | 171.7013
NATURAL CIMENTO,INCL.3 POLIM.COLOC.EXCL.CIMENTO E AREIA
13.385.0009-0 | DEGRAU DE ESCADA DE ALTA RESISTENCIA,COMPOSTA DE CAPA E ESPE | M |  | 229.27
LHO,EM ARGAMASSA DE CIMENTO E AGREGADOS MINERAIS, NA COR PRE
TA,INCLUSIVE 3 POLIMENTOS
00001 | AREIA LAVADA, GROSSA, PARA REGIAO METROPOLITANA DO RIO DE JA | M3 | 0.02 | 118.5 | 0 | 2.37
NEIRO
00149 | CIMENTO PORTLAND CP II 32, EM SACO DE 50KG | KG | 13 | 0.576 | 0 | 7.488
14284 | DEGRAU DE ESCADA DE ALTA RESIST.COMP.DE CAPA E ESPELHO,NA CO | M | 1 | 219.4177 | 0 | 219.4177
R PRETA,INCLUS.3 POLIM.COLOCADO,EXCLUS.CIMENTO E AREIA
13.385.0009-A | DEGRAU DE ESCADA DE ALTA RESISTENCIA,COMPOSTA DE CAPA E ESPE | M |  | 229.27
LHO,EM ARGAMASSA DE CIMENTO E AGREGADOS MINERAIS, NA COR PRE
TA,INCLUSIVE 3 POLIMENTOS
00001 | AREIA LAVADA, GROSSA, PARA REGIAO METROPOLITANA DO RIO DE JA | M3 | 0.02 | 118.5 | 0 | 2.37
NEIRO
00149 | CIMENTO PORTLAND CP II 32, EM SACO DE 50KG | KG | 13 | 0.576 | 0 | 7.488
14284 | DEGRAU DE ESCADA DE ALTA RESIST.COMP.DE CAPA E ESPELHO,NA CO | M | 1 | 219.4177 | 0 | 219.4177
R PRETA,INCLUS.3 POLIM.COLOCADO,EXCLUS.CIMENTO E AREIA
13.385.0010-0 | DEGRAU DE ESCADA DE ALTA RESISTENCIA,COMPOSTA DE CAPA E ESPE | M |  | 229.27
LHO, EM ARGAMASSA DE CIMENTO E AGREGADOS MINERAIS,NA COR VER
MELHA,INCLUSIVE 3 POLIMENTOS
00001 | AREIA LAVADA, GROSSA, PARA REGIAO METROPOLITANA DO RIO DE JA | M3 | 0.02 | 118.5 | 0 | 2.37
NEIRO
00149 | CIMENTO PORTLAND CP II 32, EM SACO DE 50KG | KG | 13 | 0.576 | 0 | 7.488
14285 | DEGRAU DE ESCADA DE ALTA RESIST.,COMP.DE CAPA E ESPELHO,NA C | M | 1 | 219.4177 | 0 | 219.4177
OR VERMELHA,INCLUS. 3 POLIMENTOS,COLOC.,EXCL.CIMENTO E AREIA
13.385.0010-A | DEGRAU DE ESCADA DE ALTA RESISTENCIA,COMPOSTA DE CAPA E ESPE | M |  | 229.27
LHO, EM ARGAMASSA DE CIMENTO E AGREGADOS MINERAIS,NA COR VER
MELHA,INCLUSIVE 3 POLIMENTOS
00001 | AREIA LAVADA, GROSSA, PARA REGIAO METROPOLITANA DO RIO DE JA | M3 | 0.02 | 118.5 | 0 | 2.37
NEIRO
00149 | CIMENTO PORTLAND CP II 32, EM SACO DE 50KG | KG | 13 | 0.576 | 0 | 7.488
14285 | DEGRAU DE ESCADA DE ALTA RESIST.,COMP.DE CAPA E ESPELHO,NA C | M | 1 | 219.4177 | 0 | 219.4177
OR VERMELHA,INCLUS. 3 POLIMENTOS,COLOC.,EXCL.CIMENTO E AREIA
13.385.0050-0 | PISO DE ALTA RESISTENCIA,P/USO INTERNO,PLACAS PRE-MOLDADAS,V | M2 |  | 406.21
IBROPRENSADA A 350T,MEDINDO(40X40X3)CM,CONFECCIONADA C/AGREG
ADOS MINERAIS(QUARTZO)E CIMENTO BRANCO ESTRUTURAL CP60,COLOC
ADO SOBRE BASE EXIST.,ASSENTADO C/ARGAMASSA CIMENTO E AREIA
TRACO 3:1 (FAROFA),REJUNTAMENTO BASE EPOXI,BASE SELADORA,4 D
EMAOS CERA E POLIMENTO C/ABRASIVOS DIAMANTADOS.FORN.E COLOC.
00001 | AREIA LAVADA, GROSSA, PARA REGIAO METROPOLITANA DO RIO DE JA | M3 | 0.065 | 118.5 | 0 | 7.7025
NEIRO
00149 | CIMENTO PORTLAND CP II 32, EM SACO DE 50KG | KG | 22 | 0.576 | 0 | 12.672
00840 | DETERGENTE NEUTRO P/LIMPEZA INDUSTRIAL, EM SACO DE 25KG | KG | 0.128 | 22.31 | 0 | 2.8557
01921 | MAO-DE-OBRA DE AJUDANTE DE CONSTRUCAO CIVIL, INCLUSIVE ENCAR | H | 1.5 | 19.33 | 23 | 35.6639
GOS SOCIAIS
01969 | MAO-DE-OBRA DE OPERADOR DE MAQUINAS AUX. (COMPRESSOR, ROLO C | H | 0.18 | 26.73 | 23 | 5.918
OMPACTADOR LEVE...), INCLUSIVE ENCARGOS SOCIAIS
01991 | MAO-DE-OBRA DE CALCETEIRO, INCLUSIVE ENCARGOS SOCIAIS | H | 1.5 | 26.73 | 23 | 49.3169
01999 | MAO-DE-OBRA DE SERVENTE DA CONSTRUCAO CIVIL, INCLUSIVE ENCAR | H | 1.5 | 19.33 | 23 | 35.6639
GOS SOCIAIS
14100 | PISO DE ALTA RESIST.P/USO INT.,PLACAS PRE-MOLD.VIDRO PRENS.3 | M2 | 1 | 172.01 | 0 | 172.01
50T,MED.40X40X3CM,CONFEC.C/AGREG.MIN.(QUARTZO),CP60,RES.RADI
14103 | REJUNTAMENTO A BASE EPOXI | KG | 1.2 | 63.74 | 0 | 76.488
14104 | BASE SELADORA (LITRO) | UN | 0.06 | 25.26 | 0 | 1.5156
14105 | CERA DE RESINA ACRILICA BRILHO MOLHADO, DE ALTA RESIST., DUR | L | 0.12 | 33.04 | 0 | 3.9648
AB. E RESIST. AO ESCORREGAMENTO, PARA TODOS OS TIPOS DE PISO
14106 | ABRASIVOS DIAMANTADOS COM GRAOS 36/40/120/220/440 | UN | 0.0129 | 189.52 | 0 | 2.4448
13.385.0050-A | PISO DE ALTA RESISTENCIA,P/USO INTERNO,PLACAS PRE-MOLDADAS,V | M2 |  | 389.31
IBROPRENSADA A 350T,MEDINDO(40X40X3)CM,CONFECCIONADA C/AGREG
ADOS MINERAIS(QUARTZO)E CIMENTO BRANCO ESTRUTURAL CP60,COLOC
ADO SOBRE BASE EXIST.,ASSENTADO C/ARGAMASSA CIMENTO E AREIA
TRACO 3:1 (FAROFA),REJUNTAMENTO BASE EPOXI,BASE SELADORA,4 D
EMAOS CERA E POLIMENTO C/ABRASIVOS DIAMANTADOS.FORN.E COLOC.
00001 | AREIA LAVADA, GROSSA, PARA REGIAO METROPOLITANA DO RIO DE JA | M3 | 0.065 | 118.5 | 0 | 7.7025
NEIRO
00149 | CIMENTO PORTLAND CP II 32, EM SACO DE 50KG | KG | 22 | 0.576 | 0 | 12.672
00840 | DETERGENTE NEUTRO P/LIMPEZA INDUSTRIAL, EM SACO DE 25KG | KG | 0.128 | 22.31 | 0 | 2.8557
14100 | PISO DE ALTA RESIST.P/USO INT.,PLACAS PRE-MOLD.VIDRO PRENS.3 | M2 | 1 | 172.01 | 0 | 172.01
50T,MED.40X40X3CM,CONFEC.C/AGREG.MIN.(QUARTZO),CP60,RES.RADI
14103 | REJUNTAMENTO A BASE EPOXI | KG | 1.2 | 63.74 | 0 | 76.488
14104 | BASE SELADORA (LITRO) | UN | 0.06 | 25.26 | 0 | 1.5156
14105 | CERA DE RESINA ACRILICA BRILHO MOLHADO, DE ALTA RESIST., DUR | L | 0.12 | 33.04 | 0 | 3.9648
AB. E RESIST. AO ESCORREGAMENTO, PARA TODOS OS TIPOS DE PISO
14106 | ABRASIVOS DIAMANTADOS COM GRAOS 36/40/120/220/440 | UN | 0.0129 | 189.52 | 0 | 2.4448
20004 | MAO-DE-OBRA DE AJUDANTE DA CONSTRUCAO CIVIL, INCLUSIVE ENCAR | H | 1.5 | 16.75 | 23 | 30.9038
GOS SOCIAIS DESONERADOS
20042 | MAO-DE-OBRA DE CALCETEIRO, INCLUSIVE ENCARGOS SOCIAS DESONER | H | 1.5 | 23.16 | 23 | 42.7302
ADOS
20112 | MAO-DE-OBRA DE OPERADOR DE MAQUINAS AUX. (COMPRESSOR, ROLO C | H | 0.18 | 23.16 | 23 | 5.1276
OMPACTADOR LEVE...), INCLUSIVE ENCARGOS SOCIAIS DESONERADOS
20132 | MAO-DE-OBRA DE SERVENTE DA CONSTRUCAO CIVIL, INCLUSIVE ENCAR | H | 1.5 | 16.75 | 23 | 30.9038
GOS SOCIAIS DESONERADOS
13.385.0051-0 | PISO DE ALTA RESISTENCIA,PARA USO INTERNO,EM PLACAS PRE-MOLD | M2 |  | 256.99
ADAS,VIBROPRENSADA A 350T,MEDINDO (40X40X3)CM,CONFECCIONADA
COM AGREGADOS MINERAIS (QUARTZO) E CIMENTO BRANCO ESTRUTURAL
CP60, COLOCADO SOBRE BASE EXISTENTE, EXCLUSIVE FAROFA DE CI
MENTO E AREIA 3:1,REJUNTAMENTO,BASE SELADORA,DEMAOS DE CERA
E POLIMENTO.FORNECIMENTO E COLOCACAO
01991 | MAO-DE-OBRA DE CALCETEIRO, INCLUSIVE ENCARGOS SOCIAIS | H | 1.5 | 26.73 | 23 | 49.3169
01999 | MAO-DE-OBRA DE SERVENTE DA CONSTRUCAO CIVIL, INCLUSIVE ENCAR | H | 1.5 | 19.33 | 23 | 35.6639
GOS SOCIAIS
14100 | PISO DE ALTA RESIST.P/USO INT.,PLACAS PRE-MOLD.VIDRO PRENS.3 | M2 | 1 | 172.01 | 0 | 172.01
50T,MED.40X40X3CM,CONFEC.C/AGREG.MIN.(QUARTZO),CP60,RES.RADI
13.385.0051-A | PISO DE ALTA RESISTENCIA,PARA USO INTERNO,EM PLACAS PRE-MOLD | M2 |  | 245.64
ADAS,VIBROPRENSADA A 350T,MEDINDO (40X40X3)CM,CONFECCIONADA
COM AGREGADOS MINERAIS (QUARTZO) E CIMENTO BRANCO ESTRUTURAL
CP60, COLOCADO SOBRE BASE EXISTENTE, EXCLUSIVE FAROFA DE CI
MENTO E AREIA 3:1,REJUNTAMENTO,BASE SELADORA,DEMAOS DE CERA
E POLIMENTO.FORNECIMENTO E COLOCACAO
14100 | PISO DE ALTA RESIST.P/USO INT.,PLACAS PRE-MOLD.VIDRO PRENS.3 | M2 | 1 | 172.01 | 0 | 172.01
50T,MED.40X40X3CM,CONFEC.C/AGREG.MIN.(QUARTZO),CP60,RES.RADI
20042 | MAO-DE-OBRA DE CALCETEIRO, INCLUSIVE ENCARGOS SOCIAS DESONER | H | 1.5 | 23.16 | 23 | 42.7302
ADOS
20132 | MAO-DE-OBRA DE SERVENTE DA CONSTRUCAO CIVIL, INCLUSIVE ENCAR | H | 1.5 | 16.75 | 23 | 30.9038
GOS SOCIAIS DESONERADOS
13.385.0055-0 | PISO DE ALTA RESISTENCIA,PARA USO EXTERNO,EM PLACAS PRE-MOLD | M2 |  | 293.41
ADAS,VIBROPRENSADA A 350T,MEDINDO (40X40X3)CM,CONFECCIONADA
COM AGREGADOS MINERAIS (QUARTZO) E CIMENTO BRANCO ESTRUTURAL
CP60,COLOCADO SOBRE BASE EXISTENTE,ASSENTADO COM ARGAMASSA
DE CIMENTO E AREIA NO TRACO 3:1 (FAROFA).FORNECIMENTO E COLO
CACAO
00001 | AREIA LAVADA, GROSSA, PARA REGIAO METROPOLITANA DO RIO DE JA | M3 | 0.065 | 118.5 | 0 | 7.7025
NEIRO
00149 | CIMENTO PORTLAND CP II 32, EM SACO DE 50KG | KG | 22 | 0.576 | 0 | 12.672
01921 | MAO-DE-OBRA DE AJUDANTE DE CONSTRUCAO CIVIL, INCLUSIVE ENCAR | H | 1.5 | 19.33 | 3 | 29.8649
GOS SOCIAIS
01991 | MAO-DE-OBRA DE CALCETEIRO, INCLUSIVE ENCARGOS SOCIAIS | H | 1.5 | 26.73 | 3 | 41.2979
01999 | MAO-DE-OBRA DE SERVENTE DA CONSTRUCAO CIVIL, INCLUSIVE ENCAR | H | 1.5 | 19.33 | 3 | 29.8649
GOS SOCIAIS
14101 | PISO DE ALTA RESIST.P/USO EXT.PLACAS PRE-MOLD.,VIDRO PRENS.3 | M2 | 1 | 172.01 | 0 | 172.01
50T,MED.40X40X3CM,CONFEC.C/AGREG.MIN.(QUARTZO),CP60,RES.RADI
13.385.0055-A | PISO DE ALTA RESISTENCIA,PARA USO EXTERNO,EM PLACAS PRE-MOLD | M2 |  | 279.92
ADAS,VIBROPRENSADA A 350T,MEDINDO (40X40X3)CM,CONFECCIONADA
COM AGREGADOS MINERAIS (QUARTZO) E CIMENTO BRANCO ESTRUTURAL
CP60,COLOCADO SOBRE BASE EXISTENTE,ASSENTADO COM ARGAMASSA
DE CIMENTO E AREIA NO TRACO 3:1 (FAROFA).FORNECIMENTO E COLO
CACAO
00001 | AREIA LAVADA, GROSSA, PARA REGIAO METROPOLITANA DO RIO DE JA | M3 | 0.065 | 118.5 | 0 | 7.7025
NEIRO
00149 | CIMENTO PORTLAND CP II 32, EM SACO DE 50KG | KG | 22 | 0.576 | 0 | 12.672
14101 | PISO DE ALTA RESIST.P/USO EXT.PLACAS PRE-MOLD.,VIDRO PRENS.3 | M2 | 1 | 172.01 | 0 | 172.01
50T,MED.40X40X3CM,CONFEC.C/AGREG.MIN.(QUARTZO),CP60,RES.RADI
20004 | MAO-DE-OBRA DE AJUDANTE DA CONSTRUCAO CIVIL, INCLUSIVE ENCAR | H | 1.5 | 16.75 | 3 | 25.8788
GOS SOCIAIS DESONERADOS
20042 | MAO-DE-OBRA DE CALCETEIRO, INCLUSIVE ENCARGOS SOCIAS DESONER | H | 1.5 | 23.16 | 3 | 35.7822
ADOS
20132 | MAO-DE-OBRA DE SERVENTE DA CONSTRUCAO CIVIL, INCLUSIVE ENCAR | H | 1.5 | 16.75 | 3 | 25.8788
GOS SOCIAIS DESONERADOS
13.385.0056-0 | PISO DE ALTA RESISTENCIA,PARA USO EXTERNO,EM PLACAS PRE-MOLD | M2 |  | 243.17
ADAS,VIBROPRENSADA A 350T,MEDINDO (40X40X3)CM,CONFECCIONADA
COM AGREGADOS MINERAIS (QUARTZO) E CIMENTO BRANCO ESTRUTURAL
CP60, COLOCADO SOBRE BASE EXISTENTE, EXCLUSIVE FAROFA DE CI
MENTO E AREIA 3:1.FORNECIMENTO E COLOCACAO
01991 | MAO-DE-OBRA DE CALCETEIRO, INCLUSIVE ENCARGOS SOCIAIS | H | 1.5 | 26.73 | 3 | 41.2979
01999 | MAO-DE-OBRA DE SERVENTE DA CONSTRUCAO CIVIL, INCLUSIVE ENCAR | H | 1.5 | 19.33 | 3 | 29.8649
GOS SOCIAIS
14101 | PISO DE ALTA RESIST.P/USO EXT.PLACAS PRE-MOLD.,VIDRO PRENS.3 | M2 | 1 | 172.01 | 0 | 172.01
50T,MED.40X40X3CM,CONFEC.C/AGREG.MIN.(QUARTZO),CP60,RES.RADI
13.385.0056-A | PISO DE ALTA RESISTENCIA,PARA USO EXTERNO,EM PLACAS PRE-MOLD | M2 |  | 233.67
ADAS,VIBROPRENSADA A 350T,MEDINDO (40X40X3)CM,CONFECCIONADA
COM AGREGADOS MINERAIS (QUARTZO) E CIMENTO BRANCO ESTRUTURAL
CP60, COLOCADO SOBRE BASE EXISTENTE, EXCLUSIVE FAROFA DE CI
MENTO E AREIA 3:1.FORNECIMENTO E COLOCACAO
14101 | PISO DE ALTA RESIST.P/USO EXT.PLACAS PRE-MOLD.,VIDRO PRENS.3 | M2 | 1 | 172.01 | 0 | 172.01
50T,MED.40X40X3CM,CONFEC.C/AGREG.MIN.(QUARTZO),CP60,RES.RADI
20042 | MAO-DE-OBRA DE CALCETEIRO, INCLUSIVE ENCARGOS SOCIAS DESONER | H | 1.5 | 23.16 | 3 | 35.7822
ADOS
20132 | MAO-DE-OBRA DE SERVENTE DA CONSTRUCAO CIVIL, INCLUSIVE ENCAR | H | 1.5 | 16.75 | 3 | 25.8788
GOS SOCIAIS DESONERADOS
13.385.0100-0 | RODAPE DE ALTA RESISTENCIA,PARA USO INTERNO,EM PLACAS PRE-MO | M |  | 101.3
LDADAS,VIBROPRENSADA A 350T,MEDINDO (10X40X3)CM,CONFECCIONAD
A C/AGREGADOS MINERAIS (QUARTZO) E CIMENTO BRANCO ESTRUTURAL
CP60, ASSENTADO COM ARGAMASSA DE CIMENTO E AREIA NO TRACO 3
:1 (FAROFA) E ESPESSURA 3CM,REJUNTAMENTO A BASE DE EPOXI,BAS
E SELADORA E 4 DEMAOS DE CERA.FORNECIMENTO E COLOCACAO
00001 | AREIA LAVADA, GROSSA, PARA REGIAO METROPOLITANA DO RIO DE JA | M3 | 0.0065 | 118.5 | 0 | 0.7703
NEIRO
00149 | CIMENTO PORTLAND CP II 32, EM SACO DE 50KG | KG | 2.2 | 0.576 | 0 | 1.2672
01921 | MAO-DE-OBRA DE AJUDANTE DE CONSTRUCAO CIVIL, INCLUSIVE ENCAR | H | 0.73 | 19.33 | 3 | 14.5342
GOS SOCIAIS
01969 | MAO-DE-OBRA DE OPERADOR DE MAQUINAS AUX. (COMPRESSOR, ROLO C | H | 0.15 | 26.73 | 3 | 4.1298
OMPACTADOR LEVE...), INCLUSIVE ENCARGOS SOCIAIS
01991 | MAO-DE-OBRA DE CALCETEIRO, INCLUSIVE ENCARGOS SOCIAIS | H | 0.56 | 26.73 | 3 | 15.4179
01999 | MAO-DE-OBRA DE SERVENTE DA CONSTRUCAO CIVIL, INCLUSIVE ENCAR | H | 0.56 | 19.33 | 3 | 11.1495
GOS SOCIAIS
14102 | RODAPE ALTA RESIST.P/USO INT.,PLACAS PRE-MOLD.VIDRO PRENS.35 | M | 1 | 45.0502 | 0 | 45.0502
0T,MED.10X40X3CM,CONFEC.C/AGREG.MIN.(QUARTZO),CP 60,RES.RADI
14103 | REJUNTAMENTO A BASE EPOXI | KG | 0.12 | 63.74 | 0 | 7.6488
14104 | BASE SELADORA (LITRO) | UN | 0.006 | 25.26 | 0 | 0.1516
14105 | CERA DE RESINA ACRILICA BRILHO MOLHADO, DE ALTA RESIST., DUR | L | 0.036 | 33.04 | 0 | 1.1894
AB. E RESIST. AO ESCORREGAMENTO, PARA TODOS OS TIPOS DE PISO
13.385.0100-A | RODAPE DE ALTA RESISTENCIA,PARA USO INTERNO,EM PLACAS PRE-MO | M |  | 95.26
LDADAS,VIBROPRENSADA A 350T,MEDINDO (10X40X3)CM,CONFECCIONAD
A C/AGREGADOS MINERAIS (QUARTZO) E CIMENTO BRANCO ESTRUTURAL
CP60, ASSENTADO COM ARGAMASSA DE CIMENTO E AREIA NO TRACO 3
:1 (FAROFA) E ESPESSURA 3CM,REJUNTAMENTO A BASE DE EPOXI,BAS
E SELADORA E 4 DEMAOS DE CERA.FORNECIMENTO E COLOCACAO
00001 | AREIA LAVADA, GROSSA, PARA REGIAO METROPOLITANA DO RIO DE JA | M3 | 0.0065 | 118.5 | 0 | 0.7703
NEIRO
00149 | CIMENTO PORTLAND CP II 32, EM SACO DE 50KG | KG | 2.2 | 0.576 | 0 | 1.2672
14102 | RODAPE ALTA RESIST.P/USO INT.,PLACAS PRE-MOLD.VIDRO PRENS.35 | M | 1 | 45.0502 | 0 | 45.0502
0T,MED.10X40X3CM,CONFEC.C/AGREG.MIN.(QUARTZO),CP 60,RES.RADI
14103 | REJUNTAMENTO A BASE EPOXI | KG | 0.12 | 63.74 | 0 | 7.6488
14104 | BASE SELADORA (LITRO) | UN | 0.006 | 25.26 | 0 | 0.1516
14105 | CERA DE RESINA ACRILICA BRILHO MOLHADO, DE ALTA RESIST., DUR | L | 0.036 | 33.04 | 0 | 1.1894
AB. E RESIST. AO ESCORREGAMENTO, PARA TODOS OS TIPOS DE PISO
20004 | MAO-DE-OBRA DE AJUDANTE DA CONSTRUCAO CIVIL, INCLUSIVE ENCAR | H | 0.73 | 16.75 | 3 | 12.5943
GOS SOCIAIS DESONERADOS
20042 | MAO-DE-OBRA DE CALCETEIRO, INCLUSIVE ENCARGOS SOCIAS DESONER | H | 0.56 | 23.16 | 3 | 13.3587
ADOS
20112 | MAO-DE-OBRA DE OPERADOR DE MAQUINAS AUX. (COMPRESSOR, ROLO C | H | 0.15 | 23.16 | 3 | 3.5782
OMPACTADOR LEVE...), INCLUSIVE ENCARGOS SOCIAIS DESONERADOS
20132 | MAO-DE-OBRA DE SERVENTE DA CONSTRUCAO CIVIL, INCLUSIVE ENCAR | H | 0.56 | 16.75 | 3 | 9.6614
GOS SOCIAIS DESONERADOS
13.385.0101-0 | RODAPE DE ALTA RESISTENCIA,PARA USO INTERNO,EM PLACAS PRE-MO | M |  | 71.81
LDADAS,VIBROPRENSADA A 350T,MEDINDO (10X40X3)CM,CONFECCIONAD
A COM AGREGADOS MINERAIS (QUARTZO) E CIMENTO BRANCO ESTRUTUR
AL CP60,EXCLUSIVE FAROFA DE CIMENTO E AREIA 3:1,REJUNTAMENTO
,BASE SELADORA,DEMAOS DE CERA E POLIMENTO.FORNECIMENTO E COL
OCACAO
01991 | MAO-DE-OBRA DE CALCETEIRO, INCLUSIVE ENCARGOS SOCIAIS | H | 0.56 | 26.73 | 3 | 15.4179
01999 | MAO-DE-OBRA DE SERVENTE DA CONSTRUCAO CIVIL, INCLUSIVE ENCAR | H | 0.57 | 19.33 | 3 | 11.3486
GOS SOCIAIS
14102 | RODAPE ALTA RESIST.P/USO INT.,PLACAS PRE-MOLD.VIDRO PRENS.35 | M | 1 | 45.0502 | 0 | 45.0502
0T,MED.10X40X3CM,CONFEC.C/AGREG.MIN.(QUARTZO),CP 60,RES.RADI
13.385.0101-A | RODAPE DE ALTA RESISTENCIA,PARA USO INTERNO,EM PLACAS PRE-MO | M |  | 68.24
LDADAS,VIBROPRENSADA A 350T,MEDINDO (10X40X3)CM,CONFECCIONAD
A COM AGREGADOS MINERAIS (QUARTZO) E CIMENTO BRANCO ESTRUTUR
AL CP60,EXCLUSIVE FAROFA DE CIMENTO E AREIA 3:1,REJUNTAMENTO
,BASE SELADORA,DEMAOS DE CERA E POLIMENTO.FORNECIMENTO E COL
OCACAO
14102 | RODAPE ALTA RESIST.P/USO INT.,PLACAS PRE-MOLD.VIDRO PRENS.35 | M | 1 | 45.0502 | 0 | 45.0502
0T,MED.10X40X3CM,CONFEC.C/AGREG.MIN.(QUARTZO),CP 60,RES.RADI
20042 | MAO-DE-OBRA DE CALCETEIRO, INCLUSIVE ENCARGOS SOCIAS DESONER | H | 0.56 | 23.16 | 3 | 13.3587
ADOS
20132 | MAO-DE-OBRA DE SERVENTE DA CONSTRUCAO CIVIL, INCLUSIVE ENCAR | H | 0.57 | 16.75 | 3 | 9.8339
GOS SOCIAIS DESONERADOS
13.390.0020-0 | PISO VINILICO EM PLACAS,COM MEDIDAS EM TORNO DE 30X30CM,HOMO | M2 |  | 131.37
GENEO,PADRAO LISO,COM 2MM DE ESPESSURA,PARA ALTO TRAFEGO,ASS
ENTE SOBRE BASE EXISTENTE,CONFORME ABNT NBR 7374.FORNECIMENT
O E COLOCACAO
00483 | PISO VINILICO SEMIFLEXIVEL, PLACAS EM TORNO (30X30)CM, HOMOG | M2 | 1.05 | 107.77 | 0 | 113.1585
ENEO, LISO, 2MM ESP., ALTO TRAFEGO, ABNT NBR 7374
01967 | MAO-DE-OBRA DE CARPINTEIRO DE ESQUADRIASDE MADEIRA INCLUSIVE | H | 0.17 | 28.76 | 3 | 5.0359
ENCARGOS SOCIAIS
01999 | MAO-DE-OBRA DE SERVENTE DA CONSTRUCAO CIVIL, INCLUSIVE ENCAR | H | 0.17 | 19.33 | 3 | 3.3847
GOS SOCIAIS
08030 | ADESIVO ACRILICO A BASE D`AGUA, P/APLICACAO DE REVESTIMENTO | GL | 0.075 | 130.61 | 0 | 9.7958
DE PISOS VINILICOS SEMIFLEXIVEIS, EM GALAO DE 4KG
13.390.0020-A | PISO VINILICO EM PLACAS,COM MEDIDAS EM TORNO DE 30X30CM,HOMO | M2 |  | 130.25
GENEO,PADRAO LISO,COM 2MM DE ESPESSURA,PARA ALTO TRAFEGO,ASS
ENTE SOBRE BASE EXISTENTE,CONFORME ABNT NBR 7374.FORNECIMENT
O E COLOCACAO
00483 | PISO VINILICO SEMIFLEXIVEL, PLACAS EM TORNO (30X30)CM, HOMOG | M2 | 1.05 | 107.77 | 0 | 113.1585
ENEO, LISO, 2MM ESP., ALTO TRAFEGO, ABNT NBR 7374
08030 | ADESIVO ACRILICO A BASE D`AGUA, P/APLICACAO DE REVESTIMENTO | GL | 0.075 | 130.61 | 0 | 9.7958
DE PISOS VINILICOS SEMIFLEXIVEIS, EM GALAO DE 4KG
20045 | MAO-DE-OBRA DE CARPINTEIRO DE ESQUADRIAS DE MADEIRA, INCLUSI | H | 0.17 | 24.92 | 3 | 4.3635
VE ENCARGOS SOCIAIS DESONERADOS
20132 | MAO-DE-OBRA DE SERVENTE DA CONSTRUCAO CIVIL, INCLUSIVE ENCAR | H | 0.17 | 16.75 | 3 | 2.9329
GOS SOCIAIS DESONERADOS
13.390.0025-0 | PISO VINILICO EM PLACAS,COM MEDIDAS EM TORNO DE 30X30CM,HOMO | M2 |  | 145.91
GENEO,PADRAO RISCADO,COM 3,2MM DE ESPESSURA,PARA ALTO TRAFEG
O,ASSENTE SOBRE BASE EXISTENTE,CONFORME ABNT NBR 7374.FORNEC
IMENTO E COLOCACAO
00487 | PISO VINILICO SEMIFLEXIVEL, PLACAS EM TORNO (30X30)CM, HOMOG | M2 | 1.05 | 121.62 | 0 | 127.701
ENEO, RISCADO, 3,2MM ESP., ALTO TRAFEGO, ABNT NBR 7374
01967 | MAO-DE-OBRA DE CARPINTEIRO DE ESQUADRIASDE MADEIRA INCLUSIVE | H | 0.17 | 28.76 | 3 | 5.0359
ENCARGOS SOCIAIS
01999 | MAO-DE-OBRA DE SERVENTE DA CONSTRUCAO CIVIL, INCLUSIVE ENCAR | H | 0.17 | 19.33 | 3 | 3.3847
GOS SOCIAIS
08030 | ADESIVO ACRILICO A BASE D`AGUA, P/APLICACAO DE REVESTIMENTO | GL | 0.075 | 130.61 | 0 | 9.7958
DE PISOS VINILICOS SEMIFLEXIVEIS, EM GALAO DE 4KG
13.390.0025-A | PISO VINILICO EM PLACAS,COM MEDIDAS EM TORNO DE 30X30CM,HOMO | M2 |  | 144.79
GENEO,PADRAO RISCADO,COM 3,2MM DE ESPESSURA,PARA ALTO TRAFEG
O,ASSENTE SOBRE BASE EXISTENTE,CONFORME ABNT NBR 7374.FORNEC
IMENTO E COLOCACAO
00487 | PISO VINILICO SEMIFLEXIVEL, PLACAS EM TORNO (30X30)CM, HOMOG | M2 | 1.05 | 121.62 | 0 | 127.701
ENEO, RISCADO, 3,2MM ESP., ALTO TRAFEGO, ABNT NBR 7374
08030 | ADESIVO ACRILICO A BASE D`AGUA, P/APLICACAO DE REVESTIMENTO | GL | 0.075 | 130.61 | 0 | 9.7958
DE PISOS VINILICOS SEMIFLEXIVEIS, EM GALAO DE 4KG
20045 | MAO-DE-OBRA DE CARPINTEIRO DE ESQUADRIAS DE MADEIRA, INCLUSI | H | 0.17 | 24.92 | 3 | 4.3635
VE ENCARGOS SOCIAIS DESONERADOS
20132 | MAO-DE-OBRA DE SERVENTE DA CONSTRUCAO CIVIL, INCLUSIVE ENCAR | H | 0.17 | 16.75 | 3 | 2.9329
GOS SOCIAIS DESONERADOS
13.390.0028-0 | PISO VINILICO EM PLACAS,COM MEDIDAS EM TORNO DE 30X30CM,HOMO | M2 |  | 134.77
GENEO,PADRAO RISCADO,COM 2MM DE ESPESSURA,PARA ALTO TRAFEGO,
ASSENTE SOBRE BASE EXISTENTE,CONFORME ABNT NBR 7374.FORNECIM
ENTO E COLOCACAO
01967 | MAO-DE-OBRA DE CARPINTEIRO DE ESQUADRIASDE MADEIRA INCLUSIVE | H | 0.17 | 28.76 | 3 | 5.0359
ENCARGOS SOCIAIS
01999 | MAO-DE-OBRA DE SERVENTE DA CONSTRUCAO CIVIL, INCLUSIVE ENCAR | H | 0.17 | 19.33 | 3 | 3.3847
GOS SOCIAIS
08030 | ADESIVO ACRILICO A BASE D`AGUA, P/APLICACAO DE REVESTIMENTO | GL | 0.075 | 130.61 | 0 | 9.7958
DE PISOS VINILICOS SEMIFLEXIVEIS, EM GALAO DE 4KG
11148 | PISO VINILICO SEMIFLEXIVEL, PLACAS EM TORNO (30X30)CM, HOMOG | M2 | 1.05 | 111.01 | 0 | 116.5605
ENEO, RISCADO, 2MM ESP, ALTO TRAFEGO, ABNT NBR 7374
13.390.0028-A | PISO VINILICO EM PLACAS,COM MEDIDAS EM TORNO DE 30X30CM,HOMO | M2 |  | 133.65
GENEO,PADRAO RISCADO,COM 2MM DE ESPESSURA,PARA ALTO TRAFEGO,
ASSENTE SOBRE BASE EXISTENTE,CONFORME ABNT NBR 7374.FORNECIM
ENTO E COLOCACAO
08030 | ADESIVO ACRILICO A BASE D`AGUA, P/APLICACAO DE REVESTIMENTO | GL | 0.075 | 130.61 | 0 | 9.7958
DE PISOS VINILICOS SEMIFLEXIVEIS, EM GALAO DE 4KG
11148 | PISO VINILICO SEMIFLEXIVEL, PLACAS EM TORNO (30X30)CM, HOMOG | M2 | 1.05 | 111.01 | 0 | 116.5605
ENEO, RISCADO, 2MM ESP, ALTO TRAFEGO, ABNT NBR 7374
20045 | MAO-DE-OBRA DE CARPINTEIRO DE ESQUADRIAS DE MADEIRA, INCLUSI | H | 0.17 | 24.92 | 3 | 4.3635
VE ENCARGOS SOCIAIS DESONERADOS
20132 | MAO-DE-OBRA DE SERVENTE DA CONSTRUCAO CIVIL, INCLUSIVE ENCAR | H | 0.17 | 16.75 | 3 | 2.9329
GOS SOCIAIS DESONERADOS
13.390.0035-0 | PISO VINILICO EM PLACAS,COM MEDIDAS EM TORNO DE 60X60CM,HOMO | M2 |  | 172.37
GENEO,PADRAO RISCADO,COM 2MM DE ESPESSURA,PARA ALTO TRAFEGO,
ASSENTE SOBRE BASE EXISTENTE,CONFORME ABNT NBR 7374.FORNECIM
ENTO E COLOCACAO
01967 | MAO-DE-OBRA DE CARPINTEIRO DE ESQUADRIASDE MADEIRA INCLUSIVE | H | 0.17 | 28.76 | 3 | 5.0359
ENCARGOS SOCIAIS
01999 | MAO-DE-OBRA DE SERVENTE DA CONSTRUCAO CIVIL, INCLUSIVE ENCAR | H | 0.17 | 19.33 | 3 | 3.3847
GOS SOCIAIS
08030 | ADESIVO ACRILICO A BASE D`AGUA, P/APLICACAO DE REVESTIMENTO | GL | 0.075 | 130.61 | 0 | 9.7958
DE PISOS VINILICOS SEMIFLEXIVEIS, EM GALAO DE 4KG
11151 | PISO VINILICO SEMIFLEXIVEL, PLACAS EM TORNO (60X60)CM, HOMOG | M2 | 1.05 | 146.82 | 0 | 154.161
ENEO, RISCADO, 2MM ESP., ALTO TRAFEGO, ABNT NBR 7374
13.390.0035-A | PISO VINILICO EM PLACAS,COM MEDIDAS EM TORNO DE 60X60CM,HOMO | M2 |  | 171.25
GENEO,PADRAO RISCADO,COM 2MM DE ESPESSURA,PARA ALTO TRAFEGO,
ASSENTE SOBRE BASE EXISTENTE,CONFORME ABNT NBR 7374.FORNECIM
ENTO E COLOCACAO
08030 | ADESIVO ACRILICO A BASE D`AGUA, P/APLICACAO DE REVESTIMENTO | GL | 0.075 | 130.61 | 0 | 9.7958
DE PISOS VINILICOS SEMIFLEXIVEIS, EM GALAO DE 4KG
11151 | PISO VINILICO SEMIFLEXIVEL, PLACAS EM TORNO (60X60)CM, HOMOG | M2 | 1.05 | 146.82 | 0 | 154.161
ENEO, RISCADO, 2MM ESP., ALTO TRAFEGO, ABNT NBR 7374
20045 | MAO-DE-OBRA DE CARPINTEIRO DE ESQUADRIAS DE MADEIRA, INCLUSI | H | 0.17 | 24.92 | 3 | 4.3635
VE ENCARGOS SOCIAIS DESONERADOS
20132 | MAO-DE-OBRA DE SERVENTE DA CONSTRUCAO CIVIL, INCLUSIVE ENCAR | H | 0.17 | 16.75 | 3 | 2.9329
GOS SOCIAIS DESONERADOS
13.390.0038-0 | PISO VINILICO EM MANTAS,COM 2M DE LARGURA X 20M DE COMPRIMEN | M2 |  | 207.28
TO,HOMOGENEO,COM 2MM DE ESPESSURA,REFORCO EM POLIURETANO ULT
RA RESISTENTE (PUR),PARA ALTO TRAFEGO,FUNGICIDA,ASSENTE SOBR
E BASE EXISTENTE,CONFORME ABNT NBR 14917.FORNECIMENTO E COLO
CACAO
01967 | MAO-DE-OBRA DE CARPINTEIRO DE ESQUADRIASDE MADEIRA INCLUSIVE | H | 0.15 | 28.76 | 3 | 4.4434
ENCARGOS SOCIAIS
01999 | MAO-DE-OBRA DE SERVENTE DA CONSTRUCAO CIVIL, INCLUSIVE ENCAR | H | 0.15 | 19.33 | 3 | 2.9865
GOS SOCIAIS
08030 | ADESIVO ACRILICO A BASE D`AGUA, P/APLICACAO DE REVESTIMENTO | GL | 0.075 | 130.61 | 0 | 9.7958
DE PISOS VINILICOS SEMIFLEXIVEIS, EM GALAO DE 4KG
14107 | PISO VINILICO FLEXIVEL,MANTAS L=2M X C=20M,HOMOGENEO,2MM ESP | M2 | 1.05 | 181.01 | 0 | 190.0605
.,REFORCO PUR,ALTO TRAFEGO,ANTIFUNGICIDA,ABNT NBR 14917
13.390.0038-A | PISO VINILICO EM MANTAS,COM 2M DE LARGURA X 20M DE COMPRIMEN | M2 |  | 206.29
TO,HOMOGENEO,COM 2MM DE ESPESSURA,REFORCO EM POLIURETANO ULT
RA RESISTENTE (PUR),PARA ALTO TRAFEGO,FUNGICIDA,ASSENTE SOBR
E BASE EXISTENTE,CONFORME ABNT NBR 14917.FORNECIMENTO E COLO
CACAO
08030 | ADESIVO ACRILICO A BASE D`AGUA, P/APLICACAO DE REVESTIMENTO | GL | 0.075 | 130.61 | 0 | 9.7958
DE PISOS VINILICOS SEMIFLEXIVEIS, EM GALAO DE 4KG
14107 | PISO VINILICO FLEXIVEL,MANTAS L=2M X C=20M,HOMOGENEO,2MM ESP | M2 | 1.05 | 181.01 | 0 | 190.0605
.,REFORCO PUR,ALTO TRAFEGO,ANTIFUNGICIDA,ABNT NBR 14917
20045 | MAO-DE-OBRA DE CARPINTEIRO DE ESQUADRIAS DE MADEIRA, INCLUSI | H | 0.15 | 24.92 | 3 | 3.8501
VE ENCARGOS SOCIAIS DESONERADOS
20132 | MAO-DE-OBRA DE SERVENTE DA CONSTRUCAO CIVIL, INCLUSIVE ENCAR | H | 0.15 | 16.75 | 3 | 2.5879
GOS SOCIAIS DESONERADOS
13.390.0039-0 | PISO VINILICO EM MANTAS,COM 2M DE LARGURA X 23M DE COMPRIMEN | M2 |  | 277.28
TO,HOMOGENEO,COM 2MM DE ESPESSURA,PARA ALTO TRAFEGO,CONDUTIV
O,COMPOSTO DE PARTICULAS DE CARBONO,PARA USO EM SALAS DE CIR
URGIA OU EM AREAS ONDE O CONTROLE DA CONDUTIVIDADE ELETRICA
E NECESSARIO,ASSENTE SOBRE BASE EXISTENTE,CONFORME ABNT NBR
14917.FORNECIMENTO E COLOCACAO
01967 | MAO-DE-OBRA DE CARPINTEIRO DE ESQUADRIASDE MADEIRA INCLUSIVE | H | 0.15 | 28.76 | 3 | 4.4434
ENCARGOS SOCIAIS
01999 | MAO-DE-OBRA DE SERVENTE DA CONSTRUCAO CIVIL, INCLUSIVE ENCAR | H | 0.15 | 19.33 | 3 | 2.9865
GOS SOCIAIS
08030 | ADESIVO ACRILICO A BASE D`AGUA, P/APLICACAO DE REVESTIMENTO | GL | 0.075 | 130.61 | 0 | 9.7958
DE PISOS VINILICOS SEMIFLEXIVEIS, EM GALAO DE 4KG
11152 | PISO VINILICO FLEXIVEL,MANTAS L=2M X C=23MM,HOMOGENEO,2MM ES | M2 | 1.05 | 247.68 | 0 | 260.064
P,ALTO TRAFEGO,CONDUTIVO,COMP.PART.CARBONO,ABNT NBR 14917
13.390.0039-A | PISO VINILICO EM MANTAS,COM 2M DE LARGURA X 23M DE COMPRIMEN | M2 |  | 276.29
TO,HOMOGENEO,COM 2MM DE ESPESSURA,PARA ALTO TRAFEGO,CONDUTIV
O,COMPOSTO DE PARTICULAS DE CARBONO,PARA USO EM SALAS DE CIR
URGIA OU EM AREAS ONDE O CONTROLE DA CONDUTIVIDADE ELETRICA
E NECESSARIO,ASSENTE SOBRE BASE EXISTENTE,CONFORME ABNT NBR
14917.FORNECIMENTO E COLOCACAO
08030 | ADESIVO ACRILICO A BASE D`AGUA, P/APLICACAO DE REVESTIMENTO | GL | 0.075 | 130.61 | 0 | 9.7958
DE PISOS VINILICOS SEMIFLEXIVEIS, EM GALAO DE 4KG
11152 | PISO VINILICO FLEXIVEL,MANTAS L=2M X C=23MM,HOMOGENEO,2MM ES | M2 | 1.05 | 247.68 | 0 | 260.064
P,ALTO TRAFEGO,CONDUTIVO,COMP.PART.CARBONO,ABNT NBR 14917
20045 | MAO-DE-OBRA DE CARPINTEIRO DE ESQUADRIAS DE MADEIRA, INCLUSI | H | 0.15 | 24.92 | 3 | 3.8501
VE ENCARGOS SOCIAIS DESONERADOS
20132 | MAO-DE-OBRA DE SERVENTE DA CONSTRUCAO CIVIL, INCLUSIVE ENCAR | H | 0.15 | 16.75 | 3 | 2.5879
GOS SOCIAIS DESONERADOS
13.390.0040-0 | PISO VINILICO EM MANTAS,COM 2M DE LARGURA X 23M DE COMPRIMEN | M2 |  | 201.79
TO,HETEROGENEO,COM 2MM DE ESPESSURA,REFORCO EM POLIURETANO U
LTRA RESISTENTE (PUR),PARA ALTO TRAFEGO,ASSENTE SOBRE BASE E
XISTENTE,CONFORME ABNT NBR 14917.FORNECIMENTO E COLOCACAO
01967 | MAO-DE-OBRA DE CARPINTEIRO DE ESQUADRIASDE MADEIRA INCLUSIVE | H | 0.15 | 28.76 | 3 | 4.4434
ENCARGOS SOCIAIS
01999 | MAO-DE-OBRA DE SERVENTE DA CONSTRUCAO CIVIL, INCLUSIVE ENCAR | H | 0.15 | 19.33 | 3 | 2.9865
GOS SOCIAIS
08030 | ADESIVO ACRILICO A BASE D`AGUA, P/APLICACAO DE REVESTIMENTO | GL | 0.075 | 130.61 | 0 | 9.7958
DE PISOS VINILICOS SEMIFLEXIVEIS, EM GALAO DE 4KG
11153 | PISO VINILICO FLEXIVEL,MANTAS L=2M X C=23M,HETEROGENEO,2MM E | M2 | 1.05 | 175.78 | 0 | 184.569
SP.,REFORCO PUR,ALTO TRAFEGO,ABNT NBR 14917
13.390.0040-A | PISO VINILICO EM MANTAS,COM 2M DE LARGURA X 23M DE COMPRIMEN | M2 |  | 200.8
TO,HETEROGENEO,COM 2MM DE ESPESSURA,REFORCO EM POLIURETANO U
LTRA RESISTENTE (PUR),PARA ALTO TRAFEGO,ASSENTE SOBRE BASE E
XISTENTE,CONFORME ABNT NBR 14917.FORNECIMENTO E COLOCACAO
08030 | ADESIVO ACRILICO A BASE D`AGUA, P/APLICACAO DE REVESTIMENTO | GL | 0.075 | 130.61 | 0 | 9.7958
DE PISOS VINILICOS SEMIFLEXIVEIS, EM GALAO DE 4KG
11153 | PISO VINILICO FLEXIVEL,MANTAS L=2M X C=23M,HETEROGENEO,2MM E | M2 | 1.05 | 175.78 | 0 | 184.569
SP.,REFORCO PUR,ALTO TRAFEGO,ABNT NBR 14917
20045 | MAO-DE-OBRA DE CARPINTEIRO DE ESQUADRIAS DE MADEIRA, INCLUSI | H | 0.15 | 24.92 | 3 | 3.8501
VE ENCARGOS SOCIAIS DESONERADOS
20132 | MAO-DE-OBRA DE SERVENTE DA CONSTRUCAO CIVIL, INCLUSIVE ENCAR | H | 0.15 | 16.75 | 3 | 2.5879
GOS SOCIAIS DESONERADOS
13.390.0042-0 | PISO VINILICO EM MANTAS,COM 2M DE LARGURA X 23M DE COMPRIMEN | M2 |  | 244.2
TO,HETEROGENEO,COM 3MM DE ESPESSURA,REFORCO EM POLIURETANO U
LTRA RESISTENTE (PUR),PARA ALTO TRAFEGO,ASSENTE SOBRE BASE E
XISTENTE,CONFORME ABNT NBR 14917.FORNECIMENTO E COLOCACAO
01967 | MAO-DE-OBRA DE CARPINTEIRO DE ESQUADRIASDE MADEIRA INCLUSIVE | H | 0.15 | 28.76 | 3 | 4.4434
ENCARGOS SOCIAIS
01999 | MAO-DE-OBRA DE SERVENTE DA CONSTRUCAO CIVIL, INCLUSIVE ENCAR | H | 0.15 | 19.33 | 3 | 2.9865
GOS SOCIAIS
08030 | ADESIVO ACRILICO A BASE D`AGUA, P/APLICACAO DE REVESTIMENTO | GL | 0.075 | 130.61 | 0 | 9.7958
DE PISOS VINILICOS SEMIFLEXIVEIS, EM GALAO DE 4KG
11154 | PISO VINILICO FLEXIVEL,MANTAS L=2M X C=23M,HETEROGENEO,3MM E | M2 | 1.05 | 216.17 | 0 | 226.9785
SP.,REFORCO PUR,ALTO TRAFEGO,ABNT NBR 14917
13.390.0042-A | PISO VINILICO EM MANTAS,COM 2M DE LARGURA X 23M DE COMPRIMEN | M2 |  | 243.21
TO,HETEROGENEO,COM 3MM DE ESPESSURA,REFORCO EM POLIURETANO U
LTRA RESISTENTE (PUR),PARA ALTO TRAFEGO,ASSENTE SOBRE BASE E
XISTENTE,CONFORME ABNT NBR 14917.FORNECIMENTO E COLOCACAO
08030 | ADESIVO ACRILICO A BASE D`AGUA, P/APLICACAO DE REVESTIMENTO | GL | 0.075 | 130.61 | 0 | 9.7958
DE PISOS VINILICOS SEMIFLEXIVEIS, EM GALAO DE 4KG
11154 | PISO VINILICO FLEXIVEL,MANTAS L=2M X C=23M,HETEROGENEO,3MM E | M2 | 1.05 | 216.17 | 0 | 226.9785
SP.,REFORCO PUR,ALTO TRAFEGO,ABNT NBR 14917
20045 | MAO-DE-OBRA DE CARPINTEIRO DE ESQUADRIAS DE MADEIRA, INCLUSI | H | 0.15 | 24.92 | 3 | 3.8501
VE ENCARGOS SOCIAIS DESONERADOS
20132 | MAO-DE-OBRA DE SERVENTE DA CONSTRUCAO CIVIL, INCLUSIVE ENCAR | H | 0.15 | 16.75 | 3 | 2.5879
GOS SOCIAIS DESONERADOS
13.390.0050-0 | TESTEIRA EM MATERIAL VINILICO COM 6CM DE LARGURA.FORNECIMENT | M |  | 26.1
O E COLOCACAO
00489 | TESTEIRA EM MATERIAL VINILICO, MEDINDO (50X43)MM E 2,00MM DE | M | 1.05 | 21 | 0 | 22.05
ESPESSURA
01967 | MAO-DE-OBRA DE CARPINTEIRO DE ESQUADRIASDE MADEIRA INCLUSIVE | H | 0.07 | 28.76 | 3 | 2.0736
ENCARGOS SOCIAIS
01999 | MAO-DE-OBRA DE SERVENTE DA CONSTRUCAO CIVIL, INCLUSIVE ENCAR | H | 0.07 | 19.33 | 3 | 1.3937
GOS SOCIAIS
08030 | ADESIVO ACRILICO A BASE D`AGUA, P/APLICACAO DE REVESTIMENTO | GL | 0.0045 | 130.61 | 0 | 0.5877
DE PISOS VINILICOS SEMIFLEXIVEIS, EM GALAO DE 4KG
13.390.0050-A | TESTEIRA EM MATERIAL VINILICO COM 6CM DE LARGURA.FORNECIMENT | M |  | 25.64
O E COLOCACAO
00489 | TESTEIRA EM MATERIAL VINILICO, MEDINDO (50X43)MM E 2,00MM DE | M | 1.05 | 21 | 0 | 22.05
ESPESSURA
08030 | ADESIVO ACRILICO A BASE D`AGUA, P/APLICACAO DE REVESTIMENTO | GL | 0.0045 | 130.61 | 0 | 0.5877
DE PISOS VINILICOS SEMIFLEXIVEIS, EM GALAO DE 4KG
20045 | MAO-DE-OBRA DE CARPINTEIRO DE ESQUADRIAS DE MADEIRA, INCLUSI | H | 0.07 | 24.92 | 3 | 1.7967
VE ENCARGOS SOCIAIS DESONERADOS
20132 | MAO-DE-OBRA DE SERVENTE DA CONSTRUCAO CIVIL, INCLUSIVE ENCAR | H | 0.07 | 16.75 | 3 | 1.2077
GOS SOCIAIS DESONERADOS
13.390.0055-0 | RODAPE DE PVC TIPO PLANO OU CURVO,COM 7,5CM DE ALTURA,PARA P | M |  | 23.98
ISOS VINILICOS.FORNECIMENTO E COLOCACAO
01967 | MAO-DE-OBRA DE CARPINTEIRO DE ESQUADRIASDE MADEIRA INCLUSIVE | H | 0.15 | 28.76 | 3 | 4.4434
ENCARGOS SOCIAIS
01999 | MAO-DE-OBRA DE SERVENTE DA CONSTRUCAO CIVIL, INCLUSIVE ENCAR | H | 0.15 | 19.33 | 3 | 2.9865
GOS SOCIAIS
08030 | ADESIVO ACRILICO A BASE D`AGUA, P/APLICACAO DE REVESTIMENTO | GL | 0.0056 | 130.61 | 0 | 0.7314
DE PISOS VINILICOS SEMIFLEXIVEIS, EM GALAO DE 4KG
11156 | RODAPE DE PVC TIPO PLANO, ALTURA DE 7,5CM, PARA PISO VINILIC | M | 1.05 | 15.07 | 0 | 15.8235
O
13.390.0055-A | RODAPE DE PVC TIPO PLANO OU CURVO,COM 7,5CM DE ALTURA,PARA P | M |  | 22.99
ISOS VINILICOS.FORNECIMENTO E COLOCACAO
08030 | ADESIVO ACRILICO A BASE D`AGUA, P/APLICACAO DE REVESTIMENTO | GL | 0.0056 | 130.61 | 0 | 0.7314
DE PISOS VINILICOS SEMIFLEXIVEIS, EM GALAO DE 4KG
11156 | RODAPE DE PVC TIPO PLANO, ALTURA DE 7,5CM, PARA PISO VINILIC | M | 1.05 | 15.07 | 0 | 15.8235
O
20045 | MAO-DE-OBRA DE CARPINTEIRO DE ESQUADRIAS DE MADEIRA, INCLUSI | H | 0.15 | 24.92 | 3 | 3.8501
VE ENCARGOS SOCIAIS DESONERADOS
20132 | MAO-DE-OBRA DE SERVENTE DA CONSTRUCAO CIVIL, INCLUSIVE ENCAR | H | 0.15 | 16.75 | 3 | 2.5879
GOS SOCIAIS DESONERADOS
13.390.0058-0 | RODAPE DE PVC TIPO HOSPITALAR,PLANO OU CURVO,COM 7,5CM DE AL | M |  | 26.44
TURA,PARA PISOS VINILICOS.FORNECIMENTO E COLOCACAO
01967 | MAO-DE-OBRA DE CARPINTEIRO DE ESQUADRIASDE MADEIRA INCLUSIVE | H | 0.15 | 28.76 | 3 | 4.4434
ENCARGOS SOCIAIS
01999 | MAO-DE-OBRA DE SERVENTE DA CONSTRUCAO CIVIL, INCLUSIVE ENCAR | H | 0.15 | 19.33 | 3 | 2.9865
GOS SOCIAIS
08030 | ADESIVO ACRILICO A BASE D`AGUA, P/APLICACAO DE REVESTIMENTO | GL | 0.0056 | 130.61 | 0 | 0.7314
DE PISOS VINILICOS SEMIFLEXIVEIS, EM GALAO DE 4KG
11157 | RODAPE DE PVC, HOSPITALAR DE SOBREPOR, ALTURA DE 7,5CM PARA | M | 1.05 | 17.41 | 0 | 18.2805
PISO VINILICO
13.390.0058-A | RODAPE DE PVC TIPO HOSPITALAR,PLANO OU CURVO,COM 7,5CM DE AL | M |  | 25.44
TURA,PARA PISOS VINILICOS.FORNECIMENTO E COLOCACAO
08030 | ADESIVO ACRILICO A BASE D`AGUA, P/APLICACAO DE REVESTIMENTO | GL | 0.0056 | 130.61 | 0 | 0.7314
DE PISOS VINILICOS SEMIFLEXIVEIS, EM GALAO DE 4KG
11157 | RODAPE DE PVC, HOSPITALAR DE SOBREPOR, ALTURA DE 7,5CM PARA | M | 1.05 | 17.41 | 0 | 18.2805
PISO VINILICO
20045 | MAO-DE-OBRA DE CARPINTEIRO DE ESQUADRIAS DE MADEIRA, INCLUSI | H | 0.15 | 24.92 | 3 | 3.8501
VE ENCARGOS SOCIAIS DESONERADOS
20132 | MAO-DE-OBRA DE SERVENTE DA CONSTRUCAO CIVIL, INCLUSIVE ENCAR | H | 0.15 | 16.75 | 3 | 2.5879
GOS SOCIAIS DESONERADOS
13.390.0070-0 | SUPORTE CURVO E PERFIL DE ARREMATE PARA PISO VINILICO.FORNEC | M |  | 48.64
IMENTO E COLOCACAO
01921 | MAO-DE-OBRA DE AJUDANTE DE CONSTRUCAO CIVIL, INCLUSIVE ENCAR | H | 0.45 | 19.33 | 3 | 8.9595
GOS SOCIAIS
01967 | MAO-DE-OBRA DE CARPINTEIRO DE ESQUADRIASDE MADEIRA INCLUSIVE | H | 0.45 | 28.76 | 3 | 13.3303
ENCARGOS SOCIAIS
11167 | PERFIL DE ARREMATE PARA RODAPE DE PVC | M | 1.05 | 11.36 | 0 | 11.928
11168 | SUPORTE CURVO P/RODAPE DE PVC | M | 1.1 | 13.12 | 0 | 14.432
13.390.0070-A | SUPORTE CURVO E PERFIL DE ARREMATE PARA PISO VINILICO.FORNEC | M |  | 45.67
IMENTO E COLOCACAO
11167 | PERFIL DE ARREMATE PARA RODAPE DE PVC | M | 1.05 | 11.36 | 0 | 11.928
11168 | SUPORTE CURVO P/RODAPE DE PVC | M | 1.1 | 13.12 | 0 | 14.432
20004 | MAO-DE-OBRA DE AJUDANTE DA CONSTRUCAO CIVIL, INCLUSIVE ENCAR | H | 0.45 | 16.75 | 3 | 7.7636
GOS SOCIAIS DESONERADOS
20045 | MAO-DE-OBRA DE CARPINTEIRO DE ESQUADRIAS DE MADEIRA, INCLUSI | H | 0.45 | 24.92 | 3 | 11.5504
VE ENCARGOS SOCIAIS DESONERADOS
13.390.0075-0 | CORDAO DE SOLDA PARA FUSAO A QUENTE,EM JUNTAS DE PISOS VINIL | M |  | 12.16
ICOS FLEXIVEIS.FORNECIMENTO E ASSENTAMENTO
01967 | MAO-DE-OBRA DE CARPINTEIRO DE ESQUADRIASDE MADEIRA INCLUSIVE | H | 0.15 | 28.76 | 3 | 4.4434
ENCARGOS SOCIAIS
11169 | CORDAO DE SOLDA PARA PISO VINILICO, LINHA ABSOLUTE, FADEMAC | M | 1.05 | 7.35 | 0 | 7.7175
OU SIMILAR
13.390.0075-A | CORDAO DE SOLDA PARA FUSAO A QUENTE,EM JUNTAS DE PISOS VINIL | M |  | 11.56
ICOS FLEXIVEIS.FORNECIMENTO E ASSENTAMENTO
11169 | CORDAO DE SOLDA PARA PISO VINILICO, LINHA ABSOLUTE, FADEMAC | M | 1.05 | 7.35 | 0 | 7.7175
OU SIMILAR
20045 | MAO-DE-OBRA DE CARPINTEIRO DE ESQUADRIAS DE MADEIRA, INCLUSI | H | 0.15 | 24.92 | 3 | 3.8501
VE ENCARGOS SOCIAIS DESONERADOS
13.391.0500-0 | RECOMPOSICAO DE PLACAS DE PISO DE MATERIAL VINILICO OU PLAST | M2 |  | 42.61
ICO,EXCLUSIVE O FORNECIMENTO DO PISO,INCLUSIVE COLA
01960 | MAO-DE-OBRA DE TAQUEIRO, INCLUSIVE ENCARGOS SOCIAIS | H | 0.7 | 26.73 | 3 | 19.2723
01999 | MAO-DE-OBRA DE SERVENTE DA CONSTRUCAO CIVIL, INCLUSIVE ENCAR | H | 0.7 | 19.33 | 3 | 13.9369
GOS SOCIAIS
08030 | ADESIVO ACRILICO A BASE D`AGUA, P/APLICACAO DE REVESTIMENTO | GL | 0.06 | 130.61 | 20 | 9.4039
DE PISOS VINILICOS SEMIFLEXIVEIS, EM GALAO DE 4KG
13.391.0500-A | RECOMPOSICAO DE PLACAS DE PISO DE MATERIAL VINILICO OU PLAST | M2 |  | 38.17
ICO,EXCLUSIVE O FORNECIMENTO DO PISO,INCLUSIVE COLA
08030 | ADESIVO ACRILICO A BASE D`AGUA, P/APLICACAO DE REVESTIMENTO | GL | 0.06 | 130.61 | 20 | 9.4039
DE PISOS VINILICOS SEMIFLEXIVEIS, EM GALAO DE 4KG
20132 | MAO-DE-OBRA DE SERVENTE DA CONSTRUCAO CIVIL, INCLUSIVE ENCAR | H | 0.7 | 16.75 | 3 | 12.0768
GOS SOCIAIS DESONERADOS
20141 | MAO-DE-OBRA DE TAQUEIRO, INCLUSIVE ENCARGOS SOCIAIS DESONERA | H | 0.7 | 23.16 | 3 | 16.6984
DOS
13.395.0010-0 | FORRACAO DE PISO COM CARPETE DE FIBRA DE NYLON,PARA ALTO TRA | M2 |  | 118.02
FEGO,COM ESPESSURA DE 6 A 7MM,SOBRE BASE EXISTENTE.FORNECIME
NTO E COLOCACAO
00225 | ADESIVO DE CONTATO A BASE DE SOLVENTES, RESINAS E BORRACHAS | GL | 0.0893 | 92.69 | 0 | 8.2772
SINTETICAS E ADITIVOS, EMBALAGEM DE 3,2L/2,8KG
01968 | MAO-DE-OBRA DE PEDREIRO, INCLUSIVE ENCARGOS SOCIAIS | H | 0.1 | 26.73 | 3 | 2.7532
01999 | MAO-DE-OBRA DE SERVENTE DA CONSTRUCAO CIVIL, INCLUSIVE ENCAR | H | 0.1 | 19.33 | 3 | 1.991
GOS SOCIAIS
02553 | CARPETE EM ROLO DE FIBRA DE NYLON, PARA ALTO TRAFEGO, COM ES | M2 | 1.05 | 100 | 0 | 105
PESSURA DE 6 A 7MM
13.395.0010-A | FORRACAO DE PISO COM CARPETE DE FIBRA DE NYLON,PARA ALTO TRA | M2 |  | 117.38
FEGO,COM ESPESSURA DE 6 A 7MM,SOBRE BASE EXISTENTE.FORNECIME
NTO E COLOCACAO
00225 | ADESIVO DE CONTATO A BASE DE SOLVENTES, RESINAS E BORRACHAS | GL | 0.0893 | 92.69 | 0 | 8.2772
SINTETICAS E ADITIVOS, EMBALAGEM DE 3,2L/2,8KG
02553 | CARPETE EM ROLO DE FIBRA DE NYLON, PARA ALTO TRAFEGO, COM ES | M2 | 1.05 | 100 | 0 | 105
PESSURA DE 6 A 7MM
20115 | MAO-DE-OBRA DE PEDREIRO, INCLUSIVE ENCARGOS SOCIAIS DESONERA | H | 0.1 | 23.16 | 3 | 2.3855
DOS
20132 | MAO-DE-OBRA DE SERVENTE DA CONSTRUCAO CIVIL, INCLUSIVE ENCAR | H | 0.1 | 16.75 | 3 | 1.7253
GOS SOCIAIS DESONERADOS
13.395.0011-0 | FORRACAO DE PISO COM CARPETE DE FIBRA DE NYLON,PARA ALTO TRA | M2 |  | 252.62
FEGO,COM ESPESSURA DE 10MM,SOBRE BASE EXISTENTE.FORNECIMENTO
E COLOCACAO
00225 | ADESIVO DE CONTATO A BASE DE SOLVENTES, RESINAS E BORRACHAS | GL | 0.0893 | 92.69 | 0 | 8.2772
SINTETICAS E ADITIVOS, EMBALAGEM DE 3,2L/2,8KG
01968 | MAO-DE-OBRA DE PEDREIRO, INCLUSIVE ENCARGOS SOCIAIS | H | 0.1 | 26.73 | 3 | 2.7532
01999 | MAO-DE-OBRA DE SERVENTE DA CONSTRUCAO CIVIL, INCLUSIVE ENCAR | H | 0.1 | 19.33 | 3 | 1.991
GOS SOCIAIS
02522 | CARPETE EM ROLO DE FIBRA DE NYLON, PARA ALTO TRAFEGO, COM ES | M2 | 1.05 | 228.19 | 0 | 239.5995
PESSURA APROXIMADA DE 10MM
13.395.0011-A | FORRACAO DE PISO COM CARPETE DE FIBRA DE NYLON,PARA ALTO TRA | M2 |  | 251.98
FEGO,COM ESPESSURA DE 10MM,SOBRE BASE EXISTENTE.FORNECIMENTO
E COLOCACAO
00225 | ADESIVO DE CONTATO A BASE DE SOLVENTES, RESINAS E BORRACHAS | GL | 0.0893 | 92.69 | 0 | 8.2772
SINTETICAS E ADITIVOS, EMBALAGEM DE 3,2L/2,8KG
02522 | CARPETE EM ROLO DE FIBRA DE NYLON, PARA ALTO TRAFEGO, COM ES | M2 | 1.05 | 228.19 | 0 | 239.5995
PESSURA APROXIMADA DE 10MM
20115 | MAO-DE-OBRA DE PEDREIRO, INCLUSIVE ENCARGOS SOCIAIS DESONERA | H | 0.1 | 23.16 | 3 | 2.3855
DOS
20132 | MAO-DE-OBRA DE SERVENTE DA CONSTRUCAO CIVIL, INCLUSIVE ENCAR | H | 0.1 | 16.75 | 3 | 1.7253
GOS SOCIAIS DESONERADOS
13.395.0015-0 | FORRACAO DE PISO COM CARPETE DE FIBRA DE POLIPROPILENO,PARA | M2 |  | 79.8
ALTO TRAFEGO,COM ESPESSURA APROXIMADA DE 5MM,SOBRE BASE EXIS
TENTE.FORNECIMENTO E COLOCACAO
00225 | ADESIVO DE CONTATO A BASE DE SOLVENTES, RESINAS E BORRACHAS | GL | 0.0893 | 92.69 | 0 | 8.2772
SINTETICAS E ADITIVOS, EMBALAGEM DE 3,2L/2,8KG
01968 | MAO-DE-OBRA DE PEDREIRO, INCLUSIVE ENCARGOS SOCIAIS | H | 0.1 | 26.73 | 3 | 2.7532
01999 | MAO-DE-OBRA DE SERVENTE DA CONSTRUCAO CIVIL, INCLUSIVE ENCAR | H | 0.1 | 19.33 | 3 | 1.991
GOS SOCIAIS
02416 | CARPETE EM ROLO DE FIBRA DE POLIPROPILENO, PARA ALTO TRAFEGO | M2 | 1.05 | 63.6 | 0 | 66.78
, COM ESPESSURA APROXIMADA DE 5MM
13.395.0015-A | FORRACAO DE PISO COM CARPETE DE FIBRA DE POLIPROPILENO,PARA | M2 |  | 79.16
ALTO TRAFEGO,COM ESPESSURA APROXIMADA DE 5MM,SOBRE BASE EXIS
TENTE.FORNECIMENTO E COLOCACAO
00225 | ADESIVO DE CONTATO A BASE DE SOLVENTES, RESINAS E BORRACHAS | GL | 0.0893 | 92.69 | 0 | 8.2772
SINTETICAS E ADITIVOS, EMBALAGEM DE 3,2L/2,8KG
02416 | CARPETE EM ROLO DE FIBRA DE POLIPROPILENO, PARA ALTO TRAFEGO | M2 | 1.05 | 63.6 | 0 | 66.78
, COM ESPESSURA APROXIMADA DE 5MM
20115 | MAO-DE-OBRA DE PEDREIRO, INCLUSIVE ENCARGOS SOCIAIS DESONERA | H | 0.1 | 23.16 | 3 | 2.3855
DOS
20132 | MAO-DE-OBRA DE SERVENTE DA CONSTRUCAO CIVIL, INCLUSIVE ENCAR | H | 0.1 | 16.75 | 3 | 1.7253
GOS SOCIAIS DESONERADOS
13.395.0020-0 | FORRACAO DE PISO COM CARPETE DE POLIPROPILENO,COM COBERTURA | M2 |  | 256.35
EM FIBRA DE NYLON,PARA ALTO TRAFEGO,COM ESPESSURA DE 8 A 9MM
,SOBRE BASE EXISTENTE.FORNECIMENTO E COLOCACAO
00225 | ADESIVO DE CONTATO A BASE DE SOLVENTES, RESINAS E BORRACHAS | GL | 0.0893 | 92.69 | 0 | 8.2772
SINTETICAS E ADITIVOS, EMBALAGEM DE 3,2L/2,8KG
01968 | MAO-DE-OBRA DE PEDREIRO, INCLUSIVE ENCARGOS SOCIAIS | H | 0.1 | 26.73 | 3 | 2.7532
01999 | MAO-DE-OBRA DE SERVENTE DA CONSTRUCAO CIVIL, INCLUSIVE ENCAR | H | 0.1 | 19.33 | 3 | 1.991
GOS SOCIAIS
11158 | CARPETE EM ROLO DE POLIPROPILENO COM COBERTURA EM FIBRA DE N | M2 | 1.05 | 231.75 | 0 | 243.3375
YLON, PARA ALTO TRAFEGO, COM ESPESSURA APROX. DE 8 A 9MM
13.395.0020-A | FORRACAO DE PISO COM CARPETE DE POLIPROPILENO,COM COBERTURA | M2 |  | 255.72
EM FIBRA DE NYLON,PARA ALTO TRAFEGO,COM ESPESSURA DE 8 A 9MM
,SOBRE BASE EXISTENTE.FORNECIMENTO E COLOCACAO
00225 | ADESIVO DE CONTATO A BASE DE SOLVENTES, RESINAS E BORRACHAS | GL | 0.0893 | 92.69 | 0 | 8.2772
SINTETICAS E ADITIVOS, EMBALAGEM DE 3,2L/2,8KG
11158 | CARPETE EM ROLO DE POLIPROPILENO COM COBERTURA EM FIBRA DE N | M2 | 1.05 | 231.75 | 0 | 243.3375
YLON, PARA ALTO TRAFEGO, COM ESPESSURA APROX. DE 8 A 9MM
20115 | MAO-DE-OBRA DE PEDREIRO, INCLUSIVE ENCARGOS SOCIAIS DESONERA | H | 0.1 | 23.16 | 3 | 2.3855
DOS
20132 | MAO-DE-OBRA DE SERVENTE DA CONSTRUCAO CIVIL, INCLUSIVE ENCAR | H | 0.1 | 16.75 | 3 | 1.7253
GOS SOCIAIS DESONERADOS
13.395.0025-0 | FORRACAO DE PISO COM CARPETE DE FIBRA DE POLIPROPILENO,PARA | M2 |  | 104.84
TRAFEGO LEVE A MODERADO,COM ESPESSURA DE 5 A 6MM,SOBRE BASE
EXISTENTE.FORNECIMENTO E COLOCACAO
00225 | ADESIVO DE CONTATO A BASE DE SOLVENTES, RESINAS E BORRACHAS | GL | 0.0893 | 92.69 | 0 | 8.2772
SINTETICAS E ADITIVOS, EMBALAGEM DE 3,2L/2,8KG
01968 | MAO-DE-OBRA DE PEDREIRO, INCLUSIVE ENCARGOS SOCIAIS | H | 0.1 | 26.73 | 3 | 2.7532
01999 | MAO-DE-OBRA DE SERVENTE DA CONSTRUCAO CIVIL, INCLUSIVE ENCAR | H | 0.1 | 19.33 | 3 | 1.991
GOS SOCIAIS
11159 | CARPETE EM ROLO DE FIBRA DE POLIPROPILENO, PARA TRAFEGO LEVE | M2 | 1.05 | 87.45 | 0 | 91.8225
A MODERADO, COM ESPESSURA DE 5 A 6MM
13.395.0025-A | FORRACAO DE PISO COM CARPETE DE FIBRA DE POLIPROPILENO,PARA | M2 |  | 104.21
TRAFEGO LEVE A MODERADO,COM ESPESSURA DE 5 A 6MM,SOBRE BASE
EXISTENTE.FORNECIMENTO E COLOCACAO
00225 | ADESIVO DE CONTATO A BASE DE SOLVENTES, RESINAS E BORRACHAS | GL | 0.0893 | 92.69 | 0 | 8.2772
SINTETICAS E ADITIVOS, EMBALAGEM DE 3,2L/2,8KG
11159 | CARPETE EM ROLO DE FIBRA DE POLIPROPILENO, PARA TRAFEGO LEVE | M2 | 1.05 | 87.45 | 0 | 91.8225
A MODERADO, COM ESPESSURA DE 5 A 6MM
20115 | MAO-DE-OBRA DE PEDREIRO, INCLUSIVE ENCARGOS SOCIAIS DESONERA | H | 0.1 | 23.16 | 3 | 2.3855
DOS
20132 | MAO-DE-OBRA DE SERVENTE DA CONSTRUCAO CIVIL, INCLUSIVE ENCAR | H | 0.1 | 16.75 | 3 | 1.7253
GOS SOCIAIS DESONERADOS
13.395.0026-0 | FORRACAO DE PISO COM CARPETE DE FIBRA DE POLIPROPILENO,COM A | M2 |  | 67.51
CABAMENTO RESINADO,PARA TRAFEGO LEVE A MODERADO,COM ESPESSUR
A DE 5 A 6MM,SOBRE BASE EXISTENTE.FORNECIMENTO E COLOCACAO
00225 | ADESIVO DE CONTATO A BASE DE SOLVENTES, RESINAS E BORRACHAS | GL | 0.0893 | 92.69 | 0 | 8.2772
SINTETICAS E ADITIVOS, EMBALAGEM DE 3,2L/2,8KG
01968 | MAO-DE-OBRA DE PEDREIRO, INCLUSIVE ENCARGOS SOCIAIS | H | 0.1 | 26.73 | 3 | 2.7532
01999 | MAO-DE-OBRA DE SERVENTE DA CONSTRUCAO CIVIL, INCLUSIVE ENCAR | H | 0.1 | 19.33 | 3 | 1.991
GOS SOCIAIS
11162 | CARPETE EM ROLO DE FIBRA DE POLIPROPILENO, COM ACABAMENTO RE | M2 | 1.05 | 51.9 | 0 | 54.495
SINADO, PARA TRAFEGO LEVE A MODERADO, COM ESP. DE 4 A 5MM
13.395.0026-A | FORRACAO DE PISO COM CARPETE DE FIBRA DE POLIPROPILENO,COM A | M2 |  | 66.88
CABAMENTO RESINADO,PARA TRAFEGO LEVE A MODERADO,COM ESPESSUR
A DE 5 A 6MM,SOBRE BASE EXISTENTE.FORNECIMENTO E COLOCACAO
00225 | ADESIVO DE CONTATO A BASE DE SOLVENTES, RESINAS E BORRACHAS | GL | 0.0893 | 92.69 | 0 | 8.2772
SINTETICAS E ADITIVOS, EMBALAGEM DE 3,2L/2,8KG
11162 | CARPETE EM ROLO DE FIBRA DE POLIPROPILENO, COM ACABAMENTO RE | M2 | 1.05 | 51.9 | 0 | 54.495
SINADO, PARA TRAFEGO LEVE A MODERADO, COM ESP. DE 4 A 5MM
20115 | MAO-DE-OBRA DE PEDREIRO, INCLUSIVE ENCARGOS SOCIAIS DESONERA | H | 0.1 | 23.16 | 3 | 2.3855
DOS
20132 | MAO-DE-OBRA DE SERVENTE DA CONSTRUCAO CIVIL, INCLUSIVE ENCAR | H | 0.1 | 16.75 | 3 | 1.7253
GOS SOCIAIS DESONERADOS
13.398.0010-1 | PISO DE TACOS DE IPE OU MADEIRA EQUIVALENTE,MEDINDO 7X21CM,P | M2 |  | 254.57
ICHADOS E INCRUSTADOS COM PEDRISCOS, ASSENTES COM ARGAMASSA
DE CIMENTO E SAIBRO,NO TRACO 1:6,EXCLUSIVE SERVICO DE CALAFA
TE
00149 | CIMENTO PORTLAND CP II 32, EM SACO DE 50KG | KG | 1 | 0.576 | 0 | 0.576
00453 | PREGO COM OU SEM CABECA, EM CAIXAS DE 50KG, OU QUANTIDADES E | KG | 0.15 | 18.29 | 0 | 2.7435
QUIVALENTES, Nº12X12 A 18X30
01604 | ARGAMASSA CIM.,SAIBRO TRACO 1:6,PREPARO MECANICO | M3 | 0.04 | 357.9632 | 0 | 14.3185
01960 | MAO-DE-OBRA DE TAQUEIRO, INCLUSIVE ENCARGOS SOCIAIS | H | 0.8 | 26.73 | 3 | 22.0255
01999 | MAO-DE-OBRA DE SERVENTE DA CONSTRUCAO CIVIL, INCLUSIVE ENCAR | H | 0.8 | 19.33 | 3 | 15.9279
GOS SOCIAIS
02256 | TACO DE MADEIRA IPE, PAU MARFIM OU GONCALO ALVES, DE (7X21)C | M2 | 1.05 | 185.3 | 0 | 194.565
M
14314 | ASFALTO MODIFICADO, TIPO II, NBR 9910 | KG | 0.3 | 14.7388 | 0 | 4.4216
13.398.0010-B | PISO DE TACOS DE IPE OU MADEIRA EQUIVALENTE,MEDINDO 7X21CM,P | M2 |  | 249.01
ICHADOS E INCRUSTADOS COM PEDRISCOS, ASSENTES COM ARGAMASSA
DE CIMENTO E SAIBRO,NO TRACO 1:6,EXCLUSIVE SERVICO DE CALAFA
TE
00149 | CIMENTO PORTLAND CP II 32, EM SACO DE 50KG | KG | 1 | 0.576 | 0 | 0.576
00453 | PREGO COM OU SEM CABECA, EM CAIXAS DE 50KG, OU QUANTIDADES E | KG | 0.15 | 18.29 | 0 | 2.7435
QUIVALENTES, Nº12X12 A 18X30
02256 | TACO DE MADEIRA IPE, PAU MARFIM OU GONCALO ALVES, DE (7X21)C | M2 | 1.05 | 185.3 | 0 | 194.565
M
14314 | ASFALTO MODIFICADO, TIPO II, NBR 9910 | KG | 0.3 | 14.7388 | 0 | 4.4216
20132 | MAO-DE-OBRA DE SERVENTE DA CONSTRUCAO CIVIL, INCLUSIVE ENCAR | H | 0.8 | 16.75 | 3 | 13.802
GOS SOCIAIS DESONERADOS
20141 | MAO-DE-OBRA DE TAQUEIRO, INCLUSIVE ENCARGOS SOCIAIS DESONERA | H | 0.8 | 23.16 | 3 | 19.0838
DOS
30178 | ARGAMASSA CIM.,SAIBRO TRACO 1:6,PREPARO MECANICO | M3 | 0.04 | 345.475 | 0 | 13.819
13.398.0015-0 | PISO DE FRISO DE IPE OU MADEIRA EQUIVALENTE,COM 10CM DE LARG | M2 |  | 510.13
URA,2CM DE ESPESSURA, PREGADO SOBRE REGUAS DE MADEIRA DE LEI
DE 1.1/2"X3",EMBUTIDAS EM CONCRETO
00001 | AREIA LAVADA, GROSSA, PARA REGIAO METROPOLITANA DO RIO DE JA | M3 | 0.04 | 118.5 | 0 | 4.74
NEIRO
00149 | CIMENTO PORTLAND CP II 32, EM SACO DE 50KG | KG | 16 | 0.576 | 0 | 9.216
00453 | PREGO COM OU SEM CABECA, EM CAIXAS DE 50KG, OU QUANTIDADES E | KG | 0.15 | 18.29 | 0 | 2.7435
QUIVALENTES, Nº12X12 A 18X30
01968 | MAO-DE-OBRA DE PEDREIRO, INCLUSIVE ENCARGOS SOCIAIS | H | 0.2 | 26.73 | 3 | 5.5064
01990 | MAO-DE-OBRA DE CARPINTEIRO DE FORMA DE CONCRETO, INCLUSIVE E | H | 1 | 26.73 | 3 | 27.5319
NCARGOS SOCIAIS
01999 | MAO-DE-OBRA DE SERVENTE DA CONSTRUCAO CIVIL, INCLUSIVE ENCAR | H | 2 | 19.33 | 3 | 39.8198
GOS SOCIAIS
02289 | PISO FRISO DE IPE, DE (10X2)CM | M2 | 1.24 | 309 | 0 | 383.16
05434 | MACARANDUBA EM PECAS, DE 3,75X7,50CM (1.1/2"X3") | M | 2.2 | 12.24 | 0 | 26.928
14543 | PEDRA BRITADA 1 E 2 (MEDIA), PARA REGIAO METROPOLITANA DO RI | T | 0.116 | 90.4 | 0 | 10.4864
O DE JANEIRO
13.398.0015-A | PISO DE FRISO DE IPE OU MADEIRA EQUIVALENTE,COM 10CM DE LARG | M2 |  | 500.4
URA,2CM DE ESPESSURA, PREGADO SOBRE REGUAS DE MADEIRA DE LEI
DE 1.1/2"X3",EMBUTIDAS EM CONCRETO
00001 | AREIA LAVADA, GROSSA, PARA REGIAO METROPOLITANA DO RIO DE JA | M3 | 0.04 | 118.5 | 0 | 4.74
NEIRO
00149 | CIMENTO PORTLAND CP II 32, EM SACO DE 50KG | KG | 16 | 0.576 | 0 | 9.216
00453 | PREGO COM OU SEM CABECA, EM CAIXAS DE 50KG, OU QUANTIDADES E | KG | 0.15 | 18.29 | 0 | 2.7435
QUIVALENTES, Nº12X12 A 18X30
02289 | PISO FRISO DE IPE, DE (10X2)CM | M2 | 1.24 | 309 | 0 | 383.16
05434 | MACARANDUBA EM PECAS, DE 3,75X7,50CM (1.1/2"X3") | M | 2.2 | 12.24 | 0 | 26.928
14543 | PEDRA BRITADA 1 E 2 (MEDIA), PARA REGIAO METROPOLITANA DO RI | T | 0.116 | 90.4 | 0 | 10.4864
O DE JANEIRO
20046 | MAO-DE-OBRA DE CARPINTEIRO DE FORMA DE CONCRETO, INCLUSIVE E | H | 1 | 23.16 | 3 | 23.8548
NCARGOS SOCIAIS DESONERADOS
20115 | MAO-DE-OBRA DE PEDREIRO, INCLUSIVE ENCARGOS SOCIAIS DESONERA | H | 0.2 | 23.16 | 3 | 4.771
DOS
20132 | MAO-DE-OBRA DE SERVENTE DA CONSTRUCAO CIVIL, INCLUSIVE ENCAR | H | 2 | 16.75 | 3 | 34.505
GOS SOCIAIS DESONERADOS
13.398.0016-0 | PISO DE FRISO DE IPE OU MADEIRA EQUIVALENTE COM 20X2CM,PREGA | M2 |  | 423.3
DO SOBRE BARROTEAMENTO OU REGUAS DE MADEIRA DE LEI A CADA
50CM,EXCLUSIVE BARROTES OU REGUAS
00453 | PREGO COM OU SEM CABECA, EM CAIXAS DE 50KG, OU QUANTIDADES E | KG | 0.12 | 18.29 | 0 | 2.1948
QUIVALENTES, Nº12X12 A 18X30
01990 | MAO-DE-OBRA DE CARPINTEIRO DE FORMA DE CONCRETO, INCLUSIVE E | H | 0.8 | 26.73 | 3 | 22.0255
NCARGOS SOCIAIS
01999 | MAO-DE-OBRA DE SERVENTE DA CONSTRUCAO CIVIL, INCLUSIVE ENCAR | H | 0.8 | 19.33 | 3 | 15.9279
GOS SOCIAIS
02289 | PISO FRISO DE IPE, DE (10X2)CM | M2 | 1.24 | 309 | 0 | 383.16
13.398.0016-A | PISO DE FRISO DE IPE OU MADEIRA EQUIVALENTE COM 20X2CM,PREGA | M2 |  | 418.24
DO SOBRE BARROTEAMENTO OU REGUAS DE MADEIRA DE LEI A CADA
50CM,EXCLUSIVE BARROTES OU REGUAS
00453 | PREGO COM OU SEM CABECA, EM CAIXAS DE 50KG, OU QUANTIDADES E | KG | 0.12 | 18.29 | 0 | 2.1948
QUIVALENTES, Nº12X12 A 18X30
02289 | PISO FRISO DE IPE, DE (10X2)CM | M2 | 1.24 | 309 | 0 | 383.16
20046 | MAO-DE-OBRA DE CARPINTEIRO DE FORMA DE CONCRETO, INCLUSIVE E | H | 0.8 | 23.16 | 3 | 19.0838
NCARGOS SOCIAIS DESONERADOS
20132 | MAO-DE-OBRA DE SERVENTE DA CONSTRUCAO CIVIL, INCLUSIVE ENCAR | H | 0.8 | 16.75 | 3 | 13.802
GOS SOCIAIS DESONERADOS
13.398.0017-0 | REGUA DE MADEIRA DE LEI DE FORMA TRAPEZOIDAL COM 5X3CM,FIXAD | M |  | 33.86
A EM CONTRAPISO DE CIMENTO E AREIA,NO TRACO 1:3,EXCLUSIVE O
CONTRAPISO
01990 | MAO-DE-OBRA DE CARPINTEIRO DE FORMA DE CONCRETO, INCLUSIVE E | H | 0.2 | 26.73 | 3 | 5.5064
NCARGOS SOCIAIS
01999 | MAO-DE-OBRA DE SERVENTE DA CONSTRUCAO CIVIL, INCLUSIVE ENCAR | H | 0.4 | 19.33 | 3 | 7.964
GOS SOCIAIS
10924 | MADEIRA APARELHADA, ESPESSURA DE (3,75CM/1.1/2"),EM TABUAS P | M3 | 0.0018 | 11330 | 0 | 20.394
ARA ESQUADRIAS - GRUPO V
13.398.0017-A | REGUA DE MADEIRA DE LEI DE FORMA TRAPEZOIDAL COM 5X3CM,FIXAD | M |  | 32.06
A EM CONTRAPISO DE CIMENTO E AREIA,NO TRACO 1:3,EXCLUSIVE O
CONTRAPISO
10924 | MADEIRA APARELHADA, ESPESSURA DE (3,75CM/1.1/2"),EM TABUAS P | M3 | 0.0018 | 11330 | 0 | 20.394
ARA ESQUADRIAS - GRUPO V
20046 | MAO-DE-OBRA DE CARPINTEIRO DE FORMA DE CONCRETO, INCLUSIVE E | H | 0.2 | 23.16 | 3 | 4.771
NCARGOS SOCIAIS DESONERADOS
20132 | MAO-DE-OBRA DE SERVENTE DA CONSTRUCAO CIVIL, INCLUSIVE ENCAR | H | 0.4 | 16.75 | 3 | 6.901
GOS SOCIAIS DESONERADOS
13.398.0018-0 | BARROTE DE MADEIRA DE LEI DE 3"X4.1/2",APOIADO EM PILARETE D | M |  | 51.99
E 20X20CM,DE ALVENARIA DE TIJOLOS MACICOS OU OUTRO,EXCLUSIVE
OS PILARETES
01990 | MAO-DE-OBRA DE CARPINTEIRO DE FORMA DE CONCRETO, INCLUSIVE E | H | 0.2 | 26.73 | 3 | 5.5064
NCARGOS SOCIAIS
01999 | MAO-DE-OBRA DE SERVENTE DA CONSTRUCAO CIVIL, INCLUSIVE ENCAR | H | 0.4 | 19.33 | 3 | 7.964
GOS SOCIAIS
02603 | MACARANDUBA EM PECAS, DE 7,50X11,25CM (3"X4.1/2") | M | 1.1 | 35.02 | 0 | 38.522
13.398.0018-A | BARROTE DE MADEIRA DE LEI DE 3"X4.1/2",APOIADO EM PILARETE D | M |  | 50.19
E 20X20CM,DE ALVENARIA DE TIJOLOS MACICOS OU OUTRO,EXCLUSIVE
OS PILARETES
02603 | MACARANDUBA EM PECAS, DE 7,50X11,25CM (3"X4.1/2") | M | 1.1 | 35.02 | 0 | 38.522
20046 | MAO-DE-OBRA DE CARPINTEIRO DE FORMA DE CONCRETO, INCLUSIVE E | H | 0.2 | 23.16 | 3 | 4.771
NCARGOS SOCIAIS DESONERADOS
20132 | MAO-DE-OBRA DE SERVENTE DA CONSTRUCAO CIVIL, INCLUSIVE ENCAR | H | 0.4 | 16.75 | 3 | 6.901
GOS SOCIAIS DESONERADOS
13.398.0020-0 | RODAPE EM MADEIRA DE LEI,COM SECAO DE 5X2CM,PREGADO EM TACOS | M |  | 23.89
EMBUTIDOS NA ALVENARIA
00378 | RODAPE EM MADEIRA DE LEI, CANTO BOLEADO, DE (2X5)CM, GRUPO V | M | 1.05 | 10.25 | 0 | 10.7625
I
00453 | PREGO COM OU SEM CABECA, EM CAIXAS DE 50KG, OU QUANTIDADES E | KG | 0.01 | 18.29 | 0 | 0.1829
QUIVALENTES, Nº12X12 A 18X30
00803 | TACO EM CANELA 2,5 X 10 X 10CM | UN | 0.4 | 1.4103 | 0 | 0.5641
01967 | MAO-DE-OBRA DE CARPINTEIRO DE ESQUADRIASDE MADEIRA INCLUSIVE | H | 0.25 | 28.76 | 3 | 7.4057
ENCARGOS SOCIAIS
01999 | MAO-DE-OBRA DE SERVENTE DA CONSTRUCAO CIVIL, INCLUSIVE ENCAR | H | 0.25 | 19.33 | 3 | 4.9775
GOS SOCIAIS
13.398.0020-A | RODAPE EM MADEIRA DE LEI,COM SECAO DE 5X2CM,PREGADO EM TACOS | M |  | 22.23
EMBUTIDOS NA ALVENARIA
00378 | RODAPE EM MADEIRA DE LEI, CANTO BOLEADO, DE (2X5)CM, GRUPO V | M | 1.05 | 10.25 | 0 | 10.7625
I
00453 | PREGO COM OU SEM CABECA, EM CAIXAS DE 50KG, OU QUANTIDADES E | KG | 0.01 | 18.29 | 0 | 0.1829
QUIVALENTES, Nº12X12 A 18X30
20045 | MAO-DE-OBRA DE CARPINTEIRO DE ESQUADRIAS DE MADEIRA, INCLUSI | H | 0.25 | 24.92 | 3 | 6.4169
VE ENCARGOS SOCIAIS DESONERADOS
20132 | MAO-DE-OBRA DE SERVENTE DA CONSTRUCAO CIVIL, INCLUSIVE ENCAR | H | 0.25 | 16.75 | 3 | 4.3131
GOS SOCIAIS DESONERADOS
30873 | TACO EM CANELA 2,5 X 10 X 10CM | UN | 0.4 | 1.4103 | 0 | 0.5641
13.398.0025-0 | RODAPE EM MADEIRA DE LEI,COM SECAO DE 7X2CM,PREGADO EM TACOS | M |  | 27.81
EMBUTIDOS NA ALVENARIA
00453 | PREGO COM OU SEM CABECA, EM CAIXAS DE 50KG, OU QUANTIDADES E | KG | 0.01 | 18.29 | 0 | 0.1829
QUIVALENTES, Nº12X12 A 18X30
00803 | TACO EM CANELA 2,5 X 10 X 10CM | UN | 0.4 | 1.4103 | 0 | 0.5641
01967 | MAO-DE-OBRA DE CARPINTEIRO DE ESQUADRIASDE MADEIRA INCLUSIVE | H | 0.25 | 28.76 | 3 | 7.4057
ENCARGOS SOCIAIS
01999 | MAO-DE-OBRA DE SERVENTE DA CONSTRUCAO CIVIL, INCLUSIVE ENCAR | H | 0.25 | 19.33 | 3 | 4.9775
GOS SOCIAIS
02943 | RODAPE EM MADEIRA DE LEI, CANTO BOLEADO, DE (2X7)CM, GRUPO V | M | 1.05 | 13.9883 | 0 | 14.6877
I
13.398.0025-A | RODAPE EM MADEIRA DE LEI,COM SECAO DE 7X2CM,PREGADO EM TACOS | M |  | 26.16
EMBUTIDOS NA ALVENARIA
00453 | PREGO COM OU SEM CABECA, EM CAIXAS DE 50KG, OU QUANTIDADES E | KG | 0.01 | 18.29 | 0 | 0.1829
QUIVALENTES, Nº12X12 A 18X30
02943 | RODAPE EM MADEIRA DE LEI, CANTO BOLEADO, DE (2X7)CM, GRUPO V | M | 1.05 | 13.9883 | 0 | 14.6877
I
20045 | MAO-DE-OBRA DE CARPINTEIRO DE ESQUADRIAS DE MADEIRA, INCLUSI | H | 0.25 | 24.92 | 3 | 6.4169
VE ENCARGOS SOCIAIS DESONERADOS
20132 | MAO-DE-OBRA DE SERVENTE DA CONSTRUCAO CIVIL, INCLUSIVE ENCAR | H | 0.25 | 16.75 | 3 | 4.3131
GOS SOCIAIS DESONERADOS
30873 | TACO EM CANELA 2,5 X 10 X 10CM | UN | 0.4 | 1.4103 | 0 | 0.5641
13.398.0030-0 | RODAPE DE IPE OU MADEIRA EQUIVALENTE DE 10X2CM ACABAMENTO BO | M |  | 45.43
LEADO,FIXADO COMO EM 13.398.0020
00453 | PREGO COM OU SEM CABECA, EM CAIXAS DE 50KG, OU QUANTIDADES E | KG | 0.01 | 18.29 | 0 | 0.1829
QUIVALENTES, Nº12X12 A 18X30
00803 | TACO EM CANELA 2,5 X 10 X 10CM | UN | 0.4 | 1.4103 | 0 | 0.5641
01967 | MAO-DE-OBRA DE CARPINTEIRO DE ESQUADRIASDE MADEIRA INCLUSIVE | H | 0.25 | 28.76 | 3 | 7.4057
ENCARGOS SOCIAIS
01999 | MAO-DE-OBRA DE SERVENTE DA CONSTRUCAO CIVIL, INCLUSIVE ENCAR | H | 0.25 | 19.33 | 3 | 4.9775
GOS SOCIAIS
07283 | RODAPE DE IPE, CANTO BOLEADO, DE (10X2)CM | M | 1.05 | 30.7704 | 0 | 32.3089
13.398.0030-A | RODAPE DE IPE OU MADEIRA EQUIVALENTE DE 10X2CM ACABAMENTO BO | M |  | 43.78
LEADO,FIXADO COMO EM 13.398.0020
00453 | PREGO COM OU SEM CABECA, EM CAIXAS DE 50KG, OU QUANTIDADES E | KG | 0.01 | 18.29 | 0 | 0.1829
QUIVALENTES, Nº12X12 A 18X30
07283 | RODAPE DE IPE, CANTO BOLEADO, DE (10X2)CM | M | 1.05 | 30.7704 | 0 | 32.3089
20045 | MAO-DE-OBRA DE CARPINTEIRO DE ESQUADRIAS DE MADEIRA, INCLUSI | H | 0.25 | 24.92 | 3 | 6.4169
VE ENCARGOS SOCIAIS DESONERADOS
20132 | MAO-DE-OBRA DE SERVENTE DA CONSTRUCAO CIVIL, INCLUSIVE ENCAR | H | 0.25 | 16.75 | 3 | 4.3131
GOS SOCIAIS DESONERADOS
30873 | TACO EM CANELA 2,5 X 10 X 10CM | UN | 0.4 | 1.4103 | 0 | 0.5641
13.410.0010-0 | PISO DE PEDRA PORTUGUESA,ASSENTADO SOBRE MISTURA DE CIMENTO | M2 |  | 145.51
E SAIBRO,NO TRACO 1:5,INCLUSIVE ACERTO DO TERRENO.FORNECIMEN
TO E COLOCACAO
00149 | CIMENTO PORTLAND CP II 32, EM SACO DE 50KG | KG | 15 | 0.576 | 0 | 8.64
00447 | PEDRA PORTUGUESA BRANCA E PRETA | M2 | 1.05 | 81.37 | 0 | 85.4385
00519 | SAIBRO | M3 | 0.1 | 98 | 0 | 9.8
01968 | MAO-DE-OBRA DE PEDREIRO, INCLUSIVE ENCARGOS SOCIAIS | H | 0.5 | 26.73 | 3 | 13.766
01999 | MAO-DE-OBRA DE SERVENTE DA CONSTRUCAO CIVIL, INCLUSIVE ENCAR | H | 1.4 | 19.33 | 3 | 27.8739
GOS SOCIAIS
13.410.0010-A | PISO DE PEDRA PORTUGUESA,ASSENTADO SOBRE MISTURA DE CIMENTO | M2 |  | 139.95
E SAIBRO,NO TRACO 1:5,INCLUSIVE ACERTO DO TERRENO.FORNECIMEN
TO E COLOCACAO
00149 | CIMENTO PORTLAND CP II 32, EM SACO DE 50KG | KG | 15 | 0.576 | 0 | 8.64
00447 | PEDRA PORTUGUESA BRANCA E PRETA | M2 | 1.05 | 81.37 | 0 | 85.4385
00519 | SAIBRO | M3 | 0.1 | 98 | 0 | 9.8
20115 | MAO-DE-OBRA DE PEDREIRO, INCLUSIVE ENCARGOS SOCIAIS DESONERA | H | 0.5 | 23.16 | 3 | 11.9274
DOS
20132 | MAO-DE-OBRA DE SERVENTE DA CONSTRUCAO CIVIL, INCLUSIVE ENCAR | H | 1.4 | 16.75 | 3 | 24.1535
GOS SOCIAIS DESONERADOS
13.410.0011-0 | PISO DE PEDRA PORTUGUESA EM DESENHOS SIMPLES, COM APROXIMADA | M2 |  | 161.74
MENTE 40% DE PEDRA PRETA E 60% DE PEDRA BRANCA, ASSENTADO SO
BRE MISTURA DE CIMENTO E SAIBRO NO TRACO 1:5, INCLUSIVE ACER
TO DO TERRENO.FORNECIMENTO E COLOCACAO
00149 | CIMENTO PORTLAND CP II 32, EM SACO DE 50KG | KG | 15 | 0.576 | 0 | 8.64
00447 | PEDRA PORTUGUESA BRANCA E PRETA | M2 | 1.05 | 81.37 | 0 | 85.4385
00519 | SAIBRO | M3 | 0.1 | 98 | 0 | 9.8
01968 | MAO-DE-OBRA DE PEDREIRO, INCLUSIVE ENCARGOS SOCIAIS | H | 0.8 | 26.73 | 3 | 22.0255
01999 | MAO-DE-OBRA DE SERVENTE DA CONSTRUCAO CIVIL, INCLUSIVE ENCAR | H | 1.8 | 19.33 | 3 | 35.8378
GOS SOCIAIS
13.410.0011-A | PISO DE PEDRA PORTUGUESA EM DESENHOS SIMPLES, COM APROXIMADA | M2 |  | 154.01
MENTE 40% DE PEDRA PRETA E 60% DE PEDRA BRANCA, ASSENTADO SO
BRE MISTURA DE CIMENTO E SAIBRO NO TRACO 1:5, INCLUSIVE ACER
TO DO TERRENO.FORNECIMENTO E COLOCACAO
00149 | CIMENTO PORTLAND CP II 32, EM SACO DE 50KG | KG | 15 | 0.576 | 0 | 8.64
00447 | PEDRA PORTUGUESA BRANCA E PRETA | M2 | 1.05 | 81.37 | 0 | 85.4385
00519 | SAIBRO | M3 | 0.1 | 98 | 0 | 9.8
20115 | MAO-DE-OBRA DE PEDREIRO, INCLUSIVE ENCARGOS SOCIAIS DESONERA | H | 0.8 | 23.16 | 3 | 19.0838
DOS
20132 | MAO-DE-OBRA DE SERVENTE DA CONSTRUCAO CIVIL, INCLUSIVE ENCAR | H | 1.8 | 16.75 | 3 | 31.0545
GOS SOCIAIS DESONERADOS
13.410.0012-0 | PEDRA PORTUGUESA COM 60% DE PEDRA BRANCA.FORNECIMENTO SEM CO | M2 |  | 85.43
LOCACAO
00447 | PEDRA PORTUGUESA BRANCA E PRETA | M2 | 1.05 | 81.37 | 0 | 85.4385
13.410.0012-A | PEDRA PORTUGUESA COM 60% DE PEDRA BRANCA.FORNECIMENTO SEM CO | M2 |  | 85.43
LOCACAO
00447 | PEDRA PORTUGUESA BRANCA E PRETA | M2 | 1.05 | 81.37 | 0 | 85.4385
13.410.0015-0 | PISO DE PEDRA PORTUGUESA,ASSENTADO SOBRE MISTURA DE CIMENTO | M2 |  | 125.6
E SAIBRO,NO TRACO 1:5,EXCLUSIVE ACERTO DO TERRENO.FORNECIMEN
TO E COLOCACAO
00149 | CIMENTO PORTLAND CP II 32, EM SACO DE 50KG | KG | 15 | 0.576 | 0 | 8.64
00447 | PEDRA PORTUGUESA BRANCA E PRETA | M2 | 1.05 | 81.37 | 0 | 85.4385
00519 | SAIBRO | M3 | 0.1 | 98 | 0 | 9.8
01968 | MAO-DE-OBRA DE PEDREIRO, INCLUSIVE ENCARGOS SOCIAIS | H | 0.5 | 26.73 | 3 | 13.766
01999 | MAO-DE-OBRA DE SERVENTE DA CONSTRUCAO CIVIL, INCLUSIVE ENCAR | H | 0.4 | 19.33 | 3 | 7.964
GOS SOCIAIS
13.410.0015-A | PISO DE PEDRA PORTUGUESA,ASSENTADO SOBRE MISTURA DE CIMENTO | M2 |  | 122.7
E SAIBRO,NO TRACO 1:5,EXCLUSIVE ACERTO DO TERRENO.FORNECIMEN
TO E COLOCACAO
00149 | CIMENTO PORTLAND CP II 32, EM SACO DE 50KG | KG | 15 | 0.576 | 0 | 8.64
00447 | PEDRA PORTUGUESA BRANCA E PRETA | M2 | 1.05 | 81.37 | 0 | 85.4385
00519 | SAIBRO | M3 | 0.1 | 98 | 0 | 9.8
20115 | MAO-DE-OBRA DE PEDREIRO, INCLUSIVE ENCARGOS SOCIAIS DESONERA | H | 0.5 | 23.16 | 3 | 11.9274
DOS
20132 | MAO-DE-OBRA DE SERVENTE DA CONSTRUCAO CIVIL, INCLUSIVE ENCAR | H | 0.4 | 16.75 | 3 | 6.901
GOS SOCIAIS DESONERADOS
13.410.0020-0 | PISO DE PEDRA PORTUGUESA EM DESENHO SIMPLES,COM APROXIMADAME | M2 |  | 172.75
NTE 25% DE PEDRA PRETA,25% DE PEDRA VERMELHA E 50% DE PEDRA
BRANCA,ASSENTADO SOBRE MISTURA DE CIMENTO E SAIBRO NO TRACO
1:5,INCLUSIVE ACERTO DO TERRENO.FORNECIMENTO E COLOCACAO
00149 | CIMENTO PORTLAND CP II 32, EM SACO DE 50KG | KG | 15 | 0.576 | 0 | 8.64
00447 | PEDRA PORTUGUESA BRANCA E PRETA | M2 | 1.05 | 81.37 | 0 | 85.4385
00519 | SAIBRO | M3 | 0.1 | 98 | 0 | 9.8
01968 | MAO-DE-OBRA DE PEDREIRO, INCLUSIVE ENCARGOS SOCIAIS | H | 1.2 | 26.73 | 3 | 33.0383
01999 | MAO-DE-OBRA DE SERVENTE DA CONSTRUCAO CIVIL, INCLUSIVE ENCAR | H | 1.8 | 19.33 | 3 | 35.8378
GOS SOCIAIS
13.410.0020-A | PISO DE PEDRA PORTUGUESA EM DESENHO SIMPLES,COM APROXIMADAME | M2 |  | 163.55
NTE 25% DE PEDRA PRETA,25% DE PEDRA VERMELHA E 50% DE PEDRA
BRANCA,ASSENTADO SOBRE MISTURA DE CIMENTO E SAIBRO NO TRACO
1:5,INCLUSIVE ACERTO DO TERRENO.FORNECIMENTO E COLOCACAO
00149 | CIMENTO PORTLAND CP II 32, EM SACO DE 50KG | KG | 15 | 0.576 | 0 | 8.64
00447 | PEDRA PORTUGUESA BRANCA E PRETA | M2 | 1.05 | 81.37 | 0 | 85.4385
00519 | SAIBRO | M3 | 0.1 | 98 | 0 | 9.8
20115 | MAO-DE-OBRA DE PEDREIRO, INCLUSIVE ENCARGOS SOCIAIS DESONERA | H | 1.2 | 23.16 | 3 | 28.6258
DOS
20132 | MAO-DE-OBRA DE SERVENTE DA CONSTRUCAO CIVIL, INCLUSIVE ENCAR | H | 1.8 | 16.75 | 3 | 31.0545
GOS SOCIAIS DESONERADOS
13.410.0025-0 | PISO DE PEDRA PORTUGUESA,ASSENTADO SOBRE MISTURA DE CIMENTO | M2 |  | 168.34
E SAIBRO,NO TRACO 1:5,INCLUSIVE ACERTO DO TERRENO,EM FAIXA.
FORNECIMENTO E COLOCACAO
00149 | CIMENTO PORTLAND CP II 32, EM SACO DE 50KG | KG | 15 | 0.576 | 0 | 8.64
00447 | PEDRA PORTUGUESA BRANCA E PRETA | M2 | 1.05 | 81.37 | 0 | 85.4385
00519 | SAIBRO | M3 | 0.1 | 98 | 0 | 9.8
01968 | MAO-DE-OBRA DE PEDREIRO, INCLUSIVE ENCARGOS SOCIAIS | H | 1.04 | 26.73 | 3 | 28.6332
01999 | MAO-DE-OBRA DE SERVENTE DA CONSTRUCAO CIVIL, INCLUSIVE ENCAR | H | 1.8 | 19.33 | 3 | 35.8378
GOS SOCIAIS
13.410.0025-A | PISO DE PEDRA PORTUGUESA,ASSENTADO SOBRE MISTURA DE CIMENTO | M2 |  | 159.74
E SAIBRO,NO TRACO 1:5,INCLUSIVE ACERTO DO TERRENO,EM FAIXA.
FORNECIMENTO E COLOCACAO
00149 | CIMENTO PORTLAND CP II 32, EM SACO DE 50KG | KG | 15 | 0.576 | 0 | 8.64
00447 | PEDRA PORTUGUESA BRANCA E PRETA | M2 | 1.05 | 81.37 | 0 | 85.4385
00519 | SAIBRO | M3 | 0.1 | 98 | 0 | 9.8
20115 | MAO-DE-OBRA DE PEDREIRO, INCLUSIVE ENCARGOS SOCIAIS DESONERA | H | 1.04 | 23.16 | 3 | 24.809
DOS
20132 | MAO-DE-OBRA DE SERVENTE DA CONSTRUCAO CIVIL, INCLUSIVE ENCAR | H | 1.8 | 16.75 | 3 | 31.0545
GOS SOCIAIS DESONERADOS
13.410.0030-0 | PISO COM PEDRA PORTUGUESA VERMELHA,ASSENTADO SOBRE MISTURA D | M2 |  | 145.51
E CIMENTO E SAIBRO,NO TRACO 1:5,INCLUSIVE ACERTO DO TERRENO,
EM FAIXA.FORNECIMENTO E COLOCACAO
00149 | CIMENTO PORTLAND CP II 32, EM SACO DE 50KG | KG | 15 | 0.576 | 0 | 8.64
00447 | PEDRA PORTUGUESA BRANCA E PRETA | M2 | 1.05 | 81.37 | 0 | 85.4385
00519 | SAIBRO | M3 | 0.1 | 98 | 0 | 9.8
01968 | MAO-DE-OBRA DE PEDREIRO, INCLUSIVE ENCARGOS SOCIAIS | H | 0.5 | 26.73 | 3 | 13.766
01999 | MAO-DE-OBRA DE SERVENTE DA CONSTRUCAO CIVIL, INCLUSIVE ENCAR | H | 1.4 | 19.33 | 3 | 27.8739
GOS SOCIAIS
13.410.0030-A | PISO COM PEDRA PORTUGUESA VERMELHA,ASSENTADO SOBRE MISTURA D | M2 |  | 139.95
E CIMENTO E SAIBRO,NO TRACO 1:5,INCLUSIVE ACERTO DO TERRENO,
EM FAIXA.FORNECIMENTO E COLOCACAO
00149 | CIMENTO PORTLAND CP II 32, EM SACO DE 50KG | KG | 15 | 0.576 | 0 | 8.64
00447 | PEDRA PORTUGUESA BRANCA E PRETA | M2 | 1.05 | 81.37 | 0 | 85.4385
00519 | SAIBRO | M3 | 0.1 | 98 | 0 | 9.8
20115 | MAO-DE-OBRA DE PEDREIRO, INCLUSIVE ENCARGOS SOCIAIS DESONERA | H | 0.5 | 23.16 | 3 | 11.9274
DOS
20132 | MAO-DE-OBRA DE SERVENTE DA CONSTRUCAO CIVIL, INCLUSIVE ENCAR | H | 1.4 | 16.75 | 3 | 24.1535
GOS SOCIAIS DESONERADOS
13.411.0500-0 | RECOMPOSICAO DE PAVIMENTACAO DE PEDRA PORTUGUESA,ASSENTADA | M2 |  | 107.5
COM FAROFA DE CIMENTO E SAIBRO,NO TRACO 1:5, INCLUSIVE FORNE
CIMENTO DO MATERIAL PARA REJUNTAMENTO,EXCLUSIVE A PEDRA
00149 | CIMENTO PORTLAND CP II 32, EM SACO DE 50KG | KG | 10 | 0.576 | 0 | 5.76
00519 | SAIBRO | M3 | 0.07 | 98 | 0 | 6.86
01968 | MAO-DE-OBRA DE PEDREIRO, INCLUSIVE ENCARGOS SOCIAIS | H | 2 | 26.73 | 3 | 55.0638
01999 | MAO-DE-OBRA DE SERVENTE DA CONSTRUCAO CIVIL, INCLUSIVE ENCAR | H | 2 | 19.33 | 3 | 39.8198
GOS SOCIAIS
13.411.0500-A | RECOMPOSICAO DE PAVIMENTACAO DE PEDRA PORTUGUESA,ASSENTADA | M2 |  | 94.83
COM FAROFA DE CIMENTO E SAIBRO,NO TRACO 1:5, INCLUSIVE FORNE
CIMENTO DO MATERIAL PARA REJUNTAMENTO,EXCLUSIVE A PEDRA
00149 | CIMENTO PORTLAND CP II 32, EM SACO DE 50KG | KG | 10 | 0.576 | 0 | 5.76
00519 | SAIBRO | M3 | 0.07 | 98 | 0 | 6.86
20115 | MAO-DE-OBRA DE PEDREIRO, INCLUSIVE ENCARGOS SOCIAIS DESONERA | H | 2 | 23.16 | 3 | 47.7096
DOS
20132 | MAO-DE-OBRA DE SERVENTE DA CONSTRUCAO CIVIL, INCLUSIVE ENCAR | H | 2 | 16.75 | 3 | 34.505
GOS SOCIAIS DESONERADOS
13.413.0010-0 | PISO DE PEDRA SAO TOME,MEDINDO 30X30CM,38X38CM,48X48CM OU 58 | M2 |  | 220.71
X58CM,COM 2CM DE ESPESSURA,ASSENTE COM ARGAMASSA DE CIMENTO,
AREIA E SAIBRO,NO TRACO 1:2:2,COM ESPESSURA DE 3CM.FORNECIME
NTO E COLOCACAO
00445 | PEDRA DE ARENITO, TIPO SAO TOME, DE (37X37)CM | M2 | 1.05 | 133.9 | 0 | 140.595
01624 | ARGAMASSA CIM.,SAIBRO,AREIA 1:2:2,PREPA RO MECANICO | M3 | 0.03 | 425.6818 | 0 | 12.7705
01968 | MAO-DE-OBRA DE PEDREIRO, INCLUSIVE ENCARGOS SOCIAIS | H | 1 | 26.73 | 3 | 27.5319
01999 | MAO-DE-OBRA DE SERVENTE DA CONSTRUCAO CIVIL, INCLUSIVE ENCAR | H | 2 | 19.33 | 3 | 39.8198
GOS SOCIAIS
13.413.0010-A | PISO DE PEDRA SAO TOME,MEDINDO 30X30CM,38X38CM,48X48CM OU 58 | M2 |  | 211.43
X58CM,COM 2CM DE ESPESSURA,ASSENTE COM ARGAMASSA DE CIMENTO,
AREIA E SAIBRO,NO TRACO 1:2:2,COM ESPESSURA DE 3CM.FORNECIME
NTO E COLOCACAO
00445 | PEDRA DE ARENITO, TIPO SAO TOME, DE (37X37)CM | M2 | 1.05 | 133.9 | 0 | 140.595
20115 | MAO-DE-OBRA DE PEDREIRO, INCLUSIVE ENCARGOS SOCIAIS DESONERA | H | 1 | 23.16 | 3 | 23.8548
DOS
20132 | MAO-DE-OBRA DE SERVENTE DA CONSTRUCAO CIVIL, INCLUSIVE ENCAR | H | 2 | 16.75 | 3 | 34.505
GOS SOCIAIS DESONERADOS
30180 | ARGAMASSA CIM.,SAIBRO,AREIA 1:2:2,PREPA RO MECANICO | M3 | 0.03 | 415.9838 | 0 | 12.4795
13.413.0011-0 | PISO DE PEDRA SAO TOME,MEDINDO 30X30CM,38X38CM,48X48CM OU 58 | M2 |  | 207.94
X58CM,COM 2CM DE ESPESSURA,EXCLUSIVE ARGAMASSA.FORNECIMENTO
E COLOCACAO
00445 | PEDRA DE ARENITO, TIPO SAO TOME, DE (37X37)CM | M2 | 1.05 | 133.9 | 0 | 140.595
01968 | MAO-DE-OBRA DE PEDREIRO, INCLUSIVE ENCARGOS SOCIAIS | H | 1 | 26.73 | 3 | 27.5319
01999 | MAO-DE-OBRA DE SERVENTE DA CONSTRUCAO CIVIL, INCLUSIVE ENCAR | H | 2 | 19.33 | 3 | 39.8198
GOS SOCIAIS
13.413.0011-A | PISO DE PEDRA SAO TOME,MEDINDO 30X30CM,38X38CM,48X48CM OU 58 | M2 |  | 198.95
X58CM,COM 2CM DE ESPESSURA,EXCLUSIVE ARGAMASSA.FORNECIMENTO
E COLOCACAO
00445 | PEDRA DE ARENITO, TIPO SAO TOME, DE (37X37)CM | M2 | 1.05 | 133.9 | 0 | 140.595
20115 | MAO-DE-OBRA DE PEDREIRO, INCLUSIVE ENCARGOS SOCIAIS DESONERA | H | 1 | 23.16 | 3 | 23.8548
DOS
20132 | MAO-DE-OBRA DE SERVENTE DA CONSTRUCAO CIVIL, INCLUSIVE ENCAR | H | 2 | 16.75 | 3 | 34.505
GOS SOCIAIS DESONERADOS
13.413.0012-0 | PISO DE PEDRA SAO TOME,MEDINDO 57X57CM,TIPO FURNAS/LIGHT,ASS | M2 |  | 215.03
ENTE COM ARGAMASSA DE CIMENTO,AREIA E SAIBRO,NO TRACO 1:2:2,
REJUNTAMENTO COM CIMENTO BRANCO E CORANTE
00150 | CIMENTO BRANCO | KG | 0.1 | 2.67 | 0 | 0.267
01624 | ARGAMASSA CIM.,SAIBRO,AREIA 1:2:2,PREPA RO MECANICO | M3 | 0.03 | 425.6818 | 0 | 12.7705
01968 | MAO-DE-OBRA DE PEDREIRO, INCLUSIVE ENCARGOS SOCIAIS | H | 1 | 26.73 | 3 | 27.5319
01999 | MAO-DE-OBRA DE SERVENTE DA CONSTRUCAO CIVIL, INCLUSIVE ENCAR | H | 2 | 19.33 | 3 | 39.8198
GOS SOCIAIS
05350 | PIGMENTO EM PO A BASE DE OXIDO DE FERRO | KG | 0.025 | 46.1 | 0 | 1.1525
11194 | PEDRA SAO TOME, 57X57CM, TIPO FURNAS/LIGHT | M2 | 1.05 | 127.14 | 0 | 133.497
13.413.0012-A | PISO DE PEDRA SAO TOME,MEDINDO 57X57CM,TIPO FURNAS/LIGHT,ASS | M2 |  | 205.75
ENTE COM ARGAMASSA DE CIMENTO,AREIA E SAIBRO,NO TRACO 1:2:2,
REJUNTAMENTO COM CIMENTO BRANCO E CORANTE
00150 | CIMENTO BRANCO | KG | 0.1 | 2.67 | 0 | 0.267
05350 | PIGMENTO EM PO A BASE DE OXIDO DE FERRO | KG | 0.025 | 46.1 | 0 | 1.1525
11194 | PEDRA SAO TOME, 57X57CM, TIPO FURNAS/LIGHT | M2 | 1.05 | 127.14 | 0 | 133.497
20115 | MAO-DE-OBRA DE PEDREIRO, INCLUSIVE ENCARGOS SOCIAIS DESONERA | H | 1 | 23.16 | 3 | 23.8548
DOS
20132 | MAO-DE-OBRA DE SERVENTE DA CONSTRUCAO CIVIL, INCLUSIVE ENCAR | H | 2 | 16.75 | 3 | 34.505
GOS SOCIAIS DESONERADOS
30180 | ARGAMASSA CIM.,SAIBRO,AREIA 1:2:2,PREPA RO MECANICO | M3 | 0.03 | 415.9838 | 0 | 12.4795
13.413.0013-0 | PISO DE PEDRA SAO TOME, MEDINDO 57X57CM, TIPO FURNAS/LIGHT, | M2 |  | 200.84
EXCLUSIVE ARGAMASSA E REJUNTAMENTO
01968 | MAO-DE-OBRA DE PEDREIRO, INCLUSIVE ENCARGOS SOCIAIS | H | 1 | 26.73 | 3 | 27.5319
01999 | MAO-DE-OBRA DE SERVENTE DA CONSTRUCAO CIVIL, INCLUSIVE ENCAR | H | 2 | 19.33 | 3 | 39.8198
GOS SOCIAIS
11194 | PEDRA SAO TOME, 57X57CM, TIPO FURNAS/LIGHT | M2 | 1.05 | 127.14 | 0 | 133.497
13.413.0013-A | PISO DE PEDRA SAO TOME, MEDINDO 57X57CM, TIPO FURNAS/LIGHT, | M2 |  | 191.85
EXCLUSIVE ARGAMASSA E REJUNTAMENTO
11194 | PEDRA SAO TOME, 57X57CM, TIPO FURNAS/LIGHT | M2 | 1.05 | 127.14 | 0 | 133.497
20115 | MAO-DE-OBRA DE PEDREIRO, INCLUSIVE ENCARGOS SOCIAIS DESONERA | H | 1 | 23.16 | 3 | 23.8548
DOS
20132 | MAO-DE-OBRA DE SERVENTE DA CONSTRUCAO CIVIL, INCLUSIVE ENCAR | H | 2 | 16.75 | 3 | 34.505
GOS SOCIAIS DESONERADOS
13.413.0020-0 | PISO DE PLACAS DE ARDOSIA COR CINZA MEDINDO 40X40CM,EM TORNO | M2 |  | 87.91
DE 1CM DE ESPESSURA,ASSENTE SOBRE SUPERFICIE EM OSSO COM AR
GAMASSA DE CIMENTO,SAIBRO E AREIA,NO TRACO 1:2:2
01624 | ARGAMASSA CIM.,SAIBRO,AREIA 1:2:2,PREPA RO MECANICO | M3 | 0.03 | 425.6818 | 0 | 12.7705
01968 | MAO-DE-OBRA DE PEDREIRO, INCLUSIVE ENCARGOS SOCIAIS | H | 0.9 | 26.73 | 3 | 24.7787
01999 | MAO-DE-OBRA DE SERVENTE DA CONSTRUCAO CIVIL, INCLUSIVE ENCAR | H | 0.9 | 19.33 | 3 | 17.9189
GOS SOCIAIS
07276 | ARDOSIA CINZA, EM PLACAS, DE (40X40X1)CM | M2 | 1.05 | 30.9 | 0 | 32.445
13.413.0020-A | PISO DE PLACAS DE ARDOSIA COR CINZA MEDINDO 40X40CM,EM TORNO | M2 |  | 81.92
DE 1CM DE ESPESSURA,ASSENTE SOBRE SUPERFICIE EM OSSO COM AR
GAMASSA DE CIMENTO,SAIBRO E AREIA,NO TRACO 1:2:2
07276 | ARDOSIA CINZA, EM PLACAS, DE (40X40X1)CM | M2 | 1.05 | 30.9 | 0 | 32.445
20115 | MAO-DE-OBRA DE PEDREIRO, INCLUSIVE ENCARGOS SOCIAIS DESONERA | H | 0.9 | 23.16 | 3 | 21.4693
DOS
20132 | MAO-DE-OBRA DE SERVENTE DA CONSTRUCAO CIVIL, INCLUSIVE ENCAR | H | 0.9 | 16.75 | 3 | 15.5273
GOS SOCIAIS DESONERADOS
30180 | ARGAMASSA CIM.,SAIBRO,AREIA 1:2:2,PREPA RO MECANICO | M3 | 0.03 | 415.9838 | 0 | 12.4795
13.413.0021-0 | PISO DE PLACAS DE ARDOSIA COR CINZA MEDINDO 40X40CM,EM TORNO | M2 |  | 75.14
DE 1CM DE ESPESSURA,EXCLUSIVE ARGAMASSA
01968 | MAO-DE-OBRA DE PEDREIRO, INCLUSIVE ENCARGOS SOCIAIS | H | 0.9 | 26.73 | 3 | 24.7787
01999 | MAO-DE-OBRA DE SERVENTE DA CONSTRUCAO CIVIL, INCLUSIVE ENCAR | H | 0.9 | 19.33 | 3 | 17.9189
GOS SOCIAIS
07276 | ARDOSIA CINZA, EM PLACAS, DE (40X40X1)CM | M2 | 1.05 | 30.9 | 0 | 32.445
13.413.0021-A | PISO DE PLACAS DE ARDOSIA COR CINZA MEDINDO 40X40CM,EM TORNO | M2 |  | 69.44
DE 1CM DE ESPESSURA,EXCLUSIVE ARGAMASSA
07276 | ARDOSIA CINZA, EM PLACAS, DE (40X40X1)CM | M2 | 1.05 | 30.9 | 0 | 32.445
20115 | MAO-DE-OBRA DE PEDREIRO, INCLUSIVE ENCARGOS SOCIAIS DESONERA | H | 0.9 | 23.16 | 3 | 21.4693
DOS
20132 | MAO-DE-OBRA DE SERVENTE DA CONSTRUCAO CIVIL, INCLUSIVE ENCAR | H | 0.9 | 16.75 | 3 | 15.5273
GOS SOCIAIS DESONERADOS
13.413.0025-0 | PISO DE PLACAS DE ARDOSIA COR CINZA MEDINDO 30X30CM,EM TORNO | M2 |  | 96.98
DE 1CM DE ESPESSURA,ASSENTE SOBRE SUPERFICIE EM OSSO COM AR
GAMASSA DE CIMENTO,SAIBRO E AREIA,NO TRACO 1:2:2
01624 | ARGAMASSA CIM.,SAIBRO,AREIA 1:2:2,PREPA RO MECANICO | M3 | 0.03 | 425.6818 | 0 | 12.7705
01968 | MAO-DE-OBRA DE PEDREIRO, INCLUSIVE ENCARGOS SOCIAIS | H | 1 | 26.73 | 3 | 27.5319
01999 | MAO-DE-OBRA DE SERVENTE DA CONSTRUCAO CIVIL, INCLUSIVE ENCAR | H | 1 | 19.33 | 3 | 19.9099
GOS SOCIAIS
07277 | ARDOSIA CINZA, EM PLACAS, EM TORNO DE(30X30X1)CM | M2 | 1.05 | 35.02 | 0 | 36.771
13.413.0025-A | PISO DE PLACAS DE ARDOSIA COR CINZA MEDINDO 30X30CM,EM TORNO | M2 |  | 90.35
DE 1CM DE ESPESSURA,ASSENTE SOBRE SUPERFICIE EM OSSO COM AR
GAMASSA DE CIMENTO,SAIBRO E AREIA,NO TRACO 1:2:2
07277 | ARDOSIA CINZA, EM PLACAS, EM TORNO DE(30X30X1)CM | M2 | 1.05 | 35.02 | 0 | 36.771
20115 | MAO-DE-OBRA DE PEDREIRO, INCLUSIVE ENCARGOS SOCIAIS DESONERA | H | 1 | 23.16 | 3 | 23.8548
DOS
20132 | MAO-DE-OBRA DE SERVENTE DA CONSTRUCAO CIVIL, INCLUSIVE ENCAR | H | 1 | 16.75 | 3 | 17.2525
GOS SOCIAIS DESONERADOS
30180 | ARGAMASSA CIM.,SAIBRO,AREIA 1:2:2,PREPA RO MECANICO | M3 | 0.03 | 415.9838 | 0 | 12.4795
13.413.0026-0 | PISO DE PLACAS DE ARDOSIA COR CINZA MEDINDO 30X30CM,EM TORNO | M2 |  | 84.21
DE 1CM DE ESPESSURA,EXCLUSIVE ARGAMASSA
01968 | MAO-DE-OBRA DE PEDREIRO, INCLUSIVE ENCARGOS SOCIAIS | H | 1 | 26.73 | 3 | 27.5319
01999 | MAO-DE-OBRA DE SERVENTE DA CONSTRUCAO CIVIL, INCLUSIVE ENCAR | H | 1 | 19.33 | 3 | 19.9099
GOS SOCIAIS
07277 | ARDOSIA CINZA, EM PLACAS, EM TORNO DE(30X30X1)CM | M2 | 1.05 | 35.02 | 0 | 36.771
13.413.0026-A | PISO DE PLACAS DE ARDOSIA COR CINZA MEDINDO 30X30CM,EM TORNO | M2 |  | 77.87
DE 1CM DE ESPESSURA,EXCLUSIVE ARGAMASSA
07277 | ARDOSIA CINZA, EM PLACAS, EM TORNO DE(30X30X1)CM | M2 | 1.05 | 35.02 | 0 | 36.771
20115 | MAO-DE-OBRA DE PEDREIRO, INCLUSIVE ENCARGOS SOCIAIS DESONERA | H | 1 | 23.16 | 3 | 23.8548
DOS
20132 | MAO-DE-OBRA DE SERVENTE DA CONSTRUCAO CIVIL, INCLUSIVE ENCAR | H | 1 | 16.75 | 3 | 17.2525
GOS SOCIAIS DESONERADOS
13.413.0027-0 | PISO DE PLACAS DE ARDOSIA NA COR FERRUGEM MEDINDO 25X25CM,EM | M2 |  | 97.64
TORNO DE 1CM DE ESPESSURA,ASSENTE SOBRE SUPERFICIE EM OSSO
COM ARGAMASSA DE CIMENTO,SAIBRO E AREIA,NO TRACO 1:2:2
01624 | ARGAMASSA CIM.,SAIBRO,AREIA 1:2:2,PREPA RO MECANICO | M3 | 0.03 | 425.6818 | 0 | 12.7705
01968 | MAO-DE-OBRA DE PEDREIRO, INCLUSIVE ENCARGOS SOCIAIS | H | 0.9 | 26.73 | 3 | 24.7787
01999 | MAO-DE-OBRA DE SERVENTE DA CONSTRUCAO CIVIL, INCLUSIVE ENCAR | H | 0.9 | 19.33 | 3 | 17.9189
GOS SOCIAIS
11163 | PISO EM PLACAS DE ARDOSIA, COR FERRUGEM,25x25CM, ESP 1CM | M2 | 1.05 | 40.17 | 0 | 42.1785
13.413.0027-A | PISO DE PLACAS DE ARDOSIA NA COR FERRUGEM MEDINDO 25X25CM,EM | M2 |  | 91.65
TORNO DE 1CM DE ESPESSURA,ASSENTE SOBRE SUPERFICIE EM OSSO
COM ARGAMASSA DE CIMENTO,SAIBRO E AREIA,NO TRACO 1:2:2
11163 | PISO EM PLACAS DE ARDOSIA, COR FERRUGEM,25x25CM, ESP 1CM | M2 | 1.05 | 40.17 | 0 | 42.1785
20115 | MAO-DE-OBRA DE PEDREIRO, INCLUSIVE ENCARGOS SOCIAIS DESONERA | H | 0.9 | 23.16 | 3 | 21.4693
DOS
20132 | MAO-DE-OBRA DE SERVENTE DA CONSTRUCAO CIVIL, INCLUSIVE ENCAR | H | 0.9 | 16.75 | 3 | 15.5273
GOS SOCIAIS DESONERADOS
30180 | ARGAMASSA CIM.,SAIBRO,AREIA 1:2:2,PREPA RO MECANICO | M3 | 0.03 | 415.9838 | 0 | 12.4795
13.413.0028-0 | PISO DE PLACAS DE ARDOSIA COR FERRUGEM MEDINDO 25X25CM,EM TO | M2 |  | 84.87
RNO DE 1CM DE ESPESSURA,EXCLUSIVE ARGAMASSA
01968 | MAO-DE-OBRA DE PEDREIRO, INCLUSIVE ENCARGOS SOCIAIS | H | 0.9 | 26.73 | 3 | 24.7787
01999 | MAO-DE-OBRA DE SERVENTE DA CONSTRUCAO CIVIL, INCLUSIVE ENCAR | H | 0.9 | 19.33 | 3 | 17.9189
GOS SOCIAIS
11163 | PISO EM PLACAS DE ARDOSIA, COR FERRUGEM,25x25CM, ESP 1CM | M2 | 1.05 | 40.17 | 0 | 42.1785
13.413.0028-A | PISO DE PLACAS DE ARDOSIA COR FERRUGEM MEDINDO 25X25CM,EM TO | M2 |  | 79.17
RNO DE 1CM DE ESPESSURA,EXCLUSIVE ARGAMASSA
11163 | PISO EM PLACAS DE ARDOSIA, COR FERRUGEM,25x25CM, ESP 1CM | M2 | 1.05 | 40.17 | 0 | 42.1785
20115 | MAO-DE-OBRA DE PEDREIRO, INCLUSIVE ENCARGOS SOCIAIS DESONERA | H | 0.9 | 23.16 | 3 | 21.4693
DOS
20132 | MAO-DE-OBRA DE SERVENTE DA CONSTRUCAO CIVIL, INCLUSIVE ENCAR | H | 0.9 | 16.75 | 3 | 15.5273
GOS SOCIAIS DESONERADOS
13.413.0030-0 | RODAPE DE ARDOSIA COM ALTURA DE 10CM,ASSENTE EM PAREDE EM OS | M |  | 34.35
SO COM ARGAMASSA DE CIMENTO,SAIBRO E AREIA,NO TRACO 1:2:2 E
CHAPISCO DE CIMENTO E AREIA,NO TRACO 1:3
01624 | ARGAMASSA CIM.,SAIBRO,AREIA 1:2:2,PREPA RO MECANICO | M3 | 0.003 | 425.6818 | 0 | 1.277
01968 | MAO-DE-OBRA DE PEDREIRO, INCLUSIVE ENCARGOS SOCIAIS | H | 0.5 | 26.73 | 3 | 13.766
01999 | MAO-DE-OBRA DE SERVENTE DA CONSTRUCAO CIVIL, INCLUSIVE ENCAR | H | 0.5 | 19.33 | 3 | 9.955
GOS SOCIAIS
03084 | CHAPISCO SUPERF. CONCR./ALVEN.,COM ARGAMASSA DE CIMENTO E AR | M2 | 0.1 | 7.0856 | 0 | 0.7086
EIA NO TRACO 1:3
07278 | RODAPE DE ARDOSIA CINZA, DE (10X1)CM | M | 1.05 | 8.24 | 0 | 8.652
13.413.0030-A | RODAPE DE ARDOSIA COM ALTURA DE 10CM,ASSENTE EM PAREDE EM OS | M |  | 31.09
SO COM ARGAMASSA DE CIMENTO,SAIBRO E AREIA,NO TRACO 1:2:2 E
CHAPISCO DE CIMENTO E AREIA,NO TRACO 1:3
07278 | RODAPE DE ARDOSIA CINZA, DE (10X1)CM | M | 1.05 | 8.24 | 0 | 8.652
20115 | MAO-DE-OBRA DE PEDREIRO, INCLUSIVE ENCARGOS SOCIAIS DESONERA | H | 0.5 | 23.16 | 3 | 11.9274
DOS
20132 | MAO-DE-OBRA DE SERVENTE DA CONSTRUCAO CIVIL, INCLUSIVE ENCAR | H | 0.5 | 16.75 | 3 | 8.6263
GOS SOCIAIS DESONERADOS
30180 | ARGAMASSA CIM.,SAIBRO,AREIA 1:2:2,PREPA RO MECANICO | M3 | 0.003 | 415.9838 | 0 | 1.248
30350 | CHAPISCO SUPERF. CONCR./ALVEN.,COM ARGAMASSA DE CIMENTO E AR | M2 | 0.1 | 6.4111 | 0 | 0.6411
EIA NO TRACO 1:3
13.413.0031-0 | RODAPE DE ARDOSIA COM ALTURA DE 10CM,ASSENTE EM PAREDE EM OS | M |  | 32.37
SO COM ARGAMASSA DE CIMENTO,SAIBRO E AREIA,NO TRACO 1:2:2 E
CHAPISCO DE CIMENTO E AREIA,NO TRACO 1:3,EXCLUSIVE ARGAMASSA
E CHAPISCO
01968 | MAO-DE-OBRA DE PEDREIRO, INCLUSIVE ENCARGOS SOCIAIS | H | 0.5 | 26.73 | 3 | 13.766
01999 | MAO-DE-OBRA DE SERVENTE DA CONSTRUCAO CIVIL, INCLUSIVE ENCAR | H | 0.5 | 19.33 | 3 | 9.955
GOS SOCIAIS
07278 | RODAPE DE ARDOSIA CINZA, DE (10X1)CM | M | 1.05 | 8.24 | 0 | 8.652
13.413.0031-A | RODAPE DE ARDOSIA COM ALTURA DE 10CM,ASSENTE EM PAREDE EM OS | M |  | 29.2
SO COM ARGAMASSA DE CIMENTO,SAIBRO E AREIA,NO TRACO 1:2:2 E
CHAPISCO DE CIMENTO E AREIA,NO TRACO 1:3,EXCLUSIVE ARGAMASSA
E CHAPISCO
07278 | RODAPE DE ARDOSIA CINZA, DE (10X1)CM | M | 1.05 | 8.24 | 0 | 8.652
20115 | MAO-DE-OBRA DE PEDREIRO, INCLUSIVE ENCARGOS SOCIAIS DESONERA | H | 0.5 | 23.16 | 3 | 11.9274
DOS
20132 | MAO-DE-OBRA DE SERVENTE DA CONSTRUCAO CIVIL, INCLUSIVE ENCAR | H | 0.5 | 16.75 | 3 | 8.6263
GOS SOCIAIS DESONERADOS
13.413.0035-0 | RODAPE DE ARDOSIA COM ALTURA DE 7CM,ASSENTE EM PAREDE EM OSS | M |  | 38.08
O COM ARGAMASSA DE CIMENTO,SAIBRO E AREIA,NO TRACO 1:2:2 E C
HAPISCO DE CIMENTO E AREIA,NO TRACO 1:3
01624 | ARGAMASSA CIM.,SAIBRO,AREIA 1:2:2,PREPA RO MECANICO | M3 | 0.0021 | 425.6818 | 0 | 0.8939
01968 | MAO-DE-OBRA DE PEDREIRO, INCLUSIVE ENCARGOS SOCIAIS | H | 0.5 | 26.73 | 3 | 13.766
01999 | MAO-DE-OBRA DE SERVENTE DA CONSTRUCAO CIVIL, INCLUSIVE ENCAR | H | 0.5 | 19.33 | 3 | 9.955
GOS SOCIAIS
03084 | CHAPISCO SUPERF. CONCR./ALVEN.,COM ARGAMASSA DE CIMENTO E AR | M2 | 0.07 | 7.0856 | 0 | 0.496
EIA NO TRACO 1:3
11195 | RODAPE DE ARDOSIA COM ALTURA DE 7CM | M | 1.05 | 12.36 | 0 | 12.978
13.413.0035-A | RODAPE DE ARDOSIA COM ALTURA DE 7CM,ASSENTE EM PAREDE EM OSS | M |  | 34.85
O COM ARGAMASSA DE CIMENTO,SAIBRO E AREIA,NO TRACO 1:2:2 E C
HAPISCO DE CIMENTO E AREIA,NO TRACO 1:3
11195 | RODAPE DE ARDOSIA COM ALTURA DE 7CM | M | 1.05 | 12.36 | 0 | 12.978
20115 | MAO-DE-OBRA DE PEDREIRO, INCLUSIVE ENCARGOS SOCIAIS DESONERA | H | 0.5 | 23.16 | 3 | 11.9274
DOS
20132 | MAO-DE-OBRA DE SERVENTE DA CONSTRUCAO CIVIL, INCLUSIVE ENCAR | H | 0.5 | 16.75 | 3 | 8.6263
GOS SOCIAIS DESONERADOS
30180 | ARGAMASSA CIM.,SAIBRO,AREIA 1:2:2,PREPA RO MECANICO | M3 | 0.0021 | 415.9838 | 0 | 0.8736
30350 | CHAPISCO SUPERF. CONCR./ALVEN.,COM ARGAMASSA DE CIMENTO E AR | M2 | 0.07 | 6.4111 | 0 | 0.4488
EIA NO TRACO 1:3
13.413.0036-0 | RODAPE DE ARDOSIA COM ALTURA DE 7CM,ASSENTE EM PAREDE EM OSS | M |  | 36.69
O COM ARGAMASSA DE CIMENTO,SAIBRO E AREIA,NO TRACO 1:2:2 E C
HAPISCO DE CIMENTO E AREIA,NO TRACO 1:3,EXCLUSIVE ARGAMASSA
E CHAPISCO
01968 | MAO-DE-OBRA DE PEDREIRO, INCLUSIVE ENCARGOS SOCIAIS | H | 0.5 | 26.73 | 3 | 13.766
01999 | MAO-DE-OBRA DE SERVENTE DA CONSTRUCAO CIVIL, INCLUSIVE ENCAR | H | 0.5 | 19.33 | 3 | 9.955
GOS SOCIAIS
11195 | RODAPE DE ARDOSIA COM ALTURA DE 7CM | M | 1.05 | 12.36 | 0 | 12.978
13.413.0036-A | RODAPE DE ARDOSIA COM ALTURA DE 7CM,ASSENTE EM PAREDE EM OSS | M |  | 33.53
O COM ARGAMASSA DE CIMENTO,SAIBRO E AREIA,NO TRACO 1:2:2 E C
HAPISCO DE CIMENTO E AREIA,NO TRACO 1:3,EXCLUSIVE ARGAMASSA
E CHAPISCO
11195 | RODAPE DE ARDOSIA COM ALTURA DE 7CM | M | 1.05 | 12.36 | 0 | 12.978
20115 | MAO-DE-OBRA DE PEDREIRO, INCLUSIVE ENCARGOS SOCIAIS DESONERA | H | 0.5 | 23.16 | 3 | 11.9274
DOS
20132 | MAO-DE-OBRA DE SERVENTE DA CONSTRUCAO CIVIL, INCLUSIVE ENCAR | H | 0.5 | 16.75 | 3 | 8.6263
GOS SOCIAIS DESONERADOS
13.415.0010-0 | PISO DE BORRACHA SINTETICA,SBR,PRETO,EM PLACAS DE (50X50)CM, | M2 |  | 75.46
COM 3,0MM DE ESPESSURA,TEXTURA DA SUPERFICIE PASTILHADA,COLO
CADO COM COLA SOBRE BASE EXISTENTE.FORNECIMENTO E COLOCACAO
00135 | COLA PARA PISOS DE BORRACHA | GL | 0.142 | 123.6 | 0 | 17.5512
01960 | MAO-DE-OBRA DE TAQUEIRO, INCLUSIVE ENCARGOS SOCIAIS | H | 0.4 | 26.73 | 3 | 11.0128
01999 | MAO-DE-OBRA DE SERVENTE DA CONSTRUCAO CIVIL, INCLUSIVE ENCAR | H | 0.4 | 19.33 | 3 | 7.964
GOS SOCIAIS
07280 | PISO DE BORRACHA SINTETICA, SUPERFICIE PASTILHADA, DE (50X50 | M2 | 1.05 | 37.08 | 0 | 38.934
)CM E COM ESPESSURA DE 3,0MM
13.415.0010-A | PISO DE BORRACHA SINTETICA,SBR,PRETO,EM PLACAS DE (50X50)CM, | M2 |  | 72.92
COM 3,0MM DE ESPESSURA,TEXTURA DA SUPERFICIE PASTILHADA,COLO
CADO COM COLA SOBRE BASE EXISTENTE.FORNECIMENTO E COLOCACAO
00135 | COLA PARA PISOS DE BORRACHA | GL | 0.142 | 123.6 | 0 | 17.5512
07280 | PISO DE BORRACHA SINTETICA, SUPERFICIE PASTILHADA, DE (50X50 | M2 | 1.05 | 37.08 | 0 | 38.934
)CM E COM ESPESSURA DE 3,0MM
20132 | MAO-DE-OBRA DE SERVENTE DA CONSTRUCAO CIVIL, INCLUSIVE ENCAR | H | 0.4 | 16.75 | 3 | 6.901
GOS SOCIAIS DESONERADOS
20141 | MAO-DE-OBRA DE TAQUEIRO, INCLUSIVE ENCARGOS SOCIAIS DESONERA | H | 0.4 | 23.16 | 3 | 9.5419
DOS
13.415.0011-0 | PISO DE BORRACHA SINTETICA,SBR,PRETO,EM ROLO DE 1,40M DE LAR | M2 |  | 182.91
GURA,SUPERFICIE GRAO DE ARROZ,COM 3,00MM DE ESPESSURA,COLOCA
DO COM COLA SOBRE BASE EXISTENTE.FORNECIMENTO E COLOCACAO
00135 | COLA PARA PISOS DE BORRACHA | GL | 0.142 | 123.6 | 0 | 17.5512
01978 | MAO-DE-OBRA DE LADRILHEIRO, INCLUSIVE ENCARGOS SOCIAIS | H | 0.5 | 28.76 | 3 | 14.8114
01999 | MAO-DE-OBRA DE SERVENTE DA CONSTRUCAO CIVIL, INCLUSIVE ENCAR | H | 0.5 | 19.33 | 3 | 9.955
GOS SOCIAIS
11164 | PISO DE BORRACHA SINTETICA SBR ANTIDERRAPANTE, EM ROLO, SUPE | M2 | 1.05 | 133.9 | 0 | 140.595
RFICIE GRAO DE ARROZ, LARGURA APROX. 1M, ESP. 3MM, COR PRETO
13.415.0011-A | PISO DE BORRACHA SINTETICA,SBR,PRETO,EM ROLO DE 1,40M DE LAR | M2 |  | 179.6
GURA,SUPERFICIE GRAO DE ARROZ,COM 3,00MM DE ESPESSURA,COLOCA
DO COM COLA SOBRE BASE EXISTENTE.FORNECIMENTO E COLOCACAO
00135 | COLA PARA PISOS DE BORRACHA | GL | 0.142 | 123.6 | 0 | 17.5512
11164 | PISO DE BORRACHA SINTETICA SBR ANTIDERRAPANTE, EM ROLO, SUPE | M2 | 1.05 | 133.9 | 0 | 140.595
RFICIE GRAO DE ARROZ, LARGURA APROX. 1M, ESP. 3MM, COR PRETO
20087 | MAO-DE-OBRA DE LADRILHEIRO, INCLUSIVE ENCARGOS SOCIAIS DESON | H | 0.5 | 24.92 | 3 | 12.8338
ERADOS
20132 | MAO-DE-OBRA DE SERVENTE DA CONSTRUCAO CIVIL, INCLUSIVE ENCAR | H | 0.5 | 16.75 | 3 | 8.6263
GOS SOCIAIS DESONERADOS
13.415.0015-0 | RODAPE DE BORRACHA SINTETICA,SBR,PRETO,COM ALTURA DE 7CM E 1 | M |  | 34.07
CM DE ESPESSURA,TEXTURA DA SUPERFICIE LISA,COLOCADO COM COLA
SOBRE PAREDE EMBOCADA.FORNECIMENTO E COLOCACAO
00135 | COLA PARA PISOS DE BORRACHA | GL | 0.01 | 123.6 | 0 | 1.236
01960 | MAO-DE-OBRA DE TAQUEIRO, INCLUSIVE ENCARGOS SOCIAIS | H | 0.26 | 26.73 | 3 | 7.1583
01999 | MAO-DE-OBRA DE SERVENTE DA CONSTRUCAO CIVIL, INCLUSIVE ENCAR | H | 0.4 | 19.33 | 3 | 7.964
GOS SOCIAIS
07281 | RODAPE DE BORRACHA SINTETICA, SUPERFICIE LISA, DE 7CM DE ALT | M | 1.05 | 16.87 | 0 | 17.7135
URA E ESPESSURA DE 1CM
13.415.0015-A | RODAPE DE BORRACHA SINTETICA,SBR,PRETO,COM ALTURA DE 7CM E 1 | M |  | 32.05
CM DE ESPESSURA,TEXTURA DA SUPERFICIE LISA,COLOCADO COM COLA
SOBRE PAREDE EMBOCADA.FORNECIMENTO E COLOCACAO
00135 | COLA PARA PISOS DE BORRACHA | GL | 0.01 | 123.6 | 0 | 1.236
07281 | RODAPE DE BORRACHA SINTETICA, SUPERFICIE LISA, DE 7CM DE ALT | M | 1.05 | 16.87 | 0 | 17.7135
URA E ESPESSURA DE 1CM
20132 | MAO-DE-OBRA DE SERVENTE DA CONSTRUCAO CIVIL, INCLUSIVE ENCAR | H | 0.4 | 16.75 | 3 | 6.901
GOS SOCIAIS DESONERADOS
20141 | MAO-DE-OBRA DE TAQUEIRO, INCLUSIVE ENCARGOS SOCIAIS DESONERA | H | 0.26 | 23.16 | 3 | 6.2022
DOS
13.415.0020-0 | DEGRAU DE ESCADA DE BORRACHA SINTETICA,SBR,PRETO,ESPELHO COM | M |  | 99.7
20CM,PISO COM 30CM,TEXTURA DA SUPERFICIE PASTILHADA,COLOCAD
O COM COLA SOBRE BASE EXISTENTE.FORNECIMENTO E COLOCACAO
00135 | COLA PARA PISOS DE BORRACHA | GL | 0.46 | 123.6 | 0 | 56.856
01960 | MAO-DE-OBRA DE TAQUEIRO, INCLUSIVE ENCARGOS SOCIAIS | H | 0.42 | 26.73 | 3 | 11.5634
01999 | MAO-DE-OBRA DE SERVENTE DA CONSTRUCAO CIVIL, INCLUSIVE ENCAR | H | 0.64 | 19.33 | 3 | 12.7423
GOS SOCIAIS
07280 | PISO DE BORRACHA SINTETICA, SUPERFICIE PASTILHADA, DE (50X50 | M2 | 0.5 | 37.08 | 0 | 18.54
)CM E COM ESPESSURA DE 3,0MM
13.415.0020-A | DEGRAU DE ESCADA DE BORRACHA SINTETICA,SBR,PRETO,ESPELHO COM | M |  | 96.45
20CM,PISO COM 30CM,TEXTURA DA SUPERFICIE PASTILHADA,COLOCAD
O COM COLA SOBRE BASE EXISTENTE.FORNECIMENTO E COLOCACAO
00135 | COLA PARA PISOS DE BORRACHA | GL | 0.46 | 123.6 | 0 | 56.856
07280 | PISO DE BORRACHA SINTETICA, SUPERFICIE PASTILHADA, DE (50X50 | M2 | 0.5 | 37.08 | 0 | 18.54
)CM E COM ESPESSURA DE 3,0MM
20132 | MAO-DE-OBRA DE SERVENTE DA CONSTRUCAO CIVIL, INCLUSIVE ENCAR | H | 0.64 | 16.75 | 3 | 11.0416
GOS SOCIAIS DESONERADOS
20141 | MAO-DE-OBRA DE TAQUEIRO, INCLUSIVE ENCARGOS SOCIAIS DESONERA | H | 0.42 | 23.16 | 3 | 10.019
DOS
13.416.0010-0 | PISO TATIL DE BORRACHA,DIRECIONAL,PARA ACESSIBILIDADE,CONFOR | M2 |  | 116.55
ME ABNT NBR 16537,MEDINDO (25X25)CM,ESPESSURA DE 5MM,COLADO
SOBRE BASE EXISTENTE.FORNECIMENTO E COLOCACAO
00135 | COLA PARA PISOS DE BORRACHA | GL | 0.142 | 123.6 | 0 | 17.5512
01978 | MAO-DE-OBRA DE LADRILHEIRO, INCLUSIVE ENCARGOS SOCIAIS | H | 0.5 | 28.76 | 3 | 14.8114
01999 | MAO-DE-OBRA DE SERVENTE DA CONSTRUCAO CIVIL, INCLUSIVE ENCAR | H | 0.5 | 19.33 | 3 | 9.955
GOS SOCIAIS
11196 | PISO TATIL DE BORRACHA,DIRECIONAL,PARA ACESSIBILIDADE,CONFOR | M2 | 1.05 | 70.7 | 0 | 74.235
ME ABNT NBR 16537,MEINDO (25X25)CM,ESPESSURA DE 5MM
13.416.0010-A | PISO TATIL DE BORRACHA,DIRECIONAL,PARA ACESSIBILIDADE,CONFOR | M2 |  | 113.24
ME ABNT NBR 16537,MEDINDO (25X25)CM,ESPESSURA DE 5MM,COLADO
SOBRE BASE EXISTENTE.FORNECIMENTO E COLOCACAO
00135 | COLA PARA PISOS DE BORRACHA | GL | 0.142 | 123.6 | 0 | 17.5512
11196 | PISO TATIL DE BORRACHA,DIRECIONAL,PARA ACESSIBILIDADE,CONFOR | M2 | 1.05 | 70.7 | 0 | 74.235
ME ABNT NBR 16537,MEINDO (25X25)CM,ESPESSURA DE 5MM
20087 | MAO-DE-OBRA DE LADRILHEIRO, INCLUSIVE ENCARGOS SOCIAIS DESON | H | 0.5 | 24.92 | 3 | 12.8338
ERADOS
20132 | MAO-DE-OBRA DE SERVENTE DA CONSTRUCAO CIVIL, INCLUSIVE ENCAR | H | 0.5 | 16.75 | 3 | 8.6263
GOS SOCIAIS DESONERADOS
13.416.0015-0 | PISO TATIL DE BORRACHA,ALERTA,PARA ACESSIBILIDADE,CONFORME A | M2 |  | 116.55
BNT NBR 16537,MEDINDO (25X25)CM,ESPESSURA DE 5MM,COLADO SOBR
E BASE EXISTENTE.FORNECIMENTO E COLOCACAO
00135 | COLA PARA PISOS DE BORRACHA | GL | 0.142 | 123.6 | 0 | 17.5512
01978 | MAO-DE-OBRA DE LADRILHEIRO, INCLUSIVE ENCARGOS SOCIAIS | H | 0.5 | 28.76 | 3 | 14.8114
01999 | MAO-DE-OBRA DE SERVENTE DA CONSTRUCAO CIVIL, INCLUSIVE ENCAR | H | 0.5 | 19.33 | 3 | 9.955
GOS SOCIAIS
11197 | PISO TATIL DE BORRACHA,ALERTA,PARA ACESSIBILIDADE,CONFORME A | M2 | 1.05 | 70.7 | 0 | 74.235
BNT NBR 16537,MEDINDO (25X25)CM,ESPESSURA DE 5MM
13.416.0015-A | PISO TATIL DE BORRACHA,ALERTA,PARA ACESSIBILIDADE,CONFORME A | M2 |  | 113.24
BNT NBR 16537,MEDINDO (25X25)CM,ESPESSURA DE 5MM,COLADO SOBR
E BASE EXISTENTE.FORNECIMENTO E COLOCACAO
00135 | COLA PARA PISOS DE BORRACHA | GL | 0.142 | 123.6 | 0 | 17.5512
11197 | PISO TATIL DE BORRACHA,ALERTA,PARA ACESSIBILIDADE,CONFORME A | M2 | 1.05 | 70.7 | 0 | 74.235
BNT NBR 16537,MEDINDO (25X25)CM,ESPESSURA DE 5MM
20087 | MAO-DE-OBRA DE LADRILHEIRO, INCLUSIVE ENCARGOS SOCIAIS DESON | H | 0.5 | 24.92 | 3 | 12.8338
ERADOS
20132 | MAO-DE-OBRA DE SERVENTE DA CONSTRUCAO CIVIL, INCLUSIVE ENCAR | H | 0.5 | 16.75 | 3 | 8.6263
GOS SOCIAIS DESONERADOS
13.440.0015-0 | REVESTIMENTO PISO SINTETICO,PISTA ATLETISMO,MOLD."IN LOCO",C | M2 |  | 866.82
AMADA MANTA PRE-FABR.PARTICULAS BORR.SBR AGLUTINADAS POLIURE
TANO ESPECIAL MDI,FIXADA CONTRAPISO EXISTENTE,ADESIVO POLIUR
ETANO BICOMPONENTE E ADICIONADO UMA CAMADA SUPERIOR LIQUIDO
AUTONIVELANTE RESINA POLIURETANO BICOMPONENTE C/GRANULOS FIN
OS EPDM APLICADOS SPRAY SUPERF.FINAL S/EMENDA,ESP.MEDIA 13MM
01968 | MAO-DE-OBRA DE PEDREIRO, INCLUSIVE ENCARGOS SOCIAIS | H | 3 | 26.73 | 3 | 82.5957
01999 | MAO-DE-OBRA DE SERVENTE DA CONSTRUCAO CIVIL, INCLUSIVE ENCAR | H | 3 | 19.33 | 3 | 59.7297
GOS SOCIAIS
11172 | MANTA PRE-FABRICADA DE BORRACHA SBR,ANTIDERRAPANTE,PARA PIST | M2 | 1.05 | 690 | 0 | 724.5
A DE ATLETISMO,AGLOM. C/POLIURETANO,ESP. MED. 13MM, COLOCADO
13.440.0015-A | REVESTIMENTO PISO SINTETICO,PISTA ATLETISMO,MOLD."IN LOCO",C | M2 |  | 847.82
AMADA MANTA PRE-FABR.PARTICULAS BORR.SBR AGLUTINADAS POLIURE
TANO ESPECIAL MDI,FIXADA CONTRAPISO EXISTENTE,ADESIVO POLIUR
ETANO BICOMPONENTE E ADICIONADO UMA CAMADA SUPERIOR LIQUIDO
AUTONIVELANTE RESINA POLIURETANO BICOMPONENTE C/GRANULOS FIN
OS EPDM APLICADOS SPRAY SUPERF.FINAL S/EMENDA,ESP.MEDIA 13MM
11172 | MANTA PRE-FABRICADA DE BORRACHA SBR,ANTIDERRAPANTE,PARA PIST | M2 | 1.05 | 690 | 0 | 724.5
A DE ATLETISMO,AGLOM. C/POLIURETANO,ESP. MED. 13MM, COLOCADO
20115 | MAO-DE-OBRA DE PEDREIRO, INCLUSIVE ENCARGOS SOCIAIS DESONERA | H | 3 | 23.16 | 3 | 71.5644
DOS
20132 | MAO-DE-OBRA DE SERVENTE DA CONSTRUCAO CIVIL, INCLUSIVE ENCAR | H | 3 | 16.75 | 3 | 51.7575
GOS SOCIAIS DESONERADOS
13.440.0025-0 | REVESTIMENTO PISO SINT.,PISTA ATLETISMO,MOLD."IN LOCO",CAMAD | M2 |  | 1045.32
A MANTA PRE-FABR.PARTICULAS BORR.SBR AGLUTINADAS POLIURETANO
ESPECIAL MDI,FIXADA CONTRAPISO EXISTENTE,ADESIVO POLIURETANO
BICOMPONENTE E ADICIONADO UMA CAMADA SUPERIOR RESINA POLIURE
TANO BICOMPONENTE AUTONIVELANTE ESPECIAL,RECOBERTA C/CAMADA
GRANULOS BORR.ESPECIAL EPDM ALTA RESIST.USO,ESP.MEDIA 14MM
01968 | MAO-DE-OBRA DE PEDREIRO, INCLUSIVE ENCARGOS SOCIAIS | H | 3 | 26.73 | 3 | 82.5957
01999 | MAO-DE-OBRA DE SERVENTE DA CONSTRUCAO CIVIL, INCLUSIVE ENCAR | H | 3 | 19.33 | 3 | 59.7297
GOS SOCIAIS
11173 | MANTA PRE-FABRICADA DE BORRACHA SBR,ANTIDERRAPANTE,PARA PIST | M2 | 1.05 | 860 | 0 | 903
A DE ATLETISMO,AGLOM. C/POLIURETANO,ESP. MED. 14MM, COLOCADO
13.440.0025-A | REVESTIMENTO PISO SINT.,PISTA ATLETISMO,MOLD."IN LOCO",CAMAD | M2 |  | 1026.32
A MANTA PRE-FABR.PARTICULAS BORR.SBR AGLUTINADAS POLIURETANO
ESPECIAL MDI,FIXADA CONTRAPISO EXISTENTE,ADESIVO POLIURETANO
BICOMPONENTE E ADICIONADO UMA CAMADA SUPERIOR RESINA POLIURE
TANO BICOMPONENTE AUTONIVELANTE ESPECIAL,RECOBERTA C/CAMADA
GRANULOS BORR.ESPECIAL EPDM ALTA RESIST.USO,ESP.MEDIA 14MM
11173 | MANTA PRE-FABRICADA DE BORRACHA SBR,ANTIDERRAPANTE,PARA PIST | M2 | 1.05 | 860 | 0 | 903
A DE ATLETISMO,AGLOM. C/POLIURETANO,ESP. MED. 14MM, COLOCADO
20115 | MAO-DE-OBRA DE PEDREIRO, INCLUSIVE ENCARGOS SOCIAIS DESONERA | H | 3 | 23.16 | 3 | 71.5644
DOS
20132 | MAO-DE-OBRA DE SERVENTE DA CONSTRUCAO CIVIL, INCLUSIVE ENCAR | H | 3 | 16.75 | 3 | 51.7575
GOS SOCIAIS DESONERADOS
13.440.0030-0 | REVESTIMENTO DE PISO DE BORRACHA ESPECIAL SBR E GRANULOS DE | M2 |  | 492.64
BORRACHA EPDM,AGLUTINADAS C/POLIURETANO MDI,DE ALTO IMPACTO,
PARA ACADEMIAS E AFINS,COLADO SOBRE CONTRAPISO EXISTENTE COM
ADESIVO DE POLIURETANO BICOMPONENTE A PROVA D`AGUA,COM ESPE
SSURA MEDIA DE 6MM
01968 | MAO-DE-OBRA DE PEDREIRO, INCLUSIVE ENCARGOS SOCIAIS | H | 1 | 26.73 | 3 | 27.5319
01999 | MAO-DE-OBRA DE SERVENTE DA CONSTRUCAO CIVIL, INCLUSIVE ENCAR | H | 1 | 19.33 | 3 | 19.9099
GOS SOCIAIS
11174 | PISO DE BORRACHA ESPECIAL SBR E GRANULOS DE EPDM, ANTI-IMPAC | M2 | 1.05 | 424 | 0 | 445.2
TO, ESPESSURA MEDIA DE 6MM, COLOCADO
13.440.0030-A | REVESTIMENTO DE PISO DE BORRACHA ESPECIAL SBR E GRANULOS DE | M2 |  | 486.3
BORRACHA EPDM,AGLUTINADAS C/POLIURETANO MDI,DE ALTO IMPACTO,
PARA ACADEMIAS E AFINS,COLADO SOBRE CONTRAPISO EXISTENTE COM
ADESIVO DE POLIURETANO BICOMPONENTE A PROVA D`AGUA,COM ESPE
SSURA MEDIA DE 6MM
11174 | PISO DE BORRACHA ESPECIAL SBR E GRANULOS DE EPDM, ANTI-IMPAC | M2 | 1.05 | 424 | 0 | 445.2
TO, ESPESSURA MEDIA DE 6MM, COLOCADO
20115 | MAO-DE-OBRA DE PEDREIRO, INCLUSIVE ENCARGOS SOCIAIS DESONERA | H | 1 | 23.16 | 3 | 23.8548
DOS
20132 | MAO-DE-OBRA DE SERVENTE DA CONSTRUCAO CIVIL, INCLUSIVE ENCAR | H | 1 | 16.75 | 3 | 17.2525
GOS SOCIAIS DESONERADOS
13.440.0035-0 | REVESTIMENTO DE PISO SINTETICO EM MANTA PRE-FABRICADA,PARA T | M2 |  | 903.11
REINAMENTOS E COMPETICOES NAO OFICIAIS DE ATLETISMO,COMPOSTA
DE PARTICULAS SELECIONADAS DE BORRACHA SBR E GRANULOS DE ES
PUMA DE POLIURETANO,AGLUTINADAS COM POLIURETANO MDI,PODENDO
SER DISPOSTOS SOLTOS OU COLADOS AO CONTRAPISO EXISTENTE COM
ESPESSURA CONSTANTE DE 10MM
01968 | MAO-DE-OBRA DE PEDREIRO, INCLUSIVE ENCARGOS SOCIAIS | H | 0.6 | 26.73 | 3 | 16.5191
01999 | MAO-DE-OBRA DE SERVENTE DA CONSTRUCAO CIVIL, INCLUSIVE ENCAR | H | 0.6 | 19.33 | 3 | 11.9459
GOS SOCIAIS
11175 | MANTA PRE-FABRICADA DE PARTICULA DE BORRACHA SBR E GRANULOS | M2 | 1.05 | 833 | 0 | 874.65
DE ESPUMA DE POLIURETANO, ESPESSURA DE 10MM, COLOCADO
13.440.0035-A | REVESTIMENTO DE PISO SINTETICO EM MANTA PRE-FABRICADA,PARA T | M2 |  | 899.31
REINAMENTOS E COMPETICOES NAO OFICIAIS DE ATLETISMO,COMPOSTA
DE PARTICULAS SELECIONADAS DE BORRACHA SBR E GRANULOS DE ES
PUMA DE POLIURETANO,AGLUTINADAS COM POLIURETANO MDI,PODENDO
SER DISPOSTOS SOLTOS OU COLADOS AO CONTRAPISO EXISTENTE COM
ESPESSURA CONSTANTE DE 10MM
11175 | MANTA PRE-FABRICADA DE PARTICULA DE BORRACHA SBR E GRANULOS | M2 | 1.05 | 833 | 0 | 874.65
DE ESPUMA DE POLIURETANO, ESPESSURA DE 10MM, COLOCADO
20115 | MAO-DE-OBRA DE PEDREIRO, INCLUSIVE ENCARGOS SOCIAIS DESONERA | H | 0.6 | 23.16 | 3 | 14.3129
DOS
20132 | MAO-DE-OBRA DE SERVENTE DA CONSTRUCAO CIVIL, INCLUSIVE ENCAR | H | 0.6 | 16.75 | 3 | 10.3515
GOS SOCIAIS DESONERADOS
13.460.0015-0 | PISO ELEVADO EM PLACAS METALICAS PREENCHIDAS INTERNAMENTE CO | M2 |  | 510
M CONCRETO CELULAR,REVESTIDO COM LAMINADO MELAMINICO,MEDINDO
APROXIMADAMENTE (60X60X3)CM,PARA AREAS INTERNAS OU EXTERNAS
,APOIADO EM PEDESTAIS TELESCOPICOS REGULAVEIS,SOBRE BASE COM
LONGARINAS DE ALUMINIO OU ACO GALVANIZADO,COM ALTURA DE APR
OXIMADAMENTE 30CM.FORNECIMENTO E COLOCACAO
07526 | PISO ELEVADO EM PLAC.MET.PREENCHIDAS INT.CONC.CELULAR,REV.LA | M2 | 1 | 510 | 0 | 510
M.MELAMINICO CINZA,(60X60X3)CM,ALT=30CM,NBR11802,FORN E COLO
13.460.0015-A | PISO ELEVADO EM PLACAS METALICAS PREENCHIDAS INTERNAMENTE CO | M2 |  | 510
M CONCRETO CELULAR,REVESTIDO COM LAMINADO MELAMINICO,MEDINDO
APROXIMADAMENTE (60X60X3)CM,PARA AREAS INTERNAS OU EXTERNAS
,APOIADO EM PEDESTAIS TELESCOPICOS REGULAVEIS,SOBRE BASE COM
LONGARINAS DE ALUMINIO OU ACO GALVANIZADO,COM ALTURA DE APR
OXIMADAMENTE 30CM.FORNECIMENTO E COLOCACAO
07526 | PISO ELEVADO EM PLAC.MET.PREENCHIDAS INT.CONC.CELULAR,REV.LA | M2 | 1 | 510 | 0 | 510
M.MELAMINICO CINZA,(60X60X3)CM,ALT=30CM,NBR11802,FORN E COLO
13.460.0025-0 | PISO ELEVADO EM PLACAS DE ARDOSIA,SEM POLIMENTO,SEM REVESTIM | M2 |  | 327.54
ENTO,MEDINDO APROXIMADAMENTE (60X60X2)CM,PARA AREAS INTERNAS
OU EXTERNAS,APOIADO EM PEDESTAIS REGULAVEIS DE POLIPROPILEN
O OU PVC DE ALTA RESISTENCIA,SEM LONGARINAS,COM ALTURA DE AP
ROXIMADAMENTE 30CM.FORNECIMENTO E COLOCACAO
14889 | PISO ELEVADO EM PLACAS DE ARDOSIA,SEM POLIMENTO/REVEST.,(60X | M2 | 1 | 327.54 | 0 | 327.54
60X2)CM,AREAS EXT.OU INT.,ALT.APROX.30CM,FORNEC. E COLOCACAO
13.460.0025-A | PISO ELEVADO EM PLACAS DE ARDOSIA,SEM POLIMENTO,SEM REVESTIM | M2 |  | 327.54
ENTO,MEDINDO APROXIMADAMENTE (60X60X2)CM,PARA AREAS INTERNAS
OU EXTERNAS,APOIADO EM PEDESTAIS REGULAVEIS DE POLIPROPILEN
O OU PVC DE ALTA RESISTENCIA,SEM LONGARINAS,COM ALTURA DE AP
ROXIMADAMENTE 30CM.FORNECIMENTO E COLOCACAO
14889 | PISO ELEVADO EM PLACAS DE ARDOSIA,SEM POLIMENTO/REVEST.,(60X | M2 | 1 | 327.54 | 0 | 327.54
60X2)CM,AREAS EXT.OU INT.,ALT.APROX.30CM,FORNEC. E COLOCACAO
13.460.0030-0 | PISO ELEVADO PLACAS MODULARES,PRE-FABRICADAS CONCRETO C/REFO | M2 |  | 432.6
RCO ESTRUTURAL,LIXADO,MONOCOLOR TONS DE CINZA,MED.APROX.(60X
60)CM,ESP.ENTRE 3CM E 4CM,P/CIRCULACAO PEDESTRES E PEQUENAS
CARGAS ROLANTES (CADEIRA DE RODAS E BICICLETA),APOIADO EM PE
DESTAIS REGULAVEIS DE POLIPROPILENO OU PVC ALTA RESISTENCIA,
SEM LONGARINAS,C/ALTURA APROX.30CM.FORNECIMENTO E COLOCACAO
14884 | PISO ELEVADO EM PLACAS MOD.,PRE-FAB.DE CONC.C/REF.ESTRUT.,LI | M2 | 1 | 432.6 | 0 | 432.6
XADO,(60X60)CM,ESP.3CM A 4CM,ALT.30CM,NBR 15805,FORN./COLOC.
13.460.0030-A | PISO ELEVADO PLACAS MODULARES,PRE-FABRICADAS CONCRETO C/REFO | M2 |  | 432.6
RCO ESTRUTURAL,LIXADO,MONOCOLOR TONS DE CINZA,MED.APROX.(60X
60)CM,ESP.ENTRE 3CM E 4CM,P/CIRCULACAO PEDESTRES E PEQUENAS
CARGAS ROLANTES (CADEIRA DE RODAS E BICICLETA),APOIADO EM PE
DESTAIS REGULAVEIS DE POLIPROPILENO OU PVC ALTA RESISTENCIA,
SEM LONGARINAS,C/ALTURA APROX.30CM.FORNECIMENTO E COLOCACAO
14884 | PISO ELEVADO EM PLACAS MOD.,PRE-FAB.DE CONC.C/REF.ESTRUT.,LI | M2 | 1 | 432.6 | 0 | 432.6
XADO,(60X60)CM,ESP.3CM A 4CM,ALT.30CM,NBR 15805,FORN./COLOC.
13.460.0032-0 | PISO ELEVADO EM PLACAS MODULARES,PRE-FABRICADAS CONCRETO C/R | M2 |  | 473.8
EFORCO ESTRUTURAL,POLIDO,MONOCOLOR TONS CINZA,MED.APROX.(60X
60)CM,ESP.ENTRE 3CM E 4CM,P/CIRCULACAO DE PEDESTRES E DE PEQ
UENAS CARGAS ROLANTES (CADEIRA DE RODAS E BICICLETA),APOIADO
EM PEDESTAIS REGULAVEIS POLIPROPILENO OU PVC DE ALTA RESIST
ENCIA,S/LONGARINAS,C/ALT.APROX.30CM.FORNECIMENTO E COLOCACAO
14902 | PISO ELEVADO EM PLACAS MOD.,PRE-FAB.DE CONC.C/REF.ESTRUT.,PO | M2 | 1 | 473.8 | 0 | 473.8
LIDO,(60X60)CM,ESP.3CM A 4CM,ALT.30CM,NBR 15805,FORN./COLOC.
13.460.0032-A | PISO ELEVADO EM PLACAS MODULARES,PRE-FABRICADAS CONCRETO C/R | M2 |  | 473.8
EFORCO ESTRUTURAL,POLIDO,MONOCOLOR TONS CINZA,MED.APROX.(60X
60)CM,ESP.ENTRE 3CM E 4CM,P/CIRCULACAO DE PEDESTRES E DE PEQ
UENAS CARGAS ROLANTES (CADEIRA DE RODAS E BICICLETA),APOIADO
EM PEDESTAIS REGULAVEIS POLIPROPILENO OU PVC DE ALTA RESIST
ENCIA,S/LONGARINAS,C/ALT.APROX.30CM.FORNECIMENTO E COLOCACAO
14902 | PISO ELEVADO EM PLACAS MOD.,PRE-FAB.DE CONC.C/REF.ESTRUT.,PO | M2 | 1 | 473.8 | 0 | 473.8
LIDO,(60X60)CM,ESP.3CM A 4CM,ALT.30CM,NBR 15805,FORN./COLOC.
13.460.0035-0 | PISO ELEVADO EM PLACAS DE GRANITO CINZA ANDORINHA,MEDINDO AP | M2 |  | 584.01
ROXIMADAMENTE (50X50X2)CM,PARA CIRCULACAO DE PEDESTRES E DE
PEQUENAS CARGAS ROLANTES (CADEIRA DE RODAS E BICICLETA),PARA
AREAS INTERNAS OU EXTERNAS,APOIADO EM PEDESTAIS REGULAVEIS
DE POLIPROPILENO OU PVC DE ALTA RESISTENCIA,SEM LONGARINAS,C
OM ALTURA DE APROXIMADAMENTE 30CM.FORNECIMENTO E COLOCACAO
14885 | PISO ELEVADO EM PLACAS DE GRANITO CINZA ANDORINHA,(50X50X2)C | M2 | 1 | 584.01 | 0 | 584.01
M,ALT.30CM,APOIADO EM PEDEST.REGUL.EM POLIPROP./PVC,FORN/COL
13.460.0035-A | PISO ELEVADO EM PLACAS DE GRANITO CINZA ANDORINHA,MEDINDO AP | M2 |  | 584.01
ROXIMADAMENTE (50X50X2)CM,PARA CIRCULACAO DE PEDESTRES E DE
PEQUENAS CARGAS ROLANTES (CADEIRA DE RODAS E BICICLETA),PARA
AREAS INTERNAS OU EXTERNAS,APOIADO EM PEDESTAIS REGULAVEIS
DE POLIPROPILENO OU PVC DE ALTA RESISTENCIA,SEM LONGARINAS,C
OM ALTURA DE APROXIMADAMENTE 30CM.FORNECIMENTO E COLOCACAO
14885 | PISO ELEVADO EM PLACAS DE GRANITO CINZA ANDORINHA,(50X50X2)C | M2 | 1 | 584.01 | 0 | 584.01
M,ALT.30CM,APOIADO EM PEDEST.REGUL.EM POLIPROP./PVC,FORN/COL
13.462.0010-0 | PISO DE ALERTA EM PLACAS MARMORIZADAS VIBROPRENSADAS,COM ACA | M2 |  | 181.11
BAMENTO RUSTICO,NA COR CINZA,INCLUSIVE CONTRAPISO COM ESPESS
URA DE 3CM.FORNECIMENTO E COLOCACAO
01968 | MAO-DE-OBRA DE PEDREIRO, INCLUSIVE ENCARGOS SOCIAIS | H | 1.5 | 26.73 | 3 | 41.2979
01999 | MAO-DE-OBRA DE SERVENTE DA CONSTRUCAO CIVIL, INCLUSIVE ENCAR | H | 0.75 | 19.33 | 3 | 14.9324
GOS SOCIAIS
03415 | ARGAMASSA CIM., AREIA TRACO 1:5,PREPARO MANUAL | M3 | 0.03 | 557.9879 | 0 | 16.7396
11176 | PISO ALERTA EM PLACAS MARMORIZADAS, VIDRO-PRENSADAS, COR CIN | M2 | 1.05 | 103 | 0 | 108.15
ZA, (40X40X3,50)CM
13.462.0010-A | PISO DE ALERTA EM PLACAS MARMORIZADAS VIBROPRENSADAS,COM ACA | M2 |  | 172.73
BAMENTO RUSTICO,NA COR CINZA,INCLUSIVE CONTRAPISO COM ESPESS
URA DE 3CM.FORNECIMENTO E COLOCACAO
11176 | PISO ALERTA EM PLACAS MARMORIZADAS, VIDRO-PRENSADAS, COR CIN | M2 | 1.05 | 103 | 0 | 108.15
ZA, (40X40X3,50)CM
20115 | MAO-DE-OBRA DE PEDREIRO, INCLUSIVE ENCARGOS SOCIAIS DESONERA | H | 1.5 | 23.16 | 3 | 35.7822
DOS
20132 | MAO-DE-OBRA DE SERVENTE DA CONSTRUCAO CIVIL, INCLUSIVE ENCAR | H | 0.75 | 16.75 | 3 | 12.9394
GOS SOCIAIS DESONERADOS
30139 | ARGAMASSA CIM., AREIA TRACO 1:5,PREPARO MANUAL | M3 | 0.03 | 528.7565 | 0 | 15.8627
13.462.0015-0 | PISO DE ALERTA EM PLACAS MARMORIZADAS VIBROPRENSADAS,COM ACA | M2 |  | 181.11
BAMENTO RUSTICO,NA COR VERMELHA,INCLUSIVE CONTRAPISO COM ESP
ESSURA DE 3CM.FORNECIMENTO E COLOCACAO
01968 | MAO-DE-OBRA DE PEDREIRO, INCLUSIVE ENCARGOS SOCIAIS | H | 1.5 | 26.73 | 3 | 41.2979
01999 | MAO-DE-OBRA DE SERVENTE DA CONSTRUCAO CIVIL, INCLUSIVE ENCAR | H | 0.75 | 19.33 | 3 | 14.9324
GOS SOCIAIS
03415 | ARGAMASSA CIM., AREIA TRACO 1:5,PREPARO MANUAL | M3 | 0.03 | 557.9879 | 0 | 16.7396
11177 | PISO ALERTA EM PLACAS MARMORIZADAS, VIDRO-PRENSADAS, COR VER | M2 | 1.05 | 103 | 0 | 108.15
MELHA,(40X40X3,50)CM
13.462.0015-A | PISO DE ALERTA EM PLACAS MARMORIZADAS VIBROPRENSADAS,COM ACA | M2 |  | 172.73
BAMENTO RUSTICO,NA COR VERMELHA,INCLUSIVE CONTRAPISO COM ESP
ESSURA DE 3CM.FORNECIMENTO E COLOCACAO
11177 | PISO ALERTA EM PLACAS MARMORIZADAS, VIDRO-PRENSADAS, COR VER | M2 | 1.05 | 103 | 0 | 108.15
MELHA,(40X40X3,50)CM
20115 | MAO-DE-OBRA DE PEDREIRO, INCLUSIVE ENCARGOS SOCIAIS DESONERA | H | 1.5 | 23.16 | 3 | 35.7822
DOS
20132 | MAO-DE-OBRA DE SERVENTE DA CONSTRUCAO CIVIL, INCLUSIVE ENCAR | H | 0.75 | 16.75 | 3 | 12.9394
GOS SOCIAIS DESONERADOS
30139 | ARGAMASSA CIM., AREIA TRACO 1:5,PREPARO MANUAL | M3 | 0.03 | 528.7565 | 0 | 15.8627
13.462.0020-0 | PISO DE ALERTA EM PLACAS MARMORIADAS VIBRO-PRENSADAS, COM A | M2 |  | 164.38
CABAMENTO RUSTICO, NA COR CINZA, EXCLUSIVE CONTRAPISO, COM
ESPESSURA DE 3CM.FORNECIMENTO E COLOCACAO
01968 | MAO-DE-OBRA DE PEDREIRO, INCLUSIVE ENCARGOS SOCIAIS | H | 1.5 | 26.73 | 3 | 41.2979
01999 | MAO-DE-OBRA DE SERVENTE DA CONSTRUCAO CIVIL, INCLUSIVE ENCAR | H | 0.75 | 19.33 | 3 | 14.9324
GOS SOCIAIS
11176 | PISO ALERTA EM PLACAS MARMORIZADAS, VIDRO-PRENSADAS, COR CIN | M2 | 1.05 | 103 | 0 | 108.15
ZA, (40X40X3,50)CM
13.462.0020-A | PISO DE ALERTA EM PLACAS MARMORIADAS VIBRO-PRENSADAS, COM A | M2 |  | 156.87
CABAMENTO RUSTICO, NA COR CINZA, EXCLUSIVE CONTRAPISO, COM
ESPESSURA DE 3CM.FORNECIMENTO E COLOCACAO
11176 | PISO ALERTA EM PLACAS MARMORIZADAS, VIDRO-PRENSADAS, COR CIN | M2 | 1.05 | 103 | 0 | 108.15
ZA, (40X40X3,50)CM
20115 | MAO-DE-OBRA DE PEDREIRO, INCLUSIVE ENCARGOS SOCIAIS DESONERA | H | 1.5 | 23.16 | 3 | 35.7822
DOS
20132 | MAO-DE-OBRA DE SERVENTE DA CONSTRUCAO CIVIL, INCLUSIVE ENCAR | H | 0.75 | 16.75 | 3 | 12.9394
GOS SOCIAIS DESONERADOS
13.462.0025-0 | PISO DE ALERTA EM PLACAS MARMORIZADAS VIBRO-PRENSADAS,COM AC | M2 |  | 169.53
ABAMENTO RUSTICO,NA COR VERMELHA,EXCLUSIVE CONTRAPISO COM ES
PESSURA DE 3CM.FORNECIMENTO E COLOCACAO
01968 | MAO-DE-OBRA DE PEDREIRO, INCLUSIVE ENCARGOS SOCIAIS | H | 1.5 | 26.73 | 3 | 41.2979
01999 | MAO-DE-OBRA DE SERVENTE DA CONSTRUCAO CIVIL, INCLUSIVE ENCAR | H | 0.75 | 19.33 | 3 | 14.9324
GOS SOCIAIS
11177 | PISO ALERTA EM PLACAS MARMORIZADAS, VIDRO-PRENSADAS, COR VER | M2 | 1.1 | 103 | 0 | 113.3
MELHA,(40X40X3,50)CM
13.462.0025-A | PISO DE ALERTA EM PLACAS MARMORIZADAS VIBRO-PRENSADAS,COM AC | M2 |  | 162.02
ABAMENTO RUSTICO,NA COR VERMELHA,EXCLUSIVE CONTRAPISO COM ES
PESSURA DE 3CM.FORNECIMENTO E COLOCACAO
11177 | PISO ALERTA EM PLACAS MARMORIZADAS, VIDRO-PRENSADAS, COR VER | M2 | 1.1 | 103 | 0 | 113.3
MELHA,(40X40X3,50)CM
20115 | MAO-DE-OBRA DE PEDREIRO, INCLUSIVE ENCARGOS SOCIAIS DESONERA | H | 1.5 | 23.16 | 3 | 35.7822
DOS
20132 | MAO-DE-OBRA DE SERVENTE DA CONSTRUCAO CIVIL, INCLUSIVE ENCAR | H | 0.75 | 16.75 | 3 | 12.9394
GOS SOCIAIS DESONERADOS
13.468.0010-0 | CAMADA DE ISOLAMENTO EXECUTADA COM BLOCOS DE CONCRETO DE 10X | M2 |  | 115.2
20X40CM, CAPEAMENTO COM ARGAMASSA DE CIMENTO E AREIA, NO TRA
CO 1:4,ASSENTES COM ARMAGASSA DE CIMENTO E SAIBRO NO TRACO 1
:8
00103 | BLOCO DE CONCRETO PRENSADO, PARA ALVENARIA, DE (10X20X40)CM | UN | 13 | 2.46 | 0 | 31.98
01607 | ARGAMASSA CIM.,AREIA TRACO 1:4,PREPARO MECANICO | M3 | 0.015 | 448.0048 | 0 | 6.7201
01613 | ARGAMASSA CIM.,SAIBRO TRACO 1:8,PREPARO MECANICO | M3 | 0.015 | 355.9641 | 0 | 5.3395
01968 | MAO-DE-OBRA DE PEDREIRO, INCLUSIVE ENCARGOS SOCIAIS | H | 1.5 | 26.73 | 3 | 41.2979
01999 | MAO-DE-OBRA DE SERVENTE DA CONSTRUCAO CIVIL, INCLUSIVE ENCAR | H | 1.5 | 19.33 | 3 | 29.8649
GOS SOCIAIS
13.468.0010-A | CAMADA DE ISOLAMENTO EXECUTADA COM BLOCOS DE CONCRETO DE 10X | M2 |  | 105.32
20X40CM, CAPEAMENTO COM ARGAMASSA DE CIMENTO E AREIA, NO TRA
CO 1:4,ASSENTES COM ARMAGASSA DE CIMENTO E SAIBRO NO TRACO 1
:8
00103 | BLOCO DE CONCRETO PRENSADO, PARA ALVENARIA, DE (10X20X40)CM | UN | 13 | 2.46 | 0 | 31.98
20115 | MAO-DE-OBRA DE PEDREIRO, INCLUSIVE ENCARGOS SOCIAIS DESONERA | H | 1.5 | 23.16 | 3 | 35.7822
DOS
20132 | MAO-DE-OBRA DE SERVENTE DA CONSTRUCAO CIVIL, INCLUSIVE ENCAR | H | 1.5 | 16.75 | 3 | 25.8788
GOS SOCIAIS DESONERADOS
30164 | ARGAMASSA CIM.,AREIA TRACO 1:4,PREPARO MECANICO | M3 | 0.015 | 438.3068 | 0 | 6.5746
30179 | ARGAMASSA CIM.,SAIBRO TRACO 1:8,PREPARO MECANICO | M3 | 0.015 | 340.5527 | 0 | 5.1083
13.469.0010-0 | CAMADA DE ISOLAMENTO EXECUTADA COM BLOCOS DE CONCRETO CELULA | M2 |  | 149.05
R DE 10X30X60CM,CAPEAMENTO COM ARGAMASSA DE CIMENTO E AREIA,
NO TRACO 1:4,ASSENTES COM ARGAMASSA DE CIMENTO E SAIBRO,NO T
RACO 1:8
01607 | ARGAMASSA CIM.,AREIA TRACO 1:4,PREPARO MECANICO | M3 | 0.015 | 448.0048 | 0 | 6.7201
01613 | ARGAMASSA CIM.,SAIBRO TRACO 1:8,PREPARO MECANICO | M3 | 0.015 | 355.9641 | 0 | 5.3395
01968 | MAO-DE-OBRA DE PEDREIRO, INCLUSIVE ENCARGOS SOCIAIS | H | 1.4 | 26.73 | 3 | 38.5447
01999 | MAO-DE-OBRA DE SERVENTE DA CONSTRUCAO CIVIL, INCLUSIVE ENCAR | H | 1.4 | 19.33 | 3 | 27.8739
GOS SOCIAIS
04839 | BLOCO DE CONCRETO CELULAR, PARA ALVENARIA, DE (10X30X60)CM | M2 | 1.05 | 67.22 | 0 | 70.581
13.469.0010-A | CAMADA DE ISOLAMENTO EXECUTADA COM BLOCOS DE CONCRETO CELULA | M2 |  | 139.81
R DE 10X30X60CM,CAPEAMENTO COM ARGAMASSA DE CIMENTO E AREIA,
NO TRACO 1:4,ASSENTES COM ARGAMASSA DE CIMENTO E SAIBRO,NO T
RACO 1:8
04839 | BLOCO DE CONCRETO CELULAR, PARA ALVENARIA, DE (10X30X60)CM | M2 | 1.05 | 67.22 | 0 | 70.581
20115 | MAO-DE-OBRA DE PEDREIRO, INCLUSIVE ENCARGOS SOCIAIS DESONERA | H | 1.4 | 23.16 | 3 | 33.3967
DOS
20132 | MAO-DE-OBRA DE SERVENTE DA CONSTRUCAO CIVIL, INCLUSIVE ENCAR | H | 1.4 | 16.75 | 3 | 24.1535
GOS SOCIAIS DESONERADOS
30164 | ARGAMASSA CIM.,AREIA TRACO 1:4,PREPARO MECANICO | M3 | 0.015 | 438.3068 | 0 | 6.5746
30179 | ARGAMASSA CIM.,SAIBRO TRACO 1:8,PREPARO MECANICO | M3 | 0.015 | 340.5527 | 0 | 5.1083
14.001.0001-0 | JANELA DE PVC BRANCO,CONFORME ABNT NBR 16851 E 10821,DE CORR | UN |  | 3580.63
ER,DUAS FOLHAS MOVEIS,DE (1,20X1,20)M,EXCLUSIVE VIDROS,INCLU
SIVE FERRAGENS E ACESSORIOS.FORNECIMENTO E COLOCACAO
01967 | MAO-DE-OBRA DE CARPINTEIRO DE ESQUADRIASDE MADEIRA INCLUSIVE | H | 0.85 | 28.76 | 3 | 25.1794
ENCARGOS SOCIAIS
01999 | MAO-DE-OBRA DE SERVENTE DA CONSTRUCAO CIVIL, INCLUSIVE ENCAR | H | 0.85 | 19.33 | 3 | 16.9234
GOS SOCIAIS
05883 | BUCHA DE NYLON, TIPO S-08 | UN | 9 | 0.028 | 0 | 0.252
05909 | PARAFUSO FERRO, ROSCA SOBERBA, CABECA CHATA, DE (5,5X50)MM | UN | 9 | 0.2967 | 0 | 2.6703
07129 | JANELA PVC BRANCO,ABNT NBR 16851,CORRER,DUAS FLS.MOVEIS,(1.2 | UN | 1 | 3523.96 | 0 | 3523.96
0X1.20)M,EXCLUSIVE VIDROS,INCLUSIVE FERRAGENS E ACESSORIOS
10011 | ESPUMA DE POLIURETANO EM SPRAY DE 500ML | UN | 0.216 | 20.5 | 0 | 4.428
11101 | SILICONE BRANCO LEITOSO, BISNAGA COM APROXIMADAMENTE 300 GRA | UN | 0.34 | 21.24 | 0 | 7.2216
MAS
14.001.0001-A | JANELA DE PVC BRANCO,CONFORME ABNT NBR 16851 E 10821,DE CORR | UN |  | 3575.01
ER,DUAS FOLHAS MOVEIS,DE (1,20X1,20)M,EXCLUSIVE VIDROS,INCLU
SIVE FERRAGENS E ACESSORIOS.FORNECIMENTO E COLOCACAO
05883 | BUCHA DE NYLON, TIPO S-08 | UN | 9 | 0.028 | 0 | 0.252
05909 | PARAFUSO FERRO, ROSCA SOBERBA, CABECA CHATA, DE (5,5X50)MM | UN | 9 | 0.2967 | 0 | 2.6703
07129 | JANELA PVC BRANCO,ABNT NBR 16851,CORRER,DUAS FLS.MOVEIS,(1.2 | UN | 1 | 3523.96 | 0 | 3523.96
0X1.20)M,EXCLUSIVE VIDROS,INCLUSIVE FERRAGENS E ACESSORIOS
10011 | ESPUMA DE POLIURETANO EM SPRAY DE 500ML | UN | 0.216 | 20.5 | 0 | 4.428
11101 | SILICONE BRANCO LEITOSO, BISNAGA COM APROXIMADAMENTE 300 GRA | UN | 0.34 | 21.24 | 0 | 7.2216
MAS
20045 | MAO-DE-OBRA DE CARPINTEIRO DE ESQUADRIAS DE MADEIRA, INCLUSI | H | 0.85 | 24.92 | 3 | 21.8175
VE ENCARGOS SOCIAIS DESONERADOS
20132 | MAO-DE-OBRA DE SERVENTE DA CONSTRUCAO CIVIL, INCLUSIVE ENCAR | H | 0.85 | 16.75 | 3 | 14.6646
GOS SOCIAIS DESONERADOS
14.001.0002-0 | JANELA DE PVC BRANCO,CONFORME ABNT NBR 16851 E 10821,DE CORR | UN |  | 5968.58
ER,DUAS FOLHAS MOVEIS EM VENEZIANAS E DUAS FOLHAS MOVEIS EM
VIDROS,DE (1,60X1,00)M,INCLUSIVE FERRAGENS E ACESSORIOS,EXCL
USIVE VIDROS.FORNECIMENTO E COLOCACAO
01967 | MAO-DE-OBRA DE CARPINTEIRO DE ESQUADRIASDE MADEIRA INCLUSIVE | H | 1 | 28.76 | 3 | 29.6228
ENCARGOS SOCIAIS
01999 | MAO-DE-OBRA DE SERVENTE DA CONSTRUCAO CIVIL, INCLUSIVE ENCAR | H | 1 | 19.33 | 3 | 19.9099
GOS SOCIAIS
05883 | BUCHA DE NYLON, TIPO S-08 | UN | 9 | 0.028 | 0 | 0.252
05909 | PARAFUSO FERRO, ROSCA SOBERBA, CABECA CHATA, DE (5,5X50)MM | UN | 9 | 0.2967 | 0 | 2.6703
10011 | ESPUMA DE POLIURETANO EM SPRAY DE 500ML | UN | 0.252 | 20.5 | 0 | 5.166
11101 | SILICONE BRANCO LEITOSO, BISNAGA COM APROXIMADAMENTE 300 GRA | UN | 0.36 | 21.24 | 0 | 7.6464
MAS
11403 | JANELA PVC BRANCO,ABNT NBR 16851,CORRER,DUAS FLS.MOV.VENEZ., | UN | 1 | 5903.32 | 0 | 5903.32
DUAS FLS.MOV.VIDRO,(1,60X1,00)M,EXC.VIDROS,INC.FER. E ACES.
14.001.0002-A | JANELA DE PVC BRANCO,CONFORME ABNT NBR 16851 E 10821,DE CORR | UN |  | 5961.97
ER,DUAS FOLHAS MOVEIS EM VENEZIANAS E DUAS FOLHAS MOVEIS EM
VIDROS,DE (1,60X1,00)M,INCLUSIVE FERRAGENS E ACESSORIOS,EXCL
USIVE VIDROS.FORNECIMENTO E COLOCACAO
05883 | BUCHA DE NYLON, TIPO S-08 | UN | 9 | 0.028 | 0 | 0.252
05909 | PARAFUSO FERRO, ROSCA SOBERBA, CABECA CHATA, DE (5,5X50)MM | UN | 9 | 0.2967 | 0 | 2.6703
10011 | ESPUMA DE POLIURETANO EM SPRAY DE 500ML | UN | 0.252 | 20.5 | 0 | 5.166
11101 | SILICONE BRANCO LEITOSO, BISNAGA COM APROXIMADAMENTE 300 GRA | UN | 0.36 | 21.24 | 0 | 7.6464
MAS
11403 | JANELA PVC BRANCO,ABNT NBR 16851,CORRER,DUAS FLS.MOV.VENEZ., | UN | 1 | 5903.32 | 0 | 5903.32
DUAS FLS.MOV.VIDRO,(1,60X1,00)M,EXC.VIDROS,INC.FER. E ACES.
20045 | MAO-DE-OBRA DE CARPINTEIRO DE ESQUADRIAS DE MADEIRA, INCLUSI | H | 1 | 24.92 | 3 | 25.6676
VE ENCARGOS SOCIAIS DESONERADOS
20132 | MAO-DE-OBRA DE SERVENTE DA CONSTRUCAO CIVIL, INCLUSIVE ENCAR | H | 1 | 16.75 | 3 | 17.2525
GOS SOCIAIS DESONERADOS
14.001.0006-0 | JANELA DE PVC BRANCO,CONFORME ABNT NBR 16851 E 10821,DE CORR | UN |  | 6089.18
ER,QUATRO FOLHAS,SENDO DUAS FIXAS E DUAS MOVEIS,DE (2,00X1,2
0)M,EXCLUSIVE VIDROS,INCLUSIVE FERRAGENS E ACESSORIOS.FORNEC
IMENTO E COLOCACAO
01967 | MAO-DE-OBRA DE CARPINTEIRO DE ESQUADRIASDE MADEIRA INCLUSIVE | H | 1.5 | 28.76 | 3 | 44.4342
ENCARGOS SOCIAIS
01999 | MAO-DE-OBRA DE SERVENTE DA CONSTRUCAO CIVIL, INCLUSIVE ENCAR | H | 1.5 | 19.33 | 3 | 29.8649
GOS SOCIAIS
05883 | BUCHA DE NYLON, TIPO S-08 | UN | 10 | 0.028 | 0 | 0.28
05909 | PARAFUSO FERRO, ROSCA SOBERBA, CABECA CHATA, DE (5,5X50)MM | UN | 10 | 0.2967 | 0 | 2.967
07120 | JANELA PVC BRANCO,ABNT NBR 16851,CORRER,QUATRO FLS.,DUAS FIX | UN | 1 | 5995.68 | 0 | 5995.68
AS E DUAS MOVEIS,(2,00X1,20)M,EXC.VIDROS,INC.FER. E ACES.
10011 | ESPUMA DE POLIURETANO EM SPRAY DE 500ML | UN | 0.312 | 20.5 | 0 | 6.396
11101 | SILICONE BRANCO LEITOSO, BISNAGA COM APROXIMADAMENTE 300 GRA | UN | 0.45 | 21.24 | 0 | 9.558
MAS
14.001.0006-A | JANELA DE PVC BRANCO,CONFORME ABNT NBR 16851 E 10821,DE CORR | UN |  | 6079.26
ER,QUATRO FOLHAS,SENDO DUAS FIXAS E DUAS MOVEIS,DE (2,00X1,2
0)M,EXCLUSIVE VIDROS,INCLUSIVE FERRAGENS E ACESSORIOS.FORNEC
IMENTO E COLOCACAO
05883 | BUCHA DE NYLON, TIPO S-08 | UN | 10 | 0.028 | 0 | 0.28
05909 | PARAFUSO FERRO, ROSCA SOBERBA, CABECA CHATA, DE (5,5X50)MM | UN | 10 | 0.2967 | 0 | 2.967
07120 | JANELA PVC BRANCO,ABNT NBR 16851,CORRER,QUATRO FLS.,DUAS FIX | UN | 1 | 5995.68 | 0 | 5995.68
AS E DUAS MOVEIS,(2,00X1,20)M,EXC.VIDROS,INC.FER. E ACES.
10011 | ESPUMA DE POLIURETANO EM SPRAY DE 500ML | UN | 0.312 | 20.5 | 0 | 6.396
11101 | SILICONE BRANCO LEITOSO, BISNAGA COM APROXIMADAMENTE 300 GRA | UN | 0.45 | 21.24 | 0 | 9.558
MAS
20045 | MAO-DE-OBRA DE CARPINTEIRO DE ESQUADRIAS DE MADEIRA, INCLUSI | H | 1.5 | 24.92 | 3 | 38.5014
VE ENCARGOS SOCIAIS DESONERADOS
20132 | MAO-DE-OBRA DE SERVENTE DA CONSTRUCAO CIVIL, INCLUSIVE ENCAR | H | 1.5 | 16.75 | 3 | 25.8788
GOS SOCIAIS DESONERADOS
14.001.0011-0 | JANELA DE PVC BRANCO,CONFORME ABNT NBR 16851 E 10821,DE CORR | UN |  | 16292.95
ER,QUATRO FOLHAS,SENDO DUAS FIXAS E DUAS MOVEIS,DE (3,20X2,0
0)M,CONTENDO NA PARTE SUPERIOR BANDEIRA DE QUATRO FOLHAS DE
(0,80X0,50)M CADA,SENDO DUAS FIXAS NA PARTE CENTRAL E DUAS D
E PROJETAR TIPO MAXIM-AR NAS EXTREMIDADES,EXCLUSIVE VIDROS,I
NCLUSIVE FERRAGENS E ACESSORIOS.FORNECIMENTO E COLOCACAO
01967 | MAO-DE-OBRA DE CARPINTEIRO DE ESQUADRIASDE MADEIRA INCLUSIVE | H | 2.25 | 28.76 | 3 | 66.6513
ENCARGOS SOCIAIS
01999 | MAO-DE-OBRA DE SERVENTE DA CONSTRUCAO CIVIL, INCLUSIVE ENCAR | H | 2.25 | 19.33 | 3 | 44.7973
GOS SOCIAIS
05883 | BUCHA DE NYLON, TIPO S-08 | UN | 12 | 0.028 | 0 | 0.336
05909 | PARAFUSO FERRO, ROSCA SOBERBA, CABECA CHATA, DE (5,5X50)MM | UN | 12 | 0.2967 | 0 | 3.5604
07121 | JANELA PVC BRANCO,ABNT NBR 16851,CORRER,QUATRO FLS.,DUAS FIX | UN | 1 | 16153.26 | 0 | 16153.26
.E DUAS MOV.,(3,20X2,00)M,PART.SUP.BAND.,EXC.VID.,INC.FER/AC
10011 | ESPUMA DE POLIURETANO EM SPRAY DE 500ML | UN | 0.504 | 20.5 | 0 | 10.332
11101 | SILICONE BRANCO LEITOSO, BISNAGA COM APROXIMADAMENTE 300 GRA | UN | 0.66 | 21.24 | 0 | 14.0184
MAS
14.001.0011-A | JANELA DE PVC BRANCO,CONFORME ABNT NBR 16851 E 10821,DE CORR | UN |  | 16278.07
ER,QUATRO FOLHAS,SENDO DUAS FIXAS E DUAS MOVEIS,DE (3,20X2,0
0)M,CONTENDO NA PARTE SUPERIOR BANDEIRA DE QUATRO FOLHAS DE
(0,80X0,50)M CADA,SENDO DUAS FIXAS NA PARTE CENTRAL E DUAS D
E PROJETAR TIPO MAXIM-AR NAS EXTREMIDADES,EXCLUSIVE VIDROS,I
NCLUSIVE FERRAGENS E ACESSORIOS.FORNECIMENTO E COLOCACAO
05883 | BUCHA DE NYLON, TIPO S-08 | UN | 12 | 0.028 | 0 | 0.336
05909 | PARAFUSO FERRO, ROSCA SOBERBA, CABECA CHATA, DE (5,5X50)MM | UN | 12 | 0.2967 | 0 | 3.5604
07121 | JANELA PVC BRANCO,ABNT NBR 16851,CORRER,QUATRO FLS.,DUAS FIX | UN | 1 | 16153.26 | 0 | 16153.26
.E DUAS MOV.,(3,20X2,00)M,PART.SUP.BAND.,EXC.VID.,INC.FER/AC
10011 | ESPUMA DE POLIURETANO EM SPRAY DE 500ML | UN | 0.504 | 20.5 | 0 | 10.332
11101 | SILICONE BRANCO LEITOSO, BISNAGA COM APROXIMADAMENTE 300 GRA | UN | 0.66 | 21.24 | 0 | 14.0184
MAS
20045 | MAO-DE-OBRA DE CARPINTEIRO DE ESQUADRIAS DE MADEIRA, INCLUSI | H | 2.25 | 24.92 | 3 | 57.7521
VE ENCARGOS SOCIAIS DESONERADOS
20132 | MAO-DE-OBRA DE SERVENTE DA CONSTRUCAO CIVIL, INCLUSIVE ENCAR | H | 2.25 | 16.75 | 3 | 38.8181
GOS SOCIAIS DESONERADOS
14.001.0016-0 | JANELA DE PVC BRANCO,CONFORME ABNT NBR 16851 E 10821,DE PROJ | UN |  | 1778.09
ETAR,TIPO MAXIM-AR,COM UMA FOLHA DE (0,80X0,80)M,EXCLUSIVE V
IDROS,INCLUSIVE FERRAGENS E ACESSORIOS.FORNECIMENTO E COLOCA
CAO
01967 | MAO-DE-OBRA DE CARPINTEIRO DE ESQUADRIASDE MADEIRA INCLUSIVE | H | 0.75 | 28.76 | 3 | 22.2171
ENCARGOS SOCIAIS
01999 | MAO-DE-OBRA DE SERVENTE DA CONSTRUCAO CIVIL, INCLUSIVE ENCAR | H | 0.75 | 19.33 | 3 | 14.9324
GOS SOCIAIS
05883 | BUCHA DE NYLON, TIPO S-08 | UN | 6 | 0.028 | 0 | 0.168
05909 | PARAFUSO FERRO, ROSCA SOBERBA, CABECA CHATA, DE (5,5X50)MM | UN | 6 | 0.2967 | 0 | 1.7802
07122 | JANELA PVC BRANCO,ABNT NBR 16851,PROJETAR,MAXIM-AR,UMA FOLHA | UN | 1 | 1731.37 | 0 | 1731.37
DE (0,80X0,80)M,EXCLUSIVE VIDROS,INC.FERRAGENS E ACESSORIOS
10011 | ESPUMA DE POLIURETANO EM SPRAY DE 500ML | UN | 0.144 | 20.5 | 0 | 2.952
11101 | SILICONE BRANCO LEITOSO, BISNAGA COM APROXIMADAMENTE 300 GRA | UN | 0.22 | 21.24 | 0 | 4.6728
MAS
14.001.0016-A | JANELA DE PVC BRANCO,CONFORME ABNT NBR 16851 E 10821,DE PROJ | UN |  | 1773.13
ETAR,TIPO MAXIM-AR,COM UMA FOLHA DE (0,80X0,80)M,EXCLUSIVE V
IDROS,INCLUSIVE FERRAGENS E ACESSORIOS.FORNECIMENTO E COLOCA
CAO
05883 | BUCHA DE NYLON, TIPO S-08 | UN | 6 | 0.028 | 0 | 0.168
05909 | PARAFUSO FERRO, ROSCA SOBERBA, CABECA CHATA, DE (5,5X50)MM | UN | 6 | 0.2967 | 0 | 1.7802
07122 | JANELA PVC BRANCO,ABNT NBR 16851,PROJETAR,MAXIM-AR,UMA FOLHA | UN | 1 | 1731.37 | 0 | 1731.37
DE (0,80X0,80)M,EXCLUSIVE VIDROS,INC.FERRAGENS E ACESSORIOS
10011 | ESPUMA DE POLIURETANO EM SPRAY DE 500ML | UN | 0.144 | 20.5 | 0 | 2.952
11101 | SILICONE BRANCO LEITOSO, BISNAGA COM APROXIMADAMENTE 300 GRA | UN | 0.22 | 21.24 | 0 | 4.6728
MAS
20045 | MAO-DE-OBRA DE CARPINTEIRO DE ESQUADRIAS DE MADEIRA, INCLUSI | H | 0.75 | 24.92 | 3 | 19.2507
VE ENCARGOS SOCIAIS DESONERADOS
20132 | MAO-DE-OBRA DE SERVENTE DA CONSTRUCAO CIVIL, INCLUSIVE ENCAR | H | 0.75 | 16.75 | 3 | 12.9394
GOS SOCIAIS DESONERADOS
14.001.0030-0 | PORTA DE PVC BRANCO,CONFORME ABNT NBR 16851 E 10821,DE ABRIR | UN |  | 6260.6
,UMA FOLHA COM TRAVESSA INTERMEDIARIA,DE (0,80X2,10)M,EXCLUS
IVE VIDROS,INCLUSIVE FERRAGENS E ACESSORIOS.FORNECIMENTO E C
OLOCACAO
01967 | MAO-DE-OBRA DE CARPINTEIRO DE ESQUADRIASDE MADEIRA INCLUSIVE | H | 1.3 | 28.76 | 3 | 38.5096
ENCARGOS SOCIAIS
01999 | MAO-DE-OBRA DE SERVENTE DA CONSTRUCAO CIVIL, INCLUSIVE ENCAR | H | 1.3 | 19.33 | 3 | 25.8829
GOS SOCIAIS
05883 | BUCHA DE NYLON, TIPO S-08 | UN | 10 | 0.028 | 0 | 0.28
05909 | PARAFUSO FERRO, ROSCA SOBERBA, CABECA CHATA, DE (5,5X50)MM | UN | 10 | 0.2967 | 0 | 2.967
07123 | PORTA PVC BRANCO,ABNT NBR 16851,UMA FL.C/TRAVESSA INTERM,ABR | UN | 1 | 6180 | 0 | 6180
IR,(0,80X2,10)M,EXC.VIDROS,INC.FERRAGENS E ACESSORIOS
10011 | ESPUMA DE POLIURETANO EM SPRAY DE 500ML | UN | 0.27 | 20.5 | 0 | 5.535
11101 | SILICONE BRANCO LEITOSO, BISNAGA COM APROXIMADAMENTE 300 GRA | UN | 0.35 | 21.24 | 0 | 7.434
MAS
14.001.0030-A | PORTA DE PVC BRANCO,CONFORME ABNT NBR 16851 E 10821,DE ABRIR | UN |  | 6252.01
,UMA FOLHA COM TRAVESSA INTERMEDIARIA,DE (0,80X2,10)M,EXCLUS
IVE VIDROS,INCLUSIVE FERRAGENS E ACESSORIOS.FORNECIMENTO E C
OLOCACAO
05883 | BUCHA DE NYLON, TIPO S-08 | UN | 10 | 0.028 | 0 | 0.28
05909 | PARAFUSO FERRO, ROSCA SOBERBA, CABECA CHATA, DE (5,5X50)MM | UN | 10 | 0.2967 | 0 | 2.967
07123 | PORTA PVC BRANCO,ABNT NBR 16851,UMA FL.C/TRAVESSA INTERM,ABR | UN | 1 | 6180 | 0 | 6180
IR,(0,80X2,10)M,EXC.VIDROS,INC.FERRAGENS E ACESSORIOS
10011 | ESPUMA DE POLIURETANO EM SPRAY DE 500ML | UN | 0.27 | 20.5 | 0 | 5.535
11101 | SILICONE BRANCO LEITOSO, BISNAGA COM APROXIMADAMENTE 300 GRA | UN | 0.35 | 21.24 | 0 | 7.434
MAS
20045 | MAO-DE-OBRA DE CARPINTEIRO DE ESQUADRIAS DE MADEIRA, INCLUSI | H | 1.3 | 24.92 | 3 | 33.3679
VE ENCARGOS SOCIAIS DESONERADOS
20132 | MAO-DE-OBRA DE SERVENTE DA CONSTRUCAO CIVIL, INCLUSIVE ENCAR | H | 1.3 | 16.75 | 3 | 22.4283
GOS SOCIAIS DESONERADOS
14.001.0035-0 | PORTA DE PVC BRANCO,CONFORME ABNT NBR 16851 E 10821,DE ABRIR | UN |  | 6260.52
,UMA FOLHA COM TRAVESSA INTERMEDIARIA,DE (0,70X2,10)M,EXCLUS
IVE VIDROS,INCLUSIVE FERRAGENS E ACESSORIOS.FORNECIMENTO E C
OLOCACAO
01967 | MAO-DE-OBRA DE CARPINTEIRO DE ESQUADRIASDE MADEIRA INCLUSIVE | H | 1.3 | 28.76 | 3 | 38.5096
ENCARGOS SOCIAIS
01999 | MAO-DE-OBRA DE SERVENTE DA CONSTRUCAO CIVIL, INCLUSIVE ENCAR | H | 1.3 | 19.33 | 3 | 25.8829
GOS SOCIAIS
05883 | BUCHA DE NYLON, TIPO S-08 | UN | 10 | 0.028 | 0 | 0.28
05909 | PARAFUSO FERRO, ROSCA SOBERBA, CABECA CHATA, DE (5,5X50)MM | UN | 10 | 0.2967 | 0 | 2.967
07124 | PORTA PVC BRANCO,ABNT NBR 16851,UMA FL.C/TRAVESSA INTERMEDIA | UN | 1 | 6180 | 0 | 6180
RIA,ABRIR,(0,70X2,10)M,EXC.VIDROS,INC.FERRAGENS E ACESSORIOS
10011 | ESPUMA DE POLIURETANO EM SPRAY DE 500ML | UN | 0.273 | 20.5 | 0 | 5.5965
11101 | SILICONE BRANCO LEITOSO, BISNAGA COM APROXIMADAMENTE 300 GRA | UN | 0.343 | 21.24 | 0 | 7.2853
MAS
14.001.0035-A | PORTA DE PVC BRANCO,CONFORME ABNT NBR 16851 E 10821,DE ABRIR | UN |  | 6251.92
,UMA FOLHA COM TRAVESSA INTERMEDIARIA,DE (0,70X2,10)M,EXCLUS
IVE VIDROS,INCLUSIVE FERRAGENS E ACESSORIOS.FORNECIMENTO E C
OLOCACAO
05883 | BUCHA DE NYLON, TIPO S-08 | UN | 10 | 0.028 | 0 | 0.28
05909 | PARAFUSO FERRO, ROSCA SOBERBA, CABECA CHATA, DE (5,5X50)MM | UN | 10 | 0.2967 | 0 | 2.967
07124 | PORTA PVC BRANCO,ABNT NBR 16851,UMA FL.C/TRAVESSA INTERMEDIA | UN | 1 | 6180 | 0 | 6180
RIA,ABRIR,(0,70X2,10)M,EXC.VIDROS,INC.FERRAGENS E ACESSORIOS
10011 | ESPUMA DE POLIURETANO EM SPRAY DE 500ML | UN | 0.273 | 20.5 | 0 | 5.5965
11101 | SILICONE BRANCO LEITOSO, BISNAGA COM APROXIMADAMENTE 300 GRA | UN | 0.343 | 21.24 | 0 | 7.2853
MAS
20045 | MAO-DE-OBRA DE CARPINTEIRO DE ESQUADRIAS DE MADEIRA, INCLUSI | H | 1.3 | 24.92 | 3 | 33.3679
VE ENCARGOS SOCIAIS DESONERADOS
20132 | MAO-DE-OBRA DE SERVENTE DA CONSTRUCAO CIVIL, INCLUSIVE ENCAR | H | 1.3 | 16.75 | 3 | 22.4283
GOS SOCIAIS DESONERADOS
14.001.0040-0 | PORTA DE PVC BRANCO,CONFORME ABNT NBR 16851 E 10821,DE ABRIR | UN |  | 6260.31
,UMA FOLHA COM TRAVESSA INTERMEDIARIA,DE (0,60X2,10)M,EXCLUS
IVE VIDROS,INCLUSIVE FERRAGENS E ACESSORIOS.FORNECIMENTO E C
OLOCACAO
01967 | MAO-DE-OBRA DE CARPINTEIRO DE ESQUADRIASDE MADEIRA INCLUSIVE | H | 1.3 | 28.76 | 3 | 38.5096
ENCARGOS SOCIAIS
01999 | MAO-DE-OBRA DE SERVENTE DA CONSTRUCAO CIVIL, INCLUSIVE ENCAR | H | 1.3 | 19.33 | 3 | 25.8829
GOS SOCIAIS
05883 | BUCHA DE NYLON, TIPO S-08 | UN | 10 | 0.028 | 0 | 0.28
05909 | PARAFUSO FERRO, ROSCA SOBERBA, CABECA CHATA, DE (5,5X50)MM | UN | 10 | 0.2967 | 0 | 2.967
07125 | PORTA PVC BRANCO,ABNT NBR 16851,UMA FL.C/TRAVESSA INTERMEDIA | UN | 1 | 6180 | 0 | 6180
RIA,ABRIR,(0,60X2,10)M,EXC.VIDROS,INC.FERRAGENS E ACESSORIOS
10011 | ESPUMA DE POLIURETANO EM SPRAY DE 500ML | UN | 0.27 | 20.5 | 0 | 5.535
11101 | SILICONE BRANCO LEITOSO, BISNAGA COM APROXIMADAMENTE 300 GRA | UN | 0.336 | 21.24 | 0 | 7.1366
MAS
14.001.0040-A | PORTA DE PVC BRANCO,CONFORME ABNT NBR 16851 E 10821,DE ABRIR | UN |  | 6251.71
,UMA FOLHA COM TRAVESSA INTERMEDIARIA,DE (0,60X2,10)M,EXCLUS
IVE VIDROS,INCLUSIVE FERRAGENS E ACESSORIOS.FORNECIMENTO E C
OLOCACAO
05883 | BUCHA DE NYLON, TIPO S-08 | UN | 10 | 0.028 | 0 | 0.28
05909 | PARAFUSO FERRO, ROSCA SOBERBA, CABECA CHATA, DE (5,5X50)MM | UN | 10 | 0.2967 | 0 | 2.967
07125 | PORTA PVC BRANCO,ABNT NBR 16851,UMA FL.C/TRAVESSA INTERMEDIA | UN | 1 | 6180 | 0 | 6180
RIA,ABRIR,(0,60X2,10)M,EXC.VIDROS,INC.FERRAGENS E ACESSORIOS
10011 | ESPUMA DE POLIURETANO EM SPRAY DE 500ML | UN | 0.27 | 20.5 | 0 | 5.535
11101 | SILICONE BRANCO LEITOSO, BISNAGA COM APROXIMADAMENTE 300 GRA | UN | 0.336 | 21.24 | 0 | 7.1366
MAS
20045 | MAO-DE-OBRA DE CARPINTEIRO DE ESQUADRIAS DE MADEIRA, INCLUSI | H | 1.3 | 24.92 | 3 | 33.3679
VE ENCARGOS SOCIAIS DESONERADOS
20132 | MAO-DE-OBRA DE SERVENTE DA CONSTRUCAO CIVIL, INCLUSIVE ENCAR | H | 1.3 | 16.75 | 3 | 22.4283
GOS SOCIAIS DESONERADOS
14.001.0045-0 | PORTA DE PVC BRANCO,CONFORME ABNT NBR 16851 E 10821,DE CORRE | UN |  | 5364.24
R,DUAS FOLHAS MOVEIS COM TRAVESSA INTERMEDIARIA,DE (1,60X2,1
0)M,EXCLUSIVE VIDROS,INCLUSIVE FERRAGENS E ACESSORIOS.FORNEC
IMENTO E COLOCACAO
01967 | MAO-DE-OBRA DE CARPINTEIRO DE ESQUADRIASDE MADEIRA INCLUSIVE | H | 1.85 | 28.76 | 3 | 54.8022
ENCARGOS SOCIAIS
01999 | MAO-DE-OBRA DE SERVENTE DA CONSTRUCAO CIVIL, INCLUSIVE ENCAR | H | 1.85 | 19.33 | 3 | 36.8333
GOS SOCIAIS
05883 | BUCHA DE NYLON, TIPO S-08 | UN | 11 | 0.028 | 0 | 0.308
05909 | PARAFUSO FERRO, ROSCA SOBERBA, CABECA CHATA, DE (5,5X50)MM | UN | 11 | 0.2967 | 0 | 3.2637
07126 | PORTA PVC BRANCO,ABNT NBR 16851,DUAS FLS.MOVEIS C/TRAVESSA I | UN | 1 | 5250.9 | 0 | 5250.9
NTERMEDIARIA,CORRER,(1,60X2,10)M,EXC.VIDROS,INC.FER.E ACES.
10011 | ESPUMA DE POLIURETANO EM SPRAY DE 500ML | UN | 0.348 | 20.5 | 0 | 7.134
11101 | SILICONE BRANCO LEITOSO, BISNAGA COM APROXIMADAMENTE 300 GRA | UN | 0.518 | 21.24 | 0 | 11.0023
MAS
14.001.0045-A | PORTA DE PVC BRANCO,CONFORME ABNT NBR 16851 E 10821,DE CORRE | UN |  | 5352.01
R,DUAS FOLHAS MOVEIS COM TRAVESSA INTERMEDIARIA,DE (1,60X2,1
0)M,EXCLUSIVE VIDROS,INCLUSIVE FERRAGENS E ACESSORIOS.FORNEC
IMENTO E COLOCACAO
05883 | BUCHA DE NYLON, TIPO S-08 | UN | 11 | 0.028 | 0 | 0.308
05909 | PARAFUSO FERRO, ROSCA SOBERBA, CABECA CHATA, DE (5,5X50)MM | UN | 11 | 0.2967 | 0 | 3.2637
07126 | PORTA PVC BRANCO,ABNT NBR 16851,DUAS FLS.MOVEIS C/TRAVESSA I | UN | 1 | 5250.9 | 0 | 5250.9
NTERMEDIARIA,CORRER,(1,60X2,10)M,EXC.VIDROS,INC.FER.E ACES.
10011 | ESPUMA DE POLIURETANO EM SPRAY DE 500ML | UN | 0.348 | 20.5 | 0 | 7.134
11101 | SILICONE BRANCO LEITOSO, BISNAGA COM APROXIMADAMENTE 300 GRA | UN | 0.518 | 21.24 | 0 | 11.0023
MAS
20045 | MAO-DE-OBRA DE CARPINTEIRO DE ESQUADRIAS DE MADEIRA, INCLUSI | H | 1.85 | 24.92 | 3 | 47.4851
VE ENCARGOS SOCIAIS DESONERADOS
20132 | MAO-DE-OBRA DE SERVENTE DA CONSTRUCAO CIVIL, INCLUSIVE ENCAR | H | 1.85 | 16.75 | 3 | 31.9171
GOS SOCIAIS DESONERADOS
14.001.0050-0 | PORTA DE PVC BRANCO,CONFORME ABNT NBR 16851 E 10821,DE CORRE | UN |  | 5182.8
R,DUAS FOLHAS MOVEIS COM TRAVESSA INTERMEDIARIA,DE (1,40X2,1
0)M,EXCLUSIVE VIDROS,INCLUSIVE FERRAGENS E ACESSORIOS.FORNEC
IMENTO E COLOCACAO
01967 | MAO-DE-OBRA DE CARPINTEIRO DE ESQUADRIASDE MADEIRA INCLUSIVE | H | 1.85 | 28.76 | 3 | 54.8022
ENCARGOS SOCIAIS
01999 | MAO-DE-OBRA DE SERVENTE DA CONSTRUCAO CIVIL, INCLUSIVE ENCAR | H | 1.85 | 19.33 | 3 | 36.8333
GOS SOCIAIS
05883 | BUCHA DE NYLON, TIPO S-08 | UN | 11 | 0.028 | 0 | 0.308
05909 | PARAFUSO FERRO, ROSCA SOBERBA, CABECA CHATA, DE (5,5X50)MM | UN | 11 | 0.2967 | 0 | 3.2637
07127 | PORTA PVC BRANCO,ABNT NBR 16851,DUAS FLS.MOVEIS C/TRAVESSA I | UN | 1 | 5070.46 | 0 | 5070.46
NTERMEDIARIA,CORRER,(1,40X2,10)M,EXC.VIDROS,INC.FER.E ACES.
10011 | ESPUMA DE POLIURETANO EM SPRAY DE 500ML | UN | 0.3283 | 20.5 | 0 | 6.7301
11101 | SILICONE BRANCO LEITOSO, BISNAGA COM APROXIMADAMENTE 300 GRA | UN | 0.49 | 21.24 | 0 | 10.4076
MAS
14.001.0050-A | PORTA DE PVC BRANCO,CONFORME ABNT NBR 16851 E 10821,DE CORRE | UN |  | 5170.57
R,DUAS FOLHAS MOVEIS COM TRAVESSA INTERMEDIARIA,DE (1,40X2,1
0)M,EXCLUSIVE VIDROS,INCLUSIVE FERRAGENS E ACESSORIOS.FORNEC
IMENTO E COLOCACAO
05883 | BUCHA DE NYLON, TIPO S-08 | UN | 11 | 0.028 | 0 | 0.308
05909 | PARAFUSO FERRO, ROSCA SOBERBA, CABECA CHATA, DE (5,5X50)MM | UN | 11 | 0.2967 | 0 | 3.2637
07127 | PORTA PVC BRANCO,ABNT NBR 16851,DUAS FLS.MOVEIS C/TRAVESSA I | UN | 1 | 5070.46 | 0 | 5070.46
NTERMEDIARIA,CORRER,(1,40X2,10)M,EXC.VIDROS,INC.FER.E ACES.
10011 | ESPUMA DE POLIURETANO EM SPRAY DE 500ML | UN | 0.3283 | 20.5 | 0 | 6.7301
11101 | SILICONE BRANCO LEITOSO, BISNAGA COM APROXIMADAMENTE 300 GRA | UN | 0.49 | 21.24 | 0 | 10.4076
MAS
20045 | MAO-DE-OBRA DE CARPINTEIRO DE ESQUADRIAS DE MADEIRA, INCLUSI | H | 1.85 | 24.92 | 3 | 47.4851
VE ENCARGOS SOCIAIS DESONERADOS
20132 | MAO-DE-OBRA DE SERVENTE DA CONSTRUCAO CIVIL, INCLUSIVE ENCAR | H | 1.85 | 16.75 | 3 | 31.9171
GOS SOCIAIS DESONERADOS
14.001.0055-0 | PORTA DE PVC BRANCO,CONFORME ABNT NBR 16851 E 10821,DE CORRE | UN |  | 8563.9
R,QUATRO FOLHAS COM TRAVESSA INTERMEDIARIA,SENDO DUAS FIXAS
E DUAS MOVEIS,DE (2,00X2,10)M,EXCLUSIVE VIDROS,INCLUSIVE FER
RAGENS E ACESSORIOS.FORNECIMENTO E COLOCACAO
01967 | MAO-DE-OBRA DE CARPINTEIRO DE ESQUADRIASDE MADEIRA INCLUSIVE | H | 2.25 | 28.76 | 3 | 66.6513
ENCARGOS SOCIAIS
01999 | MAO-DE-OBRA DE SERVENTE DA CONSTRUCAO CIVIL, INCLUSIVE ENCAR | H | 2.25 | 19.33 | 3 | 44.7973
GOS SOCIAIS
05883 | BUCHA DE NYLON, TIPO S-08 | UN | 12 | 0.028 | 0 | 0.336
05909 | PARAFUSO FERRO, ROSCA SOBERBA, CABECA CHATA, DE (5,5X50)MM | UN | 12 | 0.2967 | 0 | 3.5604
07128 | PORTA PVC BRANCO,ABNT NBR 16851,QUATRO FLS.C/TRAV.INTERM.,CO | UN | 1 | 8428.97 | 0 | 8428.97
RRER,DUAS FIX.E DUAS MOV.,(2,00X2,10)M,EXC.VID.,INC.FER/ACES
10011 | ESPUMA DE POLIURETANO EM SPRAY DE 500ML | UN | 0.372 | 20.5 | 0 | 7.626
11101 | SILICONE BRANCO LEITOSO, BISNAGA COM APROXIMADAMENTE 300 GRA | UN | 0.5635 | 21.24 | 0 | 11.9687
MAS
14.001.0055-A | PORTA DE PVC BRANCO,CONFORME ABNT NBR 16851 E 10821,DE CORRE | UN |  | 8549.03
R,QUATRO FOLHAS COM TRAVESSA INTERMEDIARIA,SENDO DUAS FIXAS
E DUAS MOVEIS,DE (2,00X2,10)M,EXCLUSIVE VIDROS,INCLUSIVE FER
RAGENS E ACESSORIOS.FORNECIMENTO E COLOCACAO
05883 | BUCHA DE NYLON, TIPO S-08 | UN | 12 | 0.028 | 0 | 0.336
05909 | PARAFUSO FERRO, ROSCA SOBERBA, CABECA CHATA, DE (5,5X50)MM | UN | 12 | 0.2967 | 0 | 3.5604
07128 | PORTA PVC BRANCO,ABNT NBR 16851,QUATRO FLS.C/TRAV.INTERM.,CO | UN | 1 | 8428.97 | 0 | 8428.97
RRER,DUAS FIX.E DUAS MOV.,(2,00X2,10)M,EXC.VID.,INC.FER/ACES
10011 | ESPUMA DE POLIURETANO EM SPRAY DE 500ML | UN | 0.372 | 20.5 | 0 | 7.626
11101 | SILICONE BRANCO LEITOSO, BISNAGA COM APROXIMADAMENTE 300 GRA | UN | 0.5635 | 21.24 | 0 | 11.9687
MAS
20045 | MAO-DE-OBRA DE CARPINTEIRO DE ESQUADRIAS DE MADEIRA, INCLUSI | H | 2.25 | 24.92 | 3 | 57.7521
VE ENCARGOS SOCIAIS DESONERADOS
20132 | MAO-DE-OBRA DE SERVENTE DA CONSTRUCAO CIVIL, INCLUSIVE ENCAR | H | 2.25 | 16.75 | 3 | 38.8181
GOS SOCIAIS DESONERADOS
14.001.0065-0 | PORTA SANFONADA EM PVC,VAO DE (0,80X2,10)M,INCLUSIVE ACESSOR | UN |  | 194.99
IOS (PARAFUSOS,BUCHAS,PUXADOR E TRINCO).FORNECIMENTO E COLOC
ACAO
01967 | MAO-DE-OBRA DE CARPINTEIRO DE ESQUADRIASDE MADEIRA INCLUSIVE | H | 1.486 | 28.76 | 3 | 44.0195
ENCARGOS SOCIAIS
01999 | MAO-DE-OBRA DE SERVENTE DA CONSTRUCAO CIVIL, INCLUSIVE ENCAR | H | 1.486 | 19.33 | 3 | 29.5861
GOS SOCIAIS
11405 | PORTA SANFONADA EM PVC, (0,80X2,10)M, INCLUSIVE PARAFUSOS, B | UN | 1 | 121.39 | 0 | 121.39
UCHAS, PUXADOR E TRINCO
14.001.0065-A | PORTA SANFONADA EM PVC,VAO DE (0,80X2,10)M,INCLUSIVE ACESSOR | UN |  | 185.16
IOS (PARAFUSOS,BUCHAS,PUXADOR E TRINCO).FORNECIMENTO E COLOC
ACAO
11405 | PORTA SANFONADA EM PVC, (0,80X2,10)M, INCLUSIVE PARAFUSOS, B | UN | 1 | 121.39 | 0 | 121.39
UCHAS, PUXADOR E TRINCO
20045 | MAO-DE-OBRA DE CARPINTEIRO DE ESQUADRIAS DE MADEIRA, INCLUSI | H | 1.486 | 24.92 | 3 | 38.1421
VE ENCARGOS SOCIAIS DESONERADOS
20132 | MAO-DE-OBRA DE SERVENTE DA CONSTRUCAO CIVIL, INCLUSIVE ENCAR | H | 1.486 | 16.75 | 3 | 25.6372
GOS SOCIAIS DESONERADOS
14.001.0070-0 | PORTA SANFONADA EM PVC,VAO DE (0,60X2,10)M,INCLUSIVE ACESSOR | UN |  | 141.78
IOS (PARAFUSOS,BUCHAS,PUXADOR E TRINCO).FORNECIMENTO E COLOC
ACAO
01967 | MAO-DE-OBRA DE CARPINTEIRO DE ESQUADRIASDE MADEIRA INCLUSIVE | H | 1 | 28.76 | 3 | 29.6228
ENCARGOS SOCIAIS
01999 | MAO-DE-OBRA DE SERVENTE DA CONSTRUCAO CIVIL, INCLUSIVE ENCAR | H | 1 | 19.33 | 3 | 19.9099
GOS SOCIAIS
11231 | PORTA SANFONADA EM PVC, (0,60X2,10)M, INCLUSIVE PARAFUSOS, B | UN | 1 | 92.25 | 0 | 92.25
UCHAS, PUXADOR E TRINCO
14.001.0070-A | PORTA SANFONADA EM PVC,VAO DE (0,60X2,10)M,INCLUSIVE ACESSOR | UN |  | 135.17
IOS (PARAFUSOS,BUCHAS,PUXADOR E TRINCO).FORNECIMENTO E COLOC
ACAO
11231 | PORTA SANFONADA EM PVC, (0,60X2,10)M, INCLUSIVE PARAFUSOS, B | UN | 1 | 92.25 | 0 | 92.25
UCHAS, PUXADOR E TRINCO
20045 | MAO-DE-OBRA DE CARPINTEIRO DE ESQUADRIAS DE MADEIRA, INCLUSI | H | 1 | 24.92 | 3 | 25.6676
VE ENCARGOS SOCIAIS DESONERADOS
20132 | MAO-DE-OBRA DE SERVENTE DA CONSTRUCAO CIVIL, INCLUSIVE ENCAR | H | 1 | 16.75 | 3 | 17.2525
GOS SOCIAIS DESONERADOS
14.001.0072-0 | PORTA SANFONADA EM PVC,VAO DE (0,70X2,10)M,INCLUSIVE ACESSOR | UN |  | 164.73
IOS (PARAFUSOS,BUCHAS,PUXADOR E TRINCO).FORNECIMENTO E COLOC
ACAO
01967 | MAO-DE-OBRA DE CARPINTEIRO DE ESQUADRIASDE MADEIRA INCLUSIVE | H | 1.2 | 28.76 | 3 | 35.5474
ENCARGOS SOCIAIS
01999 | MAO-DE-OBRA DE SERVENTE DA CONSTRUCAO CIVIL, INCLUSIVE ENCAR | H | 1.2 | 19.33 | 3 | 23.8919
GOS SOCIAIS
11232 | PORTA SANFONADA EM PVC, (0,70X2,10)M, INCLUSIVE PARAFUSOS, B | UN | 1 | 105.3 | 0 | 105.3
UCHAS, PUXADOR E TRINCO
14.001.0072-A | PORTA SANFONADA EM PVC,VAO DE (0,70X2,10)M,INCLUSIVE ACESSOR | UN |  | 156.8
IOS (PARAFUSOS,BUCHAS,PUXADOR E TRINCO).FORNECIMENTO E COLOC
ACAO
11232 | PORTA SANFONADA EM PVC, (0,70X2,10)M, INCLUSIVE PARAFUSOS, B | UN | 1 | 105.3 | 0 | 105.3
UCHAS, PUXADOR E TRINCO
20045 | MAO-DE-OBRA DE CARPINTEIRO DE ESQUADRIAS DE MADEIRA, INCLUSI | H | 1.2 | 24.92 | 3 | 30.8011
VE ENCARGOS SOCIAIS DESONERADOS
20132 | MAO-DE-OBRA DE SERVENTE DA CONSTRUCAO CIVIL, INCLUSIVE ENCAR | H | 1.2 | 16.75 | 3 | 20.703
GOS SOCIAIS DESONERADOS
14.001.0076-0 | PORTA SANFONADA EM PVC,VAO DE (1,00X2,10)M,INCLUSIVE ACESSOR | UN |  | 255.28
IOS (PARAFUSOS,BUCHAS,PUXADOR E TRINCO).FORNECIMENTO E COLOC
ACAO
01967 | MAO-DE-OBRA DE CARPINTEIRO DE ESQUADRIASDE MADEIRA INCLUSIVE | H | 1.6 | 28.76 | 3 | 47.3965
ENCARGOS SOCIAIS
01999 | MAO-DE-OBRA DE SERVENTE DA CONSTRUCAO CIVIL, INCLUSIVE ENCAR | H | 1.6 | 19.33 | 3 | 31.8558
GOS SOCIAIS
11233 | PORTA SANFONADA EM PVC, (1,00X2,10)M, INCLUSIVE PARAFUSOS, B | UN | 1 | 176.03 | 0 | 176.03
UCHAS, PUXADOR E TRINCO
14.001.0076-A | PORTA SANFONADA EM PVC,VAO DE (1,00X2,10)M,INCLUSIVE ACESSOR | UN |  | 244.7
IOS (PARAFUSOS,BUCHAS,PUXADOR E TRINCO).FORNECIMENTO E COLOC
ACAO
11233 | PORTA SANFONADA EM PVC, (1,00X2,10)M, INCLUSIVE PARAFUSOS, B | UN | 1 | 176.03 | 0 | 176.03
UCHAS, PUXADOR E TRINCO
20045 | MAO-DE-OBRA DE CARPINTEIRO DE ESQUADRIAS DE MADEIRA, INCLUSI | H | 1.6 | 24.92 | 3 | 41.0682
VE ENCARGOS SOCIAIS DESONERADOS
20132 | MAO-DE-OBRA DE SERVENTE DA CONSTRUCAO CIVIL, INCLUSIVE ENCAR | H | 1.6 | 16.75 | 3 | 27.604
GOS SOCIAIS DESONERADOS
14.001.0080-0 | PORTA FLEXIVEL DE PVC,TIPO VAI-E-VEM,MEDINDO (1,40MX2,10)M,C | UN |  | 3683.37
/FECHAMENTO AUTOMATICO ATRAVES DE MOLAS HELICOIDAIS SOBREPOS
TAS EM EIXO DE ACO,ESTRUTRUTURA METALICA VERTICAL E HORIZONT
AL,PVC REFORCADO COR CINZA C/ESP.DE 5MM NAS FOLHAS DA PORTA
ATE A ALTURA 1,20M E PVC TRANSPARENTE ACIMA DESTA MEDIDA.FOR
NECIMENTO E COLOCACAO
01967 | MAO-DE-OBRA DE CARPINTEIRO DE ESQUADRIASDE MADEIRA INCLUSIVE | H | 1 | 28.76 | 3 | 29.6228
ENCARGOS SOCIAIS
01999 | MAO-DE-OBRA DE SERVENTE DA CONSTRUCAO CIVIL, INCLUSIVE ENCAR | H | 1 | 19.33 | 3 | 19.9099
GOS SOCIAIS
11234 | PORTA FLEXIVEL MED.(1,40X2,10)M,DE ALTURA COM FECHAMENTO AUT | UN | 1 | 3633.84 | 0 | 3633.84
OMATICO
14.001.0080-A | PORTA FLEXIVEL DE PVC,TIPO VAI-E-VEM,MEDINDO (1,40MX2,10)M,C | UN |  | 3676.76
/FECHAMENTO AUTOMATICO ATRAVES DE MOLAS HELICOIDAIS SOBREPOS
TAS EM EIXO DE ACO,ESTRUTRUTURA METALICA VERTICAL E HORIZONT
AL,PVC REFORCADO COR CINZA C/ESP.DE 5MM NAS FOLHAS DA PORTA
ATE A ALTURA 1,20M E PVC TRANSPARENTE ACIMA DESTA MEDIDA.FOR
NECIMENTO E COLOCACAO
11234 | PORTA FLEXIVEL MED.(1,40X2,10)M,DE ALTURA COM FECHAMENTO AUT | UN | 1 | 3633.84 | 0 | 3633.84
OMATICO
20045 | MAO-DE-OBRA DE CARPINTEIRO DE ESQUADRIAS DE MADEIRA, INCLUSI | H | 1 | 24.92 | 3 | 25.6676
VE ENCARGOS SOCIAIS DESONERADOS
20132 | MAO-DE-OBRA DE SERVENTE DA CONSTRUCAO CIVIL, INCLUSIVE ENCAR | H | 1 | 16.75 | 3 | 17.2525
GOS SOCIAIS DESONERADOS
14.001.0085-0 | PORTA EM ABS RIGIDO DE ALTO IMPACTO,TIPO VAI E VEM,MEDINDO ( | UN |  | 5049.53
1,80X2,10)M,COM FECHAMENTO POR GRAVIDADE,SEM USO DE MOLAS,VI
SOR EM POLICARBONATO TRANSPARENTE COM ESPESSURA DE 3MM E PAR
A-CHOQUE EM ABS NOS DOIS LADOS DE CADA FOLHA,NA COR DA PORTA
01967 | MAO-DE-OBRA DE CARPINTEIRO DE ESQUADRIASDE MADEIRA INCLUSIVE | H | 1 | 28.76 | 3 | 29.6228
ENCARGOS SOCIAIS
01999 | MAO-DE-OBRA DE SERVENTE DA CONSTRUCAO CIVIL, INCLUSIVE ENCAR | H | 1 | 19.33 | 3 | 19.9099
GOS SOCIAIS
14823 | PORTA EM ABS RIGIDO DE ALTO IMPACTO,TIPO VAI E VEM,(1,80X2,1 | UN | 1 | 5000 | 0 | 5000
0)M,FECHAMENTO POR GRAVIDADE,C/VEDACAO ENTR.INSETOS,VISOR PO
14.001.0085-A | PORTA EM ABS RIGIDO DE ALTO IMPACTO,TIPO VAI E VEM,MEDINDO ( | UN |  | 5042.92
1,80X2,10)M,COM FECHAMENTO POR GRAVIDADE,SEM USO DE MOLAS,VI
SOR EM POLICARBONATO TRANSPARENTE COM ESPESSURA DE 3MM E PAR
A-CHOQUE EM ABS NOS DOIS LADOS DE CADA FOLHA,NA COR DA PORTA
14823 | PORTA EM ABS RIGIDO DE ALTO IMPACTO,TIPO VAI E VEM,(1,80X2,1 | UN | 1 | 5000 | 0 | 5000
0)M,FECHAMENTO POR GRAVIDADE,C/VEDACAO ENTR.INSETOS,VISOR PO
20045 | MAO-DE-OBRA DE CARPINTEIRO DE ESQUADRIAS DE MADEIRA, INCLUSI | H | 1 | 24.92 | 3 | 25.6676
VE ENCARGOS SOCIAIS DESONERADOS
20132 | MAO-DE-OBRA DE SERVENTE DA CONSTRUCAO CIVIL, INCLUSIVE ENCAR | H | 1 | 16.75 | 3 | 17.2525
GOS SOCIAIS DESONERADOS
14.001.0100-0 | VENEZIANA COM ALETAS DE PVC TRANSLUCIDAS E MONTANTES EM CHAP | M2 |  | 351.52
A DE ALUMINIO NATURAL.FORNECIMENTO E COLOCACAO
01967 | MAO-DE-OBRA DE CARPINTEIRO DE ESQUADRIASDE MADEIRA INCLUSIVE | H | 0.85 | 28.76 | 3 | 25.1794
ENCARGOS SOCIAIS
01999 | MAO-DE-OBRA DE SERVENTE DA CONSTRUCAO CIVIL, INCLUSIVE ENCAR | H | 0.85 | 19.33 | 3 | 16.9234
GOS SOCIAIS
05883 | BUCHA DE NYLON, TIPO S-08 | UN | 8 | 0.028 | 0 | 0.224
05909 | PARAFUSO FERRO, ROSCA SOBERBA, CABECA CHATA, DE (5,5X50)MM | UN | 8 | 0.2967 | 0 | 2.3736
07114 | VENEZIANA COM ALETAS DE PVC TRANSLUCIDAS E MONTANTES EM CHAP | M2 | 1 | 303.85 | 0 | 303.85
A DE ALUMINIO NATURAL
11101 | SILICONE BRANCO LEITOSO, BISNAGA COM APROXIMADAMENTE 300 GRA | UN | 0.14 | 21.24 | 0 | 2.9736
MAS
14.001.0100-A | VENEZIANA COM ALETAS DE PVC TRANSLUCIDAS E MONTANTES EM CHAP | M2 |  | 345.9
A DE ALUMINIO NATURAL.FORNECIMENTO E COLOCACAO
05883 | BUCHA DE NYLON, TIPO S-08 | UN | 8 | 0.028 | 0 | 0.224
05909 | PARAFUSO FERRO, ROSCA SOBERBA, CABECA CHATA, DE (5,5X50)MM | UN | 8 | 0.2967 | 0 | 2.3736
07114 | VENEZIANA COM ALETAS DE PVC TRANSLUCIDAS E MONTANTES EM CHAP | M2 | 1 | 303.85 | 0 | 303.85
A DE ALUMINIO NATURAL
11101 | SILICONE BRANCO LEITOSO, BISNAGA COM APROXIMADAMENTE 300 GRA | UN | 0.14 | 21.24 | 0 | 2.9736
MAS
20045 | MAO-DE-OBRA DE CARPINTEIRO DE ESQUADRIAS DE MADEIRA, INCLUSI | H | 0.85 | 24.92 | 3 | 21.8175
VE ENCARGOS SOCIAIS DESONERADOS
20132 | MAO-DE-OBRA DE SERVENTE DA CONSTRUCAO CIVIL, INCLUSIVE ENCAR | H | 0.85 | 16.75 | 3 | 14.6646
GOS SOCIAIS DESONERADOS
14.001.0105-0 | VENEZIANA,COM ALETAS DE FIBERGLASS E MONTANTES EM CHAPA DE A | M2 |  | 472.7
LUMINIO NATURAL.FORNECIMENTO E COLOCACAO
01967 | MAO-DE-OBRA DE CARPINTEIRO DE ESQUADRIASDE MADEIRA INCLUSIVE | H | 0.85 | 28.76 | 3 | 25.1794
ENCARGOS SOCIAIS
01999 | MAO-DE-OBRA DE SERVENTE DA CONSTRUCAO CIVIL, INCLUSIVE ENCAR | H | 0.85 | 19.33 | 3 | 16.9234
GOS SOCIAIS
05883 | BUCHA DE NYLON, TIPO S-08 | UN | 8 | 0.028 | 0 | 0.224
05909 | PARAFUSO FERRO, ROSCA SOBERBA, CABECA CHATA, DE (5,5X50)MM | UN | 8 | 0.2967 | 0 | 2.3736
07115 | VENEZIANA COM ALETAS DE FIBERGLASS E MONTANTES DE CHAPA DE A | M2 | 1 | 425.03 | 0 | 425.03
LUMINIO NATURAL
11101 | SILICONE BRANCO LEITOSO, BISNAGA COM APROXIMADAMENTE 300 GRA | UN | 0.14 | 21.24 | 0 | 2.9736
MAS
14.001.0105-A | VENEZIANA,COM ALETAS DE FIBERGLASS E MONTANTES EM CHAPA DE A | M2 |  | 467.08
LUMINIO NATURAL.FORNECIMENTO E COLOCACAO
05883 | BUCHA DE NYLON, TIPO S-08 | UN | 8 | 0.028 | 0 | 0.224
05909 | PARAFUSO FERRO, ROSCA SOBERBA, CABECA CHATA, DE (5,5X50)MM | UN | 8 | 0.2967 | 0 | 2.3736
07115 | VENEZIANA COM ALETAS DE FIBERGLASS E MONTANTES DE CHAPA DE A | M2 | 1 | 425.03 | 0 | 425.03
LUMINIO NATURAL
11101 | SILICONE BRANCO LEITOSO, BISNAGA COM APROXIMADAMENTE 300 GRA | UN | 0.14 | 21.24 | 0 | 2.9736
MAS
20045 | MAO-DE-OBRA DE CARPINTEIRO DE ESQUADRIAS DE MADEIRA, INCLUSI | H | 0.85 | 24.92 | 3 | 21.8175
VE ENCARGOS SOCIAIS DESONERADOS
20132 | MAO-DE-OBRA DE SERVENTE DA CONSTRUCAO CIVIL, INCLUSIVE ENCAR | H | 0.85 | 16.75 | 3 | 14.6646
GOS SOCIAIS DESONERADOS
14.001.0110-0 | VENEZIANA,COM ALETAS DE PVC TRANSLUCIDAS E MONTANTES EM CHAP | M2 |  | 313.54
A DE ACO GALVANIZADO.FORNECIMENTO E COLOCACAO
01967 | MAO-DE-OBRA DE CARPINTEIRO DE ESQUADRIASDE MADEIRA INCLUSIVE | H | 0.85 | 28.76 | 3 | 25.1794
ENCARGOS SOCIAIS
01999 | MAO-DE-OBRA DE SERVENTE DA CONSTRUCAO CIVIL, INCLUSIVE ENCAR | H | 0.85 | 19.33 | 3 | 16.9234
GOS SOCIAIS
05883 | BUCHA DE NYLON, TIPO S-08 | UN | 8 | 0.028 | 0 | 0.224
05909 | PARAFUSO FERRO, ROSCA SOBERBA, CABECA CHATA, DE (5,5X50)MM | UN | 8 | 0.2967 | 0 | 2.3736
07116 | VENEZIANA COM ALETAS DE PVC TRANSLUCIDAS E MONTANTES EM CHAP | M2 | 1 | 265.87 | 0 | 265.87
A DE ACO GALAVANIZADA
11101 | SILICONE BRANCO LEITOSO, BISNAGA COM APROXIMADAMENTE 300 GRA | UN | 0.14 | 21.24 | 0 | 2.9736
MAS
14.001.0110-A | VENEZIANA,COM ALETAS DE PVC TRANSLUCIDAS E MONTANTES EM CHAP | M2 |  | 307.92
A DE ACO GALVANIZADO.FORNECIMENTO E COLOCACAO
05883 | BUCHA DE NYLON, TIPO S-08 | UN | 8 | 0.028 | 0 | 0.224
05909 | PARAFUSO FERRO, ROSCA SOBERBA, CABECA CHATA, DE (5,5X50)MM | UN | 8 | 0.2967 | 0 | 2.3736
07116 | VENEZIANA COM ALETAS DE PVC TRANSLUCIDAS E MONTANTES EM CHAP | M2 | 1 | 265.87 | 0 | 265.87
A DE ACO GALAVANIZADA
11101 | SILICONE BRANCO LEITOSO, BISNAGA COM APROXIMADAMENTE 300 GRA | UN | 0.14 | 21.24 | 0 | 2.9736
MAS
20045 | MAO-DE-OBRA DE CARPINTEIRO DE ESQUADRIAS DE MADEIRA, INCLUSI | H | 0.85 | 24.92 | 3 | 21.8175
VE ENCARGOS SOCIAIS DESONERADOS
20132 | MAO-DE-OBRA DE SERVENTE DA CONSTRUCAO CIVIL, INCLUSIVE ENCAR | H | 0.85 | 16.75 | 3 | 14.6646
GOS SOCIAIS DESONERADOS
14.001.0115-0 | VENEZIANA,COM ALETAS DE FIBERGLASS E MONTANTES EM CHAPA DE A | M2 |  | 316.12
CO GALVANIZADO.FORNECIMENTO E COLOCACAO
01967 | MAO-DE-OBRA DE CARPINTEIRO DE ESQUADRIASDE MADEIRA INCLUSIVE | H | 0.85 | 28.76 | 3 | 25.1794
ENCARGOS SOCIAIS
01999 | MAO-DE-OBRA DE SERVENTE DA CONSTRUCAO CIVIL, INCLUSIVE ENCAR | H | 0.85 | 19.33 | 3 | 16.9234
GOS SOCIAIS
05883 | BUCHA DE NYLON, TIPO S-08 | UN | 8 | 0.028 | 0 | 0.224
05909 | PARAFUSO FERRO, ROSCA SOBERBA, CABECA CHATA, DE (5,5X50)MM | UN | 8 | 0.2967 | 0 | 2.3736
07117 | VENEZIANA COM ALETAS DE FIBERGLASS E MONTANTES DE CHAPA DE A | M2 | 1 | 268.45 | 0 | 268.45
CO GALVANIZADA
11101 | SILICONE BRANCO LEITOSO, BISNAGA COM APROXIMADAMENTE 300 GRA | UN | 0.14 | 21.24 | 0 | 2.9736
MAS
14.001.0115-A | VENEZIANA,COM ALETAS DE FIBERGLASS E MONTANTES EM CHAPA DE A | M2 |  | 310.5
CO GALVANIZADO.FORNECIMENTO E COLOCACAO
05883 | BUCHA DE NYLON, TIPO S-08 | UN | 8 | 0.028 | 0 | 0.224
05909 | PARAFUSO FERRO, ROSCA SOBERBA, CABECA CHATA, DE (5,5X50)MM | UN | 8 | 0.2967 | 0 | 2.3736
07117 | VENEZIANA COM ALETAS DE FIBERGLASS E MONTANTES DE CHAPA DE A | M2 | 1 | 268.45 | 0 | 268.45
CO GALVANIZADA
11101 | SILICONE BRANCO LEITOSO, BISNAGA COM APROXIMADAMENTE 300 GRA | UN | 0.14 | 21.24 | 0 | 2.9736
MAS
20045 | MAO-DE-OBRA DE CARPINTEIRO DE ESQUADRIAS DE MADEIRA, INCLUSI | H | 0.85 | 24.92 | 3 | 21.8175
VE ENCARGOS SOCIAIS DESONERADOS
20132 | MAO-DE-OBRA DE SERVENTE DA CONSTRUCAO CIVIL, INCLUSIVE ENCAR | H | 0.85 | 16.75 | 3 | 14.6646
GOS SOCIAIS DESONERADOS
14.001.0120-0 | VENEZIANA,COM ALETAS DE PVC TRANSLUCIDAS E MONTANTES EM CHAP | M2 |  | 385.86
A DE ACO PRE-PINTADO.FORNECIMENTO E COLOCACAO
01967 | MAO-DE-OBRA DE CARPINTEIRO DE ESQUADRIASDE MADEIRA INCLUSIVE | H | 0.85 | 28.76 | 3 | 25.1794
ENCARGOS SOCIAIS
01999 | MAO-DE-OBRA DE SERVENTE DA CONSTRUCAO CIVIL, INCLUSIVE ENCAR | H | 0.85 | 19.33 | 3 | 16.9234
GOS SOCIAIS
05883 | BUCHA DE NYLON, TIPO S-08 | UN | 8 | 0.028 | 0 | 0.224
05909 | PARAFUSO FERRO, ROSCA SOBERBA, CABECA CHATA, DE (5,5X50)MM | UN | 8 | 0.2967 | 0 | 2.3736
07118 | VENEZIANA COM ALETAS DE PVC TRANSLUCIDAS E MONTANTES EM CHAP | M2 | 1 | 338.19 | 0 | 338.19
A DE ACO PRE-PINTADA
11101 | SILICONE BRANCO LEITOSO, BISNAGA COM APROXIMADAMENTE 300 GRA | UN | 0.14 | 21.24 | 0 | 2.9736
MAS
14.001.0120-A | VENEZIANA,COM ALETAS DE PVC TRANSLUCIDAS E MONTANTES EM CHAP | M2 |  | 380.24
A DE ACO PRE-PINTADO.FORNECIMENTO E COLOCACAO
05883 | BUCHA DE NYLON, TIPO S-08 | UN | 8 | 0.028 | 0 | 0.224
05909 | PARAFUSO FERRO, ROSCA SOBERBA, CABECA CHATA, DE (5,5X50)MM | UN | 8 | 0.2967 | 0 | 2.3736
07118 | VENEZIANA COM ALETAS DE PVC TRANSLUCIDAS E MONTANTES EM CHAP | M2 | 1 | 338.19 | 0 | 338.19
A DE ACO PRE-PINTADA
11101 | SILICONE BRANCO LEITOSO, BISNAGA COM APROXIMADAMENTE 300 GRA | UN | 0.14 | 21.24 | 0 | 2.9736
MAS
20045 | MAO-DE-OBRA DE CARPINTEIRO DE ESQUADRIAS DE MADEIRA, INCLUSI | H | 0.85 | 24.92 | 3 | 21.8175
VE ENCARGOS SOCIAIS DESONERADOS
20132 | MAO-DE-OBRA DE SERVENTE DA CONSTRUCAO CIVIL, INCLUSIVE ENCAR | H | 0.85 | 16.75 | 3 | 14.6646
GOS SOCIAIS DESONERADOS
14.001.0125-0 | VENEZIANA,COM ALETAS DE FIBERGLASS E MONTANTES EM CHAPA DE A | M2 |  | 284.57
CO PRE-PINTADO.FORNECIMENTO E COLOCACAO
01967 | MAO-DE-OBRA DE CARPINTEIRO DE ESQUADRIASDE MADEIRA INCLUSIVE | H | 0.85 | 28.76 | 3 | 25.1794
ENCARGOS SOCIAIS
01999 | MAO-DE-OBRA DE SERVENTE DA CONSTRUCAO CIVIL, INCLUSIVE ENCAR | H | 0.85 | 19.33 | 3 | 16.9234
GOS SOCIAIS
05883 | BUCHA DE NYLON, TIPO S-08 | UN | 8 | 0.028 | 0 | 0.224
05909 | PARAFUSO FERRO, ROSCA SOBERBA, CABECA CHATA, DE (5,5X50)MM | UN | 8 | 0.2967 | 0 | 2.3736
07119 | VENEZIANA COM ALETAS DE FIBERGLASS E MONTANTES DE CHAPA DE A | M2 | 1 | 236.9 | 0 | 236.9
CO PRE-PINTADA
11101 | SILICONE BRANCO LEITOSO, BISNAGA COM APROXIMADAMENTE 300 GRA | UN | 0.14 | 21.24 | 0 | 2.9736
MAS
14.001.0125-A | VENEZIANA,COM ALETAS DE FIBERGLASS E MONTANTES EM CHAPA DE A | M2 |  | 278.95
CO PRE-PINTADO.FORNECIMENTO E COLOCACAO
05883 | BUCHA DE NYLON, TIPO S-08 | UN | 8 | 0.028 | 0 | 0.224
05909 | PARAFUSO FERRO, ROSCA SOBERBA, CABECA CHATA, DE (5,5X50)MM | UN | 8 | 0.2967 | 0 | 2.3736
07119 | VENEZIANA COM ALETAS DE FIBERGLASS E MONTANTES DE CHAPA DE A | M2 | 1 | 236.9 | 0 | 236.9
CO PRE-PINTADA
11101 | SILICONE BRANCO LEITOSO, BISNAGA COM APROXIMADAMENTE 300 GRA | UN | 0.14 | 21.24 | 0 | 2.9736
MAS
20045 | MAO-DE-OBRA DE CARPINTEIRO DE ESQUADRIAS DE MADEIRA, INCLUSI | H | 0.85 | 24.92 | 3 | 21.8175
VE ENCARGOS SOCIAIS DESONERADOS
20132 | MAO-DE-OBRA DE SERVENTE DA CONSTRUCAO CIVIL, INCLUSIVE ENCAR | H | 0.85 | 16.75 | 3 | 14.6646
GOS SOCIAIS DESONERADOS
14.001.0130-0 | VENEZIANA EXTERNA DE ENROLAR,COM ESTEIRAS EM PVC RIGIDO E PE | M2 |  | 680
RFIS EM FERRO GALVANIZADO,INCLUSIVE FERRAGENS.FORNECIMENTO E
COLOCACAO
07113 | VENEZIANA EXT.DE ENROLAR, C/ESTEIRA EM PVC RIGIDO, FORNEC.E | M2 | 1 | 680 | 0 | 680
COLOC. E PERFIS EM FERRO GALVANIZADO, INCLUSIVE FERRAGENS
14.001.0130-A | VENEZIANA EXTERNA DE ENROLAR,COM ESTEIRAS EM PVC RIGIDO E PE | M2 |  | 680
RFIS EM FERRO GALVANIZADO,INCLUSIVE FERRAGENS.FORNECIMENTO E
COLOCACAO
07113 | VENEZIANA EXT.DE ENROLAR, C/ESTEIRA EM PVC RIGIDO, FORNEC.E | M2 | 1 | 680 | 0 | 680
COLOC. E PERFIS EM FERRO GALVANIZADO, INCLUSIVE FERRAGENS
14.001.0300-0 | PERSIANA VERTICAL EM PVC,LAMINA COM LARGURA DE 89MM.FORNECIM | M2 |  | 274.67
ENTO E COLOCACAO
13749 | PERSIANA VERTICAL EM PVC, LAMINA C/LARGURA DE 89MM, FORNECIM | M2 | 1 | 274.67 | 0 | 274.67
ENTO E COLOCACAO
14.001.0300-A | PERSIANA VERTICAL EM PVC,LAMINA COM LARGURA DE 89MM.FORNECIM | M2 |  | 274.67
ENTO E COLOCACAO
13749 | PERSIANA VERTICAL EM PVC, LAMINA C/LARGURA DE 89MM, FORNECIM | M2 | 1 | 274.67 | 0 | 274.67
ENTO E COLOCACAO
14.002.0010-0 | PORTA DE FERRO DE TAMANHO NORMAL, ATE 1,00M DE LARGURA, CONT | M2 |  | 1646.54
ORNO EM BARRAS DE 1.1/4"X5/16", GUARNICAO EM CANTONEIRA DE
1.1/2"X1/8",INFERIORMENTE,ALMOFADA DE CHAPA Nº16,NOS DOIS LA
DOS COM 60CM DE ALTURA,NA PARTE SUPERIOR,POSTIGO MOVEL PARA
VIDRO,GRADE DE BARRAS DE 5/8",UTILIZANDO DOBRADICAS TIPO GON
ZO,EXCLUSIVE FECHADURA.FORNECIMENTO E COLOCACAO
00011 | CANTONEIRA DE ACO DOCE, P/SERRALHERIA, PRECO DE REVENDEDOR, | KG | 33 | 10.1455 | 15 | 385.0217
DE 5/8"X1/8" ATE 1.1/2"X1/8"
01999 | MAO-DE-OBRA DE SERVENTE DA CONSTRUCAO CIVIL, INCLUSIVE ENCAR | H | 23 | 19.33 | 3 | 457.9277
GOS SOCIAIS
06913 | MAO-DE-OBRA DE SERRALHEIRO DA CONSTRUCAOCIVIL, INCLUSIVE ENC | H | 23 | 28.76 | 3 | 681.3244
ARGOS SOCIAIS
11794 | CHAPA DE ACO GALVANIZADO, Nº16 (1,55)MM | KG | 8 | 13.29 | 15 | 122.268
14.002.0010-A | PORTA DE FERRO DE TAMANHO NORMAL, ATE 1,00M DE LARGURA, CONT | M2 |  | 1494.45
ORNO EM BARRAS DE 1.1/4"X5/16", GUARNICAO EM CANTONEIRA DE
1.1/2"X1/8",INFERIORMENTE,ALMOFADA DE CHAPA Nº16,NOS DOIS LA
DOS COM 60CM DE ALTURA,NA PARTE SUPERIOR,POSTIGO MOVEL PARA
VIDRO,GRADE DE BARRAS DE 5/8",UTILIZANDO DOBRADICAS TIPO GON
ZO,EXCLUSIVE FECHADURA.FORNECIMENTO E COLOCACAO
00011 | CANTONEIRA DE ACO DOCE, P/SERRALHERIA, PRECO DE REVENDEDOR, | KG | 33 | 10.1455 | 15 | 385.0217
DE 5/8"X1/8" ATE 1.1/2"X1/8"
11794 | CHAPA DE ACO GALVANIZADO, Nº16 (1,55)MM | KG | 8 | 13.29 | 15 | 122.268
20131 | MAO-DE-OBRA DE SERRALHEIRO DA CONSTRUCAO CIVIL, INCLUSIVE EN | H | 23 | 24.92 | 3 | 590.3548
CARGOS SOCIAIS DESONERADOS
20132 | MAO-DE-OBRA DE SERVENTE DA CONSTRUCAO CIVIL, INCLUSIVE ENCAR | H | 23 | 16.75 | 3 | 396.8075
GOS SOCIAIS DESONERADOS
14.002.0012-0 | PORTA DE FERRO TAMANHO NORMAL,ATE 1.00M LARGURA,CONTORNO EM | M2 |  | 1702.77
BARRAS 1.1/4"X5/16",GUARNICAO EM CANTONEIRA 1.1/2"X1/8",INFE
RIORMENTE,ALMOFADA DE CHAPA Nº16,NOS DOIS LADOS C/60CM DE AL
TURA,NA PARTE SUPERIOR,POSTIGO MOVEL P/VIDRO,GRADE DE BARRAS
5/8",UTILIZANDO TRES DOBRADICAS DE 3"X4" DE FERRO GALVANIZA
DO C/PINO,BOLAS E ANEIS LATAO.EXCL.FECHADURA.FORN.E COLOC.
00011 | CANTONEIRA DE ACO DOCE, P/SERRALHERIA, PRECO DE REVENDEDOR, | KG | 33 | 10.1455 | 17 | 391.7178
DE 5/8"X1/8" ATE 1.1/2"X1/8"
01999 | MAO-DE-OBRA DE SERVENTE DA CONSTRUCAO CIVIL, INCLUSIVE ENCAR | H | 24 | 19.33 | 3 | 477.8376
GOS SOCIAIS
06913 | MAO-DE-OBRA DE SERRALHEIRO DA CONSTRUCAOCIVIL, INCLUSIVE ENC | H | 24 | 28.76 | 3 | 710.9472
ARGOS SOCIAIS
11794 | CHAPA DE ACO GALVANIZADO, Nº16 (1,55)MM | KG | 8 | 13.29 | 15 | 122.268
14.002.0012-A | PORTA DE FERRO TAMANHO NORMAL,ATE 1.00M LARGURA,CONTORNO EM | M2 |  | 1544.06
BARRAS 1.1/4"X5/16",GUARNICAO EM CANTONEIRA 1.1/2"X1/8",INFE
RIORMENTE,ALMOFADA DE CHAPA Nº16,NOS DOIS LADOS C/60CM DE AL
TURA,NA PARTE SUPERIOR,POSTIGO MOVEL P/VIDRO,GRADE DE BARRAS
5/8",UTILIZANDO TRES DOBRADICAS DE 3"X4" DE FERRO GALVANIZA
DO C/PINO,BOLAS E ANEIS LATAO.EXCL.FECHADURA.FORN.E COLOC.
00011 | CANTONEIRA DE ACO DOCE, P/SERRALHERIA, PRECO DE REVENDEDOR, | KG | 33 | 10.1455 | 17 | 391.7178
DE 5/8"X1/8" ATE 1.1/2"X1/8"
11794 | CHAPA DE ACO GALVANIZADO, Nº16 (1,55)MM | KG | 8 | 13.29 | 15 | 122.268
20131 | MAO-DE-OBRA DE SERRALHEIRO DA CONSTRUCAO CIVIL, INCLUSIVE EN | H | 24 | 24.92 | 3 | 616.0224
CARGOS SOCIAIS DESONERADOS
20132 | MAO-DE-OBRA DE SERVENTE DA CONSTRUCAO CIVIL, INCLUSIVE ENCAR | H | 24 | 16.75 | 3 | 414.06
GOS SOCIAIS DESONERADOS
14.002.0013-0 | PORTA DE FERRO EM BARRAS HORIZONTAIS DE 1.1/4"X1/4" A CADA 1 | M2 |  | 1787.02
0CM,CONTORNO DO MESMO MATERIAL,REVESTIDA COM CHAPA DE FERRO
GALVANIZADO Nº16,GUARNICAO EM CANTONEIRA DE 1.1/2"X1/8",COM
FECHO PARA CADEADO DE 30MM, EXCLUSIVE ESTE. FORNECIMENTO E C
OLOCACAO
00011 | CANTONEIRA DE ACO DOCE, P/SERRALHERIA, PRECO DE REVENDEDOR, | KG | 30 | 10.1455 | 15 | 350.0198
DE 5/8"X1/8" ATE 1.1/2"X1/8"
01999 | MAO-DE-OBRA DE SERVENTE DA CONSTRUCAO CIVIL, INCLUSIVE ENCAR | H | 25 | 19.33 | 3 | 497.7475
GOS SOCIAIS
06913 | MAO-DE-OBRA DE SERRALHEIRO DA CONSTRUCAOCIVIL, INCLUSIVE ENC | H | 25 | 28.76 | 3 | 740.57
ARGOS SOCIAIS
11794 | CHAPA DE ACO GALVANIZADO, Nº16 (1,55)MM | KG | 13 | 13.29 | 15 | 198.6855
14.002.0013-A | PORTA DE FERRO EM BARRAS HORIZONTAIS DE 1.1/4"X1/4" A CADA 1 | M2 |  | 1621.7
0CM,CONTORNO DO MESMO MATERIAL,REVESTIDA COM CHAPA DE FERRO
GALVANIZADO Nº16,GUARNICAO EM CANTONEIRA DE 1.1/2"X1/8",COM
FECHO PARA CADEADO DE 30MM, EXCLUSIVE ESTE. FORNECIMENTO E C
OLOCACAO
00011 | CANTONEIRA DE ACO DOCE, P/SERRALHERIA, PRECO DE REVENDEDOR, | KG | 30 | 10.1455 | 15 | 350.0198
DE 5/8"X1/8" ATE 1.1/2"X1/8"
11794 | CHAPA DE ACO GALVANIZADO, Nº16 (1,55)MM | KG | 13 | 13.29 | 15 | 198.6855
20131 | MAO-DE-OBRA DE SERRALHEIRO DA CONSTRUCAO CIVIL, INCLUSIVE EN | H | 25 | 24.92 | 3 | 641.69
CARGOS SOCIAIS DESONERADOS
20132 | MAO-DE-OBRA DE SERVENTE DA CONSTRUCAO CIVIL, INCLUSIVE ENCAR | H | 25 | 16.75 | 3 | 431.3125
GOS SOCIAIS DESONERADOS
14.002.0014-0 | PORTA DE FERRO EM BARRAS HORIZONTAIS DE 1.1/4"X1/4"A CADA 10 | M2 |  | 1327.17
CM,CONTORNO DO MESMO MATERIAL, REVESTIDA COM CHAPA DE FERRO
GALVANIZADO Nº16,COM 60CM DE ALTURA,GUARNICAO EM CANTONEIRA
DE 1.1/2"X1/8",COM FECHO PARA CADEADO DE 30MM,EXCLUSIVE ESTE
.FORNECIMENTO E COLOCACAO
00011 | CANTONEIRA DE ACO DOCE, P/SERRALHERIA, PRECO DE REVENDEDOR, | KG | 27 | 10.1455 | 15 | 315.0178
DE 5/8"X1/8" ATE 1.1/2"X1/8"
01999 | MAO-DE-OBRA DE SERVENTE DA CONSTRUCAO CIVIL, INCLUSIVE ENCAR | H | 19.2 | 19.33 | 3 | 382.2701
GOS SOCIAIS
06913 | MAO-DE-OBRA DE SERRALHEIRO DA CONSTRUCAOCIVIL, INCLUSIVE ENC | H | 19.2 | 28.76 | 3 | 568.7578
ARGOS SOCIAIS
11794 | CHAPA DE ACO GALVANIZADO, Nº16 (1,55)MM | KG | 4 | 13.29 | 15 | 61.134
14.002.0014-A | PORTA DE FERRO EM BARRAS HORIZONTAIS DE 1.1/4"X1/4"A CADA 10 | M2 |  | 1200.21
CM,CONTORNO DO MESMO MATERIAL, REVESTIDA COM CHAPA DE FERRO
GALVANIZADO Nº16,COM 60CM DE ALTURA,GUARNICAO EM CANTONEIRA
DE 1.1/2"X1/8",COM FECHO PARA CADEADO DE 30MM,EXCLUSIVE ESTE
.FORNECIMENTO E COLOCACAO
00011 | CANTONEIRA DE ACO DOCE, P/SERRALHERIA, PRECO DE REVENDEDOR, | KG | 27 | 10.1455 | 15 | 315.0178
DE 5/8"X1/8" ATE 1.1/2"X1/8"
11794 | CHAPA DE ACO GALVANIZADO, Nº16 (1,55)MM | KG | 4 | 13.29 | 15 | 61.134
20131 | MAO-DE-OBRA DE SERRALHEIRO DA CONSTRUCAO CIVIL, INCLUSIVE EN | H | 19.2 | 24.92 | 3 | 492.8179
CARGOS SOCIAIS DESONERADOS
20132 | MAO-DE-OBRA DE SERVENTE DA CONSTRUCAO CIVIL, INCLUSIVE ENCAR | H | 19.2 | 16.75 | 3 | 331.248
GOS SOCIAIS DESONERADOS
14.002.0030-0 | PORTA DE ENROLAR AUTOMATICA,COMPLETA,TIPO MEIA CANA FECHADA, | M2 |  | 568.12
EM ACO GALVANIZADO NATURAL CHAPA N°22.FORNECIMENTO E COLOCAC
AO
40010 | PORTA DE ENROLAR AUTOMATICA,COMPLETA,TIPO MEIA CANA FECHADA, | M2 | 1 | 568.12 | 0 | 568.12
EM ACO GALVANIZADO NATURAL CHAPA Nº22. FORNEC. E COLOCACAO
14.002.0030-A | PORTA DE ENROLAR AUTOMATICA,COMPLETA,TIPO MEIA CANA FECHADA, | M2 |  | 568.12
EM ACO GALVANIZADO NATURAL CHAPA N°22.FORNECIMENTO E COLOCAC
AO
40010 | PORTA DE ENROLAR AUTOMATICA,COMPLETA,TIPO MEIA CANA FECHADA, | M2 | 1 | 568.12 | 0 | 568.12
EM ACO GALVANIZADO NATURAL CHAPA Nº22. FORNEC. E COLOCACAO
14.002.0035-0 | PORTA DE ENROLAR AUTOMATICA,COMPLETA,TIPO MEIA CANA MICROPER | M2 |  | 611.65
FURADA (TRANSVISION).FORNECIMENTO E COLOCACAO
40011 | PORTA DE ENROLAR AUTOMATICA,COMPLETA,TIPO MEIA CANA MICROPER | M2 | 1 | 611.65 | 0 | 611.65
FURADA(TRANSVISION),EM ACO GALV.NATURAL CHAPA Nº22.FORN/COLO
14.002.0035-A | PORTA DE ENROLAR AUTOMATICA,COMPLETA,TIPO MEIA CANA MICROPER | M2 |  | 611.65
FURADA (TRANSVISION).FORNECIMENTO E COLOCACAO
40011 | PORTA DE ENROLAR AUTOMATICA,COMPLETA,TIPO MEIA CANA MICROPER | M2 | 1 | 611.65 | 0 | 611.65
FURADA(TRANSVISION),EM ACO GALV.NATURAL CHAPA Nº22.FORN/COLO
14.002.0041-0 | PORTA DE CELA EM BARRAS VERTICAIS DE 1", ESPACADAS DE 10CM, | M2 |  | 3227.18
ENTRE EIXOS CORRENDO TRES BARRAS HORIZONTAIS DE 1.3/4"X1/2",
CONTORNO DA MESMA BARRA, REVESTIDA DE CHAPA DE FERRO GALVANI
ZADO Nº12 ATE 60CM DE ALTURA,MARCO EM CANTON.DE 1.3/4"X1/4",
FECHO ESPECIAL PARA COLOCACAO DE CADEADO,EXCLUSIVE ESTE,CONF
ORME PROJETO Nº6004/EMOP.FORNECIMENTO E COLOCACAO
00011 | CANTONEIRA DE ACO DOCE, P/SERRALHERIA, PRECO DE REVENDEDOR, | KG | 73 | 10.1455 | 15 | 851.7147
DE 5/8"X1/8" ATE 1.1/2"X1/8"
01999 | MAO-DE-OBRA DE SERVENTE DA CONSTRUCAO CIVIL, INCLUSIVE ENCAR | H | 44.3 | 19.33 | 3 | 882.0086
GOS SOCIAIS
06913 | MAO-DE-OBRA DE SERRALHEIRO DA CONSTRUCAOCIVIL, INCLUSIVE ENC | H | 44.3 | 28.76 | 3 | 1312.29
ARGOS SOCIAIS
07233 | CHAPA DE ACO CARBONO, P/USOS GERAIS, LAMIN.A QUENTE TAM.PADR | KG | 14.5 | 10.865 | 15 | 181.1739
AO, BORDAS UNIV.CHAPA PRETA, PRECO REVEND.C/ESPES.2,65MM
14.002.0041-A | PORTA DE CELA EM BARRAS VERTICAIS DE 1", ESPACADAS DE 10CM, | M2 |  | 2934.24
ENTRE EIXOS CORRENDO TRES BARRAS HORIZONTAIS DE 1.3/4"X1/2",
CONTORNO DA MESMA BARRA, REVESTIDA DE CHAPA DE FERRO GALVANI
ZADO Nº12 ATE 60CM DE ALTURA,MARCO EM CANTON.DE 1.3/4"X1/4",
FECHO ESPECIAL PARA COLOCACAO DE CADEADO,EXCLUSIVE ESTE,CONF
ORME PROJETO Nº6004/EMOP.FORNECIMENTO E COLOCACAO
00011 | CANTONEIRA DE ACO DOCE, P/SERRALHERIA, PRECO DE REVENDEDOR, | KG | 73 | 10.1455 | 15 | 851.7147
DE 5/8"X1/8" ATE 1.1/2"X1/8"
07233 | CHAPA DE ACO CARBONO, P/USOS GERAIS, LAMIN.A QUENTE TAM.PADR | KG | 14.5 | 10.865 | 15 | 181.1739
AO, BORDAS UNIV.CHAPA PRETA, PRECO REVEND.C/ESPES.2,65MM
20131 | MAO-DE-OBRA DE SERRALHEIRO DA CONSTRUCAO CIVIL, INCLUSIVE EN | H | 44.3 | 24.92 | 3 | 1137.0747
CARGOS SOCIAIS DESONERADOS
20132 | MAO-DE-OBRA DE SERVENTE DA CONSTRUCAO CIVIL, INCLUSIVE ENCAR | H | 44.3 | 16.75 | 3 | 764.2858
GOS SOCIAIS DESONERADOS
14.002.0046-0 | PORTA DE FERRO PARA SUBESTACAO TRANSFORMADORA,COM UMA OU DUA | M2 |  | 1275.7
S FOLHAS,QUADRO E MARCO DE BARRAS E CANTONEIRAS,REVESTIDA DE
CHAPA DE FERRO GALVANIZADO Nº18,COM PAINEL SUPERIOR FECHADO
POR TELA DE ARAME GALVANIZADO Nº10, MALHA DE 2CM, ALTURA DE
30CM, INCLUSIVE FECHO PARA COLOCACAO DE CADEADO, EXCLUSIVE
ESTE.FORNECIMENTO E COLOCACAO
00011 | CANTONEIRA DE ACO DOCE, P/SERRALHERIA, PRECO DE REVENDEDOR, | KG | 17.2 | 10.1455 | 15 | 200.678
DE 5/8"X1/8" ATE 1.1/2"X1/8"
00406 | TELA DE ARAME GALVANIZADO FIO Nº 12, MALHA QUADRADA, DE (2,5 | M2 | 0.7 | 96.48 | 15 | 77.6664
X2,5)CM
01999 | MAO-DE-OBRA DE SERVENTE DA CONSTRUCAO CIVIL, INCLUSIVE ENCAR | H | 17 | 19.33 | 3 | 338.4683
GOS SOCIAIS
06913 | MAO-DE-OBRA DE SERRALHEIRO DA CONSTRUCAOCIVIL, INCLUSIVE ENC | H | 17 | 28.76 | 3 | 503.5876
ARGOS SOCIAIS
07231 | CHAPA DE ACO CARBONO, GALVANIZADA, PARA USOS GERAIS, TAMANHO | KG | 10.6 | 12.7404 | 15 | 155.3055
PADRAO, PRECO DE REVENDEDOR, COM ESPESSURA DE 1,25MM
14.002.0046-A | PORTA DE FERRO PARA SUBESTACAO TRANSFORMADORA,COM UMA OU DUA | M2 |  | 1163.29
S FOLHAS,QUADRO E MARCO DE BARRAS E CANTONEIRAS,REVESTIDA DE
CHAPA DE FERRO GALVANIZADO Nº18,COM PAINEL SUPERIOR FECHADO
POR TELA DE ARAME GALVANIZADO Nº10, MALHA DE 2CM, ALTURA DE
30CM, INCLUSIVE FECHO PARA COLOCACAO DE CADEADO, EXCLUSIVE
ESTE.FORNECIMENTO E COLOCACAO
00011 | CANTONEIRA DE ACO DOCE, P/SERRALHERIA, PRECO DE REVENDEDOR, | KG | 17.2 | 10.1455 | 15 | 200.678
DE 5/8"X1/8" ATE 1.1/2"X1/8"
00406 | TELA DE ARAME GALVANIZADO FIO Nº 12, MALHA QUADRADA, DE (2,5 | M2 | 0.7 | 96.48 | 15 | 77.6664
X2,5)CM
07231 | CHAPA DE ACO CARBONO, GALVANIZADA, PARA USOS GERAIS, TAMANHO | KG | 10.6 | 12.7404 | 15 | 155.3055
PADRAO, PRECO DE REVENDEDOR, COM ESPESSURA DE 1,25MM
20131 | MAO-DE-OBRA DE SERRALHEIRO DA CONSTRUCAO CIVIL, INCLUSIVE EN | H | 17 | 24.92 | 3 | 436.3492
CARGOS SOCIAIS DESONERADOS
20132 | MAO-DE-OBRA DE SERVENTE DA CONSTRUCAO CIVIL, INCLUSIVE ENCAR | H | 17 | 16.75 | 3 | 293.2925
GOS SOCIAIS DESONERADOS
14.002.0050-0 | PORTA DE CHAPA DE FERRO GALVANIZADO Nº18 ENQUADRADA EM ESTRU | M2 |  | 2168.83
TURA DE TUBOS DE FERRO GALVANIZADO DE 1.1/2",C/2,50 A 3,00M
DE ALTURA E AREA DE 6,00 A 9,00M2, EM 2 FOLHAS, INCLUSIVE FE
CHO PARA COLOCACAO DE CADEADO,EXCLUSIVE ESTE.FORNECIMENTO E
COLOCACAO
00011 | CANTONEIRA DE ACO DOCE, P/SERRALHERIA, PRECO DE REVENDEDOR, | KG | 10 | 10.1455 | 15 | 116.6733
DE 5/8"X1/8" ATE 1.1/2"X1/8"
00172 | TUBO DE ACO GALVANIZADO, COM COSTURA, PESADO, NBR 5580, DN=1 | M | 5.115 | 56.14 | 15 | 330.2295
.1/2"
01999 | MAO-DE-OBRA DE SERVENTE DA CONSTRUCAO CIVIL, INCLUSIVE ENCAR | H | 30.8 | 19.33 | 3 | 613.2249
GOS SOCIAIS
06913 | MAO-DE-OBRA DE SERRALHEIRO DA CONSTRUCAOCIVIL, INCLUSIVE ENC | H | 30.8 | 28.76 | 3 | 912.3822
ARGOS SOCIAIS
07231 | CHAPA DE ACO CARBONO, GALVANIZADA, PARA USOS GERAIS, TAMANHO | KG | 13.4 | 12.7404 | 15 | 196.3296
PADRAO, PRECO DE REVENDEDOR, COM ESPESSURA DE 1,25MM
14.002.0050-A | PORTA DE CHAPA DE FERRO GALVANIZADO Nº18 ENQUADRADA EM ESTRU | M2 |  | 1965.17
TURA DE TUBOS DE FERRO GALVANIZADO DE 1.1/2",C/2,50 A 3,00M
DE ALTURA E AREA DE 6,00 A 9,00M2, EM 2 FOLHAS, INCLUSIVE FE
CHO PARA COLOCACAO DE CADEADO,EXCLUSIVE ESTE.FORNECIMENTO E
COLOCACAO
00011 | CANTONEIRA DE ACO DOCE, P/SERRALHERIA, PRECO DE REVENDEDOR, | KG | 10 | 10.1455 | 15 | 116.6733
DE 5/8"X1/8" ATE 1.1/2"X1/8"
00172 | TUBO DE ACO GALVANIZADO, COM COSTURA, PESADO, NBR 5580, DN=1 | M | 5.115 | 56.14 | 15 | 330.2295
.1/2"
07231 | CHAPA DE ACO CARBONO, GALVANIZADA, PARA USOS GERAIS, TAMANHO | KG | 13.4 | 12.7404 | 15 | 196.3296
PADRAO, PRECO DE REVENDEDOR, COM ESPESSURA DE 1,25MM
20131 | MAO-DE-OBRA DE SERRALHEIRO DA CONSTRUCAO CIVIL, INCLUSIVE EN | H | 30.8 | 24.92 | 3 | 790.5621
CARGOS SOCIAIS DESONERADOS
20132 | MAO-DE-OBRA DE SERVENTE DA CONSTRUCAO CIVIL, INCLUSIVE ENCAR | H | 30.8 | 16.75 | 3 | 531.377
GOS SOCIAIS DESONERADOS
14.002.0052-0 | PORTINHOLA PARA ALCAPAO,CISTERNA OU CAIXA D'AGUA ELEVADA,EM | M2 |  | 796.84
CHAPA DE FERRO GALVANIZADO Nº16,ATE 0,80M DE ALTURA,COM GUAR
NICAO E ALCA PARA FECHAMENTO A CADEADO,EXCLUSIVE ESTE.FORNEC
IMENTO E COLOCACAO
00011 | CANTONEIRA DE ACO DOCE, P/SERRALHERIA, PRECO DE REVENDEDOR, | KG | 15.2 | 10.1455 | 15 | 177.3433
DE 5/8"X1/8" ATE 1.1/2"X1/8"
01999 | MAO-DE-OBRA DE SERVENTE DA CONSTRUCAO CIVIL, INCLUSIVE ENCAR | H | 8.65 | 19.33 | 3 | 172.2206
GOS SOCIAIS
06913 | MAO-DE-OBRA DE SERRALHEIRO DA CONSTRUCAOCIVIL, INCLUSIVE ENC | H | 8.65 | 28.76 | 3 | 256.2372
ARGOS SOCIAIS
11794 | CHAPA DE ACO GALVANIZADO, Nº16 (1,55)MM | KG | 12.5 | 13.29 | 15 | 191.0438
14.002.0052-A | PORTINHOLA PARA ALCAPAO,CISTERNA OU CAIXA D'AGUA ELEVADA,EM | M2 |  | 739.64
CHAPA DE FERRO GALVANIZADO Nº16,ATE 0,80M DE ALTURA,COM GUAR
NICAO E ALCA PARA FECHAMENTO A CADEADO,EXCLUSIVE ESTE.FORNEC
IMENTO E COLOCACAO
00011 | CANTONEIRA DE ACO DOCE, P/SERRALHERIA, PRECO DE REVENDEDOR, | KG | 15.2 | 10.1455 | 15 | 177.3433
DE 5/8"X1/8" ATE 1.1/2"X1/8"
11794 | CHAPA DE ACO GALVANIZADO, Nº16 (1,55)MM | KG | 12.5 | 13.29 | 15 | 191.0438
20131 | MAO-DE-OBRA DE SERRALHEIRO DA CONSTRUCAO CIVIL, INCLUSIVE EN | H | 8.65 | 24.92 | 3 | 222.0247
CARGOS SOCIAIS DESONERADOS
20132 | MAO-DE-OBRA DE SERVENTE DA CONSTRUCAO CIVIL, INCLUSIVE ENCAR | H | 8.65 | 16.75 | 3 | 149.2341
GOS SOCIAIS DESONERADOS
14.002.0053-0 | PORTINHOLA DE CHAPA DE FERRO GALVANIZADO Nº16,ATE 0,50M DE A | M2 |  | 814.97
LTURA,COM GUARNICAO EM CANTONEIRA DE 3/4"X1/8" E VISOR DE 20
X10CM,COM ALCA PARA FECHAMENTO A CADEADO,EXCLUSIVE ESTE.FORN
ECIMENTO E COLOCACAO
00011 | CANTONEIRA DE ACO DOCE, P/SERRALHERIA, PRECO DE REVENDEDOR, | KG | 13.8 | 10.1455 | 15 | 161.0091
DE 5/8"X1/8" ATE 1.1/2"X1/8"
01999 | MAO-DE-OBRA DE SERVENTE DA CONSTRUCAO CIVIL, INCLUSIVE ENCAR | H | 9.5 | 19.33 | 3 | 189.1441
GOS SOCIAIS
06913 | MAO-DE-OBRA DE SERRALHEIRO DA CONSTRUCAOCIVIL, INCLUSIVE ENC | H | 9.5 | 28.76 | 3 | 281.4166
ARGOS SOCIAIS
11794 | CHAPA DE ACO GALVANIZADO, Nº16 (1,55)MM | KG | 12 | 13.29 | 15 | 183.402
14.002.0053-A | PORTINHOLA DE CHAPA DE FERRO GALVANIZADO Nº16,ATE 0,50M DE A | M2 |  | 752.15
LTURA,COM GUARNICAO EM CANTONEIRA DE 3/4"X1/8" E VISOR DE 20
X10CM,COM ALCA PARA FECHAMENTO A CADEADO,EXCLUSIVE ESTE.FORN
ECIMENTO E COLOCACAO
00011 | CANTONEIRA DE ACO DOCE, P/SERRALHERIA, PRECO DE REVENDEDOR, | KG | 13.8 | 10.1455 | 15 | 161.0091
DE 5/8"X1/8" ATE 1.1/2"X1/8"
11794 | CHAPA DE ACO GALVANIZADO, Nº16 (1,55)MM | KG | 12 | 13.29 | 15 | 183.402
20131 | MAO-DE-OBRA DE SERRALHEIRO DA CONSTRUCAO CIVIL, INCLUSIVE EN | H | 9.5 | 24.92 | 3 | 243.8422
CARGOS SOCIAIS DESONERADOS
20132 | MAO-DE-OBRA DE SERVENTE DA CONSTRUCAO CIVIL, INCLUSIVE ENCAR | H | 9.5 | 16.75 | 3 | 163.8988
GOS SOCIAIS DESONERADOS
14.002.0054-0 | PORTINHOLA DE FERRO EM BARRA CHATA DE 1.1/4",MEDINDO 0,40X0, | UN |  | 148.63
90M.FORNECIMENTO E COLOCACAO
01999 | MAO-DE-OBRA DE SERVENTE DA CONSTRUCAO CIVIL, INCLUSIVE ENCAR | H | 1.5 | 19.33 | 3 | 29.8649
GOS SOCIAIS
06913 | MAO-DE-OBRA DE SERRALHEIRO DA CONSTRUCAOCIVIL, INCLUSIVE ENC | H | 1.5 | 28.76 | 3 | 44.4342
ARGOS SOCIAIS
11242 | BARRA CHATA DE ACO, DE 3/8"X1.1/4" | KG | 7.58 | 8.5278 | 15 | 74.3368
14.002.0054-A | PORTINHOLA DE FERRO EM BARRA CHATA DE 1.1/4",MEDINDO 0,40X0, | UN |  | 138.71
90M.FORNECIMENTO E COLOCACAO
11242 | BARRA CHATA DE ACO, DE 3/8"X1.1/4" | KG | 7.58 | 8.5278 | 15 | 74.3368
20131 | MAO-DE-OBRA DE SERRALHEIRO DA CONSTRUCAO CIVIL, INCLUSIVE EN | H | 1.5 | 24.92 | 3 | 38.5014
CARGOS SOCIAIS DESONERADOS
20132 | MAO-DE-OBRA DE SERVENTE DA CONSTRUCAO CIVIL, INCLUSIVE ENCAR | H | 1.5 | 16.75 | 3 | 25.8788
GOS SOCIAIS DESONERADOS
14.002.0055-0 | PORTA CORTA-FOGO PARA SAIDA DE EMERGENCIA,MEDINDO (90X210X5C | UN |  | 1212.78
M),CLASSE P-60,EM CHAPA DE ACO,TENDO BATENTE DO MESMO MATERI
AL,INCLUSIVE 3 PARES DE DOBRADICAS COM MOLA E FECHADURA,CONF
ORME ABNT NBR 11742.FORNECIMENTO E COLOCACAO
01968 | MAO-DE-OBRA DE PEDREIRO, INCLUSIVE ENCARGOS SOCIAIS | H | 1.95 | 26.73 | 3 | 53.6872
01999 | MAO-DE-OBRA DE SERVENTE DA CONSTRUCAO CIVIL, INCLUSIVE ENCAR | H | 2.78 | 19.33 | 3 | 55.3495
GOS SOCIAIS
04767 | PORTA CORTA-FOGO P/SAIDA DE EMERGENCIA,(0,90X2,10X0,05)M,ABN | UN | 1 | 1103.75 | 0 | 1103.75
T NBR 11742,CLASSE P-060,INCL.BATENTE,FECHADURA E DOBRADICAS
14.002.0055-A | PORTA CORTA-FOGO PARA SAIDA DE EMERGENCIA,MEDINDO (90X210X5C | UN |  | 1198.22
M),CLASSE P-60,EM CHAPA DE ACO,TENDO BATENTE DO MESMO MATERI
AL,INCLUSIVE 3 PARES DE DOBRADICAS COM MOLA E FECHADURA,CONF
ORME ABNT NBR 11742.FORNECIMENTO E COLOCACAO
04767 | PORTA CORTA-FOGO P/SAIDA DE EMERGENCIA,(0,90X2,10X0,05)M,ABN | UN | 1 | 1103.75 | 0 | 1103.75
T NBR 11742,CLASSE P-060,INCL.BATENTE,FECHADURA E DOBRADICAS
20115 | MAO-DE-OBRA DE PEDREIRO, INCLUSIVE ENCARGOS SOCIAIS DESONERA | H | 1.95 | 23.16 | 3 | 46.5169
DOS
20132 | MAO-DE-OBRA DE SERVENTE DA CONSTRUCAO CIVIL, INCLUSIVE ENCAR | H | 2.78 | 16.75 | 3 | 47.962
GOS SOCIAIS DESONERADOS
14.002.0058-0 | PORTA CORTA-FOGO PARA SAIDA DE EMERGENCIA,MEDINDO (90X210X5) | UN |  | 1334.73
CM,CLASSE P-90,EM CHAPA DE ACO,TENDO BATENTE DO MESMO MATERI
AL,INCLUSIVE 3 PARES DE DOBRADICAS COM MOLA E FECHADURA,CONF
ORME ABNT NBR 11742.FORNECIMENTO E COLOCACAO
01968 | MAO-DE-OBRA DE PEDREIRO, INCLUSIVE ENCARGOS SOCIAIS | H | 1.95 | 26.73 | 3 | 53.6872
01999 | MAO-DE-OBRA DE SERVENTE DA CONSTRUCAO CIVIL, INCLUSIVE ENCAR | H | 2.78 | 19.33 | 3 | 55.3495
GOS SOCIAIS
08008 | PORTA CORTA-FOGO P/SAIDA DE EMERGENCIA,(0,90X2,10X0,05)M,ABN | UN | 1 | 1225.7 | 0 | 1225.7
T NBR 11742,CLASSE P-090,INCL.BATENTE,FECHADURA E DOBRADICAS
14.002.0058-A | PORTA CORTA-FOGO PARA SAIDA DE EMERGENCIA,MEDINDO (90X210X5) | UN |  | 1320.17
CM,CLASSE P-90,EM CHAPA DE ACO,TENDO BATENTE DO MESMO MATERI
AL,INCLUSIVE 3 PARES DE DOBRADICAS COM MOLA E FECHADURA,CONF
ORME ABNT NBR 11742.FORNECIMENTO E COLOCACAO
08008 | PORTA CORTA-FOGO P/SAIDA DE EMERGENCIA,(0,90X2,10X0,05)M,ABN | UN | 1 | 1225.7 | 0 | 1225.7
T NBR 11742,CLASSE P-090,INCL.BATENTE,FECHADURA E DOBRADICAS
20115 | MAO-DE-OBRA DE PEDREIRO, INCLUSIVE ENCARGOS SOCIAIS DESONERA | H | 1.95 | 23.16 | 3 | 46.5169
DOS
20132 | MAO-DE-OBRA DE SERVENTE DA CONSTRUCAO CIVIL, INCLUSIVE ENCAR | H | 2.78 | 16.75 | 3 | 47.962
GOS SOCIAIS DESONERADOS
14.002.0059-0 | PORTA CORTA-FOGO PARA SAIDA DE EMERGENCIA,MEDINDO (90X210X5) | UN |  | 1571.63
CM,CLASSE P-120,EM CHAPA DE ACO,TENDO BATENTE DO MESMO MATER
IAL,INCLUSIVE 3 PARES DE DOBRADICAS COM MOLA E FECHADURA,CON
FORME ABNT NBR 11742.FORNECIMENTO E COLOCACAO
01968 | MAO-DE-OBRA DE PEDREIRO, INCLUSIVE ENCARGOS SOCIAIS | H | 1.95 | 26.73 | 3 | 53.6872
01999 | MAO-DE-OBRA DE SERVENTE DA CONSTRUCAO CIVIL, INCLUSIVE ENCAR | H | 2.78 | 19.33 | 3 | 55.3495
GOS SOCIAIS
08009 | PORTA CORTA-FOGO P/SAIDA DE EMERGENCIA,(0,90X2,10X0,05)M,ABN | UN | 1 | 1462.6 | 0 | 1462.6
T NBR 11742,CLASSE P-120,INCL.BATENTE,FECHADURA E DOBRADICAS
14.002.0059-A | PORTA CORTA-FOGO PARA SAIDA DE EMERGENCIA,MEDINDO (90X210X5) | UN |  | 1557.07
CM,CLASSE P-120,EM CHAPA DE ACO,TENDO BATENTE DO MESMO MATER
IAL,INCLUSIVE 3 PARES DE DOBRADICAS COM MOLA E FECHADURA,CON
FORME ABNT NBR 11742.FORNECIMENTO E COLOCACAO
08009 | PORTA CORTA-FOGO P/SAIDA DE EMERGENCIA,(0,90X2,10X0,05)M,ABN | UN | 1 | 1462.6 | 0 | 1462.6
T NBR 11742,CLASSE P-120,INCL.BATENTE,FECHADURA E DOBRADICAS
20115 | MAO-DE-OBRA DE PEDREIRO, INCLUSIVE ENCARGOS SOCIAIS DESONERA | H | 1.95 | 23.16 | 3 | 46.5169
DOS
20132 | MAO-DE-OBRA DE SERVENTE DA CONSTRUCAO CIVIL, INCLUSIVE ENCAR | H | 2.78 | 16.75 | 3 | 47.962
GOS SOCIAIS DESONERADOS
14.002.0062-0 | PORTA CORTA-FOGO, MEDINDO (60X180X5)CM,CLASSE P-60,EM CHAPA | UN |  | 1170.96
DE ACO,TENDO BATENTE DO MESMO MATERIAL,INCLUSIVE 3 PARES DE
DOBRADICAS COM MOLA E FECHADURA.FORNECIMENTO E COLOCACAO
01968 | MAO-DE-OBRA DE PEDREIRO, INCLUSIVE ENCARGOS SOCIAIS | H | 1.95 | 26.73 | 3 | 53.6872
01999 | MAO-DE-OBRA DE SERVENTE DA CONSTRUCAO CIVIL, INCLUSIVE ENCAR | H | 2.78 | 19.33 | 3 | 55.3495
GOS SOCIAIS
14621 | PORTA CORTA FOGO, DE (0,60X1,80X0,05)M, CLASSE P-060, INCLUI | UN | 1 | 1061.93 | 0 | 1061.93
NDO BATENTE, FECHADURA E DOBRADICAS
14.002.0062-A | PORTA CORTA-FOGO, MEDINDO (60X180X5)CM,CLASSE P-60,EM CHAPA | UN |  | 1156.4
DE ACO,TENDO BATENTE DO MESMO MATERIAL,INCLUSIVE 3 PARES DE
DOBRADICAS COM MOLA E FECHADURA.FORNECIMENTO E COLOCACAO
14621 | PORTA CORTA FOGO, DE (0,60X1,80X0,05)M, CLASSE P-060, INCLUI | UN | 1 | 1061.93 | 0 | 1061.93
NDO BATENTE, FECHADURA E DOBRADICAS
20115 | MAO-DE-OBRA DE PEDREIRO, INCLUSIVE ENCARGOS SOCIAIS DESONERA | H | 1.95 | 23.16 | 3 | 46.5169
DOS
20132 | MAO-DE-OBRA DE SERVENTE DA CONSTRUCAO CIVIL, INCLUSIVE ENCAR | H | 2.78 | 16.75 | 3 | 47.962
GOS SOCIAIS DESONERADOS
14.002.0064-0 | PORTA CORTA-FOGO,MEDINDO (60X180X5)CM,CLASSE P-90,EM CHAPA D | UN |  | 1180.23
E ACO,TENDO BATENTE DO MESMO MATERIAL,INCLUSIVE 3 PARES DE D
OBRADICAS COM MOLA E FECHADURA.FORNECIMENTO E COLOCACAO
01968 | MAO-DE-OBRA DE PEDREIRO, INCLUSIVE ENCARGOS SOCIAIS | H | 1.95 | 26.73 | 3 | 53.6872
01999 | MAO-DE-OBRA DE SERVENTE DA CONSTRUCAO CIVIL, INCLUSIVE ENCAR | H | 2.78 | 19.33 | 3 | 55.3495
GOS SOCIAIS
14622 | PORTA CORTA FOGO, DE (0,60X1,80X0,05)M, CLASSE P-090, INCLUI | UN | 1 | 1071.2 | 0 | 1071.2
NDO BATENTE, FECHADURA E DOBRADICAS
14.002.0064-A | PORTA CORTA-FOGO,MEDINDO (60X180X5)CM,CLASSE P-90,EM CHAPA D | UN |  | 1165.67
E ACO,TENDO BATENTE DO MESMO MATERIAL,INCLUSIVE 3 PARES DE D
OBRADICAS COM MOLA E FECHADURA.FORNECIMENTO E COLOCACAO
14622 | PORTA CORTA FOGO, DE (0,60X1,80X0,05)M, CLASSE P-090, INCLUI | UN | 1 | 1071.2 | 0 | 1071.2
NDO BATENTE, FECHADURA E DOBRADICAS
20115 | MAO-DE-OBRA DE PEDREIRO, INCLUSIVE ENCARGOS SOCIAIS DESONERA | H | 1.95 | 23.16 | 3 | 46.5169
DOS
20132 | MAO-DE-OBRA DE SERVENTE DA CONSTRUCAO CIVIL, INCLUSIVE ENCAR | H | 2.78 | 16.75 | 3 | 47.962
GOS SOCIAIS DESONERADOS
14.002.0066-0 | PORTA CORTA-FOGO,MEDINDO (60X180X5)CM,CLASSE P-120,EM CHAPA | UN |  | 1387.27
DE ACO,TENDO BATENTE DO MESMO MATERIAL,INCLUSIVE 3 PARES DE
DOBRADICAS COM MOLA E FECHADURA.FORNECIMENTO E COLOCACAO
01968 | MAO-DE-OBRA DE PEDREIRO, INCLUSIVE ENCARGOS SOCIAIS | H | 1.95 | 26.73 | 3 | 53.6872
01999 | MAO-DE-OBRA DE SERVENTE DA CONSTRUCAO CIVIL, INCLUSIVE ENCAR | H | 2.78 | 19.33 | 3 | 55.3495
GOS SOCIAIS
14623 | PORTA CORTA FOGO, DE (0,60X1,80X0,05)M, CLASSE P-120, INCLUI | UN | 1 | 1278.24 | 0 | 1278.24
NDO BATENTE, FECHADURA E DOBRADICAS
14.002.0066-A | PORTA CORTA-FOGO,MEDINDO (60X180X5)CM,CLASSE P-120,EM CHAPA | UN |  | 1372.71
DE ACO,TENDO BATENTE DO MESMO MATERIAL,INCLUSIVE 3 PARES DE
DOBRADICAS COM MOLA E FECHADURA.FORNECIMENTO E COLOCACAO
14623 | PORTA CORTA FOGO, DE (0,60X1,80X0,05)M, CLASSE P-120, INCLUI | UN | 1 | 1278.24 | 0 | 1278.24
NDO BATENTE, FECHADURA E DOBRADICAS
20115 | MAO-DE-OBRA DE PEDREIRO, INCLUSIVE ENCARGOS SOCIAIS DESONERA | H | 1.95 | 23.16 | 3 | 46.5169
DOS
20132 | MAO-DE-OBRA DE SERVENTE DA CONSTRUCAO CIVIL, INCLUSIVE ENCAR | H | 2.78 | 16.75 | 3 | 47.962
GOS SOCIAIS DESONERADOS
14.002.0070-0 | PORTAO DE FERRO DE UMA OU DUAS FOLHAS COM ALTURA DE 1,00 A 1 | M2 |  | 1396.9
,50M E LARGURA DE 1,00 A 3,00M,FORMADO P/BARRAS VERTICAIS DE
1.1/4"X1/4",ESPACADAS DE 12,5CM,CONTORNO E MARCOS EM BARRAS
DE 1.1/4"X3/8",TENDO AO CENTRO UMA FAIXA DE CHAPA DE FERRO
GALVANIZADO Nº16,DE 20CM DE ALTURA,COM FECHO PARA COLOCACAO
DE CADEADO,EXCLUSIVE ESTE.FORNECIMENTO E COLOCACAO
01999 | MAO-DE-OBRA DE SERVENTE DA CONSTRUCAO CIVIL, INCLUSIVE ENCAR | H | 21 | 19.33 | 3 | 418.1079
GOS SOCIAIS
06913 | MAO-DE-OBRA DE SERRALHEIRO DA CONSTRUCAOCIVIL, INCLUSIVE ENC | H | 21 | 28.76 | 3 | 622.0788
ARGOS SOCIAIS
11242 | BARRA CHATA DE ACO, DE 3/8"X1.1/4" | KG | 26.4 | 8.5278 | 15 | 258.904
11794 | CHAPA DE ACO GALVANIZADO, Nº16 (1,55)MM | KG | 6.4 | 13.29 | 15 | 97.8144
14.002.0070-A | PORTAO DE FERRO DE UMA OU DUAS FOLHAS COM ALTURA DE 1,00 A 1 | M2 |  | 1258.04
,50M E LARGURA DE 1,00 A 3,00M,FORMADO P/BARRAS VERTICAIS DE
1.1/4"X1/4",ESPACADAS DE 12,5CM,CONTORNO E MARCOS EM BARRAS
DE 1.1/4"X3/8",TENDO AO CENTRO UMA FAIXA DE CHAPA DE FERRO
GALVANIZADO Nº16,DE 20CM DE ALTURA,COM FECHO PARA COLOCACAO
DE CADEADO,EXCLUSIVE ESTE.FORNECIMENTO E COLOCACAO
11242 | BARRA CHATA DE ACO, DE 3/8"X1.1/4" | KG | 26.4 | 8.5278 | 15 | 258.904
11794 | CHAPA DE ACO GALVANIZADO, Nº16 (1,55)MM | KG | 6.4 | 13.29 | 15 | 97.8144
20131 | MAO-DE-OBRA DE SERRALHEIRO DA CONSTRUCAO CIVIL, INCLUSIVE EN | H | 21 | 24.92 | 3 | 539.0196
CARGOS SOCIAIS DESONERADOS
20132 | MAO-DE-OBRA DE SERVENTE DA CONSTRUCAO CIVIL, INCLUSIVE ENCAR | H | 21 | 16.75 | 3 | 362.3025
GOS SOCIAIS DESONERADOS
14.002.0071-0 | PORTAO DE CHAPA DE FERRO GALVANIZADO,COM ESPESSURA DE 0,5MM, | M2 |  | 1503.34
COM ALTURA ENTRE 2M E 3M E AREA TOTAL DE 6M2 A 9M2,EXCLUSIVE
FECHADURA.FORNECIMENTO E COLOCACAO
00011 | CANTONEIRA DE ACO DOCE, P/SERRALHERIA, PRECO DE REVENDEDOR, | KG | 23 | 10.1455 | 15 | 268.3485
DE 5/8"X1/8" ATE 1.1/2"X1/8"
01921 | MAO-DE-OBRA DE AJUDANTE DE CONSTRUCAO CIVIL, INCLUSIVE ENCAR | H | 21 | 19.33 | 3 | 418.1079
GOS SOCIAIS
06913 | MAO-DE-OBRA DE SERRALHEIRO DA CONSTRUCAOCIVIL, INCLUSIVE ENC | H | 21 | 28.76 | 3 | 622.0788
ARGOS SOCIAIS
11243 | CHAPA DE ACO GALVANIZADO, Nº26 (0,50MM) | KG | 14 | 12.1 | 15 | 194.81
14.002.0071-A | PORTAO DE CHAPA DE FERRO GALVANIZADO,COM ESPESSURA DE 0,5MM, | M2 |  | 1364.48
COM ALTURA ENTRE 2M E 3M E AREA TOTAL DE 6M2 A 9M2,EXCLUSIVE
FECHADURA.FORNECIMENTO E COLOCACAO
00011 | CANTONEIRA DE ACO DOCE, P/SERRALHERIA, PRECO DE REVENDEDOR, | KG | 23 | 10.1455 | 15 | 268.3485
DE 5/8"X1/8" ATE 1.1/2"X1/8"
11243 | CHAPA DE ACO GALVANIZADO, Nº26 (0,50MM) | KG | 14 | 12.1 | 15 | 194.81
20004 | MAO-DE-OBRA DE AJUDANTE DA CONSTRUCAO CIVIL, INCLUSIVE ENCAR | H | 21 | 16.75 | 3 | 362.3025
GOS SOCIAIS DESONERADOS
20131 | MAO-DE-OBRA DE SERRALHEIRO DA CONSTRUCAO CIVIL, INCLUSIVE EN | H | 21 | 24.92 | 3 | 539.0196
CARGOS SOCIAIS DESONERADOS
14.002.0072-0 | PORTAO DE CHAPA DE FERRO COM ESTRUTURA DE BARRAS DE 1.1/4"X5 | M2 |  | 1869.23
/16",REVESTIDA COM CANTONEIRA DE 3/4"X1/8" E CHAPA GALVANIZA
DA Nº16,COM GUARNICAO DE CANTONEIRAS DE 1.1/4"X3/16" COM DOB
RADICAS TIPO GONZO,EXCLUSIVE FECHADURA.FORNECIMENTO E COLOCA
CAO
00011 | CANTONEIRA DE ACO DOCE, P/SERRALHERIA, PRECO DE REVENDEDOR, | KG | 23 | 10.1455 | 15 | 268.3485
DE 5/8"X1/8" ATE 1.1/2"X1/8"
01999 | MAO-DE-OBRA DE SERVENTE DA CONSTRUCAO CIVIL, INCLUSIVE ENCAR | H | 28 | 19.33 | 3 | 557.4772
GOS SOCIAIS
06913 | MAO-DE-OBRA DE SERRALHEIRO DA CONSTRUCAOCIVIL, INCLUSIVE ENC | H | 28 | 28.76 | 3 | 829.4384
ARGOS SOCIAIS
11794 | CHAPA DE ACO GALVANIZADO, Nº16 (1,55)MM | KG | 14 | 13.29 | 15 | 213.969
14.002.0072-A | PORTAO DE CHAPA DE FERRO COM ESTRUTURA DE BARRAS DE 1.1/4"X5 | M2 |  | 1684.08
/16",REVESTIDA COM CANTONEIRA DE 3/4"X1/8" E CHAPA GALVANIZA
DA Nº16,COM GUARNICAO DE CANTONEIRAS DE 1.1/4"X3/16" COM DOB
RADICAS TIPO GONZO,EXCLUSIVE FECHADURA.FORNECIMENTO E COLOCA
CAO
00011 | CANTONEIRA DE ACO DOCE, P/SERRALHERIA, PRECO DE REVENDEDOR, | KG | 23 | 10.1455 | 15 | 268.3485
DE 5/8"X1/8" ATE 1.1/2"X1/8"
11794 | CHAPA DE ACO GALVANIZADO, Nº16 (1,55)MM | KG | 14 | 13.29 | 15 | 213.969
20131 | MAO-DE-OBRA DE SERRALHEIRO DA CONSTRUCAO CIVIL, INCLUSIVE EN | H | 28 | 24.92 | 3 | 718.6928
CARGOS SOCIAIS DESONERADOS
20132 | MAO-DE-OBRA DE SERVENTE DA CONSTRUCAO CIVIL, INCLUSIVE ENCAR | H | 28 | 16.75 | 3 | 483.07
GOS SOCIAIS DESONERADOS
14.002.0076-0 | PORTAO DE FERRO DE UMA OU DUAS FOLHAS,EM BARRAS VERTICAIS DE | M2 |  | 2513.86
2"X3/8",ESPACADAS DE 10CM E HORIZONTAIS SUPERIOR E INFERIOR
DO MESMO TIPO,CORRENDO AO CENTRO UMA FAIXA DE CHAPA DE FERR
O GALVANIZADO Nº16,DUPLA, CONFORME PROJETO Nº6002/EMOP,EXCLU
SIVE FECHADURA.FORNECIMENTO E COLOCACAO
00011 | CANTONEIRA DE ACO DOCE, P/SERRALHERIA, PRECO DE REVENDEDOR, | KG | 75 | 10.1455 | 15 | 875.0494
DE 5/8"X1/8" ATE 1.1/2"X1/8"
01999 | MAO-DE-OBRA DE SERVENTE DA CONSTRUCAO CIVIL, INCLUSIVE ENCAR | H | 30 | 19.33 | 3 | 597.297
GOS SOCIAIS
06913 | MAO-DE-OBRA DE SERRALHEIRO DA CONSTRUCAOCIVIL, INCLUSIVE ENC | H | 30 | 28.76 | 3 | 888.684
ARGOS SOCIAIS
11794 | CHAPA DE ACO GALVANIZADO, Nº16 (1,55)MM | KG | 10 | 13.29 | 15 | 152.835
14.002.0076-A | PORTAO DE FERRO DE UMA OU DUAS FOLHAS,EM BARRAS VERTICAIS DE | M2 |  | 2315.48
2"X3/8",ESPACADAS DE 10CM E HORIZONTAIS SUPERIOR E INFERIOR
DO MESMO TIPO,CORRENDO AO CENTRO UMA FAIXA DE CHAPA DE FERR
O GALVANIZADO Nº16,DUPLA, CONFORME PROJETO Nº6002/EMOP,EXCLU
SIVE FECHADURA.FORNECIMENTO E COLOCACAO
00011 | CANTONEIRA DE ACO DOCE, P/SERRALHERIA, PRECO DE REVENDEDOR, | KG | 75 | 10.1455 | 15 | 875.0494
DE 5/8"X1/8" ATE 1.1/2"X1/8"
11794 | CHAPA DE ACO GALVANIZADO, Nº16 (1,55)MM | KG | 10 | 13.29 | 15 | 152.835
20131 | MAO-DE-OBRA DE SERRALHEIRO DA CONSTRUCAO CIVIL, INCLUSIVE EN | H | 30 | 24.92 | 3 | 770.028
CARGOS SOCIAIS DESONERADOS
20132 | MAO-DE-OBRA DE SERVENTE DA CONSTRUCAO CIVIL, INCLUSIVE ENCAR | H | 30 | 16.75 | 3 | 517.575
GOS SOCIAIS DESONERADOS
14.002.0078-0 | PORTAO DE FERRO DE DUAS FOLHAS,SENDO UMA FIXA,MEDINDO 1,50X2 | M2 |  | 2401.62
,00M,EM BARRAS DE 2"X3/8",ESPACADAS DE 10CM,CORRENDO TRES FA
IXAS DE CHAPA DE FERRO GALVANIZADO Nº16,DUPLAS,CONFORME PROJ
ETO Nº6003/EMOP,EXCLUSIVE FECHADURA.FORNECIMENTO E COLOCACAO
00011 | CANTONEIRA DE ACO DOCE, P/SERRALHERIA, PRECO DE REVENDEDOR, | KG | 68 | 10.1455 | 15 | 793.3781
DE 5/8"X1/8" ATE 1.1/2"X1/8"
01999 | MAO-DE-OBRA DE SERVENTE DA CONSTRUCAO CIVIL, INCLUSIVE ENCAR | H | 30 | 19.33 | 3 | 597.297
GOS SOCIAIS
06913 | MAO-DE-OBRA DE SERRALHEIRO DA CONSTRUCAOCIVIL, INCLUSIVE ENC | H | 30 | 28.76 | 3 | 888.684
ARGOS SOCIAIS
11794 | CHAPA DE ACO GALVANIZADO, Nº16 (1,55)MM | KG | 8 | 13.29 | 15 | 122.268
14.002.0078-A | PORTAO DE FERRO DE DUAS FOLHAS,SENDO UMA FIXA,MEDINDO 1,50X2 | M2 |  | 2203.24
,00M,EM BARRAS DE 2"X3/8",ESPACADAS DE 10CM,CORRENDO TRES FA
IXAS DE CHAPA DE FERRO GALVANIZADO Nº16,DUPLAS,CONFORME PROJ
ETO Nº6003/EMOP,EXCLUSIVE FECHADURA.FORNECIMENTO E COLOCACAO
00011 | CANTONEIRA DE ACO DOCE, P/SERRALHERIA, PRECO DE REVENDEDOR, | KG | 68 | 10.1455 | 15 | 793.3781
DE 5/8"X1/8" ATE 1.1/2"X1/8"
11794 | CHAPA DE ACO GALVANIZADO, Nº16 (1,55)MM | KG | 8 | 13.29 | 15 | 122.268
20131 | MAO-DE-OBRA DE SERRALHEIRO DA CONSTRUCAO CIVIL, INCLUSIVE EN | H | 30 | 24.92 | 3 | 770.028
CARGOS SOCIAIS DESONERADOS
20132 | MAO-DE-OBRA DE SERVENTE DA CONSTRUCAO CIVIL, INCLUSIVE ENCAR | H | 30 | 16.75 | 3 | 517.575
GOS SOCIAIS DESONERADOS
14.002.0081-0 | PORTAO DE FERRO, ATE 1,00M DE LARGURA, EM BARRAS DE 1/2", ES | M2 |  | 1587.2
PACADAS DE 10CM, ENTRE EIXOS, CONTORNO E MARCO EM BARRAS DE
1.1/2"X1/2", COM UMA FAIXA HORIZONTAL EM CHAPA DE FERRO DE
1/8" ESPESSURA,EXCLUSIVE FECHADURA.FORNECIMENTO E COLOCACAO
00011 | CANTONEIRA DE ACO DOCE, P/SERRALHERIA, PRECO DE REVENDEDOR, | KG | 38 | 10.1455 | 15 | 443.3584
DE 5/8"X1/8" ATE 1.1/2"X1/8"
01999 | MAO-DE-OBRA DE SERVENTE DA CONSTRUCAO CIVIL, INCLUSIVE ENCAR | H | 18.4 | 19.33 | 3 | 366.3422
GOS SOCIAIS
06913 | MAO-DE-OBRA DE SERRALHEIRO DA CONSTRUCAOCIVIL, INCLUSIVE ENC | H | 18.4 | 28.76 | 3 | 545.0595
ARGOS SOCIAIS
11269 | CHAPA DE ACO GALVANIZADO, Nº14 (1,95MM) | KG | 15.6 | 12.9567 | 15 | 232.4432
14.002.0081-A | PORTAO DE FERRO, ATE 1,00M DE LARGURA, EM BARRAS DE 1/2", ES | M2 |  | 1465.53
PACADAS DE 10CM, ENTRE EIXOS, CONTORNO E MARCO EM BARRAS DE
1.1/2"X1/2", COM UMA FAIXA HORIZONTAL EM CHAPA DE FERRO DE
1/8" ESPESSURA,EXCLUSIVE FECHADURA.FORNECIMENTO E COLOCACAO
00011 | CANTONEIRA DE ACO DOCE, P/SERRALHERIA, PRECO DE REVENDEDOR, | KG | 38 | 10.1455 | 15 | 443.3584
DE 5/8"X1/8" ATE 1.1/2"X1/8"
11269 | CHAPA DE ACO GALVANIZADO, Nº14 (1,95MM) | KG | 15.6 | 12.9567 | 15 | 232.4432
20131 | MAO-DE-OBRA DE SERRALHEIRO DA CONSTRUCAO CIVIL, INCLUSIVE EN | H | 18.4 | 24.92 | 3 | 472.2838
CARGOS SOCIAIS DESONERADOS
20132 | MAO-DE-OBRA DE SERVENTE DA CONSTRUCAO CIVIL, INCLUSIVE ENCAR | H | 18.4 | 16.75 | 3 | 317.446
GOS SOCIAIS DESONERADOS
14.002.0082-0 | PORTAO DE UMA FOLHA,MEDINDO (1,00X2,00)M,EM TELA DE ARAME GA | M2 |  | 831.29
LVANIZADO Nº12,MALHA LOSANGO DE 5CM,FIXADA EM TUBO DE FERRO
GALVANIZADO COM DIAMETRO INTERNO DE 2" POR BARRA DE 1"X1/8",
FORMANDO QUADROS DE (1,00X1,00)M, MONTANTES EM FERRO GALVANI
ZADO COM DIAMETRO INTERNO DE 2",EXCLUSIVE FECHADURA.FORNECIM
ENTO E COLOCACAO
00173 | TUBO DE ACO GALVANIZADO, COM COSTURA, PESADO, NBR 5580, DN=2 | M | 6 | 73.27 | 15 | 505.563
"
01999 | MAO-DE-OBRA DE SERVENTE DA CONSTRUCAO CIVIL, INCLUSIVE ENCAR | H | 4 | 19.33 | 3 | 79.6396
GOS SOCIAIS
05859 | TELA DE ARAME GALVANIZADO FIO Nº 12, MALHA LOSANGO, DE (5X5) | M2 | 1.1 | 55.02 | 0 | 60.522
CM
06913 | MAO-DE-OBRA DE SERRALHEIRO DA CONSTRUCAOCIVIL, INCLUSIVE ENC | H | 4 | 28.76 | 3 | 118.4912
ARGOS SOCIAIS
11248 | BARRA CHATA DE ACO, 1"X1/8" | KG | 6 | 9.7223 | 15 | 67.0839
14.002.0082-A | PORTAO DE UMA FOLHA,MEDINDO (1,00X2,00)M,EM TELA DE ARAME GA | M2 |  | 804.84
LVANIZADO Nº12,MALHA LOSANGO DE 5CM,FIXADA EM TUBO DE FERRO
GALVANIZADO COM DIAMETRO INTERNO DE 2" POR BARRA DE 1"X1/8",
FORMANDO QUADROS DE (1,00X1,00)M, MONTANTES EM FERRO GALVANI
ZADO COM DIAMETRO INTERNO DE 2",EXCLUSIVE FECHADURA.FORNECIM
ENTO E COLOCACAO
00173 | TUBO DE ACO GALVANIZADO, COM COSTURA, PESADO, NBR 5580, DN=2 | M | 6 | 73.27 | 15 | 505.563
"
05859 | TELA DE ARAME GALVANIZADO FIO Nº 12, MALHA LOSANGO, DE (5X5) | M2 | 1.1 | 55.02 | 0 | 60.522
CM
11248 | BARRA CHATA DE ACO, 1"X1/8" | KG | 6 | 9.7223 | 15 | 67.0839
20131 | MAO-DE-OBRA DE SERRALHEIRO DA CONSTRUCAO CIVIL, INCLUSIVE EN | H | 4 | 24.92 | 3 | 102.6704
CARGOS SOCIAIS DESONERADOS
20132 | MAO-DE-OBRA DE SERVENTE DA CONSTRUCAO CIVIL, INCLUSIVE ENCAR | H | 4 | 16.75 | 3 | 69.01
GOS SOCIAIS DESONERADOS
14.002.0084-0 | PORTAO EM ESTRUTURA DE TUBOS DE FERRO GALVANIZADO DE 1" E 1. | M2 |  | 826.23
1/2",COM DUAS FOLHAS DE ABRIR,FECHAMENTO COM TELA DE ARAME G
ALVANIZADO Nº12,MALHA 2",EXCLUSIVE FECHADURA.FORNECIMENTO E
COLOCACAO
00170 | TUBO DE ACO GALVANIZADO, COM COSTURA, PESADO, NBR 5580, DN=1 | M | 6.8 | 34.86 | 15 | 272.6052
"
00172 | TUBO DE ACO GALVANIZADO, COM COSTURA, PESADO, NBR 5580, DN=1 | M | 1.5 | 56.14 | 15 | 96.8415
.1/2"
01999 | MAO-DE-OBRA DE SERVENTE DA CONSTRUCAO CIVIL, INCLUSIVE ENCAR | H | 8 | 19.33 | 3 | 159.2792
GOS SOCIAIS
05859 | TELA DE ARAME GALVANIZADO FIO Nº 12, MALHA LOSANGO, DE (5X5) | M2 | 1.1 | 55.02 | 0 | 60.522
CM
06913 | MAO-DE-OBRA DE SERRALHEIRO DA CONSTRUCAOCIVIL, INCLUSIVE ENC | H | 8 | 28.76 | 3 | 236.9824
ARGOS SOCIAIS
14.002.0084-A | PORTAO EM ESTRUTURA DE TUBOS DE FERRO GALVANIZADO DE 1" E 1. | M2 |  | 773.32
1/2",COM DUAS FOLHAS DE ABRIR,FECHAMENTO COM TELA DE ARAME G
ALVANIZADO Nº12,MALHA 2",EXCLUSIVE FECHADURA.FORNECIMENTO E
COLOCACAO
00170 | TUBO DE ACO GALVANIZADO, COM COSTURA, PESADO, NBR 5580, DN=1 | M | 6.8 | 34.86 | 15 | 272.6052
"
00172 | TUBO DE ACO GALVANIZADO, COM COSTURA, PESADO, NBR 5580, DN=1 | M | 1.5 | 56.14 | 15 | 96.8415
.1/2"
05859 | TELA DE ARAME GALVANIZADO FIO Nº 12, MALHA LOSANGO, DE (5X5) | M2 | 1.1 | 55.02 | 0 | 60.522
CM
20131 | MAO-DE-OBRA DE SERRALHEIRO DA CONSTRUCAO CIVIL, INCLUSIVE EN | H | 8 | 24.92 | 3 | 205.3408
CARGOS SOCIAIS DESONERADOS
20132 | MAO-DE-OBRA DE SERVENTE DA CONSTRUCAO CIVIL, INCLUSIVE ENCAR | H | 8 | 16.75 | 3 | 138.02
GOS SOCIAIS DESONERADOS
14.002.0085-0 | PORTAO DE FERRO,DUAS FOLHAS,MED.1,52X3,00M CADA,C/1 MONTANTE | UN |  | 5751.14
CADA LADO EM TUBO FERRO GALV.3" E ALT.3M SENDO CADA FL.FORM
ADA POR 4 TUBOS DE FERRO GALV.1.1/4"NA VERT.REFORCADO NA PAR
TE SUPERIOR E INFERIOR POR 2 BARRAS CHATAS 2"X3/8"NA HORIZON
TAL E 1 BARRA CHATA 1"X1/8" INCLINADA,C/FECHADURA SOBREPOR F
ERRO CROMADO C/CILINDRO,INCL.FECHADURA E PINTURA.FORN.COLOC.
00124 | ESMALTE SINTETICO ALQUIDICO ALTO BRILHO, BRILHANTE, ACETINAD | GL | 0.95 | 115.45 | 0 | 109.6775
O OU FOSCO
00197 | TUBO DE ACO GALVANIZADO, COM COSTURA, PESADO, NBR 5580, DN=3 | M | 12 | 117.78 | 15 | 1625.364
"
01966 | MAO-DE-OBRA DE PINTOR, INCLUSIVE ENCARGOS SOCIAIS | H | 7.22 | 26.73 | 3 | 198.7803
01999 | MAO-DE-OBRA DE SERVENTE DA CONSTRUCAO CIVIL, INCLUSIVE ENCAR | H | 12 | 19.33 | 3 | 238.9188
GOS SOCIAIS
02845 | TUBO DE ACO GALVANIZADO, COM COSTURA, PESADO, NBR 5580, DN=1 | M | 54 | 41.5313 | 15 | 2579.0937
.1/4"
06021 | FUNDO ANTICORROSIVO DE SECAGEM RAPIDA LARANJA | GL | 0.57 | 63.73 | 0 | 36.3261
06913 | MAO-DE-OBRA DE SERRALHEIRO DA CONSTRUCAOCIVIL, INCLUSIVE ENC | H | 12 | 28.76 | 3 | 355.4736
ARGOS SOCIAIS
11246 | FECHADURA EM FERRO CROMADO, DE SOBREPOR, COM CILINDRO, PARA | UN | 1 | 44.52 | 0 | 44.52
PORTAO
11248 | BARRA CHATA DE ACO, 1"X1/8" | KG | 3.78 | 9.7223 | 15 | 42.2628
11249 | BARRA CHATA DE ACO, DE 2"X3/8" | KG | 45.6 | 9.93 | 15 | 520.7292
14.002.0085-A | PORTAO DE FERRO,DUAS FOLHAS,MED.1,52X3,00M CADA,C/1 MONTANTE | UN |  | 5645.24
CADA LADO EM TUBO FERRO GALV.3" E ALT.3M SENDO CADA FL.FORM
ADA POR 4 TUBOS DE FERRO GALV.1.1/4"NA VERT.REFORCADO NA PAR
TE SUPERIOR E INFERIOR POR 2 BARRAS CHATAS 2"X3/8"NA HORIZON
TAL E 1 BARRA CHATA 1"X1/8" INCLINADA,C/FECHADURA SOBREPOR F
ERRO CROMADO C/CILINDRO,INCL.FECHADURA E PINTURA.FORN.COLOC.
00124 | ESMALTE SINTETICO ALQUIDICO ALTO BRILHO, BRILHANTE, ACETINAD | GL | 0.95 | 115.45 | 0 | 109.6775
O OU FOSCO
00197 | TUBO DE ACO GALVANIZADO, COM COSTURA, PESADO, NBR 5580, DN=3 | M | 12 | 117.78 | 15 | 1625.364
"
02845 | TUBO DE ACO GALVANIZADO, COM COSTURA, PESADO, NBR 5580, DN=1 | M | 54 | 41.5313 | 15 | 2579.0937
.1/4"
06021 | FUNDO ANTICORROSIVO DE SECAGEM RAPIDA LARANJA | GL | 0.57 | 63.73 | 0 | 36.3261
11246 | FECHADURA EM FERRO CROMADO, DE SOBREPOR, COM CILINDRO, PARA | UN | 1 | 44.52 | 0 | 44.52
PORTAO
11248 | BARRA CHATA DE ACO, 1"X1/8" | KG | 3.78 | 9.7223 | 15 | 42.2628
11249 | BARRA CHATA DE ACO, DE 2"X3/8" | KG | 45.6 | 9.93 | 15 | 520.7292
20118 | MAO-DE-OBRA DE PINTOR, INCLUSIVE ENCARGOS SOCIAIS DESONERADO | H | 7.22 | 23.16 | 3 | 172.2317
S
20131 | MAO-DE-OBRA DE SERRALHEIRO DA CONSTRUCAO CIVIL, INCLUSIVE EN | H | 12 | 24.92 | 3 | 308.0112
CARGOS SOCIAIS DESONERADOS
20132 | MAO-DE-OBRA DE SERVENTE DA CONSTRUCAO CIVIL, INCLUSIVE ENCAR | H | 12 | 16.75 | 3 | 207.03
GOS SOCIAIS DESONERADOS
14.002.0087-0 | PORTAO EM ESTRUTURA DE TUBOS DE FERRO GALVANIZADO DE 1" E 1. | M2 |  | 1114.14
1/2",COM DUAS FOLHAS DE ABRIR, FECHAMENTO EM CHAPA DE FERRO
GALVANIZADO Nº16,EXCLUSIVE FECHADURA.FORNECIMENTO E COLOCACA
O
00170 | TUBO DE ACO GALVANIZADO, COM COSTURA, PESADO, NBR 5580, DN=1 | M | 4.5 | 34.86 | 15 | 180.4005
"
00172 | TUBO DE ACO GALVANIZADO, COM COSTURA, PESADO, NBR 5580, DN=1 | M | 6.8 | 56.14 | 15 | 439.0148
.1/2"
01999 | MAO-DE-OBRA DE SERVENTE DA CONSTRUCAO CIVIL, INCLUSIVE ENCAR | H | 6.5 | 19.33 | 3 | 129.4144
GOS SOCIAIS
06913 | MAO-DE-OBRA DE SERRALHEIRO DA CONSTRUCAOCIVIL, INCLUSIVE ENC | H | 6.5 | 28.76 | 3 | 192.5482
ARGOS SOCIAIS
11794 | CHAPA DE ACO GALVANIZADO, Nº16 (1,55)MM | KG | 13 | 13.29 | 0 | 172.77
14.002.0087-A | PORTAO EM ESTRUTURA DE TUBOS DE FERRO GALVANIZADO DE 1" E 1. | M2 |  | 1071.16
1/2",COM DUAS FOLHAS DE ABRIR, FECHAMENTO EM CHAPA DE FERRO
GALVANIZADO Nº16,EXCLUSIVE FECHADURA.FORNECIMENTO E COLOCACA
O
00170 | TUBO DE ACO GALVANIZADO, COM COSTURA, PESADO, NBR 5580, DN=1 | M | 4.5 | 34.86 | 15 | 180.4005
"
00172 | TUBO DE ACO GALVANIZADO, COM COSTURA, PESADO, NBR 5580, DN=1 | M | 6.8 | 56.14 | 15 | 439.0148
.1/2"
11794 | CHAPA DE ACO GALVANIZADO, Nº16 (1,55)MM | KG | 13 | 13.29 | 0 | 172.77
20131 | MAO-DE-OBRA DE SERRALHEIRO DA CONSTRUCAO CIVIL, INCLUSIVE EN | H | 6.5 | 24.92 | 3 | 166.8394
CARGOS SOCIAIS DESONERADOS
20132 | MAO-DE-OBRA DE SERVENTE DA CONSTRUCAO CIVIL, INCLUSIVE ENCAR | H | 6.5 | 16.75 | 3 | 112.1413
GOS SOCIAIS DESONERADOS
14.002.0088-0 | PORTAO DE FERRO,EM DUAS FOLHAS,MEDINDO 2,10X1,60M CADA UMA,E | UN |  | 2367.87
M BARRAS VERTICAIS EM ACO REDONDO DE 1/2",ESPACADOS DE 15CM,
CONTORNO EM BARRA CHATA DE 2"X5/8",INCLUSIVE FECHADURA E PIN
TURA.FORNECIMENTO E COLOCACAO
00018 | ACO CA-50, ESTIRADO, PRECO DE REVENDEDOR, NO DIAMETRO DE 12, | KG | 15 | 8.5504 | 15 | 147.4944
5MM
00124 | ESMALTE SINTETICO ALQUIDICO ALTO BRILHO, BRILHANTE, ACETINAD | GL | 0.67 | 115.45 | 0 | 77.3515
O OU FOSCO
01966 | MAO-DE-OBRA DE PINTOR, INCLUSIVE ENCARGOS SOCIAIS | H | 5.1 | 26.73 | 3 | 140.4127
01999 | MAO-DE-OBRA DE SERVENTE DA CONSTRUCAO CIVIL, INCLUSIVE ENCAR | H | 15 | 19.33 | 3 | 298.6485
GOS SOCIAIS
06021 | FUNDO ANTICORROSIVO DE SECAGEM RAPIDA LARANJA | GL | 0.4 | 63.73 | 0 | 25.492
06913 | MAO-DE-OBRA DE SERRALHEIRO DA CONSTRUCAOCIVIL, INCLUSIVE ENC | H | 15 | 28.76 | 3 | 444.342
ARGOS SOCIAIS
11246 | FECHADURA EM FERRO CROMADO, DE SOBREPOR, COM CILINDRO, PARA | UN | 1 | 44.52 | 0 | 44.52
PORTAO
11252 | BARRA CHATA DE ACO, DE 2"X5/8" | KG | 75.7 | 13.6651 | 15 | 1189.6153
14.002.0088-A | PORTAO DE FERRO,EM DUAS FOLHAS,MEDINDO 2,10X1,60M CADA UMA,E | UN |  | 2249.93
M BARRAS VERTICAIS EM ACO REDONDO DE 1/2",ESPACADOS DE 15CM,
CONTORNO EM BARRA CHATA DE 2"X5/8",INCLUSIVE FECHADURA E PIN
TURA.FORNECIMENTO E COLOCACAO
00018 | ACO CA-50, ESTIRADO, PRECO DE REVENDEDOR, NO DIAMETRO DE 12, | KG | 15 | 8.5504 | 15 | 147.4944
5MM
00124 | ESMALTE SINTETICO ALQUIDICO ALTO BRILHO, BRILHANTE, ACETINAD | GL | 0.67 | 115.45 | 0 | 77.3515
O OU FOSCO
06021 | FUNDO ANTICORROSIVO DE SECAGEM RAPIDA LARANJA | GL | 0.4 | 63.73 | 0 | 25.492
11246 | FECHADURA EM FERRO CROMADO, DE SOBREPOR, COM CILINDRO, PARA | UN | 1 | 44.52 | 0 | 44.52
PORTAO
11252 | BARRA CHATA DE ACO, DE 2"X5/8" | KG | 75.7 | 13.6651 | 15 | 1189.6153
20118 | MAO-DE-OBRA DE PINTOR, INCLUSIVE ENCARGOS SOCIAIS DESONERADO | H | 5.1 | 23.16 | 3 | 121.6595
S
20131 | MAO-DE-OBRA DE SERRALHEIRO DA CONSTRUCAO CIVIL, INCLUSIVE EN | H | 15 | 24.92 | 3 | 385.014
CARGOS SOCIAIS DESONERADOS
20132 | MAO-DE-OBRA DE SERVENTE DA CONSTRUCAO CIVIL, INCLUSIVE ENCAR | H | 15 | 16.75 | 3 | 258.7875
GOS SOCIAIS DESONERADOS
14.002.0089-0 | PORTAO DE FERRO,EM DUAS FOLHAS,MEDINDO 2,27X2,20M,CADA UMA,E | UN |  | 2674.92
M BARRAS VERTICAIS EM ACO REDONDO DE 3/4",ESPACAMENTO ENTRE
EIXOS DE 0,12M,CONTORNO EM BARRA ACO DE 2"X1/2",INCLUSIVE FE
CHADURA E PINTURA.FORNECIMENTO E COLOCACAO
00020 | ACO CA-50, ESTIRADO, PRECO DE REVENDEDOR, NO DIAMETRO DE 20, | KG | 85.5 | 8.712 | 15 | 856.6074
0MM
01660 | PINTURA INT./EXT., TINTA OLEO S/FERRO | M2 | 10 | 21.8636 | 0 | 218.636
01999 | MAO-DE-OBRA DE SERVENTE DA CONSTRUCAO CIVIL, INCLUSIVE ENCAR | H | 17 | 19.33 | 3 | 338.4683
GOS SOCIAIS
06913 | MAO-DE-OBRA DE SERRALHEIRO DA CONSTRUCAOCIVIL, INCLUSIVE ENC | H | 17 | 28.76 | 3 | 503.5876
ARGOS SOCIAIS
11254 | BARRA CHATA DE ACO, DE 2"X1/2" | KG | 75 | 8.63 | 15 | 744.3375
11255 | FECHADURA CAIXAO DE SOBREPOR, REFERENCIA 360/100 | UN | 1 | 13.29 | 0 | 13.29
14.002.0089-A | PORTAO DE FERRO,EM DUAS FOLHAS,MEDINDO 2,27X2,20M,CADA UMA,E | UN |  | 2543.49
M BARRAS VERTICAIS EM ACO REDONDO DE 3/4",ESPACAMENTO ENTRE
EIXOS DE 0,12M,CONTORNO EM BARRA ACO DE 2"X1/2",INCLUSIVE FE
CHADURA E PINTURA.FORNECIMENTO E COLOCACAO
00020 | ACO CA-50, ESTIRADO, PRECO DE REVENDEDOR, NO DIAMETRO DE 20, | KG | 85.5 | 8.712 | 15 | 856.6074
0MM
11254 | BARRA CHATA DE ACO, DE 2"X1/2" | KG | 75 | 8.63 | 15 | 744.3375
11255 | FECHADURA CAIXAO DE SOBREPOR, REFERENCIA 360/100 | UN | 1 | 13.29 | 0 | 13.29
20131 | MAO-DE-OBRA DE SERRALHEIRO DA CONSTRUCAO CIVIL, INCLUSIVE EN | H | 17 | 24.92 | 3 | 436.3492
CARGOS SOCIAIS DESONERADOS
20132 | MAO-DE-OBRA DE SERVENTE DA CONSTRUCAO CIVIL, INCLUSIVE ENCAR | H | 17 | 16.75 | 3 | 293.2925
GOS SOCIAIS DESONERADOS
30406 | PINTURA INT./EXT., TINTA OLEO S/FERRO | M2 | 10 | 19.9614 | 0 | 199.614
14.002.0092-0 | PORTAO DE FERRO,MEDINDO 2,00X2,90M,SENDO 1M FIXO E 1M MOVEL, | UN |  | 2674.9
EM BARRAS VERTICAIS DE FERRO COM DIAMETRO DE 3/4",COM ESPACA
MENTO ENTRE EIXOS DE 0,12M,CONTORNO EM BARRAS DE 2"X1/2",INC
LUSIVE FECHADURA E PINTURA.FORNECIMENTO E COLOCACAO
00020 | ACO CA-50, ESTIRADO, PRECO DE REVENDEDOR, NO DIAMETRO DE 20, | KG | 87.58 | 8.712 | 15 | 877.4465
0MM
01660 | PINTURA INT./EXT., TINTA OLEO S/FERRO | M2 | 11.6 | 21.8636 | 0 | 253.6178
01999 | MAO-DE-OBRA DE SERVENTE DA CONSTRUCAO CIVIL, INCLUSIVE ENCAR | H | 17.5 | 19.33 | 3 | 348.4233
GOS SOCIAIS
06913 | MAO-DE-OBRA DE SERRALHEIRO DA CONSTRUCAOCIVIL, INCLUSIVE ENC | H | 17.5 | 28.76 | 3 | 518.399
ARGOS SOCIAIS
11254 | BARRA CHATA DE ACO, DE 2"X1/2" | KG | 76.91 | 8.63 | 0 | 663.7333
11255 | FECHADURA CAIXAO DE SOBREPOR, REFERENCIA 360/100 | UN | 1 | 13.29 | 0 | 13.29
14.002.0092-A | PORTAO DE FERRO,MEDINDO 2,00X2,90M,SENDO 1M FIXO E 1M MOVEL, | UN |  | 2537.12
EM BARRAS VERTICAIS DE FERRO COM DIAMETRO DE 3/4",COM ESPACA
MENTO ENTRE EIXOS DE 0,12M,CONTORNO EM BARRAS DE 2"X1/2",INC
LUSIVE FECHADURA E PINTURA.FORNECIMENTO E COLOCACAO
00020 | ACO CA-50, ESTIRADO, PRECO DE REVENDEDOR, NO DIAMETRO DE 20, | KG | 87.58 | 8.712 | 15 | 877.4465
0MM
11254 | BARRA CHATA DE ACO, DE 2"X1/2" | KG | 76.91 | 8.63 | 0 | 663.7333
11255 | FECHADURA CAIXAO DE SOBREPOR, REFERENCIA 360/100 | UN | 1 | 13.29 | 0 | 13.29
20131 | MAO-DE-OBRA DE SERRALHEIRO DA CONSTRUCAO CIVIL, INCLUSIVE EN | H | 17.5 | 24.92 | 3 | 449.183
CARGOS SOCIAIS DESONERADOS
20132 | MAO-DE-OBRA DE SERVENTE DA CONSTRUCAO CIVIL, INCLUSIVE ENCAR | H | 17.5 | 16.75 | 3 | 301.9188
GOS SOCIAIS DESONERADOS
30406 | PINTURA INT./EXT., TINTA OLEO S/FERRO | M2 | 11.6 | 19.9614 | 0 | 231.5522
14.002.0095-0 | PORTAO DE FERRO EM DUAS FOLHAS,MEDINDO 2,27X3,00M,EM BARRAS | UN |  | 3509.89
VERTICAIS EM ACO COM DIAMETRO DE 3/4", ESPACAMENTO ENTRE EIX
OS DE 0,12M,CONTORNO EM BARRA CHATA DE ACO DE 2"X1/2",INCLUS
IVE FECHADURA E PINTURA.FORNECIMENTO E COLOCACAO
00020 | ACO CA-50, ESTIRADO, PRECO DE REVENDEDOR, NO DIAMETRO DE 20, | KG | 130.14 | 8.712 | 15 | 1303.8466
0MM
01660 | PINTURA INT./EXT., TINTA OLEO S/FERRO | M2 | 13.62 | 21.8636 | 0 | 297.7822
01999 | MAO-DE-OBRA DE SERVENTE DA CONSTRUCAO CIVIL, INCLUSIVE ENCAR | H | 20 | 19.33 | 3 | 398.198
GOS SOCIAIS
06913 | MAO-DE-OBRA DE SERRALHEIRO DA CONSTRUCAOCIVIL, INCLUSIVE ENC | H | 20 | 28.76 | 3 | 592.456
ARGOS SOCIAIS
11254 | BARRA CHATA DE ACO, DE 2"X1/2" | KG | 91.12 | 8.63 | 15 | 904.3204
11255 | FECHADURA CAIXAO DE SOBREPOR, REFERENCIA 360/100 | UN | 1 | 13.29 | 0 | 13.29
14.002.0095-A | PORTAO DE FERRO EM DUAS FOLHAS,MEDINDO 2,27X3,00M,EM BARRAS | UN |  | 3351.73
VERTICAIS EM ACO COM DIAMETRO DE 3/4", ESPACAMENTO ENTRE EIX
OS DE 0,12M,CONTORNO EM BARRA CHATA DE ACO DE 2"X1/2",INCLUS
IVE FECHADURA E PINTURA.FORNECIMENTO E COLOCACAO
00020 | ACO CA-50, ESTIRADO, PRECO DE REVENDEDOR, NO DIAMETRO DE 20, | KG | 130.14 | 8.712 | 15 | 1303.8466
0MM
11254 | BARRA CHATA DE ACO, DE 2"X1/2" | KG | 91.12 | 8.63 | 15 | 904.3204
11255 | FECHADURA CAIXAO DE SOBREPOR, REFERENCIA 360/100 | UN | 1 | 13.29 | 0 | 13.29
20131 | MAO-DE-OBRA DE SERRALHEIRO DA CONSTRUCAO CIVIL, INCLUSIVE EN | H | 20 | 24.92 | 3 | 513.352
CARGOS SOCIAIS DESONERADOS
20132 | MAO-DE-OBRA DE SERVENTE DA CONSTRUCAO CIVIL, INCLUSIVE ENCAR | H | 20 | 16.75 | 3 | 345.05
GOS SOCIAIS DESONERADOS
30406 | PINTURA INT./EXT., TINTA OLEO S/FERRO | M2 | 13.62 | 19.9614 | 0 | 271.8743
14.002.0096-0 | PORTAO EM DUAS FOLHAS,MEDINDO 3,00X1,20M,CONSTITUINDO-SE DE | UN |  | 4647.76
DOIS QUADROS COM DOIS TRAVAMENTOS HORIZONTAIS EM TUBO DE FER
RO GALVANIZADO DE 4",FIXADOS EM MONTANTES DO MESMO MATERIAL,
EXCLUSIVE FECHADURA E PINTURA.FORNECIMENTO E COLOCACAO
00312 | TUBO DE ACO GALVANIZADO, COM COSTURA, PESADO, NBR 5580, DN=4 | M | 18 | 170.69 | 15 | 3533.283
"
01999 | MAO-DE-OBRA DE SERVENTE DA CONSTRUCAO CIVIL, INCLUSIVE ENCAR | H | 22.5 | 19.33 | 3 | 447.9728
GOS SOCIAIS
06913 | MAO-DE-OBRA DE SERRALHEIRO DA CONSTRUCAOCIVIL, INCLUSIVE ENC | H | 22.5 | 28.76 | 3 | 666.513
ARGOS SOCIAIS
14.002.0096-A | PORTAO EM DUAS FOLHAS,MEDINDO 3,00X1,20M,CONSTITUINDO-SE DE | UN |  | 4498.98
DOIS QUADROS COM DOIS TRAVAMENTOS HORIZONTAIS EM TUBO DE FER
RO GALVANIZADO DE 4",FIXADOS EM MONTANTES DO MESMO MATERIAL,
EXCLUSIVE FECHADURA E PINTURA.FORNECIMENTO E COLOCACAO
00312 | TUBO DE ACO GALVANIZADO, COM COSTURA, PESADO, NBR 5580, DN=4 | M | 18 | 170.69 | 15 | 3533.283
"
20131 | MAO-DE-OBRA DE SERRALHEIRO DA CONSTRUCAO CIVIL, INCLUSIVE EN | H | 22.5 | 24.92 | 3 | 577.521
CARGOS SOCIAIS DESONERADOS
20132 | MAO-DE-OBRA DE SERVENTE DA CONSTRUCAO CIVIL, INCLUSIVE ENCAR | H | 22.5 | 16.75 | 3 | 388.1813
GOS SOCIAIS DESONERADOS
14.002.0097-0 | PORTAO DE FERRO,MEDINDO 4,00X3,30M,CONSTRUIDOS EM TUBOS DE F | M2 |  | 934.97
ERRO GALVANIZADO COM COSTURA DE 2.1/2",ESPACADOS A CADA 13CM
(ESPACO LIVRE),2 FOLHAS CONTENDO 2 DIAGONAIS DE BARRA CHATA
DE 2"X1/4",TERMINADOS NA PARTE SUPERIOR E INFERIOR POR BARRA
CHATA DE 3"X1/4",EXCLUSIVE FECHADURA.FORNECIMENTO E COLOCAC
AO
00196 | TUBO DE ACO GALVANIZADO, COM COSTURA, PESADO, NBR 5580, DN=2 | M | 5.6 | 102.52 | 15 | 660.2288
.1/2"
01999 | MAO-DE-OBRA DE SERVENTE DA CONSTRUCAO CIVIL, INCLUSIVE ENCAR | H | 4.5 | 19.33 | 3 | 89.5945
GOS SOCIAIS
06913 | MAO-DE-OBRA DE SERRALHEIRO DA CONSTRUCAOCIVIL, INCLUSIVE ENC | H | 4.5 | 28.76 | 3 | 133.3026
ARGOS SOCIAIS
10908 | BARRA CHATA ACO ASTM 588, DE 3"X1/4" | KG | 2.2 | 8.4731 | 15 | 21.4369
11260 | BARRA CHATA DE ACO, DE 2"X1/4" | KG | 2.6 | 10.1704 | 15 | 30.4095
14.002.0097-A | PORTAO DE FERRO,MEDINDO 4,00X3,30M,CONSTRUIDOS EM TUBOS DE F | M2 |  | 905.21
ERRO GALVANIZADO COM COSTURA DE 2.1/2",ESPACADOS A CADA 13CM
(ESPACO LIVRE),2 FOLHAS CONTENDO 2 DIAGONAIS DE BARRA CHATA
DE 2"X1/4",TERMINADOS NA PARTE SUPERIOR E INFERIOR POR BARRA
CHATA DE 3"X1/4",EXCLUSIVE FECHADURA.FORNECIMENTO E COLOCAC
AO
00196 | TUBO DE ACO GALVANIZADO, COM COSTURA, PESADO, NBR 5580, DN=2 | M | 5.6 | 102.52 | 15 | 660.2288
.1/2"
10908 | BARRA CHATA ACO ASTM 588, DE 3"X1/4" | KG | 2.2 | 8.4731 | 15 | 21.4369
11260 | BARRA CHATA DE ACO, DE 2"X1/4" | KG | 2.6 | 10.1704 | 15 | 30.4095
20131 | MAO-DE-OBRA DE SERRALHEIRO DA CONSTRUCAO CIVIL, INCLUSIVE EN | H | 4.5 | 24.92 | 3 | 115.5042
CARGOS SOCIAIS DESONERADOS
20132 | MAO-DE-OBRA DE SERVENTE DA CONSTRUCAO CIVIL, INCLUSIVE ENCAR | H | 4.5 | 16.75 | 3 | 77.6363
GOS SOCIAIS DESONERADOS
14.002.0098-0 | PORTAO DE FERRO,DUAS FOLHAS,MEDINDO 4,30X2,73M,C/QUATRO BARR | UN |  | 8810.1
AS QUADRADAS HORIZONTAIS E DUAS BARRAS VERTICAIS NOS EXTREMO
S DE CADA FOLHA,TODAS C/1.1/2"X1.1/2",ENTRE OS MONTANTES EXT
REMOS DE CADA FOLHA ONZE BARRAS DE 3/4" EQUIDISTANTES,NO TER
CO INFERIOR DE CADA FOLHA BARRAS CHATAS 3/4"X1/2" DOBRADAS N
O FORMATO "S",INCL.PINTURA E FECHADURA.FORNECIMENTO E COLOC.
00009 | BARRA CHATA EM FERRO, PRECO DE REVENDEDOR, DE 1/2"X1/8" A 1. | KG | 25 | 9.98 | 15 | 286.925
1/4"X1.1/4"
00020 | ACO CA-50, ESTIRADO, PRECO DE REVENDEDOR, NO DIAMETRO DE 20, | KG | 90 | 8.712 | 15 | 901.692
0MM
00124 | ESMALTE SINTETICO ALQUIDICO ALTO BRILHO, BRILHANTE, ACETINAD | GL | 1.11 | 115.45 | 0 | 128.1495
O OU FOSCO
01966 | MAO-DE-OBRA DE PINTOR, INCLUSIVE ENCARGOS SOCIAIS | H | 7 | 26.73 | 3 | 192.7233
01999 | MAO-DE-OBRA DE SERVENTE DA CONSTRUCAO CIVIL, INCLUSIVE ENCAR | H | 35 | 19.33 | 3 | 696.8465
GOS SOCIAIS
06021 | FUNDO ANTICORROSIVO DE SECAGEM RAPIDA LARANJA | GL | 0.67 | 63.73 | 0 | 42.6991
06913 | MAO-DE-OBRA DE SERRALHEIRO DA CONSTRUCAOCIVIL, INCLUSIVE ENC | H | 35 | 28.76 | 3 | 1036.798
ARGOS SOCIAIS
11246 | FECHADURA EM FERRO CROMADO, DE SOBREPOR, COM CILINDRO, PARA | UN | 1 | 44.52 | 0 | 44.52
PORTAO
11264 | BARRA QUADRADA DE ACO, 1.1/2" | KG | 358 | 12.83 | 15 | 5282.111
11265 | PINHA DE FERRO FUNDIDO, DE 34CM | UN | 1 | 59.04 | 0 | 59.04
11266 | PONTA DE LANCA DE FERRO FUNDIDO, COM MEDIDAS DE APROXIMADAME | UN | 22 | 6.3 | 0 | 138.6
NTE 22CM DE ALTURA E DIAMETRO DE 20MM
14.002.0098-A | PORTAO DE FERRO,DUAS FOLHAS,MEDINDO 4,30X2,73M,C/QUATRO BARR | UN |  | 8552.92
AS QUADRADAS HORIZONTAIS E DUAS BARRAS VERTICAIS NOS EXTREMO
S DE CADA FOLHA,TODAS C/1.1/2"X1.1/2",ENTRE OS MONTANTES EXT
REMOS DE CADA FOLHA ONZE BARRAS DE 3/4" EQUIDISTANTES,NO TER
CO INFERIOR DE CADA FOLHA BARRAS CHATAS 3/4"X1/2" DOBRADAS N
O FORMATO "S",INCL.PINTURA E FECHADURA.FORNECIMENTO E COLOC.
00009 | BARRA CHATA EM FERRO, PRECO DE REVENDEDOR, DE 1/2"X1/8" A 1. | KG | 25 | 9.98 | 15 | 286.925
1/4"X1.1/4"
00020 | ACO CA-50, ESTIRADO, PRECO DE REVENDEDOR, NO DIAMETRO DE 20, | KG | 90 | 8.712 | 15 | 901.692
0MM
00124 | ESMALTE SINTETICO ALQUIDICO ALTO BRILHO, BRILHANTE, ACETINAD | GL | 1.11 | 115.45 | 0 | 128.1495
O OU FOSCO
06021 | FUNDO ANTICORROSIVO DE SECAGEM RAPIDA LARANJA | GL | 0.67 | 63.73 | 0 | 42.6991
11246 | FECHADURA EM FERRO CROMADO, DE SOBREPOR, COM CILINDRO, PARA | UN | 1 | 44.52 | 0 | 44.52
PORTAO
11264 | BARRA QUADRADA DE ACO, 1.1/2" | KG | 358 | 12.83 | 15 | 5282.111
11265 | PINHA DE FERRO FUNDIDO, DE 34CM | UN | 1 | 59.04 | 0 | 59.04
11266 | PONTA DE LANCA DE FERRO FUNDIDO, COM MEDIDAS DE APROXIMADAME | UN | 22 | 6.3 | 0 | 138.6
NTE 22CM DE ALTURA E DIAMETRO DE 20MM
20118 | MAO-DE-OBRA DE PINTOR, INCLUSIVE ENCARGOS SOCIAIS DESONERADO | H | 7 | 23.16 | 3 | 166.9836
S
20131 | MAO-DE-OBRA DE SERRALHEIRO DA CONSTRUCAO CIVIL, INCLUSIVE EN | H | 35 | 24.92 | 3 | 898.366
CARGOS SOCIAIS DESONERADOS
20132 | MAO-DE-OBRA DE SERVENTE DA CONSTRUCAO CIVIL, INCLUSIVE ENCAR | H | 35 | 16.75 | 3 | 603.8375
GOS SOCIAIS DESONERADOS
14.002.0099-0 | PORTAO FERRO,MED.5,87X2,08M,C/2 FLS.FIXAS 1,10X1,98M CADA,FO | UN |  | 7128.12
RMADAS QUADRO FERRO GALV.2",2 VERT.E 4 HORIZ.,7 BARRAS VERT.
E 2 INCLINADAS 1"X1/4" E 2 FLS.ABRIR 1,61X1,98M CADA,FOMADAS
QUADRO FERRO GALV.2",2 VERT.E 4 HORIZ.E 14 BARRAS VERT.E 2
INCLINADAS 1"X1/4",C/4 MONTANTES FERRO GALV.3" C/ENCH.CONCR.
E CHUMB.CINTA CONCR.EXCL.ESTA,INCL.FECH.E PINT.FORN.COLOC.
00124 | ESMALTE SINTETICO ALQUIDICO ALTO BRILHO, BRILHANTE, ACETINAD | GL | 1.46 | 115.45 | 0 | 168.557
O OU FOSCO
00173 | TUBO DE ACO GALVANIZADO, COM COSTURA, PESADO, NBR 5580, DN=2 | M | 41 | 73.27 | 15 | 3454.6805
"
00197 | TUBO DE ACO GALVANIZADO, COM COSTURA, PESADO, NBR 5580, DN=3 | M | 10 | 117.78 | 15 | 1354.47
"
01966 | MAO-DE-OBRA DE PINTOR, INCLUSIVE ENCARGOS SOCIAIS | H | 7.5 | 26.73 | 3 | 206.4893
01999 | MAO-DE-OBRA DE SERVENTE DA CONSTRUCAO CIVIL, INCLUSIVE ENCAR | H | 7 | 19.33 | 3 | 139.3693
GOS SOCIAIS
06021 | FUNDO ANTICORROSIVO DE SECAGEM RAPIDA LARANJA | GL | 0.88 | 63.73 | 0 | 56.0824
06913 | MAO-DE-OBRA DE SERRALHEIRO DA CONSTRUCAOCIVIL, INCLUSIVE ENC | H | 7 | 28.76 | 3 | 207.3596
ARGOS SOCIAIS
11246 | FECHADURA EM FERRO CROMADO, DE SOBREPOR, COM CILINDRO, PARA | UN | 1 | 44.52 | 0 | 44.52
PORTAO
11267 | BARRA CHATA DE ACO, DE 1"X1/4" | KG | 141 | 9.2297 | 15 | 1496.5959
14.002.0099-A | PORTAO FERRO,MED.5,87X2,08M,C/2 FLS.FIXAS 1,10X1,98M CADA,FO | UN |  | 7054.25
RMADAS QUADRO FERRO GALV.2",2 VERT.E 4 HORIZ.,7 BARRAS VERT.
E 2 INCLINADAS 1"X1/4" E 2 FLS.ABRIR 1,61X1,98M CADA,FOMADAS
QUADRO FERRO GALV.2",2 VERT.E 4 HORIZ.E 14 BARRAS VERT.E 2
INCLINADAS 1"X1/4",C/4 MONTANTES FERRO GALV.3" C/ENCH.CONCR.
E CHUMB.CINTA CONCR.EXCL.ESTA,INCL.FECH.E PINT.FORN.COLOC.
00124 | ESMALTE SINTETICO ALQUIDICO ALTO BRILHO, BRILHANTE, ACETINAD | GL | 1.46 | 115.45 | 0 | 168.557
O OU FOSCO
00173 | TUBO DE ACO GALVANIZADO, COM COSTURA, PESADO, NBR 5580, DN=2 | M | 41 | 73.27 | 15 | 3454.6805
"
00197 | TUBO DE ACO GALVANIZADO, COM COSTURA, PESADO, NBR 5580, DN=3 | M | 10 | 117.78 | 15 | 1354.47
"
06021 | FUNDO ANTICORROSIVO DE SECAGEM RAPIDA LARANJA | GL | 0.88 | 63.73 | 0 | 56.0824
11246 | FECHADURA EM FERRO CROMADO, DE SOBREPOR, COM CILINDRO, PARA | UN | 1 | 44.52 | 0 | 44.52
PORTAO
11267 | BARRA CHATA DE ACO, DE 1"X1/4" | KG | 141 | 9.2297 | 15 | 1496.5959
20118 | MAO-DE-OBRA DE PINTOR, INCLUSIVE ENCARGOS SOCIAIS DESONERADO | H | 7.5 | 23.16 | 3 | 178.911
S
20131 | MAO-DE-OBRA DE SERRALHEIRO DA CONSTRUCAO CIVIL, INCLUSIVE EN | H | 7 | 24.92 | 3 | 179.6732
CARGOS SOCIAIS DESONERADOS
20132 | MAO-DE-OBRA DE SERVENTE DA CONSTRUCAO CIVIL, INCLUSIVE ENCAR | H | 7 | 16.75 | 3 | 120.7675
GOS SOCIAIS DESONERADOS
14.002.0100-0 | PORTAO ABRIR DE UMA OU DUAS FLS.,GRADIL METAL.,EXECUT.PAINEL | M2 |  | 1135.68
ACO GALV.(GRAMATURA MIN.40G/M2),MALHA RETANG.(200X50)MM E F
IO ACO BITOLA MIN.4,3MM,MONT.INTERMEDIARIOS ACO GALV.(60X40)
MM,EXTREMIDADES DIM.MIN.(80X80)MM ENGASTADOS BASE CONCRETO (
EXCL.ESTA),PINT.ELETROSTATICA ESP.MIN.100 MICRAS,CORES VERDE
OU BRANCA,INCL.TRINCO,FERROLHO E DOBRADICAS.FORN.E COLOC.
01999 | MAO-DE-OBRA DE SERVENTE DA CONSTRUCAO CIVIL, INCLUSIVE ENCAR | H | 0.02 | 19.33 | 3 | 0.3982
GOS SOCIAIS
06913 | MAO-DE-OBRA DE SERRALHEIRO DA CONSTRUCAOCIVIL, INCLUSIVE ENC | H | 0.0615 | 28.76 | 3 | 1.8218
ARGOS SOCIAIS
14844 | PORTAO DE ABRIR,2FLS,EM GRADIL MET.ACO GALV,MALHA RETANGULAR | M2 | 1 | 1133.47 | 0 | 1133.47
(200X50)MM,FIO ACO 4,3MM,PINT.ELETR.ESP.MIN. 100 MICRAS
14.002.0100-A | PORTAO ABRIR DE UMA OU DUAS FLS.,GRADIL METAL.,EXECUT.PAINEL | M2 |  | 1135.39
ACO GALV.(GRAMATURA MIN.40G/M2),MALHA RETANG.(200X50)MM E F
IO ACO BITOLA MIN.4,3MM,MONT.INTERMEDIARIOS ACO GALV.(60X40)
MM,EXTREMIDADES DIM.MIN.(80X80)MM ENGASTADOS BASE CONCRETO (
EXCL.ESTA),PINT.ELETROSTATICA ESP.MIN.100 MICRAS,CORES VERDE
OU BRANCA,INCL.TRINCO,FERROLHO E DOBRADICAS.FORN.E COLOC.
14844 | PORTAO DE ABRIR,2FLS,EM GRADIL MET.ACO GALV,MALHA RETANGULAR | M2 | 1 | 1133.47 | 0 | 1133.47
(200X50)MM,FIO ACO 4,3MM,PINT.ELETR.ESP.MIN. 100 MICRAS
20131 | MAO-DE-OBRA DE SERRALHEIRO DA CONSTRUCAO CIVIL, INCLUSIVE EN | H | 0.0615 | 24.92 | 3 | 1.5786
CARGOS SOCIAIS DESONERADOS
20132 | MAO-DE-OBRA DE SERVENTE DA CONSTRUCAO CIVIL, INCLUSIVE ENCAR | H | 0.02 | 16.75 | 3 | 0.3451
GOS SOCIAIS DESONERADOS
14.002.0101-0 | PORTAO ABRIR UMA OU DUAS FLS.EM GRADIL METAL.,RESIST.AMBIENT | M2 |  | 1657.24
ES AGRESSIVOS,EXECUT.PAINEL ACO GALV.(GRAMATURA MIN.40G/M2),
MALHA RETANG.(200X50)MM E FIO ACO BITOLA MIN.4,3MM,MONT.INTE
RMED.ACO GALV.(60X40)MM,EXTREM.MONT.DIM.MIN.(80X80)MM ENGAST
ADO BASE CONCR.(EXCL.ESTA),PINT.NAVAL,ESP.MIN.300 MICRAS,NAS
CORES VERDE OU BRANCA,INCL.TRINCO,FERROLHO,DOBR.FORN.COLOC.
01999 | MAO-DE-OBRA DE SERVENTE DA CONSTRUCAO CIVIL, INCLUSIVE ENCAR | H | 0.02 | 19.33 | 3 | 0.3982
GOS SOCIAIS
06913 | MAO-DE-OBRA DE SERRALHEIRO DA CONSTRUCAOCIVIL, INCLUSIVE ENC | H | 0.0615 | 28.76 | 3 | 1.8218
ARGOS SOCIAIS
14845 | PORTAO DE ABRIR,2FLS,RES.A.AGRESSIVOS,EM GRADIL MET.ACO.GALV | M2 | 1 | 1655.03 | 0 | 1655.03
,M.RET.(200X50),FIO ACO 4,3MM,PINT.NAVAL ESP.MIN. 300 MICRAS
14.002.0101-A | PORTAO ABRIR UMA OU DUAS FLS.EM GRADIL METAL.,RESIST.AMBIENT | M2 |  | 1656.95
ES AGRESSIVOS,EXECUT.PAINEL ACO GALV.(GRAMATURA MIN.40G/M2),
MALHA RETANG.(200X50)MM E FIO ACO BITOLA MIN.4,3MM,MONT.INTE
RMED.ACO GALV.(60X40)MM,EXTREM.MONT.DIM.MIN.(80X80)MM ENGAST
ADO BASE CONCR.(EXCL.ESTA),PINT.NAVAL,ESP.MIN.300 MICRAS,NAS
CORES VERDE OU BRANCA,INCL.TRINCO,FERROLHO,DOBR.FORN.COLOC.
14845 | PORTAO DE ABRIR,2FLS,RES.A.AGRESSIVOS,EM GRADIL MET.ACO.GALV | M2 | 1 | 1655.03 | 0 | 1655.03
,M.RET.(200X50),FIO ACO 4,3MM,PINT.NAVAL ESP.MIN. 300 MICRAS
20131 | MAO-DE-OBRA DE SERRALHEIRO DA CONSTRUCAO CIVIL, INCLUSIVE EN | H | 0.0615 | 24.92 | 3 | 1.5786
CARGOS SOCIAIS DESONERADOS
20132 | MAO-DE-OBRA DE SERVENTE DA CONSTRUCAO CIVIL, INCLUSIVE ENCAR | H | 0.02 | 16.75 | 3 | 0.3451
GOS SOCIAIS DESONERADOS
14.002.0102-0 | PORTAO CORRER UMA OU DUAS FLS.,EM GRADIL METAL.,EXECUT.PAINE | M2 |  | 877.71
L ACO GALV.(GRAMATURA MIN.40G/M2),MALHA RETANG.(200X50)MM E
FIO ACO BITOLA MIN.4,3MM,MONT.INTERMED.ACO GALV.(60X40)MM,EX
TREMIDADES MONT.DIM.MIN.(80X80)MM ENGASTADOS BASE CONCR.(EXC
L.ESTA),PINT.ELETROSTATICA,ESP.MIN.100 MICRAS,NAS CORES VERD
E OU BRANCA,INCL.TRINCO,TRILHO E ROLDANAS.FORN.E COLOC.
01999 | MAO-DE-OBRA DE SERVENTE DA CONSTRUCAO CIVIL, INCLUSIVE ENCAR | H | 0.02 | 19.33 | 3 | 0.3982
GOS SOCIAIS
06913 | MAO-DE-OBRA DE SERRALHEIRO DA CONSTRUCAOCIVIL, INCLUSIVE ENC | H | 0.0615 | 28.76 | 3 | 1.8218
ARGOS SOCIAIS
14846 | PORTAO DE CORRER,EM GRADIL MET.ACO GALV,MALHA RETANGULAR (20 | M2 | 1 | 875.5 | 0 | 875.5
0X50)MM,FIO ACO 4,3MM,PINT.ELETR.ESP.MIM. 100 MICRAS
14.002.0102-A | PORTAO CORRER UMA OU DUAS FLS.,EM GRADIL METAL.,EXECUT.PAINE | M2 |  | 877.42
L ACO GALV.(GRAMATURA MIN.40G/M2),MALHA RETANG.(200X50)MM E
FIO ACO BITOLA MIN.4,3MM,MONT.INTERMED.ACO GALV.(60X40)MM,EX
TREMIDADES MONT.DIM.MIN.(80X80)MM ENGASTADOS BASE CONCR.(EXC
L.ESTA),PINT.ELETROSTATICA,ESP.MIN.100 MICRAS,NAS CORES VERD
E OU BRANCA,INCL.TRINCO,TRILHO E ROLDANAS.FORN.E COLOC.
14846 | PORTAO DE CORRER,EM GRADIL MET.ACO GALV,MALHA RETANGULAR (20 | M2 | 1 | 875.5 | 0 | 875.5
0X50)MM,FIO ACO 4,3MM,PINT.ELETR.ESP.MIM. 100 MICRAS
20131 | MAO-DE-OBRA DE SERRALHEIRO DA CONSTRUCAO CIVIL, INCLUSIVE EN | H | 0.0615 | 24.92 | 3 | 1.5786
CARGOS SOCIAIS DESONERADOS
20132 | MAO-DE-OBRA DE SERVENTE DA CONSTRUCAO CIVIL, INCLUSIVE ENCAR | H | 0.02 | 16.75 | 3 | 0.3451
GOS SOCIAIS DESONERADOS
14.002.0103-0 | PORTAO CORRER UMA OU DUAS FLS.,GRADIL METAL.RESIST.AMBIENTES | M2 |  | 1322.95
AGRESSIVOS,EXECT.PAINEL ACO GALV.(GRAMATURA MIN.40G/M2),MAL
HA RETANG.(200X50)MM,FIO ACO BITOLA MIN.4,3MM,MONT.INTERMEDI
ARIOS ACO GALV.(60X40)MM,EXTREM.MONT.DIM.MIN.(80X80)MM ENGAS
TADOS BASE CONCR.(EXCL.ESTA),PINT.NAVAL,ESP.MIN.300 MICRAS,C
ORES VERDE/BRANCA,INCL.TRINCO,TRILHO E ROLDANA.FORN.E COLOC.
01999 | MAO-DE-OBRA DE SERVENTE DA CONSTRUCAO CIVIL, INCLUSIVE ENCAR | H | 0.02 | 19.33 | 3 | 0.3982
GOS SOCIAIS
06913 | MAO-DE-OBRA DE SERRALHEIRO DA CONSTRUCAOCIVIL, INCLUSIVE ENC | H | 0.0615 | 28.76 | 3 | 1.8218
ARGOS SOCIAIS
14847 | PORTAO DE CORRER,RES.A.AGRESSIVOS,EM GRADIL MET.ACO GALV,M.R | M2 | 1 | 1320.74 | 0 | 1320.74
ET.(200X50)MM,FIO ACO 4,3MM,PINT.NAVAL ESP.MIN. 300 MICRAS
14.002.0103-A | PORTAO CORRER UMA OU DUAS FLS.,GRADIL METAL.RESIST.AMBIENTES | M2 |  | 1322.66
AGRESSIVOS,EXECT.PAINEL ACO GALV.(GRAMATURA MIN.40G/M2),MAL
HA RETANG.(200X50)MM,FIO ACO BITOLA MIN.4,3MM,MONT.INTERMEDI
ARIOS ACO GALV.(60X40)MM,EXTREM.MONT.DIM.MIN.(80X80)MM ENGAS
TADOS BASE CONCR.(EXCL.ESTA),PINT.NAVAL,ESP.MIN.300 MICRAS,C
ORES VERDE/BRANCA,INCL.TRINCO,TRILHO E ROLDANA.FORN.E COLOC.
14847 | PORTAO DE CORRER,RES.A.AGRESSIVOS,EM GRADIL MET.ACO GALV,M.R | M2 | 1 | 1320.74 | 0 | 1320.74
ET.(200X50)MM,FIO ACO 4,3MM,PINT.NAVAL ESP.MIN. 300 MICRAS
20131 | MAO-DE-OBRA DE SERRALHEIRO DA CONSTRUCAO CIVIL, INCLUSIVE EN | H | 0.0615 | 24.92 | 3 | 1.5786
CARGOS SOCIAIS DESONERADOS
20132 | MAO-DE-OBRA DE SERVENTE DA CONSTRUCAO CIVIL, INCLUSIVE ENCAR | H | 0.02 | 16.75 | 3 | 0.3451
GOS SOCIAIS DESONERADOS
14.002.0105-0 | BASCULANTE DE FERRO DE 0,50X0,30M EM CANTONEIRA DE 3/4"X1/8" | UN |  | 615.62
,COM UMA BASCULA EM CANTONEIRA DE 5/8"X1/8",COM ALAVANCA DE
COMANDO COM PUNHO CROMADO.FORNECIMENTO E COLOCACAO
00011 | CANTONEIRA DE ACO DOCE, P/SERRALHERIA, PRECO DE REVENDEDOR, | KG | 4.5 | 10.1455 | 55 | 70.7649
DE 5/8"X1/8" ATE 1.1/2"X1/8"
01999 | MAO-DE-OBRA DE SERVENTE DA CONSTRUCAO CIVIL, INCLUSIVE ENCAR | H | 11 | 19.33 | 3 | 219.0089
GOS SOCIAIS
06913 | MAO-DE-OBRA DE SERRALHEIRO DA CONSTRUCAOCIVIL, INCLUSIVE ENC | H | 11 | 28.76 | 3 | 325.8508
ARGOS SOCIAIS
14.002.0105-A | BASCULANTE DE FERRO DE 0,50X0,30M EM CANTONEIRA DE 3/4"X1/8" | UN |  | 542.88
,COM UMA BASCULA EM CANTONEIRA DE 5/8"X1/8",COM ALAVANCA DE
COMANDO COM PUNHO CROMADO.FORNECIMENTO E COLOCACAO
00011 | CANTONEIRA DE ACO DOCE, P/SERRALHERIA, PRECO DE REVENDEDOR, | KG | 4.5 | 10.1455 | 55 | 70.7649
DE 5/8"X1/8" ATE 1.1/2"X1/8"
20131 | MAO-DE-OBRA DE SERRALHEIRO DA CONSTRUCAO CIVIL, INCLUSIVE EN | H | 11 | 24.92 | 3 | 282.3436
CARGOS SOCIAIS DESONERADOS
20132 | MAO-DE-OBRA DE SERVENTE DA CONSTRUCAO CIVIL, INCLUSIVE ENCAR | H | 11 | 16.75 | 3 | 189.7775
GOS SOCIAIS DESONERADOS
14.002.0108-0 | BASCULANTE DE FERRO DE 0,50X0,50M EM CANTONEIRA DE 3/4"X1/8" | UN |  | 693.46
,COM UMA BASCULA EM CANTONEIRA DE 5/8"X1/8",COM ALAVANCA DE
COMANDO COM PUNHO CROMADO.FORNECIMENTO E COLOCACAO
00011 | CANTONEIRA DE ACO DOCE, P/SERRALHERIA, PRECO DE REVENDEDOR, | KG | 6.3 | 10.1455 | 55 | 99.0708
DE 5/8"X1/8" ATE 1.1/2"X1/8"
01999 | MAO-DE-OBRA DE SERVENTE DA CONSTRUCAO CIVIL, INCLUSIVE ENCAR | H | 12 | 19.33 | 3 | 238.9188
GOS SOCIAIS
06913 | MAO-DE-OBRA DE SERRALHEIRO DA CONSTRUCAOCIVIL, INCLUSIVE ENC | H | 12 | 28.76 | 3 | 355.4736
ARGOS SOCIAIS
14.002.0108-A | BASCULANTE DE FERRO DE 0,50X0,50M EM CANTONEIRA DE 3/4"X1/8" | UN |  | 614.11
,COM UMA BASCULA EM CANTONEIRA DE 5/8"X1/8",COM ALAVANCA DE
COMANDO COM PUNHO CROMADO.FORNECIMENTO E COLOCACAO
00011 | CANTONEIRA DE ACO DOCE, P/SERRALHERIA, PRECO DE REVENDEDOR, | KG | 6.3 | 10.1455 | 55 | 99.0708
DE 5/8"X1/8" ATE 1.1/2"X1/8"
20131 | MAO-DE-OBRA DE SERRALHEIRO DA CONSTRUCAO CIVIL, INCLUSIVE EN | H | 12 | 24.92 | 3 | 308.0112
CARGOS SOCIAIS DESONERADOS
20132 | MAO-DE-OBRA DE SERVENTE DA CONSTRUCAO CIVIL, INCLUSIVE ENCAR | H | 12 | 16.75 | 3 | 207.03
GOS SOCIAIS DESONERADOS
14.002.0110-0 | BASCULANTE DE FERRO EM CAIXILHO DE CANTONEIRA DE 7/8" OU 3/4 | M2 |  | 703.72
", PARA AREA MAIOR QUE 0,50M2 E MENOR QUE 3,75M2,EM UM, DOIS
OU TRES MODULOS, BASCULAS DE CANTONEIRA DE 3/4" OU 5/8",ALA
VANCA COM PUNHO CROMADO.FORNECIMENTO E COLOCACAO
00011 | CANTONEIRA DE ACO DOCE, P/SERRALHERIA, PRECO DE REVENDEDOR, | KG | 20 | 10.1455 | 32 | 267.8412
DE 5/8"X1/8" ATE 1.1/2"X1/8"
01999 | MAO-DE-OBRA DE SERVENTE DA CONSTRUCAO CIVIL, INCLUSIVE ENCAR | H | 8.8 | 19.33 | 3 | 175.2071
GOS SOCIAIS
06913 | MAO-DE-OBRA DE SERRALHEIRO DA CONSTRUCAOCIVIL, INCLUSIVE ENC | H | 8.8 | 28.76 | 3 | 260.6806
ARGOS SOCIAIS
14.002.0110-A | BASCULANTE DE FERRO EM CAIXILHO DE CANTONEIRA DE 7/8" OU 3/4 | M2 |  | 645.53
", PARA AREA MAIOR QUE 0,50M2 E MENOR QUE 3,75M2,EM UM, DOIS
OU TRES MODULOS, BASCULAS DE CANTONEIRA DE 3/4" OU 5/8",ALA
VANCA COM PUNHO CROMADO.FORNECIMENTO E COLOCACAO
00011 | CANTONEIRA DE ACO DOCE, P/SERRALHERIA, PRECO DE REVENDEDOR, | KG | 20 | 10.1455 | 32 | 267.8412
DE 5/8"X1/8" ATE 1.1/2"X1/8"
20131 | MAO-DE-OBRA DE SERRALHEIRO DA CONSTRUCAO CIVIL, INCLUSIVE EN | H | 8.8 | 24.92 | 3 | 225.8749
CARGOS SOCIAIS DESONERADOS
20132 | MAO-DE-OBRA DE SERVENTE DA CONSTRUCAO CIVIL, INCLUSIVE ENCAR | H | 8.8 | 16.75 | 3 | 151.822
GOS SOCIAIS DESONERADOS
14.002.0113-0 | JANELA COM 4 MODULOS DE BASCULANTES DE FERRO,DISPOSTOS HORIZ | M2 |  | 1743.19
ONTALMENTE,ENQUADRADOS EM ESTRUTURA DE MADEIRA DE LEI,SENDO
OS MODULOS FORMADOS POR ELEMENTOS DE 75X150CM,COM 8 BASCULAS
,CAIXILHOS DE CANTONEIRA DE 7/8"X1/8",BASCULAS DE 3/4"X1/2"
E FIXADOS EM QUADROS DE MADEIRA DE LEI COM 5X10CM DE SECAO,
EXCLUSIVE PEITORIL.FORNECIMENTO E COLOCACAO
00011 | CANTONEIRA DE ACO DOCE, P/SERRALHERIA, PRECO DE REVENDEDOR, | KG | 62 | 10.1455 | 0 | 629.021
DE 5/8"X1/8" ATE 1.1/2"X1/8"
00418 | CEDRO EM TABUAS, PRANCHETAS E PRANCHOES, PARA ESQUADRIAS | M3 | 0.083 | 10725 | 0 | 890.175
00453 | PREGO COM OU SEM CABECA, EM CAIXAS DE 50KG, OU QUANTIDADES E | KG | 0.01 | 18.29 | 0 | 0.1829
QUIVALENTES, Nº12X12 A 18X30
00803 | TACO EM CANELA 2,5 X 10 X 10CM | UN | 1 | 1.4103 | 0 | 1.4103
01967 | MAO-DE-OBRA DE CARPINTEIRO DE ESQUADRIASDE MADEIRA INCLUSIVE | H | 4 | 28.76 | 3 | 118.4912
ENCARGOS SOCIAIS
01999 | MAO-DE-OBRA DE SERVENTE DA CONSTRUCAO CIVIL, INCLUSIVE ENCAR | H | 4 | 19.33 | 3 | 79.6396
GOS SOCIAIS
05905 | PARAFUSO FERRO, ROSCA SOBERBA, CABECA CHATA, DE (3,5X25)MM | UN | 8 | 0.0721 | 0 | 0.5768
06913 | MAO-DE-OBRA DE SERRALHEIRO DA CONSTRUCAOCIVIL, INCLUSIVE ENC | H | 0.8 | 28.76 | 3 | 23.6982
ARGOS SOCIAIS
14.002.0113-A | JANELA COM 4 MODULOS DE BASCULANTES DE FERRO,DISPOSTOS HORIZ | M2 |  | 1713.58
ONTALMENTE,ENQUADRADOS EM ESTRUTURA DE MADEIRA DE LEI,SENDO
OS MODULOS FORMADOS POR ELEMENTOS DE 75X150CM,COM 8 BASCULAS
,CAIXILHOS DE CANTONEIRA DE 7/8"X1/8",BASCULAS DE 3/4"X1/2"
E FIXADOS EM QUADROS DE MADEIRA DE LEI COM 5X10CM DE SECAO,
EXCLUSIVE PEITORIL.FORNECIMENTO E COLOCACAO
00011 | CANTONEIRA DE ACO DOCE, P/SERRALHERIA, PRECO DE REVENDEDOR, | KG | 62 | 10.1455 | 0 | 629.021
DE 5/8"X1/8" ATE 1.1/2"X1/8"
00418 | CEDRO EM TABUAS, PRANCHETAS E PRANCHOES, PARA ESQUADRIAS | M3 | 0.083 | 10725 | 0 | 890.175
00453 | PREGO COM OU SEM CABECA, EM CAIXAS DE 50KG, OU QUANTIDADES E | KG | 0.01 | 18.29 | 0 | 0.1829
QUIVALENTES, Nº12X12 A 18X30
05905 | PARAFUSO FERRO, ROSCA SOBERBA, CABECA CHATA, DE (3,5X25)MM | UN | 8 | 0.0721 | 0 | 0.5768
20045 | MAO-DE-OBRA DE CARPINTEIRO DE ESQUADRIAS DE MADEIRA, INCLUSI | H | 4 | 24.92 | 3 | 102.6704
VE ENCARGOS SOCIAIS DESONERADOS
20131 | MAO-DE-OBRA DE SERRALHEIRO DA CONSTRUCAO CIVIL, INCLUSIVE EN | H | 0.8 | 24.92 | 3 | 20.5341
CARGOS SOCIAIS DESONERADOS
20132 | MAO-DE-OBRA DE SERVENTE DA CONSTRUCAO CIVIL, INCLUSIVE ENCAR | H | 4 | 16.75 | 3 | 69.01
GOS SOCIAIS DESONERADOS
30873 | TACO EM CANELA 2,5 X 10 X 10CM | UN | 1 | 1.4103 | 0 | 1.4103
14.002.0120-0 | JANELA BASCULANTE EM FERRO CONFECCIONADO EM CANTONEIRA DE AC | M2 |  | 786.27
O TIPO "L" DE 3/4"X3/4"X1/8",PERFIL "T" DE 3/4"X1/8",FIXADO
EM CONTRAMARCO METALICO TIPO "U" DE 1"X3",MARCO EM DUPLO PER
FIL "U" DE 1/2"X3",BATENTES EM BARRA CHATA DE 1/2"X1/8",INCL
UINDO ALAVANCA CROMADA E PINTURA COM PRIMER ANTICORROSIVO,EX
CLUSIVE PINTURA E VIDROS DE 6MM.FORNECIMENTO E COLOCACAO
00009 | BARRA CHATA EM FERRO, PRECO DE REVENDEDOR, DE 1/2"X1/8" A 1. | KG | 0.62 | 9.98 | 10 | 6.8064
1/4"X1.1/4"
00131 | PRIMER DE PROTECAO ANTI-CORROSIVA | GL | 0.025 | 99.49 | 0 | 2.4873
01999 | MAO-DE-OBRA DE SERVENTE DA CONSTRUCAO CIVIL, INCLUSIVE ENCAR | H | 10.897 | 19.33 | 3 | 216.9582
GOS SOCIAIS
06913 | MAO-DE-OBRA DE SERRALHEIRO DA CONSTRUCAOCIVIL, INCLUSIVE ENC | H | 11.18 | 28.76 | 3 | 331.1829
ARGOS SOCIAIS
11248 | BARRA CHATA DE ACO, 1"X1/8" | KG | 3.78 | 9.7223 | 10 | 40.4253
11269 | CHAPA DE ACO GALVANIZADO, Nº14 (1,95MM) | KG | 6.5379 | 12.9567 | 5 | 88.9451
11271 | CANTONEIRA ACO, COM ABAS IGUAIS, 3/4"X 1/8" | KG | 10.56 | 8.5636 | 10 | 99.4748
14.002.0120-A | JANELA BASCULANTE EM FERRO CONFECCIONADO EM CANTONEIRA DE AC | M2 |  | 713.1
O TIPO "L" DE 3/4"X3/4"X1/8",PERFIL "T" DE 3/4"X1/8",FIXADO
EM CONTRAMARCO METALICO TIPO "U" DE 1"X3",MARCO EM DUPLO PER
FIL "U" DE 1/2"X3",BATENTES EM BARRA CHATA DE 1/2"X1/8",INCL
UINDO ALAVANCA CROMADA E PINTURA COM PRIMER ANTICORROSIVO,EX
CLUSIVE PINTURA E VIDROS DE 6MM.FORNECIMENTO E COLOCACAO
00009 | BARRA CHATA EM FERRO, PRECO DE REVENDEDOR, DE 1/2"X1/8" A 1. | KG | 0.62 | 9.98 | 10 | 6.8064
1/4"X1.1/4"
00131 | PRIMER DE PROTECAO ANTI-CORROSIVA | GL | 0.025 | 99.49 | 0 | 2.4873
11248 | BARRA CHATA DE ACO, 1"X1/8" | KG | 3.78 | 9.7223 | 10 | 40.4253
11269 | CHAPA DE ACO GALVANIZADO, Nº14 (1,95MM) | KG | 6.5379 | 12.9567 | 5 | 88.9451
11271 | CANTONEIRA ACO, COM ABAS IGUAIS, 3/4"X 1/8" | KG | 10.56 | 8.5636 | 10 | 99.4748
20131 | MAO-DE-OBRA DE SERRALHEIRO DA CONSTRUCAO CIVIL, INCLUSIVE EN | H | 11.18 | 24.92 | 3 | 286.9638
CARGOS SOCIAIS DESONERADOS
20132 | MAO-DE-OBRA DE SERVENTE DA CONSTRUCAO CIVIL, INCLUSIVE ENCAR | H | 10.897 | 16.75 | 3 | 188.0005
GOS SOCIAIS DESONERADOS
14.002.0125-0 | GRADE EM TUBO DE FERRO GALVANIZADO DE 4" EM MODULOS DE(3,00X | UN |  | 1472.29
1,20)M,CONSTITUINDO-SE CADA MODULO POR 2 MONTANTES DE 1,20M
DE ALTURA E 2 TRAVAMENTOS HORIZONTAIS COM 3M.FORNECIMENTO E
COLOCACAO
00312 | TUBO DE ACO GALVANIZADO, COM COSTURA, PESADO, NBR 5580, DN=4 | M | 7.05 | 170.69 | 10 | 1323.701
"
01999 | MAO-DE-OBRA DE SERVENTE DA CONSTRUCAO CIVIL, INCLUSIVE ENCAR | H | 3 | 19.33 | 3 | 59.7297
GOS SOCIAIS
06913 | MAO-DE-OBRA DE SERRALHEIRO DA CONSTRUCAOCIVIL, INCLUSIVE ENC | H | 3 | 28.76 | 3 | 88.8684
ARGOS SOCIAIS
14.002.0125-A | GRADE EM TUBO DE FERRO GALVANIZADO DE 4" EM MODULOS DE(3,00X | UN |  | 1452.46
1,20)M,CONSTITUINDO-SE CADA MODULO POR 2 MONTANTES DE 1,20M
DE ALTURA E 2 TRAVAMENTOS HORIZONTAIS COM 3M.FORNECIMENTO E
COLOCACAO
00312 | TUBO DE ACO GALVANIZADO, COM COSTURA, PESADO, NBR 5580, DN=4 | M | 7.05 | 170.69 | 10 | 1323.701
"
20131 | MAO-DE-OBRA DE SERRALHEIRO DA CONSTRUCAO CIVIL, INCLUSIVE EN | H | 3 | 24.92 | 3 | 77.0028
CARGOS SOCIAIS DESONERADOS
20132 | MAO-DE-OBRA DE SERVENTE DA CONSTRUCAO CIVIL, INCLUSIVE ENCAR | H | 3 | 16.75 | 3 | 51.7575
GOS SOCIAIS DESONERADOS
14.002.0131-0 | GRADE PANTOGRAFICA DE FERRO PARA JANELAS OU PORTAS,EM PERFIS | M2 |  | 1036.4
"U" DE 3/4",COM ALTURA ATE 2,20M,CORRENDO SOBRE CANALETAS E
GUIAS,COM FECHO PARA COLOCACAO DE CADEADO,EXCLUSIVE ESTE.FOR
NECIMENTO E COLOCACAO
00011 | CANTONEIRA DE ACO DOCE, P/SERRALHERIA, PRECO DE REVENDEDOR, | KG | 30 | 10.1455 | 20 | 365.238
DE 5/8"X1/8" ATE 1.1/2"X1/8"
01999 | MAO-DE-OBRA DE SERVENTE DA CONSTRUCAO CIVIL, INCLUSIVE ENCAR | H | 13.55 | 19.33 | 3 | 269.7791
GOS SOCIAIS
06913 | MAO-DE-OBRA DE SERRALHEIRO DA CONSTRUCAOCIVIL, INCLUSIVE ENC | H | 13.55 | 28.76 | 3 | 401.3889
ARGOS SOCIAIS
14.002.0131-A | GRADE PANTOGRAFICA DE FERRO PARA JANELAS OU PORTAS,EM PERFIS | M2 |  | 946.8
"U" DE 3/4",COM ALTURA ATE 2,20M,CORRENDO SOBRE CANALETAS E
GUIAS,COM FECHO PARA COLOCACAO DE CADEADO,EXCLUSIVE ESTE.FOR
NECIMENTO E COLOCACAO
00011 | CANTONEIRA DE ACO DOCE, P/SERRALHERIA, PRECO DE REVENDEDOR, | KG | 30 | 10.1455 | 20 | 365.238
DE 5/8"X1/8" ATE 1.1/2"X1/8"
20131 | MAO-DE-OBRA DE SERRALHEIRO DA CONSTRUCAO CIVIL, INCLUSIVE EN | H | 13.55 | 24.92 | 3 | 347.796
CARGOS SOCIAIS DESONERADOS
20132 | MAO-DE-OBRA DE SERVENTE DA CONSTRUCAO CIVIL, INCLUSIVE ENCAR | H | 13.55 | 16.75 | 3 | 233.7714
GOS SOCIAIS DESONERADOS
14.002.0132-0 | GRADE DE FERRO COM MONTANTES DE BARRAS CHATAS DE 2"X3/8" A | M2 |  | 800.51
CADA 2,00M E BARRAS CHATAS DE 1.1/2"X3/8" A CADA 10CM, INTER
CALADAS POR PEQUENAS BARRAS CHATAS DE 1.1/2"X3/8" A CADA 5CM
,EXCLUSIVE BALDRAME DE CONCRETO.FORNECIMENTO E COLOCACAO
00011 | CANTONEIRA DE ACO DOCE, P/SERRALHERIA, PRECO DE REVENDEDOR, | KG | 37.68 | 10.1455 | 20 | 458.7389
DE 5/8"X1/8" ATE 1.1/2"X1/8"
01999 | MAO-DE-OBRA DE SERVENTE DA CONSTRUCAO CIVIL, INCLUSIVE ENCAR | H | 6.9 | 19.33 | 3 | 137.3783
GOS SOCIAIS
06913 | MAO-DE-OBRA DE SERRALHEIRO DA CONSTRUCAOCIVIL, INCLUSIVE ENC | H | 6.9 | 28.76 | 3 | 204.3973
ARGOS SOCIAIS
14.002.0132-A | GRADE DE FERRO COM MONTANTES DE BARRAS CHATAS DE 2"X3/8" A | M2 |  | 754.88
CADA 2,00M E BARRAS CHATAS DE 1.1/2"X3/8" A CADA 10CM, INTER
CALADAS POR PEQUENAS BARRAS CHATAS DE 1.1/2"X3/8" A CADA 5CM
,EXCLUSIVE BALDRAME DE CONCRETO.FORNECIMENTO E COLOCACAO
00011 | CANTONEIRA DE ACO DOCE, P/SERRALHERIA, PRECO DE REVENDEDOR, | KG | 37.68 | 10.1455 | 20 | 458.7389
DE 5/8"X1/8" ATE 1.1/2"X1/8"
20131 | MAO-DE-OBRA DE SERRALHEIRO DA CONSTRUCAO CIVIL, INCLUSIVE EN | H | 6.9 | 24.92 | 3 | 177.1064
CARGOS SOCIAIS DESONERADOS
20132 | MAO-DE-OBRA DE SERVENTE DA CONSTRUCAO CIVIL, INCLUSIVE ENCAR | H | 6.9 | 16.75 | 3 | 119.0423
GOS SOCIAIS DESONERADOS
14.002.0133-0 | GRADE DE FERRO FORMADA DE BARRAS VERTICAIS DE 1.1/2"X3/8" A | M2 |  | 925.97
CADA 10CM,QUATRO BARRAS HORIZONTAIS DE 2"X3/8" CHUMBADAS NO
VAO,SENDO DUAS DAS EXTREMIDADES E DUAS DIVIDINDO A GRADE EM
3 PARTES IGUAIS,COM MONTANTES DE 1.1/2"X1.1/2" A CADA 2,00M
CHUMBADAS POR BAIXO E POR CIMA DA GRADE.FORNECIMENTO E COLO
CACAO
00011 | CANTONEIRA DE ACO DOCE, P/SERRALHERIA, PRECO DE REVENDEDOR, | KG | 43.51 | 10.1455 | 20 | 529.7168
DE 5/8"X1/8" ATE 1.1/2"X1/8"
01999 | MAO-DE-OBRA DE SERVENTE DA CONSTRUCAO CIVIL, INCLUSIVE ENCAR | H | 8 | 19.33 | 3 | 159.2792
GOS SOCIAIS
06913 | MAO-DE-OBRA DE SERRALHEIRO DA CONSTRUCAOCIVIL, INCLUSIVE ENC | H | 8 | 28.76 | 3 | 236.9824
ARGOS SOCIAIS
14.002.0133-A | GRADE DE FERRO FORMADA DE BARRAS VERTICAIS DE 1.1/2"X3/8" A | M2 |  | 873.07
CADA 10CM,QUATRO BARRAS HORIZONTAIS DE 2"X3/8" CHUMBADAS NO
VAO,SENDO DUAS DAS EXTREMIDADES E DUAS DIVIDINDO A GRADE EM
3 PARTES IGUAIS,COM MONTANTES DE 1.1/2"X1.1/2" A CADA 2,00M
CHUMBADAS POR BAIXO E POR CIMA DA GRADE.FORNECIMENTO E COLO
CACAO
00011 | CANTONEIRA DE ACO DOCE, P/SERRALHERIA, PRECO DE REVENDEDOR, | KG | 43.51 | 10.1455 | 20 | 529.7168
DE 5/8"X1/8" ATE 1.1/2"X1/8"
20131 | MAO-DE-OBRA DE SERRALHEIRO DA CONSTRUCAO CIVIL, INCLUSIVE EN | H | 8 | 24.92 | 3 | 205.3408
CARGOS SOCIAIS DESONERADOS
20132 | MAO-DE-OBRA DE SERVENTE DA CONSTRUCAO CIVIL, INCLUSIVE ENCAR | H | 8 | 16.75 | 3 | 138.02
GOS SOCIAIS DESONERADOS
14.002.0134-0 | GRADE DE FERRO ARTICULADA PARA PROTECAO DE ESCADA,EXECUTADA | M2 |  | 690.27
EM VERGALHOES DE 3/8" E CONTORNO EM CANTONEIRA DE 1".FORNECI
MENTO E COLOCACAO
00011 | CANTONEIRA DE ACO DOCE, P/SERRALHERIA, PRECO DE REVENDEDOR, | KG | 20 | 10.1455 | 20 | 243.492
DE 5/8"X1/8" ATE 1.1/2"X1/8"
01999 | MAO-DE-OBRA DE SERVENTE DA CONSTRUCAO CIVIL, INCLUSIVE ENCAR | H | 9.02 | 19.33 | 3 | 179.5873
GOS SOCIAIS
06913 | MAO-DE-OBRA DE SERRALHEIRO DA CONSTRUCAOCIVIL, INCLUSIVE ENC | H | 9.02 | 28.76 | 3 | 267.1977
ARGOS SOCIAIS
14.002.0134-A | GRADE DE FERRO ARTICULADA PARA PROTECAO DE ESCADA,EXECUTADA | M2 |  | 630.63
EM VERGALHOES DE 3/8" E CONTORNO EM CANTONEIRA DE 1".FORNECI
MENTO E COLOCACAO
00011 | CANTONEIRA DE ACO DOCE, P/SERRALHERIA, PRECO DE REVENDEDOR, | KG | 20 | 10.1455 | 20 | 243.492
DE 5/8"X1/8" ATE 1.1/2"X1/8"
20131 | MAO-DE-OBRA DE SERRALHEIRO DA CONSTRUCAO CIVIL, INCLUSIVE EN | H | 9.02 | 24.92 | 3 | 231.5218
CARGOS SOCIAIS DESONERADOS
20132 | MAO-DE-OBRA DE SERVENTE DA CONSTRUCAO CIVIL, INCLUSIVE ENCAR | H | 9.02 | 16.75 | 3 | 155.6176
GOS SOCIAIS DESONERADOS
14.002.0155-0 | GRADE DE FERRO,ALTURA DE 1,20M,EM BARRAS VERTICAIS QUADRADAS | M |  | 1036.4
DE 5/8" E ESPACADAS DE 12,5CM,CENTRO A CENTRO, SOLDADAS EM
DUAS BARRAS,SUPERIOR E INFERIOR DE 1.1/2"X1/4", MONTANTES A
CADA 1,50M EM BARRAS DE 1.1/2"X3/8".FORNECIMENTO E COLOCACAO
00011 | CANTONEIRA DE ACO DOCE, P/SERRALHERIA, PRECO DE REVENDEDOR, | KG | 30 | 10.1455 | 20 | 365.238
DE 5/8"X1/8" ATE 1.1/2"X1/8"
01999 | MAO-DE-OBRA DE SERVENTE DA CONSTRUCAO CIVIL, INCLUSIVE ENCAR | H | 13.55 | 19.33 | 3 | 269.7791
GOS SOCIAIS
06913 | MAO-DE-OBRA DE SERRALHEIRO DA CONSTRUCAOCIVIL, INCLUSIVE ENC | H | 13.55 | 28.76 | 3 | 401.3889
ARGOS SOCIAIS
14.002.0155-A | GRADE DE FERRO,ALTURA DE 1,20M,EM BARRAS VERTICAIS QUADRADAS | M |  | 946.8
DE 5/8" E ESPACADAS DE 12,5CM,CENTRO A CENTRO, SOLDADAS EM
DUAS BARRAS,SUPERIOR E INFERIOR DE 1.1/2"X1/4", MONTANTES A
CADA 1,50M EM BARRAS DE 1.1/2"X3/8".FORNECIMENTO E COLOCACAO
00011 | CANTONEIRA DE ACO DOCE, P/SERRALHERIA, PRECO DE REVENDEDOR, | KG | 30 | 10.1455 | 20 | 365.238
DE 5/8"X1/8" ATE 1.1/2"X1/8"
20131 | MAO-DE-OBRA DE SERRALHEIRO DA CONSTRUCAO CIVIL, INCLUSIVE EN | H | 13.55 | 24.92 | 3 | 347.796
CARGOS SOCIAIS DESONERADOS
20132 | MAO-DE-OBRA DE SERVENTE DA CONSTRUCAO CIVIL, INCLUSIVE ENCAR | H | 13.55 | 16.75 | 3 | 233.7714
GOS SOCIAIS DESONERADOS
14.002.0156-0 | GRADE DE FECHAMENTO,ALTURA DE 1,50M,EXECUTADA COM CHAPA EXPA | M |  | 377.39
NDIDA DE ACO CARBONO GALVANIZADO,DE 1,50X1,93M COM ESPESSURA
3/16",FIXADA SOBRE MONTANTES DE TUBO DE FERRO GALVANIZADO D
E DIAMETRO 1.1/2" A CADA 2,00M,COM CARAPUCAS DO MESMO MATERI
AL,SENDO A GRADE SOLDADA NOS DOIS LADOS,EXCLUSIVE MATERIAL D
E CONCRETAGEM DOS TUBOS.FORNECIMENTO E COLOCACAO
00172 | TUBO DE ACO GALVANIZADO, COM COSTURA, PESADO, NBR 5580, DN=1 | M | 2.2 | 56.14 | 20 | 148.2096
.1/2"
01999 | MAO-DE-OBRA DE SERVENTE DA CONSTRUCAO CIVIL, INCLUSIVE ENCAR | H | 2 | 19.33 | 3 | 39.8198
GOS SOCIAIS
06913 | MAO-DE-OBRA DE SERRALHEIRO DA CONSTRUCAOCIVIL, INCLUSIVE ENC | H | 2 | 28.76 | 3 | 59.2456
ARGOS SOCIAIS
07857 | CHAPA EXPANDIDA EM ACO CARBONO, GALVANIZADO, MALHA LOSANGULA | M2 | 1.4706 | 88.48 | 0 | 130.1187
R, DE (68X150)MM, COM ESPESSURA DE 4,70MM
14.002.0156-A | GRADE DE FECHAMENTO,ALTURA DE 1,50M,EXECUTADA COM CHAPA EXPA | M |  | 364.16
NDIDA DE ACO CARBONO GALVANIZADO,DE 1,50X1,93M COM ESPESSURA
3/16",FIXADA SOBRE MONTANTES DE TUBO DE FERRO GALVANIZADO D
E DIAMETRO 1.1/2" A CADA 2,00M,COM CARAPUCAS DO MESMO MATERI
AL,SENDO A GRADE SOLDADA NOS DOIS LADOS,EXCLUSIVE MATERIAL D
E CONCRETAGEM DOS TUBOS.FORNECIMENTO E COLOCACAO
00172 | TUBO DE ACO GALVANIZADO, COM COSTURA, PESADO, NBR 5580, DN=1 | M | 2.2 | 56.14 | 20 | 148.2096
.1/2"
07857 | CHAPA EXPANDIDA EM ACO CARBONO, GALVANIZADO, MALHA LOSANGULA | M2 | 1.4706 | 88.48 | 0 | 130.1187
R, DE (68X150)MM, COM ESPESSURA DE 4,70MM
20131 | MAO-DE-OBRA DE SERRALHEIRO DA CONSTRUCAO CIVIL, INCLUSIVE EN | H | 2 | 24.92 | 3 | 51.3352
CARGOS SOCIAIS DESONERADOS
20132 | MAO-DE-OBRA DE SERVENTE DA CONSTRUCAO CIVIL, INCLUSIVE ENCAR | H | 2 | 16.75 | 3 | 34.505
GOS SOCIAIS DESONERADOS
14.002.0158-0 | GRADE PARA SOLARIO DE PRISAO,EM BARRAS DE ACO 1020 DE D=1" A | M2 |  | 2000.25
CADA 0,075M,SOLDADAS EM PERFIL I DE 4"X2.5/8"(ALMA 1CM),PROT
EGIDA POR TELA DE ARAME GALVANIZADO,FIO 12,MALHA DE 1",TAMBE
M SOLDADA SOBRE A GRADE.FORNECIMENTO E COLOCACAO
00011 | CANTONEIRA DE ACO DOCE, P/SERRALHERIA, PRECO DE REVENDEDOR, | KG | 74.21 | 10.1455 | 20 | 903.4771
DE 5/8"X1/8" ATE 1.1/2"X1/8"
00406 | TELA DE ARAME GALVANIZADO FIO Nº 12, MALHA QUADRADA, DE (2,5 | M2 | 1.1 | 96.48 | 0 | 106.128
X2,5)CM
01999 | MAO-DE-OBRA DE SERVENTE DA CONSTRUCAO CIVIL, INCLUSIVE ENCAR | H | 20 | 19.33 | 3 | 398.198
GOS SOCIAIS
06913 | MAO-DE-OBRA DE SERRALHEIRO DA CONSTRUCAOCIVIL, INCLUSIVE ENC | H | 20 | 28.76 | 3 | 592.456
ARGOS SOCIAIS
14.002.0158-A | GRADE PARA SOLARIO DE PRISAO,EM BARRAS DE ACO 1020 DE D=1" A | M2 |  | 1868
CADA 0,075M,SOLDADAS EM PERFIL I DE 4"X2.5/8"(ALMA 1CM),PROT
EGIDA POR TELA DE ARAME GALVANIZADO,FIO 12,MALHA DE 1",TAMBE
M SOLDADA SOBRE A GRADE.FORNECIMENTO E COLOCACAO
00011 | CANTONEIRA DE ACO DOCE, P/SERRALHERIA, PRECO DE REVENDEDOR, | KG | 74.21 | 10.1455 | 20 | 903.4771
DE 5/8"X1/8" ATE 1.1/2"X1/8"
00406 | TELA DE ARAME GALVANIZADO FIO Nº 12, MALHA QUADRADA, DE (2,5 | M2 | 1.1 | 96.48 | 0 | 106.128
X2,5)CM
20131 | MAO-DE-OBRA DE SERRALHEIRO DA CONSTRUCAO CIVIL, INCLUSIVE EN | H | 20 | 24.92 | 3 | 513.352
CARGOS SOCIAIS DESONERADOS
20132 | MAO-DE-OBRA DE SERVENTE DA CONSTRUCAO CIVIL, INCLUSIVE ENCAR | H | 20 | 16.75 | 3 | 345.05
GOS SOCIAIS DESONERADOS
14.002.0161-0 | GRADE PARA PRISAO EM BARRAS VERTICAIS DE 1",ESPACADAS A CADA | M2 |  | 1277.65
10CM,ENTRE EIXOS,E HORIZONTAIS DE 1.3/4"X1/2" A CADA 50CM,
SENDO O CONTORNO DO MESMO MATERIAL.FORNECIMENTO E COLOCACAO
00011 | CANTONEIRA DE ACO DOCE, P/SERRALHERIA, PRECO DE REVENDEDOR, | KG | 37 | 10.1455 | 20 | 450.4602
DE 5/8"X1/8" ATE 1.1/2"X1/8"
01999 | MAO-DE-OBRA DE SERVENTE DA CONSTRUCAO CIVIL, INCLUSIVE ENCAR | H | 16.7 | 19.33 | 3 | 332.4953
GOS SOCIAIS
06913 | MAO-DE-OBRA DE SERRALHEIRO DA CONSTRUCAOCIVIL, INCLUSIVE ENC | H | 16.7 | 28.76 | 3 | 494.7008
ARGOS SOCIAIS
14.002.0161-A | GRADE PARA PRISAO EM BARRAS VERTICAIS DE 1",ESPACADAS A CADA | M2 |  | 1167.22
10CM,ENTRE EIXOS,E HORIZONTAIS DE 1.3/4"X1/2" A CADA 50CM,
SENDO O CONTORNO DO MESMO MATERIAL.FORNECIMENTO E COLOCACAO
00011 | CANTONEIRA DE ACO DOCE, P/SERRALHERIA, PRECO DE REVENDEDOR, | KG | 37 | 10.1455 | 20 | 450.4602
DE 5/8"X1/8" ATE 1.1/2"X1/8"
20131 | MAO-DE-OBRA DE SERRALHEIRO DA CONSTRUCAO CIVIL, INCLUSIVE EN | H | 16.7 | 24.92 | 3 | 428.6489
CARGOS SOCIAIS DESONERADOS
20132 | MAO-DE-OBRA DE SERVENTE DA CONSTRUCAO CIVIL, INCLUSIVE ENCAR | H | 16.7 | 16.75 | 3 | 288.1168
GOS SOCIAIS DESONERADOS
14.002.0162-0 | GRADE PARA PROTECAO DE SUBESTACAO ELETRICA OU EQUIVALENTE,EM | M2 |  | 698.45
TELA DE ARAME GALVANIZADO Nº12,MALHA DE 1",FORMANDO QUADROS
CONTORNADOS POR CANTONEIRAS DE FERRO DE 3/4"X3/4"X1/8",FIXAD
OS EM MONTANTES DE TUBOS GALVANIZADOS COM DIAMETRO DE 2".FOR
NECIMENTO E COLOCACAO
00011 | CANTONEIRA DE ACO DOCE, P/SERRALHERIA, PRECO DE REVENDEDOR, | KG | 7.68 | 10.1455 | 10 | 85.7092
DE 5/8"X1/8" ATE 1.1/2"X1/8"
00173 | TUBO DE ACO GALVANIZADO, COM COSTURA, PESADO, NBR 5580, DN=2 | M | 1.2551 | 73.27 | 20 | 110.3534
"
00406 | TELA DE ARAME GALVANIZADO FIO Nº 12, MALHA QUADRADA, DE (2,5 | M2 | 1.1 | 96.48 | 0 | 106.128
X2,5)CM
01999 | MAO-DE-OBRA DE SERVENTE DA CONSTRUCAO CIVIL, INCLUSIVE ENCAR | H | 8 | 19.33 | 3 | 159.2792
GOS SOCIAIS
06913 | MAO-DE-OBRA DE SERRALHEIRO DA CONSTRUCAOCIVIL, INCLUSIVE ENC | H | 8 | 28.76 | 3 | 236.9824
ARGOS SOCIAIS
14.002.0162-A | GRADE PARA PROTECAO DE SUBESTACAO ELETRICA OU EQUIVALENTE,EM | M2 |  | 645.55
TELA DE ARAME GALVANIZADO Nº12,MALHA DE 1",FORMANDO QUADROS
CONTORNADOS POR CANTONEIRAS DE FERRO DE 3/4"X3/4"X1/8",FIXAD
OS EM MONTANTES DE TUBOS GALVANIZADOS COM DIAMETRO DE 2".FOR
NECIMENTO E COLOCACAO
00011 | CANTONEIRA DE ACO DOCE, P/SERRALHERIA, PRECO DE REVENDEDOR, | KG | 7.68 | 10.1455 | 10 | 85.7092
DE 5/8"X1/8" ATE 1.1/2"X1/8"
00173 | TUBO DE ACO GALVANIZADO, COM COSTURA, PESADO, NBR 5580, DN=2 | M | 1.2551 | 73.27 | 20 | 110.3534
"
00406 | TELA DE ARAME GALVANIZADO FIO Nº 12, MALHA QUADRADA, DE (2,5 | M2 | 1.1 | 96.48 | 0 | 106.128
X2,5)CM
20131 | MAO-DE-OBRA DE SERRALHEIRO DA CONSTRUCAO CIVIL, INCLUSIVE EN | H | 8 | 24.92 | 3 | 205.3408
CARGOS SOCIAIS DESONERADOS
20132 | MAO-DE-OBRA DE SERVENTE DA CONSTRUCAO CIVIL, INCLUSIVE ENCAR | H | 8 | 16.75 | 3 | 138.02
GOS SOCIAIS DESONERADOS
14.002.0166-0 | GRADE DE ACO COM BARRAS REDONDAS DE 3/4" NA VERTICAL,ESPACAD | M2 |  | 1021.18
AS DE 10CM,FIXADAS EM BARRAS CHATAS DE 2"X3/8".FORNECIMENTO
E COLOCACAO
00011 | CANTONEIRA DE ACO DOCE, P/SERRALHERIA, PRECO DE REVENDEDOR, | KG | 30 | 10.1455 | 15 | 350.0198
DE 5/8"X1/8" ATE 1.1/2"X1/8"
01999 | MAO-DE-OBRA DE SERVENTE DA CONSTRUCAO CIVIL, INCLUSIVE ENCAR | H | 13.55 | 19.33 | 3 | 269.7791
GOS SOCIAIS
06913 | MAO-DE-OBRA DE SERRALHEIRO DA CONSTRUCAOCIVIL, INCLUSIVE ENC | H | 13.55 | 28.76 | 3 | 401.3889
ARGOS SOCIAIS
14.002.0166-A | GRADE DE ACO COM BARRAS REDONDAS DE 3/4" NA VERTICAL,ESPACAD | M2 |  | 931.58
AS DE 10CM,FIXADAS EM BARRAS CHATAS DE 2"X3/8".FORNECIMENTO
E COLOCACAO
00011 | CANTONEIRA DE ACO DOCE, P/SERRALHERIA, PRECO DE REVENDEDOR, | KG | 30 | 10.1455 | 15 | 350.0198
DE 5/8"X1/8" ATE 1.1/2"X1/8"
20131 | MAO-DE-OBRA DE SERRALHEIRO DA CONSTRUCAO CIVIL, INCLUSIVE EN | H | 13.55 | 24.92 | 3 | 347.796
CARGOS SOCIAIS DESONERADOS
20132 | MAO-DE-OBRA DE SERVENTE DA CONSTRUCAO CIVIL, INCLUSIVE ENCAR | H | 13.55 | 16.75 | 3 | 233.7714
GOS SOCIAIS DESONERADOS
14.002.0180-0 | GRADIL EM BARRAS DE ACO C/DIAMETRO DE 1/2", ESPACADOS 15CM, | UN |  | 2116.66
MONTANTES EM ACO REDONDO 2" E 2 BARRAS CHATAS DE (2"X5/8")
HORIZONTAIS,TENDO 2,50M DE LARGURA E 1,60M DE ALTURA,INCLUSI
VE PINTURA.FORNECIMENTO E COLOCACAO
00018 | ACO CA-50, ESTIRADO, PRECO DE REVENDEDOR, NO DIAMETRO DE 12, | KG | 23.49 | 8.5504 | 15 | 230.9762
5MM
00124 | ESMALTE SINTETICO ALQUIDICO ALTO BRILHO, BRILHANTE, ACETINAD | GL | 0.4 | 115.45 | 0 | 46.18
O OU FOSCO
01966 | MAO-DE-OBRA DE PINTOR, INCLUSIVE ENCARGOS SOCIAIS | H | 3.04 | 26.73 | 3 | 83.697
01999 | MAO-DE-OBRA DE SERVENTE DA CONSTRUCAO CIVIL, INCLUSIVE ENCAR | H | 13 | 19.33 | 3 | 258.8287
GOS SOCIAIS
06021 | FUNDO ANTICORROSIVO DE SECAGEM RAPIDA LARANJA | GL | 0.24 | 63.73 | 0 | 15.2952
06913 | MAO-DE-OBRA DE SERRALHEIRO DA CONSTRUCAOCIVIL, INCLUSIVE ENC | H | 13 | 28.76 | 3 | 385.0964
ARGOS SOCIAIS
11252 | BARRA CHATA DE ACO, DE 2"X5/8" | KG | 33.21 | 13.6651 | 20 | 544.5816
11253 | BARRA REDONDA DE ACO, DE 2" | KG | 30.23 | 15.217 | 20 | 552.0119
14.002.0180-A | GRADIL EM BARRAS DE ACO C/DIAMETRO DE 1/2", ESPACADOS 15CM, | UN |  | 2019.52
MONTANTES EM ACO REDONDO 2" E 2 BARRAS CHATAS DE (2"X5/8")
HORIZONTAIS,TENDO 2,50M DE LARGURA E 1,60M DE ALTURA,INCLUSI
VE PINTURA.FORNECIMENTO E COLOCACAO
00018 | ACO CA-50, ESTIRADO, PRECO DE REVENDEDOR, NO DIAMETRO DE 12, | KG | 23.49 | 8.5504 | 15 | 230.9762
5MM
00124 | ESMALTE SINTETICO ALQUIDICO ALTO BRILHO, BRILHANTE, ACETINAD | GL | 0.4 | 115.45 | 0 | 46.18
O OU FOSCO
06021 | FUNDO ANTICORROSIVO DE SECAGEM RAPIDA LARANJA | GL | 0.24 | 63.73 | 0 | 15.2952
11252 | BARRA CHATA DE ACO, DE 2"X5/8" | KG | 33.21 | 13.6651 | 20 | 544.5816
11253 | BARRA REDONDA DE ACO, DE 2" | KG | 30.23 | 15.217 | 20 | 552.0119
20118 | MAO-DE-OBRA DE PINTOR, INCLUSIVE ENCARGOS SOCIAIS DESONERADO | H | 3.04 | 23.16 | 3 | 72.5186
S
20131 | MAO-DE-OBRA DE SERRALHEIRO DA CONSTRUCAO CIVIL, INCLUSIVE EN | H | 13 | 24.92 | 3 | 333.6788
CARGOS SOCIAIS DESONERADOS
20132 | MAO-DE-OBRA DE SERVENTE DA CONSTRUCAO CIVIL, INCLUSIVE ENCAR | H | 13 | 16.75 | 3 | 224.2825
GOS SOCIAIS DESONERADOS
14.002.0182-0 | GRADIL EM BARRAS DE ACO COM DIAMETRO DE 3/4",FORMANDO MODULO | UN |  | 1579.72
S DE 2,00M,COM 1,80M DE ALTURA.INCLUSIVE PINTURA.FORNECIMENT
O E COLOCACAO
00020 | ACO CA-50, ESTIRADO, PRECO DE REVENDEDOR, NO DIAMETRO DE 20, | KG | 87.58 | 8.712 | 15 | 877.4465
0MM
01660 | PINTURA INT./EXT., TINTA OLEO S/FERRO | M2 | 7.2 | 21.8636 | 0 | 157.4179
01999 | MAO-DE-OBRA DE SERVENTE DA CONSTRUCAO CIVIL, INCLUSIVE ENCAR | H | 11 | 19.33 | 3 | 219.0089
GOS SOCIAIS
06913 | MAO-DE-OBRA DE SERRALHEIRO DA CONSTRUCAOCIVIL, INCLUSIVE ENC | H | 11 | 28.76 | 3 | 325.8508
ARGOS SOCIAIS
14.002.0182-A | GRADIL EM BARRAS DE ACO COM DIAMETRO DE 3/4",FORMANDO MODULO | UN |  | 1493.28
S DE 2,00M,COM 1,80M DE ALTURA.INCLUSIVE PINTURA.FORNECIMENT
O E COLOCACAO
00020 | ACO CA-50, ESTIRADO, PRECO DE REVENDEDOR, NO DIAMETRO DE 20, | KG | 87.58 | 8.712 | 15 | 877.4465
0MM
20131 | MAO-DE-OBRA DE SERRALHEIRO DA CONSTRUCAO CIVIL, INCLUSIVE EN | H | 11 | 24.92 | 3 | 282.3436
CARGOS SOCIAIS DESONERADOS
20132 | MAO-DE-OBRA DE SERVENTE DA CONSTRUCAO CIVIL, INCLUSIVE ENCAR | H | 11 | 16.75 | 3 | 189.7775
GOS SOCIAIS DESONERADOS
30406 | PINTURA INT./EXT., TINTA OLEO S/FERRO | M2 | 7.2 | 19.9614 | 0 | 143.7221
14.002.0184-0 | GRADIL EM BARRAS DE ACO DE 3/4",ESPACADAS DE 12CM,MONTANTES | UN |  | 2322.61
EM BARRA QUADRADA DE 2" E 2 BARRAS CHATAS DE 2"X1/2" HORIZON
TAIS,TENDO 2M DE LARGURA E 1,35M DE ALTURA,INCLUSIVE PINTURA
.FORNECIMENTO E COLOCACAO
00020 | ACO CA-50, ESTIRADO, PRECO DE REVENDEDOR, NO DIAMETRO DE 20, | KG | 59.87 | 8.712 | 15 | 599.8256
0MM
01660 | PINTURA INT./EXT., TINTA OLEO S/FERRO | M2 | 6 | 21.8636 | 0 | 131.1816
01999 | MAO-DE-OBRA DE SERVENTE DA CONSTRUCAO CIVIL, INCLUSIVE ENCAR | H | 13 | 19.33 | 3 | 258.8287
GOS SOCIAIS
06913 | MAO-DE-OBRA DE SERRALHEIRO DA CONSTRUCAOCIVIL, INCLUSIVE ENC | H | 13 | 28.76 | 3 | 385.0964
ARGOS SOCIAIS
11254 | BARRA CHATA DE ACO, DE 2"X1/2" | KG | 22.26 | 8.63 | 20 | 230.5246
11256 | BARRA QUADRADA DE ACO, DE 2" | KG | 33.42 | 17.8824 | 20 | 717.1558
14.002.0184-A | GRADIL EM BARRAS DE ACO DE 3/4",ESPACADAS DE 12CM,MONTANTES | UN |  | 2225.23
EM BARRA QUADRADA DE 2" E 2 BARRAS CHATAS DE 2"X1/2" HORIZON
TAIS,TENDO 2M DE LARGURA E 1,35M DE ALTURA,INCLUSIVE PINTURA
.FORNECIMENTO E COLOCACAO
00020 | ACO CA-50, ESTIRADO, PRECO DE REVENDEDOR, NO DIAMETRO DE 20, | KG | 59.87 | 8.712 | 15 | 599.8256
0MM
11254 | BARRA CHATA DE ACO, DE 2"X1/2" | KG | 22.26 | 8.63 | 20 | 230.5246
11256 | BARRA QUADRADA DE ACO, DE 2" | KG | 33.42 | 17.8824 | 20 | 717.1558
20131 | MAO-DE-OBRA DE SERRALHEIRO DA CONSTRUCAO CIVIL, INCLUSIVE EN | H | 13 | 24.92 | 3 | 333.6788
CARGOS SOCIAIS DESONERADOS
20132 | MAO-DE-OBRA DE SERVENTE DA CONSTRUCAO CIVIL, INCLUSIVE ENCAR | H | 13 | 16.75 | 3 | 224.2825
GOS SOCIAIS DESONERADOS
30406 | PINTURA INT./EXT., TINTA OLEO S/FERRO | M2 | 6 | 19.9614 | 0 | 119.7684
14.002.0186-0 | GRADIL DE FERRO,ALTURA DE 0,85M,COM MONTANTES A CADA 1,30M E | M |  | 644.96
M BARRAS VERTICAIS QUADRADAS DE 1"X1",FIXADAS EM BLOCOS DE C
ONCRETO DE 0,20X0,20X0,20M,SOLDADAS EM 2 BARRAS HORIZONTAIS,
SUPERIOR E INFERIOR,DE 1.1/2"X3/8",INCLUSIVE PINTURA.FORNECI
MENTO E COLOCACAO
00349 | PINUS, EM PECAS DE 2,50X30,00CM (1"X12") | M | 0.13 | 12.04 | 0 | 1.5652
00369 | PINUS, PECA 2,5 X 10CM | M | 0.1 | 3.963 | 0 | 0.3963
00453 | PREGO COM OU SEM CABECA, EM CAIXAS DE 50KG, OU QUANTIDADES E | KG | 0.016 | 18.29 | 0 | 0.2926
QUIVALENTES, Nº12X12 A 18X30
01635 | CONCRETO FCK 15MPA | M3 | 0.008 | 374.6667 | 0 | 2.9973
01660 | PINTURA INT./EXT., TINTA OLEO S/FERRO | M2 | 2.4 | 21.8636 | 0 | 52.4726
01760 | LANCAMENTO CONC.S/ARM.1,0M3/H/HORIZ/VERT | M3 | 0.008 | 190.18 | 0 | 1.5214
01990 | MAO-DE-OBRA DE CARPINTEIRO DE FORMA DE CONCRETO, INCLUSIVE E | H | 0.564 | 26.73 | 3 | 15.528
NCARGOS SOCIAIS
01999 | MAO-DE-OBRA DE SERVENTE DA CONSTRUCAO CIVIL, INCLUSIVE ENCAR | H | 7.5 | 19.33 | 3 | 149.3243
GOS SOCIAIS
03457 | ARGAMASSA CIM., AREIA TRACO 1:3 C/RESINA | M3 | 0.03 | 728.0765 | 0 | 21.8423
06913 | MAO-DE-OBRA DE SERRALHEIRO DA CONSTRUCAOCIVIL, INCLUSIVE ENC | H | 7.5 | 28.76 | 3 | 222.171
ARGOS SOCIAIS
10910 | BARRA CHATA DE ACO 1.1/2"X3/8" | KG | 7.3996 | 9.27 | 20 | 82.3132
11275 | BARRA QUADRADA DE ACO, DE 1" | KG | 5.065 | 15.554 | 20 | 94.5372
14.002.0186-A | GRADIL DE FERRO,ALTURA DE 0,85M,COM MONTANTES A CADA 1,30M E | M |  | 587.65
M BARRAS VERTICAIS QUADRADAS DE 1"X1",FIXADAS EM BLOCOS DE C
ONCRETO DE 0,20X0,20X0,20M,SOLDADAS EM 2 BARRAS HORIZONTAIS,
SUPERIOR E INFERIOR,DE 1.1/2"X3/8",INCLUSIVE PINTURA.FORNECI
MENTO E COLOCACAO
00349 | PINUS, EM PECAS DE 2,50X30,00CM (1"X12") | M | 0.13 | 12.04 | 0 | 1.5652
00453 | PREGO COM OU SEM CABECA, EM CAIXAS DE 50KG, OU QUANTIDADES E | KG | 0.016 | 18.29 | 0 | 0.2926
QUIVALENTES, Nº12X12 A 18X30
10910 | BARRA CHATA DE ACO 1.1/2"X3/8" | KG | 7.3996 | 9.27 | 20 | 82.3132
11275 | BARRA QUADRADA DE ACO, DE 1" | KG | 5.065 | 15.554 | 20 | 94.5372
20046 | MAO-DE-OBRA DE CARPINTEIRO DE FORMA DE CONCRETO, INCLUSIVE E | H | 0.564 | 23.16 | 3 | 13.4541
NCARGOS SOCIAIS DESONERADOS
20131 | MAO-DE-OBRA DE SERRALHEIRO DA CONSTRUCAO CIVIL, INCLUSIVE EN | H | 7.5 | 24.92 | 3 | 192.507
CARGOS SOCIAIS DESONERADOS
20132 | MAO-DE-OBRA DE SERVENTE DA CONSTRUCAO CIVIL, INCLUSIVE ENCAR | H | 7.5 | 16.75 | 3 | 129.3938
GOS SOCIAIS DESONERADOS
30201 | ARGAMASSA CIM., AREIA TRACO 1:3 C/RESINA | M3 | 0.03 | 698.8451 | 0 | 20.9654
30246 | CONCRETO FCK 15MPA | M3 | 0.008 | 374.6667 | 0 | 2.9973
30267 | LANCAMENTO CONC.S/ARM.1,0M3/H/HORIZ/VERT | M3 | 0.008 | 165.8617 | 0 | 1.3269
30406 | PINTURA INT./EXT., TINTA OLEO S/FERRO | M2 | 2.4 | 19.9614 | 0 | 47.9074
30916 | PINUS, PECA 2,5 X 10CM | M | 0.1 | 3.963 | 0 | 0.3963
14.002.0187-0 | GRADIL DE FERRO,ALTURA DE 1,20M,EM BARRAS VERTICAIS QUADRADA | M |  | 648.47
S DE 5/8" E ESPACADAS DE 12,50CM, SOLDADAS EM DUAS BARRAS,SU
PERIOR E INFERIOR DE 1.1/2"X1/4",MONTANTES A CADA 1,50M EM B
ARRAS DE 1.1/2"X3/8",INCLUSIVE PINTURA.FORNECIMENTO E COLOCA
CAO
01660 | PINTURA INT./EXT., TINTA OLEO S/FERRO | M2 | 2.4 | 21.8636 | 0 | 52.4726
01999 | MAO-DE-OBRA DE SERVENTE DA CONSTRUCAO CIVIL, INCLUSIVE ENCAR | H | 4.35 | 19.33 | 3 | 86.6081
GOS SOCIAIS
03457 | ARGAMASSA CIM., AREIA TRACO 1:3 C/RESINA | M3 | 0.03 | 728.0765 | 0 | 21.8423
06913 | MAO-DE-OBRA DE SERRALHEIRO DA CONSTRUCAOCIVIL, INCLUSIVE ENC | H | 4.35 | 28.76 | 3 | 128.8592
ARGOS SOCIAIS
10910 | BARRA CHATA DE ACO 1.1/2"X3/8" | KG | 2.73 | 9.27 | 20 | 30.3685
11276 | BARRA CHATA DE ACO, DE 1.1/2"X1/4" | KG | 4.17 | 9.93 | 20 | 49.6897
11277 | BARRA QUADRADA DE ACO, DE 5/8" | KG | 20.9 | 11.11 | 20 | 278.6388
14.002.0187-A | GRADIL DE FERRO,ALTURA DE 1,20M,EM BARRAS VERTICAIS QUADRADA | M |  | 614.27
S DE 5/8" E ESPACADAS DE 12,50CM, SOLDADAS EM DUAS BARRAS,SU
PERIOR E INFERIOR DE 1.1/2"X1/4",MONTANTES A CADA 1,50M EM B
ARRAS DE 1.1/2"X3/8",INCLUSIVE PINTURA.FORNECIMENTO E COLOCA
CAO
10910 | BARRA CHATA DE ACO 1.1/2"X3/8" | KG | 2.73 | 9.27 | 20 | 30.3685
11276 | BARRA CHATA DE ACO, DE 1.1/2"X1/4" | KG | 4.17 | 9.93 | 20 | 49.6897
11277 | BARRA QUADRADA DE ACO, DE 5/8" | KG | 20.9 | 11.11 | 20 | 278.6388
20131 | MAO-DE-OBRA DE SERRALHEIRO DA CONSTRUCAO CIVIL, INCLUSIVE EN | H | 4.35 | 24.92 | 3 | 111.6541
CARGOS SOCIAIS DESONERADOS
20132 | MAO-DE-OBRA DE SERVENTE DA CONSTRUCAO CIVIL, INCLUSIVE ENCAR | H | 4.35 | 16.75 | 3 | 75.0484
GOS SOCIAIS DESONERADOS
30201 | ARGAMASSA CIM., AREIA TRACO 1:3 C/RESINA | M3 | 0.03 | 698.8451 | 0 | 20.9654
30406 | PINTURA INT./EXT., TINTA OLEO S/FERRO | M2 | 2.4 | 19.9614 | 0 | 47.9074
14.002.0188-0 | GRADIL EM TUBO DE FERRO GALVANIZADO COM COSTURA DE 1.1/4",CO | M |  | 923.22
M ALTURA UTIL DE 2,00M,ESPACADOS DE 17CM DE CENTRO A CENTRO
E CHUMBADOS EM CINTA DE CONCRETO,EXCLUSIVE ESTA,BARRA CHATA
DE 1.1/2"X3/8",FIXADA NA EXTREMIDADE SUPERIOR DOS TUBOS E NO
ALINHAMENTO DOS TUBOS DE FERRO LISO DE 3/8",COM 10CM DE ALT
URA,INCLUSIVE PINTURA.FORNECIMENTO E COLOCACAO
00031 | ACO CA-25, ESTIRADO, PRECO DE REVENDEDOR, NO DIAMETRO DE 10, | KG | 2.02 | 9.7955 | 15 | 22.7549
0MM
00124 | ESMALTE SINTETICO ALQUIDICO ALTO BRILHO, BRILHANTE, ACETINAD | GL | 0.2 | 115.45 | 0 | 23.09
O OU FOSCO
01966 | MAO-DE-OBRA DE PINTOR, INCLUSIVE ENCARGOS SOCIAIS | H | 1.52 | 26.73 | 3 | 41.8485
01999 | MAO-DE-OBRA DE SERVENTE DA CONSTRUCAO CIVIL, INCLUSIVE ENCAR | H | 4 | 19.33 | 3 | 79.6396
GOS SOCIAIS
02845 | TUBO DE ACO GALVANIZADO, COM COSTURA, PESADO, NBR 5580, DN=1 | M | 12 | 41.5313 | 20 | 598.0507
.1/4"
06021 | FUNDO ANTICORROSIVO DE SECAGEM RAPIDA LARANJA | GL | 0.12 | 63.73 | 0 | 7.6476
06913 | MAO-DE-OBRA DE SERRALHEIRO DA CONSTRUCAOCIVIL, INCLUSIVE ENC | H | 4 | 28.76 | 3 | 118.4912
ARGOS SOCIAIS
10910 | BARRA CHATA DE ACO 1.1/2"X3/8" | KG | 2.85 | 9.27 | 20 | 31.7034
14.002.0188-A | GRADIL EM TUBO DE FERRO GALVANIZADO COM COSTURA DE 1.1/4",CO | M |  | 891.18
M ALTURA UTIL DE 2,00M,ESPACADOS DE 17CM DE CENTRO A CENTRO
E CHUMBADOS EM CINTA DE CONCRETO,EXCLUSIVE ESTA,BARRA CHATA
DE 1.1/2"X3/8",FIXADA NA EXTREMIDADE SUPERIOR DOS TUBOS E NO
ALINHAMENTO DOS TUBOS DE FERRO LISO DE 3/8",COM 10CM DE ALT
URA,INCLUSIVE PINTURA.FORNECIMENTO E COLOCACAO
00031 | ACO CA-25, ESTIRADO, PRECO DE REVENDEDOR, NO DIAMETRO DE 10, | KG | 2.02 | 9.7955 | 15 | 22.7549
0MM
00124 | ESMALTE SINTETICO ALQUIDICO ALTO BRILHO, BRILHANTE, ACETINAD | GL | 0.2 | 115.45 | 0 | 23.09
O OU FOSCO
02845 | TUBO DE ACO GALVANIZADO, COM COSTURA, PESADO, NBR 5580, DN=1 | M | 12 | 41.5313 | 20 | 598.0507
.1/4"
06021 | FUNDO ANTICORROSIVO DE SECAGEM RAPIDA LARANJA | GL | 0.12 | 63.73 | 0 | 7.6476
10910 | BARRA CHATA DE ACO 1.1/2"X3/8" | KG | 2.85 | 9.27 | 20 | 31.7034
20118 | MAO-DE-OBRA DE PINTOR, INCLUSIVE ENCARGOS SOCIAIS DESONERADO | H | 1.52 | 23.16 | 3 | 36.2593
S
20131 | MAO-DE-OBRA DE SERRALHEIRO DA CONSTRUCAO CIVIL, INCLUSIVE EN | H | 4 | 24.92 | 3 | 102.6704
CARGOS SOCIAIS DESONERADOS
20132 | MAO-DE-OBRA DE SERVENTE DA CONSTRUCAO CIVIL, INCLUSIVE ENCAR | H | 4 | 16.75 | 3 | 69.01
GOS SOCIAIS DESONERADOS
14.002.0189-0 | GRADIL EM TUBO DE FERRO GALVANIZADO COM COSTURA DE 2.1/2",CO | M |  | 903.23
M ALTURA UTIL DE 3,30M,ESPACADOS DE 13CM,CHUMBADOS EM CINTA
DE CONCRETO (EXCLUSIVE ESTA),SENDO O CONJUNTO TERMINADO NA P
ARTE SUPERIOR POR BARRA CHATA DE 3"X1/4" E PONTALETES DE PRO
TECAO DE FERRO COM DIAMETRO DE 1/2" E 10CM DE COMPRIMENTO,ES
PACADOS DE 19CM.FORNECIMENTO E COLOCACAO
00196 | TUBO DE ACO GALVANIZADO, COM COSTURA, PESADO, NBR 5580, DN=2 | M | 6 | 102.52 | 20 | 738.144
.1/2"
01999 | MAO-DE-OBRA DE SERVENTE DA CONSTRUCAO CIVIL, INCLUSIVE ENCAR | H | 1.5 | 19.33 | 3 | 29.8649
GOS SOCIAIS
03050 | BARRA ACO CA-50,DIAM.DE 8 A 12,5MM | KG | 5.1 | 7.8984 | 15 | 46.3241
03053 | CORTE ACO CA-50B DIAM.ENTRE 8MM A 12,5MM | KG | 5.1 | 4.9813 | 15 | 29.2153
06913 | MAO-DE-OBRA DE SERRALHEIRO DA CONSTRUCAOCIVIL, INCLUSIVE ENC | H | 1.5 | 28.76 | 3 | 44.4342
ARGOS SOCIAIS
10908 | BARRA CHATA ACO ASTM 588, DE 3"X1/4" | KG | 1.5 | 8.4731 | 20 | 15.2516
14.002.0189-A | GRADIL EM TUBO DE FERRO GALVANIZADO COM COSTURA DE 2.1/2",CO | M |  | 889.41
M ALTURA UTIL DE 3,30M,ESPACADOS DE 13CM,CHUMBADOS EM CINTA
DE CONCRETO (EXCLUSIVE ESTA),SENDO O CONJUNTO TERMINADO NA P
ARTE SUPERIOR POR BARRA CHATA DE 3"X1/4" E PONTALETES DE PRO
TECAO DE FERRO COM DIAMETRO DE 1/2" E 10CM DE COMPRIMENTO,ES
PACADOS DE 19CM.FORNECIMENTO E COLOCACAO
00196 | TUBO DE ACO GALVANIZADO, COM COSTURA, PESADO, NBR 5580, DN=2 | M | 6 | 102.52 | 20 | 738.144
.1/2"
10908 | BARRA CHATA ACO ASTM 588, DE 3"X1/4" | KG | 1.5 | 8.4731 | 20 | 15.2516
20131 | MAO-DE-OBRA DE SERRALHEIRO DA CONSTRUCAO CIVIL, INCLUSIVE EN | H | 1.5 | 24.92 | 3 | 38.5014
CARGOS SOCIAIS DESONERADOS
20132 | MAO-DE-OBRA DE SERVENTE DA CONSTRUCAO CIVIL, INCLUSIVE ENCAR | H | 1.5 | 16.75 | 3 | 25.8788
GOS SOCIAIS DESONERADOS
30302 | BARRA ACO CA-50,DIAM.DE 8 A 12,5MM | KG | 5.1 | 7.8984 | 15 | 46.3241
30309 | CORTE ACO CA-50B DIAM.ENTRE 8MM A 12,5MM | KG | 5.1 | 4.3162 | 15 | 25.3145
14.002.0191-0 | GRADIL DE FERRO EM MODULOS DE 1,13M DE COMPRIMENTO COM ALTUR | UN |  | 660.11
A DE 1,00M,TENDO 9 BARRAS QUADRADAS DE 3/8" ESPACADOS DE 12C
M EIXO A EIXO,MONTANTES EM BARRA CHATAS DE 2"X3/4" E 2 BARRA
S HORIZONTAIS DE 3"X3/8" DISTANCIADAS DE 95CM,CHUMBADOS SOBR
E O BLOCO DE CONCRETO (EXCLUSIVE ESTE),INCLUSIVE PINTURA.FOR
NECIMENTO E COLOCACAO
01660 | PINTURA INT./EXT., TINTA OLEO S/FERRO | M2 | 2.71 | 21.8636 | 0 | 59.2504
01999 | MAO-DE-OBRA DE SERVENTE DA CONSTRUCAO CIVIL, INCLUSIVE ENCAR | H | 3.1 | 19.33 | 3 | 61.7207
GOS SOCIAIS
06913 | MAO-DE-OBRA DE SERRALHEIRO DA CONSTRUCAOCIVIL, INCLUSIVE ENC | H | 3.1 | 28.76 | 3 | 91.8307
ARGOS SOCIAIS
11279 | BARRA CHATA DE ACO, DE 2"X3/4" | KG | 9.79 | 14.1026 | 20 | 165.6773
11280 | BARRA CHATA DE ACO, DE 3"X3/8" | KG | 13.63 | 10.3201 | 20 | 168.7956
11281 | BARRA QUADRADA DE ACO, DE 3/8" | KG | 8.96 | 10.4953 | 20 | 112.8455
14.002.0191-A | GRADIL DE FERRO EM MODULOS DE 1,13M DE COMPRIMENTO COM ALTUR | UN |  | 634.46
A DE 1,00M,TENDO 9 BARRAS QUADRADAS DE 3/8" ESPACADOS DE 12C
M EIXO A EIXO,MONTANTES EM BARRA CHATAS DE 2"X3/4" E 2 BARRA
S HORIZONTAIS DE 3"X3/8" DISTANCIADAS DE 95CM,CHUMBADOS SOBR
E O BLOCO DE CONCRETO (EXCLUSIVE ESTE),INCLUSIVE PINTURA.FOR
NECIMENTO E COLOCACAO
11279 | BARRA CHATA DE ACO, DE 2"X3/4" | KG | 9.79 | 14.1026 | 20 | 165.6773
11280 | BARRA CHATA DE ACO, DE 3"X3/8" | KG | 13.63 | 10.3201 | 20 | 168.7956
11281 | BARRA QUADRADA DE ACO, DE 3/8" | KG | 8.96 | 10.4953 | 20 | 112.8455
20131 | MAO-DE-OBRA DE SERRALHEIRO DA CONSTRUCAO CIVIL, INCLUSIVE EN | H | 3.1 | 24.92 | 3 | 79.5696
CARGOS SOCIAIS DESONERADOS
20132 | MAO-DE-OBRA DE SERVENTE DA CONSTRUCAO CIVIL, INCLUSIVE ENCAR | H | 3.1 | 16.75 | 3 | 53.4828
GOS SOCIAIS DESONERADOS
30406 | PINTURA INT./EXT., TINTA OLEO S/FERRO | M2 | 2.71 | 19.9614 | 0 | 54.0954
14.002.0192-0 | GRADIL DE FERRO EM MODULOS DE 2,24M DE COMPRIMENTO COM ALTUR | UN |  | 1138.19
A DE 1,20M, TENDO 14 FERROS REDONDOS DE 1/2" ESPACADOS 14CM
EIXO A EIXO,MONTANTES DUPLOS DE BARRAS CHATAS 1.1/2"X1/2" E
2 BARRAS HORIZONTAIS DE 1.1/2"X3/8" DISTANCIADAS DE 85CM,CHU
MBADOS SOBRE MURETA,CORDAO OU BLOCO DE CONCRETO,EXCLUSIVE ES
TES,INCLUSIVE PINTURA.FORNECIMENTO E COLOCACAO
00018 | ACO CA-50, ESTIRADO, PRECO DE REVENDEDOR, NO DIAMETRO DE 12, | KG | 13 | 8.5504 | 15 | 127.8285
5MM
01660 | PINTURA INT./EXT., TINTA OLEO S/FERRO | M2 | 6.3 | 21.8636 | 0 | 137.7407
01999 | MAO-DE-OBRA DE SERVENTE DA CONSTRUCAO CIVIL, INCLUSIVE ENCAR | H | 12 | 19.33 | 3 | 238.9188
GOS SOCIAIS
06913 | MAO-DE-OBRA DE SERRALHEIRO DA CONSTRUCAOCIVIL, INCLUSIVE ENC | H | 12 | 28.76 | 3 | 355.4736
ARGOS SOCIAIS
10910 | BARRA CHATA DE ACO 1.1/2"X3/8" | KG | 12.75 | 9.27 | 20 | 141.831
11282 | BARRA CHATA DE ACO, DE 1.1/2"X1/2" | KG | 11.39 | 9.98 | 20 | 136.4066
14.002.0192-A | GRADIL DE FERRO EM MODULOS DE 2,24M DE COMPRIMENTO COM ALTUR | UN |  | 1046.86
A DE 1,20M, TENDO 14 FERROS REDONDOS DE 1/2" ESPACADOS 14CM
EIXO A EIXO,MONTANTES DUPLOS DE BARRAS CHATAS 1.1/2"X1/2" E
2 BARRAS HORIZONTAIS DE 1.1/2"X3/8" DISTANCIADAS DE 85CM,CHU
MBADOS SOBRE MURETA,CORDAO OU BLOCO DE CONCRETO,EXCLUSIVE ES
TES,INCLUSIVE PINTURA.FORNECIMENTO E COLOCACAO
00018 | ACO CA-50, ESTIRADO, PRECO DE REVENDEDOR, NO DIAMETRO DE 12, | KG | 13 | 8.5504 | 15 | 127.8285
5MM
10910 | BARRA CHATA DE ACO 1.1/2"X3/8" | KG | 12.75 | 9.27 | 20 | 141.831
11282 | BARRA CHATA DE ACO, DE 1.1/2"X1/2" | KG | 11.39 | 9.98 | 20 | 136.4066
20131 | MAO-DE-OBRA DE SERRALHEIRO DA CONSTRUCAO CIVIL, INCLUSIVE EN | H | 12 | 24.92 | 3 | 308.0112
CARGOS SOCIAIS DESONERADOS
20132 | MAO-DE-OBRA DE SERVENTE DA CONSTRUCAO CIVIL, INCLUSIVE ENCAR | H | 12 | 16.75 | 3 | 207.03
GOS SOCIAIS DESONERADOS
30406 | PINTURA INT./EXT., TINTA OLEO S/FERRO | M2 | 6.3 | 19.9614 | 0 | 125.7568
14.002.0193-0 | GRADIL DE FERRO EM MODULOS DE 2,80M DE LARGURA COM ALTURA DE | UN |  | 4069.71
1,50M,14 BARRAS VERTICAIS DE 1.1/4" EQUIDISTANTES,2 BARRAS
CHATAS HORIZONTAIS DE 2.1/2"X5/8",ESTAS SOLDADAS NO MONTANTE
,EXCLUSIVE ESTE,EM CADA BARRA VERTICAL SERA COLOCADA 1 PONTA
DE LANCA E 4 ANUETOS,INCLUSIVE PINTURA.FORNECIMENTO E COLOC
ACAO
00124 | ESMALTE SINTETICO ALQUIDICO ALTO BRILHO, BRILHANTE, ACETINAD | GL | 0.525 | 115.45 | 0 | 60.6113
O OU FOSCO
01966 | MAO-DE-OBRA DE PINTOR, INCLUSIVE ENCARGOS SOCIAIS | H | 3.99 | 26.73 | 3 | 109.8523
01999 | MAO-DE-OBRA DE SERVENTE DA CONSTRUCAO CIVIL, INCLUSIVE ENCAR | H | 12 | 19.33 | 3 | 238.9188
GOS SOCIAIS
06021 | FUNDO ANTICORROSIVO DE SECAGEM RAPIDA LARANJA | GL | 0.315 | 63.73 | 0 | 20.075
06913 | MAO-DE-OBRA DE SERRALHEIRO DA CONSTRUCAOCIVIL, INCLUSIVE ENC | H | 12 | 28.76 | 3 | 355.4736
ARGOS SOCIAIS
10956 | BARRA REDONDA DE ACO, DE 1.1/4" | KG | 130.41 | 8.47 | 20 | 1325.4872
11283 | ANUETO DE FERRO FUNDIDO, DE 1.1/4" | UN | 56 | 20.4277 | 0 | 1143.9512
11284 | BARRA CHATA DE ACO, DE 2.1/2"X5/8" | KG | 44.3 | 13.6785 | 20 | 727.1491
11286 | PONTA DE LANCA FERRO FUNDIDO, COM MEDIDAS DE APROXIMADAMENTE | UN | 14 | 6.3 | 0 | 88.2
12CM DE ALTURA E DIAMETRO DE 22MM
14.002.0193-A | GRADIL DE FERRO EM MODULOS DE 2,80M DE LARGURA COM ALTURA DE | UN |  | 3975.69
1,50M,14 BARRAS VERTICAIS DE 1.1/4" EQUIDISTANTES,2 BARRAS
CHATAS HORIZONTAIS DE 2.1/2"X5/8",ESTAS SOLDADAS NO MONTANTE
,EXCLUSIVE ESTE,EM CADA BARRA VERTICAL SERA COLOCADA 1 PONTA
DE LANCA E 4 ANUETOS,INCLUSIVE PINTURA.FORNECIMENTO E COLOC
ACAO
00124 | ESMALTE SINTETICO ALQUIDICO ALTO BRILHO, BRILHANTE, ACETINAD | GL | 0.525 | 115.45 | 0 | 60.6113
O OU FOSCO
06021 | FUNDO ANTICORROSIVO DE SECAGEM RAPIDA LARANJA | GL | 0.315 | 63.73 | 0 | 20.075
10956 | BARRA REDONDA DE ACO, DE 1.1/4" | KG | 130.41 | 8.47 | 20 | 1325.4872
11283 | ANUETO DE FERRO FUNDIDO, DE 1.1/4" | UN | 56 | 20.4277 | 0 | 1143.9512
11284 | BARRA CHATA DE ACO, DE 2.1/2"X5/8" | KG | 44.3 | 13.6785 | 20 | 727.1491
11286 | PONTA DE LANCA FERRO FUNDIDO, COM MEDIDAS DE APROXIMADAMENTE | UN | 14 | 6.3 | 0 | 88.2
12CM DE ALTURA E DIAMETRO DE 22MM
20118 | MAO-DE-OBRA DE PINTOR, INCLUSIVE ENCARGOS SOCIAIS DESONERADO | H | 3.99 | 23.16 | 3 | 95.1807
S
20131 | MAO-DE-OBRA DE SERRALHEIRO DA CONSTRUCAO CIVIL, INCLUSIVE EN | H | 12 | 24.92 | 3 | 308.0112
CARGOS SOCIAIS DESONERADOS
20132 | MAO-DE-OBRA DE SERVENTE DA CONSTRUCAO CIVIL, INCLUSIVE ENCAR | H | 12 | 16.75 | 3 | 207.03
GOS SOCIAIS DESONERADOS
14.002.0194-0 | GRADIL DE FERRO EM MODULOS 2,44M DE LARGURA COM ALTURA 2,32M | UN |  | 2468.81
,15 BARRAS VERTICAIS 3/4" EQUIDISTANTES,UM MONTANTE DE FERRO
GALVANIZADO 3" E BARRAS CHATAS HORIZONTAIS 1.1/2"X1/2",EM C
ADA BARRA VERTICAL 3/4" SERA COLOCADA 1 LANCA E ANUETOS E SO
BRE O MONTANTE UMA PINHA,ESTE MONTANTE SERA CHUMBADO EM CINT
A DE CONCRETO (EXCL.ESTA),INCLUSIVE PINTURA.FORN.E COLOCACAO
00020 | ACO CA-50, ESTIRADO, PRECO DE REVENDEDOR, NO DIAMETRO DE 20, | KG | 56.32 | 8.712 | 15 | 564.2588
0MM
00124 | ESMALTE SINTETICO ALQUIDICO ALTO BRILHO, BRILHANTE, ACETINAD | GL | 0.566 | 115.45 | 0 | 65.3447
O OU FOSCO
00197 | TUBO DE ACO GALVANIZADO, COM COSTURA, PESADO, NBR 5580, DN=3 | M | 2.75 | 117.78 | 20 | 388.674
"
01966 | MAO-DE-OBRA DE PINTOR, INCLUSIVE ENCARGOS SOCIAIS | H | 4.3 | 26.73 | 3 | 118.3872
01999 | MAO-DE-OBRA DE SERVENTE DA CONSTRUCAO CIVIL, INCLUSIVE ENCAR | H | 11.6 | 19.33 | 3 | 230.9548
GOS SOCIAIS
06021 | FUNDO ANTICORROSIVO DE SECAGEM RAPIDA LARANJA | GL | 0.34 | 63.73 | 0 | 21.6682
06913 | MAO-DE-OBRA DE SERRALHEIRO DA CONSTRUCAOCIVIL, INCLUSIVE ENC | H | 11.6 | 28.76 | 3 | 343.6245
ARGOS SOCIAIS
11263 | ANUETO DE FERRO FUNDIDO, DE 3/4" | UN | 30 | 8.51 | 0 | 255.3
11265 | PINHA DE FERRO FUNDIDO, DE 34CM | UN | 1 | 59.04 | 0 | 59.04
11266 | PONTA DE LANCA DE FERRO FUNDIDO, COM MEDIDAS DE APROXIMADAME | UN | 15 | 6.3 | 0 | 94.5
NTE 22CM DE ALTURA E DIAMETRO DE 20MM
11282 | BARRA CHATA DE ACO, DE 1.1/2"X1/2" | KG | 27.31 | 9.98 | 20 | 327.0646
14.002.0194-A | GRADIL DE FERRO EM MODULOS 2,44M DE LARGURA COM ALTURA 2,32M | UN |  | 2376.29
,15 BARRAS VERTICAIS 3/4" EQUIDISTANTES,UM MONTANTE DE FERRO
GALVANIZADO 3" E BARRAS CHATAS HORIZONTAIS 1.1/2"X1/2",EM C
ADA BARRA VERTICAL 3/4" SERA COLOCADA 1 LANCA E ANUETOS E SO
BRE O MONTANTE UMA PINHA,ESTE MONTANTE SERA CHUMBADO EM CINT
A DE CONCRETO (EXCL.ESTA),INCLUSIVE PINTURA.FORN.E COLOCACAO
00020 | ACO CA-50, ESTIRADO, PRECO DE REVENDEDOR, NO DIAMETRO DE 20, | KG | 56.32 | 8.712 | 15 | 564.2588
0MM
00124 | ESMALTE SINTETICO ALQUIDICO ALTO BRILHO, BRILHANTE, ACETINAD | GL | 0.566 | 115.45 | 0 | 65.3447
O OU FOSCO
00197 | TUBO DE ACO GALVANIZADO, COM COSTURA, PESADO, NBR 5580, DN=3 | M | 2.75 | 117.78 | 20 | 388.674
"
06021 | FUNDO ANTICORROSIVO DE SECAGEM RAPIDA LARANJA | GL | 0.34 | 63.73 | 0 | 21.6682
11263 | ANUETO DE FERRO FUNDIDO, DE 3/4" | UN | 30 | 8.51 | 0 | 255.3
11265 | PINHA DE FERRO FUNDIDO, DE 34CM | UN | 1 | 59.04 | 0 | 59.04
11266 | PONTA DE LANCA DE FERRO FUNDIDO, COM MEDIDAS DE APROXIMADAME | UN | 15 | 6.3 | 0 | 94.5
NTE 22CM DE ALTURA E DIAMETRO DE 20MM
11282 | BARRA CHATA DE ACO, DE 1.1/2"X1/2" | KG | 27.31 | 9.98 | 20 | 327.0646
20118 | MAO-DE-OBRA DE PINTOR, INCLUSIVE ENCARGOS SOCIAIS DESONERADO | H | 4.3 | 23.16 | 3 | 102.5756
S
20131 | MAO-DE-OBRA DE SERRALHEIRO DA CONSTRUCAO CIVIL, INCLUSIVE EN | H | 11.6 | 24.92 | 3 | 297.7442
CARGOS SOCIAIS DESONERADOS
20132 | MAO-DE-OBRA DE SERVENTE DA CONSTRUCAO CIVIL, INCLUSIVE ENCAR | H | 11.6 | 16.75 | 3 | 200.129
GOS SOCIAIS DESONERADOS
14.002.0195-0 | GRADIL DE FERRO EM MODULO DE 2,10M DE COMPRIMENTO COM ALTURA | UN |  | 1926.95
DE 2,60M,BARRA REDONDA DE 5/8",BARRA CHATA DE 1.1/2"X1/4",T
UBO DE FERRO GALVANIZADO DE 3",INCLUSIVE PINTURA.FORNECIMENT
O E COLOCACAO
00019 | ACO CA-50, ESTIRADO, PRECO DE REVENDEDOR, NO DIAMETRO DE 16, | KG | 60.76 | 8.712 | 15 | 608.7423
0MM
00197 | TUBO DE ACO GALVANIZADO, COM COSTURA, PESADO, NBR 5580, DN=3 | M | 3 | 117.78 | 20 | 424.008
"
01660 | PINTURA INT./EXT., TINTA OLEO S/FERRO | M2 | 10.92 | 21.8636 | 0 | 238.7505
01999 | MAO-DE-OBRA DE SERVENTE DA CONSTRUCAO CIVIL, INCLUSIVE ENCAR | H | 9 | 19.33 | 3 | 179.1891
GOS SOCIAIS
02056 | CARGA E DESC. MAN. DE MAT. | T | 0.11 | 108.8412 | 0 | 11.9725
06913 | MAO-DE-OBRA DE SERRALHEIRO DA CONSTRUCAOCIVIL, INCLUSIVE ENC | H | 9 | 28.76 | 3 | 266.6052
ARGOS SOCIAIS
11276 | BARRA CHATA DE ACO, DE 1.1/2"X1/4" | KG | 16.59 | 9.93 | 20 | 197.6864
14.002.0195-A | GRADIL DE FERRO EM MODULO DE 2,10M DE COMPRIMENTO COM ALTURA | UN |  | 1845.49
DE 2,60M,BARRA REDONDA DE 5/8",BARRA CHATA DE 1.1/2"X1/4",T
UBO DE FERRO GALVANIZADO DE 3",INCLUSIVE PINTURA.FORNECIMENT
O E COLOCACAO
00019 | ACO CA-50, ESTIRADO, PRECO DE REVENDEDOR, NO DIAMETRO DE 16, | KG | 60.76 | 8.712 | 15 | 608.7423
0MM
00197 | TUBO DE ACO GALVANIZADO, COM COSTURA, PESADO, NBR 5580, DN=3 | M | 3 | 117.78 | 20 | 424.008
"
11276 | BARRA CHATA DE ACO, DE 1.1/2"X1/4" | KG | 16.59 | 9.93 | 20 | 197.6864
20131 | MAO-DE-OBRA DE SERRALHEIRO DA CONSTRUCAO CIVIL, INCLUSIVE EN | H | 9 | 24.92 | 3 | 231.0084
CARGOS SOCIAIS DESONERADOS
20132 | MAO-DE-OBRA DE SERVENTE DA CONSTRUCAO CIVIL, INCLUSIVE ENCAR | H | 9 | 16.75 | 3 | 155.2725
GOS SOCIAIS DESONERADOS
30065 | CARGA E DESC. MAN. DE MAT. | T | 0.11 | 98.1772 | 0 | 10.7995
30406 | PINTURA INT./EXT., TINTA OLEO S/FERRO | M2 | 10.92 | 19.9614 | 0 | 217.9785
14.002.0196-0 | GRADIL DE FERRO EM MODULOS DE 2,44M DE LARGURA COM ALTURA DE | UN |  | 2848.2
2,72M,15 BARRAS VERTICAIS DE 3/4" EQUIDISTANTES,UM MONTANTE
DE FERRO GALVANIZADO DE 3" E BARRAS CHATAS HORIZONTAIS DE(1
.1/2"X1/2"), EM CADA BARRA VERTICAL DE 3/4" SERA COLOCADA 1
LANCA E ANUETOS E SOBRE MONTANTE UMA PINHA,INCLUSIVE PINTURA
.FORNECIMENTO E COLOCACAO
00020 | ACO CA-50, ESTIRADO, PRECO DE REVENDEDOR, NO DIAMETRO DE 20, | KG | 84.48 | 8.712 | 15 | 846.3882
0MM
00124 | ESMALTE SINTETICO ALQUIDICO ALTO BRILHO, BRILHANTE, ACETINAD | GL | 0.66 | 115.45 | 0 | 76.197
O OU FOSCO
00197 | TUBO DE ACO GALVANIZADO, COM COSTURA, PESADO, NBR 5580, DN=3 | M | 3.05 | 117.78 | 20 | 431.0748
"
01966 | MAO-DE-OBRA DE PINTOR, INCLUSIVE ENCARGOS SOCIAIS | H | 5.04 | 26.73 | 3 | 138.7608
01999 | MAO-DE-OBRA DE SERVENTE DA CONSTRUCAO CIVIL, INCLUSIVE ENCAR | H | 12 | 19.33 | 3 | 238.9188
GOS SOCIAIS
06021 | FUNDO ANTICORROSIVO DE SECAGEM RAPIDA LARANJA | GL | 0.4 | 63.73 | 0 | 25.492
06913 | MAO-DE-OBRA DE SERRALHEIRO DA CONSTRUCAOCIVIL, INCLUSIVE ENC | H | 12 | 28.76 | 3 | 355.4736
ARGOS SOCIAIS
11263 | ANUETO DE FERRO FUNDIDO, DE 3/4" | UN | 30 | 8.51 | 0 | 255.3
11265 | PINHA DE FERRO FUNDIDO, DE 34CM | UN | 1 | 59.04 | 0 | 59.04
11266 | PONTA DE LANCA DE FERRO FUNDIDO, COM MEDIDAS DE APROXIMADAME | UN | 15 | 6.3 | 0 | 94.5
NTE 22CM DE ALTURA E DIAMETRO DE 20MM
11282 | BARRA CHATA DE ACO, DE 1.1/2"X1/2" | KG | 27.31 | 9.98 | 20 | 327.0646
14.002.0196-A | GRADIL DE FERRO EM MODULOS DE 2,44M DE LARGURA COM ALTURA DE | UN |  | 2750.32
2,72M,15 BARRAS VERTICAIS DE 3/4" EQUIDISTANTES,UM MONTANTE
DE FERRO GALVANIZADO DE 3" E BARRAS CHATAS HORIZONTAIS DE(1
.1/2"X1/2"), EM CADA BARRA VERTICAL DE 3/4" SERA COLOCADA 1
LANCA E ANUETOS E SOBRE MONTANTE UMA PINHA,INCLUSIVE PINTURA
.FORNECIMENTO E COLOCACAO
00020 | ACO CA-50, ESTIRADO, PRECO DE REVENDEDOR, NO DIAMETRO DE 20, | KG | 84.48 | 8.712 | 15 | 846.3882
0MM
00124 | ESMALTE SINTETICO ALQUIDICO ALTO BRILHO, BRILHANTE, ACETINAD | GL | 0.66 | 115.45 | 0 | 76.197
O OU FOSCO
00197 | TUBO DE ACO GALVANIZADO, COM COSTURA, PESADO, NBR 5580, DN=3 | M | 3.05 | 117.78 | 20 | 431.0748
"
06021 | FUNDO ANTICORROSIVO DE SECAGEM RAPIDA LARANJA | GL | 0.4 | 63.73 | 0 | 25.492
11263 | ANUETO DE FERRO FUNDIDO, DE 3/4" | UN | 30 | 8.51 | 0 | 255.3
11265 | PINHA DE FERRO FUNDIDO, DE 34CM | UN | 1 | 59.04 | 0 | 59.04
11266 | PONTA DE LANCA DE FERRO FUNDIDO, COM MEDIDAS DE APROXIMADAME | UN | 15 | 6.3 | 0 | 94.5
NTE 22CM DE ALTURA E DIAMETRO DE 20MM
11282 | BARRA CHATA DE ACO, DE 1.1/2"X1/2" | KG | 27.31 | 9.98 | 20 | 327.0646
20118 | MAO-DE-OBRA DE PINTOR, INCLUSIVE ENCARGOS SOCIAIS DESONERADO | H | 5.04 | 23.16 | 3 | 120.2282
S
20131 | MAO-DE-OBRA DE SERRALHEIRO DA CONSTRUCAO CIVIL, INCLUSIVE EN | H | 12 | 24.92 | 3 | 308.0112
CARGOS SOCIAIS DESONERADOS
20132 | MAO-DE-OBRA DE SERVENTE DA CONSTRUCAO CIVIL, INCLUSIVE ENCAR | H | 12 | 16.75 | 3 | 207.03
GOS SOCIAIS DESONERADOS
14.002.0198-0 | GRADIL TUBULAR EM MODULOS DE 3,35M DE LARGURA COM ALTURA DE | M |  | 557.04
2,00M,EM TELA DE CHAPA DE METAL EXPANDIDO,MALHA LOSANGULAR D
E 150X56MM,EMOLDURADA POR TUBOS DE FERRO GALVANIZADOS DE 1.1
/2",FIXADO EM ESTRUTURAS DE CONCRETO (EXCLUSIVE ESTAS),ATRAV
ES DE 16 PARAFUSOS GALVANIZADOS.FORNECIMENTO E COLOCACAO
00172 | TUBO DE ACO GALVANIZADO, COM COSTURA, PESADO, NBR 5580, DN=1 | M | 3.3 | 56.14 | 20 | 222.3144
.1/2"
01999 | MAO-DE-OBRA DE SERVENTE DA CONSTRUCAO CIVIL, INCLUSIVE ENCAR | H | 1.5 | 19.33 | 3 | 29.8649
GOS SOCIAIS
06913 | MAO-DE-OBRA DE SERRALHEIRO DA CONSTRUCAOCIVIL, INCLUSIVE ENC | H | 1.5 | 28.76 | 3 | 44.4342
ARGOS SOCIAIS
07857 | CHAPA EXPANDIDA EM ACO CARBONO, GALVANIZADO, MALHA LOSANGULA | M2 | 2 | 88.48 | 0 | 176.96
R, DE (68X150)MM, COM ESPESSURA DE 4,70MM
11796 | CHUMBADOR ACO GALVANIZADO, 5/8"X2"X1/2" | UN | 4.77 | 17.5 | 0 | 83.475
14.002.0198-A | GRADIL TUBULAR EM MODULOS DE 3,35M DE LARGURA COM ALTURA DE | M |  | 547.12
2,00M,EM TELA DE CHAPA DE METAL EXPANDIDO,MALHA LOSANGULAR D
E 150X56MM,EMOLDURADA POR TUBOS DE FERRO GALVANIZADOS DE 1.1
/2",FIXADO EM ESTRUTURAS DE CONCRETO (EXCLUSIVE ESTAS),ATRAV
ES DE 16 PARAFUSOS GALVANIZADOS.FORNECIMENTO E COLOCACAO
00172 | TUBO DE ACO GALVANIZADO, COM COSTURA, PESADO, NBR 5580, DN=1 | M | 3.3 | 56.14 | 20 | 222.3144
.1/2"
07857 | CHAPA EXPANDIDA EM ACO CARBONO, GALVANIZADO, MALHA LOSANGULA | M2 | 2 | 88.48 | 0 | 176.96
R, DE (68X150)MM, COM ESPESSURA DE 4,70MM
11796 | CHUMBADOR ACO GALVANIZADO, 5/8"X2"X1/2" | UN | 4.77 | 17.5 | 0 | 83.475
20131 | MAO-DE-OBRA DE SERRALHEIRO DA CONSTRUCAO CIVIL, INCLUSIVE EN | H | 1.5 | 24.92 | 3 | 38.5014
CARGOS SOCIAIS DESONERADOS
20132 | MAO-DE-OBRA DE SERVENTE DA CONSTRUCAO CIVIL, INCLUSIVE ENCAR | H | 1.5 | 16.75 | 3 | 25.8788
GOS SOCIAIS DESONERADOS
14.002.0199-0 | GRADIL ELETROFUNDIDO TIPO ORSOMETAL,NA MALHA 65X132MM E BARR | M2 |  | 373.89
A PORTANTE 25X2MM,FIO 5,MONTANTES 2120X76X8MM,PARAFUSOS,PINT
URA ELETROSTATICA NAS CORES VERDE OU CINZA,INCLUSIVE MONTAGE
M
01999 | MAO-DE-OBRA DE SERVENTE DA CONSTRUCAO CIVIL, INCLUSIVE ENCAR | H | 3.35 | 19.33 | 3 | 66.6982
GOS SOCIAIS
06913 | MAO-DE-OBRA DE SERRALHEIRO DA CONSTRUCAOCIVIL, INCLUSIVE ENC | H | 3.35 | 28.76 | 3 | 99.2364
ARGOS SOCIAIS
11293 | GRADIL ELETROFUNDIDO, MALHA (65X132)MM, PINTURA ELETROSTATIC | M2 | 1 | 207.96 | 0 | 207.96
A VERDE OU CINZA
14.002.0199-A | GRADIL ELETROFUNDIDO TIPO ORSOMETAL,NA MALHA 65X132MM E BARR | M2 |  | 351.74
A PORTANTE 25X2MM,FIO 5,MONTANTES 2120X76X8MM,PARAFUSOS,PINT
URA ELETROSTATICA NAS CORES VERDE OU CINZA,INCLUSIVE MONTAGE
M
11293 | GRADIL ELETROFUNDIDO, MALHA (65X132)MM, PINTURA ELETROSTATIC | M2 | 1 | 207.96 | 0 | 207.96
A VERDE OU CINZA
20131 | MAO-DE-OBRA DE SERRALHEIRO DA CONSTRUCAO CIVIL, INCLUSIVE EN | H | 3.35 | 24.92 | 3 | 85.9865
CARGOS SOCIAIS DESONERADOS
20132 | MAO-DE-OBRA DE SERVENTE DA CONSTRUCAO CIVIL, INCLUSIVE ENCAR | H | 3.35 | 16.75 | 3 | 57.7959
GOS SOCIAIS DESONERADOS
14.002.0200-0 | GRADIL METALICO,EXECUTADO PAINEL ACO GALVANIZADO,SOLDADO(GRA | M2 |  | 135.4
MATURA MINIMA 40G/M2),MALHA RETANGULAR 200X50MM E FIO ACO DI
AMETRO MINIMO 4,3MM,FIXADOS PERMANENTEMENTE EM MONTANTE ACO
GALVANIZADO 60X40MM(GRAMATURA MINIMA 275G/M2),ENGASTADOS BAS
E CONCRETO,EXCL.ESTA,PINTURA ELETROSTATICA,ESP.MINIMA 100 MI
CRAS (PAINEL E MONTANTE),CORES VERDE OU BRANCA.FORN.E COLOC.
01999 | MAO-DE-OBRA DE SERVENTE DA CONSTRUCAO CIVIL, INCLUSIVE ENCAR | H | 0.02 | 19.33 | 3 | 0.3982
GOS SOCIAIS
06913 | MAO-DE-OBRA DE SERRALHEIRO DA CONSTRUCAOCIVIL, INCLUSIVE ENC | H | 0.0615 | 28.76 | 3 | 1.8218
ARGOS SOCIAIS
11294 | GRADIL, METALICO EM ACO GALVANIZADO, DIMENSOES (2,50X2,03)M, | UN | 0.1966 | 462.85 | 0 | 90.9963
PINTURA STANDARD
14747 | MONTANTE PARA GRADIL METALICO, PINTURA STANDARD, SECAO (60X4 | UN | 0.2033 | 187.54 | 0 | 38.1269
0)MM, ALTURA UTIL DE2,00M, BASE ENGASTADA
14754 | CONJUNTO FIXADOR PARA GRADIL METALICO | UN | 1.0166 | 4 | 0 | 4.0664
14.002.0200-A | GRADIL METALICO,EXECUTADO PAINEL ACO GALVANIZADO,SOLDADO(GRA | M2 |  | 135.11
MATURA MINIMA 40G/M2),MALHA RETANGULAR 200X50MM E FIO ACO DI
AMETRO MINIMO 4,3MM,FIXADOS PERMANENTEMENTE EM MONTANTE ACO
GALVANIZADO 60X40MM(GRAMATURA MINIMA 275G/M2),ENGASTADOS BAS
E CONCRETO,EXCL.ESTA,PINTURA ELETROSTATICA,ESP.MINIMA 100 MI
CRAS (PAINEL E MONTANTE),CORES VERDE OU BRANCA.FORN.E COLOC.
11294 | GRADIL, METALICO EM ACO GALVANIZADO, DIMENSOES (2,50X2,03)M, | UN | 0.1966 | 462.85 | 0 | 90.9963
PINTURA STANDARD
14747 | MONTANTE PARA GRADIL METALICO, PINTURA STANDARD, SECAO (60X4 | UN | 0.2033 | 187.54 | 0 | 38.1269
0)MM, ALTURA UTIL DE2,00M, BASE ENGASTADA
14754 | CONJUNTO FIXADOR PARA GRADIL METALICO | UN | 1.0166 | 4 | 0 | 4.0664
20131 | MAO-DE-OBRA DE SERRALHEIRO DA CONSTRUCAO CIVIL, INCLUSIVE EN | H | 0.0615 | 24.92 | 3 | 1.5786
CARGOS SOCIAIS DESONERADOS
20132 | MAO-DE-OBRA DE SERVENTE DA CONSTRUCAO CIVIL, INCLUSIVE ENCAR | H | 0.02 | 16.75 | 3 | 0.3451
GOS SOCIAIS DESONERADOS
14.002.0201-0 | GRADIL METALICO,EXECUTADO PAINEL ACO GALVANIZADO,SOLDADO(GRA | M2 |  | 147.75
MATURA MINIMA 40G/M2),MALHA RETANGULAR 200X50MM E FIO ACO DI
AMETRO MINIMO 4,3MM,FIXADOS PERMANENTEMENTE EM MONTANTE ACO
GALVANIZADO 60X40MM(GRAMATURA MINIMA 275G/M2),APARAFUSADOS B
ASE CONCRETO,EXCL.ESTA,PINTURA ELETROSTATICA,ESP.MINIMA 100
MICRAS(PAINEL E MONTANTE),CORES VERDE OU BRANCA.FORN.COLOC.
01999 | MAO-DE-OBRA DE SERVENTE DA CONSTRUCAO CIVIL, INCLUSIVE ENCAR | H | 0.0708 | 19.33 | 3 | 1.4096
GOS SOCIAIS
06913 | MAO-DE-OBRA DE SERRALHEIRO DA CONSTRUCAOCIVIL, INCLUSIVE ENC | H | 0.1123 | 28.76 | 3 | 3.3266
ARGOS SOCIAIS
11294 | GRADIL, METALICO EM ACO GALVANIZADO, DIMENSOES (2,50X2,03)M, | UN | 0.1966 | 462.85 | 0 | 90.9963
PINTURA STANDARD
11295 | MONTANTE PARA GRADIL METALICO, PINTURA STANDARD, SECAO (60X4 | UN | 0.2033 | 217.9 | 0 | 44.2991
0)MM, ALTURA UTIL DE 2,00M, BASE APARAFUSADA
14751 | CHUMBADOR MECANICO EM ACO GALVANIZADO, 3/8 , COM PARAFUSO E | UN | 0.8133 | 4.5 | 0 | 3.6599
ARRUELA
14754 | CONJUNTO FIXADOR PARA GRADIL METALICO | UN | 1.0166 | 4 | 0 | 4.0664
14.002.0201-A | GRADIL METALICO,EXECUTADO PAINEL ACO GALVANIZADO,SOLDADO(GRA | M2 |  | 147.12
MATURA MINIMA 40G/M2),MALHA RETANGULAR 200X50MM E FIO ACO DI
AMETRO MINIMO 4,3MM,FIXADOS PERMANENTEMENTE EM MONTANTE ACO
GALVANIZADO 60X40MM(GRAMATURA MINIMA 275G/M2),APARAFUSADOS B
ASE CONCRETO,EXCL.ESTA,PINTURA ELETROSTATICA,ESP.MINIMA 100
MICRAS(PAINEL E MONTANTE),CORES VERDE OU BRANCA.FORN.COLOC.
11294 | GRADIL, METALICO EM ACO GALVANIZADO, DIMENSOES (2,50X2,03)M, | UN | 0.1966 | 462.85 | 0 | 90.9963
PINTURA STANDARD
11295 | MONTANTE PARA GRADIL METALICO, PINTURA STANDARD, SECAO (60X4 | UN | 0.2033 | 217.9 | 0 | 44.2991
0)MM, ALTURA UTIL DE 2,00M, BASE APARAFUSADA
14751 | CHUMBADOR MECANICO EM ACO GALVANIZADO, 3/8 , COM PARAFUSO E | UN | 0.8133 | 4.5 | 0 | 3.6599
ARRUELA
14754 | CONJUNTO FIXADOR PARA GRADIL METALICO | UN | 1.0166 | 4 | 0 | 4.0664
20131 | MAO-DE-OBRA DE SERRALHEIRO DA CONSTRUCAO CIVIL, INCLUSIVE EN | H | 0.1123 | 24.92 | 3 | 2.8825
CARGOS SOCIAIS DESONERADOS
20132 | MAO-DE-OBRA DE SERVENTE DA CONSTRUCAO CIVIL, INCLUSIVE ENCAR | H | 0.0708 | 16.75 | 3 | 1.2215
GOS SOCIAIS DESONERADOS
14.002.0202-0 | GRADIL METALICO,RESISTENTE A AMBIENTES AGRESSIVOS,EXECUTADO | M2 |  | 185.02
PAINEL ACO GALV.SOLDADO(GRAMATURA MINIMA 40G/M2),MALHA RETAN
GULAR 200X50MM E FIO ACO DIAM.MINIMO 4,3MM,FIXADOS PERMANENT
EMENTE MONTANTE ACO GALV.60X40MM(GRAMATURA MINIMA 275G/M2),E
NGASTADOS BASE CONCRETO,EXCL.ESTA,PINT.NAVAL,ESP.MINIMA 300
MICRAS (PAINEL E MONTANTE),VERDE/BRANCA.FORN.E COLOC.
01999 | MAO-DE-OBRA DE SERVENTE DA CONSTRUCAO CIVIL, INCLUSIVE ENCAR | H | 0.02 | 19.33 | 3 | 0.3982
GOS SOCIAIS
06913 | MAO-DE-OBRA DE SERRALHEIRO DA CONSTRUCAOCIVIL, INCLUSIVE ENC | H | 0.0615 | 28.76 | 3 | 1.8218
ARGOS SOCIAIS
14749 | MONTANTE PARA GRADIL METALICO, PINTURA NAVAL, SECAO (60X40)M | UN | 0.2033 | 219.23 | 0 | 44.5695
M, ALTURA UTIL DE 2,00M, BASE ENGASTADA
14750 | GRADIL METALICO EM ACO GALVANIZADO, DIMENSOES (2,50X2,04)M, | UN | 0.1966 | 682.47 | 0 | 134.1736
PINTURA NAVAL
14754 | CONJUNTO FIXADOR PARA GRADIL METALICO | UN | 1.0166 | 4 | 0 | 4.0664
14.002.0202-A | GRADIL METALICO,RESISTENTE A AMBIENTES AGRESSIVOS,EXECUTADO | M2 |  | 184.73
PAINEL ACO GALV.SOLDADO(GRAMATURA MINIMA 40G/M2),MALHA RETAN
GULAR 200X50MM E FIO ACO DIAM.MINIMO 4,3MM,FIXADOS PERMANENT
EMENTE MONTANTE ACO GALV.60X40MM(GRAMATURA MINIMA 275G/M2),E
NGASTADOS BASE CONCRETO,EXCL.ESTA,PINT.NAVAL,ESP.MINIMA 300
MICRAS (PAINEL E MONTANTE),VERDE/BRANCA.FORN.E COLOC.
14749 | MONTANTE PARA GRADIL METALICO, PINTURA NAVAL, SECAO (60X40)M | UN | 0.2033 | 219.23 | 0 | 44.5695
M, ALTURA UTIL DE 2,00M, BASE ENGASTADA
14750 | GRADIL METALICO EM ACO GALVANIZADO, DIMENSOES (2,50X2,04)M, | UN | 0.1966 | 682.47 | 0 | 134.1736
PINTURA NAVAL
14754 | CONJUNTO FIXADOR PARA GRADIL METALICO | UN | 1.0166 | 4 | 0 | 4.0664
20131 | MAO-DE-OBRA DE SERRALHEIRO DA CONSTRUCAO CIVIL, INCLUSIVE EN | H | 0.0615 | 24.92 | 3 | 1.5786
CARGOS SOCIAIS DESONERADOS
20132 | MAO-DE-OBRA DE SERVENTE DA CONSTRUCAO CIVIL, INCLUSIVE ENCAR | H | 0.02 | 16.75 | 3 | 0.3451
GOS SOCIAIS DESONERADOS
14.002.0203-0 | GRADIL METALICO,RESISTENTE A AMBIENTES AGRESSIVOS,EXECUTADO | M2 |  | 194.09
PAINEL ACO GALV.SOLDADO(GRAMATURA MINIMA 40G/M2),MALHA RETA
NGULAR 200X50MM FIO ACO DIAM.MINIMO 4,3MM,FIXADOS PERMANENTE
MENTE MONTANTE ACO GALV.60X40MM(GRAMATURA MINIMA 275G/M2),AP
ARAFUSADOS BASE CONCRETO,EXCL.ESTA,PINT.NAVAL,ESP.MINIMA 300
MICRAS(PAINEL E MONTANTE),VERDE/BRANCA.FORN.COLOC.
01999 | MAO-DE-OBRA DE SERVENTE DA CONSTRUCAO CIVIL, INCLUSIVE ENCAR | H | 0.0708 | 19.33 | 3 | 1.4096
GOS SOCIAIS
06913 | MAO-DE-OBRA DE SERRALHEIRO DA CONSTRUCAOCIVIL, INCLUSIVE ENC | H | 0.1123 | 28.76 | 3 | 3.3266
ARGOS SOCIAIS
14748 | MONTANTE PARA GRADIL METALICO, PINTURA NAVAL, SECAO (60X40)M | UN | 0.2033 | 233.45 | 0 | 47.4604
M, ALTURA UTIL DE 2,00M, BASE APARAFUSADA
14750 | GRADIL METALICO EM ACO GALVANIZADO, DIMENSOES (2,50X2,04)M, | UN | 0.1966 | 682.47 | 0 | 134.1736
PINTURA NAVAL
14751 | CHUMBADOR MECANICO EM ACO GALVANIZADO, 3/8 , COM PARAFUSO E | UN | 0.8133 | 4.5 | 0 | 3.6599
ARRUELA
14754 | CONJUNTO FIXADOR PARA GRADIL METALICO | UN | 1.0166 | 4 | 0 | 4.0664
14.002.0203-A | GRADIL METALICO,RESISTENTE A AMBIENTES AGRESSIVOS,EXECUTADO | M2 |  | 193.46
PAINEL ACO GALV.SOLDADO(GRAMATURA MINIMA 40G/M2),MALHA RETA
NGULAR 200X50MM FIO ACO DIAM.MINIMO 4,3MM,FIXADOS PERMANENTE
MENTE MONTANTE ACO GALV.60X40MM(GRAMATURA MINIMA 275G/M2),AP
ARAFUSADOS BASE CONCRETO,EXCL.ESTA,PINT.NAVAL,ESP.MINIMA 300
MICRAS(PAINEL E MONTANTE),VERDE/BRANCA.FORN.COLOC.
14748 | MONTANTE PARA GRADIL METALICO, PINTURA NAVAL, SECAO (60X40)M | UN | 0.2033 | 233.45 | 0 | 47.4604
M, ALTURA UTIL DE 2,00M, BASE APARAFUSADA
14750 | GRADIL METALICO EM ACO GALVANIZADO, DIMENSOES (2,50X2,04)M, | UN | 0.1966 | 682.47 | 0 | 134.1736
PINTURA NAVAL
14751 | CHUMBADOR MECANICO EM ACO GALVANIZADO, 3/8 , COM PARAFUSO E | UN | 0.8133 | 4.5 | 0 | 3.6599
ARRUELA
14754 | CONJUNTO FIXADOR PARA GRADIL METALICO | UN | 1.0166 | 4 | 0 | 4.0664
20131 | MAO-DE-OBRA DE SERRALHEIRO DA CONSTRUCAO CIVIL, INCLUSIVE EN | H | 0.1123 | 24.92 | 3 | 2.8825
CARGOS SOCIAIS DESONERADOS
20132 | MAO-DE-OBRA DE SERVENTE DA CONSTRUCAO CIVIL, INCLUSIVE ENCAR | H | 0.0708 | 16.75 | 3 | 1.2215
GOS SOCIAIS DESONERADOS
14.002.0205-0 | GUARDA-CORPO DE FERRO EM LANCES DE 3,00 A 4,00M E 1,00M DE A | M |  | 1026.41
LTURA,COM 4 MONTANTES DE BARRAS DE 2"X3/4",CHUMBADOS NO CONC
RETO,CORRIMAO EM 2 BARRAS SOBREPOSTAS DE 3"X1/2" E 2"X3/8",D
UAS TRAVESSAS HORIZONTAIS EM BARRAS DE 1.1/4"X3/8",SOLDADAS
NOS MONTANTES,UMA DISTANTE 0,34M DO PISO E A OUTRA A 0,33M D
ESTA E DO CORRIMAO.FORNECIMENTO E COLOCACAO
00011 | CANTONEIRA DE ACO DOCE, P/SERRALHERIA, PRECO DE REVENDEDOR, | KG | 40 | 10.1455 | 15 | 466.693
DE 5/8"X1/8" ATE 1.1/2"X1/8"
01999 | MAO-DE-OBRA DE SERVENTE DA CONSTRUCAO CIVIL, INCLUSIVE ENCAR | H | 11.3 | 19.33 | 3 | 224.9819
GOS SOCIAIS
06913 | MAO-DE-OBRA DE SERRALHEIRO DA CONSTRUCAOCIVIL, INCLUSIVE ENC | H | 11.3 | 28.76 | 3 | 334.7376
ARGOS SOCIAIS
14.002.0205-A | GUARDA-CORPO DE FERRO EM LANCES DE 3,00 A 4,00M E 1,00M DE A | M |  | 951.69
LTURA,COM 4 MONTANTES DE BARRAS DE 2"X3/4",CHUMBADOS NO CONC
RETO,CORRIMAO EM 2 BARRAS SOBREPOSTAS DE 3"X1/2" E 2"X3/8",D
UAS TRAVESSAS HORIZONTAIS EM BARRAS DE 1.1/4"X3/8",SOLDADAS
NOS MONTANTES,UMA DISTANTE 0,34M DO PISO E A OUTRA A 0,33M D
ESTA E DO CORRIMAO.FORNECIMENTO E COLOCACAO
00011 | CANTONEIRA DE ACO DOCE, P/SERRALHERIA, PRECO DE REVENDEDOR, | KG | 40 | 10.1455 | 15 | 466.693
DE 5/8"X1/8" ATE 1.1/2"X1/8"
20131 | MAO-DE-OBRA DE SERRALHEIRO DA CONSTRUCAO CIVIL, INCLUSIVE EN | H | 11.3 | 24.92 | 3 | 290.0439
CARGOS SOCIAIS DESONERADOS
20132 | MAO-DE-OBRA DE SERVENTE DA CONSTRUCAO CIVIL, INCLUSIVE ENCAR | H | 11.3 | 16.75 | 3 | 194.9533
GOS SOCIAIS DESONERADOS
14.002.0206-0 | GUARDA-CORPO DE FERRO EM LANCES DE 3,00 A 4,00M E 1,00M DE A | M |  | 1245.45
LTURA,COM 4 MONTANTES DE BARRAS DE 2"X3/4",CHUMBADOS NO CONC
RETO (EXCLUSIVE ESTE),CORRIMAO EM DUAS BARRAS SUPERPOSTAS DE
3"X1/2" E 2"X3/8",BARRAS VERTICAIS DE 1/2"X1/2" ESPACADAS D
E 6CM,SOLDADAS NO CORRIMAO E NA BARRA INFERIOR,ESTA DE 2"X1/
2",A 10CM DO PISO.FORNECIMENTO E COLOCACAO
00011 | CANTONEIRA DE ACO DOCE, P/SERRALHERIA, PRECO DE REVENDEDOR, | KG | 35 | 10.1455 | 15 | 408.3564
DE 5/8"X1/8" ATE 1.1/2"X1/8"
01999 | MAO-DE-OBRA DE SERVENTE DA CONSTRUCAO CIVIL, INCLUSIVE ENCAR | H | 16.9 | 19.33 | 3 | 336.4773
GOS SOCIAIS
06913 | MAO-DE-OBRA DE SERRALHEIRO DA CONSTRUCAOCIVIL, INCLUSIVE ENC | H | 16.9 | 28.76 | 3 | 500.6253
ARGOS SOCIAIS
14.002.0206-A | GUARDA-CORPO DE FERRO EM LANCES DE 3,00 A 4,00M E 1,00M DE A | M |  | 1133.7
LTURA,COM 4 MONTANTES DE BARRAS DE 2"X3/4",CHUMBADOS NO CONC
RETO (EXCLUSIVE ESTE),CORRIMAO EM DUAS BARRAS SUPERPOSTAS DE
3"X1/2" E 2"X3/8",BARRAS VERTICAIS DE 1/2"X1/2" ESPACADAS D
E 6CM,SOLDADAS NO CORRIMAO E NA BARRA INFERIOR,ESTA DE 2"X1/
2",A 10CM DO PISO.FORNECIMENTO E COLOCACAO
00011 | CANTONEIRA DE ACO DOCE, P/SERRALHERIA, PRECO DE REVENDEDOR, | KG | 35 | 10.1455 | 15 | 408.3564
DE 5/8"X1/8" ATE 1.1/2"X1/8"
20131 | MAO-DE-OBRA DE SERRALHEIRO DA CONSTRUCAO CIVIL, INCLUSIVE EN | H | 16.9 | 24.92 | 3 | 433.7824
CARGOS SOCIAIS DESONERADOS
20132 | MAO-DE-OBRA DE SERVENTE DA CONSTRUCAO CIVIL, INCLUSIVE ENCAR | H | 16.9 | 16.75 | 3 | 291.5673
GOS SOCIAIS DESONERADOS
14.002.0207-1 | GUARDA-CORPO METALICO COM 1,00M DE ALTURA,EM MODULOS DE 1,88 | M |  | 1046.79
M COM MONTANTES EM CHAPA DE ACO USI-SAC 350, CHUMBADO NO CON
CRETO (EXCLUSIVE ESTE),ATRAVES DE CHUMBADORES DE ACO INOXIDA
VEL,INTERLIGADOS POR DOIS TUBOS HORIZONTAIS SUPERIORES COM D
IAMETRO DE 2.1/2" E DOIS TUBOS HORIZONTAIS INFERIORES C/DIAM
ETRO DE 1" EM ACO GALVANIZADO,INCL.PINTURA.FORN. E COLOCACAO
00124 | ESMALTE SINTETICO ALQUIDICO ALTO BRILHO, BRILHANTE, ACETINAD | GL | 0.1 | 115.45 | 0 | 11.545
O OU FOSCO
00170 | TUBO DE ACO GALVANIZADO, COM COSTURA, PESADO, NBR 5580, DN=1 | M | 2 | 34.86 | 20 | 83.664
"
00196 | TUBO DE ACO GALVANIZADO, COM COSTURA, PESADO, NBR 5580, DN=2 | M | 2 | 102.52 | 20 | 246.048
.1/2"
01966 | MAO-DE-OBRA DE PINTOR, INCLUSIVE ENCARGOS SOCIAIS | H | 0.5 | 26.73 | 3 | 13.766
01999 | MAO-DE-OBRA DE SERVENTE DA CONSTRUCAO CIVIL, INCLUSIVE ENCAR | H | 6 | 19.33 | 3 | 119.4594
GOS SOCIAIS
06913 | MAO-DE-OBRA DE SERRALHEIRO DA CONSTRUCAOCIVIL, INCLUSIVE ENC | H | 6 | 28.76 | 3 | 177.7368
ARGOS SOCIAIS
11104 | CHAPA DE ACO USI-SAC 350, COM ESPESSURA DE 1/2"A | KG | 15.4 | 19.3594 | 15 | 342.855
11753 | CHUMBADOR DE ACO INOXIDAVEL 304, TIPO TEC BOLT-TBM 12.100, C | UN | 4.26 | 12.14 | 0 | 51.7164
OM COMPRIMENTO DE 96MM, DIAMETRO DE 1/2"
14.002.0207-B | GUARDA-CORPO METALICO COM 1,00M DE ALTURA,EM MODULOS DE 1,88 | M |  | 1005.27
M COM MONTANTES EM CHAPA DE ACO USI-SAC 350, CHUMBADO NO CON
CRETO (EXCLUSIVE ESTE),ATRAVES DE CHUMBADORES DE ACO INOXIDA
VEL,INTERLIGADOS POR DOIS TUBOS HORIZONTAIS SUPERIORES COM D
IAMETRO DE 2.1/2" E DOIS TUBOS HORIZONTAIS INFERIORES C/DIAM
ETRO DE 1" EM ACO GALVANIZADO,INCL.PINTURA.FORN. E COLOCACAO
00124 | ESMALTE SINTETICO ALQUIDICO ALTO BRILHO, BRILHANTE, ACETINAD | GL | 0.1 | 115.45 | 0 | 11.545
O OU FOSCO
00170 | TUBO DE ACO GALVANIZADO, COM COSTURA, PESADO, NBR 5580, DN=1 | M | 2 | 34.86 | 20 | 83.664
"
00196 | TUBO DE ACO GALVANIZADO, COM COSTURA, PESADO, NBR 5580, DN=2 | M | 2 | 102.52 | 20 | 246.048
.1/2"
11104 | CHAPA DE ACO USI-SAC 350, COM ESPESSURA DE 1/2"A | KG | 15.4 | 19.3594 | 15 | 342.855
11753 | CHUMBADOR DE ACO INOXIDAVEL 304, TIPO TEC BOLT-TBM 12.100, C | UN | 4.26 | 12.14 | 0 | 51.7164
OM COMPRIMENTO DE 96MM, DIAMETRO DE 1/2"
20118 | MAO-DE-OBRA DE PINTOR, INCLUSIVE ENCARGOS SOCIAIS DESONERADO | H | 0.5 | 23.16 | 3 | 11.9274
S
20131 | MAO-DE-OBRA DE SERRALHEIRO DA CONSTRUCAO CIVIL, INCLUSIVE EN | H | 6 | 24.92 | 3 | 154.0056
CARGOS SOCIAIS DESONERADOS
20132 | MAO-DE-OBRA DE SERVENTE DA CONSTRUCAO CIVIL, INCLUSIVE ENCAR | H | 6 | 16.75 | 3 | 103.515
GOS SOCIAIS DESONERADOS
14.002.0208-0 | GUARDA-CORPO DE FERRO GALVANIZADO,COM MODULO DE 2,20M DE COM | M |  | 422.53
PRIMENTO,COM DOIS TUBOS DE 2" NA HORIZONTAL,PILARETES DE CON
CRETO COM SECAO 20X20CM E 1,00M DE ALTURA,INCLUSIVE TODOS OS
MATERIAIS E PINTURA.FORNECIMENTO E COLOCACAO
00004 | ARAME RECOZIDO Nº 18 | KG | 0.036 | 12.1943 | 0 | 0.439
00013 | ACO CA-60, ESTIRADO, PRECO DE REVENDEDOR, NO DIAMETRO DE 04, | KG | 0.85 | 11.17 | 0 | 9.4945
2MM
00014 | ACO CA-60, ESTIRADO, PRECO DE REVENDEDOR, NO DIAMETRO DE 05, | KG | 0.85 | 11.9703 | 0 | 10.1748
0MM
00124 | ESMALTE SINTETICO ALQUIDICO ALTO BRILHO, BRILHANTE, ACETINAD | GL | 0.027 | 115.45 | 0 | 3.1172
O OU FOSCO
00173 | TUBO DE ACO GALVANIZADO, COM COSTURA, PESADO, NBR 5580, DN=2 | M | 2 | 73.27 | 10 | 161.194
"
00294 | TINTA A OLEO BRILHANTE, P/USO GERAL, EM INTERIORES E EXTERIO | GL | 0.033 | 78.83 | 0 | 2.6014
RES
01635 | CONCRETO FCK 15MPA | M3 | 0.04 | 374.6667 | 0 | 14.9867
01747 | PREPARO CONCR. BETON. 320L; 1,00M3/H | M3 | 0.04 | 130.8147 | 0 | 5.2326
01766 | LANCAMENTO CONC.S/ARM.1,0M3/H,HORIZ/VERT | M3 | 0.04 | 105.408 | 0 | 4.2163
01966 | MAO-DE-OBRA DE PINTOR, INCLUSIVE ENCARGOS SOCIAIS | H | 0.42 | 26.73 | 3 | 11.5634
01968 | MAO-DE-OBRA DE PEDREIRO, INCLUSIVE ENCARGOS SOCIAIS | H | 0.6 | 26.73 | 3 | 16.5191
01998 | MAO-DE-OBRA DE ARMADOR DE CONCRETO ARMADO, INCLUSIVE ENCARGO | H | 0.36 | 26.73 | 3 | 9.9115
S SOCIAIS
01999 | MAO-DE-OBRA DE SERVENTE DA CONSTRUCAO CIVIL, INCLUSIVE ENCAR | H | 2 | 19.33 | 3 | 39.8198
GOS SOCIAIS
03379 | FORMAS MADEIRA PARAM. PLANOS, 2 VEZES | M2 | 0.8 | 74.538 | 0 | 59.6304
05844 | ACO CA-50, ESTIRADO, PRECO DE REVENDEDOR, NO DIAMETRO DE 06, | KG | 1.58 | 9.1099 | 0 | 14.3936
3MM
06913 | MAO-DE-OBRA DE SERRALHEIRO DA CONSTRUCAOCIVIL, INCLUSIVE ENC | H | 2 | 28.76 | 3 | 59.2456
ARGOS SOCIAIS
14.002.0208-A | GUARDA-CORPO DE FERRO GALVANIZADO,COM MODULO DE 2,20M DE COM | M |  | 397.4
PRIMENTO,COM DOIS TUBOS DE 2" NA HORIZONTAL,PILARETES DE CON
CRETO COM SECAO 20X20CM E 1,00M DE ALTURA,INCLUSIVE TODOS OS
MATERIAIS E PINTURA.FORNECIMENTO E COLOCACAO
00004 | ARAME RECOZIDO Nº 18 | KG | 0.036 | 12.1943 | 0 | 0.439
00013 | ACO CA-60, ESTIRADO, PRECO DE REVENDEDOR, NO DIAMETRO DE 04, | KG | 0.85 | 11.17 | 0 | 9.4945
2MM
00014 | ACO CA-60, ESTIRADO, PRECO DE REVENDEDOR, NO DIAMETRO DE 05, | KG | 0.85 | 11.9703 | 0 | 10.1748
0MM
00124 | ESMALTE SINTETICO ALQUIDICO ALTO BRILHO, BRILHANTE, ACETINAD | GL | 0.027 | 115.45 | 0 | 3.1172
O OU FOSCO
00173 | TUBO DE ACO GALVANIZADO, COM COSTURA, PESADO, NBR 5580, DN=2 | M | 2 | 73.27 | 10 | 161.194
"
00294 | TINTA A OLEO BRILHANTE, P/USO GERAL, EM INTERIORES E EXTERIO | GL | 0.033 | 78.83 | 0 | 2.6014
RES
05844 | ACO CA-50, ESTIRADO, PRECO DE REVENDEDOR, NO DIAMETRO DE 06, | KG | 1.58 | 9.1099 | 0 | 14.3936
3MM
20015 | MAO-DE-OBRA DE ARMADOR DE CONCRETO ARMADO, INCLUSIVE ENCARGO | H | 0.36 | 23.16 | 3 | 8.5877
S SOCIAIS DESONERADOS
20115 | MAO-DE-OBRA DE PEDREIRO, INCLUSIVE ENCARGOS SOCIAIS DESONERA | H | 0.6 | 23.16 | 3 | 14.3129
DOS
20118 | MAO-DE-OBRA DE PINTOR, INCLUSIVE ENCARGOS SOCIAIS DESONERADO | H | 0.42 | 23.16 | 3 | 10.019
S
20131 | MAO-DE-OBRA DE SERRALHEIRO DA CONSTRUCAO CIVIL, INCLUSIVE EN | H | 2 | 24.92 | 3 | 51.3352
CARGOS SOCIAIS DESONERADOS
20132 | MAO-DE-OBRA DE SERVENTE DA CONSTRUCAO CIVIL, INCLUSIVE ENCAR | H | 2 | 16.75 | 3 | 34.505
GOS SOCIAIS DESONERADOS
30246 | CONCRETO FCK 15MPA | M3 | 0.04 | 374.6667 | 0 | 14.9867
30256 | PREPARO CONCR. BETON. 320L; 1,00M3/H | M3 | 0.04 | 114.8703 | 0 | 4.5948
30272 | LANCAMENTO CONC.S/ARM.1,0M3/H,HORIZ/VERT | M3 | 0.04 | 91.4103 | 0 | 3.6564
30281 | FORMAS MADEIRA PARAM. PLANOS, 2 VEZES | M2 | 0.8 | 67.4883 | 0 | 53.9906
14.002.0209-0 | GUARDA-CORPO DE FERRO GALVANIZADO,COM MODULO DE 2,00M DE COM | M |  | 501.6
PRIMENTO,COM UM TUBO DE 3" E DOIS DE 1.1/4" NA HORIZONTAL,PI
LARETES DE CONCRETO COM SECAO QUADRADA DE 20CM E 1,05M DE AL
TURA,INCLUSIVE TODOS OS MATERIAIS E PINTURA.FORNECIMENTO E C
OLOCACAO
00004 | ARAME RECOZIDO Nº 18 | KG | 0.0225 | 12.1943 | 0 | 0.2744
00017 | ACO CA-50, ESTIRADO, PRECO DE REVENDEDOR, NO DIAMETRO DE 10, | KG | 1.875 | 8.0884 | 0 | 15.1658
0MM
00124 | ESMALTE SINTETICO ALQUIDICO ALTO BRILHO, BRILHANTE, ACETINAD | GL | 0.043 | 115.45 | 0 | 4.9644
O OU FOSCO
00197 | TUBO DE ACO GALVANIZADO, COM COSTURA, PESADO, NBR 5580, DN=3 | M | 1 | 117.78 | 10 | 129.558
"
01635 | CONCRETO FCK 15MPA | M3 | 0.042 | 374.6667 | 0 | 15.736
01747 | PREPARO CONCR. BETON. 320L; 1,00M3/H | M3 | 0.042 | 130.8147 | 0 | 5.4942
01766 | LANCAMENTO CONC.S/ARM.1,0M3/H,HORIZ/VERT | M3 | 0.042 | 105.408 | 0 | 4.4271
01966 | MAO-DE-OBRA DE PINTOR, INCLUSIVE ENCARGOS SOCIAIS | H | 0.66 | 26.73 | 3 | 18.1711
01968 | MAO-DE-OBRA DE PEDREIRO, INCLUSIVE ENCARGOS SOCIAIS | H | 0.7 | 26.73 | 3 | 19.2723
01998 | MAO-DE-OBRA DE ARMADOR DE CONCRETO ARMADO, INCLUSIVE ENCARGO | H | 0.41 | 26.73 | 3 | 11.2881
S SOCIAIS
01999 | MAO-DE-OBRA DE SERVENTE DA CONSTRUCAO CIVIL, INCLUSIVE ENCAR | H | 2.2 | 19.33 | 3 | 43.8018
GOS SOCIAIS
02845 | TUBO DE ACO GALVANIZADO, COM COSTURA, PESADO, NBR 5580, DN=1 | M | 2 | 41.5313 | 10 | 91.3689
.1/4"
03379 | FORMAS MADEIRA PARAM. PLANOS, 2 VEZES | M2 | 0.84 | 74.538 | 0 | 62.6119
05844 | ACO CA-50, ESTIRADO, PRECO DE REVENDEDOR, NO DIAMETRO DE 06, | KG | 1.57 | 9.1099 | 0 | 14.3025
3MM
06913 | MAO-DE-OBRA DE SERRALHEIRO DA CONSTRUCAOCIVIL, INCLUSIVE ENC | H | 2.2 | 28.76 | 3 | 65.1702
ARGOS SOCIAIS
14.002.0209-A | GUARDA-CORPO DE FERRO GALVANIZADO,COM MODULO DE 2,00M DE COM | M |  | 473.37
PRIMENTO,COM UM TUBO DE 3" E DOIS DE 1.1/4" NA HORIZONTAL,PI
LARETES DE CONCRETO COM SECAO QUADRADA DE 20CM E 1,05M DE AL
TURA,INCLUSIVE TODOS OS MATERIAIS E PINTURA.FORNECIMENTO E C
OLOCACAO
00004 | ARAME RECOZIDO Nº 18 | KG | 0.0225 | 12.1943 | 0 | 0.2744
00017 | ACO CA-50, ESTIRADO, PRECO DE REVENDEDOR, NO DIAMETRO DE 10, | KG | 1.875 | 8.0884 | 0 | 15.1658
0MM
00124 | ESMALTE SINTETICO ALQUIDICO ALTO BRILHO, BRILHANTE, ACETINAD | GL | 0.043 | 115.45 | 0 | 4.9644
O OU FOSCO
00197 | TUBO DE ACO GALVANIZADO, COM COSTURA, PESADO, NBR 5580, DN=3 | M | 1 | 117.78 | 10 | 129.558
"
02845 | TUBO DE ACO GALVANIZADO, COM COSTURA, PESADO, NBR 5580, DN=1 | M | 2 | 41.5313 | 10 | 91.3689
.1/4"
05844 | ACO CA-50, ESTIRADO, PRECO DE REVENDEDOR, NO DIAMETRO DE 06, | KG | 1.57 | 9.1099 | 0 | 14.3025
3MM
20015 | MAO-DE-OBRA DE ARMADOR DE CONCRETO ARMADO, INCLUSIVE ENCARGO | H | 0.41 | 23.16 | 3 | 9.7805
S SOCIAIS DESONERADOS
20115 | MAO-DE-OBRA DE PEDREIRO, INCLUSIVE ENCARGOS SOCIAIS DESONERA | H | 0.7 | 23.16 | 3 | 16.6984
DOS
20118 | MAO-DE-OBRA DE PINTOR, INCLUSIVE ENCARGOS SOCIAIS DESONERADO | H | 0.66 | 23.16 | 3 | 15.7442
S
20131 | MAO-DE-OBRA DE SERRALHEIRO DA CONSTRUCAO CIVIL, INCLUSIVE EN | H | 2.2 | 24.92 | 3 | 56.4687
CARGOS SOCIAIS DESONERADOS
20132 | MAO-DE-OBRA DE SERVENTE DA CONSTRUCAO CIVIL, INCLUSIVE ENCAR | H | 2.2 | 16.75 | 3 | 37.9555
GOS SOCIAIS DESONERADOS
30246 | CONCRETO FCK 15MPA | M3 | 0.042 | 374.6667 | 0 | 15.736
30256 | PREPARO CONCR. BETON. 320L; 1,00M3/H | M3 | 0.042 | 114.8703 | 0 | 4.8246
30272 | LANCAMENTO CONC.S/ARM.1,0M3/H,HORIZ/VERT | M3 | 0.042 | 91.4103 | 0 | 3.8392
30281 | FORMAS MADEIRA PARAM. PLANOS, 2 VEZES | M2 | 0.84 | 67.4883 | 0 | 56.6902
14.002.0210-0 | GUARDA-CORPO DE TUBO DE FERRO GALVANIZADO COM DOIS MONTANTES | UN |  | 566.81
EM TUBO DE 1",UMA TRAVESSA SUPERIOR EM TUBO DE 2" E DUAS TR
AVESSAS INFERIORES EM TUBO DE 1",EM MODULOS DE 2,20M DE COMP
RIMENTO E 1,00M DE ALTURA,INCLUSIVE PINTURA.FORNECIMENTO E C
OLOCACAO
00124 | ESMALTE SINTETICO ALQUIDICO ALTO BRILHO, BRILHANTE, ACETINAD | GL | 0.057 | 115.45 | 0 | 6.5807
O OU FOSCO
00170 | TUBO DE ACO GALVANIZADO, COM COSTURA, PESADO, NBR 5580, DN=1 | M | 6.4 | 34.86 | 20 | 267.7248
"
00173 | TUBO DE ACO GALVANIZADO, COM COSTURA, PESADO, NBR 5580, DN=2 | M | 2.2 | 73.27 | 20 | 193.4328
"
01966 | MAO-DE-OBRA DE PINTOR, INCLUSIVE ENCARGOS SOCIAIS | H | 0.9 | 26.73 | 3 | 24.7787
01999 | MAO-DE-OBRA DE SERVENTE DA CONSTRUCAO CIVIL, INCLUSIVE ENCAR | H | 1.5 | 19.33 | 3 | 29.8649
GOS SOCIAIS
06913 | MAO-DE-OBRA DE SERRALHEIRO DA CONSTRUCAOCIVIL, INCLUSIVE ENC | H | 1.5 | 28.76 | 3 | 44.4342
ARGOS SOCIAIS
14.002.0210-A | GUARDA-CORPO DE TUBO DE FERRO GALVANIZADO COM DOIS MONTANTES | UN |  | 553.58
EM TUBO DE 1",UMA TRAVESSA SUPERIOR EM TUBO DE 2" E DUAS TR
AVESSAS INFERIORES EM TUBO DE 1",EM MODULOS DE 2,20M DE COMP
RIMENTO E 1,00M DE ALTURA,INCLUSIVE PINTURA.FORNECIMENTO E C
OLOCACAO
00124 | ESMALTE SINTETICO ALQUIDICO ALTO BRILHO, BRILHANTE, ACETINAD | GL | 0.057 | 115.45 | 0 | 6.5807
O OU FOSCO
00170 | TUBO DE ACO GALVANIZADO, COM COSTURA, PESADO, NBR 5580, DN=1 | M | 6.4 | 34.86 | 20 | 267.7248
"
00173 | TUBO DE ACO GALVANIZADO, COM COSTURA, PESADO, NBR 5580, DN=2 | M | 2.2 | 73.27 | 20 | 193.4328
"
20118 | MAO-DE-OBRA DE PINTOR, INCLUSIVE ENCARGOS SOCIAIS DESONERADO | H | 0.9 | 23.16 | 3 | 21.4693
S
20131 | MAO-DE-OBRA DE SERRALHEIRO DA CONSTRUCAO CIVIL, INCLUSIVE EN | H | 1.5 | 24.92 | 3 | 38.5014
CARGOS SOCIAIS DESONERADOS
20132 | MAO-DE-OBRA DE SERVENTE DA CONSTRUCAO CIVIL, INCLUSIVE ENCAR | H | 1.5 | 16.75 | 3 | 25.8788
GOS SOCIAIS DESONERADOS
14.002.0211-0 | GUARDA-CORPO COM 1,00M DE ALTURA,EM TELA DE ARAME GALVANIZAD | M |  | 417.85
O Nº12,MALHA LOSANGO DE 5CM,FIXADA EM TUBOS DE FERRO GALVANI
ZADO COM DIAMETRO INTERNO DE 2.1/2" NA HORIZONTAL SUPERIOR E
DIAMETRO INTERNO DE 2" NA HORIZONTAL INFERIOR E NA VERTICAL
,INCLUSIVE PINTURA DOS TUBOS.FORNECIMENTO E COLOCACAO.
00173 | TUBO DE ACO GALVANIZADO, COM COSTURA, PESADO, NBR 5580, DN=2 | M | 1.8 | 73.27 | 20 | 158.2632
"
00196 | TUBO DE ACO GALVANIZADO, COM COSTURA, PESADO, NBR 5580, DN=2 | M | 1.1 | 102.52 | 20 | 135.3264
.1/2"
01660 | PINTURA INT./EXT., TINTA OLEO S/FERRO | M2 | 0.65 | 21.8636 | 0 | 14.2113
01999 | MAO-DE-OBRA DE SERVENTE DA CONSTRUCAO CIVIL, INCLUSIVE ENCAR | H | 1 | 19.33 | 3 | 19.9099
GOS SOCIAIS
05859 | TELA DE ARAME GALVANIZADO FIO Nº 12, MALHA LOSANGO, DE (5X5) | M2 | 1.1 | 55.02 | 0 | 60.522
CM
06913 | MAO-DE-OBRA DE SERRALHEIRO DA CONSTRUCAOCIVIL, INCLUSIVE ENC | H | 1 | 28.76 | 3 | 29.6228
ARGOS SOCIAIS
14.002.0211-A | GUARDA-CORPO COM 1,00M DE ALTURA,EM TELA DE ARAME GALVANIZAD | M |  | 410
O Nº12,MALHA LOSANGO DE 5CM,FIXADA EM TUBOS DE FERRO GALVANI
ZADO COM DIAMETRO INTERNO DE 2.1/2" NA HORIZONTAL SUPERIOR E
DIAMETRO INTERNO DE 2" NA HORIZONTAL INFERIOR E NA VERTICAL
,INCLUSIVE PINTURA DOS TUBOS.FORNECIMENTO E COLOCACAO.
00173 | TUBO DE ACO GALVANIZADO, COM COSTURA, PESADO, NBR 5580, DN=2 | M | 1.8 | 73.27 | 20 | 158.2632
"
00196 | TUBO DE ACO GALVANIZADO, COM COSTURA, PESADO, NBR 5580, DN=2 | M | 1.1 | 102.52 | 20 | 135.3264
.1/2"
05859 | TELA DE ARAME GALVANIZADO FIO Nº 12, MALHA LOSANGO, DE (5X5) | M2 | 1.1 | 55.02 | 0 | 60.522
CM
20131 | MAO-DE-OBRA DE SERRALHEIRO DA CONSTRUCAO CIVIL, INCLUSIVE EN | H | 1 | 24.92 | 3 | 25.6676
CARGOS SOCIAIS DESONERADOS
20132 | MAO-DE-OBRA DE SERVENTE DA CONSTRUCAO CIVIL, INCLUSIVE ENCAR | H | 1 | 16.75 | 3 | 17.2525
GOS SOCIAIS DESONERADOS
30406 | PINTURA INT./EXT., TINTA OLEO S/FERRO | M2 | 0.65 | 19.9614 | 0 | 12.9749
14.002.0212-0 | GUARDA-CORPO DE TUBOS DE ACO GALVANIZADO SOLDADOS, FORMANDO | M |  | 399.59
MODULOS DE 2,20M DE COMPRIMENTO E 1,00M DE ALTURA, COM 3 MON
TANTES DE 2" DE DIAMETRO CHUMBADOS NO CONCRETO (EXCLUSIVE ES
TE),TRAVESSA SUPERIOR DE 2" E TRAVESSA INFERIOR E INTERMEDIA
RIA DE 1".FORNECIMENTO E COLOCACAO
00170 | TUBO DE ACO GALVANIZADO, COM COSTURA, PESADO, NBR 5580, DN=1 | M | 2.42 | 34.86 | 20 | 101.2334
"
00173 | TUBO DE ACO GALVANIZADO, COM COSTURA, PESADO, NBR 5580, DN=2 | M | 2.83 | 73.27 | 20 | 248.8249
"
01999 | MAO-DE-OBRA DE SERVENTE DA CONSTRUCAO CIVIL, INCLUSIVE ENCAR | H | 1 | 19.33 | 3 | 19.9099
GOS SOCIAIS
06913 | MAO-DE-OBRA DE SERRALHEIRO DA CONSTRUCAOCIVIL, INCLUSIVE ENC | H | 1 | 28.76 | 3 | 29.6228
ARGOS SOCIAIS
14.002.0212-A | GUARDA-CORPO DE TUBOS DE ACO GALVANIZADO SOLDADOS, FORMANDO | M |  | 392.97
MODULOS DE 2,20M DE COMPRIMENTO E 1,00M DE ALTURA, COM 3 MON
TANTES DE 2" DE DIAMETRO CHUMBADOS NO CONCRETO (EXCLUSIVE ES
TE),TRAVESSA SUPERIOR DE 2" E TRAVESSA INFERIOR E INTERMEDIA
RIA DE 1".FORNECIMENTO E COLOCACAO
00170 | TUBO DE ACO GALVANIZADO, COM COSTURA, PESADO, NBR 5580, DN=1 | M | 2.42 | 34.86 | 20 | 101.2334
"
00173 | TUBO DE ACO GALVANIZADO, COM COSTURA, PESADO, NBR 5580, DN=2 | M | 2.83 | 73.27 | 20 | 248.8249
"
20131 | MAO-DE-OBRA DE SERRALHEIRO DA CONSTRUCAO CIVIL, INCLUSIVE EN | H | 1 | 24.92 | 3 | 25.6676
CARGOS SOCIAIS DESONERADOS
20132 | MAO-DE-OBRA DE SERVENTE DA CONSTRUCAO CIVIL, INCLUSIVE ENCAR | H | 1 | 16.75 | 3 | 17.2525
GOS SOCIAIS DESONERADOS
14.002.0213-0 | GUARDA-CORPO DE TUBOS DE ACO GALVANIZADO 2",FORMANDO QUADRAD | UN |  | 1645.93
OS 2,20M DE COMPRIMENTO E 1,10M DE ALT.,C/MONTANTES SOLDADOS
EM CHAPA DE ACO 15CMX15CMX5/16",FIXADOS NO PISO OU PAREDE,
DOTADO DE TELA DE ARAME GALVANIZADO DE FIO ONDULADO Nº8 E MA
LHA QUADRADA(20X20)MM FIXADA EM PERFIS "L" (1.1/2"X1.1/2"),
C/ACABAMENTO EM BARRAS DE ACO DE(1"X3/16").FORN. E COLOCACAO
00173 | TUBO DE ACO GALVANIZADO, COM COSTURA, PESADO, NBR 5580, DN=2 | M | 7 | 73.27 | 20 | 615.468
"
01999 | MAO-DE-OBRA DE SERVENTE DA CONSTRUCAO CIVIL, INCLUSIVE ENCAR | H | 1.5 | 19.33 | 3 | 29.8649
GOS SOCIAIS
06913 | MAO-DE-OBRA DE SERRALHEIRO DA CONSTRUCAOCIVIL, INCLUSIVE ENC | H | 1.5 | 28.76 | 3 | 44.4342
ARGOS SOCIAIS
11268 | CHAPA ACO CARBONO, COMUM, PARA USO GERAL,TAMANHO PADRAO, BOR | KG | 2.8 | 11.4384 | 0 | 32.0275
DA UNIVERSAL, ESPESSURA DE 8,00MM
11302 | BARRA CHATA DE ACO, DE 1"X3/16" | KG | 6.08 | 8.2 | 15 | 57.3344
11303 | CANTONEIRA ACO, COM ABAS IGUAIS, DE (1.1/2"X3/16") | KG | 17.02 | 9.9235 | 15 | 194.2327
11304 | TELA ARAME GALVANIZADO, FIO 8, MALHA QUADRANGULAR, ONDULADA, | M2 | 2.5 | 269.03 | 0 | 672.575
DE (20X20)MM
14.002.0213-A | GUARDA-CORPO DE TUBOS DE ACO GALVANIZADO 2",FORMANDO QUADRAD | UN |  | 1636.01
OS 2,20M DE COMPRIMENTO E 1,10M DE ALT.,C/MONTANTES SOLDADOS
EM CHAPA DE ACO 15CMX15CMX5/16",FIXADOS NO PISO OU PAREDE,
DOTADO DE TELA DE ARAME GALVANIZADO DE FIO ONDULADO Nº8 E MA
LHA QUADRADA(20X20)MM FIXADA EM PERFIS "L" (1.1/2"X1.1/2"),
C/ACABAMENTO EM BARRAS DE ACO DE(1"X3/16").FORN. E COLOCACAO
00173 | TUBO DE ACO GALVANIZADO, COM COSTURA, PESADO, NBR 5580, DN=2 | M | 7 | 73.27 | 20 | 615.468
"
11268 | CHAPA ACO CARBONO, COMUM, PARA USO GERAL,TAMANHO PADRAO, BOR | KG | 2.8 | 11.4384 | 0 | 32.0275
DA UNIVERSAL, ESPESSURA DE 8,00MM
11302 | BARRA CHATA DE ACO, DE 1"X3/16" | KG | 6.08 | 8.2 | 15 | 57.3344
11303 | CANTONEIRA ACO, COM ABAS IGUAIS, DE (1.1/2"X3/16") | KG | 17.02 | 9.9235 | 15 | 194.2327
11304 | TELA ARAME GALVANIZADO, FIO 8, MALHA QUADRANGULAR, ONDULADA, | M2 | 2.5 | 269.03 | 0 | 672.575
DE (20X20)MM
20131 | MAO-DE-OBRA DE SERRALHEIRO DA CONSTRUCAO CIVIL, INCLUSIVE EN | H | 1.5 | 24.92 | 3 | 38.5014
CARGOS SOCIAIS DESONERADOS
20132 | MAO-DE-OBRA DE SERVENTE DA CONSTRUCAO CIVIL, INCLUSIVE ENCAR | H | 1.5 | 16.75 | 3 | 25.8788
GOS SOCIAIS DESONERADOS
14.002.0214-0 | GUARDA-CORPO DE 1,50M DE COMPRIMENTO E 1,20M DE ALTURA,MONTA | UN |  | 1429.15
NTES EM TUBO DE ACO GALVANIZADO DE 3", PERFIL RETANGULAR GAL
VANIZADO DE(5X3)CM, 2 TUBOS DE ACO GALVANIZADO DE 1" NA HORI
ZONTAL,TELA EM CHAPA DE METAL EXPANDIDO EM FERRO C/MALHA,MOL
DURA EM CANTONEIRAS DE ABAS IGUAIS DE(3/4"X1/8"), INCLUSIVE
PINTURA DE TODO O CONJUNTO.FORNECIMENTO E COLOCACAO
00124 | ESMALTE SINTETICO ALQUIDICO ALTO BRILHO, BRILHANTE, ACETINAD | GL | 0.296 | 115.45 | 0 | 34.1732
O OU FOSCO
00170 | TUBO DE ACO GALVANIZADO, COM COSTURA, PESADO, NBR 5580, DN=1 | M | 3 | 34.86 | 20 | 125.496
"
00197 | TUBO DE ACO GALVANIZADO, COM COSTURA, PESADO, NBR 5580, DN=3 | M | 1.8 | 117.78 | 20 | 254.4048
"
01966 | MAO-DE-OBRA DE PINTOR, INCLUSIVE ENCARGOS SOCIAIS | H | 1.955 | 26.73 | 3 | 53.8249
01999 | MAO-DE-OBRA DE SERVENTE DA CONSTRUCAO CIVIL, INCLUSIVE ENCAR | H | 8 | 19.33 | 3 | 159.2792
GOS SOCIAIS
06021 | FUNDO ANTICORROSIVO DE SECAGEM RAPIDA LARANJA | GL | 0.11 | 63.73 | 0 | 7.0103
06913 | MAO-DE-OBRA DE SERRALHEIRO DA CONSTRUCAOCIVIL, INCLUSIVE ENC | H | 8 | 28.76 | 3 | 236.9824
ARGOS SOCIAIS
07425 | PRIMER EPOXI,ISOCIANATO DE 2 COMPONENTES | GL | 0.07 | 307.15 | 0 | 21.5005
07857 | CHAPA EXPANDIDA EM ACO CARBONO, GALVANIZADO, MALHA LOSANGULA | M2 | 0.75 | 88.48 | 0 | 66.36
R, DE (68X150)MM, COM ESPESSURA DE 4,70MM
11271 | CANTONEIRA ACO, COM ABAS IGUAIS, 3/4"X 1/8" | KG | 20 | 8.5636 | 15 | 196.9628
11305 | BARRA CHATA DE ACO, DE 3/4"X1/8" | KG | 20 | 8.91 | 20 | 213.84
11306 | PERFIL RETANGULAR DE TUBO INDUSTRIAL GALVANIZADO, (50X30X2)M | KG | 4 | 12.3585 | 20 | 59.3208
M, CHAPA 14
14.002.0214-A | GUARDA-CORPO DE 1,50M DE COMPRIMENTO E 1,20M DE ALTURA,MONTA | UN |  | 1369.06
NTES EM TUBO DE ACO GALVANIZADO DE 3", PERFIL RETANGULAR GAL
VANIZADO DE(5X3)CM, 2 TUBOS DE ACO GALVANIZADO DE 1" NA HORI
ZONTAL,TELA EM CHAPA DE METAL EXPANDIDO EM FERRO C/MALHA,MOL
DURA EM CANTONEIRAS DE ABAS IGUAIS DE(3/4"X1/8"), INCLUSIVE
PINTURA DE TODO O CONJUNTO.FORNECIMENTO E COLOCACAO
00124 | ESMALTE SINTETICO ALQUIDICO ALTO BRILHO, BRILHANTE, ACETINAD | GL | 0.296 | 115.45 | 0 | 34.1732
O OU FOSCO
00170 | TUBO DE ACO GALVANIZADO, COM COSTURA, PESADO, NBR 5580, DN=1 | M | 3 | 34.86 | 20 | 125.496
"
00197 | TUBO DE ACO GALVANIZADO, COM COSTURA, PESADO, NBR 5580, DN=3 | M | 1.8 | 117.78 | 20 | 254.4048
"
06021 | FUNDO ANTICORROSIVO DE SECAGEM RAPIDA LARANJA | GL | 0.11 | 63.73 | 0 | 7.0103
07425 | PRIMER EPOXI,ISOCIANATO DE 2 COMPONENTES | GL | 0.07 | 307.15 | 0 | 21.5005
07857 | CHAPA EXPANDIDA EM ACO CARBONO, GALVANIZADO, MALHA LOSANGULA | M2 | 0.75 | 88.48 | 0 | 66.36
R, DE (68X150)MM, COM ESPESSURA DE 4,70MM
11271 | CANTONEIRA ACO, COM ABAS IGUAIS, 3/4"X 1/8" | KG | 20 | 8.5636 | 15 | 196.9628
11305 | BARRA CHATA DE ACO, DE 3/4"X1/8" | KG | 20 | 8.91 | 20 | 213.84
11306 | PERFIL RETANGULAR DE TUBO INDUSTRIAL GALVANIZADO, (50X30X2)M | KG | 4 | 12.3585 | 20 | 59.3208
M, CHAPA 14
20118 | MAO-DE-OBRA DE PINTOR, INCLUSIVE ENCARGOS SOCIAIS DESONERADO | H | 1.955 | 23.16 | 3 | 46.6361
S
20131 | MAO-DE-OBRA DE SERRALHEIRO DA CONSTRUCAO CIVIL, INCLUSIVE EN | H | 8 | 24.92 | 3 | 205.3408
CARGOS SOCIAIS DESONERADOS
20132 | MAO-DE-OBRA DE SERVENTE DA CONSTRUCAO CIVIL, INCLUSIVE ENCAR | H | 8 | 16.75 | 3 | 138.02
GOS SOCIAIS DESONERADOS
14.002.0215-0 | CORRIMAO DUPLO EM TUBO DE ACO GALVANIZADO COM DIAMETRO DE 1. | M |  | 255.21
1/4",BARRA SUPERIOR COM ALTURA DE 92CM E BARRA INFERIOR COM
ALTURA DE 70CM,FIXADO NA PAREDE POR CHUMBADORES,CONFORME ABN
T NBR 9050 PARA ACESSIBILIDADE.FORNECIMENTO E COLOCACAO
01968 | MAO-DE-OBRA DE PEDREIRO, INCLUSIVE ENCARGOS SOCIAIS | H | 0.75 | 26.73 | 3 | 20.6489
01999 | MAO-DE-OBRA DE SERVENTE DA CONSTRUCAO CIVIL, INCLUSIVE ENCAR | H | 3 | 19.33 | 3 | 59.7297
GOS SOCIAIS
02845 | TUBO DE ACO GALVANIZADO, COM COSTURA, PESADO, NBR 5580, DN=1 | M | 2.1708 | 41.5313 | 20 | 108.1874
.1/4"
06913 | MAO-DE-OBRA DE SERRALHEIRO DA CONSTRUCAOCIVIL, INCLUSIVE ENC | H | 2.25 | 28.76 | 3 | 66.6513
ARGOS SOCIAIS
14.002.0215-A | CORRIMAO DUPLO EM TUBO DE ACO GALVANIZADO COM DIAMETRO DE 1. | M |  | 235.58
1/4",BARRA SUPERIOR COM ALTURA DE 92CM E BARRA INFERIOR COM
ALTURA DE 70CM,FIXADO NA PAREDE POR CHUMBADORES,CONFORME ABN
T NBR 9050 PARA ACESSIBILIDADE.FORNECIMENTO E COLOCACAO
02845 | TUBO DE ACO GALVANIZADO, COM COSTURA, PESADO, NBR 5580, DN=1 | M | 2.1708 | 41.5313 | 20 | 108.1874
.1/4"
20115 | MAO-DE-OBRA DE PEDREIRO, INCLUSIVE ENCARGOS SOCIAIS DESONERA | H | 0.75 | 23.16 | 3 | 17.8911
DOS
20131 | MAO-DE-OBRA DE SERRALHEIRO DA CONSTRUCAO CIVIL, INCLUSIVE EN | H | 2.25 | 24.92 | 3 | 57.7521
CARGOS SOCIAIS DESONERADOS
20132 | MAO-DE-OBRA DE SERVENTE DA CONSTRUCAO CIVIL, INCLUSIVE ENCAR | H | 3 | 16.75 | 3 | 51.7575
GOS SOCIAIS DESONERADOS
14.002.0216-0 | CORRIMAO DUPLO EM TUBO DE ACO GALVANIZADO COM DIAMETRO DE 1. | M |  | 310.7
1/4",BARRA SUPERIOR COM ALTURA DE 92CM E BARRA INFERIOR COM
ALTURA DE 70CM,FIXADO EM MONTANTES DE ACO GALVANIZADO COM DI
AMETRO DE 1.1/4",CONFORME ABNT NBR 9050 PARA ACESSIBILIDADE.
FORNECIMENTO E COLOCACAO
01999 | MAO-DE-OBRA DE SERVENTE DA CONSTRUCAO CIVIL, INCLUSIVE ENCAR | H | 3.3 | 19.33 | 3 | 65.7027
GOS SOCIAIS
02845 | TUBO DE ACO GALVANIZADO, COM COSTURA, PESADO, NBR 5580, DN=1 | M | 3.4449 | 41.5313 | 20 | 171.6854
.1/4"
06913 | MAO-DE-OBRA DE SERRALHEIRO DA CONSTRUCAOCIVIL, INCLUSIVE ENC | H | 2.475 | 28.76 | 3 | 73.3164
ARGOS SOCIAIS
14.002.0216-A | CORRIMAO DUPLO EM TUBO DE ACO GALVANIZADO COM DIAMETRO DE 1. | M |  | 292.14
1/4",BARRA SUPERIOR COM ALTURA DE 92CM E BARRA INFERIOR COM
ALTURA DE 70CM,FIXADO EM MONTANTES DE ACO GALVANIZADO COM DI
AMETRO DE 1.1/4",CONFORME ABNT NBR 9050 PARA ACESSIBILIDADE.
FORNECIMENTO E COLOCACAO
02845 | TUBO DE ACO GALVANIZADO, COM COSTURA, PESADO, NBR 5580, DN=1 | M | 3.4449 | 41.5313 | 20 | 171.6854
.1/4"
20131 | MAO-DE-OBRA DE SERRALHEIRO DA CONSTRUCAO CIVIL, INCLUSIVE EN | H | 2.475 | 24.92 | 3 | 63.5273
CARGOS SOCIAIS DESONERADOS
20132 | MAO-DE-OBRA DE SERVENTE DA CONSTRUCAO CIVIL, INCLUSIVE ENCAR | H | 3.3 | 16.75 | 3 | 56.9333
GOS SOCIAIS DESONERADOS
14.002.0217-0 | CORRIMAO DUPLO INTERMEDIARIO EM TUBO DE ACO GALVANIZADO COM | M |  | 425.21
DIAMETRO DE 1.1/4",BARRA SUPERIOR COM ALTURA DE 92CM E BARRA
INFERIOR COM ALTURA DE 70CM,FIXADO EM MONTANTES DE ACO GALV
ANIZADO COM DIAMETRO DE 1.1/4",CONFORME ABNT NBR 9050 PARA A
CESSIBILIDADE.FORNECIMENTO E COLOCACAO
01999 | MAO-DE-OBRA DE SERVENTE DA CONSTRUCAO CIVIL, INCLUSIVE ENCAR | H | 3.45 | 19.33 | 3 | 68.6892
GOS SOCIAIS
02845 | TUBO DE ACO GALVANIZADO, COM COSTURA, PESADO, NBR 5580, DN=1 | M | 5.6157 | 41.5313 | 20 | 279.8728
.1/4"
06913 | MAO-DE-OBRA DE SERRALHEIRO DA CONSTRUCAOCIVIL, INCLUSIVE ENC | H | 2.5875 | 28.76 | 3 | 76.649
ARGOS SOCIAIS
14.002.0217-A | CORRIMAO DUPLO INTERMEDIARIO EM TUBO DE ACO GALVANIZADO COM | M |  | 405.8
DIAMETRO DE 1.1/4",BARRA SUPERIOR COM ALTURA DE 92CM E BARRA
INFERIOR COM ALTURA DE 70CM,FIXADO EM MONTANTES DE ACO GALV
ANIZADO COM DIAMETRO DE 1.1/4",CONFORME ABNT NBR 9050 PARA A
CESSIBILIDADE.FORNECIMENTO E COLOCACAO
02845 | TUBO DE ACO GALVANIZADO, COM COSTURA, PESADO, NBR 5580, DN=1 | M | 5.6157 | 41.5313 | 20 | 279.8728
.1/4"
20131 | MAO-DE-OBRA DE SERRALHEIRO DA CONSTRUCAO CIVIL, INCLUSIVE EN | H | 2.5875 | 24.92 | 3 | 66.4149
CARGOS SOCIAIS DESONERADOS
20132 | MAO-DE-OBRA DE SERVENTE DA CONSTRUCAO CIVIL, INCLUSIVE ENCAR | H | 3.45 | 16.75 | 3 | 59.5211
GOS SOCIAIS DESONERADOS
14.002.0218-0 | CORRIMAO DUPLO EM TUBO DE ACO GALVANIZADO COM DIAMETRO DE 1. | M |  | 481.84
1/4",BARRA SUPERIOR COM ALTURA DE 92CM E BARRA INFERIOR COM
ALTURA DE 70CM,FIXADO EM GUARDA-CORPO COM MONTANTES DE ACO G
ALVANIZADO COM DIAMETRO DE 1.1/4" E 3 TUBOS DE ACO GALVANIZA
DO,HORIZONTAIS,COM DIAMETRO DE 1",CONFORME ABNT NBR 9050 PAR
A ACESSIBILIDADE.FORNECIMENTO E COLOCACAO
00170 | TUBO DE ACO GALVANIZADO, COM COSTURA, PESADO, NBR 5580, DN=1 | M | 2.7253 | 34.86 | 0 | 95.004
"
01999 | MAO-DE-OBRA DE SERVENTE DA CONSTRUCAO CIVIL, INCLUSIVE ENCAR | H | 3.96 | 19.33 | 3 | 78.8432
GOS SOCIAIS
02845 | TUBO DE ACO GALVANIZADO, COM COSTURA, PESADO, NBR 5580, DN=1 | M | 4.4147 | 41.5313 | 20 | 220.0179
.1/4"
06913 | MAO-DE-OBRA DE SERRALHEIRO DA CONSTRUCAOCIVIL, INCLUSIVE ENC | H | 2.97 | 28.76 | 3 | 87.9797
ARGOS SOCIAIS
14.002.0218-A | CORRIMAO DUPLO EM TUBO DE ACO GALVANIZADO COM DIAMETRO DE 1. | M |  | 459.57
1/4",BARRA SUPERIOR COM ALTURA DE 92CM E BARRA INFERIOR COM
ALTURA DE 70CM,FIXADO EM GUARDA-CORPO COM MONTANTES DE ACO G
ALVANIZADO COM DIAMETRO DE 1.1/4" E 3 TUBOS DE ACO GALVANIZA
DO,HORIZONTAIS,COM DIAMETRO DE 1",CONFORME ABNT NBR 9050 PAR
A ACESSIBILIDADE.FORNECIMENTO E COLOCACAO
00170 | TUBO DE ACO GALVANIZADO, COM COSTURA, PESADO, NBR 5580, DN=1 | M | 2.7253 | 34.86 | 0 | 95.004
"
02845 | TUBO DE ACO GALVANIZADO, COM COSTURA, PESADO, NBR 5580, DN=1 | M | 4.4147 | 41.5313 | 20 | 220.0179
.1/4"
20131 | MAO-DE-OBRA DE SERRALHEIRO DA CONSTRUCAO CIVIL, INCLUSIVE EN | H | 2.97 | 24.92 | 3 | 76.2328
CARGOS SOCIAIS DESONERADOS
20132 | MAO-DE-OBRA DE SERVENTE DA CONSTRUCAO CIVIL, INCLUSIVE ENCAR | H | 3.96 | 16.75 | 3 | 68.3199
GOS SOCIAIS DESONERADOS
14.002.0220-0 | CORRIMAO SIMPLES EM TUBO DE ACO GALVANIZADO COM DIAMETRO DE | M |  | 150.34
1.1/4",FIXADO NA PAREDE POR CHUMBADORES.FORNECIMENTO E COLOC
ACAO
01968 | MAO-DE-OBRA DE PEDREIRO, INCLUSIVE ENCARGOS SOCIAIS | H | 0.5 | 26.73 | 3 | 13.766
01999 | MAO-DE-OBRA DE SERVENTE DA CONSTRUCAO CIVIL, INCLUSIVE ENCAR | H | 2 | 19.33 | 3 | 39.8198
GOS SOCIAIS
02845 | TUBO DE ACO GALVANIZADO, COM COSTURA, PESADO, NBR 5580, DN=1 | M | 1.05 | 41.5313 | 20 | 52.3294
.1/4"
06913 | MAO-DE-OBRA DE SERRALHEIRO DA CONSTRUCAOCIVIL, INCLUSIVE ENC | H | 1.5 | 28.76 | 3 | 44.4342
ARGOS SOCIAIS
14.002.0220-A | CORRIMAO SIMPLES EM TUBO DE ACO GALVANIZADO COM DIAMETRO DE | M |  | 137.26
1.1/4",FIXADO NA PAREDE POR CHUMBADORES.FORNECIMENTO E COLOC
ACAO
02845 | TUBO DE ACO GALVANIZADO, COM COSTURA, PESADO, NBR 5580, DN=1 | M | 1.05 | 41.5313 | 20 | 52.3294
.1/4"
20115 | MAO-DE-OBRA DE PEDREIRO, INCLUSIVE ENCARGOS SOCIAIS DESONERA | H | 0.5 | 23.16 | 3 | 11.9274
DOS
20131 | MAO-DE-OBRA DE SERRALHEIRO DA CONSTRUCAO CIVIL, INCLUSIVE EN | H | 1.5 | 24.92 | 3 | 38.5014
CARGOS SOCIAIS DESONERADOS
20132 | MAO-DE-OBRA DE SERVENTE DA CONSTRUCAO CIVIL, INCLUSIVE ENCAR | H | 2 | 16.75 | 3 | 34.505
GOS SOCIAIS DESONERADOS
14.002.0227-0 | QUADRO PARA PROTECAO DE JANELA OU APARELHOS DE AR CONDICIONA | M2 |  | 681.77
DO,FORMADA DE BARRAS QUADRADAS DE 3/8",CHUMBADAS NA ALVENARI
A.FORNECIMENTO E COLOCACAO
01999 | MAO-DE-OBRA DE SERVENTE DA CONSTRUCAO CIVIL, INCLUSIVE ENCAR | H | 9.5 | 19.33 | 3 | 189.1441
GOS SOCIAIS
06913 | MAO-DE-OBRA DE SERRALHEIRO DA CONSTRUCAOCIVIL, INCLUSIVE ENC | H | 9.5 | 28.76 | 3 | 281.4166
ARGOS SOCIAIS
11281 | BARRA QUADRADA DE ACO, DE 3/8" | KG | 17.5 | 10.4953 | 15 | 211.2179
14.002.0227-A | QUADRO PARA PROTECAO DE JANELA OU APARELHOS DE AR CONDICIONA | M2 |  | 618.95
DO,FORMADA DE BARRAS QUADRADAS DE 3/8",CHUMBADAS NA ALVENARI
A.FORNECIMENTO E COLOCACAO
11281 | BARRA QUADRADA DE ACO, DE 3/8" | KG | 17.5 | 10.4953 | 15 | 211.2179
20131 | MAO-DE-OBRA DE SERRALHEIRO DA CONSTRUCAO CIVIL, INCLUSIVE EN | H | 9.5 | 24.92 | 3 | 243.8422
CARGOS SOCIAIS DESONERADOS
20132 | MAO-DE-OBRA DE SERVENTE DA CONSTRUCAO CIVIL, INCLUSIVE ENCAR | H | 9.5 | 16.75 | 3 | 163.8988
GOS SOCIAIS DESONERADOS
14.002.0230-0 | QUADRO PARA PROTECAO DE JANELA,COM TELA DE ARAME GALVANIZADO | M2 |  | 770.52
Nº12,MALHA DE 1", FIXADA EM GRADE DE FERRO EM CANTONEIRA E
BARRA DE 3/4"X1/8" DE SECAO, ESPACADAS VERTICAL E HORIZONTAL
MENTE DE 50CM,CHUMBADA NA ALVENARIA.FORNECIMENTO E COLOCACAO
00011 | CANTONEIRA DE ACO DOCE, P/SERRALHERIA, PRECO DE REVENDEDOR, | KG | 6 | 10.1455 | 15 | 70.004
DE 5/8"X1/8" ATE 1.1/2"X1/8"
00406 | TELA DE ARAME GALVANIZADO FIO Nº 12, MALHA QUADRADA, DE (2,5 | M2 | 1.1 | 96.48 | 0 | 106.128
X2,5)CM
01999 | MAO-DE-OBRA DE SERVENTE DA CONSTRUCAO CIVIL, INCLUSIVE ENCAR | H | 12 | 19.33 | 3 | 238.9188
GOS SOCIAIS
06913 | MAO-DE-OBRA DE SERRALHEIRO DA CONSTRUCAOCIVIL, INCLUSIVE ENC | H | 12 | 28.76 | 3 | 355.4736
ARGOS SOCIAIS
14.002.0230-A | QUADRO PARA PROTECAO DE JANELA,COM TELA DE ARAME GALVANIZADO | M2 |  | 691.17
Nº12,MALHA DE 1", FIXADA EM GRADE DE FERRO EM CANTONEIRA E
BARRA DE 3/4"X1/8" DE SECAO, ESPACADAS VERTICAL E HORIZONTAL
MENTE DE 50CM,CHUMBADA NA ALVENARIA.FORNECIMENTO E COLOCACAO
00011 | CANTONEIRA DE ACO DOCE, P/SERRALHERIA, PRECO DE REVENDEDOR, | KG | 6 | 10.1455 | 15 | 70.004
DE 5/8"X1/8" ATE 1.1/2"X1/8"
00406 | TELA DE ARAME GALVANIZADO FIO Nº 12, MALHA QUADRADA, DE (2,5 | M2 | 1.1 | 96.48 | 0 | 106.128
X2,5)CM
20131 | MAO-DE-OBRA DE SERRALHEIRO DA CONSTRUCAO CIVIL, INCLUSIVE EN | H | 12 | 24.92 | 3 | 308.0112
CARGOS SOCIAIS DESONERADOS
20132 | MAO-DE-OBRA DE SERVENTE DA CONSTRUCAO CIVIL, INCLUSIVE ENCAR | H | 12 | 16.75 | 3 | 207.03
GOS SOCIAIS DESONERADOS
14.002.0232-0 | QUADRO DE PROTECAO DE VAO EM CANTONEIRA DE ACO COM ABAS IGUA | M2 |  | 750.15
IS DE 5/8"X1/8",TELA DE ACO,FIO 12,MALHA DE 2,5X2,5M E TELA
TIPO MOSQUITEIRO EM POLIETILENO.FORNECIMENTO E COLOCACAO
00011 | CANTONEIRA DE ACO DOCE, P/SERRALHERIA, PRECO DE REVENDEDOR, | KG | 4 | 10.1455 | 15 | 46.6693
DE 5/8"X1/8" ATE 1.1/2"X1/8"
00082 | TELA TIPO MOSQUITEIRO, EM POLIETILENO, FIO Nº24 | M2 | 1.1 | 2.6965 | 0 | 2.9662
00406 | TELA DE ARAME GALVANIZADO FIO Nº 12, MALHA QUADRADA, DE (2,5 | M2 | 1.1 | 96.48 | 0 | 106.128
X2,5)CM
01999 | MAO-DE-OBRA DE SERVENTE DA CONSTRUCAO CIVIL, INCLUSIVE ENCAR | H | 12 | 19.33 | 3 | 238.9188
GOS SOCIAIS
06913 | MAO-DE-OBRA DE SERRALHEIRO DA CONSTRUCAOCIVIL, INCLUSIVE ENC | H | 12 | 28.76 | 3 | 355.4736
ARGOS SOCIAIS
14.002.0232-A | QUADRO DE PROTECAO DE VAO EM CANTONEIRA DE ACO COM ABAS IGUA | M2 |  | 670.8
IS DE 5/8"X1/8",TELA DE ACO,FIO 12,MALHA DE 2,5X2,5M E TELA
TIPO MOSQUITEIRO EM POLIETILENO.FORNECIMENTO E COLOCACAO
00011 | CANTONEIRA DE ACO DOCE, P/SERRALHERIA, PRECO DE REVENDEDOR, | KG | 4 | 10.1455 | 15 | 46.6693
DE 5/8"X1/8" ATE 1.1/2"X1/8"
00082 | TELA TIPO MOSQUITEIRO, EM POLIETILENO, FIO Nº24 | M2 | 1.1 | 2.6965 | 0 | 2.9662
00406 | TELA DE ARAME GALVANIZADO FIO Nº 12, MALHA QUADRADA, DE (2,5 | M2 | 1.1 | 96.48 | 0 | 106.128
X2,5)CM
20131 | MAO-DE-OBRA DE SERRALHEIRO DA CONSTRUCAO CIVIL, INCLUSIVE EN | H | 12 | 24.92 | 3 | 308.0112
CARGOS SOCIAIS DESONERADOS
20132 | MAO-DE-OBRA DE SERVENTE DA CONSTRUCAO CIVIL, INCLUSIVE ENCAR | H | 12 | 16.75 | 3 | 207.03
GOS SOCIAIS DESONERADOS
14.002.0235-0 | PROTECAO PARA PORTA DE ACO INOX ESCOVADO,CHAPA N°14,COM 90CM | M |  | 105.99
DE ALTURA.FORNECIMENTO E COLOCACAO
01999 | MAO-DE-OBRA DE SERVENTE DA CONSTRUCAO CIVIL, INCLUSIVE ENCAR | H | 0.66 | 19.33 | 3 | 13.1405
GOS SOCIAIS
06913 | MAO-DE-OBRA DE SERRALHEIRO DA CONSTRUCAOCIVIL, INCLUSIVE ENC | H | 0.66 | 28.76 | 3 | 19.551
ARGOS SOCIAIS
07656 | PARAFUSO, CABECA LENTILHA, DE 1/4"X5/8" | UN | 4 | 0.257 | 0 | 1.028
11415 | CHAPA DE ACO INOX ESCOVADO Nº14 | KG | 1.76 | 35.71 | 15 | 72.277
14.002.0235-A | PROTECAO PARA PORTA DE ACO INOX ESCOVADO,CHAPA N°14,COM 90CM | M |  | 101.63
DE ALTURA.FORNECIMENTO E COLOCACAO
07656 | PARAFUSO, CABECA LENTILHA, DE 1/4"X5/8" | UN | 4 | 0.257 | 0 | 1.028
11415 | CHAPA DE ACO INOX ESCOVADO Nº14 | KG | 1.76 | 35.71 | 15 | 72.277
20131 | MAO-DE-OBRA DE SERRALHEIRO DA CONSTRUCAO CIVIL, INCLUSIVE EN | H | 0.66 | 24.92 | 3 | 16.9406
CARGOS SOCIAIS DESONERADOS
20132 | MAO-DE-OBRA DE SERVENTE DA CONSTRUCAO CIVIL, INCLUSIVE ENCAR | H | 0.66 | 16.75 | 3 | 11.3867
GOS SOCIAIS DESONERADOS
14.002.0240-0 | PROTECAO PARA PORTA EM ACO INOX ESCOVADO,CHAPA N°14,COM 30CM | M |  | 50.02
DE ALTURA.FORNECIMENTO E COLOCACAO
01999 | MAO-DE-OBRA DE SERVENTE DA CONSTRUCAO CIVIL, INCLUSIVE ENCAR | H | 0.5 | 19.33 | 3 | 9.955
GOS SOCIAIS
06913 | MAO-DE-OBRA DE SERRALHEIRO DA CONSTRUCAOCIVIL, INCLUSIVE ENC | H | 0.5 | 28.76 | 3 | 14.8114
ARGOS SOCIAIS
07656 | PARAFUSO, CABECA LENTILHA, DE 1/4"X5/8" | UN | 4 | 0.257 | 0 | 1.028
11415 | CHAPA DE ACO INOX ESCOVADO Nº14 | KG | 0.59 | 35.71 | 15 | 24.2292
14.002.0240-A | PROTECAO PARA PORTA EM ACO INOX ESCOVADO,CHAPA N°14,COM 30CM | M |  | 46.71
DE ALTURA.FORNECIMENTO E COLOCACAO
07656 | PARAFUSO, CABECA LENTILHA, DE 1/4"X5/8" | UN | 4 | 0.257 | 0 | 1.028
11415 | CHAPA DE ACO INOX ESCOVADO Nº14 | KG | 0.59 | 35.71 | 15 | 24.2292
20131 | MAO-DE-OBRA DE SERRALHEIRO DA CONSTRUCAO CIVIL, INCLUSIVE EN | H | 0.5 | 24.92 | 3 | 12.8338
CARGOS SOCIAIS DESONERADOS
20132 | MAO-DE-OBRA DE SERVENTE DA CONSTRUCAO CIVIL, INCLUSIVE ENCAR | H | 0.5 | 16.75 | 3 | 8.6263
GOS SOCIAIS DESONERADOS
14.002.0242-0 | PROTECAO PARA PORTA EM ACO INOX ESCOVADO,CHAPA N°14,COM 20CM | M |  | 33.38
DE ALTURA.FORNECIMENTO E COLOCACAO
01999 | MAO-DE-OBRA DE SERVENTE DA CONSTRUCAO CIVIL, INCLUSIVE ENCAR | H | 0.33 | 19.33 | 3 | 6.5703
GOS SOCIAIS
06913 | MAO-DE-OBRA DE SERRALHEIRO DA CONSTRUCAOCIVIL, INCLUSIVE ENC | H | 0.33 | 28.76 | 3 | 9.7755
ARGOS SOCIAIS
07656 | PARAFUSO, CABECA LENTILHA, DE 1/4"X5/8" | UN | 4 | 0.257 | 0 | 1.028
11415 | CHAPA DE ACO INOX ESCOVADO Nº14 | KG | 0.39 | 35.71 | 15 | 16.0159
14.002.0242-A | PROTECAO PARA PORTA EM ACO INOX ESCOVADO,CHAPA N°14,COM 20CM | M |  | 31.2
DE ALTURA.FORNECIMENTO E COLOCACAO
07656 | PARAFUSO, CABECA LENTILHA, DE 1/4"X5/8" | UN | 4 | 0.257 | 0 | 1.028
11415 | CHAPA DE ACO INOX ESCOVADO Nº14 | KG | 0.39 | 35.71 | 15 | 16.0159
20131 | MAO-DE-OBRA DE SERRALHEIRO DA CONSTRUCAO CIVIL, INCLUSIVE EN | H | 0.33 | 24.92 | 3 | 8.4703
CARGOS SOCIAIS DESONERADOS
20132 | MAO-DE-OBRA DE SERVENTE DA CONSTRUCAO CIVIL, INCLUSIVE ENCAR | H | 0.33 | 16.75 | 3 | 5.6933
GOS SOCIAIS DESONERADOS
14.002.0244-0 | PROTECAO PARA PORTA EM ACO INOX ESCOVADO,CHAPA N°14,COM 15CM | M |  | 26.8
DE ALTURA.FORNECIMENTO E COLOCACAO
01999 | MAO-DE-OBRA DE SERVENTE DA CONSTRUCAO CIVIL, INCLUSIVE ENCAR | H | 0.28 | 19.33 | 3 | 5.5748
GOS SOCIAIS
06913 | MAO-DE-OBRA DE SERRALHEIRO DA CONSTRUCAOCIVIL, INCLUSIVE ENC | H | 0.28 | 28.76 | 3 | 8.2944
ARGOS SOCIAIS
07656 | PARAFUSO, CABECA LENTILHA, DE 1/4"X5/8" | UN | 4 | 0.257 | 0 | 1.028
11415 | CHAPA DE ACO INOX ESCOVADO Nº14 | KG | 0.29 | 35.71 | 15 | 11.9093
14.002.0244-A | PROTECAO PARA PORTA EM ACO INOX ESCOVADO,CHAPA N°14,COM 15CM | M |  | 24.95
DE ALTURA.FORNECIMENTO E COLOCACAO
07656 | PARAFUSO, CABECA LENTILHA, DE 1/4"X5/8" | UN | 4 | 0.257 | 0 | 1.028
11415 | CHAPA DE ACO INOX ESCOVADO Nº14 | KG | 0.29 | 35.71 | 15 | 11.9093
20131 | MAO-DE-OBRA DE SERRALHEIRO DA CONSTRUCAO CIVIL, INCLUSIVE EN | H | 0.28 | 24.92 | 3 | 7.1869
CARGOS SOCIAIS DESONERADOS
20132 | MAO-DE-OBRA DE SERVENTE DA CONSTRUCAO CIVIL, INCLUSIVE ENCAR | H | 0.28 | 16.75 | 3 | 4.8307
GOS SOCIAIS DESONERADOS
14.002.0246-0 | PROTECAO DE CANTO DE PAREDE (ARESTA VIVA) COM CANTONEIRA 2X2 | M |  | 89.45
X1/4".FORNECIMENTO E COLOCACAO
01999 | MAO-DE-OBRA DE SERVENTE DA CONSTRUCAO CIVIL, INCLUSIVE ENCAR | H | 0.4 | 19.33 | 3 | 7.964
GOS SOCIAIS
05880 | BUCHA DE NYLON, TIPO S-05 | UN | 3 | 0.0167 | 0 | 0.0501
05905 | PARAFUSO FERRO, ROSCA SOBERBA, CABECA CHATA, DE (3,5X25)MM | UN | 3 | 0.0721 | 0 | 0.2163
06913 | MAO-DE-OBRA DE SERRALHEIRO DA CONSTRUCAOCIVIL, INCLUSIVE ENC | H | 0.6 | 28.76 | 3 | 17.7737
ARGOS SOCIAIS
11416 | CANTONEIRA DE ACO, 2X2X1/4" | KG | 4.8 | 11.4944 | 15 | 63.4491
14.002.0246-A | PROTECAO DE CANTO DE PAREDE (ARESTA VIVA) COM CANTONEIRA 2X2 | M |  | 86.01
X1/4".FORNECIMENTO E COLOCACAO
05880 | BUCHA DE NYLON, TIPO S-05 | UN | 3 | 0.0167 | 0 | 0.0501
05905 | PARAFUSO FERRO, ROSCA SOBERBA, CABECA CHATA, DE (3,5X25)MM | UN | 3 | 0.0721 | 0 | 0.2163
11416 | CANTONEIRA DE ACO, 2X2X1/4" | KG | 4.8 | 11.4944 | 15 | 63.4491
20131 | MAO-DE-OBRA DE SERRALHEIRO DA CONSTRUCAO CIVIL, INCLUSIVE EN | H | 0.6 | 24.92 | 3 | 15.4006
CARGOS SOCIAIS DESONERADOS
20132 | MAO-DE-OBRA DE SERVENTE DA CONSTRUCAO CIVIL, INCLUSIVE ENCAR | H | 0.4 | 16.75 | 3 | 6.901
GOS SOCIAIS DESONERADOS
14.002.0248-0 | PROTECAO DE CANTO DE PAREDE (ARESTA VIVA) COM CANTONEIRA 3/4 | M |  | 33.82
"X3/4"X1/8".FORNECIMENTO E COLOCACAO
01999 | MAO-DE-OBRA DE SERVENTE DA CONSTRUCAO CIVIL, INCLUSIVE ENCAR | H | 0.4 | 19.33 | 3 | 7.964
GOS SOCIAIS
05880 | BUCHA DE NYLON, TIPO S-05 | UN | 3 | 0.0167 | 0 | 0.0501
05905 | PARAFUSO FERRO, ROSCA SOBERBA, CABECA CHATA, DE (3,5X25)MM | UN | 3 | 0.0721 | 0 | 0.2163
06913 | MAO-DE-OBRA DE SERRALHEIRO DA CONSTRUCAOCIVIL, INCLUSIVE ENC | H | 0.6 | 28.76 | 3 | 17.7737
ARGOS SOCIAIS
14769 | CANTONEIRA DE ACO, 3/4"X3/4"X1/8" (BARRA COM 6 METROS) | UN | 0.175 | 44.7 | 0 | 7.8225
14.002.0248-A | PROTECAO DE CANTO DE PAREDE (ARESTA VIVA) COM CANTONEIRA 3/4 | M |  | 30.39
"X3/4"X1/8".FORNECIMENTO E COLOCACAO
05880 | BUCHA DE NYLON, TIPO S-05 | UN | 3 | 0.0167 | 0 | 0.0501
05905 | PARAFUSO FERRO, ROSCA SOBERBA, CABECA CHATA, DE (3,5X25)MM | UN | 3 | 0.0721 | 0 | 0.2163
14769 | CANTONEIRA DE ACO, 3/4"X3/4"X1/8" (BARRA COM 6 METROS) | UN | 0.175 | 44.7 | 0 | 7.8225
20131 | MAO-DE-OBRA DE SERRALHEIRO DA CONSTRUCAO CIVIL, INCLUSIVE EN | H | 0.6 | 24.92 | 3 | 15.4006
CARGOS SOCIAIS DESONERADOS
20132 | MAO-DE-OBRA DE SERVENTE DA CONSTRUCAO CIVIL, INCLUSIVE ENCAR | H | 0.4 | 16.75 | 3 | 6.901
GOS SOCIAIS DESONERADOS
14.002.0250-0 | ESCADA DE MARINHEIRO,COM LARGURA DE 0,40M,EXECUTADA EM BARRA | M |  | 562.46
S DE FERRO DE 1.1/2"X1/4",SENDO OS DEGRAUS EM FERRO REDONDO
DE 5/8",ESPACADOS DE 30CM.FORNECIMENTO E COLOCACAO
00011 | CANTONEIRA DE ACO DOCE, P/SERRALHERIA, PRECO DE REVENDEDOR, | KG | 10 | 10.1455 | 15 | 116.6733
DE 5/8"X1/8" ATE 1.1/2"X1/8"
01999 | MAO-DE-OBRA DE SERVENTE DA CONSTRUCAO CIVIL, INCLUSIVE ENCAR | H | 9 | 19.33 | 3 | 179.1891
GOS SOCIAIS
06913 | MAO-DE-OBRA DE SERRALHEIRO DA CONSTRUCAOCIVIL, INCLUSIVE ENC | H | 9 | 28.76 | 3 | 266.6052
ARGOS SOCIAIS
14.002.0250-A | ESCADA DE MARINHEIRO,COM LARGURA DE 0,40M,EXECUTADA EM BARRA | M |  | 502.95
S DE FERRO DE 1.1/2"X1/4",SENDO OS DEGRAUS EM FERRO REDONDO
DE 5/8",ESPACADOS DE 30CM.FORNECIMENTO E COLOCACAO
00011 | CANTONEIRA DE ACO DOCE, P/SERRALHERIA, PRECO DE REVENDEDOR, | KG | 10 | 10.1455 | 15 | 116.6733
DE 5/8"X1/8" ATE 1.1/2"X1/8"
20131 | MAO-DE-OBRA DE SERRALHEIRO DA CONSTRUCAO CIVIL, INCLUSIVE EN | H | 9 | 24.92 | 3 | 231.0084
CARGOS SOCIAIS DESONERADOS
20132 | MAO-DE-OBRA DE SERVENTE DA CONSTRUCAO CIVIL, INCLUSIVE ENCAR | H | 9 | 16.75 | 3 | 155.2725
GOS SOCIAIS DESONERADOS
14.002.0254-0 | ESCADA DE FERRO DE 3/4",COM 3M DE ALTURA,CONSIDERANDO 10 DEG | UN |  | 795.9
RAUS ESPACADOS DE 30CM.FORNECIMENTO E COLOCACAO
00034 | ACO CA-25, ESTIRADO, PRECO DE REVENDEDOR, NO DIAMETRO DE 20, | KG | 31.08 | 9.7955 | 15 | 350.1108
0MM
01999 | MAO-DE-OBRA DE SERVENTE DA CONSTRUCAO CIVIL, INCLUSIVE ENCAR | H | 9 | 19.33 | 3 | 179.1891
GOS SOCIAIS
06913 | MAO-DE-OBRA DE SERRALHEIRO DA CONSTRUCAOCIVIL, INCLUSIVE ENC | H | 9 | 28.76 | 3 | 266.6052
ARGOS SOCIAIS
14.002.0254-A | ESCADA DE FERRO DE 3/4",COM 3M DE ALTURA,CONSIDERANDO 10 DEG | UN |  | 736.39
RAUS ESPACADOS DE 30CM.FORNECIMENTO E COLOCACAO
00034 | ACO CA-25, ESTIRADO, PRECO DE REVENDEDOR, NO DIAMETRO DE 20, | KG | 31.08 | 9.7955 | 15 | 350.1108
0MM
20131 | MAO-DE-OBRA DE SERRALHEIRO DA CONSTRUCAO CIVIL, INCLUSIVE EN | H | 9 | 24.92 | 3 | 231.0084
CARGOS SOCIAIS DESONERADOS
20132 | MAO-DE-OBRA DE SERVENTE DA CONSTRUCAO CIVIL, INCLUSIVE ENCAR | H | 9 | 16.75 | 3 | 155.2725
GOS SOCIAIS DESONERADOS
14.002.0260-0 | SUPORTE PARA APARELHOS DE AR CONDICIONADO DE 1 A 2HP,EM CANT | UN |  | 514.36
ONEIRA DE FERRO DE 1.1/4"X1/8".FORNECIMENTO E COLOCACAO
00011 | CANTONEIRA DE ACO DOCE, P/SERRALHERIA, PRECO DE REVENDEDOR, | KG | 8 | 10.1455 | 15 | 93.3386
DE 5/8"X1/8" ATE 1.1/2"X1/8"
01999 | MAO-DE-OBRA DE SERVENTE DA CONSTRUCAO CIVIL, INCLUSIVE ENCAR | H | 8.5 | 19.33 | 3 | 169.2342
GOS SOCIAIS
06913 | MAO-DE-OBRA DE SERRALHEIRO DA CONSTRUCAOCIVIL, INCLUSIVE ENC | H | 8.5 | 28.76 | 3 | 251.7938
ARGOS SOCIAIS
14.002.0260-A | SUPORTE PARA APARELHOS DE AR CONDICIONADO DE 1 A 2HP,EM CANT | UN |  | 458.15
ONEIRA DE FERRO DE 1.1/4"X1/8".FORNECIMENTO E COLOCACAO
00011 | CANTONEIRA DE ACO DOCE, P/SERRALHERIA, PRECO DE REVENDEDOR, | KG | 8 | 10.1455 | 15 | 93.3386
DE 5/8"X1/8" ATE 1.1/2"X1/8"
20131 | MAO-DE-OBRA DE SERRALHEIRO DA CONSTRUCAO CIVIL, INCLUSIVE EN | H | 8.5 | 24.92 | 3 | 218.1746
CARGOS SOCIAIS DESONERADOS
20132 | MAO-DE-OBRA DE SERVENTE DA CONSTRUCAO CIVIL, INCLUSIVE ENCAR | H | 8.5 | 16.75 | 3 | 146.6463
GOS SOCIAIS DESONERADOS
14.002.0265-0 | SUPORTE TIPO MAO FRANCESA DE ALTA RESISTENCIA,EM ACO,ABAS CO | UN |  | 68.4
M MEDIDAS EM TORNO DE (50X33)CM,COM CAPACIDADE DE PESO MAXIM
O APROXIMADO DE 110KG.FORNECIMENTO E INSTALACAO
01968 | MAO-DE-OBRA DE PEDREIRO, INCLUSIVE ENCARGOS SOCIAIS | H | 0.4743 | 26.73 | 3 | 13.0584
01999 | MAO-DE-OBRA DE SERVENTE DA CONSTRUCAO CIVIL, INCLUSIVE ENCAR | H | 0.1494 | 19.33 | 3 | 2.9745
GOS SOCIAIS
05883 | BUCHA DE NYLON, TIPO S-08 | UN | 3 | 0.028 | 0 | 0.084
05909 | PARAFUSO FERRO, ROSCA SOBERBA, CABECA CHATA, DE (5,5X50)MM | UN | 3 | 0.2967 | 0 | 0.8901
14820 | SUPORTE TIPO MAO FRANCESA DE ALTA RESISTENCIA,EM ACO,ABAS(50 | UN | 1 | 51.4 | 0 | 51.4
X33)CM,COM CAPACIDADE DE PESO MAXIMO APROXIMADO DE 110KG
14.002.0265-A | SUPORTE TIPO MAO FRANCESA DE ALTA RESISTENCIA,EM ACO,ABAS CO | UN |  | 66.26
M MEDIDAS EM TORNO DE (50X33)CM,COM CAPACIDADE DE PESO MAXIM
O APROXIMADO DE 110KG.FORNECIMENTO E INSTALACAO
05883 | BUCHA DE NYLON, TIPO S-08 | UN | 3 | 0.028 | 0 | 0.084
05909 | PARAFUSO FERRO, ROSCA SOBERBA, CABECA CHATA, DE (5,5X50)MM | UN | 3 | 0.2967 | 0 | 0.8901
14820 | SUPORTE TIPO MAO FRANCESA DE ALTA RESISTENCIA,EM ACO,ABAS(50 | UN | 1 | 51.4 | 0 | 51.4
X33)CM,COM CAPACIDADE DE PESO MAXIMO APROXIMADO DE 110KG
20115 | MAO-DE-OBRA DE PEDREIRO, INCLUSIVE ENCARGOS SOCIAIS DESONERA | H | 0.4743 | 23.16 | 3 | 11.3143
DOS
20132 | MAO-DE-OBRA DE SERVENTE DA CONSTRUCAO CIVIL, INCLUSIVE ENCAR | H | 0.1494 | 16.75 | 3 | 2.5775
GOS SOCIAIS DESONERADOS
14.002.0280-0 | PRATELEIRA EM CHAPA DE ACO PRETA,LISA Nº24,60CM DE LARGURA, | M |  | 73.85
PINTURA ELETROSTATICA PRETA,TRATAMENTO ANTIFERRUGEM.FORNECIM
ENTO E COLOCACAO
01999 | MAO-DE-OBRA DE SERVENTE DA CONSTRUCAO CIVIL, INCLUSIVE ENCAR | H | 0.5 | 19.33 | 3 | 9.955
GOS SOCIAIS
06913 | MAO-DE-OBRA DE SERRALHEIRO DA CONSTRUCAOCIVIL, INCLUSIVE ENC | H | 0.5 | 28.76 | 3 | 14.8114
ARGOS SOCIAIS
11417 | CHAPA DE ACO PRETO LISO Nº24 | KG | 2.88 | 13.6359 | 25 | 49.0892
14.002.0280-A | PRATELEIRA EM CHAPA DE ACO PRETA,LISA Nº24,60CM DE LARGURA, | M |  | 70.54
PINTURA ELETROSTATICA PRETA,TRATAMENTO ANTIFERRUGEM.FORNECIM
ENTO E COLOCACAO
11417 | CHAPA DE ACO PRETO LISO Nº24 | KG | 2.88 | 13.6359 | 25 | 49.0892
20131 | MAO-DE-OBRA DE SERRALHEIRO DA CONSTRUCAO CIVIL, INCLUSIVE EN | H | 0.5 | 24.92 | 3 | 12.8338
CARGOS SOCIAIS DESONERADOS
20132 | MAO-DE-OBRA DE SERVENTE DA CONSTRUCAO CIVIL, INCLUSIVE ENCAR | H | 0.5 | 16.75 | 3 | 8.6263
GOS SOCIAIS DESONERADOS
14.002.0283-0 | PRATELEIRA EM CHAPA DE ACO PRETA,LISA,N°24,50CM DE LARGURA, | M |  | 65.67
PINTURA ELETROSTATICA PRETA,TRATAMENTO ANTIFERRUGEM.FORNECIM
ENTO E COLOCACAO
01999 | MAO-DE-OBRA DE SERVENTE DA CONSTRUCAO CIVIL, INCLUSIVE ENCAR | H | 0.5 | 19.33 | 3 | 9.955
GOS SOCIAIS
06913 | MAO-DE-OBRA DE SERRALHEIRO DA CONSTRUCAOCIVIL, INCLUSIVE ENC | H | 0.5 | 28.76 | 3 | 14.8114
ARGOS SOCIAIS
11417 | CHAPA DE ACO PRETO LISO Nº24 | KG | 2.4 | 13.6359 | 25 | 40.9077
14.002.0283-A | PRATELEIRA EM CHAPA DE ACO PRETA,LISA,N°24,50CM DE LARGURA, | M |  | 62.36
PINTURA ELETROSTATICA PRETA,TRATAMENTO ANTIFERRUGEM.FORNECIM
ENTO E COLOCACAO
11417 | CHAPA DE ACO PRETO LISO Nº24 | KG | 2.4 | 13.6359 | 25 | 40.9077
20131 | MAO-DE-OBRA DE SERRALHEIRO DA CONSTRUCAO CIVIL, INCLUSIVE EN | H | 0.5 | 24.92 | 3 | 12.8338
CARGOS SOCIAIS DESONERADOS
20132 | MAO-DE-OBRA DE SERVENTE DA CONSTRUCAO CIVIL, INCLUSIVE ENCAR | H | 0.5 | 16.75 | 3 | 8.6263
GOS SOCIAIS DESONERADOS
14.002.0285-0 | PRATELEIRA EM CHAPA DE ACO PRETA,LISA,N°24,40CM DE LARGURA, | M |  | 57.49
PINTURA ELETROSTATICA PRETA,TRATAMENTO ANTIFERRUGEM.FORNECIM
ENTO E COLOCACAO
01999 | MAO-DE-OBRA DE SERVENTE DA CONSTRUCAO CIVIL, INCLUSIVE ENCAR | H | 0.5 | 19.33 | 3 | 9.955
GOS SOCIAIS
06913 | MAO-DE-OBRA DE SERRALHEIRO DA CONSTRUCAOCIVIL, INCLUSIVE ENC | H | 0.5 | 28.76 | 3 | 14.8114
ARGOS SOCIAIS
11417 | CHAPA DE ACO PRETO LISO Nº24 | KG | 1.92 | 13.6359 | 25 | 32.7262
14.002.0285-A | PRATELEIRA EM CHAPA DE ACO PRETA,LISA,N°24,40CM DE LARGURA, | M |  | 54.18
PINTURA ELETROSTATICA PRETA,TRATAMENTO ANTIFERRUGEM.FORNECIM
ENTO E COLOCACAO
11417 | CHAPA DE ACO PRETO LISO Nº24 | KG | 1.92 | 13.6359 | 25 | 32.7262
20131 | MAO-DE-OBRA DE SERRALHEIRO DA CONSTRUCAO CIVIL, INCLUSIVE EN | H | 0.5 | 24.92 | 3 | 12.8338
CARGOS SOCIAIS DESONERADOS
20132 | MAO-DE-OBRA DE SERVENTE DA CONSTRUCAO CIVIL, INCLUSIVE ENCAR | H | 0.5 | 16.75 | 3 | 8.6263
GOS SOCIAIS DESONERADOS
14.002.0372-0 | BARRA DE FERRO VERTICAL DE 1.1/4" COM 1,50M DE ALTURA FIXADA | UN |  | 238.51
S EM 2 BARRAS HORIZONTAIS DE 2.1/2"X5/8",EXCLUSIVE ESTAS,INC
LUSIVE 1 PONTA DE LANCA E 4 ANUETOS.FORNECIMENTO E COLOCACAO
01999 | MAO-DE-OBRA DE SERVENTE DA CONSTRUCAO CIVIL, INCLUSIVE ENCAR | H | 1.72 | 19.33 | 3 | 34.245
GOS SOCIAIS
06913 | MAO-DE-OBRA DE SERRALHEIRO DA CONSTRUCAOCIVIL, INCLUSIVE ENC | H | 0.86 | 28.76 | 3 | 25.4756
ARGOS SOCIAIS
10956 | BARRA REDONDA DE ACO, DE 1.1/4" | KG | 9.32 | 8.47 | 15 | 90.7815
11283 | ANUETO DE FERRO FUNDIDO, DE 1.1/4" | UN | 4 | 20.4277 | 0 | 81.7108
11286 | PONTA DE LANCA FERRO FUNDIDO, COM MEDIDAS DE APROXIMADAMENTE | UN | 1 | 6.3 | 0 | 6.3
12CM DE ALTURA E DIAMETRO DE 22MM
14.002.0372-A | BARRA DE FERRO VERTICAL DE 1.1/4" COM 1,50M DE ALTURA FIXADA | UN |  | 230.54
S EM 2 BARRAS HORIZONTAIS DE 2.1/2"X5/8",EXCLUSIVE ESTAS,INC
LUSIVE 1 PONTA DE LANCA E 4 ANUETOS.FORNECIMENTO E COLOCACAO
10956 | BARRA REDONDA DE ACO, DE 1.1/4" | KG | 9.32 | 8.47 | 15 | 90.7815
11283 | ANUETO DE FERRO FUNDIDO, DE 1.1/4" | UN | 4 | 20.4277 | 0 | 81.7108
11286 | PONTA DE LANCA FERRO FUNDIDO, COM MEDIDAS DE APROXIMADAMENTE | UN | 1 | 6.3 | 0 | 6.3
12CM DE ALTURA E DIAMETRO DE 22MM
20131 | MAO-DE-OBRA DE SERRALHEIRO DA CONSTRUCAO CIVIL, INCLUSIVE EN | H | 0.86 | 24.92 | 3 | 22.0741
CARGOS SOCIAIS DESONERADOS
20132 | MAO-DE-OBRA DE SERVENTE DA CONSTRUCAO CIVIL, INCLUSIVE ENCAR | H | 1.72 | 16.75 | 3 | 29.6743
GOS SOCIAIS DESONERADOS
14.002.0373-0 | ESTRUTURA DE FIXACAO DE QUADROS CONSTITUIDO POR BARRA CHATA | M |  | 46.46
DE FERRO DE 2"X3/8".FORNECIMENTO E COLOCACAO
01999 | MAO-DE-OBRA DE SERVENTE DA CONSTRUCAO CIVIL, INCLUSIVE ENCAR | H | 0.5 | 19.33 | 3 | 9.955
GOS SOCIAIS
06913 | MAO-DE-OBRA DE SERRALHEIRO DA CONSTRUCAOCIVIL, INCLUSIVE ENC | H | 0.5 | 28.76 | 3 | 14.8114
ARGOS SOCIAIS
11249 | BARRA CHATA DE ACO, DE 2"X3/8" | KG | 1.9 | 9.93 | 15 | 21.6971
14.002.0373-A | ESTRUTURA DE FIXACAO DE QUADROS CONSTITUIDO POR BARRA CHATA | M |  | 43.15
DE FERRO DE 2"X3/8".FORNECIMENTO E COLOCACAO
11249 | BARRA CHATA DE ACO, DE 2"X3/8" | KG | 1.9 | 9.93 | 15 | 21.6971
20131 | MAO-DE-OBRA DE SERRALHEIRO DA CONSTRUCAO CIVIL, INCLUSIVE EN | H | 0.5 | 24.92 | 3 | 12.8338
CARGOS SOCIAIS DESONERADOS
20132 | MAO-DE-OBRA DE SERVENTE DA CONSTRUCAO CIVIL, INCLUSIVE ENCAR | H | 0.5 | 16.75 | 3 | 8.6263
GOS SOCIAIS DESONERADOS
14.002.0374-0 | ESTRUTURA DE SUSTENTACAO PARA GAIOLAS,EM MODULO DE 1,80M COM | UN |  | 741.23
2 BARRAS QUADRADAS DE 1" EM PARARELO,COM 2 MONTANTES EM TUB
O DE FERRO GALVANIZADO DE 3",SENDO 0,50M LIVRE E 0,20M ENTER
RADO.FORNECIMENTO E COLOCACAO
00197 | TUBO DE ACO GALVANIZADO, COM COSTURA, PESADO, NBR 5580, DN=3 | M | 1.4 | 117.78 | 15 | 189.6258
"
01999 | MAO-DE-OBRA DE SERVENTE DA CONSTRUCAO CIVIL, INCLUSIVE ENCAR | H | 2 | 19.33 | 3 | 39.8198
GOS SOCIAIS
06913 | MAO-DE-OBRA DE SERRALHEIRO DA CONSTRUCAOCIVIL, INCLUSIVE ENC | H | 2 | 28.76 | 3 | 59.2456
ARGOS SOCIAIS
11275 | BARRA QUADRADA DE ACO, DE 1" | KG | 25.3 | 15.554 | 15 | 452.5436
14.002.0374-A | ESTRUTURA DE SUSTENTACAO PARA GAIOLAS,EM MODULO DE 1,80M COM | UN |  | 728
2 BARRAS QUADRADAS DE 1" EM PARARELO,COM 2 MONTANTES EM TUB
O DE FERRO GALVANIZADO DE 3",SENDO 0,50M LIVRE E 0,20M ENTER
RADO.FORNECIMENTO E COLOCACAO
00197 | TUBO DE ACO GALVANIZADO, COM COSTURA, PESADO, NBR 5580, DN=3 | M | 1.4 | 117.78 | 15 | 189.6258
"
11275 | BARRA QUADRADA DE ACO, DE 1" | KG | 25.3 | 15.554 | 15 | 452.5436
20131 | MAO-DE-OBRA DE SERRALHEIRO DA CONSTRUCAO CIVIL, INCLUSIVE EN | H | 2 | 24.92 | 3 | 51.3352
CARGOS SOCIAIS DESONERADOS
20132 | MAO-DE-OBRA DE SERVENTE DA CONSTRUCAO CIVIL, INCLUSIVE ENCAR | H | 2 | 16.75 | 3 | 34.505
GOS SOCIAIS DESONERADOS
14.002.0375-0 | ESTRUTURA DE SUSTENTACAO PARA GAIOLAS,EM MODULO DE 1,80M COM | UN |  | 1610.41
2 BARRAS QUADRADAS DE 1" EM PARARELO,COM 2 MONTANTES EM TUB
O DE FERRO GALVANIZADO DE 3",SENDO 3,00M LIVRES E 0,50M ENTE
RRADO.FORNECIMENTO E COLOCACAO
00197 | TUBO DE ACO GALVANIZADO, COM COSTURA, PESADO, NBR 5580, DN=3 | M | 8 | 117.78 | 15 | 1083.576
"
01999 | MAO-DE-OBRA DE SERVENTE DA CONSTRUCAO CIVIL, INCLUSIVE ENCAR | H | 1.5 | 19.33 | 3 | 29.8649
GOS SOCIAIS
06913 | MAO-DE-OBRA DE SERRALHEIRO DA CONSTRUCAOCIVIL, INCLUSIVE ENC | H | 1.5 | 28.76 | 3 | 44.4342
ARGOS SOCIAIS
11275 | BARRA QUADRADA DE ACO, DE 1" | KG | 25.3 | 15.554 | 15 | 452.5436
14.002.0375-A | ESTRUTURA DE SUSTENTACAO PARA GAIOLAS,EM MODULO DE 1,80M COM | UN |  | 1600.49
2 BARRAS QUADRADAS DE 1" EM PARARELO,COM 2 MONTANTES EM TUB
O DE FERRO GALVANIZADO DE 3",SENDO 3,00M LIVRES E 0,50M ENTE
RRADO.FORNECIMENTO E COLOCACAO
00197 | TUBO DE ACO GALVANIZADO, COM COSTURA, PESADO, NBR 5580, DN=3 | M | 8 | 117.78 | 15 | 1083.576
"
11275 | BARRA QUADRADA DE ACO, DE 1" | KG | 25.3 | 15.554 | 15 | 452.5436
20131 | MAO-DE-OBRA DE SERRALHEIRO DA CONSTRUCAO CIVIL, INCLUSIVE EN | H | 1.5 | 24.92 | 3 | 38.5014
CARGOS SOCIAIS DESONERADOS
20132 | MAO-DE-OBRA DE SERVENTE DA CONSTRUCAO CIVIL, INCLUSIVE ENCAR | H | 1.5 | 16.75 | 3 | 25.8788
GOS SOCIAIS DESONERADOS
14.002.0376-0 | GAIOLA DE (1,50X1,50X2)M,MONTADA EM ESTRUTURA DE CANTONEIRA | UN |  | 755.71
DE FERRO DE 1.1/2"X1.1/2"X3/16".FORNECIMENTO E COLOCACAO
01999 | MAO-DE-OBRA DE SERVENTE DA CONSTRUCAO CIVIL, INCLUSIVE ENCAR | H | 3 | 19.33 | 3 | 59.7297
GOS SOCIAIS
06913 | MAO-DE-OBRA DE SERRALHEIRO DA CONSTRUCAOCIVIL, INCLUSIVE ENC | H | 3 | 28.76 | 3 | 88.8684
ARGOS SOCIAIS
11303 | CANTONEIRA ACO, COM ABAS IGUAIS, DE (1.1/2"X3/16") | KG | 53.2 | 9.9235 | 15 | 607.1197
14.002.0376-A | GAIOLA DE (1,50X1,50X2)M,MONTADA EM ESTRUTURA DE CANTONEIRA | UN |  | 735.88
DE FERRO DE 1.1/2"X1.1/2"X3/16".FORNECIMENTO E COLOCACAO
11303 | CANTONEIRA ACO, COM ABAS IGUAIS, DE (1.1/2"X3/16") | KG | 53.2 | 9.9235 | 15 | 607.1197
20131 | MAO-DE-OBRA DE SERRALHEIRO DA CONSTRUCAO CIVIL, INCLUSIVE EN | H | 3 | 24.92 | 3 | 77.0028
CARGOS SOCIAIS DESONERADOS
20132 | MAO-DE-OBRA DE SERVENTE DA CONSTRUCAO CIVIL, INCLUSIVE ENCAR | H | 3 | 16.75 | 3 | 51.7575
GOS SOCIAIS DESONERADOS
14.002.0377-0 | GAVETA EM CHAPA DE ACO DE 1/2" NAS DIMENSOES DE ALTURA DE 10 | UN |  | 402.74
CM,LARGURA DE 20CM E COMPRIMENTO DE 30CM.FORNECIMENTO E COLO
CACAO
00100 | CHAPA DE ACO CARBONO,P/USOS GERAIS,LAMINADA A QUENTE,TAMANHO | KG | 21.91 | 8.1206 | 15 | 204.6107
PADRAO,BORDAS UNIVERSAIS,PRECO DE USINA,C/ESPES. 12,5MM
01999 | MAO-DE-OBRA DE SERVENTE DA CONSTRUCAO CIVIL, INCLUSIVE ENCAR | H | 4 | 19.33 | 3 | 79.6396
GOS SOCIAIS
06913 | MAO-DE-OBRA DE SERRALHEIRO DA CONSTRUCAOCIVIL, INCLUSIVE ENC | H | 4 | 28.76 | 3 | 118.4912
ARGOS SOCIAIS
14.002.0377-A | GAVETA EM CHAPA DE ACO DE 1/2" NAS DIMENSOES DE ALTURA DE 10 | UN |  | 376.29
CM,LARGURA DE 20CM E COMPRIMENTO DE 30CM.FORNECIMENTO E COLO
CACAO
00100 | CHAPA DE ACO CARBONO,P/USOS GERAIS,LAMINADA A QUENTE,TAMANHO | KG | 21.91 | 8.1206 | 15 | 204.6107
PADRAO,BORDAS UNIVERSAIS,PRECO DE USINA,C/ESPES. 12,5MM
20131 | MAO-DE-OBRA DE SERRALHEIRO DA CONSTRUCAO CIVIL, INCLUSIVE EN | H | 4 | 24.92 | 3 | 102.6704
CARGOS SOCIAIS DESONERADOS
20132 | MAO-DE-OBRA DE SERVENTE DA CONSTRUCAO CIVIL, INCLUSIVE ENCAR | H | 4 | 16.75 | 3 | 69.01
GOS SOCIAIS DESONERADOS
14.002.0380-0 | PINHA DE FERRO FUNDIDO COM 35CM DE ALTURA,FIXADA EM MONTANTE | UN |  | 73.83
DE FERRO,EXCLUSIVE ESTE.FORNECIMENTO E COLOCACAO
01999 | MAO-DE-OBRA DE SERVENTE DA CONSTRUCAO CIVIL, INCLUSIVE ENCAR | H | 0.12 | 19.33 | 3 | 2.3892
GOS SOCIAIS
06913 | MAO-DE-OBRA DE SERRALHEIRO DA CONSTRUCAOCIVIL, INCLUSIVE ENC | H | 0.12 | 28.76 | 3 | 3.5547
ARGOS SOCIAIS
11265 | PINHA DE FERRO FUNDIDO, DE 34CM | UN | 1 | 59.04 | 15 | 67.896
14.002.0380-A | PINHA DE FERRO FUNDIDO COM 35CM DE ALTURA,FIXADA EM MONTANTE | UN |  | 73.04
DE FERRO,EXCLUSIVE ESTE.FORNECIMENTO E COLOCACAO
11265 | PINHA DE FERRO FUNDIDO, DE 34CM | UN | 1 | 59.04 | 15 | 67.896
20131 | MAO-DE-OBRA DE SERRALHEIRO DA CONSTRUCAO CIVIL, INCLUSIVE EN | H | 0.12 | 24.92 | 3 | 3.0801
CARGOS SOCIAIS DESONERADOS
20132 | MAO-DE-OBRA DE SERVENTE DA CONSTRUCAO CIVIL, INCLUSIVE ENCAR | H | 0.12 | 16.75 | 3 | 2.0703
GOS SOCIAIS DESONERADOS
14.002.0383-0 | PONTA DE LANCA DE FERRO FUNDIDO COM 12CM DE ALTURA,FIXADA EM | UN |  | 12.44
BARRA REDONDA DE 1.1/4", EXCLUSIVE ESTA.FORNECIMENTO E COLO
CACAO
01999 | MAO-DE-OBRA DE SERVENTE DA CONSTRUCAO CIVIL, INCLUSIVE ENCAR | H | 0.105 | 19.33 | 3 | 2.0905
GOS SOCIAIS
06913 | MAO-DE-OBRA DE SERRALHEIRO DA CONSTRUCAOCIVIL, INCLUSIVE ENC | H | 0.105 | 28.76 | 3 | 3.1104
ARGOS SOCIAIS
11286 | PONTA DE LANCA FERRO FUNDIDO, COM MEDIDAS DE APROXIMADAMENTE | UN | 1 | 6.3 | 15 | 7.245
12CM DE ALTURA E DIAMETRO DE 22MM
14.002.0383-A | PONTA DE LANCA DE FERRO FUNDIDO COM 12CM DE ALTURA,FIXADA EM | UN |  | 11.75
BARRA REDONDA DE 1.1/4", EXCLUSIVE ESTA.FORNECIMENTO E COLO
CACAO
11286 | PONTA DE LANCA FERRO FUNDIDO, COM MEDIDAS DE APROXIMADAMENTE | UN | 1 | 6.3 | 15 | 7.245
12CM DE ALTURA E DIAMETRO DE 22MM
20131 | MAO-DE-OBRA DE SERRALHEIRO DA CONSTRUCAO CIVIL, INCLUSIVE EN | H | 0.105 | 24.92 | 3 | 2.6951
CARGOS SOCIAIS DESONERADOS
20132 | MAO-DE-OBRA DE SERVENTE DA CONSTRUCAO CIVIL, INCLUSIVE ENCAR | H | 0.105 | 16.75 | 3 | 1.8115
GOS SOCIAIS DESONERADOS
14.002.0385-0 | TAMPA DE FERRO PARA CAIXA DE AGUA,EM CHAPA Nº18,COM DIAMETRO | UN |  | 747.9
DE 1,10M E 10CM DE ALTURA DE VIRADA.FORNECIMENTO E COLOCACA
O
00011 | CANTONEIRA DE ACO DOCE, P/SERRALHERIA, PRECO DE REVENDEDOR, | KG | 9.5 | 10.1455 | 15 | 110.8396
DE 5/8"X1/8" ATE 1.1/2"X1/8"
01999 | MAO-DE-OBRA DE SERVENTE DA CONSTRUCAO CIVIL, INCLUSIVE ENCAR | H | 8.75 | 19.33 | 3 | 174.2116
GOS SOCIAIS
06913 | MAO-DE-OBRA DE SERRALHEIRO DA CONSTRUCAOCIVIL, INCLUSIVE ENC | H | 8.75 | 28.76 | 3 | 259.1995
ARGOS SOCIAIS
07231 | CHAPA DE ACO CARBONO, GALVANIZADA, PARA USOS GERAIS, TAMANHO | KG | 13.9 | 12.7404 | 15 | 203.6553
PADRAO, PRECO DE REVENDEDOR, COM ESPESSURA DE 1,25MM
14.002.0385-A | TAMPA DE FERRO PARA CAIXA DE AGUA,EM CHAPA Nº18,COM DIAMETRO | UN |  | 690.04
DE 1,10M E 10CM DE ALTURA DE VIRADA.FORNECIMENTO E COLOCACA
O
00011 | CANTONEIRA DE ACO DOCE, P/SERRALHERIA, PRECO DE REVENDEDOR, | KG | 9.5 | 10.1455 | 15 | 110.8396
DE 5/8"X1/8" ATE 1.1/2"X1/8"
07231 | CHAPA DE ACO CARBONO, GALVANIZADA, PARA USOS GERAIS, TAMANHO | KG | 13.9 | 12.7404 | 15 | 203.6553
PADRAO, PRECO DE REVENDEDOR, COM ESPESSURA DE 1,25MM
20131 | MAO-DE-OBRA DE SERRALHEIRO DA CONSTRUCAO CIVIL, INCLUSIVE EN | H | 8.75 | 24.92 | 3 | 224.5915
CARGOS SOCIAIS DESONERADOS
20132 | MAO-DE-OBRA DE SERVENTE DA CONSTRUCAO CIVIL, INCLUSIVE ENCAR | H | 8.75 | 16.75 | 3 | 150.9594
GOS SOCIAIS DESONERADOS
14.002.0390-0 | TAMPA DE FERRO PINTADA,CHAPA Nº18,DE 1,20X1,20M E 0,20M DE A | UN |  | 840.23
LTURA DE VIRADA.FORNECIMENTO E COLOCACAO
00011 | CANTONEIRA DE ACO DOCE, P/SERRALHERIA, PRECO DE REVENDEDOR, | KG | 11.4 | 10.1455 | 18 | 136.4773
DE 5/8"X1/8" ATE 1.1/2"X1/8"
01999 | MAO-DE-OBRA DE SERVENTE DA CONSTRUCAO CIVIL, INCLUSIVE ENCAR | H | 9.2 | 19.33 | 3 | 183.1711
GOS SOCIAIS
06913 | MAO-DE-OBRA DE SERRALHEIRO DA CONSTRUCAOCIVIL, INCLUSIVE ENC | H | 9.2 | 28.76 | 3 | 272.5298
ARGOS SOCIAIS
07231 | CHAPA DE ACO CARBONO, GALVANIZADA, PARA USOS GERAIS, TAMANHO | KG | 16.5 | 12.7404 | 18 | 248.0556
PADRAO, PRECO DE REVENDEDOR, COM ESPESSURA DE 1,25MM
14.002.0390-A | TAMPA DE FERRO PINTADA,CHAPA Nº18,DE 1,20X1,20M E 0,20M DE A | UN |  | 779.39
LTURA DE VIRADA.FORNECIMENTO E COLOCACAO
00011 | CANTONEIRA DE ACO DOCE, P/SERRALHERIA, PRECO DE REVENDEDOR, | KG | 11.4 | 10.1455 | 18 | 136.4773
DE 5/8"X1/8" ATE 1.1/2"X1/8"
07231 | CHAPA DE ACO CARBONO, GALVANIZADA, PARA USOS GERAIS, TAMANHO | KG | 16.5 | 12.7404 | 18 | 248.0556
PADRAO, PRECO DE REVENDEDOR, COM ESPESSURA DE 1,25MM
20131 | MAO-DE-OBRA DE SERRALHEIRO DA CONSTRUCAO CIVIL, INCLUSIVE EN | H | 9.2 | 24.92 | 3 | 236.1419
CARGOS SOCIAIS DESONERADOS
20132 | MAO-DE-OBRA DE SERVENTE DA CONSTRUCAO CIVIL, INCLUSIVE ENCAR | H | 9.2 | 16.75 | 3 | 158.723
GOS SOCIAIS DESONERADOS
14.002.0400-0 | PORTA BALCAO DE ABRIR EM ACO LAMINADO A FRIO COM ADICAO DE C | UN |  | 1156.54
OBRE,EM 4 FOLHAS,SENDO 2 FOLHAS EXTERNAS EM VENEZIANA E AS 2
FOLHAS INTERNAS COM DIVISOES HORIZONTAIS,PINTADA COM TINTA
PRIMER,COM LARGURA E ALTURA APROXIMADAS DE 1,20X2,10M,INCLUS
IVE FECHADURA DE CILINDRO,DOBRADICAS,TRINCOS E PUXADORES,EXC
LUSIVE VIDRO.FORNECIMENTO E COLOCACAO
01999 | MAO-DE-OBRA DE SERVENTE DA CONSTRUCAO CIVIL, INCLUSIVE ENCAR | H | 2 | 19.33 | 3 | 39.8198
GOS SOCIAIS
06913 | MAO-DE-OBRA DE SERRALHEIRO DA CONSTRUCAOCIVIL, INCLUSIVE ENC | H | 2 | 28.76 | 3 | 59.2456
ARGOS SOCIAIS
11309 | PORTA-BALCAO ABRIR ACO LAMINADO,DE(217 X120)CM,4 FOLHAS, SE | UN | 1 | 1057.4838 | 0 | 1057.4838
NDO 2 EXTERNAS EM VENEZIANA
14.002.0400-A | PORTA BALCAO DE ABRIR EM ACO LAMINADO A FRIO COM ADICAO DE C | UN |  | 1143.32
OBRE,EM 4 FOLHAS,SENDO 2 FOLHAS EXTERNAS EM VENEZIANA E AS 2
FOLHAS INTERNAS COM DIVISOES HORIZONTAIS,PINTADA COM TINTA
PRIMER,COM LARGURA E ALTURA APROXIMADAS DE 1,20X2,10M,INCLUS
IVE FECHADURA DE CILINDRO,DOBRADICAS,TRINCOS E PUXADORES,EXC
LUSIVE VIDRO.FORNECIMENTO E COLOCACAO
11309 | PORTA-BALCAO ABRIR ACO LAMINADO,DE(217 X120)CM,4 FOLHAS, SE | UN | 1 | 1057.4838 | 0 | 1057.4838
NDO 2 EXTERNAS EM VENEZIANA
20131 | MAO-DE-OBRA DE SERRALHEIRO DA CONSTRUCAO CIVIL, INCLUSIVE EN | H | 2 | 24.92 | 3 | 51.3352
CARGOS SOCIAIS DESONERADOS
20132 | MAO-DE-OBRA DE SERVENTE DA CONSTRUCAO CIVIL, INCLUSIVE ENCAR | H | 2 | 16.75 | 3 | 34.505
GOS SOCIAIS DESONERADOS
14.002.0402-0 | PORTA DE ABRIR EM ACO LAMINADO A FRIO COM ADICAO DE COBRE,TI | UN |  | 494.62
PO VENEZIANA,PINTADA COM TINTA PRIMER,COM LARGURA E ALTURA A
PROXIMADAS DE 0,80X2,10M,INCLUSIVE FECHADURA DE CILINDRO E D
OBRADICAS.FORNECIMENTO E COLOCACAO
01999 | MAO-DE-OBRA DE SERVENTE DA CONSTRUCAO CIVIL, INCLUSIVE ENCAR | H | 1.5 | 19.33 | 3 | 29.8649
GOS SOCIAIS
06913 | MAO-DE-OBRA DE SERRALHEIRO DA CONSTRUCAOCIVIL, INCLUSIVE ENC | H | 1.5 | 28.76 | 3 | 44.4342
ARGOS SOCIAIS
11310 | PORTA DE ABRIR EM ACO LAMINADO VENEZIANA DE (217X87)CM, 1 FO | UN | 1 | 420.3222 | 0 | 420.3222
LHA
14.002.0402-A | PORTA DE ABRIR EM ACO LAMINADO A FRIO COM ADICAO DE COBRE,TI | UN |  | 484.7
PO VENEZIANA,PINTADA COM TINTA PRIMER,COM LARGURA E ALTURA A
PROXIMADAS DE 0,80X2,10M,INCLUSIVE FECHADURA DE CILINDRO E D
OBRADICAS.FORNECIMENTO E COLOCACAO
11310 | PORTA DE ABRIR EM ACO LAMINADO VENEZIANA DE (217X87)CM, 1 FO | UN | 1 | 420.3222 | 0 | 420.3222
LHA
20131 | MAO-DE-OBRA DE SERRALHEIRO DA CONSTRUCAO CIVIL, INCLUSIVE EN | H | 1.5 | 24.92 | 3 | 38.5014
CARGOS SOCIAIS DESONERADOS
20132 | MAO-DE-OBRA DE SERVENTE DA CONSTRUCAO CIVIL, INCLUSIVE ENCAR | H | 1.5 | 16.75 | 3 | 25.8788
GOS SOCIAIS DESONERADOS
14.002.0404-0 | PORTA DE ABRIR EM ACO LAMINADO A FRIO COM ADICAO DE COBRE,CO | UN |  | 525.37
M ALMOFADA E DIVISOES HORIZONTAIS,PINTADA COM TINTA PRIMER,C
OM LARGURA E ALTURA APROXIMADAS DE 0,80X2,10M,INCLUSIVE FECH
ADURA DE CILINDRO E DOBRADICAS,EXCLUSIVE VIDRO.FORNECIMENTO
E COLOCACAO
01999 | MAO-DE-OBRA DE SERVENTE DA CONSTRUCAO CIVIL, INCLUSIVE ENCAR | H | 1.5 | 19.33 | 3 | 29.8649
GOS SOCIAIS
06913 | MAO-DE-OBRA DE SERRALHEIRO DA CONSTRUCAOCIVIL, INCLUSIVE ENC | H | 1.5 | 28.76 | 3 | 44.4342
ARGOS SOCIAIS
11311 | PORTA DE ABRIR EM ACO LAMINADO DE (217X87)CM, 1 FOLHA, C/ALM | UN | 1 | 451.0771 | 0 | 451.0771
OFADA E DIVISOES HORIZONTAIS
14.002.0404-A | PORTA DE ABRIR EM ACO LAMINADO A FRIO COM ADICAO DE COBRE,CO | UN |  | 515.45
M ALMOFADA E DIVISOES HORIZONTAIS,PINTADA COM TINTA PRIMER,C
OM LARGURA E ALTURA APROXIMADAS DE 0,80X2,10M,INCLUSIVE FECH
ADURA DE CILINDRO E DOBRADICAS,EXCLUSIVE VIDRO.FORNECIMENTO
E COLOCACAO
11311 | PORTA DE ABRIR EM ACO LAMINADO DE (217X87)CM, 1 FOLHA, C/ALM | UN | 1 | 451.0771 | 0 | 451.0771
OFADA E DIVISOES HORIZONTAIS
20131 | MAO-DE-OBRA DE SERRALHEIRO DA CONSTRUCAO CIVIL, INCLUSIVE EN | H | 1.5 | 24.92 | 3 | 38.5014
CARGOS SOCIAIS DESONERADOS
20132 | MAO-DE-OBRA DE SERVENTE DA CONSTRUCAO CIVIL, INCLUSIVE ENCAR | H | 1.5 | 16.75 | 3 | 25.8788
GOS SOCIAIS DESONERADOS
14.002.0406-0 | PORTA DE ABRIR EM ACO LAMINADO A FRIO COM ADICAO DE COBRE,QU | UN |  | 530.14
ADRICULADA,PINTADA COM TINTA PRIMER,COM LARGURA E ALTURA APR
OXIMADAS DE 0,80X2,10M,INCLUSIVE FECHADURA DE CILINDRO E DOB
RADICAS,EXCLUSIVE VIDRO.FORNECIMENTO E COLOCACAO
01999 | MAO-DE-OBRA DE SERVENTE DA CONSTRUCAO CIVIL, INCLUSIVE ENCAR | H | 1.5 | 19.33 | 3 | 29.8649
GOS SOCIAIS
06913 | MAO-DE-OBRA DE SERRALHEIRO DA CONSTRUCAOCIVIL, INCLUSIVE ENC | H | 1.5 | 28.76 | 3 | 44.4342
ARGOS SOCIAIS
11312 | PORTA DE ABRIR EM ACO LAMINADO DE (217X87)CM, 1 FOLHA, QUADR | UN | 1 | 455.8457 | 0 | 455.8457
ICULADA
14.002.0406-A | PORTA DE ABRIR EM ACO LAMINADO A FRIO COM ADICAO DE COBRE,QU | UN |  | 520.22
ADRICULADA,PINTADA COM TINTA PRIMER,COM LARGURA E ALTURA APR
OXIMADAS DE 0,80X2,10M,INCLUSIVE FECHADURA DE CILINDRO E DOB
RADICAS,EXCLUSIVE VIDRO.FORNECIMENTO E COLOCACAO
11312 | PORTA DE ABRIR EM ACO LAMINADO DE (217X87)CM, 1 FOLHA, QUADR | UN | 1 | 455.8457 | 0 | 455.8457
ICULADA
20131 | MAO-DE-OBRA DE SERRALHEIRO DA CONSTRUCAO CIVIL, INCLUSIVE EN | H | 1.5 | 24.92 | 3 | 38.5014
CARGOS SOCIAIS DESONERADOS
20132 | MAO-DE-OBRA DE SERVENTE DA CONSTRUCAO CIVIL, INCLUSIVE ENCAR | H | 1.5 | 16.75 | 3 | 25.8788
GOS SOCIAIS DESONERADOS
14.002.0408-0 | PORTA DE ABRIR EM ACO LAMINADO A FRIO COM ADICAO DE COBRE,CO | UN |  | 641.32
M ALMOFADA E BASCULAS PINTADA COM TINTA PRIMER,COM LARGURA E
ALTURA APROXIMADAS DE 0,80X2,10M,INCLUSIVE FECHADURA DE CIL
INDRO E DOBRADICAS,EXCLUSIVE VIDRO.FORNECIMENTO E COLOCACAO
01999 | MAO-DE-OBRA DE SERVENTE DA CONSTRUCAO CIVIL, INCLUSIVE ENCAR | H | 1.5 | 19.33 | 3 | 29.8649
GOS SOCIAIS
06913 | MAO-DE-OBRA DE SERRALHEIRO DA CONSTRUCAOCIVIL, INCLUSIVE ENC | H | 1.5 | 28.76 | 3 | 44.4342
ARGOS SOCIAIS
11313 | PORTA DE ABRIR EM ACO LAMINADO DE (217X87)CM, 1 FOLHA, COM A | UN | 1 | 567.0229 | 0 | 567.0229
LMOFADA E BASCULAS
14.002.0408-A | PORTA DE ABRIR EM ACO LAMINADO A FRIO COM ADICAO DE COBRE,CO | UN |  | 631.4
M ALMOFADA E BASCULAS PINTADA COM TINTA PRIMER,COM LARGURA E
ALTURA APROXIMADAS DE 0,80X2,10M,INCLUSIVE FECHADURA DE CIL
INDRO E DOBRADICAS,EXCLUSIVE VIDRO.FORNECIMENTO E COLOCACAO
11313 | PORTA DE ABRIR EM ACO LAMINADO DE (217X87)CM, 1 FOLHA, COM A | UN | 1 | 567.0229 | 0 | 567.0229
LMOFADA E BASCULAS
20131 | MAO-DE-OBRA DE SERRALHEIRO DA CONSTRUCAO CIVIL, INCLUSIVE EN | H | 1.5 | 24.92 | 3 | 38.5014
CARGOS SOCIAIS DESONERADOS
20132 | MAO-DE-OBRA DE SERVENTE DA CONSTRUCAO CIVIL, INCLUSIVE ENCAR | H | 1.5 | 16.75 | 3 | 25.8788
GOS SOCIAIS DESONERADOS
14.002.0410-0 | PORTA DE ABRIR EM ACO LAMINADO A FRIO COM ADICAO DE COBRE,EM | UN |  | 670.9
DUAS FOLHAS,QUADRICULADA, PINTADA COM TINTA PRIMER,COM LARG
URA E ALTURA APROXIMADAS DE 1,40X2,10M,INCLUSIVE FECHADURA D
E CILINDRO E DOBRADICAS.FORNECIMENTO E COLOCACAO
01999 | MAO-DE-OBRA DE SERVENTE DA CONSTRUCAO CIVIL, INCLUSIVE ENCAR | H | 2 | 19.33 | 3 | 39.8198
GOS SOCIAIS
06913 | MAO-DE-OBRA DE SERRALHEIRO DA CONSTRUCAOCIVIL, INCLUSIVE ENC | H | 2 | 28.76 | 3 | 59.2456
ARGOS SOCIAIS
11314 | PORTA DE ABRIR EM ACO LAMINADO, DE (217X140)CM, 2 FOLHAS QUA | UN | 1 | 571.8357 | 0 | 571.8357
DRICULADAS
14.002.0410-A | PORTA DE ABRIR EM ACO LAMINADO A FRIO COM ADICAO DE COBRE,EM | UN |  | 657.67
DUAS FOLHAS,QUADRICULADA, PINTADA COM TINTA PRIMER,COM LARG
URA E ALTURA APROXIMADAS DE 1,40X2,10M,INCLUSIVE FECHADURA D
E CILINDRO E DOBRADICAS.FORNECIMENTO E COLOCACAO
11314 | PORTA DE ABRIR EM ACO LAMINADO, DE (217X140)CM, 2 FOLHAS QUA | UN | 1 | 571.8357 | 0 | 571.8357
DRICULADAS
20131 | MAO-DE-OBRA DE SERRALHEIRO DA CONSTRUCAO CIVIL, INCLUSIVE EN | H | 2 | 24.92 | 3 | 51.3352
CARGOS SOCIAIS DESONERADOS
20132 | MAO-DE-OBRA DE SERVENTE DA CONSTRUCAO CIVIL, INCLUSIVE ENCAR | H | 2 | 16.75 | 3 | 34.505
GOS SOCIAIS DESONERADOS
14.002.0412-0 | PORTA DE CORRER EM ACO LAMINADO A FRIO COM ADICAO DE COBRE,E | UN |  | 1318.05
M QUATRO FOLHAS,QUADRICULADA,PINTURA COM TINTA PRIMER,COM LA
RGURA E ALTURA APROXIMADAS DE 2,00X2,10M,INCLUSIVE FECHADURA
DE CILINDRO E PUXADORES,EXCLUSIVE VIDRO.FORNECIMENTO E COLO
CACAO
01999 | MAO-DE-OBRA DE SERVENTE DA CONSTRUCAO CIVIL, INCLUSIVE ENCAR | H | 2 | 19.33 | 3 | 39.8198
GOS SOCIAIS
06913 | MAO-DE-OBRA DE SERRALHEIRO DA CONSTRUCAOCIVIL, INCLUSIVE ENC | H | 2 | 28.76 | 3 | 59.2456
ARGOS SOCIAIS
11315 | PORTA DE CORRER EM ACO LAMINADO DE (217X200)CM, 4 FOLHAS, QU | UN | 1 | 1218.9879 | 0 | 1218.9879
ADRICULADAS
14.002.0412-A | PORTA DE CORRER EM ACO LAMINADO A FRIO COM ADICAO DE COBRE,E | UN |  | 1304.82
M QUATRO FOLHAS,QUADRICULADA,PINTURA COM TINTA PRIMER,COM LA
RGURA E ALTURA APROXIMADAS DE 2,00X2,10M,INCLUSIVE FECHADURA
DE CILINDRO E PUXADORES,EXCLUSIVE VIDRO.FORNECIMENTO E COLO
CACAO
11315 | PORTA DE CORRER EM ACO LAMINADO DE (217X200)CM, 4 FOLHAS, QU | UN | 1 | 1218.9879 | 0 | 1218.9879
ADRICULADAS
20131 | MAO-DE-OBRA DE SERRALHEIRO DA CONSTRUCAO CIVIL, INCLUSIVE EN | H | 2 | 24.92 | 3 | 51.3352
CARGOS SOCIAIS DESONERADOS
20132 | MAO-DE-OBRA DE SERVENTE DA CONSTRUCAO CIVIL, INCLUSIVE ENCAR | H | 2 | 16.75 | 3 | 34.505
GOS SOCIAIS DESONERADOS
14.002.0414-0 | PORTA DE ABRIR EM ACO LAMINADO A FRIO COM ADICAO DE COBRE,TI | UN |  | 364.52
PO VENEZIANA,PINTADA COM TINTA PRIMER,COM LARGURA E ALTURA A
PROXIMADAS DE 0,60X2,10M, INCLUSIVE FECHADURA DE CILINDRO E
DOBRADICAS.FORNECIMENTO E COLOCACAO
01999 | MAO-DE-OBRA DE SERVENTE DA CONSTRUCAO CIVIL, INCLUSIVE ENCAR | H | 1.5 | 19.33 | 3 | 29.8649
GOS SOCIAIS
06913 | MAO-DE-OBRA DE SERRALHEIRO DA CONSTRUCAOCIVIL, INCLUSIVE ENC | H | 1.5 | 28.76 | 3 | 44.4342
ARGOS SOCIAIS
11316 | PORTA DE ABRIR EM ACO VENEZIANA DE (217X67)CM, 1 FOLHA | UN | 1 | 290.2251 | 0 | 290.2251
14.002.0414-A | PORTA DE ABRIR EM ACO LAMINADO A FRIO COM ADICAO DE COBRE,TI | UN |  | 354.6
PO VENEZIANA,PINTADA COM TINTA PRIMER,COM LARGURA E ALTURA A
PROXIMADAS DE 0,60X2,10M, INCLUSIVE FECHADURA DE CILINDRO E
DOBRADICAS.FORNECIMENTO E COLOCACAO
11316 | PORTA DE ABRIR EM ACO VENEZIANA DE (217X67)CM, 1 FOLHA | UN | 1 | 290.2251 | 0 | 290.2251
20131 | MAO-DE-OBRA DE SERRALHEIRO DA CONSTRUCAO CIVIL, INCLUSIVE EN | H | 1.5 | 24.92 | 3 | 38.5014
CARGOS SOCIAIS DESONERADOS
20132 | MAO-DE-OBRA DE SERVENTE DA CONSTRUCAO CIVIL, INCLUSIVE ENCAR | H | 1.5 | 16.75 | 3 | 25.8788
GOS SOCIAIS DESONERADOS
14.002.0416-0 | PORTA DE ABRIR EM ACO LAMINADO A FRIO COM ADICAO DE COBRE,TI | UN |  | 494.57
PO VENEZIANA,PINTADA COM TINTA PRIMER,COM LARGURA E ALTURA A
PROXIMADAS DE 0,70X2,10M,INCLUSIVE FECHADURA DE CILINDRO E D
OBRADICAS.FORNECIMENTO E COLOCACAO
01999 | MAO-DE-OBRA DE SERVENTE DA CONSTRUCAO CIVIL, INCLUSIVE ENCAR | H | 1.5 | 19.33 | 3 | 29.8649
GOS SOCIAIS
06913 | MAO-DE-OBRA DE SERRALHEIRO DA CONSTRUCAOCIVIL, INCLUSIVE ENC | H | 1.5 | 28.76 | 3 | 44.4342
ARGOS SOCIAIS
11317 | PORTA DE ABRIR EM ACO LAMINADO VENEZIANA DE (217X77)CM, 1 FO | UN | 1 | 420.2787 | 0 | 420.2787
LHA
14.002.0416-A | PORTA DE ABRIR EM ACO LAMINADO A FRIO COM ADICAO DE COBRE,TI | UN |  | 484.65
PO VENEZIANA,PINTADA COM TINTA PRIMER,COM LARGURA E ALTURA A
PROXIMADAS DE 0,70X2,10M,INCLUSIVE FECHADURA DE CILINDRO E D
OBRADICAS.FORNECIMENTO E COLOCACAO
11317 | PORTA DE ABRIR EM ACO LAMINADO VENEZIANA DE (217X77)CM, 1 FO | UN | 1 | 420.2787 | 0 | 420.2787
LHA
20131 | MAO-DE-OBRA DE SERRALHEIRO DA CONSTRUCAO CIVIL, INCLUSIVE EN | H | 1.5 | 24.92 | 3 | 38.5014
CARGOS SOCIAIS DESONERADOS
20132 | MAO-DE-OBRA DE SERVENTE DA CONSTRUCAO CIVIL, INCLUSIVE ENCAR | H | 1.5 | 16.75 | 3 | 25.8788
GOS SOCIAIS DESONERADOS
14.002.0430-0 | JANELA BASCULANTE EM ACO LAMINADO A FRIO COM ADICAO DE COBRE | UN |  | 140.35
,DE 1 SECAO COM 1 BASCULA,MEDINDO 0,40X0,60M,PRE-PINTADA,COM
PLETA,COM 2 QUADROS FIXOS,SENDO 1 SUPERIOR E 1 INFERIOR,EXCL
USIVE VIDRO.FORNECIMENTO E COLOCACAO
01999 | MAO-DE-OBRA DE SERVENTE DA CONSTRUCAO CIVIL, INCLUSIVE ENCAR | H | 0.36 | 19.33 | 3 | 7.1676
GOS SOCIAIS
06913 | MAO-DE-OBRA DE SERRALHEIRO DA CONSTRUCAOCIVIL, INCLUSIVE ENC | H | 0.4 | 28.76 | 3 | 11.8491
ARGOS SOCIAIS
11318 | JANELA BASCULANTE EM ACO LAMINADO, DE 1 SECAO (40X60)CM, 1 B | UN | 1 | 121.3373 | 0 | 121.3373
ASCULA, 2 QUADROS FIXOS (SUPERIOR E INFERIOR)
14.002.0430-A | JANELA BASCULANTE EM ACO LAMINADO A FRIO COM ADICAO DE COBRE | UN |  | 137.81
,DE 1 SECAO COM 1 BASCULA,MEDINDO 0,40X0,60M,PRE-PINTADA,COM
PLETA,COM 2 QUADROS FIXOS,SENDO 1 SUPERIOR E 1 INFERIOR,EXCL
USIVE VIDRO.FORNECIMENTO E COLOCACAO
11318 | JANELA BASCULANTE EM ACO LAMINADO, DE 1 SECAO (40X60)CM, 1 B | UN | 1 | 121.3373 | 0 | 121.3373
ASCULA, 2 QUADROS FIXOS (SUPERIOR E INFERIOR)
20131 | MAO-DE-OBRA DE SERRALHEIRO DA CONSTRUCAO CIVIL, INCLUSIVE EN | H | 0.4 | 24.92 | 3 | 10.267
CARGOS SOCIAIS DESONERADOS
20132 | MAO-DE-OBRA DE SERVENTE DA CONSTRUCAO CIVIL, INCLUSIVE ENCAR | H | 0.36 | 16.75 | 3 | 6.2109
GOS SOCIAIS DESONERADOS
14.002.0432-0 | JANELA BASCULANTE EM ACO LAMINADO A FRIO COM ADICAO DE COBRE | UN |  | 195.78
,DE 1 SECAO COM 2 BASCULAS,MEDINDO 0,60X0,60M,PRE-PINTADA,CO
MPLETA,COM 2 QUADROS FIXOS,SENDO 1 SUPERIOR E 1 INFERIOR,EXC
LUSIVE VIDRO.FORNECIMENTO E COLOCACAO
01999 | MAO-DE-OBRA DE SERVENTE DA CONSTRUCAO CIVIL, INCLUSIVE ENCAR | H | 0.53 | 19.33 | 3 | 10.5522
GOS SOCIAIS
06913 | MAO-DE-OBRA DE SERRALHEIRO DA CONSTRUCAOCIVIL, INCLUSIVE ENC | H | 0.52 | 28.76 | 3 | 15.4039
ARGOS SOCIAIS
11319 | JANELA BASCULANTE EM ACO LAMINADO 1SECAO(60X60)CM,2 BASCULAS | UN | 1 | 169.83 | 0 | 169.83
,2 QUADROS FIXOS(SUPERIOR E INFERIOR)
14.002.0432-A | JANELA BASCULANTE EM ACO LAMINADO A FRIO COM ADICAO DE COBRE | UN |  | 192.32
,DE 1 SECAO COM 2 BASCULAS,MEDINDO 0,60X0,60M,PRE-PINTADA,CO
MPLETA,COM 2 QUADROS FIXOS,SENDO 1 SUPERIOR E 1 INFERIOR,EXC
LUSIVE VIDRO.FORNECIMENTO E COLOCACAO
11319 | JANELA BASCULANTE EM ACO LAMINADO 1SECAO(60X60)CM,2 BASCULAS | UN | 1 | 169.83 | 0 | 169.83
,2 QUADROS FIXOS(SUPERIOR E INFERIOR)
20131 | MAO-DE-OBRA DE SERRALHEIRO DA CONSTRUCAO CIVIL, INCLUSIVE EN | H | 0.52 | 24.92 | 3 | 13.3472
CARGOS SOCIAIS DESONERADOS
20132 | MAO-DE-OBRA DE SERVENTE DA CONSTRUCAO CIVIL, INCLUSIVE ENCAR | H | 0.53 | 16.75 | 3 | 9.1438
GOS SOCIAIS DESONERADOS
14.002.0434-0 | JANELA BASCULANTE EM ACO LAMINADO A FRIO COM ADICAO DE COBRE | UN |  | 221.09
,DE 1 SECAO COM 2 BASCULAS,MEDINDO 0,60X0,80M,PRE-PINTADA,CO
MPLETA,COM 2 QUADROS FIXOS(UM SUPERIOR E UM INFERIOR) E 2 PA
RTES LATERAIS FIXAS SEM DIVISOES,EXCLUSIVE VIDRO.FORNECIMENT
O E COLOCACAO
01999 | MAO-DE-OBRA DE SERVENTE DA CONSTRUCAO CIVIL, INCLUSIVE ENCAR | H | 0.58 | 19.33 | 3 | 11.5477
GOS SOCIAIS
06913 | MAO-DE-OBRA DE SERRALHEIRO DA CONSTRUCAOCIVIL, INCLUSIVE ENC | H | 0.58 | 28.76 | 3 | 17.1812
ARGOS SOCIAIS
11320 | JANELA BASCULANTE EM ACO LAMINADO,1SECAO(60X80)CM,2 BASCULAS | UN | 1 | 192.3667 | 0 | 192.3667
,2 QUADROS FIXOS(SUPE INF)E 2 LATERAIS FIXAS SEM DIVISOES
14.002.0434-A | JANELA BASCULANTE EM ACO LAMINADO A FRIO COM ADICAO DE COBRE | UN |  | 217.26
,DE 1 SECAO COM 2 BASCULAS,MEDINDO 0,60X0,80M,PRE-PINTADA,CO
MPLETA,COM 2 QUADROS FIXOS(UM SUPERIOR E UM INFERIOR) E 2 PA
RTES LATERAIS FIXAS SEM DIVISOES,EXCLUSIVE VIDRO.FORNECIMENT
O E COLOCACAO
11320 | JANELA BASCULANTE EM ACO LAMINADO,1SECAO(60X80)CM,2 BASCULAS | UN | 1 | 192.3667 | 0 | 192.3667
,2 QUADROS FIXOS(SUPE INF)E 2 LATERAIS FIXAS SEM DIVISOES
20131 | MAO-DE-OBRA DE SERRALHEIRO DA CONSTRUCAO CIVIL, INCLUSIVE EN | H | 0.58 | 24.92 | 3 | 14.8872
CARGOS SOCIAIS DESONERADOS
20132 | MAO-DE-OBRA DE SERVENTE DA CONSTRUCAO CIVIL, INCLUSIVE ENCAR | H | 0.58 | 16.75 | 3 | 10.0065
GOS SOCIAIS DESONERADOS
14.002.0436-0 | JANELA BASCULANTE EM ACO LAMINADO A FRIO COM ADICAO DE COBRE | UN |  | 247.9
,DE 1 SECAO COM 2 BASCULAS,MEDINDO 0,60X1,00M,PRE-PINTADA,CO
MPLETA,COM 2 QUADROS FIXOS (1 SUPERIOR E 1 INFERIOR) E 2 PAR
TES LATERAIS FIXAS SEM DIVISOES,EXCLUSIVE VIDRO.FORNECIMENTO
E COLOCACAO
01999 | MAO-DE-OBRA DE SERVENTE DA CONSTRUCAO CIVIL, INCLUSIVE ENCAR | H | 0.65 | 19.33 | 3 | 12.9414
GOS SOCIAIS
06913 | MAO-DE-OBRA DE SERRALHEIRO DA CONSTRUCAOCIVIL, INCLUSIVE ENC | H | 0.65 | 28.76 | 3 | 19.2548
ARGOS SOCIAIS
11321 | JANELA BASCULANTE EM ACO LAMINADO,1SECAO(60X100)CM,2 BASCULA | UN | 1 | 215.7082 | 0 | 215.7082
S,2QUADROS FIXOS(SUPE INF) E 2 LATERAIS FIXAS SEM DIVISOES
14.002.0436-A | JANELA BASCULANTE EM ACO LAMINADO A FRIO COM ADICAO DE COBRE | UN |  | 243.6
,DE 1 SECAO COM 2 BASCULAS,MEDINDO 0,60X1,00M,PRE-PINTADA,CO
MPLETA,COM 2 QUADROS FIXOS (1 SUPERIOR E 1 INFERIOR) E 2 PAR
TES LATERAIS FIXAS SEM DIVISOES,EXCLUSIVE VIDRO.FORNECIMENTO
E COLOCACAO
11321 | JANELA BASCULANTE EM ACO LAMINADO,1SECAO(60X100)CM,2 BASCULA | UN | 1 | 215.7082 | 0 | 215.7082
S,2QUADROS FIXOS(SUPE INF) E 2 LATERAIS FIXAS SEM DIVISOES
20131 | MAO-DE-OBRA DE SERRALHEIRO DA CONSTRUCAO CIVIL, INCLUSIVE EN | H | 0.65 | 24.92 | 3 | 16.6839
CARGOS SOCIAIS DESONERADOS
20132 | MAO-DE-OBRA DE SERVENTE DA CONSTRUCAO CIVIL, INCLUSIVE ENCAR | H | 0.65 | 16.75 | 3 | 11.2141
GOS SOCIAIS DESONERADOS
14.002.0438-0 | JANELA BASCULANTE EM ACO LAMINADO A FRIO COM ADICAO DE COBRE | UN |  | 239.78
,DE 1 SECAO COM 2 BASCULAS,MEDINDO 0,60X1,20M,PRE-PINTADA,CO
MPLETA,COM 2 QUADROS FIXOS (1 SUPERIOR E 1 INFERIOR) E 2 PAR
TES LATERAIS FIXAS COM DIVISOES,EXCLUSIVE VIDRO.FORNECIMENTO
E COLOCACAO
01999 | MAO-DE-OBRA DE SERVENTE DA CONSTRUCAO CIVIL, INCLUSIVE ENCAR | H | 0.74 | 19.33 | 3 | 14.7333
GOS SOCIAIS
06913 | MAO-DE-OBRA DE SERRALHEIRO DA CONSTRUCAOCIVIL, INCLUSIVE ENC | H | 0.75 | 28.76 | 3 | 22.2171
ARGOS SOCIAIS
11322 | JANELA BASCULANTE EM ACO LAMINADO,1SECAO(60X120)CM,2 BASCULA | UN | 1 | 202.8302 | 0 | 202.8302
S,2QUADROS FIXOS(SUPE INF) E 2 LATERAIS FIXAS COM DIVISOES
14.002.0438-A | JANELA BASCULANTE EM ACO LAMINADO A FRIO COM ADICAO DE COBRE | UN |  | 234.84
,DE 1 SECAO COM 2 BASCULAS,MEDINDO 0,60X1,20M,PRE-PINTADA,CO
MPLETA,COM 2 QUADROS FIXOS (1 SUPERIOR E 1 INFERIOR) E 2 PAR
TES LATERAIS FIXAS COM DIVISOES,EXCLUSIVE VIDRO.FORNECIMENTO
E COLOCACAO
11322 | JANELA BASCULANTE EM ACO LAMINADO,1SECAO(60X120)CM,2 BASCULA | UN | 1 | 202.8302 | 0 | 202.8302
S,2QUADROS FIXOS(SUPE INF) E 2 LATERAIS FIXAS COM DIVISOES
20131 | MAO-DE-OBRA DE SERRALHEIRO DA CONSTRUCAO CIVIL, INCLUSIVE EN | H | 0.75 | 24.92 | 3 | 19.2507
CARGOS SOCIAIS DESONERADOS
20132 | MAO-DE-OBRA DE SERVENTE DA CONSTRUCAO CIVIL, INCLUSIVE ENCAR | H | 0.74 | 16.75 | 3 | 12.7669
GOS SOCIAIS DESONERADOS
14.002.0444-0 | JANELA BASCULANTE EM ACO LAMINADO A FRIO COM ADICAO DE COBRE | UN |  | 262.39
,DE 1 SECAO COM 3 BASCULAS,MEDINDO 0,80X0,80M,PRE-PINTADA,CO
MPLETA,COM 2 QUADROS FIXOS (1 SUPERIOR E 1 INFERIOR) E 2 PAR
TES LATERAIS FIXAS COM DIVISOES,EXCLUSIVE VIDRO.FORNECIMENTO
E COLOCACAO
01999 | MAO-DE-OBRA DE SERVENTE DA CONSTRUCAO CIVIL, INCLUSIVE ENCAR | H | 0.71 | 19.33 | 3 | 14.136
GOS SOCIAIS
06913 | MAO-DE-OBRA DE SERRALHEIRO DA CONSTRUCAOCIVIL, INCLUSIVE ENC | H | 0.71 | 28.76 | 3 | 21.0322
ARGOS SOCIAIS
11325 | JANELA BASCULANTE EM ACO LAMINADO,1SECAO(80X80)CM,3 BASCULAS | UN | 1 | 227.225 | 0 | 227.225
,2 QUADROS FIXOS(SUPE INF) E 2 LATERAIS FIXAS COM DIVISOES
14.002.0444-A | JANELA BASCULANTE EM ACO LAMINADO A FRIO COM ADICAO DE COBRE | UN |  | 257.69
,DE 1 SECAO COM 3 BASCULAS,MEDINDO 0,80X0,80M,PRE-PINTADA,CO
MPLETA,COM 2 QUADROS FIXOS (1 SUPERIOR E 1 INFERIOR) E 2 PAR
TES LATERAIS FIXAS COM DIVISOES,EXCLUSIVE VIDRO.FORNECIMENTO
E COLOCACAO
11325 | JANELA BASCULANTE EM ACO LAMINADO,1SECAO(80X80)CM,3 BASCULAS | UN | 1 | 227.225 | 0 | 227.225
,2 QUADROS FIXOS(SUPE INF) E 2 LATERAIS FIXAS COM DIVISOES
20131 | MAO-DE-OBRA DE SERRALHEIRO DA CONSTRUCAO CIVIL, INCLUSIVE EN | H | 0.71 | 24.92 | 3 | 18.224
CARGOS SOCIAIS DESONERADOS
20132 | MAO-DE-OBRA DE SERVENTE DA CONSTRUCAO CIVIL, INCLUSIVE ENCAR | H | 0.71 | 16.75 | 3 | 12.2493
GOS SOCIAIS DESONERADOS
14.002.0452-0 | JANELA BASCULANTE EM ACO LAMINADO A FRIO COM ADICAO DE COBRE | UN |  | 332.74
,DE 1 SECAO COM 4 BASCULAS,MEDINDO 1,00X1,00M,PRE-PINTADA,CO
MPLETA,COM 2 QUADROS FIXOS (1 SUPERIOR E 1 INFERIOR) E 2 PAR
TES LATERAIS FIXAS COM DIVISOES,EXCLUSIVE VIDRO.FORNECIMENTO
E COLOCACAO
01999 | MAO-DE-OBRA DE SERVENTE DA CONSTRUCAO CIVIL, INCLUSIVE ENCAR | H | 0.96 | 19.33 | 3 | 19.1135
GOS SOCIAIS
06913 | MAO-DE-OBRA DE SERRALHEIRO DA CONSTRUCAOCIVIL, INCLUSIVE ENC | H | 0.96 | 28.76 | 3 | 28.4379
ARGOS SOCIAIS
11329 | JANELA BASCULANTE EM ACO LAMINADO,1SECAO(100X100)CM,4 BASCUL | UN | 1 | 285.1902 | 0 | 285.1902
AS,2 QUADROS FIXOS(SUP E INF)E 2 LATERAIS FIXAS COM DIVISOES
14.002.0452-A | JANELA BASCULANTE EM ACO LAMINADO A FRIO COM ADICAO DE COBRE | UN |  | 326.39
,DE 1 SECAO COM 4 BASCULAS,MEDINDO 1,00X1,00M,PRE-PINTADA,CO
MPLETA,COM 2 QUADROS FIXOS (1 SUPERIOR E 1 INFERIOR) E 2 PAR
TES LATERAIS FIXAS COM DIVISOES,EXCLUSIVE VIDRO.FORNECIMENTO
E COLOCACAO
11329 | JANELA BASCULANTE EM ACO LAMINADO,1SECAO(100X100)CM,4 BASCUL | UN | 1 | 285.1902 | 0 | 285.1902
AS,2 QUADROS FIXOS(SUP E INF)E 2 LATERAIS FIXAS COM DIVISOES
20131 | MAO-DE-OBRA DE SERRALHEIRO DA CONSTRUCAO CIVIL, INCLUSIVE EN | H | 0.96 | 24.92 | 3 | 24.6409
CARGOS SOCIAIS DESONERADOS
20132 | MAO-DE-OBRA DE SERVENTE DA CONSTRUCAO CIVIL, INCLUSIVE ENCAR | H | 0.96 | 16.75 | 3 | 16.5624
GOS SOCIAIS DESONERADOS
14.002.0454-0 | JANELA BASCULANTE EM ACO LAMINADO A FRIO COM ADICAO DE COBRE | UN |  | 380.86
,DE 1 SECAO COM 4 BASCULAS,MEDINDO 1,00X1,20M,PRE-PINTADA,CO
MPLETA,COM 2 QUADROS FIXOS (1 SUPERIOR E 1 INFERIOR) E 2 PAR
TES LATERAIS FIXAS COM DIVISOES,EXCLUSIVE VIDRO.FORNECIMENTO
E COLOCACAO
01999 | MAO-DE-OBRA DE SERVENTE DA CONSTRUCAO CIVIL, INCLUSIVE ENCAR | H | 1.15 | 19.33 | 3 | 22.8964
GOS SOCIAIS
06913 | MAO-DE-OBRA DE SERRALHEIRO DA CONSTRUCAOCIVIL, INCLUSIVE ENC | H | 1.14 | 28.76 | 3 | 33.77
ARGOS SOCIAIS
11330 | JANELA BASCULANTE EM ACO LAMINADO,1SECAO(100X120)CM,4 BASCUL | UN | 1 | 324.1998 | 0 | 324.1998
AS,2 QUADROS FIXOS(SUP E INF)E 2 LATERAIS COM DIVISOES
14.002.0454-A | JANELA BASCULANTE EM ACO LAMINADO A FRIO COM ADICAO DE COBRE | UN |  | 373.3
,DE 1 SECAO COM 4 BASCULAS,MEDINDO 1,00X1,20M,PRE-PINTADA,CO
MPLETA,COM 2 QUADROS FIXOS (1 SUPERIOR E 1 INFERIOR) E 2 PAR
TES LATERAIS FIXAS COM DIVISOES,EXCLUSIVE VIDRO.FORNECIMENTO
E COLOCACAO
11330 | JANELA BASCULANTE EM ACO LAMINADO,1SECAO(100X120)CM,4 BASCUL | UN | 1 | 324.1998 | 0 | 324.1998
AS,2 QUADROS FIXOS(SUP E INF)E 2 LATERAIS COM DIVISOES
20131 | MAO-DE-OBRA DE SERRALHEIRO DA CONSTRUCAO CIVIL, INCLUSIVE EN | H | 1.14 | 24.92 | 3 | 29.2611
CARGOS SOCIAIS DESONERADOS
20132 | MAO-DE-OBRA DE SERVENTE DA CONSTRUCAO CIVIL, INCLUSIVE ENCAR | H | 1.15 | 16.75 | 3 | 19.8404
GOS SOCIAIS DESONERADOS
14.002.0466-0 | JANELA DE CORRER EM ACO LAMINADO A FRIO COM ADICAO DE COBRE, | UN |  | 332.09
COM BANDEIRA BASCULANTE,MEDINDO 1,20X1,50M,PRE-PINTADA,COMPL
ETA,SEM DIVISOES,COM 4 FOLHAS,SENDO 2 FOLHAS LATERAIS FIXAS,
2 FOLHAS CENTRAIS DE CORRER PARA RECEBEREM VIDROS,EXCLUSIVE
VIDRO.FORNECIMENTO E COLOCACAO
01999 | MAO-DE-OBRA DE SERVENTE DA CONSTRUCAO CIVIL, INCLUSIVE ENCAR | H | 1.76 | 19.33 | 3 | 35.0414
GOS SOCIAIS
06913 | MAO-DE-OBRA DE SERRALHEIRO DA CONSTRUCAOCIVIL, INCLUSIVE ENC | H | 1.75 | 28.76 | 3 | 51.8399
ARGOS SOCIAIS
11336 | JANELA DE CORRER EM ACO LAMINADO, DE (120X150)CM, 4 FOLHAS, | UN | 1 | 245.217 | 0 | 245.217
COM BANDEIRA BASCULANTE, MASSA EXTERNA SEM DIVISOES
14.002.0466-A | JANELA DE CORRER EM ACO LAMINADO A FRIO COM ADICAO DE COBRE, | UN |  | 320.49
COM BANDEIRA BASCULANTE,MEDINDO 1,20X1,50M,PRE-PINTADA,COMPL
ETA,SEM DIVISOES,COM 4 FOLHAS,SENDO 2 FOLHAS LATERAIS FIXAS,
2 FOLHAS CENTRAIS DE CORRER PARA RECEBEREM VIDROS,EXCLUSIVE
VIDRO.FORNECIMENTO E COLOCACAO
11336 | JANELA DE CORRER EM ACO LAMINADO, DE (120X150)CM, 4 FOLHAS, | UN | 1 | 245.217 | 0 | 245.217
COM BANDEIRA BASCULANTE, MASSA EXTERNA SEM DIVISOES
20131 | MAO-DE-OBRA DE SERRALHEIRO DA CONSTRUCAO CIVIL, INCLUSIVE EN | H | 1.75 | 24.92 | 3 | 44.9183
CARGOS SOCIAIS DESONERADOS
20132 | MAO-DE-OBRA DE SERVENTE DA CONSTRUCAO CIVIL, INCLUSIVE ENCAR | H | 1.76 | 16.75 | 3 | 30.3644
GOS SOCIAIS DESONERADOS
14.002.0468-0 | JANELA DE CORRER EM ACO LAMINADO A FRIO COM ADICAO DE COBRE, | UN |  | 382.59
COM BANDEIRA BASCULANTE,MEDINDO 1,20X2,00M,PRE-PINTADA,COMPL
ETA,SEM DIVISOES,COM 4 FOLHAS,SENDO 2 FOLHAS LATERAIS FIXAS,
2 FOLHAS CENTRAIS DE CORRER PARA RECEBEREM VIDROS,EXCLUSIVE
VIDRO.FORNECIMENTO E COLOCACAO
01999 | MAO-DE-OBRA DE SERVENTE DA CONSTRUCAO CIVIL, INCLUSIVE ENCAR | H | 2 | 19.33 | 3 | 39.8198
GOS SOCIAIS
06913 | MAO-DE-OBRA DE SERRALHEIRO DA CONSTRUCAOCIVIL, INCLUSIVE ENC | H | 2 | 28.76 | 3 | 59.2456
ARGOS SOCIAIS
11337 | JANELA DE CORRER EM ACO LAMINADO, DE (120X200)CM, 4 FOLHAS, | UN | 1 | 283.525 | 0 | 283.525
COM BANDEIRA BASCULANTE, MASSA EXTERNA SEM DIVISOES
14.002.0468-A | JANELA DE CORRER EM ACO LAMINADO A FRIO COM ADICAO DE COBRE, | UN |  | 369.36
COM BANDEIRA BASCULANTE,MEDINDO 1,20X2,00M,PRE-PINTADA,COMPL
ETA,SEM DIVISOES,COM 4 FOLHAS,SENDO 2 FOLHAS LATERAIS FIXAS,
2 FOLHAS CENTRAIS DE CORRER PARA RECEBEREM VIDROS,EXCLUSIVE
VIDRO.FORNECIMENTO E COLOCACAO
11337 | JANELA DE CORRER EM ACO LAMINADO, DE (120X200)CM, 4 FOLHAS, | UN | 1 | 283.525 | 0 | 283.525
COM BANDEIRA BASCULANTE, MASSA EXTERNA SEM DIVISOES
20131 | MAO-DE-OBRA DE SERRALHEIRO DA CONSTRUCAO CIVIL, INCLUSIVE EN | H | 2 | 24.92 | 3 | 51.3352
CARGOS SOCIAIS DESONERADOS
20132 | MAO-DE-OBRA DE SERVENTE DA CONSTRUCAO CIVIL, INCLUSIVE ENCAR | H | 2 | 16.75 | 3 | 34.505
GOS SOCIAIS DESONERADOS
14.002.0470-0 | JANELA EM ACO LAMINADO A FRIO COM ADICAO DE COBRE,MAXIM-AR,M | UN |  | 169.15
EDINDO 0,40X0,60X0,05 M,COM BAGUETE EXTERNO,COM GRADE ELO,PR
E-PINTADA,INCLUSIVE FERRAGENS.FORNECIMENTO E COLOCACAO
01999 | MAO-DE-OBRA DE SERVENTE DA CONSTRUCAO CIVIL, INCLUSIVE ENCAR | H | 1.5 | 19.33 | 3 | 29.8649
GOS SOCIAIS
06913 | MAO-DE-OBRA DE SERRALHEIRO DA CONSTRUCAOCIVIL, INCLUSIVE ENC | H | 1 | 28.76 | 3 | 29.6228
ARGOS SOCIAIS
11338 | JANELA MAXIM-AR ACO LAMINADO, DE (40X60)CM, 1 FOLHA, COM GRA | UN | 1 | 109.6649 | 0 | 109.6649
DE ELO
14.002.0470-A | JANELA EM ACO LAMINADO A FRIO COM ADICAO DE COBRE,MAXIM-AR,M | UN |  | 161.21
EDINDO 0,40X0,60X0,05 M,COM BAGUETE EXTERNO,COM GRADE ELO,PR
E-PINTADA,INCLUSIVE FERRAGENS.FORNECIMENTO E COLOCACAO
11338 | JANELA MAXIM-AR ACO LAMINADO, DE (40X60)CM, 1 FOLHA, COM GRA | UN | 1 | 109.6649 | 0 | 109.6649
DE ELO
20131 | MAO-DE-OBRA DE SERRALHEIRO DA CONSTRUCAO CIVIL, INCLUSIVE EN | H | 1 | 24.92 | 3 | 25.6676
CARGOS SOCIAIS DESONERADOS
20132 | MAO-DE-OBRA DE SERVENTE DA CONSTRUCAO CIVIL, INCLUSIVE ENCAR | H | 1.5 | 16.75 | 3 | 25.8788
GOS SOCIAIS DESONERADOS
14.002.0472-0 | JANELA EM ACO LAMINADO A FRIO COM ADICAO DE COBRE,MAXIM-AR,M | UN |  | 193.68
EDINDO 0,60X0,60X0,05M,COM MASSA EXTERNA QUADRICULADA,COM GR
ADE,PRE-PINTADA,INCLUSIVE FERRAGENS.FORNECIMENTO E COLOCACAO
01999 | MAO-DE-OBRA DE SERVENTE DA CONSTRUCAO CIVIL, INCLUSIVE ENCAR | H | 1.5 | 19.33 | 3 | 29.8649
GOS SOCIAIS
06913 | MAO-DE-OBRA DE SERRALHEIRO DA CONSTRUCAOCIVIL, INCLUSIVE ENC | H | 1 | 28.76 | 3 | 29.6228
ARGOS SOCIAIS
11339 | JANELA MAXIM-AR EM ACO LAMINADO, DE (60X60)CM, 1 FOLHA,MASSA | UN | 1 | 134.2006 | 0 | 134.2006
EXTERNA E GRADE QUADRICULADAS
14.002.0472-A | JANELA EM ACO LAMINADO A FRIO COM ADICAO DE COBRE,MAXIM-AR,M | UN |  | 185.74
EDINDO 0,60X0,60X0,05M,COM MASSA EXTERNA QUADRICULADA,COM GR
ADE,PRE-PINTADA,INCLUSIVE FERRAGENS.FORNECIMENTO E COLOCACAO
11339 | JANELA MAXIM-AR EM ACO LAMINADO, DE (60X60)CM, 1 FOLHA,MASSA | UN | 1 | 134.2006 | 0 | 134.2006
EXTERNA E GRADE QUADRICULADAS
20131 | MAO-DE-OBRA DE SERRALHEIRO DA CONSTRUCAO CIVIL, INCLUSIVE EN | H | 1 | 24.92 | 3 | 25.6676
CARGOS SOCIAIS DESONERADOS
20132 | MAO-DE-OBRA DE SERVENTE DA CONSTRUCAO CIVIL, INCLUSIVE ENCAR | H | 1.5 | 16.75 | 3 | 25.8788
GOS SOCIAIS DESONERADOS
14.002.0478-0 | JANELA EM ACO LAMINADO A FRIO COM ADICAO DE COBRE,MAXIM-AR,M | UN |  | 251.6
EDINDO 0,60X0,60M,COM MASSA EXTERNA QUADRICULADA,COM GRADE,P
RE-PINTADA,INCLUSIVE FERRAGENS E JUNCAO DE UNIAO,EXCLUSIVE V
IDRO.FORNECIMENTO E COLOCACAO
01999 | MAO-DE-OBRA DE SERVENTE DA CONSTRUCAO CIVIL, INCLUSIVE ENCAR | H | 1.5 | 19.33 | 3 | 29.8649
GOS SOCIAIS
06913 | MAO-DE-OBRA DE SERRALHEIRO DA CONSTRUCAOCIVIL, INCLUSIVE ENC | H | 1.5 | 28.76 | 3 | 44.4342
ARGOS SOCIAIS
11339 | JANELA MAXIM-AR EM ACO LAMINADO, DE (60X60)CM, 1 FOLHA,MASSA | UN | 1 | 134.2006 | 0 | 134.2006
EXTERNA E GRADE QUADRICULADAS
11341 | JUNCAO VERTICAL DE 60CM, PARA JANELA MAXIM-AR DE ACO LAMINAD | UN | 1 | 43.11 | 0 | 43.11
O
14.002.0478-A | JANELA EM ACO LAMINADO A FRIO COM ADICAO DE COBRE,MAXIM-AR,M | UN |  | 241.69
EDINDO 0,60X0,60M,COM MASSA EXTERNA QUADRICULADA,COM GRADE,P
RE-PINTADA,INCLUSIVE FERRAGENS E JUNCAO DE UNIAO,EXCLUSIVE V
IDRO.FORNECIMENTO E COLOCACAO
11339 | JANELA MAXIM-AR EM ACO LAMINADO, DE (60X60)CM, 1 FOLHA,MASSA | UN | 1 | 134.2006 | 0 | 134.2006
EXTERNA E GRADE QUADRICULADAS
11341 | JUNCAO VERTICAL DE 60CM, PARA JANELA MAXIM-AR DE ACO LAMINAD | UN | 1 | 43.11 | 0 | 43.11
O
20131 | MAO-DE-OBRA DE SERRALHEIRO DA CONSTRUCAO CIVIL, INCLUSIVE EN | H | 1.5 | 24.92 | 3 | 38.5014
CARGOS SOCIAIS DESONERADOS
20132 | MAO-DE-OBRA DE SERVENTE DA CONSTRUCAO CIVIL, INCLUSIVE ENCAR | H | 1.5 | 16.75 | 3 | 25.8788
GOS SOCIAIS DESONERADOS
14.002.0480-0 | JANELA DE ACO LAMINADO A FRIO COM ADICAO DE COBRE,MAXIM-AR,M | UN |  | 323.46
EDINDO 1,00X,60X0,05M,COM MASSA EXTERNA QUADRICULADA,COM GRA
DE,PRE-PINTADA,INCLUSIVE FERRANGES.FORNECIMENTO E COLOCACAO
01999 | MAO-DE-OBRA DE SERVENTE DA CONSTRUCAO CIVIL, INCLUSIVE ENCAR | H | 1 | 19.33 | 3 | 19.9099
GOS SOCIAIS
06913 | MAO-DE-OBRA DE SERRALHEIRO DA CONSTRUCAOCIVIL, INCLUSIVE ENC | H | 1 | 28.76 | 3 | 29.6228
ARGOS SOCIAIS
11342 | JANELA MAXIM-AR EM ACO LAMINADO, DE (100X60)CM, 1 FOLHA, MAS | UN | 1 | 273.93 | 0 | 273.93
SA EXTERNA E GRADE QUADRICULADAS
14.002.0480-A | JANELA DE ACO LAMINADO A FRIO COM ADICAO DE COBRE,MAXIM-AR,M | UN |  | 316.85
EDINDO 1,00X,60X0,05M,COM MASSA EXTERNA QUADRICULADA,COM GRA
DE,PRE-PINTADA,INCLUSIVE FERRANGES.FORNECIMENTO E COLOCACAO
11342 | JANELA MAXIM-AR EM ACO LAMINADO, DE (100X60)CM, 1 FOLHA, MAS | UN | 1 | 273.93 | 0 | 273.93
SA EXTERNA E GRADE QUADRICULADAS
20131 | MAO-DE-OBRA DE SERRALHEIRO DA CONSTRUCAO CIVIL, INCLUSIVE EN | H | 1 | 24.92 | 3 | 25.6676
CARGOS SOCIAIS DESONERADOS
20132 | MAO-DE-OBRA DE SERVENTE DA CONSTRUCAO CIVIL, INCLUSIVE ENCAR | H | 1 | 16.75 | 3 | 17.2525
GOS SOCIAIS DESONERADOS
14.002.0482-0 | JANELA DE CORRER EM ACO LAMINADO A FRIO COM ADICAO DE COBRE, | UN |  | 350.04
COM BANDEIRA BASCULANTE, MEDINDO 1,00X1,50M,PRE-PINTADA,COM
PLETA COM 2 FOLHAS FIXAS E 2 FOLHAS CENTRAIS DE CORRER PARA
RECEBER VIDRO (EXCLUSIVE ESTE),MASSA EXTERNA COM DIVISOES E
GRADE.FORNECIMENTO E COLOCACAO
01999 | MAO-DE-OBRA DE SERVENTE DA CONSTRUCAO CIVIL, INCLUSIVE ENCAR | H | 1.3 | 19.33 | 3 | 25.8829
GOS SOCIAIS
06913 | MAO-DE-OBRA DE SERRALHEIRO DA CONSTRUCAOCIVIL, INCLUSIVE ENC | H | 1.3 | 28.76 | 3 | 38.5096
ARGOS SOCIAIS
11344 | JANELA DE CORRER ACO LAMINADO, DE (100X150)CM, 4 FOLHAS, COM | UN | 1 | 285.651 | 0 | 285.651
BANDEIRA BASCULANTE,MASSA EXTERNA COM DIVISAO E GRADE ELO
14.002.0482-A | JANELA DE CORRER EM ACO LAMINADO A FRIO COM ADICAO DE COBRE, | UN |  | 341.44
COM BANDEIRA BASCULANTE, MEDINDO 1,00X1,50M,PRE-PINTADA,COM
PLETA COM 2 FOLHAS FIXAS E 2 FOLHAS CENTRAIS DE CORRER PARA
RECEBER VIDRO (EXCLUSIVE ESTE),MASSA EXTERNA COM DIVISOES E
GRADE.FORNECIMENTO E COLOCACAO
11344 | JANELA DE CORRER ACO LAMINADO, DE (100X150)CM, 4 FOLHAS, COM | UN | 1 | 285.651 | 0 | 285.651
BANDEIRA BASCULANTE,MASSA EXTERNA COM DIVISAO E GRADE ELO
20131 | MAO-DE-OBRA DE SERRALHEIRO DA CONSTRUCAO CIVIL, INCLUSIVE EN | H | 1.3 | 24.92 | 3 | 33.3679
CARGOS SOCIAIS DESONERADOS
20132 | MAO-DE-OBRA DE SERVENTE DA CONSTRUCAO CIVIL, INCLUSIVE ENCAR | H | 1.3 | 16.75 | 3 | 22.4283
GOS SOCIAIS DESONERADOS
14.002.0483-0 | JANELA DE CORRER EM ACO LAMINADO A FRIO COM ADICAO DE COBRE, | UN |  | 297.61
COM BANDEIRA BASCULANTE,MEDINDO 1,20X1,00X0,08M,COM 4 FOLHAS
,MASSA EXTERNA COM DIVISAO,COM GRADE ELO,PRE-PINTADA,INCLUSI
VE FERRAGENS.FORNECIMENTO E COLOCACAO
01999 | MAO-DE-OBRA DE SERVENTE DA CONSTRUCAO CIVIL, INCLUSIVE ENCAR | H | 1 | 19.33 | 3 | 19.9099
GOS SOCIAIS
06913 | MAO-DE-OBRA DE SERRALHEIRO DA CONSTRUCAOCIVIL, INCLUSIVE ENC | H | 1 | 28.76 | 3 | 29.6228
ARGOS SOCIAIS
11345 | JANELA DE CORRER EM ACO LAMINADO,DE (100X120)CM,4 FOLHAS,COM | UN | 1 | 248.0775 | 0 | 248.0775
BANDEIRA BASCULANTEMASSA EXTERNA COM DIVISAO E GRADE ELO
14.002.0483-A | JANELA DE CORRER EM ACO LAMINADO A FRIO COM ADICAO DE COBRE, | UN |  | 290.99
COM BANDEIRA BASCULANTE,MEDINDO 1,20X1,00X0,08M,COM 4 FOLHAS
,MASSA EXTERNA COM DIVISAO,COM GRADE ELO,PRE-PINTADA,INCLUSI
VE FERRAGENS.FORNECIMENTO E COLOCACAO
11345 | JANELA DE CORRER EM ACO LAMINADO,DE (100X120)CM,4 FOLHAS,COM | UN | 1 | 248.0775 | 0 | 248.0775
BANDEIRA BASCULANTEMASSA EXTERNA COM DIVISAO E GRADE ELO
20131 | MAO-DE-OBRA DE SERRALHEIRO DA CONSTRUCAO CIVIL, INCLUSIVE EN | H | 1 | 24.92 | 3 | 25.6676
CARGOS SOCIAIS DESONERADOS
20132 | MAO-DE-OBRA DE SERVENTE DA CONSTRUCAO CIVIL, INCLUSIVE ENCAR | H | 1 | 16.75 | 3 | 17.2525
GOS SOCIAIS DESONERADOS
14.002.0485-0 | JANELA DE CORRER EM ACO LAMINADO A FRIO COM ADICAO DE COBRE, | UN |  | 422.7
COM BANDEIRA BASCULANTE,MEDINDO 1,20X1,50M,MASSA EXTERNA QUA
DRICULADA.FORNECIMENTO E COLOCACAO
01999 | MAO-DE-OBRA DE SERVENTE DA CONSTRUCAO CIVIL, INCLUSIVE ENCAR | H | 0.94 | 19.33 | 3 | 18.7153
GOS SOCIAIS
06913 | MAO-DE-OBRA DE SERRALHEIRO DA CONSTRUCAOCIVIL, INCLUSIVE ENC | H | 0.94 | 28.76 | 3 | 27.8454
ARGOS SOCIAIS
11347 | JANELA DE CORRER EM ACO LAMINADO, DE (120X150)CM, 4 FOLHAS, | UN | 1 | 376.148 | 0 | 376.148
COM BANDEIRA BASCULANTE, MASSA EXTERNA QUADRICULADA
14.002.0485-A | JANELA DE CORRER EM ACO LAMINADO A FRIO COM ADICAO DE COBRE, | UN |  | 416.49
COM BANDEIRA BASCULANTE,MEDINDO 1,20X1,50M,MASSA EXTERNA QUA
DRICULADA.FORNECIMENTO E COLOCACAO
11347 | JANELA DE CORRER EM ACO LAMINADO, DE (120X150)CM, 4 FOLHAS, | UN | 1 | 376.148 | 0 | 376.148
COM BANDEIRA BASCULANTE, MASSA EXTERNA QUADRICULADA
20131 | MAO-DE-OBRA DE SERRALHEIRO DA CONSTRUCAO CIVIL, INCLUSIVE EN | H | 0.94 | 24.92 | 3 | 24.1275
CARGOS SOCIAIS DESONERADOS
20132 | MAO-DE-OBRA DE SERVENTE DA CONSTRUCAO CIVIL, INCLUSIVE ENCAR | H | 0.94 | 16.75 | 3 | 16.2174
GOS SOCIAIS DESONERADOS
14.002.0486-0 | JANELA DE CORRER EM ACO LAMINADO A FRIO COM ADICAO DE COBRE, | UN |  | 594.95
COM BANDEIRA BASCULANTE,MEDINDO 1,20X2,00M,COM 2 FOLHAS FIXA
S E 2 FOLHAS CENTRAIS DE CORRER,MASSA EXTERNA,COM DIVISOES,C
OM GRADE ELO INTERNA NO VAO CENTRAL.FORNECIMENTO E COLOCACAO
01999 | MAO-DE-OBRA DE SERVENTE DA CONSTRUCAO CIVIL, INCLUSIVE ENCAR | H | 3 | 19.33 | 3 | 59.7297
GOS SOCIAIS
06913 | MAO-DE-OBRA DE SERRALHEIRO DA CONSTRUCAOCIVIL, INCLUSIVE ENC | H | 3 | 28.76 | 3 | 88.8684
ARGOS SOCIAIS
11348 | JANELA DE CORRER EM ACO LAMINADO, DE (120X200)CM,4 FOLHAS,C/ | UN | 1 | 446.3612 | 0 | 446.3612
BANDEIRA BASCULANTE,MASSA EXTERNA COM DIVISOES E GRADE ELO
14.002.0486-A | JANELA DE CORRER EM ACO LAMINADO A FRIO COM ADICAO DE COBRE, | UN |  | 575.12
COM BANDEIRA BASCULANTE,MEDINDO 1,20X2,00M,COM 2 FOLHAS FIXA
S E 2 FOLHAS CENTRAIS DE CORRER,MASSA EXTERNA,COM DIVISOES,C
OM GRADE ELO INTERNA NO VAO CENTRAL.FORNECIMENTO E COLOCACAO
11348 | JANELA DE CORRER EM ACO LAMINADO, DE (120X200)CM,4 FOLHAS,C/ | UN | 1 | 446.3612 | 0 | 446.3612
BANDEIRA BASCULANTE,MASSA EXTERNA COM DIVISOES E GRADE ELO
20131 | MAO-DE-OBRA DE SERRALHEIRO DA CONSTRUCAO CIVIL, INCLUSIVE EN | H | 3 | 24.92 | 3 | 77.0028
CARGOS SOCIAIS DESONERADOS
20132 | MAO-DE-OBRA DE SERVENTE DA CONSTRUCAO CIVIL, INCLUSIVE ENCAR | H | 3 | 16.75 | 3 | 51.7575
GOS SOCIAIS DESONERADOS
14.002.0487-0 | JANELA EM ACO LAMINADO A FRIO COM ADICAO DE COBRE,MAXIM-AR,M | UN |  | 840.66
EDINDO 1,40X0,60M,2 FOLHAS,COM GRADE ELO,PRE-PINTADA,INCLUSI
VE FERRAGENS.FORNECIMENTO E COLOCACAO
01999 | MAO-DE-OBRA DE SERVENTE DA CONSTRUCAO CIVIL, INCLUSIVE ENCAR | H | 0.9 | 19.33 | 3 | 17.9189
GOS SOCIAIS
06913 | MAO-DE-OBRA DE SERRALHEIRO DA CONSTRUCAOCIVIL, INCLUSIVE ENC | H | 0.9 | 28.76 | 3 | 26.6605
ARGOS SOCIAIS
11358 | JANELA MAXIM-AR EM ACO LAMINADO,DUPLO VERTICAL, DE (140X60)C | UN | 1 | 796.0859 | 0 | 796.0859
M, MASSA EXTERNA GRADE ELO
14.002.0487-A | JANELA EM ACO LAMINADO A FRIO COM ADICAO DE COBRE,MAXIM-AR,M | UN |  | 834.71
EDINDO 1,40X0,60M,2 FOLHAS,COM GRADE ELO,PRE-PINTADA,INCLUSI
VE FERRAGENS.FORNECIMENTO E COLOCACAO
11358 | JANELA MAXIM-AR EM ACO LAMINADO,DUPLO VERTICAL, DE (140X60)C | UN | 1 | 796.0859 | 0 | 796.0859
M, MASSA EXTERNA GRADE ELO
20131 | MAO-DE-OBRA DE SERRALHEIRO DA CONSTRUCAO CIVIL, INCLUSIVE EN | H | 0.9 | 24.92 | 3 | 23.1008
CARGOS SOCIAIS DESONERADOS
20132 | MAO-DE-OBRA DE SERVENTE DA CONSTRUCAO CIVIL, INCLUSIVE ENCAR | H | 0.9 | 16.75 | 3 | 15.5273
GOS SOCIAIS DESONERADOS
14.002.0489-0 | JANELA EM ACO LAMINADO A FRIO COM ADICAO DE COBRE,MAXIM-AR,M | UN |  | 171.61
EDINDO 0,40X0,60M,COM MASSA EXTERNA QUADRICULADA,COM GRADE I
NTERNA,COM 1 FOLHA,EXCLUSIVE VIDRO.FORNECIMENTO E COLOCACAO
01999 | MAO-DE-OBRA DE SERVENTE DA CONSTRUCAO CIVIL, INCLUSIVE ENCAR | H | 0.94 | 19.33 | 3 | 18.7153
GOS SOCIAIS
06913 | MAO-DE-OBRA DE SERRALHEIRO DA CONSTRUCAOCIVIL, INCLUSIVE ENC | H | 0.94 | 28.76 | 3 | 27.8454
ARGOS SOCIAIS
11351 | JANELA MAXIM-AR EM ACO LAMINADO, DE (40X60)CM, 1 FOLHA, MASS | UN | 1 | 125.05 | 0 | 125.05
A EXTERNA E GRADE QUADRICULADAS
14.002.0489-A | JANELA EM ACO LAMINADO A FRIO COM ADICAO DE COBRE,MAXIM-AR,M | UN |  | 165.39
EDINDO 0,40X0,60M,COM MASSA EXTERNA QUADRICULADA,COM GRADE I
NTERNA,COM 1 FOLHA,EXCLUSIVE VIDRO.FORNECIMENTO E COLOCACAO
11351 | JANELA MAXIM-AR EM ACO LAMINADO, DE (40X60)CM, 1 FOLHA, MASS | UN | 1 | 125.05 | 0 | 125.05
A EXTERNA E GRADE QUADRICULADAS
20131 | MAO-DE-OBRA DE SERRALHEIRO DA CONSTRUCAO CIVIL, INCLUSIVE EN | H | 0.94 | 24.92 | 3 | 24.1275
CARGOS SOCIAIS DESONERADOS
20132 | MAO-DE-OBRA DE SERVENTE DA CONSTRUCAO CIVIL, INCLUSIVE ENCAR | H | 0.94 | 16.75 | 3 | 16.2174
GOS SOCIAIS DESONERADOS
14.002.0490-0 | JANELA EM ACO LAMINADO A FRIO COM ADICAO DE COBRE,MAXIM-AR,M | UN |  | 208.42
EDINDO 0,60X0,80M,COM MASSA EXTERNA QUADRICULADA,COM GRADE I
NTERNA,COM 1 FOLHA,EXCLUSIVE VIDRO.FORNECIMENTO E COLOCACAO
01999 | MAO-DE-OBRA DE SERVENTE DA CONSTRUCAO CIVIL, INCLUSIVE ENCAR | H | 0.94 | 19.33 | 3 | 18.7153
GOS SOCIAIS
06913 | MAO-DE-OBRA DE SERRALHEIRO DA CONSTRUCAOCIVIL, INCLUSIVE ENC | H | 0.94 | 28.76 | 3 | 27.8454
ARGOS SOCIAIS
11352 | JANELA MAXIM-AR EM ACO LAMINADO, DE (60X80)CM, 1 FOLHA, MASS | UN | 1 | 161.8682 | 0 | 161.8682
A EXTERNA E GRADE QUADRICULADAS
14.002.0490-A | JANELA EM ACO LAMINADO A FRIO COM ADICAO DE COBRE,MAXIM-AR,M | UN |  | 202.21
EDINDO 0,60X0,80M,COM MASSA EXTERNA QUADRICULADA,COM GRADE I
NTERNA,COM 1 FOLHA,EXCLUSIVE VIDRO.FORNECIMENTO E COLOCACAO
11352 | JANELA MAXIM-AR EM ACO LAMINADO, DE (60X80)CM, 1 FOLHA, MASS | UN | 1 | 161.8682 | 0 | 161.8682
A EXTERNA E GRADE QUADRICULADAS
20131 | MAO-DE-OBRA DE SERRALHEIRO DA CONSTRUCAO CIVIL, INCLUSIVE EN | H | 0.94 | 24.92 | 3 | 24.1275
CARGOS SOCIAIS DESONERADOS
20132 | MAO-DE-OBRA DE SERVENTE DA CONSTRUCAO CIVIL, INCLUSIVE ENCAR | H | 0.94 | 16.75 | 3 | 16.2174
GOS SOCIAIS DESONERADOS
14.002.0491-0 | JANELA EM ACO LAMINADO A FRIO COM ADICAO DE COBRE,MAXIM-AR,M | UN |  | 510.27
EDINDO 1,20X0,60M,COM MASSA EXTERNA QUADRICULADA,COM GRADE I
NTERNA,COM 1 FOLHA,EXCLUSIVE VIDRO.FORNECIMENTO E COLOCACAO
01999 | MAO-DE-OBRA DE SERVENTE DA CONSTRUCAO CIVIL, INCLUSIVE ENCAR | H | 2.5 | 19.33 | 3 | 49.7748
GOS SOCIAIS
06913 | MAO-DE-OBRA DE SERRALHEIRO DA CONSTRUCAOCIVIL, INCLUSIVE ENC | H | 2.5 | 28.76 | 3 | 74.057
ARGOS SOCIAIS
11341 | JUNCAO VERTICAL DE 60CM, PARA JANELA MAXIM-AR DE ACO LAMINAD | UN | 1 | 43.11 | 0 | 43.11
O
11353 | JANELA MAXIM-AR EM ACO LAMINADO, DE (120X60)CM, 1 FOLHA, MAS | UN | 1 | 343.3356 | 0 | 343.3356
SA EXTERNA E GRADE QUADRICULADAS
14.002.0491-A | JANELA EM ACO LAMINADO A FRIO COM ADICAO DE COBRE,MAXIM-AR,M | UN |  | 493.74
EDINDO 1,20X0,60M,COM MASSA EXTERNA QUADRICULADA,COM GRADE I
NTERNA,COM 1 FOLHA,EXCLUSIVE VIDRO.FORNECIMENTO E COLOCACAO
11341 | JUNCAO VERTICAL DE 60CM, PARA JANELA MAXIM-AR DE ACO LAMINAD | UN | 1 | 43.11 | 0 | 43.11
O
11353 | JANELA MAXIM-AR EM ACO LAMINADO, DE (120X60)CM, 1 FOLHA, MAS | UN | 1 | 343.3356 | 0 | 343.3356
SA EXTERNA E GRADE QUADRICULADAS
20131 | MAO-DE-OBRA DE SERRALHEIRO DA CONSTRUCAO CIVIL, INCLUSIVE EN | H | 2.5 | 24.92 | 3 | 64.169
CARGOS SOCIAIS DESONERADOS
20132 | MAO-DE-OBRA DE SERVENTE DA CONSTRUCAO CIVIL, INCLUSIVE ENCAR | H | 2.5 | 16.75 | 3 | 43.1313
GOS SOCIAIS DESONERADOS
14.002.0493-0 | JANELA EM ACO LAMINADO A FRIO COM ADICAO DE COBRE,4 FOLHAS,C | UN |  | 357.96
OM BANDEIRA BASCULANTE,MEDINDO 1,00X2,00X0,14M,MASSA EXTERNA
COM DIVISAO,PRE-PINTADA,INCLUSIVE FERRAGENS.FORNECIMENTO E
COLOCACAO
01999 | MAO-DE-OBRA DE SERVENTE DA CONSTRUCAO CIVIL, INCLUSIVE ENCAR | H | 1 | 19.33 | 3 | 19.9099
GOS SOCIAIS
06913 | MAO-DE-OBRA DE SERRALHEIRO DA CONSTRUCAOCIVIL, INCLUSIVE ENC | H | 1 | 28.76 | 3 | 29.6228
ARGOS SOCIAIS
11355 | JANELA DE CORRER ACO LAMINADO, DE (100X200)CM, 4 FOLHAS, C/B | UN | 1 | 308.4328 | 0 | 308.4328
ANDEIRA BASCULANTE, MASSA EXTERNA COM DIVISAO
14.002.0493-A | JANELA EM ACO LAMINADO A FRIO COM ADICAO DE COBRE,4 FOLHAS,C | UN |  | 351.35
OM BANDEIRA BASCULANTE,MEDINDO 1,00X2,00X0,14M,MASSA EXTERNA
COM DIVISAO,PRE-PINTADA,INCLUSIVE FERRAGENS.FORNECIMENTO E
COLOCACAO
11355 | JANELA DE CORRER ACO LAMINADO, DE (100X200)CM, 4 FOLHAS, C/B | UN | 1 | 308.4328 | 0 | 308.4328
ANDEIRA BASCULANTE, MASSA EXTERNA COM DIVISAO
20131 | MAO-DE-OBRA DE SERRALHEIRO DA CONSTRUCAO CIVIL, INCLUSIVE EN | H | 1 | 24.92 | 3 | 25.6676
CARGOS SOCIAIS DESONERADOS
20132 | MAO-DE-OBRA DE SERVENTE DA CONSTRUCAO CIVIL, INCLUSIVE ENCAR | H | 1 | 16.75 | 3 | 17.2525
GOS SOCIAIS DESONERADOS
14.002.0494-0 | JANELA DE CORRER EM ACO LAMINADO A FRIO COM ADICAO DE COBRE, | UN |  | 522.88
MEDINDO 1,20X2,00M,MASSA EXTERNA QUADRICULADA,COM GRADE INTE
RNA,COM 4 FOLHAS,EXCLUSIVE VIDRO.FORNECIMENTO E COLOCACAO
01999 | MAO-DE-OBRA DE SERVENTE DA CONSTRUCAO CIVIL, INCLUSIVE ENCAR | H | 0.94 | 19.33 | 3 | 18.7153
GOS SOCIAIS
06913 | MAO-DE-OBRA DE SERRALHEIRO DA CONSTRUCAOCIVIL, INCLUSIVE ENC | H | 0.94 | 28.76 | 3 | 27.8454
ARGOS SOCIAIS
11356 | JANELA DE CORRER EM ACO LAMINADO, DE (120X200(CM, 4 FOLHAS, | UN | 1 | 476.3289 | 0 | 476.3289
QUADRICULADA COM GRANDE INTERNA
14.002.0494-A | JANELA DE CORRER EM ACO LAMINADO A FRIO COM ADICAO DE COBRE, | UN |  | 516.67
MEDINDO 1,20X2,00M,MASSA EXTERNA QUADRICULADA,COM GRADE INTE
RNA,COM 4 FOLHAS,EXCLUSIVE VIDRO.FORNECIMENTO E COLOCACAO
11356 | JANELA DE CORRER EM ACO LAMINADO, DE (120X200(CM, 4 FOLHAS, | UN | 1 | 476.3289 | 0 | 476.3289
QUADRICULADA COM GRANDE INTERNA
20131 | MAO-DE-OBRA DE SERRALHEIRO DA CONSTRUCAO CIVIL, INCLUSIVE EN | H | 0.94 | 24.92 | 3 | 24.1275
CARGOS SOCIAIS DESONERADOS
20132 | MAO-DE-OBRA DE SERVENTE DA CONSTRUCAO CIVIL, INCLUSIVE ENCAR | H | 0.94 | 16.75 | 3 | 16.2174
GOS SOCIAIS DESONERADOS
14.002.0495-0 | JANELA EM ACO LAMINADO A FRIO COM ADICAO DE COBRE,TIPO MAXIM | UN |  | 1724.49
-AR,MEDINDO 1,40X1,20M,COM GRADE ELO,COMPOSTO POR 2 MODULOS
DE 1,40X0,60M,COM 2 FOLHAS CADA E JUNCAO ACO LAMINADO A FRIO
COM ADICAO DE COBRE,PARA JANELA MAXIM-AR 140CM.FORNECIMENTO
E COLOCACAO
01999 | MAO-DE-OBRA DE SERVENTE DA CONSTRUCAO CIVIL, INCLUSIVE ENCAR | H | 1.36 | 19.33 | 3 | 27.0775
GOS SOCIAIS
06913 | MAO-DE-OBRA DE SERRALHEIRO DA CONSTRUCAOCIVIL, INCLUSIVE ENC | H | 1.4 | 28.76 | 3 | 41.4719
ARGOS SOCIAIS
11357 | JUNCAO VERTICAL DE 140CM, P/JANELA MAXIM-AR DE ACO LAMINADO | UN | 1 | 63.77 | 0 | 63.77
11358 | JANELA MAXIM-AR EM ACO LAMINADO,DUPLO VERTICAL, DE (140X60)C | UN | 2 | 796.0859 | 0 | 1592.1718
M, MASSA EXTERNA GRADE ELO
14.002.0495-A | JANELA EM ACO LAMINADO A FRIO COM ADICAO DE COBRE,TIPO MAXIM | UN |  | 1715.33
-AR,MEDINDO 1,40X1,20M,COM GRADE ELO,COMPOSTO POR 2 MODULOS
DE 1,40X0,60M,COM 2 FOLHAS CADA E JUNCAO ACO LAMINADO A FRIO
COM ADICAO DE COBRE,PARA JANELA MAXIM-AR 140CM.FORNECIMENTO
E COLOCACAO
11357 | JUNCAO VERTICAL DE 140CM, P/JANELA MAXIM-AR DE ACO LAMINADO | UN | 1 | 63.77 | 0 | 63.77
11358 | JANELA MAXIM-AR EM ACO LAMINADO,DUPLO VERTICAL, DE (140X60)C | UN | 2 | 796.0859 | 0 | 1592.1718
M, MASSA EXTERNA GRADE ELO
20131 | MAO-DE-OBRA DE SERRALHEIRO DA CONSTRUCAO CIVIL, INCLUSIVE EN | H | 1.4 | 24.92 | 3 | 35.9346
CARGOS SOCIAIS DESONERADOS
20132 | MAO-DE-OBRA DE SERVENTE DA CONSTRUCAO CIVIL, INCLUSIVE ENCAR | H | 1.36 | 16.75 | 3 | 23.4634
GOS SOCIAIS DESONERADOS
14.002.0496-0 | JANELA EM ACO LAMINADO A FRIO COM ADICAO DE COBRE,TIPO MAXIM | UN |  | 873.78
-AR,MEDINDO 2,40X0,60M,COMPOSTO PARA 4 MODULOS DE 0,60X0,60M
,COM 1 FOLHA,COM GRADE ELO E JUNCAO PARA JANELA MAXIM-AR 60C
M.FORNECIMENTO E COLOCACAO
01999 | MAO-DE-OBRA DE SERVENTE DA CONSTRUCAO CIVIL, INCLUSIVE ENCAR | H | 1.9 | 19.33 | 3 | 37.8288
GOS SOCIAIS
06913 | MAO-DE-OBRA DE SERRALHEIRO DA CONSTRUCAOCIVIL, INCLUSIVE ENC | H | 1.9 | 28.76 | 3 | 56.2833
ARGOS SOCIAIS
11341 | JUNCAO VERTICAL DE 60CM, PARA JANELA MAXIM-AR DE ACO LAMINAD | UN | 3 | 43.11 | 0 | 129.33
O
11359 | JANELA MAXIM-AR EM ACO LAMINADO, DE (60X60)CM, 1 FOLHA, COM | UN | 4 | 162.5861 | 0 | 650.3444
GRADE ELO
14.002.0496-A | JANELA EM ACO LAMINADO A FRIO COM ADICAO DE COBRE,TIPO MAXIM | UN |  | 861.22
-AR,MEDINDO 2,40X0,60M,COMPOSTO PARA 4 MODULOS DE 0,60X0,60M
,COM 1 FOLHA,COM GRADE ELO E JUNCAO PARA JANELA MAXIM-AR 60C
M.FORNECIMENTO E COLOCACAO
11341 | JUNCAO VERTICAL DE 60CM, PARA JANELA MAXIM-AR DE ACO LAMINAD | UN | 3 | 43.11 | 0 | 129.33
O
11359 | JANELA MAXIM-AR EM ACO LAMINADO, DE (60X60)CM, 1 FOLHA, COM | UN | 4 | 162.5861 | 0 | 650.3444
GRADE ELO
20131 | MAO-DE-OBRA DE SERRALHEIRO DA CONSTRUCAO CIVIL, INCLUSIVE EN | H | 1.9 | 24.92 | 3 | 48.7684
CARGOS SOCIAIS DESONERADOS
20132 | MAO-DE-OBRA DE SERVENTE DA CONSTRUCAO CIVIL, INCLUSIVE ENCAR | H | 1.9 | 16.75 | 3 | 32.7798
GOS SOCIAIS DESONERADOS
14.002.0498-0 | JANELA VENEZIANA EM ACO LAMINADO A FRIO COM ADICAO DE COBRE, | UN |  | 579.21
COM 6 FOLHAS,MEDINDO 1,20X2,00M,COM POSTIGO PARA VIDRO INTER
NO,EXCLUSIVE VIDRO.FORNECIMENTO E COLOCACAO
01999 | MAO-DE-OBRA DE SERVENTE DA CONSTRUCAO CIVIL, INCLUSIVE ENCAR | H | 1.53 | 19.33 | 3 | 30.4621
GOS SOCIAIS
06913 | MAO-DE-OBRA DE SERRALHEIRO DA CONSTRUCAOCIVIL, INCLUSIVE ENC | H | 1.52 | 28.76 | 3 | 45.0267
ARGOS SOCIAIS
11361 | JANELA VENEZIANA EM ACO LAMINADO, DE (120X200)CM, 6 FOLHAS, | UN | 1 | 503.7271 | 0 | 503.7271
C/POSTIGO DE VIDRO INTERNO
14.002.0498-A | JANELA VENEZIANA EM ACO LAMINADO A FRIO COM ADICAO DE COBRE, | UN |  | 569.13
COM 6 FOLHAS,MEDINDO 1,20X2,00M,COM POSTIGO PARA VIDRO INTER
NO,EXCLUSIVE VIDRO.FORNECIMENTO E COLOCACAO
11361 | JANELA VENEZIANA EM ACO LAMINADO, DE (120X200)CM, 6 FOLHAS, | UN | 1 | 503.7271 | 0 | 503.7271
C/POSTIGO DE VIDRO INTERNO
20131 | MAO-DE-OBRA DE SERRALHEIRO DA CONSTRUCAO CIVIL, INCLUSIVE EN | H | 1.52 | 24.92 | 3 | 39.0148
CARGOS SOCIAIS DESONERADOS
20132 | MAO-DE-OBRA DE SERVENTE DA CONSTRUCAO CIVIL, INCLUSIVE ENCAR | H | 1.53 | 16.75 | 3 | 26.3963
GOS SOCIAIS DESONERADOS
14.002.0499-0 | JANELA VENEZIANA EM ACO LAMINADO A FRIO COM ADICAO DE COBRE, | UN |  | 476.63
COM 6 FOLHAS,MEDINDO 1,50X1,20M,EXCLUSIVE VIDRO.FORNECIMENTO
E COLOCACAO
01999 | MAO-DE-OBRA DE SERVENTE DA CONSTRUCAO CIVIL, INCLUSIVE ENCAR | H | 0.94 | 19.33 | 3 | 18.7153
GOS SOCIAIS
06913 | MAO-DE-OBRA DE SERRALHEIRO DA CONSTRUCAOCIVIL, INCLUSIVE ENC | H | 0.94 | 28.76 | 3 | 27.8454
ARGOS SOCIAIS
11362 | JANELA VENEZIANA EM ACO LAMINADO, DE (120X150)CM, 6 FOLHAS | UN | 1 | 430.0787 | 0 | 430.0787
14.002.0499-A | JANELA VENEZIANA EM ACO LAMINADO A FRIO COM ADICAO DE COBRE, | UN |  | 470.42
COM 6 FOLHAS,MEDINDO 1,50X1,20M,EXCLUSIVE VIDRO.FORNECIMENTO
E COLOCACAO
11362 | JANELA VENEZIANA EM ACO LAMINADO, DE (120X150)CM, 6 FOLHAS | UN | 1 | 430.0787 | 0 | 430.0787
20131 | MAO-DE-OBRA DE SERRALHEIRO DA CONSTRUCAO CIVIL, INCLUSIVE EN | H | 0.94 | 24.92 | 3 | 24.1275
CARGOS SOCIAIS DESONERADOS
20132 | MAO-DE-OBRA DE SERVENTE DA CONSTRUCAO CIVIL, INCLUSIVE ENCAR | H | 0.94 | 16.75 | 3 | 16.2174
GOS SOCIAIS DESONERADOS
14.002.0501-0 | JANELA EM ACO LAMINADO A FRIO COM ADICAO DE COBRE,TIPO MAXIM | UN |  | 1066.17
-AR,MEDINDO 2,00X0,60M,COM GRADE ELO,COMPOSTO POR 1 MODULO D
E 0,60X0,60M,COM 1 FOLHA,1 MODULO DE 1,40X0,60M,COM 2 FOLHAS
E JUNCAO PARA JANELA MAXIM-AR 60CM.FORNECIMENTO E COLOCACAO
01999 | MAO-DE-OBRA DE SERVENTE DA CONSTRUCAO CIVIL, INCLUSIVE ENCAR | H | 1.3 | 19.33 | 3 | 25.8829
GOS SOCIAIS
06913 | MAO-DE-OBRA DE SERRALHEIRO DA CONSTRUCAOCIVIL, INCLUSIVE ENC | H | 1.3 | 28.76 | 3 | 38.5096
ARGOS SOCIAIS
11341 | JUNCAO VERTICAL DE 60CM, PARA JANELA MAXIM-AR DE ACO LAMINAD | UN | 1 | 43.11 | 0 | 43.11
O
11358 | JANELA MAXIM-AR EM ACO LAMINADO,DUPLO VERTICAL, DE (140X60)C | UN | 1 | 796.0859 | 0 | 796.0859
M, MASSA EXTERNA GRADE ELO
11359 | JANELA MAXIM-AR EM ACO LAMINADO, DE (60X60)CM, 1 FOLHA, COM | UN | 1 | 162.5861 | 0 | 162.5861
GRADE ELO
14.002.0501-A | JANELA EM ACO LAMINADO A FRIO COM ADICAO DE COBRE,TIPO MAXIM | UN |  | 1057.57
-AR,MEDINDO 2,00X0,60M,COM GRADE ELO,COMPOSTO POR 1 MODULO D
E 0,60X0,60M,COM 1 FOLHA,1 MODULO DE 1,40X0,60M,COM 2 FOLHAS
E JUNCAO PARA JANELA MAXIM-AR 60CM.FORNECIMENTO E COLOCACAO
11341 | JUNCAO VERTICAL DE 60CM, PARA JANELA MAXIM-AR DE ACO LAMINAD | UN | 1 | 43.11 | 0 | 43.11
O
11358 | JANELA MAXIM-AR EM ACO LAMINADO,DUPLO VERTICAL, DE (140X60)C | UN | 1 | 796.0859 | 0 | 796.0859
M, MASSA EXTERNA GRADE ELO
11359 | JANELA MAXIM-AR EM ACO LAMINADO, DE (60X60)CM, 1 FOLHA, COM | UN | 1 | 162.5861 | 0 | 162.5861
GRADE ELO
20131 | MAO-DE-OBRA DE SERRALHEIRO DA CONSTRUCAO CIVIL, INCLUSIVE EN | H | 1.3 | 24.92 | 3 | 33.3679
CARGOS SOCIAIS DESONERADOS
20132 | MAO-DE-OBRA DE SERVENTE DA CONSTRUCAO CIVIL, INCLUSIVE ENCAR | H | 1.3 | 16.75 | 3 | 22.4283
GOS SOCIAIS DESONERADOS
14.002.0503-0 | JANELA VENEZIANA EM ACO LAMINADO A FRIO COM ADICAO DE COBRE, | UN |  | 593.9
MEDINDO 2,00X1,00X0,14M,6 FOLHAS,COM GRADE QUADRICULADA,PRE-
PINTADA,INCLUSIVE FERRAGENS.FORNECIMENTO E COLOCACAO
01999 | MAO-DE-OBRA DE SERVENTE DA CONSTRUCAO CIVIL, INCLUSIVE ENCAR | H | 1 | 19.33 | 3 | 19.9099
GOS SOCIAIS
06913 | MAO-DE-OBRA DE SERRALHEIRO DA CONSTRUCAOCIVIL, INCLUSIVE ENC | H | 1 | 28.76 | 3 | 29.6228
ARGOS SOCIAIS
11363 | JANELA VENEZIANA EM ACO LAMINADO, DE (100X200)CM, 6 FOLHAS, | UN | 1 | 544.3682 | 0 | 544.3682
COM GRADE QUADRICULADA
14.002.0503-A | JANELA VENEZIANA EM ACO LAMINADO A FRIO COM ADICAO DE COBRE, | UN |  | 587.28
MEDINDO 2,00X1,00X0,14M,6 FOLHAS,COM GRADE QUADRICULADA,PRE-
PINTADA,INCLUSIVE FERRAGENS.FORNECIMENTO E COLOCACAO
11363 | JANELA VENEZIANA EM ACO LAMINADO, DE (100X200)CM, 6 FOLHAS, | UN | 1 | 544.3682 | 0 | 544.3682
COM GRADE QUADRICULADA
20131 | MAO-DE-OBRA DE SERRALHEIRO DA CONSTRUCAO CIVIL, INCLUSIVE EN | H | 1 | 24.92 | 3 | 25.6676
CARGOS SOCIAIS DESONERADOS
20132 | MAO-DE-OBRA DE SERVENTE DA CONSTRUCAO CIVIL, INCLUSIVE ENCAR | H | 1 | 16.75 | 3 | 17.2525
GOS SOCIAIS DESONERADOS
14.002.0520-0 | PORTA ACUSTICA METALICA COM INDICE DE PROTECAO SONORA APROXI | UN |  | 10137.77
MADAMENTE COM 46DB,PARA ALTA FREQUENCIA,NAS DIMENSOES DE 700
X2100MM,INCLUSIVE FECHADURA ESPECIAL COM CHAVE,MOLDURA EM CA
NTONEIRA DE ACO.FORNECIMENTO E COLOCACAO
01999 | MAO-DE-OBRA DE SERVENTE DA CONSTRUCAO CIVIL, INCLUSIVE ENCAR | H | 3 | 19.33 | 3 | 59.7297
GOS SOCIAIS
06913 | MAO-DE-OBRA DE SERRALHEIRO DA CONSTRUCAOCIVIL, INCLUSIVE ENC | H | 3 | 28.76 | 3 | 88.8684
ARGOS SOCIAIS
11418 | PORTA ACUSTICA METALICA,46DB,PARA ALTA FREQUENCIA,(700X2100) | UN | 1 | 9989.1775 | 0 | 9989.1775
MM,INCLUSIVE FECHADURA ESP.COM CHAVE,MOLD.EM CANTONEIRA ACO
14.002.0520-A | PORTA ACUSTICA METALICA COM INDICE DE PROTECAO SONORA APROXI | UN |  | 10117.93
MADAMENTE COM 46DB,PARA ALTA FREQUENCIA,NAS DIMENSOES DE 700
X2100MM,INCLUSIVE FECHADURA ESPECIAL COM CHAVE,MOLDURA EM CA
NTONEIRA DE ACO.FORNECIMENTO E COLOCACAO
11418 | PORTA ACUSTICA METALICA,46DB,PARA ALTA FREQUENCIA,(700X2100) | UN | 1 | 9989.1775 | 0 | 9989.1775
MM,INCLUSIVE FECHADURA ESP.COM CHAVE,MOLD.EM CANTONEIRA ACO
20131 | MAO-DE-OBRA DE SERRALHEIRO DA CONSTRUCAO CIVIL, INCLUSIVE EN | H | 3 | 24.92 | 3 | 77.0028
CARGOS SOCIAIS DESONERADOS
20132 | MAO-DE-OBRA DE SERVENTE DA CONSTRUCAO CIVIL, INCLUSIVE ENCAR | H | 3 | 16.75 | 3 | 51.7575
GOS SOCIAIS DESONERADOS
14.002.0521-0 | PORTA ACUSTICA METALICA COM INDICE DE PROTECAO SONORA APROXI | UN |  | 11508.59
MADAMENTE COM 46DB,PARA ALTA FREQUENCIA,NAS DIMENSOES DE 800
X2100MM,INCLUSIVE FECHADURA ESPECIAL COM CHAVE,MOLDURA EM CA
NTONEIRA DE ACO.FORNECIMENTO E COLOCACAO
01999 | MAO-DE-OBRA DE SERVENTE DA CONSTRUCAO CIVIL, INCLUSIVE ENCAR | H | 3 | 19.33 | 3 | 59.7297
GOS SOCIAIS
06913 | MAO-DE-OBRA DE SERRALHEIRO DA CONSTRUCAOCIVIL, INCLUSIVE ENC | H | 3 | 28.76 | 3 | 88.8684
ARGOS SOCIAIS
11419 | PORTA ACUSTICA METALICA,46DB,PARA ALTA FREQUENCIA,(800X2100) | UN | 1 | 11360 | 0 | 11360
MM,INCLUSIVE FECHADURA ESP.COM CHAVE,MOLD.EM CANTONEIRA ACO
14.002.0521-A | PORTA ACUSTICA METALICA COM INDICE DE PROTECAO SONORA APROXI | UN |  | 11488.76
MADAMENTE COM 46DB,PARA ALTA FREQUENCIA,NAS DIMENSOES DE 800
X2100MM,INCLUSIVE FECHADURA ESPECIAL COM CHAVE,MOLDURA EM CA
NTONEIRA DE ACO.FORNECIMENTO E COLOCACAO
11419 | PORTA ACUSTICA METALICA,46DB,PARA ALTA FREQUENCIA,(800X2100) | UN | 1 | 11360 | 0 | 11360
MM,INCLUSIVE FECHADURA ESP.COM CHAVE,MOLD.EM CANTONEIRA ACO
20131 | MAO-DE-OBRA DE SERRALHEIRO DA CONSTRUCAO CIVIL, INCLUSIVE EN | H | 3 | 24.92 | 3 | 77.0028
CARGOS SOCIAIS DESONERADOS
20132 | MAO-DE-OBRA DE SERVENTE DA CONSTRUCAO CIVIL, INCLUSIVE ENCAR | H | 3 | 16.75 | 3 | 51.7575
GOS SOCIAIS DESONERADOS
14.002.0522-0 | PORTA ACUSTICA METALICA COM INDICE DE PROTECAO SONORA APROXI | UN |  | 12928.59
MADAMENTE COM 46DB,PARA ALTA FREQUENCIA,NAS DIMENSOES DE 900
X2100MM,INCLUSIVE FECHADURA ESPECIAL COM CHAVE,MOLDURA EM CA
NTONEIRA DE ACO.FORNECIMENTO E COLOCACAO
01999 | MAO-DE-OBRA DE SERVENTE DA CONSTRUCAO CIVIL, INCLUSIVE ENCAR | H | 3 | 19.33 | 3 | 59.7297
GOS SOCIAIS
06913 | MAO-DE-OBRA DE SERRALHEIRO DA CONSTRUCAOCIVIL, INCLUSIVE ENC | H | 3 | 28.76 | 3 | 88.8684
ARGOS SOCIAIS
11420 | PORTA ACUSTICA METALICA,46DB,PARA ALTA FREQUENCIA,(900X2100) | UN | 1 | 12780 | 0 | 12780
MM,INCLUSIVE FECHADURA ESP.COM CHAVE,MOLD.EM CANTONEIRA ACO
14.002.0522-A | PORTA ACUSTICA METALICA COM INDICE DE PROTECAO SONORA APROXI | UN |  | 12908.76
MADAMENTE COM 46DB,PARA ALTA FREQUENCIA,NAS DIMENSOES DE 900
X2100MM,INCLUSIVE FECHADURA ESPECIAL COM CHAVE,MOLDURA EM CA
NTONEIRA DE ACO.FORNECIMENTO E COLOCACAO
11420 | PORTA ACUSTICA METALICA,46DB,PARA ALTA FREQUENCIA,(900X2100) | UN | 1 | 12780 | 0 | 12780
MM,INCLUSIVE FECHADURA ESP.COM CHAVE,MOLD.EM CANTONEIRA ACO
20131 | MAO-DE-OBRA DE SERRALHEIRO DA CONSTRUCAO CIVIL, INCLUSIVE EN | H | 3 | 24.92 | 3 | 77.0028
CARGOS SOCIAIS DESONERADOS
20132 | MAO-DE-OBRA DE SERVENTE DA CONSTRUCAO CIVIL, INCLUSIVE ENCAR | H | 3 | 16.75 | 3 | 51.7575
GOS SOCIAIS DESONERADOS
14.002.0523-0 | PORTA ACUSTICA METALICA COM INDICE DE PROTECAO SONORA APROXI | UN |  | 14348.59
MADAMENTE COM 46DB,PARA ALTA FREQUENCIA,NAS DIMENSOES DE 100
0X2100MM,INCLUSIVE FECHADURA ESPECIAL COM CHAVE,MOLDURA EM C
ANTONEIRA DE ACO.FORNECIMENTO E COLOCACAO
01999 | MAO-DE-OBRA DE SERVENTE DA CONSTRUCAO CIVIL, INCLUSIVE ENCAR | H | 3 | 19.33 | 3 | 59.7297
GOS SOCIAIS
06913 | MAO-DE-OBRA DE SERRALHEIRO DA CONSTRUCAOCIVIL, INCLUSIVE ENC | H | 3 | 28.76 | 3 | 88.8684
ARGOS SOCIAIS
11421 | PORTA ACUSTICA METALICA,46DB,PARA ALTA FREQUENCIA,(1000X2100 | UN | 1 | 14200 | 0 | 14200
)MM,INCLUSIVE FECHADURA ESP.COM CHAVE,MOLD.EM CANTONEIRA ACO
14.002.0523-A | PORTA ACUSTICA METALICA COM INDICE DE PROTECAO SONORA APROXI | UN |  | 14328.76
MADAMENTE COM 46DB,PARA ALTA FREQUENCIA,NAS DIMENSOES DE 100
0X2100MM,INCLUSIVE FECHADURA ESPECIAL COM CHAVE,MOLDURA EM C
ANTONEIRA DE ACO.FORNECIMENTO E COLOCACAO
11421 | PORTA ACUSTICA METALICA,46DB,PARA ALTA FREQUENCIA,(1000X2100 | UN | 1 | 14200 | 0 | 14200
)MM,INCLUSIVE FECHADURA ESP.COM CHAVE,MOLD.EM CANTONEIRA ACO
20131 | MAO-DE-OBRA DE SERRALHEIRO DA CONSTRUCAO CIVIL, INCLUSIVE EN | H | 3 | 24.92 | 3 | 77.0028
CARGOS SOCIAIS DESONERADOS
20132 | MAO-DE-OBRA DE SERVENTE DA CONSTRUCAO CIVIL, INCLUSIVE ENCAR | H | 3 | 16.75 | 3 | 51.7575
GOS SOCIAIS DESONERADOS
14.002.0524-0 | PORTA ACUSTICA METALICA COM INDICE DE PROTECAO SONORA APROXI | UN |  | 20028.59
MADAMENTE COM 46DB,PARA ALTA FREQUENCIA,NAS DIMENSOES DE 140
0X2100MM,INCLUSIVE FECHADURA ESPECIAL COM CHAVE,MOLDURA EM C
ANTONEIRA DE ACO.FORNECIMENTO E COLOCACAO
01999 | MAO-DE-OBRA DE SERVENTE DA CONSTRUCAO CIVIL, INCLUSIVE ENCAR | H | 3 | 19.33 | 3 | 59.7297
GOS SOCIAIS
06913 | MAO-DE-OBRA DE SERRALHEIRO DA CONSTRUCAOCIVIL, INCLUSIVE ENC | H | 3 | 28.76 | 3 | 88.8684
ARGOS SOCIAIS
11422 | PORTA ACUSTICA METALICA,46DB,PARA ALTA FREQUENCIA,(1400X2100 | UN | 1 | 19880 | 0 | 19880
)MM,INCLUSIVE FECHADURA ESP.COM CHAVE,MOLD.EM CANTONEIRA ACO
14.002.0524-A | PORTA ACUSTICA METALICA COM INDICE DE PROTECAO SONORA APROXI | UN |  | 20008.76
MADAMENTE COM 46DB,PARA ALTA FREQUENCIA,NAS DIMENSOES DE 140
0X2100MM,INCLUSIVE FECHADURA ESPECIAL COM CHAVE,MOLDURA EM C
ANTONEIRA DE ACO.FORNECIMENTO E COLOCACAO
11422 | PORTA ACUSTICA METALICA,46DB,PARA ALTA FREQUENCIA,(1400X2100 | UN | 1 | 19880 | 0 | 19880
)MM,INCLUSIVE FECHADURA ESP.COM CHAVE,MOLD.EM CANTONEIRA ACO
20131 | MAO-DE-OBRA DE SERRALHEIRO DA CONSTRUCAO CIVIL, INCLUSIVE EN | H | 3 | 24.92 | 3 | 77.0028
CARGOS SOCIAIS DESONERADOS
20132 | MAO-DE-OBRA DE SERVENTE DA CONSTRUCAO CIVIL, INCLUSIVE ENCAR | H | 3 | 16.75 | 3 | 51.7575
GOS SOCIAIS DESONERADOS
14.002.0525-0 | PORTA ACUSTICA METALICA COM INDICE DE PROTECAO SONORA APROXI | UN |  | 22868.59
MADAMENTE COM 46DB,PARA ALTA FREQUENCIA,NAS DIMENSOES DE 160
0X2100MM,INCLUSIVE FECHADURA ESPECIAL COM CHAVE,MOLDURA EM C
ANTONEIRA DE ACO.FORNECIMENTO E COLOCACAO
01999 | MAO-DE-OBRA DE SERVENTE DA CONSTRUCAO CIVIL, INCLUSIVE ENCAR | H | 3 | 19.33 | 3 | 59.7297
GOS SOCIAIS
06913 | MAO-DE-OBRA DE SERRALHEIRO DA CONSTRUCAOCIVIL, INCLUSIVE ENC | H | 3 | 28.76 | 3 | 88.8684
ARGOS SOCIAIS
11423 | PORTA ACUSTICA METALICA,46DB,PARA ALTA FREQUENCIA,(1600X2100 | UN | 1 | 22720 | 0 | 22720
)MM,INCLUSIVE FECHADURA ESP.COM CHAVE,MOLD.EM CANTONEIRA ACO
14.002.0525-A | PORTA ACUSTICA METALICA COM INDICE DE PROTECAO SONORA APROXI | UN |  | 22848.76
MADAMENTE COM 46DB,PARA ALTA FREQUENCIA,NAS DIMENSOES DE 160
0X2100MM,INCLUSIVE FECHADURA ESPECIAL COM CHAVE,MOLDURA EM C
ANTONEIRA DE ACO.FORNECIMENTO E COLOCACAO
11423 | PORTA ACUSTICA METALICA,46DB,PARA ALTA FREQUENCIA,(1600X2100 | UN | 1 | 22720 | 0 | 22720
)MM,INCLUSIVE FECHADURA ESP.COM CHAVE,MOLD.EM CANTONEIRA ACO
20131 | MAO-DE-OBRA DE SERRALHEIRO DA CONSTRUCAO CIVIL, INCLUSIVE EN | H | 3 | 24.92 | 3 | 77.0028
CARGOS SOCIAIS DESONERADOS
20132 | MAO-DE-OBRA DE SERVENTE DA CONSTRUCAO CIVIL, INCLUSIVE ENCAR | H | 3 | 16.75 | 3 | 51.7575
GOS SOCIAIS DESONERADOS
14.002.0526-0 | PORTA ACUSTICA METALICA COM INDICE DE PROTECAO SONORA APROXI | UN |  | 25708.59
MADAMENTE COM 46DB,PARA ALTA FREQUENCIA,NAS DIMENSOES DE 180
0X2100MM,INCLUSIVE FECHADURA ESPECIAL COM CHAVE,MOLDURA EM C
ANTONEIRA DE ACO.FORNECIMENTO E COLOCACAO
01999 | MAO-DE-OBRA DE SERVENTE DA CONSTRUCAO CIVIL, INCLUSIVE ENCAR | H | 3 | 19.33 | 3 | 59.7297
GOS SOCIAIS
06913 | MAO-DE-OBRA DE SERRALHEIRO DA CONSTRUCAOCIVIL, INCLUSIVE ENC | H | 3 | 28.76 | 3 | 88.8684
ARGOS SOCIAIS
11424 | PORTA ACUSTICA METALICA,46DB,PARA ALTA FREQUENCIA,(1800X2100 | UN | 1 | 25560 | 0 | 25560
)MM,INCLUSIVE FECHADURA ESP.COM CHAVE,MOLD.EM CANTONEIRA ACO
14.002.0526-A | PORTA ACUSTICA METALICA COM INDICE DE PROTECAO SONORA APROXI | UN |  | 25688.76
MADAMENTE COM 46DB,PARA ALTA FREQUENCIA,NAS DIMENSOES DE 180
0X2100MM,INCLUSIVE FECHADURA ESPECIAL COM CHAVE,MOLDURA EM C
ANTONEIRA DE ACO.FORNECIMENTO E COLOCACAO
11424 | PORTA ACUSTICA METALICA,46DB,PARA ALTA FREQUENCIA,(1800X2100 | UN | 1 | 25560 | 0 | 25560
)MM,INCLUSIVE FECHADURA ESP.COM CHAVE,MOLD.EM CANTONEIRA ACO
20131 | MAO-DE-OBRA DE SERRALHEIRO DA CONSTRUCAO CIVIL, INCLUSIVE EN | H | 3 | 24.92 | 3 | 77.0028
CARGOS SOCIAIS DESONERADOS
20132 | MAO-DE-OBRA DE SERVENTE DA CONSTRUCAO CIVIL, INCLUSIVE ENCAR | H | 3 | 16.75 | 3 | 51.7575
GOS SOCIAIS DESONERADOS
14.002.0527-0 | PORTA ACUSTICA METALICA COM INDICE DE PROTECAO SONORA APROXI | UN |  | 28010.71
MADAMENTE COM 46DB,PARA ALTA FREQUENCIA,NAS DIMENSOES DE 200
0X2100MM,INCLUSIVE FECHADURA ESPECIAL COM CHAVE,MOLDURA EM C
ANTONEIRA DE ACO.FORNECIMENTO E COLOCACAO
01999 | MAO-DE-OBRA DE SERVENTE DA CONSTRUCAO CIVIL, INCLUSIVE ENCAR | H | 3 | 19.33 | 3 | 59.7297
GOS SOCIAIS
06913 | MAO-DE-OBRA DE SERRALHEIRO DA CONSTRUCAOCIVIL, INCLUSIVE ENC | H | 3 | 28.76 | 3 | 88.8684
ARGOS SOCIAIS
11425 | PORTA ACUSTICA METALICA,46DB,PARA ALTA FREQUENCIA,(2000X2100 | UN | 1 | 27862.1212 | 0 | 27862.1212
)MM,INCLUSIVE FECHADURA ESP.COM CHAVE,MOLD.EM CANTONEIRA ACO
14.002.0527-A | PORTA ACUSTICA METALICA COM INDICE DE PROTECAO SONORA APROXI | UN |  | 27990.88
MADAMENTE COM 46DB,PARA ALTA FREQUENCIA,NAS DIMENSOES DE 200
0X2100MM,INCLUSIVE FECHADURA ESPECIAL COM CHAVE,MOLDURA EM C
ANTONEIRA DE ACO.FORNECIMENTO E COLOCACAO
11425 | PORTA ACUSTICA METALICA,46DB,PARA ALTA FREQUENCIA,(2000X2100 | UN | 1 | 27862.1212 | 0 | 27862.1212
)MM,INCLUSIVE FECHADURA ESP.COM CHAVE,MOLD.EM CANTONEIRA ACO
20131 | MAO-DE-OBRA DE SERRALHEIRO DA CONSTRUCAO CIVIL, INCLUSIVE EN | H | 3 | 24.92 | 3 | 77.0028
CARGOS SOCIAIS DESONERADOS
20132 | MAO-DE-OBRA DE SERVENTE DA CONSTRUCAO CIVIL, INCLUSIVE ENCAR | H | 3 | 16.75 | 3 | 51.7575
GOS SOCIAIS DESONERADOS
14.002.0535-0 | PORTA ACUSTICA METALICA COM INDICE DE PROTECAO SONORA APROXI | UN |  | 17637.34
MADAMENTE COM 56DB,PARA ALTA FREQUENCIA,NAS DIMENSOES DE 700
X2100MM,INCLUSIVE FECHADURA ESPECIAL COM CHAVE,MOLDURA EM CA
NTONEIRA DE ACO.FORNECIMENTO E COLOCACAO
01999 | MAO-DE-OBRA DE SERVENTE DA CONSTRUCAO CIVIL, INCLUSIVE ENCAR | H | 3 | 19.33 | 3 | 59.7297
GOS SOCIAIS
06913 | MAO-DE-OBRA DE SERRALHEIRO DA CONSTRUCAOCIVIL, INCLUSIVE ENC | H | 3 | 28.76 | 3 | 88.8684
ARGOS SOCIAIS
11426 | PORTA ACUSTICA METALICA,56DB,PARA ALTA FREQUENCIA,(700X2100) | UN | 1 | 17488.7446 | 0 | 17488.7446
MM,INCLUSIVE FECHADURA ESP.COM CHAVE,MOLD.EM CANTONEIRA ACO
14.002.0535-A | PORTA ACUSTICA METALICA COM INDICE DE PROTECAO SONORA APROXI | UN |  | 17617.5
MADAMENTE COM 56DB,PARA ALTA FREQUENCIA,NAS DIMENSOES DE 700
X2100MM,INCLUSIVE FECHADURA ESPECIAL COM CHAVE,MOLDURA EM CA
NTONEIRA DE ACO.FORNECIMENTO E COLOCACAO
11426 | PORTA ACUSTICA METALICA,56DB,PARA ALTA FREQUENCIA,(700X2100) | UN | 1 | 17488.7446 | 0 | 17488.7446
MM,INCLUSIVE FECHADURA ESP.COM CHAVE,MOLD.EM CANTONEIRA ACO
20131 | MAO-DE-OBRA DE SERRALHEIRO DA CONSTRUCAO CIVIL, INCLUSIVE EN | H | 3 | 24.92 | 3 | 77.0028
CARGOS SOCIAIS DESONERADOS
20132 | MAO-DE-OBRA DE SERVENTE DA CONSTRUCAO CIVIL, INCLUSIVE ENCAR | H | 3 | 16.75 | 3 | 51.7575
GOS SOCIAIS DESONERADOS
14.002.0536-0 | PORTA ACUSTICA METALICA COM INDICE DE PROTECAO SONORA APROXI | UN |  | 18375
MADAMENTE COM 56DB,PARA ALTA FREQUENCIA,NAS DIMENSOES DE 800
X2100MM,INCLUSIVE FECHADURA ESPECIAL COM CHAVE,MOLDURA EM CA
NTONEIRA DE ACO.FORNECIMENTO E COLOCACAO
01999 | MAO-DE-OBRA DE SERVENTE DA CONSTRUCAO CIVIL, INCLUSIVE ENCAR | H | 3 | 19.33 | 3 | 59.7297
GOS SOCIAIS
06913 | MAO-DE-OBRA DE SERRALHEIRO DA CONSTRUCAOCIVIL, INCLUSIVE ENC | H | 3 | 28.76 | 3 | 88.8684
ARGOS SOCIAIS
11427 | PORTA ACUSTICA METALICA,56DB,PARA ALTA FREQUENCIA,(800X2100) | UN | 1 | 18226.4069 | 0 | 18226.4069
MM,INCLUSIVE FECHADURA ESP.COM CHAVE,MOLD.EM CANTONEIRA ACO
14.002.0536-A | PORTA ACUSTICA METALICA COM INDICE DE PROTECAO SONORA APROXI | UN |  | 18355.16
MADAMENTE COM 56DB,PARA ALTA FREQUENCIA,NAS DIMENSOES DE 800
X2100MM,INCLUSIVE FECHADURA ESPECIAL COM CHAVE,MOLDURA EM CA
NTONEIRA DE ACO.FORNECIMENTO E COLOCACAO
11427 | PORTA ACUSTICA METALICA,56DB,PARA ALTA FREQUENCIA,(800X2100) | UN | 1 | 18226.4069 | 0 | 18226.4069
MM,INCLUSIVE FECHADURA ESP.COM CHAVE,MOLD.EM CANTONEIRA ACO
20131 | MAO-DE-OBRA DE SERRALHEIRO DA CONSTRUCAO CIVIL, INCLUSIVE EN | H | 3 | 24.92 | 3 | 77.0028
CARGOS SOCIAIS DESONERADOS
20132 | MAO-DE-OBRA DE SERVENTE DA CONSTRUCAO CIVIL, INCLUSIVE ENCAR | H | 3 | 16.75 | 3 | 51.7575
GOS SOCIAIS DESONERADOS
14.002.0537-0 | PORTA ACUSTICA METALICA COM INDICE DE PROTECAO SONORA APROXI | UN |  | 19389.29
MADAMENTE COM 56DB,PARA ALTA FREQUENCIA,NAS DIMENSOES DE 900
X2100MM,INCLUSIVE FECHADURA ESPECIAL COM CHAVE,MOLDURA EM CA
NTONEIRA DE ACO.FORNECIMENTO E COLOCACAO
01999 | MAO-DE-OBRA DE SERVENTE DA CONSTRUCAO CIVIL, INCLUSIVE ENCAR | H | 3 | 19.33 | 3 | 59.7297
GOS SOCIAIS
06913 | MAO-DE-OBRA DE SERRALHEIRO DA CONSTRUCAOCIVIL, INCLUSIVE ENC | H | 3 | 28.76 | 3 | 88.8684
ARGOS SOCIAIS
11428 | PORTA ACUSTICA METALICA,56DB,PARA ALTA FREQUENCIA,(900X2100) | UN | 1 | 19240.6926 | 0 | 19240.6926
MM,INCLUSIVE FECHADURA ESP.COM CHAVE,MOLD.EM CANTONEIRA ACO
14.002.0537-A | PORTA ACUSTICA METALICA COM INDICE DE PROTECAO SONORA APROXI | UN |  | 19369.45
MADAMENTE COM 56DB,PARA ALTA FREQUENCIA,NAS DIMENSOES DE 900
X2100MM,INCLUSIVE FECHADURA ESPECIAL COM CHAVE,MOLDURA EM CA
NTONEIRA DE ACO.FORNECIMENTO E COLOCACAO
11428 | PORTA ACUSTICA METALICA,56DB,PARA ALTA FREQUENCIA,(900X2100) | UN | 1 | 19240.6926 | 0 | 19240.6926
MM,INCLUSIVE FECHADURA ESP.COM CHAVE,MOLD.EM CANTONEIRA ACO
20131 | MAO-DE-OBRA DE SERRALHEIRO DA CONSTRUCAO CIVIL, INCLUSIVE EN | H | 3 | 24.92 | 3 | 77.0028
CARGOS SOCIAIS DESONERADOS
20132 | MAO-DE-OBRA DE SERVENTE DA CONSTRUCAO CIVIL, INCLUSIVE ENCAR | H | 3 | 16.75 | 3 | 51.7575
GOS SOCIAIS DESONERADOS
14.002.0538-0 | PORTA ACUSTICA METALICA COM INDICE DE PROTECAO SONORA APROXI | UN |  | 20203.79
MADAMENTE COM 56DB,PARA ALTA FREQUENCIA,NAS DIMENSOES DE 100
0X2100MM,INCLUSIVE FECHADURA ESPECIAL COM CHAVE,MOLDURA EM C
ANTONEIRA DE ACO.FORNECIMENTO E COLOCACAO
01999 | MAO-DE-OBRA DE SERVENTE DA CONSTRUCAO CIVIL, INCLUSIVE ENCAR | H | 3 | 19.33 | 3 | 59.7297
GOS SOCIAIS
06913 | MAO-DE-OBRA DE SERRALHEIRO DA CONSTRUCAOCIVIL, INCLUSIVE ENC | H | 3 | 28.76 | 3 | 88.8684
ARGOS SOCIAIS
11429 | PORTA ACUSTICA METALICA,56DB,PARA ALTA FREQUENCIA,(1000X2100 | UN | 1 | 20055.1948 | 0 | 20055.1948
)MM,INCLUSIVE FECHADURA ESP.COM CHAVE,MOLD.EM CANTONEIRA ACO
14.002.0538-A | PORTA ACUSTICA METALICA COM INDICE DE PROTECAO SONORA APROXI | UN |  | 20183.95
MADAMENTE COM 56DB,PARA ALTA FREQUENCIA,NAS DIMENSOES DE 100
0X2100MM,INCLUSIVE FECHADURA ESPECIAL COM CHAVE,MOLDURA EM C
ANTONEIRA DE ACO.FORNECIMENTO E COLOCACAO
11429 | PORTA ACUSTICA METALICA,56DB,PARA ALTA FREQUENCIA,(1000X2100 | UN | 1 | 20055.1948 | 0 | 20055.1948
)MM,INCLUSIVE FECHADURA ESP.COM CHAVE,MOLD.EM CANTONEIRA ACO
20131 | MAO-DE-OBRA DE SERRALHEIRO DA CONSTRUCAO CIVIL, INCLUSIVE EN | H | 3 | 24.92 | 3 | 77.0028
CARGOS SOCIAIS DESONERADOS
20132 | MAO-DE-OBRA DE SERVENTE DA CONSTRUCAO CIVIL, INCLUSIVE ENCAR | H | 3 | 16.75 | 3 | 51.7575
GOS SOCIAIS DESONERADOS
14.002.0539-0 | PORTA ACUSTICA METALICA COM INDICE DE PROTECAO SONORA APROXI | UN |  | 29854.87
MADAMENTE COM 56DB,PARA ALTA FREQUENCIA,NAS DIMENSOES DE 140
0X2100MM,INCLUSIVE FECHADURA ESPECIAL COM CHAVE,MOLDURA EM C
ANTONEIRA DE ACO.FORNECIMENTO E COLOCACAO
01999 | MAO-DE-OBRA DE SERVENTE DA CONSTRUCAO CIVIL, INCLUSIVE ENCAR | H | 3 | 19.33 | 3 | 59.7297
GOS SOCIAIS
06913 | MAO-DE-OBRA DE SERRALHEIRO DA CONSTRUCAOCIVIL, INCLUSIVE ENC | H | 3 | 28.76 | 3 | 88.8684
ARGOS SOCIAIS
11430 | PORTA ACUSTICA METALICA,56DB,PARA ALTA FREQUENCIA,(1400X2100 | UN | 1 | 29706.2771 | 0 | 29706.2771
)MM,INCLUSIVE FECHADURA ESP.COM CHAVE,MOLD.EM CANTONEIRA ACO
14.002.0539-A | PORTA ACUSTICA METALICA COM INDICE DE PROTECAO SONORA APROXI | UN |  | 29835.03
MADAMENTE COM 56DB,PARA ALTA FREQUENCIA,NAS DIMENSOES DE 140
0X2100MM,INCLUSIVE FECHADURA ESPECIAL COM CHAVE,MOLDURA EM C
ANTONEIRA DE ACO.FORNECIMENTO E COLOCACAO
11430 | PORTA ACUSTICA METALICA,56DB,PARA ALTA FREQUENCIA,(1400X2100 | UN | 1 | 29706.2771 | 0 | 29706.2771
)MM,INCLUSIVE FECHADURA ESP.COM CHAVE,MOLD.EM CANTONEIRA ACO
20131 | MAO-DE-OBRA DE SERRALHEIRO DA CONSTRUCAO CIVIL, INCLUSIVE EN | H | 3 | 24.92 | 3 | 77.0028
CARGOS SOCIAIS DESONERADOS
20132 | MAO-DE-OBRA DE SERVENTE DA CONSTRUCAO CIVIL, INCLUSIVE ENCAR | H | 3 | 16.75 | 3 | 51.7575
GOS SOCIAIS DESONERADOS
14.002.0540-0 | PORTA ACUSTICA METALICA COM INDICE DE PROTECAO SONORA APROXI | UN |  | 31499.24
MADAMENTE COM 56DB,PARA ALTA FREQUENCIA,NAS DIMENSOES DE 160
0X2100MM,INCLUSIVE FECHADURA ESPECIAL COM CHAVE,MOLDURA EM C
ANTONEIRA DE ACO.FORNECIMENTO E COLOCACAO
01999 | MAO-DE-OBRA DE SERVENTE DA CONSTRUCAO CIVIL, INCLUSIVE ENCAR | H | 3 | 19.33 | 3 | 59.7297
GOS SOCIAIS
06913 | MAO-DE-OBRA DE SERRALHEIRO DA CONSTRUCAOCIVIL, INCLUSIVE ENC | H | 3 | 28.76 | 3 | 88.8684
ARGOS SOCIAIS
11431 | PORTA ACUSTICA METALICA,56DB,PARA ALTA FREQUENCIA,(1600X2100 | UN | 1 | 31350.6494 | 0 | 31350.6494
)MM,INCLUSIVE FECHADURA ESP.COM CHAVE,MOLD.EM CANTONEIRA ACO
14.002.0540-A | PORTA ACUSTICA METALICA COM INDICE DE PROTECAO SONORA APROXI | UN |  | 31479.4
MADAMENTE COM 56DB,PARA ALTA FREQUENCIA,NAS DIMENSOES DE 160
0X2100MM,INCLUSIVE FECHADURA ESPECIAL COM CHAVE,MOLDURA EM C
ANTONEIRA DE ACO.FORNECIMENTO E COLOCACAO
11431 | PORTA ACUSTICA METALICA,56DB,PARA ALTA FREQUENCIA,(1600X2100 | UN | 1 | 31350.6494 | 0 | 31350.6494
)MM,INCLUSIVE FECHADURA ESP.COM CHAVE,MOLD.EM CANTONEIRA ACO
20131 | MAO-DE-OBRA DE SERRALHEIRO DA CONSTRUCAO CIVIL, INCLUSIVE EN | H | 3 | 24.92 | 3 | 77.0028
CARGOS SOCIAIS DESONERADOS
20132 | MAO-DE-OBRA DE SERVENTE DA CONSTRUCAO CIVIL, INCLUSIVE ENCAR | H | 3 | 16.75 | 3 | 51.7575
GOS SOCIAIS DESONERADOS
14.002.0541-0 | PORTA ACUSTICA METALICA COM INDICE DE PROTECAO SONORA APROXI | UN |  | 32943.83
MADAMENTE COM 56DB,PARA ALTA FREQUENCIA,NAS DIMENSOES DE 180
0X2100MM,INCLUSIVE FECHADURA ESPECIAL COM CHAVE,MOLDURA EM C
ANTONEIRA DE ACO.FORNECIMENTO E COLOCACAO
01999 | MAO-DE-OBRA DE SERVENTE DA CONSTRUCAO CIVIL, INCLUSIVE ENCAR | H | 3 | 19.33 | 3 | 59.7297
GOS SOCIAIS
06913 | MAO-DE-OBRA DE SERRALHEIRO DA CONSTRUCAOCIVIL, INCLUSIVE ENC | H | 3 | 28.76 | 3 | 88.8684
ARGOS SOCIAIS
11432 | PORTA ACUSTICA METALICA,56DB,PARA ALTA FREQUENCIA,(1800X2100 | UN | 1 | 32795.2381 | 0 | 32795.2381
)MM,INCLUSIVE FECHADURA ESP.COM CHAVE,MOLD.EM CANTONEIRA ACO
14.002.0541-A | PORTA ACUSTICA METALICA COM INDICE DE PROTECAO SONORA APROXI | UN |  | 32923.99
MADAMENTE COM 56DB,PARA ALTA FREQUENCIA,NAS DIMENSOES DE 180
0X2100MM,INCLUSIVE FECHADURA ESPECIAL COM CHAVE,MOLDURA EM C
ANTONEIRA DE ACO.FORNECIMENTO E COLOCACAO
11432 | PORTA ACUSTICA METALICA,56DB,PARA ALTA FREQUENCIA,(1800X2100 | UN | 1 | 32795.2381 | 0 | 32795.2381
)MM,INCLUSIVE FECHADURA ESP.COM CHAVE,MOLD.EM CANTONEIRA ACO
20131 | MAO-DE-OBRA DE SERRALHEIRO DA CONSTRUCAO CIVIL, INCLUSIVE EN | H | 3 | 24.92 | 3 | 77.0028
CARGOS SOCIAIS DESONERADOS
20132 | MAO-DE-OBRA DE SERVENTE DA CONSTRUCAO CIVIL, INCLUSIVE ENCAR | H | 3 | 16.75 | 3 | 51.7575
GOS SOCIAIS DESONERADOS
14.002.0542-0 | PORTA ACUSTICA METALICA COM INDICE DE PROTECAO SONORA APROXI | UN |  | 34695.78
MADAMENTE COM 56DB,PARA ALTA FREQUENCIA,NAS DIMENSOES DE 200
0X2100MM,INCLUSIVE FECHADURA ESPECIAL COM CHAVE,MOLDURA EM C
ANTONEIRA DE ACO.FORNECIMENTO E COLOCACAO
01999 | MAO-DE-OBRA DE SERVENTE DA CONSTRUCAO CIVIL, INCLUSIVE ENCAR | H | 3 | 19.33 | 3 | 59.7297
GOS SOCIAIS
06913 | MAO-DE-OBRA DE SERRALHEIRO DA CONSTRUCAOCIVIL, INCLUSIVE ENC | H | 3 | 28.76 | 3 | 88.8684
ARGOS SOCIAIS
11433 | PORTA ACUSTICA METALICA,56DB,PARA ALTA FREQUENCIA,(2000X2100 | UN | 1 | 34547.1862 | 0 | 34547.1862
)MM,INCLUSIVE FECHADURA ESP.COM CHAVE,MOLD.EM CANTONEIRA ACO
14.002.0542-A | PORTA ACUSTICA METALICA COM INDICE DE PROTECAO SONORA APROXI | UN |  | 34675.94
MADAMENTE COM 56DB,PARA ALTA FREQUENCIA,NAS DIMENSOES DE 200
0X2100MM,INCLUSIVE FECHADURA ESPECIAL COM CHAVE,MOLDURA EM C
ANTONEIRA DE ACO.FORNECIMENTO E COLOCACAO
11433 | PORTA ACUSTICA METALICA,56DB,PARA ALTA FREQUENCIA,(2000X2100 | UN | 1 | 34547.1862 | 0 | 34547.1862
)MM,INCLUSIVE FECHADURA ESP.COM CHAVE,MOLD.EM CANTONEIRA ACO
20131 | MAO-DE-OBRA DE SERRALHEIRO DA CONSTRUCAO CIVIL, INCLUSIVE EN | H | 3 | 24.92 | 3 | 77.0028
CARGOS SOCIAIS DESONERADOS
20132 | MAO-DE-OBRA DE SERVENTE DA CONSTRUCAO CIVIL, INCLUSIVE ENCAR | H | 3 | 16.75 | 3 | 51.7575
GOS SOCIAIS DESONERADOS
14.003.0016-0 | JANELA DE ALUMINIO ANODIZADO AO NATURAL DE CORRER,DUAS FOLHA | M2 |  | 534.11
S DE CORRER E BANDEIRA DE 0,50M DE ALTURA COM PAINEIS BASCUL
ANTES,EM PERFIS SERIE 28.FORNECIMENTO E COLOCACAO
00022 | ALUMINIO EM PERFIL TUBULAR EXTRUDADO, LIGA COMUM | KG | 8 | 31.11 | 35 | 335.988
01999 | MAO-DE-OBRA DE SERVENTE DA CONSTRUCAO CIVIL, INCLUSIVE ENCAR | H | 4 | 19.33 | 3 | 79.6396
GOS SOCIAIS
06913 | MAO-DE-OBRA DE SERRALHEIRO DA CONSTRUCAOCIVIL, INCLUSIVE ENC | H | 4 | 28.76 | 3 | 118.4912
ARGOS SOCIAIS
14.003.0016-A | JANELA DE ALUMINIO ANODIZADO AO NATURAL DE CORRER,DUAS FOLHA | M2 |  | 507.66
S DE CORRER E BANDEIRA DE 0,50M DE ALTURA COM PAINEIS BASCUL
ANTES,EM PERFIS SERIE 28.FORNECIMENTO E COLOCACAO
00022 | ALUMINIO EM PERFIL TUBULAR EXTRUDADO, LIGA COMUM | KG | 8 | 31.11 | 35 | 335.988
20131 | MAO-DE-OBRA DE SERRALHEIRO DA CONSTRUCAO CIVIL, INCLUSIVE EN | H | 4 | 24.92 | 3 | 102.6704
CARGOS SOCIAIS DESONERADOS
20132 | MAO-DE-OBRA DE SERVENTE DA CONSTRUCAO CIVIL, INCLUSIVE ENCAR | H | 4 | 16.75 | 3 | 69.01
GOS SOCIAIS DESONERADOS
14.003.0017-0 | JANELA DE ALUMINIO ANODIZADO EM BRONZE OU PRETO,DUAS FOLHAS | M2 |  | 614.23
DE CORRER E BANDEIRA DE 0,50M DE ALTURA COM PAINEIS BASCULAN
TES,EM PERFIS SERIE 28.FORNECIMENTO E COLOCACAO
00022 | ALUMINIO EM PERFIL TUBULAR EXTRUDADO, LIGA COMUM | KG | 8 | 31.11 | 55.25 | 386.3862
01999 | MAO-DE-OBRA DE SERVENTE DA CONSTRUCAO CIVIL, INCLUSIVE ENCAR | H | 4 | 19.33 | 18.45 | 91.5855
GOS SOCIAIS
06913 | MAO-DE-OBRA DE SERRALHEIRO DA CONSTRUCAOCIVIL, INCLUSIVE ENC | H | 4 | 28.76 | 18.45 | 136.2649
ARGOS SOCIAIS
14.003.0017-A | JANELA DE ALUMINIO ANODIZADO EM BRONZE OU PRETO,DUAS FOLHAS | M2 |  | 583.81
DE CORRER E BANDEIRA DE 0,50M DE ALTURA COM PAINEIS BASCULAN
TES,EM PERFIS SERIE 28.FORNECIMENTO E COLOCACAO
00022 | ALUMINIO EM PERFIL TUBULAR EXTRUDADO, LIGA COMUM | KG | 8 | 31.11 | 55.25 | 386.3862
20131 | MAO-DE-OBRA DE SERRALHEIRO DA CONSTRUCAO CIVIL, INCLUSIVE EN | H | 4 | 24.92 | 18.45 | 118.071
CARGOS SOCIAIS DESONERADOS
20132 | MAO-DE-OBRA DE SERVENTE DA CONSTRUCAO CIVIL, INCLUSIVE ENCAR | H | 4 | 16.75 | 18.45 | 79.3615
GOS SOCIAIS DESONERADOS
14.003.0020-0 | JANELA DE ALUMINIO ANODIZADO AO NATURAL DE CORRER,DUAS FOLHA | M2 |  | 544.54
S FIXAS E DUAS DE CORRER E BANDEIRA DE 0,50M DE ALTURA COM
2 PAINEIS FIXOS E 2 BASCULANTES, EM PERFIS SERIE 28. FORNECI
MENTO E COLOCACAO
00022 | ALUMINIO EM PERFIL TUBULAR EXTRUDADO, LIGA COMUM | KG | 8.5 | 31.11 | 31 | 346.4099
01999 | MAO-DE-OBRA DE SERVENTE DA CONSTRUCAO CIVIL, INCLUSIVE ENCAR | H | 4 | 19.33 | 3 | 79.6396
GOS SOCIAIS
06913 | MAO-DE-OBRA DE SERRALHEIRO DA CONSTRUCAOCIVIL, INCLUSIVE ENC | H | 4 | 28.76 | 3 | 118.4912
ARGOS SOCIAIS
14.003.0020-A | JANELA DE ALUMINIO ANODIZADO AO NATURAL DE CORRER,DUAS FOLHA | M2 |  | 518.09
S FIXAS E DUAS DE CORRER E BANDEIRA DE 0,50M DE ALTURA COM
2 PAINEIS FIXOS E 2 BASCULANTES, EM PERFIS SERIE 28. FORNECI
MENTO E COLOCACAO
00022 | ALUMINIO EM PERFIL TUBULAR EXTRUDADO, LIGA COMUM | KG | 8.5 | 31.11 | 31 | 346.4099
20131 | MAO-DE-OBRA DE SERRALHEIRO DA CONSTRUCAO CIVIL, INCLUSIVE EN | H | 4 | 24.92 | 3 | 102.6704
CARGOS SOCIAIS DESONERADOS
20132 | MAO-DE-OBRA DE SERVENTE DA CONSTRUCAO CIVIL, INCLUSIVE ENCAR | H | 4 | 16.75 | 3 | 69.01
GOS SOCIAIS DESONERADOS
14.003.0021-0 | JANELA DE ALUMINIO ANODIZADO EM BRONZE OU PRETO, DUAS FOLHAS | M2 |  | 626.22
FIXAS E DUAS DE CORRER E BANDEIRA DE 0,50M DE ALTURA COM
2 PAINEIS FIXOS E 2 BASCULANTES, EM PERFIS SERIE 28. FORNECI
MENTO E COLOCACAO
00022 | ALUMINIO EM PERFIL TUBULAR EXTRUDADO, LIGA COMUM | KG | 8.5 | 31.11 | 50.65 | 398.3713
01999 | MAO-DE-OBRA DE SERVENTE DA CONSTRUCAO CIVIL, INCLUSIVE ENCAR | H | 4 | 19.33 | 18.45 | 91.5855
GOS SOCIAIS
06913 | MAO-DE-OBRA DE SERRALHEIRO DA CONSTRUCAOCIVIL, INCLUSIVE ENC | H | 4 | 28.76 | 18.45 | 136.2649
ARGOS SOCIAIS
14.003.0021-A | JANELA DE ALUMINIO ANODIZADO EM BRONZE OU PRETO, DUAS FOLHAS | M2 |  | 595.8
FIXAS E DUAS DE CORRER E BANDEIRA DE 0,50M DE ALTURA COM
2 PAINEIS FIXOS E 2 BASCULANTES, EM PERFIS SERIE 28. FORNECI
MENTO E COLOCACAO
00022 | ALUMINIO EM PERFIL TUBULAR EXTRUDADO, LIGA COMUM | KG | 8.5 | 31.11 | 50.65 | 398.3713
20131 | MAO-DE-OBRA DE SERRALHEIRO DA CONSTRUCAO CIVIL, INCLUSIVE EN | H | 4 | 24.92 | 18.45 | 118.071
CARGOS SOCIAIS DESONERADOS
20132 | MAO-DE-OBRA DE SERVENTE DA CONSTRUCAO CIVIL, INCLUSIVE ENCAR | H | 4 | 16.75 | 18.45 | 79.3615
GOS SOCIAIS DESONERADOS
14.003.0025-0 | JANELA DE ALUMINIO ANODIZADO AO NATURAL DE CORRER,COM DUAS F | M2 |  | 487.76
OLHAS DE CORRER,EM PERFIS SERIE 28.FORNECIMENTO E COLOCACAO
00022 | ALUMINIO EM PERFIL TUBULAR EXTRUDADO, LIGA COMUM | KG | 7 | 31.11 | 33 | 289.6341
01999 | MAO-DE-OBRA DE SERVENTE DA CONSTRUCAO CIVIL, INCLUSIVE ENCAR | H | 4 | 19.33 | 3 | 79.6396
GOS SOCIAIS
06913 | MAO-DE-OBRA DE SERRALHEIRO DA CONSTRUCAOCIVIL, INCLUSIVE ENC | H | 4 | 28.76 | 3 | 118.4912
ARGOS SOCIAIS
14.003.0025-A | JANELA DE ALUMINIO ANODIZADO AO NATURAL DE CORRER,COM DUAS F | M2 |  | 461.31
OLHAS DE CORRER,EM PERFIS SERIE 28.FORNECIMENTO E COLOCACAO
00022 | ALUMINIO EM PERFIL TUBULAR EXTRUDADO, LIGA COMUM | KG | 7 | 31.11 | 33 | 289.6341
20131 | MAO-DE-OBRA DE SERRALHEIRO DA CONSTRUCAO CIVIL, INCLUSIVE EN | H | 4 | 24.92 | 3 | 102.6704
CARGOS SOCIAIS DESONERADOS
20132 | MAO-DE-OBRA DE SERVENTE DA CONSTRUCAO CIVIL, INCLUSIVE ENCAR | H | 4 | 16.75 | 3 | 69.01
GOS SOCIAIS DESONERADOS
14.003.0026-0 | JANELA DE ALUMINIO ANODIZADO EM BRONZE OU PRETO DE CORRER, | M2 |  | 560.92
COM DUAS FOLHAS DE CORRER,EM PERFIS SERIE 28.FORNECIMENTO E
COLOCACAO
00022 | ALUMINIO EM PERFIL TUBULAR EXTRUDADO, LIGA COMUM | KG | 7 | 31.11 | 52.95 | 333.0792
01999 | MAO-DE-OBRA DE SERVENTE DA CONSTRUCAO CIVIL, INCLUSIVE ENCAR | H | 4 | 19.33 | 18.45 | 91.5855
GOS SOCIAIS
06913 | MAO-DE-OBRA DE SERRALHEIRO DA CONSTRUCAOCIVIL, INCLUSIVE ENC | H | 4 | 28.76 | 18.45 | 136.2649
ARGOS SOCIAIS
14.003.0026-A | JANELA DE ALUMINIO ANODIZADO EM BRONZE OU PRETO DE CORRER, | M2 |  | 530.51
COM DUAS FOLHAS DE CORRER,EM PERFIS SERIE 28.FORNECIMENTO E
COLOCACAO
00022 | ALUMINIO EM PERFIL TUBULAR EXTRUDADO, LIGA COMUM | KG | 7 | 31.11 | 52.95 | 333.0792
20131 | MAO-DE-OBRA DE SERRALHEIRO DA CONSTRUCAO CIVIL, INCLUSIVE EN | H | 4 | 24.92 | 18.45 | 118.071
CARGOS SOCIAIS DESONERADOS
20132 | MAO-DE-OBRA DE SERVENTE DA CONSTRUCAO CIVIL, INCLUSIVE ENCAR | H | 4 | 16.75 | 18.45 | 79.3615
GOS SOCIAIS DESONERADOS
14.003.0028-0 | JANELA DE ALUMINIO ANODIZADO AO NATURAL DE CORRER,COM DUAS F | M2 |  | 539.25
OLHAS FIXAS E DUAS FOLHAS DE CORRER,EM PERFIS SERIE 28.FORNE
CIMENTO E COLOCACAO
00022 | ALUMINIO EM PERFIL TUBULAR EXTRUDADO, LIGA COMUM | KG | 8.5 | 31.11 | 29 | 341.1212
01999 | MAO-DE-OBRA DE SERVENTE DA CONSTRUCAO CIVIL, INCLUSIVE ENCAR | H | 4 | 19.33 | 3 | 79.6396
GOS SOCIAIS
06913 | MAO-DE-OBRA DE SERRALHEIRO DA CONSTRUCAOCIVIL, INCLUSIVE ENC | H | 4 | 28.76 | 3 | 118.4912
ARGOS SOCIAIS
14.003.0028-A | JANELA DE ALUMINIO ANODIZADO AO NATURAL DE CORRER,COM DUAS F | M2 |  | 512.8
OLHAS FIXAS E DUAS FOLHAS DE CORRER,EM PERFIS SERIE 28.FORNE
CIMENTO E COLOCACAO
00022 | ALUMINIO EM PERFIL TUBULAR EXTRUDADO, LIGA COMUM | KG | 8.5 | 31.11 | 29 | 341.1212
20131 | MAO-DE-OBRA DE SERRALHEIRO DA CONSTRUCAO CIVIL, INCLUSIVE EN | H | 4 | 24.92 | 3 | 102.6704
CARGOS SOCIAIS DESONERADOS
20132 | MAO-DE-OBRA DE SERVENTE DA CONSTRUCAO CIVIL, INCLUSIVE ENCAR | H | 4 | 16.75 | 3 | 69.01
GOS SOCIAIS DESONERADOS
14.003.0029-0 | JANELA DE ALUMINIO ANODIZADO EM BRONZE OU PRETO DE CORRER,CO | M2 |  | 620.13
M DUAS FOLHAS FIXAS E DUAS FOLHAS DE CORRER,EM PERFIS SERIE
28.FORNECIMENTO E COLOCACAO
00022 | ALUMINIO EM PERFIL TUBULAR EXTRUDADO, LIGA COMUM | KG | 8.5 | 31.11 | 48.35 | 392.2893
01999 | MAO-DE-OBRA DE SERVENTE DA CONSTRUCAO CIVIL, INCLUSIVE ENCAR | H | 4 | 19.33 | 18.45 | 91.5855
GOS SOCIAIS
06913 | MAO-DE-OBRA DE SERRALHEIRO DA CONSTRUCAOCIVIL, INCLUSIVE ENC | H | 4 | 28.76 | 18.45 | 136.2649
ARGOS SOCIAIS
14.003.0029-A | JANELA DE ALUMINIO ANODIZADO EM BRONZE OU PRETO DE CORRER,CO | M2 |  | 589.72
M DUAS FOLHAS FIXAS E DUAS FOLHAS DE CORRER,EM PERFIS SERIE
28.FORNECIMENTO E COLOCACAO
00022 | ALUMINIO EM PERFIL TUBULAR EXTRUDADO, LIGA COMUM | KG | 8.5 | 31.11 | 48.35 | 392.2893
20131 | MAO-DE-OBRA DE SERRALHEIRO DA CONSTRUCAO CIVIL, INCLUSIVE EN | H | 4 | 24.92 | 18.45 | 118.071
CARGOS SOCIAIS DESONERADOS
20132 | MAO-DE-OBRA DE SERVENTE DA CONSTRUCAO CIVIL, INCLUSIVE ENCAR | H | 4 | 16.75 | 18.45 | 79.3615
GOS SOCIAIS DESONERADOS
14.003.0050-0 | JANELA DE ALUMINIO ANODIZADO AO NATURAL,TIPO PROJETANTE, COM | M2 |  | 659.8
PAINEL PROJETANTE, PROVIDA DE HASTE DE COMANDO, EM PERFIS
SERIE 28.FORNECIMENTO E COLOCACAO
00022 | ALUMINIO EM PERFIL TUBULAR EXTRUDADO, LIGA COMUM | KG | 10.6 | 31.11 | 40 | 461.6724
01999 | MAO-DE-OBRA DE SERVENTE DA CONSTRUCAO CIVIL, INCLUSIVE ENCAR | H | 4 | 19.33 | 3 | 79.6396
GOS SOCIAIS
06913 | MAO-DE-OBRA DE SERRALHEIRO DA CONSTRUCAOCIVIL, INCLUSIVE ENC | H | 4 | 28.76 | 3 | 118.4912
ARGOS SOCIAIS
14.003.0050-A | JANELA DE ALUMINIO ANODIZADO AO NATURAL,TIPO PROJETANTE, COM | M2 |  | 633.35
PAINEL PROJETANTE, PROVIDA DE HASTE DE COMANDO, EM PERFIS
SERIE 28.FORNECIMENTO E COLOCACAO
00022 | ALUMINIO EM PERFIL TUBULAR EXTRUDADO, LIGA COMUM | KG | 10.6 | 31.11 | 40 | 461.6724
20131 | MAO-DE-OBRA DE SERRALHEIRO DA CONSTRUCAO CIVIL, INCLUSIVE EN | H | 4 | 24.92 | 3 | 102.6704
CARGOS SOCIAIS DESONERADOS
20132 | MAO-DE-OBRA DE SERVENTE DA CONSTRUCAO CIVIL, INCLUSIVE ENCAR | H | 4 | 16.75 | 3 | 69.01
GOS SOCIAIS DESONERADOS
14.003.0051-0 | JANELA DE ALUMINIO ANODIZADO EM BRONZE OU PRETO,TIPO PROJETA | M2 |  | 758.77
NTE, COM PAINEL PROJETANTE, PROVIDA DE HASTE DE COMANDO, EM
PERFIS SERIE 28.FORNECIMENTO E COLOCACAO
00022 | ALUMINIO EM PERFIL TUBULAR EXTRUDADO, LIGA COMUM | KG | 10.6 | 31.11 | 61 | 530.9233
01999 | MAO-DE-OBRA DE SERVENTE DA CONSTRUCAO CIVIL, INCLUSIVE ENCAR | H | 4 | 19.33 | 18.45 | 91.5855
GOS SOCIAIS
06913 | MAO-DE-OBRA DE SERRALHEIRO DA CONSTRUCAOCIVIL, INCLUSIVE ENC | H | 4 | 28.76 | 18.45 | 136.2649
ARGOS SOCIAIS
14.003.0051-A | JANELA DE ALUMINIO ANODIZADO EM BRONZE OU PRETO,TIPO PROJETA | M2 |  | 728.35
NTE, COM PAINEL PROJETANTE, PROVIDA DE HASTE DE COMANDO, EM
PERFIS SERIE 28.FORNECIMENTO E COLOCACAO
00022 | ALUMINIO EM PERFIL TUBULAR EXTRUDADO, LIGA COMUM | KG | 10.6 | 31.11 | 61 | 530.9233
20131 | MAO-DE-OBRA DE SERRALHEIRO DA CONSTRUCAO CIVIL, INCLUSIVE EN | H | 4 | 24.92 | 18.45 | 118.071
CARGOS SOCIAIS DESONERADOS
20132 | MAO-DE-OBRA DE SERVENTE DA CONSTRUCAO CIVIL, INCLUSIVE ENCAR | H | 4 | 16.75 | 18.45 | 79.3615
GOS SOCIAIS DESONERADOS
14.003.0061-0 | JANELA DE ALUMINIO ANODIZADO AO NATURAL,TIPO PIVOTANTE,COM P | M2 |  | 655.44
AINEL PIVOTANTE VERTICAL,EM PERFIS SERIE 28. FORNECIMENTO E
COLOCACAO
00022 | ALUMINIO EM PERFIL TUBULAR EXTRUDADO, LIGA COMUM | KG | 10.5 | 31.11 | 40 | 457.317
01999 | MAO-DE-OBRA DE SERVENTE DA CONSTRUCAO CIVIL, INCLUSIVE ENCAR | H | 4 | 19.33 | 3 | 79.6396
GOS SOCIAIS
06913 | MAO-DE-OBRA DE SERRALHEIRO DA CONSTRUCAOCIVIL, INCLUSIVE ENC | H | 4 | 28.76 | 3 | 118.4912
ARGOS SOCIAIS
14.003.0061-A | JANELA DE ALUMINIO ANODIZADO AO NATURAL,TIPO PIVOTANTE,COM P | M2 |  | 628.99
AINEL PIVOTANTE VERTICAL,EM PERFIS SERIE 28. FORNECIMENTO E
COLOCACAO
00022 | ALUMINIO EM PERFIL TUBULAR EXTRUDADO, LIGA COMUM | KG | 10.5 | 31.11 | 40 | 457.317
20131 | MAO-DE-OBRA DE SERRALHEIRO DA CONSTRUCAO CIVIL, INCLUSIVE EN | H | 4 | 24.92 | 3 | 102.6704
CARGOS SOCIAIS DESONERADOS
20132 | MAO-DE-OBRA DE SERVENTE DA CONSTRUCAO CIVIL, INCLUSIVE ENCAR | H | 4 | 16.75 | 3 | 69.01
GOS SOCIAIS DESONERADOS
14.003.0062-0 | JANELA DE ALUMINIO ANODIZADO EM BRONZE OU PRETO,TIPO PIVOTAN | M2 |  | 753.76
TE,C/PAINEL PIVOTANTE VERTICAL,EM PERFIS SERIE 28.FORNECIMEN
TO E COLOCACAO
00022 | ALUMINIO EM PERFIL TUBULAR EXTRUDADO, LIGA COMUM | KG | 10.5 | 31.11 | 61 | 525.9146
01999 | MAO-DE-OBRA DE SERVENTE DA CONSTRUCAO CIVIL, INCLUSIVE ENCAR | H | 4 | 19.33 | 18.45 | 91.5855
GOS SOCIAIS
06913 | MAO-DE-OBRA DE SERRALHEIRO DA CONSTRUCAOCIVIL, INCLUSIVE ENC | H | 4 | 28.76 | 18.45 | 136.2649
ARGOS SOCIAIS
14.003.0062-A | JANELA DE ALUMINIO ANODIZADO EM BRONZE OU PRETO,TIPO PIVOTAN | M2 |  | 723.34
TE,C/PAINEL PIVOTANTE VERTICAL,EM PERFIS SERIE 28.FORNECIMEN
TO E COLOCACAO
00022 | ALUMINIO EM PERFIL TUBULAR EXTRUDADO, LIGA COMUM | KG | 10.5 | 31.11 | 61 | 525.9146
20131 | MAO-DE-OBRA DE SERRALHEIRO DA CONSTRUCAO CIVIL, INCLUSIVE EN | H | 4 | 24.92 | 18.45 | 118.071
CARGOS SOCIAIS DESONERADOS
20132 | MAO-DE-OBRA DE SERVENTE DA CONSTRUCAO CIVIL, INCLUSIVE ENCAR | H | 4 | 16.75 | 18.45 | 79.3615
GOS SOCIAIS DESONERADOS
14.003.0070-0 | JANELA BASCULANTE DE ALUMINIO ANODIZADO AO NATURAL,COM 1 ORD | M2 |  | 454.72
EM E BASCULA INFERIOR FIXA,EM PERFIS SERIE 28.FORNECIMENTO E
COLOCACAO
00022 | ALUMINIO EM PERFIL TUBULAR EXTRUDADO, LIGA COMUM | KG | 8 | 31.11 | 23 | 306.1224
01999 | MAO-DE-OBRA DE SERVENTE DA CONSTRUCAO CIVIL, INCLUSIVE ENCAR | H | 3 | 19.33 | 3 | 59.7297
GOS SOCIAIS
06913 | MAO-DE-OBRA DE SERRALHEIRO DA CONSTRUCAOCIVIL, INCLUSIVE ENC | H | 3 | 28.76 | 3 | 88.8684
ARGOS SOCIAIS
14.003.0070-A | JANELA BASCULANTE DE ALUMINIO ANODIZADO AO NATURAL,COM 1 ORD | M2 |  | 434.88
EM E BASCULA INFERIOR FIXA,EM PERFIS SERIE 28.FORNECIMENTO E
COLOCACAO
00022 | ALUMINIO EM PERFIL TUBULAR EXTRUDADO, LIGA COMUM | KG | 8 | 31.11 | 23 | 306.1224
20131 | MAO-DE-OBRA DE SERRALHEIRO DA CONSTRUCAO CIVIL, INCLUSIVE EN | H | 3 | 24.92 | 3 | 77.0028
CARGOS SOCIAIS DESONERADOS
20132 | MAO-DE-OBRA DE SERVENTE DA CONSTRUCAO CIVIL, INCLUSIVE ENCAR | H | 3 | 16.75 | 3 | 51.7575
GOS SOCIAIS DESONERADOS
14.003.0071-0 | JANELA BASCULANTE DE ALUMINIO ANODIZADO EM BRONZE OU PRETO, | M2 |  | 522.92
COM 1 ORDEM E BASCULA INFERIOR FIXA, EM PERFIS SERIE 28. FOR
NECIMENTO E COLOCACAO
00022 | ALUMINIO EM PERFIL TUBULAR EXTRUDADO, LIGA COMUM | KG | 8 | 31.11 | 41.45 | 352.0408
01999 | MAO-DE-OBRA DE SERVENTE DA CONSTRUCAO CIVIL, INCLUSIVE ENCAR | H | 3 | 19.33 | 18.45 | 68.6892
GOS SOCIAIS
06913 | MAO-DE-OBRA DE SERRALHEIRO DA CONSTRUCAOCIVIL, INCLUSIVE ENC | H | 3 | 28.76 | 18.45 | 102.1987
ARGOS SOCIAIS
14.003.0071-A | JANELA BASCULANTE DE ALUMINIO ANODIZADO EM BRONZE OU PRETO, | M2 |  | 500.11
COM 1 ORDEM E BASCULA INFERIOR FIXA, EM PERFIS SERIE 28. FOR
NECIMENTO E COLOCACAO
00022 | ALUMINIO EM PERFIL TUBULAR EXTRUDADO, LIGA COMUM | KG | 8 | 31.11 | 41.45 | 352.0408
20131 | MAO-DE-OBRA DE SERRALHEIRO DA CONSTRUCAO CIVIL, INCLUSIVE EN | H | 3 | 24.92 | 18.45 | 88.5532
CARGOS SOCIAIS DESONERADOS
20132 | MAO-DE-OBRA DE SERVENTE DA CONSTRUCAO CIVIL, INCLUSIVE ENCAR | H | 3 | 16.75 | 18.45 | 59.5211
GOS SOCIAIS DESONERADOS
14.003.0076-0 | JANELA BASCULANTE DE ALUMINIO ANODIZADO AO NATURAL,COM 2 ORD | M2 |  | 527.42
ENS SENDO A INFERIOR FIXA,EM PERFIS SERIE 28.FORNECIMENTO E
COLOCACAO
00022 | ALUMINIO EM PERFIL TUBULAR EXTRUDADO, LIGA COMUM | KG | 9.9 | 31.11 | 23 | 378.8265
01999 | MAO-DE-OBRA DE SERVENTE DA CONSTRUCAO CIVIL, INCLUSIVE ENCAR | H | 3 | 19.33 | 3 | 59.7297
GOS SOCIAIS
06913 | MAO-DE-OBRA DE SERRALHEIRO DA CONSTRUCAOCIVIL, INCLUSIVE ENC | H | 3 | 28.76 | 3 | 88.8684
ARGOS SOCIAIS
14.003.0076-A | JANELA BASCULANTE DE ALUMINIO ANODIZADO AO NATURAL,COM 2 ORD | M2 |  | 507.58
ENS SENDO A INFERIOR FIXA,EM PERFIS SERIE 28.FORNECIMENTO E
COLOCACAO
00022 | ALUMINIO EM PERFIL TUBULAR EXTRUDADO, LIGA COMUM | KG | 9.9 | 31.11 | 23 | 378.8265
20131 | MAO-DE-OBRA DE SERRALHEIRO DA CONSTRUCAO CIVIL, INCLUSIVE EN | H | 3 | 24.92 | 3 | 77.0028
CARGOS SOCIAIS DESONERADOS
20132 | MAO-DE-OBRA DE SERVENTE DA CONSTRUCAO CIVIL, INCLUSIVE ENCAR | H | 3 | 16.75 | 3 | 51.7575
GOS SOCIAIS DESONERADOS
14.003.0077-0 | JANELA BASCULANTE DE ALUMINIO ANODIZADO EM BRONZE OU PRETO,C | M2 |  | 606.53
OM 2 ORDENS SENDO A INFERIOR FIXA,EM PERFIS SERIE 28.FORNECI
MENTO E COLOCACAO
00022 | ALUMINIO EM PERFIL TUBULAR EXTRUDADO, LIGA COMUM | KG | 9.9 | 31.11 | 41.45 | 435.6504
01999 | MAO-DE-OBRA DE SERVENTE DA CONSTRUCAO CIVIL, INCLUSIVE ENCAR | H | 3 | 19.33 | 18.45 | 68.6892
GOS SOCIAIS
06913 | MAO-DE-OBRA DE SERRALHEIRO DA CONSTRUCAOCIVIL, INCLUSIVE ENC | H | 3 | 28.76 | 18.45 | 102.1987
ARGOS SOCIAIS
14.003.0077-A | JANELA BASCULANTE DE ALUMINIO ANODIZADO EM BRONZE OU PRETO,C | M2 |  | 583.72
OM 2 ORDENS SENDO A INFERIOR FIXA,EM PERFIS SERIE 28.FORNECI
MENTO E COLOCACAO
00022 | ALUMINIO EM PERFIL TUBULAR EXTRUDADO, LIGA COMUM | KG | 9.9 | 31.11 | 41.45 | 435.6504
20131 | MAO-DE-OBRA DE SERRALHEIRO DA CONSTRUCAO CIVIL, INCLUSIVE EN | H | 3 | 24.92 | 18.45 | 88.5532
CARGOS SOCIAIS DESONERADOS
20132 | MAO-DE-OBRA DE SERVENTE DA CONSTRUCAO CIVIL, INCLUSIVE ENCAR | H | 3 | 16.75 | 18.45 | 59.5211
GOS SOCIAIS DESONERADOS
14.003.0121-0 | JANELA DE CORRER DE ALUMINIO ANODIZADO AO NATURAL FOSCO,EM P | M2 |  | 713.84
ERFIS SERIE 28,COM 8 FOLHAS DE 120CM DE ALTURA, BANDEIRA DE
40CM,PARTE FIXA 20CM,CONFORME PROJETO Nº6006/EMOP.FORNECIMEN
TO E COLOCACAO
00022 | ALUMINIO EM PERFIL TUBULAR EXTRUDADO, LIGA COMUM | KG | 12.1 | 31.11 | 37 | 515.7105
01999 | MAO-DE-OBRA DE SERVENTE DA CONSTRUCAO CIVIL, INCLUSIVE ENCAR | H | 4 | 19.33 | 3 | 79.6396
GOS SOCIAIS
06913 | MAO-DE-OBRA DE SERRALHEIRO DA CONSTRUCAOCIVIL, INCLUSIVE ENC | H | 4 | 28.76 | 3 | 118.4912
ARGOS SOCIAIS
14.003.0121-A | JANELA DE CORRER DE ALUMINIO ANODIZADO AO NATURAL FOSCO,EM P | M2 |  | 687.39
ERFIS SERIE 28,COM 8 FOLHAS DE 120CM DE ALTURA, BANDEIRA DE
40CM,PARTE FIXA 20CM,CONFORME PROJETO Nº6006/EMOP.FORNECIMEN
TO E COLOCACAO
00022 | ALUMINIO EM PERFIL TUBULAR EXTRUDADO, LIGA COMUM | KG | 12.1 | 31.11 | 37 | 515.7105
20131 | MAO-DE-OBRA DE SERRALHEIRO DA CONSTRUCAO CIVIL, INCLUSIVE EN | H | 4 | 24.92 | 3 | 102.6704
CARGOS SOCIAIS DESONERADOS
20132 | MAO-DE-OBRA DE SERVENTE DA CONSTRUCAO CIVIL, INCLUSIVE ENCAR | H | 4 | 16.75 | 3 | 69.01
GOS SOCIAIS DESONERADOS
14.003.0122-0 | JANELA DE CORRER EM ALUMINIO ANODIZADO EM BRONZE OU PRETO,EM | M2 |  | 820.91
PERFIS SERIE 28, COM 8 FOLHAS DE 120CM ALTURA, BANDEIRA DE
40CM,PARTE FIXA 20CM,CONFORME PROJETO N°6006/EMOP.FORNECIMEN
TO E COLOCACAO
00022 | ALUMINIO EM PERFIL TUBULAR EXTRUDADO, LIGA COMUM | KG | 12.1 | 31.11 | 57.55 | 593.067
01999 | MAO-DE-OBRA DE SERVENTE DA CONSTRUCAO CIVIL, INCLUSIVE ENCAR | H | 4 | 19.33 | 18.45 | 91.5855
GOS SOCIAIS
06913 | MAO-DE-OBRA DE SERRALHEIRO DA CONSTRUCAOCIVIL, INCLUSIVE ENC | H | 4 | 28.76 | 18.45 | 136.2649
ARGOS SOCIAIS
14.003.0122-A | JANELA DE CORRER EM ALUMINIO ANODIZADO EM BRONZE OU PRETO,EM | M2 |  | 790.49
PERFIS SERIE 28, COM 8 FOLHAS DE 120CM ALTURA, BANDEIRA DE
40CM,PARTE FIXA 20CM,CONFORME PROJETO N°6006/EMOP.FORNECIMEN
TO E COLOCACAO
00022 | ALUMINIO EM PERFIL TUBULAR EXTRUDADO, LIGA COMUM | KG | 12.1 | 31.11 | 57.55 | 593.067
20131 | MAO-DE-OBRA DE SERRALHEIRO DA CONSTRUCAO CIVIL, INCLUSIVE EN | H | 4 | 24.92 | 18.45 | 118.071
CARGOS SOCIAIS DESONERADOS
20132 | MAO-DE-OBRA DE SERVENTE DA CONSTRUCAO CIVIL, INCLUSIVE ENCAR | H | 4 | 16.75 | 18.45 | 79.3615
GOS SOCIAIS DESONERADOS
14.003.0130-0 | JANELA DE ALUMINIO ANODIZADO AO NATURAL FOSCO,TIPO MAXIM-AR, | M2 |  | 604.11
EM PERFIS SERIE 28,COM 90CM DE ALTURA,EM 4 MODULOS,COM PARTE
INFERIOR FIXA,CONFORME PROJETO Nº6007/EMOP.FORNECIMENTO E C
OLOCACAO
00022 | ALUMINIO EM PERFIL TUBULAR EXTRUDADO, LIGA COMUM | KG | 9 | 31.11 | 45 | 405.9855
01999 | MAO-DE-OBRA DE SERVENTE DA CONSTRUCAO CIVIL, INCLUSIVE ENCAR | H | 4 | 19.33 | 3 | 79.6396
GOS SOCIAIS
06913 | MAO-DE-OBRA DE SERRALHEIRO DA CONSTRUCAOCIVIL, INCLUSIVE ENC | H | 4 | 28.76 | 3 | 118.4912
ARGOS SOCIAIS
14.003.0130-A | JANELA DE ALUMINIO ANODIZADO AO NATURAL FOSCO,TIPO MAXIM-AR, | M2 |  | 577.66
EM PERFIS SERIE 28,COM 90CM DE ALTURA,EM 4 MODULOS,COM PARTE
INFERIOR FIXA,CONFORME PROJETO Nº6007/EMOP.FORNECIMENTO E C
OLOCACAO
00022 | ALUMINIO EM PERFIL TUBULAR EXTRUDADO, LIGA COMUM | KG | 9 | 31.11 | 45 | 405.9855
20131 | MAO-DE-OBRA DE SERRALHEIRO DA CONSTRUCAO CIVIL, INCLUSIVE EN | H | 4 | 24.92 | 3 | 102.6704
CARGOS SOCIAIS DESONERADOS
20132 | MAO-DE-OBRA DE SERVENTE DA CONSTRUCAO CIVIL, INCLUSIVE ENCAR | H | 4 | 16.75 | 3 | 69.01
GOS SOCIAIS DESONERADOS
14.003.0131-0 | JANELA DE ALUMINIO ANODIZADO EM BRONZE OU PRETO,TIPO MAXIM-A | M2 |  | 694.73
R,EM PERFIS SERIE 28,COM 90CM DE ALTURA,EM 4 MODULOS,COM PAR
TE INFERIOR FIXA,CONFORME PROJETO N°6007/EMOP.FORNECIMENTO E
COLOCACAO
00022 | ALUMINIO EM PERFIL TUBULAR EXTRUDADO, LIGA COMUM | KG | 9 | 31.11 | 66.75 | 466.8833
01999 | MAO-DE-OBRA DE SERVENTE DA CONSTRUCAO CIVIL, INCLUSIVE ENCAR | H | 4 | 19.33 | 18.45 | 91.5855
GOS SOCIAIS
06913 | MAO-DE-OBRA DE SERRALHEIRO DA CONSTRUCAOCIVIL, INCLUSIVE ENC | H | 4 | 28.76 | 18.45 | 136.2649
ARGOS SOCIAIS
14.003.0131-A | JANELA DE ALUMINIO ANODIZADO EM BRONZE OU PRETO,TIPO MAXIM-A | M2 |  | 664.31
R,EM PERFIS SERIE 28,COM 90CM DE ALTURA,EM 4 MODULOS,COM PAR
TE INFERIOR FIXA,CONFORME PROJETO N°6007/EMOP.FORNECIMENTO E
COLOCACAO
00022 | ALUMINIO EM PERFIL TUBULAR EXTRUDADO, LIGA COMUM | KG | 9 | 31.11 | 66.75 | 466.8833
20131 | MAO-DE-OBRA DE SERRALHEIRO DA CONSTRUCAO CIVIL, INCLUSIVE EN | H | 4 | 24.92 | 18.45 | 118.071
CARGOS SOCIAIS DESONERADOS
20132 | MAO-DE-OBRA DE SERVENTE DA CONSTRUCAO CIVIL, INCLUSIVE ENCAR | H | 4 | 16.75 | 18.45 | 79.3615
GOS SOCIAIS DESONERADOS
14.003.0145-0 | JANELA DE ALUMINIO ANODIZADO AO NATURAL FOSCO,TIPO MAXIM-AR, | M2 |  | 852.21
EM PERFIS SERIE 28,COM 50 CM DE ALTURA,EM 4 MODULOS,CONFORME
PROJETO Nº6008/EMOP.FORNECIMENTO E COLOCACAO
00022 | ALUMINIO EM PERFIL TUBULAR EXTRUDADO, LIGA COMUM | KG | 14.5 | 31.11 | 45 | 654.0877
01999 | MAO-DE-OBRA DE SERVENTE DA CONSTRUCAO CIVIL, INCLUSIVE ENCAR | H | 4 | 19.33 | 3 | 79.6396
GOS SOCIAIS
06913 | MAO-DE-OBRA DE SERRALHEIRO DA CONSTRUCAOCIVIL, INCLUSIVE ENC | H | 4 | 28.76 | 3 | 118.4912
ARGOS SOCIAIS
14.003.0145-A | JANELA DE ALUMINIO ANODIZADO AO NATURAL FOSCO,TIPO MAXIM-AR, | M2 |  | 825.76
EM PERFIS SERIE 28,COM 50 CM DE ALTURA,EM 4 MODULOS,CONFORME
PROJETO Nº6008/EMOP.FORNECIMENTO E COLOCACAO
00022 | ALUMINIO EM PERFIL TUBULAR EXTRUDADO, LIGA COMUM | KG | 14.5 | 31.11 | 45 | 654.0877
20131 | MAO-DE-OBRA DE SERRALHEIRO DA CONSTRUCAO CIVIL, INCLUSIVE EN | H | 4 | 24.92 | 3 | 102.6704
CARGOS SOCIAIS DESONERADOS
20132 | MAO-DE-OBRA DE SERVENTE DA CONSTRUCAO CIVIL, INCLUSIVE ENCAR | H | 4 | 16.75 | 3 | 69.01
GOS SOCIAIS DESONERADOS
14.003.0146-0 | JANELA DE ALUMINIO ANODIZADO EM BRONZE OU PRETO,TIPO MAXIM-A | M2 |  | 980.05
R,PERFIS SERIE 28,COM 50CM DE ALTURA,EM 4 MODULOS, CONFORME
PROJETO N°6008/EMOP.FORNECIMENTO E COLOCACAO
00022 | ALUMINIO EM PERFIL TUBULAR EXTRUDADO, LIGA COMUM | KG | 14.5 | 31.11 | 66.75 | 752.2009
01999 | MAO-DE-OBRA DE SERVENTE DA CONSTRUCAO CIVIL, INCLUSIVE ENCAR | H | 4 | 19.33 | 18.45 | 91.5855
GOS SOCIAIS
06913 | MAO-DE-OBRA DE SERRALHEIRO DA CONSTRUCAOCIVIL, INCLUSIVE ENC | H | 4 | 28.76 | 18.45 | 136.2649
ARGOS SOCIAIS
14.003.0146-A | JANELA DE ALUMINIO ANODIZADO EM BRONZE OU PRETO,TIPO MAXIM-A | M2 |  | 949.63
R,PERFIS SERIE 28,COM 50CM DE ALTURA,EM 4 MODULOS, CONFORME
PROJETO N°6008/EMOP.FORNECIMENTO E COLOCACAO
00022 | ALUMINIO EM PERFIL TUBULAR EXTRUDADO, LIGA COMUM | KG | 14.5 | 31.11 | 66.75 | 752.2009
20131 | MAO-DE-OBRA DE SERRALHEIRO DA CONSTRUCAO CIVIL, INCLUSIVE EN | H | 4 | 24.92 | 18.45 | 118.071
CARGOS SOCIAIS DESONERADOS
20132 | MAO-DE-OBRA DE SERVENTE DA CONSTRUCAO CIVIL, INCLUSIVE ENCAR | H | 4 | 16.75 | 18.45 | 79.3615
GOS SOCIAIS DESONERADOS
14.003.0148-0 | JANELA DE ALUMINIO ANODIZADO AO NATURAL,TIPO MAXIM-AR,COM 1 | M2 |  | 928.9
PAINEL DESLIZANTE PROJETANTE,PROVIDA DE HASTE DE COMANDO,EM
PERFIS SERIE 28.FORNECIMENTO E COLOCACAO
00022 | ALUMINIO EM PERFIL TUBULAR EXTRUDADO, LIGA COMUM | KG | 14.5 | 31.11 | 62 | 730.7739
01999 | MAO-DE-OBRA DE SERVENTE DA CONSTRUCAO CIVIL, INCLUSIVE ENCAR | H | 4 | 19.33 | 3 | 79.6396
GOS SOCIAIS
06913 | MAO-DE-OBRA DE SERRALHEIRO DA CONSTRUCAOCIVIL, INCLUSIVE ENC | H | 4 | 28.76 | 3 | 118.4912
ARGOS SOCIAIS
14.003.0148-A | JANELA DE ALUMINIO ANODIZADO AO NATURAL,TIPO MAXIM-AR,COM 1 | M2 |  | 902.45
PAINEL DESLIZANTE PROJETANTE,PROVIDA DE HASTE DE COMANDO,EM
PERFIS SERIE 28.FORNECIMENTO E COLOCACAO
00022 | ALUMINIO EM PERFIL TUBULAR EXTRUDADO, LIGA COMUM | KG | 14.5 | 31.11 | 62 | 730.7739
20131 | MAO-DE-OBRA DE SERRALHEIRO DA CONSTRUCAO CIVIL, INCLUSIVE EN | H | 4 | 24.92 | 3 | 102.6704
CARGOS SOCIAIS DESONERADOS
20132 | MAO-DE-OBRA DE SERVENTE DA CONSTRUCAO CIVIL, INCLUSIVE ENCAR | H | 4 | 16.75 | 3 | 69.01
GOS SOCIAIS DESONERADOS
14.003.0149-0 | JANELA DE ALUMINIO ANODIZADO EM BRONZE OU PRETO, TIPO MAXIM- | M2 |  | 1067.78
AR, COM 1 PAINEL DESLIZANTE PROJETANTE, PROVIDA DE HASTE DE
COMANDO,EM PERFIS SERIE 28.FORNECIMENTO E COLOCACAO
00022 | ALUMINIO EM PERFIL TUBULAR EXTRUDADO, LIGA COMUM | KG | 14.5 | 31.11 | 86.2 | 839.9389
01999 | MAO-DE-OBRA DE SERVENTE DA CONSTRUCAO CIVIL, INCLUSIVE ENCAR | H | 4 | 19.33 | 18.45 | 91.5855
GOS SOCIAIS
06913 | MAO-DE-OBRA DE SERRALHEIRO DA CONSTRUCAOCIVIL, INCLUSIVE ENC | H | 4 | 28.76 | 18.45 | 136.2649
ARGOS SOCIAIS
14.003.0149-A | JANELA DE ALUMINIO ANODIZADO EM BRONZE OU PRETO, TIPO MAXIM- | M2 |  | 1037.37
AR, COM 1 PAINEL DESLIZANTE PROJETANTE, PROVIDA DE HASTE DE
COMANDO,EM PERFIS SERIE 28.FORNECIMENTO E COLOCACAO
00022 | ALUMINIO EM PERFIL TUBULAR EXTRUDADO, LIGA COMUM | KG | 14.5 | 31.11 | 86.2 | 839.9389
20131 | MAO-DE-OBRA DE SERRALHEIRO DA CONSTRUCAO CIVIL, INCLUSIVE EN | H | 4 | 24.92 | 18.45 | 118.071
CARGOS SOCIAIS DESONERADOS
20132 | MAO-DE-OBRA DE SERVENTE DA CONSTRUCAO CIVIL, INCLUSIVE ENCAR | H | 4 | 16.75 | 18.45 | 79.3615
GOS SOCIAIS DESONERADOS
14.003.0151-0 | JANELA DE ALUMINIO ANODIZADO FOSCO,TIPO MAXIM-AR,EM PERFIS S | M2 |  | 852.21
ERIE 25,DE 80X50CM,CONFORME PROJETO Nº6009/EMOP.FORNECIMENTO
E COLOCACAO
00022 | ALUMINIO EM PERFIL TUBULAR EXTRUDADO, LIGA COMUM | KG | 14.5 | 31.11 | 45 | 654.0877
01999 | MAO-DE-OBRA DE SERVENTE DA CONSTRUCAO CIVIL, INCLUSIVE ENCAR | H | 4 | 19.33 | 3 | 79.6396
GOS SOCIAIS
06913 | MAO-DE-OBRA DE SERRALHEIRO DA CONSTRUCAOCIVIL, INCLUSIVE ENC | H | 4 | 28.76 | 3 | 118.4912
ARGOS SOCIAIS
14.003.0151-A | JANELA DE ALUMINIO ANODIZADO FOSCO,TIPO MAXIM-AR,EM PERFIS S | M2 |  | 825.76
ERIE 25,DE 80X50CM,CONFORME PROJETO Nº6009/EMOP.FORNECIMENTO
E COLOCACAO
00022 | ALUMINIO EM PERFIL TUBULAR EXTRUDADO, LIGA COMUM | KG | 14.5 | 31.11 | 45 | 654.0877
20131 | MAO-DE-OBRA DE SERRALHEIRO DA CONSTRUCAO CIVIL, INCLUSIVE EN | H | 4 | 24.92 | 3 | 102.6704
CARGOS SOCIAIS DESONERADOS
20132 | MAO-DE-OBRA DE SERVENTE DA CONSTRUCAO CIVIL, INCLUSIVE ENCAR | H | 4 | 16.75 | 3 | 69.01
GOS SOCIAIS DESONERADOS
14.003.0152-0 | JANELA DE ALUMINIO ANODIZADO EM BRONZE OU PRETO,TIPO MAXIM-A | M2 |  | 980.05
R,EM PERFIS SERIE 25,DE 80X50CM,CONFORME PROJETO N°6009/EMOP
.FORNECIMENTO E COLOCACAO
00022 | ALUMINIO EM PERFIL TUBULAR EXTRUDADO, LIGA COMUM | KG | 14.5 | 31.11 | 66.75 | 752.2009
01999 | MAO-DE-OBRA DE SERVENTE DA CONSTRUCAO CIVIL, INCLUSIVE ENCAR | H | 4 | 19.33 | 18.45 | 91.5855
GOS SOCIAIS
06913 | MAO-DE-OBRA DE SERRALHEIRO DA CONSTRUCAOCIVIL, INCLUSIVE ENC | H | 4 | 28.76 | 18.45 | 136.2649
ARGOS SOCIAIS
14.003.0152-A | JANELA DE ALUMINIO ANODIZADO EM BRONZE OU PRETO,TIPO MAXIM-A | M2 |  | 949.63
R,EM PERFIS SERIE 25,DE 80X50CM,CONFORME PROJETO N°6009/EMOP
.FORNECIMENTO E COLOCACAO
00022 | ALUMINIO EM PERFIL TUBULAR EXTRUDADO, LIGA COMUM | KG | 14.5 | 31.11 | 66.75 | 752.2009
20131 | MAO-DE-OBRA DE SERRALHEIRO DA CONSTRUCAO CIVIL, INCLUSIVE EN | H | 4 | 24.92 | 18.45 | 118.071
CARGOS SOCIAIS DESONERADOS
20132 | MAO-DE-OBRA DE SERVENTE DA CONSTRUCAO CIVIL, INCLUSIVE ENCAR | H | 4 | 16.75 | 18.45 | 79.3615
GOS SOCIAIS DESONERADOS
14.003.0153-0 | JANELA DE ALUMINIO ANODIZADO FOSCO,TIPO GUILHOTINA,PARA VIDR | M2 |  | 515.45
O(EXCLUSIVE ESTE), INCLUSIVE BORBOLETAS,EM PERFIS SERIE 25.
FORNECIMENTO E COLOCACAO
00022 | ALUMINIO EM PERFIL TUBULAR EXTRUDADO, LIGA COMUM | KG | 7.5 | 31.11 | 36 | 317.322
01999 | MAO-DE-OBRA DE SERVENTE DA CONSTRUCAO CIVIL, INCLUSIVE ENCAR | H | 4 | 19.33 | 3 | 79.6396
GOS SOCIAIS
06913 | MAO-DE-OBRA DE SERRALHEIRO DA CONSTRUCAOCIVIL, INCLUSIVE ENC | H | 4 | 28.76 | 3 | 118.4912
ARGOS SOCIAIS
14.003.0153-A | JANELA DE ALUMINIO ANODIZADO FOSCO,TIPO GUILHOTINA,PARA VIDR | M2 |  | 489
O(EXCLUSIVE ESTE), INCLUSIVE BORBOLETAS,EM PERFIS SERIE 25.
FORNECIMENTO E COLOCACAO
00022 | ALUMINIO EM PERFIL TUBULAR EXTRUDADO, LIGA COMUM | KG | 7.5 | 31.11 | 36 | 317.322
20131 | MAO-DE-OBRA DE SERRALHEIRO DA CONSTRUCAO CIVIL, INCLUSIVE EN | H | 4 | 24.92 | 3 | 102.6704
CARGOS SOCIAIS DESONERADOS
20132 | MAO-DE-OBRA DE SERVENTE DA CONSTRUCAO CIVIL, INCLUSIVE ENCAR | H | 4 | 16.75 | 3 | 69.01
GOS SOCIAIS DESONERADOS
14.003.0154-0 | JANELA DE ALUMINIO ANODIZADO EM BRONZE OU PRETO,TIPO GUILHOT | M2 |  | 592.77
INA,PARA VIDRO(EXCLUSIVE ESTE)INCLUSIVE BORBOLETAS,EM PERFIS
SERIE 25.FORNECIMENTO E COLOCACAO
00022 | ALUMINIO EM PERFIL TUBULAR EXTRUDADO, LIGA COMUM | KG | 7.5 | 31.11 | 56.4 | 364.9203
01999 | MAO-DE-OBRA DE SERVENTE DA CONSTRUCAO CIVIL, INCLUSIVE ENCAR | H | 4 | 19.33 | 18.45 | 91.5855
GOS SOCIAIS
06913 | MAO-DE-OBRA DE SERRALHEIRO DA CONSTRUCAOCIVIL, INCLUSIVE ENC | H | 4 | 28.76 | 18.45 | 136.2649
ARGOS SOCIAIS
14.003.0154-A | JANELA DE ALUMINIO ANODIZADO EM BRONZE OU PRETO,TIPO GUILHOT | M2 |  | 562.35
INA,PARA VIDRO(EXCLUSIVE ESTE)INCLUSIVE BORBOLETAS,EM PERFIS
SERIE 25.FORNECIMENTO E COLOCACAO
00022 | ALUMINIO EM PERFIL TUBULAR EXTRUDADO, LIGA COMUM | KG | 7.5 | 31.11 | 56.4 | 364.9203
20131 | MAO-DE-OBRA DE SERRALHEIRO DA CONSTRUCAO CIVIL, INCLUSIVE EN | H | 4 | 24.92 | 18.45 | 118.071
CARGOS SOCIAIS DESONERADOS
20132 | MAO-DE-OBRA DE SERVENTE DA CONSTRUCAO CIVIL, INCLUSIVE ENCAR | H | 4 | 16.75 | 18.45 | 79.3615
GOS SOCIAIS DESONERADOS
14.003.0156-0 | JANELA DE ALUMINIO ANODIZADO FOSCO,TIPO GUILHOTINA EM VENEZI | M2 |  | 832.77
ANA,INCLUSIVE BORBOLETAS,EM PERFIS SERIE 25.FORNECIMENTO E
COLOCACAO
00022 | ALUMINIO EM PERFIL TUBULAR EXTRUDADO, LIGA COMUM | KG | 15 | 31.11 | 36 | 634.644
01999 | MAO-DE-OBRA DE SERVENTE DA CONSTRUCAO CIVIL, INCLUSIVE ENCAR | H | 4 | 19.33 | 3 | 79.6396
GOS SOCIAIS
06913 | MAO-DE-OBRA DE SERRALHEIRO DA CONSTRUCAOCIVIL, INCLUSIVE ENC | H | 4 | 28.76 | 3 | 118.4912
ARGOS SOCIAIS
14.003.0156-A | JANELA DE ALUMINIO ANODIZADO FOSCO,TIPO GUILHOTINA EM VENEZI | M2 |  | 806.32
ANA,INCLUSIVE BORBOLETAS,EM PERFIS SERIE 25.FORNECIMENTO E
COLOCACAO
00022 | ALUMINIO EM PERFIL TUBULAR EXTRUDADO, LIGA COMUM | KG | 15 | 31.11 | 36 | 634.644
20131 | MAO-DE-OBRA DE SERRALHEIRO DA CONSTRUCAO CIVIL, INCLUSIVE EN | H | 4 | 24.92 | 3 | 102.6704
CARGOS SOCIAIS DESONERADOS
20132 | MAO-DE-OBRA DE SERVENTE DA CONSTRUCAO CIVIL, INCLUSIVE ENCAR | H | 4 | 16.75 | 3 | 69.01
GOS SOCIAIS DESONERADOS
14.003.0157-0 | JANELA DE ALUMINIO ANODIZADO EM BRONZE OU PRETO,TIPO GUILHOT | M2 |  | 957.69
INA EM VENEZIANA,INCLUSIVE BORBOLETAS EM PERFIS SERIE 25.FOR
NECIMENTO E COLOCACAO
00022 | ALUMINIO EM PERFIL TUBULAR EXTRUDADO, LIGA COMUM | KG | 15 | 31.11 | 56.4 | 729.8406
01999 | MAO-DE-OBRA DE SERVENTE DA CONSTRUCAO CIVIL, INCLUSIVE ENCAR | H | 4 | 19.33 | 18.45 | 91.5855
GOS SOCIAIS
06913 | MAO-DE-OBRA DE SERRALHEIRO DA CONSTRUCAOCIVIL, INCLUSIVE ENC | H | 4 | 28.76 | 18.45 | 136.2649
ARGOS SOCIAIS
14.003.0157-A | JANELA DE ALUMINIO ANODIZADO EM BRONZE OU PRETO,TIPO GUILHOT | M2 |  | 927.27
INA EM VENEZIANA,INCLUSIVE BORBOLETAS EM PERFIS SERIE 25.FOR
NECIMENTO E COLOCACAO
00022 | ALUMINIO EM PERFIL TUBULAR EXTRUDADO, LIGA COMUM | KG | 15 | 31.11 | 56.4 | 729.8406
20131 | MAO-DE-OBRA DE SERRALHEIRO DA CONSTRUCAO CIVIL, INCLUSIVE EN | H | 4 | 24.92 | 18.45 | 118.071
CARGOS SOCIAIS DESONERADOS
20132 | MAO-DE-OBRA DE SERVENTE DA CONSTRUCAO CIVIL, INCLUSIVE ENCAR | H | 4 | 16.75 | 18.45 | 79.3615
GOS SOCIAIS DESONERADOS
14.003.0160-0 | CAIXILHO FIXO DE ALUMINIO ANODIZADO AO NATURAL,SERIE 28, EM | M2 |  | 571.45
VENEZIANA.FORNECIMENTO E COLOCACAO
00022 | ALUMINIO EM PERFIL TUBULAR EXTRUDADO, LIGA COMUM | KG | 10 | 31.11 | 20 | 373.32
01999 | MAO-DE-OBRA DE SERVENTE DA CONSTRUCAO CIVIL, INCLUSIVE ENCAR | H | 4 | 19.33 | 3 | 79.6396
GOS SOCIAIS
06913 | MAO-DE-OBRA DE SERRALHEIRO DA CONSTRUCAOCIVIL, INCLUSIVE ENC | H | 4 | 28.76 | 3 | 118.4912
ARGOS SOCIAIS
14.003.0160-A | CAIXILHO FIXO DE ALUMINIO ANODIZADO AO NATURAL,SERIE 28, EM | M2 |  | 545
VENEZIANA.FORNECIMENTO E COLOCACAO
00022 | ALUMINIO EM PERFIL TUBULAR EXTRUDADO, LIGA COMUM | KG | 10 | 31.11 | 20 | 373.32
20131 | MAO-DE-OBRA DE SERRALHEIRO DA CONSTRUCAO CIVIL, INCLUSIVE EN | H | 4 | 24.92 | 3 | 102.6704
CARGOS SOCIAIS DESONERADOS
20132 | MAO-DE-OBRA DE SERVENTE DA CONSTRUCAO CIVIL, INCLUSIVE ENCAR | H | 4 | 16.75 | 3 | 69.01
GOS SOCIAIS DESONERADOS
14.003.0161-0 | CAIXILHO FIXO DE ALUMINIO ANODIZADO EM BRONZE OU PRETO,SERIE | M2 |  | 657.16
28,EM VENEZIANA.FORNECIMENTO E COLOCACAO
00022 | ALUMINIO EM PERFIL TUBULAR EXTRUDADO, LIGA COMUM | KG | 10 | 31.11 | 38 | 429.318
01999 | MAO-DE-OBRA DE SERVENTE DA CONSTRUCAO CIVIL, INCLUSIVE ENCAR | H | 4 | 19.33 | 18.45 | 91.5855
GOS SOCIAIS
06913 | MAO-DE-OBRA DE SERRALHEIRO DA CONSTRUCAOCIVIL, INCLUSIVE ENC | H | 4 | 28.76 | 18.45 | 136.2649
ARGOS SOCIAIS
14.003.0161-A | CAIXILHO FIXO DE ALUMINIO ANODIZADO EM BRONZE OU PRETO,SERIE | M2 |  | 626.75
28,EM VENEZIANA.FORNECIMENTO E COLOCACAO
00022 | ALUMINIO EM PERFIL TUBULAR EXTRUDADO, LIGA COMUM | KG | 10 | 31.11 | 38 | 429.318
20131 | MAO-DE-OBRA DE SERRALHEIRO DA CONSTRUCAO CIVIL, INCLUSIVE EN | H | 4 | 24.92 | 18.45 | 118.071
CARGOS SOCIAIS DESONERADOS
20132 | MAO-DE-OBRA DE SERVENTE DA CONSTRUCAO CIVIL, INCLUSIVE ENCAR | H | 4 | 16.75 | 18.45 | 79.3615
GOS SOCIAIS DESONERADOS
14.003.0163-0 | CAIXILHO FIXO DE ALUMINIO ANODIZADO AO NATURAL,SERIE 28,PARA | M2 |  | 391.25
VIDRO.FORNECIMENTO E COLOCACAO
00022 | ALUMINIO EM PERFIL TUBULAR EXTRUDADO, LIGA COMUM | KG | 6.5 | 31.11 | 20 | 242.658
01999 | MAO-DE-OBRA DE SERVENTE DA CONSTRUCAO CIVIL, INCLUSIVE ENCAR | H | 3 | 19.33 | 3 | 59.7297
GOS SOCIAIS
06913 | MAO-DE-OBRA DE SERRALHEIRO DA CONSTRUCAOCIVIL, INCLUSIVE ENC | H | 3 | 28.76 | 3 | 88.8684
ARGOS SOCIAIS
14.003.0163-A | CAIXILHO FIXO DE ALUMINIO ANODIZADO AO NATURAL,SERIE 28,PARA | M2 |  | 371.41
VIDRO.FORNECIMENTO E COLOCACAO
00022 | ALUMINIO EM PERFIL TUBULAR EXTRUDADO, LIGA COMUM | KG | 6.5 | 31.11 | 20 | 242.658
20131 | MAO-DE-OBRA DE SERRALHEIRO DA CONSTRUCAO CIVIL, INCLUSIVE EN | H | 3 | 24.92 | 3 | 77.0028
CARGOS SOCIAIS DESONERADOS
20132 | MAO-DE-OBRA DE SERVENTE DA CONSTRUCAO CIVIL, INCLUSIVE ENCAR | H | 3 | 16.75 | 3 | 51.7575
GOS SOCIAIS DESONERADOS
14.003.0164-0 | CAIXILHO FIXO DE ALUMINIO ANODIZADO PARA VIDRO EM BRONZE OU | M2 |  | 449.94
PRETO,SERIE 28.FORNECIMENTO E COLOCACAO
00022 | ALUMINIO EM PERFIL TUBULAR EXTRUDADO, LIGA COMUM | KG | 6.5 | 31.11 | 38 | 279.0567
01999 | MAO-DE-OBRA DE SERVENTE DA CONSTRUCAO CIVIL, INCLUSIVE ENCAR | H | 3 | 19.33 | 18.45 | 68.6892
GOS SOCIAIS
06913 | MAO-DE-OBRA DE SERRALHEIRO DA CONSTRUCAOCIVIL, INCLUSIVE ENC | H | 3 | 28.76 | 18.45 | 102.1987
ARGOS SOCIAIS
14.003.0164-A | CAIXILHO FIXO DE ALUMINIO ANODIZADO PARA VIDRO EM BRONZE OU | M2 |  | 427.13
PRETO,SERIE 28.FORNECIMENTO E COLOCACAO
00022 | ALUMINIO EM PERFIL TUBULAR EXTRUDADO, LIGA COMUM | KG | 6.5 | 31.11 | 38 | 279.0567
20131 | MAO-DE-OBRA DE SERRALHEIRO DA CONSTRUCAO CIVIL, INCLUSIVE EN | H | 3 | 24.92 | 18.45 | 88.5532
CARGOS SOCIAIS DESONERADOS
20132 | MAO-DE-OBRA DE SERVENTE DA CONSTRUCAO CIVIL, INCLUSIVE ENCAR | H | 3 | 16.75 | 18.45 | 59.5211
GOS SOCIAIS DESONERADOS
14.003.0165-0 | PERFIL DE ALUMINIO PARA FIXACAO DE VIDRO(BAGUETE),INCLUSIVE | M |  | 30.1
MANGUEIRA CRISTAL,DIAMETRO 3/8".FORNECIMENTO E COLOCACAO
00022 | ALUMINIO EM PERFIL TUBULAR EXTRUDADO, LIGA COMUM | KG | 0.13 | 31.11 | 0 | 4.0443
01999 | MAO-DE-OBRA DE SERVENTE DA CONSTRUCAO CIVIL, INCLUSIVE ENCAR | H | 0.5 | 19.33 | 3 | 9.955
GOS SOCIAIS
06913 | MAO-DE-OBRA DE SERRALHEIRO DA CONSTRUCAOCIVIL, INCLUSIVE ENC | H | 0.5 | 28.76 | 3 | 14.8114
ARGOS SOCIAIS
11442 | MANGUEIRA CRISTAL DE 3/8" | M | 1 | 1.2955 | 0 | 1.2955
14.003.0165-A | PERFIL DE ALUMINIO PARA FIXACAO DE VIDRO(BAGUETE),INCLUSIVE | M |  | 26.79
MANGUEIRA CRISTAL,DIAMETRO 3/8".FORNECIMENTO E COLOCACAO
00022 | ALUMINIO EM PERFIL TUBULAR EXTRUDADO, LIGA COMUM | KG | 0.13 | 31.11 | 0 | 4.0443
11442 | MANGUEIRA CRISTAL DE 3/8" | M | 1 | 1.2955 | 0 | 1.2955
20131 | MAO-DE-OBRA DE SERRALHEIRO DA CONSTRUCAO CIVIL, INCLUSIVE EN | H | 0.5 | 24.92 | 3 | 12.8338
CARGOS SOCIAIS DESONERADOS
20132 | MAO-DE-OBRA DE SERVENTE DA CONSTRUCAO CIVIL, INCLUSIVE ENCAR | H | 0.5 | 16.75 | 3 | 8.6263
GOS SOCIAIS DESONERADOS
14.003.0200-0 | PORTA DE ALUMINIO ANODIZADO AO NATURAL,TENDO 1 CONTRAPINAZIO | M2 |  | 1198.56
DIVIDINDO A ESQUADRIA EM 2 VAZIOS P/VIDRO, EM PERFIS SERIE
25,EXCLUSIVE FECHADURAS.FORNECIMENTO E COLOCACAO
00022 | ALUMINIO EM PERFIL TUBULAR EXTRUDADO, LIGA COMUM | KG | 25 | 31.11 | 35 | 1049.9625
01999 | MAO-DE-OBRA DE SERVENTE DA CONSTRUCAO CIVIL, INCLUSIVE ENCAR | H | 3 | 19.33 | 3 | 59.7297
GOS SOCIAIS
06913 | MAO-DE-OBRA DE SERRALHEIRO DA CONSTRUCAOCIVIL, INCLUSIVE ENC | H | 3 | 28.76 | 3 | 88.8684
ARGOS SOCIAIS
14.003.0200-A | PORTA DE ALUMINIO ANODIZADO AO NATURAL,TENDO 1 CONTRAPINAZIO | M2 |  | 1178.72
DIVIDINDO A ESQUADRIA EM 2 VAZIOS P/VIDRO, EM PERFIS SERIE
25,EXCLUSIVE FECHADURAS.FORNECIMENTO E COLOCACAO
00022 | ALUMINIO EM PERFIL TUBULAR EXTRUDADO, LIGA COMUM | KG | 25 | 31.11 | 35 | 1049.9625
20131 | MAO-DE-OBRA DE SERRALHEIRO DA CONSTRUCAO CIVIL, INCLUSIVE EN | H | 3 | 24.92 | 3 | 77.0028
CARGOS SOCIAIS DESONERADOS
20132 | MAO-DE-OBRA DE SERVENTE DA CONSTRUCAO CIVIL, INCLUSIVE ENCAR | H | 3 | 16.75 | 3 | 51.7575
GOS SOCIAIS DESONERADOS
14.003.0201-0 | PORTA DE ALUMINIO ANODIZADO EM BRONZE OU PRETO,TENDO 1 CONTR | M2 |  | 1378.34
APINAZIO DIVIDINDO A ESQUADRIA EM 2 VAZIOS PARA VIDRO,EM PER
FIS SERIE 25,EXCLUSIVE FECHADURAS.FORNECIMENTO E COLOCACAO
00022 | ALUMINIO EM PERFIL TUBULAR EXTRUDADO, LIGA COMUM | KG | 25 | 31.11 | 55.25 | 1207.4569
01999 | MAO-DE-OBRA DE SERVENTE DA CONSTRUCAO CIVIL, INCLUSIVE ENCAR | H | 3 | 19.33 | 18.45 | 68.6892
GOS SOCIAIS
06913 | MAO-DE-OBRA DE SERRALHEIRO DA CONSTRUCAOCIVIL, INCLUSIVE ENC | H | 3 | 28.76 | 18.45 | 102.1987
ARGOS SOCIAIS
14.003.0201-A | PORTA DE ALUMINIO ANODIZADO EM BRONZE OU PRETO,TENDO 1 CONTR | M2 |  | 1355.53
APINAZIO DIVIDINDO A ESQUADRIA EM 2 VAZIOS PARA VIDRO,EM PER
FIS SERIE 25,EXCLUSIVE FECHADURAS.FORNECIMENTO E COLOCACAO
00022 | ALUMINIO EM PERFIL TUBULAR EXTRUDADO, LIGA COMUM | KG | 25 | 31.11 | 55.25 | 1207.4569
20131 | MAO-DE-OBRA DE SERRALHEIRO DA CONSTRUCAO CIVIL, INCLUSIVE EN | H | 3 | 24.92 | 18.45 | 88.5532
CARGOS SOCIAIS DESONERADOS
20132 | MAO-DE-OBRA DE SERVENTE DA CONSTRUCAO CIVIL, INCLUSIVE ENCAR | H | 3 | 16.75 | 18.45 | 59.5211
GOS SOCIAIS DESONERADOS
14.003.0205-0 | PORTA DE ALUMINIO ANODIZADO AO NATURAL,EM 2 FOLHAS DE ABRIR, | M2 |  | 1143.18
TENDO 1 CONTRAPINAZIO DIVIDINDO A ESQUADRIA EM 2 VAZIOS PARA
VIDRO,EM PERFIS SERIE 25,EXCLUSIVE FECHADURA.FORNECIMENTO E
COLOCACAO
00022 | ALUMINIO EM PERFIL TUBULAR EXTRUDADO, LIGA COMUM | KG | 23 | 31.11 | 39 | 994.5867
01999 | MAO-DE-OBRA DE SERVENTE DA CONSTRUCAO CIVIL, INCLUSIVE ENCAR | H | 3 | 19.33 | 3 | 59.7297
GOS SOCIAIS
06913 | MAO-DE-OBRA DE SERRALHEIRO DA CONSTRUCAOCIVIL, INCLUSIVE ENC | H | 3 | 28.76 | 3 | 88.8684
ARGOS SOCIAIS
14.003.0205-A | PORTA DE ALUMINIO ANODIZADO AO NATURAL,EM 2 FOLHAS DE ABRIR, | M2 |  | 1123.34
TENDO 1 CONTRAPINAZIO DIVIDINDO A ESQUADRIA EM 2 VAZIOS PARA
VIDRO,EM PERFIS SERIE 25,EXCLUSIVE FECHADURA.FORNECIMENTO E
COLOCACAO
00022 | ALUMINIO EM PERFIL TUBULAR EXTRUDADO, LIGA COMUM | KG | 23 | 31.11 | 39 | 994.5867
20131 | MAO-DE-OBRA DE SERRALHEIRO DA CONSTRUCAO CIVIL, INCLUSIVE EN | H | 3 | 24.92 | 3 | 77.0028
CARGOS SOCIAIS DESONERADOS
20132 | MAO-DE-OBRA DE SERVENTE DA CONSTRUCAO CIVIL, INCLUSIVE ENCAR | H | 3 | 16.75 | 3 | 51.7575
GOS SOCIAIS DESONERADOS
14.003.0206-0 | PORTA DE ALUMINIO ANODIZADO EM BRONZE OU PRETO, EM 2 FOLHAS | M2 |  | 1314.66
DE ABRIR, TENDO 1 CONTRAPINAZIO DIVIDINDO A ESQUADRIA EM 2
VAZIOS PARA VIDRO,PERFIS SERIE 25,EXCLUSIVE FECHADURA. FORNE
CIMENTO E COLOCACAO
00022 | ALUMINIO EM PERFIL TUBULAR EXTRUDADO, LIGA COMUM | KG | 23 | 31.11 | 59.85 | 1143.7747
01999 | MAO-DE-OBRA DE SERVENTE DA CONSTRUCAO CIVIL, INCLUSIVE ENCAR | H | 3 | 19.33 | 18.45 | 68.6892
GOS SOCIAIS
06913 | MAO-DE-OBRA DE SERRALHEIRO DA CONSTRUCAOCIVIL, INCLUSIVE ENC | H | 3 | 28.76 | 18.45 | 102.1987
ARGOS SOCIAIS
14.003.0206-A | PORTA DE ALUMINIO ANODIZADO EM BRONZE OU PRETO, EM 2 FOLHAS | M2 |  | 1291.84
DE ABRIR, TENDO 1 CONTRAPINAZIO DIVIDINDO A ESQUADRIA EM 2
VAZIOS PARA VIDRO,PERFIS SERIE 25,EXCLUSIVE FECHADURA. FORNE
CIMENTO E COLOCACAO
00022 | ALUMINIO EM PERFIL TUBULAR EXTRUDADO, LIGA COMUM | KG | 23 | 31.11 | 59.85 | 1143.7747
20131 | MAO-DE-OBRA DE SERRALHEIRO DA CONSTRUCAO CIVIL, INCLUSIVE EN | H | 3 | 24.92 | 18.45 | 88.5532
CARGOS SOCIAIS DESONERADOS
20132 | MAO-DE-OBRA DE SERVENTE DA CONSTRUCAO CIVIL, INCLUSIVE ENCAR | H | 3 | 16.75 | 18.45 | 59.5211
GOS SOCIAIS DESONERADOS
14.003.0210-0 | PORTA DE ALUMINIO ANODIZADO AO NATURAL DE CORRER,COM 2 FOLHA | M2 |  | 1256.73
S, TENDO 1 CONTRAPINAZIO DIVIDINDO A ESQUADRIA EM 2 VAZIOS
PARA VIDRO,EM PERFIS SERIE 25,EXCLUSIVE FECHADURA.FORNECIMEN
TO E COLOCACAO
00022 | ALUMINIO EM PERFIL TUBULAR EXTRUDADO, LIGA COMUM | KG | 26 | 31.11 | 37 | 1108.1382
01999 | MAO-DE-OBRA DE SERVENTE DA CONSTRUCAO CIVIL, INCLUSIVE ENCAR | H | 3 | 19.33 | 3 | 59.7297
GOS SOCIAIS
06913 | MAO-DE-OBRA DE SERRALHEIRO DA CONSTRUCAOCIVIL, INCLUSIVE ENC | H | 3 | 28.76 | 3 | 88.8684
ARGOS SOCIAIS
14.003.0210-A | PORTA DE ALUMINIO ANODIZADO AO NATURAL DE CORRER,COM 2 FOLHA | M2 |  | 1236.89
S, TENDO 1 CONTRAPINAZIO DIVIDINDO A ESQUADRIA EM 2 VAZIOS
PARA VIDRO,EM PERFIS SERIE 25,EXCLUSIVE FECHADURA.FORNECIMEN
TO E COLOCACAO
00022 | ALUMINIO EM PERFIL TUBULAR EXTRUDADO, LIGA COMUM | KG | 26 | 31.11 | 37 | 1108.1382
20131 | MAO-DE-OBRA DE SERRALHEIRO DA CONSTRUCAO CIVIL, INCLUSIVE EN | H | 3 | 24.92 | 3 | 77.0028
CARGOS SOCIAIS DESONERADOS
20132 | MAO-DE-OBRA DE SERVENTE DA CONSTRUCAO CIVIL, INCLUSIVE ENCAR | H | 3 | 16.75 | 3 | 51.7575
GOS SOCIAIS DESONERADOS
14.003.0211-0 | PORTA DE ALUMINIO ANODIZADO EM BRONZE OU PRETO,DE CORRER,COM | M2 |  | 1445.24
2 FOLHAS,TENDO 1 CONTRAPINAZIO DIVIDINDO A ESQUADRIA EM 2 V
AZIOS PARA VIDRO,EM PERFIS SERIE 25,EXCLUSIVE FECHADURA.FORN
ECIMENTO E COLOCACAO
00022 | ALUMINIO EM PERFIL TUBULAR EXTRUDADO, LIGA COMUM | KG | 26 | 31.11 | 57.55 | 1274.3589
01999 | MAO-DE-OBRA DE SERVENTE DA CONSTRUCAO CIVIL, INCLUSIVE ENCAR | H | 3 | 19.33 | 18.45 | 68.6892
GOS SOCIAIS
06913 | MAO-DE-OBRA DE SERRALHEIRO DA CONSTRUCAOCIVIL, INCLUSIVE ENC | H | 3 | 28.76 | 18.45 | 102.1987
ARGOS SOCIAIS
14.003.0211-A | PORTA DE ALUMINIO ANODIZADO EM BRONZE OU PRETO,DE CORRER,COM | M2 |  | 1422.43
2 FOLHAS,TENDO 1 CONTRAPINAZIO DIVIDINDO A ESQUADRIA EM 2 V
AZIOS PARA VIDRO,EM PERFIS SERIE 25,EXCLUSIVE FECHADURA.FORN
ECIMENTO E COLOCACAO
00022 | ALUMINIO EM PERFIL TUBULAR EXTRUDADO, LIGA COMUM | KG | 26 | 31.11 | 57.55 | 1274.3589
20131 | MAO-DE-OBRA DE SERRALHEIRO DA CONSTRUCAO CIVIL, INCLUSIVE EN | H | 3 | 24.92 | 18.45 | 88.5532
CARGOS SOCIAIS DESONERADOS
20132 | MAO-DE-OBRA DE SERVENTE DA CONSTRUCAO CIVIL, INCLUSIVE ENCAR | H | 3 | 16.75 | 18.45 | 59.5211
GOS SOCIAIS DESONERADOS
14.003.0220-0 | PORTA DE ALUMINIO ANODIZADO AO NATURAL DE CORRER,EM PERFIS S | M2 |  | 1427.21
ERIE 30,C/CONTRAMARCO,CONFORME PROJETO N°6010/EMOP,EXCLUSIVE
FECHADURA.FORNECIMENTO E COLOCACAO
00022 | ALUMINIO EM PERFIL TUBULAR EXTRUDADO, LIGA COMUM | KG | 30 | 31.11 | 37 | 1278.621
01999 | MAO-DE-OBRA DE SERVENTE DA CONSTRUCAO CIVIL, INCLUSIVE ENCAR | H | 3 | 19.33 | 3 | 59.7297
GOS SOCIAIS
06913 | MAO-DE-OBRA DE SERRALHEIRO DA CONSTRUCAOCIVIL, INCLUSIVE ENC | H | 3 | 28.76 | 3 | 88.8684
ARGOS SOCIAIS
14.003.0220-A | PORTA DE ALUMINIO ANODIZADO AO NATURAL DE CORRER,EM PERFIS S | M2 |  | 1407.38
ERIE 30,C/CONTRAMARCO,CONFORME PROJETO N°6010/EMOP,EXCLUSIVE
FECHADURA.FORNECIMENTO E COLOCACAO
00022 | ALUMINIO EM PERFIL TUBULAR EXTRUDADO, LIGA COMUM | KG | 30 | 31.11 | 37 | 1278.621
20131 | MAO-DE-OBRA DE SERRALHEIRO DA CONSTRUCAO CIVIL, INCLUSIVE EN | H | 3 | 24.92 | 3 | 77.0028
CARGOS SOCIAIS DESONERADOS
20132 | MAO-DE-OBRA DE SERVENTE DA CONSTRUCAO CIVIL, INCLUSIVE ENCAR | H | 3 | 16.75 | 3 | 51.7575
GOS SOCIAIS DESONERADOS
14.003.0221-0 | PORTA DE ALUMINIO ANODIZADO EM BRONZE OU PRETO DE CORRER,EM | M2 |  | 1641.3
PERFIS SERIE 30,COM CONTRAMARCO,CONFORME PROJETO N°6010/EMOP
,EXCLUSIVE FECHADURA.FORNECIMENTO E COLOCACAO
00022 | ALUMINIO EM PERFIL TUBULAR EXTRUDADO, LIGA COMUM | KG | 30 | 31.11 | 57.55 | 1470.4142
01999 | MAO-DE-OBRA DE SERVENTE DA CONSTRUCAO CIVIL, INCLUSIVE ENCAR | H | 3 | 19.33 | 18.45 | 68.6892
GOS SOCIAIS
06913 | MAO-DE-OBRA DE SERRALHEIRO DA CONSTRUCAOCIVIL, INCLUSIVE ENC | H | 3 | 28.76 | 18.45 | 102.1987
ARGOS SOCIAIS
14.003.0221-A | PORTA DE ALUMINIO ANODIZADO EM BRONZE OU PRETO DE CORRER,EM | M2 |  | 1618.48
PERFIS SERIE 30,COM CONTRAMARCO,CONFORME PROJETO N°6010/EMOP
,EXCLUSIVE FECHADURA.FORNECIMENTO E COLOCACAO
00022 | ALUMINIO EM PERFIL TUBULAR EXTRUDADO, LIGA COMUM | KG | 30 | 31.11 | 57.55 | 1470.4142
20131 | MAO-DE-OBRA DE SERRALHEIRO DA CONSTRUCAO CIVIL, INCLUSIVE EN | H | 3 | 24.92 | 18.45 | 88.5532
CARGOS SOCIAIS DESONERADOS
20132 | MAO-DE-OBRA DE SERVENTE DA CONSTRUCAO CIVIL, INCLUSIVE ENCAR | H | 3 | 16.75 | 18.45 | 59.5211
GOS SOCIAIS DESONERADOS
14.003.0225-0 | PORTA DE ALUMINIO ANODIZADO AO NATURAL,PERFIL SERIE 25,EM VE | M2 |  | 1229.67
NEZIANA,EXCLUSIVE FECHADURA.FORNECIMENTO E COLOCACAO
00022 | ALUMINIO EM PERFIL TUBULAR EXTRUDADO, LIGA COMUM | KG | 25 | 31.11 | 39 | 1081.0725
01999 | MAO-DE-OBRA DE SERVENTE DA CONSTRUCAO CIVIL, INCLUSIVE ENCAR | H | 3 | 19.33 | 3 | 59.7297
GOS SOCIAIS
06913 | MAO-DE-OBRA DE SERRALHEIRO DA CONSTRUCAOCIVIL, INCLUSIVE ENC | H | 3 | 28.76 | 3 | 88.8684
ARGOS SOCIAIS
14.003.0225-A | PORTA DE ALUMINIO ANODIZADO AO NATURAL,PERFIL SERIE 25,EM VE | M2 |  | 1209.83
NEZIANA,EXCLUSIVE FECHADURA.FORNECIMENTO E COLOCACAO
00022 | ALUMINIO EM PERFIL TUBULAR EXTRUDADO, LIGA COMUM | KG | 25 | 31.11 | 39 | 1081.0725
20131 | MAO-DE-OBRA DE SERRALHEIRO DA CONSTRUCAO CIVIL, INCLUSIVE EN | H | 3 | 24.92 | 3 | 77.0028
CARGOS SOCIAIS DESONERADOS
20132 | MAO-DE-OBRA DE SERVENTE DA CONSTRUCAO CIVIL, INCLUSIVE ENCAR | H | 3 | 16.75 | 3 | 51.7575
GOS SOCIAIS DESONERADOS
14.003.0226-0 | PORTA DE ALUMINIO ANODIZADO EM BRONZE OU PRETO,PERFIL SERIE | M2 |  | 1414.12
25,EM VENEZIANA,EXCLUSIVE FECHADURA.FORNECIMENTO E COLOCACAO
00022 | ALUMINIO EM PERFIL TUBULAR EXTRUDADO, LIGA COMUM | KG | 25 | 31.11 | 59.85 | 1243.2334
01999 | MAO-DE-OBRA DE SERVENTE DA CONSTRUCAO CIVIL, INCLUSIVE ENCAR | H | 3 | 19.33 | 18.45 | 68.6892
GOS SOCIAIS
06913 | MAO-DE-OBRA DE SERRALHEIRO DA CONSTRUCAOCIVIL, INCLUSIVE ENC | H | 3 | 28.76 | 18.45 | 102.1987
ARGOS SOCIAIS
14.003.0226-A | PORTA DE ALUMINIO ANODIZADO EM BRONZE OU PRETO,PERFIL SERIE | M2 |  | 1391.3
25,EM VENEZIANA,EXCLUSIVE FECHADURA.FORNECIMENTO E COLOCACAO
00022 | ALUMINIO EM PERFIL TUBULAR EXTRUDADO, LIGA COMUM | KG | 25 | 31.11 | 59.85 | 1243.2334
20131 | MAO-DE-OBRA DE SERRALHEIRO DA CONSTRUCAO CIVIL, INCLUSIVE EN | H | 3 | 24.92 | 18.45 | 88.5532
CARGOS SOCIAIS DESONERADOS
20132 | MAO-DE-OBRA DE SERVENTE DA CONSTRUCAO CIVIL, INCLUSIVE ENCAR | H | 3 | 16.75 | 18.45 | 59.5211
GOS SOCIAIS DESONERADOS
14.003.0230-0 | PORTA DE ALUMINIO ANODIZADO AO NATURAL,PERFIL SERIE 25,EM LA | M2 |  | 1229.67
MBRI HORIZONTAL,EXCLUSIVE FECHADURA.FORNECIMENTO E COLOCACAO
00022 | ALUMINIO EM PERFIL TUBULAR EXTRUDADO, LIGA COMUM | KG | 25 | 31.11 | 39 | 1081.0725
01999 | MAO-DE-OBRA DE SERVENTE DA CONSTRUCAO CIVIL, INCLUSIVE ENCAR | H | 3 | 19.33 | 3 | 59.7297
GOS SOCIAIS
06913 | MAO-DE-OBRA DE SERRALHEIRO DA CONSTRUCAOCIVIL, INCLUSIVE ENC | H | 3 | 28.76 | 3 | 88.8684
ARGOS SOCIAIS
14.003.0230-A | PORTA DE ALUMINIO ANODIZADO AO NATURAL,PERFIL SERIE 25,EM LA | M2 |  | 1209.83
MBRI HORIZONTAL,EXCLUSIVE FECHADURA.FORNECIMENTO E COLOCACAO
00022 | ALUMINIO EM PERFIL TUBULAR EXTRUDADO, LIGA COMUM | KG | 25 | 31.11 | 39 | 1081.0725
20131 | MAO-DE-OBRA DE SERRALHEIRO DA CONSTRUCAO CIVIL, INCLUSIVE EN | H | 3 | 24.92 | 3 | 77.0028
CARGOS SOCIAIS DESONERADOS
20132 | MAO-DE-OBRA DE SERVENTE DA CONSTRUCAO CIVIL, INCLUSIVE ENCAR | H | 3 | 16.75 | 3 | 51.7575
GOS SOCIAIS DESONERADOS
14.003.0231-0 | PORTA ALUMINIO ANODIZADO EM BRONZE OU PRETO,PERFIL SERIE 25, | M2 |  | 1414.12
EM LAMBRI HORIZONTAL, EXCLUSIVE FECHADURA. FORNECIMENTO E
COLOCACAO
00022 | ALUMINIO EM PERFIL TUBULAR EXTRUDADO, LIGA COMUM | KG | 25 | 31.11 | 59.85 | 1243.2334
01999 | MAO-DE-OBRA DE SERVENTE DA CONSTRUCAO CIVIL, INCLUSIVE ENCAR | H | 3 | 19.33 | 18.45 | 68.6892
GOS SOCIAIS
06913 | MAO-DE-OBRA DE SERRALHEIRO DA CONSTRUCAOCIVIL, INCLUSIVE ENC | H | 3 | 28.76 | 18.45 | 102.1987
ARGOS SOCIAIS
14.003.0231-A | PORTA ALUMINIO ANODIZADO EM BRONZE OU PRETO,PERFIL SERIE 25, | M2 |  | 1391.3
EM LAMBRI HORIZONTAL, EXCLUSIVE FECHADURA. FORNECIMENTO E
COLOCACAO
00022 | ALUMINIO EM PERFIL TUBULAR EXTRUDADO, LIGA COMUM | KG | 25 | 31.11 | 59.85 | 1243.2334
20131 | MAO-DE-OBRA DE SERRALHEIRO DA CONSTRUCAO CIVIL, INCLUSIVE EN | H | 3 | 24.92 | 18.45 | 88.5532
CARGOS SOCIAIS DESONERADOS
20132 | MAO-DE-OBRA DE SERVENTE DA CONSTRUCAO CIVIL, INCLUSIVE ENCAR | H | 3 | 16.75 | 18.45 | 59.5211
GOS SOCIAIS DESONERADOS
14.003.0240-0 | VISOR DE ALUMINIO ANODIZADO FOSCO,SERIE 25,COM VIDRO LISO TR | UN |  | 211.91
ANSPARENTE,4MM DE ESPESSURA,DIMENSOES 80X40CM.FORNECIMENTO E
COLOCACAO
00022 | ALUMINIO EM PERFIL TUBULAR EXTRUDADO, LIGA COMUM | KG | 2.37 | 31.11 | 33 | 98.0618
00602 | VIDRO PLANO TRANSPARENTE, COMUM, COM ESPESSURA DE 4MM | M2 | 0.32 | 103 | 20 | 39.552
01999 | MAO-DE-OBRA DE SERVENTE DA CONSTRUCAO CIVIL, INCLUSIVE ENCAR | H | 1.5 | 19.33 | 3 | 29.8649
GOS SOCIAIS
06913 | MAO-DE-OBRA DE SERRALHEIRO DA CONSTRUCAOCIVIL, INCLUSIVE ENC | H | 1.5 | 28.76 | 3 | 44.4342
ARGOS SOCIAIS
14.003.0240-A | VISOR DE ALUMINIO ANODIZADO FOSCO,SERIE 25,COM VIDRO LISO TR | UN |  | 201.99
ANSPARENTE,4MM DE ESPESSURA,DIMENSOES 80X40CM.FORNECIMENTO E
COLOCACAO
00022 | ALUMINIO EM PERFIL TUBULAR EXTRUDADO, LIGA COMUM | KG | 2.37 | 31.11 | 33 | 98.0618
00602 | VIDRO PLANO TRANSPARENTE, COMUM, COM ESPESSURA DE 4MM | M2 | 0.32 | 103 | 20 | 39.552
20131 | MAO-DE-OBRA DE SERRALHEIRO DA CONSTRUCAO CIVIL, INCLUSIVE EN | H | 1.5 | 24.92 | 3 | 38.5014
CARGOS SOCIAIS DESONERADOS
20132 | MAO-DE-OBRA DE SERVENTE DA CONSTRUCAO CIVIL, INCLUSIVE ENCAR | H | 1.5 | 16.75 | 3 | 25.8788
GOS SOCIAIS DESONERADOS
14.003.0241-0 | VISOR DE ALUMINIO ANODIZADO FOSCO,SERIE 25,EXCLUSIVE O VIDRO | M2 |  | 538.98
.FORNECIMENTO E COLOCACAO
00022 | ALUMINIO EM PERFIL TUBULAR EXTRUDADO, LIGA COMUM | KG | 7.4 | 31.11 | 33 | 306.1846
01999 | MAO-DE-OBRA DE SERVENTE DA CONSTRUCAO CIVIL, INCLUSIVE ENCAR | H | 4.7 | 19.33 | 3 | 93.5765
GOS SOCIAIS
06913 | MAO-DE-OBRA DE SERRALHEIRO DA CONSTRUCAOCIVIL, INCLUSIVE ENC | H | 4.7 | 28.76 | 3 | 139.2272
ARGOS SOCIAIS
14.003.0241-A | VISOR DE ALUMINIO ANODIZADO FOSCO,SERIE 25,EXCLUSIVE O VIDRO | M2 |  | 507.9
.FORNECIMENTO E COLOCACAO
00022 | ALUMINIO EM PERFIL TUBULAR EXTRUDADO, LIGA COMUM | KG | 7.4 | 31.11 | 33 | 306.1846
20131 | MAO-DE-OBRA DE SERRALHEIRO DA CONSTRUCAO CIVIL, INCLUSIVE EN | H | 4.7 | 24.92 | 3 | 120.6377
CARGOS SOCIAIS DESONERADOS
20132 | MAO-DE-OBRA DE SERVENTE DA CONSTRUCAO CIVIL, INCLUSIVE ENCAR | H | 4.7 | 16.75 | 3 | 81.0868
GOS SOCIAIS DESONERADOS
14.003.0243-0 | SUPORTE EM ALUMINIO PARA AR CONDICIONADO DE 1 A 2HP,EM CANTO | UN |  | 807.97
NEIRA DE ALUMINIO DE 1/8"X1.1/4".FORNECIMENTO E COLOCACAO
00022 | ALUMINIO EM PERFIL TUBULAR EXTRUDADO, LIGA COMUM | KG | 6 | 31.11 | 33 | 248.2578
01999 | MAO-DE-OBRA DE SERVENTE DA CONSTRUCAO CIVIL, INCLUSIVE ENCAR | H | 11.3 | 19.33 | 3 | 224.9819
GOS SOCIAIS
06913 | MAO-DE-OBRA DE SERRALHEIRO DA CONSTRUCAOCIVIL, INCLUSIVE ENC | H | 11.3 | 28.76 | 3 | 334.7376
ARGOS SOCIAIS
14.003.0243-A | SUPORTE EM ALUMINIO PARA AR CONDICIONADO DE 1 A 2HP,EM CANTO | UN |  | 733.25
NEIRA DE ALUMINIO DE 1/8"X1.1/4".FORNECIMENTO E COLOCACAO
00022 | ALUMINIO EM PERFIL TUBULAR EXTRUDADO, LIGA COMUM | KG | 6 | 31.11 | 33 | 248.2578
20131 | MAO-DE-OBRA DE SERRALHEIRO DA CONSTRUCAO CIVIL, INCLUSIVE EN | H | 11.3 | 24.92 | 3 | 290.0439
CARGOS SOCIAIS DESONERADOS
20132 | MAO-DE-OBRA DE SERVENTE DA CONSTRUCAO CIVIL, INCLUSIVE ENCAR | H | 11.3 | 16.75 | 3 | 194.9533
GOS SOCIAIS DESONERADOS
14.003.0250-0 | PROTECAO DE ARESTAS DE PAREDE EM CANTONEIRA DE ALUMINIO DE 1 | M |  | 48.17
.1/2"X1/8",FIXADA COM PARAFUSOS DE FERRO CROMADO E BUCHAS DE
PLASTICO.FORNECIMENTO E COLOCACAO
00022 | ALUMINIO EM PERFIL TUBULAR EXTRUDADO, LIGA COMUM | KG | 0.713 | 31.11 | 0 | 22.1814
01999 | MAO-DE-OBRA DE SERVENTE DA CONSTRUCAO CIVIL, INCLUSIVE ENCAR | H | 0.4 | 19.33 | 3 | 7.964
GOS SOCIAIS
05879 | BUCHA DE NYLON, TIPO S-04 | UN | 3 | 0.013 | 0 | 0.039
05905 | PARAFUSO FERRO, ROSCA SOBERBA, CABECA CHATA, DE (3,5X25)MM | UN | 3 | 0.0721 | 0 | 0.2163
06913 | MAO-DE-OBRA DE SERRALHEIRO DA CONSTRUCAOCIVIL, INCLUSIVE ENC | H | 0.6 | 28.76 | 3 | 17.7737
ARGOS SOCIAIS
14.003.0250-A | PROTECAO DE ARESTAS DE PAREDE EM CANTONEIRA DE ALUMINIO DE 1 | M |  | 44.73
.1/2"X1/8",FIXADA COM PARAFUSOS DE FERRO CROMADO E BUCHAS DE
PLASTICO.FORNECIMENTO E COLOCACAO
00022 | ALUMINIO EM PERFIL TUBULAR EXTRUDADO, LIGA COMUM | KG | 0.713 | 31.11 | 0 | 22.1814
05879 | BUCHA DE NYLON, TIPO S-04 | UN | 3 | 0.013 | 0 | 0.039
05905 | PARAFUSO FERRO, ROSCA SOBERBA, CABECA CHATA, DE (3,5X25)MM | UN | 3 | 0.0721 | 0 | 0.2163
20131 | MAO-DE-OBRA DE SERRALHEIRO DA CONSTRUCAO CIVIL, INCLUSIVE EN | H | 0.6 | 24.92 | 3 | 15.4006
CARGOS SOCIAIS DESONERADOS
20132 | MAO-DE-OBRA DE SERVENTE DA CONSTRUCAO CIVIL, INCLUSIVE ENCAR | H | 0.4 | 16.75 | 3 | 6.901
GOS SOCIAIS DESONERADOS
14.003.0255-0 | PROTECAO DE ARESTAS DE PAREDE EM CANTONEIRA DE ALUMINIO DE 1 | M |  | 31.91
/2"X1/8", FIXADA COM PARAFUSOS DE FERRO CROMADO E BUCHAS DE
PLASTICO.FORNECIMENTO E COLOCACAO
00022 | ALUMINIO EM PERFIL TUBULAR EXTRUDADO, LIGA COMUM | KG | 0.19 | 31.11 | 0 | 5.9109
01999 | MAO-DE-OBRA DE SERVENTE DA CONSTRUCAO CIVIL, INCLUSIVE ENCAR | H | 0.4 | 19.33 | 3 | 7.964
GOS SOCIAIS
05880 | BUCHA DE NYLON, TIPO S-05 | UN | 3 | 0.0167 | 0 | 0.0501
05905 | PARAFUSO FERRO, ROSCA SOBERBA, CABECA CHATA, DE (3,5X25)MM | UN | 3 | 0.0721 | 0 | 0.2163
06913 | MAO-DE-OBRA DE SERRALHEIRO DA CONSTRUCAOCIVIL, INCLUSIVE ENC | H | 0.6 | 28.76 | 3 | 17.7737
ARGOS SOCIAIS
14.003.0255-A | PROTECAO DE ARESTAS DE PAREDE EM CANTONEIRA DE ALUMINIO DE 1 | M |  | 28.47
/2"X1/8", FIXADA COM PARAFUSOS DE FERRO CROMADO E BUCHAS DE
PLASTICO.FORNECIMENTO E COLOCACAO
00022 | ALUMINIO EM PERFIL TUBULAR EXTRUDADO, LIGA COMUM | KG | 0.19 | 31.11 | 0 | 5.9109
05880 | BUCHA DE NYLON, TIPO S-05 | UN | 3 | 0.0167 | 0 | 0.0501
05905 | PARAFUSO FERRO, ROSCA SOBERBA, CABECA CHATA, DE (3,5X25)MM | UN | 3 | 0.0721 | 0 | 0.2163
20131 | MAO-DE-OBRA DE SERRALHEIRO DA CONSTRUCAO CIVIL, INCLUSIVE EN | H | 0.6 | 24.92 | 3 | 15.4006
CARGOS SOCIAIS DESONERADOS
20132 | MAO-DE-OBRA DE SERVENTE DA CONSTRUCAO CIVIL, INCLUSIVE ENCAR | H | 0.4 | 16.75 | 3 | 6.901
GOS SOCIAIS DESONERADOS
14.003.0260-0 | PROTECAO DE ARESTAS DE PAREDE EM CANTONEIRA DE ALUMINIO DE 3 | M |  | 35.43
/4"X1/8", FIXADA COM PARAFUSOS DE FERRO CROMADO E BUCHAS DE
PLASTICO.FORNECIMENTO E COLOCACAO
00022 | ALUMINIO EM PERFIL TUBULAR EXTRUDADO, LIGA COMUM | KG | 0.3 | 31.11 | 0 | 9.333
01999 | MAO-DE-OBRA DE SERVENTE DA CONSTRUCAO CIVIL, INCLUSIVE ENCAR | H | 0.4 | 19.33 | 3 | 7.964
GOS SOCIAIS
05881 | BUCHA DE NYLON, TIPO S-06 | UN | 3 | 0.02 | 0 | 0.06
05906 | PARAFUSO FERRO, ROSCA SOBERBA, CABECA CHATA, DE (3,8X30)MM | UN | 3 | 0.103 | 0 | 0.309
06913 | MAO-DE-OBRA DE SERRALHEIRO DA CONSTRUCAOCIVIL, INCLUSIVE ENC | H | 0.6 | 28.76 | 3 | 17.7737
ARGOS SOCIAIS
14.003.0260-A | PROTECAO DE ARESTAS DE PAREDE EM CANTONEIRA DE ALUMINIO DE 3 | M |  | 32
/4"X1/8", FIXADA COM PARAFUSOS DE FERRO CROMADO E BUCHAS DE
PLASTICO.FORNECIMENTO E COLOCACAO
00022 | ALUMINIO EM PERFIL TUBULAR EXTRUDADO, LIGA COMUM | KG | 0.3 | 31.11 | 0 | 9.333
05881 | BUCHA DE NYLON, TIPO S-06 | UN | 3 | 0.02 | 0 | 0.06
05906 | PARAFUSO FERRO, ROSCA SOBERBA, CABECA CHATA, DE (3,8X30)MM | UN | 3 | 0.103 | 0 | 0.309
20131 | MAO-DE-OBRA DE SERRALHEIRO DA CONSTRUCAO CIVIL, INCLUSIVE EN | H | 0.6 | 24.92 | 3 | 15.4006
CARGOS SOCIAIS DESONERADOS
20132 | MAO-DE-OBRA DE SERVENTE DA CONSTRUCAO CIVIL, INCLUSIVE ENCAR | H | 0.4 | 16.75 | 3 | 6.901
GOS SOCIAIS DESONERADOS
14.003.0265-0 | PROTECAO PARA PORTAS,EM CHAPA DE ALUMINIO FIXADA POR REBITES | M2 |  | 153.11
.FORNECIMENTO E COLOCACAO
01999 | MAO-DE-OBRA DE SERVENTE DA CONSTRUCAO CIVIL, INCLUSIVE ENCAR | H | 0.3 | 19.33 | 3 | 5.973
GOS SOCIAIS
06913 | MAO-DE-OBRA DE SERRALHEIRO DA CONSTRUCAOCIVIL, INCLUSIVE ENC | H | 0.3 | 28.76 | 3 | 8.8868
ARGOS SOCIAIS
11126 | CHAPA ALUMINIO, MED.(2000X1000X1,2)MM | KG | 3.25 | 42.54 | 0 | 138.255
14.003.0265-A | PROTECAO PARA PORTAS,EM CHAPA DE ALUMINIO FIXADA POR REBITES | M2 |  | 151.13
.FORNECIMENTO E COLOCACAO
11126 | CHAPA ALUMINIO, MED.(2000X1000X1,2)MM | KG | 3.25 | 42.54 | 0 | 138.255
20131 | MAO-DE-OBRA DE SERRALHEIRO DA CONSTRUCAO CIVIL, INCLUSIVE EN | H | 0.3 | 24.92 | 3 | 7.7003
CARGOS SOCIAIS DESONERADOS
20132 | MAO-DE-OBRA DE SERVENTE DA CONSTRUCAO CIVIL, INCLUSIVE ENCAR | H | 0.3 | 16.75 | 3 | 5.1758
GOS SOCIAIS DESONERADOS
14.003.0300-0 | GRADE TUBULAR EM ALUMINIO ANODIZADO PRETO,COM TUBOS DE 2" NA | M2 |  | 951.77
POSICAO VERTICAL,COM ESPACAMENTO ENTRE ESTES TUBOS DE APRO
XIMADAMENTE 10CM E TUBOS DE 3" NA POSICAO HORIZONTAL PARA FI
XACAO DOS TUBOS VERTICAIS.MONTANTES DE SUSTENTACAO VERTICAL
E TRAVESSAO HORIZONTAL SOBRE TODA EXTENSAO DA GRADE EM TUBO
S DE 4",EXCLUSIVE FECHADURA.FORNECIMENTO E COLOCACAO
00022 | ALUMINIO EM PERFIL TUBULAR EXTRUDADO, LIGA COMUM | KG | 4.61 | 31.11 | 55.25 | 222.655
01999 | MAO-DE-OBRA DE SERVENTE DA CONSTRUCAO CIVIL, INCLUSIVE ENCAR | H | 12.8 | 19.33 | 18.45 | 293.0737
GOS SOCIAIS
06913 | MAO-DE-OBRA DE SERRALHEIRO DA CONSTRUCAOCIVIL, INCLUSIVE ENC | H | 12.8 | 28.76 | 18.45 | 436.0476
ARGOS SOCIAIS
14.003.0300-A | GRADE TUBULAR EM ALUMINIO ANODIZADO PRETO,COM TUBOS DE 2" NA | M2 |  | 854.43
POSICAO VERTICAL,COM ESPACAMENTO ENTRE ESTES TUBOS DE APRO
XIMADAMENTE 10CM E TUBOS DE 3" NA POSICAO HORIZONTAL PARA FI
XACAO DOS TUBOS VERTICAIS.MONTANTES DE SUSTENTACAO VERTICAL
E TRAVESSAO HORIZONTAL SOBRE TODA EXTENSAO DA GRADE EM TUBO
S DE 4",EXCLUSIVE FECHADURA.FORNECIMENTO E COLOCACAO
00022 | ALUMINIO EM PERFIL TUBULAR EXTRUDADO, LIGA COMUM | KG | 4.61 | 31.11 | 55.25 | 222.655
20131 | MAO-DE-OBRA DE SERRALHEIRO DA CONSTRUCAO CIVIL, INCLUSIVE EN | H | 12.8 | 24.92 | 18.45 | 377.8271
CARGOS SOCIAIS DESONERADOS
20132 | MAO-DE-OBRA DE SERVENTE DA CONSTRUCAO CIVIL, INCLUSIVE ENCAR | H | 12.8 | 16.75 | 18.45 | 253.9568
GOS SOCIAIS DESONERADOS
14.003.0400-0 | TELA TIPO MOSQUITEIRO,EM POLIETILENO,COM MOLDURA EM PERFIL D | M2 |  | 108.2
E ALUMINIO ANODIZADO.FORNECIMENTO E COLOCACAO
00082 | TELA TIPO MOSQUITEIRO, EM POLIETILENO, FIO Nº24 | M2 | 1.1 | 2.6965 | 0 | 2.9662
01999 | MAO-DE-OBRA DE SERVENTE DA CONSTRUCAO CIVIL, INCLUSIVE ENCAR | H | 0.8 | 19.33 | 3 | 15.9279
GOS SOCIAIS
05883 | BUCHA DE NYLON, TIPO S-08 | UN | 4 | 0.028 | 0 | 0.112
05909 | PARAFUSO FERRO, ROSCA SOBERBA, CABECA CHATA, DE (5,5X50)MM | UN | 4 | 0.2967 | 0 | 1.1868
06913 | MAO-DE-OBRA DE SERRALHEIRO DA CONSTRUCAOCIVIL, INCLUSIVE ENC | H | 0.8 | 28.76 | 3 | 23.6982
ARGOS SOCIAIS
11073 | PERFIL ALUMINIO ANODIZADO, SERIE 42 | KG | 1.9422 | 30.38 | 9 | 64.3144
14.003.0400-A | TELA TIPO MOSQUITEIRO,EM POLIETILENO,COM MOLDURA EM PERFIL D | M2 |  | 102.91
E ALUMINIO ANODIZADO.FORNECIMENTO E COLOCACAO
00082 | TELA TIPO MOSQUITEIRO, EM POLIETILENO, FIO Nº24 | M2 | 1.1 | 2.6965 | 0 | 2.9662
05883 | BUCHA DE NYLON, TIPO S-08 | UN | 4 | 0.028 | 0 | 0.112
05909 | PARAFUSO FERRO, ROSCA SOBERBA, CABECA CHATA, DE (5,5X50)MM | UN | 4 | 0.2967 | 0 | 1.1868
11073 | PERFIL ALUMINIO ANODIZADO, SERIE 42 | KG | 1.9422 | 30.38 | 9 | 64.3144
20131 | MAO-DE-OBRA DE SERRALHEIRO DA CONSTRUCAO CIVIL, INCLUSIVE EN | H | 0.8 | 24.92 | 3 | 20.5341
CARGOS SOCIAIS DESONERADOS
20132 | MAO-DE-OBRA DE SERVENTE DA CONSTRUCAO CIVIL, INCLUSIVE ENCAR | H | 0.8 | 16.75 | 3 | 13.802
GOS SOCIAIS DESONERADOS
14.004.0010-0 | VIDRO PLANO TRANSPARENTE,COMUM,DE 3MM DE ESPESSURA.FORNECIME | M2 |  | 109.61
NTO E COLOCACAO
00600 | VIDRO PLANO TRANSPARENTE, COMUM, COM ESPESSURA DE 3MM | M2 | 1 | 82.4 | 10 | 90.64
01957 | MAO-DE-OBRA DE VIDRACEIRO, INCLUSIVE ENCARGOS SOCIAIS | H | 0.4 | 26.73 | 3 | 11.0128
01999 | MAO-DE-OBRA DE SERVENTE DA CONSTRUCAO CIVIL, INCLUSIVE ENCAR | H | 0.4 | 19.33 | 3 | 7.964
GOS SOCIAIS
14.004.0010-A | VIDRO PLANO TRANSPARENTE,COMUM,DE 3MM DE ESPESSURA.FORNECIME | M2 |  | 107.08
NTO E COLOCACAO
00600 | VIDRO PLANO TRANSPARENTE, COMUM, COM ESPESSURA DE 3MM | M2 | 1 | 82.4 | 10 | 90.64
20132 | MAO-DE-OBRA DE SERVENTE DA CONSTRUCAO CIVIL, INCLUSIVE ENCAR | H | 0.4 | 16.75 | 3 | 6.901
GOS SOCIAIS DESONERADOS
20152 | MAO-DE-OBRA DE VIDRACEIRO, INCLUSIVE ENCARGOS SOCIAIS DESONE | H | 0.4 | 23.16 | 3 | 9.5419
RADOS
14.004.0015-0 | VIDRO PLANO TRANSPARENTE,COMUM,DE 4MM DE ESPESSURA.FORNECIME | M2 |  | 134.64
NTO E COLOCACAO
00602 | VIDRO PLANO TRANSPARENTE, COMUM, COM ESPESSURA DE 4MM | M2 | 1 | 103 | 10 | 113.3
01957 | MAO-DE-OBRA DE VIDRACEIRO, INCLUSIVE ENCARGOS SOCIAIS | H | 0.45 | 26.73 | 3 | 12.3894
01999 | MAO-DE-OBRA DE SERVENTE DA CONSTRUCAO CIVIL, INCLUSIVE ENCAR | H | 0.45 | 19.33 | 3 | 8.9595
GOS SOCIAIS
14.004.0015-A | VIDRO PLANO TRANSPARENTE,COMUM,DE 4MM DE ESPESSURA.FORNECIME | M2 |  | 131.79
NTO E COLOCACAO
00602 | VIDRO PLANO TRANSPARENTE, COMUM, COM ESPESSURA DE 4MM | M2 | 1 | 103 | 10 | 113.3
20132 | MAO-DE-OBRA DE SERVENTE DA CONSTRUCAO CIVIL, INCLUSIVE ENCAR | H | 0.45 | 16.75 | 3 | 7.7636
GOS SOCIAIS DESONERADOS
20152 | MAO-DE-OBRA DE VIDRACEIRO, INCLUSIVE ENCARGOS SOCIAIS DESONE | H | 0.45 | 23.16 | 3 | 10.7347
RADOS
14.004.0020-0 | VIDRO PLANO TRANSPARENTE,COMUM,DE 5MM DE ESPESSURA.FORNECIME | M2 |  | 157.59
NTO E COLOCACAO
00757 | VIDRO PLANO TRANSPARENTE, COMUM, COM ESPESSURA DE 5MM | M2 | 1 | 121.7 | 10 | 133.87
01957 | MAO-DE-OBRA DE VIDRACEIRO, INCLUSIVE ENCARGOS SOCIAIS | H | 0.5 | 26.73 | 3 | 13.766
01999 | MAO-DE-OBRA DE SERVENTE DA CONSTRUCAO CIVIL, INCLUSIVE ENCAR | H | 0.5 | 19.33 | 3 | 9.955
GOS SOCIAIS
14.004.0020-A | VIDRO PLANO TRANSPARENTE,COMUM,DE 5MM DE ESPESSURA.FORNECIME | M2 |  | 154.42
NTO E COLOCACAO
00757 | VIDRO PLANO TRANSPARENTE, COMUM, COM ESPESSURA DE 5MM | M2 | 1 | 121.7 | 10 | 133.87
20132 | MAO-DE-OBRA DE SERVENTE DA CONSTRUCAO CIVIL, INCLUSIVE ENCAR | H | 0.5 | 16.75 | 3 | 8.6263
GOS SOCIAIS DESONERADOS
20152 | MAO-DE-OBRA DE VIDRACEIRO, INCLUSIVE ENCARGOS SOCIAIS DESONE | H | 0.5 | 23.16 | 3 | 11.9274
RADOS
14.004.0025-0 | VIDRO PLANO TRANSPARENTE,COMUM,DE 6MM DE ESPESSURA.FORNECIME | M2 |  | 191.02
NTO E COLOCACAO
00758 | VIDRO PLANO TRANSPARENTE, COMUM, COM ESPESSURA DE 6MM | M2 | 1 | 147.78 | 10 | 162.558
01957 | MAO-DE-OBRA DE VIDRACEIRO, INCLUSIVE ENCARGOS SOCIAIS | H | 0.6 | 26.73 | 3 | 16.5191
01999 | MAO-DE-OBRA DE SERVENTE DA CONSTRUCAO CIVIL, INCLUSIVE ENCAR | H | 0.6 | 19.33 | 3 | 11.9459
GOS SOCIAIS
14.004.0025-A | VIDRO PLANO TRANSPARENTE,COMUM,DE 6MM DE ESPESSURA.FORNECIME | M2 |  | 187.22
NTO E COLOCACAO
00758 | VIDRO PLANO TRANSPARENTE, COMUM, COM ESPESSURA DE 6MM | M2 | 1 | 147.78 | 10 | 162.558
20132 | MAO-DE-OBRA DE SERVENTE DA CONSTRUCAO CIVIL, INCLUSIVE ENCAR | H | 0.6 | 16.75 | 3 | 10.3515
GOS SOCIAIS DESONERADOS
20152 | MAO-DE-OBRA DE VIDRACEIRO, INCLUSIVE ENCARGOS SOCIAIS DESONE | H | 0.6 | 23.16 | 3 | 14.3129
RADOS
14.004.0030-0 | VIDRO PLANO TRANSPARENTE,COMUM,DE 10MM DE ESPESSURA.FORNECIM | M2 |  | 321.2
ENTO E COLOCACAO
01957 | MAO-DE-OBRA DE VIDRACEIRO, INCLUSIVE ENCARGOS SOCIAIS | H | 0.8 | 26.73 | 3 | 22.0255
01999 | MAO-DE-OBRA DE SERVENTE DA CONSTRUCAO CIVIL, INCLUSIVE ENCAR | H | 0.8 | 19.33 | 3 | 15.9279
GOS SOCIAIS
11372 | VIDRO LISO, INCOLOR, COM 10MM DE ESPESSURA, SEM COLOCACAO | M2 | 1 | 257.5 | 10 | 283.25
14.004.0030-A | VIDRO PLANO TRANSPARENTE,COMUM,DE 10MM DE ESPESSURA.FORNECIM | M2 |  | 316.13
ENTO E COLOCACAO
11372 | VIDRO LISO, INCOLOR, COM 10MM DE ESPESSURA, SEM COLOCACAO | M2 | 1 | 257.5 | 10 | 283.25
20132 | MAO-DE-OBRA DE SERVENTE DA CONSTRUCAO CIVIL, INCLUSIVE ENCAR | H | 0.8 | 16.75 | 3 | 13.802
GOS SOCIAIS DESONERADOS
20152 | MAO-DE-OBRA DE VIDRACEIRO, INCLUSIVE ENCARGOS SOCIAIS DESONE | H | 0.8 | 23.16 | 3 | 19.0838
RADOS
14.004.0040-0 | VIDRO,FANTASIA,DE 4MM DE ESPESSURA,DO TIPO MARTELADO,ARTICO, | M2 |  | 164.86
OU LIXA.FORNECIMENTO E COLOCACAO
00759 | VIDRO TRANSLUCIDO, TIPO FANTASIA MARTELADO, ARTICO, LIXA, ET | M2 | 1 | 130.4686 | 10 | 143.5155
C., COM ESPESSURA DE 4MM
01957 | MAO-DE-OBRA DE VIDRACEIRO, INCLUSIVE ENCARGOS SOCIAIS | H | 0.45 | 26.73 | 3 | 12.3894
01999 | MAO-DE-OBRA DE SERVENTE DA CONSTRUCAO CIVIL, INCLUSIVE ENCAR | H | 0.45 | 19.33 | 3 | 8.9595
GOS SOCIAIS
14.004.0040-A | VIDRO,FANTASIA,DE 4MM DE ESPESSURA,DO TIPO MARTELADO,ARTICO, | M2 |  | 162.01
OU LIXA.FORNECIMENTO E COLOCACAO
00759 | VIDRO TRANSLUCIDO, TIPO FANTASIA MARTELADO, ARTICO, LIXA, ET | M2 | 1 | 130.4686 | 10 | 143.5155
C., COM ESPESSURA DE 4MM
20132 | MAO-DE-OBRA DE SERVENTE DA CONSTRUCAO CIVIL, INCLUSIVE ENCAR | H | 0.45 | 16.75 | 3 | 7.7636
GOS SOCIAIS DESONERADOS
20152 | MAO-DE-OBRA DE VIDRACEIRO, INCLUSIVE ENCARGOS SOCIAIS DESONE | H | 0.45 | 23.16 | 3 | 10.7347
RADOS
14.004.0045-0 | VIDRO,FANTASIA, DE 4MM DE ESPESSURA,DO TIPO CANELADO.FORNECI | M2 |  | 120.04
MENTO E COLOCACAO
01957 | MAO-DE-OBRA DE VIDRACEIRO, INCLUSIVE ENCARGOS SOCIAIS | H | 0.45 | 26.73 | 3 | 12.3894
01999 | MAO-DE-OBRA DE SERVENTE DA CONSTRUCAO CIVIL, INCLUSIVE ENCAR | H | 0.45 | 19.33 | 3 | 8.9595
GOS SOCIAIS
04768 | VIDRO CANELADO, COM ESPESSURA DE 4MM | M2 | 1 | 89.7236 | 10 | 98.696
14.004.0045-A | VIDRO,FANTASIA, DE 4MM DE ESPESSURA,DO TIPO CANELADO.FORNECI | M2 |  | 117.19
MENTO E COLOCACAO
04768 | VIDRO CANELADO, COM ESPESSURA DE 4MM | M2 | 1 | 89.7236 | 10 | 98.696
20132 | MAO-DE-OBRA DE SERVENTE DA CONSTRUCAO CIVIL, INCLUSIVE ENCAR | H | 0.45 | 16.75 | 3 | 7.7636
GOS SOCIAIS DESONERADOS
20152 | MAO-DE-OBRA DE VIDRACEIRO, INCLUSIVE ENCARGOS SOCIAIS DESONE | H | 0.45 | 23.16 | 3 | 10.7347
RADOS
14.004.0046-0 | VIDRO ARAMADO,7MM DE ESPESSURA.FORNECIMENTO E COLOCACAO | M2 |  | 376.89
01957 | MAO-DE-OBRA DE VIDRACEIRO, INCLUSIVE ENCARGOS SOCIAIS | H | 0.65 | 26.73 | 3 | 17.8957
01999 | MAO-DE-OBRA DE SERVENTE DA CONSTRUCAO CIVIL, INCLUSIVE ENCAR | H | 0.65 | 19.33 | 3 | 12.9414
GOS SOCIAIS
07164 | VIDRO ARAMADO, COM ESPESSURA DE 7MM | M2 | 1 | 314.6 | 10 | 346.06
14.004.0046-A | VIDRO ARAMADO,7MM DE ESPESSURA.FORNECIMENTO E COLOCACAO | M2 |  | 372.77
07164 | VIDRO ARAMADO, COM ESPESSURA DE 7MM | M2 | 1 | 314.6 | 10 | 346.06
20132 | MAO-DE-OBRA DE SERVENTE DA CONSTRUCAO CIVIL, INCLUSIVE ENCAR | H | 0.65 | 16.75 | 3 | 11.2141
GOS SOCIAIS DESONERADOS
20152 | MAO-DE-OBRA DE VIDRACEIRO, INCLUSIVE ENCARGOS SOCIAIS DESONE | H | 0.65 | 23.16 | 3 | 15.5056
RADOS
14.004.0047-0 | VIDRO ARAMADO,6MM DE ESPESSURA.FORNECIMENTO E COLOCACAO | M2 |  | 425.01
01957 | MAO-DE-OBRA DE VIDRACEIRO, INCLUSIVE ENCARGOS SOCIAIS | H | 0.6 | 26.73 | 3 | 16.5191
01999 | MAO-DE-OBRA DE SERVENTE DA CONSTRUCAO CIVIL, INCLUSIVE ENCAR | H | 0.6 | 19.33 | 3 | 11.9459
GOS SOCIAIS
11434 | VIDRO ARAMADO, COM ESPESSURA DE 6MM | M2 | 1 | 360.5 | 10 | 396.55
14.004.0047-A | VIDRO ARAMADO,6MM DE ESPESSURA.FORNECIMENTO E COLOCACAO | M2 |  | 421.21
11434 | VIDRO ARAMADO, COM ESPESSURA DE 6MM | M2 | 1 | 360.5 | 10 | 396.55
20132 | MAO-DE-OBRA DE SERVENTE DA CONSTRUCAO CIVIL, INCLUSIVE ENCAR | H | 0.6 | 16.75 | 3 | 10.3515
GOS SOCIAIS DESONERADOS
20152 | MAO-DE-OBRA DE VIDRACEIRO, INCLUSIVE ENCARGOS SOCIAIS DESONE | H | 0.6 | 23.16 | 3 | 14.3129
RADOS
14.004.0048-0 | VIDRO JATEADO COM 4MM DE ESPESSURA.FORNECIMENTO E COLOCACAO | M2 |  | 233.21
01957 | MAO-DE-OBRA DE VIDRACEIRO, INCLUSIVE ENCARGOS SOCIAIS | H | 0.45 | 26.73 | 3 | 12.3894
01999 | MAO-DE-OBRA DE SERVENTE DA CONSTRUCAO CIVIL, INCLUSIVE ENCAR | H | 0.45 | 19.33 | 3 | 8.9595
GOS SOCIAIS
11435 | VIDRO JATEADO COM 4MM DE ESPESSURA | M2 | 1 | 192.61 | 10 | 211.871
14.004.0048-A | VIDRO JATEADO COM 4MM DE ESPESSURA.FORNECIMENTO E COLOCACAO | M2 |  | 230.36
11435 | VIDRO JATEADO COM 4MM DE ESPESSURA | M2 | 1 | 192.61 | 10 | 211.871
20132 | MAO-DE-OBRA DE SERVENTE DA CONSTRUCAO CIVIL, INCLUSIVE ENCAR | H | 0.45 | 16.75 | 3 | 7.7636
GOS SOCIAIS DESONERADOS
20152 | MAO-DE-OBRA DE VIDRACEIRO, INCLUSIVE ENCARGOS SOCIAIS DESONE | H | 0.45 | 23.16 | 3 | 10.7347
RADOS
14.004.0050-0 | VIDRO LISO,TRANSPARENTE,TIPO FUME,6MM DE ESPESSURA.FORNECIME | M2 |  | 257.96
NTO E COLOCACAO
01957 | MAO-DE-OBRA DE VIDRACEIRO, INCLUSIVE ENCARGOS SOCIAIS | H | 0.6 | 26.73 | 3 | 16.5191
01999 | MAO-DE-OBRA DE SERVENTE DA CONSTRUCAO CIVIL, INCLUSIVE ENCAR | H | 0.6 | 19.33 | 3 | 11.9459
GOS SOCIAIS
11436 | VIDRO LISO, TRANSPARENTE, TIPO FUME, 6MM DE ESPESSURA | M2 | 1 | 208.64 | 10 | 229.504
14.004.0050-A | VIDRO LISO,TRANSPARENTE,TIPO FUME,6MM DE ESPESSURA.FORNECIME | M2 |  | 254.16
NTO E COLOCACAO
11436 | VIDRO LISO, TRANSPARENTE, TIPO FUME, 6MM DE ESPESSURA | M2 | 1 | 208.64 | 10 | 229.504
20132 | MAO-DE-OBRA DE SERVENTE DA CONSTRUCAO CIVIL, INCLUSIVE ENCAR | H | 0.6 | 16.75 | 3 | 10.3515
GOS SOCIAIS DESONERADOS
20152 | MAO-DE-OBRA DE VIDRACEIRO, INCLUSIVE ENCARGOS SOCIAIS DESONE | H | 0.6 | 23.16 | 3 | 14.3129
RADOS
14.004.0060-0 | VIDRO COLORIDO,FUME,DE 4MM DE ESPESSURA.FORNECIMENTO E COLOC | M2 |  | 183.9
ACAO
01957 | MAO-DE-OBRA DE VIDRACEIRO, INCLUSIVE ENCARGOS SOCIAIS | H | 0.45 | 26.73 | 3 | 12.3894
01999 | MAO-DE-OBRA DE SERVENTE DA CONSTRUCAO CIVIL, INCLUSIVE ENCAR | H | 0.45 | 19.33 | 3 | 8.9595
GOS SOCIAIS
04769 | VIDRO COLORIDO FUME, COM ESPESSURA DE 4MM | M2 | 1 | 147.78 | 10 | 162.558
14.004.0060-A | VIDRO COLORIDO,FUME,DE 4MM DE ESPESSURA.FORNECIMENTO E COLOC | M2 |  | 181.05
ACAO
04769 | VIDRO COLORIDO FUME, COM ESPESSURA DE 4MM | M2 | 1 | 147.78 | 10 | 162.558
20132 | MAO-DE-OBRA DE SERVENTE DA CONSTRUCAO CIVIL, INCLUSIVE ENCAR | H | 0.45 | 16.75 | 3 | 7.7636
GOS SOCIAIS DESONERADOS
20152 | MAO-DE-OBRA DE VIDRACEIRO, INCLUSIVE ENCARGOS SOCIAIS DESONE | H | 0.45 | 23.16 | 3 | 10.7347
RADOS
14.004.0070-0 | VIDRO LAMINADO SIMPLES,COM ESPESSURA DE 6MM.FORNECIMENTO E C | M2 |  | 391.02
OLOCACAO
01957 | MAO-DE-OBRA DE VIDRACEIRO, INCLUSIVE ENCARGOS SOCIAIS | H | 0.6 | 26.73 | 3 | 16.5191
01999 | MAO-DE-OBRA DE SERVENTE DA CONSTRUCAO CIVIL, INCLUSIVE ENCAR | H | 0.6 | 19.33 | 3 | 11.9459
GOS SOCIAIS
11373 | VIDRO LAMINADO, INCOLOR, COM 6MM DE ESPESSURA | M2 | 1 | 329.6 | 10 | 362.56
14.004.0070-A | VIDRO LAMINADO SIMPLES,COM ESPESSURA DE 6MM.FORNECIMENTO E C | M2 |  | 387.22
OLOCACAO
11373 | VIDRO LAMINADO, INCOLOR, COM 6MM DE ESPESSURA | M2 | 1 | 329.6 | 10 | 362.56
20132 | MAO-DE-OBRA DE SERVENTE DA CONSTRUCAO CIVIL, INCLUSIVE ENCAR | H | 0.6 | 16.75 | 3 | 10.3515
GOS SOCIAIS DESONERADOS
20152 | MAO-DE-OBRA DE VIDRACEIRO, INCLUSIVE ENCARGOS SOCIAIS DESONE | H | 0.6 | 23.16 | 3 | 14.3129
RADOS
14.004.0073-0 | VIDRO LAMINADO,COM ESPESSURA DE 10MM.FORNECIMENTO E COLOCACA | M2 |  | 492.41
O
01957 | MAO-DE-OBRA DE VIDRACEIRO, INCLUSIVE ENCARGOS SOCIAIS | H | 0.8 | 26.73 | 3 | 22.0255
01999 | MAO-DE-OBRA DE SERVENTE DA CONSTRUCAO CIVIL, INCLUSIVE ENCAR | H | 0.8 | 19.33 | 3 | 15.9279
GOS SOCIAIS
11374 | VIDRO LAMINADO, INCOLOR, COM 10MM DE ESPESSURA | M2 | 1 | 413.1462 | 10 | 454.4608
14.004.0073-A | VIDRO LAMINADO,COM ESPESSURA DE 10MM.FORNECIMENTO E COLOCACA | M2 |  | 487.34
O
11374 | VIDRO LAMINADO, INCOLOR, COM 10MM DE ESPESSURA | M2 | 1 | 413.1462 | 10 | 454.4608
20132 | MAO-DE-OBRA DE SERVENTE DA CONSTRUCAO CIVIL, INCLUSIVE ENCAR | H | 0.8 | 16.75 | 3 | 13.802
GOS SOCIAIS DESONERADOS
20152 | MAO-DE-OBRA DE VIDRACEIRO, INCLUSIVE ENCARGOS SOCIAIS DESONE | H | 0.8 | 23.16 | 3 | 19.0838
RADOS
14.004.0100-0 | ESPELHO DE CRISTAL,4MM DE ESPESSURA,COM MOLDURA DE MADEIRA.F | M2 |  | 371.07
ORNECIMENTO E COLOCACAO
01342 | ESPELHO DE CRISTAL, DE 4MM | M2 | 1 | 236.9 | 0 | 236.9
01967 | MAO-DE-OBRA DE CARPINTEIRO DE ESQUADRIASDE MADEIRA INCLUSIVE | H | 2 | 28.76 | 3 | 59.2456
ENCARGOS SOCIAIS
01999 | MAO-DE-OBRA DE SERVENTE DA CONSTRUCAO CIVIL, INCLUSIVE ENCAR | H | 2 | 19.33 | 3 | 39.8198
GOS SOCIAIS
02259 | ALIZAR EM MADEIRA DE LEI, DE (5X2)CM, GRUPO V | M | 4.2 | 7.7561 | 0 | 32.5756
05881 | BUCHA DE NYLON, TIPO S-06 | UN | 8 | 0.02 | 0 | 0.16
05909 | PARAFUSO FERRO, ROSCA SOBERBA, CABECA CHATA, DE (5,5X50)MM | UN | 8 | 0.2967 | 0 | 2.3736
14.004.0100-A | ESPELHO DE CRISTAL,4MM DE ESPESSURA,COM MOLDURA DE MADEIRA.F | M2 |  | 357.84
ORNECIMENTO E COLOCACAO
01342 | ESPELHO DE CRISTAL, DE 4MM | M2 | 1 | 236.9 | 0 | 236.9
02259 | ALIZAR EM MADEIRA DE LEI, DE (5X2)CM, GRUPO V | M | 4.2 | 7.7561 | 0 | 32.5756
05881 | BUCHA DE NYLON, TIPO S-06 | UN | 8 | 0.02 | 0 | 0.16
05909 | PARAFUSO FERRO, ROSCA SOBERBA, CABECA CHATA, DE (5,5X50)MM | UN | 8 | 0.2967 | 0 | 2.3736
20045 | MAO-DE-OBRA DE CARPINTEIRO DE ESQUADRIAS DE MADEIRA, INCLUSI | H | 2 | 24.92 | 3 | 51.3352
VE ENCARGOS SOCIAIS DESONERADOS
20132 | MAO-DE-OBRA DE SERVENTE DA CONSTRUCAO CIVIL, INCLUSIVE ENCAR | H | 2 | 16.75 | 3 | 34.505
GOS SOCIAIS DESONERADOS
14.004.0120-0 | VIDRO TEMPERADO INCOLOR,10MM DE ESPESSURA,PARA PORTAS OU PAI | M2 |  | 508.5
NEIS FIXOS,EXCLUSIVE FERRAGENS.FORNECIMENTO E COLOCACAO
05518 | VIDRO TEMPERADO INCOLOR, COLOCADO, COM ESPESSURA DE 10MM | M2 | 1 | 508.5 | 0 | 508.5
14.004.0120-A | VIDRO TEMPERADO INCOLOR,10MM DE ESPESSURA,PARA PORTAS OU PAI | M2 |  | 508.5
NEIS FIXOS,EXCLUSIVE FERRAGENS.FORNECIMENTO E COLOCACAO
05518 | VIDRO TEMPERADO INCOLOR, COLOCADO, COM ESPESSURA DE 10MM | M2 | 1 | 508.5 | 0 | 508.5
14.004.0121-0 | VIDRO TEMPERADO,INCOLOR,COM 6MM DE ESPESSURA,ENCAIXILHADO EM | M2 |  | 300.05
MADEIRA,ALUMINIO OU FERRO.FORNECIMENTO E COLOCACAO
07165 | VIDRO TEMPERADO INCOLOR, COLOCADO, COM ESPESSURA DE 06MM | M2 | 1 | 300.05 | 0 | 300.05
14.004.0121-A | VIDRO TEMPERADO,INCOLOR,COM 6MM DE ESPESSURA,ENCAIXILHADO EM | M2 |  | 300.05
MADEIRA,ALUMINIO OU FERRO.FORNECIMENTO E COLOCACAO
07165 | VIDRO TEMPERADO INCOLOR, COLOCADO, COM ESPESSURA DE 06MM | M2 | 1 | 300.05 | 0 | 300.05
14.004.0150-0 | VIDRO PLUMBIFERO C/ESPESSURA MAXIMA DE 8MM PARA USO EM SALAS | UN |  | 970.83
RADIOLOGICAS A PROVA DE RAIO-X,NAS DIMENSOES DE(0,20X0,30)M
.FORNECIMENTO E COLOCACAO.
01957 | MAO-DE-OBRA DE VIDRACEIRO, INCLUSIVE ENCARGOS SOCIAIS | H | 1 | 26.73 | 3 | 27.5319
01999 | MAO-DE-OBRA DE SERVENTE DA CONSTRUCAO CIVIL, INCLUSIVE ENCAR | H | 1 | 19.33 | 3 | 19.9099
GOS SOCIAIS
14527 | VIDRO PLUMBIFERO, ESPESSURA DE 8MM, DE (20X30CM) | UN | 1 | 839.45 | 10 | 923.395
14.004.0150-A | VIDRO PLUMBIFERO C/ESPESSURA MAXIMA DE 8MM PARA USO EM SALAS | UN |  | 964.5
RADIOLOGICAS A PROVA DE RAIO-X,NAS DIMENSOES DE(0,20X0,30)M
.FORNECIMENTO E COLOCACAO.
14527 | VIDRO PLUMBIFERO, ESPESSURA DE 8MM, DE (20X30CM) | UN | 1 | 839.45 | 10 | 923.395
20132 | MAO-DE-OBRA DE SERVENTE DA CONSTRUCAO CIVIL, INCLUSIVE ENCAR | H | 1 | 16.75 | 3 | 17.2525
GOS SOCIAIS DESONERADOS
20152 | MAO-DE-OBRA DE VIDRACEIRO, INCLUSIVE ENCARGOS SOCIAIS DESONE | H | 1 | 23.16 | 3 | 23.8548
RADOS
14.004.0155-0 | VIDRO PLUMBIFERO C/ESPESSURA MAXIMA DE 8MM,PARA USO EM SALAS | UN |  | 2240.01
RADIOLOGICAS A PROVA DE RAIO-X,NAS DIMENSOES DE(0,30X0,40)M
.FORNECIMENTO E COLOCACAO.
01957 | MAO-DE-OBRA DE VIDRACEIRO, INCLUSIVE ENCARGOS SOCIAIS | H | 1.5 | 26.73 | 3 | 41.2979
01999 | MAO-DE-OBRA DE SERVENTE DA CONSTRUCAO CIVIL, INCLUSIVE ENCAR | H | 1.5 | 19.33 | 3 | 29.8649
GOS SOCIAIS
14528 | VIDRO PLUMBIFERO, ESPESSURA DE 8MM, DE (30X40)CM | UN | 1 | 1971.68 | 10 | 2168.848
14.004.0155-A | VIDRO PLUMBIFERO C/ESPESSURA MAXIMA DE 8MM,PARA USO EM SALAS | UN |  | 2230.5
RADIOLOGICAS A PROVA DE RAIO-X,NAS DIMENSOES DE(0,30X0,40)M
.FORNECIMENTO E COLOCACAO.
14528 | VIDRO PLUMBIFERO, ESPESSURA DE 8MM, DE (30X40)CM | UN | 1 | 1971.68 | 10 | 2168.848
20132 | MAO-DE-OBRA DE SERVENTE DA CONSTRUCAO CIVIL, INCLUSIVE ENCAR | H | 1.5 | 16.75 | 3 | 25.8788
GOS SOCIAIS DESONERADOS
20152 | MAO-DE-OBRA DE VIDRACEIRO, INCLUSIVE ENCARGOS SOCIAIS DESONE | H | 1.5 | 23.16 | 3 | 35.7822
RADOS
14.004.0160-0 | VIDRO PLUMBIFERO C/ESPESSURA MAXIMA DE 8MM,PARA USO EM SALAS | UN |  | 11958.45
RADIOLOGICAS A PROVA DE RAIO-X,NAS DIMENSOES DE(1,00X0,70)M
.FORNECIMENTO E COLOCACAO.
01957 | MAO-DE-OBRA DE VIDRACEIRO, INCLUSIVE ENCARGOS SOCIAIS | H | 2.5 | 26.73 | 3 | 68.8298
01999 | MAO-DE-OBRA DE SERVENTE DA CONSTRUCAO CIVIL, INCLUSIVE ENCAR | H | 2.5 | 19.33 | 3 | 49.7748
GOS SOCIAIS
14529 | VIDRO PLUMBIFERO, ESPESSURA DE 8MM, DE (100X70)CM | UN | 1 | 10763.5 | 10 | 11839.85
14.004.0160-A | VIDRO PLUMBIFERO C/ESPESSURA MAXIMA DE 8MM,PARA USO EM SALAS | UN |  | 11942.61
RADIOLOGICAS A PROVA DE RAIO-X,NAS DIMENSOES DE(1,00X0,70)M
.FORNECIMENTO E COLOCACAO.
14529 | VIDRO PLUMBIFERO, ESPESSURA DE 8MM, DE (100X70)CM | UN | 1 | 10763.5 | 10 | 11839.85
20132 | MAO-DE-OBRA DE SERVENTE DA CONSTRUCAO CIVIL, INCLUSIVE ENCAR | H | 2.5 | 16.75 | 3 | 43.1313
GOS SOCIAIS DESONERADOS
20152 | MAO-DE-OBRA DE VIDRACEIRO, INCLUSIVE ENCARGOS SOCIAIS DESONE | H | 2.5 | 23.16 | 3 | 59.637
RADOS
14.004.0200-0 | PELICULA DE SEGURANCA ANTI-IMPACTO E CONTROLE SOLAR.FORNECIM | M2 |  | 38.43
ENTO E COLOCACAO
01957 | MAO-DE-OBRA DE VIDRACEIRO, INCLUSIVE ENCARGOS SOCIAIS | H | 0.15 | 26.73 | 3 | 4.1298
11378 | PELICULA DE SEGURANCA,ANTI-IMPACTO E CONTROLE SOLAR,SEM COLO | M2 | 1 | 32.67 | 5 | 34.3035
CACAO
14.004.0200-A | PELICULA DE SEGURANCA ANTI-IMPACTO E CONTROLE SOLAR.FORNECIM | M2 |  | 37.88
ENTO E COLOCACAO
11378 | PELICULA DE SEGURANCA,ANTI-IMPACTO E CONTROLE SOLAR,SEM COLO | M2 | 1 | 32.67 | 5 | 34.3035
CACAO
20152 | MAO-DE-OBRA DE VIDRACEIRO, INCLUSIVE ENCARGOS SOCIAIS DESONE | H | 0.15 | 23.16 | 3 | 3.5782
RADOS
14.004.0205-0 | PELICULA REFLETIVA DE CONTROLE SOLAR.FORNECIMENTO E COLOCACA | M2 |  | 22.87
O
01957 | MAO-DE-OBRA DE VIDRACEIRO, INCLUSIVE ENCARGOS SOCIAIS | H | 0.15 | 26.73 | 3 | 4.1298
14727 | PELICULA REFLETIVA DE CONTROLE SOLAR,SEMCOLOCACAO | M2 | 1 | 17.85 | 5 | 18.7425
14.004.0205-A | PELICULA REFLETIVA DE CONTROLE SOLAR.FORNECIMENTO E COLOCACA | M2 |  | 22.32
O
14727 | PELICULA REFLETIVA DE CONTROLE SOLAR,SEMCOLOCACAO | M2 | 1 | 17.85 | 5 | 18.7425
20152 | MAO-DE-OBRA DE VIDRACEIRO, INCLUSIVE ENCARGOS SOCIAIS DESONE | H | 0.15 | 23.16 | 3 | 3.5782
RADOS
14.005.0010-0 | PLACA DE POLICARBONATO EM CRISTAL COMPACTO,COM ESPESSURA DE | M2 |  | 264.63
4MM.FORNECIMENTO E COLOCACAO
01967 | MAO-DE-OBRA DE CARPINTEIRO DE ESQUADRIASDE MADEIRA INCLUSIVE | H | 0.5 | 28.76 | 3 | 14.8114
ENCARGOS SOCIAIS
11379 | PLACA DE POLICARBONATO COMPACTO, COR CRISTAL, COM ESPESSURA | M2 | 1 | 249.82 | 0 | 249.82
DE 4MM
14.005.0010-A | PLACA DE POLICARBONATO EM CRISTAL COMPACTO,COM ESPESSURA DE | M2 |  | 262.65
4MM.FORNECIMENTO E COLOCACAO
11379 | PLACA DE POLICARBONATO COMPACTO, COR CRISTAL, COM ESPESSURA | M2 | 1 | 249.82 | 0 | 249.82
DE 4MM
20045 | MAO-DE-OBRA DE CARPINTEIRO DE ESQUADRIAS DE MADEIRA, INCLUSI | H | 0.5 | 24.92 | 3 | 12.8338
VE ENCARGOS SOCIAIS DESONERADOS
14.005.0015-0 | PLACA DE POLICARBONATO EM CRISTAL COMPACTO,COM ESPESSURA DE | M2 |  | 391.21
6MM.FORNECIMENTO E COLOCACAO
01967 | MAO-DE-OBRA DE CARPINTEIRO DE ESQUADRIASDE MADEIRA INCLUSIVE | H | 0.5 | 28.76 | 3 | 14.8114
ENCARGOS SOCIAIS
11380 | PLACA DE POLICARBONATO COMPACTO, COR CRISTAL, COM ESPESSURA | M2 | 1 | 376.4 | 0 | 376.4
DE 6MM
14.005.0015-A | PLACA DE POLICARBONATO EM CRISTAL COMPACTO,COM ESPESSURA DE | M2 |  | 389.23
6MM.FORNECIMENTO E COLOCACAO
11380 | PLACA DE POLICARBONATO COMPACTO, COR CRISTAL, COM ESPESSURA | M2 | 1 | 376.4 | 0 | 376.4
DE 6MM
20045 | MAO-DE-OBRA DE CARPINTEIRO DE ESQUADRIAS DE MADEIRA, INCLUSI | H | 0.5 | 24.92 | 3 | 12.8338
VE ENCARGOS SOCIAIS DESONERADOS
14.005.0020-0 | PLACA DE POLICARBONATO EM CRISTAL COMPACTO,COM ESPESSURA DE | M2 |  | 533.86
8MM.FORNECIMENTO E COLOCACAO
01967 | MAO-DE-OBRA DE CARPINTEIRO DE ESQUADRIASDE MADEIRA INCLUSIVE | H | 0.5 | 28.76 | 3 | 14.8114
ENCARGOS SOCIAIS
11381 | PLACA DE POLICARBONATO COMPACTO, COR CRISTAL, COM ESPESSURA | M2 | 1 | 519.05 | 0 | 519.05
DE 8MM
14.005.0020-A | PLACA DE POLICARBONATO EM CRISTAL COMPACTO,COM ESPESSURA DE | M2 |  | 531.88
8MM.FORNECIMENTO E COLOCACAO
11381 | PLACA DE POLICARBONATO COMPACTO, COR CRISTAL, COM ESPESSURA | M2 | 1 | 519.05 | 0 | 519.05
DE 8MM
20045 | MAO-DE-OBRA DE CARPINTEIRO DE ESQUADRIAS DE MADEIRA, INCLUSI | H | 0.5 | 24.92 | 3 | 12.8338
VE ENCARGOS SOCIAIS DESONERADOS
14.005.0025-0 | PLACA DE POLICARBONATO EM CRISTAL COMPACTO,COM ESPESSURA DE | M2 |  | 647.39
10MM.FORNECIMENTO E COLOCACAO
01967 | MAO-DE-OBRA DE CARPINTEIRO DE ESQUADRIASDE MADEIRA INCLUSIVE | H | 0.5 | 28.76 | 3 | 14.8114
ENCARGOS SOCIAIS
11382 | PLACA DE POLICARBONATO COMPACTO, COR CRISTAL, COM ESPESSURA | M2 | 1 | 632.58 | 0 | 632.58
DE 10MM
14.005.0025-A | PLACA DE POLICARBONATO EM CRISTAL COMPACTO,COM ESPESSURA DE | M2 |  | 645.41
10MM.FORNECIMENTO E COLOCACAO
11382 | PLACA DE POLICARBONATO COMPACTO, COR CRISTAL, COM ESPESSURA | M2 | 1 | 632.58 | 0 | 632.58
DE 10MM
20045 | MAO-DE-OBRA DE CARPINTEIRO DE ESQUADRIAS DE MADEIRA, INCLUSI | H | 0.5 | 24.92 | 3 | 12.8338
VE ENCARGOS SOCIAIS DESONERADOS
14.006.0005-0 | PORTA DE MADEIRA DE LEI EM COMPENSADO DE 100X210X3,5CM,FOLHE | UN |  | 744.92
ADA NAS 2 FACES,ADUELA DE 13X3CM E ALIZARES DE 5X2CM,EXCLUSI
VE FERRAGENS.FORNECIMENTO E COLOCACAO
00453 | PREGO COM OU SEM CABECA, EM CAIXAS DE 50KG, OU QUANTIDADES E | KG | 0.16 | 18.29 | 0 | 2.9264
QUIVALENTES, Nº12X12 A 18X30
00709 | TACO DE ALVENARIA (2,5 X 10 X 20)CM | UN | 6 | 2.8206 | 0 | 16.9236
01967 | MAO-DE-OBRA DE CARPINTEIRO DE ESQUADRIASDE MADEIRA INCLUSIVE | H | 6 | 28.76 | 3 | 177.7368
ENCARGOS SOCIAIS
01999 | MAO-DE-OBRA DE SERVENTE DA CONSTRUCAO CIVIL, INCLUSIVE ENCAR | H | 6 | 19.33 | 3 | 119.4594
GOS SOCIAIS
02258 | ADUELA EM MADEIRA DE LEI, DE (13X3)CM, GRUPO V | M | 5.5 | 32.09 | 0 | 176.495
02259 | ALIZAR EM MADEIRA DE LEI, DE (5X2)CM, GRUPO V | M | 11 | 7.7561 | 0 | 85.3171
11438 | PORTA LISA, SEMI-OCA PARA PINTURA, DE (100X210X3,5)CM | UN | 1 | 166.0622 | 0 | 166.0622
14.006.0005-A | PORTA DE MADEIRA DE LEI EM COMPENSADO DE 100X210X3,5CM,FOLHE | UN |  | 705.24
ADA NAS 2 FACES,ADUELA DE 13X3CM E ALIZARES DE 5X2CM,EXCLUSI
VE FERRAGENS.FORNECIMENTO E COLOCACAO
00453 | PREGO COM OU SEM CABECA, EM CAIXAS DE 50KG, OU QUANTIDADES E | KG | 0.16 | 18.29 | 0 | 2.9264
QUIVALENTES, Nº12X12 A 18X30
02258 | ADUELA EM MADEIRA DE LEI, DE (13X3)CM, GRUPO V | M | 5.5 | 32.09 | 0 | 176.495
02259 | ALIZAR EM MADEIRA DE LEI, DE (5X2)CM, GRUPO V | M | 11 | 7.7561 | 0 | 85.3171
11438 | PORTA LISA, SEMI-OCA PARA PINTURA, DE (100X210X3,5)CM | UN | 1 | 166.0622 | 0 | 166.0622
20045 | MAO-DE-OBRA DE CARPINTEIRO DE ESQUADRIAS DE MADEIRA, INCLUSI | H | 6 | 24.92 | 3 | 154.0056
VE ENCARGOS SOCIAIS DESONERADOS
20132 | MAO-DE-OBRA DE SERVENTE DA CONSTRUCAO CIVIL, INCLUSIVE ENCAR | H | 6 | 16.75 | 3 | 103.515
GOS SOCIAIS DESONERADOS
30998 | TACO DE ALVENARIA (2,5 X 10 X 20)CM | UN | 6 | 2.8206 | 0 | 16.9236
14.006.0008-0 | PORTA DE MADEIRA DE LEI EM COMPENSADO DE 90X210X3,5CM FOLHEA | UN |  | 730.05
DA NAS 2 FACES,ADUELA DE 13X3CM E ALIZARES DE 5X2CM,EXCLUSIV
E FERRAGENS.FORNECIMENTO E COLOCACAO
00453 | PREGO COM OU SEM CABECA, EM CAIXAS DE 50KG, OU QUANTIDADES E | KG | 0.16 | 18.29 | 0 | 2.9264
QUIVALENTES, Nº12X12 A 18X30
00709 | TACO DE ALVENARIA (2,5 X 10 X 20)CM | UN | 6 | 2.8206 | 0 | 16.9236
01967 | MAO-DE-OBRA DE CARPINTEIRO DE ESQUADRIASDE MADEIRA INCLUSIVE | H | 6 | 28.76 | 3 | 177.7368
ENCARGOS SOCIAIS
01999 | MAO-DE-OBRA DE SERVENTE DA CONSTRUCAO CIVIL, INCLUSIVE ENCAR | H | 6 | 19.33 | 3 | 119.4594
GOS SOCIAIS
02258 | ADUELA EM MADEIRA DE LEI, DE (13X3)CM, GRUPO V | M | 5.4 | 32.09 | 0 | 173.286
02259 | ALIZAR EM MADEIRA DE LEI, DE (5X2)CM, GRUPO V | M | 10.8 | 7.7561 | 0 | 83.7659
11439 | PORTA LISA, SEMI-OCA PARA PINTURA, DE (90X210X3,5)CM | UN | 1 | 155.952 | 0 | 155.952
14.006.0008-A | PORTA DE MADEIRA DE LEI EM COMPENSADO DE 90X210X3,5CM FOLHEA | UN |  | 690.37
DA NAS 2 FACES,ADUELA DE 13X3CM E ALIZARES DE 5X2CM,EXCLUSIV
E FERRAGENS.FORNECIMENTO E COLOCACAO
00453 | PREGO COM OU SEM CABECA, EM CAIXAS DE 50KG, OU QUANTIDADES E | KG | 0.16 | 18.29 | 0 | 2.9264
QUIVALENTES, Nº12X12 A 18X30
02258 | ADUELA EM MADEIRA DE LEI, DE (13X3)CM, GRUPO V | M | 5.4 | 32.09 | 0 | 173.286
02259 | ALIZAR EM MADEIRA DE LEI, DE (5X2)CM, GRUPO V | M | 10.8 | 7.7561 | 0 | 83.7659
11439 | PORTA LISA, SEMI-OCA PARA PINTURA, DE (90X210X3,5)CM | UN | 1 | 155.952 | 0 | 155.952
20045 | MAO-DE-OBRA DE CARPINTEIRO DE ESQUADRIAS DE MADEIRA, INCLUSI | H | 6 | 24.92 | 3 | 154.0056
VE ENCARGOS SOCIAIS DESONERADOS
20132 | MAO-DE-OBRA DE SERVENTE DA CONSTRUCAO CIVIL, INCLUSIVE ENCAR | H | 6 | 16.75 | 3 | 103.515
GOS SOCIAIS DESONERADOS
30998 | TACO DE ALVENARIA (2,5 X 10 X 20)CM | UN | 6 | 2.8206 | 0 | 16.9236
14.006.0010-0 | PORTA DE MADEIRA DE LEI EM COMPENSADO DE 80X210X3,5CM FOLHEA | UN |  | 697.11
DA NAS 2 FACES,ADUELA DE 13X3CM E ALIZARES DE 5X2CM,EXCLUSIV
E FERRAGENS.FORNECIMENTO E COLOCACAO
00453 | PREGO COM OU SEM CABECA, EM CAIXAS DE 50KG, OU QUANTIDADES E | KG | 0.16 | 18.29 | 0 | 2.9264
QUIVALENTES, Nº12X12 A 18X30
00709 | TACO DE ALVENARIA (2,5 X 10 X 20)CM | UN | 6 | 2.8206 | 0 | 16.9236
00760 | PORTA LISA, SEMI-OCA PARA PINTURA, DE (80X210X3,5)CM | UN | 1 | 127.78 | 0 | 127.78
01967 | MAO-DE-OBRA DE CARPINTEIRO DE ESQUADRIASDE MADEIRA INCLUSIVE | H | 6 | 28.76 | 3 | 177.7368
ENCARGOS SOCIAIS
01999 | MAO-DE-OBRA DE SERVENTE DA CONSTRUCAO CIVIL, INCLUSIVE ENCAR | H | 6 | 19.33 | 3 | 119.4594
GOS SOCIAIS
02258 | ADUELA EM MADEIRA DE LEI, DE (13X3)CM, GRUPO V | M | 5.3 | 32.09 | 0 | 170.077
02259 | ALIZAR EM MADEIRA DE LEI, DE (5X2)CM, GRUPO V | M | 10.6 | 7.7561 | 0 | 82.2147
14.006.0010-A | PORTA DE MADEIRA DE LEI EM COMPENSADO DE 80X210X3,5CM FOLHEA | UN |  | 657.44
DA NAS 2 FACES,ADUELA DE 13X3CM E ALIZARES DE 5X2CM,EXCLUSIV
E FERRAGENS.FORNECIMENTO E COLOCACAO
00453 | PREGO COM OU SEM CABECA, EM CAIXAS DE 50KG, OU QUANTIDADES E | KG | 0.16 | 18.29 | 0 | 2.9264
QUIVALENTES, Nº12X12 A 18X30
00760 | PORTA LISA, SEMI-OCA PARA PINTURA, DE (80X210X3,5)CM | UN | 1 | 127.78 | 0 | 127.78
02258 | ADUELA EM MADEIRA DE LEI, DE (13X3)CM, GRUPO V | M | 5.3 | 32.09 | 0 | 170.077
02259 | ALIZAR EM MADEIRA DE LEI, DE (5X2)CM, GRUPO V | M | 10.6 | 7.7561 | 0 | 82.2147
20045 | MAO-DE-OBRA DE CARPINTEIRO DE ESQUADRIAS DE MADEIRA, INCLUSI | H | 6 | 24.92 | 3 | 154.0056
VE ENCARGOS SOCIAIS DESONERADOS
20132 | MAO-DE-OBRA DE SERVENTE DA CONSTRUCAO CIVIL, INCLUSIVE ENCAR | H | 6 | 16.75 | 3 | 103.515
GOS SOCIAIS DESONERADOS
30998 | TACO DE ALVENARIA (2,5 X 10 X 20)CM | UN | 6 | 2.8206 | 0 | 16.9236
14.006.0012-0 | PORTA DE MADEIRA DE LEI EM COMPENSADO DE 70X210X3,5CM,FOLHEA | UN |  | 686.68
DA NAS 2 FACES,ADUELA DE 13X3CM E ALIZARES DE 5X2CM,EXCLUSIV
E FERRAGENS.FORNECIMENTO E COLOCACAO
00453 | PREGO COM OU SEM CABECA, EM CAIXAS DE 50KG, OU QUANTIDADES E | KG | 0.16 | 18.29 | 0 | 2.9264
QUIVALENTES, Nº12X12 A 18X30
00709 | TACO DE ALVENARIA (2,5 X 10 X 20)CM | UN | 6 | 2.8206 | 0 | 16.9236
00761 | PORTA LISA, SEMI-OCA PARA PINTURA, DE (70X210X3,5)CM | UN | 1 | 122.1046 | 0 | 122.1046
01967 | MAO-DE-OBRA DE CARPINTEIRO DE ESQUADRIASDE MADEIRA INCLUSIVE | H | 6 | 28.76 | 3 | 177.7368
ENCARGOS SOCIAIS
01999 | MAO-DE-OBRA DE SERVENTE DA CONSTRUCAO CIVIL, INCLUSIVE ENCAR | H | 6 | 19.33 | 3 | 119.4594
GOS SOCIAIS
02258 | ADUELA EM MADEIRA DE LEI, DE (13X3)CM, GRUPO V | M | 5.2 | 32.09 | 0 | 166.868
02259 | ALIZAR EM MADEIRA DE LEI, DE (5X2)CM, GRUPO V | M | 10.4 | 7.7561 | 0 | 80.6634
14.006.0012-A | PORTA DE MADEIRA DE LEI EM COMPENSADO DE 70X210X3,5CM,FOLHEA | UN |  | 647
DA NAS 2 FACES,ADUELA DE 13X3CM E ALIZARES DE 5X2CM,EXCLUSIV
E FERRAGENS.FORNECIMENTO E COLOCACAO
00453 | PREGO COM OU SEM CABECA, EM CAIXAS DE 50KG, OU QUANTIDADES E | KG | 0.16 | 18.29 | 0 | 2.9264
QUIVALENTES, Nº12X12 A 18X30
00761 | PORTA LISA, SEMI-OCA PARA PINTURA, DE (70X210X3,5)CM | UN | 1 | 122.1046 | 0 | 122.1046
02258 | ADUELA EM MADEIRA DE LEI, DE (13X3)CM, GRUPO V | M | 5.2 | 32.09 | 0 | 166.868
02259 | ALIZAR EM MADEIRA DE LEI, DE (5X2)CM, GRUPO V | M | 10.4 | 7.7561 | 0 | 80.6634
20045 | MAO-DE-OBRA DE CARPINTEIRO DE ESQUADRIAS DE MADEIRA, INCLUSI | H | 6 | 24.92 | 3 | 154.0056
VE ENCARGOS SOCIAIS DESONERADOS
20132 | MAO-DE-OBRA DE SERVENTE DA CONSTRUCAO CIVIL, INCLUSIVE ENCAR | H | 6 | 16.75 | 3 | 103.515
GOS SOCIAIS DESONERADOS
30998 | TACO DE ALVENARIA (2,5 X 10 X 20)CM | UN | 6 | 2.8206 | 0 | 16.9236
14.006.0014-0 | PORTA DE MADEIRA DE LEI EM COMPENSADO DE 60X210X3,5CM FOLHEA | UN |  | 674.1
DA NAS 2 FACES,ADUELA DE 13X3CM E ALIZARES DE 5X2CM,EXCLUSIV
E FERRAGENS.FORNECIMENTO E COLOCACAO
00453 | PREGO COM OU SEM CABECA, EM CAIXAS DE 50KG, OU QUANTIDADES E | KG | 0.16 | 18.29 | 0 | 2.9264
QUIVALENTES, Nº12X12 A 18X30
00709 | TACO DE ALVENARIA (2,5 X 10 X 20)CM | UN | 6 | 2.8206 | 0 | 16.9236
00762 | PORTA LISA, SEMI-OCA PARA PINTURA, DE (60X210X3,5)CM | UN | 1 | 114.2899 | 0 | 114.2899
01967 | MAO-DE-OBRA DE CARPINTEIRO DE ESQUADRIASDE MADEIRA INCLUSIVE | H | 6 | 28.76 | 3 | 177.7368
ENCARGOS SOCIAIS
01999 | MAO-DE-OBRA DE SERVENTE DA CONSTRUCAO CIVIL, INCLUSIVE ENCAR | H | 6 | 19.33 | 3 | 119.4594
GOS SOCIAIS
02258 | ADUELA EM MADEIRA DE LEI, DE (13X3)CM, GRUPO V | M | 5.1 | 32.09 | 0 | 163.659
02259 | ALIZAR EM MADEIRA DE LEI, DE (5X2)CM, GRUPO V | M | 10.2 | 7.7561 | 0 | 79.1122
14.006.0014-A | PORTA DE MADEIRA DE LEI EM COMPENSADO DE 60X210X3,5CM FOLHEA | UN |  | 634.43
DA NAS 2 FACES,ADUELA DE 13X3CM E ALIZARES DE 5X2CM,EXCLUSIV
E FERRAGENS.FORNECIMENTO E COLOCACAO
00453 | PREGO COM OU SEM CABECA, EM CAIXAS DE 50KG, OU QUANTIDADES E | KG | 0.16 | 18.29 | 0 | 2.9264
QUIVALENTES, Nº12X12 A 18X30
00762 | PORTA LISA, SEMI-OCA PARA PINTURA, DE (60X210X3,5)CM | UN | 1 | 114.2899 | 0 | 114.2899
02258 | ADUELA EM MADEIRA DE LEI, DE (13X3)CM, GRUPO V | M | 5.1 | 32.09 | 0 | 163.659
02259 | ALIZAR EM MADEIRA DE LEI, DE (5X2)CM, GRUPO V | M | 10.2 | 7.7561 | 0 | 79.1122
20045 | MAO-DE-OBRA DE CARPINTEIRO DE ESQUADRIAS DE MADEIRA, INCLUSI | H | 6 | 24.92 | 3 | 154.0056
VE ENCARGOS SOCIAIS DESONERADOS
20132 | MAO-DE-OBRA DE SERVENTE DA CONSTRUCAO CIVIL, INCLUSIVE ENCAR | H | 6 | 16.75 | 3 | 103.515
GOS SOCIAIS DESONERADOS
30998 | TACO DE ALVENARIA (2,5 X 10 X 20)CM | UN | 6 | 2.8206 | 0 | 16.9236
14.006.0016-0 | PORTA DE MADEIRA DE LEI EM COMPENSADO,DE 200X210X3,5CM,COM D | UN |  | 1027.24
UAS FOLHAS,FOLHEADA NAS 2 FACES,ADUELAS DE 13X3CM E ALIZARES
DE 5X2CM,EXCLUSIVE FERRAGENS.FORNECIMENTO E COLOCACAO
00453 | PREGO COM OU SEM CABECA, EM CAIXAS DE 50KG, OU QUANTIDADES E | KG | 0.18 | 18.29 | 0 | 3.2922
QUIVALENTES, Nº12X12 A 18X30
00709 | TACO DE ALVENARIA (2,5 X 10 X 20)CM | UN | 8 | 2.8206 | 0 | 22.5648
01967 | MAO-DE-OBRA DE CARPINTEIRO DE ESQUADRIASDE MADEIRA INCLUSIVE | H | 7.2 | 28.76 | 3 | 213.2842
ENCARGOS SOCIAIS
01999 | MAO-DE-OBRA DE SERVENTE DA CONSTRUCAO CIVIL, INCLUSIVE ENCAR | H | 7.2 | 19.33 | 3 | 143.3513
GOS SOCIAIS
02258 | ADUELA EM MADEIRA DE LEI, DE (13X3)CM, GRUPO V | M | 6.6 | 32.09 | 0 | 211.794
02259 | ALIZAR EM MADEIRA DE LEI, DE (5X2)CM, GRUPO V | M | 13 | 7.7561 | 0 | 100.8293
11438 | PORTA LISA, SEMI-OCA PARA PINTURA, DE (100X210X3,5)CM | UN | 2 | 166.0622 | 0 | 332.1244
14.006.0016-A | PORTA DE MADEIRA DE LEI EM COMPENSADO,DE 200X210X3,5CM,COM D | UN |  | 979.62
UAS FOLHAS,FOLHEADA NAS 2 FACES,ADUELAS DE 13X3CM E ALIZARES
DE 5X2CM,EXCLUSIVE FERRAGENS.FORNECIMENTO E COLOCACAO
00453 | PREGO COM OU SEM CABECA, EM CAIXAS DE 50KG, OU QUANTIDADES E | KG | 0.18 | 18.29 | 0 | 3.2922
QUIVALENTES, Nº12X12 A 18X30
02258 | ADUELA EM MADEIRA DE LEI, DE (13X3)CM, GRUPO V | M | 6.6 | 32.09 | 0 | 211.794
02259 | ALIZAR EM MADEIRA DE LEI, DE (5X2)CM, GRUPO V | M | 13 | 7.7561 | 0 | 100.8293
11438 | PORTA LISA, SEMI-OCA PARA PINTURA, DE (100X210X3,5)CM | UN | 2 | 166.0622 | 0 | 332.1244
20045 | MAO-DE-OBRA DE CARPINTEIRO DE ESQUADRIAS DE MADEIRA, INCLUSI | H | 7.2 | 24.92 | 3 | 184.8067
VE ENCARGOS SOCIAIS DESONERADOS
20132 | MAO-DE-OBRA DE SERVENTE DA CONSTRUCAO CIVIL, INCLUSIVE ENCAR | H | 7.2 | 16.75 | 3 | 124.218
GOS SOCIAIS DESONERADOS
30998 | TACO DE ALVENARIA (2,5 X 10 X 20)CM | UN | 8 | 2.8206 | 0 | 22.5648
14.006.0017-0 | PORTA DE MADEIRA DE LEI EM COMPENSADO,DE 60X210X3,5CM,FOLHEA | UN |  | 312.42
DA NAS 2 FACES,EXCLUSIVE FERRAGENS,ADUELA E ALIZARES.FORNECI
MENTO E COLOCACAO
00762 | PORTA LISA, SEMI-OCA PARA PINTURA, DE (60X210X3,5)CM | UN | 1 | 114.2899 | 0 | 114.2899
01967 | MAO-DE-OBRA DE CARPINTEIRO DE ESQUADRIASDE MADEIRA INCLUSIVE | H | 4 | 28.76 | 3 | 118.4912
ENCARGOS SOCIAIS
01999 | MAO-DE-OBRA DE SERVENTE DA CONSTRUCAO CIVIL, INCLUSIVE ENCAR | H | 4 | 19.33 | 3 | 79.6396
GOS SOCIAIS
14.006.0017-A | PORTA DE MADEIRA DE LEI EM COMPENSADO,DE 60X210X3,5CM,FOLHEA | UN |  | 285.97
DA NAS 2 FACES,EXCLUSIVE FERRAGENS,ADUELA E ALIZARES.FORNECI
MENTO E COLOCACAO
00762 | PORTA LISA, SEMI-OCA PARA PINTURA, DE (60X210X3,5)CM | UN | 1 | 114.2899 | 0 | 114.2899
20045 | MAO-DE-OBRA DE CARPINTEIRO DE ESQUADRIAS DE MADEIRA, INCLUSI | H | 4 | 24.92 | 3 | 102.6704
VE ENCARGOS SOCIAIS DESONERADOS
20132 | MAO-DE-OBRA DE SERVENTE DA CONSTRUCAO CIVIL, INCLUSIVE ENCAR | H | 4 | 16.75 | 3 | 69.01
GOS SOCIAIS DESONERADOS
14.006.0019-0 | PORTA DE MADEIRA DE LEI EM COMPENSADO,DE 70X210X3,5CM,FOLHEA | UN |  | 320.23
DA NAS 2 FACES,EXCLUSIVE FERRAGENS,ADUELA E ALIZARES.FORNECI
MENTO E COLOCACAO
00761 | PORTA LISA, SEMI-OCA PARA PINTURA, DE (70X210X3,5)CM | UN | 1 | 122.1046 | 0 | 122.1046
01967 | MAO-DE-OBRA DE CARPINTEIRO DE ESQUADRIASDE MADEIRA INCLUSIVE | H | 4 | 28.76 | 3 | 118.4912
ENCARGOS SOCIAIS
01999 | MAO-DE-OBRA DE SERVENTE DA CONSTRUCAO CIVIL, INCLUSIVE ENCAR | H | 4 | 19.33 | 3 | 79.6396
GOS SOCIAIS
14.006.0019-A | PORTA DE MADEIRA DE LEI EM COMPENSADO,DE 70X210X3,5CM,FOLHEA | UN |  | 293.78
DA NAS 2 FACES,EXCLUSIVE FERRAGENS,ADUELA E ALIZARES.FORNECI
MENTO E COLOCACAO
00761 | PORTA LISA, SEMI-OCA PARA PINTURA, DE (70X210X3,5)CM | UN | 1 | 122.1046 | 0 | 122.1046
20045 | MAO-DE-OBRA DE CARPINTEIRO DE ESQUADRIAS DE MADEIRA, INCLUSI | H | 4 | 24.92 | 3 | 102.6704
VE ENCARGOS SOCIAIS DESONERADOS
20132 | MAO-DE-OBRA DE SERVENTE DA CONSTRUCAO CIVIL, INCLUSIVE ENCAR | H | 4 | 16.75 | 3 | 69.01
GOS SOCIAIS DESONERADOS
14.006.0021-0 | PORTA DE MADEIRA DE LEI EM COMPENSADO,DE 80X210X3,5CM,FOLHEA | UN |  | 325.91
DANAS 2 FACES,EXCLUSIVE FERRAGENS,ADUELA E ALIZARES.FORNECIM
ENTO E COLOCACAO
00760 | PORTA LISA, SEMI-OCA PARA PINTURA, DE (80X210X3,5)CM | UN | 1 | 127.78 | 0 | 127.78
01967 | MAO-DE-OBRA DE CARPINTEIRO DE ESQUADRIASDE MADEIRA INCLUSIVE | H | 4 | 28.76 | 3 | 118.4912
ENCARGOS SOCIAIS
01999 | MAO-DE-OBRA DE SERVENTE DA CONSTRUCAO CIVIL, INCLUSIVE ENCAR | H | 4 | 19.33 | 3 | 79.6396
GOS SOCIAIS
14.006.0021-A | PORTA DE MADEIRA DE LEI EM COMPENSADO,DE 80X210X3,5CM,FOLHEA | UN |  | 299.46
DANAS 2 FACES,EXCLUSIVE FERRAGENS,ADUELA E ALIZARES.FORNECIM
ENTO E COLOCACAO
00760 | PORTA LISA, SEMI-OCA PARA PINTURA, DE (80X210X3,5)CM | UN | 1 | 127.78 | 0 | 127.78
20045 | MAO-DE-OBRA DE CARPINTEIRO DE ESQUADRIAS DE MADEIRA, INCLUSI | H | 4 | 24.92 | 3 | 102.6704
VE ENCARGOS SOCIAIS DESONERADOS
20132 | MAO-DE-OBRA DE SERVENTE DA CONSTRUCAO CIVIL, INCLUSIVE ENCAR | H | 4 | 16.75 | 3 | 69.01
GOS SOCIAIS DESONERADOS
14.006.0023-0 | PORTA DE MADEIRA DE LEI EM COMPENSADO,DE 90X210X3,5CM,FOLHEA | UN |  | 354.08
DA NAS 2 FACES,EXCLUSIVE FERRAGENS,ADUELA E ALIZARES.FORNECI
MENTO E COLOCACAO
01967 | MAO-DE-OBRA DE CARPINTEIRO DE ESQUADRIASDE MADEIRA INCLUSIVE | H | 4 | 28.76 | 3 | 118.4912
ENCARGOS SOCIAIS
01999 | MAO-DE-OBRA DE SERVENTE DA CONSTRUCAO CIVIL, INCLUSIVE ENCAR | H | 4 | 19.33 | 3 | 79.6396
GOS SOCIAIS
11439 | PORTA LISA, SEMI-OCA PARA PINTURA, DE (90X210X3,5)CM | UN | 1 | 155.952 | 0 | 155.952
14.006.0023-A | PORTA DE MADEIRA DE LEI EM COMPENSADO,DE 90X210X3,5CM,FOLHEA | UN |  | 327.63
DA NAS 2 FACES,EXCLUSIVE FERRAGENS,ADUELA E ALIZARES.FORNECI
MENTO E COLOCACAO
11439 | PORTA LISA, SEMI-OCA PARA PINTURA, DE (90X210X3,5)CM | UN | 1 | 155.952 | 0 | 155.952
20045 | MAO-DE-OBRA DE CARPINTEIRO DE ESQUADRIAS DE MADEIRA, INCLUSI | H | 4 | 24.92 | 3 | 102.6704
VE ENCARGOS SOCIAIS DESONERADOS
20132 | MAO-DE-OBRA DE SERVENTE DA CONSTRUCAO CIVIL, INCLUSIVE ENCAR | H | 4 | 16.75 | 3 | 69.01
GOS SOCIAIS DESONERADOS
14.006.0025-0 | PORTA DE MADEIRA DE LEI EM COMPENSADO,DE 100X210X3,5CM,FOLHE | UN |  | 364.19
ADA NAS 2 FACES,EXCLUSIVE FERRAGENS,ADUELA E ALIZARES.FORNEC
IMENTO E COLOCACAO
01967 | MAO-DE-OBRA DE CARPINTEIRO DE ESQUADRIASDE MADEIRA INCLUSIVE | H | 4 | 28.76 | 3 | 118.4912
ENCARGOS SOCIAIS
01999 | MAO-DE-OBRA DE SERVENTE DA CONSTRUCAO CIVIL, INCLUSIVE ENCAR | H | 4 | 19.33 | 3 | 79.6396
GOS SOCIAIS
11438 | PORTA LISA, SEMI-OCA PARA PINTURA, DE (100X210X3,5)CM | UN | 1 | 166.0622 | 0 | 166.0622
14.006.0025-A | PORTA DE MADEIRA DE LEI EM COMPENSADO,DE 100X210X3,5CM,FOLHE | UN |  | 337.74
ADA NAS 2 FACES,EXCLUSIVE FERRAGENS,ADUELA E ALIZARES.FORNEC
IMENTO E COLOCACAO
11438 | PORTA LISA, SEMI-OCA PARA PINTURA, DE (100X210X3,5)CM | UN | 1 | 166.0622 | 0 | 166.0622
20045 | MAO-DE-OBRA DE CARPINTEIRO DE ESQUADRIAS DE MADEIRA, INCLUSI | H | 4 | 24.92 | 3 | 102.6704
VE ENCARGOS SOCIAIS DESONERADOS
20132 | MAO-DE-OBRA DE SERVENTE DA CONSTRUCAO CIVIL, INCLUSIVE ENCAR | H | 4 | 16.75 | 3 | 69.01
GOS SOCIAIS DESONERADOS
14.006.0030-0 | PORTA DE MADEIRA DE LEI COM UMA ALMOFADA REBAIXADA DE 80X210 | UN |  | 961.81
X3,5CM,ADUELA DE 13X3CM E ALIZARES DE 5X2CM,EXCLUSIVE FERRAG
ENS.FORNECIMENTO E COLOCACAO
00453 | PREGO COM OU SEM CABECA, EM CAIXAS DE 50KG, OU QUANTIDADES E | KG | 0.1 | 18.29 | 0 | 1.829
QUIVALENTES, Nº12X12 A 18X30
00709 | TACO DE ALVENARIA (2,5 X 10 X 20)CM | UN | 6 | 2.8206 | 0 | 16.9236
01967 | MAO-DE-OBRA DE CARPINTEIRO DE ESQUADRIASDE MADEIRA INCLUSIVE | H | 6 | 28.76 | 3 | 177.7368
ENCARGOS SOCIAIS
01999 | MAO-DE-OBRA DE SERVENTE DA CONSTRUCAO CIVIL, INCLUSIVE ENCAR | H | 6 | 19.33 | 3 | 119.4594
GOS SOCIAIS
02258 | ADUELA EM MADEIRA DE LEI, DE (13X3)CM, GRUPO V | M | 5.3 | 32.09 | 0 | 170.077
02259 | ALIZAR EM MADEIRA DE LEI, DE (5X2)CM, GRUPO V | M | 10.6 | 7.7561 | 0 | 82.2147
04885 | PORTA MACICA, ALMOFADADA, EM MADEIRA DE LEI, DE (80X210X3,5) | UN | 1 | 393.5773 | 0 | 393.5773
CM, GRUPO V
14.006.0030-A | PORTA DE MADEIRA DE LEI COM UMA ALMOFADA REBAIXADA DE 80X210 | UN |  | 922.14
X3,5CM,ADUELA DE 13X3CM E ALIZARES DE 5X2CM,EXCLUSIVE FERRAG
ENS.FORNECIMENTO E COLOCACAO
00453 | PREGO COM OU SEM CABECA, EM CAIXAS DE 50KG, OU QUANTIDADES E | KG | 0.1 | 18.29 | 0 | 1.829
QUIVALENTES, Nº12X12 A 18X30
02258 | ADUELA EM MADEIRA DE LEI, DE (13X3)CM, GRUPO V | M | 5.3 | 32.09 | 0 | 170.077
02259 | ALIZAR EM MADEIRA DE LEI, DE (5X2)CM, GRUPO V | M | 10.6 | 7.7561 | 0 | 82.2147
04885 | PORTA MACICA, ALMOFADADA, EM MADEIRA DE LEI, DE (80X210X3,5) | UN | 1 | 393.5773 | 0 | 393.5773
CM, GRUPO V
20045 | MAO-DE-OBRA DE CARPINTEIRO DE ESQUADRIAS DE MADEIRA, INCLUSI | H | 6 | 24.92 | 3 | 154.0056
VE ENCARGOS SOCIAIS DESONERADOS
20132 | MAO-DE-OBRA DE SERVENTE DA CONSTRUCAO CIVIL, INCLUSIVE ENCAR | H | 6 | 16.75 | 3 | 103.515
GOS SOCIAIS DESONERADOS
30998 | TACO DE ALVENARIA (2,5 X 10 X 20)CM | UN | 6 | 2.8206 | 0 | 16.9236
14.006.0033-0 | PORTA DE MADEIRA DE LEI COM UMA ALMOFADA REBAIXADA DE 70X210 | UN |  | 948.92
X3,5CM,ADUELA DE 13X3CM E ALIZARES DE 5X2CM,EXCLUSIVE FERRAG
ENS.FORNECIMENTO E COLOCACAO
00453 | PREGO COM OU SEM CABECA, EM CAIXAS DE 50KG, OU QUANTIDADES E | KG | 0.1 | 18.29 | 0 | 1.829
QUIVALENTES, Nº12X12 A 18X30
00709 | TACO DE ALVENARIA (2,5 X 10 X 20)CM | UN | 6 | 2.8206 | 0 | 16.9236
01967 | MAO-DE-OBRA DE CARPINTEIRO DE ESQUADRIASDE MADEIRA INCLUSIVE | H | 6 | 28.76 | 3 | 177.7368
ENCARGOS SOCIAIS
01999 | MAO-DE-OBRA DE SERVENTE DA CONSTRUCAO CIVIL, INCLUSIVE ENCAR | H | 6 | 19.33 | 3 | 119.4594
GOS SOCIAIS
02258 | ADUELA EM MADEIRA DE LEI, DE (13X3)CM, GRUPO V | M | 5.2 | 32.09 | 0 | 166.868
02259 | ALIZAR EM MADEIRA DE LEI, DE (5X2)CM, GRUPO V | M | 10.4 | 7.7561 | 0 | 80.6634
05701 | PORTA MACICA, ALMOFADADA, EM MADEIRA DE LEI, DE (70X210X3,5) | UN | 1 | 385.44 | 0 | 385.44
CM, GRUPO V
14.006.0033-A | PORTA DE MADEIRA DE LEI COM UMA ALMOFADA REBAIXADA DE 70X210 | UN |  | 909.24
X3,5CM,ADUELA DE 13X3CM E ALIZARES DE 5X2CM,EXCLUSIVE FERRAG
ENS.FORNECIMENTO E COLOCACAO
00453 | PREGO COM OU SEM CABECA, EM CAIXAS DE 50KG, OU QUANTIDADES E | KG | 0.1 | 18.29 | 0 | 1.829
QUIVALENTES, Nº12X12 A 18X30
02258 | ADUELA EM MADEIRA DE LEI, DE (13X3)CM, GRUPO V | M | 5.2 | 32.09 | 0 | 166.868
02259 | ALIZAR EM MADEIRA DE LEI, DE (5X2)CM, GRUPO V | M | 10.4 | 7.7561 | 0 | 80.6634
05701 | PORTA MACICA, ALMOFADADA, EM MADEIRA DE LEI, DE (70X210X3,5) | UN | 1 | 385.44 | 0 | 385.44
CM, GRUPO V
20045 | MAO-DE-OBRA DE CARPINTEIRO DE ESQUADRIAS DE MADEIRA, INCLUSI | H | 6 | 24.92 | 3 | 154.0056
VE ENCARGOS SOCIAIS DESONERADOS
20132 | MAO-DE-OBRA DE SERVENTE DA CONSTRUCAO CIVIL, INCLUSIVE ENCAR | H | 6 | 16.75 | 3 | 103.515
GOS SOCIAIS DESONERADOS
30998 | TACO DE ALVENARIA (2,5 X 10 X 20)CM | UN | 6 | 2.8206 | 0 | 16.9236
14.006.0036-0 | PORTA DE MADEIRA DE LEI COM UMA ALMOFADA REBAIXADA DE 60X210 | UN |  | 894.68
X3,5CM,ADUELA DE 13X3CM E ALIZARES DE 5X2CM,EXCLUSIVE FERRAG
ENS.FORNECIMENTO E COLOCACAO
00453 | PREGO COM OU SEM CABECA, EM CAIXAS DE 50KG, OU QUANTIDADES E | KG | 0.1 | 18.29 | 0 | 1.829
QUIVALENTES, Nº12X12 A 18X30
00709 | TACO DE ALVENARIA (2,5 X 10 X 20)CM | UN | 6 | 2.8206 | 0 | 16.9236
01967 | MAO-DE-OBRA DE CARPINTEIRO DE ESQUADRIASDE MADEIRA INCLUSIVE | H | 6 | 28.76 | 3 | 177.7368
ENCARGOS SOCIAIS
01999 | MAO-DE-OBRA DE SERVENTE DA CONSTRUCAO CIVIL, INCLUSIVE ENCAR | H | 6 | 19.33 | 3 | 119.4594
GOS SOCIAIS
02258 | ADUELA EM MADEIRA DE LEI, DE (13X3)CM, GRUPO V | M | 5.1 | 32.09 | 0 | 163.659
02259 | ALIZAR EM MADEIRA DE LEI, DE (5X2)CM, GRUPO V | M | 10.2 | 7.7561 | 0 | 79.1122
05700 | PORTA MACICA, ALMOFADADA, EM MADEIRA DE LEI, DE (60X210X3,5) | UN | 1 | 335.9634 | 0 | 335.9634
CM, GRUPO V
14.006.0036-A | PORTA DE MADEIRA DE LEI COM UMA ALMOFADA REBAIXADA DE 60X210 | UN |  | 855
X3,5CM,ADUELA DE 13X3CM E ALIZARES DE 5X2CM,EXCLUSIVE FERRAG
ENS.FORNECIMENTO E COLOCACAO
00453 | PREGO COM OU SEM CABECA, EM CAIXAS DE 50KG, OU QUANTIDADES E | KG | 0.1 | 18.29 | 0 | 1.829
QUIVALENTES, Nº12X12 A 18X30
02258 | ADUELA EM MADEIRA DE LEI, DE (13X3)CM, GRUPO V | M | 5.1 | 32.09 | 0 | 163.659
02259 | ALIZAR EM MADEIRA DE LEI, DE (5X2)CM, GRUPO V | M | 10.2 | 7.7561 | 0 | 79.1122
05700 | PORTA MACICA, ALMOFADADA, EM MADEIRA DE LEI, DE (60X210X3,5) | UN | 1 | 335.9634 | 0 | 335.9634
CM, GRUPO V
20045 | MAO-DE-OBRA DE CARPINTEIRO DE ESQUADRIAS DE MADEIRA, INCLUSI | H | 6 | 24.92 | 3 | 154.0056
VE ENCARGOS SOCIAIS DESONERADOS
20132 | MAO-DE-OBRA DE SERVENTE DA CONSTRUCAO CIVIL, INCLUSIVE ENCAR | H | 6 | 16.75 | 3 | 103.515
GOS SOCIAIS DESONERADOS
30998 | TACO DE ALVENARIA (2,5 X 10 X 20)CM | UN | 6 | 2.8206 | 0 | 16.9236
14.006.0037-0 | PORTA EXTERNA DE MADEIRA DE LEI,ALMOFADADA,DE 80X210CM,COM M | UN |  | 905.54
ARCO DE 7X3,5CM,EXCLUSIVE FERRAGENS.FORNECIMENTO E COLOCACAO
00709 | TACO DE ALVENARIA (2,5 X 10 X 20)CM | UN | 6 | 2.8206 | 0 | 16.9236
01967 | MAO-DE-OBRA DE CARPINTEIRO DE ESQUADRIASDE MADEIRA INCLUSIVE | H | 6 | 28.76 | 3 | 177.7368
ENCARGOS SOCIAIS
01999 | MAO-DE-OBRA DE SERVENTE DA CONSTRUCAO CIVIL, INCLUSIVE ENCAR | H | 6 | 19.33 | 3 | 119.4594
GOS SOCIAIS
04423 | PARAFUSO 5/8"x1.1/2" | UN | 6 | 3.1003 | 0 | 18.6018
04885 | PORTA MACICA, ALMOFADADA, EM MADEIRA DE LEI, DE (80X210X3,5) | UN | 1 | 393.5773 | 0 | 393.5773
CM, GRUPO V
07070 | MARCO EM MADEIRA DE LEI DUPLO, DE (7X3,5)CM, GRUPO V | M | 5.5 | 32.59 | 0 | 179.245
14.006.0037-A | PORTA EXTERNA DE MADEIRA DE LEI,ALMOFADADA,DE 80X210CM,COM M | UN |  | 865.86
ARCO DE 7X3,5CM,EXCLUSIVE FERRAGENS.FORNECIMENTO E COLOCACAO
04423 | PARAFUSO 5/8"x1.1/2" | UN | 6 | 3.1003 | 0 | 18.6018
04885 | PORTA MACICA, ALMOFADADA, EM MADEIRA DE LEI, DE (80X210X3,5) | UN | 1 | 393.5773 | 0 | 393.5773
CM, GRUPO V
07070 | MARCO EM MADEIRA DE LEI DUPLO, DE (7X3,5)CM, GRUPO V | M | 5.5 | 32.59 | 0 | 179.245
20045 | MAO-DE-OBRA DE CARPINTEIRO DE ESQUADRIAS DE MADEIRA, INCLUSI | H | 6 | 24.92 | 3 | 154.0056
VE ENCARGOS SOCIAIS DESONERADOS
20132 | MAO-DE-OBRA DE SERVENTE DA CONSTRUCAO CIVIL, INCLUSIVE ENCAR | H | 6 | 16.75 | 3 | 103.515
GOS SOCIAIS DESONERADOS
30998 | TACO DE ALVENARIA (2,5 X 10 X 20)CM | UN | 6 | 2.8206 | 0 | 16.9236
14.006.0038-0 | PORTA EXTERNA DE MADEIRA DE LEI,ALMOFADADA,DE 70X210CM,COM M | UN |  | 894.14
ARCO DE 7X3,5CM,EXCLUSIVE FERRAGENS.FORNECIMENTO E COLOCACAO
00709 | TACO DE ALVENARIA (2,5 X 10 X 20)CM | UN | 6 | 2.8206 | 0 | 16.9236
01967 | MAO-DE-OBRA DE CARPINTEIRO DE ESQUADRIASDE MADEIRA INCLUSIVE | H | 6 | 28.76 | 3 | 177.7368
ENCARGOS SOCIAIS
01999 | MAO-DE-OBRA DE SERVENTE DA CONSTRUCAO CIVIL, INCLUSIVE ENCAR | H | 6 | 19.33 | 3 | 119.4594
GOS SOCIAIS
04423 | PARAFUSO 5/8"x1.1/2" | UN | 6 | 3.1003 | 0 | 18.6018
05701 | PORTA MACICA, ALMOFADADA, EM MADEIRA DE LEI, DE (70X210X3,5) | UN | 1 | 385.44 | 0 | 385.44
CM, GRUPO V
07070 | MARCO EM MADEIRA DE LEI DUPLO, DE (7X3,5)CM, GRUPO V | M | 5.4 | 32.59 | 0 | 175.986
14.006.0038-A | PORTA EXTERNA DE MADEIRA DE LEI,ALMOFADADA,DE 70X210CM,COM M | UN |  | 854.47
ARCO DE 7X3,5CM,EXCLUSIVE FERRAGENS.FORNECIMENTO E COLOCACAO
04423 | PARAFUSO 5/8"x1.1/2" | UN | 6 | 3.1003 | 0 | 18.6018
05701 | PORTA MACICA, ALMOFADADA, EM MADEIRA DE LEI, DE (70X210X3,5) | UN | 1 | 385.44 | 0 | 385.44
CM, GRUPO V
07070 | MARCO EM MADEIRA DE LEI DUPLO, DE (7X3,5)CM, GRUPO V | M | 5.4 | 32.59 | 0 | 175.986
20045 | MAO-DE-OBRA DE CARPINTEIRO DE ESQUADRIAS DE MADEIRA, INCLUSI | H | 6 | 24.92 | 3 | 154.0056
VE ENCARGOS SOCIAIS DESONERADOS
20132 | MAO-DE-OBRA DE SERVENTE DA CONSTRUCAO CIVIL, INCLUSIVE ENCAR | H | 6 | 16.75 | 3 | 103.515
GOS SOCIAIS DESONERADOS
30998 | TACO DE ALVENARIA (2,5 X 10 X 20)CM | UN | 6 | 2.8206 | 0 | 16.9236
14.006.0039-0 | PORTA DE MADEIRA DE LEI COM UMA ALMOFADA REBAIXADA,DE 80X210 | UN |  | 591.7
X3,5CM,EXCLUSIVE FERRAGENS,ADUELA E ALIZARES.FORNECIMENTO E
COLOCACAO
01967 | MAO-DE-OBRA DE CARPINTEIRO DE ESQUADRIASDE MADEIRA INCLUSIVE | H | 4 | 28.76 | 3 | 118.4912
ENCARGOS SOCIAIS
01999 | MAO-DE-OBRA DE SERVENTE DA CONSTRUCAO CIVIL, INCLUSIVE ENCAR | H | 4 | 19.33 | 3 | 79.6396
GOS SOCIAIS
04885 | PORTA MACICA, ALMOFADADA, EM MADEIRA DE LEI, DE (80X210X3,5) | UN | 1 | 393.5773 | 0 | 393.5773
CM, GRUPO V
14.006.0039-A | PORTA DE MADEIRA DE LEI COM UMA ALMOFADA REBAIXADA,DE 80X210 | UN |  | 565.25
X3,5CM,EXCLUSIVE FERRAGENS,ADUELA E ALIZARES.FORNECIMENTO E
COLOCACAO
04885 | PORTA MACICA, ALMOFADADA, EM MADEIRA DE LEI, DE (80X210X3,5) | UN | 1 | 393.5773 | 0 | 393.5773
CM, GRUPO V
20045 | MAO-DE-OBRA DE CARPINTEIRO DE ESQUADRIAS DE MADEIRA, INCLUSI | H | 4 | 24.92 | 3 | 102.6704
VE ENCARGOS SOCIAIS DESONERADOS
20132 | MAO-DE-OBRA DE SERVENTE DA CONSTRUCAO CIVIL, INCLUSIVE ENCAR | H | 4 | 16.75 | 3 | 69.01
GOS SOCIAIS DESONERADOS
14.006.0041-0 | PORTA DE MADEIRA DE LEI,COM UMA ALMOFADA REBAIXADA,DE 70X210 | UN |  | 583.57
X3,5CM,EXCLUSIVE FERRAGENS,ADUELA E ALIZARES.FORNECIMENTO E
COLOCACAO
01967 | MAO-DE-OBRA DE CARPINTEIRO DE ESQUADRIASDE MADEIRA INCLUSIVE | H | 4 | 28.76 | 3 | 118.4912
ENCARGOS SOCIAIS
01999 | MAO-DE-OBRA DE SERVENTE DA CONSTRUCAO CIVIL, INCLUSIVE ENCAR | H | 4 | 19.33 | 3 | 79.6396
GOS SOCIAIS
05701 | PORTA MACICA, ALMOFADADA, EM MADEIRA DE LEI, DE (70X210X3,5) | UN | 1 | 385.44 | 0 | 385.44
CM, GRUPO V
14.006.0041-A | PORTA DE MADEIRA DE LEI,COM UMA ALMOFADA REBAIXADA,DE 70X210 | UN |  | 557.12
X3,5CM,EXCLUSIVE FERRAGENS,ADUELA E ALIZARES.FORNECIMENTO E
COLOCACAO
05701 | PORTA MACICA, ALMOFADADA, EM MADEIRA DE LEI, DE (70X210X3,5) | UN | 1 | 385.44 | 0 | 385.44
CM, GRUPO V
20045 | MAO-DE-OBRA DE CARPINTEIRO DE ESQUADRIAS DE MADEIRA, INCLUSI | H | 4 | 24.92 | 3 | 102.6704
VE ENCARGOS SOCIAIS DESONERADOS
20132 | MAO-DE-OBRA DE SERVENTE DA CONSTRUCAO CIVIL, INCLUSIVE ENCAR | H | 4 | 16.75 | 3 | 69.01
GOS SOCIAIS DESONERADOS
14.006.0043-0 | PORTA DE MADEIRA DE LEI,COM UMA ALMOFADA REBAIXADA,DE 60X210 | UN |  | 534.09
X3,5CM,EXCLUSIVE FERRAGENS,ADUELA E ALIZARES.FORNECIMENTO E
COLOCACAO
01967 | MAO-DE-OBRA DE CARPINTEIRO DE ESQUADRIASDE MADEIRA INCLUSIVE | H | 4 | 28.76 | 3 | 118.4912
ENCARGOS SOCIAIS
01999 | MAO-DE-OBRA DE SERVENTE DA CONSTRUCAO CIVIL, INCLUSIVE ENCAR | H | 4 | 19.33 | 3 | 79.6396
GOS SOCIAIS
05700 | PORTA MACICA, ALMOFADADA, EM MADEIRA DE LEI, DE (60X210X3,5) | UN | 1 | 335.9634 | 0 | 335.9634
CM, GRUPO V
14.006.0043-A | PORTA DE MADEIRA DE LEI,COM UMA ALMOFADA REBAIXADA,DE 60X210 | UN |  | 507.64
X3,5CM,EXCLUSIVE FERRAGENS,ADUELA E ALIZARES.FORNECIMENTO E
COLOCACAO
05700 | PORTA MACICA, ALMOFADADA, EM MADEIRA DE LEI, DE (60X210X3,5) | UN | 1 | 335.9634 | 0 | 335.9634
CM, GRUPO V
20045 | MAO-DE-OBRA DE CARPINTEIRO DE ESQUADRIAS DE MADEIRA, INCLUSI | H | 4 | 24.92 | 3 | 102.6704
VE ENCARGOS SOCIAIS DESONERADOS
20132 | MAO-DE-OBRA DE SERVENTE DA CONSTRUCAO CIVIL, INCLUSIVE ENCAR | H | 4 | 16.75 | 3 | 69.01
GOS SOCIAIS DESONERADOS
14.006.0050-0 | PORTA DE MADEIRA DE LEI,COM PAINEL DE VENEZIANA DE 80X210X3, | UN |  | 1152.4
5CM,ADUELA DE 13X3CM E ALIZARES DE 5X2CM,EXCLUSIVE FERRAGENS
.FORNECIMENTO E COLOCACAO
00453 | PREGO COM OU SEM CABECA, EM CAIXAS DE 50KG, OU QUANTIDADES E | KG | 0.1 | 18.29 | 0 | 1.829
QUIVALENTES, Nº12X12 A 18X30
00709 | TACO DE ALVENARIA (2,5 X 10 X 20)CM | UN | 6 | 2.8206 | 0 | 16.9236
01967 | MAO-DE-OBRA DE CARPINTEIRO DE ESQUADRIASDE MADEIRA INCLUSIVE | H | 6 | 28.76 | 3 | 177.7368
ENCARGOS SOCIAIS
01999 | MAO-DE-OBRA DE SERVENTE DA CONSTRUCAO CIVIL, INCLUSIVE ENCAR | H | 6 | 19.33 | 3 | 119.4594
GOS SOCIAIS
02258 | ADUELA EM MADEIRA DE LEI, DE (13X3)CM, GRUPO V | M | 5.3 | 32.09 | 0 | 170.077
02259 | ALIZAR EM MADEIRA DE LEI, DE (5X2)CM, GRUPO V | M | 10.6 | 7.7561 | 0 | 82.2147
02265 | PORTA VENEZIANA, EM MADEIRA DE LEI, DE (80X210X3,5)CM, GRUPO | UN | 1 | 584.1678 | 0 | 584.1678
V
14.006.0050-A | PORTA DE MADEIRA DE LEI,COM PAINEL DE VENEZIANA DE 80X210X3, | UN |  | 1112.73
5CM,ADUELA DE 13X3CM E ALIZARES DE 5X2CM,EXCLUSIVE FERRAGENS
.FORNECIMENTO E COLOCACAO
00453 | PREGO COM OU SEM CABECA, EM CAIXAS DE 50KG, OU QUANTIDADES E | KG | 0.1 | 18.29 | 0 | 1.829
QUIVALENTES, Nº12X12 A 18X30
02258 | ADUELA EM MADEIRA DE LEI, DE (13X3)CM, GRUPO V | M | 5.3 | 32.09 | 0 | 170.077
02259 | ALIZAR EM MADEIRA DE LEI, DE (5X2)CM, GRUPO V | M | 10.6 | 7.7561 | 0 | 82.2147
02265 | PORTA VENEZIANA, EM MADEIRA DE LEI, DE (80X210X3,5)CM, GRUPO | UN | 1 | 584.1678 | 0 | 584.1678
V
20045 | MAO-DE-OBRA DE CARPINTEIRO DE ESQUADRIAS DE MADEIRA, INCLUSI | H | 6 | 24.92 | 3 | 154.0056
VE ENCARGOS SOCIAIS DESONERADOS
20132 | MAO-DE-OBRA DE SERVENTE DA CONSTRUCAO CIVIL, INCLUSIVE ENCAR | H | 6 | 16.75 | 3 | 103.515
GOS SOCIAIS DESONERADOS
30998 | TACO DE ALVENARIA (2,5 X 10 X 20)CM | UN | 6 | 2.8206 | 0 | 16.9236
14.006.0052-0 | PORTA DE MADEIRA DE LEI,COM PAINEL DE VENEZIANA DE 70X210X3, | UN |  | 1137.58
5CM,ADUELA DE 13X3CM E ALIZARES DE 5X2CM,EXCLUSIVE FERRAGENS
.FORNECIMENTO E COLOCACAO
00453 | PREGO COM OU SEM CABECA, EM CAIXAS DE 50KG, OU QUANTIDADES E | KG | 0.1 | 18.29 | 0 | 1.829
QUIVALENTES, Nº12X12 A 18X30
00709 | TACO DE ALVENARIA (2,5 X 10 X 20)CM | UN | 6 | 2.8206 | 0 | 16.9236
01967 | MAO-DE-OBRA DE CARPINTEIRO DE ESQUADRIASDE MADEIRA INCLUSIVE | H | 6 | 28.76 | 3 | 177.7368
ENCARGOS SOCIAIS
01999 | MAO-DE-OBRA DE SERVENTE DA CONSTRUCAO CIVIL, INCLUSIVE ENCAR | H | 6 | 19.33 | 3 | 119.4594
GOS SOCIAIS
02258 | ADUELA EM MADEIRA DE LEI, DE (13X3)CM, GRUPO V | M | 5.2 | 32.09 | 0 | 166.868
02259 | ALIZAR EM MADEIRA DE LEI, DE (5X2)CM, GRUPO V | M | 10.4 | 7.7561 | 0 | 80.6634
02266 | PORTA VENEZIANA, EM MADEIRA DE LEI, DE (70X210X3,5)CM, GRUPO | UN | 1 | 574.1064 | 0 | 574.1064
V
14.006.0052-A | PORTA DE MADEIRA DE LEI,COM PAINEL DE VENEZIANA DE 70X210X3, | UN |  | 1097.91
5CM,ADUELA DE 13X3CM E ALIZARES DE 5X2CM,EXCLUSIVE FERRAGENS
.FORNECIMENTO E COLOCACAO
00453 | PREGO COM OU SEM CABECA, EM CAIXAS DE 50KG, OU QUANTIDADES E | KG | 0.1 | 18.29 | 0 | 1.829
QUIVALENTES, Nº12X12 A 18X30
02258 | ADUELA EM MADEIRA DE LEI, DE (13X3)CM, GRUPO V | M | 5.2 | 32.09 | 0 | 166.868
02259 | ALIZAR EM MADEIRA DE LEI, DE (5X2)CM, GRUPO V | M | 10.4 | 7.7561 | 0 | 80.6634
02266 | PORTA VENEZIANA, EM MADEIRA DE LEI, DE (70X210X3,5)CM, GRUPO | UN | 1 | 574.1064 | 0 | 574.1064
V
20045 | MAO-DE-OBRA DE CARPINTEIRO DE ESQUADRIAS DE MADEIRA, INCLUSI | H | 6 | 24.92 | 3 | 154.0056
VE ENCARGOS SOCIAIS DESONERADOS
20132 | MAO-DE-OBRA DE SERVENTE DA CONSTRUCAO CIVIL, INCLUSIVE ENCAR | H | 6 | 16.75 | 3 | 103.515
GOS SOCIAIS DESONERADOS
30998 | TACO DE ALVENARIA (2,5 X 10 X 20)CM | UN | 6 | 2.8206 | 0 | 16.9236
14.006.0054-0 | PORTA DE MADEIRA DE LEI,COM PAINEL DE VENEZIANA DE 60X210X3, | UN |  | 1086.94
5CM,ADUELA DE 13X3CM E ALIZARES DE 5X2CM,EXCLUSIVE FERRAGENS
.FORNECIMENTO E COLOCACAO
00453 | PREGO COM OU SEM CABECA, EM CAIXAS DE 50KG, OU QUANTIDADES E | KG | 0.1 | 18.29 | 0 | 1.829
QUIVALENTES, Nº12X12 A 18X30
00709 | TACO DE ALVENARIA (2,5 X 10 X 20)CM | UN | 6 | 2.8206 | 0 | 16.9236
01967 | MAO-DE-OBRA DE CARPINTEIRO DE ESQUADRIASDE MADEIRA INCLUSIVE | H | 6 | 28.76 | 3 | 177.7368
ENCARGOS SOCIAIS
01999 | MAO-DE-OBRA DE SERVENTE DA CONSTRUCAO CIVIL, INCLUSIVE ENCAR | H | 6 | 19.33 | 3 | 119.4594
GOS SOCIAIS
02258 | ADUELA EM MADEIRA DE LEI, DE (13X3)CM, GRUPO V | M | 5.1 | 32.09 | 0 | 163.659
02259 | ALIZAR EM MADEIRA DE LEI, DE (5X2)CM, GRUPO V | M | 10.2 | 7.7561 | 0 | 79.1122
02269 | PORTA VENEZIANA, EM MADEIRA DE LEI, DE (60X210X3,5)CM, GRUPO | UN | 1 | 528.2244 | 0 | 528.2244
V
14.006.0054-A | PORTA DE MADEIRA DE LEI,COM PAINEL DE VENEZIANA DE 60X210X3, | UN |  | 1047.26
5CM,ADUELA DE 13X3CM E ALIZARES DE 5X2CM,EXCLUSIVE FERRAGENS
.FORNECIMENTO E COLOCACAO
00453 | PREGO COM OU SEM CABECA, EM CAIXAS DE 50KG, OU QUANTIDADES E | KG | 0.1 | 18.29 | 0 | 1.829
QUIVALENTES, Nº12X12 A 18X30
02258 | ADUELA EM MADEIRA DE LEI, DE (13X3)CM, GRUPO V | M | 5.1 | 32.09 | 0 | 163.659
02259 | ALIZAR EM MADEIRA DE LEI, DE (5X2)CM, GRUPO V | M | 10.2 | 7.7561 | 0 | 79.1122
02269 | PORTA VENEZIANA, EM MADEIRA DE LEI, DE (60X210X3,5)CM, GRUPO | UN | 1 | 528.2244 | 0 | 528.2244
V
20045 | MAO-DE-OBRA DE CARPINTEIRO DE ESQUADRIAS DE MADEIRA, INCLUSI | H | 6 | 24.92 | 3 | 154.0056
VE ENCARGOS SOCIAIS DESONERADOS
20132 | MAO-DE-OBRA DE SERVENTE DA CONSTRUCAO CIVIL, INCLUSIVE ENCAR | H | 6 | 16.75 | 3 | 103.515
GOS SOCIAIS DESONERADOS
30998 | TACO DE ALVENARIA (2,5 X 10 X 20)CM | UN | 6 | 2.8206 | 0 | 16.9236
14.006.0058-0 | PORTA DE MADEIRA DE LEI,COM PAINEL DE VENEZIANA,DE 80X210X3, | UN |  | 782.29
5CM,EXCLUSIVE FERRAGENS,ADUELA E ALIZARES.FORNECIMENTO E COL
OCACAO
01967 | MAO-DE-OBRA DE CARPINTEIRO DE ESQUADRIASDE MADEIRA INCLUSIVE | H | 4 | 28.76 | 3 | 118.4912
ENCARGOS SOCIAIS
01999 | MAO-DE-OBRA DE SERVENTE DA CONSTRUCAO CIVIL, INCLUSIVE ENCAR | H | 4 | 19.33 | 3 | 79.6396
GOS SOCIAIS
02265 | PORTA VENEZIANA, EM MADEIRA DE LEI, DE (80X210X3,5)CM, GRUPO | UN | 1 | 584.1678 | 0 | 584.1678
V
14.006.0058-A | PORTA DE MADEIRA DE LEI,COM PAINEL DE VENEZIANA,DE 80X210X3, | UN |  | 755.84
5CM,EXCLUSIVE FERRAGENS,ADUELA E ALIZARES.FORNECIMENTO E COL
OCACAO
02265 | PORTA VENEZIANA, EM MADEIRA DE LEI, DE (80X210X3,5)CM, GRUPO | UN | 1 | 584.1678 | 0 | 584.1678
V
20045 | MAO-DE-OBRA DE CARPINTEIRO DE ESQUADRIAS DE MADEIRA, INCLUSI | H | 4 | 24.92 | 3 | 102.6704
VE ENCARGOS SOCIAIS DESONERADOS
20132 | MAO-DE-OBRA DE SERVENTE DA CONSTRUCAO CIVIL, INCLUSIVE ENCAR | H | 4 | 16.75 | 3 | 69.01
GOS SOCIAIS DESONERADOS
14.006.0062-0 | PORTA DE MADEIRA DE LEI,COM PAINEL DE VENEZIANA,DE 70X210X3, | UN |  | 772.23
5CM,EXCLUSIVE FERRAGENS,ADUELA E ALIZARES.FORNECIMENTO E COL
OCACAO
01967 | MAO-DE-OBRA DE CARPINTEIRO DE ESQUADRIASDE MADEIRA INCLUSIVE | H | 4 | 28.76 | 3 | 118.4912
ENCARGOS SOCIAIS
01999 | MAO-DE-OBRA DE SERVENTE DA CONSTRUCAO CIVIL, INCLUSIVE ENCAR | H | 4 | 19.33 | 3 | 79.6396
GOS SOCIAIS
02266 | PORTA VENEZIANA, EM MADEIRA DE LEI, DE (70X210X3,5)CM, GRUPO | UN | 1 | 574.1064 | 0 | 574.1064
V
14.006.0062-A | PORTA DE MADEIRA DE LEI,COM PAINEL DE VENEZIANA,DE 70X210X3, | UN |  | 745.78
5CM,EXCLUSIVE FERRAGENS,ADUELA E ALIZARES.FORNECIMENTO E COL
OCACAO
02266 | PORTA VENEZIANA, EM MADEIRA DE LEI, DE (70X210X3,5)CM, GRUPO | UN | 1 | 574.1064 | 0 | 574.1064
V
20045 | MAO-DE-OBRA DE CARPINTEIRO DE ESQUADRIAS DE MADEIRA, INCLUSI | H | 4 | 24.92 | 3 | 102.6704
VE ENCARGOS SOCIAIS DESONERADOS
20132 | MAO-DE-OBRA DE SERVENTE DA CONSTRUCAO CIVIL, INCLUSIVE ENCAR | H | 4 | 16.75 | 3 | 69.01
GOS SOCIAIS DESONERADOS
14.006.0064-0 | PORTA DE MADEIRA DE LEI,COM PAINEL DE VENEZIANA,DE 60X210X3, | UN |  | 726.35
5CM,EXCLUSIVE FERRAGENS,ADUELA E ALIZARES.FORNECIMENTO E COL
OCACAO
01967 | MAO-DE-OBRA DE CARPINTEIRO DE ESQUADRIASDE MADEIRA INCLUSIVE | H | 4 | 28.76 | 3 | 118.4912
ENCARGOS SOCIAIS
01999 | MAO-DE-OBRA DE SERVENTE DA CONSTRUCAO CIVIL, INCLUSIVE ENCAR | H | 4 | 19.33 | 3 | 79.6396
GOS SOCIAIS
02269 | PORTA VENEZIANA, EM MADEIRA DE LEI, DE (60X210X3,5)CM, GRUPO | UN | 1 | 528.2244 | 0 | 528.2244
V
14.006.0064-A | PORTA DE MADEIRA DE LEI,COM PAINEL DE VENEZIANA,DE 60X210X3, | UN |  | 699.9
5CM,EXCLUSIVE FERRAGENS,ADUELA E ALIZARES.FORNECIMENTO E COL
OCACAO
02269 | PORTA VENEZIANA, EM MADEIRA DE LEI, DE (60X210X3,5)CM, GRUPO | UN | 1 | 528.2244 | 0 | 528.2244
V
20045 | MAO-DE-OBRA DE CARPINTEIRO DE ESQUADRIAS DE MADEIRA, INCLUSI | H | 4 | 24.92 | 3 | 102.6704
VE ENCARGOS SOCIAIS DESONERADOS
20132 | MAO-DE-OBRA DE SERVENTE DA CONSTRUCAO CIVIL, INCLUSIVE ENCAR | H | 4 | 16.75 | 3 | 69.01
GOS SOCIAIS DESONERADOS
14.006.0077-0 | PORTA DE MADEIRA DE LEI MACICA,COM ALMOFADA,PARA ENTRADA DE | UN |  | 805.96
SANITARIO,UMA FOLHA,DE ABRIR,DE 60X210X3,5CM E MARCO 7X3CM,E
XCLUSIVE FERRAGENS.FORNECIMENTO E COLOCACAO
00709 | TACO DE ALVENARIA (2,5 X 10 X 20)CM | UN | 6 | 2.8206 | 0 | 16.9236
01967 | MAO-DE-OBRA DE CARPINTEIRO DE ESQUADRIASDE MADEIRA INCLUSIVE | H | 6 | 28.76 | 3 | 177.7368
ENCARGOS SOCIAIS
01999 | MAO-DE-OBRA DE SERVENTE DA CONSTRUCAO CIVIL, INCLUSIVE ENCAR | H | 6 | 19.33 | 3 | 119.4594
GOS SOCIAIS
02260 | MARCO EM MADEIRA DE LEI, DE (7X3)CM, GRUPO V | M | 5.28 | 26 | 0 | 137.28
04423 | PARAFUSO 5/8"x1.1/2" | UN | 6 | 3.1003 | 0 | 18.6018
05700 | PORTA MACICA, ALMOFADADA, EM MADEIRA DE LEI, DE (60X210X3,5) | UN | 1 | 335.9634 | 0 | 335.9634
CM, GRUPO V
14.006.0077-A | PORTA DE MADEIRA DE LEI MACICA,COM ALMOFADA,PARA ENTRADA DE | UN |  | 766.28
SANITARIO,UMA FOLHA,DE ABRIR,DE 60X210X3,5CM E MARCO 7X3CM,E
XCLUSIVE FERRAGENS.FORNECIMENTO E COLOCACAO
02260 | MARCO EM MADEIRA DE LEI, DE (7X3)CM, GRUPO V | M | 5.28 | 26 | 0 | 137.28
04423 | PARAFUSO 5/8"x1.1/2" | UN | 6 | 3.1003 | 0 | 18.6018
05700 | PORTA MACICA, ALMOFADADA, EM MADEIRA DE LEI, DE (60X210X3,5) | UN | 1 | 335.9634 | 0 | 335.9634
CM, GRUPO V
20045 | MAO-DE-OBRA DE CARPINTEIRO DE ESQUADRIAS DE MADEIRA, INCLUSI | H | 6 | 24.92 | 3 | 154.0056
VE ENCARGOS SOCIAIS DESONERADOS
20132 | MAO-DE-OBRA DE SERVENTE DA CONSTRUCAO CIVIL, INCLUSIVE ENCAR | H | 6 | 16.75 | 3 | 103.515
GOS SOCIAIS DESONERADOS
30998 | TACO DE ALVENARIA (2,5 X 10 X 20)CM | UN | 6 | 2.8206 | 0 | 16.9236
14.006.0078-0 | PORTA DE MADEIRA DE LEI MACICA COM 5 ALMOFADAS,DE 80X210X3,5 | UN |  | 888.43
CM,MARCO DE 7X3CM E ALIZARES 5X2CM EM UMA FACE,EXCLUSIVE FER
RAGENS.FORNECIMENTO E COLOCACAO
00453 | PREGO COM OU SEM CABECA, EM CAIXAS DE 50KG, OU QUANTIDADES E | KG | 0.1 | 18.29 | 0 | 1.829
QUIVALENTES, Nº12X12 A 18X30
00709 | TACO DE ALVENARIA (2,5 X 10 X 20)CM | UN | 6 | 2.8206 | 0 | 16.9236
01967 | MAO-DE-OBRA DE CARPINTEIRO DE ESQUADRIASDE MADEIRA INCLUSIVE | H | 6 | 28.76 | 3 | 177.7368
ENCARGOS SOCIAIS
01999 | MAO-DE-OBRA DE SERVENTE DA CONSTRUCAO CIVIL, INCLUSIVE ENCAR | H | 6 | 19.33 | 3 | 119.4594
GOS SOCIAIS
02259 | ALIZAR EM MADEIRA DE LEI, DE (5X2)CM, GRUPO V | M | 5.3 | 7.7561 | 0 | 41.1073
02260 | MARCO EM MADEIRA DE LEI, DE (7X3)CM, GRUPO V | M | 5.3 | 26 | 0 | 137.8
04885 | PORTA MACICA, ALMOFADADA, EM MADEIRA DE LEI, DE (80X210X3,5) | UN | 1 | 393.5773 | 0 | 393.5773
CM, GRUPO V
14.006.0078-A | PORTA DE MADEIRA DE LEI MACICA COM 5 ALMOFADAS,DE 80X210X3,5 | UN |  | 848.75
CM,MARCO DE 7X3CM E ALIZARES 5X2CM EM UMA FACE,EXCLUSIVE FER
RAGENS.FORNECIMENTO E COLOCACAO
00453 | PREGO COM OU SEM CABECA, EM CAIXAS DE 50KG, OU QUANTIDADES E | KG | 0.1 | 18.29 | 0 | 1.829
QUIVALENTES, Nº12X12 A 18X30
02259 | ALIZAR EM MADEIRA DE LEI, DE (5X2)CM, GRUPO V | M | 5.3 | 7.7561 | 0 | 41.1073
02260 | MARCO EM MADEIRA DE LEI, DE (7X3)CM, GRUPO V | M | 5.3 | 26 | 0 | 137.8
04885 | PORTA MACICA, ALMOFADADA, EM MADEIRA DE LEI, DE (80X210X3,5) | UN | 1 | 393.5773 | 0 | 393.5773
CM, GRUPO V
20045 | MAO-DE-OBRA DE CARPINTEIRO DE ESQUADRIAS DE MADEIRA, INCLUSI | H | 6 | 24.92 | 3 | 154.0056
VE ENCARGOS SOCIAIS DESONERADOS
20132 | MAO-DE-OBRA DE SERVENTE DA CONSTRUCAO CIVIL, INCLUSIVE ENCAR | H | 6 | 16.75 | 3 | 103.515
GOS SOCIAIS DESONERADOS
30998 | TACO DE ALVENARIA (2,5 X 10 X 20)CM | UN | 6 | 2.8206 | 0 | 16.9236
14.006.0079-0 | PORTA DE MADEIRA DE LEI MACICA COM 5 ALMOFADAS,DE 70X210X3,5 | UN |  | 876.92
CM,MARCO DE 7X3CM E ALIZARES 5X2CM EM UMA FACE,EXCLUSIVE FER
RAGENS.FORNECIMENTO E COLOCACAO
00453 | PREGO COM OU SEM CABECA, EM CAIXAS DE 50KG, OU QUANTIDADES E | KG | 0.1 | 18.29 | 0 | 1.829
QUIVALENTES, Nº12X12 A 18X30
00709 | TACO DE ALVENARIA (2,5 X 10 X 20)CM | UN | 6 | 2.8206 | 0 | 16.9236
01967 | MAO-DE-OBRA DE CARPINTEIRO DE ESQUADRIASDE MADEIRA INCLUSIVE | H | 6 | 28.76 | 3 | 177.7368
ENCARGOS SOCIAIS
01999 | MAO-DE-OBRA DE SERVENTE DA CONSTRUCAO CIVIL, INCLUSIVE ENCAR | H | 6 | 19.33 | 3 | 119.4594
GOS SOCIAIS
02259 | ALIZAR EM MADEIRA DE LEI, DE (5X2)CM, GRUPO V | M | 5.2 | 7.7561 | 0 | 40.3317
02260 | MARCO EM MADEIRA DE LEI, DE (7X3)CM, GRUPO V | M | 5.2 | 26 | 0 | 135.2
05701 | PORTA MACICA, ALMOFADADA, EM MADEIRA DE LEI, DE (70X210X3,5) | UN | 1 | 385.44 | 0 | 385.44
CM, GRUPO V
14.006.0079-A | PORTA DE MADEIRA DE LEI MACICA COM 5 ALMOFADAS,DE 70X210X3,5 | UN |  | 837.24
CM,MARCO DE 7X3CM E ALIZARES 5X2CM EM UMA FACE,EXCLUSIVE FER
RAGENS.FORNECIMENTO E COLOCACAO
00453 | PREGO COM OU SEM CABECA, EM CAIXAS DE 50KG, OU QUANTIDADES E | KG | 0.1 | 18.29 | 0 | 1.829
QUIVALENTES, Nº12X12 A 18X30
02259 | ALIZAR EM MADEIRA DE LEI, DE (5X2)CM, GRUPO V | M | 5.2 | 7.7561 | 0 | 40.3317
02260 | MARCO EM MADEIRA DE LEI, DE (7X3)CM, GRUPO V | M | 5.2 | 26 | 0 | 135.2
05701 | PORTA MACICA, ALMOFADADA, EM MADEIRA DE LEI, DE (70X210X3,5) | UN | 1 | 385.44 | 0 | 385.44
CM, GRUPO V
20045 | MAO-DE-OBRA DE CARPINTEIRO DE ESQUADRIAS DE MADEIRA, INCLUSI | H | 6 | 24.92 | 3 | 154.0056
VE ENCARGOS SOCIAIS DESONERADOS
20132 | MAO-DE-OBRA DE SERVENTE DA CONSTRUCAO CIVIL, INCLUSIVE ENCAR | H | 6 | 16.75 | 3 | 103.515
GOS SOCIAIS DESONERADOS
30998 | TACO DE ALVENARIA (2,5 X 10 X 20)CM | UN | 6 | 2.8206 | 0 | 16.9236
14.006.0081-0 | PORTA DE MADEIRA DE LEI MACICA COM 5 ALMOFADAS,DE 60X210X3,5 | UN |  | 824.06
CM,MARCO DE 7X3CM E ALIZARES 5X2CM EM UMA FACE,EXCLUSIVE FER
RAGENS.FORNECIMENTO E COLOCACAO
00453 | PREGO COM OU SEM CABECA, EM CAIXAS DE 50KG, OU QUANTIDADES E | KG | 0.1 | 18.29 | 0 | 1.829
QUIVALENTES, Nº12X12 A 18X30
00709 | TACO DE ALVENARIA (2,5 X 10 X 20)CM | UN | 6 | 2.8206 | 0 | 16.9236
01967 | MAO-DE-OBRA DE CARPINTEIRO DE ESQUADRIASDE MADEIRA INCLUSIVE | H | 6 | 28.76 | 3 | 177.7368
ENCARGOS SOCIAIS
01999 | MAO-DE-OBRA DE SERVENTE DA CONSTRUCAO CIVIL, INCLUSIVE ENCAR | H | 6 | 19.33 | 3 | 119.4594
GOS SOCIAIS
02259 | ALIZAR EM MADEIRA DE LEI, DE (5X2)CM, GRUPO V | M | 5.1 | 7.7561 | 0 | 39.5561
02260 | MARCO EM MADEIRA DE LEI, DE (7X3)CM, GRUPO V | M | 5.1 | 26 | 0 | 132.6
05700 | PORTA MACICA, ALMOFADADA, EM MADEIRA DE LEI, DE (60X210X3,5) | UN | 1 | 335.9634 | 0 | 335.9634
CM, GRUPO V
14.006.0081-A | PORTA DE MADEIRA DE LEI MACICA COM 5 ALMOFADAS,DE 60X210X3,5 | UN |  | 784.39
CM,MARCO DE 7X3CM E ALIZARES 5X2CM EM UMA FACE,EXCLUSIVE FER
RAGENS.FORNECIMENTO E COLOCACAO
00453 | PREGO COM OU SEM CABECA, EM CAIXAS DE 50KG, OU QUANTIDADES E | KG | 0.1 | 18.29 | 0 | 1.829
QUIVALENTES, Nº12X12 A 18X30
02259 | ALIZAR EM MADEIRA DE LEI, DE (5X2)CM, GRUPO V | M | 5.1 | 7.7561 | 0 | 39.5561
02260 | MARCO EM MADEIRA DE LEI, DE (7X3)CM, GRUPO V | M | 5.1 | 26 | 0 | 132.6
05700 | PORTA MACICA, ALMOFADADA, EM MADEIRA DE LEI, DE (60X210X3,5) | UN | 1 | 335.9634 | 0 | 335.9634
CM, GRUPO V
20045 | MAO-DE-OBRA DE CARPINTEIRO DE ESQUADRIAS DE MADEIRA, INCLUSI | H | 6 | 24.92 | 3 | 154.0056
VE ENCARGOS SOCIAIS DESONERADOS
20132 | MAO-DE-OBRA DE SERVENTE DA CONSTRUCAO CIVIL, INCLUSIVE ENCAR | H | 6 | 16.75 | 3 | 103.515
GOS SOCIAIS DESONERADOS
30998 | TACO DE ALVENARIA (2,5 X 10 X 20)CM | UN | 6 | 2.8206 | 0 | 16.9236
14.006.0082-0 | PORTA DE MADEIRA DE LEI MACICA COM 5 ALMOFADAS,DE 80X210X3,5 | UN |  | 591.7
CM,EXCLUSIVE FERRAGENS,ADUELA E ALIZARES.FORNECIMENTO E COLO
CACAO
01967 | MAO-DE-OBRA DE CARPINTEIRO DE ESQUADRIASDE MADEIRA INCLUSIVE | H | 4 | 28.76 | 3 | 118.4912
ENCARGOS SOCIAIS
01999 | MAO-DE-OBRA DE SERVENTE DA CONSTRUCAO CIVIL, INCLUSIVE ENCAR | H | 4 | 19.33 | 3 | 79.6396
GOS SOCIAIS
04885 | PORTA MACICA, ALMOFADADA, EM MADEIRA DE LEI, DE (80X210X3,5) | UN | 1 | 393.5773 | 0 | 393.5773
CM, GRUPO V
14.006.0082-A | PORTA DE MADEIRA DE LEI MACICA COM 5 ALMOFADAS,DE 80X210X3,5 | UN |  | 565.25
CM,EXCLUSIVE FERRAGENS,ADUELA E ALIZARES.FORNECIMENTO E COLO
CACAO
04885 | PORTA MACICA, ALMOFADADA, EM MADEIRA DE LEI, DE (80X210X3,5) | UN | 1 | 393.5773 | 0 | 393.5773
CM, GRUPO V
20045 | MAO-DE-OBRA DE CARPINTEIRO DE ESQUADRIAS DE MADEIRA, INCLUSI | H | 4 | 24.92 | 3 | 102.6704
VE ENCARGOS SOCIAIS DESONERADOS
20132 | MAO-DE-OBRA DE SERVENTE DA CONSTRUCAO CIVIL, INCLUSIVE ENCAR | H | 4 | 16.75 | 3 | 69.01
GOS SOCIAIS DESONERADOS
14.006.0083-0 | PORTA DE MADEIRA DE LEI MACICA COM 5 ALMOFADAS,DE 70X210X3,5 | UN |  | 583.57
CM,EXCLUSIVE FERRAGENS,ADUELA E ALIZARES.FORNECIMENTO E COLO
CACAO
01967 | MAO-DE-OBRA DE CARPINTEIRO DE ESQUADRIASDE MADEIRA INCLUSIVE | H | 4 | 28.76 | 3 | 118.4912
ENCARGOS SOCIAIS
01999 | MAO-DE-OBRA DE SERVENTE DA CONSTRUCAO CIVIL, INCLUSIVE ENCAR | H | 4 | 19.33 | 3 | 79.6396
GOS SOCIAIS
05701 | PORTA MACICA, ALMOFADADA, EM MADEIRA DE LEI, DE (70X210X3,5) | UN | 1 | 385.44 | 0 | 385.44
CM, GRUPO V
14.006.0083-A | PORTA DE MADEIRA DE LEI MACICA COM 5 ALMOFADAS,DE 70X210X3,5 | UN |  | 557.12
CM,EXCLUSIVE FERRAGENS,ADUELA E ALIZARES.FORNECIMENTO E COLO
CACAO
05701 | PORTA MACICA, ALMOFADADA, EM MADEIRA DE LEI, DE (70X210X3,5) | UN | 1 | 385.44 | 0 | 385.44
CM, GRUPO V
20045 | MAO-DE-OBRA DE CARPINTEIRO DE ESQUADRIAS DE MADEIRA, INCLUSI | H | 4 | 24.92 | 3 | 102.6704
VE ENCARGOS SOCIAIS DESONERADOS
20132 | MAO-DE-OBRA DE SERVENTE DA CONSTRUCAO CIVIL, INCLUSIVE ENCAR | H | 4 | 16.75 | 3 | 69.01
GOS SOCIAIS DESONERADOS
14.006.0084-0 | PORTA DE MADEIRA DE LEI MACICA COM 5 ALMOFADAS,DE 60X210X3,5 | UN |  | 534.09
CM,EXCLUSIVE FERRAGENS,ADUELA E ALIZARES.FORNECIMENTO E COLO
CACAO
01967 | MAO-DE-OBRA DE CARPINTEIRO DE ESQUADRIASDE MADEIRA INCLUSIVE | H | 4 | 28.76 | 3 | 118.4912
ENCARGOS SOCIAIS
01999 | MAO-DE-OBRA DE SERVENTE DA CONSTRUCAO CIVIL, INCLUSIVE ENCAR | H | 4 | 19.33 | 3 | 79.6396
GOS SOCIAIS
05700 | PORTA MACICA, ALMOFADADA, EM MADEIRA DE LEI, DE (60X210X3,5) | UN | 1 | 335.9634 | 0 | 335.9634
CM, GRUPO V
14.006.0084-A | PORTA DE MADEIRA DE LEI MACICA COM 5 ALMOFADAS,DE 60X210X3,5 | UN |  | 507.64
CM,EXCLUSIVE FERRAGENS,ADUELA E ALIZARES.FORNECIMENTO E COLO
CACAO
05700 | PORTA MACICA, ALMOFADADA, EM MADEIRA DE LEI, DE (60X210X3,5) | UN | 1 | 335.9634 | 0 | 335.9634
CM, GRUPO V
20045 | MAO-DE-OBRA DE CARPINTEIRO DE ESQUADRIAS DE MADEIRA, INCLUSI | H | 4 | 24.92 | 3 | 102.6704
VE ENCARGOS SOCIAIS DESONERADOS
20132 | MAO-DE-OBRA DE SERVENTE DA CONSTRUCAO CIVIL, INCLUSIVE ENCAR | H | 4 | 16.75 | 3 | 69.01
GOS SOCIAIS DESONERADOS
14.006.0085-0 | PORTA EM CHAPA DE FIBRA DE MADEIRA PRENSADA (MDP,MDF OU HDF) | UN |  | 320.72
,LEVE,MIOLO EM COLMEIA,PARA PINTURA,MEDINDO (80X210X3,5)CM,E
XCLUSIVE FERRAGENS,ADUELA E ALIZARES.FORNECIMENTO E COLOCACA
O
01967 | MAO-DE-OBRA DE CARPINTEIRO DE ESQUADRIASDE MADEIRA INCLUSIVE | H | 4 | 28.76 | 3 | 118.4912
ENCARGOS SOCIAIS
01999 | MAO-DE-OBRA DE SERVENTE DA CONSTRUCAO CIVIL, INCLUSIVE ENCAR | H | 4 | 19.33 | 3 | 79.6396
GOS SOCIAIS
05702 | PORTA EM CHAPA FIBRA MADEIRA PRENSADA (MDP,MDF OU HDF),LEVE, | UN | 1 | 122.593 | 0 | 122.593
MIOLO COLMEIA,P/PINTURA,MEDINDO APROX.(80X210X3,5)CM
14.006.0085-A | PORTA EM CHAPA DE FIBRA DE MADEIRA PRENSADA (MDP,MDF OU HDF) | UN |  | 294.27
,LEVE,MIOLO EM COLMEIA,PARA PINTURA,MEDINDO (80X210X3,5)CM,E
XCLUSIVE FERRAGENS,ADUELA E ALIZARES.FORNECIMENTO E COLOCACA
O
05702 | PORTA EM CHAPA FIBRA MADEIRA PRENSADA (MDP,MDF OU HDF),LEVE, | UN | 1 | 122.593 | 0 | 122.593
MIOLO COLMEIA,P/PINTURA,MEDINDO APROX.(80X210X3,5)CM
20045 | MAO-DE-OBRA DE CARPINTEIRO DE ESQUADRIAS DE MADEIRA, INCLUSI | H | 4 | 24.92 | 3 | 102.6704
VE ENCARGOS SOCIAIS DESONERADOS
20132 | MAO-DE-OBRA DE SERVENTE DA CONSTRUCAO CIVIL, INCLUSIVE ENCAR | H | 4 | 16.75 | 3 | 69.01
GOS SOCIAIS DESONERADOS
14.006.0086-0 | PORTA EM CHAPA DE FIBRA DE MADEIRA PRENSADA (MDP,MDF OU HDF) | UN |  | 309.2
,LEVE,MIOLO EM COLMEIA,PARA PINTURA,MEDINDO (70X210X3,5)CM,E
XCLUSIVE FERRAGENS,ADUELA E ALIZARES.FORNECIMENTO E COLOCACA
O
01967 | MAO-DE-OBRA DE CARPINTEIRO DE ESQUADRIASDE MADEIRA INCLUSIVE | H | 4 | 28.76 | 3 | 118.4912
ENCARGOS SOCIAIS
01999 | MAO-DE-OBRA DE SERVENTE DA CONSTRUCAO CIVIL, INCLUSIVE ENCAR | H | 4 | 19.33 | 3 | 79.6396
GOS SOCIAIS
05703 | PORTA EM CHAPA FIBRA MADEIRA PRENSADA (MDP,MDF OU HDF),LEVE, | UN | 1 | 111.0761 | 0 | 111.0761
MIOLO COLMEIA,P/PINTURA,MEDINDO APROX.(70X210X3,5)CM
14.006.0086-A | PORTA EM CHAPA DE FIBRA DE MADEIRA PRENSADA (MDP,MDF OU HDF) | UN |  | 282.75
,LEVE,MIOLO EM COLMEIA,PARA PINTURA,MEDINDO (70X210X3,5)CM,E
XCLUSIVE FERRAGENS,ADUELA E ALIZARES.FORNECIMENTO E COLOCACA
O
05703 | PORTA EM CHAPA FIBRA MADEIRA PRENSADA (MDP,MDF OU HDF),LEVE, | UN | 1 | 111.0761 | 0 | 111.0761
MIOLO COLMEIA,P/PINTURA,MEDINDO APROX.(70X210X3,5)CM
20045 | MAO-DE-OBRA DE CARPINTEIRO DE ESQUADRIAS DE MADEIRA, INCLUSI | H | 4 | 24.92 | 3 | 102.6704
VE ENCARGOS SOCIAIS DESONERADOS
20132 | MAO-DE-OBRA DE SERVENTE DA CONSTRUCAO CIVIL, INCLUSIVE ENCAR | H | 4 | 16.75 | 3 | 69.01
GOS SOCIAIS DESONERADOS
14.006.0087-0 | PORTA EM CHAPA DE FIBRA DE MADEIRA PRENSADA (MDP,MDF OU HDF) | UN |  | 294.22
,LEVE,MIOLO EM COLMEIA,PARA PINTURA,MEDINDO (60X210X3,5)CM,E
XCLUSIVE FERRAGENS,ADUELA E ALIZARES.FORNECIMENTO E COLOCACA
O
01967 | MAO-DE-OBRA DE CARPINTEIRO DE ESQUADRIASDE MADEIRA INCLUSIVE | H | 4 | 28.76 | 3 | 118.4912
ENCARGOS SOCIAIS
01999 | MAO-DE-OBRA DE SERVENTE DA CONSTRUCAO CIVIL, INCLUSIVE ENCAR | H | 4 | 19.33 | 3 | 79.6396
GOS SOCIAIS
05704 | PORTA EM CHAPA FIBRA MADEIRA PRENSADA (MDP,MDF OU HDF),LEVE, | UN | 1 | 96.0914 | 0 | 96.0914
MIOLO COLMEIA,P/PINTURA,MEDINDO APROX.(60X210X3,5)CM
14.006.0087-A | PORTA EM CHAPA DE FIBRA DE MADEIRA PRENSADA (MDP,MDF OU HDF) | UN |  | 267.77
,LEVE,MIOLO EM COLMEIA,PARA PINTURA,MEDINDO (60X210X3,5)CM,E
XCLUSIVE FERRAGENS,ADUELA E ALIZARES.FORNECIMENTO E COLOCACA
O
05704 | PORTA EM CHAPA FIBRA MADEIRA PRENSADA (MDP,MDF OU HDF),LEVE, | UN | 1 | 96.0914 | 0 | 96.0914
MIOLO COLMEIA,P/PINTURA,MEDINDO APROX.(60X210X3,5)CM
20045 | MAO-DE-OBRA DE CARPINTEIRO DE ESQUADRIAS DE MADEIRA, INCLUSI | H | 4 | 24.92 | 3 | 102.6704
VE ENCARGOS SOCIAIS DESONERADOS
20132 | MAO-DE-OBRA DE SERVENTE DA CONSTRUCAO CIVIL, INCLUSIVE ENCAR | H | 4 | 16.75 | 3 | 69.01
GOS SOCIAIS DESONERADOS
14.006.0088-0 | PORTA DE MADEIRA DE LEI EM COMPENSADO DE 60X180X3,5CM,FOLHEA | UN |  | 446.5
DA NAS 2 FACES E MARCO DE 7X3CM,EXCLUSIVE FERRAGENS.FORNECIM
ENTO E COLOCACAO
00453 | PREGO COM OU SEM CABECA, EM CAIXAS DE 50KG, OU QUANTIDADES E | KG | 0.08 | 18.29 | 0 | 1.4632
QUIVALENTES, Nº12X12 A 18X30
00709 | TACO DE ALVENARIA (2,5 X 10 X 20)CM | UN | 6 | 2.8206 | 0 | 16.9236
00762 | PORTA LISA, SEMI-OCA PARA PINTURA, DE (60X210X3,5)CM | UN | 1 | 114.2899 | 0 | 114.2899
01967 | MAO-DE-OBRA DE CARPINTEIRO DE ESQUADRIASDE MADEIRA INCLUSIVE | H | 4 | 28.76 | 3 | 118.4912
ENCARGOS SOCIAIS
01999 | MAO-DE-OBRA DE SERVENTE DA CONSTRUCAO CIVIL, INCLUSIVE ENCAR | H | 4 | 19.33 | 3 | 79.6396
GOS SOCIAIS
02260 | MARCO EM MADEIRA DE LEI, DE (7X3)CM, GRUPO V | M | 4.45 | 26 | 0 | 115.7
14.006.0088-A | PORTA DE MADEIRA DE LEI EM COMPENSADO DE 60X180X3,5CM,FOLHEA | UN |  | 420.05
DA NAS 2 FACES E MARCO DE 7X3CM,EXCLUSIVE FERRAGENS.FORNECIM
ENTO E COLOCACAO
00453 | PREGO COM OU SEM CABECA, EM CAIXAS DE 50KG, OU QUANTIDADES E | KG | 0.08 | 18.29 | 0 | 1.4632
QUIVALENTES, Nº12X12 A 18X30
00762 | PORTA LISA, SEMI-OCA PARA PINTURA, DE (60X210X3,5)CM | UN | 1 | 114.2899 | 0 | 114.2899
02260 | MARCO EM MADEIRA DE LEI, DE (7X3)CM, GRUPO V | M | 4.45 | 26 | 0 | 115.7
20045 | MAO-DE-OBRA DE CARPINTEIRO DE ESQUADRIAS DE MADEIRA, INCLUSI | H | 4 | 24.92 | 3 | 102.6704
VE ENCARGOS SOCIAIS DESONERADOS
20132 | MAO-DE-OBRA DE SERVENTE DA CONSTRUCAO CIVIL, INCLUSIVE ENCAR | H | 4 | 16.75 | 3 | 69.01
GOS SOCIAIS DESONERADOS
30998 | TACO DE ALVENARIA (2,5 X 10 X 20)CM | UN | 6 | 2.8206 | 0 | 16.9236
14.006.0089-0 | PORTA DE MADEIRA DE LEI EM COMPENSADO DE 60X150X3,5CM,FOLHEA | UN |  | 429.6
DA NAS 2 FACES E MARCO DE 7X3CM,EXCLUSIVE FERRAGENS.FORNECIM
ENTO E COLOCACAO
00453 | PREGO COM OU SEM CABECA, EM CAIXAS DE 50KG, OU QUANTIDADES E | KG | 0.08 | 18.29 | 0 | 1.4632
QUIVALENTES, Nº12X12 A 18X30
00709 | TACO DE ALVENARIA (2,5 X 10 X 20)CM | UN | 6 | 2.8206 | 0 | 16.9236
00762 | PORTA LISA, SEMI-OCA PARA PINTURA, DE (60X210X3,5)CM | UN | 1 | 114.2899 | 0 | 114.2899
01967 | MAO-DE-OBRA DE CARPINTEIRO DE ESQUADRIASDE MADEIRA INCLUSIVE | H | 4 | 28.76 | 3 | 118.4912
ENCARGOS SOCIAIS
01999 | MAO-DE-OBRA DE SERVENTE DA CONSTRUCAO CIVIL, INCLUSIVE ENCAR | H | 4 | 19.33 | 3 | 79.6396
GOS SOCIAIS
02260 | MARCO EM MADEIRA DE LEI, DE (7X3)CM, GRUPO V | M | 3.8 | 26 | 0 | 98.8
14.006.0089-A | PORTA DE MADEIRA DE LEI EM COMPENSADO DE 60X150X3,5CM,FOLHEA | UN |  | 403.15
DA NAS 2 FACES E MARCO DE 7X3CM,EXCLUSIVE FERRAGENS.FORNECIM
ENTO E COLOCACAO
00453 | PREGO COM OU SEM CABECA, EM CAIXAS DE 50KG, OU QUANTIDADES E | KG | 0.08 | 18.29 | 0 | 1.4632
QUIVALENTES, Nº12X12 A 18X30
00762 | PORTA LISA, SEMI-OCA PARA PINTURA, DE (60X210X3,5)CM | UN | 1 | 114.2899 | 0 | 114.2899
02260 | MARCO EM MADEIRA DE LEI, DE (7X3)CM, GRUPO V | M | 3.8 | 26 | 0 | 98.8
20045 | MAO-DE-OBRA DE CARPINTEIRO DE ESQUADRIAS DE MADEIRA, INCLUSI | H | 4 | 24.92 | 3 | 102.6704
VE ENCARGOS SOCIAIS DESONERADOS
20132 | MAO-DE-OBRA DE SERVENTE DA CONSTRUCAO CIVIL, INCLUSIVE ENCAR | H | 4 | 16.75 | 3 | 69.01
GOS SOCIAIS DESONERADOS
30998 | TACO DE ALVENARIA (2,5 X 10 X 20)CM | UN | 6 | 2.8206 | 0 | 16.9236
14.006.0090-0 | PORTA DE MADEIRA DE LEI EM COMPENSADO, DE 90X180X3,5CM,FOLHE | UN |  | 496.48
ADA NAS 2 FACES E MARCO DE 7X3CM,EXCLUSIVE FERRAGENS.FORNECI
MENTO E COLOCACAO
00453 | PREGO COM OU SEM CABECA, EM CAIXAS DE 50KG, OU QUANTIDADES E | KG | 0.08 | 18.29 | 0 | 1.4632
QUIVALENTES, Nº12X12 A 18X30
00709 | TACO DE ALVENARIA (2,5 X 10 X 20)CM | UN | 6 | 2.8206 | 0 | 16.9236
01967 | MAO-DE-OBRA DE CARPINTEIRO DE ESQUADRIASDE MADEIRA INCLUSIVE | H | 4 | 28.76 | 3 | 118.4912
ENCARGOS SOCIAIS
01999 | MAO-DE-OBRA DE SERVENTE DA CONSTRUCAO CIVIL, INCLUSIVE ENCAR | H | 4 | 19.33 | 3 | 79.6396
GOS SOCIAIS
02260 | MARCO EM MADEIRA DE LEI, DE (7X3)CM, GRUPO V | M | 4.77 | 26 | 0 | 124.02
11439 | PORTA LISA, SEMI-OCA PARA PINTURA, DE (90X210X3,5)CM | UN | 1 | 155.952 | 0 | 155.952
14.006.0090-A | PORTA DE MADEIRA DE LEI EM COMPENSADO, DE 90X180X3,5CM,FOLHE | UN |  | 470.03
ADA NAS 2 FACES E MARCO DE 7X3CM,EXCLUSIVE FERRAGENS.FORNECI
MENTO E COLOCACAO
00453 | PREGO COM OU SEM CABECA, EM CAIXAS DE 50KG, OU QUANTIDADES E | KG | 0.08 | 18.29 | 0 | 1.4632
QUIVALENTES, Nº12X12 A 18X30
02260 | MARCO EM MADEIRA DE LEI, DE (7X3)CM, GRUPO V | M | 4.77 | 26 | 0 | 124.02
11439 | PORTA LISA, SEMI-OCA PARA PINTURA, DE (90X210X3,5)CM | UN | 1 | 155.952 | 0 | 155.952
20045 | MAO-DE-OBRA DE CARPINTEIRO DE ESQUADRIAS DE MADEIRA, INCLUSI | H | 4 | 24.92 | 3 | 102.6704
VE ENCARGOS SOCIAIS DESONERADOS
20132 | MAO-DE-OBRA DE SERVENTE DA CONSTRUCAO CIVIL, INCLUSIVE ENCAR | H | 4 | 16.75 | 3 | 69.01
GOS SOCIAIS DESONERADOS
30998 | TACO DE ALVENARIA (2,5 X 10 X 20)CM | UN | 6 | 2.8206 | 0 | 16.9236
14.006.0091-0 | PORTA DE MADEIRA DE LEI MACICA DE FRISOS (MEXICANA) DE 80X21 | UN |  | 1536.44
0X3,5CM,ADUELA DE 13X3CM E ALIZARES DE 5X2CM,EXCLUSIVE FERRA
GENS.FORNECIMENTO E COLOCACAO
00453 | PREGO COM OU SEM CABECA, EM CAIXAS DE 50KG, OU QUANTIDADES E | KG | 0.1 | 18.29 | 0 | 1.829
QUIVALENTES, Nº12X12 A 18X30
00709 | TACO DE ALVENARIA (2,5 X 10 X 20)CM | UN | 6 | 2.8206 | 0 | 16.9236
01967 | MAO-DE-OBRA DE CARPINTEIRO DE ESQUADRIASDE MADEIRA INCLUSIVE | H | 6 | 28.76 | 3 | 177.7368
ENCARGOS SOCIAIS
01999 | MAO-DE-OBRA DE SERVENTE DA CONSTRUCAO CIVIL, INCLUSIVE ENCAR | H | 6 | 19.33 | 3 | 119.4594
GOS SOCIAIS
02258 | ADUELA EM MADEIRA DE LEI, DE (13X3)CM, GRUPO V | M | 5.3 | 32.09 | 0 | 170.077
02259 | ALIZAR EM MADEIRA DE LEI, DE (5X2)CM, GRUPO V | M | 10.6 | 7.7561 | 0 | 82.2147
05474 | PORTA MACICA, DE FRISOS DE MADEIRA, TIPO MEXICANA, EM MADEIR | UN | 1 | 968.2 | 0 | 968.2
A DE LEI, DE (80X210X3,5)CM, GRUPO V
14.006.0091-A | PORTA DE MADEIRA DE LEI MACICA DE FRISOS (MEXICANA) DE 80X21 | UN |  | 1496.76
0X3,5CM,ADUELA DE 13X3CM E ALIZARES DE 5X2CM,EXCLUSIVE FERRA
GENS.FORNECIMENTO E COLOCACAO
00453 | PREGO COM OU SEM CABECA, EM CAIXAS DE 50KG, OU QUANTIDADES E | KG | 0.1 | 18.29 | 0 | 1.829
QUIVALENTES, Nº12X12 A 18X30
02258 | ADUELA EM MADEIRA DE LEI, DE (13X3)CM, GRUPO V | M | 5.3 | 32.09 | 0 | 170.077
02259 | ALIZAR EM MADEIRA DE LEI, DE (5X2)CM, GRUPO V | M | 10.6 | 7.7561 | 0 | 82.2147
05474 | PORTA MACICA, DE FRISOS DE MADEIRA, TIPO MEXICANA, EM MADEIR | UN | 1 | 968.2 | 0 | 968.2
A DE LEI, DE (80X210X3,5)CM, GRUPO V
20045 | MAO-DE-OBRA DE CARPINTEIRO DE ESQUADRIAS DE MADEIRA, INCLUSI | H | 6 | 24.92 | 3 | 154.0056
VE ENCARGOS SOCIAIS DESONERADOS
20132 | MAO-DE-OBRA DE SERVENTE DA CONSTRUCAO CIVIL, INCLUSIVE ENCAR | H | 6 | 16.75 | 3 | 103.515
GOS SOCIAIS DESONERADOS
30998 | TACO DE ALVENARIA (2,5 X 10 X 20)CM | UN | 6 | 2.8206 | 0 | 16.9236
14.006.0092-0 | PORTA DE MADEIRA DE LEI MACICA DE FRISOS (MEXICANA) DE 70X21 | UN |  | 1531.68
0X3,5CM,ADUELA DE 13X3CM E ALIZARES DE 5X2CM,EXCLUSIVE FERRA
GENS.FORNECIMENTO E COLOCACAO
00453 | PREGO COM OU SEM CABECA, EM CAIXAS DE 50KG, OU QUANTIDADES E | KG | 0.1 | 18.29 | 0 | 1.829
QUIVALENTES, Nº12X12 A 18X30
00709 | TACO DE ALVENARIA (2,5 X 10 X 20)CM | UN | 6 | 2.8206 | 0 | 16.9236
01967 | MAO-DE-OBRA DE CARPINTEIRO DE ESQUADRIASDE MADEIRA INCLUSIVE | H | 6 | 28.76 | 3 | 177.7368
ENCARGOS SOCIAIS
01999 | MAO-DE-OBRA DE SERVENTE DA CONSTRUCAO CIVIL, INCLUSIVE ENCAR | H | 6 | 19.33 | 3 | 119.4594
GOS SOCIAIS
02258 | ADUELA EM MADEIRA DE LEI, DE (13X3)CM, GRUPO V | M | 5.2 | 32.09 | 0 | 166.868
02259 | ALIZAR EM MADEIRA DE LEI, DE (5X2)CM, GRUPO V | M | 10.4 | 7.7561 | 0 | 80.6634
05475 | PORTA MACICA, DE FRISOS DE MADEIRA, TIPO MEXICANA, EM MADEIR | UN | 1 | 968.2 | 0 | 968.2
A DE LEI, DE (70X210X3,5)CM, GRUPO V
14.006.0092-A | PORTA DE MADEIRA DE LEI MACICA DE FRISOS (MEXICANA) DE 70X21 | UN |  | 1492
0X3,5CM,ADUELA DE 13X3CM E ALIZARES DE 5X2CM,EXCLUSIVE FERRA
GENS.FORNECIMENTO E COLOCACAO
00453 | PREGO COM OU SEM CABECA, EM CAIXAS DE 50KG, OU QUANTIDADES E | KG | 0.1 | 18.29 | 0 | 1.829
QUIVALENTES, Nº12X12 A 18X30
02258 | ADUELA EM MADEIRA DE LEI, DE (13X3)CM, GRUPO V | M | 5.2 | 32.09 | 0 | 166.868
02259 | ALIZAR EM MADEIRA DE LEI, DE (5X2)CM, GRUPO V | M | 10.4 | 7.7561 | 0 | 80.6634
05475 | PORTA MACICA, DE FRISOS DE MADEIRA, TIPO MEXICANA, EM MADEIR | UN | 1 | 968.2 | 0 | 968.2
A DE LEI, DE (70X210X3,5)CM, GRUPO V
20045 | MAO-DE-OBRA DE CARPINTEIRO DE ESQUADRIAS DE MADEIRA, INCLUSI | H | 6 | 24.92 | 3 | 154.0056
VE ENCARGOS SOCIAIS DESONERADOS
20132 | MAO-DE-OBRA DE SERVENTE DA CONSTRUCAO CIVIL, INCLUSIVE ENCAR | H | 6 | 16.75 | 3 | 103.515
GOS SOCIAIS DESONERADOS
30998 | TACO DE ALVENARIA (2,5 X 10 X 20)CM | UN | 6 | 2.8206 | 0 | 16.9236
14.006.0093-0 | PORTA DE MADEIRA DE LEI MACICA DE FRISOS (MEXICANA) DE 80X21 | UN |  | 1762.43
0X3,5CM,ADUELA DE 13X3CM E CONTRAMARCO DE 11X2CM,CONFORME PR
OJETO TIPO Nº6063/EMOP,EXCLUSIVE FERRAGENS.FORNECIMENTO E CO
LOCACAO
00453 | PREGO COM OU SEM CABECA, EM CAIXAS DE 50KG, OU QUANTIDADES E | KG | 0.12 | 18.29 | 0 | 2.1948
QUIVALENTES, Nº12X12 A 18X30
00709 | TACO DE ALVENARIA (2,5 X 10 X 20)CM | UN | 6 | 2.8206 | 0 | 16.9236
01967 | MAO-DE-OBRA DE CARPINTEIRO DE ESQUADRIASDE MADEIRA INCLUSIVE | H | 6.5 | 28.76 | 3 | 192.5482
ENCARGOS SOCIAIS
01999 | MAO-DE-OBRA DE SERVENTE DA CONSTRUCAO CIVIL, INCLUSIVE ENCAR | H | 6.5 | 19.33 | 3 | 129.4144
GOS SOCIAIS
02258 | ADUELA EM MADEIRA DE LEI, DE (13X3)CM, GRUPO V | M | 5.3 | 32.09 | 0 | 170.077
05474 | PORTA MACICA, DE FRISOS DE MADEIRA, TIPO MEXICANA, EM MADEIR | UN | 1 | 968.2 | 0 | 968.2
A DE LEI, DE (80X210X3,5)CM, GRUPO V
05478 | PECA EM MADEIRA DE LEI, DE (11X2)CM, GRUPO V | M | 5.3 | 53.41 | 0 | 283.073
14.006.0093-A | PORTA DE MADEIRA DE LEI MACICA DE FRISOS (MEXICANA) DE 80X21 | UN |  | 1719.44
0X3,5CM,ADUELA DE 13X3CM E CONTRAMARCO DE 11X2CM,CONFORME PR
OJETO TIPO Nº6063/EMOP,EXCLUSIVE FERRAGENS.FORNECIMENTO E CO
LOCACAO
00453 | PREGO COM OU SEM CABECA, EM CAIXAS DE 50KG, OU QUANTIDADES E | KG | 0.12 | 18.29 | 0 | 2.1948
QUIVALENTES, Nº12X12 A 18X30
02258 | ADUELA EM MADEIRA DE LEI, DE (13X3)CM, GRUPO V | M | 5.3 | 32.09 | 0 | 170.077
05474 | PORTA MACICA, DE FRISOS DE MADEIRA, TIPO MEXICANA, EM MADEIR | UN | 1 | 968.2 | 0 | 968.2
A DE LEI, DE (80X210X3,5)CM, GRUPO V
05478 | PECA EM MADEIRA DE LEI, DE (11X2)CM, GRUPO V | M | 5.3 | 53.41 | 0 | 283.073
20045 | MAO-DE-OBRA DE CARPINTEIRO DE ESQUADRIAS DE MADEIRA, INCLUSI | H | 6.5 | 24.92 | 3 | 166.8394
VE ENCARGOS SOCIAIS DESONERADOS
20132 | MAO-DE-OBRA DE SERVENTE DA CONSTRUCAO CIVIL, INCLUSIVE ENCAR | H | 6.5 | 16.75 | 3 | 112.1413
GOS SOCIAIS DESONERADOS
30998 | TACO DE ALVENARIA (2,5 X 10 X 20)CM | UN | 6 | 2.8206 | 0 | 16.9236
14.006.0094-0 | PORTA DE MADEIRA DE LEI MACICA DE FRISOS (MEXICANA) DE 70X21 | UN |  | 1753.88
0X3,5CM,ADUELA DE 13X3CM E CONTRAMARCO DE 11X2CM,CONFORME PR
OJETO TIPO Nº6063/EMOP,EXCLUSIVE FERRAGENS.FORNECIMENTO E CO
LOCACAO
00453 | PREGO COM OU SEM CABECA, EM CAIXAS DE 50KG, OU QUANTIDADES E | KG | 0.12 | 18.29 | 0 | 2.1948
QUIVALENTES, Nº12X12 A 18X30
00709 | TACO DE ALVENARIA (2,5 X 10 X 20)CM | UN | 6 | 2.8206 | 0 | 16.9236
01967 | MAO-DE-OBRA DE CARPINTEIRO DE ESQUADRIASDE MADEIRA INCLUSIVE | H | 6.5 | 28.76 | 3 | 192.5482
ENCARGOS SOCIAIS
01999 | MAO-DE-OBRA DE SERVENTE DA CONSTRUCAO CIVIL, INCLUSIVE ENCAR | H | 6.5 | 19.33 | 3 | 129.4144
GOS SOCIAIS
02258 | ADUELA EM MADEIRA DE LEI, DE (13X3)CM, GRUPO V | M | 5.2 | 32.09 | 0 | 166.868
05475 | PORTA MACICA, DE FRISOS DE MADEIRA, TIPO MEXICANA, EM MADEIR | UN | 1 | 968.2 | 0 | 968.2
A DE LEI, DE (70X210X3,5)CM, GRUPO V
05478 | PECA EM MADEIRA DE LEI, DE (11X2)CM, GRUPO V | M | 5.2 | 53.41 | 0 | 277.732
14.006.0094-A | PORTA DE MADEIRA DE LEI MACICA DE FRISOS (MEXICANA) DE 70X21 | UN |  | 1710.89
0X3,5CM,ADUELA DE 13X3CM E CONTRAMARCO DE 11X2CM,CONFORME PR
OJETO TIPO Nº6063/EMOP,EXCLUSIVE FERRAGENS.FORNECIMENTO E CO
LOCACAO
00453 | PREGO COM OU SEM CABECA, EM CAIXAS DE 50KG, OU QUANTIDADES E | KG | 0.12 | 18.29 | 0 | 2.1948
QUIVALENTES, Nº12X12 A 18X30
02258 | ADUELA EM MADEIRA DE LEI, DE (13X3)CM, GRUPO V | M | 5.2 | 32.09 | 0 | 166.868
05475 | PORTA MACICA, DE FRISOS DE MADEIRA, TIPO MEXICANA, EM MADEIR | UN | 1 | 968.2 | 0 | 968.2
A DE LEI, DE (70X210X3,5)CM, GRUPO V
05478 | PECA EM MADEIRA DE LEI, DE (11X2)CM, GRUPO V | M | 5.2 | 53.41 | 0 | 277.732
20045 | MAO-DE-OBRA DE CARPINTEIRO DE ESQUADRIAS DE MADEIRA, INCLUSI | H | 6.5 | 24.92 | 3 | 166.8394
VE ENCARGOS SOCIAIS DESONERADOS
20132 | MAO-DE-OBRA DE SERVENTE DA CONSTRUCAO CIVIL, INCLUSIVE ENCAR | H | 6.5 | 16.75 | 3 | 112.1413
GOS SOCIAIS DESONERADOS
30998 | TACO DE ALVENARIA (2,5 X 10 X 20)CM | UN | 6 | 2.8206 | 0 | 16.9236
14.006.0095-0 | PORTA DE MADEIRA DE LEI MACICA DE FRISOS (MEXICANA) DE 60X21 | UN |  | 1745.33
0X3,5CM,ADUELA DE 13X3CM E CONTRAMARCO DE 11X2CM,CONFORME PR
OJETO TIPO Nº6063/EMOP,EXCLUSIVE FERRAGENS.FORNECIMENTO E CO
LOCACAO
00453 | PREGO COM OU SEM CABECA, EM CAIXAS DE 50KG, OU QUANTIDADES E | KG | 0.12 | 18.29 | 0 | 2.1948
QUIVALENTES, Nº12X12 A 18X30
00709 | TACO DE ALVENARIA (2,5 X 10 X 20)CM | UN | 6 | 2.8206 | 0 | 16.9236
01967 | MAO-DE-OBRA DE CARPINTEIRO DE ESQUADRIASDE MADEIRA INCLUSIVE | H | 6.5 | 28.76 | 3 | 192.5482
ENCARGOS SOCIAIS
01999 | MAO-DE-OBRA DE SERVENTE DA CONSTRUCAO CIVIL, INCLUSIVE ENCAR | H | 6.5 | 19.33 | 3 | 129.4144
GOS SOCIAIS
02258 | ADUELA EM MADEIRA DE LEI, DE (13X3)CM, GRUPO V | M | 5.1 | 32.09 | 0 | 163.659
05476 | PORTA MACICA, DE FRISOS DE MADEIRA, TIPO MEXICANA, EM MADEIR | UN | 1 | 968.2 | 0 | 968.2
A DE LEI, DE (60X210X3,5)CM, GRUPO V
05478 | PECA EM MADEIRA DE LEI, DE (11X2)CM, GRUPO V | M | 5.1 | 53.41 | 0 | 272.391
14.006.0095-A | PORTA DE MADEIRA DE LEI MACICA DE FRISOS (MEXICANA) DE 60X21 | UN |  | 1702.34
0X3,5CM,ADUELA DE 13X3CM E CONTRAMARCO DE 11X2CM,CONFORME PR
OJETO TIPO Nº6063/EMOP,EXCLUSIVE FERRAGENS.FORNECIMENTO E CO
LOCACAO
00453 | PREGO COM OU SEM CABECA, EM CAIXAS DE 50KG, OU QUANTIDADES E | KG | 0.12 | 18.29 | 0 | 2.1948
QUIVALENTES, Nº12X12 A 18X30
02258 | ADUELA EM MADEIRA DE LEI, DE (13X3)CM, GRUPO V | M | 5.1 | 32.09 | 0 | 163.659
05476 | PORTA MACICA, DE FRISOS DE MADEIRA, TIPO MEXICANA, EM MADEIR | UN | 1 | 968.2 | 0 | 968.2
A DE LEI, DE (60X210X3,5)CM, GRUPO V
05478 | PECA EM MADEIRA DE LEI, DE (11X2)CM, GRUPO V | M | 5.1 | 53.41 | 0 | 272.391
20045 | MAO-DE-OBRA DE CARPINTEIRO DE ESQUADRIAS DE MADEIRA, INCLUSI | H | 6.5 | 24.92 | 3 | 166.8394
VE ENCARGOS SOCIAIS DESONERADOS
20132 | MAO-DE-OBRA DE SERVENTE DA CONSTRUCAO CIVIL, INCLUSIVE ENCAR | H | 6.5 | 16.75 | 3 | 112.1413
GOS SOCIAIS DESONERADOS
30998 | TACO DE ALVENARIA (2,5 X 10 X 20)CM | UN | 6 | 2.8206 | 0 | 16.9236
14.006.0100-0 | PORTA DE MADEIRA DE LEI MACICA DE FRISOS (MEXICANA) DE 120X2 | UN |  | 3037.26
10X3,5CM,EM 2 FOLHAS,ADUELA DE 13X3CM E CONTRAMARCO DE 11X2C
M,CONFORME PROJETO TIPO N°6063/EMOP,EXCLUSIVE FERRAGENS.FORN
ECIMENTO E COLOCACAO
00453 | PREGO COM OU SEM CABECA, EM CAIXAS DE 50KG, OU QUANTIDADES E | KG | 0.12 | 18.29 | 0 | 2.1948
QUIVALENTES, Nº12X12 A 18X30
00709 | TACO DE ALVENARIA (2,5 X 10 X 20)CM | UN | 6 | 2.8206 | 0 | 16.9236
01967 | MAO-DE-OBRA DE CARPINTEIRO DE ESQUADRIASDE MADEIRA INCLUSIVE | H | 12 | 28.76 | 3 | 355.4736
ENCARGOS SOCIAIS
01999 | MAO-DE-OBRA DE SERVENTE DA CONSTRUCAO CIVIL, INCLUSIVE ENCAR | H | 12 | 19.33 | 3 | 238.9188
GOS SOCIAIS
02258 | ADUELA EM MADEIRA DE LEI, DE (13X3)CM, GRUPO V | M | 5.7 | 32.09 | 0 | 182.913
05476 | PORTA MACICA, DE FRISOS DE MADEIRA, TIPO MEXICANA, EM MADEIR | UN | 2 | 968.2 | 0 | 1936.4
A DE LEI, DE (60X210X3,5)CM, GRUPO V
05478 | PECA EM MADEIRA DE LEI, DE (11X2)CM, GRUPO V | M | 5.7 | 53.41 | 0 | 304.437
14.006.0100-A | PORTA DE MADEIRA DE LEI MACICA DE FRISOS (MEXICANA) DE 120X2 | UN |  | 2957.9
10X3,5CM,EM 2 FOLHAS,ADUELA DE 13X3CM E CONTRAMARCO DE 11X2C
M,CONFORME PROJETO TIPO N°6063/EMOP,EXCLUSIVE FERRAGENS.FORN
ECIMENTO E COLOCACAO
00453 | PREGO COM OU SEM CABECA, EM CAIXAS DE 50KG, OU QUANTIDADES E | KG | 0.12 | 18.29 | 0 | 2.1948
QUIVALENTES, Nº12X12 A 18X30
02258 | ADUELA EM MADEIRA DE LEI, DE (13X3)CM, GRUPO V | M | 5.7 | 32.09 | 0 | 182.913
05476 | PORTA MACICA, DE FRISOS DE MADEIRA, TIPO MEXICANA, EM MADEIR | UN | 2 | 968.2 | 0 | 1936.4
A DE LEI, DE (60X210X3,5)CM, GRUPO V
05478 | PECA EM MADEIRA DE LEI, DE (11X2)CM, GRUPO V | M | 5.7 | 53.41 | 0 | 304.437
20045 | MAO-DE-OBRA DE CARPINTEIRO DE ESQUADRIAS DE MADEIRA, INCLUSI | H | 12 | 24.92 | 3 | 308.0112
VE ENCARGOS SOCIAIS DESONERADOS
20132 | MAO-DE-OBRA DE SERVENTE DA CONSTRUCAO CIVIL, INCLUSIVE ENCAR | H | 12 | 16.75 | 3 | 207.03
GOS SOCIAIS DESONERADOS
30998 | TACO DE ALVENARIA (2,5 X 10 X 20)CM | UN | 6 | 2.8206 | 0 | 16.9236
14.006.0101-0 | PORTA DE MADEIRA DE LEI MACICA DE FRISOS (MEXICANA) DE 140X2 | UN |  | 3054.36
10X3,5CM,EM 2 FOLHAS,ADUELA DE 13X3CM E CONTRAMARCO DE 11X2C
CM,CONFORME PROJETO TIPO Nº6063/EMOP,EXCLUSIVE FERRAGENS.FOR
NECIMENTO E COLOCACAO
00453 | PREGO COM OU SEM CABECA, EM CAIXAS DE 50KG, OU QUANTIDADES E | KG | 0.12 | 18.29 | 0 | 2.1948
QUIVALENTES, Nº12X12 A 18X30
00709 | TACO DE ALVENARIA (2,5 X 10 X 20)CM | UN | 6 | 2.8206 | 0 | 16.9236
01967 | MAO-DE-OBRA DE CARPINTEIRO DE ESQUADRIASDE MADEIRA INCLUSIVE | H | 12 | 28.76 | 3 | 355.4736
ENCARGOS SOCIAIS
01999 | MAO-DE-OBRA DE SERVENTE DA CONSTRUCAO CIVIL, INCLUSIVE ENCAR | H | 12 | 19.33 | 3 | 238.9188
GOS SOCIAIS
02258 | ADUELA EM MADEIRA DE LEI, DE (13X3)CM, GRUPO V | M | 5.9 | 32.09 | 0 | 189.331
05475 | PORTA MACICA, DE FRISOS DE MADEIRA, TIPO MEXICANA, EM MADEIR | UN | 2 | 968.2 | 0 | 1936.4
A DE LEI, DE (70X210X3,5)CM, GRUPO V
05478 | PECA EM MADEIRA DE LEI, DE (11X2)CM, GRUPO V | M | 5.9 | 53.41 | 0 | 315.119
14.006.0101-A | PORTA DE MADEIRA DE LEI MACICA DE FRISOS (MEXICANA) DE 140X2 | UN |  | 2975
10X3,5CM,EM 2 FOLHAS,ADUELA DE 13X3CM E CONTRAMARCO DE 11X2C
CM,CONFORME PROJETO TIPO Nº6063/EMOP,EXCLUSIVE FERRAGENS.FOR
NECIMENTO E COLOCACAO
00453 | PREGO COM OU SEM CABECA, EM CAIXAS DE 50KG, OU QUANTIDADES E | KG | 0.12 | 18.29 | 0 | 2.1948
QUIVALENTES, Nº12X12 A 18X30
02258 | ADUELA EM MADEIRA DE LEI, DE (13X3)CM, GRUPO V | M | 5.9 | 32.09 | 0 | 189.331
05475 | PORTA MACICA, DE FRISOS DE MADEIRA, TIPO MEXICANA, EM MADEIR | UN | 2 | 968.2 | 0 | 1936.4
A DE LEI, DE (70X210X3,5)CM, GRUPO V
05478 | PECA EM MADEIRA DE LEI, DE (11X2)CM, GRUPO V | M | 5.9 | 53.41 | 0 | 315.119
20045 | MAO-DE-OBRA DE CARPINTEIRO DE ESQUADRIAS DE MADEIRA, INCLUSI | H | 12 | 24.92 | 3 | 308.0112
VE ENCARGOS SOCIAIS DESONERADOS
20132 | MAO-DE-OBRA DE SERVENTE DA CONSTRUCAO CIVIL, INCLUSIVE ENCAR | H | 12 | 16.75 | 3 | 207.03
GOS SOCIAIS DESONERADOS
30998 | TACO DE ALVENARIA (2,5 X 10 X 20)CM | UN | 6 | 2.8206 | 0 | 16.9236
14.006.0102-0 | PORTA DE MADEIRA DE LEI MACICA DE FRISOS (MEXICANA) DE(160X2 | UN |  | 3613.46
10X3,5)CM,EM 2 FOLHAS E BANDEIRAS DE 60CM,ADUELA DE (13X3)CM
E CONTRAMARCO DE 11X2CM,CONFORME PROJETO TIPO Nº6063/EMOP,E
XCLUSIVE FERRAGENS E VIDROS.FORNECIMENTO E COLOCACAO
00453 | PREGO COM OU SEM CABECA, EM CAIXAS DE 50KG, OU QUANTIDADES E | KG | 0.2 | 18.29 | 0 | 3.658
QUIVALENTES, Nº12X12 A 18X30
00709 | TACO DE ALVENARIA (2,5 X 10 X 20)CM | UN | 8 | 2.8206 | 0 | 22.5648
01967 | MAO-DE-OBRA DE CARPINTEIRO DE ESQUADRIASDE MADEIRA INCLUSIVE | H | 13 | 28.76 | 3 | 385.0964
ENCARGOS SOCIAIS
01999 | MAO-DE-OBRA DE SERVENTE DA CONSTRUCAO CIVIL, INCLUSIVE ENCAR | H | 13 | 19.33 | 3 | 258.8287
GOS SOCIAIS
02258 | ADUELA EM MADEIRA DE LEI, DE (13X3)CM, GRUPO V | M | 7.4 | 32.09 | 0 | 237.466
05474 | PORTA MACICA, DE FRISOS DE MADEIRA, TIPO MEXICANA, EM MADEIR | UN | 2 | 968.2 | 0 | 1936.4
A DE LEI, DE (80X210X3,5)CM, GRUPO V
05478 | PECA EM MADEIRA DE LEI, DE (11X2)CM, GRUPO V | M | 7.4 | 53.41 | 0 | 395.234
10919 | MADEIRA PRANCHAO DE MADEIRA APARELHADA, SECAO (15X4,5)CM - G | M | 5.94 | 63 | 0 | 374.22
RUPO I
14.006.0102-A | PORTA DE MADEIRA DE LEI MACICA DE FRISOS (MEXICANA) DE(160X2 | UN |  | 3527.5
10X3,5)CM,EM 2 FOLHAS E BANDEIRAS DE 60CM,ADUELA DE (13X3)CM
E CONTRAMARCO DE 11X2CM,CONFORME PROJETO TIPO Nº6063/EMOP,E
XCLUSIVE FERRAGENS E VIDROS.FORNECIMENTO E COLOCACAO
00453 | PREGO COM OU SEM CABECA, EM CAIXAS DE 50KG, OU QUANTIDADES E | KG | 0.2 | 18.29 | 0 | 3.658
QUIVALENTES, Nº12X12 A 18X30
02258 | ADUELA EM MADEIRA DE LEI, DE (13X3)CM, GRUPO V | M | 7.4 | 32.09 | 0 | 237.466
05474 | PORTA MACICA, DE FRISOS DE MADEIRA, TIPO MEXICANA, EM MADEIR | UN | 2 | 968.2 | 0 | 1936.4
A DE LEI, DE (80X210X3,5)CM, GRUPO V
05478 | PECA EM MADEIRA DE LEI, DE (11X2)CM, GRUPO V | M | 7.4 | 53.41 | 0 | 395.234
10919 | MADEIRA PRANCHAO DE MADEIRA APARELHADA, SECAO (15X4,5)CM - G | M | 5.94 | 63 | 0 | 374.22
RUPO I
20045 | MAO-DE-OBRA DE CARPINTEIRO DE ESQUADRIAS DE MADEIRA, INCLUSI | H | 13 | 24.92 | 3 | 333.6788
VE ENCARGOS SOCIAIS DESONERADOS
20132 | MAO-DE-OBRA DE SERVENTE DA CONSTRUCAO CIVIL, INCLUSIVE ENCAR | H | 13 | 16.75 | 3 | 224.2825
GOS SOCIAIS DESONERADOS
30998 | TACO DE ALVENARIA (2,5 X 10 X 20)CM | UN | 8 | 2.8206 | 0 | 22.5648
14.006.0103-0 | PORTA DE MADEIRA DE LEI MACICA DE FRISOS (MEXICANA) DE 80X16 | UN |  | 1166.33
0X3,5,CONFORME PROJETO TIPO Nº6063/EMOP,EXCLUSIVE FERRAGENS,
ADUELA E CONTRAMARCO.FORNECIMENTO E COLOCACAO
01967 | MAO-DE-OBRA DE CARPINTEIRO DE ESQUADRIASDE MADEIRA INCLUSIVE | H | 4 | 28.76 | 3 | 118.4912
ENCARGOS SOCIAIS
01999 | MAO-DE-OBRA DE SERVENTE DA CONSTRUCAO CIVIL, INCLUSIVE ENCAR | H | 4 | 19.33 | 3 | 79.6396
GOS SOCIAIS
05474 | PORTA MACICA, DE FRISOS DE MADEIRA, TIPO MEXICANA, EM MADEIR | UN | 1 | 968.2 | 0 | 968.2
A DE LEI, DE (80X210X3,5)CM, GRUPO V
14.006.0103-A | PORTA DE MADEIRA DE LEI MACICA DE FRISOS (MEXICANA) DE 80X16 | UN |  | 1139.88
0X3,5,CONFORME PROJETO TIPO Nº6063/EMOP,EXCLUSIVE FERRAGENS,
ADUELA E CONTRAMARCO.FORNECIMENTO E COLOCACAO
05474 | PORTA MACICA, DE FRISOS DE MADEIRA, TIPO MEXICANA, EM MADEIR | UN | 1 | 968.2 | 0 | 968.2
A DE LEI, DE (80X210X3,5)CM, GRUPO V
20045 | MAO-DE-OBRA DE CARPINTEIRO DE ESQUADRIAS DE MADEIRA, INCLUSI | H | 4 | 24.92 | 3 | 102.6704
VE ENCARGOS SOCIAIS DESONERADOS
20132 | MAO-DE-OBRA DE SERVENTE DA CONSTRUCAO CIVIL, INCLUSIVE ENCAR | H | 4 | 16.75 | 3 | 69.01
GOS SOCIAIS DESONERADOS
14.006.0104-0 | PORTA DE MADEIRA DE LEI MACICA DE FRISOS (MEXICANA) DE 55X16 | UN |  | 1166.33
0X3,5CM,CONFORME PROJETO TIPO Nº6063/EMOP,EXCLUSIVE FERRAGEN
S,ADUELA E CONTRAMARCO.FORNECIMENTO E COLOCACAO
01967 | MAO-DE-OBRA DE CARPINTEIRO DE ESQUADRIASDE MADEIRA INCLUSIVE | H | 4 | 28.76 | 3 | 118.4912
ENCARGOS SOCIAIS
01999 | MAO-DE-OBRA DE SERVENTE DA CONSTRUCAO CIVIL, INCLUSIVE ENCAR | H | 4 | 19.33 | 3 | 79.6396
GOS SOCIAIS
05476 | PORTA MACICA, DE FRISOS DE MADEIRA, TIPO MEXICANA, EM MADEIR | UN | 1 | 968.2 | 0 | 968.2
A DE LEI, DE (60X210X3,5)CM, GRUPO V
14.006.0104-A | PORTA DE MADEIRA DE LEI MACICA DE FRISOS (MEXICANA) DE 55X16 | UN |  | 1139.88
0X3,5CM,CONFORME PROJETO TIPO Nº6063/EMOP,EXCLUSIVE FERRAGEN
S,ADUELA E CONTRAMARCO.FORNECIMENTO E COLOCACAO
05476 | PORTA MACICA, DE FRISOS DE MADEIRA, TIPO MEXICANA, EM MADEIR | UN | 1 | 968.2 | 0 | 968.2
A DE LEI, DE (60X210X3,5)CM, GRUPO V
20045 | MAO-DE-OBRA DE CARPINTEIRO DE ESQUADRIAS DE MADEIRA, INCLUSI | H | 4 | 24.92 | 3 | 102.6704
VE ENCARGOS SOCIAIS DESONERADOS
20132 | MAO-DE-OBRA DE SERVENTE DA CONSTRUCAO CIVIL, INCLUSIVE ENCAR | H | 4 | 16.75 | 3 | 69.01
GOS SOCIAIS DESONERADOS
14.006.0105-0 | PORTA DE MADEIRA DE LEI VAZADA PARA VIDRO,DE 80X210X3,5CM,CO | UN |  | 1338.84
M PINAZIOS DE 3CM E CORDOES DE 1X1CM,EXCLUSIVE FERRAGENS.FOR
NECIMENTO E COLOCACAO
00453 | PREGO COM OU SEM CABECA, EM CAIXAS DE 50KG, OU QUANTIDADES E | KG | 0.1 | 18.29 | 0 | 1.829
QUIVALENTES, Nº12X12 A 18X30
00709 | TACO DE ALVENARIA (2,5 X 10 X 20)CM | UN | 6 | 2.8206 | 0 | 16.9236
01967 | MAO-DE-OBRA DE CARPINTEIRO DE ESQUADRIASDE MADEIRA INCLUSIVE | H | 6 | 28.76 | 3 | 177.7368
ENCARGOS SOCIAIS
01999 | MAO-DE-OBRA DE SERVENTE DA CONSTRUCAO CIVIL, INCLUSIVE ENCAR | H | 6 | 19.33 | 3 | 119.4594
GOS SOCIAIS
02258 | ADUELA EM MADEIRA DE LEI, DE (13X3)CM, GRUPO V | M | 5.3 | 32.09 | 0 | 170.077
02259 | ALIZAR EM MADEIRA DE LEI, DE (5X2)CM, GRUPO V | M | 10.6 | 7.7561 | 0 | 82.2147
02272 | PORTA VAZADA P/VIDRO, EM MADEIRA DE LEI, DE (80X210X3,5)CM, | UN | 1 | 693.4856 | 0 | 693.4856
GRUPO V
02275 | CORDAO DE CEDRO, DE (1x1)CM | M | 12.3 | 6.27 | 0 | 77.121
14.006.0105-A | PORTA DE MADEIRA DE LEI VAZADA PARA VIDRO,DE 80X210X3,5CM,CO | UN |  | 1299.17
M PINAZIOS DE 3CM E CORDOES DE 1X1CM,EXCLUSIVE FERRAGENS.FOR
NECIMENTO E COLOCACAO
00453 | PREGO COM OU SEM CABECA, EM CAIXAS DE 50KG, OU QUANTIDADES E | KG | 0.1 | 18.29 | 0 | 1.829
QUIVALENTES, Nº12X12 A 18X30
02258 | ADUELA EM MADEIRA DE LEI, DE (13X3)CM, GRUPO V | M | 5.3 | 32.09 | 0 | 170.077
02259 | ALIZAR EM MADEIRA DE LEI, DE (5X2)CM, GRUPO V | M | 10.6 | 7.7561 | 0 | 82.2147
02272 | PORTA VAZADA P/VIDRO, EM MADEIRA DE LEI, DE (80X210X3,5)CM, | UN | 1 | 693.4856 | 0 | 693.4856
GRUPO V
02275 | CORDAO DE CEDRO, DE (1x1)CM | M | 12.3 | 6.27 | 0 | 77.121
20045 | MAO-DE-OBRA DE CARPINTEIRO DE ESQUADRIAS DE MADEIRA, INCLUSI | H | 6 | 24.92 | 3 | 154.0056
VE ENCARGOS SOCIAIS DESONERADOS
20132 | MAO-DE-OBRA DE SERVENTE DA CONSTRUCAO CIVIL, INCLUSIVE ENCAR | H | 6 | 16.75 | 3 | 103.515
GOS SOCIAIS DESONERADOS
30998 | TACO DE ALVENARIA (2,5 X 10 X 20)CM | UN | 6 | 2.8206 | 0 | 16.9236
14.006.0110-0 | PORTA DE MADEIRA DE LEI VAZADA PARA VIDRO,DE 70X210X3,5CM,CO | UN |  | 1331.57
M PINAZIOS DE 3CM E CORDOES DE 1X1CM,EXCLUSIVE FERRAGENS.FOR
NECIMENTO E COLOCACAO
00453 | PREGO COM OU SEM CABECA, EM CAIXAS DE 50KG, OU QUANTIDADES E | KG | 0.1 | 18.29 | 0 | 1.829
QUIVALENTES, Nº12X12 A 18X30
00709 | TACO DE ALVENARIA (2,5 X 10 X 20)CM | UN | 6 | 2.8206 | 0 | 16.9236
01967 | MAO-DE-OBRA DE CARPINTEIRO DE ESQUADRIASDE MADEIRA INCLUSIVE | H | 6 | 28.76 | 3 | 177.7368
ENCARGOS SOCIAIS
01999 | MAO-DE-OBRA DE SERVENTE DA CONSTRUCAO CIVIL, INCLUSIVE ENCAR | H | 6 | 19.33 | 3 | 119.4594
GOS SOCIAIS
02258 | ADUELA EM MADEIRA DE LEI, DE (13X3)CM, GRUPO V | M | 5.2 | 32.09 | 0 | 166.868
02259 | ALIZAR EM MADEIRA DE LEI, DE (5X2)CM, GRUPO V | M | 10.4 | 7.7561 | 0 | 80.6634
02273 | PORTA VAZADA P/VIDRO, EM MADEIRA DE LEI, DE (70X210X3,5)CM, | UN | 1 | 693.4856 | 0 | 693.4856
GRUPO V
02275 | CORDAO DE CEDRO, DE (1x1)CM | M | 11.9 | 6.27 | 0 | 74.613
14.006.0110-A | PORTA DE MADEIRA DE LEI VAZADA PARA VIDRO,DE 70X210X3,5CM,CO | UN |  | 1291.9
M PINAZIOS DE 3CM E CORDOES DE 1X1CM,EXCLUSIVE FERRAGENS.FOR
NECIMENTO E COLOCACAO
00453 | PREGO COM OU SEM CABECA, EM CAIXAS DE 50KG, OU QUANTIDADES E | KG | 0.1 | 18.29 | 0 | 1.829
QUIVALENTES, Nº12X12 A 18X30
02258 | ADUELA EM MADEIRA DE LEI, DE (13X3)CM, GRUPO V | M | 5.2 | 32.09 | 0 | 166.868
02259 | ALIZAR EM MADEIRA DE LEI, DE (5X2)CM, GRUPO V | M | 10.4 | 7.7561 | 0 | 80.6634
02273 | PORTA VAZADA P/VIDRO, EM MADEIRA DE LEI, DE (70X210X3,5)CM, | UN | 1 | 693.4856 | 0 | 693.4856
GRUPO V
02275 | CORDAO DE CEDRO, DE (1x1)CM | M | 11.9 | 6.27 | 0 | 74.613
20045 | MAO-DE-OBRA DE CARPINTEIRO DE ESQUADRIAS DE MADEIRA, INCLUSI | H | 6 | 24.92 | 3 | 154.0056
VE ENCARGOS SOCIAIS DESONERADOS
20132 | MAO-DE-OBRA DE SERVENTE DA CONSTRUCAO CIVIL, INCLUSIVE ENCAR | H | 6 | 16.75 | 3 | 103.515
GOS SOCIAIS DESONERADOS
30998 | TACO DE ALVENARIA (2,5 X 10 X 20)CM | UN | 6 | 2.8206 | 0 | 16.9236
14.006.0115-0 | PORTA DE MADEIRA DE LEI VAZADA PARA VIDRO,DE 60X210X3,5CM,CO | UN |  | 1320.03
M PINAZIOS DE 3CM E CORDOES DE 1X1CM,EXCLUSIVE FERRAGENS.FOR
NECIMENTO E COLOCACAO
00453 | PREGO COM OU SEM CABECA, EM CAIXAS DE 50KG, OU QUANTIDADES E | KG | 0.1 | 18.29 | 0 | 1.829
QUIVALENTES, Nº12X12 A 18X30
00709 | TACO DE ALVENARIA (2,5 X 10 X 20)CM | UN | 6 | 2.8206 | 0 | 16.9236
01967 | MAO-DE-OBRA DE CARPINTEIRO DE ESQUADRIASDE MADEIRA INCLUSIVE | H | 6 | 28.76 | 3 | 177.7368
ENCARGOS SOCIAIS
01999 | MAO-DE-OBRA DE SERVENTE DA CONSTRUCAO CIVIL, INCLUSIVE ENCAR | H | 6 | 19.33 | 3 | 119.4594
GOS SOCIAIS
02258 | ADUELA EM MADEIRA DE LEI, DE (13X3)CM, GRUPO V | M | 5.1 | 32.09 | 0 | 163.659
02259 | ALIZAR EM MADEIRA DE LEI, DE (5X2)CM, GRUPO V | M | 10.2 | 7.7561 | 0 | 79.1122
02274 | PORTA VAZADA P/VIDRO, EM MADEIRA DE LEI, DE (60X210X3,5)CM, | UN | 1 | 689.2071 | 0 | 689.2071
GRUPO V
02275 | CORDAO DE CEDRO, DE (1x1)CM | M | 11.5 | 6.27 | 0 | 72.105
14.006.0115-A | PORTA DE MADEIRA DE LEI VAZADA PARA VIDRO,DE 60X210X3,5CM,CO | UN |  | 1280.35
M PINAZIOS DE 3CM E CORDOES DE 1X1CM,EXCLUSIVE FERRAGENS.FOR
NECIMENTO E COLOCACAO
00453 | PREGO COM OU SEM CABECA, EM CAIXAS DE 50KG, OU QUANTIDADES E | KG | 0.1 | 18.29 | 0 | 1.829
QUIVALENTES, Nº12X12 A 18X30
02258 | ADUELA EM MADEIRA DE LEI, DE (13X3)CM, GRUPO V | M | 5.1 | 32.09 | 0 | 163.659
02259 | ALIZAR EM MADEIRA DE LEI, DE (5X2)CM, GRUPO V | M | 10.2 | 7.7561 | 0 | 79.1122
02274 | PORTA VAZADA P/VIDRO, EM MADEIRA DE LEI, DE (60X210X3,5)CM, | UN | 1 | 689.2071 | 0 | 689.2071
GRUPO V
02275 | CORDAO DE CEDRO, DE (1x1)CM | M | 11.5 | 6.27 | 0 | 72.105
20045 | MAO-DE-OBRA DE CARPINTEIRO DE ESQUADRIAS DE MADEIRA, INCLUSI | H | 6 | 24.92 | 3 | 154.0056
VE ENCARGOS SOCIAIS DESONERADOS
20132 | MAO-DE-OBRA DE SERVENTE DA CONSTRUCAO CIVIL, INCLUSIVE ENCAR | H | 6 | 16.75 | 3 | 103.515
GOS SOCIAIS DESONERADOS
30998 | TACO DE ALVENARIA (2,5 X 10 X 20)CM | UN | 6 | 2.8206 | 0 | 16.9236
14.006.0120-0 | PORTA DE MADEIRA DE LEI COM PAINEL DE VENEZIANA DE 120X210X3 | UN |  | 1664.23
,5CM,EM 2 FOLHAS,MARCO DE 7X3CM E ALIZARES 5X2CM,EXCLUSIVE F
ERRAGENS.FORNECIMENTO E COLOCACAO
00453 | PREGO COM OU SEM CABECA, EM CAIXAS DE 50KG, OU QUANTIDADES E | KG | 0.12 | 18.29 | 0 | 2.1948
QUIVALENTES, Nº12X12 A 18X30
00709 | TACO DE ALVENARIA (2,5 X 10 X 20)CM | UN | 6 | 2.8206 | 0 | 16.9236
01967 | MAO-DE-OBRA DE CARPINTEIRO DE ESQUADRIASDE MADEIRA INCLUSIVE | H | 8 | 28.76 | 3 | 236.9824
ENCARGOS SOCIAIS
01999 | MAO-DE-OBRA DE SERVENTE DA CONSTRUCAO CIVIL, INCLUSIVE ENCAR | H | 8 | 19.33 | 3 | 159.2792
GOS SOCIAIS
02259 | ALIZAR EM MADEIRA DE LEI, DE (5X2)CM, GRUPO V | M | 5.7 | 7.7561 | 0 | 44.2098
02260 | MARCO EM MADEIRA DE LEI, DE (7X3)CM, GRUPO V | M | 5.7 | 26 | 0 | 148.2
02269 | PORTA VENEZIANA, EM MADEIRA DE LEI, DE (60X210X3,5)CM, GRUPO | UN | 2 | 528.2244 | 0 | 1056.4488
V
14.006.0120-A | PORTA DE MADEIRA DE LEI COM PAINEL DE VENEZIANA DE 120X210X3 | UN |  | 1611.33
,5CM,EM 2 FOLHAS,MARCO DE 7X3CM E ALIZARES 5X2CM,EXCLUSIVE F
ERRAGENS.FORNECIMENTO E COLOCACAO
00453 | PREGO COM OU SEM CABECA, EM CAIXAS DE 50KG, OU QUANTIDADES E | KG | 0.12 | 18.29 | 0 | 2.1948
QUIVALENTES, Nº12X12 A 18X30
02259 | ALIZAR EM MADEIRA DE LEI, DE (5X2)CM, GRUPO V | M | 5.7 | 7.7561 | 0 | 44.2098
02260 | MARCO EM MADEIRA DE LEI, DE (7X3)CM, GRUPO V | M | 5.7 | 26 | 0 | 148.2
02269 | PORTA VENEZIANA, EM MADEIRA DE LEI, DE (60X210X3,5)CM, GRUPO | UN | 2 | 528.2244 | 0 | 1056.4488
V
20045 | MAO-DE-OBRA DE CARPINTEIRO DE ESQUADRIAS DE MADEIRA, INCLUSI | H | 8 | 24.92 | 3 | 205.3408
VE ENCARGOS SOCIAIS DESONERADOS
20132 | MAO-DE-OBRA DE SERVENTE DA CONSTRUCAO CIVIL, INCLUSIVE ENCAR | H | 8 | 16.75 | 3 | 138.02
GOS SOCIAIS DESONERADOS
30998 | TACO DE ALVENARIA (2,5 X 10 X 20)CM | UN | 6 | 2.8206 | 0 | 16.9236
14.006.0121-0 | PORTA DE MADEIRA DE LEI COM PAINEL DE VENEZIANA DE 120X210X3 | UN |  | 1642.67
,5CM,EM 2 FOLHAS,MARCO DE 7X3CM,EXCLUSIVE FERRAGENS.FORNECIM
ENTO E COLOCACAO
00709 | TACO DE ALVENARIA (2,5 X 10 X 20)CM | UN | 6 | 2.8206 | 0 | 16.9236
01967 | MAO-DE-OBRA DE CARPINTEIRO DE ESQUADRIASDE MADEIRA INCLUSIVE | H | 8 | 28.76 | 3 | 236.9824
ENCARGOS SOCIAIS
01999 | MAO-DE-OBRA DE SERVENTE DA CONSTRUCAO CIVIL, INCLUSIVE ENCAR | H | 8 | 19.33 | 3 | 159.2792
GOS SOCIAIS
02260 | MARCO EM MADEIRA DE LEI, DE (7X3)CM, GRUPO V | M | 5.94 | 26 | 0 | 154.44
02269 | PORTA VENEZIANA, EM MADEIRA DE LEI, DE (60X210X3,5)CM, GRUPO | UN | 2 | 528.2244 | 0 | 1056.4488
V
04423 | PARAFUSO 5/8"x1.1/2" | UN | 6 | 3.1003 | 0 | 18.6018
14.006.0121-A | PORTA DE MADEIRA DE LEI COM PAINEL DE VENEZIANA DE 120X210X3 | UN |  | 1589.77
,5CM,EM 2 FOLHAS,MARCO DE 7X3CM,EXCLUSIVE FERRAGENS.FORNECIM
ENTO E COLOCACAO
02260 | MARCO EM MADEIRA DE LEI, DE (7X3)CM, GRUPO V | M | 5.94 | 26 | 0 | 154.44
02269 | PORTA VENEZIANA, EM MADEIRA DE LEI, DE (60X210X3,5)CM, GRUPO | UN | 2 | 528.2244 | 0 | 1056.4488
V
04423 | PARAFUSO 5/8"x1.1/2" | UN | 6 | 3.1003 | 0 | 18.6018
20045 | MAO-DE-OBRA DE CARPINTEIRO DE ESQUADRIAS DE MADEIRA, INCLUSI | H | 8 | 24.92 | 3 | 205.3408
VE ENCARGOS SOCIAIS DESONERADOS
20132 | MAO-DE-OBRA DE SERVENTE DA CONSTRUCAO CIVIL, INCLUSIVE ENCAR | H | 8 | 16.75 | 3 | 138.02
GOS SOCIAIS DESONERADOS
30998 | TACO DE ALVENARIA (2,5 X 10 X 20)CM | UN | 6 | 2.8206 | 0 | 16.9236
14.006.0123-0 | PORTA DE MADEIRA DE LEI COM PAINEL DE VENEZIANA PARA PC DE 3 | UN |  | 3385.96
00X200X3,5CM,EM 4 FOLHAS,MARCO SIMPLES E DUPLO DE 7X3CM,EXCL
USIVE FERRAGENS.FORNECIMENTO E COLOCACAO
00453 | PREGO COM OU SEM CABECA, EM CAIXAS DE 50KG, OU QUANTIDADES E | KG | 0.12 | 18.29 | 0 | 2.1948
QUIVALENTES, Nº12X12 A 18X30
00709 | TACO DE ALVENARIA (2,5 X 10 X 20)CM | UN | 6 | 2.8206 | 0 | 16.9236
01967 | MAO-DE-OBRA DE CARPINTEIRO DE ESQUADRIASDE MADEIRA INCLUSIVE | H | 15 | 28.76 | 3 | 444.342
ENCARGOS SOCIAIS
01999 | MAO-DE-OBRA DE SERVENTE DA CONSTRUCAO CIVIL, INCLUSIVE ENCAR | H | 15 | 19.33 | 3 | 298.6485
GOS SOCIAIS
02259 | ALIZAR EM MADEIRA DE LEI, DE (5X2)CM, GRUPO V | M | 9.7 | 7.7561 | 0 | 75.2342
02260 | MARCO EM MADEIRA DE LEI, DE (7X3)CM, GRUPO V | M | 9.7 | 26 | 0 | 252.2
02266 | PORTA VENEZIANA, EM MADEIRA DE LEI, DE (70X210X3,5)CM, GRUPO | UN | 4 | 574.1064 | 0 | 2296.4256
V
14.006.0123-A | PORTA DE MADEIRA DE LEI COM PAINEL DE VENEZIANA PARA PC DE 3 | UN |  | 3286.77
00X200X3,5CM,EM 4 FOLHAS,MARCO SIMPLES E DUPLO DE 7X3CM,EXCL
USIVE FERRAGENS.FORNECIMENTO E COLOCACAO
00453 | PREGO COM OU SEM CABECA, EM CAIXAS DE 50KG, OU QUANTIDADES E | KG | 0.12 | 18.29 | 0 | 2.1948
QUIVALENTES, Nº12X12 A 18X30
02259 | ALIZAR EM MADEIRA DE LEI, DE (5X2)CM, GRUPO V | M | 9.7 | 7.7561 | 0 | 75.2342
02260 | MARCO EM MADEIRA DE LEI, DE (7X3)CM, GRUPO V | M | 9.7 | 26 | 0 | 252.2
02266 | PORTA VENEZIANA, EM MADEIRA DE LEI, DE (70X210X3,5)CM, GRUPO | UN | 4 | 574.1064 | 0 | 2296.4256
V
20045 | MAO-DE-OBRA DE CARPINTEIRO DE ESQUADRIAS DE MADEIRA, INCLUSI | H | 15 | 24.92 | 3 | 385.014
VE ENCARGOS SOCIAIS DESONERADOS
20132 | MAO-DE-OBRA DE SERVENTE DA CONSTRUCAO CIVIL, INCLUSIVE ENCAR | H | 15 | 16.75 | 3 | 258.7875
GOS SOCIAIS DESONERADOS
30998 | TACO DE ALVENARIA (2,5 X 10 X 20)CM | UN | 6 | 2.8206 | 0 | 16.9236
14.006.0124-0 | PORTA DE MADEIRA DE LEI COM PAINEL DE VENEZIANA PARA PC DE 3 | UN |  | 11027.59
00X200X3,5CM,EM 4 FOLHAS,MARCOS SIMPLES E DUPLOS DE 7X3CM,EX
CLUSIVE FERRAGENS.FORNECIMENTO E COLOCACAO
00709 | TACO DE ALVENARIA (2,5 X 10 X 20)CM | UN | 8 | 2.8206 | 0 | 22.5648
01967 | MAO-DE-OBRA DE CARPINTEIRO DE ESQUADRIASDE MADEIRA INCLUSIVE | H | 20 | 28.76 | 3 | 592.456
ENCARGOS SOCIAIS
01999 | MAO-DE-OBRA DE SERVENTE DA CONSTRUCAO CIVIL, INCLUSIVE ENCAR | H | 20 | 19.33 | 3 | 398.198
GOS SOCIAIS
02260 | MARCO EM MADEIRA DE LEI, DE (7X3)CM, GRUPO V | M | 7.2 | 26 | 0 | 187.2
03345 | PORTA PAINEL VENEZ.,CEDRO/CANELA 3CM ESP | M2 | 5.95 | 1636.2289 | 0 | 9735.562
04423 | PARAFUSO 5/8"x1.1/2" | UN | 8 | 3.1003 | 0 | 24.8024
07070 | MARCO EM MADEIRA DE LEI DUPLO, DE (7X3,5)CM, GRUPO V | M | 2.05 | 32.59 | 0 | 66.8095
14.006.0124-A | PORTA DE MADEIRA DE LEI COM PAINEL DE VENEZIANA PARA PC DE 3 | UN |  | 10788.32
00X200X3,5CM,EM 4 FOLHAS,MARCOS SIMPLES E DUPLOS DE 7X3CM,EX
CLUSIVE FERRAGENS.FORNECIMENTO E COLOCACAO
02260 | MARCO EM MADEIRA DE LEI, DE (7X3)CM, GRUPO V | M | 7.2 | 26 | 0 | 187.2
04423 | PARAFUSO 5/8"x1.1/2" | UN | 8 | 3.1003 | 0 | 24.8024
07070 | MARCO EM MADEIRA DE LEI DUPLO, DE (7X3,5)CM, GRUPO V | M | 2.05 | 32.59 | 0 | 66.8095
20045 | MAO-DE-OBRA DE CARPINTEIRO DE ESQUADRIAS DE MADEIRA, INCLUSI | H | 20 | 24.92 | 3 | 513.352
VE ENCARGOS SOCIAIS DESONERADOS
20132 | MAO-DE-OBRA DE SERVENTE DA CONSTRUCAO CIVIL, INCLUSIVE ENCAR | H | 20 | 16.75 | 3 | 345.05
GOS SOCIAIS DESONERADOS
30368 | PORTA PAINEL VENEZ.,CEDRO/CANELA 3CM ESP | M2 | 5.95 | 1618.2426 | 0 | 9628.5435
30998 | TACO DE ALVENARIA (2,5 X 10 X 20)CM | UN | 8 | 2.8206 | 0 | 22.5648
14.006.0126-0 | PORTA DE MADEIRA DE LEI COM PAINEL DE VENEZIANA,PARA MEDIDOR | UN |  | 2382.65
ES DE GAS DE 176X140CM,EM 3 FOLHAS,MARCO DE 7X3CM,EXCLUSIVE
FERRAGENS.FORNECIMENTO E COLOCACAO
00453 | PREGO COM OU SEM CABECA, EM CAIXAS DE 50KG, OU QUANTIDADES E | KG | 0.12 | 18.29 | 0 | 2.1948
QUIVALENTES, Nº12X12 A 18X30
00709 | TACO DE ALVENARIA (2,5 X 10 X 20)CM | UN | 6 | 2.8206 | 0 | 16.9236
01967 | MAO-DE-OBRA DE CARPINTEIRO DE ESQUADRIASDE MADEIRA INCLUSIVE | H | 11 | 28.76 | 3 | 325.8508
ENCARGOS SOCIAIS
01999 | MAO-DE-OBRA DE SERVENTE DA CONSTRUCAO CIVIL, INCLUSIVE ENCAR | H | 11 | 19.33 | 3 | 219.0089
GOS SOCIAIS
02260 | MARCO EM MADEIRA DE LEI, DE (7X3)CM, GRUPO V | M | 9 | 26 | 0 | 234
02269 | PORTA VENEZIANA, EM MADEIRA DE LEI, DE (60X210X3,5)CM, GRUPO | UN | 3 | 528.2244 | 0 | 1584.6732
V
14.006.0126-A | PORTA DE MADEIRA DE LEI COM PAINEL DE VENEZIANA,PARA MEDIDOR | UN |  | 2309.91
ES DE GAS DE 176X140CM,EM 3 FOLHAS,MARCO DE 7X3CM,EXCLUSIVE
FERRAGENS.FORNECIMENTO E COLOCACAO
00453 | PREGO COM OU SEM CABECA, EM CAIXAS DE 50KG, OU QUANTIDADES E | KG | 0.12 | 18.29 | 0 | 2.1948
QUIVALENTES, Nº12X12 A 18X30
02260 | MARCO EM MADEIRA DE LEI, DE (7X3)CM, GRUPO V | M | 9 | 26 | 0 | 234
02269 | PORTA VENEZIANA, EM MADEIRA DE LEI, DE (60X210X3,5)CM, GRUPO | UN | 3 | 528.2244 | 0 | 1584.6732
V
20045 | MAO-DE-OBRA DE CARPINTEIRO DE ESQUADRIAS DE MADEIRA, INCLUSI | H | 11 | 24.92 | 3 | 282.3436
VE ENCARGOS SOCIAIS DESONERADOS
20132 | MAO-DE-OBRA DE SERVENTE DA CONSTRUCAO CIVIL, INCLUSIVE ENCAR | H | 11 | 16.75 | 3 | 189.7775
GOS SOCIAIS DESONERADOS
30998 | TACO DE ALVENARIA (2,5 X 10 X 20)CM | UN | 6 | 2.8206 | 0 | 16.9236
14.006.0127-0 | PORTA DE MADEIRA DE LEI COM PAINEL DE VENEZIANA DE 70X100X3, | UN |  | 1145.36
5CM,1 FOLHA,DE ABRIR,MARCO SIMPLES DE 7X3CM,EXCLUSIVE FERRAG
ENS.FORNECIMENTO E COLOCACAO
03345 | PORTA PAINEL VENEZ.,CEDRO/CANELA 3CM ESP | M2 | 0.7 | 1636.2289 | 0 | 1145.3602
14.006.0127-A | PORTA DE MADEIRA DE LEI COM PAINEL DE VENEZIANA DE 70X100X3, | UN |  | 1132.76
5CM,1 FOLHA,DE ABRIR,MARCO SIMPLES DE 7X3CM,EXCLUSIVE FERRAG
ENS.FORNECIMENTO E COLOCACAO
30368 | PORTA PAINEL VENEZ.,CEDRO/CANELA 3CM ESP | M2 | 0.7 | 1618.2426 | 0 | 1132.7698
14.006.0150-0 | PORTA DE MADEIRA DE LEI EM COMPENSADO DE 120X210X3,5CM,EM 2 | UN |  | 1088.65
FOLHAS,ADUELA DE 13X3CM E ALIZARES 5X2CM,EXCLUSIVE FERRAGENS
.FORNECIMENTO E COLOCACAO
00453 | PREGO COM OU SEM CABECA, EM CAIXAS DE 50KG, OU QUANTIDADES E | KG | 0.12 | 18.29 | 0 | 2.1948
QUIVALENTES, Nº12X12 A 18X30
00709 | TACO DE ALVENARIA (2,5 X 10 X 20)CM | UN | 6 | 2.8206 | 0 | 16.9236
00762 | PORTA LISA, SEMI-OCA PARA PINTURA, DE (60X210X3,5)CM | UN | 2 | 114.2899 | 0 | 228.5798
01967 | MAO-DE-OBRA DE CARPINTEIRO DE ESQUADRIASDE MADEIRA INCLUSIVE | H | 11.5 | 28.76 | 3 | 340.6622
ENCARGOS SOCIAIS
01999 | MAO-DE-OBRA DE SERVENTE DA CONSTRUCAO CIVIL, INCLUSIVE ENCAR | H | 11.5 | 19.33 | 3 | 228.9639
GOS SOCIAIS
02258 | ADUELA EM MADEIRA DE LEI, DE (13X3)CM, GRUPO V | M | 5.7 | 32.09 | 0 | 182.913
02259 | ALIZAR EM MADEIRA DE LEI, DE (5X2)CM, GRUPO V | M | 11.4 | 7.7561 | 0 | 88.4195
14.006.0150-A | PORTA DE MADEIRA DE LEI EM COMPENSADO DE 120X210X3,5CM,EM 2 | UN |  | 1012.61
FOLHAS,ADUELA DE 13X3CM E ALIZARES 5X2CM,EXCLUSIVE FERRAGENS
.FORNECIMENTO E COLOCACAO
00453 | PREGO COM OU SEM CABECA, EM CAIXAS DE 50KG, OU QUANTIDADES E | KG | 0.12 | 18.29 | 0 | 2.1948
QUIVALENTES, Nº12X12 A 18X30
00762 | PORTA LISA, SEMI-OCA PARA PINTURA, DE (60X210X3,5)CM | UN | 2 | 114.2899 | 0 | 228.5798
02258 | ADUELA EM MADEIRA DE LEI, DE (13X3)CM, GRUPO V | M | 5.7 | 32.09 | 0 | 182.913
02259 | ALIZAR EM MADEIRA DE LEI, DE (5X2)CM, GRUPO V | M | 11.4 | 7.7561 | 0 | 88.4195
20045 | MAO-DE-OBRA DE CARPINTEIRO DE ESQUADRIAS DE MADEIRA, INCLUSI | H | 11.5 | 24.92 | 3 | 295.1774
VE ENCARGOS SOCIAIS DESONERADOS
20132 | MAO-DE-OBRA DE SERVENTE DA CONSTRUCAO CIVIL, INCLUSIVE ENCAR | H | 11.5 | 16.75 | 3 | 198.4038
GOS SOCIAIS DESONERADOS
30998 | TACO DE ALVENARIA (2,5 X 10 X 20)CM | UN | 6 | 2.8206 | 0 | 16.9236
14.006.0155-0 | PORTA DE MADEIRA DE LEI EM COMPENSADO DE 140X210X3,5CM,EM 2 | UN |  | 1113.8
FOLHAS,ADUELA DE 13X3CM E ALIZARES 5X2CM,EXCLUSIVE FERRAGENS
.FORNECIMENTO E COLOCACAO
00453 | PREGO COM OU SEM CABECA, EM CAIXAS DE 50KG, OU QUANTIDADES E | KG | 0.12 | 18.29 | 0 | 2.1948
QUIVALENTES, Nº12X12 A 18X30
00709 | TACO DE ALVENARIA (2,5 X 10 X 20)CM | UN | 6 | 2.8206 | 0 | 16.9236
00761 | PORTA LISA, SEMI-OCA PARA PINTURA, DE (70X210X3,5)CM | UN | 2 | 122.1046 | 0 | 244.2092
01967 | MAO-DE-OBRA DE CARPINTEIRO DE ESQUADRIASDE MADEIRA INCLUSIVE | H | 11.5 | 28.76 | 3 | 340.6622
ENCARGOS SOCIAIS
01999 | MAO-DE-OBRA DE SERVENTE DA CONSTRUCAO CIVIL, INCLUSIVE ENCAR | H | 11.5 | 19.33 | 3 | 228.9639
GOS SOCIAIS
02258 | ADUELA EM MADEIRA DE LEI, DE (13X3)CM, GRUPO V | M | 5.9 | 32.09 | 0 | 189.331
02259 | ALIZAR EM MADEIRA DE LEI, DE (5X2)CM, GRUPO V | M | 11.8 | 7.7561 | 0 | 91.522
14.006.0155-A | PORTA DE MADEIRA DE LEI EM COMPENSADO DE 140X210X3,5CM,EM 2 | UN |  | 1037.76
FOLHAS,ADUELA DE 13X3CM E ALIZARES 5X2CM,EXCLUSIVE FERRAGENS
.FORNECIMENTO E COLOCACAO
00453 | PREGO COM OU SEM CABECA, EM CAIXAS DE 50KG, OU QUANTIDADES E | KG | 0.12 | 18.29 | 0 | 2.1948
QUIVALENTES, Nº12X12 A 18X30
00761 | PORTA LISA, SEMI-OCA PARA PINTURA, DE (70X210X3,5)CM | UN | 2 | 122.1046 | 0 | 244.2092
02258 | ADUELA EM MADEIRA DE LEI, DE (13X3)CM, GRUPO V | M | 5.9 | 32.09 | 0 | 189.331
02259 | ALIZAR EM MADEIRA DE LEI, DE (5X2)CM, GRUPO V | M | 11.8 | 7.7561 | 0 | 91.522
20045 | MAO-DE-OBRA DE CARPINTEIRO DE ESQUADRIAS DE MADEIRA, INCLUSI | H | 11.5 | 24.92 | 3 | 295.1774
VE ENCARGOS SOCIAIS DESONERADOS
20132 | MAO-DE-OBRA DE SERVENTE DA CONSTRUCAO CIVIL, INCLUSIVE ENCAR | H | 11.5 | 16.75 | 3 | 198.4038
GOS SOCIAIS DESONERADOS
30998 | TACO DE ALVENARIA (2,5 X 10 X 20)CM | UN | 6 | 2.8206 | 0 | 16.9236
14.006.0156-0 | PORTA DE MADEIRA DE LEI EM COMPENSADO DE 150CMX210X3,5CM,EM | UN |  | 1129.91
2 FOLHAS,ADUELA DE 13X3CM E ALIZARES 5X2CM,EXCLUSIVE FERRAGE
NS.FORNECIMENTO E COLOCACAO
00453 | PREGO COM OU SEM CABECA, EM CAIXAS DE 50KG, OU QUANTIDADES E | KG | 0.12 | 18.29 | 0 | 2.1948
QUIVALENTES, Nº12X12 A 18X30
00709 | TACO DE ALVENARIA (2,5 X 10 X 20)CM | UN | 6 | 2.8206 | 0 | 16.9236
00760 | PORTA LISA, SEMI-OCA PARA PINTURA, DE (80X210X3,5)CM | UN | 2 | 127.78 | 0 | 255.56
01967 | MAO-DE-OBRA DE CARPINTEIRO DE ESQUADRIASDE MADEIRA INCLUSIVE | H | 11.5 | 28.76 | 3 | 340.6622
ENCARGOS SOCIAIS
01999 | MAO-DE-OBRA DE SERVENTE DA CONSTRUCAO CIVIL, INCLUSIVE ENCAR | H | 11.5 | 19.33 | 3 | 228.9639
GOS SOCIAIS
02258 | ADUELA EM MADEIRA DE LEI, DE (13X3)CM, GRUPO V | M | 6 | 32.09 | 0 | 192.54
02259 | ALIZAR EM MADEIRA DE LEI, DE (5X2)CM, GRUPO V | M | 12 | 7.7561 | 0 | 93.0732
14.006.0156-A | PORTA DE MADEIRA DE LEI EM COMPENSADO DE 150CMX210X3,5CM,EM | UN |  | 1053.87
2 FOLHAS,ADUELA DE 13X3CM E ALIZARES 5X2CM,EXCLUSIVE FERRAGE
NS.FORNECIMENTO E COLOCACAO
00453 | PREGO COM OU SEM CABECA, EM CAIXAS DE 50KG, OU QUANTIDADES E | KG | 0.12 | 18.29 | 0 | 2.1948
QUIVALENTES, Nº12X12 A 18X30
00760 | PORTA LISA, SEMI-OCA PARA PINTURA, DE (80X210X3,5)CM | UN | 2 | 127.78 | 0 | 255.56
02258 | ADUELA EM MADEIRA DE LEI, DE (13X3)CM, GRUPO V | M | 6 | 32.09 | 0 | 192.54
02259 | ALIZAR EM MADEIRA DE LEI, DE (5X2)CM, GRUPO V | M | 12 | 7.7561 | 0 | 93.0732
20045 | MAO-DE-OBRA DE CARPINTEIRO DE ESQUADRIAS DE MADEIRA, INCLUSI | H | 11.5 | 24.92 | 3 | 295.1774
VE ENCARGOS SOCIAIS DESONERADOS
20132 | MAO-DE-OBRA DE SERVENTE DA CONSTRUCAO CIVIL, INCLUSIVE ENCAR | H | 11.5 | 16.75 | 3 | 198.4038
GOS SOCIAIS DESONERADOS
30998 | TACO DE ALVENARIA (2,5 X 10 X 20)CM | UN | 6 | 2.8206 | 0 | 16.9236
14.006.0160-0 | PORTA DE MADEIRA DE LEI EM COMPENSADO DE 160CMX210X3,5CM,EM | UN |  | 1134.67
2 FOLHAS,ADUELA DE 13X3CM E ALIZARES DE 5X2CM,EXCLUSIVE FERR
AGENS.FORNECIMENTO E COLOCACAO
00453 | PREGO COM OU SEM CABECA, EM CAIXAS DE 50KG, OU QUANTIDADES E | KG | 0.12 | 18.29 | 0 | 2.1948
QUIVALENTES, Nº12X12 A 18X30
00709 | TACO DE ALVENARIA (2,5 X 10 X 20)CM | UN | 6 | 2.8206 | 0 | 16.9236
00760 | PORTA LISA, SEMI-OCA PARA PINTURA, DE (80X210X3,5)CM | UN | 2 | 127.78 | 0 | 255.56
01967 | MAO-DE-OBRA DE CARPINTEIRO DE ESQUADRIASDE MADEIRA INCLUSIVE | H | 11.5 | 28.76 | 3 | 340.6622
ENCARGOS SOCIAIS
01999 | MAO-DE-OBRA DE SERVENTE DA CONSTRUCAO CIVIL, INCLUSIVE ENCAR | H | 11.5 | 19.33 | 3 | 228.9639
GOS SOCIAIS
02258 | ADUELA EM MADEIRA DE LEI, DE (13X3)CM, GRUPO V | M | 6.1 | 32.09 | 0 | 195.749
02259 | ALIZAR EM MADEIRA DE LEI, DE (5X2)CM, GRUPO V | M | 12.2 | 7.7561 | 0 | 94.6244
14.006.0160-A | PORTA DE MADEIRA DE LEI EM COMPENSADO DE 160CMX210X3,5CM,EM | UN |  | 1058.63
2 FOLHAS,ADUELA DE 13X3CM E ALIZARES DE 5X2CM,EXCLUSIVE FERR
AGENS.FORNECIMENTO E COLOCACAO
00453 | PREGO COM OU SEM CABECA, EM CAIXAS DE 50KG, OU QUANTIDADES E | KG | 0.12 | 18.29 | 0 | 2.1948
QUIVALENTES, Nº12X12 A 18X30
00760 | PORTA LISA, SEMI-OCA PARA PINTURA, DE (80X210X3,5)CM | UN | 2 | 127.78 | 0 | 255.56
02258 | ADUELA EM MADEIRA DE LEI, DE (13X3)CM, GRUPO V | M | 6.1 | 32.09 | 0 | 195.749
02259 | ALIZAR EM MADEIRA DE LEI, DE (5X2)CM, GRUPO V | M | 12.2 | 7.7561 | 0 | 94.6244
20045 | MAO-DE-OBRA DE CARPINTEIRO DE ESQUADRIAS DE MADEIRA, INCLUSI | H | 11.5 | 24.92 | 3 | 295.1774
VE ENCARGOS SOCIAIS DESONERADOS
20132 | MAO-DE-OBRA DE SERVENTE DA CONSTRUCAO CIVIL, INCLUSIVE ENCAR | H | 11.5 | 16.75 | 3 | 198.4038
GOS SOCIAIS DESONERADOS
30998 | TACO DE ALVENARIA (2,5 X 10 X 20)CM | UN | 6 | 2.8206 | 0 | 16.9236
14.006.0185-0 | PORTA DE MADEIRA DE LEI MACICA DE FRISOS DE 80X210X3,5CM,MAR | UN |  | 1561.81
CO DE 7X3CM E ALIZARES DE 5X2CM EM UMA FACE,EXCLUSIVE FERRAG
ENS.FORNECIMENTO E COLOCACAO
00453 | PREGO COM OU SEM CABECA, EM CAIXAS DE 50KG, OU QUANTIDADES E | KG | 0.1 | 18.29 | 0 | 1.829
QUIVALENTES, Nº12X12 A 18X30
00709 | TACO DE ALVENARIA (2,5 X 10 X 20)CM | UN | 6 | 2.8206 | 0 | 16.9236
01967 | MAO-DE-OBRA DE CARPINTEIRO DE ESQUADRIASDE MADEIRA INCLUSIVE | H | 6 | 28.76 | 3 | 177.7368
ENCARGOS SOCIAIS
01999 | MAO-DE-OBRA DE SERVENTE DA CONSTRUCAO CIVIL, INCLUSIVE ENCAR | H | 6 | 19.33 | 3 | 119.4594
GOS SOCIAIS
02259 | ALIZAR EM MADEIRA DE LEI, DE (5X2)CM, GRUPO V | M | 5.3 | 7.7561 | 0 | 41.1073
02260 | MARCO EM MADEIRA DE LEI, DE (7X3)CM, GRUPO V | M | 5.3 | 26 | 0 | 137.8
03990 | PORTA FRISOS, DE 80 X 210 X3,5CM | UN | 1 | 1066.963 | 0 | 1066.963
14.006.0185-A | PORTA DE MADEIRA DE LEI MACICA DE FRISOS DE 80X210X3,5CM,MAR | UN |  | 1522.14
CO DE 7X3CM E ALIZARES DE 5X2CM EM UMA FACE,EXCLUSIVE FERRAG
ENS.FORNECIMENTO E COLOCACAO
00453 | PREGO COM OU SEM CABECA, EM CAIXAS DE 50KG, OU QUANTIDADES E | KG | 0.1 | 18.29 | 0 | 1.829
QUIVALENTES, Nº12X12 A 18X30
02259 | ALIZAR EM MADEIRA DE LEI, DE (5X2)CM, GRUPO V | M | 5.3 | 7.7561 | 0 | 41.1073
02260 | MARCO EM MADEIRA DE LEI, DE (7X3)CM, GRUPO V | M | 5.3 | 26 | 0 | 137.8
20045 | MAO-DE-OBRA DE CARPINTEIRO DE ESQUADRIAS DE MADEIRA, INCLUSI | H | 6 | 24.92 | 3 | 154.0056
VE ENCARGOS SOCIAIS DESONERADOS
20132 | MAO-DE-OBRA DE SERVENTE DA CONSTRUCAO CIVIL, INCLUSIVE ENCAR | H | 6 | 16.75 | 3 | 103.515
GOS SOCIAIS DESONERADOS
30945 | PORTA FRISOS, DE 80 X 210 X3,5CM | UN | 1 | 1066.963 | 0 | 1066.963
30998 | TACO DE ALVENARIA (2,5 X 10 X 20)CM | UN | 6 | 2.8206 | 0 | 16.9236
14.006.0190-0 | PORTA DE MADEIRA DE LEI EM COMPENSADO DE 80X210X3,5CM,ADUELA | UN |  | 1107.77
DE 13X3CM E ALIZARES DE 5X2CM,COMPLEMENTADA POR BANDEIRA FI
XA DE 40CM DE ALTURA,EXCLUSIVE FERRAGENS.FORNECIMENTO E COLO
CACAO
00418 | CEDRO EM TABUAS, PRANCHETAS E PRANCHOES, PARA ESQUADRIAS | M3 | 0.027 | 10725 | 0 | 289.575
00453 | PREGO COM OU SEM CABECA, EM CAIXAS DE 50KG, OU QUANTIDADES E | KG | 0.12 | 18.29 | 0 | 2.1948
QUIVALENTES, Nº12X12 A 18X30
00709 | TACO DE ALVENARIA (2,5 X 10 X 20)CM | UN | 8 | 2.8206 | 0 | 22.5648
00760 | PORTA LISA, SEMI-OCA PARA PINTURA, DE (80X210X3,5)CM | UN | 1 | 127.78 | 0 | 127.78
01967 | MAO-DE-OBRA DE CARPINTEIRO DE ESQUADRIASDE MADEIRA INCLUSIVE | H | 7 | 28.76 | 3 | 207.3596
ENCARGOS SOCIAIS
01999 | MAO-DE-OBRA DE SERVENTE DA CONSTRUCAO CIVIL, INCLUSIVE ENCAR | H | 7 | 19.33 | 3 | 139.3693
GOS SOCIAIS
02258 | ADUELA EM MADEIRA DE LEI, DE (13X3)CM, GRUPO V | M | 6.7 | 32.09 | 0 | 215.003
02259 | ALIZAR EM MADEIRA DE LEI, DE (5X2)CM, GRUPO V | M | 13.4 | 7.7561 | 0 | 103.9317
14.006.0190-A | PORTA DE MADEIRA DE LEI EM COMPENSADO DE 80X210X3,5CM,ADUELA | UN |  | 1061.49
DE 13X3CM E ALIZARES DE 5X2CM,COMPLEMENTADA POR BANDEIRA FI
XA DE 40CM DE ALTURA,EXCLUSIVE FERRAGENS.FORNECIMENTO E COLO
CACAO
00418 | CEDRO EM TABUAS, PRANCHETAS E PRANCHOES, PARA ESQUADRIAS | M3 | 0.027 | 10725 | 0 | 289.575
00453 | PREGO COM OU SEM CABECA, EM CAIXAS DE 50KG, OU QUANTIDADES E | KG | 0.12 | 18.29 | 0 | 2.1948
QUIVALENTES, Nº12X12 A 18X30
00760 | PORTA LISA, SEMI-OCA PARA PINTURA, DE (80X210X3,5)CM | UN | 1 | 127.78 | 0 | 127.78
02258 | ADUELA EM MADEIRA DE LEI, DE (13X3)CM, GRUPO V | M | 6.7 | 32.09 | 0 | 215.003
02259 | ALIZAR EM MADEIRA DE LEI, DE (5X2)CM, GRUPO V | M | 13.4 | 7.7561 | 0 | 103.9317
20045 | MAO-DE-OBRA DE CARPINTEIRO DE ESQUADRIAS DE MADEIRA, INCLUSI | H | 7 | 24.92 | 3 | 179.6732
VE ENCARGOS SOCIAIS DESONERADOS
20132 | MAO-DE-OBRA DE SERVENTE DA CONSTRUCAO CIVIL, INCLUSIVE ENCAR | H | 7 | 16.75 | 3 | 120.7675
GOS SOCIAIS DESONERADOS
30998 | TACO DE ALVENARIA (2,5 X 10 X 20)CM | UN | 8 | 2.8206 | 0 | 22.5648
14.006.0220-0 | PORTA DE MADEIRA DE LEI DE CORRER EM COMPENSADO DE 80X210X3, | UN |  | 581.52
5CM,PENDURADA EM ROLDANAS,CORRENDO DENTRO DE TRILHO OCO,GUIA
DA POR CANALETA EMBUTIDA NO PISO COM MARCO DE 7X3CM,EXCLUSIV
E FERRAGENS.FORNECIMENTO E COLOCACAO
00453 | PREGO COM OU SEM CABECA, EM CAIXAS DE 50KG, OU QUANTIDADES E | KG | 0.1 | 18.29 | 0 | 1.829
QUIVALENTES, Nº12X12 A 18X30
00709 | TACO DE ALVENARIA (2,5 X 10 X 20)CM | UN | 6 | 2.8206 | 0 | 16.9236
00760 | PORTA LISA, SEMI-OCA PARA PINTURA, DE (80X210X3,5)CM | UN | 1 | 127.78 | 0 | 127.78
01967 | MAO-DE-OBRA DE CARPINTEIRO DE ESQUADRIASDE MADEIRA INCLUSIVE | H | 6 | 28.76 | 3 | 177.7368
ENCARGOS SOCIAIS
01999 | MAO-DE-OBRA DE SERVENTE DA CONSTRUCAO CIVIL, INCLUSIVE ENCAR | H | 6 | 19.33 | 3 | 119.4594
GOS SOCIAIS
02260 | MARCO EM MADEIRA DE LEI, DE (7X3)CM, GRUPO V | M | 5.3 | 26 | 0 | 137.8
14.006.0220-A | PORTA DE MADEIRA DE LEI DE CORRER EM COMPENSADO DE 80X210X3, | UN |  | 541.85
5CM,PENDURADA EM ROLDANAS,CORRENDO DENTRO DE TRILHO OCO,GUIA
DA POR CANALETA EMBUTIDA NO PISO COM MARCO DE 7X3CM,EXCLUSIV
E FERRAGENS.FORNECIMENTO E COLOCACAO
00453 | PREGO COM OU SEM CABECA, EM CAIXAS DE 50KG, OU QUANTIDADES E | KG | 0.1 | 18.29 | 0 | 1.829
QUIVALENTES, Nº12X12 A 18X30
00760 | PORTA LISA, SEMI-OCA PARA PINTURA, DE (80X210X3,5)CM | UN | 1 | 127.78 | 0 | 127.78
02260 | MARCO EM MADEIRA DE LEI, DE (7X3)CM, GRUPO V | M | 5.3 | 26 | 0 | 137.8
20045 | MAO-DE-OBRA DE CARPINTEIRO DE ESQUADRIAS DE MADEIRA, INCLUSI | H | 6 | 24.92 | 3 | 154.0056
VE ENCARGOS SOCIAIS DESONERADOS
20132 | MAO-DE-OBRA DE SERVENTE DA CONSTRUCAO CIVIL, INCLUSIVE ENCAR | H | 6 | 16.75 | 3 | 103.515
GOS SOCIAIS DESONERADOS
30998 | TACO DE ALVENARIA (2,5 X 10 X 20)CM | UN | 6 | 2.8206 | 0 | 16.9236
14.006.0225-0 | PORTA DE MADEIRA DE LEI DE CORRER EM COMPENSADO DE 80X210X3, | UN |  | 825.18
5CM,EM 2 FOLHAS,PENDURADA EM ROLDANAS,CORRENDO DENTRO DE TRI
LHO OCO,GUIADA POR CANALETA EMBUTIDA NO PISO SEM MARCO DE 7X
3CM,EXCLUSIVE FERRAGENS E MARCO.FORNECIMENTO E COLOCACAO
00760 | PORTA LISA, SEMI-OCA PARA PINTURA, DE (80X210X3,5)CM | UN | 2 | 127.78 | 0 | 255.56
01967 | MAO-DE-OBRA DE CARPINTEIRO DE ESQUADRIASDE MADEIRA INCLUSIVE | H | 11.5 | 28.76 | 3 | 340.6622
ENCARGOS SOCIAIS
01999 | MAO-DE-OBRA DE SERVENTE DA CONSTRUCAO CIVIL, INCLUSIVE ENCAR | H | 11.5 | 19.33 | 3 | 228.9639
GOS SOCIAIS
14.006.0225-A | PORTA DE MADEIRA DE LEI DE CORRER EM COMPENSADO DE 80X210X3, | UN |  | 749.14
5CM,EM 2 FOLHAS,PENDURADA EM ROLDANAS,CORRENDO DENTRO DE TRI
LHO OCO,GUIADA POR CANALETA EMBUTIDA NO PISO SEM MARCO DE 7X
3CM,EXCLUSIVE FERRAGENS E MARCO.FORNECIMENTO E COLOCACAO
00760 | PORTA LISA, SEMI-OCA PARA PINTURA, DE (80X210X3,5)CM | UN | 2 | 127.78 | 0 | 255.56
20045 | MAO-DE-OBRA DE CARPINTEIRO DE ESQUADRIAS DE MADEIRA, INCLUSI | H | 11.5 | 24.92 | 3 | 295.1774
VE ENCARGOS SOCIAIS DESONERADOS
20132 | MAO-DE-OBRA DE SERVENTE DA CONSTRUCAO CIVIL, INCLUSIVE ENCAR | H | 11.5 | 16.75 | 3 | 198.4038
GOS SOCIAIS DESONERADOS
14.006.0230-0 | PORTA DE MADEIRA DE LEI EM COMPENSADO,DE 200X210X3,5CM,2 FOL | UN |  | 1938.73
HAS,COM VISOR EM POLICARBONATO TRANSLUCIDO DE 4MM,MEDINDO 1,
10X0,20M,MOLA "FECHA PORTA",PUXADORES VERTICAIS METALICOS DE
40CM,ADUELA 13X3CM E ALIZARES 5X2CM,FAIXAS PROTETORAS EM MA
TERIAL VINILICO COM 50CM DE ALTURA NA PARTE INFERIOR,EXCLUSI
VE PINTURA E FERRAGENS.FORNECIMENTO E COLOCACAO
00453 | PREGO COM OU SEM CABECA, EM CAIXAS DE 50KG, OU QUANTIDADES E | KG | 0.18 | 18.29 | 0 | 3.2922
QUIVALENTES, Nº12X12 A 18X30
00522 | MOLA FECHA-PORTA P/PORTA DE MADEIRA OU ALUM. ATE 0,90M, C/PI | UN | 1 | 141.37 | 0 | 141.37
NHAO E CREMALHEIRA, ALUM., C/PINTURA ELETR.C/POTENCIA Nº2
00709 | TACO DE ALVENARIA (2,5 X 10 X 20)CM | UN | 8 | 2.8206 | 0 | 22.5648
01967 | MAO-DE-OBRA DE CARPINTEIRO DE ESQUADRIASDE MADEIRA INCLUSIVE | H | 8.4 | 28.76 | 3 | 248.8315
ENCARGOS SOCIAIS
01999 | MAO-DE-OBRA DE SERVENTE DA CONSTRUCAO CIVIL, INCLUSIVE ENCAR | H | 8.4 | 19.33 | 3 | 167.2432
GOS SOCIAIS
02258 | ADUELA EM MADEIRA DE LEI, DE (13X3)CM, GRUPO V | M | 6.6 | 32.09 | 0 | 211.794
02259 | ALIZAR EM MADEIRA DE LEI, DE (5X2)CM, GRUPO V | M | 13 | 7.7561 | 0 | 100.8293
11224 | PROTECAO PORTAS VINIL ALTO IMPACTO, C/ACABAMENTO TEXTURIZADO | M2 | 2.1 | 113.3 | 0 | 237.93
11379 | PLACA DE POLICARBONATO COMPACTO, COR CRISTAL, COM ESPESSURA | M2 | 0.484 | 249.82 | 0 | 120.9129
DE 4MM
11438 | PORTA LISA, SEMI-OCA PARA PINTURA, DE (100X210X3,5)CM | UN | 2 | 166.0622 | 0 | 332.1244
13727 | PUXADOR DE ACO INOX, VERTICAL C/40CM, C/FLANGES DE FIXACAO | UN | 4 | 87.96 | 0 | 351.84
14.006.0230-A | PORTA DE MADEIRA DE LEI EM COMPENSADO,DE 200X210X3,5CM,2 FOL | UN |  | 1883.18
HAS,COM VISOR EM POLICARBONATO TRANSLUCIDO DE 4MM,MEDINDO 1,
10X0,20M,MOLA "FECHA PORTA",PUXADORES VERTICAIS METALICOS DE
40CM,ADUELA 13X3CM E ALIZARES 5X2CM,FAIXAS PROTETORAS EM MA
TERIAL VINILICO COM 50CM DE ALTURA NA PARTE INFERIOR,EXCLUSI
VE PINTURA E FERRAGENS.FORNECIMENTO E COLOCACAO
00453 | PREGO COM OU SEM CABECA, EM CAIXAS DE 50KG, OU QUANTIDADES E | KG | 0.18 | 18.29 | 0 | 3.2922
QUIVALENTES, Nº12X12 A 18X30
00522 | MOLA FECHA-PORTA P/PORTA DE MADEIRA OU ALUM. ATE 0,90M, C/PI | UN | 1 | 141.37 | 0 | 141.37
NHAO E CREMALHEIRA, ALUM., C/PINTURA ELETR.C/POTENCIA Nº2
02258 | ADUELA EM MADEIRA DE LEI, DE (13X3)CM, GRUPO V | M | 6.6 | 32.09 | 0 | 211.794
02259 | ALIZAR EM MADEIRA DE LEI, DE (5X2)CM, GRUPO V | M | 13 | 7.7561 | 0 | 100.8293
11224 | PROTECAO PORTAS VINIL ALTO IMPACTO, C/ACABAMENTO TEXTURIZADO | M2 | 2.1 | 113.3 | 0 | 237.93
11379 | PLACA DE POLICARBONATO COMPACTO, COR CRISTAL, COM ESPESSURA | M2 | 0.484 | 249.82 | 0 | 120.9129
DE 4MM
11438 | PORTA LISA, SEMI-OCA PARA PINTURA, DE (100X210X3,5)CM | UN | 2 | 166.0622 | 0 | 332.1244
13727 | PUXADOR DE ACO INOX, VERTICAL C/40CM, C/FLANGES DE FIXACAO | UN | 4 | 87.96 | 0 | 351.84
20045 | MAO-DE-OBRA DE CARPINTEIRO DE ESQUADRIAS DE MADEIRA, INCLUSI | H | 8.4 | 24.92 | 3 | 215.6078
VE ENCARGOS SOCIAIS DESONERADOS
20132 | MAO-DE-OBRA DE SERVENTE DA CONSTRUCAO CIVIL, INCLUSIVE ENCAR | H | 8.4 | 16.75 | 3 | 144.921
GOS SOCIAIS DESONERADOS
30998 | TACO DE ALVENARIA (2,5 X 10 X 20)CM | UN | 8 | 2.8206 | 0 | 22.5648
14.006.0232-0 | PORTA DE MADEIRA DE LEI,COMPENSADO DE 70X210X3,5CM,COM VISOR | UN |  | 1188.32
EM POLICARBONATO TRANSLUCIDO DE 4MM,MEDINDO 1,10X0,20M,MOLA
"FECHA PORTA",PUXADORES VERTICAIS METALICOS DE 40CM,ADUELA
13X3CM E ALIZARES 5X2CM,FAIXAS PROTETORAS EM MATERIAL VINILI
CO COM 50CM ALTURA NA PARTE INFERIOR,CONFORME DESENHO CDRF S
/Nº,EXCLUSIVE PINTURA E FERRAGENS.FORNECIMENTO E COLOCACAO
00453 | PREGO COM OU SEM CABECA, EM CAIXAS DE 50KG, OU QUANTIDADES E | KG | 0.16 | 18.29 | 0 | 2.9264
QUIVALENTES, Nº12X12 A 18X30
00522 | MOLA FECHA-PORTA P/PORTA DE MADEIRA OU ALUM. ATE 0,90M, C/PI | UN | 1 | 141.37 | 0 | 141.37
NHAO E CREMALHEIRA, ALUM., C/PINTURA ELETR.C/POTENCIA Nº2
00709 | TACO DE ALVENARIA (2,5 X 10 X 20)CM | UN | 6 | 2.8206 | 0 | 16.9236
00761 | PORTA LISA, SEMI-OCA PARA PINTURA, DE (70X210X3,5)CM | UN | 1 | 122.1046 | 0 | 122.1046
01967 | MAO-DE-OBRA DE CARPINTEIRO DE ESQUADRIASDE MADEIRA INCLUSIVE | H | 6.82 | 28.76 | 3 | 202.0275
ENCARGOS SOCIAIS
01999 | MAO-DE-OBRA DE SERVENTE DA CONSTRUCAO CIVIL, INCLUSIVE ENCAR | H | 6.82 | 19.33 | 3 | 135.7855
GOS SOCIAIS
02258 | ADUELA EM MADEIRA DE LEI, DE (13X3)CM, GRUPO V | M | 5.2 | 32.09 | 0 | 166.868
02259 | ALIZAR EM MADEIRA DE LEI, DE (5X2)CM, GRUPO V | M | 10.4 | 7.7561 | 0 | 80.6634
11224 | PROTECAO PORTAS VINIL ALTO IMPACTO, C/ACABAMENTO TEXTURIZADO | M2 | 0.735 | 113.3 | 0 | 83.2755
11379 | PLACA DE POLICARBONATO COMPACTO, COR CRISTAL, COM ESPESSURA | M2 | 0.242 | 249.82 | 0 | 60.4564
DE 4MM
13727 | PUXADOR DE ACO INOX, VERTICAL C/40CM, C/FLANGES DE FIXACAO | UN | 2 | 87.96 | 0 | 175.92
14.006.0232-A | PORTA DE MADEIRA DE LEI,COMPENSADO DE 70X210X3,5CM,COM VISOR | UN |  | 1143.22
EM POLICARBONATO TRANSLUCIDO DE 4MM,MEDINDO 1,10X0,20M,MOLA
"FECHA PORTA",PUXADORES VERTICAIS METALICOS DE 40CM,ADUELA
13X3CM E ALIZARES 5X2CM,FAIXAS PROTETORAS EM MATERIAL VINILI
CO COM 50CM ALTURA NA PARTE INFERIOR,CONFORME DESENHO CDRF S
/Nº,EXCLUSIVE PINTURA E FERRAGENS.FORNECIMENTO E COLOCACAO
00453 | PREGO COM OU SEM CABECA, EM CAIXAS DE 50KG, OU QUANTIDADES E | KG | 0.16 | 18.29 | 0 | 2.9264
QUIVALENTES, Nº12X12 A 18X30
00522 | MOLA FECHA-PORTA P/PORTA DE MADEIRA OU ALUM. ATE 0,90M, C/PI | UN | 1 | 141.37 | 0 | 141.37
NHAO E CREMALHEIRA, ALUM., C/PINTURA ELETR.C/POTENCIA Nº2
00761 | PORTA LISA, SEMI-OCA PARA PINTURA, DE (70X210X3,5)CM | UN | 1 | 122.1046 | 0 | 122.1046
02258 | ADUELA EM MADEIRA DE LEI, DE (13X3)CM, GRUPO V | M | 5.2 | 32.09 | 0 | 166.868
02259 | ALIZAR EM MADEIRA DE LEI, DE (5X2)CM, GRUPO V | M | 10.4 | 7.7561 | 0 | 80.6634
11224 | PROTECAO PORTAS VINIL ALTO IMPACTO, C/ACABAMENTO TEXTURIZADO | M2 | 0.735 | 113.3 | 0 | 83.2755
11379 | PLACA DE POLICARBONATO COMPACTO, COR CRISTAL, COM ESPESSURA | M2 | 0.242 | 249.82 | 0 | 60.4564
DE 4MM
13727 | PUXADOR DE ACO INOX, VERTICAL C/40CM, C/FLANGES DE FIXACAO | UN | 2 | 87.96 | 0 | 175.92
20045 | MAO-DE-OBRA DE CARPINTEIRO DE ESQUADRIAS DE MADEIRA, INCLUSI | H | 6.82 | 24.92 | 3 | 175.053
VE ENCARGOS SOCIAIS DESONERADOS
20132 | MAO-DE-OBRA DE SERVENTE DA CONSTRUCAO CIVIL, INCLUSIVE ENCAR | H | 6.82 | 16.75 | 3 | 117.6621
GOS SOCIAIS DESONERADOS
30998 | TACO DE ALVENARIA (2,5 X 10 X 20)CM | UN | 6 | 2.8206 | 0 | 16.9236
14.006.0233-0 | PORTA DE MADEIRA DE LEI,COMPENSADO DE 80X210X3,5CM,COM VISOR | UN |  | 1215.6
EM POLICARBONATO TRANSLUCIDO DE 4MM,MEDINDO 1,10X0,20M,MOLA
"FECHA PORTA", PUXADORES VERTICAIS METALICO 40CM, ADUELA 13
X3CM E ALIZARES 5X2CM,FAIXAS PROTETORAS EM MATERIAL VINILICO
COM 50CM DE ALTURA NA PARTE INFERIOR,CONFORME DESENHO CDRF
S/Nº,EXCLUSIVE PINTURA E FERRAGENS.FORNECIMENTO E COLOCACAO
00453 | PREGO COM OU SEM CABECA, EM CAIXAS DE 50KG, OU QUANTIDADES E | KG | 0.16 | 18.29 | 0 | 2.9264
QUIVALENTES, Nº12X12 A 18X30
00522 | MOLA FECHA-PORTA P/PORTA DE MADEIRA OU ALUM. ATE 0,90M, C/PI | UN | 1 | 141.37 | 0 | 141.37
NHAO E CREMALHEIRA, ALUM., C/PINTURA ELETR.C/POTENCIA Nº2
00709 | TACO DE ALVENARIA (2,5 X 10 X 20)CM | UN | 6 | 2.8206 | 0 | 16.9236
00760 | PORTA LISA, SEMI-OCA PARA PINTURA, DE (80X210X3,5)CM | UN | 1 | 127.78 | 0 | 127.78
01967 | MAO-DE-OBRA DE CARPINTEIRO DE ESQUADRIASDE MADEIRA INCLUSIVE | H | 6.92 | 28.76 | 3 | 204.9898
ENCARGOS SOCIAIS
01999 | MAO-DE-OBRA DE SERVENTE DA CONSTRUCAO CIVIL, INCLUSIVE ENCAR | H | 6.92 | 19.33 | 3 | 137.7765
GOS SOCIAIS
02258 | ADUELA EM MADEIRA DE LEI, DE (13X3)CM, GRUPO V | M | 5.3 | 32.09 | 0 | 170.077
02259 | ALIZAR EM MADEIRA DE LEI, DE (5X2)CM, GRUPO V | M | 10.6 | 7.7561 | 0 | 82.2147
11224 | PROTECAO PORTAS VINIL ALTO IMPACTO, C/ACABAMENTO TEXTURIZADO | M2 | 0.84 | 113.3 | 0 | 95.172
11379 | PLACA DE POLICARBONATO COMPACTO, COR CRISTAL, COM ESPESSURA | M2 | 0.242 | 249.82 | 0 | 60.4564
DE 4MM
13727 | PUXADOR DE ACO INOX, VERTICAL C/40CM, C/FLANGES DE FIXACAO | UN | 2 | 87.96 | 0 | 175.92
14.006.0233-A | PORTA DE MADEIRA DE LEI,COMPENSADO DE 80X210X3,5CM,COM VISOR | UN |  | 1169.84
EM POLICARBONATO TRANSLUCIDO DE 4MM,MEDINDO 1,10X0,20M,MOLA
"FECHA PORTA", PUXADORES VERTICAIS METALICO 40CM, ADUELA 13
X3CM E ALIZARES 5X2CM,FAIXAS PROTETORAS EM MATERIAL VINILICO
COM 50CM DE ALTURA NA PARTE INFERIOR,CONFORME DESENHO CDRF
S/Nº,EXCLUSIVE PINTURA E FERRAGENS.FORNECIMENTO E COLOCACAO
00453 | PREGO COM OU SEM CABECA, EM CAIXAS DE 50KG, OU QUANTIDADES E | KG | 0.16 | 18.29 | 0 | 2.9264
QUIVALENTES, Nº12X12 A 18X30
00522 | MOLA FECHA-PORTA P/PORTA DE MADEIRA OU ALUM. ATE 0,90M, C/PI | UN | 1 | 141.37 | 0 | 141.37
NHAO E CREMALHEIRA, ALUM., C/PINTURA ELETR.C/POTENCIA Nº2
00760 | PORTA LISA, SEMI-OCA PARA PINTURA, DE (80X210X3,5)CM | UN | 1 | 127.78 | 0 | 127.78
02258 | ADUELA EM MADEIRA DE LEI, DE (13X3)CM, GRUPO V | M | 5.3 | 32.09 | 0 | 170.077
02259 | ALIZAR EM MADEIRA DE LEI, DE (5X2)CM, GRUPO V | M | 10.6 | 7.7561 | 0 | 82.2147
11224 | PROTECAO PORTAS VINIL ALTO IMPACTO, C/ACABAMENTO TEXTURIZADO | M2 | 0.84 | 113.3 | 0 | 95.172
11379 | PLACA DE POLICARBONATO COMPACTO, COR CRISTAL, COM ESPESSURA | M2 | 0.242 | 249.82 | 0 | 60.4564
DE 4MM
13727 | PUXADOR DE ACO INOX, VERTICAL C/40CM, C/FLANGES DE FIXACAO | UN | 2 | 87.96 | 0 | 175.92
20045 | MAO-DE-OBRA DE CARPINTEIRO DE ESQUADRIAS DE MADEIRA, INCLUSI | H | 6.92 | 24.92 | 3 | 177.6198
VE ENCARGOS SOCIAIS DESONERADOS
20132 | MAO-DE-OBRA DE SERVENTE DA CONSTRUCAO CIVIL, INCLUSIVE ENCAR | H | 6.92 | 16.75 | 3 | 119.3873
GOS SOCIAIS DESONERADOS
30998 | TACO DE ALVENARIA (2,5 X 10 X 20)CM | UN | 6 | 2.8206 | 0 | 16.9236
14.006.0234-0 | PORTA DE MADEIRA DE LEI,COMPENSADO DE 90X210X3,5CM,COM VISOR | UN |  | 1265.38
EM POLICARBONATO TRANSLUCIDO DE 4MM,MEDINDO 1,10X0,20M,MOLA
"FECHA PORTA",PUXADORES VERTICAIS METALICO 40CM,ADUELA 13X3
CM E ALIZARES 5X2CM,FAIXAS PROTETORAS EM MATERIAL VINILICO C
OM 50CM DE ALTURA NA PARTE INFERIOR,CONFORME DESENHO CDRF S/
Nº,EXCLUSIVE PINTURA E FERRAGENS.FORNECIMENTO E COLOCACAO
00453 | PREGO COM OU SEM CABECA, EM CAIXAS DE 50KG, OU QUANTIDADES E | KG | 0.16 | 18.29 | 0 | 2.9264
QUIVALENTES, Nº12X12 A 18X30
00522 | MOLA FECHA-PORTA P/PORTA DE MADEIRA OU ALUM. ATE 0,90M, C/PI | UN | 1 | 141.37 | 0 | 141.37
NHAO E CREMALHEIRA, ALUM., C/PINTURA ELETR.C/POTENCIA Nº2
00709 | TACO DE ALVENARIA (2,5 X 10 X 20)CM | UN | 6 | 2.8206 | 0 | 16.9236
01967 | MAO-DE-OBRA DE CARPINTEIRO DE ESQUADRIASDE MADEIRA INCLUSIVE | H | 7.02 | 28.76 | 3 | 207.9521
ENCARGOS SOCIAIS
01999 | MAO-DE-OBRA DE SERVENTE DA CONSTRUCAO CIVIL, INCLUSIVE ENCAR | H | 7.02 | 19.33 | 3 | 139.7675
GOS SOCIAIS
02258 | ADUELA EM MADEIRA DE LEI, DE (13X3)CM, GRUPO V | M | 5.4 | 32.09 | 0 | 173.286
02259 | ALIZAR EM MADEIRA DE LEI, DE (5X2)CM, GRUPO V | M | 10.8 | 7.7561 | 0 | 83.7659
11224 | PROTECAO PORTAS VINIL ALTO IMPACTO, C/ACABAMENTO TEXTURIZADO | M2 | 0.945 | 113.3 | 0 | 107.0685
11379 | PLACA DE POLICARBONATO COMPACTO, COR CRISTAL, COM ESPESSURA | M2 | 0.242 | 249.82 | 0 | 60.4564
DE 4MM
11439 | PORTA LISA, SEMI-OCA PARA PINTURA, DE (90X210X3,5)CM | UN | 1 | 155.952 | 0 | 155.952
13727 | PUXADOR DE ACO INOX, VERTICAL C/40CM, C/FLANGES DE FIXACAO | UN | 2 | 87.96 | 0 | 175.92
14.006.0234-A | PORTA DE MADEIRA DE LEI,COMPENSADO DE 90X210X3,5CM,COM VISOR | UN |  | 1218.96
EM POLICARBONATO TRANSLUCIDO DE 4MM,MEDINDO 1,10X0,20M,MOLA
"FECHA PORTA",PUXADORES VERTICAIS METALICO 40CM,ADUELA 13X3
CM E ALIZARES 5X2CM,FAIXAS PROTETORAS EM MATERIAL VINILICO C
OM 50CM DE ALTURA NA PARTE INFERIOR,CONFORME DESENHO CDRF S/
Nº,EXCLUSIVE PINTURA E FERRAGENS.FORNECIMENTO E COLOCACAO
00453 | PREGO COM OU SEM CABECA, EM CAIXAS DE 50KG, OU QUANTIDADES E | KG | 0.16 | 18.29 | 0 | 2.9264
QUIVALENTES, Nº12X12 A 18X30
00522 | MOLA FECHA-PORTA P/PORTA DE MADEIRA OU ALUM. ATE 0,90M, C/PI | UN | 1 | 141.37 | 0 | 141.37
NHAO E CREMALHEIRA, ALUM., C/PINTURA ELETR.C/POTENCIA Nº2
02258 | ADUELA EM MADEIRA DE LEI, DE (13X3)CM, GRUPO V | M | 5.4 | 32.09 | 0 | 173.286
02259 | ALIZAR EM MADEIRA DE LEI, DE (5X2)CM, GRUPO V | M | 10.8 | 7.7561 | 0 | 83.7659
11224 | PROTECAO PORTAS VINIL ALTO IMPACTO, C/ACABAMENTO TEXTURIZADO | M2 | 0.945 | 113.3 | 0 | 107.0685
11379 | PLACA DE POLICARBONATO COMPACTO, COR CRISTAL, COM ESPESSURA | M2 | 0.242 | 249.82 | 0 | 60.4564
DE 4MM
11439 | PORTA LISA, SEMI-OCA PARA PINTURA, DE (90X210X3,5)CM | UN | 1 | 155.952 | 0 | 155.952
13727 | PUXADOR DE ACO INOX, VERTICAL C/40CM, C/FLANGES DE FIXACAO | UN | 2 | 87.96 | 0 | 175.92
20045 | MAO-DE-OBRA DE CARPINTEIRO DE ESQUADRIAS DE MADEIRA, INCLUSI | H | 7.02 | 24.92 | 3 | 180.1866
VE ENCARGOS SOCIAIS DESONERADOS
20132 | MAO-DE-OBRA DE SERVENTE DA CONSTRUCAO CIVIL, INCLUSIVE ENCAR | H | 7.02 | 16.75 | 3 | 121.1126
GOS SOCIAIS DESONERADOS
30998 | TACO DE ALVENARIA (2,5 X 10 X 20)CM | UN | 6 | 2.8206 | 0 | 16.9236
14.006.0235-0 | PORTA EM CHAPA DE FIBRA DE MADEIRA PRENSADA (MDP,MDF OU HDF) | UN |  | 725.45
,MEDIO,MIOLO SEMI-SOLIDO E REQUADRO EM MADEIRA NATURAL,ACABA
MENTO PARA PINTURA,MEDINDO (80X210X3,5)CM,EXCLUSIVE FERRAGEN
S.FORNECIMENTO E COLOCACAO
00709 | TACO DE ALVENARIA (2,5 X 10 X 20)CM | UN | 6 | 2.8206 | 0 | 16.9236
01967 | MAO-DE-OBRA DE CARPINTEIRO DE ESQUADRIASDE MADEIRA INCLUSIVE | H | 6 | 28.76 | 3 | 177.7368
ENCARGOS SOCIAIS
01999 | MAO-DE-OBRA DE SERVENTE DA CONSTRUCAO CIVIL, INCLUSIVE ENCAR | H | 6 | 19.33 | 3 | 119.4594
GOS SOCIAIS
04423 | PARAFUSO 5/8"x1.1/2" | UN | 6 | 3.1003 | 0 | 18.6018
07070 | MARCO EM MADEIRA DE LEI DUPLO, DE (7X3,5)CM, GRUPO V | M | 5.5 | 32.59 | 0 | 179.245
14893 | PORTA EM CHAPA FIBRA MADEIRA PRENSADA (MDP,MDF OU HDF),MEDIO | UN | 1 | 213.4877 | 0 | 213.4877
,MIOLO SEMI SOLIDO,P/PINTURA,MEDINDO APROX.(80X210X3,5)CM
14.006.0235-A | PORTA EM CHAPA DE FIBRA DE MADEIRA PRENSADA (MDP,MDF OU HDF) | UN |  | 685.77
,MEDIO,MIOLO SEMI-SOLIDO E REQUADRO EM MADEIRA NATURAL,ACABA
MENTO PARA PINTURA,MEDINDO (80X210X3,5)CM,EXCLUSIVE FERRAGEN
S.FORNECIMENTO E COLOCACAO
04423 | PARAFUSO 5/8"x1.1/2" | UN | 6 | 3.1003 | 0 | 18.6018
07070 | MARCO EM MADEIRA DE LEI DUPLO, DE (7X3,5)CM, GRUPO V | M | 5.5 | 32.59 | 0 | 179.245
14893 | PORTA EM CHAPA FIBRA MADEIRA PRENSADA (MDP,MDF OU HDF),MEDIO | UN | 1 | 213.4877 | 0 | 213.4877
,MIOLO SEMI SOLIDO,P/PINTURA,MEDINDO APROX.(80X210X3,5)CM
20045 | MAO-DE-OBRA DE CARPINTEIRO DE ESQUADRIAS DE MADEIRA, INCLUSI | H | 6 | 24.92 | 3 | 154.0056
VE ENCARGOS SOCIAIS DESONERADOS
20132 | MAO-DE-OBRA DE SERVENTE DA CONSTRUCAO CIVIL, INCLUSIVE ENCAR | H | 6 | 16.75 | 3 | 103.515
GOS SOCIAIS DESONERADOS
30998 | TACO DE ALVENARIA (2,5 X 10 X 20)CM | UN | 6 | 2.8206 | 0 | 16.9236
14.006.0237-0 | PORTA EM CHAPA DE FIBRA DE MADEIRA PRENSADA (MDP,MDF OU HDF) | UN |  | 721.86
,MEDIO,MIOLO SEMI-SOLIDO E REQUADRO EM MADEIRA NATURAL,ACABA
MENTO PARA PINTURA,MEDINDO (70X210X3,5)CM,EXCLUSIVE FERRAGEN
S.FORNECIMENTO E COLOCACAO
00709 | TACO DE ALVENARIA (2,5 X 10 X 20)CM | UN | 6 | 2.8206 | 0 | 16.9236
01967 | MAO-DE-OBRA DE CARPINTEIRO DE ESQUADRIASDE MADEIRA INCLUSIVE | H | 6 | 28.76 | 3 | 177.7368
ENCARGOS SOCIAIS
01999 | MAO-DE-OBRA DE SERVENTE DA CONSTRUCAO CIVIL, INCLUSIVE ENCAR | H | 6 | 19.33 | 3 | 119.4594
GOS SOCIAIS
04423 | PARAFUSO 5/8"x1.1/2" | UN | 6 | 3.1003 | 0 | 18.6018
07070 | MARCO EM MADEIRA DE LEI DUPLO, DE (7X3,5)CM, GRUPO V | M | 5.39 | 32.59 | 0 | 175.6601
14892 | PORTA EM CHAPA FIBRA MADEIRA PRENSADA (MDP,MDF OU HDF),MEDIO | UN | 1 | 213.4877 | 0 | 213.4877
,MIOLO SEMI SOLIDO,P/PINTURA,MEDINDO APROX.(70X210X3,5)CM
14.006.0237-A | PORTA EM CHAPA DE FIBRA DE MADEIRA PRENSADA (MDP,MDF OU HDF) | UN |  | 682.19
,MEDIO,MIOLO SEMI-SOLIDO E REQUADRO EM MADEIRA NATURAL,ACABA
MENTO PARA PINTURA,MEDINDO (70X210X3,5)CM,EXCLUSIVE FERRAGEN
S.FORNECIMENTO E COLOCACAO
04423 | PARAFUSO 5/8"x1.1/2" | UN | 6 | 3.1003 | 0 | 18.6018
07070 | MARCO EM MADEIRA DE LEI DUPLO, DE (7X3,5)CM, GRUPO V | M | 5.39 | 32.59 | 0 | 175.6601
14892 | PORTA EM CHAPA FIBRA MADEIRA PRENSADA (MDP,MDF OU HDF),MEDIO | UN | 1 | 213.4877 | 0 | 213.4877
,MIOLO SEMI SOLIDO,P/PINTURA,MEDINDO APROX.(70X210X3,5)CM
20045 | MAO-DE-OBRA DE CARPINTEIRO DE ESQUADRIAS DE MADEIRA, INCLUSI | H | 6 | 24.92 | 3 | 154.0056
VE ENCARGOS SOCIAIS DESONERADOS
20132 | MAO-DE-OBRA DE SERVENTE DA CONSTRUCAO CIVIL, INCLUSIVE ENCAR | H | 6 | 16.75 | 3 | 103.515
GOS SOCIAIS DESONERADOS
30998 | TACO DE ALVENARIA (2,5 X 10 X 20)CM | UN | 6 | 2.8206 | 0 | 16.9236
14.006.0238-0 | PORTA EM CHAPA DE FIBRA DE MADEIRA PRENSADA (MDP,MDF OU HDF) | UN |  | 718.28
,MEDIO,MIOLO SEMI-SOLIDO E REQUADRO EM MADEIRA NATURAL,ACABA
MENTO PARA PINTURA,MEDINDO (60X210X3,5)CM,EXCLUSIVE FERRAGEN
S.FORNECIMENTO E COLOCACAO
00709 | TACO DE ALVENARIA (2,5 X 10 X 20)CM | UN | 6 | 2.8206 | 0 | 16.9236
01967 | MAO-DE-OBRA DE CARPINTEIRO DE ESQUADRIASDE MADEIRA INCLUSIVE | H | 6 | 28.76 | 3 | 177.7368
ENCARGOS SOCIAIS
01999 | MAO-DE-OBRA DE SERVENTE DA CONSTRUCAO CIVIL, INCLUSIVE ENCAR | H | 6 | 19.33 | 3 | 119.4594
GOS SOCIAIS
04423 | PARAFUSO 5/8"x1.1/2" | UN | 6 | 3.1003 | 0 | 18.6018
07070 | MARCO EM MADEIRA DE LEI DUPLO, DE (7X3,5)CM, GRUPO V | M | 5.28 | 32.59 | 0 | 172.0752
14891 | PORTA EM CHAPA FIBRA MADEIRA PRENSADA (MDP,MDF OU HDF),MEDIO | UN | 1 | 213.4877 | 0 | 213.4877
,MIOLO SEMI SOLIDO,P/PINTURA,MEDINDO APROX.(60X210X3,5)CM
14.006.0238-A | PORTA EM CHAPA DE FIBRA DE MADEIRA PRENSADA (MDP,MDF OU HDF) | UN |  | 678.6
,MEDIO,MIOLO SEMI-SOLIDO E REQUADRO EM MADEIRA NATURAL,ACABA
MENTO PARA PINTURA,MEDINDO (60X210X3,5)CM,EXCLUSIVE FERRAGEN
S.FORNECIMENTO E COLOCACAO
04423 | PARAFUSO 5/8"x1.1/2" | UN | 6 | 3.1003 | 0 | 18.6018
07070 | MARCO EM MADEIRA DE LEI DUPLO, DE (7X3,5)CM, GRUPO V | M | 5.28 | 32.59 | 0 | 172.0752
14891 | PORTA EM CHAPA FIBRA MADEIRA PRENSADA (MDP,MDF OU HDF),MEDIO | UN | 1 | 213.4877 | 0 | 213.4877
,MIOLO SEMI SOLIDO,P/PINTURA,MEDINDO APROX.(60X210X3,5)CM
20045 | MAO-DE-OBRA DE CARPINTEIRO DE ESQUADRIAS DE MADEIRA, INCLUSI | H | 6 | 24.92 | 3 | 154.0056
VE ENCARGOS SOCIAIS DESONERADOS
20132 | MAO-DE-OBRA DE SERVENTE DA CONSTRUCAO CIVIL, INCLUSIVE ENCAR | H | 6 | 16.75 | 3 | 103.515
GOS SOCIAIS DESONERADOS
30998 | TACO DE ALVENARIA (2,5 X 10 X 20)CM | UN | 6 | 2.8206 | 0 | 16.9236
14.006.0239-0 | PORTA EM CHAPA DE FIBRA DE MADEIRA PRENSADA (MDP,MDF OU HDF) | UN |  | 1230.92
,2 FOLHAS,MEDIO,MIOLO SEMI-SOLIDO E REQUADRO EM MADEIRA NATU
RAL,ACABAMENTO PARA PINTURA MEDINDO (80X210X3,5)CM,EXCLUSIVE
FERRAGENS.FORNECIMENTO E COLOCACAO
00709 | TACO DE ALVENARIA (2,5 X 10 X 20)CM | UN | 6 | 2.8206 | 0 | 16.9236
01967 | MAO-DE-OBRA DE CARPINTEIRO DE ESQUADRIASDE MADEIRA INCLUSIVE | H | 11.5 | 28.76 | 3 | 340.6622
ENCARGOS SOCIAIS
01999 | MAO-DE-OBRA DE SERVENTE DA CONSTRUCAO CIVIL, INCLUSIVE ENCAR | H | 11.5 | 19.33 | 3 | 228.9639
GOS SOCIAIS
04423 | PARAFUSO 5/8"x1.1/2" | UN | 6 | 3.1003 | 0 | 18.6018
07070 | MARCO EM MADEIRA DE LEI DUPLO, DE (7X3,5)CM, GRUPO V | M | 6.1 | 32.59 | 0 | 198.799
14893 | PORTA EM CHAPA FIBRA MADEIRA PRENSADA (MDP,MDF OU HDF),MEDIO | UN | 2 | 213.4877 | 0 | 426.9754
,MIOLO SEMI SOLIDO,P/PINTURA,MEDINDO APROX.(80X210X3,5)CM
14.006.0239-A | PORTA EM CHAPA DE FIBRA DE MADEIRA PRENSADA (MDP,MDF OU HDF) | UN |  | 1154.88
,2 FOLHAS,MEDIO,MIOLO SEMI-SOLIDO E REQUADRO EM MADEIRA NATU
RAL,ACABAMENTO PARA PINTURA MEDINDO (80X210X3,5)CM,EXCLUSIVE
FERRAGENS.FORNECIMENTO E COLOCACAO
04423 | PARAFUSO 5/8"x1.1/2" | UN | 6 | 3.1003 | 0 | 18.6018
07070 | MARCO EM MADEIRA DE LEI DUPLO, DE (7X3,5)CM, GRUPO V | M | 6.1 | 32.59 | 0 | 198.799
14893 | PORTA EM CHAPA FIBRA MADEIRA PRENSADA (MDP,MDF OU HDF),MEDIO | UN | 2 | 213.4877 | 0 | 426.9754
,MIOLO SEMI SOLIDO,P/PINTURA,MEDINDO APROX.(80X210X3,5)CM
20045 | MAO-DE-OBRA DE CARPINTEIRO DE ESQUADRIAS DE MADEIRA, INCLUSI | H | 11.5 | 24.92 | 3 | 295.1774
VE ENCARGOS SOCIAIS DESONERADOS
20132 | MAO-DE-OBRA DE SERVENTE DA CONSTRUCAO CIVIL, INCLUSIVE ENCAR | H | 11.5 | 16.75 | 3 | 198.4038
GOS SOCIAIS DESONERADOS
30998 | TACO DE ALVENARIA (2,5 X 10 X 20)CM | UN | 6 | 2.8206 | 0 | 16.9236
14.006.0241-0 | PORTA EM CHAPA DE FIBRA DE MADEIRA PRENSADA (MDP,MDF OU HDF) | UN |  | 1224.4
,2 FOLHAS,MEDIO,MIOLO SEMI-SOLIDO E REQUADRO EM MADEIRA NATU
RAL,ACABAMENTO PARA PINTURA,MEDINDO (70X210X3,5)CM,EXCLUSIVE
FERRAGENS.FORNECIMENTO E COLOCACAO
00709 | TACO DE ALVENARIA (2,5 X 10 X 20)CM | UN | 6 | 2.8206 | 0 | 16.9236
01967 | MAO-DE-OBRA DE CARPINTEIRO DE ESQUADRIASDE MADEIRA INCLUSIVE | H | 11.5 | 28.76 | 3 | 340.6622
ENCARGOS SOCIAIS
01999 | MAO-DE-OBRA DE SERVENTE DA CONSTRUCAO CIVIL, INCLUSIVE ENCAR | H | 11.5 | 19.33 | 3 | 228.9639
GOS SOCIAIS
04423 | PARAFUSO 5/8"x1.1/2" | UN | 6 | 3.1003 | 0 | 18.6018
07070 | MARCO EM MADEIRA DE LEI DUPLO, DE (7X3,5)CM, GRUPO V | M | 5.9 | 32.59 | 0 | 192.281
14892 | PORTA EM CHAPA FIBRA MADEIRA PRENSADA (MDP,MDF OU HDF),MEDIO | UN | 2 | 213.4877 | 0 | 426.9754
,MIOLO SEMI SOLIDO,P/PINTURA,MEDINDO APROX.(70X210X3,5)CM
14.006.0241-A | PORTA EM CHAPA DE FIBRA DE MADEIRA PRENSADA (MDP,MDF OU HDF) | UN |  | 1148.36
,2 FOLHAS,MEDIO,MIOLO SEMI-SOLIDO E REQUADRO EM MADEIRA NATU
RAL,ACABAMENTO PARA PINTURA,MEDINDO (70X210X3,5)CM,EXCLUSIVE
FERRAGENS.FORNECIMENTO E COLOCACAO
04423 | PARAFUSO 5/8"x1.1/2" | UN | 6 | 3.1003 | 0 | 18.6018
07070 | MARCO EM MADEIRA DE LEI DUPLO, DE (7X3,5)CM, GRUPO V | M | 5.9 | 32.59 | 0 | 192.281
14892 | PORTA EM CHAPA FIBRA MADEIRA PRENSADA (MDP,MDF OU HDF),MEDIO | UN | 2 | 213.4877 | 0 | 426.9754
,MIOLO SEMI SOLIDO,P/PINTURA,MEDINDO APROX.(70X210X3,5)CM
20045 | MAO-DE-OBRA DE CARPINTEIRO DE ESQUADRIAS DE MADEIRA, INCLUSI | H | 11.5 | 24.92 | 3 | 295.1774
VE ENCARGOS SOCIAIS DESONERADOS
20132 | MAO-DE-OBRA DE SERVENTE DA CONSTRUCAO CIVIL, INCLUSIVE ENCAR | H | 11.5 | 16.75 | 3 | 198.4038
GOS SOCIAIS DESONERADOS
30998 | TACO DE ALVENARIA (2,5 X 10 X 20)CM | UN | 6 | 2.8206 | 0 | 16.9236
14.006.0242-0 | PORTA EM CHAPA DE FIBRA DE MADEIRA PRENSADA (MDP,MDF OU HDF) | UN |  | 1217.88
,2 FOLHAS,MEDIO,MIOLO SEMI-SOLIDO E REQUADRO EM MADEIRA NATU
RAL,ACABAMENTO PARA PINTURA,MEDINDO (60X210X3,5)CM,EXCLUSIVE
FERRAGENS.FORNECIMENTO E COLOCACAO
00709 | TACO DE ALVENARIA (2,5 X 10 X 20)CM | UN | 6 | 2.8206 | 0 | 16.9236
01967 | MAO-DE-OBRA DE CARPINTEIRO DE ESQUADRIASDE MADEIRA INCLUSIVE | H | 11.5 | 28.76 | 3 | 340.6622
ENCARGOS SOCIAIS
01999 | MAO-DE-OBRA DE SERVENTE DA CONSTRUCAO CIVIL, INCLUSIVE ENCAR | H | 11.5 | 19.33 | 3 | 228.9639
GOS SOCIAIS
04423 | PARAFUSO 5/8"x1.1/2" | UN | 6 | 3.1003 | 0 | 18.6018
07070 | MARCO EM MADEIRA DE LEI DUPLO, DE (7X3,5)CM, GRUPO V | M | 5.7 | 32.59 | 0 | 185.763
14891 | PORTA EM CHAPA FIBRA MADEIRA PRENSADA (MDP,MDF OU HDF),MEDIO | UN | 2 | 213.4877 | 0 | 426.9754
,MIOLO SEMI SOLIDO,P/PINTURA,MEDINDO APROX.(60X210X3,5)CM
14.006.0242-A | PORTA EM CHAPA DE FIBRA DE MADEIRA PRENSADA (MDP,MDF OU HDF) | UN |  | 1141.84
,2 FOLHAS,MEDIO,MIOLO SEMI-SOLIDO E REQUADRO EM MADEIRA NATU
RAL,ACABAMENTO PARA PINTURA,MEDINDO (60X210X3,5)CM,EXCLUSIVE
FERRAGENS.FORNECIMENTO E COLOCACAO
04423 | PARAFUSO 5/8"x1.1/2" | UN | 6 | 3.1003 | 0 | 18.6018
07070 | MARCO EM MADEIRA DE LEI DUPLO, DE (7X3,5)CM, GRUPO V | M | 5.7 | 32.59 | 0 | 185.763
14891 | PORTA EM CHAPA FIBRA MADEIRA PRENSADA (MDP,MDF OU HDF),MEDIO | UN | 2 | 213.4877 | 0 | 426.9754
,MIOLO SEMI SOLIDO,P/PINTURA,MEDINDO APROX.(60X210X3,5)CM
20045 | MAO-DE-OBRA DE CARPINTEIRO DE ESQUADRIAS DE MADEIRA, INCLUSI | H | 11.5 | 24.92 | 3 | 295.1774
VE ENCARGOS SOCIAIS DESONERADOS
20132 | MAO-DE-OBRA DE SERVENTE DA CONSTRUCAO CIVIL, INCLUSIVE ENCAR | H | 11.5 | 16.75 | 3 | 198.4038
GOS SOCIAIS DESONERADOS
30998 | TACO DE ALVENARIA (2,5 X 10 X 20)CM | UN | 6 | 2.8206 | 0 | 16.9236
14.006.0250-0 | PORTINHOLA DE MADEIRA DE LEI EM COMPENSADO DE 20MM,PARA FECH | M2 |  | 421.93
AMENTO DE QUADROS DE LUZ OU ARMARIOS,INCLUSIVE GUARNICAO,EXC
LUSIVE FERRAGENS.FORNECIMENTO E COLOCACAO
00453 | PREGO COM OU SEM CABECA, EM CAIXAS DE 50KG, OU QUANTIDADES E | KG | 0.05 | 18.29 | 0 | 0.9145
QUIVALENTES, Nº12X12 A 18X30
00803 | TACO EM CANELA 2,5 X 10 X 10CM | UN | 4 | 1.4103 | 0 | 5.6412
01967 | MAO-DE-OBRA DE CARPINTEIRO DE ESQUADRIASDE MADEIRA INCLUSIVE | H | 4 | 28.76 | 3 | 118.4912
ENCARGOS SOCIAIS
01999 | MAO-DE-OBRA DE SERVENTE DA CONSTRUCAO CIVIL, INCLUSIVE ENCAR | H | 4 | 19.33 | 3 | 79.6396
GOS SOCIAIS
02259 | ALIZAR EM MADEIRA DE LEI, DE (5X2)CM, GRUPO V | M | 4 | 7.7561 | 0 | 31.0244
02260 | MARCO EM MADEIRA DE LEI, DE (7X3)CM, GRUPO V | M | 4 | 26 | 0 | 104
02555 | CHAPA DE MADEIRA COMPENSADA DE PINUS, VIROLA OU EQUIVALENTE, | M2 | 1 | 82.22 | 0 | 82.22
DE 2,20 X 1,6M, COM ESPESSURA DE 20MM
14.006.0250-A | PORTINHOLA DE MADEIRA DE LEI EM COMPENSADO DE 20MM,PARA FECH | M2 |  | 395.48
AMENTO DE QUADROS DE LUZ OU ARMARIOS,INCLUSIVE GUARNICAO,EXC
LUSIVE FERRAGENS.FORNECIMENTO E COLOCACAO
00453 | PREGO COM OU SEM CABECA, EM CAIXAS DE 50KG, OU QUANTIDADES E | KG | 0.05 | 18.29 | 0 | 0.9145
QUIVALENTES, Nº12X12 A 18X30
02259 | ALIZAR EM MADEIRA DE LEI, DE (5X2)CM, GRUPO V | M | 4 | 7.7561 | 0 | 31.0244
02260 | MARCO EM MADEIRA DE LEI, DE (7X3)CM, GRUPO V | M | 4 | 26 | 0 | 104
02555 | CHAPA DE MADEIRA COMPENSADA DE PINUS, VIROLA OU EQUIVALENTE, | M2 | 1 | 82.22 | 0 | 82.22
DE 2,20 X 1,6M, COM ESPESSURA DE 20MM
20045 | MAO-DE-OBRA DE CARPINTEIRO DE ESQUADRIAS DE MADEIRA, INCLUSI | H | 4 | 24.92 | 3 | 102.6704
VE ENCARGOS SOCIAIS DESONERADOS
20132 | MAO-DE-OBRA DE SERVENTE DA CONSTRUCAO CIVIL, INCLUSIVE ENCAR | H | 4 | 16.75 | 3 | 69.01
GOS SOCIAIS DESONERADOS
30873 | TACO EM CANELA 2,5 X 10 X 10CM | UN | 4 | 1.4103 | 0 | 5.6412
14.006.0251-0 | PORTINHOLA DE MADEIRA DE LEI,MACICA,DE 80X20CM,EM 2 FOLHAS D | UN |  | 234.36
E CORRER EM TRILHOS DE ALUMINIO,CONFORME PROJETO Nº 6011/EMO
P.FORNECIMENTO E COLOCACAO
00022 | ALUMINIO EM PERFIL TUBULAR EXTRUDADO, LIGA COMUM | KG | 3 | 31.11 | 0 | 93.33
00986 | TARJETA DE FIO REDONDO, EM FERRO CROMADO, DE 2" | UN | 2 | 2.93 | 0 | 5.86
01967 | MAO-DE-OBRA DE CARPINTEIRO DE ESQUADRIASDE MADEIRA INCLUSIVE | H | 2 | 28.76 | 3 | 59.2456
ENCARGOS SOCIAIS
01999 | MAO-DE-OBRA DE SERVENTE DA CONSTRUCAO CIVIL, INCLUSIVE ENCAR | H | 2 | 19.33 | 3 | 39.8198
GOS SOCIAIS
05020 | MACARANDUBA EM BARRA, APARELHADA, DE (0,2X0,025)M | M | 0.8 | 44.5 | 0 | 35.6
05879 | BUCHA DE NYLON, TIPO S-04 | UN | 6 | 0.013 | 0 | 0.078
05905 | PARAFUSO FERRO, ROSCA SOBERBA, CABECA CHATA, DE (3,5X25)MM | UN | 6 | 0.0721 | 0 | 0.4326
14.006.0251-A | PORTINHOLA DE MADEIRA DE LEI,MACICA,DE 80X20CM,EM 2 FOLHAS D | UN |  | 221.14
E CORRER EM TRILHOS DE ALUMINIO,CONFORME PROJETO Nº 6011/EMO
P.FORNECIMENTO E COLOCACAO
00022 | ALUMINIO EM PERFIL TUBULAR EXTRUDADO, LIGA COMUM | KG | 3 | 31.11 | 0 | 93.33
00986 | TARJETA DE FIO REDONDO, EM FERRO CROMADO, DE 2" | UN | 2 | 2.93 | 0 | 5.86
05020 | MACARANDUBA EM BARRA, APARELHADA, DE (0,2X0,025)M | M | 0.8 | 44.5 | 0 | 35.6
05879 | BUCHA DE NYLON, TIPO S-04 | UN | 6 | 0.013 | 0 | 0.078
05905 | PARAFUSO FERRO, ROSCA SOBERBA, CABECA CHATA, DE (3,5X25)MM | UN | 6 | 0.0721 | 0 | 0.4326
20045 | MAO-DE-OBRA DE CARPINTEIRO DE ESQUADRIAS DE MADEIRA, INCLUSI | H | 2 | 24.92 | 3 | 51.3352
VE ENCARGOS SOCIAIS DESONERADOS
20132 | MAO-DE-OBRA DE SERVENTE DA CONSTRUCAO CIVIL, INCLUSIVE ENCAR | H | 2 | 16.75 | 3 | 34.505
GOS SOCIAIS DESONERADOS
14.006.0255-0 | PORTAO DE TABUAS DE MADEIRA DE LEI,SOBRE ARMACAO TRIANGULADA | M2 |  | 2663.91
E MARCO,EXCLUSIVE FERRAGENS.FORNECIMENTO E COLOCACAO
00453 | PREGO COM OU SEM CABECA, EM CAIXAS DE 50KG, OU QUANTIDADES E | KG | 1 | 18.29 | 0 | 18.29
QUIVALENTES, Nº12X12 A 18X30
01967 | MAO-DE-OBRA DE CARPINTEIRO DE ESQUADRIASDE MADEIRA INCLUSIVE | H | 12 | 28.76 | 3 | 355.4736
ENCARGOS SOCIAIS
01999 | MAO-DE-OBRA DE SERVENTE DA CONSTRUCAO CIVIL, INCLUSIVE ENCAR | H | 12 | 19.33 | 3 | 238.9188
GOS SOCIAIS
02602 | MACARANDUBA EM PECAS, DE 7,50X15,00CM (3"X6") | M | 22 | 48.96 | 0 | 1077.12
05937 | MACARANDUBA EM PECAS, DE 7,50X30,00CM (3"X12") | M | 8.3333 | 97.34 | 0 | 811.1634
07070 | MARCO EM MADEIRA DE LEI DUPLO, DE (7X3,5)CM, GRUPO V | M | 5 | 32.59 | 0 | 162.95
14.006.0255-A | PORTAO DE TABUAS DE MADEIRA DE LEI,SOBRE ARMACAO TRIANGULADA | M2 |  | 2584.56
E MARCO,EXCLUSIVE FERRAGENS.FORNECIMENTO E COLOCACAO
00453 | PREGO COM OU SEM CABECA, EM CAIXAS DE 50KG, OU QUANTIDADES E | KG | 1 | 18.29 | 0 | 18.29
QUIVALENTES, Nº12X12 A 18X30
02602 | MACARANDUBA EM PECAS, DE 7,50X15,00CM (3"X6") | M | 22 | 48.96 | 0 | 1077.12
05937 | MACARANDUBA EM PECAS, DE 7,50X30,00CM (3"X12") | M | 8.3333 | 97.34 | 0 | 811.1634
07070 | MARCO EM MADEIRA DE LEI DUPLO, DE (7X3,5)CM, GRUPO V | M | 5 | 32.59 | 0 | 162.95
20045 | MAO-DE-OBRA DE CARPINTEIRO DE ESQUADRIAS DE MADEIRA, INCLUSI | H | 12 | 24.92 | 3 | 308.0112
VE ENCARGOS SOCIAIS DESONERADOS
20132 | MAO-DE-OBRA DE SERVENTE DA CONSTRUCAO CIVIL, INCLUSIVE ENCAR | H | 12 | 16.75 | 3 | 207.03
GOS SOCIAIS DESONERADOS
14.006.0260-0 | JANELA DE MADEIRA DE LEI GUILHOTINA DE 150X150X3,5CM,EM 2 FO | UN |  | 1772.35
LHAS,COM CAIXILHO PARA VIDRO E MARCO DUPLO,COM CAIXAS PARA C
ONTRAPESOS,EXCLUSIVE FERRAGENS.FORNECIMENTO E COLOCACAO
00418 | CEDRO EM TABUAS, PRANCHETAS E PRANCHOES, PARA ESQUADRIAS | M3 | 0.08 | 10725 | 0 | 858
00453 | PREGO COM OU SEM CABECA, EM CAIXAS DE 50KG, OU QUANTIDADES E | KG | 0.15 | 18.29 | 0 | 2.7435
QUIVALENTES, Nº12X12 A 18X30
00803 | TACO EM CANELA 2,5 X 10 X 10CM | UN | 4 | 1.4103 | 0 | 5.6412
01967 | MAO-DE-OBRA DE CARPINTEIRO DE ESQUADRIASDE MADEIRA INCLUSIVE | H | 6 | 28.76 | 3 | 177.7368
ENCARGOS SOCIAIS
01977 | MAO-DE-OBRA DE MARCENEIRO, INCLUSIVE ENCARGOS SOCIAIS | H | 16 | 36.94 | 3 | 608.7712
01999 | MAO-DE-OBRA DE SERVENTE DA CONSTRUCAO CIVIL, INCLUSIVE ENCAR | H | 6 | 19.33 | 3 | 119.4594
GOS SOCIAIS
14.006.0260-A | JANELA DE MADEIRA DE LEI GUILHOTINA DE 150X150X3,5CM,EM 2 FO | UN |  | 1651.43
LHAS,COM CAIXILHO PARA VIDRO E MARCO DUPLO,COM CAIXAS PARA C
ONTRAPESOS,EXCLUSIVE FERRAGENS.FORNECIMENTO E COLOCACAO
00418 | CEDRO EM TABUAS, PRANCHETAS E PRANCHOES, PARA ESQUADRIAS | M3 | 0.08 | 10725 | 0 | 858
00453 | PREGO COM OU SEM CABECA, EM CAIXAS DE 50KG, OU QUANTIDADES E | KG | 0.15 | 18.29 | 0 | 2.7435
QUIVALENTES, Nº12X12 A 18X30
20045 | MAO-DE-OBRA DE CARPINTEIRO DE ESQUADRIAS DE MADEIRA, INCLUSI | H | 6 | 24.92 | 3 | 154.0056
VE ENCARGOS SOCIAIS DESONERADOS
20090 | MAO-DE-OBRA DE MARCENEIRO, INCLUSIVE ENCARGOS SOCIAIS DESONE | H | 16 | 32.01 | 3 | 527.5248
RADOS
20132 | MAO-DE-OBRA DE SERVENTE DA CONSTRUCAO CIVIL, INCLUSIVE ENCAR | H | 6 | 16.75 | 3 | 103.515
GOS SOCIAIS DESONERADOS
30873 | TACO EM CANELA 2,5 X 10 X 10CM | UN | 4 | 1.4103 | 0 | 5.6412
14.006.0265-0 | JANELA DE MADEIRA DE LEI GUILHOTINA DE 100X150X3CM,EM 2 FOLH | UN |  | 1691.65
AS,MARCO DUPLO COM CAIXILHO PARA VIDRO,PRESOS EM BORBOLETAS,
EXCLUSIVE FERRAGENS.FORNECIMENTO E COLOCACAO
00453 | PREGO COM OU SEM CABECA, EM CAIXAS DE 50KG, OU QUANTIDADES E | KG | 0.1 | 18.29 | 0 | 1.829
QUIVALENTES, Nº12X12 A 18X30
00803 | TACO EM CANELA 2,5 X 10 X 10CM | UN | 4 | 1.4103 | 0 | 5.6412
01967 | MAO-DE-OBRA DE CARPINTEIRO DE ESQUADRIASDE MADEIRA INCLUSIVE | H | 6 | 28.76 | 3 | 177.7368
ENCARGOS SOCIAIS
01999 | MAO-DE-OBRA DE SERVENTE DA CONSTRUCAO CIVIL, INCLUSIVE ENCAR | H | 6 | 19.33 | 3 | 119.4594
GOS SOCIAIS
02275 | CORDAO DE CEDRO, DE (1x1)CM | M | 20 | 6.27 | 0 | 125.4
02281 | JANELA GUILHOTINA DE CEDRO, DE 100 X 150 X 3CM | UN | 1 | 1261.5903 | 0 | 1261.5903
14.006.0265-A | JANELA DE MADEIRA DE LEI GUILHOTINA DE 100X150X3CM,EM 2 FOLH | UN |  | 1651.98
AS,MARCO DUPLO COM CAIXILHO PARA VIDRO,PRESOS EM BORBOLETAS,
EXCLUSIVE FERRAGENS.FORNECIMENTO E COLOCACAO
00453 | PREGO COM OU SEM CABECA, EM CAIXAS DE 50KG, OU QUANTIDADES E | KG | 0.1 | 18.29 | 0 | 1.829
QUIVALENTES, Nº12X12 A 18X30
02275 | CORDAO DE CEDRO, DE (1x1)CM | M | 20 | 6.27 | 0 | 125.4
20045 | MAO-DE-OBRA DE CARPINTEIRO DE ESQUADRIAS DE MADEIRA, INCLUSI | H | 6 | 24.92 | 3 | 154.0056
VE ENCARGOS SOCIAIS DESONERADOS
20132 | MAO-DE-OBRA DE SERVENTE DA CONSTRUCAO CIVIL, INCLUSIVE ENCAR | H | 6 | 16.75 | 3 | 103.515
GOS SOCIAIS DESONERADOS
30873 | TACO EM CANELA 2,5 X 10 X 10CM | UN | 4 | 1.4103 | 0 | 5.6412
30942 | JANELA GUILHOTINA DE CEDRO, DE 100 X 150 X 3CM | UN | 1 | 1261.5903 | 0 | 1261.5903
14.006.0270-0 | JANELA DE MADEIRA DE LEI GUILHOTINA DE 120X150X3CM,EM 2 FOLH | UN |  | 1958.72
AS,MARCO DUPLO COM CAIXILHO PARA VIDRO,PRESOS EM BORBOLETAS,
EXCLUSIVE FERRAGENS.FORNECIMENTO E COLOCACAO
00453 | PREGO COM OU SEM CABECA, EM CAIXAS DE 50KG, OU QUANTIDADES E | KG | 0.1 | 18.29 | 0 | 1.829
QUIVALENTES, Nº12X12 A 18X30
00803 | TACO EM CANELA 2,5 X 10 X 10CM | UN | 4 | 1.4103 | 0 | 5.6412
01967 | MAO-DE-OBRA DE CARPINTEIRO DE ESQUADRIASDE MADEIRA INCLUSIVE | H | 6 | 28.76 | 3 | 177.7368
ENCARGOS SOCIAIS
01999 | MAO-DE-OBRA DE SERVENTE DA CONSTRUCAO CIVIL, INCLUSIVE ENCAR | H | 6 | 19.33 | 3 | 119.4594
GOS SOCIAIS
02275 | CORDAO DE CEDRO, DE (1x1)CM | M | 22 | 6.27 | 0 | 137.94
02282 | JANELA GUILHOTINA DE CEDRO, DE 120 X 150 X 3CM | UN | 1 | 1516.1217 | 0 | 1516.1217
14.006.0270-A | JANELA DE MADEIRA DE LEI GUILHOTINA DE 120X150X3CM,EM 2 FOLH | UN |  | 1919.05
AS,MARCO DUPLO COM CAIXILHO PARA VIDRO,PRESOS EM BORBOLETAS,
EXCLUSIVE FERRAGENS.FORNECIMENTO E COLOCACAO
00453 | PREGO COM OU SEM CABECA, EM CAIXAS DE 50KG, OU QUANTIDADES E | KG | 0.1 | 18.29 | 0 | 1.829
QUIVALENTES, Nº12X12 A 18X30
02275 | CORDAO DE CEDRO, DE (1x1)CM | M | 22 | 6.27 | 0 | 137.94
20045 | MAO-DE-OBRA DE CARPINTEIRO DE ESQUADRIAS DE MADEIRA, INCLUSI | H | 6 | 24.92 | 3 | 154.0056
VE ENCARGOS SOCIAIS DESONERADOS
20132 | MAO-DE-OBRA DE SERVENTE DA CONSTRUCAO CIVIL, INCLUSIVE ENCAR | H | 6 | 16.75 | 3 | 103.515
GOS SOCIAIS DESONERADOS
30873 | TACO EM CANELA 2,5 X 10 X 10CM | UN | 4 | 1.4103 | 0 | 5.6412
30943 | JANELA GUILHOTINA DE CEDRO, DE 120 X 150 X 3CM | UN | 1 | 1516.1217 | 0 | 1516.1217
14.006.0275-0 | JANELA DE MADEIRA DE LEI GUILHOTINA DE 150X150X3CM,EM 2 FOLH | UN |  | 2419.19
AS,MARCO DUPLO COM CAIXILHO PARA VIDRO,PRESOS EM BORBOLETAS,
EXCLUSIVE FERRAGENS.FORNECIMENTO E COLOCACAO
00453 | PREGO COM OU SEM CABECA, EM CAIXAS DE 50KG, OU QUANTIDADES E | KG | 0.1 | 18.29 | 0 | 1.829
QUIVALENTES, Nº12X12 A 18X30
00803 | TACO EM CANELA 2,5 X 10 X 10CM | UN | 4 | 1.4103 | 0 | 5.6412
01967 | MAO-DE-OBRA DE CARPINTEIRO DE ESQUADRIASDE MADEIRA INCLUSIVE | H | 7 | 28.76 | 3 | 207.3596
ENCARGOS SOCIAIS
01999 | MAO-DE-OBRA DE SERVENTE DA CONSTRUCAO CIVIL, INCLUSIVE ENCAR | H | 7 | 19.33 | 3 | 139.3693
GOS SOCIAIS
02275 | CORDAO DE CEDRO, DE (1x1)CM | M | 24 | 6.27 | 0 | 150.48
02283 | JANELA GUILHOTINA DE CEDRO, DE 150 X 150 X 3CM | UN | 1 | 1914.5186 | 0 | 1914.5186
14.006.0275-A | JANELA DE MADEIRA DE LEI GUILHOTINA DE 150X150X3CM,EM 2 FOLH | UN |  | 2372.9
AS,MARCO DUPLO COM CAIXILHO PARA VIDRO,PRESOS EM BORBOLETAS,
EXCLUSIVE FERRAGENS.FORNECIMENTO E COLOCACAO
00453 | PREGO COM OU SEM CABECA, EM CAIXAS DE 50KG, OU QUANTIDADES E | KG | 0.1 | 18.29 | 0 | 1.829
QUIVALENTES, Nº12X12 A 18X30
02275 | CORDAO DE CEDRO, DE (1x1)CM | M | 24 | 6.27 | 0 | 150.48
20045 | MAO-DE-OBRA DE CARPINTEIRO DE ESQUADRIAS DE MADEIRA, INCLUSI | H | 7 | 24.92 | 3 | 179.6732
VE ENCARGOS SOCIAIS DESONERADOS
20132 | MAO-DE-OBRA DE SERVENTE DA CONSTRUCAO CIVIL, INCLUSIVE ENCAR | H | 7 | 16.75 | 3 | 120.7675
GOS SOCIAIS DESONERADOS
30873 | TACO EM CANELA 2,5 X 10 X 10CM | UN | 4 | 1.4103 | 0 | 5.6412
30944 | JANELA GUILHOTINA DE CEDRO, DE 150 X 150 X 3CM | UN | 1 | 1914.5186 | 0 | 1914.5186
14.006.0285-0 | JANELA DE MADEIRA DE LEI DE ABRIR DE 120X150X3CM,TIPO VVP (V | UN |  | 1607.1
ENEZIANA,VIDRO E POSTIGO) EM 2 FOLHAS E MARCO DE 7X3CM,EXCLU
SIVE FERRAGENS.FORNECIMENTO E COLOCACAO
00453 | PREGO COM OU SEM CABECA, EM CAIXAS DE 50KG, OU QUANTIDADES E | KG | 0.1 | 18.29 | 0 | 1.829
QUIVALENTES, Nº12X12 A 18X30
00803 | TACO EM CANELA 2,5 X 10 X 10CM | UN | 4 | 1.4103 | 0 | 5.6412
01967 | MAO-DE-OBRA DE CARPINTEIRO DE ESQUADRIASDE MADEIRA INCLUSIVE | H | 6 | 28.76 | 3 | 177.7368
ENCARGOS SOCIAIS
01999 | MAO-DE-OBRA DE SERVENTE DA CONSTRUCAO CIVIL, INCLUSIVE ENCAR | H | 6 | 19.33 | 3 | 119.4594
GOS SOCIAIS
02259 | ALIZAR EM MADEIRA DE LEI, DE (5X2)CM, GRUPO V | M | 5.8 | 7.7561 | 0 | 44.9854
02260 | MARCO EM MADEIRA DE LEI, DE (7X3)CM, GRUPO V | M | 5.8 | 26 | 0 | 150.8
02287 | JANELA DE ABRIR, TIPO VVP, EM MADEIRA DE LEI, DE (1,20X1,5X3 | UN | 1 | 1106.6582 | 0 | 1106.6582
)CM, GRUPO V
14.006.0285-A | JANELA DE MADEIRA DE LEI DE ABRIR DE 120X150X3CM,TIPO VVP (V | UN |  | 1567.43
ENEZIANA,VIDRO E POSTIGO) EM 2 FOLHAS E MARCO DE 7X3CM,EXCLU
SIVE FERRAGENS.FORNECIMENTO E COLOCACAO
00453 | PREGO COM OU SEM CABECA, EM CAIXAS DE 50KG, OU QUANTIDADES E | KG | 0.1 | 18.29 | 0 | 1.829
QUIVALENTES, Nº12X12 A 18X30
02259 | ALIZAR EM MADEIRA DE LEI, DE (5X2)CM, GRUPO V | M | 5.8 | 7.7561 | 0 | 44.9854
02260 | MARCO EM MADEIRA DE LEI, DE (7X3)CM, GRUPO V | M | 5.8 | 26 | 0 | 150.8
02287 | JANELA DE ABRIR, TIPO VVP, EM MADEIRA DE LEI, DE (1,20X1,5X3 | UN | 1 | 1106.6582 | 0 | 1106.6582
)CM, GRUPO V
20045 | MAO-DE-OBRA DE CARPINTEIRO DE ESQUADRIAS DE MADEIRA, INCLUSI | H | 6 | 24.92 | 3 | 154.0056
VE ENCARGOS SOCIAIS DESONERADOS
20132 | MAO-DE-OBRA DE SERVENTE DA CONSTRUCAO CIVIL, INCLUSIVE ENCAR | H | 6 | 16.75 | 3 | 103.515
GOS SOCIAIS DESONERADOS
30873 | TACO EM CANELA 2,5 X 10 X 10CM | UN | 4 | 1.4103 | 0 | 5.6412
14.006.0286-0 | JANELA DE MADEIRA DE LEI DE ABRIR DE 100X100X3CM,TIPO VVP (V | UN |  | 1222.49
ENEZIANA,VIDRO E POSTIGO) EM 2 FOLHAS E MARCO DE 7X3CM,EXCLU
SIVE FERRAGENS.FORNECIMENTO E COLOCACAO
00453 | PREGO COM OU SEM CABECA, EM CAIXAS DE 50KG, OU QUANTIDADES E | KG | 0.1 | 18.29 | 0 | 1.829
QUIVALENTES, Nº12X12 A 18X30
00803 | TACO EM CANELA 2,5 X 10 X 10CM | UN | 4 | 1.4103 | 0 | 5.6412
01967 | MAO-DE-OBRA DE CARPINTEIRO DE ESQUADRIASDE MADEIRA INCLUSIVE | H | 5 | 28.76 | 3 | 148.114
ENCARGOS SOCIAIS
01999 | MAO-DE-OBRA DE SERVENTE DA CONSTRUCAO CIVIL, INCLUSIVE ENCAR | H | 5 | 19.33 | 3 | 99.5495
GOS SOCIAIS
02259 | ALIZAR EM MADEIRA DE LEI, DE (5X2)CM, GRUPO V | M | 5.2 | 7.7561 | 0 | 40.3317
02260 | MARCO EM MADEIRA DE LEI, DE (7X3)CM, GRUPO V | M | 5.2 | 26 | 0 | 135.2
11383 | JANELA VVP, VIDRO, VENEZIANA E POSTIGO, MADEIRA APARELHADA, | UN | 1 | 791.8335 | 0 | 791.8335
MEDINDO (100X100X3)CM, COM 2 FOLHAS, GRUPO V
14.006.0286-A | JANELA DE MADEIRA DE LEI DE ABRIR DE 100X100X3CM,TIPO VVP (V | UN |  | 1189.43
ENEZIANA,VIDRO E POSTIGO) EM 2 FOLHAS E MARCO DE 7X3CM,EXCLU
SIVE FERRAGENS.FORNECIMENTO E COLOCACAO
00453 | PREGO COM OU SEM CABECA, EM CAIXAS DE 50KG, OU QUANTIDADES E | KG | 0.1 | 18.29 | 0 | 1.829
QUIVALENTES, Nº12X12 A 18X30
02259 | ALIZAR EM MADEIRA DE LEI, DE (5X2)CM, GRUPO V | M | 5.2 | 7.7561 | 0 | 40.3317
02260 | MARCO EM MADEIRA DE LEI, DE (7X3)CM, GRUPO V | M | 5.2 | 26 | 0 | 135.2
11383 | JANELA VVP, VIDRO, VENEZIANA E POSTIGO, MADEIRA APARELHADA, | UN | 1 | 791.8335 | 0 | 791.8335
MEDINDO (100X100X3)CM, COM 2 FOLHAS, GRUPO V
20045 | MAO-DE-OBRA DE CARPINTEIRO DE ESQUADRIAS DE MADEIRA, INCLUSI | H | 5 | 24.92 | 3 | 128.338
VE ENCARGOS SOCIAIS DESONERADOS
20132 | MAO-DE-OBRA DE SERVENTE DA CONSTRUCAO CIVIL, INCLUSIVE ENCAR | H | 5 | 16.75 | 3 | 86.2625
GOS SOCIAIS DESONERADOS
30873 | TACO EM CANELA 2,5 X 10 X 10CM | UN | 4 | 1.4103 | 0 | 5.6412
14.006.0288-0 | JANELA DE MADEIRA DE LEI EM VENEZIANA DE 200X100X3CM,COM 2 F | UN |  | 1644.11
OLHAS DE CORRER,EXCLUSIVE FERRAGENS.FORNECIMENTO E COLOCACAO
00453 | PREGO COM OU SEM CABECA, EM CAIXAS DE 50KG, OU QUANTIDADES E | KG | 0.14 | 18.29 | 0 | 2.5606
QUIVALENTES, Nº12X12 A 18X30
00803 | TACO EM CANELA 2,5 X 10 X 10CM | UN | 10 | 1.4103 | 0 | 14.103
01967 | MAO-DE-OBRA DE CARPINTEIRO DE ESQUADRIASDE MADEIRA INCLUSIVE | H | 9 | 28.76 | 3 | 266.6052
ENCARGOS SOCIAIS
01999 | MAO-DE-OBRA DE SERVENTE DA CONSTRUCAO CIVIL, INCLUSIVE ENCAR | H | 9 | 19.33 | 3 | 179.1891
GOS SOCIAIS
11384 | JANELA DE CORRER, MADEIRA APARELHADA, VENEZIANA, 2 FOLHAS CO | UN | 1 | 1181.6597 | 0 | 1181.6597
RRER, 2 FIXAS E GUARNICAO COMP., MEDINDO (200X100)CM,GRUPO V
14.006.0288-A | JANELA DE MADEIRA DE LEI EM VENEZIANA DE 200X100X3CM,COM 2 F | UN |  | 1584.6
OLHAS DE CORRER,EXCLUSIVE FERRAGENS.FORNECIMENTO E COLOCACAO
00453 | PREGO COM OU SEM CABECA, EM CAIXAS DE 50KG, OU QUANTIDADES E | KG | 0.14 | 18.29 | 0 | 2.5606
QUIVALENTES, Nº12X12 A 18X30
11384 | JANELA DE CORRER, MADEIRA APARELHADA, VENEZIANA, 2 FOLHAS CO | UN | 1 | 1181.6597 | 0 | 1181.6597
RRER, 2 FIXAS E GUARNICAO COMP., MEDINDO (200X100)CM,GRUPO V
20045 | MAO-DE-OBRA DE CARPINTEIRO DE ESQUADRIAS DE MADEIRA, INCLUSI | H | 9 | 24.92 | 3 | 231.0084
VE ENCARGOS SOCIAIS DESONERADOS
20132 | MAO-DE-OBRA DE SERVENTE DA CONSTRUCAO CIVIL, INCLUSIVE ENCAR | H | 9 | 16.75 | 3 | 155.2725
GOS SOCIAIS DESONERADOS
30873 | TACO EM CANELA 2,5 X 10 X 10CM | UN | 10 | 1.4103 | 0 | 14.103
14.006.0290-0 | JANELA DE MADEIRA DE LEI DE CORRER DE 150X150X3,5CM,EM 2 FOL | UN |  | 2423.64
HAS,PARA VIDRO,COM BANDEIRA EM CAIXILHO DE VIDRO,EXCLUSIVE F
ERRAGENS.FORNECIMENTO E COLOCACAO
00453 | PREGO COM OU SEM CABECA, EM CAIXAS DE 50KG, OU QUANTIDADES E | KG | 0.1 | 18.29 | 0 | 1.829
QUIVALENTES, Nº12X12 A 18X30
00803 | TACO EM CANELA 2,5 X 10 X 10CM | UN | 4 | 1.4103 | 0 | 5.6412
01967 | MAO-DE-OBRA DE CARPINTEIRO DE ESQUADRIASDE MADEIRA INCLUSIVE | H | 7 | 28.76 | 3 | 207.3596
ENCARGOS SOCIAIS
01999 | MAO-DE-OBRA DE SERVENTE DA CONSTRUCAO CIVIL, INCLUSIVE ENCAR | H | 7 | 19.33 | 3 | 139.3693
GOS SOCIAIS
02279 | JANELA CORRER C/2 FOLHAS, DE 150 X 150 X 3,5CM | UN | 1 | 2069.4508 | 0 | 2069.4508
14.006.0290-A | JANELA DE MADEIRA DE LEI DE CORRER DE 150X150X3,5CM,EM 2 FOL | UN |  | 2377.36
HAS,PARA VIDRO,COM BANDEIRA EM CAIXILHO DE VIDRO,EXCLUSIVE F
ERRAGENS.FORNECIMENTO E COLOCACAO
00453 | PREGO COM OU SEM CABECA, EM CAIXAS DE 50KG, OU QUANTIDADES E | KG | 0.1 | 18.29 | 0 | 1.829
QUIVALENTES, Nº12X12 A 18X30
20045 | MAO-DE-OBRA DE CARPINTEIRO DE ESQUADRIAS DE MADEIRA, INCLUSI | H | 7 | 24.92 | 3 | 179.6732
VE ENCARGOS SOCIAIS DESONERADOS
20132 | MAO-DE-OBRA DE SERVENTE DA CONSTRUCAO CIVIL, INCLUSIVE ENCAR | H | 7 | 16.75 | 3 | 120.7675
GOS SOCIAIS DESONERADOS
30873 | TACO EM CANELA 2,5 X 10 X 10CM | UN | 4 | 1.4103 | 0 | 5.6412
30940 | JANELA CORRER C/2 FOLHAS, DE 150 X 150 X 3,5CM | UN | 1 | 2069.4508 | 0 | 2069.4508
14.006.0295-0 | JANELA DE MADEIRA DE LEI DE CORRER DE 200X150X3,5CM,EM 4 FOL | UN |  | 3137.17
HAS,SENDO 2 DE CORRER,PARA VIDRO,COM BANDEIRA EM CAIXILHO DE
VIDRO,EXCLUSIVE FERRAGENS.FORNECIMENTO E COLOCACAO
00453 | PREGO COM OU SEM CABECA, EM CAIXAS DE 50KG, OU QUANTIDADES E | KG | 0.1 | 18.29 | 0 | 1.829
QUIVALENTES, Nº12X12 A 18X30
00803 | TACO EM CANELA 2,5 X 10 X 10CM | UN | 4 | 1.4103 | 0 | 5.6412
01967 | MAO-DE-OBRA DE CARPINTEIRO DE ESQUADRIASDE MADEIRA INCLUSIVE | H | 8 | 28.76 | 3 | 236.9824
ENCARGOS SOCIAIS
01999 | MAO-DE-OBRA DE SERVENTE DA CONSTRUCAO CIVIL, INCLUSIVE ENCAR | H | 8 | 19.33 | 3 | 159.2792
GOS SOCIAIS
02280 | JANELA CORRER C/ 4 FOLHAS, DE 200 X 150 X 3,5CM | UN | 1 | 2733.4457 | 0 | 2733.4457
14.006.0295-A | JANELA DE MADEIRA DE LEI DE CORRER DE 200X150X3,5CM,EM 4 FOL | UN |  | 3084.27
HAS,SENDO 2 DE CORRER,PARA VIDRO,COM BANDEIRA EM CAIXILHO DE
VIDRO,EXCLUSIVE FERRAGENS.FORNECIMENTO E COLOCACAO
00453 | PREGO COM OU SEM CABECA, EM CAIXAS DE 50KG, OU QUANTIDADES E | KG | 0.1 | 18.29 | 0 | 1.829
QUIVALENTES, Nº12X12 A 18X30
20045 | MAO-DE-OBRA DE CARPINTEIRO DE ESQUADRIAS DE MADEIRA, INCLUSI | H | 8 | 24.92 | 3 | 205.3408
VE ENCARGOS SOCIAIS DESONERADOS
20132 | MAO-DE-OBRA DE SERVENTE DA CONSTRUCAO CIVIL, INCLUSIVE ENCAR | H | 8 | 16.75 | 3 | 138.02
GOS SOCIAIS DESONERADOS
30873 | TACO EM CANELA 2,5 X 10 X 10CM | UN | 4 | 1.4103 | 0 | 5.6412
30941 | JANELA CORRER C/ 4 FOLHAS, DE 200 X 150 X 3,5CM | UN | 1 | 2733.4457 | 0 | 2733.4457
14.006.0297-0 | JANELA DE MADEIRA DE LEI DE CORRER,DE 2 FOLHAS,DE 110X120X3C | UN |  | 2936.38
M,INCLUSIVE GUARNICAO,EXCLUSIVE FERRAGENS.FORNECIMENTO E COL
OCACAO
00418 | CEDRO EM TABUAS, PRANCHETAS E PRANCHOES, PARA ESQUADRIAS | M3 | 0.25 | 10725 | 0 | 2681.25
00453 | PREGO COM OU SEM CABECA, EM CAIXAS DE 50KG, OU QUANTIDADES E | KG | 0.1 | 18.29 | 0 | 1.829
QUIVALENTES, Nº12X12 A 18X30
00803 | TACO EM CANELA 2,5 X 10 X 10CM | UN | 4 | 1.4103 | 0 | 5.6412
01967 | MAO-DE-OBRA DE CARPINTEIRO DE ESQUADRIASDE MADEIRA INCLUSIVE | H | 5 | 28.76 | 3 | 148.114
ENCARGOS SOCIAIS
01999 | MAO-DE-OBRA DE SERVENTE DA CONSTRUCAO CIVIL, INCLUSIVE ENCAR | H | 5 | 19.33 | 3 | 99.5495
GOS SOCIAIS
14.006.0297-A | JANELA DE MADEIRA DE LEI DE CORRER,DE 2 FOLHAS,DE 110X120X3C | UN |  | 2903.32
M,INCLUSIVE GUARNICAO,EXCLUSIVE FERRAGENS.FORNECIMENTO E COL
OCACAO
00418 | CEDRO EM TABUAS, PRANCHETAS E PRANCHOES, PARA ESQUADRIAS | M3 | 0.25 | 10725 | 0 | 2681.25
00453 | PREGO COM OU SEM CABECA, EM CAIXAS DE 50KG, OU QUANTIDADES E | KG | 0.1 | 18.29 | 0 | 1.829
QUIVALENTES, Nº12X12 A 18X30
20045 | MAO-DE-OBRA DE CARPINTEIRO DE ESQUADRIAS DE MADEIRA, INCLUSI | H | 5 | 24.92 | 3 | 128.338
VE ENCARGOS SOCIAIS DESONERADOS
20132 | MAO-DE-OBRA DE SERVENTE DA CONSTRUCAO CIVIL, INCLUSIVE ENCAR | H | 5 | 16.75 | 3 | 86.2625
GOS SOCIAIS DESONERADOS
30873 | TACO EM CANELA 2,5 X 10 X 10CM | UN | 4 | 1.4103 | 0 | 5.6412
14.006.0299-0 | JANELA DE MADEIRA DE LEI DE CORRER,DE 2 FOLHAS,DE 110X140X3C | UN |  | 3365.38
M,INCLUSIVE GUARNICAO,EXCLUSIVE FERRAGENS.FORNECIMENTO E COL
OCACAO
00418 | CEDRO EM TABUAS, PRANCHETAS E PRANCHOES, PARA ESQUADRIAS | M3 | 0.29 | 10725 | 0 | 3110.25
00453 | PREGO COM OU SEM CABECA, EM CAIXAS DE 50KG, OU QUANTIDADES E | KG | 0.1 | 18.29 | 0 | 1.829
QUIVALENTES, Nº12X12 A 18X30
00803 | TACO EM CANELA 2,5 X 10 X 10CM | UN | 4 | 1.4103 | 0 | 5.6412
01967 | MAO-DE-OBRA DE CARPINTEIRO DE ESQUADRIASDE MADEIRA INCLUSIVE | H | 5 | 28.76 | 3 | 148.114
ENCARGOS SOCIAIS
01999 | MAO-DE-OBRA DE SERVENTE DA CONSTRUCAO CIVIL, INCLUSIVE ENCAR | H | 5 | 19.33 | 3 | 99.5495
GOS SOCIAIS
14.006.0299-A | JANELA DE MADEIRA DE LEI DE CORRER,DE 2 FOLHAS,DE 110X140X3C | UN |  | 3332.32
M,INCLUSIVE GUARNICAO,EXCLUSIVE FERRAGENS.FORNECIMENTO E COL
OCACAO
00418 | CEDRO EM TABUAS, PRANCHETAS E PRANCHOES, PARA ESQUADRIAS | M3 | 0.29 | 10725 | 0 | 3110.25
00453 | PREGO COM OU SEM CABECA, EM CAIXAS DE 50KG, OU QUANTIDADES E | KG | 0.1 | 18.29 | 0 | 1.829
QUIVALENTES, Nº12X12 A 18X30
20045 | MAO-DE-OBRA DE CARPINTEIRO DE ESQUADRIAS DE MADEIRA, INCLUSI | H | 5 | 24.92 | 3 | 128.338
VE ENCARGOS SOCIAIS DESONERADOS
20132 | MAO-DE-OBRA DE SERVENTE DA CONSTRUCAO CIVIL, INCLUSIVE ENCAR | H | 5 | 16.75 | 3 | 86.2625
GOS SOCIAIS DESONERADOS
30873 | TACO EM CANELA 2,5 X 10 X 10CM | UN | 4 | 1.4103 | 0 | 5.6412
14.006.0301-0 | JANELA DE MADEIRA DE LEI DE CORRER,DE 4 FOLHAS,DE 160X120X3C | UN |  | 4215.19
M,INCLUSIVE GUARNICAO,EXCLUSIVE FERRAGENS.FORNECIMENTO E COL
OCACAO
00418 | CEDRO EM TABUAS, PRANCHETAS E PRANCHOES, PARA ESQUADRIAS | M3 | 0.36 | 10725 | 0 | 3861
00453 | PREGO COM OU SEM CABECA, EM CAIXAS DE 50KG, OU QUANTIDADES E | KG | 0.1 | 18.29 | 0 | 1.829
QUIVALENTES, Nº12X12 A 18X30
00803 | TACO EM CANELA 2,5 X 10 X 10CM | UN | 4 | 1.4103 | 0 | 5.6412
01967 | MAO-DE-OBRA DE CARPINTEIRO DE ESQUADRIASDE MADEIRA INCLUSIVE | H | 7 | 28.76 | 3 | 207.3596
ENCARGOS SOCIAIS
01999 | MAO-DE-OBRA DE SERVENTE DA CONSTRUCAO CIVIL, INCLUSIVE ENCAR | H | 7 | 19.33 | 3 | 139.3693
GOS SOCIAIS
14.006.0301-A | JANELA DE MADEIRA DE LEI DE CORRER,DE 4 FOLHAS,DE 160X120X3C | UN |  | 4168.91
M,INCLUSIVE GUARNICAO,EXCLUSIVE FERRAGENS.FORNECIMENTO E COL
OCACAO
00418 | CEDRO EM TABUAS, PRANCHETAS E PRANCHOES, PARA ESQUADRIAS | M3 | 0.36 | 10725 | 0 | 3861
00453 | PREGO COM OU SEM CABECA, EM CAIXAS DE 50KG, OU QUANTIDADES E | KG | 0.1 | 18.29 | 0 | 1.829
QUIVALENTES, Nº12X12 A 18X30
20045 | MAO-DE-OBRA DE CARPINTEIRO DE ESQUADRIAS DE MADEIRA, INCLUSI | H | 7 | 24.92 | 3 | 179.6732
VE ENCARGOS SOCIAIS DESONERADOS
20132 | MAO-DE-OBRA DE SERVENTE DA CONSTRUCAO CIVIL, INCLUSIVE ENCAR | H | 7 | 16.75 | 3 | 120.7675
GOS SOCIAIS DESONERADOS
30873 | TACO EM CANELA 2,5 X 10 X 10CM | UN | 4 | 1.4103 | 0 | 5.6412
14.006.0303-0 | JANELA DE MADEIRA DE LEI DE CORRER,DE 4 FOLHAS,DE 210X140X3C | UN |  | 6302.48
M,INCLUSIVE GUARNICAO,EXCLUSIVE FERRAGENS.FORNECIMENTO E COL
OCACAO
00418 | CEDRO EM TABUAS, PRANCHETAS E PRANCHOES, PARA ESQUADRIAS | M3 | 0.55 | 10725 | 0 | 5898.75
00453 | PREGO COM OU SEM CABECA, EM CAIXAS DE 50KG, OU QUANTIDADES E | KG | 0.1 | 18.29 | 0 | 1.829
QUIVALENTES, Nº12X12 A 18X30
00803 | TACO EM CANELA 2,5 X 10 X 10CM | UN | 4 | 1.4103 | 0 | 5.6412
01967 | MAO-DE-OBRA DE CARPINTEIRO DE ESQUADRIASDE MADEIRA INCLUSIVE | H | 8 | 28.76 | 3 | 236.9824
ENCARGOS SOCIAIS
01999 | MAO-DE-OBRA DE SERVENTE DA CONSTRUCAO CIVIL, INCLUSIVE ENCAR | H | 8 | 19.33 | 3 | 159.2792
GOS SOCIAIS
14.006.0303-A | JANELA DE MADEIRA DE LEI DE CORRER,DE 4 FOLHAS,DE 210X140X3C | UN |  | 6249.58
M,INCLUSIVE GUARNICAO,EXCLUSIVE FERRAGENS.FORNECIMENTO E COL
OCACAO
00418 | CEDRO EM TABUAS, PRANCHETAS E PRANCHOES, PARA ESQUADRIAS | M3 | 0.55 | 10725 | 0 | 5898.75
00453 | PREGO COM OU SEM CABECA, EM CAIXAS DE 50KG, OU QUANTIDADES E | KG | 0.1 | 18.29 | 0 | 1.829
QUIVALENTES, Nº12X12 A 18X30
20045 | MAO-DE-OBRA DE CARPINTEIRO DE ESQUADRIAS DE MADEIRA, INCLUSI | H | 8 | 24.92 | 3 | 205.3408
VE ENCARGOS SOCIAIS DESONERADOS
20132 | MAO-DE-OBRA DE SERVENTE DA CONSTRUCAO CIVIL, INCLUSIVE ENCAR | H | 8 | 16.75 | 3 | 138.02
GOS SOCIAIS DESONERADOS
30873 | TACO EM CANELA 2,5 X 10 X 10CM | UN | 4 | 1.4103 | 0 | 5.6412
14.006.0305-0 | JANELA DE MADEIRA DE LEI,BASCULANTE DE 100X140X3CM,COM 3 FOL | UN |  | 1328.93
HAS,EXCLUSIVE FERRAGENS.FORNECIMENTO E COLOCACAO
00453 | PREGO COM OU SEM CABECA, EM CAIXAS DE 50KG, OU QUANTIDADES E | KG | 0.18 | 18.29 | 0 | 3.2922
QUIVALENTES, Nº12X12 A 18X30
00803 | TACO EM CANELA 2,5 X 10 X 10CM | UN | 10 | 1.4103 | 0 | 14.103
01967 | MAO-DE-OBRA DE CARPINTEIRO DE ESQUADRIASDE MADEIRA INCLUSIVE | H | 8 | 28.76 | 3 | 236.9824
ENCARGOS SOCIAIS
01999 | MAO-DE-OBRA DE SERVENTE DA CONSTRUCAO CIVIL, INCLUSIVE ENCAR | H | 8 | 19.33 | 3 | 159.2792
GOS SOCIAIS
11386 | JANELA DE CORRER,MADEIRA APARELHADA P/PINTURA, 3 FOLHAS DE C | UN | 1 | 915.2764 | 0 | 915.2764
ORRER E GUARNICAO COMPLETA MEDINDO (100X140)CM, GRUPO V
14.006.0305-A | JANELA DE MADEIRA DE LEI,BASCULANTE DE 100X140X3CM,COM 3 FOL | UN |  | 1276.03
HAS,EXCLUSIVE FERRAGENS.FORNECIMENTO E COLOCACAO
00453 | PREGO COM OU SEM CABECA, EM CAIXAS DE 50KG, OU QUANTIDADES E | KG | 0.18 | 18.29 | 0 | 3.2922
QUIVALENTES, Nº12X12 A 18X30
11386 | JANELA DE CORRER,MADEIRA APARELHADA P/PINTURA, 3 FOLHAS DE C | UN | 1 | 915.2764 | 0 | 915.2764
ORRER E GUARNICAO COMPLETA MEDINDO (100X140)CM, GRUPO V
20045 | MAO-DE-OBRA DE CARPINTEIRO DE ESQUADRIAS DE MADEIRA, INCLUSI | H | 8 | 24.92 | 3 | 205.3408
VE ENCARGOS SOCIAIS DESONERADOS
20132 | MAO-DE-OBRA DE SERVENTE DA CONSTRUCAO CIVIL, INCLUSIVE ENCAR | H | 8 | 16.75 | 3 | 138.02
GOS SOCIAIS DESONERADOS
30873 | TACO EM CANELA 2,5 X 10 X 10CM | UN | 10 | 1.4103 | 0 | 14.103
14.006.0353-0 | GUARDA-CORPO DE MADEIRA DE LEI APARELHADA,NA ALTURA UTIL DE | M |  | 220.4
1,00M,ENGASTADO 5CM NO CONCRETO,INTERCALADO POR MONTANTES DE
7,5CMX11,25CM/3"X4.1/2",COM ESPACAMENTO DE 1,00M,FORMANDO M
ODULOS "X",PARA CONTRAVENTAMENTO,COM PECAS DE 3,75CMX7,5CM/1
.1/2"X3".FORNECIMENTO E COLOCACAO
00453 | PREGO COM OU SEM CABECA, EM CAIXAS DE 50KG, OU QUANTIDADES E | KG | 0.04 | 18.29 | 0 | 0.7316
QUIVALENTES, Nº12X12 A 18X30
01967 | MAO-DE-OBRA DE CARPINTEIRO DE ESQUADRIASDE MADEIRA INCLUSIVE | H | 3 | 28.76 | 3 | 88.8684
ENCARGOS SOCIAIS
01999 | MAO-DE-OBRA DE SERVENTE DA CONSTRUCAO CIVIL, INCLUSIVE ENCAR | H | 2 | 19.33 | 3 | 39.8198
GOS SOCIAIS
02603 | MACARANDUBA EM PECAS, DE 7,50X11,25CM (3"X4.1/2") | M | 1.85 | 35.02 | 0 | 64.787
05434 | MACARANDUBA EM PECAS, DE 3,75X7,50CM (1.1/2"X3") | M | 2.14 | 12.24 | 0 | 26.1936
14.006.0353-A | GUARDA-CORPO DE MADEIRA DE LEI APARELHADA,NA ALTURA UTIL DE | M |  | 203.22
1,00M,ENGASTADO 5CM NO CONCRETO,INTERCALADO POR MONTANTES DE
7,5CMX11,25CM/3"X4.1/2",COM ESPACAMENTO DE 1,00M,FORMANDO M
ODULOS "X",PARA CONTRAVENTAMENTO,COM PECAS DE 3,75CMX7,5CM/1
.1/2"X3".FORNECIMENTO E COLOCACAO
00453 | PREGO COM OU SEM CABECA, EM CAIXAS DE 50KG, OU QUANTIDADES E | KG | 0.04 | 18.29 | 0 | 0.7316
QUIVALENTES, Nº12X12 A 18X30
02603 | MACARANDUBA EM PECAS, DE 7,50X11,25CM (3"X4.1/2") | M | 1.85 | 35.02 | 0 | 64.787
05434 | MACARANDUBA EM PECAS, DE 3,75X7,50CM (1.1/2"X3") | M | 2.14 | 12.24 | 0 | 26.1936
20045 | MAO-DE-OBRA DE CARPINTEIRO DE ESQUADRIAS DE MADEIRA, INCLUSI | H | 3 | 24.92 | 3 | 77.0028
VE ENCARGOS SOCIAIS DESONERADOS
20132 | MAO-DE-OBRA DE SERVENTE DA CONSTRUCAO CIVIL, INCLUSIVE ENCAR | H | 2 | 16.75 | 3 | 34.505
GOS SOCIAIS DESONERADOS
14.006.0355-0 | GRADE DE RIPAS DE MADEIRA DE LEI,CRUZADAS,MONTADAS E FIXADAS | M2 |  | 440.77
SOBRE PECAS DE 5X5CM,FORMANDO QUADROS DE 60X60CM.FORNECIMEN
TO E COLOCACAO
00395 | MADEIRA DE LEI PARA CONSTRUCAO, DE 7,50X7,50CM (3"X3") - GRU | M | 5 | 17.51 | 0 | 87.55
PO I
00453 | PREGO COM OU SEM CABECA, EM CAIXAS DE 50KG, OU QUANTIDADES E | KG | 0.1 | 18.29 | 0 | 1.829
QUIVALENTES, Nº12X12 A 18X30
01967 | MAO-DE-OBRA DE CARPINTEIRO DE ESQUADRIASDE MADEIRA INCLUSIVE | H | 3 | 28.76 | 3 | 88.8684
ENCARGOS SOCIAIS
01999 | MAO-DE-OBRA DE SERVENTE DA CONSTRUCAO CIVIL, INCLUSIVE ENCAR | H | 3 | 19.33 | 3 | 59.7297
GOS SOCIAIS
02605 | MACARANDUBA EM RIPAS, DE (1,5x4)CM | M | 52 | 3.9 | 0 | 202.8
14.006.0355-A | GRADE DE RIPAS DE MADEIRA DE LEI,CRUZADAS,MONTADAS E FIXADAS | M2 |  | 420.93
SOBRE PECAS DE 5X5CM,FORMANDO QUADROS DE 60X60CM.FORNECIMEN
TO E COLOCACAO
00395 | MADEIRA DE LEI PARA CONSTRUCAO, DE 7,50X7,50CM (3"X3") - GRU | M | 5 | 17.51 | 0 | 87.55
PO I
00453 | PREGO COM OU SEM CABECA, EM CAIXAS DE 50KG, OU QUANTIDADES E | KG | 0.1 | 18.29 | 0 | 1.829
QUIVALENTES, Nº12X12 A 18X30
02605 | MACARANDUBA EM RIPAS, DE (1,5x4)CM | M | 52 | 3.9 | 0 | 202.8
20045 | MAO-DE-OBRA DE CARPINTEIRO DE ESQUADRIAS DE MADEIRA, INCLUSI | H | 3 | 24.92 | 3 | 77.0028
VE ENCARGOS SOCIAIS DESONERADOS
20132 | MAO-DE-OBRA DE SERVENTE DA CONSTRUCAO CIVIL, INCLUSIVE ENCAR | H | 3 | 16.75 | 3 | 51.7575
GOS SOCIAIS DESONERADOS
14.006.0360-0 | ESTRADO DE MADEIRA DE LEI,FORMADO POR RIPAS COM INTERVALOS D | M2 |  | 647.55
E 2,5CM, E APOIADAS EM TRAVESSAS DE 4CM, ESPACADAS DE 10CM,
FIXADAS COM PARAFUSOS DE LATAO DE 1.1/2".FORNECIMENTO E COLO
CACAO
00395 | MADEIRA DE LEI PARA CONSTRUCAO, DE 7,50X7,50CM (3"X3") - GRU | M | 9 | 17.51 | 0 | 157.59
PO I
00466 | PARAFUSO DE LATAO, ROSCA SOBERBA, CABECA CHATA, DE 4,8MMX1.1 | UN | 64 | 2.75 | 0 | 176
/2"
01967 | MAO-DE-OBRA DE CARPINTEIRO DE ESQUADRIASDE MADEIRA INCLUSIVE | H | 5 | 28.76 | 3 | 148.114
ENCARGOS SOCIAIS
01999 | MAO-DE-OBRA DE SERVENTE DA CONSTRUCAO CIVIL, INCLUSIVE ENCAR | H | 5 | 19.33 | 3 | 99.5495
GOS SOCIAIS
02605 | MACARANDUBA EM RIPAS, DE (1,5x4)CM | M | 17 | 3.9 | 0 | 66.3
14.006.0360-A | ESTRADO DE MADEIRA DE LEI,FORMADO POR RIPAS COM INTERVALOS D | M2 |  | 614.49
E 2,5CM, E APOIADAS EM TRAVESSAS DE 4CM, ESPACADAS DE 10CM,
FIXADAS COM PARAFUSOS DE LATAO DE 1.1/2".FORNECIMENTO E COLO
CACAO
00395 | MADEIRA DE LEI PARA CONSTRUCAO, DE 7,50X7,50CM (3"X3") - GRU | M | 9 | 17.51 | 0 | 157.59
PO I
00466 | PARAFUSO DE LATAO, ROSCA SOBERBA, CABECA CHATA, DE 4,8MMX1.1 | UN | 64 | 2.75 | 0 | 176
/2"
02605 | MACARANDUBA EM RIPAS, DE (1,5x4)CM | M | 17 | 3.9 | 0 | 66.3
20045 | MAO-DE-OBRA DE CARPINTEIRO DE ESQUADRIAS DE MADEIRA, INCLUSI | H | 5 | 24.92 | 3 | 128.338
VE ENCARGOS SOCIAIS DESONERADOS
20132 | MAO-DE-OBRA DE SERVENTE DA CONSTRUCAO CIVIL, INCLUSIVE ENCAR | H | 5 | 16.75 | 3 | 86.2625
GOS SOCIAIS DESONERADOS
14.006.0362-0 | QUADRO DE MADEIRA DE LEI,PARA COLOCACAO DE APARELHO DE AR CO | UN |  | 204.06
NDICIONADO DE 1 A 2HP,INCLUSIVE ALIZAR.FORNECIMENTO E COLOCA
CAO
00453 | PREGO COM OU SEM CABECA, EM CAIXAS DE 50KG, OU QUANTIDADES E | KG | 0.05 | 18.29 | 0 | 0.9145
QUIVALENTES, Nº12X12 A 18X30
00803 | TACO EM CANELA 2,5 X 10 X 10CM | UN | 2 | 1.4103 | 0 | 2.8206
01967 | MAO-DE-OBRA DE CARPINTEIRO DE ESQUADRIASDE MADEIRA INCLUSIVE | H | 2 | 28.76 | 3 | 59.2456
ENCARGOS SOCIAIS
01999 | MAO-DE-OBRA DE SERVENTE DA CONSTRUCAO CIVIL, INCLUSIVE ENCAR | H | 2 | 19.33 | 3 | 39.8198
GOS SOCIAIS
02259 | ALIZAR EM MADEIRA DE LEI, DE (5X2)CM, GRUPO V | M | 3 | 7.7561 | 0 | 23.2683
02260 | MARCO EM MADEIRA DE LEI, DE (7X3)CM, GRUPO V | M | 3 | 26 | 0 | 78
14.006.0362-A | QUADRO DE MADEIRA DE LEI,PARA COLOCACAO DE APARELHO DE AR CO | UN |  | 190.84
NDICIONADO DE 1 A 2HP,INCLUSIVE ALIZAR.FORNECIMENTO E COLOCA
CAO
00453 | PREGO COM OU SEM CABECA, EM CAIXAS DE 50KG, OU QUANTIDADES E | KG | 0.05 | 18.29 | 0 | 0.9145
QUIVALENTES, Nº12X12 A 18X30
02259 | ALIZAR EM MADEIRA DE LEI, DE (5X2)CM, GRUPO V | M | 3 | 7.7561 | 0 | 23.2683
02260 | MARCO EM MADEIRA DE LEI, DE (7X3)CM, GRUPO V | M | 3 | 26 | 0 | 78
20045 | MAO-DE-OBRA DE CARPINTEIRO DE ESQUADRIAS DE MADEIRA, INCLUSI | H | 2 | 24.92 | 3 | 51.3352
VE ENCARGOS SOCIAIS DESONERADOS
20132 | MAO-DE-OBRA DE SERVENTE DA CONSTRUCAO CIVIL, INCLUSIVE ENCAR | H | 2 | 16.75 | 3 | 34.505
GOS SOCIAIS DESONERADOS
30873 | TACO EM CANELA 2,5 X 10 X 10CM | UN | 2 | 1.4103 | 0 | 2.8206
14.006.0370-0 | QUADRO MURAL EM COMPENSADO DE 10MM, INCLUSIVE MOLDURA DO MES | M2 |  | 476.62
MO MATERIAL.FORNECIMENTO E COLOCACAO
00418 | CEDRO EM TABUAS, PRANCHETAS E PRANCHOES, PARA ESQUADRIAS | M3 | 0.03 | 10725 | 0 | 321.75
01967 | MAO-DE-OBRA DE CARPINTEIRO DE ESQUADRIASDE MADEIRA INCLUSIVE | H | 2 | 28.76 | 3 | 59.2456
ENCARGOS SOCIAIS
01999 | MAO-DE-OBRA DE SERVENTE DA CONSTRUCAO CIVIL, INCLUSIVE ENCAR | H | 2 | 19.33 | 3 | 39.8198
GOS SOCIAIS
02552 | CHAPA DE MADEIRA COMPENSADA DE PINUS, VIROLA OU EQUIVALENTE, | M2 | 1.24 | 44.23 | 0 | 54.8452
DE 2,20 X 1,6M, COM ESPESSURA DE 10MM
05881 | BUCHA DE NYLON, TIPO S-06 | UN | 4 | 0.02 | 0 | 0.08
05908 | PARAFUSO FERRO, ROSCA SOBERBA, CABECA CHATA, DE (4,8X40)MM | UN | 4 | 0.2214 | 0 | 0.8856
14.006.0370-A | QUADRO MURAL EM COMPENSADO DE 10MM, INCLUSIVE MOLDURA DO MES | M2 |  | 463.4
MO MATERIAL.FORNECIMENTO E COLOCACAO
00418 | CEDRO EM TABUAS, PRANCHETAS E PRANCHOES, PARA ESQUADRIAS | M3 | 0.03 | 10725 | 0 | 321.75
02552 | CHAPA DE MADEIRA COMPENSADA DE PINUS, VIROLA OU EQUIVALENTE, | M2 | 1.24 | 44.23 | 0 | 54.8452
DE 2,20 X 1,6M, COM ESPESSURA DE 10MM
05881 | BUCHA DE NYLON, TIPO S-06 | UN | 4 | 0.02 | 0 | 0.08
05908 | PARAFUSO FERRO, ROSCA SOBERBA, CABECA CHATA, DE (4,8X40)MM | UN | 4 | 0.2214 | 0 | 0.8856
20045 | MAO-DE-OBRA DE CARPINTEIRO DE ESQUADRIAS DE MADEIRA, INCLUSI | H | 2 | 24.92 | 3 | 51.3352
VE ENCARGOS SOCIAIS DESONERADOS
20132 | MAO-DE-OBRA DE SERVENTE DA CONSTRUCAO CIVIL, INCLUSIVE ENCAR | H | 2 | 16.75 | 3 | 34.505
GOS SOCIAIS DESONERADOS
14.006.0371-0 | QUADRO DE AULA EM ARGAMASSA,EMPREGANDO-SE CORANTE VERDE,COM | M2 |  | 291.62
MOLDURA E PORTA-GIZ DE MADEIRA.FORNECIMENTO E COLOCACAO
00001 | AREIA LAVADA, GROSSA, PARA REGIAO METROPOLITANA DO RIO DE JA | M3 | 0.0095 | 118.5 | 0 | 1.1258
NEIRO
00125 | TINTA FUNDO SINTETICO NIVELADOR, PARA MADEIRA, INTERIORES E | GL | 0.0084 | 84.9 | 0 | 0.7132
EXTERIORES
00149 | CIMENTO PORTLAND CP II 32, EM SACO DE 50KG | KG | 6.7 | 0.576 | 0 | 3.8592
00150 | CIMENTO BRANCO | KG | 3.8 | 2.67 | 0 | 10.146
00209 | CAL HIDRATADA | KG | 2.1 | 0.865 | 0 | 1.8165
00324 | LIXA P/MADEIRA Nº100 | UN | 0.4 | 0.65 | 0 | 0.26
00379 | MACARANDUBA EM RIPAS, DE (2X10)CM | M | 4.8 | 17.51 | 0 | 84.048
00519 | SAIBRO | M3 | 0.0024 | 98 | 0 | 0.2352
01966 | MAO-DE-OBRA DE PINTOR, INCLUSIVE ENCARGOS SOCIAIS | H | 0.5 | 26.73 | 3 | 13.766
01967 | MAO-DE-OBRA DE CARPINTEIRO DE ESQUADRIASDE MADEIRA INCLUSIVE | H | 1.7 | 28.76 | 3 | 50.3588
ENCARGOS SOCIAIS
01968 | MAO-DE-OBRA DE PEDREIRO, INCLUSIVE ENCARGOS SOCIAIS | H | 1.7 | 26.73 | 3 | 46.8042
01999 | MAO-DE-OBRA DE SERVENTE DA CONSTRUCAO CIVIL, INCLUSIVE ENCAR | H | 3.9 | 19.33 | 3 | 77.6486
GOS SOCIAIS
05881 | BUCHA DE NYLON, TIPO S-06 | UN | 3.5 | 0.02 | 0 | 0.07
05908 | PARAFUSO FERRO, ROSCA SOBERBA, CABECA CHATA, DE (4,8X40)MM | UN | 3.5 | 0.2214 | 0 | 0.7749
14.006.0371-A | QUADRO DE AULA EM ARGAMASSA,EMPREGANDO-SE CORANTE VERDE,COM | M2 |  | 266.44
MOLDURA E PORTA-GIZ DE MADEIRA.FORNECIMENTO E COLOCACAO
00001 | AREIA LAVADA, GROSSA, PARA REGIAO METROPOLITANA DO RIO DE JA | M3 | 0.0095 | 118.5 | 0 | 1.1258
NEIRO
00125 | TINTA FUNDO SINTETICO NIVELADOR, PARA MADEIRA, INTERIORES E | GL | 0.0084 | 84.9 | 0 | 0.7132
EXTERIORES
00149 | CIMENTO PORTLAND CP II 32, EM SACO DE 50KG | KG | 6.7 | 0.576 | 0 | 3.8592
00150 | CIMENTO BRANCO | KG | 3.8 | 2.67 | 0 | 10.146
00209 | CAL HIDRATADA | KG | 2.1 | 0.865 | 0 | 1.8165
00324 | LIXA P/MADEIRA Nº100 | UN | 0.4 | 0.65 | 0 | 0.26
00379 | MACARANDUBA EM RIPAS, DE (2X10)CM | M | 4.8 | 17.51 | 0 | 84.048
00519 | SAIBRO | M3 | 0.0024 | 98 | 0 | 0.2352
05881 | BUCHA DE NYLON, TIPO S-06 | UN | 3.5 | 0.02 | 0 | 0.07
05908 | PARAFUSO FERRO, ROSCA SOBERBA, CABECA CHATA, DE (4,8X40)MM | UN | 3.5 | 0.2214 | 0 | 0.7749
20045 | MAO-DE-OBRA DE CARPINTEIRO DE ESQUADRIAS DE MADEIRA, INCLUSI | H | 1.7 | 24.92 | 3 | 43.6349
VE ENCARGOS SOCIAIS DESONERADOS
20115 | MAO-DE-OBRA DE PEDREIRO, INCLUSIVE ENCARGOS SOCIAIS DESONERA | H | 1.7 | 23.16 | 3 | 40.5532
DOS
20118 | MAO-DE-OBRA DE PINTOR, INCLUSIVE ENCARGOS SOCIAIS DESONERADO | H | 0.5 | 23.16 | 3 | 11.9274
S
20132 | MAO-DE-OBRA DE SERVENTE DA CONSTRUCAO CIVIL, INCLUSIVE ENCAR | H | 3.9 | 16.75 | 3 | 67.2848
GOS SOCIAIS DESONERADOS
14.006.0372-0 | QUADRO MURAL DE CELULOSE PRENSADA COM FLANELOGRAFO,MEDINDO 5 | UN |  | 1874.39
04X123CM, MOLDURA DE MADEIRA ENVERNIZADA,CONFORME PROJETO Nº
6012/EMOP.FORNECIMENTO E COLOCACAO
00597 | VERNIZ COPAL BRILHANTE PARA INTERIOR | GL | 0.15 | 74.41 | 0 | 11.1615
01966 | MAO-DE-OBRA DE PINTOR, INCLUSIVE ENCARGOS SOCIAIS | H | 1 | 26.73 | 3 | 27.5319
01967 | MAO-DE-OBRA DE CARPINTEIRO DE ESQUADRIASDE MADEIRA INCLUSIVE | H | 21 | 28.76 | 3 | 622.0788
ENCARGOS SOCIAIS
01999 | MAO-DE-OBRA DE SERVENTE DA CONSTRUCAO CIVIL, INCLUSIVE ENCAR | H | 21 | 19.33 | 3 | 418.1079
GOS SOCIAIS
03476 | MACARANDUBA APARELHADA 2,0 X 10,0CM | M | 15 | 21.012 | 0 | 315.18
03882 | COLA A BASE DE PVA LATEX | KG | 0.5 | 19.57 | 0 | 9.785
05516 | FELTRO COMUM | M2 | 7.1 | 11.7641 | 0 | 83.5251
05881 | BUCHA DE NYLON, TIPO S-06 | UN | 16 | 0.02 | 0 | 0.32
05908 | PARAFUSO FERRO, ROSCA SOBERBA, CABECA CHATA, DE (4,8X40)MM | UN | 16 | 0.2214 | 0 | 3.5424
07956 | CHAPA DE FIBRA DE MADEIRA DE MEDIA DENSIDADE, CRU, TIPO MDF, | UN | 2 | 191.58 | 0 | 383.16
DE (1830X2750X15)MM
14.006.0372-A | QUADRO MURAL DE CELULOSE PRENSADA COM FLANELOGRAFO,MEDINDO 5 | UN |  | 1731.85
04X123CM, MOLDURA DE MADEIRA ENVERNIZADA,CONFORME PROJETO Nº
6012/EMOP.FORNECIMENTO E COLOCACAO
00597 | VERNIZ COPAL BRILHANTE PARA INTERIOR | GL | 0.15 | 74.41 | 0 | 11.1615
03882 | COLA A BASE DE PVA LATEX | KG | 0.5 | 19.57 | 0 | 9.785
05516 | FELTRO COMUM | M2 | 7.1 | 11.7641 | 0 | 83.5251
05881 | BUCHA DE NYLON, TIPO S-06 | UN | 16 | 0.02 | 0 | 0.32
05908 | PARAFUSO FERRO, ROSCA SOBERBA, CABECA CHATA, DE (4,8X40)MM | UN | 16 | 0.2214 | 0 | 3.5424
07956 | CHAPA DE FIBRA DE MADEIRA DE MEDIA DENSIDADE, CRU, TIPO MDF, | UN | 2 | 191.58 | 0 | 383.16
DE (1830X2750X15)MM
20045 | MAO-DE-OBRA DE CARPINTEIRO DE ESQUADRIAS DE MADEIRA, INCLUSI | H | 21 | 24.92 | 3 | 539.0196
VE ENCARGOS SOCIAIS DESONERADOS
20118 | MAO-DE-OBRA DE PINTOR, INCLUSIVE ENCARGOS SOCIAIS DESONERADO | H | 1 | 23.16 | 3 | 23.8548
S
20132 | MAO-DE-OBRA DE SERVENTE DA CONSTRUCAO CIVIL, INCLUSIVE ENCAR | H | 21 | 16.75 | 3 | 362.3025
GOS SOCIAIS DESONERADOS
31003 | MACARANDUBA APARELHADA 2,0 X 10,0CM | M | 15 | 21.012 | 0 | 315.18
14.006.0373-0 | BALCAO DE ATENDIMENTO DE MADEIRA DE LEI,VAO DE 130X105CM,COM | UN |  | 2488.44
PORTA DE FRISOS DE MADEIRA,EM 2 FOLHAS,COM UMA PRATELEIRA,CO
NFORME PROJETO Nº6013/EMOP,EXCLUSIVE FERRAGENS E SOCO DE CON
CRETO E ALVENARIA.FORNECIMENTO E COLOCACAO
00378 | RODAPE EM MADEIRA DE LEI, CANTO BOLEADO, DE (2X5)CM, GRUPO V | M | 2 | 10.25 | 0 | 20.5
I
00453 | PREGO COM OU SEM CABECA, EM CAIXAS DE 50KG, OU QUANTIDADES E | KG | 0.1 | 18.29 | 0 | 1.829
QUIVALENTES, Nº12X12 A 18X30
00665 | PARAFUSO DE LATAO, ROSCA SOBERBA, CABECA CHATA, DE 5,5MMX2.1 | UN | 10 | 3.28 | 0 | 32.8
/2"
00803 | TACO EM CANELA 2,5 X 10 X 10CM | UN | 9 | 1.4103 | 0 | 12.6927
01967 | MAO-DE-OBRA DE CARPINTEIRO DE ESQUADRIASDE MADEIRA INCLUSIVE | H | 13 | 28.76 | 3 | 385.0964
ENCARGOS SOCIAIS
01999 | MAO-DE-OBRA DE SERVENTE DA CONSTRUCAO CIVIL, INCLUSIVE ENCAR | H | 13 | 19.33 | 3 | 258.8287
GOS SOCIAIS
02258 | ADUELA EM MADEIRA DE LEI, DE (13X3)CM, GRUPO V | M | 4 | 32.09 | 0 | 128.36
02555 | CHAPA DE MADEIRA COMPENSADA DE PINUS, VIROLA OU EQUIVALENTE, | M2 | 0.5 | 82.22 | 0 | 41.11
DE 2,20 X 1,6M, COM ESPESSURA DE 20MM
05022 | MACARANDUBA EM BARRA, APARELHADA, DE (0,3X0,04)M | M | 3.5 | 121.54 | 0 | 425.39
05475 | PORTA MACICA, DE FRISOS DE MADEIRA, TIPO MEXICANA, EM MADEIR | UN | 1 | 968.2 | 0 | 968.2
A DE LEI, DE (70X210X3,5)CM, GRUPO V
05478 | PECA EM MADEIRA DE LEI, DE (11X2)CM, GRUPO V | M | 4 | 53.41 | 0 | 213.64
14.006.0373-A | BALCAO DE ATENDIMENTO DE MADEIRA DE LEI,VAO DE 130X105CM,COM | UN |  | 2402.48
PORTA DE FRISOS DE MADEIRA,EM 2 FOLHAS,COM UMA PRATELEIRA,CO
NFORME PROJETO Nº6013/EMOP,EXCLUSIVE FERRAGENS E SOCO DE CON
CRETO E ALVENARIA.FORNECIMENTO E COLOCACAO
00378 | RODAPE EM MADEIRA DE LEI, CANTO BOLEADO, DE (2X5)CM, GRUPO V | M | 2 | 10.25 | 0 | 20.5
I
00453 | PREGO COM OU SEM CABECA, EM CAIXAS DE 50KG, OU QUANTIDADES E | KG | 0.1 | 18.29 | 0 | 1.829
QUIVALENTES, Nº12X12 A 18X30
00665 | PARAFUSO DE LATAO, ROSCA SOBERBA, CABECA CHATA, DE 5,5MMX2.1 | UN | 10 | 3.28 | 0 | 32.8
/2"
02258 | ADUELA EM MADEIRA DE LEI, DE (13X3)CM, GRUPO V | M | 4 | 32.09 | 0 | 128.36
02555 | CHAPA DE MADEIRA COMPENSADA DE PINUS, VIROLA OU EQUIVALENTE, | M2 | 0.5 | 82.22 | 0 | 41.11
DE 2,20 X 1,6M, COM ESPESSURA DE 20MM
05022 | MACARANDUBA EM BARRA, APARELHADA, DE (0,3X0,04)M | M | 3.5 | 121.54 | 0 | 425.39
05475 | PORTA MACICA, DE FRISOS DE MADEIRA, TIPO MEXICANA, EM MADEIR | UN | 1 | 968.2 | 0 | 968.2
A DE LEI, DE (70X210X3,5)CM, GRUPO V
05478 | PECA EM MADEIRA DE LEI, DE (11X2)CM, GRUPO V | M | 4 | 53.41 | 0 | 213.64
20045 | MAO-DE-OBRA DE CARPINTEIRO DE ESQUADRIAS DE MADEIRA, INCLUSI | H | 13 | 24.92 | 3 | 333.6788
VE ENCARGOS SOCIAIS DESONERADOS
20132 | MAO-DE-OBRA DE SERVENTE DA CONSTRUCAO CIVIL, INCLUSIVE ENCAR | H | 13 | 16.75 | 3 | 224.2825
GOS SOCIAIS DESONERADOS
30873 | TACO EM CANELA 2,5 X 10 X 10CM | UN | 9 | 1.4103 | 0 | 12.6927
14.006.0374-0 | BALCAO BASCULAVEL EM COMPENSADO NAVAL DE 10MM,COM ACABAMENTO | UN |  | 1400.38
EM CHAPA LAMINADA,1,50X0,30M.FORNECIMENTO E COLOCACAO
00225 | ADESIVO DE CONTATO A BASE DE SOLVENTES, RESINAS E BORRACHAS | GL | 1 | 92.69 | 0 | 92.69
SINTETICAS E ADITIVOS, EMBALAGEM DE 3,2L/2,8KG
00719 | CHAPA LAMINADA COM ACABAMENTO TEXTURIZADO, DE (1,25X3,08)M, | UN | 1 | 347.9 | 0 | 347.9
COM ESPESSURA DE 1,3MM
01358 | CHAPA DE COMPENSADO NAVAL, COM ESPESSURA DE 10MM | M2 | 2.42 | 51.31 | 0 | 124.1702
01921 | MAO-DE-OBRA DE AJUDANTE DE CONSTRUCAO CIVIL, INCLUSIVE ENCAR | H | 16 | 19.33 | 3 | 318.5584
GOS SOCIAIS
01967 | MAO-DE-OBRA DE CARPINTEIRO DE ESQUADRIASDE MADEIRA INCLUSIVE | H | 16 | 28.76 | 3 | 473.9648
ENCARGOS SOCIAIS
11388 | DOBRADICA DE LATAO CROMADO, REFORCADA COM ANEIS, MEDINDO (3" | UN | 2 | 21.55 | 0 | 43.1
X2 1/2")
14.006.0374-A | BALCAO BASCULAVEL EM COMPENSADO NAVAL DE 10MM,COM ACABAMENTO | UN |  | 1294.58
EM CHAPA LAMINADA,1,50X0,30M.FORNECIMENTO E COLOCACAO
00225 | ADESIVO DE CONTATO A BASE DE SOLVENTES, RESINAS E BORRACHAS | GL | 1 | 92.69 | 0 | 92.69
SINTETICAS E ADITIVOS, EMBALAGEM DE 3,2L/2,8KG
00719 | CHAPA LAMINADA COM ACABAMENTO TEXTURIZADO, DE (1,25X3,08)M, | UN | 1 | 347.9 | 0 | 347.9
COM ESPESSURA DE 1,3MM
01358 | CHAPA DE COMPENSADO NAVAL, COM ESPESSURA DE 10MM | M2 | 2.42 | 51.31 | 0 | 124.1702
11388 | DOBRADICA DE LATAO CROMADO, REFORCADA COM ANEIS, MEDINDO (3" | UN | 2 | 21.55 | 0 | 43.1
X2 1/2")
20004 | MAO-DE-OBRA DE AJUDANTE DA CONSTRUCAO CIVIL, INCLUSIVE ENCAR | H | 16 | 16.75 | 3 | 276.04
GOS SOCIAIS DESONERADOS
20045 | MAO-DE-OBRA DE CARPINTEIRO DE ESQUADRIAS DE MADEIRA, INCLUSI | H | 16 | 24.92 | 3 | 410.6816
VE ENCARGOS SOCIAIS DESONERADOS
14.006.0375-0 | PRATELEIRA DE MADEIRA DE LEI EM COMPENSADO DE 20MM E 40CM DE | M |  | 99.22
LARGURA,SOBRE CANTONEIRAS DE FERRO.FORNECIMENTO E COLOCACAO
01967 | MAO-DE-OBRA DE CARPINTEIRO DE ESQUADRIASDE MADEIRA INCLUSIVE | H | 1 | 28.76 | 3 | 29.6228
ENCARGOS SOCIAIS
01999 | MAO-DE-OBRA DE SERVENTE DA CONSTRUCAO CIVIL, INCLUSIVE ENCAR | H | 1 | 19.33 | 3 | 19.9099
GOS SOCIAIS
02555 | CHAPA DE MADEIRA COMPENSADA DE PINUS, VIROLA OU EQUIVALENTE, | M2 | 0.45 | 82.22 | 33 | 49.2087
DE 2,20 X 1,6M, COM ESPESSURA DE 20MM
05880 | BUCHA DE NYLON, TIPO S-05 | UN | 4 | 0.0167 | 0 | 0.0668
05906 | PARAFUSO FERRO, ROSCA SOBERBA, CABECA CHATA, DE (3,8X30)MM | UN | 4 | 0.103 | 0 | 0.412
14.006.0375-A | PRATELEIRA DE MADEIRA DE LEI EM COMPENSADO DE 20MM E 40CM DE | M |  | 92.6
LARGURA,SOBRE CANTONEIRAS DE FERRO.FORNECIMENTO E COLOCACAO
02555 | CHAPA DE MADEIRA COMPENSADA DE PINUS, VIROLA OU EQUIVALENTE, | M2 | 0.45 | 82.22 | 33 | 49.2087
DE 2,20 X 1,6M, COM ESPESSURA DE 20MM
05880 | BUCHA DE NYLON, TIPO S-05 | UN | 4 | 0.0167 | 0 | 0.0668
05906 | PARAFUSO FERRO, ROSCA SOBERBA, CABECA CHATA, DE (3,8X30)MM | UN | 4 | 0.103 | 0 | 0.412
20045 | MAO-DE-OBRA DE CARPINTEIRO DE ESQUADRIAS DE MADEIRA, INCLUSI | H | 1 | 24.92 | 3 | 25.6676
VE ENCARGOS SOCIAIS DESONERADOS
20132 | MAO-DE-OBRA DE SERVENTE DA CONSTRUCAO CIVIL, INCLUSIVE ENCAR | H | 1 | 16.75 | 3 | 17.2525
GOS SOCIAIS DESONERADOS
14.006.0380-0 | PRATELEIRA DE MADEIRA DE LEI EM COMPENSADO DE 20MM E 50CM DE | M |  | 109.25
LARGURA,SOBRE CANTONEIRAS DE FERRO.FORNECIMENTO E COLOCACAO
01967 | MAO-DE-OBRA DE CARPINTEIRO DE ESQUADRIASDE MADEIRA INCLUSIVE | H | 1 | 28.76 | 3 | 29.6228
ENCARGOS SOCIAIS
01999 | MAO-DE-OBRA DE SERVENTE DA CONSTRUCAO CIVIL, INCLUSIVE ENCAR | H | 1 | 19.33 | 3 | 19.9099
GOS SOCIAIS
02555 | CHAPA DE MADEIRA COMPENSADA DE PINUS, VIROLA OU EQUIVALENTE, | M2 | 0.55 | 82.22 | 31 | 59.2395
DE 2,20 X 1,6M, COM ESPESSURA DE 20MM
05880 | BUCHA DE NYLON, TIPO S-05 | UN | 4 | 0.0167 | 0 | 0.0668
05906 | PARAFUSO FERRO, ROSCA SOBERBA, CABECA CHATA, DE (3,8X30)MM | UN | 4 | 0.103 | 0 | 0.412
14.006.0380-A | PRATELEIRA DE MADEIRA DE LEI EM COMPENSADO DE 20MM E 50CM DE | M |  | 102.63
LARGURA,SOBRE CANTONEIRAS DE FERRO.FORNECIMENTO E COLOCACAO
02555 | CHAPA DE MADEIRA COMPENSADA DE PINUS, VIROLA OU EQUIVALENTE, | M2 | 0.55 | 82.22 | 31 | 59.2395
DE 2,20 X 1,6M, COM ESPESSURA DE 20MM
05880 | BUCHA DE NYLON, TIPO S-05 | UN | 4 | 0.0167 | 0 | 0.0668
05906 | PARAFUSO FERRO, ROSCA SOBERBA, CABECA CHATA, DE (3,8X30)MM | UN | 4 | 0.103 | 0 | 0.412
20045 | MAO-DE-OBRA DE CARPINTEIRO DE ESQUADRIAS DE MADEIRA, INCLUSI | H | 1 | 24.92 | 3 | 25.6676
VE ENCARGOS SOCIAIS DESONERADOS
20132 | MAO-DE-OBRA DE SERVENTE DA CONSTRUCAO CIVIL, INCLUSIVE ENCAR | H | 1 | 16.75 | 3 | 17.2525
GOS SOCIAIS DESONERADOS
14.006.0385-0 | PRATELEIRA DE MADEIRA DE LEI EM COMPENSADO DE 20MM E 60CM DE | M |  | 118.95
LARGURA,SOBRE CANTONEIRAS DE FERRO.FORNECIMENTO E COLOCACAO
01967 | MAO-DE-OBRA DE CARPINTEIRO DE ESQUADRIASDE MADEIRA INCLUSIVE | H | 1 | 28.76 | 3 | 29.6228
ENCARGOS SOCIAIS
01999 | MAO-DE-OBRA DE SERVENTE DA CONSTRUCAO CIVIL, INCLUSIVE ENCAR | H | 1 | 19.33 | 3 | 19.9099
GOS SOCIAIS
02555 | CHAPA DE MADEIRA COMPENSADA DE PINUS, VIROLA OU EQUIVALENTE, | M2 | 0.65 | 82.22 | 29 | 68.9415
DE 2,20 X 1,6M, COM ESPESSURA DE 20MM
05880 | BUCHA DE NYLON, TIPO S-05 | UN | 4 | 0.0167 | 0 | 0.0668
05906 | PARAFUSO FERRO, ROSCA SOBERBA, CABECA CHATA, DE (3,8X30)MM | UN | 4 | 0.103 | 0 | 0.412
14.006.0385-A | PRATELEIRA DE MADEIRA DE LEI EM COMPENSADO DE 20MM E 60CM DE | M |  | 112.34
LARGURA,SOBRE CANTONEIRAS DE FERRO.FORNECIMENTO E COLOCACAO
02555 | CHAPA DE MADEIRA COMPENSADA DE PINUS, VIROLA OU EQUIVALENTE, | M2 | 0.65 | 82.22 | 29 | 68.9415
DE 2,20 X 1,6M, COM ESPESSURA DE 20MM
05880 | BUCHA DE NYLON, TIPO S-05 | UN | 4 | 0.0167 | 0 | 0.0668
05906 | PARAFUSO FERRO, ROSCA SOBERBA, CABECA CHATA, DE (3,8X30)MM | UN | 4 | 0.103 | 0 | 0.412
20045 | MAO-DE-OBRA DE CARPINTEIRO DE ESQUADRIAS DE MADEIRA, INCLUSI | H | 1 | 24.92 | 3 | 25.6676
VE ENCARGOS SOCIAIS DESONERADOS
20132 | MAO-DE-OBRA DE SERVENTE DA CONSTRUCAO CIVIL, INCLUSIVE ENCAR | H | 1 | 16.75 | 3 | 17.2525
GOS SOCIAIS DESONERADOS
14.006.0399-0 | PROTECAO TIPO BATE-CADEIRA DE MADEIRA DE LEI,15X2CM,APARELHA | M |  | 104.4
DA EM UMA FACE E NOS TOPOS,EXCLUSIVE PINTURA.FORNECIMENTO E
COLOCACAO
01967 | MAO-DE-OBRA DE CARPINTEIRO DE ESQUADRIASDE MADEIRA INCLUSIVE | H | 0.8 | 28.76 | 3 | 23.6982
ENCARGOS SOCIAIS
01999 | MAO-DE-OBRA DE SERVENTE DA CONSTRUCAO CIVIL, INCLUSIVE ENCAR | H | 0.8 | 19.33 | 3 | 15.9279
GOS SOCIAIS
05022 | MACARANDUBA EM BARRA, APARELHADA, DE (0,3X0,04)M | M | 0.525 | 121.54 | 0 | 63.8085
05881 | BUCHA DE NYLON, TIPO S-06 | UN | 4 | 0.02 | 0 | 0.08
05908 | PARAFUSO FERRO, ROSCA SOBERBA, CABECA CHATA, DE (4,8X40)MM | UN | 4 | 0.2214 | 0 | 0.8856
14.006.0399-A | PROTECAO TIPO BATE-CADEIRA DE MADEIRA DE LEI,15X2CM,APARELHA | M |  | 99.11
DA EM UMA FACE E NOS TOPOS,EXCLUSIVE PINTURA.FORNECIMENTO E
COLOCACAO
05022 | MACARANDUBA EM BARRA, APARELHADA, DE (0,3X0,04)M | M | 0.525 | 121.54 | 0 | 63.8085
05881 | BUCHA DE NYLON, TIPO S-06 | UN | 4 | 0.02 | 0 | 0.08
05908 | PARAFUSO FERRO, ROSCA SOBERBA, CABECA CHATA, DE (4,8X40)MM | UN | 4 | 0.2214 | 0 | 0.8856
20045 | MAO-DE-OBRA DE CARPINTEIRO DE ESQUADRIAS DE MADEIRA, INCLUSI | H | 0.8 | 24.92 | 3 | 20.5341
VE ENCARGOS SOCIAIS DESONERADOS
20132 | MAO-DE-OBRA DE SERVENTE DA CONSTRUCAO CIVIL, INCLUSIVE ENCAR | H | 0.8 | 16.75 | 3 | 13.802
GOS SOCIAIS DESONERADOS
14.006.0400-0 | PROTECAO DE PAREDES DE SALA DE AULA,COM MADEIRA DE LEI,20X2, | M |  | 87.31
5CM, APARELHADA EM UMA FACE E NOS TOPOS, EXCLUSIVE PINTURA.
FORNECIMENTO E COLOCACAO
01967 | MAO-DE-OBRA DE CARPINTEIRO DE ESQUADRIASDE MADEIRA INCLUSIVE | H | 0.8 | 28.76 | 3 | 23.6982
ENCARGOS SOCIAIS
01999 | MAO-DE-OBRA DE SERVENTE DA CONSTRUCAO CIVIL, INCLUSIVE ENCAR | H | 0.8 | 19.33 | 3 | 15.9279
GOS SOCIAIS
05020 | MACARANDUBA EM BARRA, APARELHADA, DE (0,2X0,025)M | M | 1.05 | 44.5 | 0 | 46.725
05881 | BUCHA DE NYLON, TIPO S-06 | UN | 4 | 0.02 | 0 | 0.08
05908 | PARAFUSO FERRO, ROSCA SOBERBA, CABECA CHATA, DE (4,8X40)MM | UN | 4 | 0.2214 | 0 | 0.8856
14.006.0400-A | PROTECAO DE PAREDES DE SALA DE AULA,COM MADEIRA DE LEI,20X2, | M |  | 82.02
5CM, APARELHADA EM UMA FACE E NOS TOPOS, EXCLUSIVE PINTURA.
FORNECIMENTO E COLOCACAO
05020 | MACARANDUBA EM BARRA, APARELHADA, DE (0,2X0,025)M | M | 1.05 | 44.5 | 0 | 46.725
05881 | BUCHA DE NYLON, TIPO S-06 | UN | 4 | 0.02 | 0 | 0.08
05908 | PARAFUSO FERRO, ROSCA SOBERBA, CABECA CHATA, DE (4,8X40)MM | UN | 4 | 0.2214 | 0 | 0.8856
20045 | MAO-DE-OBRA DE CARPINTEIRO DE ESQUADRIAS DE MADEIRA, INCLUSI | H | 0.8 | 24.92 | 3 | 20.5341
VE ENCARGOS SOCIAIS DESONERADOS
20132 | MAO-DE-OBRA DE SERVENTE DA CONSTRUCAO CIVIL, INCLUSIVE ENCAR | H | 0.8 | 16.75 | 3 | 13.802
GOS SOCIAIS DESONERADOS
14.006.0401-0 | FRISO EM MADEIRA DE LEI,MEDINDO 3X1,5CM,BOLEADO.FORNECIMENTO | M |  | 36.47
E COLOCACAO
00418 | CEDRO EM TABUAS, PRANCHETAS E PRANCHOES, PARA ESQUADRIAS | M3 | 0.0025 | 10725 | 0 | 26.8125
01990 | MAO-DE-OBRA DE CARPINTEIRO DE FORMA DE CONCRETO, INCLUSIVE E | H | 0.2 | 26.73 | 3 | 5.5064
NCARGOS SOCIAIS
01999 | MAO-DE-OBRA DE SERVENTE DA CONSTRUCAO CIVIL, INCLUSIVE ENCAR | H | 0.2 | 19.33 | 3 | 3.982
GOS SOCIAIS
05879 | BUCHA DE NYLON, TIPO S-04 | UN | 2 | 0.013 | 0 | 0.026
05905 | PARAFUSO FERRO, ROSCA SOBERBA, CABECA CHATA, DE (3,5X25)MM | UN | 2 | 0.0721 | 0 | 0.1442
14.006.0401-A | FRISO EM MADEIRA DE LEI,MEDINDO 3X1,5CM,BOLEADO.FORNECIMENTO | M |  | 35.2
E COLOCACAO
00418 | CEDRO EM TABUAS, PRANCHETAS E PRANCHOES, PARA ESQUADRIAS | M3 | 0.0025 | 10725 | 0 | 26.8125
05879 | BUCHA DE NYLON, TIPO S-04 | UN | 2 | 0.013 | 0 | 0.026
05905 | PARAFUSO FERRO, ROSCA SOBERBA, CABECA CHATA, DE (3,5X25)MM | UN | 2 | 0.0721 | 0 | 0.1442
20046 | MAO-DE-OBRA DE CARPINTEIRO DE FORMA DE CONCRETO, INCLUSIVE E | H | 0.2 | 23.16 | 3 | 4.771
NCARGOS SOCIAIS DESONERADOS
20132 | MAO-DE-OBRA DE SERVENTE DA CONSTRUCAO CIVIL, INCLUSIVE ENCAR | H | 0.2 | 16.75 | 3 | 3.4505
GOS SOCIAIS DESONERADOS
14.006.0405-0 | ADUELA EM MADEIRA DE LEI,DE 13X3CM.FORNECIMENTO E COLOCACAO | M |  | 56.28
00453 | PREGO COM OU SEM CABECA, EM CAIXAS DE 50KG, OU QUANTIDADES E | KG | 0.01 | 18.29 | 0 | 0.1829
QUIVALENTES, Nº12X12 A 18X30
00709 | TACO DE ALVENARIA (2,5 X 10 X 20)CM | UN | 1.23 | 2.8206 | 0 | 3.4693
01967 | MAO-DE-OBRA DE CARPINTEIRO DE ESQUADRIASDE MADEIRA INCLUSIVE | H | 0.35 | 28.76 | 3 | 10.368
ENCARGOS SOCIAIS
01999 | MAO-DE-OBRA DE SERVENTE DA CONSTRUCAO CIVIL, INCLUSIVE ENCAR | H | 0.35 | 19.33 | 3 | 6.9685
GOS SOCIAIS
02258 | ADUELA EM MADEIRA DE LEI, DE (13X3)CM, GRUPO V | M | 1.1 | 32.09 | 0 | 35.299
14.006.0405-A | ADUELA EM MADEIRA DE LEI,DE 13X3CM.FORNECIMENTO E COLOCACAO | M |  | 53.97
00453 | PREGO COM OU SEM CABECA, EM CAIXAS DE 50KG, OU QUANTIDADES E | KG | 0.01 | 18.29 | 0 | 0.1829
QUIVALENTES, Nº12X12 A 18X30
02258 | ADUELA EM MADEIRA DE LEI, DE (13X3)CM, GRUPO V | M | 1.1 | 32.09 | 0 | 35.299
20045 | MAO-DE-OBRA DE CARPINTEIRO DE ESQUADRIAS DE MADEIRA, INCLUSI | H | 0.35 | 24.92 | 3 | 8.9837
VE ENCARGOS SOCIAIS DESONERADOS
20132 | MAO-DE-OBRA DE SERVENTE DA CONSTRUCAO CIVIL, INCLUSIVE ENCAR | H | 0.35 | 16.75 | 3 | 6.0384
GOS SOCIAIS DESONERADOS
30998 | TACO DE ALVENARIA (2,5 X 10 X 20)CM | UN | 1.23 | 2.8206 | 0 | 3.4693
14.006.0407-0 | ADUELA EM MADEIRA DE LEI,DE 14X3CM,COM 3,5CM DE REBAIXO.FORN | M |  | 74.51
ECIMENTO E COLOCACAO
00453 | PREGO COM OU SEM CABECA, EM CAIXAS DE 50KG, OU QUANTIDADES E | KG | 0.01 | 18.29 | 0 | 0.1829
QUIVALENTES, Nº12X12 A 18X30
00709 | TACO DE ALVENARIA (2,5 X 10 X 20)CM | UN | 1.23 | 2.8206 | 0 | 3.4693
01967 | MAO-DE-OBRA DE CARPINTEIRO DE ESQUADRIASDE MADEIRA INCLUSIVE | H | 0.35 | 28.76 | 3 | 10.368
ENCARGOS SOCIAIS
01999 | MAO-DE-OBRA DE SERVENTE DA CONSTRUCAO CIVIL, INCLUSIVE ENCAR | H | 0.35 | 19.33 | 3 | 6.9685
GOS SOCIAIS
05479 | ADUELA EM MADEIRA DE LEI, DE (14X3)CM, COM REBAIXO DE 3,5CM, | M | 1.1 | 48.6562 | 0 | 53.5218
GRUPO V
14.006.0407-A | ADUELA EM MADEIRA DE LEI,DE 14X3CM,COM 3,5CM DE REBAIXO.FORN | M |  | 72.19
ECIMENTO E COLOCACAO
00453 | PREGO COM OU SEM CABECA, EM CAIXAS DE 50KG, OU QUANTIDADES E | KG | 0.01 | 18.29 | 0 | 0.1829
QUIVALENTES, Nº12X12 A 18X30
05479 | ADUELA EM MADEIRA DE LEI, DE (14X3)CM, COM REBAIXO DE 3,5CM, | M | 1.1 | 48.6562 | 0 | 53.5218
GRUPO V
20045 | MAO-DE-OBRA DE CARPINTEIRO DE ESQUADRIAS DE MADEIRA, INCLUSI | H | 0.35 | 24.92 | 3 | 8.9837
VE ENCARGOS SOCIAIS DESONERADOS
20132 | MAO-DE-OBRA DE SERVENTE DA CONSTRUCAO CIVIL, INCLUSIVE ENCAR | H | 0.35 | 16.75 | 3 | 6.0384
GOS SOCIAIS DESONERADOS
30998 | TACO DE ALVENARIA (2,5 X 10 X 20)CM | UN | 1.23 | 2.8206 | 0 | 3.4693
14.006.0408-0 | MARCO EM MADEIRA DE LEI,DE 7X3CM.FORNECIMENTO E COLOCACAO | M |  | 49.58
00453 | PREGO COM OU SEM CABECA, EM CAIXAS DE 50KG, OU QUANTIDADES E | KG | 0.01 | 18.29 | 0 | 0.1829
QUIVALENTES, Nº12X12 A 18X30
00709 | TACO DE ALVENARIA (2,5 X 10 X 20)CM | UN | 1.23 | 2.8206 | 0 | 3.4693
01967 | MAO-DE-OBRA DE CARPINTEIRO DE ESQUADRIASDE MADEIRA INCLUSIVE | H | 0.35 | 28.76 | 3 | 10.368
ENCARGOS SOCIAIS
01999 | MAO-DE-OBRA DE SERVENTE DA CONSTRUCAO CIVIL, INCLUSIVE ENCAR | H | 0.35 | 19.33 | 3 | 6.9685
GOS SOCIAIS
02260 | MARCO EM MADEIRA DE LEI, DE (7X3)CM, GRUPO V | M | 1.1 | 26 | 0 | 28.6
14.006.0408-A | MARCO EM MADEIRA DE LEI,DE 7X3CM.FORNECIMENTO E COLOCACAO | M |  | 47.27
00453 | PREGO COM OU SEM CABECA, EM CAIXAS DE 50KG, OU QUANTIDADES E | KG | 0.01 | 18.29 | 0 | 0.1829
QUIVALENTES, Nº12X12 A 18X30
02260 | MARCO EM MADEIRA DE LEI, DE (7X3)CM, GRUPO V | M | 1.1 | 26 | 0 | 28.6
20045 | MAO-DE-OBRA DE CARPINTEIRO DE ESQUADRIAS DE MADEIRA, INCLUSI | H | 0.35 | 24.92 | 3 | 8.9837
VE ENCARGOS SOCIAIS DESONERADOS
20132 | MAO-DE-OBRA DE SERVENTE DA CONSTRUCAO CIVIL, INCLUSIVE ENCAR | H | 0.35 | 16.75 | 3 | 6.0384
GOS SOCIAIS DESONERADOS
30998 | TACO DE ALVENARIA (2,5 X 10 X 20)CM | UN | 1.23 | 2.8206 | 0 | 3.4693
14.006.0409-0 | ALIZAR EM MADEIRA DE LEI,DE 5X2CM.FORNECIMENTO E COLOCACAO | M |  | 12.33
00453 | PREGO COM OU SEM CABECA, EM CAIXAS DE 50KG, OU QUANTIDADES E | KG | 0.005 | 18.29 | 0 | 0.0915
QUIVALENTES, Nº12X12 A 18X30
01967 | MAO-DE-OBRA DE CARPINTEIRO DE ESQUADRIASDE MADEIRA INCLUSIVE | H | 0.075 | 28.76 | 3 | 2.2217
ENCARGOS SOCIAIS
01999 | MAO-DE-OBRA DE SERVENTE DA CONSTRUCAO CIVIL, INCLUSIVE ENCAR | H | 0.075 | 19.33 | 3 | 1.4932
GOS SOCIAIS
02259 | ALIZAR EM MADEIRA DE LEI, DE (5X2)CM, GRUPO V | M | 1.1 | 7.7561 | 0 | 8.5317
14.006.0409-A | ALIZAR EM MADEIRA DE LEI,DE 5X2CM.FORNECIMENTO E COLOCACAO | M |  | 11.84
00453 | PREGO COM OU SEM CABECA, EM CAIXAS DE 50KG, OU QUANTIDADES E | KG | 0.005 | 18.29 | 0 | 0.0915
QUIVALENTES, Nº12X12 A 18X30
02259 | ALIZAR EM MADEIRA DE LEI, DE (5X2)CM, GRUPO V | M | 1.1 | 7.7561 | 0 | 8.5317
20045 | MAO-DE-OBRA DE CARPINTEIRO DE ESQUADRIAS DE MADEIRA, INCLUSI | H | 0.075 | 24.92 | 3 | 1.9251
VE ENCARGOS SOCIAIS DESONERADOS
20132 | MAO-DE-OBRA DE SERVENTE DA CONSTRUCAO CIVIL, INCLUSIVE ENCAR | H | 0.075 | 16.75 | 3 | 1.2939
GOS SOCIAIS DESONERADOS
14.006.0415-0 | MOLDURA DE MADEIRA DE LEI,ENVERNIZADA,DE 10X2,5CM,PARA QUADR | M |  | 73.25
O DE AULA,CONFORME PROJETO N°6015/EMOP.FORNECIMENTO E COLOCA
CAO
00418 | CEDRO EM TABUAS, PRANCHETAS E PRANCHOES, PARA ESQUADRIAS | M3 | 0.002 | 10725 | 0 | 21.45
00597 | VERNIZ COPAL BRILHANTE PARA INTERIOR | GL | 0.024 | 74.41 | 0 | 1.7858
01967 | MAO-DE-OBRA DE CARPINTEIRO DE ESQUADRIASDE MADEIRA INCLUSIVE | H | 1 | 28.76 | 3 | 29.6228
ENCARGOS SOCIAIS
01999 | MAO-DE-OBRA DE SERVENTE DA CONSTRUCAO CIVIL, INCLUSIVE ENCAR | H | 1 | 19.33 | 3 | 19.9099
GOS SOCIAIS
05881 | BUCHA DE NYLON, TIPO S-06 | UN | 2 | 0.02 | 0 | 0.04
05908 | PARAFUSO FERRO, ROSCA SOBERBA, CABECA CHATA, DE (4,8X40)MM | UN | 2 | 0.2214 | 0 | 0.4428
14.006.0415-A | MOLDURA DE MADEIRA DE LEI,ENVERNIZADA,DE 10X2,5CM,PARA QUADR | M |  | 66.63
O DE AULA,CONFORME PROJETO N°6015/EMOP.FORNECIMENTO E COLOCA
CAO
00418 | CEDRO EM TABUAS, PRANCHETAS E PRANCHOES, PARA ESQUADRIAS | M3 | 0.002 | 10725 | 0 | 21.45
00597 | VERNIZ COPAL BRILHANTE PARA INTERIOR | GL | 0.024 | 74.41 | 0 | 1.7858
05881 | BUCHA DE NYLON, TIPO S-06 | UN | 2 | 0.02 | 0 | 0.04
05908 | PARAFUSO FERRO, ROSCA SOBERBA, CABECA CHATA, DE (4,8X40)MM | UN | 2 | 0.2214 | 0 | 0.4428
20045 | MAO-DE-OBRA DE CARPINTEIRO DE ESQUADRIAS DE MADEIRA, INCLUSI | H | 1 | 24.92 | 3 | 25.6676
VE ENCARGOS SOCIAIS DESONERADOS
20132 | MAO-DE-OBRA DE SERVENTE DA CONSTRUCAO CIVIL, INCLUSIVE ENCAR | H | 1 | 16.75 | 3 | 17.2525
GOS SOCIAIS DESONERADOS
14.006.0417-0 | PORTA GIZ DE MADEIRA DE LEI,ENVERNIZADO,DE 10X2,5CM,PARA QUA | M |  | 96.63
DRO DE AULA,CONFORME PROJETO N°6016/EMOP.FORNECIMENTO E COLO
CACAO
00418 | CEDRO EM TABUAS, PRANCHETAS E PRANCHOES, PARA ESQUADRIAS | M3 | 0.004 | 10725 | 0 | 42.9
00597 | VERNIZ COPAL BRILHANTE PARA INTERIOR | GL | 0.05 | 74.41 | 0 | 3.7205
01967 | MAO-DE-OBRA DE CARPINTEIRO DE ESQUADRIASDE MADEIRA INCLUSIVE | H | 1 | 28.76 | 3 | 29.6228
ENCARGOS SOCIAIS
01999 | MAO-DE-OBRA DE SERVENTE DA CONSTRUCAO CIVIL, INCLUSIVE ENCAR | H | 1 | 19.33 | 3 | 19.9099
GOS SOCIAIS
05881 | BUCHA DE NYLON, TIPO S-06 | UN | 2 | 0.02 | 0 | 0.04
05908 | PARAFUSO FERRO, ROSCA SOBERBA, CABECA CHATA, DE (4,8X40)MM | UN | 2 | 0.2214 | 0 | 0.4428
14.006.0417-A | PORTA GIZ DE MADEIRA DE LEI,ENVERNIZADO,DE 10X2,5CM,PARA QUA | M |  | 90.02
DRO DE AULA,CONFORME PROJETO N°6016/EMOP.FORNECIMENTO E COLO
CACAO
00418 | CEDRO EM TABUAS, PRANCHETAS E PRANCHOES, PARA ESQUADRIAS | M3 | 0.004 | 10725 | 0 | 42.9
00597 | VERNIZ COPAL BRILHANTE PARA INTERIOR | GL | 0.05 | 74.41 | 0 | 3.7205
05881 | BUCHA DE NYLON, TIPO S-06 | UN | 2 | 0.02 | 0 | 0.04
05908 | PARAFUSO FERRO, ROSCA SOBERBA, CABECA CHATA, DE (4,8X40)MM | UN | 2 | 0.2214 | 0 | 0.4428
20045 | MAO-DE-OBRA DE CARPINTEIRO DE ESQUADRIAS DE MADEIRA, INCLUSI | H | 1 | 24.92 | 3 | 25.6676
VE ENCARGOS SOCIAIS DESONERADOS
20132 | MAO-DE-OBRA DE SERVENTE DA CONSTRUCAO CIVIL, INCLUSIVE ENCAR | H | 1 | 16.75 | 3 | 17.2525
GOS SOCIAIS DESONERADOS
14.006.0420-0 | PORTA DE MADEIRA DE LEI EM COMPENSADO,FOLHEADA NAS 2 FACES C | M2 |  | 1207.22
OM 3CM DE ESPESSURA,EXCLUSIVE FERRAGENS,ADUELAS E ALIZARES.F
ORNECIMENTO E COLOCACAO
00418 | CEDRO EM TABUAS, PRANCHETAS E PRANCHOES, PARA ESQUADRIAS | M3 | 0.1 | 10725 | 0 | 1072.5
01967 | MAO-DE-OBRA DE CARPINTEIRO DE ESQUADRIASDE MADEIRA INCLUSIVE | H | 2.72 | 28.76 | 3 | 80.574
ENCARGOS SOCIAIS
01999 | MAO-DE-OBRA DE SERVENTE DA CONSTRUCAO CIVIL, INCLUSIVE ENCAR | H | 2.72 | 19.33 | 3 | 54.1549
GOS SOCIAIS
14.006.0420-A | PORTA DE MADEIRA DE LEI EM COMPENSADO,FOLHEADA NAS 2 FACES C | M2 |  | 1189.24
OM 3CM DE ESPESSURA,EXCLUSIVE FERRAGENS,ADUELAS E ALIZARES.F
ORNECIMENTO E COLOCACAO
00418 | CEDRO EM TABUAS, PRANCHETAS E PRANCHOES, PARA ESQUADRIAS | M3 | 0.1 | 10725 | 0 | 1072.5
20045 | MAO-DE-OBRA DE CARPINTEIRO DE ESQUADRIAS DE MADEIRA, INCLUSI | H | 2.72 | 24.92 | 3 | 69.8159
VE ENCARGOS SOCIAIS DESONERADOS
20132 | MAO-DE-OBRA DE SERVENTE DA CONSTRUCAO CIVIL, INCLUSIVE ENCAR | H | 2.72 | 16.75 | 3 | 46.9268
GOS SOCIAIS DESONERADOS
14.006.0422-1 | PORTA DE MADEIRA DE LEI COM PAINEL DE VENEZIANA,COM 3CM DE E | M2 |  | 1636.22
SPESSURA,EXCLUSIVE FERRAGENS,ADUELAS E ALIZARES.FORNECIMENTO
E COLOCACAO
00418 | CEDRO EM TABUAS, PRANCHETAS E PRANCHOES, PARA ESQUADRIAS | M3 | 0.14 | 10725 | 0 | 1501.5
01967 | MAO-DE-OBRA DE CARPINTEIRO DE ESQUADRIASDE MADEIRA INCLUSIVE | H | 2.72 | 28.76 | 3 | 80.574
ENCARGOS SOCIAIS
01999 | MAO-DE-OBRA DE SERVENTE DA CONSTRUCAO CIVIL, INCLUSIVE ENCAR | H | 2.72 | 19.33 | 3 | 54.1549
GOS SOCIAIS
14.006.0422-B | PORTA DE MADEIRA DE LEI COM PAINEL DE VENEZIANA,COM 3CM DE E | M2 |  | 1618.24
SPESSURA,EXCLUSIVE FERRAGENS,ADUELAS E ALIZARES.FORNECIMENTO
E COLOCACAO
00418 | CEDRO EM TABUAS, PRANCHETAS E PRANCHOES, PARA ESQUADRIAS | M3 | 0.14 | 10725 | 0 | 1501.5
20045 | MAO-DE-OBRA DE CARPINTEIRO DE ESQUADRIAS DE MADEIRA, INCLUSI | H | 2.72 | 24.92 | 3 | 69.8159
VE ENCARGOS SOCIAIS DESONERADOS
20132 | MAO-DE-OBRA DE SERVENTE DA CONSTRUCAO CIVIL, INCLUSIVE ENCAR | H | 2.72 | 16.75 | 3 | 46.9268
GOS SOCIAIS DESONERADOS
14.006.0423-0 | PORTA DE MADEIRA DE LEI MACICA COM ATE 5 ALMOFADAS,COM 3,5CM | M2 |  | 1421.72
DE ESPESSURA,EXCLUSIVE FERRAGENS,MARCO E ALIZAR.FORNECIMENT
O E COLOCACAO
00418 | CEDRO EM TABUAS, PRANCHETAS E PRANCHOES, PARA ESQUADRIAS | M3 | 0.12 | 10725 | 0 | 1287
01967 | MAO-DE-OBRA DE CARPINTEIRO DE ESQUADRIASDE MADEIRA INCLUSIVE | H | 2.72 | 28.76 | 3 | 80.574
ENCARGOS SOCIAIS
01999 | MAO-DE-OBRA DE SERVENTE DA CONSTRUCAO CIVIL, INCLUSIVE ENCAR | H | 2.72 | 19.33 | 3 | 54.1549
GOS SOCIAIS
14.006.0423-A | PORTA DE MADEIRA DE LEI MACICA COM ATE 5 ALMOFADAS,COM 3,5CM | M2 |  | 1403.74
DE ESPESSURA,EXCLUSIVE FERRAGENS,MARCO E ALIZAR.FORNECIMENT
O E COLOCACAO
00418 | CEDRO EM TABUAS, PRANCHETAS E PRANCHOES, PARA ESQUADRIAS | M3 | 0.12 | 10725 | 0 | 1287
20045 | MAO-DE-OBRA DE CARPINTEIRO DE ESQUADRIAS DE MADEIRA, INCLUSI | H | 2.72 | 24.92 | 3 | 69.8159
VE ENCARGOS SOCIAIS DESONERADOS
20132 | MAO-DE-OBRA DE SERVENTE DA CONSTRUCAO CIVIL, INCLUSIVE ENCAR | H | 2.72 | 16.75 | 3 | 46.9268
GOS SOCIAIS DESONERADOS
14.006.0424-0 | JANELA DE MADEIRA DE LEI DE VENEZIANA DE ABRIR OU CORRER,COM | M2 |  | 1610.47
3CM DE ESPESSURA,EXCLUSIVE FERRAGENS E GUARNICAO.FORNECIMEN
TO E COLOCACAO
00418 | CEDRO EM TABUAS, PRANCHETAS E PRANCHOES, PARA ESQUADRIAS | M3 | 0.14 | 10725 | 0 | 1501.5
01967 | MAO-DE-OBRA DE CARPINTEIRO DE ESQUADRIASDE MADEIRA INCLUSIVE | H | 2.2 | 28.76 | 3 | 65.1702
ENCARGOS SOCIAIS
01999 | MAO-DE-OBRA DE SERVENTE DA CONSTRUCAO CIVIL, INCLUSIVE ENCAR | H | 2.2 | 19.33 | 3 | 43.8018
GOS SOCIAIS
14.006.0424-A | JANELA DE MADEIRA DE LEI DE VENEZIANA DE ABRIR OU CORRER,COM | M2 |  | 1595.92
3CM DE ESPESSURA,EXCLUSIVE FERRAGENS E GUARNICAO.FORNECIMEN
TO E COLOCACAO
00418 | CEDRO EM TABUAS, PRANCHETAS E PRANCHOES, PARA ESQUADRIAS | M3 | 0.14 | 10725 | 0 | 1501.5
20045 | MAO-DE-OBRA DE CARPINTEIRO DE ESQUADRIAS DE MADEIRA, INCLUSI | H | 2.2 | 24.92 | 3 | 56.4687
VE ENCARGOS SOCIAIS DESONERADOS
20132 | MAO-DE-OBRA DE SERVENTE DA CONSTRUCAO CIVIL, INCLUSIVE ENCAR | H | 2.2 | 16.75 | 3 | 37.9555
GOS SOCIAIS DESONERADOS
14.006.0426-0 | JANELA DE MADEIRA DE LEI DE ABRIR OU CORRER,PARA VIDRO,COM 3 | M2 |  | 1074.22
CM DE ESPESSURA,EXCLUSIVE FERRAGENS E GUARNICAO.FORNECIMENTO
E COLOCACAO
00418 | CEDRO EM TABUAS, PRANCHETAS E PRANCHOES, PARA ESQUADRIAS | M3 | 0.09 | 10725 | 0 | 965.25
01967 | MAO-DE-OBRA DE CARPINTEIRO DE ESQUADRIASDE MADEIRA INCLUSIVE | H | 2.2 | 28.76 | 3 | 65.1702
ENCARGOS SOCIAIS
01999 | MAO-DE-OBRA DE SERVENTE DA CONSTRUCAO CIVIL, INCLUSIVE ENCAR | H | 2.2 | 19.33 | 3 | 43.8018
GOS SOCIAIS
14.006.0426-A | JANELA DE MADEIRA DE LEI DE ABRIR OU CORRER,PARA VIDRO,COM 3 | M2 |  | 1059.67
CM DE ESPESSURA,EXCLUSIVE FERRAGENS E GUARNICAO.FORNECIMENTO
E COLOCACAO
00418 | CEDRO EM TABUAS, PRANCHETAS E PRANCHOES, PARA ESQUADRIAS | M3 | 0.09 | 10725 | 0 | 965.25
20045 | MAO-DE-OBRA DE CARPINTEIRO DE ESQUADRIAS DE MADEIRA, INCLUSI | H | 2.2 | 24.92 | 3 | 56.4687
VE ENCARGOS SOCIAIS DESONERADOS
20132 | MAO-DE-OBRA DE SERVENTE DA CONSTRUCAO CIVIL, INCLUSIVE ENCAR | H | 2.2 | 16.75 | 3 | 37.9555
GOS SOCIAIS DESONERADOS
14.006.0428-0 | CAIXILHO FIXO DE VENEZIANA EM MADEIRA DE LEI, COM 3CM DE ES- | M2 |  | 1551.03
PESSURA EXCLUSIVE GUARNICAO.FORNECIMENTO E COLOCACAO.
00418 | CEDRO EM TABUAS, PRANCHETAS E PRANCHOES, PARA ESQUADRIAS | M3 | 0.14 | 10725 | 0 | 1501.5
01967 | MAO-DE-OBRA DE CARPINTEIRO DE ESQUADRIASDE MADEIRA INCLUSIVE | H | 1 | 28.76 | 3 | 29.6228
ENCARGOS SOCIAIS
01999 | MAO-DE-OBRA DE SERVENTE DA CONSTRUCAO CIVIL, INCLUSIVE ENCAR | H | 1 | 19.33 | 3 | 19.9099
GOS SOCIAIS
14.006.0428-A | CAIXILHO FIXO DE MADEIRA DE LEI,COM 3CM DE ESPESSURA,EXCLUSI | M2 |  | 1544.42
VE GUARNICAO.FORNECIMENTO E COLOCACAO
00418 | CEDRO EM TABUAS, PRANCHETAS E PRANCHOES, PARA ESQUADRIAS | M3 | 0.14 | 10725 | 0 | 1501.5
20045 | MAO-DE-OBRA DE CARPINTEIRO DE ESQUADRIAS DE MADEIRA, INCLUSI | H | 1 | 24.92 | 3 | 25.6676
VE ENCARGOS SOCIAIS DESONERADOS
20132 | MAO-DE-OBRA DE SERVENTE DA CONSTRUCAO CIVIL, INCLUSIVE ENCAR | H | 1 | 16.75 | 3 | 17.2525
GOS SOCIAIS DESONERADOS
14.006.0430-0 | CAIXILHO FIXO DE MADEIRA DE LEI,PARA VIDRO,COM 3CM DE ESPESS | M2 |  | 1002.39
URA,EXCLUSIVE GUARNICAO.FORNECIMENTO E COLOCACAO
00418 | CEDRO EM TABUAS, PRANCHETAS E PRANCHOES, PARA ESQUADRIAS | M3 | 0.09 | 10725 | 0 | 965.25
01967 | MAO-DE-OBRA DE CARPINTEIRO DE ESQUADRIASDE MADEIRA INCLUSIVE | H | 0.75 | 28.76 | 3 | 22.2171
ENCARGOS SOCIAIS
01999 | MAO-DE-OBRA DE SERVENTE DA CONSTRUCAO CIVIL, INCLUSIVE ENCAR | H | 0.75 | 19.33 | 3 | 14.9324
GOS SOCIAIS
14.006.0430-A | CAIXILHO FIXO DE MADEIRA DE LEI,PARA VIDRO,COM 3CM DE ESPESS | M2 |  | 997.44
URA,EXCLUSIVE GUARNICAO.FORNECIMENTO E COLOCACAO
00418 | CEDRO EM TABUAS, PRANCHETAS E PRANCHOES, PARA ESQUADRIAS | M3 | 0.09 | 10725 | 0 | 965.25
20045 | MAO-DE-OBRA DE CARPINTEIRO DE ESQUADRIAS DE MADEIRA, INCLUSI | H | 0.75 | 24.92 | 3 | 19.2507
VE ENCARGOS SOCIAIS DESONERADOS
20132 | MAO-DE-OBRA DE SERVENTE DA CONSTRUCAO CIVIL, INCLUSIVE ENCAR | H | 0.75 | 16.75 | 3 | 12.9394
GOS SOCIAIS DESONERADOS
14.006.0440-0 | DECK EM MADEIRA DE LEI APARELHADA,FORMADO POR PECAS DE 2X10C | M2 |  | 2574.58
M,COM INTERVALOS DE 2,5CM E APOIADAS EM TRAVESSAS DE MADEIRA
SERRADA (7,5CMX7,5CM/3"X3") E ESTRUTURA EM TORAS DE MADEIRA
COM 25CM DE DIAMETRO,TRATADO,ALTURA UTIL MEDIA DE 1,50M,ENT
ERRADO 1,00M DE PROFUNDIDADE.FORNECIMENTO E COLOCACAO
00366 | PINUS EM PECAS DE 3,75 X 22,50, (1.1/2" X 9") | M | 17.23 | 15.5472 | 0 | 267.8783
00435 | EUCALIPTO AUTOCLAVADO,EM TORA,COM 6,00M DE COMPRIMENTO E DIA | M | 1.65 | 97.23 | 0 | 160.4295
METRO APROXIMADO DE 25CM
00453 | PREGO COM OU SEM CABECA, EM CAIXAS DE 50KG, OU QUANTIDADES E | KG | 1.02 | 18.29 | 0 | 18.6558
QUIVALENTES, Nº12X12 A 18X30
00723 | PINUS EM PECAS DE 7,50X15,00CM,(3"X6") | M | 2.21 | 25.159 | 0 | 55.6014
01724 | ESCORAMENTO PARAM.VERT. 5M, APROVEIT. 2V | M2 | 2.4 | 51.0738 | 0 | 122.5771
01758 | LANCAMENTO CONC.S/ARM.2,0M3/H/HORIZ/VERT | M3 | 0.51 | 129.307 | 0 | 65.9466
01967 | MAO-DE-OBRA DE CARPINTEIRO DE ESQUADRIASDE MADEIRA INCLUSIVE | H | 5 | 28.76 | 3 | 148.114
ENCARGOS SOCIAIS
01990 | MAO-DE-OBRA DE CARPINTEIRO DE FORMA DE CONCRETO, INCLUSIVE E | H | 4.73 | 26.73 | 3 | 130.2259
NCARGOS SOCIAIS
01999 | MAO-DE-OBRA DE SERVENTE DA CONSTRUCAO CIVIL, INCLUSIVE ENCAR | H | 17.62 | 19.33 | 3 | 350.8124
GOS SOCIAIS
02604 | MACARANDUBA EM PECAS, DE 7,50X7,50CM (3"X3") | M | 2.15 | 19.47 | 0 | 41.8605
03067 | FORMAS CHAPAS RESINADA E PLASTIF. 3VEZES | M2 | 2.4 | 99.2894 | 0 | 238.2946
03183 | ESCAVACAO MAN. 1ªCAT. | M3 | 1.5 | 260.5123 | 0 | 390.7685
05437 | IMUNIZANTE ANTICUPIM INCOLOR PARA MADEIRA EM GALAO DE 3,6 LI | UN | 0.132 | 93.71 | 0 | 12.3697
TROS
05963 | PARAFUSO COM ROSCA, DE (8x150MM) | UN | 2 | 3.81 | 0 | 7.62
07326 | CONCRETO IMPORTADO DE USINA, UTILIZANDO BRITA 1, DE 10MPA | M3 | 0.51 | 390 | 0 | 198.9
11389 | MADEIRA APARELHADA, SECAO (2X10)CM, GRUPO III | M | 8.8 | 23 | 0 | 202.4
11391 | PARAFUSO EM ACO CARBONO 1020, SEXTAVADO,ROSCA PARCIAL, 8x40M | UN | 10 | 0.86 | 0 | 8.6
M
14574 | PO DE PEDRA, PARA REGIAO METROPOLITANA DO RIO DE JANEIRO | T | 2.0748 | 74 | 0 | 153.5352
14.006.0440-A | DECK EM MADEIRA DE LEI APARELHADA,FORMADO POR PECAS DE 2X10C | M2 |  | 2420.82
M,COM INTERVALOS DE 2,5CM E APOIADAS EM TRAVESSAS DE MADEIRA
SERRADA (7,5CMX7,5CM/3"X3") E ESTRUTURA EM TORAS DE MADEIRA
COM 25CM DE DIAMETRO,TRATADO,ALTURA UTIL MEDIA DE 1,50M,ENT
ERRADO 1,00M DE PROFUNDIDADE.FORNECIMENTO E COLOCACAO
00435 | EUCALIPTO AUTOCLAVADO,EM TORA,COM 6,00M DE COMPRIMENTO E DIA | M | 1.65 | 97.23 | 0 | 160.4295
METRO APROXIMADO DE 25CM
00453 | PREGO COM OU SEM CABECA, EM CAIXAS DE 50KG, OU QUANTIDADES E | KG | 1.02 | 18.29 | 0 | 18.6558
QUIVALENTES, Nº12X12 A 18X30
02604 | MACARANDUBA EM PECAS, DE 7,50X7,50CM (3"X3") | M | 2.15 | 19.47 | 0 | 41.8605
05437 | IMUNIZANTE ANTICUPIM INCOLOR PARA MADEIRA EM GALAO DE 3,6 LI | UN | 0.132 | 93.71 | 0 | 12.3697
TROS
05963 | PARAFUSO COM ROSCA, DE (8x150MM) | UN | 2 | 3.81 | 0 | 7.62
07326 | CONCRETO IMPORTADO DE USINA, UTILIZANDO BRITA 1, DE 10MPA | M3 | 0.51 | 390 | 0 | 198.9
11389 | MADEIRA APARELHADA, SECAO (2X10)CM, GRUPO III | M | 8.8 | 23 | 0 | 202.4
11391 | PARAFUSO EM ACO CARBONO 1020, SEXTAVADO,ROSCA PARCIAL, 8x40M | UN | 10 | 0.86 | 0 | 8.6
M
14574 | PO DE PEDRA, PARA REGIAO METROPOLITANA DO RIO DE JANEIRO | T | 2.0748 | 74 | 0 | 153.5352
20045 | MAO-DE-OBRA DE CARPINTEIRO DE ESQUADRIAS DE MADEIRA, INCLUSI | H | 5 | 24.92 | 3 | 128.338
VE ENCARGOS SOCIAIS DESONERADOS
20046 | MAO-DE-OBRA DE CARPINTEIRO DE FORMA DE CONCRETO, INCLUSIVE E | H | 4.73 | 23.16 | 3 | 112.8332
NCARGOS SOCIAIS DESONERADOS
20132 | MAO-DE-OBRA DE SERVENTE DA CONSTRUCAO CIVIL, INCLUSIVE ENCAR | H | 17.62 | 16.75 | 3 | 303.9891
GOS SOCIAIS DESONERADOS
30013 | ESCAVACAO MAN. 1ªCAT. | M3 | 1.5 | 243.2392 | 0 | 364.8588
30265 | LANCAMENTO CONC.S/ARM.2,0M3/H/HORIZ/VERT | M3 | 0.51 | 113.1619 | 0 | 57.7126
30292 | ESCORAMENTO PARAM.VERT. 5M, APROVEIT. 2V | M2 | 2.4 | 46.6396 | 0 | 111.935
30296 | FORMAS CHAPAS RESINADA E PLASTIF. 3VEZES | M2 | 2.4 | 88.8792 | 0 | 213.3101
31068 | PINUS EM PECAS DE 7,50 X 15,00CM (3"X6") | M | 2.21 | 25.159 | 0 | 55.6014
31069 | PINUS EM PECAS DE 3,75 X 22,50CM (1.1/2"X9") | M | 17.23 | 15.5472 | 0 | 267.8783
14.006.0445-0 | DECK EM MADEIRA DE LEI APARELHADA,COM ASSOALHO MEDINDO APROX | M2 |  | 622.79
IMADAMENTE 18X2CM,VIGAS LONGITUDINAIS DE 7,5X15CM,TRANSVERSA
IS DE 10X15CM,GUARDA-CORPO COMPOSTO DE PECAS DE 15X15CM E 20
X2,5CM.FORNECIMENTO E COLOCACAO
00453 | PREGO COM OU SEM CABECA, EM CAIXAS DE 50KG, OU QUANTIDADES E | KG | 0.3 | 18.29 | 0 | 5.487
QUIVALENTES, Nº12X12 A 18X30
01967 | MAO-DE-OBRA DE CARPINTEIRO DE ESQUADRIASDE MADEIRA INCLUSIVE | H | 2 | 28.76 | 3 | 59.2456
ENCARGOS SOCIAIS
01999 | MAO-DE-OBRA DE SERVENTE DA CONSTRUCAO CIVIL, INCLUSIVE ENCAR | H | 4 | 19.33 | 3 | 79.6396
GOS SOCIAIS
02602 | MACARANDUBA EM PECAS, DE 7,50X15,00CM (3"X6") | M | 0.78 | 48.96 | 0 | 38.1888
11392 | ASSOALHO EM REGUAS DE MADEIRA APARELHADA, MEDINDO APROXIMADA | M2 | 1.24 | 294.67 | 0 | 365.3908
MENTE (18X2)CM, GRUPO VI
11393 | PILAR DE MADEIRA SERRADA, SECAO (15X10)CM | M | 0.37 | 75.9 | 0 | 28.083
11394 | PILAR DE MADEIRA SERRADA, SECAO (15X15)CM | M | 0.39 | 119.9 | 0 | 46.761
14.006.0445-A | DECK EM MADEIRA DE LEI APARELHADA,COM ASSOALHO MEDINDO APROX | M2 |  | 604.25
IMADAMENTE 18X2CM,VIGAS LONGITUDINAIS DE 7,5X15CM,TRANSVERSA
IS DE 10X15CM,GUARDA-CORPO COMPOSTO DE PECAS DE 15X15CM E 20
X2,5CM.FORNECIMENTO E COLOCACAO
00453 | PREGO COM OU SEM CABECA, EM CAIXAS DE 50KG, OU QUANTIDADES E | KG | 0.3 | 18.29 | 0 | 5.487
QUIVALENTES, Nº12X12 A 18X30
02602 | MACARANDUBA EM PECAS, DE 7,50X15,00CM (3"X6") | M | 0.78 | 48.96 | 0 | 38.1888
11392 | ASSOALHO EM REGUAS DE MADEIRA APARELHADA, MEDINDO APROXIMADA | M2 | 1.24 | 294.67 | 0 | 365.3908
MENTE (18X2)CM, GRUPO VI
11393 | PILAR DE MADEIRA SERRADA, SECAO (15X10)CM | M | 0.37 | 75.9 | 0 | 28.083
11394 | PILAR DE MADEIRA SERRADA, SECAO (15X15)CM | M | 0.39 | 119.9 | 0 | 46.761
20045 | MAO-DE-OBRA DE CARPINTEIRO DE ESQUADRIAS DE MADEIRA, INCLUSI | H | 2 | 24.92 | 3 | 51.3352
VE ENCARGOS SOCIAIS DESONERADOS
20132 | MAO-DE-OBRA DE SERVENTE DA CONSTRUCAO CIVIL, INCLUSIVE ENCAR | H | 4 | 16.75 | 3 | 69.01
GOS SOCIAIS DESONERADOS
14.006.0609-0 | PECA DE MADEIRA DE LEI,SERRADA,DE 3"X3".FORNECIMENTO | M |  | 19.47
02604 | MACARANDUBA EM PECAS, DE 7,50X7,50CM (3"X3") | M | 1 | 19.47 | 0 | 19.47
14.006.0609-A | PECA DE MADEIRA DE LEI,SERRADA,DE 3"X3".FORNECIMENTO | M |  | 19.47
02604 | MACARANDUBA EM PECAS, DE 7,50X7,50CM (3"X3") | M | 1 | 19.47 | 0 | 19.47
14.006.0612-0 | PECA DE MADEIRA DE LEI,SERRADA,DE 3"X4.1/2".FORNECIMENTO | M |  | 35.02
02603 | MACARANDUBA EM PECAS, DE 7,50X11,25CM (3"X4.1/2") | M | 1 | 35.02 | 0 | 35.02
14.006.0612-A | PECA DE MADEIRA DE LEI,SERRADA,DE 3"X4.1/2".FORNECIMENTO | M |  | 35.02
02603 | MACARANDUBA EM PECAS, DE 7,50X11,25CM (3"X4.1/2") | M | 1 | 35.02 | 0 | 35.02
14.006.0615-0 | PECA DE MADEIRA DE LEI,SERRADA,DE 3"X6".FORNECIMENTO | M |  | 48.96
02602 | MACARANDUBA EM PECAS, DE 7,50X15,00CM (3"X6") | M | 1 | 48.96 | 0 | 48.96
14.006.0615-A | PECA DE MADEIRA DE LEI,SERRADA,DE 3"X6".FORNECIMENTO | M |  | 48.96
02602 | MACARANDUBA EM PECAS, DE 7,50X15,00CM (3"X6") | M | 1 | 48.96 | 0 | 48.96
14.006.0624-0 | COMPENSADO DE 6MM(CHAPA DE 2,20X1,60M).FORNECIMENTO | M2 |  | 29.45
02556 | CHAPA DE MADEIRA COMPENSADA DE PINUS, VIROLA OU EQUIVALENTE, | M2 | 1 | 29.45 | 0 | 29.45
DE 2,20 X 1,6M, COM ESPESSURA DE 06MM
14.006.0624-A | COMPENSADO DE 6MM(CHAPA DE 2,20X1,60M).FORNECIMENTO | M2 |  | 29.45
02556 | CHAPA DE MADEIRA COMPENSADA DE PINUS, VIROLA OU EQUIVALENTE, | M2 | 1 | 29.45 | 0 | 29.45
DE 2,20 X 1,6M, COM ESPESSURA DE 06MM
14.006.0627-0 | COMPENSADO DE 10MM (CHAPA 2,20X1,60M).FORNECIMENTO | M2 |  | 44.23
02552 | CHAPA DE MADEIRA COMPENSADA DE PINUS, VIROLA OU EQUIVALENTE, | M2 | 1 | 44.23 | 0 | 44.23
DE 2,20 X 1,6M, COM ESPESSURA DE 10MM
14.006.0627-A | COMPENSADO DE 10MM (CHAPA 2,20X1,60M).FORNECIMENTO | M2 |  | 44.23
02552 | CHAPA DE MADEIRA COMPENSADA DE PINUS, VIROLA OU EQUIVALENTE, | M2 | 1 | 44.23 | 0 | 44.23
DE 2,20 X 1,6M, COM ESPESSURA DE 10MM
14.006.0630-0 | COMPENSADO DE 15MM (CHAPA 2,20X1,60M).FORNECIMENTO | M2 |  | 64.7
02554 | CHAPA DE MADEIRA COMPENSADA DE PINUS, VIROLA OU EQUIVALENTE, | M2 | 1 | 64.7 | 0 | 64.7
DE 2,20 X 1,6M, COM ESPESSURA DE 15MM
14.006.0630-A | COMPENSADO DE 15MM (CHAPA 2,20X1,60M).FORNECIMENTO | M2 |  | 64.7
02554 | CHAPA DE MADEIRA COMPENSADA DE PINUS, VIROLA OU EQUIVALENTE, | M2 | 1 | 64.7 | 0 | 64.7
DE 2,20 X 1,6M, COM ESPESSURA DE 15MM
14.006.0633-0 | COMPENSADO DE 20MM (CHAPA 2,20X1,60M).FORNECIMENTO | M2 |  | 82.22
02555 | CHAPA DE MADEIRA COMPENSADA DE PINUS, VIROLA OU EQUIVALENTE, | M2 | 1 | 82.22 | 0 | 82.22
DE 2,20 X 1,6M, COM ESPESSURA DE 20MM
14.006.0633-A | COMPENSADO DE 20MM (CHAPA 2,20X1,60M).FORNECIMENTO | M2 |  | 82.22
02555 | CHAPA DE MADEIRA COMPENSADA DE PINUS, VIROLA OU EQUIVALENTE, | M2 | 1 | 82.22 | 0 | 82.22
DE 2,20 X 1,6M, COM ESPESSURA DE 20MM
14.006.0636-0 | COMPENSADO DE 25MM (CHAPA 2,20X1,60M).FORNECIMENTO | M2 |  | 102.41
02456 | CHAPA DE MADEIRA COMPENSADA DE PINUS, VIROLA OU EQUIVALENTE, | M2 | 1 | 102.41 | 0 | 102.41
DE 2,20 X 1,6M, COM ESPESSURA DE 25MM
14.006.0636-A | COMPENSADO DE 25MM (CHAPA 2,20X1,60M).FORNECIMENTO | M2 |  | 102.41
02456 | CHAPA DE MADEIRA COMPENSADA DE PINUS, VIROLA OU EQUIVALENTE, | M2 | 1 | 102.41 | 0 | 102.41
DE 2,20 X 1,6M, COM ESPESSURA DE 25MM
14.006.0639-0 | COMPENSADO NAVAL DE 10MM(CHAPA DE 2,20X1,10M).FORNECIMENTO | M2 |  | 51.31
01358 | CHAPA DE COMPENSADO NAVAL, COM ESPESSURA DE 10MM | M2 | 1 | 51.31 | 0 | 51.31
14.006.0639-A | COMPENSADO NAVAL DE 10MM(CHAPA DE 2,20X1,10M).FORNECIMENTO | M2 |  | 51.31
01358 | CHAPA DE COMPENSADO NAVAL, COM ESPESSURA DE 10MM | M2 | 1 | 51.31 | 0 | 51.31
14.006.0645-0 | COMPENSADO NAVAL DE 15MM(CHAPA DE 2,20X1,10M).FORNECIMENTO | M2 |  | 67.28
01360 | CHAPA DE COMPENSADO NAVAL, COM ESPESSURA DE 15MM | M2 | 1 | 67.28 | 0 | 67.28
14.006.0645-A | COMPENSADO NAVAL DE 15MM(CHAPA DE 2,20X1,10M).FORNECIMENTO | M2 |  | 67.28
01360 | CHAPA DE COMPENSADO NAVAL, COM ESPESSURA DE 15MM | M2 | 1 | 67.28 | 0 | 67.28
14.006.0648-0 | CHAPA DE FIBRA DE MADEIRA DE ALTA DENSIDADE EM PLACAS DE | UN |  | 41.6
1220X2440MM,COM 2,5MM DE ESPESSURA.FORNECIMENTO
07958 | CHAPA DE FIBRA DE MADEIRA DE ALTA DENSIDADE, DE (1220X2440X2 | UN | 1 | 41.6 | 0 | 41.6
,5)MM
14.006.0648-A | CHAPA DE FIBRA DE MADEIRA DE ALTA DENSIDADE EM PLACAS DE | UN |  | 41.6
1220X2440MM,COM 2,5MM DE ESPESSURA.FORNECIMENTO
07958 | CHAPA DE FIBRA DE MADEIRA DE ALTA DENSIDADE, DE (1220X2440X2 | UN | 1 | 41.6 | 0 | 41.6
,5)MM
14.006.0680-0 | MADEIRA DE REFLORESTAMENTO,AUTOCLAVADA,EM TORA,ATE 6,00M DE | M |  | 16.31
COMPRIMENTO,DIAMETRO DE 12CM.FORNECIMENTO
13410 | EUCALIPTO AUTOCLAVADO,EM TORA,COM 6,00M DE COMPRIMENTO E DIA | M | 1 | 16.31 | 0 | 16.31
METRO APROXIMADO DE 12CM
14.006.0680-A | MADEIRA DE REFLORESTAMENTO,AUTOCLAVADA,EM TORA,ATE 6,00M DE | M |  | 16.31
COMPRIMENTO,DIAMETRO DE 12CM.FORNECIMENTO
13410 | EUCALIPTO AUTOCLAVADO,EM TORA,COM 6,00M DE COMPRIMENTO E DIA | M | 1 | 16.31 | 0 | 16.31
METRO APROXIMADO DE 12CM
14.006.0685-0 | MADEIRA DE REFLORESTAMENTO,AUTOCLAVADA,EM TORA,ATE 6,00M DE | M |  | 37.13
COMPRIMENTO,DIAMETRO DE 15CM.FORNECIMENTO
00433 | EUCALIPTO AUTOCLAVADO,EM TORA,COM 6,00M DE COMPRIMENTO E DIA | M | 1 | 37.1336 | 0 | 37.1336
METRO APROXIMADO DE 15CM
14.006.0685-A | MADEIRA DE REFLORESTAMENTO,AUTOCLAVADA,EM TORA,ATE 6,00M DE | M |  | 37.13
COMPRIMENTO,DIAMETRO DE 15CM.FORNECIMENTO
00433 | EUCALIPTO AUTOCLAVADO,EM TORA,COM 6,00M DE COMPRIMENTO E DIA | M | 1 | 37.1336 | 0 | 37.1336
METRO APROXIMADO DE 15CM
14.006.0688-0 | MADEIRA DE REFLORESTAMENTO,AUTOCLAVADA,EM TORA,ATE 6,00M DE | M |  | 63.65
COMPRIMENTO,DIAMETRO DE 20CM.FORNECIMENTO
00434 | EUCALIPTO AUTOCRAVADO,EM TORA,COM 6,00M DE COMPRIMENTO E DIA | M | 1 | 63.65 | 0 | 63.65
METRO APROXIMADO DE 20CM
14.006.0688-A | MADEIRA DE REFLORESTAMENTO,AUTOCLAVADA,EM TORA,ATE 6,00M DE | M |  | 63.65
COMPRIMENTO,DIAMETRO DE 20CM.FORNECIMENTO
00434 | EUCALIPTO AUTOCRAVADO,EM TORA,COM 6,00M DE COMPRIMENTO E DIA | M | 1 | 63.65 | 0 | 63.65
METRO APROXIMADO DE 20CM
14.006.0695-0 | MADEIRA DE REFLORESTAMENTO,AUTOCLAVADA,EM TORA,ATE 6,00M DE | M |  | 97.23
COMPRIMENTO,DIAMETRO DE 25CM.FORNECIMENTO
00435 | EUCALIPTO AUTOCLAVADO,EM TORA,COM 6,00M DE COMPRIMENTO E DIA | M | 1 | 97.23 | 0 | 97.23
METRO APROXIMADO DE 25CM
14.006.0695-A | MADEIRA DE REFLORESTAMENTO,AUTOCLAVADA,EM TORA,ATE 6,00M DE | M |  | 97.23
COMPRIMENTO,DIAMETRO DE 25CM.FORNECIMENTO
00435 | EUCALIPTO AUTOCLAVADO,EM TORA,COM 6,00M DE COMPRIMENTO E DIA | M | 1 | 97.23 | 0 | 97.23
METRO APROXIMADO DE 25CM
14.007.0005-0 | FERRAGENS PARA PORTA DE MADEIRA,DE 1 FOLHA,DE ABRIR,DE ENTRA | UN |  | 1797.08
DA PRINCIPAL, CONSTANDO DE FORNEC.S/COLOCACAO,DE:-FECHADURA
DE CILINDRO CENTRAL,DE LATAO,ACABAMENTO CROMADO;-MACANETA TI
PO BOLA,E ESPELHO CIRCULAR,DE LATAO,ACABAMENTO CROMADO;-3 DO
BRADICAS 3"X3" DE ACO LAMINADO,COM PINO (EIXO) E BOLAS DE FE
RRO
00969 | FECHADURA DE EMBUTIR, DE CILINDRO CENTRAL, EM LATAO CROMADO, | UN | 1 | 1769.57 | 0 | 1769.57
DE 70MM
05499 | DOBRADICA EM ACO LAMINADO CROMADO, EIXO DE FERRO, DE 3"X3" | UN | 3 | 9.17 | 0 | 27.51
14.007.0005-A | FERRAGENS PARA PORTA DE MADEIRA,DE 1 FOLHA,DE ABRIR,DE ENTRA | UN |  | 1797.08
DA PRINCIPAL, CONSTANDO DE FORNEC.S/COLOCACAO,DE:-FECHADURA
DE CILINDRO CENTRAL,DE LATAO,ACABAMENTO CROMADO;-MACANETA TI
PO BOLA,E ESPELHO CIRCULAR,DE LATAO,ACABAMENTO CROMADO;-3 DO
BRADICAS 3"X3" DE ACO LAMINADO,COM PINO (EIXO) E BOLAS DE FE
RRO
00969 | FECHADURA DE EMBUTIR, DE CILINDRO CENTRAL, EM LATAO CROMADO, | UN | 1 | 1769.57 | 0 | 1769.57
DE 70MM
05499 | DOBRADICA EM ACO LAMINADO CROMADO, EIXO DE FERRO, DE 3"X3" | UN | 3 | 9.17 | 0 | 27.51
14.007.0010-0 | FERRAGENS P/PORTA DE MADEIRA,DE 1 FOLHA DE ABRIR,DE ENTRADA | UN |  | 646.96
PRINCIPAL, CONSTANDO DE FORNEC.S/COLOCACAO DE:-FECHADURA DE
CILINDRO, DE LATAO CROMADO;-MACANETA TIPO BOLA,DE LATAO, ACA
BAMENTO CROMADO;-ESPELHO DE LATAO FUNDIDO OU LAMINADO,FORMA
RETANGULAR OU SEMI-ELIPTICA,ACABAMENTO CROMADO;-3 DOBRADICAS
3"X3" DE ACO LAMINADO,COM PINO E BOLAS DE FERRO
05499 | DOBRADICA EM ACO LAMINADO CROMADO, EIXO DE FERRO, DE 3"X3" | UN | 3 | 9.17 | 0 | 27.51
07799 | FECHADURA DE EMBUTIR EM LATAO CROM., P/PORTA EXT.,MACANETA T | UN | 1 | 619.45 | 0 | 619.45
IPO BOLA EM ZAMAK, DIST. 55MM E PROFUND. 80MM
14.007.0010-A | FERRAGENS P/PORTA DE MADEIRA,DE 1 FOLHA DE ABRIR,DE ENTRADA | UN |  | 646.96
PRINCIPAL, CONSTANDO DE FORNEC.S/COLOCACAO DE:-FECHADURA DE
CILINDRO, DE LATAO CROMADO;-MACANETA TIPO BOLA,DE LATAO, ACA
BAMENTO CROMADO;-ESPELHO DE LATAO FUNDIDO OU LAMINADO,FORMA
RETANGULAR OU SEMI-ELIPTICA,ACABAMENTO CROMADO;-3 DOBRADICAS
3"X3" DE ACO LAMINADO,COM PINO E BOLAS DE FERRO
05499 | DOBRADICA EM ACO LAMINADO CROMADO, EIXO DE FERRO, DE 3"X3" | UN | 3 | 9.17 | 0 | 27.51
07799 | FECHADURA DE EMBUTIR EM LATAO CROM., P/PORTA EXT.,MACANETA T | UN | 1 | 619.45 | 0 | 619.45
IPO BOLA EM ZAMAK, DIST. 55MM E PROFUND. 80MM
14.007.0015-0 | FERRAGENS P/PORTA DE MADEIRA,DE 1 FOLHA DE ABRIR,DE ENTRADA | UN |  | 642.25
PRINCIPAL, CONSTANDO DE FORNEC.S/COLOCACAO,DE:-FECHADURA DE
CILINDRO DE FERRO,ACABAMENTO CROMADO;-MACANETA TIPO BOLA EM
ZAMAK POLIDO E CROMADO;-ESPELHO RETANGULAR EM FERRO POLIDO,
ACABAMENTO CROMADO;-3 DOBRADICAS 3"X3" DE FERRO GALVANIZADO,
COM PINO E BOLAS DE LATAO
05502 | DOBRADICA EM FERRO GALVANIZADO, COM PINO E BOLAS DE LATAO, D | UN | 3 | 7.6 | 0 | 22.8
E 3"X3"
07799 | FECHADURA DE EMBUTIR EM LATAO CROM., P/PORTA EXT.,MACANETA T | UN | 1 | 619.45 | 0 | 619.45
IPO BOLA EM ZAMAK, DIST. 55MM E PROFUND. 80MM
14.007.0015-A | FERRAGENS P/PORTA DE MADEIRA,DE 1 FOLHA DE ABRIR,DE ENTRADA | UN |  | 642.25
PRINCIPAL, CONSTANDO DE FORNEC.S/COLOCACAO,DE:-FECHADURA DE
CILINDRO DE FERRO,ACABAMENTO CROMADO;-MACANETA TIPO BOLA EM
ZAMAK POLIDO E CROMADO;-ESPELHO RETANGULAR EM FERRO POLIDO,
ACABAMENTO CROMADO;-3 DOBRADICAS 3"X3" DE FERRO GALVANIZADO,
COM PINO E BOLAS DE LATAO
05502 | DOBRADICA EM FERRO GALVANIZADO, COM PINO E BOLAS DE LATAO, D | UN | 3 | 7.6 | 0 | 22.8
E 3"X3"
07799 | FECHADURA DE EMBUTIR EM LATAO CROM., P/PORTA EXT.,MACANETA T | UN | 1 | 619.45 | 0 | 619.45
IPO BOLA EM ZAMAK, DIST. 55MM E PROFUND. 80MM
14.007.0020-0 | FERRAGENS P/PORTA DE MADEIRA,DE 1 FOLHA DE ABRIR,ENTRADA PRI | UN |  | 2088.54
NCIPAL, CONSTANDO FORN.S/COLOC.DE:-FECHADURA CILINDRO LATAO
CROMADO,C/TRAVA ALTA SEGURANCA,TETRA CHAVE E LINGUETA DE ACO
;-MACANETA TIPO BOLA, ACAB.CROMADO;-ESPELHO DE FORMA RETANGU
LAR EM LATAO CROMADO OU EM ALUMINIO ANODIZADO;-3 DOBRADICAS
3"X3" EM LATAO CROMADO,C/PINOS BOLAS E ANEIS DE LATAO
00923 | DOBRADICA EM LATAO LAMINADO CROMADO, C/PINO, BOLAS E ANEIS D | UN | 3 | 40.21 | 0 | 120.63
E LATAO, DE 3.1/2"X3"X3/32"
07801 | FECHADURA DE EMBUTIR ALTA SEGURANCA, P/PORTA EXT., MACANETA | UN | 1 | 1967.91 | 0 | 1967.91
TIPO ALAVANCA EM LATAO CROM.,DIST.55MM E PROFUND.83MM
14.007.0020-A | FERRAGENS P/PORTA DE MADEIRA,DE 1 FOLHA DE ABRIR,ENTRADA PRI | UN |  | 2088.54
NCIPAL, CONSTANDO FORN.S/COLOC.DE:-FECHADURA CILINDRO LATAO
CROMADO,C/TRAVA ALTA SEGURANCA,TETRA CHAVE E LINGUETA DE ACO
;-MACANETA TIPO BOLA, ACAB.CROMADO;-ESPELHO DE FORMA RETANGU
LAR EM LATAO CROMADO OU EM ALUMINIO ANODIZADO;-3 DOBRADICAS
3"X3" EM LATAO CROMADO,C/PINOS BOLAS E ANEIS DE LATAO
00923 | DOBRADICA EM LATAO LAMINADO CROMADO, C/PINO, BOLAS E ANEIS D | UN | 3 | 40.21 | 0 | 120.63
E LATAO, DE 3.1/2"X3"X3/32"
07801 | FECHADURA DE EMBUTIR ALTA SEGURANCA, P/PORTA EXT., MACANETA | UN | 1 | 1967.91 | 0 | 1967.91
TIPO ALAVANCA EM LATAO CROM.,DIST.55MM E PROFUND.83MM
14.007.0025-0 | FERRAGENS P/PORTA MADEIRA,DE 2 FOLHAS DE ABRIR,DE ENTRADA PR | UN |  | 928.29
INCIPAL,CONSTANDO DE FORN.S/COLOC.DE:-FECHADURA CILINDRO,DE
LATAO,MONOBLOCO,ACABAMENTO CROMADO,;-ENTRADA CIRCULAR,LATAO,
ACABAMENTO CROMADO;-ROSETA CIRCULAR,LATAO,ACAB.CROMADO;-MACA
NETA TIPO ALAVANCA,LATAO,ACABAMENTO CROMADO;-6 DOBRADICAS 3"
X3" LATAO CROMADO,C/PINOS,BOLAS E ANEIS DE LATAO E 2 FECHOS
07039 | FECHO DE EMBUTIR COM ALAVANCA, TIPO UNHA, DE 20CM | UN | 2 | 30.93 | 0 | 61.86
07800 | FECHADURA DE EMBUTIR EM LATAO CROMADO, P/PORTA EXT.,MACANETA | UN | 1 | 846.33 | 0 | 846.33
TIPO ALAVANCA ZAMAK, DIST. 55MM E PROFUND. 80MM
13753 | DOBRADICA 3"X3" EM LATAO CROMADO, COM PINOS, BOLAS E ANEIS D | UN | 6 | 3.35 | 0 | 20.1
E LATAO
14.007.0025-A | FERRAGENS P/PORTA MADEIRA,DE 2 FOLHAS DE ABRIR,DE ENTRADA PR | UN |  | 928.29
INCIPAL,CONSTANDO DE FORN.S/COLOC.DE:-FECHADURA CILINDRO,DE
LATAO,MONOBLOCO,ACABAMENTO CROMADO,;-ENTRADA CIRCULAR,LATAO,
ACABAMENTO CROMADO;-ROSETA CIRCULAR,LATAO,ACAB.CROMADO;-MACA
NETA TIPO ALAVANCA,LATAO,ACABAMENTO CROMADO;-6 DOBRADICAS 3"
X3" LATAO CROMADO,C/PINOS,BOLAS E ANEIS DE LATAO E 2 FECHOS
07039 | FECHO DE EMBUTIR COM ALAVANCA, TIPO UNHA, DE 20CM | UN | 2 | 30.93 | 0 | 61.86
07800 | FECHADURA DE EMBUTIR EM LATAO CROMADO, P/PORTA EXT.,MACANETA | UN | 1 | 846.33 | 0 | 846.33
TIPO ALAVANCA ZAMAK, DIST. 55MM E PROFUND. 80MM
13753 | DOBRADICA 3"X3" EM LATAO CROMADO, COM PINOS, BOLAS E ANEIS D | UN | 6 | 3.35 | 0 | 20.1
E LATAO
14.007.0030-0 | FERRAGENS PARA PORTA DE MADEIRA,DE 1 FOLHA DE ABRIR,DE ENTRA | UN |  | 57.3
DA DE SERVICO,CONSTANDO DE FORNEC.S/COLOCACAO,DE:-FECHADURA
DE CILINDRO OVALADO OU CIRCULAR,DE LATAO,DE ACABAMENTO CROMA
DO;-3 DOBRADICAS 3"X2.1/2" DE FERRO GALVANIZADO, COM PINO E
BOLAS DE LATAO
04918 | FECHADURA DE EMBUTIR, P/PORTA DE ENTRADA DE SERVICO DE MADEI | UN | 1 | 41.19 | 0 | 41.19
RA, COM CILINDRO OVALADO OU CIRCULAR, DIST.55MM PROFUND.83MM
04922 | DOBRADICA EM ACO LAMINADO C/PINOS, BOLAS E ANEIS DE LATAO, D | UN | 3 | 5.37 | 0 | 16.11
E 3"X2.1/2"X5/64"
14.007.0030-A | FERRAGENS PARA PORTA DE MADEIRA,DE 1 FOLHA DE ABRIR,DE ENTRA | UN |  | 57.3
DA DE SERVICO,CONSTANDO DE FORNEC.S/COLOCACAO,DE:-FECHADURA
DE CILINDRO OVALADO OU CIRCULAR,DE LATAO,DE ACABAMENTO CROMA
DO;-3 DOBRADICAS 3"X2.1/2" DE FERRO GALVANIZADO, COM PINO E
BOLAS DE LATAO
04918 | FECHADURA DE EMBUTIR, P/PORTA DE ENTRADA DE SERVICO DE MADEI | UN | 1 | 41.19 | 0 | 41.19
RA, COM CILINDRO OVALADO OU CIRCULAR, DIST.55MM PROFUND.83MM
04922 | DOBRADICA EM ACO LAMINADO C/PINOS, BOLAS E ANEIS DE LATAO, D | UN | 3 | 5.37 | 0 | 16.11
E 3"X2.1/2"X5/64"
14.007.0035-0 | FERRAGENS P/PORTA MADEIRA,1 FOLHA DE ABRIR,ENTRADA DE SERVIC | UN |  | 635.56
O,CONSTANDO DE FORNEC.S/COLOCACAO,DE;-FECHADURA DE CILINDRO
OVALADO,TRINCO REVERSIVEL,DE LATAO, ACABAMENTO CROMADO;-MACA
NETA TIPO BOLA,LATAO,ACABAMENTO CROMADO;-ESPELHO RETANGULAR
OU SEMI-ELIPTICO,LATAO FUNDIDO,ACABAMENTO CROMADO;-3 DOBRADI
CAS 3"X2.1/2" FERRO GALV.C/PINO E BOLAS DE LATAO
04922 | DOBRADICA EM ACO LAMINADO C/PINOS, BOLAS E ANEIS DE LATAO, D | UN | 3 | 5.37 | 0 | 16.11
E 3"X2.1/2"X5/64"
07799 | FECHADURA DE EMBUTIR EM LATAO CROM., P/PORTA EXT.,MACANETA T | UN | 1 | 619.45 | 0 | 619.45
IPO BOLA EM ZAMAK, DIST. 55MM E PROFUND. 80MM
14.007.0035-A | FERRAGENS P/PORTA MADEIRA,1 FOLHA DE ABRIR,ENTRADA DE SERVIC | UN |  | 635.56
O,CONSTANDO DE FORNEC.S/COLOCACAO,DE;-FECHADURA DE CILINDRO
OVALADO,TRINCO REVERSIVEL,DE LATAO, ACABAMENTO CROMADO;-MACA
NETA TIPO BOLA,LATAO,ACABAMENTO CROMADO;-ESPELHO RETANGULAR
OU SEMI-ELIPTICO,LATAO FUNDIDO,ACABAMENTO CROMADO;-3 DOBRADI
CAS 3"X2.1/2" FERRO GALV.C/PINO E BOLAS DE LATAO
04922 | DOBRADICA EM ACO LAMINADO C/PINOS, BOLAS E ANEIS DE LATAO, D | UN | 3 | 5.37 | 0 | 16.11
E 3"X2.1/2"X5/64"
07799 | FECHADURA DE EMBUTIR EM LATAO CROM., P/PORTA EXT.,MACANETA T | UN | 1 | 619.45 | 0 | 619.45
IPO BOLA EM ZAMAK, DIST. 55MM E PROFUND. 80MM
14.007.0038-0 | FERRAGENS PARA PORTA DE MADEIRA,DE 1 FOLHA DE ABRIR,EXTERNA, | UN |  | 107.31
CONSTANDO DE FORNECIMENTO S/COLOCACAO,DE:-FECHADURA EXTERNA
TIPO OVAL,ACABAMENTO CROMADO ACETINADO;-MACANETA TIPO BOLA,
LATAO,ACABAMENTO CROMADO ACETINADO;-ROSETA CIRCULAR EM LATAO
LAMINADO, ACABAMENTO CROMADO ACETINADO;-3 DOBRADICAS 3"X3"
EM LATAO CROMADO,COM PINOS,BOLAS E ANEIS DE LATAO
13752 | FECHADURA EXTERNA TIPO OVAL, MACANETA TIPO BOLA, ROSETA CIRC | UN | 1 | 97.26 | 0 | 97.26
ULAR EM LATAO LAMINADO, ACABAMENTO CROMADO ACETINADO
13753 | DOBRADICA 3"X3" EM LATAO CROMADO, COM PINOS, BOLAS E ANEIS D | UN | 3 | 3.35 | 0 | 10.05
E LATAO
14.007.0038-A | FERRAGENS PARA PORTA DE MADEIRA,DE 1 FOLHA DE ABRIR,EXTERNA, | UN |  | 107.31
CONSTANDO DE FORNECIMENTO S/COLOCACAO,DE:-FECHADURA EXTERNA
TIPO OVAL,ACABAMENTO CROMADO ACETINADO;-MACANETA TIPO BOLA,
LATAO,ACABAMENTO CROMADO ACETINADO;-ROSETA CIRCULAR EM LATAO
LAMINADO, ACABAMENTO CROMADO ACETINADO;-3 DOBRADICAS 3"X3"
EM LATAO CROMADO,COM PINOS,BOLAS E ANEIS DE LATAO
13752 | FECHADURA EXTERNA TIPO OVAL, MACANETA TIPO BOLA, ROSETA CIRC | UN | 1 | 97.26 | 0 | 97.26
ULAR EM LATAO LAMINADO, ACABAMENTO CROMADO ACETINADO
13753 | DOBRADICA 3"X3" EM LATAO CROMADO, COM PINOS, BOLAS E ANEIS D | UN | 3 | 3.35 | 0 | 10.05
E LATAO
14.007.0039-0 | FERRAGENS PARA PORTA DE MADEIRA,PIVOTANTE,DE 1 FOLHA,EXTERNA | UN |  | 312.35
,CONSTANDO DE FORNECIMENTO SEM COLOCACAO (ESTA INCLUIDA NO F
ORNECIMENTO E COLOCACAO DAS ESQUADRIAS) DE:
-FECHADURA COM TRINCO ROLETE,EM LATAO,ACABAMENTO CROMADO
-PUXADOR VERTICAL EM ACO INOX
-DOBRADICA PIVOTANTE (PIVO INFERIOR E SUPERIOR) EM ACO INOX
13727 | PUXADOR DE ACO INOX, VERTICAL C/40CM, C/FLANGES DE FIXACAO | UN | 1 | 87.96 | 0 | 87.96
14896 | FECHADURA PARA PORTA DE MADEIRA EXTERNA,COM TRINCO ROLETE,MA | UN | 1 | 144.1 | 0 | 144.1
QUINA DE 45MM,EM LATAO,ACABAMENTO CROMADO
14897 | DOBRADICA PIVOTANTE (PIVO SUPERIOR E INFERIOR) PARA PORTAS D | UN | 1 | 80.29 | 0 | 80.29
E MADEIRA ATE 100KG EM ACO INOX AISI 304
14.007.0039-A | FERRAGENS PARA PORTA DE MADEIRA,PIVOTANTE,DE 1 FOLHA,EXTERNA | UN |  | 312.35
,CONSTANDO DE FORNECIMENTO SEM COLOCACAO (ESTA INCLUIDA NO F
ORNECIMENTO E COLOCACAO DAS ESQUADRIAS) DE:
-FECHADURA COM TRINCO ROLETE,EM LATAO,ACABAMENTO CROMADO
-PUXADOR VERTICAL EM ACO INOX
-DOBRADICA PIVOTANTE (PIVO INFERIOR E SUPERIOR) EM ACO INOX
13727 | PUXADOR DE ACO INOX, VERTICAL C/40CM, C/FLANGES DE FIXACAO | UN | 1 | 87.96 | 0 | 87.96
14896 | FECHADURA PARA PORTA DE MADEIRA EXTERNA,COM TRINCO ROLETE,MA | UN | 1 | 144.1 | 0 | 144.1
QUINA DE 45MM,EM LATAO,ACABAMENTO CROMADO
14897 | DOBRADICA PIVOTANTE (PIVO SUPERIOR E INFERIOR) PARA PORTAS D | UN | 1 | 80.29 | 0 | 80.29
E MADEIRA ATE 100KG EM ACO INOX AISI 304
14.007.0040-0 | FERRAGENS P/PORTAS DE MADEIRA,1 FOLHA DE ABRIR,INTERNAS,SOCI | UN |  | 498.14
AIS OU DE SERVICO,CONSTANDO DE FORNEC.S/COLOC.,DE:-FECHADURA
TIPO GORGE,TRINCO REVERSIVEL,EM LATAO,ACABAMENTO CROMADO;-E
NTRADA E ROSETA CIRCULARES,LATAO LAMINADO,ACABAMENTO CROMADO
;-MACANETA TIPO ALAVANCA,EM LATAO,ACABAMENTO CROMADO;-3 DOBR
ADICAS FERRO GALVANIZADO 3"X2.1/2",COM PINO E BOLAS DE FERRO
04922 | DOBRADICA EM ACO LAMINADO C/PINOS, BOLAS E ANEIS DE LATAO, D | UN | 3 | 5.37 | 0 | 16.11
E 3"X2.1/2"X5/64"
07803 | FECHADURA DE EMBUTIR EM LATAO CROMADO, P/PORTA INT., MACANET | UN | 1 | 482.03 | 0 | 482.03
A TIPO ALAVANCA EM ZAMAK, DIST. 55MM E PROFUND. 80MM
14.007.0040-A | FERRAGENS P/PORTAS DE MADEIRA,1 FOLHA DE ABRIR,INTERNAS,SOCI | UN |  | 498.14
AIS OU DE SERVICO,CONSTANDO DE FORNEC.S/COLOC.,DE:-FECHADURA
TIPO GORGE,TRINCO REVERSIVEL,EM LATAO,ACABAMENTO CROMADO;-E
NTRADA E ROSETA CIRCULARES,LATAO LAMINADO,ACABAMENTO CROMADO
;-MACANETA TIPO ALAVANCA,EM LATAO,ACABAMENTO CROMADO;-3 DOBR
ADICAS FERRO GALVANIZADO 3"X2.1/2",COM PINO E BOLAS DE FERRO
04922 | DOBRADICA EM ACO LAMINADO C/PINOS, BOLAS E ANEIS DE LATAO, D | UN | 3 | 5.37 | 0 | 16.11
E 3"X2.1/2"X5/64"
07803 | FECHADURA DE EMBUTIR EM LATAO CROMADO, P/PORTA INT., MACANET | UN | 1 | 482.03 | 0 | 482.03
A TIPO ALAVANCA EM ZAMAK, DIST. 55MM E PROFUND. 80MM
14.007.0045-0 | FERRAGENS PARA PORTAS MADEIRA,DE 1 FOLHA DE ABRIR,INTERNAS, | UN |  | 85.02
SOCIAIS OU DE SERVICO,CONSTANDO DE FORNECIMENTO S/COLOCACAO;
-FECHADURA SIMPLES, RETANGULAR,DE FERRO,ACABAMENTO CROMADO;
-MACANETA TIPO ALAVANCA,EM ZAMAK OU LATAO,ACABAMENTO POLIDO
E CROMADO;-ESPELHO RET.OU SEMIELIPTICO FERRO OU LATAO;-3 DOB
RADICAS DE FERRO GALV.DE 3"X2.1/2",C/PINOS E BOLAS DE LATAO
04922 | DOBRADICA EM ACO LAMINADO C/PINOS, BOLAS E ANEIS DE LATAO, D | UN | 3 | 5.37 | 0 | 16.11
E 3"X2.1/2"X5/64"
07805 | FECHADURA DE EMBUTIR EM LATAO CROMADO, P/PORTA INT., MACANET | UN | 1 | 68.91 | 0 | 68.91
A TIPO ALAVANCA EM ZAMAK, DIST. 55MM E PROFUND. 83MM
14.007.0045-A | FERRAGENS PARA PORTAS MADEIRA,DE 1 FOLHA DE ABRIR,INTERNAS, | UN |  | 85.02
SOCIAIS OU DE SERVICO,CONSTANDO DE FORNECIMENTO S/COLOCACAO;
-FECHADURA SIMPLES, RETANGULAR,DE FERRO,ACABAMENTO CROMADO;
-MACANETA TIPO ALAVANCA,EM ZAMAK OU LATAO,ACABAMENTO POLIDO
E CROMADO;-ESPELHO RET.OU SEMIELIPTICO FERRO OU LATAO;-3 DOB
RADICAS DE FERRO GALV.DE 3"X2.1/2",C/PINOS E BOLAS DE LATAO
04922 | DOBRADICA EM ACO LAMINADO C/PINOS, BOLAS E ANEIS DE LATAO, D | UN | 3 | 5.37 | 0 | 16.11
E 3"X2.1/2"X5/64"
07805 | FECHADURA DE EMBUTIR EM LATAO CROMADO, P/PORTA INT., MACANET | UN | 1 | 68.91 | 0 | 68.91
A TIPO ALAVANCA EM ZAMAK, DIST. 55MM E PROFUND. 83MM
14.007.0050-0 | FERRAGENS P/PORTAS MAD.INTERNAS,2 FOLHAS DE ABRIR,CONSTANDO | UN |  | 718.99
FORN.S/COLOC.DE:-FECHADURA TIP.GORGE,TRINCO REVERSIVEL,LATAO
,ACABAMENTO CROMADO;-ENTRADA E ROSETA,CIRCULARES, LATAO LAMI
NADO, ACABAMENTO CROMADO;-MACANETA TIPO ALAVANCA, EM LATAO,
ACABAMENTO CROMADO, 6 DOBRADICAS FERRO GALV.3"X2.1/2", PINO
FERRO E BOLAS LATAO,2 FECHOS EMBUTIR,40CM,LATAO POLIDO
00948 | FECHO DE EMBUTIR, DE ALAVANCA, LATAO LAMINADO CROMADO, COM 4 | UN | 2 | 102.37 | 0 | 204.74
0CM DE ALTURA
04921 | DOBRADICA EM FERRO GALVANIZADO, C/PINO DE FERRO E BOLAS DE L | UN | 6 | 5.37 | 0 | 32.22
ATAO, DE 2.1/2"X3"
07803 | FECHADURA DE EMBUTIR EM LATAO CROMADO, P/PORTA INT., MACANET | UN | 1 | 482.03 | 0 | 482.03
A TIPO ALAVANCA EM ZAMAK, DIST. 55MM E PROFUND. 80MM
14.007.0050-A | FERRAGENS P/PORTAS MAD.INTERNAS,2 FOLHAS DE ABRIR,CONSTANDO | UN |  | 718.99
FORN.S/COLOC.DE:-FECHADURA TIP.GORGE,TRINCO REVERSIVEL,LATAO
,ACABAMENTO CROMADO;-ENTRADA E ROSETA,CIRCULARES, LATAO LAMI
NADO, ACABAMENTO CROMADO;-MACANETA TIPO ALAVANCA, EM LATAO,
ACABAMENTO CROMADO, 6 DOBRADICAS FERRO GALV.3"X2.1/2", PINO
FERRO E BOLAS LATAO,2 FECHOS EMBUTIR,40CM,LATAO POLIDO
00948 | FECHO DE EMBUTIR, DE ALAVANCA, LATAO LAMINADO CROMADO, COM 4 | UN | 2 | 102.37 | 0 | 204.74
0CM DE ALTURA
04921 | DOBRADICA EM FERRO GALVANIZADO, C/PINO DE FERRO E BOLAS DE L | UN | 6 | 5.37 | 0 | 32.22
ATAO, DE 2.1/2"X3"
07803 | FECHADURA DE EMBUTIR EM LATAO CROMADO, P/PORTA INT., MACANET | UN | 1 | 482.03 | 0 | 482.03
A TIPO ALAVANCA EM ZAMAK, DIST. 55MM E PROFUND. 80MM
14.007.0055-0 | FERRAGENS PARA PORTAS DE MADEIRA,DE 1 FOLHA DE ABRIR,INTERNA | UN |  | 458.78
S,DE SALAS E QUARTOS DE HOSPITAIS,CONSTANDO DE FORNECIMENTO
S/COLOCACAO,DE:-MACANETA TIPO "ALAVANCA PARA BRACO", C/ACABA
MENTO EM ALUMINIO DESTACAVEL;-FECHADURA EQUIPADA C/CILINDRO
MESTRAVEL E CHAVE DE SEGREDO;-3 DOBRADICAS EM LATAO DE 3"X3.
1/2",ACABAMENTO CROMADO,COM PINO,BOLAS E ANEIS DE LATAO
00923 | DOBRADICA EM LATAO LAMINADO CROMADO, C/PINO, BOLAS E ANEIS D | UN | 3 | 40.21 | 0 | 120.63
E LATAO, DE 3.1/2"X3"X3/32"
00928 | FECHADURA HOSPITALAR COM ACIONAMENTO TIPO ALAVANCA, COM CILI | UN | 1 | 338.15 | 0 | 338.15
NDRO
14.007.0055-A | FERRAGENS PARA PORTAS DE MADEIRA,DE 1 FOLHA DE ABRIR,INTERNA | UN |  | 458.78
S,DE SALAS E QUARTOS DE HOSPITAIS,CONSTANDO DE FORNECIMENTO
S/COLOCACAO,DE:-MACANETA TIPO "ALAVANCA PARA BRACO", C/ACABA
MENTO EM ALUMINIO DESTACAVEL;-FECHADURA EQUIPADA C/CILINDRO
MESTRAVEL E CHAVE DE SEGREDO;-3 DOBRADICAS EM LATAO DE 3"X3.
1/2",ACABAMENTO CROMADO,COM PINO,BOLAS E ANEIS DE LATAO
00923 | DOBRADICA EM LATAO LAMINADO CROMADO, C/PINO, BOLAS E ANEIS D | UN | 3 | 40.21 | 0 | 120.63
E LATAO, DE 3.1/2"X3"X3/32"
00928 | FECHADURA HOSPITALAR COM ACIONAMENTO TIPO ALAVANCA, COM CILI | UN | 1 | 338.15 | 0 | 338.15
NDRO
14.007.0057-0 | FERRAGENS P/PORTA MADEIRA,1 FOLHA DE ABRIR,INTERNA,CONSTANDO | UN |  | 102.67
DE FORNEC.S/COLOC.,DE:-FECHADURA SIMPLES,RETANGULAR ACABAM.
CROMADO ACETINADO;-MACANETA TIPO ALAVANCA,ACABAMENTO CROMADO
ACETINADO;-ROSETA CIRCULAR EM LATAO LAMINADO ACABAMENTO CRO
MADO ACETINADO;-3 DOBRADICAS DE FERRO GALVANIZ.DE 3"X2.1/2",
COM PINO E BOLAS DE LATAO
13754 | FECHADURA SIMPLES, RETANGULAR, MACANETA TIPO ALAVANCA, ROSET | UN | 1 | 82.3 | 0 | 82.3
A CIRCULAR EM LATAO LAMINADO, ACABAMENTO CROMADO ACETINADO
13755 | DOBRADICA 3"X2.1/2" EM FERRO GALVANIZADO, COM PINOS E BOLAS | UN | 3 | 6.79 | 0 | 20.37
DE LATAO
14.007.0057-A | FERRAGENS P/PORTA MADEIRA,1 FOLHA DE ABRIR,INTERNA,CONSTANDO | UN |  | 102.67
DE FORNEC.S/COLOC.,DE:-FECHADURA SIMPLES,RETANGULAR ACABAM.
CROMADO ACETINADO;-MACANETA TIPO ALAVANCA,ACABAMENTO CROMADO
ACETINADO;-ROSETA CIRCULAR EM LATAO LAMINADO ACABAMENTO CRO
MADO ACETINADO;-3 DOBRADICAS DE FERRO GALVANIZ.DE 3"X2.1/2",
COM PINO E BOLAS DE LATAO
13754 | FECHADURA SIMPLES, RETANGULAR, MACANETA TIPO ALAVANCA, ROSET | UN | 1 | 82.3 | 0 | 82.3
A CIRCULAR EM LATAO LAMINADO, ACABAMENTO CROMADO ACETINADO
13755 | DOBRADICA 3"X2.1/2" EM FERRO GALVANIZADO, COM PINOS E BOLAS | UN | 3 | 6.79 | 0 | 20.37
DE LATAO
14.007.0061-0 | FERRAGENS PORTAS MAD.1 FOLHA ABRIR,P/BANHEIRO,CONSTNDO FORN. | UN |  | 94.32
S/COLOC.DE:-FECHADURA TIP.TRANQUETA,TRINCO REVERSIVEL,LATAO,
ACABAMENTO CROMADO;-MACANETA TIPO ALAVANCA,LATAO,ACABAMENTO
CROMADO;TRANQUETA TRINCO ACOPLADO,CIRCULAR,LATAO LAMINADO,AC
ABAMENTO CROMADO;ENTRADA CIRCULAR,LATAO,ACABAMENTO CROMADO;-
3 DOBRADICAS FERRO GALV.3"X2.1/2",PINO E BOLAS DE LATAO
04922 | DOBRADICA EM ACO LAMINADO C/PINOS, BOLAS E ANEIS DE LATAO, D | UN | 3 | 5.37 | 0 | 16.11
E 3"X2.1/2"X5/64"
14948 | FECHADURA TIPO TRANQUETA,TRINCO REVER.,LATAO CROM. MACANETA | UN | 1 | 78.21 | 0 | 78.21
ALAVANCA,LATAO CROM.,ROSETA CIRC.LATAO LAM.CROM. TRANQUETA
14.007.0061-A | FERRAGENS PORTAS MAD.1 FOLHA ABRIR,P/BANHEIRO,CONSTNDO FORN. | UN |  | 94.32
S/COLOC.DE:-FECHADURA TIP.TRANQUETA,TRINCO REVERSIVEL,LATAO,
ACABAMENTO CROMADO;-MACANETA TIPO ALAVANCA,LATAO,ACABAMENTO
CROMADO;TRANQUETA TRINCO ACOPLADO,CIRCULAR,LATAO LAMINADO,AC
ABAMENTO CROMADO;ENTRADA CIRCULAR,LATAO,ACABAMENTO CROMADO;-
3 DOBRADICAS FERRO GALV.3"X2.1/2",PINO E BOLAS DE LATAO
04922 | DOBRADICA EM ACO LAMINADO C/PINOS, BOLAS E ANEIS DE LATAO, D | UN | 3 | 5.37 | 0 | 16.11
E 3"X2.1/2"X5/64"
14948 | FECHADURA TIPO TRANQUETA,TRINCO REVER.,LATAO CROM. MACANETA | UN | 1 | 78.21 | 0 | 78.21
ALAVANCA,LATAO CROM.,ROSETA CIRC.LATAO LAM.CROM. TRANQUETA
14.007.0065-0 | FERRAGENS PARA PORTAS DE MADEIRA,DE 1 FOLHA,DE ABRIR,INTERNA | UN |  | 92.18
PARA BANHEIRO DE SERVICO, CONSTANDO DE FORN.S/COLOC.,DE:-FE
CHADURA SIMPLES,COM CHAPA-TESTA,LINGUETA E CUBO EM LATAO,ACA
BAMENTO CROMADO;-TRANQUETA CIRCULAR EM LATAO LAMINADO,TRINCO
ACOPLADO, ACABAMENTO CROMADO;-3 DOBRADICAS DE FERRO GALVANI
ZADO DE 3"X2.1/2",COM PINO E BOLAS DE FERRO
04922 | DOBRADICA EM ACO LAMINADO C/PINOS, BOLAS E ANEIS DE LATAO, D | UN | 3 | 5.37 | 0 | 16.11
E 3"X2.1/2"X5/64"
07808 | FECHADURA DE EMBUTIR P/PORTA INTERNA DE BANHEIRO, C/TRANQUET | UN | 1 | 76.07 | 0 | 76.07
A, EM LATAO COM ACABAM.CROMADO, DIST.55MM E PROFUND.77MM
14.007.0065-A | FERRAGENS PARA PORTAS DE MADEIRA,DE 1 FOLHA,DE ABRIR,INTERNA | UN |  | 92.18
PARA BANHEIRO DE SERVICO, CONSTANDO DE FORN.S/COLOC.,DE:-FE
CHADURA SIMPLES,COM CHAPA-TESTA,LINGUETA E CUBO EM LATAO,ACA
BAMENTO CROMADO;-TRANQUETA CIRCULAR EM LATAO LAMINADO,TRINCO
ACOPLADO, ACABAMENTO CROMADO;-3 DOBRADICAS DE FERRO GALVANI
ZADO DE 3"X2.1/2",COM PINO E BOLAS DE FERRO
04922 | DOBRADICA EM ACO LAMINADO C/PINOS, BOLAS E ANEIS DE LATAO, D | UN | 3 | 5.37 | 0 | 16.11
E 3"X2.1/2"X5/64"
07808 | FECHADURA DE EMBUTIR P/PORTA INTERNA DE BANHEIRO, C/TRANQUET | UN | 1 | 76.07 | 0 | 76.07
A, EM LATAO COM ACABAM.CROMADO, DIST.55MM E PROFUND.77MM
14.007.0070-0 | FERRAGENS PARA PORTAS DE MADEIRA,DE 1 FOLHA,DE ABRIR,PARA SA | UN |  | 60.29
NITARIOS OU CHUVEIROS COLETIVOS,CONSTANDO DE FORNECIMENTO S/
COLOCACAO,DE:-FECHO DE SOBREPOR,TIPO "LIVRE-OCUPADO", RETAN
GULAR,EM ZAMAK OU LATAO,ACABAMENTO CROMADO;-3 DOBRADICAS DE
FERRO GALVANIZADO DE 3"X2.1/2",COM PINO E BOLAS DE FERRO
00974 | FECHO SOBREPOR, LIVRE-OCUPADO, LATAO FUNDIDO CROMADO, INCLUS | UN | 1 | 44.18 | 0 | 44.18
IVE TARJETA COM TRANCA FIXA
04922 | DOBRADICA EM ACO LAMINADO C/PINOS, BOLAS E ANEIS DE LATAO, D | UN | 3 | 5.37 | 0 | 16.11
E 3"X2.1/2"X5/64"
14.007.0070-A | FERRAGENS PARA PORTAS DE MADEIRA,DE 1 FOLHA,DE ABRIR,PARA SA | UN |  | 60.29
NITARIOS OU CHUVEIROS COLETIVOS,CONSTANDO DE FORNECIMENTO S/
COLOCACAO,DE:-FECHO DE SOBREPOR,TIPO "LIVRE-OCUPADO", RETAN
GULAR,EM ZAMAK OU LATAO,ACABAMENTO CROMADO;-3 DOBRADICAS DE
FERRO GALVANIZADO DE 3"X2.1/2",COM PINO E BOLAS DE FERRO
00974 | FECHO SOBREPOR, LIVRE-OCUPADO, LATAO FUNDIDO CROMADO, INCLUS | UN | 1 | 44.18 | 0 | 44.18
IVE TARJETA COM TRANCA FIXA
04922 | DOBRADICA EM ACO LAMINADO C/PINOS, BOLAS E ANEIS DE LATAO, D | UN | 3 | 5.37 | 0 | 16.11
E 3"X2.1/2"X5/64"
14.007.0075-0 | FERRAGENS PARA PORTAS DE MADEIRA,1 FOLHA,DE ABRIR,PARA SANIT | UN |  | 66.98
ARIOS OU CHUVEIROS COLETIVOS,CONSTANDO DE FORNEC.S/COLOC.,DE
:-FECHO DE SOBREPOR,TIPO "LIVRE-OCUPADO",RETANGULAR,EM ZAMAK
OU LATAO, ACABAMENTO CROMADO;-3 DOBRADICAS DE FERRO GALVANI
ZADO DE 3"X3",COM PINO E BOLAS DE LATAO
00974 | FECHO SOBREPOR, LIVRE-OCUPADO, LATAO FUNDIDO CROMADO, INCLUS | UN | 1 | 44.18 | 0 | 44.18
IVE TARJETA COM TRANCA FIXA
05502 | DOBRADICA EM FERRO GALVANIZADO, COM PINO E BOLAS DE LATAO, D | UN | 3 | 7.6 | 0 | 22.8
E 3"X3"
14.007.0075-A | FERRAGENS PARA PORTAS DE MADEIRA,1 FOLHA,DE ABRIR,PARA SANIT | UN |  | 66.98
ARIOS OU CHUVEIROS COLETIVOS,CONSTANDO DE FORNEC.S/COLOC.,DE
:-FECHO DE SOBREPOR,TIPO "LIVRE-OCUPADO",RETANGULAR,EM ZAMAK
OU LATAO, ACABAMENTO CROMADO;-3 DOBRADICAS DE FERRO GALVANI
ZADO DE 3"X3",COM PINO E BOLAS DE LATAO
00974 | FECHO SOBREPOR, LIVRE-OCUPADO, LATAO FUNDIDO CROMADO, INCLUS | UN | 1 | 44.18 | 0 | 44.18
IVE TARJETA COM TRANCA FIXA
05502 | DOBRADICA EM FERRO GALVANIZADO, COM PINO E BOLAS DE LATAO, D | UN | 3 | 7.6 | 0 | 22.8
E 3"X3"
14.007.0080-0 | FERRAGENS PARA PORTAS DE MADEIRA,1 FOLHA,DE ABRIR,PARA BANHE | UN |  | 69.66
IRO,CONSTANDO DE FORNEC.S/COLOC.,DE:-FECHADURA SIMPLES,RETAN
GULAR,COM CHAPA-TESTA EM FERRO,ACABAMENTO CROMADO;-MACANETA
TIPO ALAVANCA, ACABAMENTO CROMADO;-ESPELHO RETANGULAR, ACAB.
CROMADO;-3 DOBRADICAS DE FERRO GALVANIZADO DE 3"X2.1/2",COM
PINO E BOLAS DE LATAO
04922 | DOBRADICA EM ACO LAMINADO C/PINOS, BOLAS E ANEIS DE LATAO, D | UN | 3 | 5.37 | 0 | 16.11
E 3"X2.1/2"X5/64"
07807 | FECHADURA DE EMBUTIR EM LATAO CROMADO, P/PORTA DE BANHEIRO, | UN | 1 | 53.55 | 0 | 53.55
MACANETA TIPO ALAVANCA EM ZAMAK, DIST.55MM E PROF.80MM
14.007.0080-A | FERRAGENS PARA PORTAS DE MADEIRA,1 FOLHA,DE ABRIR,PARA BANHE | UN |  | 69.66
IRO,CONSTANDO DE FORNEC.S/COLOC.,DE:-FECHADURA SIMPLES,RETAN
GULAR,COM CHAPA-TESTA EM FERRO,ACABAMENTO CROMADO;-MACANETA
TIPO ALAVANCA, ACABAMENTO CROMADO;-ESPELHO RETANGULAR, ACAB.
CROMADO;-3 DOBRADICAS DE FERRO GALVANIZADO DE 3"X2.1/2",COM
PINO E BOLAS DE LATAO
04922 | DOBRADICA EM ACO LAMINADO C/PINOS, BOLAS E ANEIS DE LATAO, D | UN | 3 | 5.37 | 0 | 16.11
E 3"X2.1/2"X5/64"
07807 | FECHADURA DE EMBUTIR EM LATAO CROMADO, P/PORTA DE BANHEIRO, | UN | 1 | 53.55 | 0 | 53.55
MACANETA TIPO ALAVANCA EM ZAMAK, DIST.55MM E PROF.80MM
14.007.0085-0 | FERRAGENS P/PORTAS MAD.COLOCADAS DIVISORIAS MARMORE, MARMORI | UN |  | 607.72
TE OU CONCR.ATE 3CM ESP.CONSTANDO FORN.S/COLOC.DE:-2 DOBRADI
CAS C/UMA DAS ABAS EM "U", EM LATAO, ACAB.CROMADO,PARA DIVIS
ORIAS DE MARMORE;-FECHO DE SOBREPOR,TIPO "LIVRE-OCUPADO",RET
ANG.,EM ZAMAK OU LATAO,ACAB.CROMADO;-BATENTE EM "U",EM LATAO
,ACAB.CROMADO,PARA DIVISORIAS DE MARMORE
00895 | PARAFUSO EM LATAO, ACABAMENTO CROMADO, DE 30MM, PARA DIVISOR | UN | 12 | 9.97 | 0 | 119.64
IAS DE MARMORE
00974 | FECHO SOBREPOR, LIVRE-OCUPADO, LATAO FUNDIDO CROMADO, INCLUS | UN | 1 | 44.18 | 0 | 44.18
IVE TARJETA COM TRANCA FIXA
05560 | DOBRADICA COM UMA DAS ABAS EM "U", EM LATAO, ACABAMENTO CROM | UN | 2 | 181.39 | 0 | 362.78
ADO, DE 30MM, PARA DIVISORIAS DE MARMORE
14463 | BATENTE EM "U", EM LATAO, ACABAMENTO CROMADO, DE 30MM, PARA | UN | 1 | 81.12 | 0 | 81.12
DIVISORIAS DE MARMORE
14.007.0085-A | FERRAGENS P/PORTAS MAD.COLOCADAS DIVISORIAS MARMORE, MARMORI | UN |  | 607.72
TE OU CONCR.ATE 3CM ESP.CONSTANDO FORN.S/COLOC.DE:-2 DOBRADI
CAS C/UMA DAS ABAS EM "U", EM LATAO, ACAB.CROMADO,PARA DIVIS
ORIAS DE MARMORE;-FECHO DE SOBREPOR,TIPO "LIVRE-OCUPADO",RET
ANG.,EM ZAMAK OU LATAO,ACAB.CROMADO;-BATENTE EM "U",EM LATAO
,ACAB.CROMADO,PARA DIVISORIAS DE MARMORE
00895 | PARAFUSO EM LATAO, ACABAMENTO CROMADO, DE 30MM, PARA DIVISOR | UN | 12 | 9.97 | 0 | 119.64
IAS DE MARMORE
00974 | FECHO SOBREPOR, LIVRE-OCUPADO, LATAO FUNDIDO CROMADO, INCLUS | UN | 1 | 44.18 | 0 | 44.18
IVE TARJETA COM TRANCA FIXA
05560 | DOBRADICA COM UMA DAS ABAS EM "U", EM LATAO, ACABAMENTO CROM | UN | 2 | 181.39 | 0 | 362.78
ADO, DE 30MM, PARA DIVISORIAS DE MARMORE
14463 | BATENTE EM "U", EM LATAO, ACABAMENTO CROMADO, DE 30MM, PARA | UN | 1 | 81.12 | 0 | 81.12
DIVISORIAS DE MARMORE
14.007.0090-0 | FERRAGENS P/PORTAS DE MADEIRA,DE CORRER,DE 1 FOLHA,CONSTANDO | UN |  | 337.24
DE FORN.S/COLOC.DE:-FECHADURA C/CHAVE BI-PARTIDA,LATAO,ACAB
AMENTO CROMADO;-2,00M DE TRILHO SUPERIOR EM "U",ALUMINIO;-2
ROLDANAS;-2 PINOS GUIAS,ALUMINIO OU LATAO,SEM CANTONEIRA;-2,
00M DE TRILHO INFERIOR EM "U",ALUMINIO;-2 CONCHAS COM FURO P
ARA CHAVE,EM LATAO CROMADO
00922 | CONCHA EM LATAO CROMADO, FORMA RETANGULAR FUNDO EM BAIXO REL | UN | 2 | 6.39 | 0 | 12.78
EVO, SEM FURO, DE (95X40)MM
04924 | FECHADURA DE EMBUTIR, P/PORTA INTERNA DE CORRER, COM CHAVE B | UN | 1 | 98.22 | 0 | 98.22
IPARTIDA, EM LATAO CROMADO, DIST.45MM, E PROFUNDIDADE 68MM
40006 | PINO GUIA RETO, EM ALUMINIO OU LATAO, SEM CANTONEIRA | UN | 2 | 3.18 | 0 | 6.36
40007 | TRILHO SUPERIOR, EM ALUMINIO, MODELO EM "U", PARA PORTA DE C | UN | 2 | 57.52 | 0 | 115.04
ORRER, COM 2,00M
40008 | TRILHO INFERIOR, EM ALUMINIO, MODELO EM "U", PARA PORTAS DE | UN | 2 | 22.76 | 0 | 45.52
CORRER, COM 2,00M
40009 | ROLDANA GUIA, 4 RODAS, PARA PORTA DE CORRER | UN | 2 | 29.66 | 0 | 59.32
14.007.0090-A | FERRAGENS P/PORTAS DE MADEIRA,DE CORRER,DE 1 FOLHA,CONSTANDO | UN |  | 337.24
DE FORN.S/COLOC.DE:-FECHADURA C/CHAVE BI-PARTIDA,LATAO,ACAB
AMENTO CROMADO;-2,00M DE TRILHO SUPERIOR EM "U",ALUMINIO;-2
ROLDANAS;-2 PINOS GUIAS,ALUMINIO OU LATAO,SEM CANTONEIRA;-2,
00M DE TRILHO INFERIOR EM "U",ALUMINIO;-2 CONCHAS COM FURO P
ARA CHAVE,EM LATAO CROMADO
00922 | CONCHA EM LATAO CROMADO, FORMA RETANGULAR FUNDO EM BAIXO REL | UN | 2 | 6.39 | 0 | 12.78
EVO, SEM FURO, DE (95X40)MM
04924 | FECHADURA DE EMBUTIR, P/PORTA INTERNA DE CORRER, COM CHAVE B | UN | 1 | 98.22 | 0 | 98.22
IPARTIDA, EM LATAO CROMADO, DIST.45MM, E PROFUNDIDADE 68MM
40006 | PINO GUIA RETO, EM ALUMINIO OU LATAO, SEM CANTONEIRA | UN | 2 | 3.18 | 0 | 6.36
40007 | TRILHO SUPERIOR, EM ALUMINIO, MODELO EM "U", PARA PORTA DE C | UN | 2 | 57.52 | 0 | 115.04
ORRER, COM 2,00M
40008 | TRILHO INFERIOR, EM ALUMINIO, MODELO EM "U", PARA PORTAS DE | UN | 2 | 22.76 | 0 | 45.52
CORRER, COM 2,00M
40009 | ROLDANA GUIA, 4 RODAS, PARA PORTA DE CORRER | UN | 2 | 29.66 | 0 | 59.32
14.007.0095-0 | FERRAGENS P/PORTAS DE MADEIRA,DE CORRER,DE 2 FOLHAS,CONSTAND | UN |  | 563.48
O DE FORNEC.S/COLOC.DE:-FECHADURA COM CHAVE BI-PARTIDA,LATAO
,ACABAMENTO CROMADO;-4,00M DE TRILHO SUPERIOR EM "U",ALUMINI
O;-4 ROLDANAS;-4 PINOS GUIA,ALUMINIO OU LATAO,SEM CANTONEIRA
;-4,00M DE TRILHO INFERIOR EM "U",DE ALUMINIO;-2 CONCHAS,COM
FURO PARA CHAVE,EM LATAO CROMADO
00922 | CONCHA EM LATAO CROMADO, FORMA RETANGULAR FUNDO EM BAIXO REL | UN | 2 | 6.39 | 0 | 12.78
EVO, SEM FURO, DE (95X40)MM
04924 | FECHADURA DE EMBUTIR, P/PORTA INTERNA DE CORRER, COM CHAVE B | UN | 1 | 98.22 | 0 | 98.22
IPARTIDA, EM LATAO CROMADO, DIST.45MM, E PROFUNDIDADE 68MM
40006 | PINO GUIA RETO, EM ALUMINIO OU LATAO, SEM CANTONEIRA | UN | 4 | 3.18 | 0 | 12.72
40007 | TRILHO SUPERIOR, EM ALUMINIO, MODELO EM "U", PARA PORTA DE C | UN | 4 | 57.52 | 0 | 230.08
ORRER, COM 2,00M
40008 | TRILHO INFERIOR, EM ALUMINIO, MODELO EM "U", PARA PORTAS DE | UN | 4 | 22.76 | 0 | 91.04
CORRER, COM 2,00M
40009 | ROLDANA GUIA, 4 RODAS, PARA PORTA DE CORRER | UN | 4 | 29.66 | 0 | 118.64
14.007.0095-A | FERRAGENS P/PORTAS DE MADEIRA,DE CORRER,DE 2 FOLHAS,CONSTAND | UN |  | 563.48
O DE FORNEC.S/COLOC.DE:-FECHADURA COM CHAVE BI-PARTIDA,LATAO
,ACABAMENTO CROMADO;-4,00M DE TRILHO SUPERIOR EM "U",ALUMINI
O;-4 ROLDANAS;-4 PINOS GUIA,ALUMINIO OU LATAO,SEM CANTONEIRA
;-4,00M DE TRILHO INFERIOR EM "U",DE ALUMINIO;-2 CONCHAS,COM
FURO PARA CHAVE,EM LATAO CROMADO
00922 | CONCHA EM LATAO CROMADO, FORMA RETANGULAR FUNDO EM BAIXO REL | UN | 2 | 6.39 | 0 | 12.78
EVO, SEM FURO, DE (95X40)MM
04924 | FECHADURA DE EMBUTIR, P/PORTA INTERNA DE CORRER, COM CHAVE B | UN | 1 | 98.22 | 0 | 98.22
IPARTIDA, EM LATAO CROMADO, DIST.45MM, E PROFUNDIDADE 68MM
40006 | PINO GUIA RETO, EM ALUMINIO OU LATAO, SEM CANTONEIRA | UN | 4 | 3.18 | 0 | 12.72
40007 | TRILHO SUPERIOR, EM ALUMINIO, MODELO EM "U", PARA PORTA DE C | UN | 4 | 57.52 | 0 | 230.08
ORRER, COM 2,00M
40008 | TRILHO INFERIOR, EM ALUMINIO, MODELO EM "U", PARA PORTAS DE | UN | 4 | 22.76 | 0 | 91.04
CORRER, COM 2,00M
40009 | ROLDANA GUIA, 4 RODAS, PARA PORTA DE CORRER | UN | 4 | 29.66 | 0 | 118.64
14.007.0100-0 | FERRAGENS PARA PORTA DE MADEIRA,PIVOTANTE,DE 1 FOLHA,INTERNA | UN |  | 333.84
,CONSTANDO DE FORNECIMENTO SEM COLOCACAO (ESTA INCLUIDA NO F
ORNECIMENTO E COLOCACAO DAS ESQUADRIAS) DE:
-FECHADURA COM TRINCO ROLETE,EM LATAO,ACABAMENTO CROMADO
-PUXADOR VERTICAL EM ACO INOX
-DOBRADICA PIVOTANTE (PIVO INFERIOR E SUPERIOR) EM ACO INOX
13727 | PUXADOR DE ACO INOX, VERTICAL C/40CM, C/FLANGES DE FIXACAO | UN | 1 | 87.96 | 0 | 87.96
14895 | FECHADURA PARA PORTA DE MADEIRA INTERNA,COM TRINCO ROLETE,MA | UN | 1 | 165.59 | 0 | 165.59
QUINA DE 45MM,EM LATAO,ACABAMENTO CROMADO
14897 | DOBRADICA PIVOTANTE (PIVO SUPERIOR E INFERIOR) PARA PORTAS D | UN | 1 | 80.29 | 0 | 80.29
E MADEIRA ATE 100KG EM ACO INOX AISI 304
14.007.0100-A | FERRAGENS PARA PORTA DE MADEIRA,PIVOTANTE,DE 1 FOLHA,INTERNA | UN |  | 333.84
,CONSTANDO DE FORNECIMENTO SEM COLOCACAO (ESTA INCLUIDA NO F
ORNECIMENTO E COLOCACAO DAS ESQUADRIAS) DE:
-FECHADURA COM TRINCO ROLETE,EM LATAO,ACABAMENTO CROMADO
-PUXADOR VERTICAL EM ACO INOX
-DOBRADICA PIVOTANTE (PIVO INFERIOR E SUPERIOR) EM ACO INOX
13727 | PUXADOR DE ACO INOX, VERTICAL C/40CM, C/FLANGES DE FIXACAO | UN | 1 | 87.96 | 0 | 87.96
14895 | FECHADURA PARA PORTA DE MADEIRA INTERNA,COM TRINCO ROLETE,MA | UN | 1 | 165.59 | 0 | 165.59
QUINA DE 45MM,EM LATAO,ACABAMENTO CROMADO
14897 | DOBRADICA PIVOTANTE (PIVO SUPERIOR E INFERIOR) PARA PORTAS D | UN | 1 | 80.29 | 0 | 80.29
E MADEIRA ATE 100KG EM ACO INOX AISI 304
14.007.0101-0 | FERRAGENS P/PORTAS DIVISORIAS,1 FOLHA,REVEST.MAD.OU LAMINADO | UN |  | 1980.84
VINILICO,CONST.FORN.S/COLOC.DE:-FECHADURA CILINDRO CENTRAL,
LATAO,ACABAMENTO CROMADO, MACANETA TIPO BOLA E ESPELHO CIRCU
LAR(CONJUNTO),ACABAMENTO CROMADO;-1 FECHO EMBUT.LATAO POLIDO
,ACABAMENTO CROMADO,C/40CM;-3 DOBRADICAS DE 3"X2.1/2",LATAO,
ACABAMENTO CROMADO,COM PINO,BOLAS E ANEIS DE LATAO
00948 | FECHO DE EMBUTIR, DE ALAVANCA, LATAO LAMINADO CROMADO, COM 4 | UN | 1 | 102.37 | 0 | 102.37
0CM DE ALTURA
00969 | FECHADURA DE EMBUTIR, DE CILINDRO CENTRAL, EM LATAO CROMADO, | UN | 1 | 1769.57 | 0 | 1769.57
DE 70MM
04920 | DOBRADICA EM LATAO LAMINADO CROMADO, C/PINO, BOLAS E ANEIS D | UN | 3 | 36.3 | 0 | 108.9
E LATAO, DE 3"X2.1/2"X3/32"
14.007.0101-A | FERRAGENS P/PORTAS DIVISORIAS,1 FOLHA,REVEST.MAD.OU LAMINADO | UN |  | 1980.84
VINILICO,CONST.FORN.S/COLOC.DE:-FECHADURA CILINDRO CENTRAL,
LATAO,ACABAMENTO CROMADO, MACANETA TIPO BOLA E ESPELHO CIRCU
LAR(CONJUNTO),ACABAMENTO CROMADO;-1 FECHO EMBUT.LATAO POLIDO
,ACABAMENTO CROMADO,C/40CM;-3 DOBRADICAS DE 3"X2.1/2",LATAO,
ACABAMENTO CROMADO,COM PINO,BOLAS E ANEIS DE LATAO
00948 | FECHO DE EMBUTIR, DE ALAVANCA, LATAO LAMINADO CROMADO, COM 4 | UN | 1 | 102.37 | 0 | 102.37
0CM DE ALTURA
00969 | FECHADURA DE EMBUTIR, DE CILINDRO CENTRAL, EM LATAO CROMADO, | UN | 1 | 1769.57 | 0 | 1769.57
DE 70MM
04920 | DOBRADICA EM LATAO LAMINADO CROMADO, C/PINO, BOLAS E ANEIS D | UN | 3 | 36.3 | 0 | 108.9
E LATAO, DE 3"X2.1/2"X3/32"
14.007.0105-0 | FERRAGENS P/PORTAS DIVISORIAS,2 FOLHAS,REVEST.MAD.OU LAMINAD | UN |  | 2192.11
O VINILICO,CONSTANDO FORN.S/COLOC.DE:-FECHADURA DE CILINDRO
CENTRAL,DE LATAO,ACABAMENTO CROMADO C/MACANETA TIPO BOLA E E
SPELHO CIRCULAR(CONJ.),ACABAMENTO CROMADO;-2 FECHOS EMBUTIR,
LATAO POLIDO, ACABAMENTO CROMADO, C/40CM CADA;-6 DOBRADICAS
3"X2.1/2",EM LATAO,ACABAMENTO CROMADO,C/PINO,BOLAS LATAO
00948 | FECHO DE EMBUTIR, DE ALAVANCA, LATAO LAMINADO CROMADO, COM 4 | UN | 2 | 102.37 | 0 | 204.74
0CM DE ALTURA
00969 | FECHADURA DE EMBUTIR, DE CILINDRO CENTRAL, EM LATAO CROMADO, | UN | 1 | 1769.57 | 0 | 1769.57
DE 70MM
04920 | DOBRADICA EM LATAO LAMINADO CROMADO, C/PINO, BOLAS E ANEIS D | UN | 6 | 36.3 | 0 | 217.8
E LATAO, DE 3"X2.1/2"X3/32"
14.007.0105-A | FERRAGENS P/PORTAS DIVISORIAS,2 FOLHAS,REVEST.MAD.OU LAMINAD | UN |  | 2192.11
O VINILICO,CONSTANDO FORN.S/COLOC.DE:-FECHADURA DE CILINDRO
CENTRAL,DE LATAO,ACABAMENTO CROMADO C/MACANETA TIPO BOLA E E
SPELHO CIRCULAR(CONJ.),ACABAMENTO CROMADO;-2 FECHOS EMBUTIR,
LATAO POLIDO, ACABAMENTO CROMADO, C/40CM CADA;-6 DOBRADICAS
3"X2.1/2",EM LATAO,ACABAMENTO CROMADO,C/PINO,BOLAS LATAO
00948 | FECHO DE EMBUTIR, DE ALAVANCA, LATAO LAMINADO CROMADO, COM 4 | UN | 2 | 102.37 | 0 | 204.74
0CM DE ALTURA
00969 | FECHADURA DE EMBUTIR, DE CILINDRO CENTRAL, EM LATAO CROMADO, | UN | 1 | 1769.57 | 0 | 1769.57
DE 70MM
04920 | DOBRADICA EM LATAO LAMINADO CROMADO, C/PINO, BOLAS E ANEIS D | UN | 6 | 36.3 | 0 | 217.8
E LATAO, DE 3"X2.1/2"X3/32"
14.007.0110-0 | FERRAGENS PARA PORTA DE MADEIRA DE BARRACAO DE OBRA OU CASA | UN |  | 32.73
TIPO POPULAR,CONSTANDO DE FORNECIMENTO SEM COLOCACAO (ESTA I
NCLUIDA NO FORNECIMENTO E COLOCACAO DAS ESQUADRIAS),DE:-FECH
ADURA CAIXAO DE SOBREPOR,FORMA RETANGULAR,DE (100X86X38)MM,A
CABAMENTO FERRO RESINADO PRETO;-3 DOBRADICAS DE FERRO,DE 3"X
2.1/2",COM PINO E BOLAS DE LATAO
02884 | FECHADURA DE SOBREPOR, TIPO CAIXAO, RETANGULAR, ACABAMENTO F | UN | 1 | 12.36 | 0 | 12.36
ERRO RESINADO PRETO, DE (100X86X38)MM
13755 | DOBRADICA 3"X2.1/2" EM FERRO GALVANIZADO, COM PINOS E BOLAS | UN | 3 | 6.79 | 0 | 20.37
DE LATAO
14.007.0110-A | FERRAGENS PARA PORTA DE MADEIRA DE BARRACAO DE OBRA OU CASA | UN |  | 32.73
TIPO POPULAR,CONSTANDO DE FORNECIMENTO SEM COLOCACAO (ESTA I
NCLUIDA NO FORNECIMENTO E COLOCACAO DAS ESQUADRIAS),DE:-FECH
ADURA CAIXAO DE SOBREPOR,FORMA RETANGULAR,DE (100X86X38)MM,A
CABAMENTO FERRO RESINADO PRETO;-3 DOBRADICAS DE FERRO,DE 3"X
2.1/2",COM PINO E BOLAS DE LATAO
02884 | FECHADURA DE SOBREPOR, TIPO CAIXAO, RETANGULAR, ACABAMENTO F | UN | 1 | 12.36 | 0 | 12.36
ERRO RESINADO PRETO, DE (100X86X38)MM
13755 | DOBRADICA 3"X2.1/2" EM FERRO GALVANIZADO, COM PINOS E BOLAS | UN | 3 | 6.79 | 0 | 20.37
DE LATAO
14.007.0115-0 | FERRAGENS PARA PORTAS DE MADEIRA DE ARMARIO,CONSTANDO DE FOR | UN |  | 56.83
NECIMENTO S/COLOC.,DE:-FECHADURA PARA ARMARIO EM LATAO,ACABA
MENTO CROMADO,COM CHAVES TIPO GORGE;-3 DOBRADICAS DE 2.1/2"X
1.3/8",EM LATAO,ACABAMENTO CROMADO,COM PINO E BOLAS DE LATAO
04777 | DOBRADICA EM LATAO CROMADO, COM PINO E BOLAS DE LATAO, DE 2. | UN | 3 | 8.6795 | 0 | 26.0385
1/2"X1.3/8"X1/16"
04778 | FECHADURA DE EMBUTIR, TIPO GORGE, P/ARMARIOS, LINGUETA E CHA | UN | 1 | 30.8 | 0 | 30.8
PATESTA DE LATAO, ACAB.CROMADO, DIST. 45MM E PROFUND. 77MM
14.007.0115-A | FERRAGENS PARA PORTAS DE MADEIRA DE ARMARIO,CONSTANDO DE FOR | UN |  | 56.83
NECIMENTO S/COLOC.,DE:-FECHADURA PARA ARMARIO EM LATAO,ACABA
MENTO CROMADO,COM CHAVES TIPO GORGE;-3 DOBRADICAS DE 2.1/2"X
1.3/8",EM LATAO,ACABAMENTO CROMADO,COM PINO E BOLAS DE LATAO
04777 | DOBRADICA EM LATAO CROMADO, COM PINO E BOLAS DE LATAO, DE 2. | UN | 3 | 8.6795 | 0 | 26.0385
1/2"X1.3/8"X1/16"
04778 | FECHADURA DE EMBUTIR, TIPO GORGE, P/ARMARIOS, LINGUETA E CHA | UN | 1 | 30.8 | 0 | 30.8
PATESTA DE LATAO, ACAB.CROMADO, DIST. 45MM E PROFUND. 77MM
14.007.0120-0 | FERRAGENS P/PORTAS DE CORRER DE ARMARIO EM BANCA, CONSTANDO | UN |  | 54.07
FORNEC.S/COLOC.,DE:-2,00M DE TRILHO DE ALUMINIO P/RODIZIOS,
SECAO QUADRADA EM TORNO DE 1/4"X1/4";-4 RODIZIOS EM LATAO OU
EM ZAMAK;-2 CONCHAS EM LATAO CROMADO,FORMA RETANGULAR, TAMA
NHO MEDIO,COM A PARTE CENTRAL PARA PUXAR,ARREDONDADA
00958 | TRILHO DE ALUMINIO P/JANELA DE CORRER, PERFIL QUADRADO, P/RO | M | 2 | 5.9053 | 0 | 11.8106
DIZIO, DE 1/4"X1/4"
05001 | RODIZIO EM LATAO OU ZAMAK | UN | 4 | 6.35 | 0 | 25.4
05002 | CONCHA EM LATAO CROMADO, FORMA RETANGULAR, TAMANHO MEDIO, CO | UN | 2 | 8.43 | 0 | 16.86
M PARTE CENTRAL PARA PUXAR, ARREDONDADA
14.007.0120-A | FERRAGENS P/PORTAS DE CORRER DE ARMARIO EM BANCA, CONSTANDO | UN |  | 54.07
FORNEC.S/COLOC.,DE:-2,00M DE TRILHO DE ALUMINIO P/RODIZIOS,
SECAO QUADRADA EM TORNO DE 1/4"X1/4";-4 RODIZIOS EM LATAO OU
EM ZAMAK;-2 CONCHAS EM LATAO CROMADO,FORMA RETANGULAR, TAMA
NHO MEDIO,COM A PARTE CENTRAL PARA PUXAR,ARREDONDADA
00958 | TRILHO DE ALUMINIO P/JANELA DE CORRER, PERFIL QUADRADO, P/RO | M | 2 | 5.9053 | 0 | 11.8106
DIZIO, DE 1/4"X1/4"
05001 | RODIZIO EM LATAO OU ZAMAK | UN | 4 | 6.35 | 0 | 25.4
05002 | CONCHA EM LATAO CROMADO, FORMA RETANGULAR, TAMANHO MEDIO, CO | UN | 2 | 8.43 | 0 | 16.86
M PARTE CENTRAL PARA PUXAR, ARREDONDADA
14.007.0125-0 | FERRAGENS PARA JANELA DE MADEIRA,TIPO GUILHOTINA,CONSTANDO D | UN |  | 35.8
E FORNEC.S/COLOC.DE:-2 BORBOLETAS DE LATAO OU ZAMAK,ASAS TRI
ANGULARES VAZADAS,ACABAMENTO CROMADO OU NIQUELADO;-4 CONCHAS
SIMPLES EM LATAO,FORMA RETANGULAR, FUNDO EM BAIXO RELEVO E
SEM FURO,ACABAMENTO CROMADO
00922 | CONCHA EM LATAO CROMADO, FORMA RETANGULAR FUNDO EM BAIXO REL | UN | 4 | 6.39 | 0 | 25.56
EVO, SEM FURO, DE (95X40)MM
00967 | BORBOLETA DE LATAO OU ZAMAK, ASAS TRIANGULARES VAZADAS PARA | UN | 2 | 5.12 | 0 | 10.24
JANELA GUILHOTINA EM LATAO ESTAMPADO OU NIQUELADO
14.007.0125-A | FERRAGENS PARA JANELA DE MADEIRA,TIPO GUILHOTINA,CONSTANDO D | UN |  | 35.8
E FORNEC.S/COLOC.DE:-2 BORBOLETAS DE LATAO OU ZAMAK,ASAS TRI
ANGULARES VAZADAS,ACABAMENTO CROMADO OU NIQUELADO;-4 CONCHAS
SIMPLES EM LATAO,FORMA RETANGULAR, FUNDO EM BAIXO RELEVO E
SEM FURO,ACABAMENTO CROMADO
00922 | CONCHA EM LATAO CROMADO, FORMA RETANGULAR FUNDO EM BAIXO REL | UN | 4 | 6.39 | 0 | 25.56
EVO, SEM FURO, DE (95X40)MM
00967 | BORBOLETA DE LATAO OU ZAMAK, ASAS TRIANGULARES VAZADAS PARA | UN | 2 | 5.12 | 0 | 10.24
JANELA GUILHOTINA EM LATAO ESTAMPADO OU NIQUELADO
14.007.0130-0 | FERRAGENS P/JANELA DE MADEIRA TIPO GUILHOTINA CONTRA PESO, | UN |  | 503.19
CONST.FORN.S/COLOC.DE:-4 ROLDANAS LATAO,DIAM.2",CADA;-4,00M
CABO DE ACO FLEXIVEL 1/8";-4 PRESILHAS LATAO P/CABO ACO;-12
PARAFUSOS 1.1/4" C/ILHOS,LATAO NIQUELADO;-25KG CONTRAPESOS
FERRO FUNDIDO;-2 FECHOS SEGURANCA,EMBUTIR,LATAO CROMADO;-2 C
ONCHAS SIMPLES,LATAO,FORMA RETANGULAR,SEM FURO,ACAB.CROMADO
00915 | CABO DE ACO, NO DIAMETRO DE 1/8", PARA JANELA GUILHOTINA | M | 4 | 2.57 | 49 | 15.3172
00922 | CONCHA EM LATAO CROMADO, FORMA RETANGULAR FUNDO EM BAIXO REL | UN | 2 | 6.39 | 49 | 19.0422
EVO, SEM FURO, DE (95X40)MM
00951 | PRESILHAS P/FIXACAO DE CABO DE ACO, P/JANELA GUILHOTINA, NO | UN | 4 | 1.91 | 49 | 11.3836
DIAMETRO DE 1/8"
00952 | PARAFUSO DE LATAO NIQUELADO, COM ANILHA CROMADA DE 6MM E COM | UN | 12 | 0.771 | 49 | 13.7855
ESPESSURA DE 1.1/4"X4,8 OU 5,5MM
00977 | FECHO DE EMBUTIR,SEGURANCA,P/JANELAS GUILHOT.,LATAO CROMADO, | UN | 2 | 15.18 | 49 | 45.2364
PISTAO CILINDR.,BOTAO C/CREMALHEIRA,ESPELHO ELIPTICO CROMADO
04926 | ROLDANA PARA JANELA GUILHOTINA, EM LATAO, DE 2" | UN | 4 | 66.85 | 49 | 398.426
14.007.0130-A | FERRAGENS P/JANELA DE MADEIRA TIPO GUILHOTINA CONTRA PESO, | UN |  | 503.19
CONST.FORN.S/COLOC.DE:-4 ROLDANAS LATAO,DIAM.2",CADA;-4,00M
CABO DE ACO FLEXIVEL 1/8";-4 PRESILHAS LATAO P/CABO ACO;-12
PARAFUSOS 1.1/4" C/ILHOS,LATAO NIQUELADO;-25KG CONTRAPESOS
FERRO FUNDIDO;-2 FECHOS SEGURANCA,EMBUTIR,LATAO CROMADO;-2 C
ONCHAS SIMPLES,LATAO,FORMA RETANGULAR,SEM FURO,ACAB.CROMADO
00915 | CABO DE ACO, NO DIAMETRO DE 1/8", PARA JANELA GUILHOTINA | M | 4 | 2.57 | 49 | 15.3172
00922 | CONCHA EM LATAO CROMADO, FORMA RETANGULAR FUNDO EM BAIXO REL | UN | 2 | 6.39 | 49 | 19.0422
EVO, SEM FURO, DE (95X40)MM
00951 | PRESILHAS P/FIXACAO DE CABO DE ACO, P/JANELA GUILHOTINA, NO | UN | 4 | 1.91 | 49 | 11.3836
DIAMETRO DE 1/8"
00952 | PARAFUSO DE LATAO NIQUELADO, COM ANILHA CROMADA DE 6MM E COM | UN | 12 | 0.771 | 49 | 13.7855
ESPESSURA DE 1.1/4"X4,8 OU 5,5MM
00977 | FECHO DE EMBUTIR,SEGURANCA,P/JANELAS GUILHOT.,LATAO CROMADO, | UN | 2 | 15.18 | 49 | 45.2364
PISTAO CILINDR.,BOTAO C/CREMALHEIRA,ESPELHO ELIPTICO CROMADO
04926 | ROLDANA PARA JANELA GUILHOTINA, EM LATAO, DE 2" | UN | 4 | 66.85 | 49 | 398.426
14.007.0135-0 | FERRAGENS PARA JANELA DE MADEIRA,BASCULANTE,CONSTANDO DE FOR | UN |  | 42.92
NECIMENTO SEM COLOCACAO,DE:-2 PARES DE GONZOS DE SOBREPOR,DE
LATAO,TIPO MACHO-FEMEA;-1 COMANDO PARA BASCULANTE COM PUNHO
DE LATAO NIQUELADO E HASTE DE FERRO PARA PINTAR
00950 | GONZO DE SOBREPOR, P/JANELA BASCULANTE DE MADEIRA, EM LATAO, | PAR | 2 | 20.54 | 4.5 | 42.9286
TIPO MACHO-FEMEA
14.007.0135-A | FERRAGENS PARA JANELA DE MADEIRA,BASCULANTE,CONSTANDO DE FOR | UN |  | 42.92
NECIMENTO SEM COLOCACAO,DE:-2 PARES DE GONZOS DE SOBREPOR,DE
LATAO,TIPO MACHO-FEMEA;-1 COMANDO PARA BASCULANTE COM PUNHO
DE LATAO NIQUELADO E HASTE DE FERRO PARA PINTAR
00950 | GONZO DE SOBREPOR, P/JANELA BASCULANTE DE MADEIRA, EM LATAO, | PAR | 2 | 20.54 | 4.5 | 42.9286
TIPO MACHO-FEMEA
14.007.0140-0 | FERRAGENS PARA JANELA DE MADEIRA,DE ABRIR,DE 2 FOLHAS,CONSTA | UN |  | 133.08
NDO DE FORNECIMENTO S/COLOC.,DE:-1 CREMONA, C/VARA DE LATAO
C/1,50M ACABAMENTO CROMADO;-2 CARRANCAS EM FERRO FUNDIDO, CA
BECOTE ARTICULADO EM FORMA DE MEIA VOLTA;-6 DOBRADICAS DE FE
RRO GALVANIZADO,DE 2.1/2"X3",COM PINO E BOLAS DE LATAO
00919 | CREMONA FORMA RETANGULAR, EM LATAO FUNDIDO CROMADO COM VARA | UN | 1 | 56.14 | 0 | 56.14
DE FERRO DE 1,5M
00920 | CARRANCA EM FERRO FUNDIDO, CABECOTE ARTICULADO EM FORMA DE M | UN | 2 | 22.36 | 0 | 44.72
EIA VOLTA, EM LATAO, BALANCO DE 4CM
04921 | DOBRADICA EM FERRO GALVANIZADO, C/PINO DE FERRO E BOLAS DE L | UN | 6 | 5.37 | 0 | 32.22
ATAO, DE 2.1/2"X3"
14.007.0140-A | FERRAGENS PARA JANELA DE MADEIRA,DE ABRIR,DE 2 FOLHAS,CONSTA | UN |  | 133.08
NDO DE FORNECIMENTO S/COLOC.,DE:-1 CREMONA, C/VARA DE LATAO
C/1,50M ACABAMENTO CROMADO;-2 CARRANCAS EM FERRO FUNDIDO, CA
BECOTE ARTICULADO EM FORMA DE MEIA VOLTA;-6 DOBRADICAS DE FE
RRO GALVANIZADO,DE 2.1/2"X3",COM PINO E BOLAS DE LATAO
00919 | CREMONA FORMA RETANGULAR, EM LATAO FUNDIDO CROMADO COM VARA | UN | 1 | 56.14 | 0 | 56.14
DE FERRO DE 1,5M
00920 | CARRANCA EM FERRO FUNDIDO, CABECOTE ARTICULADO EM FORMA DE M | UN | 2 | 22.36 | 0 | 44.72
EIA VOLTA, EM LATAO, BALANCO DE 4CM
04921 | DOBRADICA EM FERRO GALVANIZADO, C/PINO DE FERRO E BOLAS DE L | UN | 6 | 5.37 | 0 | 32.22
ATAO, DE 2.1/2"X3"
14.007.0145-0 | FERRAGENS P/JANELA DE MADEIRA,DE CORRER,EM 2 FOLHAS,CONSTAND | UN |  | 59.13
O DE FORNECIMENTO SEM COLOCACAO,DE:-4 RODIZIOS DE LATAO C/RO
LAMENTOS(6MM),P/TRILHOS;-3,00M DE TRILHO DE ALUMINIO,TAMANHO
3,00MX1/4"X1/4";-2 CONCHAS SIMPLES LATAO, FORMA RETANGULAR,
S/FURO E PARTE CENTRAL EM BAIXO RELEVO,ACABAMENTO CROMADO
00922 | CONCHA EM LATAO CROMADO, FORMA RETANGULAR FUNDO EM BAIXO REL | UN | 2 | 6.39 | 0 | 12.78
EVO, SEM FURO, DE (95X40)MM
00958 | TRILHO DE ALUMINIO P/JANELA DE CORRER, PERFIL QUADRADO, P/RO | M | 3 | 5.9053 | 0 | 17.7159
DIZIO, DE 1/4"X1/4"
04919 | RODIZIO EM LATAO COM ROLAMENTO PARA TRILHO, DE 6MM | UN | 4 | 7.16 | 0 | 28.64
14.007.0145-A | FERRAGENS P/JANELA DE MADEIRA,DE CORRER,EM 2 FOLHAS,CONSTAND | UN |  | 59.13
O DE FORNECIMENTO SEM COLOCACAO,DE:-4 RODIZIOS DE LATAO C/RO
LAMENTOS(6MM),P/TRILHOS;-3,00M DE TRILHO DE ALUMINIO,TAMANHO
3,00MX1/4"X1/4";-2 CONCHAS SIMPLES LATAO, FORMA RETANGULAR,
S/FURO E PARTE CENTRAL EM BAIXO RELEVO,ACABAMENTO CROMADO
00922 | CONCHA EM LATAO CROMADO, FORMA RETANGULAR FUNDO EM BAIXO REL | UN | 2 | 6.39 | 0 | 12.78
EVO, SEM FURO, DE (95X40)MM
00958 | TRILHO DE ALUMINIO P/JANELA DE CORRER, PERFIL QUADRADO, P/RO | M | 3 | 5.9053 | 0 | 17.7159
DIZIO, DE 1/4"X1/4"
04919 | RODIZIO EM LATAO COM ROLAMENTO PARA TRILHO, DE 6MM | UN | 4 | 7.16 | 0 | 28.64
14.007.0150-0 | FERRAGENS PARA JANELA DE MADEIRA,DE CORRER,DE 4 FOLHAS,CORRE | UN |  | 83.54
NDO 2, CONSTANDO DE FORNEC.S/COLOC.,DE:-4 RODIZIOS DE LATAO
COM ROLAMENTO(6MM), PARA TRILHOS;-6,00M DE TRILHO ALUMINIO,
TAMANHO 3,00MX1/4"X1/4";-1 PUXADOR DE PUNHO,TUBULAR,EM LATAO
CROMADO
00958 | TRILHO DE ALUMINIO P/JANELA DE CORRER, PERFIL QUADRADO, P/RO | M | 6 | 5.9053 | 0 | 35.4318
DIZIO, DE 1/4"X1/4"
04919 | RODIZIO EM LATAO COM ROLAMENTO PARA TRILHO, DE 6MM | UN | 4 | 7.16 | 0 | 28.64
04925 | PUXADOR TUBULAR, DE PUNHO, EM LATAO CROMADO | UN | 1 | 19.47 | 0 | 19.47
14.007.0150-A | FERRAGENS PARA JANELA DE MADEIRA,DE CORRER,DE 4 FOLHAS,CORRE | UN |  | 83.54
NDO 2, CONSTANDO DE FORNEC.S/COLOC.,DE:-4 RODIZIOS DE LATAO
COM ROLAMENTO(6MM), PARA TRILHOS;-6,00M DE TRILHO ALUMINIO,
TAMANHO 3,00MX1/4"X1/4";-1 PUXADOR DE PUNHO,TUBULAR,EM LATAO
CROMADO
00958 | TRILHO DE ALUMINIO P/JANELA DE CORRER, PERFIL QUADRADO, P/RO | M | 6 | 5.9053 | 0 | 35.4318
DIZIO, DE 1/4"X1/4"
04919 | RODIZIO EM LATAO COM ROLAMENTO PARA TRILHO, DE 6MM | UN | 4 | 7.16 | 0 | 28.64
04925 | PUXADOR TUBULAR, DE PUNHO, EM LATAO CROMADO | UN | 1 | 19.47 | 0 | 19.47
14.007.0155-0 | FERRAGENS P/JANELA MADEIRA ABRIR,2 FOLHAS,TIPO VIDRO,VENEZIA | UN |  | 196.98
NA E POSTIGO,CONSTANDO FORN.S/COLOC.DE:-6 DOBRADICAS FERRO G
ALVANIZADO 2.1/2"X3",C/PINO E BOLAS DE LATAO;-4 DOBRADICAS F
ERRO GALVANIZADO 2"X1.1/2",C/PINO E BOLAS DE LATAO;-2 FECHOS
DE FIO REDONDO,FERRO,2",ACABAMENTO CROMADO;-1 FECHO REDONDO
FERRO,P/PINTAR,20CM;-1 FECHO REDONDO FERRO,P/PINTAR,30CM
00986 | TARJETA DE FIO REDONDO, EM FERRO CROMADO, DE 2" | UN | 2 | 2.93 | 0 | 5.86
00996 | FECHO DE HASTE REDONDA, FERRO PARA PINTURA, DE 18CM | UN | 1 | 57.8 | 0 | 57.8
00997 | FECHO DE HASTE REDONDA, FERRO PARA PINTURA, DE 25CM | UN | 1 | 96.42 | 0 | 96.42
04921 | DOBRADICA EM FERRO GALVANIZADO, C/PINO DE FERRO E BOLAS DE L | UN | 6 | 5.37 | 0 | 32.22
ATAO, DE 2.1/2"X3"
40004 | DOBRADICA EM FERRO GALVANIZADO, COM PINO E BOLA DE LATAO OU | UN | 4 | 1.17 | 0 | 4.68
PINO REVERSIVEL SEM ANEL, DE 2"X1.1/2"
14.007.0155-A | FERRAGENS P/JANELA MADEIRA ABRIR,2 FOLHAS,TIPO VIDRO,VENEZIA | UN |  | 196.98
NA E POSTIGO,CONSTANDO FORN.S/COLOC.DE:-6 DOBRADICAS FERRO G
ALVANIZADO 2.1/2"X3",C/PINO E BOLAS DE LATAO;-4 DOBRADICAS F
ERRO GALVANIZADO 2"X1.1/2",C/PINO E BOLAS DE LATAO;-2 FECHOS
DE FIO REDONDO,FERRO,2",ACABAMENTO CROMADO;-1 FECHO REDONDO
FERRO,P/PINTAR,20CM;-1 FECHO REDONDO FERRO,P/PINTAR,30CM
00986 | TARJETA DE FIO REDONDO, EM FERRO CROMADO, DE 2" | UN | 2 | 2.93 | 0 | 5.86
00996 | FECHO DE HASTE REDONDA, FERRO PARA PINTURA, DE 18CM | UN | 1 | 57.8 | 0 | 57.8
00997 | FECHO DE HASTE REDONDA, FERRO PARA PINTURA, DE 25CM | UN | 1 | 96.42 | 0 | 96.42
04921 | DOBRADICA EM FERRO GALVANIZADO, C/PINO DE FERRO E BOLAS DE L | UN | 6 | 5.37 | 0 | 32.22
ATAO, DE 2.1/2"X3"
40004 | DOBRADICA EM FERRO GALVANIZADO, COM PINO E BOLA DE LATAO OU | UN | 4 | 1.17 | 0 | 4.68
PINO REVERSIVEL SEM ANEL, DE 2"X1.1/2"
14.007.0160-0 | FERRAGENS PARA PORTAS (CONJUNTO COMPLETO) DE 1 FOLHA DE VIDR | UN |  | 233.4
O TEMPERADO DE 10MM,CONSTANDO DE FORNECIMENTO SEM COLOCACAO
(ESTA INCLUIDA NO FORNECIMENTO E COLOCACAO DO VIDRO),EXCLUSI
VE MOLA HIDRAULICA DE PISO (VIDE ITEM 14.007.0190)
05521 | DOBRADICA INFERIOR, PARA VIDRO TEMPERADO, DE 10MM | UN | 1 | 48.21 | 0 | 48.21
05523 | DOBRADICA SUPERIOR, PARA VIDRO TEMPERADO, DE 10MM | UN | 1 | 57.2 | 0 | 57.2
05524 | FECHADURA DE CENTRO, PARA VIDRO TEMPERADO, DE 10MM | UN | 1 | 35.29 | 0 | 35.29
05528 | PUXADOR STANDARD, DE MADEIRA, PARA VIDRO TEMPERADO DE 10MM | UN | 1 | 36.04 | 0 | 36.04
05529 | MANCAL SUPERIOR, PARA VIDRO TEMPERADO DE 10MM | UN | 1 | 5.22 | 0 | 5.22
05530 | ESPELHO DE FECHADURA, PARA VIDRO TEMPERADO, DE 10MM | UN | 1 | 30.86 | 0 | 30.86
05533 | PIVO, PARA VIDRO TEMPERADO DE 10MM | UN | 1 | 20.58 | 0 | 20.58
14.007.0160-A | FERRAGENS PARA PORTAS (CONJUNTO COMPLETO) DE 1 FOLHA DE VIDR | UN |  | 233.4
O TEMPERADO DE 10MM,CONSTANDO DE FORNECIMENTO SEM COLOCACAO
(ESTA INCLUIDA NO FORNECIMENTO E COLOCACAO DO VIDRO),EXCLUSI
VE MOLA HIDRAULICA DE PISO (VIDE ITEM 14.007.0190)
05521 | DOBRADICA INFERIOR, PARA VIDRO TEMPERADO, DE 10MM | UN | 1 | 48.21 | 0 | 48.21
05523 | DOBRADICA SUPERIOR, PARA VIDRO TEMPERADO, DE 10MM | UN | 1 | 57.2 | 0 | 57.2
05524 | FECHADURA DE CENTRO, PARA VIDRO TEMPERADO, DE 10MM | UN | 1 | 35.29 | 0 | 35.29
05528 | PUXADOR STANDARD, DE MADEIRA, PARA VIDRO TEMPERADO DE 10MM | UN | 1 | 36.04 | 0 | 36.04
05529 | MANCAL SUPERIOR, PARA VIDRO TEMPERADO DE 10MM | UN | 1 | 5.22 | 0 | 5.22
05530 | ESPELHO DE FECHADURA, PARA VIDRO TEMPERADO, DE 10MM | UN | 1 | 30.86 | 0 | 30.86
05533 | PIVO, PARA VIDRO TEMPERADO DE 10MM | UN | 1 | 20.58 | 0 | 20.58
14.007.0165-0 | FERRAGENS PARA PORTAS (CONJUNTO COMPLETO) DE 1 FOLHA COM BAN | UN |  | 324.89
DEIRA DE VIDRO TEMPERADO DE 10MM,CONSTANDO DE FORNECIMENTO S
EM COLOCACAO (ESTA INCLUIDA NO FORNECIMENTO E COLOCACAO DO V
IDRO),EXCLUSIVE MOLA HIDRAULICA DE PISO (VIDE ITEM 14.007.01
90)
05520 | SUPORTE SIMPLES CANTO, PARA VIDRO TEMPERADO DE 10MM | UN | 3 | 26.06 | 0 | 78.18
05521 | DOBRADICA INFERIOR, PARA VIDRO TEMPERADO, DE 10MM | UN | 1 | 48.21 | 0 | 48.21
05522 | SUPORTE DE BATENTE, PARA VIDRO TEMPERADO DE 10MM | UN | 1 | 18.53 | 0 | 18.53
05523 | DOBRADICA SUPERIOR, PARA VIDRO TEMPERADO, DE 10MM | UN | 1 | 57.2 | 0 | 57.2
05524 | FECHADURA DE CENTRO, PARA VIDRO TEMPERADO, DE 10MM | UN | 1 | 35.29 | 0 | 35.29
05528 | PUXADOR STANDARD, DE MADEIRA, PARA VIDRO TEMPERADO DE 10MM | UN | 1 | 36.04 | 0 | 36.04
05530 | ESPELHO DE FECHADURA, PARA VIDRO TEMPERADO, DE 10MM | UN | 1 | 30.86 | 0 | 30.86
05533 | PIVO, PARA VIDRO TEMPERADO DE 10MM | UN | 1 | 20.58 | 0 | 20.58
14.007.0165-A | FERRAGENS PARA PORTAS (CONJUNTO COMPLETO) DE 1 FOLHA COM BAN | UN |  | 324.89
DEIRA DE VIDRO TEMPERADO DE 10MM,CONSTANDO DE FORNECIMENTO S
EM COLOCACAO (ESTA INCLUIDA NO FORNECIMENTO E COLOCACAO DO V
IDRO),EXCLUSIVE MOLA HIDRAULICA DE PISO (VIDE ITEM 14.007.01
90)
05520 | SUPORTE SIMPLES CANTO, PARA VIDRO TEMPERADO DE 10MM | UN | 3 | 26.06 | 0 | 78.18
05521 | DOBRADICA INFERIOR, PARA VIDRO TEMPERADO, DE 10MM | UN | 1 | 48.21 | 0 | 48.21
05522 | SUPORTE DE BATENTE, PARA VIDRO TEMPERADO DE 10MM | UN | 1 | 18.53 | 0 | 18.53
05523 | DOBRADICA SUPERIOR, PARA VIDRO TEMPERADO, DE 10MM | UN | 1 | 57.2 | 0 | 57.2
05524 | FECHADURA DE CENTRO, PARA VIDRO TEMPERADO, DE 10MM | UN | 1 | 35.29 | 0 | 35.29
05528 | PUXADOR STANDARD, DE MADEIRA, PARA VIDRO TEMPERADO DE 10MM | UN | 1 | 36.04 | 0 | 36.04
05530 | ESPELHO DE FECHADURA, PARA VIDRO TEMPERADO, DE 10MM | UN | 1 | 30.86 | 0 | 30.86
05533 | PIVO, PARA VIDRO TEMPERADO DE 10MM | UN | 1 | 20.58 | 0 | 20.58
14.007.0170-0 | FERRAGENS PARA PORTAS(CONJUNTO COMPLETO) DE 2 FOLHAS DE VIDR | UN |  | 449.26
O TEMPERADO DE 10MM,CONSTANDO DE FORNECIMENTO SEM COLOCACAO
(ESTA INCLUIDA NO FORNECIMENTO E COLOCACAO DO VIDRO),EXCLUSI
VE MOLA HIDRAULICA DE PISO(VIDE ITEM 14.007.0190)
05521 | DOBRADICA INFERIOR, PARA VIDRO TEMPERADO, DE 10MM | UN | 2 | 48.21 | 0 | 96.42
05523 | DOBRADICA SUPERIOR, PARA VIDRO TEMPERADO, DE 10MM | UN | 2 | 57.2 | 0 | 114.4
05524 | FECHADURA DE CENTRO, PARA VIDRO TEMPERADO, DE 10MM | UN | 1 | 35.29 | 0 | 35.29
05525 | CONTRA-FECHADURA, PARA VIDRO TEMPERADO DE 10MM | UN | 1 | 33.98 | 0 | 33.98
05526 | TRINCO DE PISO, PARA VIDRO TEMPERADO DE 10MM | UN | 1 | 25.65 | 0 | 25.65
05528 | PUXADOR STANDARD, DE MADEIRA, PARA VIDRO TEMPERADO DE 10MM | UN | 2 | 36.04 | 0 | 72.08
05529 | MANCAL SUPERIOR, PARA VIDRO TEMPERADO DE 10MM | UN | 2 | 5.22 | 0 | 10.44
05532 | CONTRA PINO DE PISO, PARA VIDRO TEMPERADO DE 10MM | UN | 1 | 14.28 | 0 | 14.28
05533 | PIVO, PARA VIDRO TEMPERADO DE 10MM | UN | 2 | 20.58 | 0 | 41.16
05534 | BATENTE DE PORTA, PARA VIDRO TEMPERADO DE 10MM | UN | 1 | 5.56 | 0 | 5.56
14.007.0170-A | FERRAGENS PARA PORTAS(CONJUNTO COMPLETO) DE 2 FOLHAS DE VIDR | UN |  | 449.26
O TEMPERADO DE 10MM,CONSTANDO DE FORNECIMENTO SEM COLOCACAO
(ESTA INCLUIDA NO FORNECIMENTO E COLOCACAO DO VIDRO),EXCLUSI
VE MOLA HIDRAULICA DE PISO(VIDE ITEM 14.007.0190)
05521 | DOBRADICA INFERIOR, PARA VIDRO TEMPERADO, DE 10MM | UN | 2 | 48.21 | 0 | 96.42
05523 | DOBRADICA SUPERIOR, PARA VIDRO TEMPERADO, DE 10MM | UN | 2 | 57.2 | 0 | 114.4
05524 | FECHADURA DE CENTRO, PARA VIDRO TEMPERADO, DE 10MM | UN | 1 | 35.29 | 0 | 35.29
05525 | CONTRA-FECHADURA, PARA VIDRO TEMPERADO DE 10MM | UN | 1 | 33.98 | 0 | 33.98
05526 | TRINCO DE PISO, PARA VIDRO TEMPERADO DE 10MM | UN | 1 | 25.65 | 0 | 25.65
05528 | PUXADOR STANDARD, DE MADEIRA, PARA VIDRO TEMPERADO DE 10MM | UN | 2 | 36.04 | 0 | 72.08
05529 | MANCAL SUPERIOR, PARA VIDRO TEMPERADO DE 10MM | UN | 2 | 5.22 | 0 | 10.44
05532 | CONTRA PINO DE PISO, PARA VIDRO TEMPERADO DE 10MM | UN | 1 | 14.28 | 0 | 14.28
05533 | PIVO, PARA VIDRO TEMPERADO DE 10MM | UN | 2 | 20.58 | 0 | 41.16
05534 | BATENTE DE PORTA, PARA VIDRO TEMPERADO DE 10MM | UN | 1 | 5.56 | 0 | 5.56
14.007.0175-0 | FERRAGENS PARA PORTAS (CONJUNTO COMPLETO) DE 2 FOLHAS COM BA | UN |  | 630.78
NDEIRA DE VIDRO TEMPERADO DE 10MM, CONSTANDO DE FORNECIMENTO
SEM COLOCACAO (ESTA INCLUIDA NO FORNECIMENTO E COLOCACAO DO
VIDRO),EXCLUSIVE MOLA HIDRAULICA DE PISO(VIDE ITEM 14.007.01
90)
05519 | SUPORTE DUPLO HORIZONTAL, PARA VIDRO TEMPERADO DE 10MM | UN | 1 | 41.36 | 0 | 41.36
05520 | SUPORTE SIMPLES CANTO, PARA VIDRO TEMPERADO DE 10MM | UN | 2 | 26.06 | 0 | 52.12
05521 | DOBRADICA INFERIOR, PARA VIDRO TEMPERADO, DE 10MM | UN | 2 | 48.21 | 0 | 96.42
05522 | SUPORTE DE BATENTE, PARA VIDRO TEMPERADO DE 10MM | UN | 2 | 18.53 | 0 | 37.06
05523 | DOBRADICA SUPERIOR, PARA VIDRO TEMPERADO, DE 10MM | UN | 2 | 57.2 | 0 | 114.4
05524 | FECHADURA DE CENTRO, PARA VIDRO TEMPERADO, DE 10MM | UN | 1 | 35.29 | 0 | 35.29
05525 | CONTRA-FECHADURA, PARA VIDRO TEMPERADO DE 10MM | UN | 1 | 33.98 | 0 | 33.98
05526 | TRINCO DE PISO, PARA VIDRO TEMPERADO DE 10MM | UN | 1 | 25.65 | 0 | 25.65
05527 | SUPORTE COM APARADOR, PARA VIDRO TEMPERADO DE 10MM | UN | 1 | 66.98 | 0 | 66.98
05528 | PUXADOR STANDARD, DE MADEIRA, PARA VIDRO TEMPERADO DE 10MM | UN | 2 | 36.04 | 0 | 72.08
05532 | CONTRA PINO DE PISO, PARA VIDRO TEMPERADO DE 10MM | UN | 1 | 14.28 | 0 | 14.28
05533 | PIVO, PARA VIDRO TEMPERADO DE 10MM | UN | 2 | 20.58 | 0 | 41.16
14.007.0175-A | FERRAGENS PARA PORTAS (CONJUNTO COMPLETO) DE 2 FOLHAS COM BA | UN |  | 630.78
NDEIRA DE VIDRO TEMPERADO DE 10MM, CONSTANDO DE FORNECIMENTO
SEM COLOCACAO (ESTA INCLUIDA NO FORNECIMENTO E COLOCACAO DO
VIDRO),EXCLUSIVE MOLA HIDRAULICA DE PISO(VIDE ITEM 14.007.01
90)
05519 | SUPORTE DUPLO HORIZONTAL, PARA VIDRO TEMPERADO DE 10MM | UN | 1 | 41.36 | 0 | 41.36
05520 | SUPORTE SIMPLES CANTO, PARA VIDRO TEMPERADO DE 10MM | UN | 2 | 26.06 | 0 | 52.12
05521 | DOBRADICA INFERIOR, PARA VIDRO TEMPERADO, DE 10MM | UN | 2 | 48.21 | 0 | 96.42
05522 | SUPORTE DE BATENTE, PARA VIDRO TEMPERADO DE 10MM | UN | 2 | 18.53 | 0 | 37.06
05523 | DOBRADICA SUPERIOR, PARA VIDRO TEMPERADO, DE 10MM | UN | 2 | 57.2 | 0 | 114.4
05524 | FECHADURA DE CENTRO, PARA VIDRO TEMPERADO, DE 10MM | UN | 1 | 35.29 | 0 | 35.29
05525 | CONTRA-FECHADURA, PARA VIDRO TEMPERADO DE 10MM | UN | 1 | 33.98 | 0 | 33.98
05526 | TRINCO DE PISO, PARA VIDRO TEMPERADO DE 10MM | UN | 1 | 25.65 | 0 | 25.65
05527 | SUPORTE COM APARADOR, PARA VIDRO TEMPERADO DE 10MM | UN | 1 | 66.98 | 0 | 66.98
05528 | PUXADOR STANDARD, DE MADEIRA, PARA VIDRO TEMPERADO DE 10MM | UN | 2 | 36.04 | 0 | 72.08
05532 | CONTRA PINO DE PISO, PARA VIDRO TEMPERADO DE 10MM | UN | 1 | 14.28 | 0 | 14.28
05533 | PIVO, PARA VIDRO TEMPERADO DE 10MM | UN | 2 | 20.58 | 0 | 41.16
14.007.0185-0 | FERRAGENS P/PORTAS(CONJUNTO COMPLETO) DE 2 FOLHAS C/BANDEIRA | UN |  | 1002.06
E 2 PAINES FIXOS LATERAIS DE VIDRO TEMPERADO DE 10MM,CONST.
DE FORNECIMENTO SEM COLOCACAO(ESTA INCLUIDA NO FORNECIMENTO
E COLOCACAO DO VIDRO), EXCLUSIVE MOLA HIDRAULICA DE PISO(VI
DE ITEM 14.007.0190)
05519 | SUPORTE DUPLO HORIZONTAL, PARA VIDRO TEMPERADO DE 10MM | UN | 3 | 41.36 | 0 | 124.08
05520 | SUPORTE SIMPLES CANTO, PARA VIDRO TEMPERADO DE 10MM | UN | 6 | 26.06 | 0 | 156.36
05521 | DOBRADICA INFERIOR, PARA VIDRO TEMPERADO, DE 10MM | UN | 2 | 48.21 | 0 | 96.42
05523 | DOBRADICA SUPERIOR, PARA VIDRO TEMPERADO, DE 10MM | UN | 2 | 57.2 | 0 | 114.4
05524 | FECHADURA DE CENTRO, PARA VIDRO TEMPERADO, DE 10MM | UN | 1 | 35.29 | 0 | 35.29
05525 | CONTRA-FECHADURA, PARA VIDRO TEMPERADO DE 10MM | UN | 1 | 33.98 | 0 | 33.98
05526 | TRINCO DE PISO, PARA VIDRO TEMPERADO DE 10MM | UN | 1 | 25.65 | 0 | 25.65
05527 | SUPORTE COM APARADOR, PARA VIDRO TEMPERADO DE 10MM | UN | 1 | 66.98 | 0 | 66.98
05528 | PUXADOR STANDARD, DE MADEIRA, PARA VIDRO TEMPERADO DE 10MM | UN | 2 | 36.04 | 0 | 72.08
05532 | CONTRA PINO DE PISO, PARA VIDRO TEMPERADO DE 10MM | UN | 1 | 14.28 | 0 | 14.28
05533 | PIVO, PARA VIDRO TEMPERADO DE 10MM | UN | 2 | 20.58 | 0 | 41.16
05535 | SUPORTE DE CENTRO, PARA TEMPERADO DE 10MM | UN | 2 | 20.85 | 0 | 41.7
05536 | SUPORTE EM "L", PARA PORTA DE VIDRO TEMPERADO DE 10MM | UN | 2 | 89.84 | 0 | 179.68
14.007.0185-A | FERRAGENS P/PORTAS(CONJUNTO COMPLETO) DE 2 FOLHAS C/BANDEIRA | UN |  | 1002.06
E 2 PAINES FIXOS LATERAIS DE VIDRO TEMPERADO DE 10MM,CONST.
DE FORNECIMENTO SEM COLOCACAO(ESTA INCLUIDA NO FORNECIMENTO
E COLOCACAO DO VIDRO), EXCLUSIVE MOLA HIDRAULICA DE PISO(VI
DE ITEM 14.007.0190)
05519 | SUPORTE DUPLO HORIZONTAL, PARA VIDRO TEMPERADO DE 10MM | UN | 3 | 41.36 | 0 | 124.08
05520 | SUPORTE SIMPLES CANTO, PARA VIDRO TEMPERADO DE 10MM | UN | 6 | 26.06 | 0 | 156.36
05521 | DOBRADICA INFERIOR, PARA VIDRO TEMPERADO, DE 10MM | UN | 2 | 48.21 | 0 | 96.42
05523 | DOBRADICA SUPERIOR, PARA VIDRO TEMPERADO, DE 10MM | UN | 2 | 57.2 | 0 | 114.4
05524 | FECHADURA DE CENTRO, PARA VIDRO TEMPERADO, DE 10MM | UN | 1 | 35.29 | 0 | 35.29
05525 | CONTRA-FECHADURA, PARA VIDRO TEMPERADO DE 10MM | UN | 1 | 33.98 | 0 | 33.98
05526 | TRINCO DE PISO, PARA VIDRO TEMPERADO DE 10MM | UN | 1 | 25.65 | 0 | 25.65
05527 | SUPORTE COM APARADOR, PARA VIDRO TEMPERADO DE 10MM | UN | 1 | 66.98 | 0 | 66.98
05528 | PUXADOR STANDARD, DE MADEIRA, PARA VIDRO TEMPERADO DE 10MM | UN | 2 | 36.04 | 0 | 72.08
05532 | CONTRA PINO DE PISO, PARA VIDRO TEMPERADO DE 10MM | UN | 1 | 14.28 | 0 | 14.28
05533 | PIVO, PARA VIDRO TEMPERADO DE 10MM | UN | 2 | 20.58 | 0 | 41.16
05535 | SUPORTE DE CENTRO, PARA TEMPERADO DE 10MM | UN | 2 | 20.85 | 0 | 41.7
05536 | SUPORTE EM "L", PARA PORTA DE VIDRO TEMPERADO DE 10MM | UN | 2 | 89.84 | 0 | 179.68
14.007.0190-0 | MOLA HIDRAULICA DE PISO PARA PORTAS DE VIDRO TEMPERADO DE 10 | UN |  | 252.34
MM.FORNECIMENTO
05531 | MOLA HIDRAULICA DE PISO PARA VIDRO TEMPERADO DE 10MM | UN | 1 | 252.34 | 0 | 252.34
14.007.0190-A | MOLA HIDRAULICA DE PISO PARA PORTAS DE VIDRO TEMPERADO DE 10 | UN |  | 252.34
MM.FORNECIMENTO
05531 | MOLA HIDRAULICA DE PISO PARA VIDRO TEMPERADO DE 10MM | UN | 1 | 252.34 | 0 | 252.34
14.007.0195-0 | FERRAGENS PARA PAINEIS FIXOS DE VIDRO TEMPERADO DE 10MM(CONJ | UN |  | 145.94
UNTO COMPLETO),CONSTANDO DE FORNECIMENTO SEM COLOCACAO(ESTA
INCLUIDA NO FORNECIMENTO E COLOCACAO DO VIDRO)
05520 | SUPORTE SIMPLES CANTO, PARA VIDRO TEMPERADO DE 10MM | UN | 4 | 26.06 | 0 | 104.24
05535 | SUPORTE DE CENTRO, PARA TEMPERADO DE 10MM | UN | 2 | 20.85 | 0 | 41.7
14.007.0195-A | FERRAGENS PARA PAINEIS FIXOS DE VIDRO TEMPERADO DE 10MM(CONJ | UN |  | 145.94
UNTO COMPLETO),CONSTANDO DE FORNECIMENTO SEM COLOCACAO(ESTA
INCLUIDA NO FORNECIMENTO E COLOCACAO DO VIDRO)
05520 | SUPORTE SIMPLES CANTO, PARA VIDRO TEMPERADO DE 10MM | UN | 4 | 26.06 | 0 | 104.24
05535 | SUPORTE DE CENTRO, PARA TEMPERADO DE 10MM | UN | 2 | 20.85 | 0 | 41.7
14.007.0200-0 | FERRAGENS PARA DIVISORIAS DE MARMORE OU MARMORITE,DE SANITAR | UN |  | 227.48
IOS,CONSTANDO DE FORNECIMENTO SEM COLOCACAO(ESTA INCLUIDA NO
FORNECIMENTO E COLOCACAO DA DIVISORIA),DE:-4 CANTONEIRAS DE
ALUMINIO PARA FIXACAO DA PLACA;-12 PARAFUSOS DE ALUMINIO DE
3/4"X5/16" COM ROSCA
00893 | CANTONEIRA DE ALUMINIO, PARA FIXACAO DE PLACAS | UN | 4 | 26.96 | 0 | 107.84
00895 | PARAFUSO EM LATAO, ACABAMENTO CROMADO, DE 30MM, PARA DIVISOR | UN | 12 | 9.97 | 0 | 119.64
IAS DE MARMORE
14.007.0200-A | FERRAGENS PARA DIVISORIAS DE MARMORE OU MARMORITE,DE SANITAR | UN |  | 227.48
IOS,CONSTANDO DE FORNECIMENTO SEM COLOCACAO(ESTA INCLUIDA NO
FORNECIMENTO E COLOCACAO DA DIVISORIA),DE:-4 CANTONEIRAS DE
ALUMINIO PARA FIXACAO DA PLACA;-12 PARAFUSOS DE ALUMINIO DE
3/4"X5/16" COM ROSCA
00893 | CANTONEIRA DE ALUMINIO, PARA FIXACAO DE PLACAS | UN | 4 | 26.96 | 0 | 107.84
00895 | PARAFUSO EM LATAO, ACABAMENTO CROMADO, DE 30MM, PARA DIVISOR | UN | 12 | 9.97 | 0 | 119.64
IAS DE MARMORE
14.007.0250-0 | FERRAGENS PARA PORTAS DE MADEIRA DE ENTRADA PRINCIPAL,CONSTA | UN |  | 1509.27
NDO DE FORNECIMENTO DAS PECAS:-FECHADURA DE CILINDRO EM FERR
RO, ACABAMENTO CROMADO;-ESPELHO RETANGULAR EM LATAO,ACABAMEN
TO CROMADO;-MACANETA TIPO ALAVANCA DE ZAMAK POLIDO,ACABAMENT
O CROMADO,EXCLUSIVE DOBRADICAS
07802 | FECHADURA DE EMBUTIR EM LATAO CROMADO, P/PORTA EXT., MACANET | UN | 1 | 1509.27 | 0 | 1509.27
A TIPO ALAVANCA ZAMAK, DIST.55MM E PROFUND.80MM
14.007.0250-A | FERRAGENS PARA PORTAS DE MADEIRA DE ENTRADA PRINCIPAL,CONSTA | UN |  | 1509.27
NDO DE FORNECIMENTO DAS PECAS:-FECHADURA DE CILINDRO EM FERR
RO, ACABAMENTO CROMADO;-ESPELHO RETANGULAR EM LATAO,ACABAMEN
TO CROMADO;-MACANETA TIPO ALAVANCA DE ZAMAK POLIDO,ACABAMENT
O CROMADO,EXCLUSIVE DOBRADICAS
07802 | FECHADURA DE EMBUTIR EM LATAO CROMADO, P/PORTA EXT., MACANET | UN | 1 | 1509.27 | 0 | 1509.27
A TIPO ALAVANCA ZAMAK, DIST.55MM E PROFUND.80MM
14.007.0251-0 | FERRAGENS,PARA PORTAS DE MADEIRA DE ENTRADA PRINCIPAL,CONSTA | UN |  | 619.45
NDO DE FORNECIMENTO DAS PECAS:-FECHADURA DE CILINDRO EM FERR
O,ACABAMENTO CROMADO;-ESPELHO RETANGULAR EM FERRO POLIDO E C
ROMADO,MACANETA TIPO BOLA EM ZAMAK POLIDO E CROMADO,EXCLUSIV
E DOBRADICAS
07799 | FECHADURA DE EMBUTIR EM LATAO CROM., P/PORTA EXT.,MACANETA T | UN | 1 | 619.45 | 0 | 619.45
IPO BOLA EM ZAMAK, DIST. 55MM E PROFUND. 80MM
14.007.0251-A | FERRAGENS,PARA PORTAS DE MADEIRA DE ENTRADA PRINCIPAL,CONSTA | UN |  | 619.45
NDO DE FORNECIMENTO DAS PECAS:-FECHADURA DE CILINDRO EM FERR
O,ACABAMENTO CROMADO;-ESPELHO RETANGULAR EM FERRO POLIDO E C
ROMADO,MACANETA TIPO BOLA EM ZAMAK POLIDO E CROMADO,EXCLUSIV
E DOBRADICAS
07799 | FECHADURA DE EMBUTIR EM LATAO CROM., P/PORTA EXT.,MACANETA T | UN | 1 | 619.45 | 0 | 619.45
IPO BOLA EM ZAMAK, DIST. 55MM E PROFUND. 80MM
14.007.0253-0 | FECHADURA DE CILINDRO,EM LATAO,ACABAMENTO CROMADO,PARA PORTA | UN |  | 619.45
S DE MADEIRA,DE ENTRADA PRINCIPAL.FORNECIMENTO
07799 | FECHADURA DE EMBUTIR EM LATAO CROM., P/PORTA EXT.,MACANETA T | UN | 1 | 619.45 | 0 | 619.45
IPO BOLA EM ZAMAK, DIST. 55MM E PROFUND. 80MM
14.007.0253-A | FECHADURA DE CILINDRO,EM LATAO,ACABAMENTO CROMADO,PARA PORTA | UN |  | 619.45
S DE MADEIRA,DE ENTRADA PRINCIPAL.FORNECIMENTO
07799 | FECHADURA DE EMBUTIR EM LATAO CROM., P/PORTA EXT.,MACANETA T | UN | 1 | 619.45 | 0 | 619.45
IPO BOLA EM ZAMAK, DIST. 55MM E PROFUND. 80MM
14.007.0256-0 | FERRAGENS PARA PORTAS INTERNAS DE MADEIRA,CONSTANDO DE FORNE | UN |  | 37.26
CIMENTO DAS PECAS:-FECHADURA RETANGULAR EM FERRO,ACABAMENTO
CROMADO;-MACANETA TIPO ALAVANCA EM ZAMAK OU LATAO,ACABAMENTO
CROMADO E POLIDO;-ESPELHO RETANGULAR OU SEMIELIPTICO,DE FER
RO OU LATAO CROMADO E POLIDO,EXCLUSIVE DOBRADICAS
02922 | FECHADURA,P/PORTA INT.MAD.,FER.,ACAB.CROM.,MACAN.TIPO ALAV.Z | UN | 1 | 37.26 | 0 | 37.26
AMAK OU LATAO CROM.OU POL.ESP.RET.OU SEMI-ELIP.FER.LAT.CROMA
14.007.0256-A | FERRAGENS PARA PORTAS INTERNAS DE MADEIRA,CONSTANDO DE FORNE | UN |  | 37.26
CIMENTO DAS PECAS:-FECHADURA RETANGULAR EM FERRO,ACABAMENTO
CROMADO;-MACANETA TIPO ALAVANCA EM ZAMAK OU LATAO,ACABAMENTO
CROMADO E POLIDO;-ESPELHO RETANGULAR OU SEMIELIPTICO,DE FER
RO OU LATAO CROMADO E POLIDO,EXCLUSIVE DOBRADICAS
02922 | FECHADURA,P/PORTA INT.MAD.,FER.,ACAB.CROM.,MACAN.TIPO ALAV.Z | UN | 1 | 37.26 | 0 | 37.26
AMAK OU LATAO CROM.OU POL.ESP.RET.OU SEMI-ELIP.FER.LAT.CROMA
14.007.0258-0 | FECHADURA PARA PORTAS INTERNAS DE MADEIRA,TIPO GORGE,TRINCO | UN |  | 482.03
REVERSIVEL EM LATAO,ACABAMENTO CROMADO,COM MACANETA TIPO ALA
VANCA EM ZAMAK,ACABAMENTO CROMADO,ENTRADA E ROSETA CIRCULARE
S,EM LATAO LAMINADO COM ACABAMENTO CROMADO.FORNECIMENTO
07803 | FECHADURA DE EMBUTIR EM LATAO CROMADO, P/PORTA INT., MACANET | UN | 1 | 482.03 | 0 | 482.03
A TIPO ALAVANCA EM ZAMAK, DIST. 55MM E PROFUND. 80MM
14.007.0258-A | FECHADURA PARA PORTAS INTERNAS DE MADEIRA,TIPO GORGE,TRINCO | UN |  | 482.03
REVERSIVEL EM LATAO,ACABAMENTO CROMADO,COM MACANETA TIPO ALA
VANCA EM ZAMAK,ACABAMENTO CROMADO,ENTRADA E ROSETA CIRCULARE
S,EM LATAO LAMINADO COM ACABAMENTO CROMADO.FORNECIMENTO
07803 | FECHADURA DE EMBUTIR EM LATAO CROMADO, P/PORTA INT., MACANET | UN | 1 | 482.03 | 0 | 482.03
A TIPO ALAVANCA EM ZAMAK, DIST. 55MM E PROFUND. 80MM
14.007.0261-0 | FERRAGENS PARA PORTAS DE MADEIRA DE BANHEIRO,CONSTANDO DE FO | UN |  | 37.26
RNECIMENTO DAS PECAS:-FECHADURA SIMPLES RETANGULAR EM FERRO,
ACABAMENTO CROMADO;-ESPELHO RETANGULAR COM ACABAMENTO CROMAD
O;-MACANETA TIPO ALAVANCA COM ACABAMENTO CROMADO,EXCLUSIVE D
OBRADICAS
02924 | FECHADURA, P/PORTA DE BANHEIRO DE MADEIRA, SIMPLES RETANG.EM | UN | 1 | 37.26 | 0 | 37.26
FERRO, ACAB.CROM.ESPELHO RETANG.CROM.MACAN.TIPO ALAV.CROMAD
14.007.0261-A | FERRAGENS PARA PORTAS DE MADEIRA DE BANHEIRO,CONSTANDO DE FO | UN |  | 37.26
RNECIMENTO DAS PECAS:-FECHADURA SIMPLES RETANGULAR EM FERRO,
ACABAMENTO CROMADO;-ESPELHO RETANGULAR COM ACABAMENTO CROMAD
O;-MACANETA TIPO ALAVANCA COM ACABAMENTO CROMADO,EXCLUSIVE D
OBRADICAS
02924 | FECHADURA, P/PORTA DE BANHEIRO DE MADEIRA, SIMPLES RETANG.EM | UN | 1 | 37.26 | 0 | 37.26
FERRO, ACAB.CROM.ESPELHO RETANG.CROM.MACAN.TIPO ALAV.CROMAD
14.007.0264-0 | FECHADURA PARA PORTAS DE MADEIRA DE BANHEIRO,CONSTANDO DE FO | UN |  | 78.21
RNECIMENTO DAS PECAS:-FECHADURA TIPO TRANQUETA,TRINCO REVERS
IVEL,EM LATAO,ACABAMENTO CROMADO;-MACANETA TIPO ALAVANCA,EM
LATAO,COM ACABAMENTO CROMADO;-ENTRADA,ROSETA E TRANQUETA CIR
CULARES,EM LATAO,ACABAMENTO CROMADO
14948 | FECHADURA TIPO TRANQUETA,TRINCO REVER.,LATAO CROM. MACANETA | UN | 1 | 78.21 | 0 | 78.21
ALAVANCA,LATAO CROM.,ROSETA CIRC.LATAO LAM.CROM. TRANQUETA
14.007.0264-A | FECHADURA PARA PORTAS DE MADEIRA DE BANHEIRO,CONSTANDO DE FO | UN |  | 78.21
RNECIMENTO DAS PECAS:-FECHADURA TIPO TRANQUETA,TRINCO REVERS
IVEL,EM LATAO,ACABAMENTO CROMADO;-MACANETA TIPO ALAVANCA,EM
LATAO,COM ACABAMENTO CROMADO;-ENTRADA,ROSETA E TRANQUETA CIR
CULARES,EM LATAO,ACABAMENTO CROMADO
14948 | FECHADURA TIPO TRANQUETA,TRINCO REVER.,LATAO CROM. MACANETA | UN | 1 | 78.21 | 0 | 78.21
ALAVANCA,LATAO CROM.,ROSETA CIRC.LATAO LAM.CROM. TRANQUETA
14.007.0266-0 | FERRAGENS PARA PORTAS DE ABRIR,DE FERRO OU ALUMINIO,CONSTAND | UN |  | 37.9
O DE FORNECIMENTO DAS PECAS:-FECHADURA DE CILINDRO OVALADO P
ARA MONTANTES ESTREITOS,EM LATAO,ACABAMENTO CROMADO;-ESPELHO
RETANGULAR,EM LATAO,ACABAMENTO CROMADO OU ROSETA CIRCULAR E
M LATAO,ACABAMENTO CROMADO;-MACANETA TIPO ALAVANCA,EM LATAO,
ZAMAK OU ACO ZINCADO,ACABAMENTO CROMADO,EXCLUSIVE DOBRADICA
02918 | FECHADURA DE CILINDRO OVALADO PARA MONTANTES ESTREITOS, EM L | UN | 1 | 37.9 | 0 | 37.9
ATAO, ACABAMENTO CROMADO
14.007.0266-A | FERRAGENS PARA PORTAS DE ABRIR,DE FERRO OU ALUMINIO,CONSTAND | UN |  | 37.9
O DE FORNECIMENTO DAS PECAS:-FECHADURA DE CILINDRO OVALADO P
ARA MONTANTES ESTREITOS,EM LATAO,ACABAMENTO CROMADO;-ESPELHO
RETANGULAR,EM LATAO,ACABAMENTO CROMADO OU ROSETA CIRCULAR E
M LATAO,ACABAMENTO CROMADO;-MACANETA TIPO ALAVANCA,EM LATAO,
ZAMAK OU ACO ZINCADO,ACABAMENTO CROMADO,EXCLUSIVE DOBRADICA
02918 | FECHADURA DE CILINDRO OVALADO PARA MONTANTES ESTREITOS, EM L | UN | 1 | 37.9 | 0 | 37.9
ATAO, ACABAMENTO CROMADO
14.007.0267-0 | FECHADURA DE CILINDRO PARA MOVEIS DE MADEIRA,DE ENTALHAR,REV | UN |  | 55.8
ERSIVEL,EM FERRO ZINCADO.FORNECIMENTO
07099 | FECHADURA DE CILINDRO PARA MOVEIS DE ENTALHAR | UN | 1 | 55.8 | 0 | 55.8
14.007.0267-A | FECHADURA DE CILINDRO PARA MOVEIS DE MADEIRA,DE ENTALHAR,REV | UN |  | 55.8
ERSIVEL,EM FERRO ZINCADO.FORNECIMENTO
07099 | FECHADURA DE CILINDRO PARA MOVEIS DE ENTALHAR | UN | 1 | 55.8 | 0 | 55.8
14.007.0268-0 | FECHADURA DE CILINDRO PARA MOVEIS DE MADEIRA,DE SOBREPOR,REV | UN |  | 9.45
ERSIVEL,EM ACO NIQUELADO.FORNECIMENTO
07100 | FECHADURA DE CILINDRO PARA MOVEIS DE SOBREPOR | UN | 1 | 9.45 | 0 | 9.45
14.007.0268-A | FECHADURA DE CILINDRO PARA MOVEIS DE MADEIRA,DE SOBREPOR,REV | UN |  | 9.45
ERSIVEL,EM ACO NIQUELADO.FORNECIMENTO
07100 | FECHADURA DE CILINDRO PARA MOVEIS DE SOBREPOR | UN | 1 | 9.45 | 0 | 9.45
14.007.0269-0 | FECHADURA DE CILINDRO PARA GAVETAS,4 PINOS COM ROTACAO DE 36 | UN |  | 8.86
0° E DUAS CHAVES.FORNECIMENTO
07096 | FECHADURA DE CILINDRO PARA GAVETAS | UN | 1 | 8.86 | 0 | 8.86
14.007.0269-A | FECHADURA DE CILINDRO PARA GAVETAS,4 PINOS COM ROTACAO DE 36 | UN |  | 8.86
0° E DUAS CHAVES.FORNECIMENTO
07096 | FECHADURA DE CILINDRO PARA GAVETAS | UN | 1 | 8.86 | 0 | 8.86
14.007.0270-0 | FECHADURA DE CILINDRO OVALADO,DE LATAO,ACABAMENTO CROMADO PA | UN |  | 38.44
RA PORTAS DE CORRER,DE FERRO OU ALUMINIO.FORNECIMENTO
00937 | FECHADURA DE CILINDRO OVALADO, DE LATAO, ACABAMENTO CROMADO, | UN | 1 | 38.44 | 0 | 38.44
P/PORTA DE CORRER, DE FERRO OU ALUMINIO
14.007.0270-A | FECHADURA DE CILINDRO OVALADO,DE LATAO,ACABAMENTO CROMADO PA | UN |  | 38.44
RA PORTAS DE CORRER,DE FERRO OU ALUMINIO.FORNECIMENTO
00937 | FECHADURA DE CILINDRO OVALADO, DE LATAO, ACABAMENTO CROMADO, | UN | 1 | 38.44 | 0 | 38.44
P/PORTA DE CORRER, DE FERRO OU ALUMINIO
14.007.0274-0 | FECHADURA DE SOBREPOR,COM CILINDRO,DUAS VOLTAS,EM FERRO RESI | UN |  | 45.86
NADO PRETO,PARA PORTAO.FORNECIMENTO
05683 | FECHADURA DE SOBREPOR, PARA PORTAO, COM CILINDRO DE 2 VOLTAS | UN | 1 | 45.86 | 0 | 45.86
, EM FERRO RESINADO PRETO
14.007.0274-A | FECHADURA DE SOBREPOR,COM CILINDRO,DUAS VOLTAS,EM FERRO RESI | UN |  | 45.86
NADO PRETO,PARA PORTAO.FORNECIMENTO
05683 | FECHADURA DE SOBREPOR, PARA PORTAO, COM CILINDRO DE 2 VOLTAS | UN | 1 | 45.86 | 0 | 45.86
, EM FERRO RESINADO PRETO
14.007.0276-0 | FECHADURA DE SOBREPOR,COM CILINDRO,EM LATAO,ACABAMENTO CROMA | UN |  | 50.47
DO,PARA PORTAO.FORNECIMENTO
05684 | FECHADURA DE SOBREPOR, PARA PORTAO, COM CILINDRO EM LATAO, A | UN | 1 | 50.47 | 0 | 50.47
CABAMENTO CROMADO
14.007.0276-A | FECHADURA DE SOBREPOR,COM CILINDRO,EM LATAO,ACABAMENTO CROMA | UN |  | 50.47
DO,PARA PORTAO.FORNECIMENTO
05684 | FECHADURA DE SOBREPOR, PARA PORTAO, COM CILINDRO EM LATAO, A | UN | 1 | 50.47 | 0 | 50.47
CABAMENTO CROMADO
14.007.0277-0 | FECHADURA DE CILINDRO PARA ARMARIOS,4 PINOS COM ROTACAO DE 3 | UN |  | 8.86
60° E DUAS CHAVES.FORNECIMENTO
07095 | FECHADURA DE CILINDRO PARA ARMARIOS | UN | 1 | 8.86 | 0 | 8.86
14.007.0277-A | FECHADURA DE CILINDRO PARA ARMARIOS,4 PINOS COM ROTACAO DE 3 | UN |  | 8.86
60° E DUAS CHAVES.FORNECIMENTO
07095 | FECHADURA DE CILINDRO PARA ARMARIOS | UN | 1 | 8.86 | 0 | 8.86
14.007.0278-0 | DOBRADICA 3"X3.1/2",DE LATAO CROMADO,COM PINO,BOLAS E ANEIS | UN |  | 40.21
DE LATAO.FORNECIMENTO
00923 | DOBRADICA EM LATAO LAMINADO CROMADO, C/PINO, BOLAS E ANEIS D | UN | 1 | 40.21 | 0 | 40.21
E LATAO, DE 3.1/2"X3"X3/32"
14.007.0278-A | DOBRADICA 3"X3.1/2",DE LATAO CROMADO,COM PINO,BOLAS E ANEIS | UN |  | 40.21
DE LATAO.FORNECIMENTO
00923 | DOBRADICA EM LATAO LAMINADO CROMADO, C/PINO, BOLAS E ANEIS D | UN | 1 | 40.21 | 0 | 40.21
E LATAO, DE 3.1/2"X3"X3/32"
14.007.0279-0 | DOBRADICA TIPO PIANO,EM FERRO LATONADO,DE 1"X3,00M.FORNECIME | M |  | 14.04
NTO
07093 | DOBRADICA TIPO PIANO, DE FERRO LATONADO, DE 1"X300CM | UN | 0.33 | 42.55 | 0 | 14.0415
14.007.0279-A | DOBRADICA TIPO PIANO,EM FERRO LATONADO,DE 1"X3,00M.FORNECIME | M |  | 14.04
NTO
07093 | DOBRADICA TIPO PIANO, DE FERRO LATONADO, DE 1"X300CM | UN | 0.33 | 42.55 | 0 | 14.0415
14.007.0280-0 | DOBRADICA 3"X3",DE LATAO CROMADO,COM PINO,BOLAS E ANEIS DE L | UN |  | 41.57
ATAO.FORNECIMENTO
02951 | DOBRADICA EM LATAO LAMINADO CROMADO, COM PINO, BOLAS E ANEIS | UN | 1 | 41.57 | 0 | 41.57
DE LATAO, DE 3"X3"X3/32"
14.007.0280-A | DOBRADICA 3"X3",DE LATAO CROMADO,COM PINO,BOLAS E ANEIS DE L | UN |  | 41.57
ATAO.FORNECIMENTO
02951 | DOBRADICA EM LATAO LAMINADO CROMADO, COM PINO, BOLAS E ANEIS | UN | 1 | 41.57 | 0 | 41.57
DE LATAO, DE 3"X3"X3/32"
14.007.0281-0 | DOBRADICA TIPO PIANO,EM LATAO POLIDO,DE 1"X3,00M.FORNECIMENT | M |  | 24.94
O
07094 | DOBRADICA TIPO PIANO, DE LATAO POLIDO, DE 1"X300CM | UN | 0.33 | 75.58 | 0 | 24.9414
14.007.0281-A | DOBRADICA TIPO PIANO,EM LATAO POLIDO,DE 1"X3,00M.FORNECIMENT | M |  | 24.94
O
07094 | DOBRADICA TIPO PIANO, DE LATAO POLIDO, DE 1"X300CM | UN | 0.33 | 75.58 | 0 | 24.9414
14.007.0282-0 | DOBRADICA 3"X2.1/2",DE LATAO CROMADO,COM PINO,BOLAS E ANEIS | UN |  | 36.3
DE LATAO.FORNECIMENTO
04920 | DOBRADICA EM LATAO LAMINADO CROMADO, C/PINO, BOLAS E ANEIS D | UN | 1 | 36.3 | 0 | 36.3
E LATAO, DE 3"X2.1/2"X3/32"
14.007.0282-A | DOBRADICA 3"X2.1/2",DE LATAO CROMADO,COM PINO,BOLAS E ANEIS | UN |  | 36.3
DE LATAO.FORNECIMENTO
04920 | DOBRADICA EM LATAO LAMINADO CROMADO, C/PINO, BOLAS E ANEIS D | UN | 1 | 36.3 | 0 | 36.3
E LATAO, DE 3"X2.1/2"X3/32"
14.007.0283-0 | DOBRADICA COPO,TIPO ALTA OU BAIXA,CURVA OU RETA,FURACAO DE 3 | UN |  | 4.42
5 OU 26MM,COM FECHO DE METAL CROMADO.FORNECIMENTO
07107 | DOBRADICA COPO, COM FECHO DE METAL CROMADO | UN | 1 | 4.42 | 0 | 4.42
14.007.0283-A | DOBRADICA COPO,TIPO ALTA OU BAIXA,CURVA OU RETA,FURACAO DE 3 | UN |  | 4.42
5 OU 26MM,COM FECHO DE METAL CROMADO.FORNECIMENTO
07107 | DOBRADICA COPO, COM FECHO DE METAL CROMADO | UN | 1 | 4.42 | 0 | 4.42
14.007.0284-0 | DOBRADICA 2.1/2"X1.3/8",DE LATAO CROMADO,COM PINO E BOLAS DE | UN |  | 8.67
LATAO.FORNECIMENTO
04777 | DOBRADICA EM LATAO CROMADO, COM PINO E BOLAS DE LATAO, DE 2. | UN | 1 | 8.6795 | 0 | 8.6795
1/2"X1.3/8"X1/16"
14.007.0284-A | DOBRADICA 2.1/2"X1.3/8",DE LATAO CROMADO,COM PINO E BOLAS DE | UN |  | 8.67
LATAO.FORNECIMENTO
04777 | DOBRADICA EM LATAO CROMADO, COM PINO E BOLAS DE LATAO, DE 2. | UN | 1 | 8.6795 | 0 | 8.6795
1/2"X1.3/8"X1/16"
14.007.0286-0 | DOBRADICA 4"X3",DE FERRO GALVANIZADO,COM PINO,BOLAS E ANEIS | UN |  | 18.13
DE LATAO.FORNECIMENTO
00930 | DOBRADICA EM FERRO GALVANIZADO, COM PINO, BOLAS E ANEIS DE L | UN | 1 | 18.13 | 0 | 18.13
ATAO, DE 3"X4"
14.007.0286-A | DOBRADICA 4"X3",DE FERRO GALVANIZADO,COM PINO,BOLAS E ANEIS | UN |  | 18.13
DE LATAO.FORNECIMENTO
00930 | DOBRADICA EM FERRO GALVANIZADO, COM PINO, BOLAS E ANEIS DE L | UN | 1 | 18.13 | 0 | 18.13
ATAO, DE 3"X4"
14.007.0287-0 | DOBRADICA INFERIOR PARA PORTA DE VIDRO TEMPERADO DE 10MM.FOR | UN |  | 48.21
NECIMENTO
05521 | DOBRADICA INFERIOR, PARA VIDRO TEMPERADO, DE 10MM | UN | 1 | 48.21 | 0 | 48.21
14.007.0287-A | DOBRADICA INFERIOR PARA PORTA DE VIDRO TEMPERADO DE 10MM.FOR | UN |  | 48.21
NECIMENTO
05521 | DOBRADICA INFERIOR, PARA VIDRO TEMPERADO, DE 10MM | UN | 1 | 48.21 | 0 | 48.21
14.007.0288-0 | DOBRADICA 3"X3",DE FERRO GALVANIZADO,COM PINO DE FERRO E BOL | UN |  | 7.6
AS DE LATAO.FORNECIMENTO
05502 | DOBRADICA EM FERRO GALVANIZADO, COM PINO E BOLAS DE LATAO, D | UN | 1 | 7.6 | 0 | 7.6
E 3"X3"
14.007.0288-A | DOBRADICA 3"X3",DE FERRO GALVANIZADO,COM PINO DE FERRO E BOL | UN |  | 7.6
AS DE LATAO.FORNECIMENTO
05502 | DOBRADICA EM FERRO GALVANIZADO, COM PINO E BOLAS DE LATAO, D | UN | 1 | 7.6 | 0 | 7.6
E 3"X3"
14.007.0289-0 | DOBRADICA SUPERIOR PARA PORTA DE VIDRO TEMPERADO DE 10MM.FOR | UN |  | 57.2
NECIMENTO
05523 | DOBRADICA SUPERIOR, PARA VIDRO TEMPERADO, DE 10MM | UN | 1 | 57.2 | 0 | 57.2
14.007.0289-A | DOBRADICA SUPERIOR PARA PORTA DE VIDRO TEMPERADO DE 10MM.FOR | UN |  | 57.2
NECIMENTO
05523 | DOBRADICA SUPERIOR, PARA VIDRO TEMPERADO, DE 10MM | UN | 1 | 57.2 | 0 | 57.2
14.007.0290-0 | DOBRADICA 3"X2.1/2",DE FERRO GALVANIZADO,COM PINO DE FERRO E | UN |  | 5.37
BOLAS DE LATAO.FORNECIMENTO
04921 | DOBRADICA EM FERRO GALVANIZADO, C/PINO DE FERRO E BOLAS DE L | UN | 1 | 5.37 | 0 | 5.37
ATAO, DE 2.1/2"X3"
14.007.0290-A | DOBRADICA 3"X2.1/2",DE FERRO GALVANIZADO,COM PINO DE FERRO E | UN |  | 5.37
BOLAS DE LATAO.FORNECIMENTO
04921 | DOBRADICA EM FERRO GALVANIZADO, C/PINO DE FERRO E BOLAS DE L | UN | 1 | 5.37 | 0 | 5.37
ATAO, DE 2.1/2"X3"
14.007.0294-0 | DOBRADICA PARA PORTA "VAI-E-VEM",DE 3",EM LATAO NIQUELADO E | UN |  | 63.91
POLIDO.FORNECIMENTO
00927 | DOBRADICA VAI/VEM, EM LATAO POLIDO, DE 3" | UN | 1 | 63.91 | 0 | 63.91
14.007.0294-A | DOBRADICA PARA PORTA "VAI-E-VEM",DE 3",EM LATAO NIQUELADO E | UN |  | 63.91
POLIDO.FORNECIMENTO
00927 | DOBRADICA VAI/VEM, EM LATAO POLIDO, DE 3" | UN | 1 | 63.91 | 0 | 63.91
14.007.0296-0 | FECHO DE SOBREPOR "LIVRE-OCUPADO",INCLUSIVE TARGETA COM TRAN | UN |  | 44.18
CA FIXA.FORNECIMENTO
00974 | FECHO SOBREPOR, LIVRE-OCUPADO, LATAO FUNDIDO CROMADO, INCLUS | UN | 1 | 44.18 | 0 | 44.18
IVE TARJETA COM TRANCA FIXA
14.007.0296-A | FECHO DE SOBREPOR "LIVRE-OCUPADO",INCLUSIVE TARGETA COM TRAN | UN |  | 44.18
CA FIXA.FORNECIMENTO
00974 | FECHO SOBREPOR, LIVRE-OCUPADO, LATAO FUNDIDO CROMADO, INCLUS | UN | 1 | 44.18 | 0 | 44.18
IVE TARJETA COM TRANCA FIXA
14.007.0298-0 | FECHO DE EMBUTIR DE ALAVANCA,EM LATAO CROMADO,DE 40CM DE ALT | UN |  | 102.37
URA.FORNECIMENTO
00948 | FECHO DE EMBUTIR, DE ALAVANCA, LATAO LAMINADO CROMADO, COM 4 | UN | 1 | 102.37 | 0 | 102.37
0CM DE ALTURA
14.007.0298-A | FECHO DE EMBUTIR DE ALAVANCA,EM LATAO CROMADO,DE 40CM DE ALT | UN |  | 102.37
URA.FORNECIMENTO
00948 | FECHO DE EMBUTIR, DE ALAVANCA, LATAO LAMINADO CROMADO, COM 4 | UN | 1 | 102.37 | 0 | 102.37
0CM DE ALTURA
14.007.0300-0 | FECHO DE EMBUTIR DE SEGURANCA,EM LATAO CROMADO,PISTAO CILIND | UN |  | 15.18
RICO,BOTAO C/CREMALHEIRA,ESPELHO ELIPTICO CROMADO.FORNECIMEN
TO
00977 | FECHO DE EMBUTIR,SEGURANCA,P/JANELAS GUILHOT.,LATAO CROMADO, | UN | 1 | 15.18 | 0 | 15.18
PISTAO CILINDR.,BOTAO C/CREMALHEIRA,ESPELHO ELIPTICO CROMADO
14.007.0300-A | FECHO DE EMBUTIR DE SEGURANCA,EM LATAO CROMADO,PISTAO CILIND | UN |  | 15.18
RICO,BOTAO C/CREMALHEIRA,ESPELHO ELIPTICO CROMADO.FORNECIMEN
TO
00977 | FECHO DE EMBUTIR,SEGURANCA,P/JANELAS GUILHOT.,LATAO CROMADO, | UN | 1 | 15.18 | 0 | 15.18
PISTAO CILINDR.,BOTAO C/CREMALHEIRA,ESPELHO ELIPTICO CROMADO
14.007.0302-0 | FECHO DE HASTE REDONDA,EM FERRO,PARA PINTAR,COM 20CM.FORNECI | UN |  | 57.8
MENTO
00996 | FECHO DE HASTE REDONDA, FERRO PARA PINTURA, DE 18CM | UN | 1 | 57.8 | 0 | 57.8
14.007.0302-A | FECHO DE HASTE REDONDA,EM FERRO,PARA PINTAR,COM 20CM.FORNECI | UN |  | 57.8
MENTO
00996 | FECHO DE HASTE REDONDA, FERRO PARA PINTURA, DE 18CM | UN | 1 | 57.8 | 0 | 57.8
14.007.0304-0 | FECHO DE HASTE REDONDA,EM FERRO,PARA PINTAR,COM 30CM.FORNECI | UN |  | 96.42
MENTO
00997 | FECHO DE HASTE REDONDA, FERRO PARA PINTURA, DE 25CM | UN | 1 | 96.42 | 0 | 96.42
14.007.0304-A | FECHO DE HASTE REDONDA,EM FERRO,PARA PINTAR,COM 30CM.FORNECI | UN |  | 96.42
MENTO
00997 | FECHO DE HASTE REDONDA, FERRO PARA PINTURA, DE 25CM | UN | 1 | 96.42 | 0 | 96.42
14.007.0306-0 | FECHO DE 80MM EM FERRO NIQUELADO,LINGUETA CENTRAL MOVEL.FORN | UN |  | 5.22
ECIMENTO
07038 | FECHO PARA MOVEIS EM GERAL EM FERRO CROMADO NIQUELADO, DE 7C | UN | 1 | 5.22 | 0 | 5.22
M
14.007.0306-A | FECHO DE 80MM EM FERRO NIQUELADO,LINGUETA CENTRAL MOVEL.FORN | UN |  | 5.22
ECIMENTO
07038 | FECHO PARA MOVEIS EM GERAL EM FERRO CROMADO NIQUELADO, DE 7C | UN | 1 | 5.22 | 0 | 5.22
M
14.007.0308-0 | VISOR OPTICO COM LENTES,TIPO LINGUETA,ACABAMENTO CROMADO.FOR | UN |  | 7.42
NECIMENTO
00998 | VISOR OTICO COM LENTE, PARA PORTAS DE ENTRADA SOCIAL | UN | 1 | 7.42 | 0 | 7.42
14.007.0308-A | VISOR OPTICO COM LENTES,TIPO LINGUETA,ACABAMENTO CROMADO.FOR | UN |  | 7.42
NECIMENTO
00998 | VISOR OTICO COM LENTE, PARA PORTAS DE ENTRADA SOCIAL | UN | 1 | 7.42 | 0 | 7.42
14.007.0310-0 | CREMONA EM LATAO CROMADO,COM VARA DE FERRO DE 1,50M,ACABAMEN | UN |  | 56.14
TO CROMADO,POLIDO OU PINTADO.FORNECIMENTO
00919 | CREMONA FORMA RETANGULAR, EM LATAO FUNDIDO CROMADO COM VARA | UN | 1 | 56.14 | 0 | 56.14
DE FERRO DE 1,5M
14.007.0310-A | CREMONA EM LATAO CROMADO,COM VARA DE FERRO DE 1,50M,ACABAMEN | UN |  | 56.14
TO CROMADO,POLIDO OU PINTADO.FORNECIMENTO
00919 | CREMONA FORMA RETANGULAR, EM LATAO FUNDIDO CROMADO COM VARA | UN | 1 | 56.14 | 0 | 56.14
DE FERRO DE 1,5M
14.007.0312-0 | CARRANCA PARA FIXACAO EXTERNA DE JANELA DE ABRIR EM LATAO,CA | UN |  | 22.36
BECOTE ARTICULADO.FORNECIMENTO
00920 | CARRANCA EM FERRO FUNDIDO, CABECOTE ARTICULADO EM FORMA DE M | UN | 1 | 22.36 | 0 | 22.36
EIA VOLTA, EM LATAO, BALANCO DE 4CM
14.007.0312-A | CARRANCA PARA FIXACAO EXTERNA DE JANELA DE ABRIR EM LATAO,CA | UN |  | 22.36
BECOTE ARTICULADO.FORNECIMENTO
00920 | CARRANCA EM FERRO FUNDIDO, CABECOTE ARTICULADO EM FORMA DE M | UN | 1 | 22.36 | 0 | 22.36
EIA VOLTA, EM LATAO, BALANCO DE 4CM
14.007.0313-0 | MOLA FECHA-PORTA,AEREA,COM PINHAO E CREMALHEIRA,EM ALUMINIO, | UN |  | 162.04
COM PINTURA ELETROSTATICA, COM POTENCIA Nº3 PARA PORTAS DE
FERRO DE 0,90 A 1,00M.FORNECIMENTO
00670 | MOLA FECHA-PORTA P/PORTA DE FERRO DE 0,90 A 1,00M, AEREA, C/ | UN | 1 | 162.04 | 0 | 162.04
PINHAO E CREMALHEIRA, EM ALUM., C/TINTA ELETROST.POTENC.Nº3
14.007.0313-A | MOLA FECHA-PORTA,AEREA,COM PINHAO E CREMALHEIRA,EM ALUMINIO, | UN |  | 162.04
COM PINTURA ELETROSTATICA, COM POTENCIA Nº3 PARA PORTAS DE
FERRO DE 0,90 A 1,00M.FORNECIMENTO
00670 | MOLA FECHA-PORTA P/PORTA DE FERRO DE 0,90 A 1,00M, AEREA, C/ | UN | 1 | 162.04 | 0 | 162.04
PINHAO E CREMALHEIRA, EM ALUM., C/TINTA ELETROST.POTENC.Nº3
14.007.0314-0 | MOLA FECHA-PORTA,AEREA,COM PINHAO E CREMALHEIRA,EM ALUMINIO, | UN |  | 141.37
COM PINTURA ELETROSTATICA, COM POTENCIA Nº2 PARA PORTAS DE
MADEIRA OU ALUMINIO ATE 0,90M.FORNECIMENTO
00522 | MOLA FECHA-PORTA P/PORTA DE MADEIRA OU ALUM. ATE 0,90M, C/PI | UN | 1 | 141.37 | 0 | 141.37
NHAO E CREMALHEIRA, ALUM., C/PINTURA ELETR.C/POTENCIA Nº2
14.007.0314-A | MOLA FECHA-PORTA,AEREA,COM PINHAO E CREMALHEIRA,EM ALUMINIO, | UN |  | 141.37
COM PINTURA ELETROSTATICA, COM POTENCIA Nº2 PARA PORTAS DE
MADEIRA OU ALUMINIO ATE 0,90M.FORNECIMENTO
00522 | MOLA FECHA-PORTA P/PORTA DE MADEIRA OU ALUM. ATE 0,90M, C/PI | UN | 1 | 141.37 | 0 | 141.37
NHAO E CREMALHEIRA, ALUM., C/PINTURA ELETR.C/POTENCIA Nº2
14.007.0315-0 | MOLA FECHA-PORTA,AEREA,COM PINHAO E CREMALHEIRA,EM ALUMINIO, | UN |  | 185.19
COM PINTURA ELETROSTATICA,COM POTENCIA Nº4 PARA PORTAS CORTA
-FOGO ACIMA DE 1,00M.FORNECIMENTO
00671 | MOLA FECHA-PORTA P/PORTA CORTA FOGO ACIMA DE 1,00M, AEREA, C | UN | 1 | 185.19 | 0 | 185.19
/PINHAO E CREMALHEIRA, EM ALUM.C/PINT.ELETROST.POTENC.,Nº4
14.007.0315-A | MOLA FECHA-PORTA,AEREA,COM PINHAO E CREMALHEIRA,EM ALUMINIO, | UN |  | 185.19
COM PINTURA ELETROSTATICA,COM POTENCIA Nº4 PARA PORTAS CORTA
-FOGO ACIMA DE 1,00M.FORNECIMENTO
00671 | MOLA FECHA-PORTA P/PORTA CORTA FOGO ACIMA DE 1,00M, AEREA, C | UN | 1 | 185.19 | 0 | 185.19
/PINHAO E CREMALHEIRA, EM ALUM.C/PINT.ELETROST.POTENC.,Nº4
14.007.0316-0 | PUXADOR DE 12CM,EM ZAMAK CROMADO.FORNECIMENTO | UN |  | 7.99
05646 | PUXADOR EM ZAMAK CROMADO, DE 12CM | UN | 1 | 7.99 | 0 | 7.99
14.007.0316-A | PUXADOR DE 12CM,EM ZAMAK CROMADO.FORNECIMENTO | UN |  | 7.99
05646 | PUXADOR EM ZAMAK CROMADO, DE 12CM | UN | 1 | 7.99 | 0 | 7.99
14.007.0318-0 | PUXADOR TUBULAR,DE PUNHO,EM LATAO CROMADO.FORNECIMENTO | UN |  | 19.47
04925 | PUXADOR TUBULAR, DE PUNHO, EM LATAO CROMADO | UN | 1 | 19.47 | 0 | 19.47
14.007.0318-A | PUXADOR TUBULAR,DE PUNHO,EM LATAO CROMADO.FORNECIMENTO | UN |  | 19.47
04925 | PUXADOR TUBULAR, DE PUNHO, EM LATAO CROMADO | UN | 1 | 19.47 | 0 | 19.47
14.007.0320-0 | PUXADOR TUBULAR,EM ZAMAK CROMADO.FORNECIMENTO | UN |  | 43.77
05634 | PUXADOR TUBULAR, EM ZAMAK CROMADO | UN | 1 | 43.77 | 0 | 43.77
14.007.0320-A | PUXADOR TUBULAR,EM ZAMAK CROMADO.FORNECIMENTO | UN |  | 43.77
05634 | PUXADOR TUBULAR, EM ZAMAK CROMADO | UN | 1 | 43.77 | 0 | 43.77
14.007.0322-0 | CADEADO DE 30MM,C/DUPLA TRAVA,DISCO DE SEGURANCA ANTI-GAZUA, | UN |  | 24.39
CORPO DE LATAO MACICO,CILINDRO DE LATAO TREFILADO.FORNECIMEN
TO
05468 | CADEADO COM DUPLA TRAVA, DISCO DE SEGURANCA ANTI GAZUA, CORP | UN | 1 | 24.39 | 0 | 24.39
O DE LATAO MACICO, CILINDRO DE LATAO TREFILADO, DE 30MM
14.007.0322-A | CADEADO DE 30MM,C/DUPLA TRAVA,DISCO DE SEGURANCA ANTI-GAZUA, | UN |  | 24.39
CORPO DE LATAO MACICO,CILINDRO DE LATAO TREFILADO.FORNECIMEN
TO
05468 | CADEADO COM DUPLA TRAVA, DISCO DE SEGURANCA ANTI GAZUA, CORP | UN | 1 | 24.39 | 0 | 24.39
O DE LATAO MACICO, CILINDRO DE LATAO TREFILADO, DE 30MM
14.007.0324-0 | CADEADO DE 50MM,C/DUPLA TRAVA,DISCO DE SEGURANCA ANTI-GAZUA, | UN |  | 38
CORPO DE LATAO MACICO,CILINDRO DE LATAO TREFILADO.FORNECIMEN
TO
05469 | CADEADO COM DUPLA TRAVA, DISCO DE SEGURANCA ANTI GAZUA, CORP | UN | 1 | 38 | 0 | 38
O DE LATAO MACICO, CILINDRO DE LATAO TREFILADO, DE 50MM
14.007.0324-A | CADEADO DE 50MM,C/DUPLA TRAVA,DISCO DE SEGURANCA ANTI-GAZUA, | UN |  | 38
CORPO DE LATAO MACICO,CILINDRO DE LATAO TREFILADO.FORNECIMEN
TO
05469 | CADEADO COM DUPLA TRAVA, DISCO DE SEGURANCA ANTI GAZUA, CORP | UN | 1 | 38 | 0 | 38
O DE LATAO MACICO, CILINDRO DE LATAO TREFILADO, DE 50MM
14.007.0326-0 | CADEADO DE 30MM ADAPTADO PARA USO DE UMA SO CHAVE.FORNECIMEN | UN |  | 40.24
TO
05468 | CADEADO COM DUPLA TRAVA, DISCO DE SEGURANCA ANTI GAZUA, CORP | UN | 1 | 24.39 | 65 | 40.2435
O DE LATAO MACICO, CILINDRO DE LATAO TREFILADO, DE 30MM
14.007.0326-A | CADEADO DE 30MM ADAPTADO PARA USO DE UMA SO CHAVE.FORNECIMEN | UN |  | 40.24
TO
05468 | CADEADO COM DUPLA TRAVA, DISCO DE SEGURANCA ANTI GAZUA, CORP | UN | 1 | 24.39 | 65 | 40.2435
O DE LATAO MACICO, CILINDRO DE LATAO TREFILADO, DE 30MM
14.007.0328-0 | PORTA CADEADO DE 4.1/2",DE FERRO ZINCADO.FORNECIMENTO | UN |  | 7.67
05660 | PORTA CADEADO EM FERRO ZINCADO, DE 4.1/2" | UN | 1 | 7.67 | 0 | 7.67
14.007.0328-A | PORTA CADEADO DE 4.1/2",DE FERRO ZINCADO.FORNECIMENTO | UN |  | 7.67
05660 | PORTA CADEADO EM FERRO ZINCADO, DE 4.1/2" | UN | 1 | 7.67 | 0 | 7.67
14.007.0332-0 | TARJETA DE FIO REDONDO,DE 2",EM FERRO CROMADO.FORNECIMENTO | UN |  | 2.93
00986 | TARJETA DE FIO REDONDO, EM FERRO CROMADO, DE 2" | UN | 1 | 2.93 | 0 | 2.93
14.007.0332-A | TARJETA DE FIO REDONDO,DE 2",EM FERRO CROMADO.FORNECIMENTO | UN |  | 2.93
00986 | TARJETA DE FIO REDONDO, EM FERRO CROMADO, DE 2" | UN | 1 | 2.93 | 0 | 2.93
14.007.0334-0 | PRENDEDOR DE PORTA DE LATAO CROMADO,FIXADO NO PISO,HASTE ACI | UN |  | 16.08
ONADA POR PRESSAO DA PORTA OU DO PE.FORNECIMENTO
00981 | PRENDEDOR DE PORTA EM LATAO CROMADO,FIXADO NO PISO,HASTE ACI | UN | 1 | 16.08 | 0 | 16.08
ONADA POR PRESSAO DAPORTA OU DO PE
14.007.0334-A | PRENDEDOR DE PORTA DE LATAO CROMADO,FIXADO NO PISO,HASTE ACI | UN |  | 16.08
ONADA POR PRESSAO DA PORTA OU DO PE.FORNECIMENTO
00981 | PRENDEDOR DE PORTA EM LATAO CROMADO,FIXADO NO PISO,HASTE ACI | UN | 1 | 16.08 | 0 | 16.08
ONADA POR PRESSAO DAPORTA OU DO PE
14.007.0335-0 | MANCAL SUPERIOR PARA PORTA DE VIDRO TEMPERADO DE 10MM.FORNEC | UN |  | 5.22
IMENTO
05529 | MANCAL SUPERIOR, PARA VIDRO TEMPERADO DE 10MM | UN | 1 | 5.22 | 0 | 5.22
14.007.0335-A | MANCAL SUPERIOR PARA PORTA DE VIDRO TEMPERADO DE 10MM.FORNEC | UN |  | 5.22
IMENTO
05529 | MANCAL SUPERIOR, PARA VIDRO TEMPERADO DE 10MM | UN | 1 | 5.22 | 0 | 5.22
14.007.0336-0 | SUPORTE SIMPLES DE CENTRO PARA VIDRO TEMPERADO DE 10MM.FORNE | UN |  | 20.85
CIMENTO
05535 | SUPORTE DE CENTRO, PARA TEMPERADO DE 10MM | UN | 1 | 20.85 | 0 | 20.85
14.007.0336-A | SUPORTE SIMPLES DE CENTRO PARA VIDRO TEMPERADO DE 10MM.FORNE | UN |  | 20.85
CIMENTO
05535 | SUPORTE DE CENTRO, PARA TEMPERADO DE 10MM | UN | 1 | 20.85 | 0 | 20.85
14.007.0337-0 | SUPORTE DUPLO HORIZONTAL PARA VIDROS TEMPERADOS DE 10MM.FORN | UN |  | 41.36
ECIMENTO
05519 | SUPORTE DUPLO HORIZONTAL, PARA VIDRO TEMPERADO DE 10MM | UN | 1 | 41.36 | 0 | 41.36
14.007.0337-A | SUPORTE DUPLO HORIZONTAL PARA VIDROS TEMPERADOS DE 10MM.FORN | UN |  | 41.36
ECIMENTO
05519 | SUPORTE DUPLO HORIZONTAL, PARA VIDRO TEMPERADO DE 10MM | UN | 1 | 41.36 | 0 | 41.36
14.007.0338-0 | FECHADURA DE CENTRO PARA PORTA DE VIDRO TEMPERADO DE 10MM.FO | UN |  | 35.29
RNECIMENTO
05524 | FECHADURA DE CENTRO, PARA VIDRO TEMPERADO, DE 10MM | UN | 1 | 35.29 | 0 | 35.29
14.007.0338-A | FECHADURA DE CENTRO PARA PORTA DE VIDRO TEMPERADO DE 10MM.FO | UN |  | 35.29
RNECIMENTO
05524 | FECHADURA DE CENTRO, PARA VIDRO TEMPERADO, DE 10MM | UN | 1 | 35.29 | 0 | 35.29
14.007.0340-0 | CONTRA FECHADURA DE CENTRO PARA PORTA DE VIDRO TEMPERADO DE | UN |  | 33.98
10MM.FORNECIMENTO
05525 | CONTRA-FECHADURA, PARA VIDRO TEMPERADO DE 10MM | UN | 1 | 33.98 | 0 | 33.98
14.007.0340-A | CONTRA FECHADURA DE CENTRO PARA PORTA DE VIDRO TEMPERADO DE | UN |  | 33.98
10MM.FORNECIMENTO
05525 | CONTRA-FECHADURA, PARA VIDRO TEMPERADO DE 10MM | UN | 1 | 33.98 | 0 | 33.98
14.007.0342-0 | ESPELHO DE FECHADURA PARA PORTA DE VIDRO TEMPERADO DE 10MM.F | UN |  | 30.86
ORNECIMENTO
05530 | ESPELHO DE FECHADURA, PARA VIDRO TEMPERADO, DE 10MM | UN | 1 | 30.86 | 0 | 30.86
14.007.0342-A | ESPELHO DE FECHADURA PARA PORTA DE VIDRO TEMPERADO DE 10MM.F | UN |  | 30.86
ORNECIMENTO
05530 | ESPELHO DE FECHADURA, PARA VIDRO TEMPERADO, DE 10MM | UN | 1 | 30.86 | 0 | 30.86
14.007.0344-0 | SUPORTE TIPO "L" PARA PORTA DE VIDRO TEMPERADO DE 10MM.FORNE | UN |  | 89.84
CIMENTO
05536 | SUPORTE EM "L", PARA PORTA DE VIDRO TEMPERADO DE 10MM | UN | 1 | 89.84 | 0 | 89.84
14.007.0344-A | SUPORTE TIPO "L" PARA PORTA DE VIDRO TEMPERADO DE 10MM.FORNE | UN |  | 89.84
CIMENTO
05536 | SUPORTE EM "L", PARA PORTA DE VIDRO TEMPERADO DE 10MM | UN | 1 | 89.84 | 0 | 89.84
14.007.0345-0 | ESPELHO DO TRINCO DE PISO PARA PORTA DE VIDRO TEMPERADO.FORN | UN |  | 14.28
ECIMENTO
05532 | CONTRA PINO DE PISO, PARA VIDRO TEMPERADO DE 10MM | UN | 1 | 14.28 | 0 | 14.28
14.007.0345-A | ESPELHO DO TRINCO DE PISO PARA PORTA DE VIDRO TEMPERADO.FORN | UN |  | 14.28
ECIMENTO
05532 | CONTRA PINO DE PISO, PARA VIDRO TEMPERADO DE 10MM | UN | 1 | 14.28 | 0 | 14.28
14.007.0346-0 | SUPORTE SIMPLES DE CANTO PARA VIDRO TEMPERADO DE 10MM.FORNEC | UN |  | 26.06
IMENTO
05520 | SUPORTE SIMPLES CANTO, PARA VIDRO TEMPERADO DE 10MM | UN | 1 | 26.06 | 0 | 26.06
14.007.0346-A | SUPORTE SIMPLES DE CANTO PARA VIDRO TEMPERADO DE 10MM.FORNEC | UN |  | 26.06
IMENTO
05520 | SUPORTE SIMPLES CANTO, PARA VIDRO TEMPERADO DE 10MM | UN | 1 | 26.06 | 0 | 26.06
14.007.0347-0 | PUXADOR DE MADEIRA PARA PORTA DE VIDRO TEMPERADO.FORNECIMENT | UN |  | 36.04
O
05528 | PUXADOR STANDARD, DE MADEIRA, PARA VIDRO TEMPERADO DE 10MM | UN | 1 | 36.04 | 0 | 36.04
14.007.0347-A | PUXADOR DE MADEIRA PARA PORTA DE VIDRO TEMPERADO.FORNECIMENT | UN |  | 36.04
O
05528 | PUXADOR STANDARD, DE MADEIRA, PARA VIDRO TEMPERADO DE 10MM | UN | 1 | 36.04 | 0 | 36.04
14.007.0348-0 | PIVO PARA PORTA DE VIDRO TEMPERADO.FORNECIMENTO | UN |  | 20.58
05533 | PIVO, PARA VIDRO TEMPERADO DE 10MM | UN | 1 | 20.58 | 0 | 20.58
14.007.0348-A | PIVO PARA PORTA DE VIDRO TEMPERADO.FORNECIMENTO | UN |  | 20.58
05533 | PIVO, PARA VIDRO TEMPERADO DE 10MM | UN | 1 | 20.58 | 0 | 20.58
14.007.0360-0 | PUXADOR PLASTICO PARA PORTA DE ARMARIO DE MADEIRA,FORMA SEMI | UN |  | 5.25
CIRCULAR,COM 96MM DE COMPRIMENTO,ACABAMENTO CROMADO.FORNECI
MENTO E COLOCACAO
01967 | MAO-DE-OBRA DE CARPINTEIRO DE ESQUADRIASDE MADEIRA INCLUSIVE | H | 0.08 | 28.76 | 3 | 2.3698
ENCARGOS SOCIAIS
07110 | PUXADOR PLASTICO, DE 96MM, ACABAMENTO CROMADO | UN | 1 | 2.89 | 0 | 2.89
14.007.0360-A | PUXADOR PLASTICO PARA PORTA DE ARMARIO DE MADEIRA,FORMA SEMI | UN |  | 4.94
CIRCULAR,COM 96MM DE COMPRIMENTO,ACABAMENTO CROMADO.FORNECI
MENTO E COLOCACAO
07110 | PUXADOR PLASTICO, DE 96MM, ACABAMENTO CROMADO | UN | 1 | 2.89 | 0 | 2.89
20045 | MAO-DE-OBRA DE CARPINTEIRO DE ESQUADRIAS DE MADEIRA, INCLUSI | H | 0.08 | 24.92 | 3 | 2.0534
VE ENCARGOS SOCIAIS DESONERADOS
14.007.0365-0 | PUXADOR PLASTICO PARA PORTA DE ARMARIO DE MADEIRA,FORMA SEMI | UN |  | 4.06
-CIRCULAR,COM 64MM DE COMPRIMENTO,ACABAMENTO CROMADO.FORNECI
MENTO E COLOCACAO
01967 | MAO-DE-OBRA DE CARPINTEIRO DE ESQUADRIASDE MADEIRA INCLUSIVE | H | 0.08 | 28.76 | 3 | 2.3698
ENCARGOS SOCIAIS
07112 | PUXADOR PLASTICO, DE 64MM, ACABAMENTO CROMADO | UN | 1 | 1.7 | 0 | 1.7
14.007.0365-A | PUXADOR PLASTICO PARA PORTA DE ARMARIO DE MADEIRA,FORMA SEMI | UN |  | 3.75
-CIRCULAR,COM 64MM DE COMPRIMENTO,ACABAMENTO CROMADO.FORNECI
MENTO E COLOCACAO
07112 | PUXADOR PLASTICO, DE 64MM, ACABAMENTO CROMADO | UN | 1 | 1.7 | 0 | 1.7
20045 | MAO-DE-OBRA DE CARPINTEIRO DE ESQUADRIAS DE MADEIRA, INCLUSI | H | 0.08 | 24.92 | 3 | 2.0534
VE ENCARGOS SOCIAIS DESONERADOS
14.007.0390-0 | MOLA DE BILHA DE ACO,TAMANHO 12MM.FORNECIMENTO | UN |  | 1.16
07097 | MOLA DE BILHA DE ACO, DE 12MM | UN | 1 | 1.1643 | 0 | 1.1643
14.007.0390-A | MOLA DE BILHA DE ACO,TAMANHO 12MM.FORNECIMENTO | UN |  | 1.16
07097 | MOLA DE BILHA DE ACO, DE 12MM | UN | 1 | 1.1643 | 0 | 1.1643
14.007.0396-0 | TRILHO DE ALUMINIO PARA ROLDANAS,EM ESQUADRIAS DE CORRER,OCO | UN |  | 14.72
,COM 3,00M POR APROXIMADAMENTE 30X29MM.FORNECIMENTO
07105 | TRILHO DE ALUMINIO, PARA ROLDANA, DE (30X29)MM E COM COMPRIM | UN | 1 | 14.72 | 0 | 14.72
ENTO DE 3,00M
14.007.0396-A | TRILHO DE ALUMINIO PARA ROLDANAS,EM ESQUADRIAS DE CORRER,OCO | UN |  | 14.72
,COM 3,00M POR APROXIMADAMENTE 30X29MM.FORNECIMENTO
07105 | TRILHO DE ALUMINIO, PARA ROLDANA, DE (30X29)MM E COM COMPRIM | UN | 1 | 14.72 | 0 | 14.72
ENTO DE 3,00M
14.007.0400-0 | MOLA "VAI E VEM" COM ESFERA DE ACO E CORPO EM LATAO POLIDO.F | UN |  | 100.56
ORNECIMENTO
07101 | MOLA VAI-VEM COM ESFERA DE ACO | UN | 1 | 100.56 | 0 | 100.56
14.007.0400-A | MOLA "VAI E VEM" COM ESFERA DE ACO E CORPO EM LATAO POLIDO.F | UN |  | 100.56
ORNECIMENTO
07101 | MOLA VAI-VEM COM ESFERA DE ACO | UN | 1 | 100.56 | 0 | 100.56
14.007.0500-0 | BARRA ANTIPANICO,CEGA NO LADO OPOSTO E DE ACIONAMENTO RADIAL | UN |  | 410.51
TIPO PUSH PARA PORTAS EM MADEIRA OU METAL,SIMPLES (1 FOLHA)
,CONFECCIONADA EM LIGA DE METAIS,CERTIFICADA CONF.ABNT NBR 1
1785,COMPOSTA POR 2 SUPORTES DE TRAVAMENTO HORIZONTAL E 1 BA
RRA ACIONADORA DE 1,00M.INDICADA P/PORTAS DE ATE 220X100CM (
AXL),EXCLUSIVE FECHADURA EXTERNA.FORNECIMENTO E INSTALACAO
01999 | MAO-DE-OBRA DE SERVENTE DA CONSTRUCAO CIVIL, INCLUSIVE ENCAR | H | 0.55 | 19.33 | 3 | 10.9504
GOS SOCIAIS
06913 | MAO-DE-OBRA DE SERRALHEIRO DA CONSTRUCAOCIVIL, INCLUSIVE ENC | H | 0.55 | 28.76 | 3 | 16.2925
ARGOS SOCIAIS
14730 | BARRA ANTI-PANICO DE ACIONAMENTO RADIAL TIPO PUSH PARA PORTA | UN | 1 | 383.27 | 0 | 383.27
SIMPLES(1 FOLHA),DEATE 220X100CM(AXL)
14.007.0500-A | BARRA ANTIPANICO,CEGA NO LADO OPOSTO E DE ACIONAMENTO RADIAL | UN |  | 406.87
TIPO PUSH PARA PORTAS EM MADEIRA OU METAL,SIMPLES (1 FOLHA)
,CONFECCIONADA EM LIGA DE METAIS,CERTIFICADA CONF.ABNT NBR 1
1785,COMPOSTA POR 2 SUPORTES DE TRAVAMENTO HORIZONTAL E 1 BA
RRA ACIONADORA DE 1,00M.INDICADA P/PORTAS DE ATE 220X100CM (
AXL),EXCLUSIVE FECHADURA EXTERNA.FORNECIMENTO E INSTALACAO
14730 | BARRA ANTI-PANICO DE ACIONAMENTO RADIAL TIPO PUSH PARA PORTA | UN | 1 | 383.27 | 0 | 383.27
SIMPLES(1 FOLHA),DEATE 220X100CM(AXL)
20131 | MAO-DE-OBRA DE SERRALHEIRO DA CONSTRUCAO CIVIL, INCLUSIVE EN | H | 0.55 | 24.92 | 3 | 14.1172
CARGOS SOCIAIS DESONERADOS
20132 | MAO-DE-OBRA DE SERVENTE DA CONSTRUCAO CIVIL, INCLUSIVE ENCAR | H | 0.55 | 16.75 | 3 | 9.4889
GOS SOCIAIS DESONERADOS
14.007.0505-0 | BARRA ANTIPANICO,CEGA NO LADO OPOSTO E DE ACIONAMENTO RADIAL | UN |  | 963.97
TIPO PUSH P/PORTA MADEIRA OU METAL,DUPLA(2 FOLHAS),CONFECCI
ONADA LIGA DE METAIS,CERTIFICADA NBR 11785,COMPOSTA 4 SUPORT
ES TRAVAMENTO HORIZONTAL,2 BARRAS ACIONADORAS 1,00MM,1 HASTE
VERTICAL E 2 MECANISMOS TRAVAMENTO VERTICAL(CREMONA).INDICA
DA P/PORTAS ATE 220X100CM(AXL),EXCL.FECHADURA EXT.FORN.INST.
01999 | MAO-DE-OBRA DE SERVENTE DA CONSTRUCAO CIVIL, INCLUSIVE ENCAR | H | 1.25 | 19.33 | 3 | 24.8874
GOS SOCIAIS
06913 | MAO-DE-OBRA DE SERRALHEIRO DA CONSTRUCAOCIVIL, INCLUSIVE ENC | H | 1.25 | 28.76 | 3 | 37.0285
ARGOS SOCIAIS
14731 | BARRA ANTI-PANICO DE ACIONAMENTO RADIAL TIPO PUSH PARA PORTA | UN | 1 | 902.06 | 0 | 902.06
DUPLA(2 FOLHAS) DE ATE 220X100CM(AXL)
14.007.0505-A | BARRA ANTIPANICO,CEGA NO LADO OPOSTO E DE ACIONAMENTO RADIAL | UN |  | 955.71
TIPO PUSH P/PORTA MADEIRA OU METAL,DUPLA(2 FOLHAS),CONFECCI
ONADA LIGA DE METAIS,CERTIFICADA NBR 11785,COMPOSTA 4 SUPORT
ES TRAVAMENTO HORIZONTAL,2 BARRAS ACIONADORAS 1,00MM,1 HASTE
VERTICAL E 2 MECANISMOS TRAVAMENTO VERTICAL(CREMONA).INDICA
DA P/PORTAS ATE 220X100CM(AXL),EXCL.FECHADURA EXT.FORN.INST.
14731 | BARRA ANTI-PANICO DE ACIONAMENTO RADIAL TIPO PUSH PARA PORTA | UN | 1 | 902.06 | 0 | 902.06
DUPLA(2 FOLHAS) DE ATE 220X100CM(AXL)
20131 | MAO-DE-OBRA DE SERRALHEIRO DA CONSTRUCAO CIVIL, INCLUSIVE EN | H | 1.25 | 24.92 | 3 | 32.0845
CARGOS SOCIAIS DESONERADOS
20132 | MAO-DE-OBRA DE SERVENTE DA CONSTRUCAO CIVIL, INCLUSIVE ENCAR | H | 1.25 | 16.75 | 3 | 21.5656
GOS SOCIAIS DESONERADOS
14.008.0010-0 | PORTA DE MADEIRA DE LEI EM COMPENSADO DE 60X210X3CM,MARCO DE | UN |  | 1028.31
7X3CM,DE SECAO RETANGULAR,A PORTA COMO O MARCO SERAO REVEST
IDOS DE CHAPA LAMINADA (COMPOSTA DE CELULOSE PRENSADA EM AUT
OCLAVE) DE 1MM DE ESPESSURA,EXCLUSIVE FERRAGENS.FORNECIMENTO
E COLOCACAO
00453 | PREGO COM OU SEM CABECA, EM CAIXAS DE 50KG, OU QUANTIDADES E | KG | 0.1 | 18.29 | 0 | 1.829
QUIVALENTES, Nº12X12 A 18X30
00709 | TACO DE ALVENARIA (2,5 X 10 X 20)CM | UN | 6 | 2.8206 | 0 | 16.9236
00762 | PORTA LISA, SEMI-OCA PARA PINTURA, DE (60X210X3,5)CM | UN | 1 | 114.2899 | 0 | 114.2899
01967 | MAO-DE-OBRA DE CARPINTEIRO DE ESQUADRIASDE MADEIRA INCLUSIVE | H | 5.5 | 28.76 | 3 | 162.9254
ENCARGOS SOCIAIS
01999 | MAO-DE-OBRA DE SERVENTE DA CONSTRUCAO CIVIL, INCLUSIVE ENCAR | H | 5.5 | 19.33 | 3 | 109.5045
GOS SOCIAIS
02095 | REVESTIMENTO CHAPA LAMIN. ESP. 1MM | M2 | 3.85 | 127.3354 | 0 | 490.2413
02260 | MARCO EM MADEIRA DE LEI, DE (7X3)CM, GRUPO V | M | 5.1 | 26 | 0 | 132.6
14.008.0010-A | PORTA DE MADEIRA DE LEI EM COMPENSADO DE 60X210X3CM,MARCO DE | UN |  | 952.84
7X3CM,DE SECAO RETANGULAR,A PORTA COMO O MARCO SERAO REVEST
IDOS DE CHAPA LAMINADA (COMPOSTA DE CELULOSE PRENSADA EM AUT
OCLAVE) DE 1MM DE ESPESSURA,EXCLUSIVE FERRAGENS.FORNECIMENTO
E COLOCACAO
00453 | PREGO COM OU SEM CABECA, EM CAIXAS DE 50KG, OU QUANTIDADES E | KG | 0.1 | 18.29 | 0 | 1.829
QUIVALENTES, Nº12X12 A 18X30
00762 | PORTA LISA, SEMI-OCA PARA PINTURA, DE (60X210X3,5)CM | UN | 1 | 114.2899 | 0 | 114.2899
02260 | MARCO EM MADEIRA DE LEI, DE (7X3)CM, GRUPO V | M | 5.1 | 26 | 0 | 132.6
20045 | MAO-DE-OBRA DE CARPINTEIRO DE ESQUADRIAS DE MADEIRA, INCLUSI | H | 5.5 | 24.92 | 3 | 141.1718
VE ENCARGOS SOCIAIS DESONERADOS
20132 | MAO-DE-OBRA DE SERVENTE DA CONSTRUCAO CIVIL, INCLUSIVE ENCAR | H | 5.5 | 16.75 | 3 | 94.8888
GOS SOCIAIS DESONERADOS
30361 | REVESTIMENTO CHAPA LAMIN. ESP. 1MM | M2 | 3.85 | 117.1796 | 0 | 451.1415
30998 | TACO DE ALVENARIA (2,5 X 10 X 20)CM | UN | 6 | 2.8206 | 0 | 16.9236
14.008.0015-0 | PORTA DE MADEIRA DE LEI EM COMPENSADO DE 70X210X3CM,MARCO DE | UN |  | 1528.96
7X3CM,DE SECAO RETANGULAR,A PORTA COMO O MARCO SERAO REVEST
IDOS DE CHAPA LAMINADA (COMPOSTA DE CELULOSE PRENSADA EM AUT
OCLAVE) DE 1MM DE ESPESSURA,EXCLUSIVE FERRAGENS.FORNECIMENTO
E COLOCACAO
00453 | PREGO COM OU SEM CABECA, EM CAIXAS DE 50KG, OU QUANTIDADES E | KG | 0.1 | 18.29 | 0 | 1.829
QUIVALENTES, Nº12X12 A 18X30
00709 | TACO DE ALVENARIA (2,5 X 10 X 20)CM | UN | 6 | 2.8206 | 0 | 16.9236
00761 | PORTA LISA, SEMI-OCA PARA PINTURA, DE (70X210X3,5)CM | UN | 1 | 122.1046 | 0 | 122.1046
01967 | MAO-DE-OBRA DE CARPINTEIRO DE ESQUADRIASDE MADEIRA INCLUSIVE | H | 5.5 | 28.76 | 3 | 162.9254
ENCARGOS SOCIAIS
01999 | MAO-DE-OBRA DE SERVENTE DA CONSTRUCAO CIVIL, INCLUSIVE ENCAR | H | 5.5 | 19.33 | 3 | 109.5045
GOS SOCIAIS
02095 | REVESTIMENTO CHAPA LAMIN. ESP. 1MM | M2 | 7.7 | 127.3354 | 0 | 980.4826
02260 | MARCO EM MADEIRA DE LEI, DE (7X3)CM, GRUPO V | M | 5.2 | 26 | 0 | 135.2
14.008.0015-A | PORTA DE MADEIRA DE LEI EM COMPENSADO DE 70X210X3CM,MARCO DE | UN |  | 1414.4
7X3CM,DE SECAO RETANGULAR,A PORTA COMO O MARCO SERAO REVEST
IDOS DE CHAPA LAMINADA (COMPOSTA DE CELULOSE PRENSADA EM AUT
OCLAVE) DE 1MM DE ESPESSURA,EXCLUSIVE FERRAGENS.FORNECIMENTO
E COLOCACAO
00453 | PREGO COM OU SEM CABECA, EM CAIXAS DE 50KG, OU QUANTIDADES E | KG | 0.1 | 18.29 | 0 | 1.829
QUIVALENTES, Nº12X12 A 18X30
00761 | PORTA LISA, SEMI-OCA PARA PINTURA, DE (70X210X3,5)CM | UN | 1 | 122.1046 | 0 | 122.1046
02260 | MARCO EM MADEIRA DE LEI, DE (7X3)CM, GRUPO V | M | 5.2 | 26 | 0 | 135.2
20045 | MAO-DE-OBRA DE CARPINTEIRO DE ESQUADRIAS DE MADEIRA, INCLUSI | H | 5.5 | 24.92 | 3 | 141.1718
VE ENCARGOS SOCIAIS DESONERADOS
20132 | MAO-DE-OBRA DE SERVENTE DA CONSTRUCAO CIVIL, INCLUSIVE ENCAR | H | 5.5 | 16.75 | 3 | 94.8888
GOS SOCIAIS DESONERADOS
30361 | REVESTIMENTO CHAPA LAMIN. ESP. 1MM | M2 | 7.7 | 117.1796 | 0 | 902.2829
30998 | TACO DE ALVENARIA (2,5 X 10 X 20)CM | UN | 6 | 2.8206 | 0 | 16.9236
14.008.0020-0 | PORTA DE MADEIRA DE LEI EM COMPENSADO DE 80X210X3CM,MARCO DE | UN |  | 1537.24
7X3CM,DE SECAO RETANGULAR,A PORTA COMO O MARCO SERAO REVEST
IDOS DE CHAPA LAMINADA (COMPOSTA DE CELULOSE PRENSADA EM AUT
OCLAVE) DE 1MM DE ESPESSURA,EXCLUSIVE FERRAGENS.FORNECIMENTO
E COLOCACAO
00453 | PREGO COM OU SEM CABECA, EM CAIXAS DE 50KG, OU QUANTIDADES E | KG | 0.1 | 18.29 | 0 | 1.829
QUIVALENTES, Nº12X12 A 18X30
00709 | TACO DE ALVENARIA (2,5 X 10 X 20)CM | UN | 6 | 2.8206 | 0 | 16.9236
00760 | PORTA LISA, SEMI-OCA PARA PINTURA, DE (80X210X3,5)CM | UN | 1 | 127.78 | 0 | 127.78
01967 | MAO-DE-OBRA DE CARPINTEIRO DE ESQUADRIASDE MADEIRA INCLUSIVE | H | 5.5 | 28.76 | 3 | 162.9254
ENCARGOS SOCIAIS
01999 | MAO-DE-OBRA DE SERVENTE DA CONSTRUCAO CIVIL, INCLUSIVE ENCAR | H | 5.5 | 19.33 | 3 | 109.5045
GOS SOCIAIS
02095 | REVESTIMENTO CHAPA LAMIN. ESP. 1MM | M2 | 7.7 | 127.3354 | 0 | 980.4826
02260 | MARCO EM MADEIRA DE LEI, DE (7X3)CM, GRUPO V | M | 5.3 | 26 | 0 | 137.8
14.008.0020-A | PORTA DE MADEIRA DE LEI EM COMPENSADO DE 80X210X3CM,MARCO DE | UN |  | 1422.67
7X3CM,DE SECAO RETANGULAR,A PORTA COMO O MARCO SERAO REVEST
IDOS DE CHAPA LAMINADA (COMPOSTA DE CELULOSE PRENSADA EM AUT
OCLAVE) DE 1MM DE ESPESSURA,EXCLUSIVE FERRAGENS.FORNECIMENTO
E COLOCACAO
00453 | PREGO COM OU SEM CABECA, EM CAIXAS DE 50KG, OU QUANTIDADES E | KG | 0.1 | 18.29 | 0 | 1.829
QUIVALENTES, Nº12X12 A 18X30
00760 | PORTA LISA, SEMI-OCA PARA PINTURA, DE (80X210X3,5)CM | UN | 1 | 127.78 | 0 | 127.78
02260 | MARCO EM MADEIRA DE LEI, DE (7X3)CM, GRUPO V | M | 5.3 | 26 | 0 | 137.8
20045 | MAO-DE-OBRA DE CARPINTEIRO DE ESQUADRIAS DE MADEIRA, INCLUSI | H | 5.5 | 24.92 | 3 | 141.1718
VE ENCARGOS SOCIAIS DESONERADOS
20132 | MAO-DE-OBRA DE SERVENTE DA CONSTRUCAO CIVIL, INCLUSIVE ENCAR | H | 5.5 | 16.75 | 3 | 94.8888
GOS SOCIAIS DESONERADOS
30361 | REVESTIMENTO CHAPA LAMIN. ESP. 1MM | M2 | 7.7 | 117.1796 | 0 | 902.2829
30998 | TACO DE ALVENARIA (2,5 X 10 X 20)CM | UN | 6 | 2.8206 | 0 | 16.9236
14.008.0025-0 | PORTA DE MADEIRA DE LEI EM COMPENSADO DE 120X210X3CM,EM 2 FO | UN |  | 1921.24
LHAS,MARCO DE 7X3CM,DE SECAO RETANGULAR,A PORTA COMO O MARCO
SERAO REVESTIDOS DE CHAPA LAMINADA (COMPOSTA DE CELULOSE PR
ENSADA EM AUTOCLAVE) DE 1MM DE ESPESSURA,EXCLUSIVE FERRAGENS
.FORNECIMENTO E COLOCACAO
00453 | PREGO COM OU SEM CABECA, EM CAIXAS DE 50KG, OU QUANTIDADES E | KG | 0.12 | 18.29 | 0 | 2.1948
QUIVALENTES, Nº12X12 A 18X30
00709 | TACO DE ALVENARIA (2,5 X 10 X 20)CM | UN | 6 | 2.8206 | 0 | 16.9236
00762 | PORTA LISA, SEMI-OCA PARA PINTURA, DE (60X210X3,5)CM | UN | 2 | 114.2899 | 0 | 228.5798
01967 | MAO-DE-OBRA DE CARPINTEIRO DE ESQUADRIASDE MADEIRA INCLUSIVE | H | 11 | 28.76 | 3 | 325.8508
ENCARGOS SOCIAIS
01999 | MAO-DE-OBRA DE SERVENTE DA CONSTRUCAO CIVIL, INCLUSIVE ENCAR | H | 11 | 19.33 | 3 | 219.0089
GOS SOCIAIS
02095 | REVESTIMENTO CHAPA LAMIN. ESP. 1MM | M2 | 7.7 | 127.3354 | 0 | 980.4826
02260 | MARCO EM MADEIRA DE LEI, DE (7X3)CM, GRUPO V | M | 5.7 | 26 | 0 | 148.2
14.008.0025-A | PORTA DE MADEIRA DE LEI EM COMPENSADO DE 120X210X3CM,EM 2 FO | UN |  | 1770.3
LHAS,MARCO DE 7X3CM,DE SECAO RETANGULAR,A PORTA COMO O MARCO
SERAO REVESTIDOS DE CHAPA LAMINADA (COMPOSTA DE CELULOSE PR
ENSADA EM AUTOCLAVE) DE 1MM DE ESPESSURA,EXCLUSIVE FERRAGENS
.FORNECIMENTO E COLOCACAO
00453 | PREGO COM OU SEM CABECA, EM CAIXAS DE 50KG, OU QUANTIDADES E | KG | 0.12 | 18.29 | 0 | 2.1948
QUIVALENTES, Nº12X12 A 18X30
00762 | PORTA LISA, SEMI-OCA PARA PINTURA, DE (60X210X3,5)CM | UN | 2 | 114.2899 | 0 | 228.5798
02260 | MARCO EM MADEIRA DE LEI, DE (7X3)CM, GRUPO V | M | 5.7 | 26 | 0 | 148.2
20045 | MAO-DE-OBRA DE CARPINTEIRO DE ESQUADRIAS DE MADEIRA, INCLUSI | H | 11 | 24.92 | 3 | 282.3436
VE ENCARGOS SOCIAIS DESONERADOS
20132 | MAO-DE-OBRA DE SERVENTE DA CONSTRUCAO CIVIL, INCLUSIVE ENCAR | H | 11 | 16.75 | 3 | 189.7775
GOS SOCIAIS DESONERADOS
30361 | REVESTIMENTO CHAPA LAMIN. ESP. 1MM | M2 | 7.7 | 117.1796 | 0 | 902.2829
30998 | TACO DE ALVENARIA (2,5 X 10 X 20)CM | UN | 6 | 2.8206 | 0 | 16.9236
14.008.0030-0 | PORTA DE MADEIRA DE LEI EM COMPENSADO DE 140X210X3CM,EM 2 FO | UN |  | 2922.55
LHAS,MARCO DE 7X3CM,DE SECAO RETANGULAR,A PORTA COMO O MARCO
SERAO REVESTIDOS DE CHAPA LAMINADA (COMPOSTA DE CELULOSE PR
ENSADA EM AUTOCLAVE) DE 1MM DE ESPESSURA,EXCLUSIVE FERRAGENS
.FORNECIMENTO E COLOCACAO
00453 | PREGO COM OU SEM CABECA, EM CAIXAS DE 50KG, OU QUANTIDADES E | KG | 0.12 | 18.29 | 0 | 2.1948
QUIVALENTES, Nº12X12 A 18X30
00709 | TACO DE ALVENARIA (2,5 X 10 X 20)CM | UN | 6 | 2.8206 | 0 | 16.9236
00761 | PORTA LISA, SEMI-OCA PARA PINTURA, DE (70X210X3,5)CM | UN | 2 | 122.1046 | 0 | 244.2092
01967 | MAO-DE-OBRA DE CARPINTEIRO DE ESQUADRIASDE MADEIRA INCLUSIVE | H | 11 | 28.76 | 3 | 325.8508
ENCARGOS SOCIAIS
01999 | MAO-DE-OBRA DE SERVENTE DA CONSTRUCAO CIVIL, INCLUSIVE ENCAR | H | 11 | 19.33 | 3 | 219.0089
GOS SOCIAIS
02095 | REVESTIMENTO CHAPA LAMIN. ESP. 1MM | M2 | 15.4 | 127.3354 | 0 | 1960.9652
02260 | MARCO EM MADEIRA DE LEI, DE (7X3)CM, GRUPO V | M | 5.9 | 26 | 0 | 153.4
14.008.0030-A | PORTA DE MADEIRA DE LEI EM COMPENSADO DE 140X210X3CM,EM 2 FO | UN |  | 2693.41
LHAS,MARCO DE 7X3CM,DE SECAO RETANGULAR,A PORTA COMO O MARCO
SERAO REVESTIDOS DE CHAPA LAMINADA (COMPOSTA DE CELULOSE PR
ENSADA EM AUTOCLAVE) DE 1MM DE ESPESSURA,EXCLUSIVE FERRAGENS
.FORNECIMENTO E COLOCACAO
00453 | PREGO COM OU SEM CABECA, EM CAIXAS DE 50KG, OU QUANTIDADES E | KG | 0.12 | 18.29 | 0 | 2.1948
QUIVALENTES, Nº12X12 A 18X30
00761 | PORTA LISA, SEMI-OCA PARA PINTURA, DE (70X210X3,5)CM | UN | 2 | 122.1046 | 0 | 244.2092
02260 | MARCO EM MADEIRA DE LEI, DE (7X3)CM, GRUPO V | M | 5.9 | 26 | 0 | 153.4
20045 | MAO-DE-OBRA DE CARPINTEIRO DE ESQUADRIAS DE MADEIRA, INCLUSI | H | 11 | 24.92 | 3 | 282.3436
VE ENCARGOS SOCIAIS DESONERADOS
20132 | MAO-DE-OBRA DE SERVENTE DA CONSTRUCAO CIVIL, INCLUSIVE ENCAR | H | 11 | 16.75 | 3 | 189.7775
GOS SOCIAIS DESONERADOS
30361 | REVESTIMENTO CHAPA LAMIN. ESP. 1MM | M2 | 15.4 | 117.1796 | 0 | 1804.5658
30998 | TACO DE ALVENARIA (2,5 X 10 X 20)CM | UN | 6 | 2.8206 | 0 | 16.9236
14.008.0035-0 | PORTA DE MADEIRA DE LEI EM COMPENSADO DE 160X210X3CM,EM 2 FO | UN |  | 2939.1
LHAS,MARCO DE 7X3CM,DE SECAO RETANGULAR,A PORTA COMO O MARCO
SERAO REVESTIDOS DE CHAPA LAMINADA (COMPOSTA DE CELULOSE PR
ENSADA EM AUTOCLAVE) DE 1MM DE ESPESSURA,EXCLUSIVE FERRAGENS
.FORNECIMENTO E COLOCACAO
00453 | PREGO COM OU SEM CABECA, EM CAIXAS DE 50KG, OU QUANTIDADES E | KG | 0.12 | 18.29 | 0 | 2.1948
QUIVALENTES, Nº12X12 A 18X30
00709 | TACO DE ALVENARIA (2,5 X 10 X 20)CM | UN | 6 | 2.8206 | 0 | 16.9236
00760 | PORTA LISA, SEMI-OCA PARA PINTURA, DE (80X210X3,5)CM | UN | 2 | 127.78 | 0 | 255.56
01967 | MAO-DE-OBRA DE CARPINTEIRO DE ESQUADRIASDE MADEIRA INCLUSIVE | H | 11 | 28.76 | 3 | 325.8508
ENCARGOS SOCIAIS
01999 | MAO-DE-OBRA DE SERVENTE DA CONSTRUCAO CIVIL, INCLUSIVE ENCAR | H | 11 | 19.33 | 3 | 219.0089
GOS SOCIAIS
02095 | REVESTIMENTO CHAPA LAMIN. ESP. 1MM | M2 | 15.4 | 127.3354 | 0 | 1960.9652
02260 | MARCO EM MADEIRA DE LEI, DE (7X3)CM, GRUPO V | M | 6.1 | 26 | 0 | 158.6
14.008.0035-A | PORTA DE MADEIRA DE LEI EM COMPENSADO DE 160X210X3CM,EM 2 FO | UN |  | 2709.96
LHAS,MARCO DE 7X3CM,DE SECAO RETANGULAR,A PORTA COMO O MARCO
SERAO REVESTIDOS DE CHAPA LAMINADA (COMPOSTA DE CELULOSE PR
ENSADA EM AUTOCLAVE) DE 1MM DE ESPESSURA,EXCLUSIVE FERRAGENS
.FORNECIMENTO E COLOCACAO
00453 | PREGO COM OU SEM CABECA, EM CAIXAS DE 50KG, OU QUANTIDADES E | KG | 0.12 | 18.29 | 0 | 2.1948
QUIVALENTES, Nº12X12 A 18X30
00760 | PORTA LISA, SEMI-OCA PARA PINTURA, DE (80X210X3,5)CM | UN | 2 | 127.78 | 0 | 255.56
02260 | MARCO EM MADEIRA DE LEI, DE (7X3)CM, GRUPO V | M | 6.1 | 26 | 0 | 158.6
20045 | MAO-DE-OBRA DE CARPINTEIRO DE ESQUADRIAS DE MADEIRA, INCLUSI | H | 11 | 24.92 | 3 | 282.3436
VE ENCARGOS SOCIAIS DESONERADOS
20132 | MAO-DE-OBRA DE SERVENTE DA CONSTRUCAO CIVIL, INCLUSIVE ENCAR | H | 11 | 16.75 | 3 | 189.7775
GOS SOCIAIS DESONERADOS
30361 | REVESTIMENTO CHAPA LAMIN. ESP. 1MM | M2 | 15.4 | 117.1796 | 0 | 1804.5658
30998 | TACO DE ALVENARIA (2,5 X 10 X 20)CM | UN | 6 | 2.8206 | 0 | 16.9236
14.008.0045-0 | PORTA DE MADEIRA DE LEI EM COMPENSADO DE 60X180X3CM,GUARNICA | UN |  | 914.28
O LATERAL DE MARCO 7X3CM,SENDO A FOLHA REVESTIDA DE CHAPA LA
MINADA (COMPOSTA DE CELULOSE COM RESINA PRENSADA EM AUTOCLAV
E) DE 1MM DE ESPESSURA,EXCLUSIVE FERRAGENS.FORNECIMENTO E CO
LOCACAO
00453 | PREGO COM OU SEM CABECA, EM CAIXAS DE 50KG, OU QUANTIDADES E | KG | 0.06 | 18.29 | 0 | 1.0974
QUIVALENTES, Nº12X12 A 18X30
00709 | TACO DE ALVENARIA (2,5 X 10 X 20)CM | UN | 6 | 2.8206 | 0 | 16.9236
00762 | PORTA LISA, SEMI-OCA PARA PINTURA, DE (60X210X3,5)CM | UN | 1 | 114.2899 | 0 | 114.2899
01967 | MAO-DE-OBRA DE CARPINTEIRO DE ESQUADRIASDE MADEIRA INCLUSIVE | H | 4 | 28.76 | 3 | 118.4912
ENCARGOS SOCIAIS
01999 | MAO-DE-OBRA DE SERVENTE DA CONSTRUCAO CIVIL, INCLUSIVE ENCAR | H | 4 | 19.33 | 3 | 79.6396
GOS SOCIAIS
02095 | REVESTIMENTO CHAPA LAMIN. ESP. 1MM | M2 | 3.85 | 127.3354 | 0 | 490.2413
02260 | MARCO EM MADEIRA DE LEI, DE (7X3)CM, GRUPO V | M | 3.6 | 26 | 0 | 93.6
14.008.0045-A | PORTA DE MADEIRA DE LEI EM COMPENSADO DE 60X180X3CM,GUARNICA | UN |  | 848.73
O LATERAL DE MARCO 7X3CM,SENDO A FOLHA REVESTIDA DE CHAPA LA
MINADA (COMPOSTA DE CELULOSE COM RESINA PRENSADA EM AUTOCLAV
E) DE 1MM DE ESPESSURA,EXCLUSIVE FERRAGENS.FORNECIMENTO E CO
LOCACAO
00453 | PREGO COM OU SEM CABECA, EM CAIXAS DE 50KG, OU QUANTIDADES E | KG | 0.06 | 18.29 | 0 | 1.0974
QUIVALENTES, Nº12X12 A 18X30
00762 | PORTA LISA, SEMI-OCA PARA PINTURA, DE (60X210X3,5)CM | UN | 1 | 114.2899 | 0 | 114.2899
02260 | MARCO EM MADEIRA DE LEI, DE (7X3)CM, GRUPO V | M | 3.6 | 26 | 0 | 93.6
20045 | MAO-DE-OBRA DE CARPINTEIRO DE ESQUADRIAS DE MADEIRA, INCLUSI | H | 4 | 24.92 | 3 | 102.6704
VE ENCARGOS SOCIAIS DESONERADOS
20132 | MAO-DE-OBRA DE SERVENTE DA CONSTRUCAO CIVIL, INCLUSIVE ENCAR | H | 4 | 16.75 | 3 | 69.01
GOS SOCIAIS DESONERADOS
30361 | REVESTIMENTO CHAPA LAMIN. ESP. 1MM | M2 | 3.85 | 117.1796 | 0 | 451.1415
30998 | TACO DE ALVENARIA (2,5 X 10 X 20)CM | UN | 6 | 2.8206 | 0 | 16.9236
14.008.0050-0 | PORTA PARA CENTRO RADIOLOGICO,REVESTIDA DE LENCOL DE CHUMBO | M2 |  | 3276.78
DE 2MM,COM ACABAMENTO EM PLACA DE FIBRA DE MADEIRA PRENSADA,
REVESTIDA DE CHAPA DE LAMINADO MELAMINICO,INCLUSIVE FERRAGEN
S.FORNECIMENTO E COLOCACAO
00588 | PORTA REVESTIDA DE LENCOL DE CHUMBO 2MM, P/CENTRO RADIOL.C/A | M2 | 1 | 3078.65 | 0 | 3078.65
CAB.CHAPA LAMIN.COMP.DE CELULOSE C/RES.PRENSADA EM AUTOCLAVE
01967 | MAO-DE-OBRA DE CARPINTEIRO DE ESQUADRIASDE MADEIRA INCLUSIVE | H | 4 | 28.76 | 3 | 118.4912
ENCARGOS SOCIAIS
01999 | MAO-DE-OBRA DE SERVENTE DA CONSTRUCAO CIVIL, INCLUSIVE ENCAR | H | 4 | 19.33 | 3 | 79.6396
GOS SOCIAIS
14.008.0050-A | PORTA PARA CENTRO RADIOLOGICO,REVESTIDA DE LENCOL DE CHUMBO | M2 |  | 3250.33
DE 2MM,COM ACABAMENTO EM PLACA DE FIBRA DE MADEIRA PRENSADA,
REVESTIDA DE CHAPA DE LAMINADO MELAMINICO,INCLUSIVE FERRAGEN
S.FORNECIMENTO E COLOCACAO
00588 | PORTA REVESTIDA DE LENCOL DE CHUMBO 2MM, P/CENTRO RADIOL.C/A | M2 | 1 | 3078.65 | 0 | 3078.65
CAB.CHAPA LAMIN.COMP.DE CELULOSE C/RES.PRENSADA EM AUTOCLAVE
20045 | MAO-DE-OBRA DE CARPINTEIRO DE ESQUADRIAS DE MADEIRA, INCLUSI | H | 4 | 24.92 | 3 | 102.6704
VE ENCARGOS SOCIAIS DESONERADOS
20132 | MAO-DE-OBRA DE SERVENTE DA CONSTRUCAO CIVIL, INCLUSIVE ENCAR | H | 4 | 16.75 | 3 | 69.01
GOS SOCIAIS DESONERADOS
14.008.0052-0 | PORTA PARA CENTRO RADIOLOGICO,REVESTIDA DE LENCOL DE CHUMBO | M2 |  | 2622.79
DE 1MM,COM ACABAMENTO EM PLACA DE FIBRA DE MADEIRA PRENSADA,
REVESTIDA DE CHAPA DE LAMINADO MELAMINICO,INCLUSIVE FERRAGEN
S.FORNECIMENTO E COLOCACAO
01967 | MAO-DE-OBRA DE CARPINTEIRO DE ESQUADRIASDE MADEIRA INCLUSIVE | H | 4 | 28.76 | 3 | 118.4912
ENCARGOS SOCIAIS
01999 | MAO-DE-OBRA DE SERVENTE DA CONSTRUCAO CIVIL, INCLUSIVE ENCAR | H | 4 | 19.33 | 3 | 79.6396
GOS SOCIAIS
11398 | PORTA RADIOLOGIA PRX, EM MADEIRA MACICA BLINDADA COM CHUMBO | M2 | 1 | 2424.66 | 0 | 2424.66
DE 1MM
14.008.0052-A | PORTA PARA CENTRO RADIOLOGICO,REVESTIDA DE LENCOL DE CHUMBO | M2 |  | 2596.34
DE 1MM,COM ACABAMENTO EM PLACA DE FIBRA DE MADEIRA PRENSADA,
REVESTIDA DE CHAPA DE LAMINADO MELAMINICO,INCLUSIVE FERRAGEN
S.FORNECIMENTO E COLOCACAO
11398 | PORTA RADIOLOGIA PRX, EM MADEIRA MACICA BLINDADA COM CHUMBO | M2 | 1 | 2424.66 | 0 | 2424.66
DE 1MM
20045 | MAO-DE-OBRA DE CARPINTEIRO DE ESQUADRIAS DE MADEIRA, INCLUSI | H | 4 | 24.92 | 3 | 102.6704
VE ENCARGOS SOCIAIS DESONERADOS
20132 | MAO-DE-OBRA DE SERVENTE DA CONSTRUCAO CIVIL, INCLUSIVE ENCAR | H | 4 | 16.75 | 3 | 69.01
GOS SOCIAIS DESONERADOS
14.008.0055-0 | PORTA PARA CENTRO RADIOLOGICO,REVESTIDA DE LENCOL DE CHUMBO | M2 |  | 2131.25
DE 0,50MM,COM ACABAMENTO EM PLACA DE FIBRA DE MADEIRA PRENSA
DA,REVESTIDA DE CHAPA DE LAMINADO MELAMINICO,INCLUSIVE FERRA
GENS.FORNECIMENTO E COLOCACAO
01967 | MAO-DE-OBRA DE CARPINTEIRO DE ESQUADRIASDE MADEIRA INCLUSIVE | H | 4 | 28.76 | 3 | 118.4912
ENCARGOS SOCIAIS
01999 | MAO-DE-OBRA DE SERVENTE DA CONSTRUCAO CIVIL, INCLUSIVE ENCAR | H | 4 | 19.33 | 3 | 79.6396
GOS SOCIAIS
11399 | PORTA RADIOLOGIA PRX, EM MADEIRA MACICA BLINDADA COM CHUMBO | M2 | 1 | 1933.12 | 0 | 1933.12
DE 0,50MM
14.008.0055-A | PORTA PARA CENTRO RADIOLOGICO,REVESTIDA DE LENCOL DE CHUMBO | M2 |  | 2104.8
DE 0,50MM,COM ACABAMENTO EM PLACA DE FIBRA DE MADEIRA PRENSA
DA,REVESTIDA DE CHAPA DE LAMINADO MELAMINICO,INCLUSIVE FERRA
GENS.FORNECIMENTO E COLOCACAO
11399 | PORTA RADIOLOGIA PRX, EM MADEIRA MACICA BLINDADA COM CHUMBO | M2 | 1 | 1933.12 | 0 | 1933.12
DE 0,50MM
20045 | MAO-DE-OBRA DE CARPINTEIRO DE ESQUADRIAS DE MADEIRA, INCLUSI | H | 4 | 24.92 | 3 | 102.6704
VE ENCARGOS SOCIAIS DESONERADOS
20132 | MAO-DE-OBRA DE SERVENTE DA CONSTRUCAO CIVIL, INCLUSIVE ENCAR | H | 4 | 16.75 | 3 | 69.01
GOS SOCIAIS DESONERADOS
14.008.0065-0 | PORTA CORRER(2 FOLHAS)P/ARMARIO EM BANCAS,MEDINDO 50X70CM CA | UN |  | 836.72
DA FOLHA,COMPENSAD.20MM,REVEST.C/CHAPA LAMINADA(COMPOSTA CEL
ULOSE C/RESINA PRENSADA AUTO CLAVE),3 FACES,ENQUADRADA EM MA
RCOS RETANGULARES,2X6CM, REVESTIDOS 2 FACES.PRATELEIRA DO ME
SMO MATERIAL,C/20MM,C/REVESTIMENTO 2 FACES,MEDINDO 1,20X0,35
M,APOIADA CANTONEIRAS FERRO,EXCL.FERRAGENS.FORN. E COLOC.
00011 | CANTONEIRA DE ACO DOCE, P/SERRALHERIA, PRECO DE REVENDEDOR, | KG | 0.7 | 10.1455 | 0 | 7.1019
DE 5/8"X1/8" ATE 1.1/2"X1/8"
00379 | MACARANDUBA EM RIPAS, DE (2X10)CM | M | 1.9 | 17.51 | 0 | 33.269
00453 | PREGO COM OU SEM CABECA, EM CAIXAS DE 50KG, OU QUANTIDADES E | KG | 0.06 | 18.29 | 0 | 1.0974
QUIVALENTES, Nº12X12 A 18X30
01967 | MAO-DE-OBRA DE CARPINTEIRO DE ESQUADRIASDE MADEIRA INCLUSIVE | H | 4 | 28.76 | 3 | 118.4912
ENCARGOS SOCIAIS
01999 | MAO-DE-OBRA DE SERVENTE DA CONSTRUCAO CIVIL, INCLUSIVE ENCAR | H | 4 | 19.33 | 3 | 79.6396
GOS SOCIAIS
02095 | REVESTIMENTO CHAPA LAMIN. ESP. 1MM | M2 | 3.85 | 127.3354 | 0 | 490.2413
02555 | CHAPA DE MADEIRA COMPENSADA DE PINUS, VIROLA OU EQUIVALENTE, | M2 | 1.3 | 82.22 | 0 | 106.886
DE 2,20 X 1,6M, COM ESPESSURA DE 20MM
14.008.0065-A | PORTA CORRER(2 FOLHAS)P/ARMARIO EM BANCAS,MEDINDO 50X70CM CA | UN |  | 771.17
DA FOLHA,COMPENSAD.20MM,REVEST.C/CHAPA LAMINADA(COMPOSTA CEL
ULOSE C/RESINA PRENSADA AUTO CLAVE),3 FACES,ENQUADRADA EM MA
RCOS RETANGULARES,2X6CM, REVESTIDOS 2 FACES.PRATELEIRA DO ME
SMO MATERIAL,C/20MM,C/REVESTIMENTO 2 FACES,MEDINDO 1,20X0,35
M,APOIADA CANTONEIRAS FERRO,EXCL.FERRAGENS.FORN. E COLOC.
00011 | CANTONEIRA DE ACO DOCE, P/SERRALHERIA, PRECO DE REVENDEDOR, | KG | 0.7 | 10.1455 | 0 | 7.1019
DE 5/8"X1/8" ATE 1.1/2"X1/8"
00379 | MACARANDUBA EM RIPAS, DE (2X10)CM | M | 1.9 | 17.51 | 0 | 33.269
00453 | PREGO COM OU SEM CABECA, EM CAIXAS DE 50KG, OU QUANTIDADES E | KG | 0.06 | 18.29 | 0 | 1.0974
QUIVALENTES, Nº12X12 A 18X30
02555 | CHAPA DE MADEIRA COMPENSADA DE PINUS, VIROLA OU EQUIVALENTE, | M2 | 1.3 | 82.22 | 0 | 106.886
DE 2,20 X 1,6M, COM ESPESSURA DE 20MM
20045 | MAO-DE-OBRA DE CARPINTEIRO DE ESQUADRIAS DE MADEIRA, INCLUSI | H | 4 | 24.92 | 3 | 102.6704
VE ENCARGOS SOCIAIS DESONERADOS
20132 | MAO-DE-OBRA DE SERVENTE DA CONSTRUCAO CIVIL, INCLUSIVE ENCAR | H | 4 | 16.75 | 3 | 69.01
GOS SOCIAIS DESONERADOS
30361 | REVESTIMENTO CHAPA LAMIN. ESP. 1MM | M2 | 3.85 | 117.1796 | 0 | 451.1415
14.008.0070-0 | PRATELEIRA DE MADEIRA DE LEI EM COMPENSADO COM ESPESSURA DE | M |  | 213.82
2CM E LARGURA DE 40CM,REVESTIMENTO COM CHAPA LAMINADA (COMPO
STA DE CELULOSE COM RESINA PRENSADA EM AUTO CLAVE) NAS FACES
E ESPESSURA,SOBRE CANTONEIRAS DE CHAPA DE FERRO.FORNECIMENT
O E COLOCACAO
01967 | MAO-DE-OBRA DE CARPINTEIRO DE ESQUADRIASDE MADEIRA INCLUSIVE | H | 1 | 28.76 | 3 | 29.6228
ENCARGOS SOCIAIS
01999 | MAO-DE-OBRA DE SERVENTE DA CONSTRUCAO CIVIL, INCLUSIVE ENCAR | H | 1 | 19.33 | 3 | 19.9099
GOS SOCIAIS
02095 | REVESTIMENTO CHAPA LAMIN. ESP. 1MM | M2 | 0.9 | 127.3354 | 0 | 114.6019
02555 | CHAPA DE MADEIRA COMPENSADA DE PINUS, VIROLA OU EQUIVALENTE, | M2 | 0.45 | 82.22 | 33 | 49.2087
DE 2,20 X 1,6M, COM ESPESSURA DE 20MM
05880 | BUCHA DE NYLON, TIPO S-05 | UN | 4 | 0.0167 | 0 | 0.0668
05906 | PARAFUSO FERRO, ROSCA SOBERBA, CABECA CHATA, DE (3,8X30)MM | UN | 4 | 0.103 | 0 | 0.412
14.008.0070-A | PRATELEIRA DE MADEIRA DE LEI EM COMPENSADO COM ESPESSURA DE | M |  | 198.06
2CM E LARGURA DE 40CM,REVESTIMENTO COM CHAPA LAMINADA (COMPO
STA DE CELULOSE COM RESINA PRENSADA EM AUTO CLAVE) NAS FACES
E ESPESSURA,SOBRE CANTONEIRAS DE CHAPA DE FERRO.FORNECIMENT
O E COLOCACAO
02555 | CHAPA DE MADEIRA COMPENSADA DE PINUS, VIROLA OU EQUIVALENTE, | M2 | 0.45 | 82.22 | 33 | 49.2087
DE 2,20 X 1,6M, COM ESPESSURA DE 20MM
05880 | BUCHA DE NYLON, TIPO S-05 | UN | 4 | 0.0167 | 0 | 0.0668
05906 | PARAFUSO FERRO, ROSCA SOBERBA, CABECA CHATA, DE (3,8X30)MM | UN | 4 | 0.103 | 0 | 0.412
20045 | MAO-DE-OBRA DE CARPINTEIRO DE ESQUADRIAS DE MADEIRA, INCLUSI | H | 1 | 24.92 | 3 | 25.6676
VE ENCARGOS SOCIAIS DESONERADOS
20132 | MAO-DE-OBRA DE SERVENTE DA CONSTRUCAO CIVIL, INCLUSIVE ENCAR | H | 1 | 16.75 | 3 | 17.2525
GOS SOCIAIS DESONERADOS
30361 | REVESTIMENTO CHAPA LAMIN. ESP. 1MM | M2 | 0.9 | 117.1796 | 0 | 105.4616
14.008.0075-0 | PRATELEIRA DE MADEIRA DE LEI EM COMPENSADO COM ESPESSURA DE | M |  | 249.31
2CM E LARGURA DE 50CM,REVESTIMENTO COM CHAPA LAMINADA (COMPO
STA DE CELULOSE COM RESINA PRENSADA EM AUTO CLAVE) NAS FACES
E ESPESSURA,SOBRE CANTONEIRAS DE CHAPA DE FERRO.FORNECIMENT
O E COLOCACAO
01967 | MAO-DE-OBRA DE CARPINTEIRO DE ESQUADRIASDE MADEIRA INCLUSIVE | H | 1 | 28.76 | 3 | 29.6228
ENCARGOS SOCIAIS
01999 | MAO-DE-OBRA DE SERVENTE DA CONSTRUCAO CIVIL, INCLUSIVE ENCAR | H | 1 | 19.33 | 3 | 19.9099
GOS SOCIAIS
02095 | REVESTIMENTO CHAPA LAMIN. ESP. 1MM | M2 | 1.1 | 127.3354 | 0 | 140.0689
02555 | CHAPA DE MADEIRA COMPENSADA DE PINUS, VIROLA OU EQUIVALENTE, | M2 | 0.55 | 82.22 | 31 | 59.2395
DE 2,20 X 1,6M, COM ESPESSURA DE 20MM
05880 | BUCHA DE NYLON, TIPO S-05 | UN | 4 | 0.0167 | 0 | 0.0668
05906 | PARAFUSO FERRO, ROSCA SOBERBA, CABECA CHATA, DE (3,8X30)MM | UN | 4 | 0.103 | 0 | 0.412
14.008.0075-A | PRATELEIRA DE MADEIRA DE LEI EM COMPENSADO COM ESPESSURA DE | M |  | 231.53
2CM E LARGURA DE 50CM,REVESTIMENTO COM CHAPA LAMINADA (COMPO
STA DE CELULOSE COM RESINA PRENSADA EM AUTO CLAVE) NAS FACES
E ESPESSURA,SOBRE CANTONEIRAS DE CHAPA DE FERRO.FORNECIMENT
O E COLOCACAO
02555 | CHAPA DE MADEIRA COMPENSADA DE PINUS, VIROLA OU EQUIVALENTE, | M2 | 0.55 | 82.22 | 31 | 59.2395
DE 2,20 X 1,6M, COM ESPESSURA DE 20MM
05880 | BUCHA DE NYLON, TIPO S-05 | UN | 4 | 0.0167 | 0 | 0.0668
05906 | PARAFUSO FERRO, ROSCA SOBERBA, CABECA CHATA, DE (3,8X30)MM | UN | 4 | 0.103 | 0 | 0.412
20045 | MAO-DE-OBRA DE CARPINTEIRO DE ESQUADRIAS DE MADEIRA, INCLUSI | H | 1 | 24.92 | 3 | 25.6676
VE ENCARGOS SOCIAIS DESONERADOS
20132 | MAO-DE-OBRA DE SERVENTE DA CONSTRUCAO CIVIL, INCLUSIVE ENCAR | H | 1 | 16.75 | 3 | 17.2525
GOS SOCIAIS DESONERADOS
30361 | REVESTIMENTO CHAPA LAMIN. ESP. 1MM | M2 | 1.1 | 117.1796 | 0 | 128.8976
14.008.0080-0 | PRATELEIRA DE MADEIRA DE LEI EM COMPENSADO COM ESPESSURA DE | M |  | 284.48
2CM E LARGURA DE 60CM,REVESTIMENTO COM CHAPA LAMINADA (COMPO
STA DE CELULOSE COM RESINA PRENSADA EM AUTO CLAVE) NAS FACES
E ESPESSURA,SOBRE CANTONEIRAS DE CHAPA DE FERRO.FORNECIMENT
O E COLOCACAO
01967 | MAO-DE-OBRA DE CARPINTEIRO DE ESQUADRIASDE MADEIRA INCLUSIVE | H | 1 | 28.76 | 3 | 29.6228
ENCARGOS SOCIAIS
01999 | MAO-DE-OBRA DE SERVENTE DA CONSTRUCAO CIVIL, INCLUSIVE ENCAR | H | 1 | 19.33 | 3 | 19.9099
GOS SOCIAIS
02095 | REVESTIMENTO CHAPA LAMIN. ESP. 1MM | M2 | 1.3 | 127.3354 | 0 | 165.536
02555 | CHAPA DE MADEIRA COMPENSADA DE PINUS, VIROLA OU EQUIVALENTE, | M2 | 0.65 | 82.22 | 29 | 68.9415
DE 2,20 X 1,6M, COM ESPESSURA DE 20MM
05880 | BUCHA DE NYLON, TIPO S-05 | UN | 4 | 0.0167 | 0 | 0.0668
05906 | PARAFUSO FERRO, ROSCA SOBERBA, CABECA CHATA, DE (3,8X30)MM | UN | 4 | 0.103 | 0 | 0.412
14.008.0080-A | PRATELEIRA DE MADEIRA DE LEI EM COMPENSADO COM ESPESSURA DE | M |  | 264.67
2CM E LARGURA DE 60CM,REVESTIMENTO COM CHAPA LAMINADA (COMPO
STA DE CELULOSE COM RESINA PRENSADA EM AUTO CLAVE) NAS FACES
E ESPESSURA,SOBRE CANTONEIRAS DE CHAPA DE FERRO.FORNECIMENT
O E COLOCACAO
02555 | CHAPA DE MADEIRA COMPENSADA DE PINUS, VIROLA OU EQUIVALENTE, | M2 | 0.65 | 82.22 | 29 | 68.9415
DE 2,20 X 1,6M, COM ESPESSURA DE 20MM
05880 | BUCHA DE NYLON, TIPO S-05 | UN | 4 | 0.0167 | 0 | 0.0668
05906 | PARAFUSO FERRO, ROSCA SOBERBA, CABECA CHATA, DE (3,8X30)MM | UN | 4 | 0.103 | 0 | 0.412
20045 | MAO-DE-OBRA DE CARPINTEIRO DE ESQUADRIAS DE MADEIRA, INCLUSI | H | 1 | 24.92 | 3 | 25.6676
VE ENCARGOS SOCIAIS DESONERADOS
20132 | MAO-DE-OBRA DE SERVENTE DA CONSTRUCAO CIVIL, INCLUSIVE ENCAR | H | 1 | 16.75 | 3 | 17.2525
GOS SOCIAIS DESONERADOS
30361 | REVESTIMENTO CHAPA LAMIN. ESP. 1MM | M2 | 1.3 | 117.1796 | 0 | 152.3335
14.008.0090-0 | QUADRO DE AULA,MEDINDO 5,00X1,20M, EM COMPENSADO DE 10MM DE | UN |  | 2305.5
ESPESSURA,REVESTIMENTO COM CHAPA LAMINADA (COMPOSTA DE CELUL
OSE COM RESINA PRENSADA EM AUTOCLAVE),"VERDE SUPER QUADRO ES
COLAR",COM MOLDURA DE MADEIRA ENVERNIZADA DE 10X2,5CM. FORNE
CIMENTO E COLOCACAO
00080 | CHAPA LAMINADA (COMP.DE CELULOSE C/RESINA PRENSADA EM AUTO-C | UN | 2 | 440.11 | 0 | 880.22
LAVE), "VERDE SUPER QUADRO ESCOLAR", (1,25X3,08)M C/ESP.1MM
00225 | ADESIVO DE CONTATO A BASE DE SOLVENTES, RESINAS E BORRACHAS | GL | 0.6 | 92.69 | 0 | 55.614
SINTETICAS E ADITIVOS, EMBALAGEM DE 3,2L/2,8KG
00418 | CEDRO EM TABUAS, PRANCHETAS E PRANCHOES, PARA ESQUADRIAS | M3 | 0.04 | 10725 | 0 | 429
00597 | VERNIZ COPAL BRILHANTE PARA INTERIOR | GL | 0.15 | 74.41 | 0 | 11.1615
01967 | MAO-DE-OBRA DE CARPINTEIRO DE ESQUADRIASDE MADEIRA INCLUSIVE | H | 12 | 28.76 | 3 | 355.4736
ENCARGOS SOCIAIS
01999 | MAO-DE-OBRA DE SERVENTE DA CONSTRUCAO CIVIL, INCLUSIVE ENCAR | H | 14 | 19.33 | 3 | 278.7386
GOS SOCIAIS
02552 | CHAPA DE MADEIRA COMPENSADA DE PINUS, VIROLA OU EQUIVALENTE, | M2 | 6.6 | 44.23 | 0 | 291.918
DE 2,20 X 1,6M, COM ESPESSURA DE 10MM
05881 | BUCHA DE NYLON, TIPO S-06 | UN | 14 | 0.02 | 0 | 0.28
05908 | PARAFUSO FERRO, ROSCA SOBERBA, CABECA CHATA, DE (4,8X40)MM | UN | 14 | 0.2214 | 0 | 3.0996
14.008.0090-A | QUADRO DE AULA,MEDINDO 5,00X1,20M, EM COMPENSADO DE 10MM DE | UN |  | 2220.83
ESPESSURA,REVESTIMENTO COM CHAPA LAMINADA (COMPOSTA DE CELUL
OSE COM RESINA PRENSADA EM AUTOCLAVE),"VERDE SUPER QUADRO ES
COLAR",COM MOLDURA DE MADEIRA ENVERNIZADA DE 10X2,5CM. FORNE
CIMENTO E COLOCACAO
00080 | CHAPA LAMINADA (COMP.DE CELULOSE C/RESINA PRENSADA EM AUTO-C | UN | 2 | 440.11 | 0 | 880.22
LAVE), "VERDE SUPER QUADRO ESCOLAR", (1,25X3,08)M C/ESP.1MM
00225 | ADESIVO DE CONTATO A BASE DE SOLVENTES, RESINAS E BORRACHAS | GL | 0.6 | 92.69 | 0 | 55.614
SINTETICAS E ADITIVOS, EMBALAGEM DE 3,2L/2,8KG
00418 | CEDRO EM TABUAS, PRANCHETAS E PRANCHOES, PARA ESQUADRIAS | M3 | 0.04 | 10725 | 0 | 429
00597 | VERNIZ COPAL BRILHANTE PARA INTERIOR | GL | 0.15 | 74.41 | 0 | 11.1615
02552 | CHAPA DE MADEIRA COMPENSADA DE PINUS, VIROLA OU EQUIVALENTE, | M2 | 6.6 | 44.23 | 0 | 291.918
DE 2,20 X 1,6M, COM ESPESSURA DE 10MM
05881 | BUCHA DE NYLON, TIPO S-06 | UN | 14 | 0.02 | 0 | 0.28
05908 | PARAFUSO FERRO, ROSCA SOBERBA, CABECA CHATA, DE (4,8X40)MM | UN | 14 | 0.2214 | 0 | 3.0996
20045 | MAO-DE-OBRA DE CARPINTEIRO DE ESQUADRIAS DE MADEIRA, INCLUSI | H | 12 | 24.92 | 3 | 308.0112
VE ENCARGOS SOCIAIS DESONERADOS
20132 | MAO-DE-OBRA DE SERVENTE DA CONSTRUCAO CIVIL, INCLUSIVE ENCAR | H | 14 | 16.75 | 3 | 241.535
GOS SOCIAIS DESONERADOS
14.008.0092-0 | QUADRO DE AULA,MEDINDO 5,85X1,20M, EM COMPENSADO DE 10MM DE | UN |  | 2525.37
ESPESSURA, REVESTIMENTO COM CHAPA LAMINADA (COMPOSTA DE CELU
LOSE COM RESINA PRENSADA EM AUTOCLAVE), "VERDE SUPER QUADRO
ESCOLAR",COM MOLDURA DE MADEIRA ENVERNIZADA DE 10X2,5CM. FOR
NECIMENTO E COLOCACAO
00080 | CHAPA LAMINADA (COMP.DE CELULOSE C/RESINA PRENSADA EM AUTO-C | UN | 2 | 440.11 | 0 | 880.22
LAVE), "VERDE SUPER QUADRO ESCOLAR", (1,25X3,08)M C/ESP.1MM
00225 | ADESIVO DE CONTATO A BASE DE SOLVENTES, RESINAS E BORRACHAS | GL | 0.7 | 92.69 | 0 | 64.883
SINTETICAS E ADITIVOS, EMBALAGEM DE 3,2L/2,8KG
00418 | CEDRO EM TABUAS, PRANCHETAS E PRANCHOES, PARA ESQUADRIAS | M3 | 0.05 | 10725 | 0 | 536.25
00597 | VERNIZ COPAL BRILHANTE PARA INTERIOR | GL | 0.16 | 74.41 | 0 | 11.9056
01967 | MAO-DE-OBRA DE CARPINTEIRO DE ESQUADRIASDE MADEIRA INCLUSIVE | H | 13 | 28.76 | 3 | 385.0964
ENCARGOS SOCIAIS
01999 | MAO-DE-OBRA DE SERVENTE DA CONSTRUCAO CIVIL, INCLUSIVE ENCAR | H | 15 | 19.33 | 3 | 298.6485
GOS SOCIAIS
02552 | CHAPA DE MADEIRA COMPENSADA DE PINUS, VIROLA OU EQUIVALENTE, | M2 | 7.8 | 44.23 | 0 | 344.994
DE 2,20 X 1,6M, COM ESPESSURA DE 10MM
05881 | BUCHA DE NYLON, TIPO S-06 | UN | 14 | 0.02 | 0 | 0.28
05908 | PARAFUSO FERRO, ROSCA SOBERBA, CABECA CHATA, DE (4,8X40)MM | UN | 14 | 0.2214 | 0 | 3.0996
14.008.0092-A | QUADRO DE AULA,MEDINDO 5,85X1,20M, EM COMPENSADO DE 10MM DE | UN |  | 2434.09
ESPESSURA, REVESTIMENTO COM CHAPA LAMINADA (COMPOSTA DE CELU
LOSE COM RESINA PRENSADA EM AUTOCLAVE), "VERDE SUPER QUADRO
ESCOLAR",COM MOLDURA DE MADEIRA ENVERNIZADA DE 10X2,5CM. FOR
NECIMENTO E COLOCACAO
00080 | CHAPA LAMINADA (COMP.DE CELULOSE C/RESINA PRENSADA EM AUTO-C | UN | 2 | 440.11 | 0 | 880.22
LAVE), "VERDE SUPER QUADRO ESCOLAR", (1,25X3,08)M C/ESP.1MM
00225 | ADESIVO DE CONTATO A BASE DE SOLVENTES, RESINAS E BORRACHAS | GL | 0.7 | 92.69 | 0 | 64.883
SINTETICAS E ADITIVOS, EMBALAGEM DE 3,2L/2,8KG
00418 | CEDRO EM TABUAS, PRANCHETAS E PRANCHOES, PARA ESQUADRIAS | M3 | 0.05 | 10725 | 0 | 536.25
00597 | VERNIZ COPAL BRILHANTE PARA INTERIOR | GL | 0.16 | 74.41 | 0 | 11.9056
02552 | CHAPA DE MADEIRA COMPENSADA DE PINUS, VIROLA OU EQUIVALENTE, | M2 | 7.8 | 44.23 | 0 | 344.994
DE 2,20 X 1,6M, COM ESPESSURA DE 10MM
05881 | BUCHA DE NYLON, TIPO S-06 | UN | 14 | 0.02 | 0 | 0.28
05908 | PARAFUSO FERRO, ROSCA SOBERBA, CABECA CHATA, DE (4,8X40)MM | UN | 14 | 0.2214 | 0 | 3.0996
20045 | MAO-DE-OBRA DE CARPINTEIRO DE ESQUADRIAS DE MADEIRA, INCLUSI | H | 13 | 24.92 | 3 | 333.6788
VE ENCARGOS SOCIAIS DESONERADOS
20132 | MAO-DE-OBRA DE SERVENTE DA CONSTRUCAO CIVIL, INCLUSIVE ENCAR | H | 15 | 16.75 | 3 | 258.7875
GOS SOCIAIS DESONERADOS
14.008.0093-0 | QUADRO DE AULA,MEDINDO 2,00X1,20M, EM COMPENSADO DE 10MM DE | UN |  | 788.03
ESPESSURA, REVESTIMENTO COM CHAPA DE LAMINADO MELAMINICO NA
COR BRANCA BRILHANTE, COM MOLDURA DE MADEIRA ENVERNIZADA DE
10X2,5CM.FORNECIMENTO E COLOCACAO
00225 | ADESIVO DE CONTATO A BASE DE SOLVENTES, RESINAS E BORRACHAS | GL | 0.24 | 92.69 | 0 | 22.2456
SINTETICAS E ADITIVOS, EMBALAGEM DE 3,2L/2,8KG
00279 | CHAPA LAMINADA C/ACABAMENTO BRILHANTE, DE (1,25X3,08)M, C/ES | UN | 1 | 139.9 | 0 | 139.9
PES. DE 0,8MM
00418 | CEDRO EM TABUAS, PRANCHETAS E PRANCHOES, PARA ESQUADRIAS | M3 | 0.02 | 10725 | 0 | 214.5
00597 | VERNIZ COPAL BRILHANTE PARA INTERIOR | GL | 0.07 | 74.41 | 0 | 5.2087
01967 | MAO-DE-OBRA DE CARPINTEIRO DE ESQUADRIASDE MADEIRA INCLUSIVE | H | 5 | 28.76 | 3 | 148.114
ENCARGOS SOCIAIS
01999 | MAO-DE-OBRA DE SERVENTE DA CONSTRUCAO CIVIL, INCLUSIVE ENCAR | H | 7 | 19.33 | 3 | 139.3693
GOS SOCIAIS
02552 | CHAPA DE MADEIRA COMPENSADA DE PINUS, VIROLA OU EQUIVALENTE, | M2 | 2.64 | 44.23 | 0 | 116.7672
DE 2,20 X 1,6M, COM ESPESSURA DE 10MM
05881 | BUCHA DE NYLON, TIPO S-06 | UN | 8 | 0.02 | 0 | 0.16
05908 | PARAFUSO FERRO, ROSCA SOBERBA, CABECA CHATA, DE (4,8X40)MM | UN | 8 | 0.2214 | 0 | 1.7712
14.008.0093-A | QUADRO DE AULA,MEDINDO 2,00X1,20M, EM COMPENSADO DE 10MM DE | UN |  | 749.65
ESPESSURA, REVESTIMENTO COM CHAPA DE LAMINADO MELAMINICO NA
COR BRANCA BRILHANTE, COM MOLDURA DE MADEIRA ENVERNIZADA DE
10X2,5CM.FORNECIMENTO E COLOCACAO
00225 | ADESIVO DE CONTATO A BASE DE SOLVENTES, RESINAS E BORRACHAS | GL | 0.24 | 92.69 | 0 | 22.2456
SINTETICAS E ADITIVOS, EMBALAGEM DE 3,2L/2,8KG
00279 | CHAPA LAMINADA C/ACABAMENTO BRILHANTE, DE (1,25X3,08)M, C/ES | UN | 1 | 139.9 | 0 | 139.9
PES. DE 0,8MM
00418 | CEDRO EM TABUAS, PRANCHETAS E PRANCHOES, PARA ESQUADRIAS | M3 | 0.02 | 10725 | 0 | 214.5
00597 | VERNIZ COPAL BRILHANTE PARA INTERIOR | GL | 0.07 | 74.41 | 0 | 5.2087
02552 | CHAPA DE MADEIRA COMPENSADA DE PINUS, VIROLA OU EQUIVALENTE, | M2 | 2.64 | 44.23 | 0 | 116.7672
DE 2,20 X 1,6M, COM ESPESSURA DE 10MM
05881 | BUCHA DE NYLON, TIPO S-06 | UN | 8 | 0.02 | 0 | 0.16
05908 | PARAFUSO FERRO, ROSCA SOBERBA, CABECA CHATA, DE (4,8X40)MM | UN | 8 | 0.2214 | 0 | 1.7712
20045 | MAO-DE-OBRA DE CARPINTEIRO DE ESQUADRIAS DE MADEIRA, INCLUSI | H | 5 | 24.92 | 3 | 128.338
VE ENCARGOS SOCIAIS DESONERADOS
20132 | MAO-DE-OBRA DE SERVENTE DA CONSTRUCAO CIVIL, INCLUSIVE ENCAR | H | 7 | 16.75 | 3 | 120.7675
GOS SOCIAIS DESONERADOS
14.008.0095-0 | PORTA DE MADEIRA, LISA, COMPENSADO,DE 60X210X3CM, REVESTIDA | UN |  | 878.78
DE CHAPA DE LAMINADO MELAMINICO, 1MM DE ESPESSURA, EXCLUSIVE
ADUELA,ALIZAR E FERRAGENS.FORNECIMENTO E COLOCACAO
00453 | PREGO COM OU SEM CABECA, EM CAIXAS DE 50KG, OU QUANTIDADES E | KG | 0.1 | 18.29 | 0 | 1.829
QUIVALENTES, Nº12X12 A 18X30
00762 | PORTA LISA, SEMI-OCA PARA PINTURA, DE (60X210X3,5)CM | UN | 1 | 114.2899 | 0 | 114.2899
01967 | MAO-DE-OBRA DE CARPINTEIRO DE ESQUADRIASDE MADEIRA INCLUSIVE | H | 5.5 | 28.76 | 3 | 162.9254
ENCARGOS SOCIAIS
01999 | MAO-DE-OBRA DE SERVENTE DA CONSTRUCAO CIVIL, INCLUSIVE ENCAR | H | 5.5 | 19.33 | 3 | 109.5045
GOS SOCIAIS
02095 | REVESTIMENTO CHAPA LAMIN. ESP. 1MM | M2 | 3.85 | 127.3354 | 0 | 490.2413
14.008.0095-A | PORTA DE MADEIRA, LISA, COMPENSADO,DE 60X210X3CM, REVESTIDA | UN |  | 803.32
DE CHAPA DE LAMINADO MELAMINICO, 1MM DE ESPESSURA, EXCLUSIVE
ADUELA,ALIZAR E FERRAGENS.FORNECIMENTO E COLOCACAO
00453 | PREGO COM OU SEM CABECA, EM CAIXAS DE 50KG, OU QUANTIDADES E | KG | 0.1 | 18.29 | 0 | 1.829
QUIVALENTES, Nº12X12 A 18X30
00762 | PORTA LISA, SEMI-OCA PARA PINTURA, DE (60X210X3,5)CM | UN | 1 | 114.2899 | 0 | 114.2899
20045 | MAO-DE-OBRA DE CARPINTEIRO DE ESQUADRIAS DE MADEIRA, INCLUSI | H | 5.5 | 24.92 | 3 | 141.1718
VE ENCARGOS SOCIAIS DESONERADOS
20132 | MAO-DE-OBRA DE SERVENTE DA CONSTRUCAO CIVIL, INCLUSIVE ENCAR | H | 5.5 | 16.75 | 3 | 94.8888
GOS SOCIAIS DESONERADOS
30361 | REVESTIMENTO CHAPA LAMIN. ESP. 1MM | M2 | 3.85 | 117.1796 | 0 | 451.1415
14.008.0096-0 | PORTA DE MADEIRA, LISA, COMPENSADO,DE 70X210X3CM, REVESTIDA | UN |  | 1376.84
DE CHAPA DE LAMINADO MELAMINICO, 1MM DE ESPESSURA,EXCLUSIVE
ADUELA,ALIZAR E FERRAGENS.FORNECIMENTO E COLOCACAO
00453 | PREGO COM OU SEM CABECA, EM CAIXAS DE 50KG, OU QUANTIDADES E | KG | 0.1 | 18.29 | 0 | 1.829
QUIVALENTES, Nº12X12 A 18X30
00761 | PORTA LISA, SEMI-OCA PARA PINTURA, DE (70X210X3,5)CM | UN | 1 | 122.1046 | 0 | 122.1046
01967 | MAO-DE-OBRA DE CARPINTEIRO DE ESQUADRIASDE MADEIRA INCLUSIVE | H | 5.5 | 28.76 | 3 | 162.9254
ENCARGOS SOCIAIS
01999 | MAO-DE-OBRA DE SERVENTE DA CONSTRUCAO CIVIL, INCLUSIVE ENCAR | H | 5.5 | 19.33 | 3 | 109.5045
GOS SOCIAIS
02095 | REVESTIMENTO CHAPA LAMIN. ESP. 1MM | M2 | 7.7 | 127.3354 | 0 | 980.4826
14.008.0096-A | PORTA DE MADEIRA, LISA, COMPENSADO,DE 70X210X3CM, REVESTIDA | UN |  | 1262.27
DE CHAPA DE LAMINADO MELAMINICO, 1MM DE ESPESSURA,EXCLUSIVE
ADUELA,ALIZAR E FERRAGENS.FORNECIMENTO E COLOCACAO
00453 | PREGO COM OU SEM CABECA, EM CAIXAS DE 50KG, OU QUANTIDADES E | KG | 0.1 | 18.29 | 0 | 1.829
QUIVALENTES, Nº12X12 A 18X30
00761 | PORTA LISA, SEMI-OCA PARA PINTURA, DE (70X210X3,5)CM | UN | 1 | 122.1046 | 0 | 122.1046
20045 | MAO-DE-OBRA DE CARPINTEIRO DE ESQUADRIAS DE MADEIRA, INCLUSI | H | 5.5 | 24.92 | 3 | 141.1718
VE ENCARGOS SOCIAIS DESONERADOS
20132 | MAO-DE-OBRA DE SERVENTE DA CONSTRUCAO CIVIL, INCLUSIVE ENCAR | H | 5.5 | 16.75 | 3 | 94.8888
GOS SOCIAIS DESONERADOS
30361 | REVESTIMENTO CHAPA LAMIN. ESP. 1MM | M2 | 7.7 | 117.1796 | 0 | 902.2829
14.008.0097-0 | PORTA DE MADEIRA, LISA, COMPENSADO,DE 80X210X3CM, REVESTIDA | UN |  | 1382.52
DE CHAPA DE LAMINADO MELAMINICO, 1MM DE ESPESSURA,EXCLUSIVE
ADUELA,ALIZAR E FERRAGENS.FORNECIMENTO E COLOCACAO
00453 | PREGO COM OU SEM CABECA, EM CAIXAS DE 50KG, OU QUANTIDADES E | KG | 0.1 | 18.29 | 0 | 1.829
QUIVALENTES, Nº12X12 A 18X30
00760 | PORTA LISA, SEMI-OCA PARA PINTURA, DE (80X210X3,5)CM | UN | 1 | 127.78 | 0 | 127.78
01967 | MAO-DE-OBRA DE CARPINTEIRO DE ESQUADRIASDE MADEIRA INCLUSIVE | H | 5.5 | 28.76 | 3 | 162.9254
ENCARGOS SOCIAIS
01999 | MAO-DE-OBRA DE SERVENTE DA CONSTRUCAO CIVIL, INCLUSIVE ENCAR | H | 5.5 | 19.33 | 3 | 109.5045
GOS SOCIAIS
02095 | REVESTIMENTO CHAPA LAMIN. ESP. 1MM | M2 | 7.7 | 127.3354 | 0 | 980.4826
14.008.0097-A | PORTA DE MADEIRA, LISA, COMPENSADO,DE 80X210X3CM, REVESTIDA | UN |  | 1267.95
DE CHAPA DE LAMINADO MELAMINICO, 1MM DE ESPESSURA,EXCLUSIVE
ADUELA,ALIZAR E FERRAGENS.FORNECIMENTO E COLOCACAO
00453 | PREGO COM OU SEM CABECA, EM CAIXAS DE 50KG, OU QUANTIDADES E | KG | 0.1 | 18.29 | 0 | 1.829
QUIVALENTES, Nº12X12 A 18X30
00760 | PORTA LISA, SEMI-OCA PARA PINTURA, DE (80X210X3,5)CM | UN | 1 | 127.78 | 0 | 127.78
20045 | MAO-DE-OBRA DE CARPINTEIRO DE ESQUADRIAS DE MADEIRA, INCLUSI | H | 5.5 | 24.92 | 3 | 141.1718
VE ENCARGOS SOCIAIS DESONERADOS
20132 | MAO-DE-OBRA DE SERVENTE DA CONSTRUCAO CIVIL, INCLUSIVE ENCAR | H | 5.5 | 16.75 | 3 | 94.8888
GOS SOCIAIS DESONERADOS
30361 | REVESTIMENTO CHAPA LAMIN. ESP. 1MM | M2 | 7.7 | 117.1796 | 0 | 902.2829
14.009.0010-0 | COLOCACAO DE FECHADURA DE EMBUTIR,COM ALTURA APROXIMADA DE 2 | UN |  | 66.65
0CM,EM MADEIRA,EXCLUSIVE O FORNECIMENTO
01967 | MAO-DE-OBRA DE CARPINTEIRO DE ESQUADRIASDE MADEIRA INCLUSIVE | H | 2.25 | 28.76 | 3 | 66.6513
ENCARGOS SOCIAIS
14.009.0010-A | COLOCACAO DE FECHADURA DE EMBUTIR,COM ALTURA APROXIMADA DE 2 | UN |  | 57.75
0CM,EM MADEIRA,EXCLUSIVE O FORNECIMENTO
20045 | MAO-DE-OBRA DE CARPINTEIRO DE ESQUADRIAS DE MADEIRA, INCLUSI | H | 2.25 | 24.92 | 3 | 57.7521
VE ENCARGOS SOCIAIS DESONERADOS
14.009.0015-0 | COLOCACAO DE FECHADURA DE EMBUTIR,COM ALTURA APROXIMADA DE 1 | UN |  | 60.72
5CM,EM MADEIRA,EXCLUSIVE O FORNECIMENTO
01967 | MAO-DE-OBRA DE CARPINTEIRO DE ESQUADRIASDE MADEIRA INCLUSIVE | H | 2.05 | 28.76 | 3 | 60.7267
ENCARGOS SOCIAIS
14.009.0015-A | COLOCACAO DE FECHADURA DE EMBUTIR,COM ALTURA APROXIMADA DE 1 | UN |  | 52.61
5CM,EM MADEIRA,EXCLUSIVE O FORNECIMENTO
20045 | MAO-DE-OBRA DE CARPINTEIRO DE ESQUADRIAS DE MADEIRA, INCLUSI | H | 2.05 | 24.92 | 3 | 52.6186
VE ENCARGOS SOCIAIS DESONERADOS
14.009.0020-0 | COLOCACAO DE FECHADURA DE EMBUTIR,COM ALTURA APROXIMADA DE 1 | UN |  | 55.09
0CM,EM MADEIRA,EXCLUSIVE O FORNECIMENTO
01967 | MAO-DE-OBRA DE CARPINTEIRO DE ESQUADRIASDE MADEIRA INCLUSIVE | H | 1.86 | 28.76 | 3 | 55.0984
ENCARGOS SOCIAIS
14.009.0020-A | COLOCACAO DE FECHADURA DE EMBUTIR,COM ALTURA APROXIMADA DE 1 | UN |  | 47.74
0CM,EM MADEIRA,EXCLUSIVE O FORNECIMENTO
20045 | MAO-DE-OBRA DE CARPINTEIRO DE ESQUADRIAS DE MADEIRA, INCLUSI | H | 1.86 | 24.92 | 3 | 47.7417
VE ENCARGOS SOCIAIS DESONERADOS
14.009.0022-0 | SUBSTITUICAO DE FECHADURA DE EMBUTIR,COM ALTURA APROXIMADA D | UN |  | 26.66
E 20CM,EM MADEIRA,EXCLUSIVE O FORNECIMENTO
01967 | MAO-DE-OBRA DE CARPINTEIRO DE ESQUADRIASDE MADEIRA INCLUSIVE | H | 0.9 | 28.76 | 3 | 26.6605
ENCARGOS SOCIAIS
14.009.0022-A | SUBSTITUICAO DE FECHADURA DE EMBUTIR,COM ALTURA APROXIMADA D | UN |  | 23.1
E 20CM,EM MADEIRA,EXCLUSIVE O FORNECIMENTO
20045 | MAO-DE-OBRA DE CARPINTEIRO DE ESQUADRIAS DE MADEIRA, INCLUSI | H | 0.9 | 24.92 | 3 | 23.1008
VE ENCARGOS SOCIAIS DESONERADOS
14.009.0024-0 | SUBSTITUICAO DE FECHADURA DE EMBUTIR,COM ALTURA APROXIMADA D | UN |  | 24.29
E 15CM,EM MADEIRA,EXCLUSIVE O FORNECIMENTO
01967 | MAO-DE-OBRA DE CARPINTEIRO DE ESQUADRIASDE MADEIRA INCLUSIVE | H | 0.82 | 28.76 | 3 | 24.2907
ENCARGOS SOCIAIS
14.009.0024-A | SUBSTITUICAO DE FECHADURA DE EMBUTIR,COM ALTURA APROXIMADA D | UN |  | 21.04
E 15CM,EM MADEIRA,EXCLUSIVE O FORNECIMENTO
20045 | MAO-DE-OBRA DE CARPINTEIRO DE ESQUADRIAS DE MADEIRA, INCLUSI | H | 0.82 | 24.92 | 3 | 21.0474
VE ENCARGOS SOCIAIS DESONERADOS
14.009.0026-0 | SUBSTITUICAO DE FECHADURA DE EMBUTIR,COM ALTURA APROXIMADA D | UN |  | 21.92
E 10CM,EM MADEIRA,EXCLUSIVE O FORNECIMENTO
01967 | MAO-DE-OBRA DE CARPINTEIRO DE ESQUADRIASDE MADEIRA INCLUSIVE | H | 0.74 | 28.76 | 3 | 21.9209
ENCARGOS SOCIAIS
14.009.0026-A | SUBSTITUICAO DE FECHADURA DE EMBUTIR,COM ALTURA APROXIMADA D | UN |  | 18.99
E 10CM,EM MADEIRA,EXCLUSIVE O FORNECIMENTO
20045 | MAO-DE-OBRA DE CARPINTEIRO DE ESQUADRIAS DE MADEIRA, INCLUSI | H | 0.74 | 24.92 | 3 | 18.994
VE ENCARGOS SOCIAIS DESONERADOS
14.009.0040-0 | COLOCACAO DE UMA DOBRADICA COM AS DIMENSOES DE 3"X4" OU 3"X3 | UN |  | 22.21
.1/2",EM MADEIRA,EXCLUSIVE O FORNECIMENTO
01967 | MAO-DE-OBRA DE CARPINTEIRO DE ESQUADRIASDE MADEIRA INCLUSIVE | H | 0.75 | 28.76 | 3 | 22.2171
ENCARGOS SOCIAIS
14.009.0040-A | COLOCACAO DE UMA DOBRADICA COM AS DIMENSOES DE 3"X4" OU 3"X3 | UN |  | 19.25
.1/2",EM MADEIRA,EXCLUSIVE O FORNECIMENTO
20045 | MAO-DE-OBRA DE CARPINTEIRO DE ESQUADRIAS DE MADEIRA, INCLUSI | H | 0.75 | 24.92 | 3 | 19.2507
VE ENCARGOS SOCIAIS DESONERADOS
14.009.0045-0 | COLOCACAO DE UMA DOBRADICA COM AS DIMENSOES DE 3"X3" OU 3"X2 | UN |  | 17.77
.1/2",EM MADEIRA,EXCLUSIVE O FORNECIMENTO
01967 | MAO-DE-OBRA DE CARPINTEIRO DE ESQUADRIASDE MADEIRA INCLUSIVE | H | 0.6 | 28.76 | 3 | 17.7737
ENCARGOS SOCIAIS
14.009.0045-A | COLOCACAO DE UMA DOBRADICA COM AS DIMENSOES DE 3"X3" OU 3"X2 | UN |  | 15.4
.1/2",EM MADEIRA,EXCLUSIVE O FORNECIMENTO
20045 | MAO-DE-OBRA DE CARPINTEIRO DE ESQUADRIAS DE MADEIRA, INCLUSI | H | 0.6 | 24.92 | 3 | 15.4006
VE ENCARGOS SOCIAIS DESONERADOS
14.009.0050-0 | COLOCACAO DE UMA DOBRADICA COM AS DIMENSOES DE 2"X2.1/2" A 1 | UN |  | 13.33
.1/2"X2",EM MADEIRA,EXCLUSIVE O FORNECIMENTO
01967 | MAO-DE-OBRA DE CARPINTEIRO DE ESQUADRIASDE MADEIRA INCLUSIVE | H | 0.45 | 28.76 | 3 | 13.3303
ENCARGOS SOCIAIS
14.009.0050-A | COLOCACAO DE UMA DOBRADICA COM AS DIMENSOES DE 2"X2.1/2" A 1 | UN |  | 11.55
.1/2"X2",EM MADEIRA,EXCLUSIVE O FORNECIMENTO
20045 | MAO-DE-OBRA DE CARPINTEIRO DE ESQUADRIAS DE MADEIRA, INCLUSI | H | 0.45 | 24.92 | 3 | 11.5504
VE ENCARGOS SOCIAIS DESONERADOS
14.009.0052-0 | SUBSTITUICAO DE UMA DOBRADICA COM AS DIMENSOES DE 3"X4" OU 3 | UN |  | 10.36
"X3.1/2",EM MADEIRA,EXCLUSIVE O FORNECIMENTO
01967 | MAO-DE-OBRA DE CARPINTEIRO DE ESQUADRIASDE MADEIRA INCLUSIVE | H | 0.35 | 28.76 | 3 | 10.368
ENCARGOS SOCIAIS
14.009.0052-A | SUBSTITUICAO DE UMA DOBRADICA COM AS DIMENSOES DE 3"X4" OU 3 | UN |  | 8.98
"X3.1/2",EM MADEIRA,EXCLUSIVE O FORNECIMENTO
20045 | MAO-DE-OBRA DE CARPINTEIRO DE ESQUADRIAS DE MADEIRA, INCLUSI | H | 0.35 | 24.92 | 3 | 8.9837
VE ENCARGOS SOCIAIS DESONERADOS
14.009.0054-0 | SUBSTITUICAO DE UMA DOBRADICA COM AS DIMENSOES DE 3"X3" OU 3 | UN |  | 8.88
"X2.1/2",EM MADEIRA,EXCLUSIVE O FORNECIMENTO
01967 | MAO-DE-OBRA DE CARPINTEIRO DE ESQUADRIASDE MADEIRA INCLUSIVE | H | 0.3 | 28.76 | 3 | 8.8868
ENCARGOS SOCIAIS
14.009.0054-A | SUBSTITUICAO DE UMA DOBRADICA COM AS DIMENSOES DE 3"X3" OU 3 | UN |  | 7.7
"X2.1/2",EM MADEIRA,EXCLUSIVE O FORNECIMENTO
20045 | MAO-DE-OBRA DE CARPINTEIRO DE ESQUADRIAS DE MADEIRA, INCLUSI | H | 0.3 | 24.92 | 3 | 7.7003
VE ENCARGOS SOCIAIS DESONERADOS
14.009.0056-0 | SUBSTITUICAO DE UMA DOBRADICA COM AS DIMENSOES DE 2"X2.1/2" | UN |  | 7.4
A 1.1/2"X2",EM MADEIRA,EXCLUSIVE O FORNECIMENTO
01967 | MAO-DE-OBRA DE CARPINTEIRO DE ESQUADRIASDE MADEIRA INCLUSIVE | H | 0.25 | 28.76 | 3 | 7.4057
ENCARGOS SOCIAIS
14.009.0056-A | SUBSTITUICAO DE UMA DOBRADICA COM AS DIMENSOES DE 2"X2.1/2" | UN |  | 6.41
A 1.1/2"X2",EM MADEIRA,EXCLUSIVE O FORNECIMENTO
20045 | MAO-DE-OBRA DE CARPINTEIRO DE ESQUADRIAS DE MADEIRA, INCLUSI | H | 0.25 | 24.92 | 3 | 6.4169
VE ENCARGOS SOCIAIS DESONERADOS
14.009.0060-0 | COLOCACAO DE VISOR OPTICO,EM MADEIRA,EXCLUSIVE O FORNECIMENT | UN |  | 14.81
O
01967 | MAO-DE-OBRA DE CARPINTEIRO DE ESQUADRIASDE MADEIRA INCLUSIVE | H | 0.5 | 28.76 | 3 | 14.8114
ENCARGOS SOCIAIS
14.009.0060-A | COLOCACAO DE VISOR OPTICO,EM MADEIRA,EXCLUSIVE O FORNECIMENT | UN |  | 12.83
O
20045 | MAO-DE-OBRA DE CARPINTEIRO DE ESQUADRIAS DE MADEIRA, INCLUSI | H | 0.5 | 24.92 | 3 | 12.8338
VE ENCARGOS SOCIAIS DESONERADOS
14.009.0070-0 | COLOCACAO DE FECHO DE EMBUTIR,DE 40CM,EM MADEIRA,EXCLUSIVE O | UN |  | 66.65
FORNECIMENTO
01967 | MAO-DE-OBRA DE CARPINTEIRO DE ESQUADRIASDE MADEIRA INCLUSIVE | H | 2.25 | 28.76 | 3 | 66.6513
ENCARGOS SOCIAIS
14.009.0070-A | COLOCACAO DE FECHO DE EMBUTIR,DE 40CM,EM MADEIRA,EXCLUSIVE O | UN |  | 57.75
FORNECIMENTO
20045 | MAO-DE-OBRA DE CARPINTEIRO DE ESQUADRIAS DE MADEIRA, INCLUSI | H | 2.25 | 24.92 | 3 | 57.7521
VE ENCARGOS SOCIAIS DESONERADOS
14.009.0075-0 | COLOCACAO DE FECHO DE EMBUTIR,DE 20CM,EM MADEIRA,EXCLUSIVE O | UN |  | 50.35
FORNECIMENTO
01967 | MAO-DE-OBRA DE CARPINTEIRO DE ESQUADRIASDE MADEIRA INCLUSIVE | H | 1.7 | 28.76 | 3 | 50.3588
ENCARGOS SOCIAIS
14.009.0075-A | COLOCACAO DE FECHO DE EMBUTIR,DE 20CM,EM MADEIRA,EXCLUSIVE O | UN |  | 43.63
FORNECIMENTO
20045 | MAO-DE-OBRA DE CARPINTEIRO DE ESQUADRIAS DE MADEIRA, INCLUSI | H | 1.7 | 24.92 | 3 | 43.6349
VE ENCARGOS SOCIAIS DESONERADOS
14.009.0080-0 | COLOCACAO DE SISTEMA DE ROLDANAS,CABOS E CONTRAPESOS,EM JANE | UN |  | 103.67
LA GUILHOTINA,EXCLUSIVE O FORNECIMENTO
01967 | MAO-DE-OBRA DE CARPINTEIRO DE ESQUADRIASDE MADEIRA INCLUSIVE | H | 3.5 | 28.76 | 3 | 103.6798
ENCARGOS SOCIAIS
14.009.0080-A | COLOCACAO DE SISTEMA DE ROLDANAS,CABOS E CONTRAPESOS,EM JANE | UN |  | 89.83
LA GUILHOTINA,EXCLUSIVE O FORNECIMENTO
20045 | MAO-DE-OBRA DE CARPINTEIRO DE ESQUADRIAS DE MADEIRA, INCLUSI | H | 3.5 | 24.92 | 3 | 89.8366
VE ENCARGOS SOCIAIS DESONERADOS
14.009.0085-0 | COLOCACAO DE PRENDEDOR DE PORTA,EM PISOS DE MADEIRA,EXCLUSIV | UN |  | 7.4
E O FORNECIMENTO
01967 | MAO-DE-OBRA DE CARPINTEIRO DE ESQUADRIASDE MADEIRA INCLUSIVE | H | 0.25 | 28.76 | 3 | 7.4057
ENCARGOS SOCIAIS
14.009.0085-A | COLOCACAO DE PRENDEDOR DE PORTA,EM PISOS DE MADEIRA,EXCLUSIV | UN |  | 6.41
E O FORNECIMENTO
20045 | MAO-DE-OBRA DE CARPINTEIRO DE ESQUADRIAS DE MADEIRA, INCLUSI | H | 0.25 | 24.92 | 3 | 6.4169
VE ENCARGOS SOCIAIS DESONERADOS
14.009.0090-0 | COLOCACAO DE FECHO DE SOBREPOR,DE FIO REDONDO,DE 20 OU 30CM, | UN |  | 8.88
EM MADEIRA,EXCLUSIVE O FORNECIMENTO
01967 | MAO-DE-OBRA DE CARPINTEIRO DE ESQUADRIASDE MADEIRA INCLUSIVE | H | 0.3 | 28.76 | 3 | 8.8868
ENCARGOS SOCIAIS
14.009.0090-A | COLOCACAO DE FECHO DE SOBREPOR,DE FIO REDONDO,DE 20 OU 30CM, | UN |  | 7.7
EM MADEIRA,EXCLUSIVE O FORNECIMENTO
20045 | MAO-DE-OBRA DE CARPINTEIRO DE ESQUADRIAS DE MADEIRA, INCLUSI | H | 0.3 | 24.92 | 3 | 7.7003
VE ENCARGOS SOCIAIS DESONERADOS
14.009.0095-0 | COLOCACAO DE FECHO DE SOBREPOR,DE FIO REDONDO,DE 5 OU 10CM,E | UN |  | 5.92
M MADEIRA,EXCLUSIVE O FORNECIMENTO
01967 | MAO-DE-OBRA DE CARPINTEIRO DE ESQUADRIASDE MADEIRA INCLUSIVE | H | 0.2 | 28.76 | 3 | 5.9246
ENCARGOS SOCIAIS
14.009.0095-A | COLOCACAO DE FECHO DE SOBREPOR,DE FIO REDONDO,DE 5 OU 10CM,E | UN |  | 5.13
M MADEIRA,EXCLUSIVE O FORNECIMENTO
20045 | MAO-DE-OBRA DE CARPINTEIRO DE ESQUADRIAS DE MADEIRA, INCLUSI | H | 0.2 | 24.92 | 3 | 5.1335
VE ENCARGOS SOCIAIS DESONERADOS
14.009.0110-0 | COLOCACAO DE MOLA "FECHA PORTA",EM MADEIRA,EXCLUSIVE O FORNE | UN |  | 29.62
CIMENTO
01967 | MAO-DE-OBRA DE CARPINTEIRO DE ESQUADRIASDE MADEIRA INCLUSIVE | H | 1 | 28.76 | 3 | 29.6228
ENCARGOS SOCIAIS
14.009.0110-A | COLOCACAO DE MOLA "FECHA PORTA",EM MADEIRA,EXCLUSIVE O FORNE | UN |  | 25.66
CIMENTO
20045 | MAO-DE-OBRA DE CARPINTEIRO DE ESQUADRIAS DE MADEIRA, INCLUSI | H | 1 | 24.92 | 3 | 25.6676
VE ENCARGOS SOCIAIS DESONERADOS
14.009.0120-0 | COLOCACAO DE CREMONA,EM MADEIRA,COM VARA DE FERRO DE 1,50M,E | UN |  | 59.24
XCLUSIVE O FORNECIMENTO
01967 | MAO-DE-OBRA DE CARPINTEIRO DE ESQUADRIASDE MADEIRA INCLUSIVE | H | 2 | 28.76 | 3 | 59.2456
ENCARGOS SOCIAIS
14.009.0120-A | COLOCACAO DE CREMONA,EM MADEIRA,COM VARA DE FERRO DE 1,50M,E | UN |  | 51.33
XCLUSIVE O FORNECIMENTO
20045 | MAO-DE-OBRA DE CARPINTEIRO DE ESQUADRIAS DE MADEIRA, INCLUSI | H | 2 | 24.92 | 3 | 51.3352
VE ENCARGOS SOCIAIS DESONERADOS
14.009.0125-0 | COLOCACAO DE CARRANCA,FIXADA NA PARTE EXTERNA DE JANELAS DE | UN |  | 29.62
ABRIR,EXCLUSIVE O FORNECIMENTO
01967 | MAO-DE-OBRA DE CARPINTEIRO DE ESQUADRIASDE MADEIRA INCLUSIVE | H | 1 | 28.76 | 3 | 29.6228
ENCARGOS SOCIAIS
14.009.0125-A | COLOCACAO DE CARRANCA,FIXADA NA PARTE EXTERNA DE JANELAS DE | UN |  | 25.66
ABRIR,EXCLUSIVE O FORNECIMENTO
20045 | MAO-DE-OBRA DE CARPINTEIRO DE ESQUADRIAS DE MADEIRA, INCLUSI | H | 1 | 24.92 | 3 | 25.6676
VE ENCARGOS SOCIAIS DESONERADOS
14.009.0130-0 | COLOCACAO DE DOBRADICAS,TIPO "VAI E VEM",EM MADEIRA,EXCLUSIV | UN |  | 29.62
E O FORNECIMENTO
01967 | MAO-DE-OBRA DE CARPINTEIRO DE ESQUADRIASDE MADEIRA INCLUSIVE | H | 1 | 28.76 | 3 | 29.6228
ENCARGOS SOCIAIS
14.009.0130-A | COLOCACAO DE DOBRADICAS,TIPO "VAI E VEM",EM MADEIRA,EXCLUSIV | UN |  | 25.66
E O FORNECIMENTO
20045 | MAO-DE-OBRA DE CARPINTEIRO DE ESQUADRIAS DE MADEIRA, INCLUSI | H | 1 | 24.92 | 3 | 25.6676
VE ENCARGOS SOCIAIS DESONERADOS
14.010.0010-0 | MASTRO METALICO EM TUBO DE FERRO GALVANIZADO DE 3" COM ALTUR | UN |  | 1709.09
A DE 6,00M,EQUIPADO COM ROLDANA COM FIXACAO EM PRISMA DE CON
CRETO DE 30X30X50CM.FORNECIMENTO E COLOCACAO
00197 | TUBO DE ACO GALVANIZADO, COM COSTURA, PESADO, NBR 5580, DN=3 | M | 6.6 | 117.78 | 56 | 1212.6629
"
01635 | CONCRETO FCK 15MPA | M3 | 0.2 | 374.6667 | 56 | 116.896
01968 | MAO-DE-OBRA DE PEDREIRO, INCLUSIVE ENCARGOS SOCIAIS | H | 8 | 26.73 | 3 | 220.2552
01999 | MAO-DE-OBRA DE SERVENTE DA CONSTRUCAO CIVIL, INCLUSIVE ENCAR | H | 8 | 19.33 | 3 | 159.2792
GOS SOCIAIS
14.010.0010-A | MASTRO METALICO EM TUBO DE FERRO GALVANIZADO DE 3" COM ALTUR | UN |  | 1658.41
A DE 6,00M,EQUIPADO COM ROLDANA COM FIXACAO EM PRISMA DE CON
CRETO DE 30X30X50CM.FORNECIMENTO E COLOCACAO
00197 | TUBO DE ACO GALVANIZADO, COM COSTURA, PESADO, NBR 5580, DN=3 | M | 6.6 | 117.78 | 56 | 1212.6629
"
20115 | MAO-DE-OBRA DE PEDREIRO, INCLUSIVE ENCARGOS SOCIAIS DESONERA | H | 8 | 23.16 | 3 | 190.8384
DOS
20132 | MAO-DE-OBRA DE SERVENTE DA CONSTRUCAO CIVIL, INCLUSIVE ENCAR | H | 8 | 16.75 | 3 | 138.02
GOS SOCIAIS DESONERADOS
30246 | CONCRETO FCK 15MPA | M3 | 0.2 | 374.6667 | 56 | 116.896
14.010.0015-0 | MASTRO METALICO EM TUBO DE FERRO GALVANIZADO DE 3" COM ALTUR | UN |  | 1598.85
A DE 5,50M,EQUIPADO COM ROLDANA COM FIXACAO EM PRISMA DE CON
CRETO DE 30X30X50CM.FORNECIMENTO E COLOCACAO
00197 | TUBO DE ACO GALVANIZADO, COM COSTURA, PESADO, NBR 5580, DN=3 | M | 6 | 117.78 | 56 | 1102.4208
"
01635 | CONCRETO FCK 15MPA | M3 | 0.2 | 374.6667 | 56 | 116.896
01968 | MAO-DE-OBRA DE PEDREIRO, INCLUSIVE ENCARGOS SOCIAIS | H | 8 | 26.73 | 3 | 220.2552
01999 | MAO-DE-OBRA DE SERVENTE DA CONSTRUCAO CIVIL, INCLUSIVE ENCAR | H | 8 | 19.33 | 3 | 159.2792
GOS SOCIAIS
14.010.0015-A | MASTRO METALICO EM TUBO DE FERRO GALVANIZADO DE 3" COM ALTUR | UN |  | 1548.17
A DE 5,50M,EQUIPADO COM ROLDANA COM FIXACAO EM PRISMA DE CON
CRETO DE 30X30X50CM.FORNECIMENTO E COLOCACAO
00197 | TUBO DE ACO GALVANIZADO, COM COSTURA, PESADO, NBR 5580, DN=3 | M | 6 | 117.78 | 56 | 1102.4208
"
20115 | MAO-DE-OBRA DE PEDREIRO, INCLUSIVE ENCARGOS SOCIAIS DESONERA | H | 8 | 23.16 | 3 | 190.8384
DOS
20132 | MAO-DE-OBRA DE SERVENTE DA CONSTRUCAO CIVIL, INCLUSIVE ENCAR | H | 8 | 16.75 | 3 | 138.02
GOS SOCIAIS DESONERADOS
30246 | CONCRETO FCK 15MPA | M3 | 0.2 | 374.6667 | 56 | 116.896
15.001.0020-1 | CAIXA DE ALVENARIA EM TIJOLOS MACICOS(7X10X20CM),EM PAREDES | UN |  | 261.63
DE MEIA VEZ,COM DIMENSOES DE 0,20X0,20X0,30M,ASSENTADA COM A
RGAMASSA DE CIMENTO E AREIA,NO TRACO 1:4,REVESTIDA INTERNAME
NTE COM A MESMA ARGAMASSA,COM FUNDO DE CONCRETO E TAMPA DE C
ONCRETO ARMADO
00004 | ARAME RECOZIDO Nº 18 | KG | 0.018 | 12.1943 | 0 | 0.2195
00029 | ACO CA-25, ESTIRADO, PRECO DE REVENDEDOR, NO DIAMETRO DE 06, | KG | 2 | 10.3208 | 0 | 20.6416
3MM
00349 | PINUS, EM PECAS DE 2,50X30,00CM (1"X12") | M | 0.75 | 12.04 | 0 | 9.03
01633 | CONCRETO FCK 10MPA | M3 | 0.0021 | 352.7663 | 0 | 0.7408
01635 | CONCRETO FCK 15MPA | M3 | 0.0021 | 374.6667 | 0 | 0.7868
01797 | ALVENARIA P/ CX.ENTERRADA, 0,80M | M2 | 0.24 | 169.6446 | 0 | 40.7147
01968 | MAO-DE-OBRA DE PEDREIRO, INCLUSIVE ENCARGOS SOCIAIS | H | 4 | 26.73 | 3 | 110.1276
01990 | MAO-DE-OBRA DE CARPINTEIRO DE FORMA DE CONCRETO, INCLUSIVE E | H | 0.42 | 26.73 | 3 | 11.5634
NCARGOS SOCIAIS
01999 | MAO-DE-OBRA DE SERVENTE DA CONSTRUCAO CIVIL, INCLUSIVE ENCAR | H | 3 | 19.33 | 3 | 59.7297
GOS SOCIAIS
03087 | EMBOCO ARG. CIM. E AREIA TRACO 1:4 | M2 | 0.24 | 33.6782 | 0 | 8.0828
15.001.0020-B | CAIXA DE ALVENARIA EM TIJOLOS MACICOS(7X10X20CM),EM PAREDES | UN |  | 234.55
DE MEIA VEZ,COM DIMENSOES DE 0,20X0,20X0,30M,ASSENTADA COM A
RGAMASSA DE CIMENTO E AREIA,NO TRACO 1:4,REVESTIDA INTERNAME
NTE COM A MESMA ARGAMASSA,COM FUNDO DE CONCRETO E TAMPA DE C
ONCRETO ARMADO
00004 | ARAME RECOZIDO Nº 18 | KG | 0.018 | 12.1943 | 0 | 0.2195
00029 | ACO CA-25, ESTIRADO, PRECO DE REVENDEDOR, NO DIAMETRO DE 06, | KG | 2 | 10.3208 | 0 | 20.6416
3MM
00349 | PINUS, EM PECAS DE 2,50X30,00CM (1"X12") | M | 0.75 | 12.04 | 0 | 9.03
20046 | MAO-DE-OBRA DE CARPINTEIRO DE FORMA DE CONCRETO, INCLUSIVE E | H | 0.42 | 23.16 | 3 | 10.019
NCARGOS SOCIAIS DESONERADOS
20115 | MAO-DE-OBRA DE PEDREIRO, INCLUSIVE ENCARGOS SOCIAIS DESONERA | H | 4 | 23.16 | 3 | 95.4192
DOS
20132 | MAO-DE-OBRA DE SERVENTE DA CONSTRUCAO CIVIL, INCLUSIVE ENCAR | H | 3 | 16.75 | 3 | 51.7575
GOS SOCIAIS DESONERADOS
30245 | CONCRETO FCK 10MPA | M3 | 0.0021 | 352.7663 | 0 | 0.7408
30246 | CONCRETO FCK 15MPA | M3 | 0.0021 | 374.6667 | 0 | 0.7868
30341 | ALVENARIA P/ CX.ENTERRADA, 0,80M | M2 | 0.24 | 161.1189 | 0 | 38.6685
30353 | EMBOCO ARG. CIM. E AREIA TRACO 1:4 | M2 | 0.24 | 30.3052 | 0 | 7.2732
15.001.0025-0 | CAIXA DE ALVENARIA EM TIJOLOS MACICOS(7X10X20CM),EM PAREDES | UN |  | 311.6
DE MEIA VEZ,COM DIMENSOES DE 0,30X0,30X0,30M,ASSENTADA COM A
RGAMASSA DE CIMENTO E AREIA,NO TRACO 1:4,REVESTIDA INTERNAME
NTE COM A MESMA ARGAMASSA,COM FUNDO DE CONCRETO E TAMPA DE C
ONCRETO ARMADO
00004 | ARAME RECOZIDO Nº 18 | KG | 0.02 | 12.1943 | 0 | 0.2439
00029 | ACO CA-25, ESTIRADO, PRECO DE REVENDEDOR, NO DIAMETRO DE 06, | KG | 4 | 10.3208 | 0 | 41.2832
3MM
00349 | PINUS, EM PECAS DE 2,50X30,00CM (1"X12") | M | 1 | 12.04 | 0 | 12.04
01633 | CONCRETO FCK 10MPA | M3 | 0.0047 | 352.7663 | 0 | 1.658
01635 | CONCRETO FCK 15MPA | M3 | 0.0047 | 374.6667 | 0 | 1.7609
01797 | ALVENARIA P/ CX.ENTERRADA, 0,80M | M2 | 0.36 | 169.6446 | 0 | 61.0721
01968 | MAO-DE-OBRA DE PEDREIRO, INCLUSIVE ENCARGOS SOCIAIS | H | 4 | 26.73 | 3 | 110.1276
01990 | MAO-DE-OBRA DE CARPINTEIRO DE FORMA DE CONCRETO, INCLUSIVE E | H | 0.42 | 26.73 | 3 | 11.5634
NCARGOS SOCIAIS
01999 | MAO-DE-OBRA DE SERVENTE DA CONSTRUCAO CIVIL, INCLUSIVE ENCAR | H | 3 | 19.33 | 3 | 59.7297
GOS SOCIAIS
03087 | EMBOCO ARG. CIM. E AREIA TRACO 1:4 | M2 | 0.36 | 33.6782 | 0 | 12.1242
15.001.0025-A | CAIXA DE ALVENARIA EM TIJOLOS MACICOS(7X10X20CM),EM PAREDES | UN |  | 283.09
DE MEIA VEZ,COM DIMENSOES DE 0,30X0,30X0,30M,ASSENTADA COM A
RGAMASSA DE CIMENTO E AREIA,NO TRACO 1:4,REVESTIDA INTERNAME
NTE COM A MESMA ARGAMASSA,COM FUNDO DE CONCRETO E TAMPA DE C
ONCRETO ARMADO
00004 | ARAME RECOZIDO Nº 18 | KG | 0.02 | 12.1943 | 0 | 0.2439
00029 | ACO CA-25, ESTIRADO, PRECO DE REVENDEDOR, NO DIAMETRO DE 06, | KG | 4 | 10.3208 | 0 | 41.2832
3MM
00349 | PINUS, EM PECAS DE 2,50X30,00CM (1"X12") | M | 1 | 12.04 | 0 | 12.04
20046 | MAO-DE-OBRA DE CARPINTEIRO DE FORMA DE CONCRETO, INCLUSIVE E | H | 0.42 | 23.16 | 3 | 10.019
NCARGOS SOCIAIS DESONERADOS
20115 | MAO-DE-OBRA DE PEDREIRO, INCLUSIVE ENCARGOS SOCIAIS DESONERA | H | 4 | 23.16 | 3 | 95.4192
DOS
20132 | MAO-DE-OBRA DE SERVENTE DA CONSTRUCAO CIVIL, INCLUSIVE ENCAR | H | 3 | 16.75 | 3 | 51.7575
GOS SOCIAIS DESONERADOS
30245 | CONCRETO FCK 10MPA | M3 | 0.0047 | 352.7663 | 0 | 1.658
30246 | CONCRETO FCK 15MPA | M3 | 0.0047 | 374.6667 | 0 | 1.7609
30341 | ALVENARIA P/ CX.ENTERRADA, 0,80M | M2 | 0.36 | 161.1189 | 0 | 58.0028
30353 | EMBOCO ARG. CIM. E AREIA TRACO 1:4 | M2 | 0.36 | 30.3052 | 0 | 10.9099
15.001.0026-0 | CAIXA DE ALVENARIA EM TIJOLOS MACICOS(7X10X20CM),EM PAREDES | UN |  | 391.43
DE MEIA VEZ,COM DIMENSOES DE 0,40X0,40X0,40M,ASSENTADA COM A
RGAMASSA DE CIMENTO E AREIA,NO TRACO 1:4,REVESTIDA INTERNAME
NTE COM A MESMA ARGAMASSA,COM FUNDO DE CONCRETO E TAMPA DE C
ONCRETO ARMADO
00004 | ARAME RECOZIDO Nº 18 | KG | 0.02 | 12.1943 | 0 | 0.2439
00029 | ACO CA-25, ESTIRADO, PRECO DE REVENDEDOR, NO DIAMETRO DE 06, | KG | 5 | 10.3208 | 0 | 51.604
3MM
00349 | PINUS, EM PECAS DE 2,50X30,00CM (1"X12") | M | 1.13 | 12.04 | 0 | 13.6052
01633 | CONCRETO FCK 10MPA | M3 | 0.0084 | 352.7663 | 0 | 2.9632
01635 | CONCRETO FCK 15MPA | M3 | 0.0084 | 374.6667 | 0 | 3.1472
01797 | ALVENARIA P/ CX.ENTERRADA, 0,80M | M2 | 0.64 | 169.6446 | 0 | 108.5725
01968 | MAO-DE-OBRA DE PEDREIRO, INCLUSIVE ENCARGOS SOCIAIS | H | 4.2 | 26.73 | 3 | 115.634
01990 | MAO-DE-OBRA DE CARPINTEIRO DE FORMA DE CONCRETO, INCLUSIVE E | H | 0.45 | 26.73 | 3 | 12.3894
NCARGOS SOCIAIS
01999 | MAO-DE-OBRA DE SERVENTE DA CONSTRUCAO CIVIL, INCLUSIVE ENCAR | H | 3.1 | 19.33 | 3 | 61.7207
GOS SOCIAIS
03087 | EMBOCO ARG. CIM. E AREIA TRACO 1:4 | M2 | 0.64 | 33.6782 | 0 | 21.554
15.001.0026-A | CAIXA DE ALVENARIA EM TIJOLOS MACICOS(7X10X20CM),EM PAREDES | UN |  | 358.48
DE MEIA VEZ,COM DIMENSOES DE 0,40X0,40X0,40M,ASSENTADA COM A
RGAMASSA DE CIMENTO E AREIA,NO TRACO 1:4,REVESTIDA INTERNAME
NTE COM A MESMA ARGAMASSA,COM FUNDO DE CONCRETO E TAMPA DE C
ONCRETO ARMADO
00004 | ARAME RECOZIDO Nº 18 | KG | 0.02 | 12.1943 | 0 | 0.2439
00029 | ACO CA-25, ESTIRADO, PRECO DE REVENDEDOR, NO DIAMETRO DE 06, | KG | 5 | 10.3208 | 0 | 51.604
3MM
00349 | PINUS, EM PECAS DE 2,50X30,00CM (1"X12") | M | 1.13 | 12.04 | 0 | 13.6052
20046 | MAO-DE-OBRA DE CARPINTEIRO DE FORMA DE CONCRETO, INCLUSIVE E | H | 0.45 | 23.16 | 3 | 10.7347
NCARGOS SOCIAIS DESONERADOS
20115 | MAO-DE-OBRA DE PEDREIRO, INCLUSIVE ENCARGOS SOCIAIS DESONERA | H | 4.2 | 23.16 | 3 | 100.1902
DOS
20132 | MAO-DE-OBRA DE SERVENTE DA CONSTRUCAO CIVIL, INCLUSIVE ENCAR | H | 3.1 | 16.75 | 3 | 53.4828
GOS SOCIAIS DESONERADOS
30245 | CONCRETO FCK 10MPA | M3 | 0.0084 | 352.7663 | 0 | 2.9632
30246 | CONCRETO FCK 15MPA | M3 | 0.0084 | 374.6667 | 0 | 3.1472
30341 | ALVENARIA P/ CX.ENTERRADA, 0,80M | M2 | 0.64 | 161.1189 | 0 | 103.1161
30353 | EMBOCO ARG. CIM. E AREIA TRACO 1:4 | M2 | 0.64 | 30.3052 | 0 | 19.3953
15.001.0027-0 | CAIXA DE ALVENARIA EM TIJOLOS MACICOS(7X10X20CM),EM PAREDES | UN |  | 630.89
DE MEIA VEZ,COM DIMENSOES DE 0,60X0,60X0,60M,ASSENTADA COM A
RGAMASSA DE CIMENTO E AREIA,NO TRACO 1:4,REVESTIDA INTERNAME
NTE COM A MESMA ARGAMASSA,COM FUNDO DE CONCRETO E TAMPA DE C
ONCRETO ARMADO
00004 | ARAME RECOZIDO Nº 18 | KG | 0.02 | 12.1943 | 0 | 0.2439
00029 | ACO CA-25, ESTIRADO, PRECO DE REVENDEDOR, NO DIAMETRO DE 06, | KG | 6 | 10.3208 | 0 | 61.9248
3MM
00349 | PINUS, EM PECAS DE 2,50X30,00CM (1"X12") | M | 1.4 | 12.04 | 0 | 16.856
01633 | CONCRETO FCK 10MPA | M3 | 0.0189 | 352.7663 | 0 | 6.6673
01635 | CONCRETO FCK 15MPA | M3 | 0.0302 | 374.6667 | 0 | 11.3149
01797 | ALVENARIA P/ CX.ENTERRADA, 0,80M | M2 | 1.44 | 169.6446 | 0 | 244.2882
01968 | MAO-DE-OBRA DE PEDREIRO, INCLUSIVE ENCARGOS SOCIAIS | H | 5.2 | 26.73 | 3 | 143.1659
01990 | MAO-DE-OBRA DE CARPINTEIRO DE FORMA DE CONCRETO, INCLUSIVE E | H | 0.52 | 26.73 | 3 | 14.3166
NCARGOS SOCIAIS
01999 | MAO-DE-OBRA DE SERVENTE DA CONSTRUCAO CIVIL, INCLUSIVE ENCAR | H | 4.2 | 19.33 | 3 | 83.6216
GOS SOCIAIS
03087 | EMBOCO ARG. CIM. E AREIA TRACO 1:4 | M2 | 1.44 | 33.6782 | 0 | 48.4966
15.001.0027-A | CAIXA DE ALVENARIA EM TIJOLOS MACICOS(7X10X20CM),EM PAREDES | UN |  | 581.56
DE MEIA VEZ,COM DIMENSOES DE 0,60X0,60X0,60M,ASSENTADA COM A
RGAMASSA DE CIMENTO E AREIA,NO TRACO 1:4,REVESTIDA INTERNAME
NTE COM A MESMA ARGAMASSA,COM FUNDO DE CONCRETO E TAMPA DE C
ONCRETO ARMADO
00004 | ARAME RECOZIDO Nº 18 | KG | 0.02 | 12.1943 | 0 | 0.2439
00029 | ACO CA-25, ESTIRADO, PRECO DE REVENDEDOR, NO DIAMETRO DE 06, | KG | 6 | 10.3208 | 0 | 61.9248
3MM
00349 | PINUS, EM PECAS DE 2,50X30,00CM (1"X12") | M | 1.4 | 12.04 | 0 | 16.856
20046 | MAO-DE-OBRA DE CARPINTEIRO DE FORMA DE CONCRETO, INCLUSIVE E | H | 0.52 | 23.16 | 3 | 12.4045
NCARGOS SOCIAIS DESONERADOS
20115 | MAO-DE-OBRA DE PEDREIRO, INCLUSIVE ENCARGOS SOCIAIS DESONERA | H | 5.2 | 23.16 | 3 | 124.045
DOS
20132 | MAO-DE-OBRA DE SERVENTE DA CONSTRUCAO CIVIL, INCLUSIVE ENCAR | H | 4.2 | 16.75 | 3 | 72.4605
GOS SOCIAIS DESONERADOS
30245 | CONCRETO FCK 10MPA | M3 | 0.0189 | 352.7663 | 0 | 6.6673
30246 | CONCRETO FCK 15MPA | M3 | 0.0302 | 374.6667 | 0 | 11.3149
30341 | ALVENARIA P/ CX.ENTERRADA, 0,80M | M2 | 1.44 | 161.1189 | 0 | 232.0112
30353 | EMBOCO ARG. CIM. E AREIA TRACO 1:4 | M2 | 1.44 | 30.3052 | 0 | 43.6395
15.001.0028-0 | CAIXA DE ALVENARIA EM TIJOLOS MACICOS(7X10X20CM),EM PAREDES | UN |  | 534.93
DE MEIA VEZ,COM DIMENSOES DE 0,60X0,60X0,40M,ASSENTADA COM A
RGAMASSA DE CIMENTO E AREIA,NO TRACO 1:4,REVESTIDA INTERNAME
NTE COM A MESMA ARGAMASSA,COM FUNDO DE CONCRETO E TAMPA DE C
ONCRETO ARMADO
00004 | ARAME RECOZIDO Nº 18 | KG | 0.02 | 12.1943 | 0 | 0.2439
00029 | ACO CA-25, ESTIRADO, PRECO DE REVENDEDOR, NO DIAMETRO DE 06, | KG | 6 | 10.3208 | 0 | 61.9248
3MM
00349 | PINUS, EM PECAS DE 2,50X30,00CM (1"X12") | M | 1.4 | 12.04 | 0 | 16.856
01633 | CONCRETO FCK 10MPA | M3 | 0.0189 | 352.7663 | 0 | 6.6673
01635 | CONCRETO FCK 15MPA | M3 | 0.0302 | 374.6667 | 0 | 11.3149
01797 | ALVENARIA P/ CX.ENTERRADA, 0,80M | M2 | 0.96 | 169.6446 | 0 | 162.8588
01968 | MAO-DE-OBRA DE PEDREIRO, INCLUSIVE ENCARGOS SOCIAIS | H | 5 | 26.73 | 3 | 137.6595
01990 | MAO-DE-OBRA DE CARPINTEIRO DE FORMA DE CONCRETO, INCLUSIVE E | H | 0.49 | 26.73 | 3 | 13.4906
NCARGOS SOCIAIS
01999 | MAO-DE-OBRA DE SERVENTE DA CONSTRUCAO CIVIL, INCLUSIVE ENCAR | H | 4.6 | 19.33 | 3 | 91.5855
GOS SOCIAIS
03087 | EMBOCO ARG. CIM. E AREIA TRACO 1:4 | M2 | 0.96 | 33.6782 | 0 | 32.3311
15.001.0028-A | CAIXA DE ALVENARIA EM TIJOLOS MACICOS(7X10X20CM),EM PAREDES | UN |  | 491.09
DE MEIA VEZ,COM DIMENSOES DE 0,60X0,60X0,40M,ASSENTADA COM A
RGAMASSA DE CIMENTO E AREIA,NO TRACO 1:4,REVESTIDA INTERNAME
NTE COM A MESMA ARGAMASSA,COM FUNDO DE CONCRETO E TAMPA DE C
ONCRETO ARMADO
00004 | ARAME RECOZIDO Nº 18 | KG | 0.02 | 12.1943 | 0 | 0.2439
00029 | ACO CA-25, ESTIRADO, PRECO DE REVENDEDOR, NO DIAMETRO DE 06, | KG | 6 | 10.3208 | 0 | 61.9248
3MM
00349 | PINUS, EM PECAS DE 2,50X30,00CM (1"X12") | M | 1.4 | 12.04 | 0 | 16.856
20046 | MAO-DE-OBRA DE CARPINTEIRO DE FORMA DE CONCRETO, INCLUSIVE E | H | 0.49 | 23.16 | 3 | 11.6889
NCARGOS SOCIAIS DESONERADOS
20115 | MAO-DE-OBRA DE PEDREIRO, INCLUSIVE ENCARGOS SOCIAIS DESONERA | H | 5 | 23.16 | 3 | 119.274
DOS
20132 | MAO-DE-OBRA DE SERVENTE DA CONSTRUCAO CIVIL, INCLUSIVE ENCAR | H | 4.6 | 16.75 | 3 | 79.3615
GOS SOCIAIS DESONERADOS
30245 | CONCRETO FCK 10MPA | M3 | 0.0189 | 352.7663 | 0 | 6.6673
30246 | CONCRETO FCK 15MPA | M3 | 0.0302 | 374.6667 | 0 | 11.3149
30341 | ALVENARIA P/ CX.ENTERRADA, 0,80M | M2 | 0.96 | 161.1189 | 0 | 154.6741
30353 | EMBOCO ARG. CIM. E AREIA TRACO 1:4 | M2 | 0.96 | 30.3052 | 0 | 29.093
15.001.0029-0 | CAIXA DE ALVENARIA EM TIJOLOS MACICOS(7X10X20CM),EM PAREDES | UN |  | 1621.89
DE MEIA VEZ,COM DIMENSOES DE 0,60X0,60X1,20M,ASSENTADA COM A
RGAMASSA DE CIMENTO E AREIA,NO TRACO 1:4,REVESTIDA INTERNAME
NTE COM A MESMA ARGAMASSA,COM FUNDO DE CONCRETO E TAMPA DE C
ONCRETO ARMADO
00004 | ARAME RECOZIDO Nº 18 | KG | 0.03 | 12.1943 | 0 | 0.3658
00029 | ACO CA-25, ESTIRADO, PRECO DE REVENDEDOR, NO DIAMETRO DE 06, | KG | 7.5 | 10.3208 | 0 | 77.406
3MM
00349 | PINUS, EM PECAS DE 2,50X30,00CM (1"X12") | M | 1.4 | 12.04 | 0 | 16.856
01633 | CONCRETO FCK 10MPA | M3 | 0.0189 | 352.7663 | 0 | 6.6673
01635 | CONCRETO FCK 15MPA | M3 | 0.0302 | 374.6667 | 0 | 11.3149
01799 | ALVENARIA P/ CX.ENTERRADA 0,80M A 1,60M | M2 | 2.88 | 367.6769 | 0 | 1058.9095
01968 | MAO-DE-OBRA DE PEDREIRO, INCLUSIVE ENCARGOS SOCIAIS | H | 5.5 | 26.73 | 3 | 151.4255
01990 | MAO-DE-OBRA DE CARPINTEIRO DE FORMA DE CONCRETO, INCLUSIVE E | H | 0.61 | 26.73 | 3 | 16.7945
NCARGOS SOCIAIS
01999 | MAO-DE-OBRA DE SERVENTE DA CONSTRUCAO CIVIL, INCLUSIVE ENCAR | H | 9.3 | 19.33 | 3 | 185.1621
GOS SOCIAIS
03087 | EMBOCO ARG. CIM. E AREIA TRACO 1:4 | M2 | 2.88 | 33.6782 | 0 | 96.9932
15.001.0029-A | CAIXA DE ALVENARIA EM TIJOLOS MACICOS(7X10X20CM),EM PAREDES | UN |  | 1513.12
DE MEIA VEZ,COM DIMENSOES DE 0,60X0,60X1,20M,ASSENTADA COM A
RGAMASSA DE CIMENTO E AREIA,NO TRACO 1:4,REVESTIDA INTERNAME
NTE COM A MESMA ARGAMASSA,COM FUNDO DE CONCRETO E TAMPA DE C
ONCRETO ARMADO
00004 | ARAME RECOZIDO Nº 18 | KG | 0.03 | 12.1943 | 0 | 0.3658
00029 | ACO CA-25, ESTIRADO, PRECO DE REVENDEDOR, NO DIAMETRO DE 06, | KG | 7.5 | 10.3208 | 0 | 77.406
3MM
00349 | PINUS, EM PECAS DE 2,50X30,00CM (1"X12") | M | 1.4 | 12.04 | 0 | 16.856
20046 | MAO-DE-OBRA DE CARPINTEIRO DE FORMA DE CONCRETO, INCLUSIVE E | H | 0.61 | 23.16 | 3 | 14.5514
NCARGOS SOCIAIS DESONERADOS
20115 | MAO-DE-OBRA DE PEDREIRO, INCLUSIVE ENCARGOS SOCIAIS DESONERA | H | 5.5 | 23.16 | 3 | 131.2014
DOS
20132 | MAO-DE-OBRA DE SERVENTE DA CONSTRUCAO CIVIL, INCLUSIVE ENCAR | H | 9.3 | 16.75 | 3 | 160.4483
GOS SOCIAIS DESONERADOS
30245 | CONCRETO FCK 10MPA | M3 | 0.0189 | 352.7663 | 0 | 6.6673
30246 | CONCRETO FCK 15MPA | M3 | 0.0302 | 374.6667 | 0 | 11.3149
30343 | ALVENARIA P/ CX.ENTERRADA 0,80M A 1,60M | M2 | 2.88 | 349.6633 | 0 | 1007.0303
30353 | EMBOCO ARG. CIM. E AREIA TRACO 1:4 | M2 | 2.88 | 30.3052 | 0 | 87.279
15.001.0030-0 | CAIXA DE ALVENARIA EM TIJOLOS MACICOS(7X10X20CM),EM PAREDES | UN |  | 1860.81
DE MEIA VEZ,COM DIMENSOES DE 0,80X0,80X1,00M,ASSENTADA COM A
RGAMASSA DE CIMENTO E AREIA,NO TRACO 1:4,REVESTIDA INTERNAME
NTE COM A MESMA ARGAMASSA,COM FUNDO DE CONCRETO E TAMPA DE C
ONCRETO ARMADO
00004 | ARAME RECOZIDO Nº 18 | KG | 0.02 | 12.1943 | 0 | 0.2439
00029 | ACO CA-25, ESTIRADO, PRECO DE REVENDEDOR, NO DIAMETRO DE 06, | KG | 9 | 10.3208 | 0 | 92.8872
3MM
00349 | PINUS, EM PECAS DE 2,50X30,00CM (1"X12") | M | 1.8 | 12.04 | 0 | 21.672
01633 | CONCRETO FCK 10MPA | M3 | 0.0336 | 352.7663 | 0 | 11.8529
01635 | CONCRETO FCK 15MPA | M3 | 0.0672 | 374.6667 | 0 | 25.1776
01799 | ALVENARIA P/ CX.ENTERRADA 0,80M A 1,60M | M2 | 3.2 | 367.6769 | 0 | 1176.5661
01968 | MAO-DE-OBRA DE PEDREIRO, INCLUSIVE ENCARGOS SOCIAIS | H | 9.5 | 26.73 | 3 | 261.5531
01990 | MAO-DE-OBRA DE CARPINTEIRO DE FORMA DE CONCRETO, INCLUSIVE E | H | 0.5 | 26.73 | 3 | 13.766
NCARGOS SOCIAIS
01999 | MAO-DE-OBRA DE SERVENTE DA CONSTRUCAO CIVIL, INCLUSIVE ENCAR | H | 7.5 | 19.33 | 3 | 149.3243
GOS SOCIAIS
03087 | EMBOCO ARG. CIM. E AREIA TRACO 1:4 | M2 | 3.2 | 33.6782 | 0 | 107.7702
15.001.0030-A | CAIXA DE ALVENARIA EM TIJOLOS MACICOS(7X10X20CM),EM PAREDES | UN |  | 1735.67
DE MEIA VEZ,COM DIMENSOES DE 0,80X0,80X1,00M,ASSENTADA COM A
RGAMASSA DE CIMENTO E AREIA,NO TRACO 1:4,REVESTIDA INTERNAME
NTE COM A MESMA ARGAMASSA,COM FUNDO DE CONCRETO E TAMPA DE C
ONCRETO ARMADO
00004 | ARAME RECOZIDO Nº 18 | KG | 0.02 | 12.1943 | 0 | 0.2439
00029 | ACO CA-25, ESTIRADO, PRECO DE REVENDEDOR, NO DIAMETRO DE 06, | KG | 9 | 10.3208 | 0 | 92.8872
3MM
00349 | PINUS, EM PECAS DE 2,50X30,00CM (1"X12") | M | 1.8 | 12.04 | 0 | 21.672
20046 | MAO-DE-OBRA DE CARPINTEIRO DE FORMA DE CONCRETO, INCLUSIVE E | H | 0.5 | 23.16 | 3 | 11.9274
NCARGOS SOCIAIS DESONERADOS
20115 | MAO-DE-OBRA DE PEDREIRO, INCLUSIVE ENCARGOS SOCIAIS DESONERA | H | 9.5 | 23.16 | 3 | 226.6206
DOS
20132 | MAO-DE-OBRA DE SERVENTE DA CONSTRUCAO CIVIL, INCLUSIVE ENCAR | H | 7.5 | 16.75 | 3 | 129.3938
GOS SOCIAIS DESONERADOS
30245 | CONCRETO FCK 10MPA | M3 | 0.0336 | 352.7663 | 0 | 11.8529
30246 | CONCRETO FCK 15MPA | M3 | 0.0672 | 374.6667 | 0 | 25.1776
30343 | ALVENARIA P/ CX.ENTERRADA 0,80M A 1,60M | M2 | 3.2 | 349.6633 | 0 | 1118.9226
30353 | EMBOCO ARG. CIM. E AREIA TRACO 1:4 | M2 | 3.2 | 30.3052 | 0 | 96.9766
15.001.0031-0 | CAIXA DE ALVENARIA EM TIJOLOS MACICOS(7X10X20CM),EM PAREDES | UN |  | 1233
DE MEIA VEZ,COM DIMENSOES DE 0,30X0,90X1,00M,ASSENTADA COM A
RGAMASSA DE CIMENTO E AREIA,NO TRACO 1:4,REVESTIDA INTERNAME
NTE COM A MESMA ARGAMASSA,COM FUNDO DE CONCRETO,SEM TAMPA
01633 | CONCRETO FCK 10MPA | M3 | 0.0142 | 352.7663 | 0 | 5.0093
01799 | ALVENARIA P/ CX.ENTERRADA 0,80M A 1,60M | M2 | 2.4 | 367.6769 | 0 | 882.4246
01968 | MAO-DE-OBRA DE PEDREIRO, INCLUSIVE ENCARGOS SOCIAIS | H | 6 | 26.73 | 3 | 165.1914
01999 | MAO-DE-OBRA DE SERVENTE DA CONSTRUCAO CIVIL, INCLUSIVE ENCAR | H | 5 | 19.33 | 3 | 99.5495
GOS SOCIAIS
03087 | EMBOCO ARG. CIM. E AREIA TRACO 1:4 | M2 | 2.4 | 33.6782 | 0 | 80.8277
15.001.0031-A | CAIXA DE ALVENARIA EM TIJOLOS MACICOS(7X10X20CM),EM PAREDES | UN |  | 1146.32
DE MEIA VEZ,COM DIMENSOES DE 0,30X0,90X1,00M,ASSENTADA COM A
RGAMASSA DE CIMENTO E AREIA,NO TRACO 1:4,REVESTIDA INTERNAME
NTE COM A MESMA ARGAMASSA,COM FUNDO DE CONCRETO,SEM TAMPA
20115 | MAO-DE-OBRA DE PEDREIRO, INCLUSIVE ENCARGOS SOCIAIS DESONERA | H | 6 | 23.16 | 3 | 143.1288
DOS
20132 | MAO-DE-OBRA DE SERVENTE DA CONSTRUCAO CIVIL, INCLUSIVE ENCAR | H | 5 | 16.75 | 3 | 86.2625
GOS SOCIAIS DESONERADOS
30245 | CONCRETO FCK 10MPA | M3 | 0.0142 | 352.7663 | 0 | 5.0093
30343 | ALVENARIA P/ CX.ENTERRADA 0,80M A 1,60M | M2 | 2.4 | 349.6633 | 0 | 839.1919
30353 | EMBOCO ARG. CIM. E AREIA TRACO 1:4 | M2 | 2.4 | 30.3052 | 0 | 72.7325
15.001.0032-0 | CAIXA DE ALVENARIA EM TIJOLOS MACICOS(7X10X20CM),EM PAREDES | UN |  | 494.72
DE MEIA VEZ,COM DIMENSOES DE 0,60X0,60X0,60M,ASSENTADA COM A
RGAMASSA DE CIMENTO E AREIA,NO TRACO 1:4,REVESTIDA INTERNAME
NTE COM A MESMA ARGAMASSA,COM FUNDO DE CONCRETO,SEM TAMPA
01633 | CONCRETO FCK 10MPA | M3 | 0.0189 | 352.7663 | 0 | 6.6673
01797 | ALVENARIA P/ CX.ENTERRADA, 0,80M | M2 | 1.44 | 169.6446 | 0 | 244.2882
01968 | MAO-DE-OBRA DE PEDREIRO, INCLUSIVE ENCARGOS SOCIAIS | H | 4.2 | 26.73 | 3 | 115.634
01999 | MAO-DE-OBRA DE SERVENTE DA CONSTRUCAO CIVIL, INCLUSIVE ENCAR | H | 4 | 19.33 | 3 | 79.6396
GOS SOCIAIS
03087 | EMBOCO ARG. CIM. E AREIA TRACO 1:4 | M2 | 1.44 | 33.6782 | 0 | 48.4966
15.001.0032-A | CAIXA DE ALVENARIA EM TIJOLOS MACICOS(7X10X20CM),EM PAREDES | UN |  | 451.51
DE MEIA VEZ,COM DIMENSOES DE 0,60X0,60X0,60M,ASSENTADA COM A
RGAMASSA DE CIMENTO E AREIA,NO TRACO 1:4,REVESTIDA INTERNAME
NTE COM A MESMA ARGAMASSA,COM FUNDO DE CONCRETO,SEM TAMPA
20115 | MAO-DE-OBRA DE PEDREIRO, INCLUSIVE ENCARGOS SOCIAIS DESONERA | H | 4.2 | 23.16 | 3 | 100.1902
DOS
20132 | MAO-DE-OBRA DE SERVENTE DA CONSTRUCAO CIVIL, INCLUSIVE ENCAR | H | 4 | 16.75 | 3 | 69.01
GOS SOCIAIS DESONERADOS
30245 | CONCRETO FCK 10MPA | M3 | 0.0189 | 352.7663 | 0 | 6.6673
30341 | ALVENARIA P/ CX.ENTERRADA, 0,80M | M2 | 1.44 | 161.1189 | 0 | 232.0112
30353 | EMBOCO ARG. CIM. E AREIA TRACO 1:4 | M2 | 1.44 | 30.3052 | 0 | 43.6395
15.001.0033-0 | CAIXA DE ALVENARIA EM TIJOLOS MACICOS(7X10X20CM),EM PAREDES | UN |  | 397.13
DE MEIA VEZ,COM DIMENSOES DE 0,60X0,60X0,40M,ASSENTADA COM A
RGAMASSA DE CIMENTO E AREIA,NO TRACO 1:4,REVESTIDA INTERNAME
NTE COM A MESMA ARGAMASSA,COM FUNDO DE CONCRETO,SEM TAMPA
01633 | CONCRETO FCK 10MPA | M3 | 0.0189 | 352.7663 | 0 | 6.6673
01797 | ALVENARIA P/ CX.ENTERRADA, 0,80M | M2 | 0.96 | 169.6446 | 0 | 162.8588
01968 | MAO-DE-OBRA DE PEDREIRO, INCLUSIVE ENCARGOS SOCIAIS | H | 4.2 | 26.73 | 3 | 115.634
01999 | MAO-DE-OBRA DE SERVENTE DA CONSTRUCAO CIVIL, INCLUSIVE ENCAR | H | 4 | 19.33 | 3 | 79.6396
GOS SOCIAIS
03087 | EMBOCO ARG. CIM. E AREIA TRACO 1:4 | M2 | 0.96 | 33.6782 | 0 | 32.3311
15.001.0033-A | CAIXA DE ALVENARIA EM TIJOLOS MACICOS(7X10X20CM),EM PAREDES | UN |  | 359.63
DE MEIA VEZ,COM DIMENSOES DE 0,60X0,60X0,40M,ASSENTADA COM A
RGAMASSA DE CIMENTO E AREIA,NO TRACO 1:4,REVESTIDA INTERNAME
NTE COM A MESMA ARGAMASSA,COM FUNDO DE CONCRETO,SEM TAMPA
20115 | MAO-DE-OBRA DE PEDREIRO, INCLUSIVE ENCARGOS SOCIAIS DESONERA | H | 4.2 | 23.16 | 3 | 100.1902
DOS
20132 | MAO-DE-OBRA DE SERVENTE DA CONSTRUCAO CIVIL, INCLUSIVE ENCAR | H | 4 | 16.75 | 3 | 69.01
GOS SOCIAIS DESONERADOS
30245 | CONCRETO FCK 10MPA | M3 | 0.0189 | 352.7663 | 0 | 6.6673
30341 | ALVENARIA P/ CX.ENTERRADA, 0,80M | M2 | 0.96 | 161.1189 | 0 | 154.6741
30353 | EMBOCO ARG. CIM. E AREIA TRACO 1:4 | M2 | 0.96 | 30.3052 | 0 | 29.093
15.001.0034-0 | CAIXA DE ALVENARIA EM TIJOLOS MACICOS(7X10X20CM),EM PAREDES | UN |  | 1399.77
DE MEIA VEZ,COM DIMENSOES DE 0,60X0,60X1,20M,ASSENTADA COM A
RGAMASSA DE CIMENTO E AREIA,NO TRACO 1:4,REVESTIDA INTERNAME
NTE COM A MESMA ARGAMASSA,COM FUNDO DE CONCRETO,SEM TAMPA
01633 | CONCRETO FCK 10MPA | M3 | 0.0189 | 352.7663 | 0 | 6.6673
01799 | ALVENARIA P/ CX.ENTERRADA 0,80M A 1,60M | M2 | 2.88 | 367.6769 | 0 | 1058.9095
01968 | MAO-DE-OBRA DE PEDREIRO, INCLUSIVE ENCARGOS SOCIAIS | H | 5 | 26.73 | 3 | 137.6595
01999 | MAO-DE-OBRA DE SERVENTE DA CONSTRUCAO CIVIL, INCLUSIVE ENCAR | H | 5 | 19.33 | 3 | 99.5495
GOS SOCIAIS
03087 | EMBOCO ARG. CIM. E AREIA TRACO 1:4 | M2 | 2.88 | 33.6782 | 0 | 96.9932
15.001.0034-A | CAIXA DE ALVENARIA EM TIJOLOS MACICOS(7X10X20CM),EM PAREDES | UN |  | 1306.51
DE MEIA VEZ,COM DIMENSOES DE 0,60X0,60X1,20M,ASSENTADA COM A
RGAMASSA DE CIMENTO E AREIA,NO TRACO 1:4,REVESTIDA INTERNAME
NTE COM A MESMA ARGAMASSA,COM FUNDO DE CONCRETO,SEM TAMPA
20115 | MAO-DE-OBRA DE PEDREIRO, INCLUSIVE ENCARGOS SOCIAIS DESONERA | H | 5 | 23.16 | 3 | 119.274
DOS
20132 | MAO-DE-OBRA DE SERVENTE DA CONSTRUCAO CIVIL, INCLUSIVE ENCAR | H | 5 | 16.75 | 3 | 86.2625
GOS SOCIAIS DESONERADOS
30245 | CONCRETO FCK 10MPA | M3 | 0.0189 | 352.7663 | 0 | 6.6673
30343 | ALVENARIA P/ CX.ENTERRADA 0,80M A 1,60M | M2 | 2.88 | 349.6633 | 0 | 1007.0303
30353 | EMBOCO ARG. CIM. E AREIA TRACO 1:4 | M2 | 2.88 | 30.3052 | 0 | 87.279
15.001.0035-0 | CAIXA DE ALVENARIA EM TIJOLOS MACICOS(7X10X20CM),EM PAREDES | UN |  | 1580.83
DE MEIA VEZ,COM DIMENSOES DE 0,80X0,80X1,00M,ASSENTADA COM A
RGAMASSA DE CIMENTO E AREIA,NO TRACO 1:4,REVESTIDA INTERNAME
NTE COM A MESMA ARGAMASSA,COM FUNDO DE CONCRETO,SEM TAMPA
01633 | CONCRETO FCK 10MPA | M3 | 0.0336 | 352.7663 | 0 | 11.8529
01799 | ALVENARIA P/ CX.ENTERRADA 0,80M A 1,60M | M2 | 3.2 | 367.6769 | 0 | 1176.5661
01968 | MAO-DE-OBRA DE PEDREIRO, INCLUSIVE ENCARGOS SOCIAIS | H | 6 | 26.73 | 3 | 165.1914
01999 | MAO-DE-OBRA DE SERVENTE DA CONSTRUCAO CIVIL, INCLUSIVE ENCAR | H | 6 | 19.33 | 3 | 119.4594
GOS SOCIAIS
03087 | EMBOCO ARG. CIM. E AREIA TRACO 1:4 | M2 | 3.2 | 33.6782 | 0 | 107.7702
15.001.0035-A | CAIXA DE ALVENARIA EM TIJOLOS MACICOS(7X10X20CM),EM PAREDES | UN |  | 1474.39
DE MEIA VEZ,COM DIMENSOES DE 0,80X0,80X1,00M,ASSENTADA COM A
RGAMASSA DE CIMENTO E AREIA,NO TRACO 1:4,REVESTIDA INTERNAME
NTE COM A MESMA ARGAMASSA,COM FUNDO DE CONCRETO,SEM TAMPA
20115 | MAO-DE-OBRA DE PEDREIRO, INCLUSIVE ENCARGOS SOCIAIS DESONERA | H | 6 | 23.16 | 3 | 143.1288
DOS
20132 | MAO-DE-OBRA DE SERVENTE DA CONSTRUCAO CIVIL, INCLUSIVE ENCAR | H | 6 | 16.75 | 3 | 103.515
GOS SOCIAIS DESONERADOS
30245 | CONCRETO FCK 10MPA | M3 | 0.0336 | 352.7663 | 0 | 11.8529
30343 | ALVENARIA P/ CX.ENTERRADA 0,80M A 1,60M | M2 | 3.2 | 349.6633 | 0 | 1118.9226
30353 | EMBOCO ARG. CIM. E AREIA TRACO 1:4 | M2 | 3.2 | 30.3052 | 0 | 96.9766
15.001.0053-0 | ABRIGO P/4 BOTIJOES GAS DE 45KG,EXCLUSIVE LIGACOES,NAS DIM.( | UN |  | 4749.98
2,00X0,50X1,80)M,ALVENARIA TIJOLOS MACICOS (7X10X20CM),PARED
ES DE MEIA VEZ,REVESTIDAS COM ARGAMASSA DE CIMENTO E SAIBRO,
NO TRACO 1:6,PISO COM ESPESSURA DE 10CM E COBERTURA COM ESPE
SSURA DE 6CM,AMBAS EM CONCRETO ARMADO,FCK=15MPA,COM ACABAMEN
TO DE CIMENTADO,TRACO 1:4,CONFORME PROJETO TIPO Nº2001/EMOP
00022 | ALUMINIO EM PERFIL TUBULAR EXTRUDADO, LIGA COMUM | KG | 82.36 | 31.11 | 0 | 2562.2196
00349 | PINUS, EM PECAS DE 2,50X30,00CM (1"X12") | M | 8.48 | 12.04 | 0 | 102.0992
01604 | ARGAMASSA CIM.,SAIBRO TRACO 1:6,PREPARO MECANICO | M3 | 0.23 | 357.9632 | 0 | 82.3315
01635 | CONCRETO FCK 15MPA | M3 | 0.25 | 374.6667 | 0 | 93.6667
01745 | PREPARO CONCR. BETON. 320L; 2,0M3/H | M3 | 0.25 | 95.2721 | 0 | 23.818
01752 | LANCAMENTO CONC.C/ARM.2,0M3/H,HORIZ/VERT | M3 | 0.25 | 143.1985 | 0 | 35.7996
01968 | MAO-DE-OBRA DE PEDREIRO, INCLUSIVE ENCARGOS SOCIAIS | H | 4.44 | 26.73 | 3 | 122.2416
01990 | MAO-DE-OBRA DE CARPINTEIRO DE FORMA DE CONCRETO, INCLUSIVE E | H | 1.5 | 26.73 | 3 | 41.2979
NCARGOS SOCIAIS
01999 | MAO-DE-OBRA DE SERVENTE DA CONSTRUCAO CIVIL, INCLUSIVE ENCAR | H | 9.6 | 19.33 | 3 | 191.135
GOS SOCIAIS
03082 | ALVENARIA TIJ. MACICO 7X10X20CM | M2 | 5.99 | 157.5398 | 0 | 943.6634
03087 | EMBOCO ARG. CIM. E AREIA TRACO 1:4 | M2 | 2.88 | 33.6782 | 0 | 96.9932
05468 | CADEADO COM DUPLA TRAVA, DISCO DE SEGURANCA ANTI GAZUA, CORP | UN | 1 | 24.39 | 0 | 24.39
O DE LATAO MACICO, CILINDRO DE LATAO TREFILADO, DE 30MM
05502 | DOBRADICA EM FERRO GALVANIZADO, COM PINO E BOLAS DE LATAO, D | UN | 4 | 7.6 | 0 | 30.4
E 3"X3"
05660 | PORTA CADEADO EM FERRO ZINCADO, DE 4.1/2" | UN | 1 | 7.67 | 0 | 7.67
06913 | MAO-DE-OBRA DE SERRALHEIRO DA CONSTRUCAOCIVIL, INCLUSIVE ENC | H | 9.6 | 28.76 | 3 | 284.3789
ARGOS SOCIAIS
15260 | BARRA DE ACO CA-25,REDONDA,SEM SALIENCIA OU MOSSA,DIAMETRO I | KG | 6.39 | 16.8827 | 0 | 107.8805
GUAL A 6,3MM
15.001.0053-A | ABRIGO P/4 BOTIJOES GAS DE 45KG,EXCLUSIVE LIGACOES,NAS DIM.( | UN |  | 4594.31
2,00X0,50X1,80)M,ALVENARIA TIJOLOS MACICOS (7X10X20CM),PARED
ES DE MEIA VEZ,REVESTIDAS COM ARGAMASSA DE CIMENTO E SAIBRO,
NO TRACO 1:6,PISO COM ESPESSURA DE 10CM E COBERTURA COM ESPE
SSURA DE 6CM,AMBAS EM CONCRETO ARMADO,FCK=15MPA,COM ACABAMEN
TO DE CIMENTADO,TRACO 1:4,CONFORME PROJETO TIPO Nº2001/EMOP
00022 | ALUMINIO EM PERFIL TUBULAR EXTRUDADO, LIGA COMUM | KG | 82.36 | 31.11 | 0 | 2562.2196
00349 | PINUS, EM PECAS DE 2,50X30,00CM (1"X12") | M | 8.48 | 12.04 | 0 | 102.0992
05468 | CADEADO COM DUPLA TRAVA, DISCO DE SEGURANCA ANTI GAZUA, CORP | UN | 1 | 24.39 | 0 | 24.39
O DE LATAO MACICO, CILINDRO DE LATAO TREFILADO, DE 30MM
05502 | DOBRADICA EM FERRO GALVANIZADO, COM PINO E BOLAS DE LATAO, D | UN | 4 | 7.6 | 0 | 30.4
E 3"X3"
05660 | PORTA CADEADO EM FERRO ZINCADO, DE 4.1/2" | UN | 1 | 7.67 | 0 | 7.67
20046 | MAO-DE-OBRA DE CARPINTEIRO DE FORMA DE CONCRETO, INCLUSIVE E | H | 1.5 | 23.16 | 3 | 35.7822
NCARGOS SOCIAIS DESONERADOS
20115 | MAO-DE-OBRA DE PEDREIRO, INCLUSIVE ENCARGOS SOCIAIS DESONERA | H | 4.44 | 23.16 | 3 | 105.9153
DOS
20131 | MAO-DE-OBRA DE SERRALHEIRO DA CONSTRUCAO CIVIL, INCLUSIVE EN | H | 9.6 | 24.92 | 3 | 246.409
CARGOS SOCIAIS DESONERADOS
20132 | MAO-DE-OBRA DE SERVENTE DA CONSTRUCAO CIVIL, INCLUSIVE ENCAR | H | 9.6 | 16.75 | 3 | 165.624
GOS SOCIAIS DESONERADOS
30178 | ARGAMASSA CIM.,SAIBRO TRACO 1:6,PREPARO MECANICO | M3 | 0.23 | 345.475 | 0 | 79.4593
30246 | CONCRETO FCK 15MPA | M3 | 0.25 | 374.6667 | 0 | 93.6667
30254 | PREPARO CONCR. BETON. 320L; 2,0M3/H | M3 | 0.25 | 83.3138 | 0 | 20.8285
30260 | LANCAMENTO CONC.C/ARM.2,0M3/H,HORIZ/VERT | M3 | 0.25 | 125.2148 | 0 | 31.3037
30340 | ALVENARIA TIJ. MACICO 7X10X20CM | M2 | 5.99 | 149.9569 | 0 | 898.2418
30353 | EMBOCO ARG. CIM. E AREIA TRACO 1:4 | M2 | 2.88 | 30.3052 | 0 | 87.279
31020 | BARRA DE ACO CA-25,REDONDA,SEM SALIENCIA OU MOSSA,DIAMETRO I | KG | 6.39 | 16.1226 | 0 | 103.0234
GUAL A 6,3MM
15.001.0054-0 | ABRIGO P/2 BOTIJOES GAS DE 45KG,EXCLUSIVE LIGACOES,NAS DIM.( | UN |  | 2685.04
1,00X0,50X1,80)M,ALVENARIA TIJOLOS MACICOS (7X10X20CM),PARED
ES DE MEIA VEZ,REVESTIDAS COM ARGAMASSA DE CIMENTO E SAIBRO,
NO TRACO 1:6,PISO COM ESPESSURA DE 10CM E COBERTURA COM ESPE
SSURA DE 6CM,AMBAS EM CONCRETO ARMADO,FCK=15MPA,COM ACABAMEN
TO DE CIMENTADO,TRACO 1:4,CONFORME PROJETO TIPO Nº2001/EMOP
00022 | ALUMINIO EM PERFIL TUBULAR EXTRUDADO, LIGA COMUM | KG | 41.31 | 31.11 | 0 | 1285.1541
00349 | PINUS, EM PECAS DE 2,50X30,00CM (1"X12") | M | 5.33 | 12.04 | 0 | 64.1732
01604 | ARGAMASSA CIM.,SAIBRO TRACO 1:6,PREPARO MECANICO | M3 | 0.17 | 357.9632 | 0 | 60.8537
01635 | CONCRETO FCK 15MPA | M3 | 0.14 | 374.6667 | 0 | 52.4533
01745 | PREPARO CONCR. BETON. 320L; 2,0M3/H | M3 | 0.14 | 95.2721 | 0 | 13.3381
01752 | LANCAMENTO CONC.C/ARM.2,0M3/H,HORIZ/VERT | M3 | 0.14 | 143.1985 | 0 | 20.0478
01968 | MAO-DE-OBRA DE PEDREIRO, INCLUSIVE ENCARGOS SOCIAIS | H | 3.3 | 26.73 | 3 | 90.8553
01990 | MAO-DE-OBRA DE CARPINTEIRO DE FORMA DE CONCRETO, INCLUSIVE E | H | 1 | 26.73 | 3 | 27.5319
NCARGOS SOCIAIS
01999 | MAO-DE-OBRA DE SERVENTE DA CONSTRUCAO CIVIL, INCLUSIVE ENCAR | H | 4.8 | 19.33 | 3 | 95.5675
GOS SOCIAIS
03082 | ALVENARIA TIJ. MACICO 7X10X20CM | M2 | 4.14 | 157.5398 | 0 | 652.2148
03087 | EMBOCO ARG. CIM. E AREIA TRACO 1:4 | M2 | 1.59 | 33.6782 | 0 | 53.5483
05468 | CADEADO COM DUPLA TRAVA, DISCO DE SEGURANCA ANTI GAZUA, CORP | UN | 1 | 24.39 | 0 | 24.39
O DE LATAO MACICO, CILINDRO DE LATAO TREFILADO, DE 30MM
05502 | DOBRADICA EM FERRO GALVANIZADO, COM PINO E BOLAS DE LATAO, D | UN | 4 | 7.6 | 0 | 30.4
E 3"X3"
05660 | PORTA CADEADO EM FERRO ZINCADO, DE 4.1/2" | UN | 1 | 7.67 | 0 | 7.67
06913 | MAO-DE-OBRA DE SERRALHEIRO DA CONSTRUCAOCIVIL, INCLUSIVE ENC | H | 4.8 | 28.76 | 3 | 142.1894
ARGOS SOCIAIS
15260 | BARRA DE ACO CA-25,REDONDA,SEM SALIENCIA OU MOSSA,DIAMETRO I | KG | 3.83 | 16.8827 | 0 | 64.6607
GUAL A 6,3MM
15.001.0054-A | ABRIGO P/2 BOTIJOES GAS DE 45KG,EXCLUSIVE LIGACOES,NAS DIM.( | UN |  | 2591.51
1,00X0,50X1,80)M,ALVENARIA TIJOLOS MACICOS (7X10X20CM),PARED
ES DE MEIA VEZ,REVESTIDAS COM ARGAMASSA DE CIMENTO E SAIBRO,
NO TRACO 1:6,PISO COM ESPESSURA DE 10CM E COBERTURA COM ESPE
SSURA DE 6CM,AMBAS EM CONCRETO ARMADO,FCK=15MPA,COM ACABAMEN
TO DE CIMENTADO,TRACO 1:4,CONFORME PROJETO TIPO Nº2001/EMOP
00022 | ALUMINIO EM PERFIL TUBULAR EXTRUDADO, LIGA COMUM | KG | 41.31 | 31.11 | 0 | 1285.1541
00349 | PINUS, EM PECAS DE 2,50X30,00CM (1"X12") | M | 5.33 | 12.04 | 0 | 64.1732
05468 | CADEADO COM DUPLA TRAVA, DISCO DE SEGURANCA ANTI GAZUA, CORP | UN | 1 | 24.39 | 0 | 24.39
O DE LATAO MACICO, CILINDRO DE LATAO TREFILADO, DE 30MM
05502 | DOBRADICA EM FERRO GALVANIZADO, COM PINO E BOLAS DE LATAO, D | UN | 4 | 7.6 | 0 | 30.4
E 3"X3"
05660 | PORTA CADEADO EM FERRO ZINCADO, DE 4.1/2" | UN | 1 | 7.67 | 0 | 7.67
20046 | MAO-DE-OBRA DE CARPINTEIRO DE FORMA DE CONCRETO, INCLUSIVE E | H | 1 | 23.16 | 3 | 23.8548
NCARGOS SOCIAIS DESONERADOS
20115 | MAO-DE-OBRA DE PEDREIRO, INCLUSIVE ENCARGOS SOCIAIS DESONERA | H | 3.3 | 23.16 | 3 | 78.7208
DOS
20131 | MAO-DE-OBRA DE SERRALHEIRO DA CONSTRUCAO CIVIL, INCLUSIVE EN | H | 4.8 | 24.92 | 3 | 123.2045
CARGOS SOCIAIS DESONERADOS
20132 | MAO-DE-OBRA DE SERVENTE DA CONSTRUCAO CIVIL, INCLUSIVE ENCAR | H | 4.8 | 16.75 | 3 | 82.812
GOS SOCIAIS DESONERADOS
30178 | ARGAMASSA CIM.,SAIBRO TRACO 1:6,PREPARO MECANICO | M3 | 0.17 | 345.475 | 0 | 58.7308
30246 | CONCRETO FCK 15MPA | M3 | 0.14 | 374.6667 | 0 | 52.4533
30254 | PREPARO CONCR. BETON. 320L; 2,0M3/H | M3 | 0.14 | 83.3138 | 0 | 11.6639
30260 | LANCAMENTO CONC.C/ARM.2,0M3/H,HORIZ/VERT | M3 | 0.14 | 125.2148 | 0 | 17.5301
30340 | ALVENARIA TIJ. MACICO 7X10X20CM | M2 | 4.14 | 149.9569 | 0 | 620.8216
30353 | EMBOCO ARG. CIM. E AREIA TRACO 1:4 | M2 | 1.59 | 30.3052 | 0 | 48.1853
31020 | BARRA DE ACO CA-25,REDONDA,SEM SALIENCIA OU MOSSA,DIAMETRO I | KG | 3.83 | 16.1226 | 0 | 61.7496
GUAL A 6,3MM
15.001.0055-0 | ABRIGO P/4 BOTIJOES GAS DE 13KG,EXCLUSIVE LIGACOES,NAS DIM.( | UN |  | 3007.24
2,00X0,50X1,10)M,ALVENARIA TIJOLOS MACICOS (7X10X20CM),PARED
ES DE MEIA VEZ,REVESTIDAS COM ARGAMASSA DE CIMENTO E SAIBRO,
NO TRACO 1:6,PISO COM ESPESSURA DE 10CM E COBERTURA COM ESPE
SSURA DE 6CM,AMBAS EM CONCRETO ARMADO,FCK=15MPA,COM ACABAMEN
TO DE CIMENTADO,TRACO 1:4,CONFORME PROJETO TIPO Nº2001/EMOP
00022 | ALUMINIO EM PERFIL TUBULAR EXTRUDADO, LIGA COMUM | KG | 45.61 | 31.11 | 0 | 1418.9271
00349 | PINUS, EM PECAS DE 2,50X30,00CM (1"X12") | M | 8.48 | 12.04 | 0 | 102.0992
01604 | ARGAMASSA CIM.,SAIBRO TRACO 1:6,PREPARO MECANICO | M3 | 0.14 | 357.9632 | 0 | 50.1148
01635 | CONCRETO FCK 15MPA | M3 | 0.25 | 374.6667 | 0 | 93.6667
01745 | PREPARO CONCR. BETON. 320L; 2,0M3/H | M3 | 0.25 | 95.2721 | 0 | 23.818
01752 | LANCAMENTO CONC.C/ARM.2,0M3/H,HORIZ/VERT | M3 | 0.25 | 143.1985 | 0 | 35.7996
01968 | MAO-DE-OBRA DE PEDREIRO, INCLUSIVE ENCARGOS SOCIAIS | H | 4.44 | 26.73 | 3 | 122.2416
01990 | MAO-DE-OBRA DE CARPINTEIRO DE FORMA DE CONCRETO, INCLUSIVE E | H | 1.5 | 26.73 | 3 | 41.2979
NCARGOS SOCIAIS
01999 | MAO-DE-OBRA DE SERVENTE DA CONSTRUCAO CIVIL, INCLUSIVE ENCAR | H | 5.4 | 19.33 | 3 | 107.5135
GOS SOCIAIS
03082 | ALVENARIA TIJ. MACICO 7X10X20CM | M2 | 3.71 | 157.5398 | 0 | 584.4727
03087 | EMBOCO ARG. CIM. E AREIA TRACO 1:4 | M2 | 2.88 | 33.6782 | 0 | 96.9932
05468 | CADEADO COM DUPLA TRAVA, DISCO DE SEGURANCA ANTI GAZUA, CORP | UN | 1 | 24.39 | 0 | 24.39
O DE LATAO MACICO, CILINDRO DE LATAO TREFILADO, DE 30MM
05502 | DOBRADICA EM FERRO GALVANIZADO, COM PINO E BOLAS DE LATAO, D | UN | 4 | 7.6 | 0 | 30.4
E 3"X3"
05660 | PORTA CADEADO EM FERRO ZINCADO, DE 4.1/2" | UN | 1 | 7.67 | 0 | 7.67
06913 | MAO-DE-OBRA DE SERRALHEIRO DA CONSTRUCAOCIVIL, INCLUSIVE ENC | H | 5.4 | 28.76 | 3 | 159.9631
ARGOS SOCIAIS
15260 | BARRA DE ACO CA-25,REDONDA,SEM SALIENCIA OU MOSSA,DIAMETRO I | KG | 6.39 | 16.8827 | 0 | 107.8805
GUAL A 6,3MM
15.001.0055-A | ABRIGO P/4 BOTIJOES GAS DE 13KG,EXCLUSIVE LIGACOES,NAS DIM.( | UN |  | 2897.75
2,00X0,50X1,10)M,ALVENARIA TIJOLOS MACICOS (7X10X20CM),PARED
ES DE MEIA VEZ,REVESTIDAS COM ARGAMASSA DE CIMENTO E SAIBRO,
NO TRACO 1:6,PISO COM ESPESSURA DE 10CM E COBERTURA COM ESPE
SSURA DE 6CM,AMBAS EM CONCRETO ARMADO,FCK=15MPA,COM ACABAMEN
TO DE CIMENTADO,TRACO 1:4,CONFORME PROJETO TIPO Nº2001/EMOP
00022 | ALUMINIO EM PERFIL TUBULAR EXTRUDADO, LIGA COMUM | KG | 45.61 | 31.11 | 0 | 1418.9271
00349 | PINUS, EM PECAS DE 2,50X30,00CM (1"X12") | M | 8.48 | 12.04 | 0 | 102.0992
05468 | CADEADO COM DUPLA TRAVA, DISCO DE SEGURANCA ANTI GAZUA, CORP | UN | 1 | 24.39 | 0 | 24.39
O DE LATAO MACICO, CILINDRO DE LATAO TREFILADO, DE 30MM
05502 | DOBRADICA EM FERRO GALVANIZADO, COM PINO E BOLAS DE LATAO, D | UN | 4 | 7.6 | 0 | 30.4
E 3"X3"
05660 | PORTA CADEADO EM FERRO ZINCADO, DE 4.1/2" | UN | 1 | 7.67 | 0 | 7.67
20046 | MAO-DE-OBRA DE CARPINTEIRO DE FORMA DE CONCRETO, INCLUSIVE E | H | 1.5 | 23.16 | 3 | 35.7822
NCARGOS SOCIAIS DESONERADOS
20115 | MAO-DE-OBRA DE PEDREIRO, INCLUSIVE ENCARGOS SOCIAIS DESONERA | H | 4.44 | 23.16 | 3 | 105.9153
DOS
20131 | MAO-DE-OBRA DE SERRALHEIRO DA CONSTRUCAO CIVIL, INCLUSIVE EN | H | 5.4 | 24.92 | 3 | 138.605
CARGOS SOCIAIS DESONERADOS
20132 | MAO-DE-OBRA DE SERVENTE DA CONSTRUCAO CIVIL, INCLUSIVE ENCAR | H | 5.4 | 16.75 | 3 | 93.1635
GOS SOCIAIS DESONERADOS
30178 | ARGAMASSA CIM.,SAIBRO TRACO 1:6,PREPARO MECANICO | M3 | 0.14 | 345.475 | 0 | 48.3665
30246 | CONCRETO FCK 15MPA | M3 | 0.25 | 374.6667 | 0 | 93.6667
30254 | PREPARO CONCR. BETON. 320L; 2,0M3/H | M3 | 0.25 | 83.3138 | 0 | 20.8285
30260 | LANCAMENTO CONC.C/ARM.2,0M3/H,HORIZ/VERT | M3 | 0.25 | 125.2148 | 0 | 31.3037
30340 | ALVENARIA TIJ. MACICO 7X10X20CM | M2 | 3.71 | 149.9569 | 0 | 556.3401
30353 | EMBOCO ARG. CIM. E AREIA TRACO 1:4 | M2 | 2.88 | 30.3052 | 0 | 87.279
31020 | BARRA DE ACO CA-25,REDONDA,SEM SALIENCIA OU MOSSA,DIAMETRO I | KG | 6.39 | 16.1226 | 0 | 103.0234
GUAL A 6,3MM
15.001.0056-0 | ABRIGO P/2 BOTIJOES GAS DE 13KG,EXCLUSIVE LIGACOES,NAS DIM.( | UN |  | 1738.83
1,00X0,50X1,10)M,ALVENARIA TIJOLOS MACICOS (7X10X20CM),PARED
ES DE MEIA VEZ,REVESTIDAS COM ARGAMASSA DE CIMENTO E SAIBRO,
NO TRACO 1:6,PISO COM ESPESSURA DE 10CM E COBERTURA COM ESPE
SSURA DE 6CM,AMBAS EM CONCRETO ARMADO,FCK=15MPA,COM ACABAMEN
TO DE CIMENTADO,TRACO 1:4,CONFORME PROJETO TIPO Nº2001/EMOP
00022 | ALUMINIO EM PERFIL TUBULAR EXTRUDADO, LIGA COMUM | KG | 22.93 | 31.11 | 0 | 713.3523
00349 | PINUS, EM PECAS DE 2,50X30,00CM (1"X12") | M | 5.33 | 12.04 | 0 | 64.1732
01604 | ARGAMASSA CIM.,SAIBRO TRACO 1:6,PREPARO MECANICO | M3 | 0.11 | 357.9632 | 0 | 39.376
01635 | CONCRETO FCK 15MPA | M3 | 0.14 | 374.6667 | 0 | 52.4533
01745 | PREPARO CONCR. BETON. 320L; 2,0M3/H | M3 | 0.14 | 95.2721 | 0 | 13.3381
01752 | LANCAMENTO CONC.C/ARM.2,0M3/H,HORIZ/VERT | M3 | 0.14 | 143.1985 | 0 | 20.0478
01968 | MAO-DE-OBRA DE PEDREIRO, INCLUSIVE ENCARGOS SOCIAIS | H | 3.3 | 26.73 | 3 | 90.8553
01990 | MAO-DE-OBRA DE CARPINTEIRO DE FORMA DE CONCRETO, INCLUSIVE E | H | 1 | 26.73 | 3 | 27.5319
NCARGOS SOCIAIS
01999 | MAO-DE-OBRA DE SERVENTE DA CONSTRUCAO CIVIL, INCLUSIVE ENCAR | H | 2.7 | 19.33 | 3 | 53.7567
GOS SOCIAIS
03082 | ALVENARIA TIJ. MACICO 7X10X20CM | M2 | 2.56 | 157.5398 | 0 | 403.3019
03087 | EMBOCO ARG. CIM. E AREIA TRACO 1:4 | M2 | 1.59 | 33.6782 | 0 | 53.5483
05468 | CADEADO COM DUPLA TRAVA, DISCO DE SEGURANCA ANTI GAZUA, CORP | UN | 1 | 24.39 | 0 | 24.39
O DE LATAO MACICO, CILINDRO DE LATAO TREFILADO, DE 30MM
05502 | DOBRADICA EM FERRO GALVANIZADO, COM PINO E BOLAS DE LATAO, D | UN | 4 | 7.6 | 0 | 30.4
E 3"X3"
05660 | PORTA CADEADO EM FERRO ZINCADO, DE 4.1/2" | UN | 1 | 7.67 | 0 | 7.67
06913 | MAO-DE-OBRA DE SERRALHEIRO DA CONSTRUCAOCIVIL, INCLUSIVE ENC | H | 2.7 | 28.76 | 3 | 79.9816
ARGOS SOCIAIS
15260 | BARRA DE ACO CA-25,REDONDA,SEM SALIENCIA OU MOSSA,DIAMETRO I | KG | 3.83 | 16.8827 | 0 | 64.6607
GUAL A 6,3MM
15.001.0056-A | ABRIGO P/2 BOTIJOES GAS DE 13KG,EXCLUSIVE LIGACOES,NAS DIM.( | UN |  | 1671.91
1,00X0,50X1,10)M,ALVENARIA TIJOLOS MACICOS (7X10X20CM),PARED
ES DE MEIA VEZ,REVESTIDAS COM ARGAMASSA DE CIMENTO E SAIBRO,
NO TRACO 1:6,PISO COM ESPESSURA DE 10CM E COBERTURA COM ESPE
SSURA DE 6CM,AMBAS EM CONCRETO ARMADO,FCK=15MPA,COM ACABAMEN
TO DE CIMENTADO,TRACO 1:4,CONFORME PROJETO TIPO Nº2001/EMOP
00022 | ALUMINIO EM PERFIL TUBULAR EXTRUDADO, LIGA COMUM | KG | 22.93 | 31.11 | 0 | 713.3523
00349 | PINUS, EM PECAS DE 2,50X30,00CM (1"X12") | M | 5.33 | 12.04 | 0 | 64.1732
05468 | CADEADO COM DUPLA TRAVA, DISCO DE SEGURANCA ANTI GAZUA, CORP | UN | 1 | 24.39 | 0 | 24.39
O DE LATAO MACICO, CILINDRO DE LATAO TREFILADO, DE 30MM
05502 | DOBRADICA EM FERRO GALVANIZADO, COM PINO E BOLAS DE LATAO, D | UN | 4 | 7.6 | 0 | 30.4
E 3"X3"
05660 | PORTA CADEADO EM FERRO ZINCADO, DE 4.1/2" | UN | 1 | 7.67 | 0 | 7.67
20046 | MAO-DE-OBRA DE CARPINTEIRO DE FORMA DE CONCRETO, INCLUSIVE E | H | 1 | 23.16 | 3 | 23.8548
NCARGOS SOCIAIS DESONERADOS
20115 | MAO-DE-OBRA DE PEDREIRO, INCLUSIVE ENCARGOS SOCIAIS DESONERA | H | 3.3 | 23.16 | 3 | 78.7208
DOS
20131 | MAO-DE-OBRA DE SERRALHEIRO DA CONSTRUCAO CIVIL, INCLUSIVE EN | H | 2.7 | 24.92 | 3 | 69.3025
CARGOS SOCIAIS DESONERADOS
20132 | MAO-DE-OBRA DE SERVENTE DA CONSTRUCAO CIVIL, INCLUSIVE ENCAR | H | 2.7 | 16.75 | 3 | 46.5818
GOS SOCIAIS DESONERADOS
30178 | ARGAMASSA CIM.,SAIBRO TRACO 1:6,PREPARO MECANICO | M3 | 0.11 | 345.475 | 0 | 38.0023
30246 | CONCRETO FCK 15MPA | M3 | 0.14 | 374.6667 | 0 | 52.4533
30254 | PREPARO CONCR. BETON. 320L; 2,0M3/H | M3 | 0.14 | 83.3138 | 0 | 11.6639
30260 | LANCAMENTO CONC.C/ARM.2,0M3/H,HORIZ/VERT | M3 | 0.14 | 125.2148 | 0 | 17.5301
30340 | ALVENARIA TIJ. MACICO 7X10X20CM | M2 | 2.56 | 149.9569 | 0 | 383.8897
30353 | EMBOCO ARG. CIM. E AREIA TRACO 1:4 | M2 | 1.59 | 30.3052 | 0 | 48.1853
31020 | BARRA DE ACO CA-25,REDONDA,SEM SALIENCIA OU MOSSA,DIAMETRO I | KG | 3.83 | 16.1226 | 0 | 61.7496
GUAL A 6,3MM
15.001.0057-0 | ABRIGO P/8 BOTIJOES GAS DE 45KG,EXCLUSIVE LIGACOES,NAS DIM.( | UN |  | 6346.2
2,60X1,05X1,90)M,ALVENARIA TIJOLOS MACICOS (7X10X20CM),PARED
ES DE MEIA VEZ,REVESTIDAS COM ARGAMASSA DE CIMENTO E SAIBRO,
NO TRACO 1:6,PISO COM ESPESSURA DE 10CM E COBERTURA COM ESPE
SSURA DE 6CM,AMBAS EM CONCRETO ARMADO,FCK=15MPA,COM ACABAMEN
TO DE CIMENTADO,TRACO 1:4,CONFORME PROJETO TIPO Nº2639/EMOP
00022 | ALUMINIO EM PERFIL TUBULAR EXTRUDADO, LIGA COMUM | KG | 82.36 | 31.11 | 0 | 2562.2196
00349 | PINUS, EM PECAS DE 2,50X30,00CM (1"X12") | M | 17.35 | 12.04 | 0 | 208.894
01604 | ARGAMASSA CIM.,SAIBRO TRACO 1:6,PREPARO MECANICO | M3 | 0.47 | 357.9632 | 0 | 168.2427
01635 | CONCRETO FCK 15MPA | M3 | 0.66 | 374.6667 | 0 | 247.28
01745 | PREPARO CONCR. BETON. 320L; 2,0M3/H | M3 | 0.66 | 95.2721 | 0 | 62.8796
01752 | LANCAMENTO CONC.C/ARM.2,0M3/H,HORIZ/VERT | M3 | 0.66 | 143.1985 | 0 | 94.511
01968 | MAO-DE-OBRA DE PEDREIRO, INCLUSIVE ENCARGOS SOCIAIS | H | 4.44 | 26.73 | 3 | 122.2416
01990 | MAO-DE-OBRA DE CARPINTEIRO DE FORMA DE CONCRETO, INCLUSIVE E | H | 2.25 | 26.73 | 3 | 61.9468
NCARGOS SOCIAIS
01999 | MAO-DE-OBRA DE SERVENTE DA CONSTRUCAO CIVIL, INCLUSIVE ENCAR | H | 9.6 | 19.33 | 3 | 191.135
GOS SOCIAIS
03082 | ALVENARIA TIJ. MACICO 7X10X20CM | M2 | 11.31 | 157.5398 | 0 | 1781.7751
03087 | EMBOCO ARG. CIM. E AREIA TRACO 1:4 | M2 | 7.36 | 33.6782 | 0 | 247.8716
05468 | CADEADO COM DUPLA TRAVA, DISCO DE SEGURANCA ANTI GAZUA, CORP | UN | 1 | 24.39 | 0 | 24.39
O DE LATAO MACICO, CILINDRO DE LATAO TREFILADO, DE 30MM
05502 | DOBRADICA EM FERRO GALVANIZADO, COM PINO E BOLAS DE LATAO, D | UN | 4 | 7.6 | 0 | 30.4
E 3"X3"
05660 | PORTA CADEADO EM FERRO ZINCADO, DE 4.1/2" | UN | 1 | 7.67 | 0 | 7.67
06913 | MAO-DE-OBRA DE SERRALHEIRO DA CONSTRUCAOCIVIL, INCLUSIVE ENC | H | 9.6 | 28.76 | 3 | 284.3789
ARGOS SOCIAIS
15260 | BARRA DE ACO CA-25,REDONDA,SEM SALIENCIA OU MOSSA,DIAMETRO I | KG | 14.83 | 16.8827 | 0 | 250.3704
GUAL A 6,3MM
15.001.0057-A | ABRIGO P/8 BOTIJOES GAS DE 45KG,EXCLUSIVE LIGACOES,NAS DIM.( | UN |  | 6110.63
2,60X1,05X1,90)M,ALVENARIA TIJOLOS MACICOS (7X10X20CM),PARED
ES DE MEIA VEZ,REVESTIDAS COM ARGAMASSA DE CIMENTO E SAIBRO,
NO TRACO 1:6,PISO COM ESPESSURA DE 10CM E COBERTURA COM ESPE
SSURA DE 6CM,AMBAS EM CONCRETO ARMADO,FCK=15MPA,COM ACABAMEN
TO DE CIMENTADO,TRACO 1:4,CONFORME PROJETO TIPO Nº2639/EMOP
00022 | ALUMINIO EM PERFIL TUBULAR EXTRUDADO, LIGA COMUM | KG | 82.36 | 31.11 | 0 | 2562.2196
00349 | PINUS, EM PECAS DE 2,50X30,00CM (1"X12") | M | 17.35 | 12.04 | 0 | 208.894
05468 | CADEADO COM DUPLA TRAVA, DISCO DE SEGURANCA ANTI GAZUA, CORP | UN | 1 | 24.39 | 0 | 24.39
O DE LATAO MACICO, CILINDRO DE LATAO TREFILADO, DE 30MM
05502 | DOBRADICA EM FERRO GALVANIZADO, COM PINO E BOLAS DE LATAO, D | UN | 4 | 7.6 | 0 | 30.4
E 3"X3"
05660 | PORTA CADEADO EM FERRO ZINCADO, DE 4.1/2" | UN | 1 | 7.67 | 0 | 7.67
20046 | MAO-DE-OBRA DE CARPINTEIRO DE FORMA DE CONCRETO, INCLUSIVE E | H | 2.25 | 23.16 | 3 | 53.6733
NCARGOS SOCIAIS DESONERADOS
20115 | MAO-DE-OBRA DE PEDREIRO, INCLUSIVE ENCARGOS SOCIAIS DESONERA | H | 4.44 | 23.16 | 3 | 105.9153
DOS
20131 | MAO-DE-OBRA DE SERRALHEIRO DA CONSTRUCAO CIVIL, INCLUSIVE EN | H | 9.6 | 24.92 | 3 | 246.409
CARGOS SOCIAIS DESONERADOS
20132 | MAO-DE-OBRA DE SERVENTE DA CONSTRUCAO CIVIL, INCLUSIVE ENCAR | H | 9.6 | 16.75 | 3 | 165.624
GOS SOCIAIS DESONERADOS
30178 | ARGAMASSA CIM.,SAIBRO TRACO 1:6,PREPARO MECANICO | M3 | 0.47 | 345.475 | 0 | 162.3733
30246 | CONCRETO FCK 15MPA | M3 | 0.66 | 374.6667 | 0 | 247.28
30254 | PREPARO CONCR. BETON. 320L; 2,0M3/H | M3 | 0.66 | 83.3138 | 0 | 54.9871
30260 | LANCAMENTO CONC.C/ARM.2,0M3/H,HORIZ/VERT | M3 | 0.66 | 125.2148 | 0 | 82.6418
30340 | ALVENARIA TIJ. MACICO 7X10X20CM | M2 | 11.31 | 149.9569 | 0 | 1696.0125
30353 | EMBOCO ARG. CIM. E AREIA TRACO 1:4 | M2 | 7.36 | 30.3052 | 0 | 223.0463
31020 | BARRA DE ACO CA-25,REDONDA,SEM SALIENCIA OU MOSSA,DIAMETRO I | KG | 14.83 | 16.1226 | 0 | 239.0982
GUAL A 6,3MM
15.001.0060-0 | CAIXA DE PROTECAO PARA MEDIDOR INDIVIDUAL,PARA GAS MANUFATUR | UN |  | 693.63
ADO ATE 800KCAL/MIN.E GAS NATURAL ATE 1680KCAL/MIN.,NAS DIME
NSOES INTERNAS DE (70X60X40)CM,EM ALVENARIA DE TIJOLOS MACIC
OS (7X10X20CM),EM PAREDES DE MEIA VEZ,REVESTIDAS COM ARGAMAS
SA DE CIMENTO E AREIA,NO TRACO 1:4,COM PORTA EM VENEZIANA DE
ALUMINIO
00022 | ALUMINIO EM PERFIL TUBULAR EXTRUDADO, LIGA COMUM | KG | 2.5 | 31.11 | 35 | 104.9963
01999 | MAO-DE-OBRA DE SERVENTE DA CONSTRUCAO CIVIL, INCLUSIVE ENCAR | H | 5.63 | 19.33 | 3 | 112.0927
GOS SOCIAIS
03082 | ALVENARIA TIJ. MACICO 7X10X20CM | M2 | 1.62 | 157.5398 | 0 | 255.2145
03087 | EMBOCO ARG. CIM. E AREIA TRACO 1:4 | M2 | 1.62 | 33.6782 | 0 | 54.5587
06913 | MAO-DE-OBRA DE SERRALHEIRO DA CONSTRUCAOCIVIL, INCLUSIVE ENC | H | 5.63 | 28.76 | 3 | 166.7764
ARGOS SOCIAIS
15.001.0060-A | CAIXA DE PROTECAO PARA MEDIDOR INDIVIDUAL,PARA GAS MANUFATUR | UN |  | 638.66
ADO ATE 800KCAL/MIN.E GAS NATURAL ATE 1680KCAL/MIN.,NAS DIME
NSOES INTERNAS DE (70X60X40)CM,EM ALVENARIA DE TIJOLOS MACIC
OS (7X10X20CM),EM PAREDES DE MEIA VEZ,REVESTIDAS COM ARGAMAS
SA DE CIMENTO E AREIA,NO TRACO 1:4,COM PORTA EM VENEZIANA DE
ALUMINIO
00022 | ALUMINIO EM PERFIL TUBULAR EXTRUDADO, LIGA COMUM | KG | 2.5 | 31.11 | 35 | 104.9963
20131 | MAO-DE-OBRA DE SERRALHEIRO DA CONSTRUCAO CIVIL, INCLUSIVE EN | H | 5.63 | 24.92 | 3 | 144.5086
CARGOS SOCIAIS DESONERADOS
20132 | MAO-DE-OBRA DE SERVENTE DA CONSTRUCAO CIVIL, INCLUSIVE ENCAR | H | 5.63 | 16.75 | 3 | 97.1316
GOS SOCIAIS DESONERADOS
30340 | ALVENARIA TIJ. MACICO 7X10X20CM | M2 | 1.62 | 149.9569 | 0 | 242.9302
30353 | EMBOCO ARG. CIM. E AREIA TRACO 1:4 | M2 | 1.62 | 30.3052 | 0 | 49.0944
15.001.0061-0 | CAIXA DE PROTECAO PARA MEDIDOR INDIVIDUAL G16,PARA GAS NATUR | UN |  | 1206.95
AL,ATE 16M3/H,NAS DIMENSOES INTERNAS DE (90X80X60)CM,EM ALVE
NARIA DE TIJOLOS MACICOS (7X10X20CM),EM PAREDES DE MEIA VEZ,
REVESTIDAS COM ARGAMASSA DE CIMENTO E AREIA,NO TRACO 1:4,COM
PORTA EM VENEZIANA DE ALUMINIO
00022 | ALUMINIO EM PERFIL TUBULAR EXTRUDADO, LIGA COMUM | KG | 4.29 | 31.11 | 35 | 180.1736
01999 | MAO-DE-OBRA DE SERVENTE DA CONSTRUCAO CIVIL, INCLUSIVE ENCAR | H | 9.65 | 19.33 | 3 | 192.1305
GOS SOCIAIS
03082 | ALVENARIA TIJ. MACICO 7X10X20CM | M2 | 2.87 | 157.5398 | 0 | 452.1392
03087 | EMBOCO ARG. CIM. E AREIA TRACO 1:4 | M2 | 2.87 | 33.6782 | 0 | 96.6564
06913 | MAO-DE-OBRA DE SERRALHEIRO DA CONSTRUCAOCIVIL, INCLUSIVE ENC | H | 9.65 | 28.76 | 3 | 285.86
ARGOS SOCIAIS
15.001.0061-A | CAIXA DE PROTECAO PARA MEDIDOR INDIVIDUAL G16,PARA GAS NATUR | UN |  | 1111.7
AL,ATE 16M3/H,NAS DIMENSOES INTERNAS DE (90X80X60)CM,EM ALVE
NARIA DE TIJOLOS MACICOS (7X10X20CM),EM PAREDES DE MEIA VEZ,
REVESTIDAS COM ARGAMASSA DE CIMENTO E AREIA,NO TRACO 1:4,COM
PORTA EM VENEZIANA DE ALUMINIO
00022 | ALUMINIO EM PERFIL TUBULAR EXTRUDADO, LIGA COMUM | KG | 4.29 | 31.11 | 35 | 180.1736
20131 | MAO-DE-OBRA DE SERRALHEIRO DA CONSTRUCAO CIVIL, INCLUSIVE EN | H | 9.65 | 24.92 | 3 | 247.6923
CARGOS SOCIAIS DESONERADOS
20132 | MAO-DE-OBRA DE SERVENTE DA CONSTRUCAO CIVIL, INCLUSIVE ENCAR | H | 9.65 | 16.75 | 3 | 166.4866
GOS SOCIAIS DESONERADOS
30340 | ALVENARIA TIJ. MACICO 7X10X20CM | M2 | 2.87 | 149.9569 | 0 | 430.3763
30353 | EMBOCO ARG. CIM. E AREIA TRACO 1:4 | M2 | 2.87 | 30.3052 | 0 | 86.9759
15.001.0069-0 | ABRIGO PARA HIDROMETRO DE 1/2" OU 3/4",NAS DIMENSOES DE (0,4 | UN |  | 551.99
5X0,12X0,42)M,EMBUTIDO NO MURO,REVESTIDO COM ARGAMASSA DE CI
MENTO E SAIBRO,NO TRACO 1:6,COM FUNDO DE CONCRETO NO TRACO 1
:3 E ESPESSURA 3CM,PORTA DE (46X43)CM EM GRADE CONFECCIONADA
EM FERRO CHATO DE 1/2" COM ESPESSURA DE 1/8" E CADEADO DE 3
0MM,CONFORME PROJETO Nº 2089/EMOP
00009 | BARRA CHATA EM FERRO, PRECO DE REVENDEDOR, DE 1/2"X1/8" A 1. | KG | 2.248 | 9.98 | 15 | 25.8003
1/4"X1.1/4"
00011 | CANTONEIRA DE ACO DOCE, P/SERRALHERIA, PRECO DE REVENDEDOR, | KG | 1.52 | 10.1455 | 15 | 17.7343
DE 5/8"X1/8" ATE 1.1/2"X1/8"
00349 | PINUS, EM PECAS DE 2,50X30,00CM (1"X12") | M | 1.575 | 12.04 | 0 | 18.963
01604 | ARGAMASSA CIM.,SAIBRO TRACO 1:6,PREPARO MECANICO | M3 | 0.0041 | 357.9632 | 0 | 1.4676
01647 | CONCRETO FCK 10MPA INCL. MAT.,PREP.,LANC | M3 | 0.0116 | 591.2369 | 0 | 6.8583
01968 | MAO-DE-OBRA DE PEDREIRO, INCLUSIVE ENCARGOS SOCIAIS | H | 2.45 | 26.73 | 3 | 67.4532
01990 | MAO-DE-OBRA DE CARPINTEIRO DE FORMA DE CONCRETO, INCLUSIVE E | H | 0.57 | 26.73 | 3 | 15.6932
NCARGOS SOCIAIS
01999 | MAO-DE-OBRA DE SERVENTE DA CONSTRUCAO CIVIL, INCLUSIVE ENCAR | H | 7.4 | 19.33 | 3 | 147.3333
GOS SOCIAIS
05468 | CADEADO COM DUPLA TRAVA, DISCO DE SEGURANCA ANTI GAZUA, CORP | UN | 1 | 24.39 | 0 | 24.39
O DE LATAO MACICO, CILINDRO DE LATAO TREFILADO, DE 30MM
06913 | MAO-DE-OBRA DE SERRALHEIRO DA CONSTRUCAOCIVIL, INCLUSIVE ENC | H | 7.4 | 28.76 | 3 | 219.2087
ARGOS SOCIAIS
15260 | BARRA DE ACO CA-25,REDONDA,SEM SALIENCIA OU MOSSA,DIAMETRO I | KG | 0.42 | 16.8827 | 0 | 7.0907
GUAL A 6,3MM
15.001.0069-A | ABRIGO PARA HIDROMETRO DE 1/2" OU 3/4",NAS DIMENSOES DE (0,4 | UN |  | 491.23
5X0,12X0,42)M,EMBUTIDO NO MURO,REVESTIDO COM ARGAMASSA DE CI
MENTO E SAIBRO,NO TRACO 1:6,COM FUNDO DE CONCRETO NO TRACO 1
:3 E ESPESSURA 3CM,PORTA DE (46X43)CM EM GRADE CONFECCIONADA
EM FERRO CHATO DE 1/2" COM ESPESSURA DE 1/8" E CADEADO DE 3
0MM,CONFORME PROJETO Nº 2089/EMOP
00009 | BARRA CHATA EM FERRO, PRECO DE REVENDEDOR, DE 1/2"X1/8" A 1. | KG | 2.248 | 9.98 | 15 | 25.8003
1/4"X1.1/4"
00011 | CANTONEIRA DE ACO DOCE, P/SERRALHERIA, PRECO DE REVENDEDOR, | KG | 1.52 | 10.1455 | 15 | 17.7343
DE 5/8"X1/8" ATE 1.1/2"X1/8"
00349 | PINUS, EM PECAS DE 2,50X30,00CM (1"X12") | M | 1.575 | 12.04 | 0 | 18.963
05468 | CADEADO COM DUPLA TRAVA, DISCO DE SEGURANCA ANTI GAZUA, CORP | UN | 1 | 24.39 | 0 | 24.39
O DE LATAO MACICO, CILINDRO DE LATAO TREFILADO, DE 30MM
20046 | MAO-DE-OBRA DE CARPINTEIRO DE FORMA DE CONCRETO, INCLUSIVE E | H | 0.57 | 23.16 | 3 | 13.5972
NCARGOS SOCIAIS DESONERADOS
20115 | MAO-DE-OBRA DE PEDREIRO, INCLUSIVE ENCARGOS SOCIAIS DESONERA | H | 2.45 | 23.16 | 3 | 58.4443
DOS
20131 | MAO-DE-OBRA DE SERRALHEIRO DA CONSTRUCAO CIVIL, INCLUSIVE EN | H | 7.4 | 24.92 | 3 | 189.9402
CARGOS SOCIAIS DESONERADOS
20132 | MAO-DE-OBRA DE SERVENTE DA CONSTRUCAO CIVIL, INCLUSIVE ENCAR | H | 7.4 | 16.75 | 3 | 127.6685
GOS SOCIAIS DESONERADOS
30178 | ARGAMASSA CIM.,SAIBRO TRACO 1:6,PREPARO MECANICO | M3 | 0.0041 | 345.475 | 0 | 1.4164
30276 | CONCRETO FCK 10MPA INCL. MAT.,PREP.,LANC | M3 | 0.0116 | 561.2949 | 0 | 6.511
31020 | BARRA DE ACO CA-25,REDONDA,SEM SALIENCIA OU MOSSA,DIAMETRO I | KG | 0.42 | 16.1226 | 0 | 6.7715
GUAL A 6,3MM
15.001.0071-0 | ABRIGO PARA HIDROMETRO DE 1",NAS DIMENSOES DE (0,90X0,50X0,6 | UN |  | 933.21
0)M,EM ALVENARIA DE TIJOLOS FURADOS DE (10X20X20)CM,EM PARED
ES DE MEIA VEZ,REVESTIDAS C/ARGAMASSA DE CIMENTO E SAIBRO,TR
ACO 1:6,C/FUNDO DE CONCRETO E TAMPA DE CONCRETO ARMADO,C/POR
TA DE (80X50)CM GRADE CONFECCIONADA EM FERRO CHATO DE 1/2" C
/ESPESSURA DE 1/8" E CADEADO DE 30MM,PROJETO Nº2089/EMOP
00009 | BARRA CHATA EM FERRO, PRECO DE REVENDEDOR, DE 1/2"X1/8" A 1. | KG | 3.8672 | 9.98 | 15 | 44.3839
1/4"X1.1/4"
00011 | CANTONEIRA DE ACO DOCE, P/SERRALHERIA, PRECO DE REVENDEDOR, | KG | 2.176 | 10.1455 | 15 | 25.3881
DE 5/8"X1/8" ATE 1.1/2"X1/8"
00349 | PINUS, EM PECAS DE 2,50X30,00CM (1"X12") | M | 5.1975 | 12.04 | 0 | 62.5779
01604 | ARGAMASSA CIM.,SAIBRO TRACO 1:6,PREPARO MECANICO | M3 | 0.0827 | 357.9632 | 0 | 29.6036
01635 | CONCRETO FCK 15MPA | M3 | 0.0662 | 374.6667 | 0 | 24.8029
01647 | CONCRETO FCK 10MPA INCL. MAT.,PREP.,LANC | M3 | 0.0906 | 591.2369 | 0 | 53.5661
01648 | ALVENARIA TIJ. FURADO 10X20X20CM | M2 | 1.6788 | 66.4237 | 0 | 111.5121
01745 | PREPARO CONCR. BETON. 320L; 2,0M3/H | M3 | 0.0662 | 95.2721 | 0 | 6.307
01752 | LANCAMENTO CONC.C/ARM.2,0M3/H,HORIZ/VERT | M3 | 0.0662 | 143.1985 | 0 | 9.4797
01968 | MAO-DE-OBRA DE PEDREIRO, INCLUSIVE ENCARGOS SOCIAIS | H | 3.3 | 26.73 | 3 | 90.8553
01990 | MAO-DE-OBRA DE CARPINTEIRO DE FORMA DE CONCRETO, INCLUSIVE E | H | 0.91 | 26.73 | 3 | 25.054
NCARGOS SOCIAIS
01999 | MAO-DE-OBRA DE SERVENTE DA CONSTRUCAO CIVIL, INCLUSIVE ENCAR | H | 7.4 | 19.33 | 3 | 147.3333
GOS SOCIAIS
05468 | CADEADO COM DUPLA TRAVA, DISCO DE SEGURANCA ANTI GAZUA, CORP | UN | 1 | 24.39 | 0 | 24.39
O DE LATAO MACICO, CILINDRO DE LATAO TREFILADO, DE 30MM
06913 | MAO-DE-OBRA DE SERRALHEIRO DA CONSTRUCAOCIVIL, INCLUSIVE ENC | H | 7.4 | 28.76 | 3 | 219.2087
ARGOS SOCIAIS
15260 | BARRA DE ACO CA-25,REDONDA,SEM SALIENCIA OU MOSSA,DIAMETRO I | KG | 3.48 | 16.8827 | 0 | 58.7518
GUAL A 6,3MM
15.001.0071-A | ABRIGO PARA HIDROMETRO DE 1",NAS DIMENSOES DE (0,90X0,50X0,6 | UN |  | 850.58
0)M,EM ALVENARIA DE TIJOLOS FURADOS DE (10X20X20)CM,EM PARED
ES DE MEIA VEZ,REVESTIDAS C/ARGAMASSA DE CIMENTO E SAIBRO,TR
ACO 1:6,C/FUNDO DE CONCRETO E TAMPA DE CONCRETO ARMADO,C/POR
TA DE (80X50)CM GRADE CONFECCIONADA EM FERRO CHATO DE 1/2" C
/ESPESSURA DE 1/8" E CADEADO DE 30MM,PROJETO Nº2089/EMOP
00009 | BARRA CHATA EM FERRO, PRECO DE REVENDEDOR, DE 1/2"X1/8" A 1. | KG | 3.8672 | 9.98 | 15 | 44.3839
1/4"X1.1/4"
00011 | CANTONEIRA DE ACO DOCE, P/SERRALHERIA, PRECO DE REVENDEDOR, | KG | 2.176 | 10.1455 | 15 | 25.3881
DE 5/8"X1/8" ATE 1.1/2"X1/8"
00349 | PINUS, EM PECAS DE 2,50X30,00CM (1"X12") | M | 5.1975 | 12.04 | 0 | 62.5779
05468 | CADEADO COM DUPLA TRAVA, DISCO DE SEGURANCA ANTI GAZUA, CORP | UN | 1 | 24.39 | 0 | 24.39
O DE LATAO MACICO, CILINDRO DE LATAO TREFILADO, DE 30MM
20046 | MAO-DE-OBRA DE CARPINTEIRO DE FORMA DE CONCRETO, INCLUSIVE E | H | 0.91 | 23.16 | 3 | 21.7079
NCARGOS SOCIAIS DESONERADOS
20115 | MAO-DE-OBRA DE PEDREIRO, INCLUSIVE ENCARGOS SOCIAIS DESONERA | H | 3.3 | 23.16 | 3 | 78.7208
DOS
20131 | MAO-DE-OBRA DE SERRALHEIRO DA CONSTRUCAO CIVIL, INCLUSIVE EN | H | 7.4 | 24.92 | 3 | 189.9402
CARGOS SOCIAIS DESONERADOS
20132 | MAO-DE-OBRA DE SERVENTE DA CONSTRUCAO CIVIL, INCLUSIVE ENCAR | H | 7.4 | 16.75 | 3 | 127.6685
GOS SOCIAIS DESONERADOS
30178 | ARGAMASSA CIM.,SAIBRO TRACO 1:6,PREPARO MECANICO | M3 | 0.0827 | 345.475 | 0 | 28.5708
30246 | CONCRETO FCK 15MPA | M3 | 0.0662 | 374.6667 | 0 | 24.8029
30254 | PREPARO CONCR. BETON. 320L; 2,0M3/H | M3 | 0.0662 | 83.3138 | 0 | 5.5154
30260 | LANCAMENTO CONC.C/ARM.2,0M3/H,HORIZ/VERT | M3 | 0.0662 | 125.2148 | 0 | 8.2892
30276 | CONCRETO FCK 10MPA INCL. MAT.,PREP.,LANC | M3 | 0.0906 | 561.2949 | 0 | 50.8533
30344 | ALVENARIA TIJ. FURADO 10X20X20CM | M2 | 1.6788 | 60.5594 | 0 | 101.6671
31020 | BARRA DE ACO CA-25,REDONDA,SEM SALIENCIA OU MOSSA,DIAMETRO I | KG | 3.48 | 16.1226 | 0 | 56.1066
GUAL A 6,3MM
15.001.0072-0 | ABRIGO PARA HIDROMETRO DE 1.1/2" OU 2" C/FILTRO INTERNO,NAS | UN |  | 1086.22
DIMENSOES (1,10X0,60X0,70)M,ALVENARIA DE TIJOLOS FURADOS DE
(10X20X20)CM,PAREDES DE MEIA VEZ,REVESTIDAS C/ARGAMASSA DE C
IMENTO E SAIBRO,TRACO 1:6,C/FUNDO DE CONCRETO E TAMPA DE CON
CRETO ARMADO,C/PORTA DE (100X60)CM EM GRADE CONFECCIONADA FE
RRO CHATO 1/2" C/ESP.1/8" E CADEADO 30MM,PROJETO Nº2089/EMOP
00009 | BARRA CHATA EM FERRO, PRECO DE REVENDEDOR, DE 1/2"X1/8" A 1. | KG | 5.2784 | 9.98 | 15 | 60.5802
1/4"X1.1/4"
00011 | CANTONEIRA DE ACO DOCE, P/SERRALHERIA, PRECO DE REVENDEDOR, | KG | 2.656 | 10.1455 | 15 | 30.9884
DE 5/8"X1/8" ATE 1.1/2"X1/8"
00349 | PINUS, EM PECAS DE 2,50X30,00CM (1"X12") | M | 6.9563 | 12.04 | 0 | 83.7539
01604 | ARGAMASSA CIM.,SAIBRO TRACO 1:6,PREPARO MECANICO | M3 | 0.1079 | 357.9632 | 0 | 38.6242
01635 | CONCRETO FCK 15MPA | M3 | 0.086 | 374.6667 | 0 | 32.2213
01647 | CONCRETO FCK 10MPA INCL. MAT.,PREP.,LANC | M3 | 0.1205 | 591.2369 | 0 | 71.244
01648 | ALVENARIA TIJ. FURADO 10X20X20CM | M2 | 2.2438 | 66.4237 | 0 | 149.0415
01745 | PREPARO CONCR. BETON. 320L; 2,0M3/H | M3 | 0.086 | 95.2721 | 0 | 8.1934
01752 | LANCAMENTO CONC.C/ARM.2,0M3/H,HORIZ/VERT | M3 | 0.086 | 143.1985 | 0 | 12.3151
01968 | MAO-DE-OBRA DE PEDREIRO, INCLUSIVE ENCARGOS SOCIAIS | H | 4.07 | 26.73 | 3 | 112.0548
01990 | MAO-DE-OBRA DE CARPINTEIRO DE FORMA DE CONCRETO, INCLUSIVE E | H | 0.91 | 26.73 | 3 | 25.054
NCARGOS SOCIAIS
01999 | MAO-DE-OBRA DE SERVENTE DA CONSTRUCAO CIVIL, INCLUSIVE ENCAR | H | 7.4 | 19.33 | 3 | 147.3333
GOS SOCIAIS
05468 | CADEADO COM DUPLA TRAVA, DISCO DE SEGURANCA ANTI GAZUA, CORP | UN | 1 | 24.39 | 0 | 24.39
O DE LATAO MACICO, CILINDRO DE LATAO TREFILADO, DE 30MM
06913 | MAO-DE-OBRA DE SERRALHEIRO DA CONSTRUCAOCIVIL, INCLUSIVE ENC | H | 7.4 | 28.76 | 3 | 219.2087
ARGOS SOCIAIS
15260 | BARRA DE ACO CA-25,REDONDA,SEM SALIENCIA OU MOSSA,DIAMETRO I | KG | 4.2188 | 16.8827 | 0 | 71.2247
GUAL A 6,3MM
15.001.0072-A | ABRIGO PARA HIDROMETRO DE 1.1/2" OU 2" C/FILTRO INTERNO,NAS | UN |  | 995.08
DIMENSOES (1,10X0,60X0,70)M,ALVENARIA DE TIJOLOS FURADOS DE
(10X20X20)CM,PAREDES DE MEIA VEZ,REVESTIDAS C/ARGAMASSA DE C
IMENTO E SAIBRO,TRACO 1:6,C/FUNDO DE CONCRETO E TAMPA DE CON
CRETO ARMADO,C/PORTA DE (100X60)CM EM GRADE CONFECCIONADA FE
RRO CHATO 1/2" C/ESP.1/8" E CADEADO 30MM,PROJETO Nº2089/EMOP
00009 | BARRA CHATA EM FERRO, PRECO DE REVENDEDOR, DE 1/2"X1/8" A 1. | KG | 5.2784 | 9.98 | 15 | 60.5802
1/4"X1.1/4"
00011 | CANTONEIRA DE ACO DOCE, P/SERRALHERIA, PRECO DE REVENDEDOR, | KG | 2.656 | 10.1455 | 15 | 30.9884
DE 5/8"X1/8" ATE 1.1/2"X1/8"
00349 | PINUS, EM PECAS DE 2,50X30,00CM (1"X12") | M | 6.9563 | 12.04 | 0 | 83.7539
05468 | CADEADO COM DUPLA TRAVA, DISCO DE SEGURANCA ANTI GAZUA, CORP | UN | 1 | 24.39 | 0 | 24.39
O DE LATAO MACICO, CILINDRO DE LATAO TREFILADO, DE 30MM
20046 | MAO-DE-OBRA DE CARPINTEIRO DE FORMA DE CONCRETO, INCLUSIVE E | H | 0.91 | 23.16 | 3 | 21.7079
NCARGOS SOCIAIS DESONERADOS
20115 | MAO-DE-OBRA DE PEDREIRO, INCLUSIVE ENCARGOS SOCIAIS DESONERA | H | 4.07 | 23.16 | 3 | 97.089
DOS
20131 | MAO-DE-OBRA DE SERRALHEIRO DA CONSTRUCAO CIVIL, INCLUSIVE EN | H | 7.4 | 24.92 | 3 | 189.9402
CARGOS SOCIAIS DESONERADOS
20132 | MAO-DE-OBRA DE SERVENTE DA CONSTRUCAO CIVIL, INCLUSIVE ENCAR | H | 7.4 | 16.75 | 3 | 127.6685
GOS SOCIAIS DESONERADOS
30178 | ARGAMASSA CIM.,SAIBRO TRACO 1:6,PREPARO MECANICO | M3 | 0.1079 | 345.475 | 0 | 37.2768
30246 | CONCRETO FCK 15MPA | M3 | 0.086 | 374.6667 | 0 | 32.2213
30254 | PREPARO CONCR. BETON. 320L; 2,0M3/H | M3 | 0.086 | 83.3138 | 0 | 7.165
30260 | LANCAMENTO CONC.C/ARM.2,0M3/H,HORIZ/VERT | M3 | 0.086 | 125.2148 | 0 | 10.7685
30276 | CONCRETO FCK 10MPA INCL. MAT.,PREP.,LANC | M3 | 0.1205 | 561.2949 | 0 | 67.636
30344 | ALVENARIA TIJ. FURADO 10X20X20CM | M2 | 2.2438 | 60.5594 | 0 | 135.8832
31020 | BARRA DE ACO CA-25,REDONDA,SEM SALIENCIA OU MOSSA,DIAMETRO I | KG | 4.2188 | 16.1226 | 0 | 68.018
GUAL A 6,3MM
15.001.0073-0 | ABRIGO PARA HIDROMETRO DE 2" C/FILTRO EXTERNO,NAS DIMENSOES | UN |  | 1387.32
(1,70X0,70X0,80)M,ALVENARIA DE TIJOLOS FURADOS DE (10X20X20)
,PAREDE DE MEIA VEZ,REVESTIDAS C/ARGAMASSA DE CIMENTO E SAIB
RO,TRACO 1:6,C/FUNDO DE CONCRETO E TAMPA DE CONCRETO ARMADO,
C/PORTA (140X70)CM EM GRADE CONFECCIONADA EM FERRO CHATO 1/2
" C/ESP.DE 1/8" E CADEADO 30MM,CONFORME PROJETO Nº2089/EMOP
00009 | BARRA CHATA EM FERRO, PRECO DE REVENDEDOR, DE 1/2"X1/8" A 1. | KG | 8.3888 | 9.98 | 15 | 96.2783
1/4"X1.1/4"
00011 | CANTONEIRA DE ACO DOCE, P/SERRALHERIA, PRECO DE REVENDEDOR, | KG | 3.456 | 10.1455 | 15 | 40.3223
DE 5/8"X1/8" ATE 1.1/2"X1/8"
00349 | PINUS, EM PECAS DE 2,50X30,00CM (1"X12") | M | 9.6338 | 12.04 | 0 | 115.991
01604 | ARGAMASSA CIM.,SAIBRO TRACO 1:6,PREPARO MECANICO | M3 | 0.1563 | 357.9632 | 0 | 55.9496
01635 | CONCRETO FCK 15MPA | M3 | 0.1355 | 374.6667 | 0 | 50.7673
01647 | CONCRETO FCK 10MPA INCL. MAT.,PREP.,LANC | M3 | 0.1945 | 591.2369 | 0 | 114.9956
01648 | ALVENARIA TIJ. FURADO 10X20X20CM | M2 | 3.4038 | 66.4237 | 0 | 226.093
01745 | PREPARO CONCR. BETON. 320L; 2,0M3/H | M3 | 0.1355 | 95.2721 | 0 | 12.9094
01752 | LANCAMENTO CONC.C/ARM.2,0M3/H,HORIZ/VERT | M3 | 0.1355 | 143.1985 | 0 | 19.4034
01968 | MAO-DE-OBRA DE PEDREIRO, INCLUSIVE ENCARGOS SOCIAIS | H | 4.44 | 26.73 | 3 | 122.2416
01990 | MAO-DE-OBRA DE CARPINTEIRO DE FORMA DE CONCRETO, INCLUSIVE E | H | 0.91 | 26.73 | 3 | 25.054
NCARGOS SOCIAIS
01999 | MAO-DE-OBRA DE SERVENTE DA CONSTRUCAO CIVIL, INCLUSIVE ENCAR | H | 7.4 | 19.33 | 3 | 147.3333
GOS SOCIAIS
05468 | CADEADO COM DUPLA TRAVA, DISCO DE SEGURANCA ANTI GAZUA, CORP | UN | 1 | 24.39 | 0 | 24.39
O DE LATAO MACICO, CILINDRO DE LATAO TREFILADO, DE 30MM
06913 | MAO-DE-OBRA DE SERRALHEIRO DA CONSTRUCAOCIVIL, INCLUSIVE ENC | H | 7.4 | 28.76 | 3 | 219.2087
ARGOS SOCIAIS
15260 | BARRA DE ACO CA-25,REDONDA,SEM SALIENCIA OU MOSSA,DIAMETRO I | KG | 6.8938 | 16.8827 | 0 | 116.386
GUAL A 6,3MM
15.001.0073-A | ABRIGO PARA HIDROMETRO DE 2" C/FILTRO EXTERNO,NAS DIMENSOES | UN |  | 1281.68
(1,70X0,70X0,80)M,ALVENARIA DE TIJOLOS FURADOS DE (10X20X20)
,PAREDE DE MEIA VEZ,REVESTIDAS C/ARGAMASSA DE CIMENTO E SAIB
RO,TRACO 1:6,C/FUNDO DE CONCRETO E TAMPA DE CONCRETO ARMADO,
C/PORTA (140X70)CM EM GRADE CONFECCIONADA EM FERRO CHATO 1/2
" C/ESP.DE 1/8" E CADEADO 30MM,CONFORME PROJETO Nº2089/EMOP
00009 | BARRA CHATA EM FERRO, PRECO DE REVENDEDOR, DE 1/2"X1/8" A 1. | KG | 8.3888 | 9.98 | 15 | 96.2783
1/4"X1.1/4"
00011 | CANTONEIRA DE ACO DOCE, P/SERRALHERIA, PRECO DE REVENDEDOR, | KG | 3.456 | 10.1455 | 15 | 40.3223
DE 5/8"X1/8" ATE 1.1/2"X1/8"
00349 | PINUS, EM PECAS DE 2,50X30,00CM (1"X12") | M | 9.6338 | 12.04 | 0 | 115.991
05468 | CADEADO COM DUPLA TRAVA, DISCO DE SEGURANCA ANTI GAZUA, CORP | UN | 1 | 24.39 | 0 | 24.39
O DE LATAO MACICO, CILINDRO DE LATAO TREFILADO, DE 30MM
20046 | MAO-DE-OBRA DE CARPINTEIRO DE FORMA DE CONCRETO, INCLUSIVE E | H | 0.91 | 23.16 | 3 | 21.7079
NCARGOS SOCIAIS DESONERADOS
20115 | MAO-DE-OBRA DE PEDREIRO, INCLUSIVE ENCARGOS SOCIAIS DESONERA | H | 4.44 | 23.16 | 3 | 105.9153
DOS
20131 | MAO-DE-OBRA DE SERRALHEIRO DA CONSTRUCAO CIVIL, INCLUSIVE EN | H | 7.4 | 24.92 | 3 | 189.9402
CARGOS SOCIAIS DESONERADOS
20132 | MAO-DE-OBRA DE SERVENTE DA CONSTRUCAO CIVIL, INCLUSIVE ENCAR | H | 7.4 | 16.75 | 3 | 127.6685
GOS SOCIAIS DESONERADOS
30178 | ARGAMASSA CIM.,SAIBRO TRACO 1:6,PREPARO MECANICO | M3 | 0.1563 | 345.475 | 0 | 53.9977
30246 | CONCRETO FCK 15MPA | M3 | 0.1355 | 374.6667 | 0 | 50.7673
30254 | PREPARO CONCR. BETON. 320L; 2,0M3/H | M3 | 0.1355 | 83.3138 | 0 | 11.289
30260 | LANCAMENTO CONC.C/ARM.2,0M3/H,HORIZ/VERT | M3 | 0.1355 | 125.2148 | 0 | 16.9666
30276 | CONCRETO FCK 10MPA INCL. MAT.,PREP.,LANC | M3 | 0.1945 | 561.2949 | 0 | 109.1719
30344 | ALVENARIA TIJ. FURADO 10X20X20CM | M2 | 3.4038 | 60.5594 | 0 | 206.1321
31020 | BARRA DE ACO CA-25,REDONDA,SEM SALIENCIA OU MOSSA,DIAMETRO I | KG | 6.8938 | 16.1226 | 0 | 111.146
GUAL A 6,3MM
15.001.0075-0 | ABRIGO PARA BOMBA,NAS DIMENSOES DE (0,70X0,50X0,50)M,EM ALVE | UN |  | 874.65
NARIA DE TIJOLOS FURADOS DE (10X20X20)CM,EM PAREDES DE MEIA
VEZ,REVESTIDAS COM ARGAMASSA DE CIMENTO E SAIBRO,NO TRACO 1:
6,COM FUNDO DE CONCRETO E TAMPA DE CONCRETO ARMADO,PORTA DE
(60X40)CM EM CHAPA DE FERRO Nº16 E CADEADO DE 30MM,CONFORME
PROJETO Nº2799/EMOP
00011 | CANTONEIRA DE ACO DOCE, P/SERRALHERIA, PRECO DE REVENDEDOR, | KG | 3.4888 | 10.1455 | 15 | 40.705
DE 5/8"X1/8" ATE 1.1/2"X1/8"
00349 | PINUS, EM PECAS DE 2,50X30,00CM (1"X12") | M | 4.5675 | 12.04 | 0 | 54.9927
01604 | ARGAMASSA CIM.,SAIBRO TRACO 1:6,PREPARO MECANICO | M3 | 0.0666 | 357.9632 | 0 | 23.8403
01635 | CONCRETO FCK 15MPA | M3 | 0.0551 | 374.6667 | 0 | 20.6441
01647 | CONCRETO FCK 10MPA INCL. MAT.,PREP.,LANC | M3 | 0.0748 | 591.2369 | 0 | 44.2245
01648 | ALVENARIA TIJ. FURADO 10X20X20CM | M2 | 1.2988 | 66.4237 | 0 | 86.2711
01745 | PREPARO CONCR. BETON. 320L; 2,0M3/H | M3 | 0.0551 | 95.2721 | 0 | 5.2495
01752 | LANCAMENTO CONC.C/ARM.2,0M3/H,HORIZ/VERT | M3 | 0.0551 | 143.1985 | 0 | 7.8902
01968 | MAO-DE-OBRA DE PEDREIRO, INCLUSIVE ENCARGOS SOCIAIS | H | 3.3 | 26.73 | 3 | 90.8553
01990 | MAO-DE-OBRA DE CARPINTEIRO DE FORMA DE CONCRETO, INCLUSIVE E | H | 0.41 | 26.73 | 3 | 11.2881
NCARGOS SOCIAIS
01999 | MAO-DE-OBRA DE SERVENTE DA CONSTRUCAO CIVIL, INCLUSIVE ENCAR | H | 7.4 | 19.33 | 3 | 147.3333
GOS SOCIAIS
05468 | CADEADO COM DUPLA TRAVA, DISCO DE SEGURANCA ANTI GAZUA, CORP | UN | 1 | 24.39 | 0 | 24.39
O DE LATAO MACICO, CILINDRO DE LATAO TREFILADO, DE 30MM
06913 | MAO-DE-OBRA DE SERRALHEIRO DA CONSTRUCAOCIVIL, INCLUSIVE ENC | H | 7.4 | 28.76 | 3 | 219.2087
ARGOS SOCIAIS
11794 | CHAPA DE ACO GALVANIZADO, Nº16 (1,55)MM | KG | 3.12 | 13.29 | 15 | 47.6845
15260 | BARRA DE ACO CA-25,REDONDA,SEM SALIENCIA OU MOSSA,DIAMETRO I | KG | 2.9663 | 16.8827 | 0 | 50.0792
GUAL A 6,3MM
15.001.0075-A | ABRIGO PARA BOMBA,NAS DIMENSOES DE (0,70X0,50X0,50)M,EM ALVE | UN |  | 797.48
NARIA DE TIJOLOS FURADOS DE (10X20X20)CM,EM PAREDES DE MEIA
VEZ,REVESTIDAS COM ARGAMASSA DE CIMENTO E SAIBRO,NO TRACO 1:
6,COM FUNDO DE CONCRETO E TAMPA DE CONCRETO ARMADO,PORTA DE
(60X40)CM EM CHAPA DE FERRO Nº16 E CADEADO DE 30MM,CONFORME
PROJETO Nº2799/EMOP
00011 | CANTONEIRA DE ACO DOCE, P/SERRALHERIA, PRECO DE REVENDEDOR, | KG | 3.4888 | 10.1455 | 15 | 40.705
DE 5/8"X1/8" ATE 1.1/2"X1/8"
00349 | PINUS, EM PECAS DE 2,50X30,00CM (1"X12") | M | 4.5675 | 12.04 | 0 | 54.9927
05468 | CADEADO COM DUPLA TRAVA, DISCO DE SEGURANCA ANTI GAZUA, CORP | UN | 1 | 24.39 | 0 | 24.39
O DE LATAO MACICO, CILINDRO DE LATAO TREFILADO, DE 30MM
11794 | CHAPA DE ACO GALVANIZADO, Nº16 (1,55)MM | KG | 3.12 | 13.29 | 15 | 47.6845
20046 | MAO-DE-OBRA DE CARPINTEIRO DE FORMA DE CONCRETO, INCLUSIVE E | H | 0.41 | 23.16 | 3 | 9.7805
NCARGOS SOCIAIS DESONERADOS
20115 | MAO-DE-OBRA DE PEDREIRO, INCLUSIVE ENCARGOS SOCIAIS DESONERA | H | 3.3 | 23.16 | 3 | 78.7208
DOS
20131 | MAO-DE-OBRA DE SERRALHEIRO DA CONSTRUCAO CIVIL, INCLUSIVE EN | H | 7.4 | 24.92 | 3 | 189.9402
CARGOS SOCIAIS DESONERADOS
20132 | MAO-DE-OBRA DE SERVENTE DA CONSTRUCAO CIVIL, INCLUSIVE ENCAR | H | 7.4 | 16.75 | 3 | 127.6685
GOS SOCIAIS DESONERADOS
30178 | ARGAMASSA CIM.,SAIBRO TRACO 1:6,PREPARO MECANICO | M3 | 0.0666 | 345.475 | 0 | 23.0086
30246 | CONCRETO FCK 15MPA | M3 | 0.0551 | 374.6667 | 0 | 20.6441
30254 | PREPARO CONCR. BETON. 320L; 2,0M3/H | M3 | 0.0551 | 83.3138 | 0 | 4.5906
30260 | LANCAMENTO CONC.C/ARM.2,0M3/H,HORIZ/VERT | M3 | 0.0551 | 125.2148 | 0 | 6.8993
30276 | CONCRETO FCK 10MPA INCL. MAT.,PREP.,LANC | M3 | 0.0748 | 561.2949 | 0 | 41.9849
30344 | ALVENARIA TIJ. FURADO 10X20X20CM | M2 | 1.2988 | 60.5594 | 0 | 78.6545
31020 | BARRA DE ACO CA-25,REDONDA,SEM SALIENCIA OU MOSSA,DIAMETRO I | KG | 2.9663 | 16.1226 | 0 | 47.8245
GUAL A 6,3MM
15.001.0076-0 | ABRIGO PARA BOMBA,NAS DIMENSOES DE (1,20X0,60X0,80)M,EM ALVE | UN |  | 1236.61
NARIA DE TIJOLOS FURADOS DE (10X20X20)CM,PAREDES DE MEIA VEZ
,RESTIDAS COM ARGAMASSA DE CIMENTO E SAIBRO,NO TRACO 1:6,COM
FUNDO DE CONCRETO E TAMPA DE CONCRETO ARMADO,PORTA DE (100X
60)CM EM CHAPA DE FERRO Nº16 E CADEADO DE 30MM,CONFORME PROJ
ETO Nº2799/EMOP
00011 | CANTONEIRA DE ACO DOCE, P/SERRALHERIA, PRECO DE REVENDEDOR, | KG | 5.6 | 10.1455 | 15 | 65.337
DE 5/8"X1/8" ATE 1.1/2"X1/8"
00349 | PINUS, EM PECAS DE 2,50X30,00CM (1"X12") | M | 7.3763 | 12.04 | 0 | 88.8107
01604 | ARGAMASSA CIM.,SAIBRO TRACO 1:6,PREPARO MECANICO | M3 | 0.1325 | 357.9632 | 0 | 47.4301
01635 | CONCRETO FCK 15MPA | M3 | 0.0921 | 374.6667 | 0 | 34.5068
01647 | CONCRETO FCK 10MPA INCL. MAT.,PREP.,LANC | M3 | 0.1294 | 591.2369 | 0 | 76.5061
01648 | ALVENARIA TIJ. FURADO 10X20X20CM | M2 | 2.8088 | 66.4237 | 0 | 186.5709
01745 | PREPARO CONCR. BETON. 320L; 2,0M3/H | M3 | 0.0921 | 95.2721 | 0 | 8.7746
01752 | LANCAMENTO CONC.C/ARM.2,0M3/H,HORIZ/VERT | M3 | 0.0921 | 143.1985 | 0 | 13.1886
01968 | MAO-DE-OBRA DE PEDREIRO, INCLUSIVE ENCARGOS SOCIAIS | H | 3.65 | 26.73 | 3 | 100.4914
01990 | MAO-DE-OBRA DE CARPINTEIRO DE FORMA DE CONCRETO, INCLUSIVE E | H | 0.61 | 26.73 | 3 | 16.7945
NCARGOS SOCIAIS
01999 | MAO-DE-OBRA DE SERVENTE DA CONSTRUCAO CIVIL, INCLUSIVE ENCAR | H | 7.4 | 19.33 | 3 | 147.3333
GOS SOCIAIS
05468 | CADEADO COM DUPLA TRAVA, DISCO DE SEGURANCA ANTI GAZUA, CORP | UN | 1 | 24.39 | 0 | 24.39
O DE LATAO MACICO, CILINDRO DE LATAO TREFILADO, DE 30MM
06913 | MAO-DE-OBRA DE SERRALHEIRO DA CONSTRUCAOCIVIL, INCLUSIVE ENC | H | 7.4 | 28.76 | 3 | 219.2087
ARGOS SOCIAIS
11794 | CHAPA DE ACO GALVANIZADO, Nº16 (1,55)MM | KG | 7.8 | 13.29 | 15 | 119.2113
15260 | BARRA DE ACO CA-25,REDONDA,SEM SALIENCIA OU MOSSA,DIAMETRO I | KG | 5.2163 | 16.8827 | 0 | 88.0652
GUAL A 6,3MM
15.001.0076-A | ABRIGO PARA BOMBA,NAS DIMENSOES DE (1,20X0,60X0,80)M,EM ALVE | UN |  | 1143.29
NARIA DE TIJOLOS FURADOS DE (10X20X20)CM,PAREDES DE MEIA VEZ
,RESTIDAS COM ARGAMASSA DE CIMENTO E SAIBRO,NO TRACO 1:6,COM
FUNDO DE CONCRETO E TAMPA DE CONCRETO ARMADO,PORTA DE (100X
60)CM EM CHAPA DE FERRO Nº16 E CADEADO DE 30MM,CONFORME PROJ
ETO Nº2799/EMOP
00011 | CANTONEIRA DE ACO DOCE, P/SERRALHERIA, PRECO DE REVENDEDOR, | KG | 5.6 | 10.1455 | 15 | 65.337
DE 5/8"X1/8" ATE 1.1/2"X1/8"
00349 | PINUS, EM PECAS DE 2,50X30,00CM (1"X12") | M | 7.3763 | 12.04 | 0 | 88.8107
05468 | CADEADO COM DUPLA TRAVA, DISCO DE SEGURANCA ANTI GAZUA, CORP | UN | 1 | 24.39 | 0 | 24.39
O DE LATAO MACICO, CILINDRO DE LATAO TREFILADO, DE 30MM
11794 | CHAPA DE ACO GALVANIZADO, Nº16 (1,55)MM | KG | 7.8 | 13.29 | 15 | 119.2113
20046 | MAO-DE-OBRA DE CARPINTEIRO DE FORMA DE CONCRETO, INCLUSIVE E | H | 0.61 | 23.16 | 3 | 14.5514
NCARGOS SOCIAIS DESONERADOS
20115 | MAO-DE-OBRA DE PEDREIRO, INCLUSIVE ENCARGOS SOCIAIS DESONERA | H | 3.65 | 23.16 | 3 | 87.07
DOS
20131 | MAO-DE-OBRA DE SERRALHEIRO DA CONSTRUCAO CIVIL, INCLUSIVE EN | H | 7.4 | 24.92 | 3 | 189.9402
CARGOS SOCIAIS DESONERADOS
20132 | MAO-DE-OBRA DE SERVENTE DA CONSTRUCAO CIVIL, INCLUSIVE ENCAR | H | 7.4 | 16.75 | 3 | 127.6685
GOS SOCIAIS DESONERADOS
30178 | ARGAMASSA CIM.,SAIBRO TRACO 1:6,PREPARO MECANICO | M3 | 0.1325 | 345.475 | 0 | 45.7754
30246 | CONCRETO FCK 15MPA | M3 | 0.0921 | 374.6667 | 0 | 34.5068
30254 | PREPARO CONCR. BETON. 320L; 2,0M3/H | M3 | 0.0921 | 83.3138 | 0 | 7.6732
30260 | LANCAMENTO CONC.C/ARM.2,0M3/H,HORIZ/VERT | M3 | 0.0921 | 125.2148 | 0 | 11.5323
30276 | CONCRETO FCK 10MPA INCL. MAT.,PREP.,LANC | M3 | 0.1294 | 561.2949 | 0 | 72.6316
30344 | ALVENARIA TIJ. FURADO 10X20X20CM | M2 | 2.8088 | 60.5594 | 0 | 170.0992
31020 | BARRA DE ACO CA-25,REDONDA,SEM SALIENCIA OU MOSSA,DIAMETRO I | KG | 5.2163 | 16.1226 | 0 | 84.1003
GUAL A 6,3MM
15.001.0077-0 | HIDROMETRO COM DIAMETRO DE 1/2".FORNECIMENTO | UN |  | 142.85
11771 | HIDROMETRO COM D=1/2" VAZAO DE 3M3/H | UN | 1 | 142.85 | 0 | 142.85
15.001.0077-A | HIDROMETRO COM DIAMETRO DE 1/2".FORNECIMENTO | UN |  | 142.85
11771 | HIDROMETRO COM D=1/2" VAZAO DE 3M3/H | UN | 1 | 142.85 | 0 | 142.85
15.001.0078-0 | HIDROMETRO COM DIAMETRO DE 3/4".FORNECIMENTO | UN |  | 189.97
11772 | HIDROMETRO COM D=3/4" VAZAO DE 5M3/H | UN | 1 | 189.97 | 0 | 189.97
15.001.0078-A | HIDROMETRO COM DIAMETRO DE 3/4".FORNECIMENTO | UN |  | 189.97
11772 | HIDROMETRO COM D=3/4" VAZAO DE 5M3/H | UN | 1 | 189.97 | 0 | 189.97
15.001.0079-0 | HIDROMETRO COM DIAMETRO DE 1".FORNECIMENTO | UN |  | 489.1
11773 | HIDROMETRO COM D=1" VAZAO DE 7M3/H | UN | 1 | 489.1 | 0 | 489.1
15.001.0079-A | HIDROMETRO COM DIAMETRO DE 1".FORNECIMENTO | UN |  | 489.1
11773 | HIDROMETRO COM D=1" VAZAO DE 7M3/H | UN | 1 | 489.1 | 0 | 489.1
15.001.0080-0 | TAMPA DE CONCRETO ARMADO 10MPA,ESPESSURA DE 6CM,PARA CAIXA D | UN |  | 61.49
E INSPECAO COM 60CM DE DIAMETRO.FORNECIMENTO E COLOCACAO
01633 | CONCRETO FCK 10MPA | M3 | 0.03 | 352.7663 | 0 | 10.583
01745 | PREPARO CONCR. BETON. 320L; 2,0M3/H | M3 | 0.03 | 95.2721 | 0 | 2.8582
01752 | LANCAMENTO CONC.C/ARM.2,0M3/H,HORIZ/VERT | M3 | 0.03 | 143.1985 | 0 | 4.296
03050 | BARRA ACO CA-50,DIAM.DE 8 A 12,5MM | KG | 2 | 7.8984 | 0 | 15.7968
03053 | CORTE ACO CA-50B DIAM.ENTRE 8MM A 12,5MM | KG | 2 | 4.9813 | 0 | 9.9626
03066 | FORMAS MADEIRA, PARAM. CURVOS; 1,4 VEZES | M2 | 0.13 | 138.4223 | 0 | 17.9949
15.001.0080-A | TAMPA DE CONCRETO ARMADO 10MPA,ESPESSURA DE 6CM,PARA CAIXA D | UN |  | 57.72
E INSPECAO COM 60CM DE DIAMETRO.FORNECIMENTO E COLOCACAO
30245 | CONCRETO FCK 10MPA | M3 | 0.03 | 352.7663 | 0 | 10.583
30254 | PREPARO CONCR. BETON. 320L; 2,0M3/H | M3 | 0.03 | 83.3138 | 0 | 2.4994
30260 | LANCAMENTO CONC.C/ARM.2,0M3/H,HORIZ/VERT | M3 | 0.03 | 125.2148 | 0 | 3.7564
30285 | FORMAS MADEIRA, PARAM. CURVOS; 1,4 VEZES | M2 | 0.13 | 126.6216 | 0 | 16.4608
30302 | BARRA ACO CA-50,DIAM.DE 8 A 12,5MM | KG | 2 | 7.8984 | 0 | 15.7968
30309 | CORTE ACO CA-50B DIAM.ENTRE 8MM A 12,5MM | KG | 2 | 4.3162 | 0 | 8.6324
15.001.0090-0 | REPARO EM CAIXA DE PASSAGEM DE ENERGIA ELETRICA,DE ALVENARIA | UN |  | 88.58
DE 30X30CM,COM TROCA DE TAMPA DE CONCRETO COM ESPESSURA DE
6CM
00350 | PINUS EM PECAS DE 2,50X22,50CM, (1"X9") | M | 0.9 | 8.1835 | 0 | 7.3652
01643 | BARRA ACO CA-25 REDONDA SEM SALIENCIA OUMOSSA, DIAMETRO DE 6 | KG | 3 | 11.0149 | 0 | 33.0447
,3MM A 8,0MM (1/4 A 5/16)
01647 | CONCRETO FCK 10MPA INCL. MAT.,PREP.,LANC | M3 | 0.03 | 591.2369 | 0 | 17.7371
01999 | MAO-DE-OBRA DE SERVENTE DA CONSTRUCAO CIVIL, INCLUSIVE ENCAR | H | 0.5 | 19.33 | 3 | 9.955
GOS SOCIAIS
03086 | EMBOCO ARG. CIM. E AREIA TRACO 1:3 | M2 | 0.1 | 34.0239 | 0 | 3.4024
03115 | CORTE ACO CA-25 DIAM. IGUAL A 6,3MM | KG | 3 | 5.6929 | 0 | 17.0787
15.001.0090-A | REPARO EM CAIXA DE PASSAGEM DE ENERGIA ELETRICA,DE ALVENARIA | UN |  | 83.74
DE 30X30CM,COM TROCA DE TAMPA DE CONCRETO COM ESPESSURA DE
6CM
20132 | MAO-DE-OBRA DE SERVENTE DA CONSTRUCAO CIVIL, INCLUSIVE ENCAR | H | 0.5 | 16.75 | 3 | 8.6263
GOS SOCIAIS DESONERADOS
30276 | CONCRETO FCK 10MPA INCL. MAT.,PREP.,LANC | M3 | 0.03 | 561.2949 | 0 | 16.8388
30306 | CORTE ACO CA-25 DIAM. IGUAL A 6,3MM | KG | 3 | 4.9328 | 0 | 14.7984
30352 | EMBOCO ARG. CIM. E AREIA TRACO 1:3 | M2 | 0.1 | 30.6757 | 0 | 3.0676
30984 | BARRA ACO CA-25 REDONDA SEM SALIENCIA OUMOSSA, DIAMETRO DE 6 | KG | 3 | 11.0149 | 0 | 33.0447
,3MM A 8,0MM (1/4 A 5/16)
31052 | PINUS EM PECAS DE 2,50X22,50M, (1"X9") | M | 0.9 | 8.1835 | 0 | 7.3652
15.001.0095-0 | REPARO EM CAIXA DE PASSAGEM DE ENERGIA ELETRICA,DE ALVENARIA | UN |  | 121.56
DE 40X40CM,COM TROCA DE TAMPA DE CONCRETO COM ESPESSURA DE
6CM
00350 | PINUS EM PECAS DE 2,50X22,50CM, (1"X9") | M | 1.2 | 8.1835 | 0 | 9.8202
01643 | BARRA ACO CA-25 REDONDA SEM SALIENCIA OUMOSSA, DIAMETRO DE 6 | KG | 4 | 11.0149 | 0 | 44.0596
,3MM A 8,0MM (1/4 A 5/16)
01647 | CONCRETO FCK 10MPA INCL. MAT.,PREP.,LANC | M3 | 0.05 | 591.2369 | 0 | 29.5618
01999 | MAO-DE-OBRA DE SERVENTE DA CONSTRUCAO CIVIL, INCLUSIVE ENCAR | H | 0.6 | 19.33 | 3 | 11.9459
GOS SOCIAIS
03086 | EMBOCO ARG. CIM. E AREIA TRACO 1:3 | M2 | 0.1 | 34.0239 | 0 | 3.4024
03115 | CORTE ACO CA-25 DIAM. IGUAL A 6,3MM | KG | 4 | 5.6929 | 0 | 22.7716
15.001.0095-A | REPARO EM CAIXA DE PASSAGEM DE ENERGIA ELETRICA,DE ALVENARIA | UN |  | 115.09
DE 40X40CM,COM TROCA DE TAMPA DE CONCRETO COM ESPESSURA DE
6CM
20132 | MAO-DE-OBRA DE SERVENTE DA CONSTRUCAO CIVIL, INCLUSIVE ENCAR | H | 0.6 | 16.75 | 3 | 10.3515
GOS SOCIAIS DESONERADOS
30276 | CONCRETO FCK 10MPA INCL. MAT.,PREP.,LANC | M3 | 0.05 | 561.2949 | 0 | 28.0647
30306 | CORTE ACO CA-25 DIAM. IGUAL A 6,3MM | KG | 4 | 4.9328 | 0 | 19.7312
30352 | EMBOCO ARG. CIM. E AREIA TRACO 1:3 | M2 | 0.1 | 30.6757 | 0 | 3.0676
30984 | BARRA ACO CA-25 REDONDA SEM SALIENCIA OUMOSSA, DIAMETRO DE 6 | KG | 4 | 11.0149 | 0 | 44.0596
,3MM A 8,0MM (1/4 A 5/16)
31052 | PINUS EM PECAS DE 2,50X22,50M, (1"X9") | M | 1.2 | 8.1835 | 0 | 9.8202
15.001.0100-0 | REPARO EM CAIXA DE PASSAGEM DE ENERGIA ELETRICA,DE ALVENARIA | UN |  | 170.42
DE 60X60CM,COM TROCA DE TAMPA DE CONCRETO COM ESPESSURA DE
6CM
00350 | PINUS EM PECAS DE 2,50X22,50CM, (1"X9") | M | 1.4 | 8.1835 | 0 | 11.4569
01643 | BARRA ACO CA-25 REDONDA SEM SALIENCIA OUMOSSA, DIAMETRO DE 6 | KG | 6 | 11.0149 | 0 | 66.0894
,3MM A 8,0MM (1/4 A 5/16)
01647 | CONCRETO FCK 10MPA INCL. MAT.,PREP.,LANC | M3 | 0.07 | 591.2369 | 0 | 41.3866
01999 | MAO-DE-OBRA DE SERVENTE DA CONSTRUCAO CIVIL, INCLUSIVE ENCAR | H | 0.7 | 19.33 | 3 | 13.9369
GOS SOCIAIS
03086 | EMBOCO ARG. CIM. E AREIA TRACO 1:3 | M2 | 0.1 | 34.0239 | 0 | 3.4024
03115 | CORTE ACO CA-25 DIAM. IGUAL A 6,3MM | KG | 6 | 5.6929 | 0 | 34.1574
15.001.0100-A | REPARO EM CAIXA DE PASSAGEM DE ENERGIA ELETRICA,DE ALVENARIA | UN |  | 161.57
DE 60X60CM,COM TROCA DE TAMPA DE CONCRETO COM ESPESSURA DE
6CM
20132 | MAO-DE-OBRA DE SERVENTE DA CONSTRUCAO CIVIL, INCLUSIVE ENCAR | H | 0.7 | 16.75 | 3 | 12.0768
GOS SOCIAIS DESONERADOS
30276 | CONCRETO FCK 10MPA INCL. MAT.,PREP.,LANC | M3 | 0.07 | 561.2949 | 0 | 39.2906
30306 | CORTE ACO CA-25 DIAM. IGUAL A 6,3MM | KG | 6 | 4.9328 | 0 | 29.5968
30352 | EMBOCO ARG. CIM. E AREIA TRACO 1:3 | M2 | 0.1 | 30.6757 | 0 | 3.0676
30984 | BARRA ACO CA-25 REDONDA SEM SALIENCIA OUMOSSA, DIAMETRO DE 6 | KG | 6 | 11.0149 | 0 | 66.0894
,3MM A 8,0MM (1/4 A 5/16)
31052 | PINUS EM PECAS DE 2,50X22,50M, (1"X9") | M | 1.4 | 8.1835 | 0 | 11.4569
15.002.0062-0 | CAIXA DE GORDURA SIMPLES CILINDRICA,PRE-FABRICADA EM ANEIS D | UN |  | 245.33
E CONCRETO,COM DIAMETRO DE 40CM E PROFUNDIDADE TOTAL DE 60CM
,INCLUSIVE TAMPA DE CONCRETO.FORNECIMENTO E COLOCACAO
00149 | CIMENTO PORTLAND CP II 32, EM SACO DE 50KG | KG | 0.8 | 0.576 | 0 | 0.4608
01993 | MAO-DE-OBRA DE BOMBEIRO HIDRAULICO DA CONSTRUCAO CIVIL, INCL | H | 2 | 26.73 | 3 | 55.0638
USIVE ENCARGOS SOCIAIS
01999 | MAO-DE-OBRA DE SERVENTE DA CONSTRUCAO CIVIL, INCLUSIVE ENCAR | H | 2 | 19.33 | 3 | 39.8198
GOS SOCIAIS
02323 | CAIXA DE GORDURA, PRE-FABRICADA DE CONCRETO, COM TAMPA, MODE | UN | 1 | 149.99 | 0 | 149.99
LO SIMPLES
15.002.0062-A | CAIXA DE GORDURA SIMPLES CILINDRICA,PRE-FABRICADA EM ANEIS D | UN |  | 232.66
E CONCRETO,COM DIAMETRO DE 40CM E PROFUNDIDADE TOTAL DE 60CM
,INCLUSIVE TAMPA DE CONCRETO.FORNECIMENTO E COLOCACAO
00149 | CIMENTO PORTLAND CP II 32, EM SACO DE 50KG | KG | 0.8 | 0.576 | 0 | 0.4608
02323 | CAIXA DE GORDURA, PRE-FABRICADA DE CONCRETO, COM TAMPA, MODE | UN | 1 | 149.99 | 0 | 149.99
LO SIMPLES
20039 | MAO-DE-OBRA DE BOMBEIRO HIDRAULICO DA CONSTRUCAO CIVIL, INCL | H | 2 | 23.16 | 3 | 47.7096
USIVE ENCARGOS SOCIAIS DESONERADOS
20132 | MAO-DE-OBRA DE SERVENTE DA CONSTRUCAO CIVIL, INCLUSIVE ENCAR | H | 2 | 16.75 | 3 | 34.505
GOS SOCIAIS DESONERADOS
15.002.0063-0 | CAIXA DE GORDURA DUPLA,CILINDRICA,PRE-FABRICADA EM ANEIS DE | UN |  | 352.67
CONCRETO,COM DIAMETRO DE 60CM E PROFUNDIDADE TOTAL DE 90CM,I
NCLUSIVE TAMPA EM CONCRETO.FORNECIMENTO E COLOCACAO
00149 | CIMENTO PORTLAND CP II 32, EM SACO DE 50KG | KG | 0.5 | 0.576 | 0 | 0.288
01993 | MAO-DE-OBRA DE BOMBEIRO HIDRAULICO DA CONSTRUCAO CIVIL, INCL | H | 2 | 26.73 | 3 | 55.0638
USIVE ENCARGOS SOCIAIS
01999 | MAO-DE-OBRA DE SERVENTE DA CONSTRUCAO CIVIL, INCLUSIVE ENCAR | H | 2 | 19.33 | 3 | 39.8198
GOS SOCIAIS
02324 | CAIXA DE GORDURA, PRE-FABRICADA DE CONCRETO, COM TAMPA, MODE | UN | 1 | 257.5 | 0 | 257.5
LO DUPLA
15.002.0063-A | CAIXA DE GORDURA DUPLA,CILINDRICA,PRE-FABRICADA EM ANEIS DE | UN |  | 340
CONCRETO,COM DIAMETRO DE 60CM E PROFUNDIDADE TOTAL DE 90CM,I
NCLUSIVE TAMPA EM CONCRETO.FORNECIMENTO E COLOCACAO
00149 | CIMENTO PORTLAND CP II 32, EM SACO DE 50KG | KG | 0.5 | 0.576 | 0 | 0.288
02324 | CAIXA DE GORDURA, PRE-FABRICADA DE CONCRETO, COM TAMPA, MODE | UN | 1 | 257.5 | 0 | 257.5
LO DUPLA
20039 | MAO-DE-OBRA DE BOMBEIRO HIDRAULICO DA CONSTRUCAO CIVIL, INCL | H | 2 | 23.16 | 3 | 47.7096
USIVE ENCARGOS SOCIAIS DESONERADOS
20132 | MAO-DE-OBRA DE SERVENTE DA CONSTRUCAO CIVIL, INCLUSIVE ENCAR | H | 2 | 16.75 | 3 | 34.505
GOS SOCIAIS DESONERADOS
15.002.0080-0 | CAIXA DE GORDURA ESPECIAL EM ALVENARIA DE TIJOLOS MACICOS(7X | UN |  | 1792.62
10X20CM),EM PAREDES DE UMA VEZ(0,20M),MEDINDO 0,80X0,80X0,90
M,INCLUSIVE REVESTIMENTO INTERNO EM ARGAMASSA DE CIMENTO E A
REIA NO TRACO 1:3,COM ESPESSURA DE 1,5CM,EXCLUSIVE TAMPAO DE
FERRO FUNDIDO
00017 | ACO CA-50, ESTIRADO, PRECO DE REVENDEDOR, NO DIAMETRO DE 10, | KG | 8 | 8.0884 | 0 | 64.7072
0MM
00349 | PINUS, EM PECAS DE 2,50X30,00CM (1"X12") | M | 0.6 | 12.04 | 0 | 7.224
00453 | PREGO COM OU SEM CABECA, EM CAIXAS DE 50KG, OU QUANTIDADES E | KG | 0.18 | 18.29 | 0 | 3.2922
QUIVALENTES, Nº12X12 A 18X30
00558 | TIJOLO CERAMICO, MACICO, DE (07X10X20)CM | UN | 790 | 1.19 | 0 | 940.1
01624 | ARGAMASSA CIM.,SAIBRO,AREIA 1:2:2,PREPA RO MECANICO | M3 | 0.3 | 425.6818 | 0 | 127.7045
01633 | CONCRETO FCK 10MPA | M3 | 0.0336 | 352.7663 | 0 | 11.8529
01635 | CONCRETO FCK 15MPA | M3 | 0.0672 | 374.6667 | 0 | 25.1776
01745 | PREPARO CONCR. BETON. 320L; 2,0M3/H | M3 | 0.39 | 95.2721 | 0 | 37.1561
01764 | LANCAMENTO CONC.S/ARM.2,0M3/H, HORIZ. | M3 | 0.39 | 88.0821 | 0 | 34.352
01968 | MAO-DE-OBRA DE PEDREIRO, INCLUSIVE ENCARGOS SOCIAIS | H | 8.28 | 26.73 | 3 | 227.9641
01999 | MAO-DE-OBRA DE SERVENTE DA CONSTRUCAO CIVIL, INCLUSIVE ENCAR | H | 8.28 | 19.33 | 3 | 164.854
GOS SOCIAIS
03083 | VERGAS CONCR. ARMADO P/ ALVEN. | M3 | 0.02 | 2512.8286 | 0 | 50.2566
03086 | EMBOCO ARG. CIM. E AREIA TRACO 1:3 | M2 | 2.88 | 34.0239 | 0 | 97.9888
15.002.0080-A | CAIXA DE GORDURA ESPECIAL EM ALVENARIA DE TIJOLOS MACICOS(7X | UN |  | 1714.98
10X20CM),EM PAREDES DE UMA VEZ(0,20M),MEDINDO 0,80X0,80X0,90
M,INCLUSIVE REVESTIMENTO INTERNO EM ARGAMASSA DE CIMENTO E A
REIA NO TRACO 1:3,COM ESPESSURA DE 1,5CM,EXCLUSIVE TAMPAO DE
FERRO FUNDIDO
00017 | ACO CA-50, ESTIRADO, PRECO DE REVENDEDOR, NO DIAMETRO DE 10, | KG | 8 | 8.0884 | 0 | 64.7072
0MM
00349 | PINUS, EM PECAS DE 2,50X30,00CM (1"X12") | M | 0.6 | 12.04 | 0 | 7.224
00453 | PREGO COM OU SEM CABECA, EM CAIXAS DE 50KG, OU QUANTIDADES E | KG | 0.18 | 18.29 | 0 | 3.2922
QUIVALENTES, Nº12X12 A 18X30
00558 | TIJOLO CERAMICO, MACICO, DE (07X10X20)CM | UN | 790 | 1.19 | 0 | 940.1
20115 | MAO-DE-OBRA DE PEDREIRO, INCLUSIVE ENCARGOS SOCIAIS DESONERA | H | 8.28 | 23.16 | 3 | 197.5177
DOS
20132 | MAO-DE-OBRA DE SERVENTE DA CONSTRUCAO CIVIL, INCLUSIVE ENCAR | H | 8.28 | 16.75 | 3 | 142.8507
GOS SOCIAIS DESONERADOS
30180 | ARGAMASSA CIM.,SAIBRO,AREIA 1:2:2,PREPA RO MECANICO | M3 | 0.3 | 415.9838 | 0 | 124.7951
30245 | CONCRETO FCK 10MPA | M3 | 0.0336 | 352.7663 | 0 | 11.8529
30246 | CONCRETO FCK 15MPA | M3 | 0.0672 | 374.6667 | 0 | 25.1776
30254 | PREPARO CONCR. BETON. 320L; 2,0M3/H | M3 | 0.39 | 83.3138 | 0 | 32.4924
30270 | LANCAMENTO CONC.S/ARM.2,0M3/H, HORIZ. | M3 | 0.39 | 76.4329 | 0 | 29.8088
30312 | VERGAS CONCR. ARMADO P/ ALVEN. | M3 | 0.02 | 2341.1791 | 0 | 46.8236
30352 | EMBOCO ARG. CIM. E AREIA TRACO 1:3 | M2 | 2.88 | 30.6757 | 0 | 88.346
15.002.0082-0 | CAIXA DE GORDURA ESPECIAL DE ALVENARIA DE TIJOLOS MACICOS(7X | UN |  | 2216.21
10X20CM),EM PAREDES DE UMA VEZ(0,20M),MEDINDO 1,00X1,00X0,90
M,INCLUSIVE REVESTIMENTO INTERNO EM ARGAMASSA DE CIMENTO E A
REIA,NO TRACO 1:3,COM ESPESSURA DE 1,5CM,EXCLUSIVE TAMPAO DE
FERRO FUNDIDO
00017 | ACO CA-50, ESTIRADO, PRECO DE REVENDEDOR, NO DIAMETRO DE 10, | KG | 13 | 8.0884 | 0 | 105.1492
0MM
00349 | PINUS, EM PECAS DE 2,50X30,00CM (1"X12") | M | 1.37 | 12.04 | 0 | 16.4948
00453 | PREGO COM OU SEM CABECA, EM CAIXAS DE 50KG, OU QUANTIDADES E | KG | 0.21 | 18.29 | 0 | 3.8409
QUIVALENTES, Nº12X12 A 18X30
00558 | TIJOLO CERAMICO, MACICO, DE (07X10X20)CM | UN | 950 | 1.19 | 0 | 1130.5
01624 | ARGAMASSA CIM.,SAIBRO,AREIA 1:2:2,PREPA RO MECANICO | M3 | 0.41 | 425.6818 | 0 | 174.5295
01633 | CONCRETO FCK 10MPA | M3 | 0.0525 | 352.7663 | 0 | 18.5202
01635 | CONCRETO FCK 15MPA | M3 | 0.105 | 374.6667 | 0 | 39.34
01745 | PREPARO CONCR. BETON. 320L; 2,0M3/H | M3 | 0.44 | 95.2721 | 0 | 41.9197
01764 | LANCAMENTO CONC.S/ARM.2,0M3/H, HORIZ. | M3 | 0.44 | 88.0821 | 0 | 38.7561
01968 | MAO-DE-OBRA DE PEDREIRO, INCLUSIVE ENCARGOS SOCIAIS | H | 10 | 26.73 | 3 | 275.319
01999 | MAO-DE-OBRA DE SERVENTE DA CONSTRUCAO CIVIL, INCLUSIVE ENCAR | H | 10 | 19.33 | 3 | 199.099
GOS SOCIAIS
03083 | VERGAS CONCR. ARMADO P/ ALVEN. | M3 | 0.02 | 2512.8286 | 0 | 50.2566
03086 | EMBOCO ARG. CIM. E AREIA TRACO 1:3 | M2 | 3.6 | 34.0239 | 0 | 122.486
15.002.0082-A | CAIXA DE GORDURA ESPECIAL DE ALVENARIA DE TIJOLOS MACICOS(7X | UN |  | 2123.01
10X20CM),EM PAREDES DE UMA VEZ(0,20M),MEDINDO 1,00X1,00X0,90
M,INCLUSIVE REVESTIMENTO INTERNO EM ARGAMASSA DE CIMENTO E A
REIA,NO TRACO 1:3,COM ESPESSURA DE 1,5CM,EXCLUSIVE TAMPAO DE
FERRO FUNDIDO
00017 | ACO CA-50, ESTIRADO, PRECO DE REVENDEDOR, NO DIAMETRO DE 10, | KG | 13 | 8.0884 | 0 | 105.1492
0MM
00349 | PINUS, EM PECAS DE 2,50X30,00CM (1"X12") | M | 1.37 | 12.04 | 0 | 16.4948
00453 | PREGO COM OU SEM CABECA, EM CAIXAS DE 50KG, OU QUANTIDADES E | KG | 0.21 | 18.29 | 0 | 3.8409
QUIVALENTES, Nº12X12 A 18X30
00558 | TIJOLO CERAMICO, MACICO, DE (07X10X20)CM | UN | 950 | 1.19 | 0 | 1130.5
20115 | MAO-DE-OBRA DE PEDREIRO, INCLUSIVE ENCARGOS SOCIAIS DESONERA | H | 10 | 23.16 | 3 | 238.548
DOS
20132 | MAO-DE-OBRA DE SERVENTE DA CONSTRUCAO CIVIL, INCLUSIVE ENCAR | H | 10 | 16.75 | 3 | 172.525
GOS SOCIAIS DESONERADOS
30180 | ARGAMASSA CIM.,SAIBRO,AREIA 1:2:2,PREPA RO MECANICO | M3 | 0.41 | 415.9838 | 0 | 170.5534
30245 | CONCRETO FCK 10MPA | M3 | 0.0525 | 352.7663 | 0 | 18.5202
30246 | CONCRETO FCK 15MPA | M3 | 0.105 | 374.6667 | 0 | 39.34
30254 | PREPARO CONCR. BETON. 320L; 2,0M3/H | M3 | 0.44 | 83.3138 | 0 | 36.6581
30270 | LANCAMENTO CONC.S/ARM.2,0M3/H, HORIZ. | M3 | 0.44 | 76.4329 | 0 | 33.6305
30312 | VERGAS CONCR. ARMADO P/ ALVEN. | M3 | 0.02 | 2341.1791 | 0 | 46.8236
30352 | EMBOCO ARG. CIM. E AREIA TRACO 1:3 | M2 | 3.6 | 30.6757 | 0 | 110.4325
15.002.0084-0 | CAIXA DE GORDURA ESPECIAL EM ALVENARIA DE TIJOLOS MACICOS(7X | UN |  | 2451.66
10X20CM),EM PAREDES DE UMA VEZ(0,20M),MEDINDO 1,20X1,00X0,90
M,INCLUSIVE REVESTIMENTO INTERNO EM ARGAMASSA DE CIMENTO E A
REIA,NO TRACO 1:3,COM ESPESSURA DE 1,5CM,EXCLUSIVE TAMPAO DE
FERRO FUNDIDO
00017 | ACO CA-50, ESTIRADO, PRECO DE REVENDEDOR, NO DIAMETRO DE 10, | KG | 17 | 8.0884 | 0 | 137.5028
0MM
00349 | PINUS, EM PECAS DE 2,50X30,00CM (1"X12") | M | 2.13 | 12.04 | 0 | 25.6452
00453 | PREGO COM OU SEM CABECA, EM CAIXAS DE 50KG, OU QUANTIDADES E | KG | 0.23 | 18.29 | 0 | 4.2067
QUIVALENTES, Nº12X12 A 18X30
00558 | TIJOLO CERAMICO, MACICO, DE (07X10X20)CM | UN | 1030 | 1.19 | 0 | 1225.7
01624 | ARGAMASSA CIM.,SAIBRO,AREIA 1:2:2,PREPA RO MECANICO | M3 | 0.43 | 425.6818 | 0 | 183.0432
01633 | CONCRETO FCK 10MPA | M3 | 0.063 | 352.7663 | 0 | 22.2243
01635 | CONCRETO FCK 15MPA | M3 | 0.1512 | 374.6667 | 0 | 56.6496
01745 | PREPARO CONCR. BETON. 320L; 2,0M3/H | M3 | 0.49 | 95.2721 | 0 | 46.6833
01764 | LANCAMENTO CONC.S/ARM.2,0M3/H, HORIZ. | M3 | 0.49 | 88.0821 | 0 | 43.1602
01968 | MAO-DE-OBRA DE PEDREIRO, INCLUSIVE ENCARGOS SOCIAIS | H | 11 | 26.73 | 3 | 302.8509
01999 | MAO-DE-OBRA DE SERVENTE DA CONSTRUCAO CIVIL, INCLUSIVE ENCAR | H | 11 | 19.33 | 3 | 219.0089
GOS SOCIAIS
03083 | VERGAS CONCR. ARMADO P/ ALVEN. | M3 | 0.02 | 2512.8286 | 0 | 50.2566
03086 | EMBOCO ARG. CIM. E AREIA TRACO 1:3 | M2 | 3.96 | 34.0239 | 0 | 134.7346
15.002.0084-A | CAIXA DE GORDURA ESPECIAL EM ALVENARIA DE TIJOLOS MACICOS(7X | UN |  | 2349.55
10X20CM),EM PAREDES DE UMA VEZ(0,20M),MEDINDO 1,20X1,00X0,90
M,INCLUSIVE REVESTIMENTO INTERNO EM ARGAMASSA DE CIMENTO E A
REIA,NO TRACO 1:3,COM ESPESSURA DE 1,5CM,EXCLUSIVE TAMPAO DE
FERRO FUNDIDO
00017 | ACO CA-50, ESTIRADO, PRECO DE REVENDEDOR, NO DIAMETRO DE 10, | KG | 17 | 8.0884 | 0 | 137.5028
0MM
00349 | PINUS, EM PECAS DE 2,50X30,00CM (1"X12") | M | 2.13 | 12.04 | 0 | 25.6452
00453 | PREGO COM OU SEM CABECA, EM CAIXAS DE 50KG, OU QUANTIDADES E | KG | 0.23 | 18.29 | 0 | 4.2067
QUIVALENTES, Nº12X12 A 18X30
00558 | TIJOLO CERAMICO, MACICO, DE (07X10X20)CM | UN | 1030 | 1.19 | 0 | 1225.7
20115 | MAO-DE-OBRA DE PEDREIRO, INCLUSIVE ENCARGOS SOCIAIS DESONERA | H | 11 | 23.16 | 3 | 262.4028
DOS
20132 | MAO-DE-OBRA DE SERVENTE DA CONSTRUCAO CIVIL, INCLUSIVE ENCAR | H | 11 | 16.75 | 3 | 189.7775
GOS SOCIAIS DESONERADOS
30180 | ARGAMASSA CIM.,SAIBRO,AREIA 1:2:2,PREPA RO MECANICO | M3 | 0.43 | 415.9838 | 0 | 178.873
30245 | CONCRETO FCK 10MPA | M3 | 0.063 | 352.7663 | 0 | 22.2243
30246 | CONCRETO FCK 15MPA | M3 | 0.1512 | 374.6667 | 0 | 56.6496
30254 | PREPARO CONCR. BETON. 320L; 2,0M3/H | M3 | 0.49 | 83.3138 | 0 | 40.8238
30270 | LANCAMENTO CONC.S/ARM.2,0M3/H, HORIZ. | M3 | 0.49 | 76.4329 | 0 | 37.4521
30312 | VERGAS CONCR. ARMADO P/ ALVEN. | M3 | 0.02 | 2341.1791 | 0 | 46.8236
30352 | EMBOCO ARG. CIM. E AREIA TRACO 1:3 | M2 | 3.96 | 30.6757 | 0 | 121.4758
15.002.0086-0 | CAIXA DE GORDURA ESPECIAL EM ALVENARIA DE TIJOLOS MACICOS(7X | UN |  | 2602.81
10X20CM),EM PAREDES DE UMA VEZ(0,20M),MEDINDO 1,20X1,20X0,90
M,INCLUSIVE REVESTIMENTO INTERNO EM ARGAMASSA DE CIMENTO E A
REIA,NO TRACO 1:3,COM ESPESSURA DE 1,5CM,EXCLUSIVE TAMPAO DE
FERRO FUNDIDO
00017 | ACO CA-50, ESTIRADO, PRECO DE REVENDEDOR, NO DIAMETRO DE 10, | KG | 15 | 8.0884 | 0 | 121.326
0MM
00349 | PINUS, EM PECAS DE 2,50X30,00CM (1"X12") | M | 1.6 | 12.04 | 0 | 19.264
00453 | PREGO COM OU SEM CABECA, EM CAIXAS DE 50KG, OU QUANTIDADES E | KG | 0.25 | 18.29 | 0 | 4.5725
QUIVALENTES, Nº12X12 A 18X30
00558 | TIJOLO CERAMICO, MACICO, DE (07X10X20)CM | UN | 1098 | 1.19 | 0 | 1306.62
01624 | ARGAMASSA CIM.,SAIBRO,AREIA 1:2:2,PREPA RO MECANICO | M3 | 0.48 | 425.6818 | 0 | 204.3273
01633 | CONCRETO FCK 10MPA | M3 | 0.0756 | 352.7663 | 0 | 26.6691
01635 | CONCRETO FCK 15MPA | M3 | 0.1814 | 374.6667 | 0 | 67.9645
01745 | PREPARO CONCR. BETON. 320L; 2,0M3/H | M3 | 0.57 | 95.2721 | 0 | 54.3051
01764 | LANCAMENTO CONC.S/ARM.2,0M3/H, HORIZ. | M3 | 0.57 | 88.0821 | 0 | 50.2068
01968 | MAO-DE-OBRA DE PEDREIRO, INCLUSIVE ENCARGOS SOCIAIS | H | 11.6 | 26.73 | 3 | 319.37
01999 | MAO-DE-OBRA DE SERVENTE DA CONSTRUCAO CIVIL, INCLUSIVE ENCAR | H | 11.6 | 19.33 | 3 | 230.9548
GOS SOCIAIS
03083 | VERGAS CONCR. ARMADO P/ ALVEN. | M3 | 0.02 | 2512.8286 | 0 | 50.2566
03086 | EMBOCO ARG. CIM. E AREIA TRACO 1:3 | M2 | 4.32 | 34.0239 | 0 | 146.9832
15.002.0086-A | CAIXA DE GORDURA ESPECIAL EM ALVENARIA DE TIJOLOS MACICOS(7X | UN |  | 2493.33
10X20CM),EM PAREDES DE UMA VEZ(0,20M),MEDINDO 1,20X1,20X0,90
M,INCLUSIVE REVESTIMENTO INTERNO EM ARGAMASSA DE CIMENTO E A
REIA,NO TRACO 1:3,COM ESPESSURA DE 1,5CM,EXCLUSIVE TAMPAO DE
FERRO FUNDIDO
00017 | ACO CA-50, ESTIRADO, PRECO DE REVENDEDOR, NO DIAMETRO DE 10, | KG | 15 | 8.0884 | 0 | 121.326
0MM
00349 | PINUS, EM PECAS DE 2,50X30,00CM (1"X12") | M | 1.6 | 12.04 | 0 | 19.264
00453 | PREGO COM OU SEM CABECA, EM CAIXAS DE 50KG, OU QUANTIDADES E | KG | 0.25 | 18.29 | 0 | 4.5725
QUIVALENTES, Nº12X12 A 18X30
00558 | TIJOLO CERAMICO, MACICO, DE (07X10X20)CM | UN | 1098 | 1.19 | 0 | 1306.62
20115 | MAO-DE-OBRA DE PEDREIRO, INCLUSIVE ENCARGOS SOCIAIS DESONERA | H | 11.6 | 23.16 | 3 | 276.7157
DOS
20132 | MAO-DE-OBRA DE SERVENTE DA CONSTRUCAO CIVIL, INCLUSIVE ENCAR | H | 11.6 | 16.75 | 3 | 200.129
GOS SOCIAIS DESONERADOS
30180 | ARGAMASSA CIM.,SAIBRO,AREIA 1:2:2,PREPA RO MECANICO | M3 | 0.48 | 415.9838 | 0 | 199.6722
30245 | CONCRETO FCK 10MPA | M3 | 0.0756 | 352.7663 | 0 | 26.6691
30246 | CONCRETO FCK 15MPA | M3 | 0.1814 | 374.6667 | 0 | 67.9645
30254 | PREPARO CONCR. BETON. 320L; 2,0M3/H | M3 | 0.57 | 83.3138 | 0 | 47.4889
30270 | LANCAMENTO CONC.S/ARM.2,0M3/H, HORIZ. | M3 | 0.57 | 76.4329 | 0 | 43.5668
30312 | VERGAS CONCR. ARMADO P/ ALVEN. | M3 | 0.02 | 2341.1791 | 0 | 46.8236
30352 | EMBOCO ARG. CIM. E AREIA TRACO 1:3 | M2 | 4.32 | 30.6757 | 0 | 132.519
15.002.0088-0 | CAIXA DE GORDURA ESPECIAL EM ALVENARIA DE TIJOLOS MACICOS(7X | UN |  | 2693.23
10X20CM),EM PAREDES DE UMA VEZ(0,20M),MEDINDO 1,00X1,50X0,90
M,INCLUSIVE REVESTIMENTO INTERNO EM ARGAMASSA DE CIMENTO E A
REIA,NO TRACO 1:3,COM ESPESSURA DE 1,5CM,EXCLUSIVE TAMPAO DE
FERRO FUNDIDO
00017 | ACO CA-50, ESTIRADO, PRECO DE REVENDEDOR, NO DIAMETRO DE 10, | KG | 15.5 | 8.0884 | 0 | 125.3702
0MM
00349 | PINUS, EM PECAS DE 2,50X30,00CM (1"X12") | M | 1.66 | 12.04 | 0 | 19.9864
00453 | PREGO COM OU SEM CABECA, EM CAIXAS DE 50KG, OU QUANTIDADES E | KG | 0.26 | 18.29 | 0 | 4.7554
QUIVALENTES, Nº12X12 A 18X30
00558 | TIJOLO CERAMICO, MACICO, DE (07X10X20)CM | UN | 1148 | 1.19 | 0 | 1366.12
01624 | ARGAMASSA CIM.,SAIBRO,AREIA 1:2:2,PREPA RO MECANICO | M3 | 0.49 | 425.6818 | 0 | 208.5841
01633 | CONCRETO FCK 10MPA | M3 | 0.0787 | 352.7663 | 0 | 27.7627
01635 | CONCRETO FCK 15MPA | M3 | 0.189 | 374.6667 | 0 | 70.812
01745 | PREPARO CONCR. BETON. 320L; 2,0M3/H | M3 | 0.53 | 95.2721 | 0 | 50.4942
01764 | LANCAMENTO CONC.S/ARM.2,0M3/H, HORIZ. | M3 | 0.53 | 88.0821 | 0 | 46.6835
01968 | MAO-DE-OBRA DE PEDREIRO, INCLUSIVE ENCARGOS SOCIAIS | H | 12 | 26.73 | 3 | 330.3828
01999 | MAO-DE-OBRA DE SERVENTE DA CONSTRUCAO CIVIL, INCLUSIVE ENCAR | H | 12 | 19.33 | 3 | 238.9188
GOS SOCIAIS
03083 | VERGAS CONCR. ARMADO P/ ALVEN. | M3 | 0.02 | 2512.8286 | 0 | 50.2566
03086 | EMBOCO ARG. CIM. E AREIA TRACO 1:3 | M2 | 4.5 | 34.0239 | 0 | 153.1076
15.002.0088-A | CAIXA DE GORDURA ESPECIAL EM ALVENARIA DE TIJOLOS MACICOS(7X | UN |  | 2581.45
10X20CM),EM PAREDES DE UMA VEZ(0,20M),MEDINDO 1,00X1,50X0,90
M,INCLUSIVE REVESTIMENTO INTERNO EM ARGAMASSA DE CIMENTO E A
REIA,NO TRACO 1:3,COM ESPESSURA DE 1,5CM,EXCLUSIVE TAMPAO DE
FERRO FUNDIDO
00017 | ACO CA-50, ESTIRADO, PRECO DE REVENDEDOR, NO DIAMETRO DE 10, | KG | 15.5 | 8.0884 | 0 | 125.3702
0MM
00349 | PINUS, EM PECAS DE 2,50X30,00CM (1"X12") | M | 1.66 | 12.04 | 0 | 19.9864
00453 | PREGO COM OU SEM CABECA, EM CAIXAS DE 50KG, OU QUANTIDADES E | KG | 0.26 | 18.29 | 0 | 4.7554
QUIVALENTES, Nº12X12 A 18X30
00558 | TIJOLO CERAMICO, MACICO, DE (07X10X20)CM | UN | 1148 | 1.19 | 0 | 1366.12
20115 | MAO-DE-OBRA DE PEDREIRO, INCLUSIVE ENCARGOS SOCIAIS DESONERA | H | 12 | 23.16 | 3 | 286.2576
DOS
20132 | MAO-DE-OBRA DE SERVENTE DA CONSTRUCAO CIVIL, INCLUSIVE ENCAR | H | 12 | 16.75 | 3 | 207.03
GOS SOCIAIS DESONERADOS
30180 | ARGAMASSA CIM.,SAIBRO,AREIA 1:2:2,PREPA RO MECANICO | M3 | 0.49 | 415.9838 | 0 | 203.8321
30245 | CONCRETO FCK 10MPA | M3 | 0.0787 | 352.7663 | 0 | 27.7627
30246 | CONCRETO FCK 15MPA | M3 | 0.189 | 374.6667 | 0 | 70.812
30254 | PREPARO CONCR. BETON. 320L; 2,0M3/H | M3 | 0.53 | 83.3138 | 0 | 44.1563
30270 | LANCAMENTO CONC.S/ARM.2,0M3/H, HORIZ. | M3 | 0.53 | 76.4329 | 0 | 40.5094
30312 | VERGAS CONCR. ARMADO P/ ALVEN. | M3 | 0.02 | 2341.1791 | 0 | 46.8236
30352 | EMBOCO ARG. CIM. E AREIA TRACO 1:3 | M2 | 4.5 | 30.6757 | 0 | 138.0407
15.002.0090-0 | CAIXA DE GORDURA ESPECIAL EM ALVENARIA DE TIJOLOS MACICOS(7X | UN |  | 2897.88
10X20CM),EM PAREDES DE UMA VEZ(0,20M),MEDINDO 1,20X1,50X0,90
M,INCLUSIVE REVESTIMENTO INTERNO EM ARGAMASSA DE CIMENTO E A
REIA,NO TRACO 1:3,COM ESPESSURA DE 1,5CM,EXCLUSIVE TAMPAO DE
FERRO FUNDIDO
00017 | ACO CA-50, ESTIRADO, PRECO DE REVENDEDOR, NO DIAMETRO DE 10, | KG | 16.75 | 8.0884 | 0 | 135.4807
0MM
00349 | PINUS, EM PECAS DE 2,50X30,00CM (1"X12") | M | 1.98 | 12.04 | 0 | 23.8392
00453 | PREGO COM OU SEM CABECA, EM CAIXAS DE 50KG, OU QUANTIDADES E | KG | 0.28 | 18.29 | 0 | 5.1212
QUIVALENTES, Nº12X12 A 18X30
00558 | TIJOLO CERAMICO, MACICO, DE (07X10X20)CM | UN | 1220 | 1.19 | 0 | 1451.8
01624 | ARGAMASSA CIM.,SAIBRO,AREIA 1:2:2,PREPA RO MECANICO | M3 | 0.55 | 425.6818 | 0 | 234.125
01633 | CONCRETO FCK 10MPA | M3 | 0.0945 | 352.7663 | 0 | 33.3364
01635 | CONCRETO FCK 15MPA | M3 | 0.2268 | 374.6667 | 0 | 84.9744
01745 | PREPARO CONCR. BETON. 320L; 2,0M3/H | M3 | 0.58 | 95.2721 | 0 | 55.2578
01764 | LANCAMENTO CONC.S/ARM.2,0M3/H, HORIZ. | M3 | 0.58 | 88.0821 | 0 | 51.0876
01968 | MAO-DE-OBRA DE PEDREIRO, INCLUSIVE ENCARGOS SOCIAIS | H | 12.8 | 26.73 | 3 | 352.4083
01999 | MAO-DE-OBRA DE SERVENTE DA CONSTRUCAO CIVIL, INCLUSIVE ENCAR | H | 12.8 | 19.33 | 3 | 254.8467
GOS SOCIAIS
03083 | VERGAS CONCR. ARMADO P/ ALVEN. | M3 | 0.02 | 2512.8286 | 0 | 50.2566
03086 | EMBOCO ARG. CIM. E AREIA TRACO 1:3 | M2 | 4.86 | 34.0239 | 0 | 165.3562
15.002.0090-A | CAIXA DE GORDURA ESPECIAL EM ALVENARIA DE TIJOLOS MACICOS(7X | UN |  | 2778.07
10X20CM),EM PAREDES DE UMA VEZ(0,20M),MEDINDO 1,20X1,50X0,90
M,INCLUSIVE REVESTIMENTO INTERNO EM ARGAMASSA DE CIMENTO E A
REIA,NO TRACO 1:3,COM ESPESSURA DE 1,5CM,EXCLUSIVE TAMPAO DE
FERRO FUNDIDO
00017 | ACO CA-50, ESTIRADO, PRECO DE REVENDEDOR, NO DIAMETRO DE 10, | KG | 16.75 | 8.0884 | 0 | 135.4807
0MM
00349 | PINUS, EM PECAS DE 2,50X30,00CM (1"X12") | M | 1.98 | 12.04 | 0 | 23.8392
00453 | PREGO COM OU SEM CABECA, EM CAIXAS DE 50KG, OU QUANTIDADES E | KG | 0.28 | 18.29 | 0 | 5.1212
QUIVALENTES, Nº12X12 A 18X30
00558 | TIJOLO CERAMICO, MACICO, DE (07X10X20)CM | UN | 1220 | 1.19 | 0 | 1451.8
20115 | MAO-DE-OBRA DE PEDREIRO, INCLUSIVE ENCARGOS SOCIAIS DESONERA | H | 12.8 | 23.16 | 3 | 305.3414
DOS
20132 | MAO-DE-OBRA DE SERVENTE DA CONSTRUCAO CIVIL, INCLUSIVE ENCAR | H | 12.8 | 16.75 | 3 | 220.832
GOS SOCIAIS DESONERADOS
30180 | ARGAMASSA CIM.,SAIBRO,AREIA 1:2:2,PREPA RO MECANICO | M3 | 0.55 | 415.9838 | 0 | 228.7911
30245 | CONCRETO FCK 10MPA | M3 | 0.0945 | 352.7663 | 0 | 33.3364
30246 | CONCRETO FCK 15MPA | M3 | 0.2268 | 374.6667 | 0 | 84.9744
30254 | PREPARO CONCR. BETON. 320L; 2,0M3/H | M3 | 0.58 | 83.3138 | 0 | 48.322
30270 | LANCAMENTO CONC.S/ARM.2,0M3/H, HORIZ. | M3 | 0.58 | 76.4329 | 0 | 44.3311
30312 | VERGAS CONCR. ARMADO P/ ALVEN. | M3 | 0.02 | 2341.1791 | 0 | 46.8236
30352 | EMBOCO ARG. CIM. E AREIA TRACO 1:3 | M2 | 4.86 | 30.6757 | 0 | 149.0839
15.002.0092-0 | CAIXA DE GORDURA ESPECIAL EM ALVENARIA DE TIJOLOS MACICOS(7X | UN |  | 3199.98
10X20CM),EM PAREDES DE UMA VEZ(0,20M),MEDINDO 1,50X1,50X0,90
M,INCLUSIVE REVESTIMENTO INTERNO EM ARGAMASSA DE CIMENTO E A
REIA,NO TRACO 1:3,COM ESPESSURA DE 1,5CM,EXCLUSIVE TAMPAO DE
FERRO FUNDIDO
00017 | ACO CA-50, ESTIRADO, PRECO DE REVENDEDOR, NO DIAMETRO DE 10, | KG | 18 | 8.0884 | 0 | 145.5912
0MM
00349 | PINUS, EM PECAS DE 2,50X30,00CM (1"X12") | M | 2 | 12.04 | 0 | 24.08
00453 | PREGO COM OU SEM CABECA, EM CAIXAS DE 50KG, OU QUANTIDADES E | KG | 0.3 | 18.29 | 0 | 5.487
QUIVALENTES, Nº12X12 A 18X30
00558 | TIJOLO CERAMICO, MACICO, DE (07X10X20)CM | UN | 1345 | 1.19 | 0 | 1600.55
01624 | ARGAMASSA CIM.,SAIBRO,AREIA 1:2:2,PREPA RO MECANICO | M3 | 0.58 | 425.6818 | 0 | 246.8954
01633 | CONCRETO FCK 10MPA | M3 | 0.118 | 352.7663 | 0 | 41.6264
01635 | CONCRETO FCK 15MPA | M3 | 0.3307 | 374.6667 | 0 | 123.9023
01745 | PREPARO CONCR. BETON. 320L; 2,0M3/H | M3 | 0.62 | 95.2721 | 0 | 59.0687
01764 | LANCAMENTO CONC.S/ARM.2,0M3/H, HORIZ. | M3 | 0.62 | 88.0821 | 0 | 54.6109
01968 | MAO-DE-OBRA DE PEDREIRO, INCLUSIVE ENCARGOS SOCIAIS | H | 14 | 26.73 | 3 | 385.4466
01999 | MAO-DE-OBRA DE SERVENTE DA CONSTRUCAO CIVIL, INCLUSIVE ENCAR | H | 14 | 19.33 | 3 | 278.7386
GOS SOCIAIS
03083 | VERGAS CONCR. ARMADO P/ ALVEN. | M3 | 0.02 | 2512.8286 | 0 | 50.2566
03086 | EMBOCO ARG. CIM. E AREIA TRACO 1:3 | M2 | 5.4 | 34.0239 | 0 | 183.7291
15.002.0092-A | CAIXA DE GORDURA ESPECIAL EM ALVENARIA DE TIJOLOS MACICOS(7X | UN |  | 3069.52
10X20CM),EM PAREDES DE UMA VEZ(0,20M),MEDINDO 1,50X1,50X0,90
M,INCLUSIVE REVESTIMENTO INTERNO EM ARGAMASSA DE CIMENTO E A
REIA,NO TRACO 1:3,COM ESPESSURA DE 1,5CM,EXCLUSIVE TAMPAO DE
FERRO FUNDIDO
00017 | ACO CA-50, ESTIRADO, PRECO DE REVENDEDOR, NO DIAMETRO DE 10, | KG | 18 | 8.0884 | 0 | 145.5912
0MM
00349 | PINUS, EM PECAS DE 2,50X30,00CM (1"X12") | M | 2 | 12.04 | 0 | 24.08
00453 | PREGO COM OU SEM CABECA, EM CAIXAS DE 50KG, OU QUANTIDADES E | KG | 0.3 | 18.29 | 0 | 5.487
QUIVALENTES, Nº12X12 A 18X30
00558 | TIJOLO CERAMICO, MACICO, DE (07X10X20)CM | UN | 1345 | 1.19 | 0 | 1600.55
20115 | MAO-DE-OBRA DE PEDREIRO, INCLUSIVE ENCARGOS SOCIAIS DESONERA | H | 14 | 23.16 | 3 | 333.9672
DOS
20132 | MAO-DE-OBRA DE SERVENTE DA CONSTRUCAO CIVIL, INCLUSIVE ENCAR | H | 14 | 16.75 | 3 | 241.535
GOS SOCIAIS DESONERADOS
30180 | ARGAMASSA CIM.,SAIBRO,AREIA 1:2:2,PREPA RO MECANICO | M3 | 0.58 | 415.9838 | 0 | 241.2706
30245 | CONCRETO FCK 10MPA | M3 | 0.118 | 352.7663 | 0 | 41.6264
30246 | CONCRETO FCK 15MPA | M3 | 0.3307 | 374.6667 | 0 | 123.9023
30254 | PREPARO CONCR. BETON. 320L; 2,0M3/H | M3 | 0.62 | 83.3138 | 0 | 51.6546
30270 | LANCAMENTO CONC.S/ARM.2,0M3/H, HORIZ. | M3 | 0.62 | 76.4329 | 0 | 47.3884
30312 | VERGAS CONCR. ARMADO P/ ALVEN. | M3 | 0.02 | 2341.1791 | 0 | 46.8236
30352 | EMBOCO ARG. CIM. E AREIA TRACO 1:3 | M2 | 5.4 | 30.6757 | 0 | 165.6488
15.002.0094-0 | CAIXA DE GORDURA ESPECIAL EM ALVENARIA DE TIJOLOS MACICOS(7X | UN |  | 3702.67
10X20CM),EM PAREDES DE UMA VEZ(0,20CM),MEDINDO 1,50X2,00X0,9
0M,INCLUSIVE REVESTIMENTO INTERNO EM ARGAMASSA DE CIMENTO E
AREIA,NO TRACO 1:3,COM ESPESSURA DE 1,5CM,EXCLUSIVE TAMPAO
DE FERRO FUNDIDO
00017 | ACO CA-50, ESTIRADO, PRECO DE REVENDEDOR, NO DIAMETRO DE 10, | KG | 21 | 8.0884 | 0 | 169.8564
0MM
00349 | PINUS, EM PECAS DE 2,50X30,00CM (1"X12") | M | 2.23 | 12.04 | 0 | 26.8492
00453 | PREGO COM OU SEM CABECA, EM CAIXAS DE 50KG, OU QUANTIDADES E | KG | 0.35 | 18.29 | 0 | 6.4015
QUIVALENTES, Nº12X12 A 18X30
00558 | TIJOLO CERAMICO, MACICO, DE (07X10X20)CM | UN | 1540 | 1.19 | 0 | 1832.6
01624 | ARGAMASSA CIM.,SAIBRO,AREIA 1:2:2,PREPA RO MECANICO | M3 | 0.67 | 425.6818 | 0 | 285.2068
01633 | CONCRETO FCK 10MPA | M3 | 0.1575 | 352.7663 | 0 | 55.5607
01635 | CONCRETO FCK 15MPA | M3 | 0.441 | 374.6667 | 0 | 165.228
01745 | PREPARO CONCR. BETON. 320L; 2,0M3/H | M3 | 0.71 | 95.2721 | 0 | 67.6432
01764 | LANCAMENTO CONC.S/ARM.2,0M3/H, HORIZ. | M3 | 0.71 | 88.0821 | 0 | 62.5383
01968 | MAO-DE-OBRA DE PEDREIRO, INCLUSIVE ENCARGOS SOCIAIS | H | 16.15 | 26.73 | 3 | 444.6402
01999 | MAO-DE-OBRA DE SERVENTE DA CONSTRUCAO CIVIL, INCLUSIVE ENCAR | H | 16.15 | 19.33 | 3 | 321.5449
GOS SOCIAIS
03083 | VERGAS CONCR. ARMADO P/ ALVEN. | M3 | 0.02 | 2512.8286 | 0 | 50.2566
03086 | EMBOCO ARG. CIM. E AREIA TRACO 1:3 | M2 | 6.3 | 34.0239 | 0 | 214.3506
15.002.0094-A | CAIXA DE GORDURA ESPECIAL EM ALVENARIA DE TIJOLOS MACICOS(7X | UN |  | 3552.58
10X20CM),EM PAREDES DE UMA VEZ(0,20CM),MEDINDO 1,50X2,00X0,9
0M,INCLUSIVE REVESTIMENTO INTERNO EM ARGAMASSA DE CIMENTO E
AREIA,NO TRACO 1:3,COM ESPESSURA DE 1,5CM,EXCLUSIVE TAMPAO
DE FERRO FUNDIDO
00017 | ACO CA-50, ESTIRADO, PRECO DE REVENDEDOR, NO DIAMETRO DE 10, | KG | 21 | 8.0884 | 0 | 169.8564
0MM
00349 | PINUS, EM PECAS DE 2,50X30,00CM (1"X12") | M | 2.23 | 12.04 | 0 | 26.8492
00453 | PREGO COM OU SEM CABECA, EM CAIXAS DE 50KG, OU QUANTIDADES E | KG | 0.35 | 18.29 | 0 | 6.4015
QUIVALENTES, Nº12X12 A 18X30
00558 | TIJOLO CERAMICO, MACICO, DE (07X10X20)CM | UN | 1540 | 1.19 | 0 | 1832.6
20115 | MAO-DE-OBRA DE PEDREIRO, INCLUSIVE ENCARGOS SOCIAIS DESONERA | H | 16.15 | 23.16 | 3 | 385.255
DOS
20132 | MAO-DE-OBRA DE SERVENTE DA CONSTRUCAO CIVIL, INCLUSIVE ENCAR | H | 16.15 | 16.75 | 3 | 278.6279
GOS SOCIAIS DESONERADOS
30180 | ARGAMASSA CIM.,SAIBRO,AREIA 1:2:2,PREPA RO MECANICO | M3 | 0.67 | 415.9838 | 0 | 278.7091
30245 | CONCRETO FCK 10MPA | M3 | 0.1575 | 352.7663 | 0 | 55.5607
30246 | CONCRETO FCK 15MPA | M3 | 0.441 | 374.6667 | 0 | 165.228
30254 | PREPARO CONCR. BETON. 320L; 2,0M3/H | M3 | 0.71 | 83.3138 | 0 | 59.1528
30270 | LANCAMENTO CONC.S/ARM.2,0M3/H, HORIZ. | M3 | 0.71 | 76.4329 | 0 | 54.2674
30312 | VERGAS CONCR. ARMADO P/ ALVEN. | M3 | 0.02 | 2341.1791 | 0 | 46.8236
30352 | EMBOCO ARG. CIM. E AREIA TRACO 1:3 | M2 | 6.3 | 30.6757 | 0 | 193.2569
15.002.0096-0 | CAIXA DE GORDURA ESPECIAL EM ALVENARIA DE TIJOLOS MACICOS(7X | UN |  | 3964.18
10X20CM),EM PAREDES DE UMA VEZ(0,20M),MEDINDO 1,50X2,20X0,90
M,INCLUSIVE REVESTIMENTO INTERNO EM ARGAMASSA DE CIMENTO E A
REIA,NO TRACO 1:3,COM ESPESSURA DE 1,5CM,EXCLUSIVE TAMPAO DE
FERRO FUNDIDO
00017 | ACO CA-50, ESTIRADO, PRECO DE REVENDEDOR, NO DIAMETRO DE 10, | KG | 24 | 8.0884 | 0 | 194.1216
0MM
00349 | PINUS, EM PECAS DE 2,50X30,00CM (1"X12") | M | 2.57 | 12.04 | 0 | 30.9428
00453 | PREGO COM OU SEM CABECA, EM CAIXAS DE 50KG, OU QUANTIDADES E | KG | 0.4 | 18.29 | 0 | 7.316
QUIVALENTES, Nº12X12 A 18X30
00558 | TIJOLO CERAMICO, MACICO, DE (07X10X20)CM | UN | 1620 | 1.19 | 0 | 1927.8
01624 | ARGAMASSA CIM.,SAIBRO,AREIA 1:2:2,PREPA RO MECANICO | M3 | 0.77 | 425.6818 | 0 | 327.775
01633 | CONCRETO FCK 10MPA | M3 | 0.1732 | 352.7663 | 0 | 61.0991
01635 | CONCRETO FCK 15MPA | M3 | 0.4851 | 374.6667 | 0 | 181.7508
01745 | PREPARO CONCR. BETON. 320L; 2,0M3/H | M3 | 0.82 | 95.2721 | 0 | 78.1231
01764 | LANCAMENTO CONC.S/ARM.2,0M3/H, HORIZ. | M3 | 0.82 | 88.0821 | 0 | 72.2273
01968 | MAO-DE-OBRA DE PEDREIRO, INCLUSIVE ENCARGOS SOCIAIS | H | 17 | 26.73 | 3 | 468.0423
01999 | MAO-DE-OBRA DE SERVENTE DA CONSTRUCAO CIVIL, INCLUSIVE ENCAR | H | 17 | 19.33 | 3 | 338.4683
GOS SOCIAIS
03083 | VERGAS CONCR. ARMADO P/ ALVEN. | M3 | 0.02 | 2512.8286 | 0 | 50.2566
03086 | EMBOCO ARG. CIM. E AREIA TRACO 1:3 | M2 | 6.65 | 34.0239 | 0 | 226.2589
15.002.0096-A | CAIXA DE GORDURA ESPECIAL EM ALVENARIA DE TIJOLOS MACICOS(7X | UN |  | 3803.97
10X20CM),EM PAREDES DE UMA VEZ(0,20M),MEDINDO 1,50X2,20X0,90
M,INCLUSIVE REVESTIMENTO INTERNO EM ARGAMASSA DE CIMENTO E A
REIA,NO TRACO 1:3,COM ESPESSURA DE 1,5CM,EXCLUSIVE TAMPAO DE
FERRO FUNDIDO
00017 | ACO CA-50, ESTIRADO, PRECO DE REVENDEDOR, NO DIAMETRO DE 10, | KG | 24 | 8.0884 | 0 | 194.1216
0MM
00349 | PINUS, EM PECAS DE 2,50X30,00CM (1"X12") | M | 2.57 | 12.04 | 0 | 30.9428
00453 | PREGO COM OU SEM CABECA, EM CAIXAS DE 50KG, OU QUANTIDADES E | KG | 0.4 | 18.29 | 0 | 7.316
QUIVALENTES, Nº12X12 A 18X30
00558 | TIJOLO CERAMICO, MACICO, DE (07X10X20)CM | UN | 1620 | 1.19 | 0 | 1927.8
20115 | MAO-DE-OBRA DE PEDREIRO, INCLUSIVE ENCARGOS SOCIAIS DESONERA | H | 17 | 23.16 | 3 | 405.5316
DOS
20132 | MAO-DE-OBRA DE SERVENTE DA CONSTRUCAO CIVIL, INCLUSIVE ENCAR | H | 17 | 16.75 | 3 | 293.2925
GOS SOCIAIS DESONERADOS
30180 | ARGAMASSA CIM.,SAIBRO,AREIA 1:2:2,PREPA RO MECANICO | M3 | 0.77 | 415.9838 | 0 | 320.3075
30245 | CONCRETO FCK 10MPA | M3 | 0.1732 | 352.7663 | 0 | 61.0991
30246 | CONCRETO FCK 15MPA | M3 | 0.4851 | 374.6667 | 0 | 181.7508
30254 | PREPARO CONCR. BETON. 320L; 2,0M3/H | M3 | 0.82 | 83.3138 | 0 | 68.3173
30270 | LANCAMENTO CONC.S/ARM.2,0M3/H, HORIZ. | M3 | 0.82 | 76.4329 | 0 | 62.675
30312 | VERGAS CONCR. ARMADO P/ ALVEN. | M3 | 0.02 | 2341.1791 | 0 | 46.8236
30352 | EMBOCO ARG. CIM. E AREIA TRACO 1:3 | M2 | 6.65 | 30.6757 | 0 | 203.9934
15.002.0120-0 | CAIXA ENTERRADA PARA INSTALACOES TELEFONICAS,TIPO R1,MEDINDO | UN |  | 259.7
0,60X0,35X0,50M,EM BLOCOS DE CONCRETO ESTRUTURAL DE 0,10X0,
20X0,40M,ASSENTADOS COM ARGAMASSA DE CIMENTO E AREIA,NO TRAC
O 1:4 E REVESTIDA INTERNAMENTE COM A MESMA ARGAMASSA,COM TAM
PA DE CONCRETO ARMADO COM 5CM DE ESPESSURA E FUNDO DE CONCRE
TO SIMPLES COM 5CM
00004 | ARAME RECOZIDO Nº 18 | KG | 0.113 | 12.1943 | 0 | 1.378
01633 | CONCRETO FCK 10MPA | M3 | 0.038 | 352.7663 | 0 | 13.4051
01635 | CONCRETO FCK 15MPA | M3 | 0.022 | 374.6667 | 0 | 8.2427
01640 | FORMAS MADEIRA PARAM. PLANOS, 2 VEZES | M2 | 0.14 | 83.7008 | 0 | 11.7181
01968 | MAO-DE-OBRA DE PEDREIRO, INCLUSIVE ENCARGOS SOCIAIS | H | 0.92 | 26.73 | 3 | 25.3293
01998 | MAO-DE-OBRA DE ARMADOR DE CONCRETO ARMADO, INCLUSIVE ENCARGO | H | 0.2 | 26.73 | 3 | 5.5064
S SOCIAIS
01999 | MAO-DE-OBRA DE SERVENTE DA CONSTRUCAO CIVIL, INCLUSIVE ENCAR | H | 0.92 | 19.33 | 3 | 18.3171
GOS SOCIAIS
03087 | EMBOCO ARG. CIM. E AREIA TRACO 1:4 | M2 | 0.95 | 33.6782 | 0 | 31.9943
03353 | ALVENARIA CXS.ENTERRADAS 0,80M, BL.CONCR | M2 | 1.15 | 95.1081 | 0 | 109.3743
05844 | ACO CA-50, ESTIRADO, PRECO DE REVENDEDOR, NO DIAMETRO DE 06, | KG | 3.78 | 9.1099 | 0 | 34.4354
3MM
15.002.0120-A | CAIXA ENTERRADA PARA INSTALACOES TELEFONICAS,TIPO R1,MEDINDO | UN |  | 242.27
0,60X0,35X0,50M,EM BLOCOS DE CONCRETO ESTRUTURAL DE 0,10X0,
20X0,40M,ASSENTADOS COM ARGAMASSA DE CIMENTO E AREIA,NO TRAC
O 1:4 E REVESTIDA INTERNAMENTE COM A MESMA ARGAMASSA,COM TAM
PA DE CONCRETO ARMADO COM 5CM DE ESPESSURA E FUNDO DE CONCRE
TO SIMPLES COM 5CM
00004 | ARAME RECOZIDO Nº 18 | KG | 0.113 | 12.1943 | 0 | 1.378
05844 | ACO CA-50, ESTIRADO, PRECO DE REVENDEDOR, NO DIAMETRO DE 06, | KG | 3.78 | 9.1099 | 0 | 34.4354
3MM
20015 | MAO-DE-OBRA DE ARMADOR DE CONCRETO ARMADO, INCLUSIVE ENCARGO | H | 0.2 | 23.16 | 3 | 4.771
S SOCIAIS DESONERADOS
20115 | MAO-DE-OBRA DE PEDREIRO, INCLUSIVE ENCARGOS SOCIAIS DESONERA | H | 0.92 | 23.16 | 3 | 21.9464
DOS
20132 | MAO-DE-OBRA DE SERVENTE DA CONSTRUCAO CIVIL, INCLUSIVE ENCAR | H | 0.92 | 16.75 | 3 | 15.8723
GOS SOCIAIS DESONERADOS
30245 | CONCRETO FCK 10MPA | M3 | 0.038 | 352.7663 | 0 | 13.4051
30246 | CONCRETO FCK 15MPA | M3 | 0.022 | 374.6667 | 0 | 8.2427
30282 | FORMAS MADEIRA PARAM. PLANOS, 2 VEZES | M2 | 0.14 | 76.6511 | 0 | 10.7312
30347 | ALVENARIA CXS.ENTERRADAS 0,80M, BL.CONCR | M2 | 1.15 | 89.31 | 0 | 102.7065
30353 | EMBOCO ARG. CIM. E AREIA TRACO 1:4 | M2 | 0.95 | 30.3052 | 0 | 28.7899
15.002.0125-0 | CAIXA ENTERRADA PARA INSTALACOES TELEFONICAS,TIPO R2,MEDINDO | UN |  | 470.97
1,07X0,52X0,50M,EM BLOCOS DE CONCRETO ESTRUTURAL DE 0,10X0,
20X0,40M,ASSENTADOS COM ARGAMASSA DE CIMENTO E AREIA,NO TRAC
O 1:4 E REVESTIDA INTERNAMENTE COM A MESMA ARGAMASSA,COM TAM
PA DE CONCRETO ARMADO COM 5CM DE ESPESSURA E FUNDO DE CONCRE
TO SIMPLES COM 5CM
00004 | ARAME RECOZIDO Nº 18 | KG | 0.241 | 12.1943 | 0 | 2.9388
01633 | CONCRETO FCK 10MPA | M3 | 0.108 | 352.7663 | 0 | 38.0988
01635 | CONCRETO FCK 15MPA | M3 | 0.073 | 374.6667 | 0 | 27.3507
01640 | FORMAS MADEIRA PARAM. PLANOS, 2 VEZES | M2 | 0.32 | 83.7008 | 0 | 26.7843
01968 | MAO-DE-OBRA DE PEDREIRO, INCLUSIVE ENCARGOS SOCIAIS | H | 1.43 | 26.73 | 3 | 39.3706
01998 | MAO-DE-OBRA DE ARMADOR DE CONCRETO ARMADO, INCLUSIVE ENCARGO | H | 0.4 | 26.73 | 3 | 11.0128
S SOCIAIS
01999 | MAO-DE-OBRA DE SERVENTE DA CONSTRUCAO CIVIL, INCLUSIVE ENCAR | H | 1.43 | 19.33 | 3 | 28.4712
GOS SOCIAIS
03087 | EMBOCO ARG. CIM. E AREIA TRACO 1:4 | M2 | 1.59 | 33.6782 | 0 | 53.5483
03353 | ALVENARIA CXS.ENTERRADAS 0,80M, BL.CONCR | M2 | 1.79 | 95.1081 | 0 | 170.2435
05844 | ACO CA-50, ESTIRADO, PRECO DE REVENDEDOR, NO DIAMETRO DE 06, | KG | 8.03 | 9.1099 | 0 | 73.1525
3MM
15.002.0125-A | CAIXA ENTERRADA PARA INSTALACOES TELEFONICAS,TIPO R2,MEDINDO | UN |  | 442.44
1,07X0,52X0,50M,EM BLOCOS DE CONCRETO ESTRUTURAL DE 0,10X0,
20X0,40M,ASSENTADOS COM ARGAMASSA DE CIMENTO E AREIA,NO TRAC
O 1:4 E REVESTIDA INTERNAMENTE COM A MESMA ARGAMASSA,COM TAM
PA DE CONCRETO ARMADO COM 5CM DE ESPESSURA E FUNDO DE CONCRE
TO SIMPLES COM 5CM
00004 | ARAME RECOZIDO Nº 18 | KG | 0.241 | 12.1943 | 0 | 2.9388
05844 | ACO CA-50, ESTIRADO, PRECO DE REVENDEDOR, NO DIAMETRO DE 06, | KG | 8.03 | 9.1099 | 0 | 73.1525
3MM
20015 | MAO-DE-OBRA DE ARMADOR DE CONCRETO ARMADO, INCLUSIVE ENCARGO | H | 0.4 | 23.16 | 3 | 9.5419
S SOCIAIS DESONERADOS
20115 | MAO-DE-OBRA DE PEDREIRO, INCLUSIVE ENCARGOS SOCIAIS DESONERA | H | 1.43 | 23.16 | 3 | 34.1124
DOS
20132 | MAO-DE-OBRA DE SERVENTE DA CONSTRUCAO CIVIL, INCLUSIVE ENCAR | H | 1.43 | 16.75 | 3 | 24.6711
GOS SOCIAIS DESONERADOS
30245 | CONCRETO FCK 10MPA | M3 | 0.108 | 352.7663 | 0 | 38.0988
30246 | CONCRETO FCK 15MPA | M3 | 0.073 | 374.6667 | 0 | 27.3507
30282 | FORMAS MADEIRA PARAM. PLANOS, 2 VEZES | M2 | 0.32 | 76.6511 | 0 | 24.5284
30347 | ALVENARIA CXS.ENTERRADAS 0,80M, BL.CONCR | M2 | 1.79 | 89.31 | 0 | 159.8649
30353 | EMBOCO ARG. CIM. E AREIA TRACO 1:4 | M2 | 1.59 | 30.3052 | 0 | 48.1853
15.002.0130-0 | CAIXA ENTERRADA PARA INSTALACOES TELEFONICAS,TIPO R3,MEDINDO | UN |  | 1573.29
1,30X1,20X1,30M,EM BLOCOS DE CONCRETO ESTRUTURAL DE 0,10X0,
20X0,40M,ASSENTADOS COM ARGAMASSA DE CIMENTO E AREIA,NO TRAC
O 1:4 E REVESTIDA INTERNAMENTE COM A MESMA ARGAMASSA,COM TAM
PA DE CONCRETO ARMADO COM 5CM DE ESPESSURA E FUNDO DE CONCRE
TO SIMPLES COM 5CM
00004 | ARAME RECOZIDO Nº 18 | KG | 0.684 | 12.1943 | 0 | 8.3409
01633 | CONCRETO FCK 10MPA | M3 | 0.218 | 352.7663 | 0 | 76.9031
01635 | CONCRETO FCK 15MPA | M3 | 0.168 | 374.6667 | 0 | 62.944
01640 | FORMAS MADEIRA PARAM. PLANOS, 2 VEZES | M2 | 0.47 | 83.7008 | 0 | 39.3394
01968 | MAO-DE-OBRA DE PEDREIRO, INCLUSIVE ENCARGOS SOCIAIS | H | 5.62 | 26.73 | 3 | 154.7293
01998 | MAO-DE-OBRA DE ARMADOR DE CONCRETO ARMADO, INCLUSIVE ENCARGO | H | 0.9 | 26.73 | 3 | 24.7787
S SOCIAIS
01999 | MAO-DE-OBRA DE SERVENTE DA CONSTRUCAO CIVIL, INCLUSIVE ENCAR | H | 5.62 | 19.33 | 3 | 111.8936
GOS SOCIAIS
03087 | EMBOCO ARG. CIM. E AREIA TRACO 1:4 | M2 | 6.5 | 33.6782 | 0 | 218.9083
03353 | ALVENARIA CXS.ENTERRADAS 0,80M, BL.CONCR | M2 | 7.02 | 95.1081 | 0 | 667.6589
05844 | ACO CA-50, ESTIRADO, PRECO DE REVENDEDOR, NO DIAMETRO DE 06, | KG | 22.81 | 9.1099 | 0 | 207.7968
3MM
15.002.0130-A | CAIXA ENTERRADA PARA INSTALACOES TELEFONICAS,TIPO R3,MEDINDO | UN |  | 1468.44
1,30X1,20X1,30M,EM BLOCOS DE CONCRETO ESTRUTURAL DE 0,10X0,
20X0,40M,ASSENTADOS COM ARGAMASSA DE CIMENTO E AREIA,NO TRAC
O 1:4 E REVESTIDA INTERNAMENTE COM A MESMA ARGAMASSA,COM TAM
PA DE CONCRETO ARMADO COM 5CM DE ESPESSURA E FUNDO DE CONCRE
TO SIMPLES COM 5CM
00004 | ARAME RECOZIDO Nº 18 | KG | 0.684 | 12.1943 | 0 | 8.3409
05844 | ACO CA-50, ESTIRADO, PRECO DE REVENDEDOR, NO DIAMETRO DE 06, | KG | 22.81 | 9.1099 | 0 | 207.7968
3MM
20015 | MAO-DE-OBRA DE ARMADOR DE CONCRETO ARMADO, INCLUSIVE ENCARGO | H | 0.9 | 23.16 | 3 | 21.4693
S SOCIAIS DESONERADOS
20115 | MAO-DE-OBRA DE PEDREIRO, INCLUSIVE ENCARGOS SOCIAIS DESONERA | H | 5.62 | 23.16 | 3 | 134.064
DOS
20132 | MAO-DE-OBRA DE SERVENTE DA CONSTRUCAO CIVIL, INCLUSIVE ENCAR | H | 5.62 | 16.75 | 3 | 96.9591
GOS SOCIAIS DESONERADOS
30245 | CONCRETO FCK 10MPA | M3 | 0.218 | 352.7663 | 0 | 76.9031
30246 | CONCRETO FCK 15MPA | M3 | 0.168 | 374.6667 | 0 | 62.944
30282 | FORMAS MADEIRA PARAM. PLANOS, 2 VEZES | M2 | 0.47 | 76.6511 | 0 | 36.026
30347 | ALVENARIA CXS.ENTERRADAS 0,80M, BL.CONCR | M2 | 7.02 | 89.31 | 0 | 626.9562
30353 | EMBOCO ARG. CIM. E AREIA TRACO 1:4 | M2 | 6.5 | 30.3052 | 0 | 196.9838
15.002.0135-0 | CAIXA ENTERRADA PARA INSTALACOES TELEFONICAS,TIPO I,MEDINDO | UN |  | 2946.77
2,15X1,30X1,80M,EM BLOCOS DE CONCRETO ESTRUTURAL DE 0,10X0,2
0X0,40M,ASSENTADOS COM ARGAMASSA DE CIMENTO E AREIA,NO TRACO
1:4 E REVESTIDA INTERNAMENTE COM A MESMA ARGAMASSA,COM TAMP
A DE CONCRETO ARMADO COM 5CM DE ESPESSURA E FUNDO DE CONCRET
O SIMPLES COM 5CM
00004 | ARAME RECOZIDO Nº 18 | KG | 1.23 | 12.1943 | 0 | 14.999
01633 | CONCRETO FCK 10MPA | M3 | 0.434 | 352.7663 | 0 | 153.1006
01635 | CONCRETO FCK 15MPA | M3 | 0.353 | 374.6667 | 0 | 132.2573
01640 | FORMAS MADEIRA PARAM. PLANOS, 2 VEZES | M2 | 0.77 | 83.7008 | 0 | 64.4496
01968 | MAO-DE-OBRA DE PEDREIRO, INCLUSIVE ENCARGOS SOCIAIS | H | 10.51 | 26.73 | 3 | 289.3603
01998 | MAO-DE-OBRA DE ARMADOR DE CONCRETO ARMADO, INCLUSIVE ENCARGO | H | 1.52 | 26.73 | 3 | 41.8485
S SOCIAIS
01999 | MAO-DE-OBRA DE SERVENTE DA CONSTRUCAO CIVIL, INCLUSIVE ENCAR | H | 10.51 | 19.33 | 3 | 209.253
GOS SOCIAIS
03087 | EMBOCO ARG. CIM. E AREIA TRACO 1:4 | M2 | 12.42 | 33.6782 | 0 | 418.2832
03353 | ALVENARIA CXS.ENTERRADAS 0,80M, BL.CONCR | M2 | 13.14 | 95.1081 | 0 | 1249.7204
05844 | ACO CA-50, ESTIRADO, PRECO DE REVENDEDOR, NO DIAMETRO DE 06, | KG | 41 | 9.1099 | 0 | 373.5059
3MM
15.002.0135-A | CAIXA ENTERRADA PARA INSTALACOES TELEFONICAS,TIPO I,MEDINDO | UN |  | 2751.1
2,15X1,30X1,80M,EM BLOCOS DE CONCRETO ESTRUTURAL DE 0,10X0,2
0X0,40M,ASSENTADOS COM ARGAMASSA DE CIMENTO E AREIA,NO TRACO
1:4 E REVESTIDA INTERNAMENTE COM A MESMA ARGAMASSA,COM TAMP
A DE CONCRETO ARMADO COM 5CM DE ESPESSURA E FUNDO DE CONCRET
O SIMPLES COM 5CM
00004 | ARAME RECOZIDO Nº 18 | KG | 1.23 | 12.1943 | 0 | 14.999
05844 | ACO CA-50, ESTIRADO, PRECO DE REVENDEDOR, NO DIAMETRO DE 06, | KG | 41 | 9.1099 | 0 | 373.5059
3MM
20015 | MAO-DE-OBRA DE ARMADOR DE CONCRETO ARMADO, INCLUSIVE ENCARGO | H | 1.52 | 23.16 | 3 | 36.2593
S SOCIAIS DESONERADOS
20115 | MAO-DE-OBRA DE PEDREIRO, INCLUSIVE ENCARGOS SOCIAIS DESONERA | H | 10.51 | 23.16 | 3 | 250.7139
DOS
20132 | MAO-DE-OBRA DE SERVENTE DA CONSTRUCAO CIVIL, INCLUSIVE ENCAR | H | 10.51 | 16.75 | 3 | 181.3238
GOS SOCIAIS DESONERADOS
30245 | CONCRETO FCK 10MPA | M3 | 0.434 | 352.7663 | 0 | 153.1006
30246 | CONCRETO FCK 15MPA | M3 | 0.353 | 374.6667 | 0 | 132.2573
30282 | FORMAS MADEIRA PARAM. PLANOS, 2 VEZES | M2 | 0.77 | 76.6511 | 0 | 59.0213
30347 | ALVENARIA CXS.ENTERRADAS 0,80M, BL.CONCR | M2 | 13.14 | 89.31 | 0 | 1173.5334
30353 | EMBOCO ARG. CIM. E AREIA TRACO 1:4 | M2 | 12.42 | 30.3052 | 0 | 376.3906
15.002.0200-0 | CAIXA DE INSPECAO/CAIXA PARA AGUAS PLUVIAIS,DE CONCRETO PRE- | UN |  | 533.62
MOLDADO,CONSTANDO DE CIRCULO DE FUNDO,4 ANEIS SUPERPOSTOS DE
40MM DE ESPESSURA,600MM DE DIAMETRO INTERNO,SENDO 1 ANEL INF
ERIOR(ENTRADA E SAIDA),DE 300MM+1 DE 300MM,1 DE 150MM E 1 DE
75MM DE ALTURA,PERFAZENDO 925MM DE ALTURA TOTAL,EXCLUSIVE TA
MPAO DE FERRO FUNDIDO E ESCAVACAO.FORNECIMENTO E COLOCACAO
01607 | ARGAMASSA CIM.,AREIA TRACO 1:4,PREPARO MECANICO | M3 | 0.01 | 448.0048 | 0 | 4.48
01968 | MAO-DE-OBRA DE PEDREIRO, INCLUSIVE ENCARGOS SOCIAIS | H | 2 | 26.73 | 3 | 55.0638
01999 | MAO-DE-OBRA DE SERVENTE DA CONSTRUCAO CIVIL, INCLUSIVE ENCAR | H | 1 | 19.33 | 3 | 19.9099
GOS SOCIAIS
03960 | ANEL DE CONCRETO PRE-FABRICADO, P/CAIXA DE INSPECAO, COM 600 | UN | 2 | 61.8 | 0 | 123.6
MM DE DIAMETRO INT.,40MM DE ESPESSURA, COM ALTURA DE 300MM
03961 | ANEL DE CONCRETO PRE-FABRICADO, P/CAIXA DE INSPECAO, COM 600 | UN | 1 | 41.2 | 0 | 41.2
MM DE DIAMETRO INT.,40MM DE ESPESSURA, COM ALTURA DE 150MM
03962 | ANEL DE CONCRETO PRE-FABRICADO, P/CAIXA DE INSPECAO, COM 600 | UN | 1 | 30.9 | 0 | 30.9
MM DE DIAMETRO INT.,40MM DE ESPESSURA, COM ALTURA DE 075MM
03963 | FUNDO PARA CAIXA DE INSPECAO COM DIAMETRO DE 600MM | UN | 1 | 258.47 | 0 | 258.47
15.002.0200-A | CAIXA DE INSPECAO/CAIXA PARA AGUAS PLUVIAIS,DE CONCRETO PRE- | UN |  | 523.51
MOLDADO,CONSTANDO DE CIRCULO DE FUNDO,4 ANEIS SUPERPOSTOS DE
40MM DE ESPESSURA,600MM DE DIAMETRO INTERNO,SENDO 1 ANEL INF
ERIOR(ENTRADA E SAIDA),DE 300MM+1 DE 300MM,1 DE 150MM E 1 DE
75MM DE ALTURA,PERFAZENDO 925MM DE ALTURA TOTAL,EXCLUSIVE TA
MPAO DE FERRO FUNDIDO E ESCAVACAO.FORNECIMENTO E COLOCACAO
03960 | ANEL DE CONCRETO PRE-FABRICADO, P/CAIXA DE INSPECAO, COM 600 | UN | 2 | 61.8 | 0 | 123.6
MM DE DIAMETRO INT.,40MM DE ESPESSURA, COM ALTURA DE 300MM
03961 | ANEL DE CONCRETO PRE-FABRICADO, P/CAIXA DE INSPECAO, COM 600 | UN | 1 | 41.2 | 0 | 41.2
MM DE DIAMETRO INT.,40MM DE ESPESSURA, COM ALTURA DE 150MM
03962 | ANEL DE CONCRETO PRE-FABRICADO, P/CAIXA DE INSPECAO, COM 600 | UN | 1 | 30.9 | 0 | 30.9
MM DE DIAMETRO INT.,40MM DE ESPESSURA, COM ALTURA DE 075MM
03963 | FUNDO PARA CAIXA DE INSPECAO COM DIAMETRO DE 600MM | UN | 1 | 258.47 | 0 | 258.47
20115 | MAO-DE-OBRA DE PEDREIRO, INCLUSIVE ENCARGOS SOCIAIS DESONERA | H | 2 | 23.16 | 3 | 47.7096
DOS
20132 | MAO-DE-OBRA DE SERVENTE DA CONSTRUCAO CIVIL, INCLUSIVE ENCAR | H | 1 | 16.75 | 3 | 17.2525
GOS SOCIAIS DESONERADOS
30164 | ARGAMASSA CIM.,AREIA TRACO 1:4,PREPARO MECANICO | M3 | 0.01 | 438.3068 | 0 | 4.3831
15.002.0205-0 | CAIXA DE INSPECAO/CAIXA PARA AGUAS PLUVIAIS,DE CONCRETO PRE- | UN |  | 453.17
MOLDADO,CONSTANDO DE CIRCULO DE FUNDO,3 ANEIS SUPERPOSTOS,DE
40MM DE ESPESSURA E 600MM DE DIAMETRO INTERNO,SENDO 1 ANEL
INFERIOR(ENTRADA E SAIDA)DE 300MM,1 DE 150MM E 1 DE 75MM DE
ALTURA,PERFAZENDO 625MM DE ALTURA TOTAL,EXCLUSIVE TAMPAO DE
FERRO FUNDIDO E ESCAVACAO.FORNECIMENTO E COLOCACAO
01607 | ARGAMASSA CIM.,AREIA TRACO 1:4,PREPARO MECANICO | M3 | 0.008 | 448.0048 | 0 | 3.584
01968 | MAO-DE-OBRA DE PEDREIRO, INCLUSIVE ENCARGOS SOCIAIS | H | 1.5 | 26.73 | 3 | 41.2979
01999 | MAO-DE-OBRA DE SERVENTE DA CONSTRUCAO CIVIL, INCLUSIVE ENCAR | H | 0.8 | 19.33 | 3 | 15.9279
GOS SOCIAIS
03960 | ANEL DE CONCRETO PRE-FABRICADO, P/CAIXA DE INSPECAO, COM 600 | UN | 1 | 61.8 | 0 | 61.8
MM DE DIAMETRO INT.,40MM DE ESPESSURA, COM ALTURA DE 300MM
03961 | ANEL DE CONCRETO PRE-FABRICADO, P/CAIXA DE INSPECAO, COM 600 | UN | 1 | 41.2 | 0 | 41.2
MM DE DIAMETRO INT.,40MM DE ESPESSURA, COM ALTURA DE 150MM
03962 | ANEL DE CONCRETO PRE-FABRICADO, P/CAIXA DE INSPECAO, COM 600 | UN | 1 | 30.9 | 0 | 30.9
MM DE DIAMETRO INT.,40MM DE ESPESSURA, COM ALTURA DE 075MM
03963 | FUNDO PARA CAIXA DE INSPECAO COM DIAMETRO DE 600MM | UN | 1 | 258.47 | 0 | 258.47
15.002.0205-A | CAIXA DE INSPECAO/CAIXA PARA AGUAS PLUVIAIS,DE CONCRETO PRE- | UN |  | 445.46
MOLDADO,CONSTANDO DE CIRCULO DE FUNDO,3 ANEIS SUPERPOSTOS,DE
40MM DE ESPESSURA E 600MM DE DIAMETRO INTERNO,SENDO 1 ANEL
INFERIOR(ENTRADA E SAIDA)DE 300MM,1 DE 150MM E 1 DE 75MM DE
ALTURA,PERFAZENDO 625MM DE ALTURA TOTAL,EXCLUSIVE TAMPAO DE
FERRO FUNDIDO E ESCAVACAO.FORNECIMENTO E COLOCACAO
03960 | ANEL DE CONCRETO PRE-FABRICADO, P/CAIXA DE INSPECAO, COM 600 | UN | 1 | 61.8 | 0 | 61.8
MM DE DIAMETRO INT.,40MM DE ESPESSURA, COM ALTURA DE 300MM
03961 | ANEL DE CONCRETO PRE-FABRICADO, P/CAIXA DE INSPECAO, COM 600 | UN | 1 | 41.2 | 0 | 41.2
MM DE DIAMETRO INT.,40MM DE ESPESSURA, COM ALTURA DE 150MM
03962 | ANEL DE CONCRETO PRE-FABRICADO, P/CAIXA DE INSPECAO, COM 600 | UN | 1 | 30.9 | 0 | 30.9
MM DE DIAMETRO INT.,40MM DE ESPESSURA, COM ALTURA DE 075MM
03963 | FUNDO PARA CAIXA DE INSPECAO COM DIAMETRO DE 600MM | UN | 1 | 258.47 | 0 | 258.47
20115 | MAO-DE-OBRA DE PEDREIRO, INCLUSIVE ENCARGOS SOCIAIS DESONERA | H | 1.5 | 23.16 | 3 | 35.7822
DOS
20132 | MAO-DE-OBRA DE SERVENTE DA CONSTRUCAO CIVIL, INCLUSIVE ENCAR | H | 0.8 | 16.75 | 3 | 13.802
GOS SOCIAIS DESONERADOS
30164 | ARGAMASSA CIM.,AREIA TRACO 1:4,PREPARO MECANICO | M3 | 0.008 | 438.3068 | 0 | 3.5065
15.002.0210-0 | CAIXA DE INSPECAO/CAIXA PARA AGUAS PLUVIAIS,DE CONCRETO PRE- | UN |  | 391.34
MOLDADO,CONSTANDO DE CIRCULO DE FUNDO,2 ANEIS SUPERPOSTOS,DE
40MM DE ESPESSURA E 600MM DE DIAMETRO INTERNO,SENDO 1 ANEL
INFERIOR(ENTRADA E SAIDA)DE 300MM,1 DE 75MM DE ALTURA,PERFAZ
ENDO 475MM DE ALTURA TOTAL,EXCLUSIVE TAMPAO DE FERRO FUNDIDO
E ESCAVACAO.FORNECIMENTO E COLOCACAO
01607 | ARGAMASSA CIM.,AREIA TRACO 1:4,PREPARO MECANICO | M3 | 0.006 | 448.0048 | 0 | 2.688
01968 | MAO-DE-OBRA DE PEDREIRO, INCLUSIVE ENCARGOS SOCIAIS | H | 1 | 26.73 | 3 | 27.5319
01999 | MAO-DE-OBRA DE SERVENTE DA CONSTRUCAO CIVIL, INCLUSIVE ENCAR | H | 0.5 | 19.33 | 3 | 9.955
GOS SOCIAIS
03960 | ANEL DE CONCRETO PRE-FABRICADO, P/CAIXA DE INSPECAO, COM 600 | UN | 1 | 61.8 | 0 | 61.8
MM DE DIAMETRO INT.,40MM DE ESPESSURA, COM ALTURA DE 300MM
03962 | ANEL DE CONCRETO PRE-FABRICADO, P/CAIXA DE INSPECAO, COM 600 | UN | 1 | 30.9 | 0 | 30.9
MM DE DIAMETRO INT.,40MM DE ESPESSURA, COM ALTURA DE 075MM
03963 | FUNDO PARA CAIXA DE INSPECAO COM DIAMETRO DE 600MM | UN | 1 | 258.47 | 0 | 258.47
15.002.0210-A | CAIXA DE INSPECAO/CAIXA PARA AGUAS PLUVIAIS,DE CONCRETO PRE- | UN |  | 386.28
MOLDADO,CONSTANDO DE CIRCULO DE FUNDO,2 ANEIS SUPERPOSTOS,DE
40MM DE ESPESSURA E 600MM DE DIAMETRO INTERNO,SENDO 1 ANEL
INFERIOR(ENTRADA E SAIDA)DE 300MM,1 DE 75MM DE ALTURA,PERFAZ
ENDO 475MM DE ALTURA TOTAL,EXCLUSIVE TAMPAO DE FERRO FUNDIDO
E ESCAVACAO.FORNECIMENTO E COLOCACAO
03960 | ANEL DE CONCRETO PRE-FABRICADO, P/CAIXA DE INSPECAO, COM 600 | UN | 1 | 61.8 | 0 | 61.8
MM DE DIAMETRO INT.,40MM DE ESPESSURA, COM ALTURA DE 300MM
03962 | ANEL DE CONCRETO PRE-FABRICADO, P/CAIXA DE INSPECAO, COM 600 | UN | 1 | 30.9 | 0 | 30.9
MM DE DIAMETRO INT.,40MM DE ESPESSURA, COM ALTURA DE 075MM
03963 | FUNDO PARA CAIXA DE INSPECAO COM DIAMETRO DE 600MM | UN | 1 | 258.47 | 0 | 258.47
20115 | MAO-DE-OBRA DE PEDREIRO, INCLUSIVE ENCARGOS SOCIAIS DESONERA | H | 1 | 23.16 | 3 | 23.8548
DOS
20132 | MAO-DE-OBRA DE SERVENTE DA CONSTRUCAO CIVIL, INCLUSIVE ENCAR | H | 0.5 | 16.75 | 3 | 8.6263
GOS SOCIAIS DESONERADOS
30164 | ARGAMASSA CIM.,AREIA TRACO 1:4,PREPARO MECANICO | M3 | 0.006 | 438.3068 | 0 | 2.6298
15.002.0310-0 | CAIXA SEPARADORA DE OLEO E CAIXA RECEPTORA LATERAL MEDINDO ( | UN |  | 2319.57
0,60X0,60X0,70)M,INTERNAMENTE(CADA UMA),EXECUTADA EM BLOCOS
CONCRETO (10X20X40)CM,ASSENTES C/ARGAMASSA CIMENTO E AREIA,T
RACO 1:4,REVESTIDAS INTERNAMENTE C/ARGAMASSA CIMENTO E AREIA
,TRACO 1:4,C/TAMPAS FERRO FUNDIDO PESADO,EXCL.ESCAVACAO,INCL
.CONEXOES,CONFORME PROJETO Nº1788/EMOP.FORN. E ASSENTAMENTO
00031 | ACO CA-25, ESTIRADO, PRECO DE REVENDEDOR, NO DIAMETRO DE 10, | KG | 0.22 | 9.7955 | 0 | 2.155
0MM
00349 | PINUS, EM PECAS DE 2,50X30,00CM (1"X12") | M | 5.36 | 12.04 | 0 | 64.5344
00705 | REGISTRO DE GAVETA DE BRONZE, DE 1ª QUALIDADE COM ROSCA DE A | UN | 1 | 140.37 | 0 | 140.37
MBOS OS LADOS, DE 1.1/2"
01607 | ARGAMASSA CIM.,AREIA TRACO 1:4,PREPARO MECANICO | M3 | 0.11 | 448.0048 | 0 | 49.2805
01647 | CONCRETO FCK 10MPA INCL. MAT.,PREP.,LANC | M3 | 0.1 | 591.2369 | 0 | 59.1237
01686 | CONCRETO P/PECAS ARMADAS FCK 25MPA | M3 | 0.27 | 657.0346 | 0 | 177.3993
01968 | MAO-DE-OBRA DE PEDREIRO, INCLUSIVE ENCARGOS SOCIAIS | H | 4.4 | 26.73 | 3 | 121.1404
01990 | MAO-DE-OBRA DE CARPINTEIRO DE FORMA DE CONCRETO, INCLUSIVE E | H | 1.01 | 26.73 | 3 | 27.8072
NCARGOS SOCIAIS
01993 | MAO-DE-OBRA DE BOMBEIRO HIDRAULICO DA CONSTRUCAO CIVIL, INCL | H | 0.15 | 26.73 | 3 | 4.1298
USIVE ENCARGOS SOCIAIS
01999 | MAO-DE-OBRA DE SERVENTE DA CONSTRUCAO CIVIL, INCLUSIVE ENCAR | H | 4.7 | 19.33 | 3 | 93.5765
GOS SOCIAIS
02612 | TUBO DE PVC RIGIDO ROSQUEAVEL, EM BARRAS DE 6,00M, ROSCA EM | UN | 0.08 | 522.9 | 10 | 46.0152
AMBAS AS EXTREMIDADES, DE 3"
03353 | ALVENARIA CXS.ENTERRADAS 0,80M, BL.CONCR | M2 | 3.6 | 95.1081 | 0 | 342.3892
06003 | TELA P/ESTRUTURA DE CONCRETO ARMADO, FORMADA POR FIOS DE ACO | KG | 4.34 | 9.0392 | 0 | 39.2301
CA-60, DIAM.3,4MM E ESPACAMENTO ENTRE ELES DE (15X15)CM
13681 | TAMPAO COMPLETO DE FERRO FUNDIDO NODULARARTICULADO, DN600MM, | UN | 2 | 482.66 | 0 | 965.32
CLASSE D400 CONFORME ABNT NBR 10160
13961 | CORRENTE DE ACO GALVANIZADO DE 3/16" | M | 0.7 | 24.5534 | 0 | 17.1874
14901 | BALDE METALICO COM CAPACIDADE PARA 10 LITROS | UN | 1 | 22.24 | 0 | 22.24
15260 | BARRA DE ACO CA-25,REDONDA,SEM SALIENCIA OU MOSSA,DIAMETRO I | KG | 5.83 | 16.8827 | 0 | 98.4261
GUAL A 6,3MM
15263 | FIO DE ACO CA-60,REDONDO,SEM SALIENCIA OU MOSSA,DIAMETRO EN | KG | 3.33 | 14.7888 | 0 | 49.2467
TRE 4,2 A 5MM
15.002.0310-A | CAIXA SEPARADORA DE OLEO E CAIXA RECEPTORA LATERAL MEDINDO ( | UN |  | 2246.86
0,60X0,60X0,70)M,INTERNAMENTE(CADA UMA),EXECUTADA EM BLOCOS
CONCRETO (10X20X40)CM,ASSENTES C/ARGAMASSA CIMENTO E AREIA,T
RACO 1:4,REVESTIDAS INTERNAMENTE C/ARGAMASSA CIMENTO E AREIA
,TRACO 1:4,C/TAMPAS FERRO FUNDIDO PESADO,EXCL.ESCAVACAO,INCL
.CONEXOES,CONFORME PROJETO Nº1788/EMOP.FORN. E ASSENTAMENTO
00031 | ACO CA-25, ESTIRADO, PRECO DE REVENDEDOR, NO DIAMETRO DE 10, | KG | 0.22 | 9.7955 | 0 | 2.155
0MM
00349 | PINUS, EM PECAS DE 2,50X30,00CM (1"X12") | M | 5.36 | 12.04 | 0 | 64.5344
00705 | REGISTRO DE GAVETA DE BRONZE, DE 1ª QUALIDADE COM ROSCA DE A | UN | 1 | 140.37 | 0 | 140.37
MBOS OS LADOS, DE 1.1/2"
02612 | TUBO DE PVC RIGIDO ROSQUEAVEL, EM BARRAS DE 6,00M, ROSCA EM | UN | 0.08 | 522.9 | 10 | 46.0152
AMBAS AS EXTREMIDADES, DE 3"
06003 | TELA P/ESTRUTURA DE CONCRETO ARMADO, FORMADA POR FIOS DE ACO | KG | 4.34 | 9.0392 | 0 | 39.2301
CA-60, DIAM.3,4MM E ESPACAMENTO ENTRE ELES DE (15X15)CM
13681 | TAMPAO COMPLETO DE FERRO FUNDIDO NODULARARTICULADO, DN600MM, | UN | 2 | 482.66 | 0 | 965.32
CLASSE D400 CONFORME ABNT NBR 10160
13961 | CORRENTE DE ACO GALVANIZADO DE 3/16" | M | 0.7 | 24.5534 | 0 | 17.1874
14901 | BALDE METALICO COM CAPACIDADE PARA 10 LITROS | UN | 1 | 22.24 | 0 | 22.24
20039 | MAO-DE-OBRA DE BOMBEIRO HIDRAULICO DA CONSTRUCAO CIVIL, INCL | H | 0.15 | 23.16 | 3 | 3.5782
USIVE ENCARGOS SOCIAIS DESONERADOS
20046 | MAO-DE-OBRA DE CARPINTEIRO DE FORMA DE CONCRETO, INCLUSIVE E | H | 1.01 | 23.16 | 3 | 24.0933
NCARGOS SOCIAIS DESONERADOS
20115 | MAO-DE-OBRA DE PEDREIRO, INCLUSIVE ENCARGOS SOCIAIS DESONERA | H | 4.4 | 23.16 | 3 | 104.9611
DOS
20132 | MAO-DE-OBRA DE SERVENTE DA CONSTRUCAO CIVIL, INCLUSIVE ENCAR | H | 4.7 | 16.75 | 3 | 81.0868
GOS SOCIAIS DESONERADOS
30164 | ARGAMASSA CIM.,AREIA TRACO 1:4,PREPARO MECANICO | M3 | 0.11 | 438.3068 | 0 | 48.2137
30276 | CONCRETO FCK 10MPA INCL. MAT.,PREP.,LANC | M3 | 0.1 | 561.2949 | 0 | 56.1295
30278 | CONCRETO P/PECAS ARMADAS FCK 25MPA | UN | 0.27 | 627.0926 | 0 | 169.315
30347 | ALVENARIA CXS.ENTERRADAS 0,80M, BL.CONCR | M2 | 3.6 | 89.31 | 0 | 321.516
31020 | BARRA DE ACO CA-25,REDONDA,SEM SALIENCIA OU MOSSA,DIAMETRO I | KG | 5.83 | 16.1226 | 0 | 93.9948
GUAL A 6,3MM
31023 | FIO DE ACO CA-60,REDONDO,SEM SALIENCIA OU MOSSA,DIAMETRO EN | KG | 3.33 | 14.092 | 0 | 46.9264
TRE 4,2 A 5MM
15.002.0400-0 | CAIXA SIFONADA DE ANEL DE CONCRETO DE 42CM DE DIAMETRO E 60C | UN |  | 245.33
M DE PROFUNDIDADE,EXCLUSIVE ESCAVACAO E REATERRO.FORNECIMENT
O E COLOCACAO
00149 | CIMENTO PORTLAND CP II 32, EM SACO DE 50KG | KG | 0.8 | 0.576 | 0 | 0.4608
01993 | MAO-DE-OBRA DE BOMBEIRO HIDRAULICO DA CONSTRUCAO CIVIL, INCL | H | 2 | 26.73 | 3 | 55.0638
USIVE ENCARGOS SOCIAIS
01999 | MAO-DE-OBRA DE SERVENTE DA CONSTRUCAO CIVIL, INCLUSIVE ENCAR | H | 2 | 19.33 | 3 | 39.8198
GOS SOCIAIS
02323 | CAIXA DE GORDURA, PRE-FABRICADA DE CONCRETO, COM TAMPA, MODE | UN | 1 | 149.99 | 0 | 149.99
LO SIMPLES
15.002.0400-A | CAIXA SIFONADA DE ANEL DE CONCRETO DE 42CM DE DIAMETRO E 60C | UN |  | 232.66
M DE PROFUNDIDADE,EXCLUSIVE ESCAVACAO E REATERRO.FORNECIMENT
O E COLOCACAO
00149 | CIMENTO PORTLAND CP II 32, EM SACO DE 50KG | KG | 0.8 | 0.576 | 0 | 0.4608
02323 | CAIXA DE GORDURA, PRE-FABRICADA DE CONCRETO, COM TAMPA, MODE | UN | 1 | 149.99 | 0 | 149.99
LO SIMPLES
20039 | MAO-DE-OBRA DE BOMBEIRO HIDRAULICO DA CONSTRUCAO CIVIL, INCL | H | 2 | 23.16 | 3 | 47.7096
USIVE ENCARGOS SOCIAIS DESONERADOS
20132 | MAO-DE-OBRA DE SERVENTE DA CONSTRUCAO CIVIL, INCLUSIVE ENCAR | H | 2 | 16.75 | 3 | 34.505
GOS SOCIAIS DESONERADOS
15.002.0401-0 | CAIXA SIFONADA DE ANEL DE CONCRETO DE 60CM DE DIAMETRO E 60C | UN |  | 352.9
M DE PROFUNDIDADE,EXCLUSIVE ESCAVACAO E REATERRO.FORNECIMENT
O E COLOCACAO
00149 | CIMENTO PORTLAND CP II 32, EM SACO DE 50KG | KG | 0.9 | 0.576 | 0 | 0.5184
01993 | MAO-DE-OBRA DE BOMBEIRO HIDRAULICO DA CONSTRUCAO CIVIL, INCL | H | 2 | 26.73 | 3 | 55.0638
USIVE ENCARGOS SOCIAIS
01999 | MAO-DE-OBRA DE SERVENTE DA CONSTRUCAO CIVIL, INCLUSIVE ENCAR | H | 2 | 19.33 | 3 | 39.8198
GOS SOCIAIS
02324 | CAIXA DE GORDURA, PRE-FABRICADA DE CONCRETO, COM TAMPA, MODE | UN | 1 | 257.5 | 0 | 257.5
LO DUPLA
15.002.0401-A | CAIXA SIFONADA DE ANEL DE CONCRETO DE 60CM DE DIAMETRO E 60C | UN |  | 340.23
M DE PROFUNDIDADE,EXCLUSIVE ESCAVACAO E REATERRO.FORNECIMENT
O E COLOCACAO
00149 | CIMENTO PORTLAND CP II 32, EM SACO DE 50KG | KG | 0.9 | 0.576 | 0 | 0.5184
02324 | CAIXA DE GORDURA, PRE-FABRICADA DE CONCRETO, COM TAMPA, MODE | UN | 1 | 257.5 | 0 | 257.5
LO DUPLA
20039 | MAO-DE-OBRA DE BOMBEIRO HIDRAULICO DA CONSTRUCAO CIVIL, INCL | H | 2 | 23.16 | 3 | 47.7096
USIVE ENCARGOS SOCIAIS DESONERADOS
20132 | MAO-DE-OBRA DE SERVENTE DA CONSTRUCAO CIVIL, INCLUSIVE ENCAR | H | 2 | 16.75 | 3 | 34.505
GOS SOCIAIS DESONERADOS
15.002.0580-0 | FOSSA SEPTICA CILINDRICA,TIPO CAMARA IMHOFF,DE CONCRETO PRE- | UN |  | 7362.6
MOLDADO,MEDINDO 2000X2000MM.FORNECIMENTO E COLOCACAO
01968 | MAO-DE-OBRA DE PEDREIRO, INCLUSIVE ENCARGOS SOCIAIS | H | 10.55 | 26.73 | 3 | 290.4615
01999 | MAO-DE-OBRA DE SERVENTE DA CONSTRUCAO CIVIL, INCLUSIVE ENCAR | H | 18.75 | 19.33 | 3 | 373.3106
GOS SOCIAIS
02381 | FOSSA SEPTICA "IMHOFF", MEDINDO 2000 X 2000MM | UN | 1 | 6670 | 0 | 6670
15242 | CONCRETO IMPORTADO DE USINA,DOSADO RACIONALMENTE PARA RESIST | M3 | 0.0603 | 478.2052 | 0 | 28.8358
ENCIA A COMPRESSAO DE 10MPA
15.002.0580-A | FOSSA SEPTICA CILINDRICA,TIPO CAMARA IMHOFF,DE CONCRETO PRE- | UN |  | 7273.28
MOLDADO,MEDINDO 2000X2000MM.FORNECIMENTO E COLOCACAO
02381 | FOSSA SEPTICA "IMHOFF", MEDINDO 2000 X 2000MM | UN | 1 | 6670 | 0 | 6670
20115 | MAO-DE-OBRA DE PEDREIRO, INCLUSIVE ENCARGOS SOCIAIS DESONERA | H | 10.55 | 23.16 | 3 | 251.6681
DOS
20132 | MAO-DE-OBRA DE SERVENTE DA CONSTRUCAO CIVIL, INCLUSIVE ENCAR | H | 18.75 | 16.75 | 3 | 323.4844
GOS SOCIAIS DESONERADOS
30331 | CONCRETO IMPORTADO DE USINA,DOSADO RACIONALMENTE PARA RESIST | M3 | 0.0603 | 466.556 | 0 | 28.1333
ENCIA A COMPRESSAO DE 10MPA
15.002.0584-0 | FOSSA SEPTICA CILINDRICA,TIPO CAMARA IMHOFF,DE CONCRETO PRE- | UN |  | 11404.38
MOLDADO,MEDINDO 2500X2400MM.FORNECIMENTO E COLOCACAO.
00300 | FOSSA SEPTICA IMHOFF, MEDINDO 2500 X 2400MM | UN | 1 | 10340 | 0 | 10340
01968 | MAO-DE-OBRA DE PEDREIRO, INCLUSIVE ENCARGOS SOCIAIS | H | 16.14 | 26.73 | 3 | 444.3649
01999 | MAO-DE-OBRA DE SERVENTE DA CONSTRUCAO CIVIL, INCLUSIVE ENCAR | H | 29.03 | 19.33 | 3 | 577.9844
GOS SOCIAIS
15242 | CONCRETO IMPORTADO DE USINA,DOSADO RACIONALMENTE PARA RESIST | M3 | 0.0879 | 478.2052 | 0 | 42.0342
ENCIA A COMPRESSAO DE 10MPA
15.002.0584-A | FOSSA SEPTICA CILINDRICA,TIPO CAMARA IMHOFF,DE CONCRETO PRE- | UN |  | 11266.86
MOLDADO,MEDINDO 2500X2400MM.FORNECIMENTO E COLOCACAO.
00300 | FOSSA SEPTICA IMHOFF, MEDINDO 2500 X 2400MM | UN | 1 | 10340 | 0 | 10340
20115 | MAO-DE-OBRA DE PEDREIRO, INCLUSIVE ENCARGOS SOCIAIS DESONERA | H | 16.14 | 23.16 | 3 | 385.0165
DOS
20132 | MAO-DE-OBRA DE SERVENTE DA CONSTRUCAO CIVIL, INCLUSIVE ENCAR | H | 29.03 | 16.75 | 3 | 500.8401
GOS SOCIAIS DESONERADOS
30331 | CONCRETO IMPORTADO DE USINA,DOSADO RACIONALMENTE PARA RESIST | M3 | 0.0879 | 466.556 | 0 | 41.0103
ENCIA A COMPRESSAO DE 10MPA
15.002.0588-0 | FOSSA SEPTICA CILINDRICA,TIPO CAMARA IMHOFF,DE CONCRETO PRE- | UN |  | 13485.87
MOLDADO,MEDINDO 2500X2800MM.FORNECIMENTO E COLOCACAO
01968 | MAO-DE-OBRA DE PEDREIRO, INCLUSIVE ENCARGOS SOCIAIS | H | 18.35 | 26.73 | 3 | 505.2104
01999 | MAO-DE-OBRA DE SERVENTE DA CONSTRUCAO CIVIL, INCLUSIVE ENCAR | H | 33.28 | 19.33 | 3 | 662.6015
GOS SOCIAIS
02384 | FOSSA SEPTICA "IMHOFF", MEDINDO 2500 X 2800MM | UN | 1 | 12270 | 0 | 12270
15242 | CONCRETO IMPORTADO DE USINA,DOSADO RACIONALMENTE PARA RESIST | M3 | 0.1005 | 478.2052 | 0 | 48.0596
ENCIA A COMPRESSAO DE 10MPA
15.002.0588-A | FOSSA SEPTICA CILINDRICA,TIPO CAMARA IMHOFF,DE CONCRETO PRE- | UN |  | 13328.78
MOLDADO,MEDINDO 2500X2800MM.FORNECIMENTO E COLOCACAO
02384 | FOSSA SEPTICA "IMHOFF", MEDINDO 2500 X 2800MM | UN | 1 | 12270 | 0 | 12270
20115 | MAO-DE-OBRA DE PEDREIRO, INCLUSIVE ENCARGOS SOCIAIS DESONERA | H | 18.35 | 23.16 | 3 | 437.7356
DOS
20132 | MAO-DE-OBRA DE SERVENTE DA CONSTRUCAO CIVIL, INCLUSIVE ENCAR | H | 33.28 | 16.75 | 3 | 574.1632
GOS SOCIAIS DESONERADOS
30331 | CONCRETO IMPORTADO DE USINA,DOSADO RACIONALMENTE PARA RESIST | M3 | 0.1005 | 466.556 | 0 | 46.8889
ENCIA A COMPRESSAO DE 10MPA
15.002.0590-0 | FOSSA SEPTICA CILINDRICA,TIPO CAMARA IMHOFF,DE CONCRETO PRE- | UN |  | 13277.23
MOLDADO,MEDINDO 3000X2000MM.FORNECIMENTO E COLOCACAO
01968 | MAO-DE-OBRA DE PEDREIRO, INCLUSIVE ENCARGOS SOCIAIS | H | 18.4 | 26.73 | 3 | 506.587
01999 | MAO-DE-OBRA DE SERVENTE DA CONSTRUCAO CIVIL, INCLUSIVE ENCAR | H | 32.47 | 19.33 | 3 | 646.4745
GOS SOCIAIS
03964 | FOSSA SEPTICA IMHOFF, MEDINDO 3000 X 2000MM | UN | 1 | 12080.9391 | 0 | 12080.9391
15242 | CONCRETO IMPORTADO DE USINA,DOSADO RACIONALMENTE PARA RESIST | M3 | 0.0904 | 478.2052 | 0 | 43.2298
ENCIA A COMPRESSAO DE 10MPA
15.002.0590-A | FOSSA SEPTICA CILINDRICA,TIPO CAMARA IMHOFF,DE CONCRETO PRE- | UN |  | 13122.23
MOLDADO,MEDINDO 3000X2000MM.FORNECIMENTO E COLOCACAO
03964 | FOSSA SEPTICA IMHOFF, MEDINDO 3000 X 2000MM | UN | 1 | 12080.9391 | 0 | 12080.9391
20115 | MAO-DE-OBRA DE PEDREIRO, INCLUSIVE ENCARGOS SOCIAIS DESONERA | H | 18.4 | 23.16 | 3 | 438.9283
DOS
20132 | MAO-DE-OBRA DE SERVENTE DA CONSTRUCAO CIVIL, INCLUSIVE ENCAR | H | 32.47 | 16.75 | 3 | 560.1887
GOS SOCIAIS DESONERADOS
30331 | CONCRETO IMPORTADO DE USINA,DOSADO RACIONALMENTE PARA RESIST | M3 | 0.0904 | 466.556 | 0 | 42.1767
ENCIA A COMPRESSAO DE 10MPA
15.002.0596-0 | FOSSA SEPTICA CILINDRICA,TIPO CAMARA IMHOFF,DE CONCRETO PRE- | UN |  | 17969.3
MOLDADO,MEDINDO 3000X2800MM.FORNECIMENTO E COLOCACAO
01968 | MAO-DE-OBRA DE PEDREIRO, INCLUSIVE ENCARGOS SOCIAIS | H | 24.27 | 26.73 | 3 | 668.1992
01999 | MAO-DE-OBRA DE SERVENTE DA CONSTRUCAO CIVIL, INCLUSIVE ENCAR | H | 43.97 | 19.33 | 3 | 875.4383
GOS SOCIAIS
14363 | FOSSA SEPTICA "IMHOFF", MEDINDO 3000 X 2800MM | UN | 1 | 16368 | 0 | 16368
15242 | CONCRETO IMPORTADO DE USINA,DOSADO RACIONALMENTE PARA RESIST | M3 | 0.1206 | 478.2052 | 0 | 57.6715
ENCIA A COMPRESSAO DE 10MPA
15.002.0596-A | FOSSA SEPTICA CILINDRICA,TIPO CAMARA IMHOFF,DE CONCRETO PRE- | UN |  | 17761.81
MOLDADO,MEDINDO 3000X2800MM.FORNECIMENTO E COLOCACAO
14363 | FOSSA SEPTICA "IMHOFF", MEDINDO 3000 X 2800MM | UN | 1 | 16368 | 0 | 16368
20115 | MAO-DE-OBRA DE PEDREIRO, INCLUSIVE ENCARGOS SOCIAIS DESONERA | H | 24.27 | 23.16 | 3 | 578.956
DOS
20132 | MAO-DE-OBRA DE SERVENTE DA CONSTRUCAO CIVIL, INCLUSIVE ENCAR | H | 43.97 | 16.75 | 3 | 758.5924
GOS SOCIAIS DESONERADOS
30331 | CONCRETO IMPORTADO DE USINA,DOSADO RACIONALMENTE PARA RESIST | M3 | 0.1206 | 466.556 | 0 | 56.2667
ENCIA A COMPRESSAO DE 10MPA
15.002.0622-0 | FOSSA SEPTICA CILINDRICA,TIPO CAMARA UNICA,DE CONCRETO PRE-M | UN |  | 1393.35
OLDADO,MEDINDO 1200X1500MM.FORNECIMENTO E COLOCACAO
01968 | MAO-DE-OBRA DE PEDREIRO, INCLUSIVE ENCARGOS SOCIAIS | H | 4.36 | 26.73 | 3 | 120.0391
01999 | MAO-DE-OBRA DE SERVENTE DA CONSTRUCAO CIVIL, INCLUSIVE ENCAR | H | 7.79 | 19.33 | 3 | 155.0981
GOS SOCIAIS
14376 | FOSSA SEPTICA CILINDRICA, MEDINDO 1200 X 1500MM | UN | 1 | 1111 | 0 | 1111
15242 | CONCRETO IMPORTADO DE USINA,DOSADO RACIONALMENTE PARA RESIST | M3 | 0.0151 | 478.2052 | 0 | 7.2209
ENCIA A COMPRESSAO DE 10MPA
15.002.0622-A | FOSSA SEPTICA CILINDRICA,TIPO CAMARA UNICA,DE CONCRETO PRE-M | UN |  | 1356.44
OLDADO,MEDINDO 1200X1500MM.FORNECIMENTO E COLOCACAO
14376 | FOSSA SEPTICA CILINDRICA, MEDINDO 1200 X 1500MM | UN | 1 | 1111 | 0 | 1111
20115 | MAO-DE-OBRA DE PEDREIRO, INCLUSIVE ENCARGOS SOCIAIS DESONERA | H | 4.36 | 23.16 | 3 | 104.0069
DOS
20132 | MAO-DE-OBRA DE SERVENTE DA CONSTRUCAO CIVIL, INCLUSIVE ENCAR | H | 7.79 | 16.75 | 3 | 134.397
GOS SOCIAIS DESONERADOS
30331 | CONCRETO IMPORTADO DE USINA,DOSADO RACIONALMENTE PARA RESIST | M3 | 0.0151 | 466.556 | 0 | 7.045
ENCIA A COMPRESSAO DE 10MPA
15.002.0623-0 | FOSSA SEPTICA,DE CAMARA UNICA,TIPO CILINDRICA,DE CONCRETO PR | UN |  | 1923.1
E-MOLDADO,MEDINDO 1200X2000MM.FORNECIMENTO E COLOCACAO
01968 | MAO-DE-OBRA DE PEDREIRO, INCLUSIVE ENCARGOS SOCIAIS | H | 5.5 | 26.73 | 3 | 151.4255
01999 | MAO-DE-OBRA DE SERVENTE DA CONSTRUCAO CIVIL, INCLUSIVE ENCAR | H | 10.08 | 19.33 | 3 | 200.6918
GOS SOCIAIS
14377 | FOSSA SEPTICA CILINDRICA, MEDINDO 1200 X 2000MM | UN | 1 | 1562 | 0 | 1562
15242 | CONCRETO IMPORTADO DE USINA,DOSADO RACIONALMENTE PARA RESIST | M3 | 0.0188 | 478.2052 | 0 | 8.9903
ENCIA A COMPRESSAO DE 10MPA
15.002.0623-A | FOSSA SEPTICA,DE CAMARA UNICA,TIPO CILINDRICA,DE CONCRETO PR | UN |  | 1875.87
E-MOLDADO,MEDINDO 1200X2000MM.FORNECIMENTO E COLOCACAO
14377 | FOSSA SEPTICA CILINDRICA, MEDINDO 1200 X 2000MM | UN | 1 | 1562 | 0 | 1562
20115 | MAO-DE-OBRA DE PEDREIRO, INCLUSIVE ENCARGOS SOCIAIS DESONERA | H | 5.5 | 23.16 | 3 | 131.2014
DOS
20132 | MAO-DE-OBRA DE SERVENTE DA CONSTRUCAO CIVIL, INCLUSIVE ENCAR | H | 10.08 | 16.75 | 3 | 173.9052
GOS SOCIAIS DESONERADOS
30331 | CONCRETO IMPORTADO DE USINA,DOSADO RACIONALMENTE PARA RESIST | M3 | 0.0188 | 466.556 | 0 | 8.7713
ENCIA A COMPRESSAO DE 10MPA
15.002.0624-0 | FOSSA SEPTICA,DE CAMARA UNICA,TIPO CILINDRICA,DE CONCRETO PR | UN |  | 2299.17
E-MOLDADO,MEDINDO 1200X2500MM.FORNECIMENTO E COLOCACAO
01968 | MAO-DE-OBRA DE PEDREIRO, INCLUSIVE ENCARGOS SOCIAIS | H | 6.65 | 26.73 | 3 | 183.0871
01999 | MAO-DE-OBRA DE SERVENTE DA CONSTRUCAO CIVIL, INCLUSIVE ENCAR | H | 12.37 | 19.33 | 3 | 246.2855
GOS SOCIAIS
14378 | FOSSA SEPTICA CILINDRICA, MEDINDO 1200 X 2500MM | UN | 1 | 1859 | 0 | 1859
15242 | CONCRETO IMPORTADO DE USINA,DOSADO RACIONALMENTE PARA RESIST | M3 | 0.0226 | 478.2052 | 0 | 10.8074
ENCIA A COMPRESSAO DE 10MPA
15.002.0624-A | FOSSA SEPTICA,DE CAMARA UNICA,TIPO CILINDRICA,DE CONCRETO PR | UN |  | 2241.59
E-MOLDADO,MEDINDO 1200X2500MM.FORNECIMENTO E COLOCACAO
14378 | FOSSA SEPTICA CILINDRICA, MEDINDO 1200 X 2500MM | UN | 1 | 1859 | 0 | 1859
20115 | MAO-DE-OBRA DE PEDREIRO, INCLUSIVE ENCARGOS SOCIAIS DESONERA | H | 6.65 | 23.16 | 3 | 158.6344
DOS
20132 | MAO-DE-OBRA DE SERVENTE DA CONSTRUCAO CIVIL, INCLUSIVE ENCAR | H | 12.37 | 16.75 | 3 | 213.4134
GOS SOCIAIS DESONERADOS
30331 | CONCRETO IMPORTADO DE USINA,DOSADO RACIONALMENTE PARA RESIST | M3 | 0.0226 | 466.556 | 0 | 10.5442
ENCIA A COMPRESSAO DE 10MPA
15.002.0625-0 | FOSSA SEPTICA,DE CAMARA UNICA,TIPO CILINDRICA,DE CONCRETO PR | UN |  | 3187.22
E-MOLDADO,MEDINDO 1500X2000MM.FORNECIMENTO E COLOCACAO
01968 | MAO-DE-OBRA DE PEDREIRO, INCLUSIVE ENCARGOS SOCIAIS | H | 7.99 | 26.73 | 3 | 219.9799
01999 | MAO-DE-OBRA DE SERVENTE DA CONSTRUCAO CIVIL, INCLUSIVE ENCAR | H | 14.25 | 19.33 | 3 | 283.7161
GOS SOCIAIS
14379 | FOSSA SEPTICA CILINDRICA, MEDINDO 1500 X 2000MM | UN | 1 | 2670 | 0 | 2670
15242 | CONCRETO IMPORTADO DE USINA,DOSADO RACIONALMENTE PARA RESIST | M3 | 0.0283 | 478.2052 | 0 | 13.5332
ENCIA A COMPRESSAO DE 10MPA
15.002.0625-A | FOSSA SEPTICA,DE CAMARA UNICA,TIPO CILINDRICA,DE CONCRETO PR | UN |  | 3119.65
E-MOLDADO,MEDINDO 1500X2000MM.FORNECIMENTO E COLOCACAO
14379 | FOSSA SEPTICA CILINDRICA, MEDINDO 1500 X 2000MM | UN | 1 | 2670 | 0 | 2670
20115 | MAO-DE-OBRA DE PEDREIRO, INCLUSIVE ENCARGOS SOCIAIS DESONERA | H | 7.99 | 23.16 | 3 | 190.5999
DOS
20132 | MAO-DE-OBRA DE SERVENTE DA CONSTRUCAO CIVIL, INCLUSIVE ENCAR | H | 14.25 | 16.75 | 3 | 245.8481
GOS SOCIAIS DESONERADOS
30331 | CONCRETO IMPORTADO DE USINA,DOSADO RACIONALMENTE PARA RESIST | M3 | 0.0283 | 466.556 | 0 | 13.2035
ENCIA A COMPRESSAO DE 10MPA
15.002.0627-0 | FOSSA SEPTICA,DE CAMARA UNICA,TIPO CILINDRICA,DE CONCRETO PR | UN |  | 3663.66
E-MOLDADO,MEDINDO 1500X2400MM.FORNECIMENTO E COLOCACAO
01968 | MAO-DE-OBRA DE PEDREIRO, INCLUSIVE ENCARGOS SOCIAIS | H | 9.24 | 26.73 | 3 | 254.3948
01999 | MAO-DE-OBRA DE SERVENTE DA CONSTRUCAO CIVIL, INCLUSIVE ENCAR | H | 16.75 | 19.33 | 3 | 333.4908
GOS SOCIAIS
14381 | FOSSA SEPTICA CILINDRICA, MEDINDO 1500 X 2400MM | UN | 1 | 3060 | 0 | 3060
15242 | CONCRETO IMPORTADO DE USINA,DOSADO RACIONALMENTE PARA RESIST | M3 | 0.033 | 478.2052 | 0 | 15.7808
ENCIA A COMPRESSAO DE 10MPA
15.002.0627-A | FOSSA SEPTICA,DE CAMARA UNICA,TIPO CILINDRICA,DE CONCRETO PR | UN |  | 3584.79
E-MOLDADO,MEDINDO 1500X2400MM.FORNECIMENTO E COLOCACAO
14381 | FOSSA SEPTICA CILINDRICA, MEDINDO 1500 X 2400MM | UN | 1 | 3060 | 0 | 3060
20115 | MAO-DE-OBRA DE PEDREIRO, INCLUSIVE ENCARGOS SOCIAIS DESONERA | H | 9.24 | 23.16 | 3 | 220.4184
DOS
20132 | MAO-DE-OBRA DE SERVENTE DA CONSTRUCAO CIVIL, INCLUSIVE ENCAR | H | 16.75 | 16.75 | 3 | 288.9794
GOS SOCIAIS DESONERADOS
30331 | CONCRETO IMPORTADO DE USINA,DOSADO RACIONALMENTE PARA RESIST | M3 | 0.033 | 466.556 | 0 | 15.3963
ENCIA A COMPRESSAO DE 10MPA
15.002.0630-0 | FOSSA SEPTICA,DE CAMARA UNICA,TIPO CILINDRICA,DE CONCRETO PR | UN |  | 5781.8
E-MOLDADO,MEDINDO 2000X2000MM.FORNECIMENTO E COLOCACAO
01968 | MAO-DE-OBRA DE PEDREIRO, INCLUSIVE ENCARGOS SOCIAIS | H | 10.55 | 26.73 | 3 | 290.4615
01999 | MAO-DE-OBRA DE SERVENTE DA CONSTRUCAO CIVIL, INCLUSIVE ENCAR | H | 18.75 | 19.33 | 3 | 373.3106
GOS SOCIAIS
14384 | FOSSA SEPTICA CILINDRICA, MEDINDO 2000 X 2000MM | UN | 1 | 5100 | 0 | 5100
15242 | CONCRETO IMPORTADO DE USINA,DOSADO RACIONALMENTE PARA RESIST | M3 | 0.0377 | 478.2052 | 0 | 18.0283
ENCIA A COMPRESSAO DE 10MPA
15.002.0630-A | FOSSA SEPTICA,DE CAMARA UNICA,TIPO CILINDRICA,DE CONCRETO PR | UN |  | 5692.74
E-MOLDADO,MEDINDO 2000X2000MM.FORNECIMENTO E COLOCACAO
14384 | FOSSA SEPTICA CILINDRICA, MEDINDO 2000 X 2000MM | UN | 1 | 5100 | 0 | 5100
20115 | MAO-DE-OBRA DE PEDREIRO, INCLUSIVE ENCARGOS SOCIAIS DESONERA | H | 10.55 | 23.16 | 3 | 251.6681
DOS
20132 | MAO-DE-OBRA DE SERVENTE DA CONSTRUCAO CIVIL, INCLUSIVE ENCAR | H | 18.75 | 16.75 | 3 | 323.4844
GOS SOCIAIS DESONERADOS
30331 | CONCRETO IMPORTADO DE USINA,DOSADO RACIONALMENTE PARA RESIST | M3 | 0.0377 | 466.556 | 0 | 17.5892
ENCIA A COMPRESSAO DE 10MPA
15.002.0633-0 | FOSSA SEPTICA,DE CAMARA UNICA,TIPO CILINDRICA,DE CONCRETO PR | UN |  | 6708.79
E-MOLDADO,MEDINDO 2000X2400MM.FORNECIMENTO E COLOCACAO
01968 | MAO-DE-OBRA DE PEDREIRO, INCLUSIVE ENCARGOS SOCIAIS | H | 12.21 | 26.73 | 3 | 336.1645
01999 | MAO-DE-OBRA DE SERVENTE DA CONSTRUCAO CIVIL, INCLUSIVE ENCAR | H | 22.05 | 19.33 | 3 | 439.0133
GOS SOCIAIS
14387 | FOSSA SEPTICA CILINDRICA, MEDINDO 2000 X 2400MM | UN | 1 | 5900 | 0 | 5900
15242 | CONCRETO IMPORTADO DE USINA,DOSADO RACIONALMENTE PARA RESIST | M3 | 0.0703 | 478.2052 | 0 | 33.6178
ENCIA A COMPRESSAO DE 10MPA
15.002.0633-A | FOSSA SEPTICA,DE CAMARA UNICA,TIPO CILINDRICA,DE CONCRETO PR | UN |  | 6604.48
E-MOLDADO,MEDINDO 2000X2400MM.FORNECIMENTO E COLOCACAO
14387 | FOSSA SEPTICA CILINDRICA, MEDINDO 2000 X 2400MM | UN | 1 | 5900 | 0 | 5900
20115 | MAO-DE-OBRA DE PEDREIRO, INCLUSIVE ENCARGOS SOCIAIS DESONERA | H | 12.21 | 23.16 | 3 | 291.2671
DOS
20132 | MAO-DE-OBRA DE SERVENTE DA CONSTRUCAO CIVIL, INCLUSIVE ENCAR | H | 22.05 | 16.75 | 3 | 380.4176
GOS SOCIAIS DESONERADOS
30331 | CONCRETO IMPORTADO DE USINA,DOSADO RACIONALMENTE PARA RESIST | M3 | 0.0703 | 466.556 | 0 | 32.7989
ENCIA A COMPRESSAO DE 10MPA
15.002.0637-0 | FOSSA SEPTICA,DE CAMARA UNICA,TIPO CILINDRICA,DE CONCRETO PR | UN |  | 7730.75
E-MOLDADO,MEDINDO 2500X2000MM.FORNECIMENTO E COLOCACAO
01968 | MAO-DE-OBRA DE PEDREIRO, INCLUSIVE ENCARGOS SOCIAIS | H | 13.93 | 26.73 | 3 | 383.5194
01999 | MAO-DE-OBRA DE SERVENTE DA CONSTRUCAO CIVIL, INCLUSIVE ENCAR | H | 24.67 | 19.33 | 3 | 491.1772
GOS SOCIAIS
14391 | FOSSA SEPTICA CILINDRICA, MEDINDO 2500 X 2000MM | UN | 1 | 6820 | 0 | 6820
15242 | CONCRETO IMPORTADO DE USINA,DOSADO RACIONALMENTE PARA RESIST | M3 | 0.0754 | 478.2052 | 0 | 36.0567
ENCIA A COMPRESSAO DE 10MPA
15.002.0637-A | FOSSA SEPTICA,DE CAMARA UNICA,TIPO CILINDRICA,DE CONCRETO PR | UN |  | 7613.09
E-MOLDADO,MEDINDO 2500X2000MM.FORNECIMENTO E COLOCACAO
14391 | FOSSA SEPTICA CILINDRICA, MEDINDO 2500 X 2000MM | UN | 1 | 6820 | 0 | 6820
20115 | MAO-DE-OBRA DE PEDREIRO, INCLUSIVE ENCARGOS SOCIAIS DESONERA | H | 13.93 | 23.16 | 3 | 332.2974
DOS
20132 | MAO-DE-OBRA DE SERVENTE DA CONSTRUCAO CIVIL, INCLUSIVE ENCAR | H | 24.67 | 16.75 | 3 | 425.6192
GOS SOCIAIS DESONERADOS
30331 | CONCRETO IMPORTADO DE USINA,DOSADO RACIONALMENTE PARA RESIST | M3 | 0.0754 | 466.556 | 0 | 35.1783
ENCIA A COMPRESSAO DE 10MPA
15.002.0641-0 | FOSSA SEPTICA,DE CAMARA UNICA,TIPO CILINDRICA,DE CONCRETO PR | UN |  | 8984.38
E-MOLDADO,MEDINDO 2500X2400MM.FORNECIMENTO E COLOCACAO
01968 | MAO-DE-OBRA DE PEDREIRO, INCLUSIVE ENCARGOS SOCIAIS | H | 16.14 | 26.73 | 3 | 444.3649
01999 | MAO-DE-OBRA DE SERVENTE DA CONSTRUCAO CIVIL, INCLUSIVE ENCAR | H | 29.03 | 19.33 | 3 | 577.9844
GOS SOCIAIS
14395 | FOSSA SEPTICA CILINDRICA, MEDINDO 2500 X 2400MM | UN | 1 | 7920 | 0 | 7920
15242 | CONCRETO IMPORTADO DE USINA,DOSADO RACIONALMENTE PARA RESIST | M3 | 0.0879 | 478.2052 | 0 | 42.0342
ENCIA A COMPRESSAO DE 10MPA
15.002.0641-A | FOSSA SEPTICA,DE CAMARA UNICA,TIPO CILINDRICA,DE CONCRETO PR | UN |  | 8846.86
E-MOLDADO,MEDINDO 2500X2400MM.FORNECIMENTO E COLOCACAO
14395 | FOSSA SEPTICA CILINDRICA, MEDINDO 2500 X 2400MM | UN | 1 | 7920 | 0 | 7920
20115 | MAO-DE-OBRA DE PEDREIRO, INCLUSIVE ENCARGOS SOCIAIS DESONERA | H | 16.14 | 23.16 | 3 | 385.0165
DOS
20132 | MAO-DE-OBRA DE SERVENTE DA CONSTRUCAO CIVIL, INCLUSIVE ENCAR | H | 29.03 | 16.75 | 3 | 500.8401
GOS SOCIAIS DESONERADOS
30331 | CONCRETO IMPORTADO DE USINA,DOSADO RACIONALMENTE PARA RESIST | M3 | 0.0879 | 466.556 | 0 | 41.0103
ENCIA A COMPRESSAO DE 10MPA
15.002.0643-0 | FOSSA SEPTICA,DE CAMARA UNICA,TIPO CILINDRICA,DE CONCRETO PR | UN |  | 10237.86
E-MOLDADO,MEDINDO 2500X2800MM.FORNECIMENTO E COLOCACAO
01968 | MAO-DE-OBRA DE PEDREIRO, INCLUSIVE ENCARGOS SOCIAIS | H | 18.35 | 26.73 | 3 | 505.2104
01999 | MAO-DE-OBRA DE SERVENTE DA CONSTRUCAO CIVIL, INCLUSIVE ENCAR | H | 33.38 | 19.33 | 3 | 664.5925
GOS SOCIAIS
14397 | FOSSA SEPTICA CILINDRICA, MEDINDO 2500 X 2800MM | UN | 1 | 9020 | 0 | 9020
15242 | CONCRETO IMPORTADO DE USINA,DOSADO RACIONALMENTE PARA RESIST | M3 | 0.1005 | 478.2052 | 0 | 48.0596
ENCIA A COMPRESSAO DE 10MPA
15.002.0643-A | FOSSA SEPTICA,DE CAMARA UNICA,TIPO CILINDRICA,DE CONCRETO PR | UN |  | 10080.51
E-MOLDADO,MEDINDO 2500X2800MM.FORNECIMENTO E COLOCACAO
14397 | FOSSA SEPTICA CILINDRICA, MEDINDO 2500 X 2800MM | UN | 1 | 9020 | 0 | 9020
20115 | MAO-DE-OBRA DE PEDREIRO, INCLUSIVE ENCARGOS SOCIAIS DESONERA | H | 18.35 | 23.16 | 3 | 437.7356
DOS
20132 | MAO-DE-OBRA DE SERVENTE DA CONSTRUCAO CIVIL, INCLUSIVE ENCAR | H | 33.38 | 16.75 | 3 | 575.8885
GOS SOCIAIS DESONERADOS
30331 | CONCRETO IMPORTADO DE USINA,DOSADO RACIONALMENTE PARA RESIST | M3 | 0.1005 | 466.556 | 0 | 46.8889
ENCIA A COMPRESSAO DE 10MPA
15.002.0649-0 | FOSSA SEPTICA,DE CAMARA UNICA,TIPO CILINDRICA,DE CONCRETO PR | UN |  | 12161.3
E-MOLDADO,MEDINDO 3000X2800MM.FORNECIMENTO E COLOCACAO
01968 | MAO-DE-OBRA DE PEDREIRO, INCLUSIVE ENCARGOS SOCIAIS | H | 24.27 | 26.73 | 3 | 668.1992
01999 | MAO-DE-OBRA DE SERVENTE DA CONSTRUCAO CIVIL, INCLUSIVE ENCAR | H | 43.97 | 19.33 | 3 | 875.4383
GOS SOCIAIS
14403 | FOSSA SEPTICA CILINDRICA, MEDINDO 3000 X 2800MM | UN | 1 | 10560 | 0 | 10560
15242 | CONCRETO IMPORTADO DE USINA,DOSADO RACIONALMENTE PARA RESIST | M3 | 0.1206 | 478.2052 | 0 | 57.6715
ENCIA A COMPRESSAO DE 10MPA
15.002.0649-A | FOSSA SEPTICA,DE CAMARA UNICA,TIPO CILINDRICA,DE CONCRETO PR | UN |  | 11953.81
E-MOLDADO,MEDINDO 3000X2800MM.FORNECIMENTO E COLOCACAO
14403 | FOSSA SEPTICA CILINDRICA, MEDINDO 3000 X 2800MM | UN | 1 | 10560 | 0 | 10560
20115 | MAO-DE-OBRA DE PEDREIRO, INCLUSIVE ENCARGOS SOCIAIS DESONERA | H | 24.27 | 23.16 | 3 | 578.956
DOS
20132 | MAO-DE-OBRA DE SERVENTE DA CONSTRUCAO CIVIL, INCLUSIVE ENCAR | H | 43.97 | 16.75 | 3 | 758.5924
GOS SOCIAIS DESONERADOS
30331 | CONCRETO IMPORTADO DE USINA,DOSADO RACIONALMENTE PARA RESIST | M3 | 0.1206 | 466.556 | 0 | 56.2667
ENCIA A COMPRESSAO DE 10MPA
15.002.0662-0 | FILTRO ANAEROBIO,DE ANEIS DE CONCRETO PRE-MOLDADO,MEDINDO 12 | UN |  | 1856.1
00X2000MM.FORNECIMENTO E COLOCACAO
01968 | MAO-DE-OBRA DE PEDREIRO, INCLUSIVE ENCARGOS SOCIAIS | H | 5.5 | 26.73 | 3 | 151.4255
01999 | MAO-DE-OBRA DE SERVENTE DA CONSTRUCAO CIVIL, INCLUSIVE ENCAR | H | 10.08 | 19.33 | 3 | 200.6918
GOS SOCIAIS
11806 | FILTRO ANAEROBICO, MEDINDO 1200 X 2000MM | UN | 1 | 1495 | 0 | 1495
15242 | CONCRETO IMPORTADO DE USINA,DOSADO RACIONALMENTE PARA RESIST | M3 | 0.0188 | 478.2052 | 0 | 8.9903
ENCIA A COMPRESSAO DE 10MPA
15.002.0662-A | FILTRO ANAEROBIO,DE ANEIS DE CONCRETO PRE-MOLDADO,MEDINDO 12 | UN |  | 1808.87
00X2000MM.FORNECIMENTO E COLOCACAO
11806 | FILTRO ANAEROBICO, MEDINDO 1200 X 2000MM | UN | 1 | 1495 | 0 | 1495
20115 | MAO-DE-OBRA DE PEDREIRO, INCLUSIVE ENCARGOS SOCIAIS DESONERA | H | 5.5 | 23.16 | 3 | 131.2014
DOS
20132 | MAO-DE-OBRA DE SERVENTE DA CONSTRUCAO CIVIL, INCLUSIVE ENCAR | H | 10.08 | 16.75 | 3 | 173.9052
GOS SOCIAIS DESONERADOS
30331 | CONCRETO IMPORTADO DE USINA,DOSADO RACIONALMENTE PARA RESIST | M3 | 0.0188 | 466.556 | 0 | 8.7713
ENCIA A COMPRESSAO DE 10MPA
15.002.0663-0 | FILTRO ANAEROBIO,DE ANEIS DE CONCRETO PRE-MOLDADO,MEDINDO 15 | UN |  | 3897.22
00X2000MM.FORNECIMENTO E COLOCACAO
01968 | MAO-DE-OBRA DE PEDREIRO, INCLUSIVE ENCARGOS SOCIAIS | H | 7.99 | 26.73 | 3 | 219.9799
01999 | MAO-DE-OBRA DE SERVENTE DA CONSTRUCAO CIVIL, INCLUSIVE ENCAR | H | 14.25 | 19.33 | 3 | 283.7161
GOS SOCIAIS
11807 | FILTRO ANAEROBICO, MEDINDO 1500 X 2000MM | UN | 1 | 3380 | 0 | 3380
15242 | CONCRETO IMPORTADO DE USINA,DOSADO RACIONALMENTE PARA RESIST | M3 | 0.0283 | 478.2052 | 0 | 13.5332
ENCIA A COMPRESSAO DE 10MPA
15.002.0663-A | FILTRO ANAEROBIO,DE ANEIS DE CONCRETO PRE-MOLDADO,MEDINDO 15 | UN |  | 3829.65
00X2000MM.FORNECIMENTO E COLOCACAO
11807 | FILTRO ANAEROBICO, MEDINDO 1500 X 2000MM | UN | 1 | 3380 | 0 | 3380
20115 | MAO-DE-OBRA DE PEDREIRO, INCLUSIVE ENCARGOS SOCIAIS DESONERA | H | 7.99 | 23.16 | 3 | 190.5999
DOS
20132 | MAO-DE-OBRA DE SERVENTE DA CONSTRUCAO CIVIL, INCLUSIVE ENCAR | H | 14.25 | 16.75 | 3 | 245.8481
GOS SOCIAIS DESONERADOS
30331 | CONCRETO IMPORTADO DE USINA,DOSADO RACIONALMENTE PARA RESIST | M3 | 0.0283 | 466.556 | 0 | 13.2035
ENCIA A COMPRESSAO DE 10MPA
15.002.0664-0 | FILTRO ANAEROBIO,DE ANEIS DE CONCRETO PRE-MOLDADO,MEDINDO 20 | UN |  | 6992.6
00X2000MM.FORNECIMENTO E COLOCACAO
01968 | MAO-DE-OBRA DE PEDREIRO, INCLUSIVE ENCARGOS SOCIAIS | H | 10.55 | 26.73 | 3 | 290.4615
01999 | MAO-DE-OBRA DE SERVENTE DA CONSTRUCAO CIVIL, INCLUSIVE ENCAR | H | 18.75 | 19.33 | 3 | 373.3106
GOS SOCIAIS
11808 | FILTRO ANAEROBICO, MEDINDO 2000 X 2000MM | UN | 1 | 6300 | 0 | 6300
15242 | CONCRETO IMPORTADO DE USINA,DOSADO RACIONALMENTE PARA RESIST | M3 | 0.0603 | 478.2052 | 0 | 28.8358
ENCIA A COMPRESSAO DE 10MPA
15.002.0664-A | FILTRO ANAEROBIO,DE ANEIS DE CONCRETO PRE-MOLDADO,MEDINDO 20 | UN |  | 6903.28
00X2000MM.FORNECIMENTO E COLOCACAO
11808 | FILTRO ANAEROBICO, MEDINDO 2000 X 2000MM | UN | 1 | 6300 | 0 | 6300
20115 | MAO-DE-OBRA DE PEDREIRO, INCLUSIVE ENCARGOS SOCIAIS DESONERA | H | 10.55 | 23.16 | 3 | 251.6681
DOS
20132 | MAO-DE-OBRA DE SERVENTE DA CONSTRUCAO CIVIL, INCLUSIVE ENCAR | H | 18.75 | 16.75 | 3 | 323.4844
GOS SOCIAIS DESONERADOS
30331 | CONCRETO IMPORTADO DE USINA,DOSADO RACIONALMENTE PARA RESIST | M3 | 0.0603 | 466.556 | 0 | 28.1333
ENCIA A COMPRESSAO DE 10MPA
15.002.0665-0 | FILTRO ANAEROBIO,DE ANEIS DE CONCRETO PRE-MOLDADO,MEDINDO 25 | UN |  | 9810.75
00X2000MM.FORNECIMENTO E COLOCACAO
01968 | MAO-DE-OBRA DE PEDREIRO, INCLUSIVE ENCARGOS SOCIAIS | H | 13.93 | 26.73 | 3 | 383.5194
01999 | MAO-DE-OBRA DE SERVENTE DA CONSTRUCAO CIVIL, INCLUSIVE ENCAR | H | 24.67 | 19.33 | 3 | 491.1772
GOS SOCIAIS
11809 | FILTRO ANAEROBICO, MEDINDO 2500 X 2000MM | UN | 1 | 8900 | 0 | 8900
15242 | CONCRETO IMPORTADO DE USINA,DOSADO RACIONALMENTE PARA RESIST | M3 | 0.0754 | 478.2052 | 0 | 36.0567
ENCIA A COMPRESSAO DE 10MPA
15.002.0665-A | FILTRO ANAEROBIO,DE ANEIS DE CONCRETO PRE-MOLDADO,MEDINDO 25 | UN |  | 9693.09
00X2000MM.FORNECIMENTO E COLOCACAO
11809 | FILTRO ANAEROBICO, MEDINDO 2500 X 2000MM | UN | 1 | 8900 | 0 | 8900
20115 | MAO-DE-OBRA DE PEDREIRO, INCLUSIVE ENCARGOS SOCIAIS DESONERA | H | 13.93 | 23.16 | 3 | 332.2974
DOS
20132 | MAO-DE-OBRA DE SERVENTE DA CONSTRUCAO CIVIL, INCLUSIVE ENCAR | H | 24.67 | 16.75 | 3 | 425.6192
GOS SOCIAIS DESONERADOS
30331 | CONCRETO IMPORTADO DE USINA,DOSADO RACIONALMENTE PARA RESIST | M3 | 0.0754 | 466.556 | 0 | 35.1783
ENCIA A COMPRESSAO DE 10MPA
15.002.0666-0 | FILTRO ANAEROBIO,DE ANEIS DE CONCRETO PRE-MOLDADO,MEDINDO 30 | UN |  | 11756.29
00X2000MM.FORNECIMENTO E COLOCACAO
01968 | MAO-DE-OBRA DE PEDREIRO, INCLUSIVE ENCARGOS SOCIAIS | H | 18.4 | 26.73 | 3 | 506.587
01999 | MAO-DE-OBRA DE SERVENTE DA CONSTRUCAO CIVIL, INCLUSIVE ENCAR | H | 32.47 | 19.33 | 3 | 646.4745
GOS SOCIAIS
11810 | FILTRO ANAEROBICO, MEDINDO 3000 X 2000MM | UN | 1 | 10560 | 0 | 10560
15242 | CONCRETO IMPORTADO DE USINA,DOSADO RACIONALMENTE PARA RESIST | M3 | 0.0904 | 478.2052 | 0 | 43.2298
ENCIA A COMPRESSAO DE 10MPA
15.002.0666-A | FILTRO ANAEROBIO,DE ANEIS DE CONCRETO PRE-MOLDADO,MEDINDO 30 | UN |  | 11601.29
00X2000MM.FORNECIMENTO E COLOCACAO
11810 | FILTRO ANAEROBICO, MEDINDO 3000 X 2000MM | UN | 1 | 10560 | 0 | 10560
20115 | MAO-DE-OBRA DE PEDREIRO, INCLUSIVE ENCARGOS SOCIAIS DESONERA | H | 18.4 | 23.16 | 3 | 438.9283
DOS
20132 | MAO-DE-OBRA DE SERVENTE DA CONSTRUCAO CIVIL, INCLUSIVE ENCAR | H | 32.47 | 16.75 | 3 | 560.1887
GOS SOCIAIS DESONERADOS
30331 | CONCRETO IMPORTADO DE USINA,DOSADO RACIONALMENTE PARA RESIST | M3 | 0.0904 | 466.556 | 0 | 42.1767
ENCIA A COMPRESSAO DE 10MPA
15.002.0668-0 | SUMIDOURO CILINDRICO,LIGADO A FOSSA,MEDINDO 1200X1500MM,EM A | UN |  | 1492.35
NEIS DE CONCRETO PRE-MOLDADO,EXCLUSIVE FOSSA E MANILHAS.FORN
ECIMENTO E COLOCACAO
01968 | MAO-DE-OBRA DE PEDREIRO, INCLUSIVE ENCARGOS SOCIAIS | H | 4.36 | 26.73 | 3 | 120.0391
01999 | MAO-DE-OBRA DE SERVENTE DA CONSTRUCAO CIVIL, INCLUSIVE ENCAR | H | 7.79 | 19.33 | 3 | 155.0981
GOS SOCIAIS
14419 | SUMIDOURO CILINDRICO, MEDINDO 1200 X 1500MM, EM ANEIS DE CON | UN | 1 | 1210 | 0 | 1210
CRETO PRE-MOLDADO
15242 | CONCRETO IMPORTADO DE USINA,DOSADO RACIONALMENTE PARA RESIST | M3 | 0.0151 | 478.2052 | 0 | 7.2209
ENCIA A COMPRESSAO DE 10MPA
15.002.0668-A | SUMIDOURO CILINDRICO,LIGADO A FOSSA,MEDINDO 1200X1500MM,EM A | UN |  | 1455.44
NEIS DE CONCRETO PRE-MOLDADO,EXCLUSIVE FOSSA E MANILHAS.FORN
ECIMENTO E COLOCACAO
14419 | SUMIDOURO CILINDRICO, MEDINDO 1200 X 1500MM, EM ANEIS DE CON | UN | 1 | 1210 | 0 | 1210
CRETO PRE-MOLDADO
20115 | MAO-DE-OBRA DE PEDREIRO, INCLUSIVE ENCARGOS SOCIAIS DESONERA | H | 4.36 | 23.16 | 3 | 104.0069
DOS
20132 | MAO-DE-OBRA DE SERVENTE DA CONSTRUCAO CIVIL, INCLUSIVE ENCAR | H | 7.79 | 16.75 | 3 | 134.397
GOS SOCIAIS DESONERADOS
30331 | CONCRETO IMPORTADO DE USINA,DOSADO RACIONALMENTE PARA RESIST | M3 | 0.0151 | 466.556 | 0 | 7.045
ENCIA A COMPRESSAO DE 10MPA
15.002.0669-0 | SUMIDOURO CILINDRICO,LIGADO A FOSSA,MEDINDO 1200X2000MM,EM A | UN |  | 1868.1
NEIS DE CONCRETO PRE-MOLDADO,EXCLUSIVE FOSSA E MANILHAS.FORN
ECIMENTO E COLOCACAO
01968 | MAO-DE-OBRA DE PEDREIRO, INCLUSIVE ENCARGOS SOCIAIS | H | 5.5 | 26.73 | 3 | 151.4255
01999 | MAO-DE-OBRA DE SERVENTE DA CONSTRUCAO CIVIL, INCLUSIVE ENCAR | H | 10.08 | 19.33 | 3 | 200.6918
GOS SOCIAIS
14420 | SUMIDOURO CILINDRICO, MEDINDO 1200 X 2000MM, EM ANEIS DE CON | UN | 1 | 1507 | 0 | 1507
CRETO PRE-MOLDADO
15242 | CONCRETO IMPORTADO DE USINA,DOSADO RACIONALMENTE PARA RESIST | M3 | 0.0188 | 478.2052 | 0 | 8.9903
ENCIA A COMPRESSAO DE 10MPA
15.002.0669-A | SUMIDOURO CILINDRICO,LIGADO A FOSSA,MEDINDO 1200X2000MM,EM A | UN |  | 1820.87
NEIS DE CONCRETO PRE-MOLDADO,EXCLUSIVE FOSSA E MANILHAS.FORN
ECIMENTO E COLOCACAO
14420 | SUMIDOURO CILINDRICO, MEDINDO 1200 X 2000MM, EM ANEIS DE CON | UN | 1 | 1507 | 0 | 1507
CRETO PRE-MOLDADO
20115 | MAO-DE-OBRA DE PEDREIRO, INCLUSIVE ENCARGOS SOCIAIS DESONERA | H | 5.5 | 23.16 | 3 | 131.2014
DOS
20132 | MAO-DE-OBRA DE SERVENTE DA CONSTRUCAO CIVIL, INCLUSIVE ENCAR | H | 10.08 | 16.75 | 3 | 173.9052
GOS SOCIAIS DESONERADOS
30331 | CONCRETO IMPORTADO DE USINA,DOSADO RACIONALMENTE PARA RESIST | M3 | 0.0188 | 466.556 | 0 | 8.7713
ENCIA A COMPRESSAO DE 10MPA
15.002.0670-0 | SUMIDOURO CILINDRICO,LIGADO A FOSSA,MEDINDO 1200X2500MM,EM A | UN |  | 2244.17
NEIS DE CONCRETO PRE-MOLDADO,EXCLUSIVE FOSSA E MANILHAS.FORN
ECIMENTO E COLOCACAO
01968 | MAO-DE-OBRA DE PEDREIRO, INCLUSIVE ENCARGOS SOCIAIS | H | 6.65 | 26.73 | 3 | 183.0871
01999 | MAO-DE-OBRA DE SERVENTE DA CONSTRUCAO CIVIL, INCLUSIVE ENCAR | H | 12.37 | 19.33 | 3 | 246.2855
GOS SOCIAIS
14421 | SUMIDOURO CILINDRICO, MEDINDO 1200 X 2500MM, EM ANEIS DE CON | UN | 1 | 1804 | 0 | 1804
CRETO PRE-MOLDADO
15242 | CONCRETO IMPORTADO DE USINA,DOSADO RACIONALMENTE PARA RESIST | M3 | 0.0226 | 478.2052 | 0 | 10.8074
ENCIA A COMPRESSAO DE 10MPA
15.002.0670-A | SUMIDOURO CILINDRICO,LIGADO A FOSSA,MEDINDO 1200X2500MM,EM A | UN |  | 2186.59
NEIS DE CONCRETO PRE-MOLDADO,EXCLUSIVE FOSSA E MANILHAS.FORN
ECIMENTO E COLOCACAO
14421 | SUMIDOURO CILINDRICO, MEDINDO 1200 X 2500MM, EM ANEIS DE CON | UN | 1 | 1804 | 0 | 1804
CRETO PRE-MOLDADO
20115 | MAO-DE-OBRA DE PEDREIRO, INCLUSIVE ENCARGOS SOCIAIS DESONERA | H | 6.65 | 23.16 | 3 | 158.6344
DOS
20132 | MAO-DE-OBRA DE SERVENTE DA CONSTRUCAO CIVIL, INCLUSIVE ENCAR | H | 12.37 | 16.75 | 3 | 213.4134
GOS SOCIAIS DESONERADOS
30331 | CONCRETO IMPORTADO DE USINA,DOSADO RACIONALMENTE PARA RESIST | M3 | 0.0226 | 466.556 | 0 | 10.5442
ENCIA A COMPRESSAO DE 10MPA
15.002.0671-0 | SUMIDOURO CILINDRICO,LIGADO A FOSSA,MEDINDO 1500X2000MM,EM A | UN |  | 3117.22
NEIS DE CONCRETO PRE-MOLDADO,EXCLUSIVE FOSSA E MANILHAS.FORN
ECIMENTO E COLOCACAO
01968 | MAO-DE-OBRA DE PEDREIRO, INCLUSIVE ENCARGOS SOCIAIS | H | 7.99 | 26.73 | 3 | 219.9799
01999 | MAO-DE-OBRA DE SERVENTE DA CONSTRUCAO CIVIL, INCLUSIVE ENCAR | H | 14.25 | 19.33 | 3 | 283.7161
GOS SOCIAIS
14422 | SUMIDOURO CILINDRICO, MEDINDO 1500 X 2000MM, EM ANEIS DE CON | UN | 1 | 2600 | 0 | 2600
CRETO PRE-MOLDADO
15242 | CONCRETO IMPORTADO DE USINA,DOSADO RACIONALMENTE PARA RESIST | M3 | 0.0283 | 478.2052 | 0 | 13.5332
ENCIA A COMPRESSAO DE 10MPA
15.002.0671-A | SUMIDOURO CILINDRICO,LIGADO A FOSSA,MEDINDO 1500X2000MM,EM A | UN |  | 3049.65
NEIS DE CONCRETO PRE-MOLDADO,EXCLUSIVE FOSSA E MANILHAS.FORN
ECIMENTO E COLOCACAO
14422 | SUMIDOURO CILINDRICO, MEDINDO 1500 X 2000MM, EM ANEIS DE CON | UN | 1 | 2600 | 0 | 2600
CRETO PRE-MOLDADO
20115 | MAO-DE-OBRA DE PEDREIRO, INCLUSIVE ENCARGOS SOCIAIS DESONERA | H | 7.99 | 23.16 | 3 | 190.5999
DOS
20132 | MAO-DE-OBRA DE SERVENTE DA CONSTRUCAO CIVIL, INCLUSIVE ENCAR | H | 14.25 | 16.75 | 3 | 245.8481
GOS SOCIAIS DESONERADOS
30331 | CONCRETO IMPORTADO DE USINA,DOSADO RACIONALMENTE PARA RESIST | M3 | 0.0283 | 466.556 | 0 | 13.2035
ENCIA A COMPRESSAO DE 10MPA
15.002.0673-0 | SUMIDOURO CILINDRICO,LIGADO A FOSSA,MEDINDO 1500X2400MM,EM A | UN |  | 3583.66
NEIS DE CONCRETO PRE-MOLDADO,EXCLUSIVE FOSSA E MANILHAS.FORN
ECIMENTO E COLOCACAO
01968 | MAO-DE-OBRA DE PEDREIRO, INCLUSIVE ENCARGOS SOCIAIS | H | 9.24 | 26.73 | 3 | 254.3948
01999 | MAO-DE-OBRA DE SERVENTE DA CONSTRUCAO CIVIL, INCLUSIVE ENCAR | H | 16.75 | 19.33 | 3 | 333.4908
GOS SOCIAIS
14424 | SUMIDOURO CILINDRICO, MEDINDO 1500 X 2400MM, EM ANEIS DE CON | UN | 1 | 2980 | 0 | 2980
CRETO PRE-MOLDADO
15242 | CONCRETO IMPORTADO DE USINA,DOSADO RACIONALMENTE PARA RESIST | M3 | 0.033 | 478.2052 | 0 | 15.7808
ENCIA A COMPRESSAO DE 10MPA
15.002.0673-A | SUMIDOURO CILINDRICO,LIGADO A FOSSA,MEDINDO 1500X2400MM,EM A | UN |  | 3504.79
NEIS DE CONCRETO PRE-MOLDADO,EXCLUSIVE FOSSA E MANILHAS.FORN
ECIMENTO E COLOCACAO
14424 | SUMIDOURO CILINDRICO, MEDINDO 1500 X 2400MM, EM ANEIS DE CON | UN | 1 | 2980 | 0 | 2980
CRETO PRE-MOLDADO
20115 | MAO-DE-OBRA DE PEDREIRO, INCLUSIVE ENCARGOS SOCIAIS DESONERA | H | 9.24 | 23.16 | 3 | 220.4184
DOS
20132 | MAO-DE-OBRA DE SERVENTE DA CONSTRUCAO CIVIL, INCLUSIVE ENCAR | H | 16.75 | 16.75 | 3 | 288.9794
GOS SOCIAIS DESONERADOS
30331 | CONCRETO IMPORTADO DE USINA,DOSADO RACIONALMENTE PARA RESIST | M3 | 0.033 | 466.556 | 0 | 15.3963
ENCIA A COMPRESSAO DE 10MPA
15.002.0676-0 | SUMIDOURO CILINDRICO,LIGADO A FOSSA,MEDINDO 2000X2000MM,EM A | UN |  | 5681.8
NEIS DE CONCRETO PRE-MOLDADO,EXCLUSIVE FOSSA E MANILHAS.FORN
ECIMENTO E COLOCACAO
01968 | MAO-DE-OBRA DE PEDREIRO, INCLUSIVE ENCARGOS SOCIAIS | H | 10.55 | 26.73 | 3 | 290.4615
01999 | MAO-DE-OBRA DE SERVENTE DA CONSTRUCAO CIVIL, INCLUSIVE ENCAR | H | 18.75 | 19.33 | 3 | 373.3106
GOS SOCIAIS
14427 | SUMIDOURO CILINDRICO, MEDINDO 2000 X 2000MM, EM ANEIS DE CON | UN | 1 | 5000 | 0 | 5000
CRETO PRE-MOLDADO
15242 | CONCRETO IMPORTADO DE USINA,DOSADO RACIONALMENTE PARA RESIST | M3 | 0.0377 | 478.2052 | 0 | 18.0283
ENCIA A COMPRESSAO DE 10MPA
15.002.0676-A | SUMIDOURO CILINDRICO,LIGADO A FOSSA,MEDINDO 2000X2000MM,EM A | UN |  | 5592.74
NEIS DE CONCRETO PRE-MOLDADO,EXCLUSIVE FOSSA E MANILHAS.FORN
ECIMENTO E COLOCACAO
14427 | SUMIDOURO CILINDRICO, MEDINDO 2000 X 2000MM, EM ANEIS DE CON | UN | 1 | 5000 | 0 | 5000
CRETO PRE-MOLDADO
20115 | MAO-DE-OBRA DE PEDREIRO, INCLUSIVE ENCARGOS SOCIAIS DESONERA | H | 10.55 | 23.16 | 3 | 251.6681
DOS
20132 | MAO-DE-OBRA DE SERVENTE DA CONSTRUCAO CIVIL, INCLUSIVE ENCAR | H | 18.75 | 16.75 | 3 | 323.4844
GOS SOCIAIS DESONERADOS
30331 | CONCRETO IMPORTADO DE USINA,DOSADO RACIONALMENTE PARA RESIST | M3 | 0.0377 | 466.556 | 0 | 17.5892
ENCIA A COMPRESSAO DE 10MPA
15.002.0679-0 | SUMIDOURO CILINDRICO,LIGADO A FOSSA,MEDINDO 2000X2400MM,EM A | UN |  | 6608.79
NEIS DE CONCRETO PRE-MOLDADO,EXCLUSIVE FOSSA E MANILHAS.FORN
ECIMENTO E COLOCACAO
01968 | MAO-DE-OBRA DE PEDREIRO, INCLUSIVE ENCARGOS SOCIAIS | H | 12.21 | 26.73 | 3 | 336.1645
01999 | MAO-DE-OBRA DE SERVENTE DA CONSTRUCAO CIVIL, INCLUSIVE ENCAR | H | 22.05 | 19.33 | 3 | 439.0133
GOS SOCIAIS
14430 | SUMIDOURO CILINDRICO, MEDINDO 2000 X 2400MM, EM ANEIS DE CON | UN | 1 | 5800 | 0 | 5800
CRETO PRE-MOLDADO
15242 | CONCRETO IMPORTADO DE USINA,DOSADO RACIONALMENTE PARA RESIST | M3 | 0.0703 | 478.2052 | 0 | 33.6178
ENCIA A COMPRESSAO DE 10MPA
15.002.0679-A | SUMIDOURO CILINDRICO,LIGADO A FOSSA,MEDINDO 2000X2400MM,EM A | UN |  | 6504.48
NEIS DE CONCRETO PRE-MOLDADO,EXCLUSIVE FOSSA E MANILHAS.FORN
ECIMENTO E COLOCACAO
14430 | SUMIDOURO CILINDRICO, MEDINDO 2000 X 2400MM, EM ANEIS DE CON | UN | 1 | 5800 | 0 | 5800
CRETO PRE-MOLDADO
20115 | MAO-DE-OBRA DE PEDREIRO, INCLUSIVE ENCARGOS SOCIAIS DESONERA | H | 12.21 | 23.16 | 3 | 291.2671
DOS
20132 | MAO-DE-OBRA DE SERVENTE DA CONSTRUCAO CIVIL, INCLUSIVE ENCAR | H | 22.05 | 16.75 | 3 | 380.4176
GOS SOCIAIS DESONERADOS
30331 | CONCRETO IMPORTADO DE USINA,DOSADO RACIONALMENTE PARA RESIST | M3 | 0.0703 | 466.556 | 0 | 32.7989
ENCIA A COMPRESSAO DE 10MPA
15.002.0683-0 | SUMIDOURO CILINDRICO,LIGADO A FOSSA,MEDINDO 2500X2000MM,EM A | UN |  | 7730.75
NEIS DE CONCRETO PRE-MOLDADO,EXCLUSIVE FOSSA E MANILHAS.FORN
ECIMENTO E COLOCACAO
01968 | MAO-DE-OBRA DE PEDREIRO, INCLUSIVE ENCARGOS SOCIAIS | H | 13.93 | 26.73 | 3 | 383.5194
01999 | MAO-DE-OBRA DE SERVENTE DA CONSTRUCAO CIVIL, INCLUSIVE ENCAR | H | 24.67 | 19.33 | 3 | 491.1772
GOS SOCIAIS
14434 | SUMIDOURO CILINDRICO, MEDINDO 2500 X 2000MM, EM ANEIS DE CON | UN | 1 | 6820 | 0 | 6820
CRETO PRE-MOLDADO
15242 | CONCRETO IMPORTADO DE USINA,DOSADO RACIONALMENTE PARA RESIST | M3 | 0.0754 | 478.2052 | 0 | 36.0567
ENCIA A COMPRESSAO DE 10MPA
15.002.0683-A | SUMIDOURO CILINDRICO,LIGADO A FOSSA,MEDINDO 2500X2000MM,EM A | UN |  | 7613.09
NEIS DE CONCRETO PRE-MOLDADO,EXCLUSIVE FOSSA E MANILHAS.FORN
ECIMENTO E COLOCACAO
14434 | SUMIDOURO CILINDRICO, MEDINDO 2500 X 2000MM, EM ANEIS DE CON | UN | 1 | 6820 | 0 | 6820
CRETO PRE-MOLDADO
20115 | MAO-DE-OBRA DE PEDREIRO, INCLUSIVE ENCARGOS SOCIAIS DESONERA | H | 13.93 | 23.16 | 3 | 332.2974
DOS
20132 | MAO-DE-OBRA DE SERVENTE DA CONSTRUCAO CIVIL, INCLUSIVE ENCAR | H | 24.67 | 16.75 | 3 | 425.6192
GOS SOCIAIS DESONERADOS
30331 | CONCRETO IMPORTADO DE USINA,DOSADO RACIONALMENTE PARA RESIST | M3 | 0.0754 | 466.556 | 0 | 35.1783
ENCIA A COMPRESSAO DE 10MPA
15.002.0687-0 | SUMIDOURO CILINDRICO,LIGADO A FOSSA,MEDINDO 2500X2400MM,EM A | UN |  | 8984.38
NEIS DE CONCRETO PRE-MOLDADO,EXCLUSIVE FOSSA E MANILHAS.FORN
ECIMENTO E COLOCACAO
01968 | MAO-DE-OBRA DE PEDREIRO, INCLUSIVE ENCARGOS SOCIAIS | H | 16.14 | 26.73 | 3 | 444.3649
01999 | MAO-DE-OBRA DE SERVENTE DA CONSTRUCAO CIVIL, INCLUSIVE ENCAR | H | 29.03 | 19.33 | 3 | 577.9844
GOS SOCIAIS
14438 | SUMIDOURO CILINDRICO, MEDINDO 2500 X 2400MM, EM ANEIS DE CON | UN | 1 | 7920 | 0 | 7920
CRETO PRE-MOLDADO
15242 | CONCRETO IMPORTADO DE USINA,DOSADO RACIONALMENTE PARA RESIST | M3 | 0.0879 | 478.2052 | 0 | 42.0342
ENCIA A COMPRESSAO DE 10MPA
15.002.0687-A | SUMIDOURO CILINDRICO,LIGADO A FOSSA,MEDINDO 2500X2400MM,EM A | UN |  | 8846.86
NEIS DE CONCRETO PRE-MOLDADO,EXCLUSIVE FOSSA E MANILHAS.FORN
ECIMENTO E COLOCACAO
14438 | SUMIDOURO CILINDRICO, MEDINDO 2500 X 2400MM, EM ANEIS DE CON | UN | 1 | 7920 | 0 | 7920
CRETO PRE-MOLDADO
20115 | MAO-DE-OBRA DE PEDREIRO, INCLUSIVE ENCARGOS SOCIAIS DESONERA | H | 16.14 | 23.16 | 3 | 385.0165
DOS
20132 | MAO-DE-OBRA DE SERVENTE DA CONSTRUCAO CIVIL, INCLUSIVE ENCAR | H | 29.03 | 16.75 | 3 | 500.8401
GOS SOCIAIS DESONERADOS
30331 | CONCRETO IMPORTADO DE USINA,DOSADO RACIONALMENTE PARA RESIST | M3 | 0.0879 | 466.556 | 0 | 41.0103
ENCIA A COMPRESSAO DE 10MPA
15.002.0689-0 | SUMIDOURO CILINDRICO,LIGADO A FOSSA,MEDINDO 2500X2800MM,EM A | UN |  | 10237.86
NEIS DE CONCRETO PRE-MOLDADO,EXCLUSIVE FOSSA E MANILHAS.FORN
ECIMENTO E COLOCACAO
01968 | MAO-DE-OBRA DE PEDREIRO, INCLUSIVE ENCARGOS SOCIAIS | H | 18.35 | 26.73 | 3 | 505.2104
01999 | MAO-DE-OBRA DE SERVENTE DA CONSTRUCAO CIVIL, INCLUSIVE ENCAR | H | 33.38 | 19.33 | 3 | 664.5925
GOS SOCIAIS
14440 | SUMIDOURO CILINDRICO, MEDINDO 2500 X 2800MM, EM ANEIS DE CON | UN | 1 | 9020 | 0 | 9020
CRETO PRE-MOLDADO
15242 | CONCRETO IMPORTADO DE USINA,DOSADO RACIONALMENTE PARA RESIST | M3 | 0.1005 | 478.2052 | 0 | 48.0596
ENCIA A COMPRESSAO DE 10MPA
15.002.0689-A | SUMIDOURO CILINDRICO,LIGADO A FOSSA,MEDINDO 2500X2800MM,EM A | UN |  | 10080.51
NEIS DE CONCRETO PRE-MOLDADO,EXCLUSIVE FOSSA E MANILHAS.FORN
ECIMENTO E COLOCACAO
14440 | SUMIDOURO CILINDRICO, MEDINDO 2500 X 2800MM, EM ANEIS DE CON | UN | 1 | 9020 | 0 | 9020
CRETO PRE-MOLDADO
20115 | MAO-DE-OBRA DE PEDREIRO, INCLUSIVE ENCARGOS SOCIAIS DESONERA | H | 18.35 | 23.16 | 3 | 437.7356
DOS
20132 | MAO-DE-OBRA DE SERVENTE DA CONSTRUCAO CIVIL, INCLUSIVE ENCAR | H | 33.38 | 16.75 | 3 | 575.8885
GOS SOCIAIS DESONERADOS
30331 | CONCRETO IMPORTADO DE USINA,DOSADO RACIONALMENTE PARA RESIST | M3 | 0.1005 | 466.556 | 0 | 46.8889
ENCIA A COMPRESSAO DE 10MPA
15.002.0695-0 | SUMIDOURO CILINDRICO,LIGADO A FOSSA,MEDINDO 3000X2800MM,EM A | UN |  | 12161.3
NEIS DE CONCRETO PRE-MOLDADO,EXCLUSIVE FOSSA E MANILHAS.FORN
ECIMENTO E COLOCACAO
01968 | MAO-DE-OBRA DE PEDREIRO, INCLUSIVE ENCARGOS SOCIAIS | H | 24.27 | 26.73 | 3 | 668.1992
01999 | MAO-DE-OBRA DE SERVENTE DA CONSTRUCAO CIVIL, INCLUSIVE ENCAR | H | 43.97 | 19.33 | 3 | 875.4383
GOS SOCIAIS
14446 | SUMIDOURO CILINDRICO, MEDINDO 3000 X 2800MM, EM ANEIS DE CON | UN | 1 | 10560 | 0 | 10560
CRETO PRE-MOLDADO
15242 | CONCRETO IMPORTADO DE USINA,DOSADO RACIONALMENTE PARA RESIST | M3 | 0.1206 | 478.2052 | 0 | 57.6715
ENCIA A COMPRESSAO DE 10MPA
15.002.0695-A | SUMIDOURO CILINDRICO,LIGADO A FOSSA,MEDINDO 3000X2800MM,EM A | UN |  | 11953.81
NEIS DE CONCRETO PRE-MOLDADO,EXCLUSIVE FOSSA E MANILHAS.FORN
ECIMENTO E COLOCACAO
14446 | SUMIDOURO CILINDRICO, MEDINDO 3000 X 2800MM, EM ANEIS DE CON | UN | 1 | 10560 | 0 | 10560
CRETO PRE-MOLDADO
20115 | MAO-DE-OBRA DE PEDREIRO, INCLUSIVE ENCARGOS SOCIAIS DESONERA | H | 24.27 | 23.16 | 3 | 578.956
DOS
20132 | MAO-DE-OBRA DE SERVENTE DA CONSTRUCAO CIVIL, INCLUSIVE ENCAR | H | 43.97 | 16.75 | 3 | 758.5924
GOS SOCIAIS DESONERADOS
30331 | CONCRETO IMPORTADO DE USINA,DOSADO RACIONALMENTE PARA RESIST | M3 | 0.1206 | 466.556 | 0 | 56.2667
ENCIA A COMPRESSAO DE 10MPA
15.003.0023-0 | COLUNA DE FERRO GALVANIZADO NO DIAMETRO DE 3/4",EXCLUSIVE PE | M |  | 54.02
CAS DE DERIVACAO.FORNECIMENTO E COLOCACAO
00148 | TUBO DE ACO GALVANIZADO, COM COSTURA, PESADO, NBR 5580, DN=3 | M | 1.1 | 25.96 | 0 | 28.556
/4"
01993 | MAO-DE-OBRA DE BOMBEIRO HIDRAULICO DA CONSTRUCAO CIVIL, INCL | H | 0.38 | 26.73 | 3 | 10.4621
USIVE ENCARGOS SOCIAIS
01999 | MAO-DE-OBRA DE SERVENTE DA CONSTRUCAO CIVIL, INCLUSIVE ENCAR | H | 0.62 | 19.33 | 3 | 12.3441
GOS SOCIAIS
02307 | LUVA DE FERRO GALVANIZADO, DE 3/4" | UN | 0.33 | 8.08 | 0 | 2.6664
15.003.0023-A | COLUNA DE FERRO GALVANIZADO NO DIAMETRO DE 3/4",EXCLUSIVE PE | M |  | 50.98
CAS DE DERIVACAO.FORNECIMENTO E COLOCACAO
00148 | TUBO DE ACO GALVANIZADO, COM COSTURA, PESADO, NBR 5580, DN=3 | M | 1.1 | 25.96 | 0 | 28.556
/4"
02307 | LUVA DE FERRO GALVANIZADO, DE 3/4" | UN | 0.33 | 8.08 | 0 | 2.6664
20039 | MAO-DE-OBRA DE BOMBEIRO HIDRAULICO DA CONSTRUCAO CIVIL, INCL | H | 0.38 | 23.16 | 3 | 9.0648
USIVE ENCARGOS SOCIAIS DESONERADOS
20132 | MAO-DE-OBRA DE SERVENTE DA CONSTRUCAO CIVIL, INCLUSIVE ENCAR | H | 0.62 | 16.75 | 3 | 10.6966
GOS SOCIAIS DESONERADOS
15.003.0024-0 | COLUNA DE FERRO GALVANIZADO NO DIAMETRO DE 1",EXCLUSIVE PECA | M |  | 72.12
S DE DERIVACAO.FORNECIMENTO E COLOCACAO
00170 | TUBO DE ACO GALVANIZADO, COM COSTURA, PESADO, NBR 5580, DN=1 | M | 1.1 | 34.86 | 0 | 38.346
"
01993 | MAO-DE-OBRA DE BOMBEIRO HIDRAULICO DA CONSTRUCAO CIVIL, INCL | H | 0.55 | 26.73 | 3 | 15.1425
USIVE ENCARGOS SOCIAIS
01999 | MAO-DE-OBRA DE SERVENTE DA CONSTRUCAO CIVIL, INCLUSIVE ENCAR | H | 0.9 | 19.33 | 3 | 17.9189
GOS SOCIAIS
02332 | LUVA P/ELETRODUTO EM FERRO ZINCADO LEVE, DE 1" | UN | 0.33 | 2.16 | 0 | 0.7128
15.003.0024-A | COLUNA DE FERRO GALVANIZADO NO DIAMETRO DE 1",EXCLUSIVE PECA | M |  | 67.7
S DE DERIVACAO.FORNECIMENTO E COLOCACAO
00170 | TUBO DE ACO GALVANIZADO, COM COSTURA, PESADO, NBR 5580, DN=1 | M | 1.1 | 34.86 | 0 | 38.346
"
02332 | LUVA P/ELETRODUTO EM FERRO ZINCADO LEVE, DE 1" | UN | 0.33 | 2.16 | 0 | 0.7128
20039 | MAO-DE-OBRA DE BOMBEIRO HIDRAULICO DA CONSTRUCAO CIVIL, INCL | H | 0.55 | 23.16 | 3 | 13.1201
USIVE ENCARGOS SOCIAIS DESONERADOS
20132 | MAO-DE-OBRA DE SERVENTE DA CONSTRUCAO CIVIL, INCLUSIVE ENCAR | H | 0.9 | 16.75 | 3 | 15.5273
GOS SOCIAIS DESONERADOS
15.003.0025-1 | COLUNA DE FERRO GALVANIZADO NO DIAMETRO DE 1.1/4",EXCLUSIVE | M |  | 92.05
PECAS DE DERIVACAO.FORNECIMENTO E COLOCACAO
01993 | MAO-DE-OBRA DE BOMBEIRO HIDRAULICO DA CONSTRUCAO CIVIL, INCL | H | 0.71 | 26.73 | 3 | 19.5476
USIVE ENCARGOS SOCIAIS
01999 | MAO-DE-OBRA DE SERVENTE DA CONSTRUCAO CIVIL, INCLUSIVE ENCAR | H | 1.15 | 19.33 | 3 | 22.8964
GOS SOCIAIS
02845 | TUBO DE ACO GALVANIZADO, COM COSTURA, PESADO, NBR 5580, DN=1 | M | 1.1 | 41.5313 | 0 | 45.6844
.1/4"
02857 | LUVA DE FERRO GALVANIZADO, DE 1.1/4" | UN | 0.33 | 11.89 | 0 | 3.9237
15.003.0025-B | COLUNA DE FERRO GALVANIZADO NO DIAMETRO DE 1.1/4",EXCLUSIVE | M |  | 86.38
PECAS DE DERIVACAO.FORNECIMENTO E COLOCACAO
02845 | TUBO DE ACO GALVANIZADO, COM COSTURA, PESADO, NBR 5580, DN=1 | M | 1.1 | 41.5313 | 0 | 45.6844
.1/4"
02857 | LUVA DE FERRO GALVANIZADO, DE 1.1/4" | UN | 0.33 | 11.89 | 0 | 3.9237
20039 | MAO-DE-OBRA DE BOMBEIRO HIDRAULICO DA CONSTRUCAO CIVIL, INCL | H | 0.71 | 23.16 | 3 | 16.9369
USIVE ENCARGOS SOCIAIS DESONERADOS
20132 | MAO-DE-OBRA DE SERVENTE DA CONSTRUCAO CIVIL, INCLUSIVE ENCAR | H | 1.15 | 16.75 | 3 | 19.8404
GOS SOCIAIS DESONERADOS
15.003.0026-1 | COLUNA DE FERRO GALVANIZADO NO DIAMETRO DE 1.1/2",EXCLUSIVE | M |  | 115.35
PECAS DE DERIVACAO.FORNECIMENTO E COLOCACAO
00172 | TUBO DE ACO GALVANIZADO, COM COSTURA, PESADO, NBR 5580, DN=1 | M | 1.1 | 56.14 | 0 | 61.754
.1/2"
01993 | MAO-DE-OBRA DE BOMBEIRO HIDRAULICO DA CONSTRUCAO CIVIL, INCL | H | 0.8 | 26.73 | 3 | 22.0255
USIVE ENCARGOS SOCIAIS
01999 | MAO-DE-OBRA DE SERVENTE DA CONSTRUCAO CIVIL, INCLUSIVE ENCAR | H | 1.5 | 19.33 | 3 | 29.8649
GOS SOCIAIS
02334 | LUVA P/ELETRODUTO EM FERRO ZINCADO LEVE, DE 1.1/2" | UN | 0.33 | 5.17 | 0 | 1.7061
15.003.0026-B | COLUNA DE FERRO GALVANIZADO NO DIAMETRO DE 1.1/2",EXCLUSIVE | M |  | 108.42
PECAS DE DERIVACAO.FORNECIMENTO E COLOCACAO
00172 | TUBO DE ACO GALVANIZADO, COM COSTURA, PESADO, NBR 5580, DN=1 | M | 1.1 | 56.14 | 0 | 61.754
.1/2"
02334 | LUVA P/ELETRODUTO EM FERRO ZINCADO LEVE, DE 1.1/2" | UN | 0.33 | 5.17 | 0 | 1.7061
20039 | MAO-DE-OBRA DE BOMBEIRO HIDRAULICO DA CONSTRUCAO CIVIL, INCL | H | 0.8 | 23.16 | 3 | 19.0838
USIVE ENCARGOS SOCIAIS DESONERADOS
20132 | MAO-DE-OBRA DE SERVENTE DA CONSTRUCAO CIVIL, INCLUSIVE ENCAR | H | 1.5 | 16.75 | 3 | 25.8788
GOS SOCIAIS DESONERADOS
15.003.0027-1 | COLUNA DE FERRO GALVANIZADO NO DIAMETRO DE 2",EXCLUSIVE PECA | M |  | 142.9
S DE DERIVACAO.FORNECIMENTO E COLOCACAO
00173 | TUBO DE ACO GALVANIZADO, COM COSTURA, PESADO, NBR 5580, DN=2 | M | 1.1 | 73.27 | 0 | 80.597
"
01993 | MAO-DE-OBRA DE BOMBEIRO HIDRAULICO DA CONSTRUCAO CIVIL, INCL | H | 0.9 | 26.73 | 3 | 24.7787
USIVE ENCARGOS SOCIAIS
01999 | MAO-DE-OBRA DE SERVENTE DA CONSTRUCAO CIVIL, INCLUSIVE ENCAR | H | 1.75 | 19.33 | 3 | 34.8423
GOS SOCIAIS
02335 | LUVA P/ELETRODUTO EM FERRO ZINCADO LEVE, DE 2" | UN | 0.33 | 8.14 | 0 | 2.6862
15.003.0027-B | COLUNA DE FERRO GALVANIZADO NO DIAMETRO DE 2",EXCLUSIVE PECA | M |  | 134.94
S DE DERIVACAO.FORNECIMENTO E COLOCACAO
00173 | TUBO DE ACO GALVANIZADO, COM COSTURA, PESADO, NBR 5580, DN=2 | M | 1.1 | 73.27 | 0 | 80.597
"
02335 | LUVA P/ELETRODUTO EM FERRO ZINCADO LEVE, DE 2" | UN | 0.33 | 8.14 | 0 | 2.6862
20039 | MAO-DE-OBRA DE BOMBEIRO HIDRAULICO DA CONSTRUCAO CIVIL, INCL | H | 0.9 | 23.16 | 3 | 21.4693
USIVE ENCARGOS SOCIAIS DESONERADOS
20132 | MAO-DE-OBRA DE SERVENTE DA CONSTRUCAO CIVIL, INCLUSIVE ENCAR | H | 1.75 | 16.75 | 3 | 30.1919
GOS SOCIAIS DESONERADOS
15.003.0028-0 | COLUNA DE FERRO GALVANIZADO NO DIAMETRO DE 2.1/2",EXCLUSIVE | M |  | 194.62
PECAS DE DERIVACAO.FORNECIMENTO E COLOCACAO
00196 | TUBO DE ACO GALVANIZADO, COM COSTURA, PESADO, NBR 5580, DN=2 | M | 1.1 | 102.52 | 0 | 112.772
.1/2"
01993 | MAO-DE-OBRA DE BOMBEIRO HIDRAULICO DA CONSTRUCAO CIVIL, INCL | H | 1 | 26.73 | 3 | 27.5319
USIVE ENCARGOS SOCIAIS
01999 | MAO-DE-OBRA DE SERVENTE DA CONSTRUCAO CIVIL, INCLUSIVE ENCAR | H | 1.8 | 19.33 | 3 | 35.8378
GOS SOCIAIS
02859 | LUVA DE FERRO GALVANIZADO, DE 2.1/2" | UN | 0.33 | 56.02 | 0 | 18.4866
15.003.0028-A | COLUNA DE FERRO GALVANIZADO NO DIAMETRO DE 2.1/2",EXCLUSIVE | M |  | 186.16
PECAS DE DERIVACAO.FORNECIMENTO E COLOCACAO
00196 | TUBO DE ACO GALVANIZADO, COM COSTURA, PESADO, NBR 5580, DN=2 | M | 1.1 | 102.52 | 0 | 112.772
.1/2"
02859 | LUVA DE FERRO GALVANIZADO, DE 2.1/2" | UN | 0.33 | 56.02 | 0 | 18.4866
20039 | MAO-DE-OBRA DE BOMBEIRO HIDRAULICO DA CONSTRUCAO CIVIL, INCL | H | 1 | 23.16 | 3 | 23.8548
USIVE ENCARGOS SOCIAIS DESONERADOS
20132 | MAO-DE-OBRA DE SERVENTE DA CONSTRUCAO CIVIL, INCLUSIVE ENCAR | H | 1.8 | 16.75 | 3 | 31.0545
GOS SOCIAIS DESONERADOS
15.003.0066-0 | INSTALACAO E ASSENTAMENTO DE AQUECEDOR A GAS ENCANADO,(EXCLU | UN |  | 1153.03
SIVE FORNECIMENTO DO APARELHO),COMPREENDENDO:8M DE TUBO DE C
OBRE,CLASSE I DE 22MM,CONEXOES E CHAMINE DE ALUMINIO E VENEZ
IANA
01993 | MAO-DE-OBRA DE BOMBEIRO HIDRAULICO DA CONSTRUCAO CIVIL, INCL | H | 9 | 26.73 | 3 | 247.7871
USIVE ENCARGOS SOCIAIS
01999 | MAO-DE-OBRA DE SERVENTE DA CONSTRUCAO CIVIL, INCLUSIVE ENCAR | H | 9 | 19.33 | 3 | 179.1891
GOS SOCIAIS
05863 | TUBO DE ALUMINIO, PARA TUBULACAO DE EXAUSTAO DE AQUECEDOR A | M | 1 | 33.33 | 0 | 33.33
GAS, DE 75MM
05867 | TE 90º DE ALUMINIO, PARA EXAUSTOR E AQUECEDOR A GAS, DE 75MM | UN | 1 | 49.0216 | 0 | 49.0216
06051 | COTOVELO DE COBRE, SEM ANEL DE SOLDA, DE 022MM | UN | 8 | 8.22 | 0 | 65.76
11783 | TUBO DE COBRE, CLASSE I, DIAMETRO NOMINAL DE 22MM | M | 8 | 69.98 | 0 | 559.84
11789 | REDUCAO DE ALUMINIO DE (100X75)MM | UN | 1 | 18.11 | 0 | 18.11
15.003.0066-A | INSTALACAO E ASSENTAMENTO DE AQUECEDOR A GAS ENCANADO,(EXCLU | UN |  | 1096.02
SIVE FORNECIMENTO DO APARELHO),COMPREENDENDO:8M DE TUBO DE C
OBRE,CLASSE I DE 22MM,CONEXOES E CHAMINE DE ALUMINIO E VENEZ
IANA
05863 | TUBO DE ALUMINIO, PARA TUBULACAO DE EXAUSTAO DE AQUECEDOR A | M | 1 | 33.33 | 0 | 33.33
GAS, DE 75MM
05867 | TE 90º DE ALUMINIO, PARA EXAUSTOR E AQUECEDOR A GAS, DE 75MM | UN | 1 | 49.0216 | 0 | 49.0216
06051 | COTOVELO DE COBRE, SEM ANEL DE SOLDA, DE 022MM | UN | 8 | 8.22 | 0 | 65.76
11783 | TUBO DE COBRE, CLASSE I, DIAMETRO NOMINAL DE 22MM | M | 8 | 69.98 | 0 | 559.84
11789 | REDUCAO DE ALUMINIO DE (100X75)MM | UN | 1 | 18.11 | 0 | 18.11
20039 | MAO-DE-OBRA DE BOMBEIRO HIDRAULICO DA CONSTRUCAO CIVIL, INCL | H | 9 | 23.16 | 3 | 214.6932
USIVE ENCARGOS SOCIAIS DESONERADOS
20132 | MAO-DE-OBRA DE SERVENTE DA CONSTRUCAO CIVIL, INCLUSIVE ENCAR | H | 9 | 16.75 | 3 | 155.2725
GOS SOCIAIS DESONERADOS
15.003.0068-0 | INSTALACAO E ASSENTAMENTO DE FOGAO A GAS ENCANADO,EXCLUSIVE | UN |  | 1627.45
FORNECIMENTO DO APARELHO,COMPREENDENDO:25,00M DE TUBO DE FER
RO GALVANIZADO DE 1",CONEXOES E REGISTRO
00170 | TUBO DE ACO GALVANIZADO, COM COSTURA, PESADO, NBR 5580, DN=1 | M | 25 | 34.86 | 0 | 871.5
"
00176 | JOELHO 90º DE FERRO GALVANIZADO, DE 1" | UN | 6 | 14.32 | 0 | 85.92
01993 | MAO-DE-OBRA DE BOMBEIRO HIDRAULICO DA CONSTRUCAO CIVIL, INCL | H | 12.5 | 26.73 | 3 | 344.1488
USIVE ENCARGOS SOCIAIS
01999 | MAO-DE-OBRA DE SERVENTE DA CONSTRUCAO CIVIL, INCLUSIVE ENCAR | H | 14 | 19.33 | 3 | 278.7386
GOS SOCIAIS
02332 | LUVA P/ELETRODUTO EM FERRO ZINCADO LEVE, DE 1" | UN | 8 | 2.16 | 0 | 17.28
05728 | ADAPTADOR DE PVC, SOLDAVEL, COM FLANGES LIVRES PARA CAIXA D` | UN | 1 | 29.87 | 0 | 29.87
AGUA, DE 050MMX1.1/2"
15.003.0068-A | INSTALACAO E ASSENTAMENTO DE FOGAO A GAS ENCANADO,EXCLUSIVE | UN |  | 1544.29
FORNECIMENTO DO APARELHO,COMPREENDENDO:25,00M DE TUBO DE FER
RO GALVANIZADO DE 1",CONEXOES E REGISTRO
00170 | TUBO DE ACO GALVANIZADO, COM COSTURA, PESADO, NBR 5580, DN=1 | M | 25 | 34.86 | 0 | 871.5
"
00176 | JOELHO 90º DE FERRO GALVANIZADO, DE 1" | UN | 6 | 14.32 | 0 | 85.92
02332 | LUVA P/ELETRODUTO EM FERRO ZINCADO LEVE, DE 1" | UN | 8 | 2.16 | 0 | 17.28
05728 | ADAPTADOR DE PVC, SOLDAVEL, COM FLANGES LIVRES PARA CAIXA D` | UN | 1 | 29.87 | 0 | 29.87
AGUA, DE 050MMX1.1/2"
20039 | MAO-DE-OBRA DE BOMBEIRO HIDRAULICO DA CONSTRUCAO CIVIL, INCL | H | 12.5 | 23.16 | 3 | 298.185
USIVE ENCARGOS SOCIAIS DESONERADOS
20132 | MAO-DE-OBRA DE SERVENTE DA CONSTRUCAO CIVIL, INCLUSIVE ENCAR | H | 14 | 16.75 | 3 | 241.535
GOS SOCIAIS DESONERADOS
15.003.0069-0 | INSTALACAO E ASSENTAMENTO DE FOGAO A GAS LIQUEFEITO DE PETRO | UN |  | 568.41
LEO(EXCLUSIVE FORNECIMENTO DO APARELHO),COMPREENDENDO:5,00M
DE TUBO DE FERRO GALVANIZADO DE 1/2",CONEXOES,REGULADORES E
DEMAIS PECAS NECESSARIAS
00147 | TUBO DE ACO GALVANIZADO, COM COSTURA, PESADO, NBR 5580, DN=1 | M | 5 | 21.29 | 0 | 106.45
/2"
01993 | MAO-DE-OBRA DE BOMBEIRO HIDRAULICO DA CONSTRUCAO CIVIL, INCL | H | 3 | 26.73 | 3 | 82.5957
USIVE ENCARGOS SOCIAIS
01999 | MAO-DE-OBRA DE SERVENTE DA CONSTRUCAO CIVIL, INCLUSIVE ENCAR | H | 3 | 19.33 | 3 | 59.7297
GOS SOCIAIS
02572 | REGULADOR SEGUNDO ESTAGIO, PARA BOTIJAO DE GAS, DE 45KG | UN | 1 | 164.8 | 0 | 164.8
02577 | PIG-TAIL, P/BOTIJAO DE 45KG | UN | 2 | 26.95 | 0 | 53.9
02578 | TUBO FLEXIVEL METALICO DE 1/2" MACHO X 1/2" FEMEA, TAM.1,00M | UN | 1 | 100.94 | 0 | 100.94
C/PRES.DE OPER.5KPA, P/INSTAL.DOMEST.GAS CANALIZ.ATE 60KW
15.003.0069-A | INSTALACAO E ASSENTAMENTO DE FOGAO A GAS LIQUEFEITO DE PETRO | UN |  | 549.41
LEO(EXCLUSIVE FORNECIMENTO DO APARELHO),COMPREENDENDO:5,00M
DE TUBO DE FERRO GALVANIZADO DE 1/2",CONEXOES,REGULADORES E
DEMAIS PECAS NECESSARIAS
00147 | TUBO DE ACO GALVANIZADO, COM COSTURA, PESADO, NBR 5580, DN=1 | M | 5 | 21.29 | 0 | 106.45
/2"
02572 | REGULADOR SEGUNDO ESTAGIO, PARA BOTIJAO DE GAS, DE 45KG | UN | 1 | 164.8 | 0 | 164.8
02577 | PIG-TAIL, P/BOTIJAO DE 45KG | UN | 2 | 26.95 | 0 | 53.9
02578 | TUBO FLEXIVEL METALICO DE 1/2" MACHO X 1/2" FEMEA, TAM.1,00M | UN | 1 | 100.94 | 0 | 100.94
C/PRES.DE OPER.5KPA, P/INSTAL.DOMEST.GAS CANALIZ.ATE 60KW
20039 | MAO-DE-OBRA DE BOMBEIRO HIDRAULICO DA CONSTRUCAO CIVIL, INCL | H | 3 | 23.16 | 3 | 71.5644
USIVE ENCARGOS SOCIAIS DESONERADOS
20132 | MAO-DE-OBRA DE SERVENTE DA CONSTRUCAO CIVIL, INCLUSIVE ENCAR | H | 3 | 16.75 | 3 | 51.7575
GOS SOCIAIS DESONERADOS
15.003.0073-0 | INSTALACAO COMPLETA DE AQUECEDOR A GAS ENCANADO OU LIQUEFEIT | UN |  | 989.56
O DE PETROLEO(EXCLUSIVE FORNECIMENTO DO APARELHO),COMPREENDE
NDO:8,00M DE TUBO DE FERRO GALVANIZADO DE 3/4",CONEXOES E CH
AMINE DE ALUMINIO
00148 | TUBO DE ACO GALVANIZADO, COM COSTURA, PESADO, NBR 5580, DN=3 | M | 8 | 25.96 | 0 | 207.68
/4"
00178 | TE 90º DE FERRO GALVANIZADO, DE 3/4" | UN | 2 | 11.01 | 0 | 22.02
01993 | MAO-DE-OBRA DE BOMBEIRO HIDRAULICO DA CONSTRUCAO CIVIL, INCL | H | 9 | 26.73 | 3 | 247.7871
USIVE ENCARGOS SOCIAIS
01999 | MAO-DE-OBRA DE SERVENTE DA CONSTRUCAO CIVIL, INCLUSIVE ENCAR | H | 11.5 | 19.33 | 3 | 228.9639
GOS SOCIAIS
02307 | LUVA DE FERRO GALVANIZADO, DE 3/4" | UN | 2 | 8.08 | 0 | 16.16
02313 | JOELHO 90º DE FERRO GALVANIZADO, DE 3/4" | UN | 8 | 8.66 | 0 | 69.28
05276 | ABRACADEIRA TIPO COPO, DE 4" | UN | 1 | 5.92 | 0 | 5.92
05863 | TUBO DE ALUMINIO, PARA TUBULACAO DE EXAUSTAO DE AQUECEDOR A | M | 3.5 | 33.33 | 0 | 116.655
GAS, DE 75MM
05865 | ARREMATE DE PAREDE, EM ALUMINIO, PARA EXAUSTAO DE AQUECEDOR | UN | 1 | 26.0753 | 0 | 26.0753
A GAS, DE 4"
05867 | TE 90º DE ALUMINIO, PARA EXAUSTOR E AQUECEDOR A GAS, DE 75MM | UN | 1 | 49.0216 | 0 | 49.0216
15.003.0073-A | INSTALACAO COMPLETA DE AQUECEDOR A GAS ENCANADO OU LIQUEFEIT | UN |  | 925.9
O DE PETROLEO(EXCLUSIVE FORNECIMENTO DO APARELHO),COMPREENDE
NDO:8,00M DE TUBO DE FERRO GALVANIZADO DE 3/4",CONEXOES E CH
AMINE DE ALUMINIO
00148 | TUBO DE ACO GALVANIZADO, COM COSTURA, PESADO, NBR 5580, DN=3 | M | 8 | 25.96 | 0 | 207.68
/4"
00178 | TE 90º DE FERRO GALVANIZADO, DE 3/4" | UN | 2 | 11.01 | 0 | 22.02
02307 | LUVA DE FERRO GALVANIZADO, DE 3/4" | UN | 2 | 8.08 | 0 | 16.16
02313 | JOELHO 90º DE FERRO GALVANIZADO, DE 3/4" | UN | 8 | 8.66 | 0 | 69.28
05276 | ABRACADEIRA TIPO COPO, DE 4" | UN | 1 | 5.92 | 0 | 5.92
05863 | TUBO DE ALUMINIO, PARA TUBULACAO DE EXAUSTAO DE AQUECEDOR A | M | 3.5 | 33.33 | 0 | 116.655
GAS, DE 75MM
05865 | ARREMATE DE PAREDE, EM ALUMINIO, PARA EXAUSTAO DE AQUECEDOR | UN | 1 | 26.0753 | 0 | 26.0753
A GAS, DE 4"
05867 | TE 90º DE ALUMINIO, PARA EXAUSTOR E AQUECEDOR A GAS, DE 75MM | UN | 1 | 49.0216 | 0 | 49.0216
20039 | MAO-DE-OBRA DE BOMBEIRO HIDRAULICO DA CONSTRUCAO CIVIL, INCL | H | 9 | 23.16 | 3 | 214.6932
USIVE ENCARGOS SOCIAIS DESONERADOS
20132 | MAO-DE-OBRA DE SERVENTE DA CONSTRUCAO CIVIL, INCLUSIVE ENCAR | H | 11.5 | 16.75 | 3 | 198.4038
GOS SOCIAIS DESONERADOS
15.003.0175-0 | TAMPA CEGA E CAIXILHO,15 X 15CM,EM ACO INOX,PARA RALO SIFONA | UN |  | 20.48
DO.FORNECIMENTO E COLOCACAO
01993 | MAO-DE-OBRA DE BOMBEIRO HIDRAULICO DA CONSTRUCAO CIVIL, INCL | H | 0.05 | 26.73 | 3 | 1.3766
USIVE ENCARGOS SOCIAIS
01999 | MAO-DE-OBRA DE SERVENTE DA CONSTRUCAO CIVIL, INCLUSIVE ENCAR | H | 0.05 | 19.33 | 3 | 0.9955
GOS SOCIAIS
05147 | GRELHA CEGA COM CAIXILHO, PARA RALO SIFONADO, ACO INOXIDAVEL | UN | 1 | 18.11 | 0 | 18.11
, DE (15X15)CM
15.003.0175-A | TAMPA CEGA E CAIXILHO,15 X 15CM,EM ACO INOX,PARA RALO SIFONA | UN |  | 20.16
DO.FORNECIMENTO E COLOCACAO
05147 | GRELHA CEGA COM CAIXILHO, PARA RALO SIFONADO, ACO INOXIDAVEL | UN | 1 | 18.11 | 0 | 18.11
, DE (15X15)CM
20039 | MAO-DE-OBRA DE BOMBEIRO HIDRAULICO DA CONSTRUCAO CIVIL, INCL | H | 0.05 | 23.16 | 3 | 1.1927
USIVE ENCARGOS SOCIAIS DESONERADOS
20132 | MAO-DE-OBRA DE SERVENTE DA CONSTRUCAO CIVIL, INCLUSIVE ENCAR | H | 0.05 | 16.75 | 3 | 0.8626
GOS SOCIAIS DESONERADOS
15.003.0176-0 | GRELHA DE ACO INOX,10X10CM,SISTEMA ROTATIVO,COM CAIXILHO.FOR | UN |  | 11.86
NECIMENTO E COLOCACAO
01968 | MAO-DE-OBRA DE PEDREIRO, INCLUSIVE ENCARGOS SOCIAIS | H | 0.05 | 26.73 | 3 | 1.3766
01999 | MAO-DE-OBRA DE SERVENTE DA CONSTRUCAO CIVIL, INCLUSIVE ENCAR | H | 0.05 | 19.33 | 3 | 0.9955
GOS SOCIAIS
13114 | GRELHA DE ACO INOXIDAVEL, 10X10CM, SISTEMA ROTATIVO, COM CAI | UN | 1 | 9.49 | 0 | 9.49
XILHO
15.003.0176-A | GRELHA DE ACO INOX,10X10CM,SISTEMA ROTATIVO,COM CAIXILHO.FOR | UN |  | 11.54
NECIMENTO E COLOCACAO
13114 | GRELHA DE ACO INOXIDAVEL, 10X10CM, SISTEMA ROTATIVO, COM CAI | UN | 1 | 9.49 | 0 | 9.49
XILHO
20115 | MAO-DE-OBRA DE PEDREIRO, INCLUSIVE ENCARGOS SOCIAIS DESONERA | H | 0.05 | 23.16 | 3 | 1.1927
DOS
20132 | MAO-DE-OBRA DE SERVENTE DA CONSTRUCAO CIVIL, INCLUSIVE ENCAR | H | 0.05 | 16.75 | 3 | 0.8626
GOS SOCIAIS DESONERADOS
15.003.0177-0 | RALO DE COBERTURA SEMI-ESFERICO(TIPO ABACAXI),COM 3".FORNECI | UN |  | 26.44
MENTO E COLOCACAO
01968 | MAO-DE-OBRA DE PEDREIRO, INCLUSIVE ENCARGOS SOCIAIS | H | 0.3 | 26.73 | 3 | 8.2596
01999 | MAO-DE-OBRA DE SERVENTE DA CONSTRUCAO CIVIL, INCLUSIVE ENCAR | H | 0.5 | 19.33 | 3 | 9.955
GOS SOCIAIS
04740 | RALO DE FERRO FUNDIDO, P/COBERTURA, SEMI-ESFERICO, TIPO ABAC | UN | 1 | 8.23 | 0 | 8.23
AXI, NO DIAMETRO DE 3"
15.003.0177-A | RALO DE COBERTURA SEMI-ESFERICO(TIPO ABACAXI),COM 3".FORNECI | UN |  | 24.01
MENTO E COLOCACAO
04740 | RALO DE FERRO FUNDIDO, P/COBERTURA, SEMI-ESFERICO, TIPO ABAC | UN | 1 | 8.23 | 0 | 8.23
AXI, NO DIAMETRO DE 3"
20115 | MAO-DE-OBRA DE PEDREIRO, INCLUSIVE ENCARGOS SOCIAIS DESONERA | H | 0.3 | 23.16 | 3 | 7.1564
DOS
20132 | MAO-DE-OBRA DE SERVENTE DA CONSTRUCAO CIVIL, INCLUSIVE ENCAR | H | 0.5 | 16.75 | 3 | 8.6263
GOS SOCIAIS DESONERADOS
15.003.0178-0 | RALO DE COBERTURA SEMI-ESFERICO(TIPO ABACAXI),COM 4".FORNECI | UN |  | 38.2
MENTO E COLOCACAO
01968 | MAO-DE-OBRA DE PEDREIRO, INCLUSIVE ENCARGOS SOCIAIS | H | 0.5 | 26.73 | 3 | 13.766
01999 | MAO-DE-OBRA DE SERVENTE DA CONSTRUCAO CIVIL, INCLUSIVE ENCAR | H | 0.7 | 19.33 | 3 | 13.9369
GOS SOCIAIS
04741 | RALO DE FERRO FUNDIDO, P/COBERTURA, SEMI-ESFERICO, TIPO ABAC | UN | 1 | 10.5 | 0 | 10.5
AXI, NO DIAMETRO DE 4"
15.003.0178-A | RALO DE COBERTURA SEMI-ESFERICO(TIPO ABACAXI),COM 4".FORNECI | UN |  | 34.5
MENTO E COLOCACAO
04741 | RALO DE FERRO FUNDIDO, P/COBERTURA, SEMI-ESFERICO, TIPO ABAC | UN | 1 | 10.5 | 0 | 10.5
AXI, NO DIAMETRO DE 4"
20115 | MAO-DE-OBRA DE PEDREIRO, INCLUSIVE ENCARGOS SOCIAIS DESONERA | H | 0.5 | 23.16 | 3 | 11.9274
DOS
20132 | MAO-DE-OBRA DE SERVENTE DA CONSTRUCAO CIVIL, INCLUSIVE ENCAR | H | 0.7 | 16.75 | 3 | 12.0768
GOS SOCIAIS DESONERADOS
15.003.0179-0 | GRELHA DE ACO INOX,15X15CM,SISTEMA ROTATIVO,COM CAIXILHO.FOR | UN |  | 19.15
NECIMENTO E COLOCACAO
01968 | MAO-DE-OBRA DE PEDREIRO, INCLUSIVE ENCARGOS SOCIAIS | H | 0.05 | 26.73 | 3 | 1.3766
01999 | MAO-DE-OBRA DE SERVENTE DA CONSTRUCAO CIVIL, INCLUSIVE ENCAR | H | 0.05 | 19.33 | 3 | 0.9955
GOS SOCIAIS
14742 | GRELHA EM ACO INOX, 15X15CM, SISTEMA ROTATIVO, COM CAIXILHO | UN | 1 | 16.78 | 0 | 16.78
15.003.0179-A | GRELHA DE ACO INOX,15X15CM,SISTEMA ROTATIVO,COM CAIXILHO.FOR | UN |  | 18.83
NECIMENTO E COLOCACAO
14742 | GRELHA EM ACO INOX, 15X15CM, SISTEMA ROTATIVO, COM CAIXILHO | UN | 1 | 16.78 | 0 | 16.78
20115 | MAO-DE-OBRA DE PEDREIRO, INCLUSIVE ENCARGOS SOCIAIS DESONERA | H | 0.05 | 23.16 | 3 | 1.1927
DOS
20132 | MAO-DE-OBRA DE SERVENTE DA CONSTRUCAO CIVIL, INCLUSIVE ENCAR | H | 0.05 | 16.75 | 3 | 0.8626
GOS SOCIAIS DESONERADOS
15.003.0180-0 | RALO DE COBERTURA SEMI-ESFERICO(TIPO ABACAXI),COM 6".FORNECI | UN |  | 50.69
MENTO E COLOCACAO
01968 | MAO-DE-OBRA DE PEDREIRO, INCLUSIVE ENCARGOS SOCIAIS | H | 0.5 | 26.73 | 3 | 13.766
01999 | MAO-DE-OBRA DE SERVENTE DA CONSTRUCAO CIVIL, INCLUSIVE ENCAR | H | 0.8 | 19.33 | 3 | 15.9279
GOS SOCIAIS
04743 | RALO DE FERRO FUNDIDO, P/COBERTURA, SEMI-ESFERICO, TIPO ABAC | UN | 1 | 21 | 0 | 21
AXI, NO DIAMETRO DE 6"
15.003.0180-A | RALO DE COBERTURA SEMI-ESFERICO(TIPO ABACAXI),COM 6".FORNECI | UN |  | 46.72
MENTO E COLOCACAO
04743 | RALO DE FERRO FUNDIDO, P/COBERTURA, SEMI-ESFERICO, TIPO ABAC | UN | 1 | 21 | 0 | 21
AXI, NO DIAMETRO DE 6"
20115 | MAO-DE-OBRA DE PEDREIRO, INCLUSIVE ENCARGOS SOCIAIS DESONERA | H | 0.5 | 23.16 | 3 | 11.9274
DOS
20132 | MAO-DE-OBRA DE SERVENTE DA CONSTRUCAO CIVIL, INCLUSIVE ENCAR | H | 0.8 | 16.75 | 3 | 13.802
GOS SOCIAIS DESONERADOS
15.003.0181-0 | GRELHA DE FERRO FUNDIDO PARA RALO,COM 20X20CM,CARGA MINIMA P | UN |  | 24.47
ARA TESTE 176KG,RESISTENCIA MAXIMA DE ROMPIMENTO DE 228KG E
FLECHA RESIDUAL MAXIMA DE 8MM
05148 | GRELHA DE FERRO FUNDIDO, PARA RALO, DE (20X20)CM | UN | 1 | 24.47 | 0 | 24.47
15.003.0181-A | GRELHA DE FERRO FUNDIDO PARA RALO,COM 20X20CM,CARGA MINIMA P | UN |  | 24.47
ARA TESTE 176KG,RESISTENCIA MAXIMA DE ROMPIMENTO DE 228KG E
FLECHA RESIDUAL MAXIMA DE 8MM
05148 | GRELHA DE FERRO FUNDIDO, PARA RALO, DE (20X20)CM | UN | 1 | 24.47 | 0 | 24.47
15.003.0185-0 | GRELHA DE FERRO FUNDIDO PARA AGUAS PLUVIAIS,COM CAIXILHO,DIM | UN |  | 22.87
ENSOES APROXIMADAS DE (15X15)CM,CONFORME ABNT NBR 10160.FORN
ECIMENTO E COLOCACAO
01968 | MAO-DE-OBRA DE PEDREIRO, INCLUSIVE ENCARGOS SOCIAIS | H | 0.05 | 26.73 | 3 | 1.3766
01999 | MAO-DE-OBRA DE SERVENTE DA CONSTRUCAO CIVIL, INCLUSIVE ENCAR | H | 0.05 | 19.33 | 3 | 0.9955
GOS SOCIAIS
11814 | GRELHA (RALO) EM FERRO FUNDIDO, PARA AGUAS PLUVIAIS, COM CAI | UN | 1 | 20.5 | 0 | 20.5
XILHO, DIM. APROX. (15X15)CM, CONFORME ABNT NBR 10160
15.003.0185-A | GRELHA DE FERRO FUNDIDO PARA AGUAS PLUVIAIS,COM CAIXILHO,DIM | UN |  | 22.55
ENSOES APROXIMADAS DE (15X15)CM,CONFORME ABNT NBR 10160.FORN
ECIMENTO E COLOCACAO
11814 | GRELHA (RALO) EM FERRO FUNDIDO, PARA AGUAS PLUVIAIS, COM CAI | UN | 1 | 20.5 | 0 | 20.5
XILHO, DIM. APROX. (15X15)CM, CONFORME ABNT NBR 10160
20115 | MAO-DE-OBRA DE PEDREIRO, INCLUSIVE ENCARGOS SOCIAIS DESONERA | H | 0.05 | 23.16 | 3 | 1.1927
DOS
20132 | MAO-DE-OBRA DE SERVENTE DA CONSTRUCAO CIVIL, INCLUSIVE ENCAR | H | 0.05 | 16.75 | 3 | 0.8626
GOS SOCIAIS DESONERADOS
15.003.0186-0 | GRELHA DE FERRO FUNDIDO PARA AGUAS PLUVIAIS,COM CAIXILHO,DIM | UN |  | 173.74
ENSOES APROXIMADAS DE (50X50)CM,CONFORME ABNT NBR 10160.FORN
ECIMENTO E COLOCACAO
01968 | MAO-DE-OBRA DE PEDREIRO, INCLUSIVE ENCARGOS SOCIAIS | H | 0.08 | 26.73 | 3 | 2.2026
01999 | MAO-DE-OBRA DE SERVENTE DA CONSTRUCAO CIVIL, INCLUSIVE ENCAR | H | 0.08 | 19.33 | 3 | 1.5928
GOS SOCIAIS
07003 | GRELHA (RALO) EM FERRO FUNDIDO, PARA AGUAS PLUVIAIS, COM CAI | UN | 1 | 169.95 | 0 | 169.95
XILHO, DIM. APROX. (50X50)CM, CONFORME ABNT NBR 10160
15.003.0186-A | GRELHA DE FERRO FUNDIDO PARA AGUAS PLUVIAIS,COM CAIXILHO,DIM | UN |  | 173.23
ENSOES APROXIMADAS DE (50X50)CM,CONFORME ABNT NBR 10160.FORN
ECIMENTO E COLOCACAO
07003 | GRELHA (RALO) EM FERRO FUNDIDO, PARA AGUAS PLUVIAIS, COM CAI | UN | 1 | 169.95 | 0 | 169.95
XILHO, DIM. APROX. (50X50)CM, CONFORME ABNT NBR 10160
20115 | MAO-DE-OBRA DE PEDREIRO, INCLUSIVE ENCARGOS SOCIAIS DESONERA | H | 0.08 | 23.16 | 3 | 1.9084
DOS
20132 | MAO-DE-OBRA DE SERVENTE DA CONSTRUCAO CIVIL, INCLUSIVE ENCAR | H | 0.08 | 16.75 | 3 | 1.3802
GOS SOCIAIS DESONERADOS
15.003.0190-0 | RALO SIFONADO DE FERRO FUNDIDO PARA BANHEIRO SOCIAL DN=150MM | UN |  | 348.91
,COMPOSTO DE 4 ENTRADAS DN=50MM E UMA SAIDA DN=75MM,CONFORME
ABNT NBR 15579,REVESTIDO INTERNA E EXTERNAMENTE COM EPOXI N
A COR VERMELHA,APLICADO PELO SISTEMA ELETROSTATICO.FORNECIME
NTO E ASSENTAMENTO
01993 | MAO-DE-OBRA DE BOMBEIRO HIDRAULICO DA CONSTRUCAO CIVIL, INCL | H | 1.5 | 26.73 | 3 | 41.2979
USIVE ENCARGOS SOCIAIS
01999 | MAO-DE-OBRA DE SERVENTE DA CONSTRUCAO CIVIL, INCLUSIVE ENCAR | H | 1.5 | 19.33 | 3 | 29.8649
GOS SOCIAIS
13927 | RALO SIFONADO DE FERRO FUNDIDO,P/BANHEIRO SOC.,DN150MM,SMU,C | UN | 1 | 277.75 | 0 | 277.75
OMPLETO,4 ENT.DN50MM E 1 SAIDA DN75MM,CONF.ABNT NBR 15579
15.003.0190-A | RALO SIFONADO DE FERRO FUNDIDO PARA BANHEIRO SOCIAL DN=150MM | UN |  | 339.41
,COMPOSTO DE 4 ENTRADAS DN=50MM E UMA SAIDA DN=75MM,CONFORME
ABNT NBR 15579,REVESTIDO INTERNA E EXTERNAMENTE COM EPOXI N
A COR VERMELHA,APLICADO PELO SISTEMA ELETROSTATICO.FORNECIME
NTO E ASSENTAMENTO
13927 | RALO SIFONADO DE FERRO FUNDIDO,P/BANHEIRO SOC.,DN150MM,SMU,C | UN | 1 | 277.75 | 0 | 277.75
OMPLETO,4 ENT.DN50MM E 1 SAIDA DN75MM,CONF.ABNT NBR 15579
20039 | MAO-DE-OBRA DE BOMBEIRO HIDRAULICO DA CONSTRUCAO CIVIL, INCL | H | 1.5 | 23.16 | 3 | 35.7822
USIVE ENCARGOS SOCIAIS DESONERADOS
20132 | MAO-DE-OBRA DE SERVENTE DA CONSTRUCAO CIVIL, INCLUSIVE ENCAR | H | 1.5 | 16.75 | 3 | 25.8788
GOS SOCIAIS DESONERADOS
15.003.0192-0 | RALO SIFONADO DE FERRO FUNDIDO PARA BANHEIRO DE SERVICO DN=1 | UN |  | 205.6
00MM,COMPOSTO DE UMA ENTRADA E UMA SAIDA DN=50MM (PVC 40MM I
NTERNAMENTE),CONFORME ABNT NBR 15579,REVESTIDO INTERNA E EXT
ERNAMENTE COM EPOXI NA COR VERMELHA,APLICADO PELO SISTEMA EL
ETROSTATICO.FORNECIMENTO E ASSENTAMENTO
01993 | MAO-DE-OBRA DE BOMBEIRO HIDRAULICO DA CONSTRUCAO CIVIL, INCL | H | 1.5 | 26.73 | 3 | 41.2979
USIVE ENCARGOS SOCIAIS
01999 | MAO-DE-OBRA DE SERVENTE DA CONSTRUCAO CIVIL, INCLUSIVE ENCAR | H | 1.5 | 19.33 | 3 | 29.8649
GOS SOCIAIS
13928 | RALO SIFONADO DE FERRO FUNDIDO,P/BANHEIRO SERV.,DN100MM,SMU, | UN | 1 | 134.44 | 0 | 134.44
COMPOSTO 1 ENT.E 1 SIDA DN50MM(PVC 40MM INT.),ABNT NBR 15579
15.003.0192-A | RALO SIFONADO DE FERRO FUNDIDO PARA BANHEIRO DE SERVICO DN=1 | UN |  | 196.1
00MM,COMPOSTO DE UMA ENTRADA E UMA SAIDA DN=50MM (PVC 40MM I
NTERNAMENTE),CONFORME ABNT NBR 15579,REVESTIDO INTERNA E EXT
ERNAMENTE COM EPOXI NA COR VERMELHA,APLICADO PELO SISTEMA EL
ETROSTATICO.FORNECIMENTO E ASSENTAMENTO
13928 | RALO SIFONADO DE FERRO FUNDIDO,P/BANHEIRO SERV.,DN100MM,SMU, | UN | 1 | 134.44 | 0 | 134.44
COMPOSTO 1 ENT.E 1 SIDA DN50MM(PVC 40MM INT.),ABNT NBR 15579
20039 | MAO-DE-OBRA DE BOMBEIRO HIDRAULICO DA CONSTRUCAO CIVIL, INCL | H | 1.5 | 23.16 | 3 | 35.7822
USIVE ENCARGOS SOCIAIS DESONERADOS
20132 | MAO-DE-OBRA DE SERVENTE DA CONSTRUCAO CIVIL, INCLUSIVE ENCAR | H | 1.5 | 16.75 | 3 | 25.8788
GOS SOCIAIS DESONERADOS
15.003.0193-0 | RALO SECO DE FERRO FUNDIDO COM SAIDA VERTICAL,COMPOSTO DE EN | UN |  | 177.47
TRADA SUPERIOR DN=100MM E SAIDA VERTICAL DN=50MM,CONFORME AB
NT NBR 15579,REVESTIDO INTERNA E EXTERNAMENTE COM EPOXI NA C
OR VERMELHA,APLICADO PELO SISTEMA ELETROSTATICO.FORNECIMENTO
E ASSENTAMENTO
01993 | MAO-DE-OBRA DE BOMBEIRO HIDRAULICO DA CONSTRUCAO CIVIL, INCL | H | 1.45 | 26.73 | 3 | 39.9213
USIVE ENCARGOS SOCIAIS
01999 | MAO-DE-OBRA DE SERVENTE DA CONSTRUCAO CIVIL, INCLUSIVE ENCAR | H | 1.45 | 19.33 | 3 | 28.8694
GOS SOCIAIS
13929 | RALO SECO DE FERRO FUNDIDO,DN100MM,SMU,COMPOSTO ENTRADA SUPE | UN | 1 | 108.68 | 0 | 108.68
RIOR DN100MM E SAIDA VERTICAL DN50MM,CONFORME ABNT NBR 15579
15.003.0193-A | RALO SECO DE FERRO FUNDIDO COM SAIDA VERTICAL,COMPOSTO DE EN | UN |  | 168.28
TRADA SUPERIOR DN=100MM E SAIDA VERTICAL DN=50MM,CONFORME AB
NT NBR 15579,REVESTIDO INTERNA E EXTERNAMENTE COM EPOXI NA C
OR VERMELHA,APLICADO PELO SISTEMA ELETROSTATICO.FORNECIMENTO
E ASSENTAMENTO
13929 | RALO SECO DE FERRO FUNDIDO,DN100MM,SMU,COMPOSTO ENTRADA SUPE | UN | 1 | 108.68 | 0 | 108.68
RIOR DN100MM E SAIDA VERTICAL DN50MM,CONFORME ABNT NBR 15579
20039 | MAO-DE-OBRA DE BOMBEIRO HIDRAULICO DA CONSTRUCAO CIVIL, INCL | H | 1.45 | 23.16 | 3 | 34.5895
USIVE ENCARGOS SOCIAIS DESONERADOS
20132 | MAO-DE-OBRA DE SERVENTE DA CONSTRUCAO CIVIL, INCLUSIVE ENCAR | H | 1.45 | 16.75 | 3 | 25.0161
GOS SOCIAIS DESONERADOS
15.003.0194-0 | RALO SECO DE FERRO FUNDIDO PARA BOX,COM SAIDA HORIZONTAL,COM | UN |  | 175.6
POSTO DE ENTRADA SUPERIOR DN=100MM E SAIDA HORIZONTAL DN=50M
M,CONFORME ABNT NBR 15579,REVESTIDO INTERNA E EXTERNAMENTE C
OM EPOXI NA COR VERMELHA,APLICADO PELO SISTEMA ELETROSTATICO
.FORNECIMENTO E ASSENTAMENTO
01993 | MAO-DE-OBRA DE BOMBEIRO HIDRAULICO DA CONSTRUCAO CIVIL, INCL | H | 1.45 | 26.73 | 3 | 39.9213
USIVE ENCARGOS SOCIAIS
01999 | MAO-DE-OBRA DE SERVENTE DA CONSTRUCAO CIVIL, INCLUSIVE ENCAR | H | 1.45 | 19.33 | 3 | 28.8694
GOS SOCIAIS
13930 | RALO SECO DE FERRO FUNDIDO P/BOX C/SAIDA HORIZ.,DN 100MM,SMU | UN | 1 | 106.81 | 0 | 106.81
,COMP.DE ENT.SUP.DN100MM E SAIDA HORIZ.DN50MM,ABNT NBR 15579
15.003.0194-A | RALO SECO DE FERRO FUNDIDO PARA BOX,COM SAIDA HORIZONTAL,COM | UN |  | 166.41
POSTO DE ENTRADA SUPERIOR DN=100MM E SAIDA HORIZONTAL DN=50M
M,CONFORME ABNT NBR 15579,REVESTIDO INTERNA E EXTERNAMENTE C
OM EPOXI NA COR VERMELHA,APLICADO PELO SISTEMA ELETROSTATICO
.FORNECIMENTO E ASSENTAMENTO
13930 | RALO SECO DE FERRO FUNDIDO P/BOX C/SAIDA HORIZ.,DN 100MM,SMU | UN | 1 | 106.81 | 0 | 106.81
,COMP.DE ENT.SUP.DN100MM E SAIDA HORIZ.DN50MM,ABNT NBR 15579
20039 | MAO-DE-OBRA DE BOMBEIRO HIDRAULICO DA CONSTRUCAO CIVIL, INCL | H | 1.45 | 23.16 | 3 | 34.5895
USIVE ENCARGOS SOCIAIS DESONERADOS
20132 | MAO-DE-OBRA DE SERVENTE DA CONSTRUCAO CIVIL, INCLUSIVE ENCAR | H | 1.45 | 16.75 | 3 | 25.0161
GOS SOCIAIS DESONERADOS
15.003.0200-0 | MANGUEIRA "SEAL TUBE" COM CAPA ALMA,DIAMETRO DE 1/2".FORNECI | M |  | 12.07
MENTO E COLOCACAO
01983 | MAO-DE-OBRA DE ELETRICISTA DE CONSTRUCAOCIVIL, INCLUSIVE ENC | H | 0.11 | 26.73 | 3 | 3.0285
ARGOS SOCIAIS
01999 | MAO-DE-OBRA DE SERVENTE DA CONSTRUCAO CIVIL, INCLUSIVE ENCAR | H | 0.11 | 19.33 | 3 | 2.1901
GOS SOCIAIS
11815 | MANGUEIRA "SEAL TUBE",C/CAPA ALMA,D=1/2" | M | 1 | 6.86 | 0 | 6.86
15.003.0200-A | MANGUEIRA "SEAL TUBE" COM CAPA ALMA,DIAMETRO DE 1/2".FORNECI | M |  | 11.38
MENTO E COLOCACAO
11815 | MANGUEIRA "SEAL TUBE",C/CAPA ALMA,D=1/2" | M | 1 | 6.86 | 0 | 6.86
20060 | MAO-DE-OBRA DE ELETRICISTA DA CONSTRUCAO CIVIL, INCLUSIVE EN | H | 0.11 | 23.16 | 3 | 2.624
CARGOS SOCIAIS DESONERADOS
20132 | MAO-DE-OBRA DE SERVENTE DA CONSTRUCAO CIVIL, INCLUSIVE ENCAR | H | 0.11 | 16.75 | 3 | 1.8978
GOS SOCIAIS DESONERADOS
15.003.0202-0 | MANGUEIRA "SEAL TUBE" COM CAPA ALMA,DIAMETRO DE 3/4".FORNECI | M |  | 14.71
MENTO E COLOCACAO
01983 | MAO-DE-OBRA DE ELETRICISTA DE CONSTRUCAOCIVIL, INCLUSIVE ENC | H | 0.13 | 26.73 | 3 | 3.5791
ARGOS SOCIAIS
01999 | MAO-DE-OBRA DE SERVENTE DA CONSTRUCAO CIVIL, INCLUSIVE ENCAR | H | 0.13 | 19.33 | 3 | 2.5883
GOS SOCIAIS
11816 | MANGUEIRA "SEAL TUBE",C/CAPA ALMA,D=3/4" | M | 1 | 8.55 | 0 | 8.55
15.003.0202-A | MANGUEIRA "SEAL TUBE" COM CAPA ALMA,DIAMETRO DE 3/4".FORNECI | M |  | 13.89
MENTO E COLOCACAO
11816 | MANGUEIRA "SEAL TUBE",C/CAPA ALMA,D=3/4" | M | 1 | 8.55 | 0 | 8.55
20060 | MAO-DE-OBRA DE ELETRICISTA DA CONSTRUCAO CIVIL, INCLUSIVE EN | H | 0.13 | 23.16 | 3 | 3.1011
CARGOS SOCIAIS DESONERADOS
20132 | MAO-DE-OBRA DE SERVENTE DA CONSTRUCAO CIVIL, INCLUSIVE ENCAR | H | 0.13 | 16.75 | 3 | 2.2428
GOS SOCIAIS DESONERADOS
15.003.0204-0 | MANGUEIRA "SEAL TUBE" COM CAPA ALMA,DIAMETRO DE 1".FORNECIME | M |  | 18.21
NTO E COLOCACAO
01983 | MAO-DE-OBRA DE ELETRICISTA DE CONSTRUCAOCIVIL, INCLUSIVE ENC | H | 0.16 | 26.73 | 3 | 4.4051
ARGOS SOCIAIS
01999 | MAO-DE-OBRA DE SERVENTE DA CONSTRUCAO CIVIL, INCLUSIVE ENCAR | H | 0.16 | 19.33 | 3 | 3.1856
GOS SOCIAIS
11817 | MANGUEIRA "SEAL TUBE", COM CAPA ALMA,D=1" | M | 1 | 10.62 | 0 | 10.62
15.003.0204-A | MANGUEIRA "SEAL TUBE" COM CAPA ALMA,DIAMETRO DE 1".FORNECIME | M |  | 17.19
NTO E COLOCACAO
11817 | MANGUEIRA "SEAL TUBE", COM CAPA ALMA,D=1" | M | 1 | 10.62 | 0 | 10.62
20060 | MAO-DE-OBRA DE ELETRICISTA DA CONSTRUCAO CIVIL, INCLUSIVE EN | H | 0.16 | 23.16 | 3 | 3.8168
CARGOS SOCIAIS DESONERADOS
20132 | MAO-DE-OBRA DE SERVENTE DA CONSTRUCAO CIVIL, INCLUSIVE ENCAR | H | 0.16 | 16.75 | 3 | 2.7604
GOS SOCIAIS DESONERADOS
15.003.0206-0 | MANGUEIRA "SEAL TUBE" COM CAPA ALMA,DIAMETRO DE 1.1/4".FORNE | M |  | 24.63
CIMENTO E COLOCACAO
01983 | MAO-DE-OBRA DE ELETRICISTA DE CONSTRUCAOCIVIL, INCLUSIVE ENC | H | 0.18 | 26.73 | 3 | 4.9557
ARGOS SOCIAIS
01999 | MAO-DE-OBRA DE SERVENTE DA CONSTRUCAO CIVIL, INCLUSIVE ENCAR | H | 0.18 | 19.33 | 3 | 3.5838
GOS SOCIAIS
11818 | MANGUEIRA "SEAL TUBE",C/CAPA ALMA,D=1.1/4" | M | 1 | 16.1 | 0 | 16.1
15.003.0206-A | MANGUEIRA "SEAL TUBE" COM CAPA ALMA,DIAMETRO DE 1.1/4".FORNE | M |  | 23.49
CIMENTO E COLOCACAO
11818 | MANGUEIRA "SEAL TUBE",C/CAPA ALMA,D=1.1/4" | M | 1 | 16.1 | 0 | 16.1
20060 | MAO-DE-OBRA DE ELETRICISTA DA CONSTRUCAO CIVIL, INCLUSIVE EN | H | 0.18 | 23.16 | 3 | 4.2939
CARGOS SOCIAIS DESONERADOS
20132 | MAO-DE-OBRA DE SERVENTE DA CONSTRUCAO CIVIL, INCLUSIVE ENCAR | H | 0.18 | 16.75 | 3 | 3.1055
GOS SOCIAIS DESONERADOS
15.003.0208-0 | MANGUEIRA "SEAL TUBE" COM CAPA ALMA,DIAMETRO DE 1.1/2".FORNE | M |  | 27.18
CIMENTO E COLOCACAO
01983 | MAO-DE-OBRA DE ELETRICISTA DE CONSTRUCAOCIVIL, INCLUSIVE ENC | H | 0.2 | 26.73 | 3 | 5.5064
ARGOS SOCIAIS
01999 | MAO-DE-OBRA DE SERVENTE DA CONSTRUCAO CIVIL, INCLUSIVE ENCAR | H | 0.2 | 19.33 | 3 | 3.982
GOS SOCIAIS
11819 | MANGUEIRA "SEAL TUBE",C/CAPA ALMA,D=1.1/2" | M | 1 | 17.7 | 0 | 17.7
15.003.0208-A | MANGUEIRA "SEAL TUBE" COM CAPA ALMA,DIAMETRO DE 1.1/2".FORNE | M |  | 25.92
CIMENTO E COLOCACAO
11819 | MANGUEIRA "SEAL TUBE",C/CAPA ALMA,D=1.1/2" | M | 1 | 17.7 | 0 | 17.7
20060 | MAO-DE-OBRA DE ELETRICISTA DA CONSTRUCAO CIVIL, INCLUSIVE EN | H | 0.2 | 23.16 | 3 | 4.771
CARGOS SOCIAIS DESONERADOS
20132 | MAO-DE-OBRA DE SERVENTE DA CONSTRUCAO CIVIL, INCLUSIVE ENCAR | H | 0.2 | 16.75 | 3 | 3.4505
GOS SOCIAIS DESONERADOS
15.003.0210-0 | MANGUEIRA "SEAL TUBE" COM CAPA ALMA,DIAMETRO DE 2".FORNECIME | M |  | 35.39
NTO E COLOCACAO
01983 | MAO-DE-OBRA DE ELETRICISTA DE CONSTRUCAOCIVIL, INCLUSIVE ENC | H | 0.24 | 26.73 | 3 | 6.6077
ARGOS SOCIAIS
01999 | MAO-DE-OBRA DE SERVENTE DA CONSTRUCAO CIVIL, INCLUSIVE ENCAR | H | 0.24 | 19.33 | 3 | 4.7784
GOS SOCIAIS
11820 | MANGUEIRA "SEAL TUBE", COM CAPA ALMA, D=2" | M | 1 | 24.01 | 0 | 24.01
15.003.0210-A | MANGUEIRA "SEAL TUBE" COM CAPA ALMA,DIAMETRO DE 2".FORNECIME | M |  | 33.87
NTO E COLOCACAO
11820 | MANGUEIRA "SEAL TUBE", COM CAPA ALMA, D=2" | M | 1 | 24.01 | 0 | 24.01
20060 | MAO-DE-OBRA DE ELETRICISTA DA CONSTRUCAO CIVIL, INCLUSIVE EN | H | 0.24 | 23.16 | 3 | 5.7252
CARGOS SOCIAIS DESONERADOS
20132 | MAO-DE-OBRA DE SERVENTE DA CONSTRUCAO CIVIL, INCLUSIVE ENCAR | H | 0.24 | 16.75 | 3 | 4.1406
GOS SOCIAIS DESONERADOS
15.003.0212-0 | MANGUEIRA "SEAL TUBE" COM CAPA ALMA,DIAMETRO DE 2.1/2".FORNE | M |  | 58.87
CIMENTO E COLOCACAO
01983 | MAO-DE-OBRA DE ELETRICISTA DE CONSTRUCAOCIVIL, INCLUSIVE ENC | H | 0.3 | 26.73 | 3 | 8.2596
ARGOS SOCIAIS
01999 | MAO-DE-OBRA DE SERVENTE DA CONSTRUCAO CIVIL, INCLUSIVE ENCAR | H | 0.3 | 19.33 | 3 | 5.973
GOS SOCIAIS
11821 | MANGUEIRA "SEAL TUBE", COM CAPA ALMA, D=2.1/2" | M | 1 | 44.64 | 0 | 44.64
15.003.0212-A | MANGUEIRA "SEAL TUBE" COM CAPA ALMA,DIAMETRO DE 2.1/2".FORNE | M |  | 56.97
CIMENTO E COLOCACAO
11821 | MANGUEIRA "SEAL TUBE", COM CAPA ALMA, D=2.1/2" | M | 1 | 44.64 | 0 | 44.64
20060 | MAO-DE-OBRA DE ELETRICISTA DA CONSTRUCAO CIVIL, INCLUSIVE EN | H | 0.3 | 23.16 | 3 | 7.1564
CARGOS SOCIAIS DESONERADOS
20132 | MAO-DE-OBRA DE SERVENTE DA CONSTRUCAO CIVIL, INCLUSIVE ENCAR | H | 0.3 | 16.75 | 3 | 5.1758
GOS SOCIAIS DESONERADOS
15.003.0214-0 | MANGUEIRA "SEAL TUBE" COM CAPA ALMA,DIAMETRO DE 3".FORNECIME | M |  | 71.83
NTO E COLOCACAO
01983 | MAO-DE-OBRA DE ELETRICISTA DE CONSTRUCAOCIVIL, INCLUSIVE ENC | H | 0.33 | 26.73 | 3 | 9.0855
ARGOS SOCIAIS
01999 | MAO-DE-OBRA DE SERVENTE DA CONSTRUCAO CIVIL, INCLUSIVE ENCAR | H | 0.33 | 19.33 | 3 | 6.5703
GOS SOCIAIS
11822 | MANGUEIRA "SEAL TUBE",COM CAPA ALMA, D=3" | M | 1 | 56.18 | 0 | 56.18
15.003.0214-A | MANGUEIRA "SEAL TUBE" COM CAPA ALMA,DIAMETRO DE 3".FORNECIME | M |  | 69.74
NTO E COLOCACAO
11822 | MANGUEIRA "SEAL TUBE",COM CAPA ALMA, D=3" | M | 1 | 56.18 | 0 | 56.18
20060 | MAO-DE-OBRA DE ELETRICISTA DA CONSTRUCAO CIVIL, INCLUSIVE EN | H | 0.33 | 23.16 | 3 | 7.8721
CARGOS SOCIAIS DESONERADOS
20132 | MAO-DE-OBRA DE SERVENTE DA CONSTRUCAO CIVIL, INCLUSIVE ENCAR | H | 0.33 | 16.75 | 3 | 5.6933
GOS SOCIAIS DESONERADOS
15.003.0216-0 | MANGUEIRA "SEAL TUBE" COM CAPA ALMA,DIAMETRO DE 4".FORNECIME | M |  | 97.56
NTO E COLOCACAO
01983 | MAO-DE-OBRA DE ELETRICISTA DE CONSTRUCAOCIVIL, INCLUSIVE ENC | H | 0.4 | 26.73 | 3 | 11.0128
ARGOS SOCIAIS
01999 | MAO-DE-OBRA DE SERVENTE DA CONSTRUCAO CIVIL, INCLUSIVE ENCAR | H | 0.4 | 19.33 | 3 | 7.964
GOS SOCIAIS
11823 | MANGUEIRA "SEAL TUBE", COM CAPA ALMA, D=4" | M | 1 | 78.59 | 0 | 78.59
15.003.0216-A | MANGUEIRA "SEAL TUBE" COM CAPA ALMA,DIAMETRO DE 4".FORNECIME | M |  | 95.03
NTO E COLOCACAO
11823 | MANGUEIRA "SEAL TUBE", COM CAPA ALMA, D=4" | M | 1 | 78.59 | 0 | 78.59
20060 | MAO-DE-OBRA DE ELETRICISTA DA CONSTRUCAO CIVIL, INCLUSIVE EN | H | 0.4 | 23.16 | 3 | 9.5419
CARGOS SOCIAIS DESONERADOS
20132 | MAO-DE-OBRA DE SERVENTE DA CONSTRUCAO CIVIL, INCLUSIVE ENCAR | H | 0.4 | 16.75 | 3 | 6.901
GOS SOCIAIS DESONERADOS
15.003.0350-0 | SUPORTE COM 2 CHUMBADORES,PARA FIXACAO DE TUBULACOES NO DIAM | UN |  | 16.83
ETRO INTERNO DE 1/2" ATE 1".FORNECIMENTO E COLOCACAO
01783 | SUPORTE 2 CHUMB. P/FIX. TUBUL. 2" | UN | 0.35 | 48.1027 | 0 | 16.8359
15.003.0350-A | SUPORTE COM 2 CHUMBADORES,PARA FIXACAO DE TUBULACOES NO DIAM | UN |  | 15.28
ETRO INTERNO DE 1/2" ATE 1".FORNECIMENTO E COLOCACAO
30373 | SUPORTE 2 CHUMB. P/FIX. TUBUL. 2" | UN | 0.35 | 43.6685 | 0 | 15.284
15.003.0351-0 | SUPORTE DUPLO COM 2 CHUMBADORES,PARA FIXACAO DE 2 TUBULACOES | UN |  | 26.45
NO DIAMETRO INTERNO DE 1/2" ATE 1".FORNECIMENTO E COLOCACAO
01783 | SUPORTE 2 CHUMB. P/FIX. TUBUL. 2" | UN | 0.55 | 48.1027 | 0 | 26.4565
15.003.0351-A | SUPORTE DUPLO COM 2 CHUMBADORES,PARA FIXACAO DE 2 TUBULACOES | UN |  | 24.01
NO DIAMETRO INTERNO DE 1/2" ATE 1".FORNECIMENTO E COLOCACAO
30373 | SUPORTE 2 CHUMB. P/FIX. TUBUL. 2" | UN | 0.55 | 43.6685 | 0 | 24.0177
15.003.0352-0 | SUPORTE COM 2 CHUMBADORES,PARA FIXACAO DE TUBULACOES NO DIAM | UN |  | 28.86
ETRO INTERNO DE 1.1/4" E 1.1/2".FORNECIMENTO E COLOCACAO
01783 | SUPORTE 2 CHUMB. P/FIX. TUBUL. 2" | UN | 0.6 | 48.1027 | 0 | 28.8616
15.003.0352-A | SUPORTE COM 2 CHUMBADORES,PARA FIXACAO DE TUBULACOES NO DIAM | UN |  | 26.2
ETRO INTERNO DE 1.1/4" E 1.1/2".FORNECIMENTO E COLOCACAO
30373 | SUPORTE 2 CHUMB. P/FIX. TUBUL. 2" | UN | 0.6 | 43.6685 | 0 | 26.2011
15.003.0353-0 | SUPORTE DUPLO COM 2 CHUMBADORES,PARA FIXACAO DE 2 TUBULACOES | UN |  | 43.29
NO DIAMETRO INTERNO DE 1.1/4" ATE 1.1/2".FORNECIMENTO E
COLOCACAO
01783 | SUPORTE 2 CHUMB. P/FIX. TUBUL. 2" | UN | 0.9 | 48.1027 | 0 | 43.2924
15.003.0353-A | SUPORTE DUPLO COM 2 CHUMBADORES,PARA FIXACAO DE 2 TUBULACOES | UN |  | 39.3
NO DIAMETRO INTERNO DE 1.1/4" ATE 1.1/2".FORNECIMENTO E
COLOCACAO
30373 | SUPORTE 2 CHUMB. P/FIX. TUBUL. 2" | UN | 0.9 | 43.6685 | 0 | 39.3017
15.003.0354-1 | SUPORTE COM 2 CHUMBADORES,PARA FIXACAO DE TUBULACOES NO DIAM | UN |  | 48.1
ETRO INTERNO DE 2".FORNECIMENTO E COLOCACAO
00011 | CANTONEIRA DE ACO DOCE, P/SERRALHERIA, PRECO DE REVENDEDOR, | KG | 1.468 | 10.1455 | 0 | 14.8936
DE 5/8"X1/8" ATE 1.1/2"X1/8"
01993 | MAO-DE-OBRA DE BOMBEIRO HIDRAULICO DA CONSTRUCAO CIVIL, INCL | H | 0.7 | 26.73 | 3 | 19.2723
USIVE ENCARGOS SOCIAIS
01999 | MAO-DE-OBRA DE SERVENTE DA CONSTRUCAO CIVIL, INCLUSIVE ENCAR | H | 0.7 | 19.33 | 3 | 13.9369
GOS SOCIAIS
15.003.0354-B | SUPORTE COM 2 CHUMBADORES,PARA FIXACAO DE TUBULACOES NO DIAM | UN |  | 43.66
ETRO INTERNO DE 2".FORNECIMENTO E COLOCACAO
00011 | CANTONEIRA DE ACO DOCE, P/SERRALHERIA, PRECO DE REVENDEDOR, | KG | 1.468 | 10.1455 | 0 | 14.8936
DE 5/8"X1/8" ATE 1.1/2"X1/8"
20039 | MAO-DE-OBRA DE BOMBEIRO HIDRAULICO DA CONSTRUCAO CIVIL, INCL | H | 0.7 | 23.16 | 3 | 16.6984
USIVE ENCARGOS SOCIAIS DESONERADOS
20132 | MAO-DE-OBRA DE SERVENTE DA CONSTRUCAO CIVIL, INCLUSIVE ENCAR | H | 0.7 | 16.75 | 3 | 12.0768
GOS SOCIAIS DESONERADOS
15.003.0355-0 | SUPORTE DUPLO COM 2 CHUMBADORES,PARA FIXACAO DE 2 TUBULACOES | UN |  | 72.15
NO DIAMETRO INTERNO DE 2".FORNECIMENTO E COLOCACAO
01783 | SUPORTE 2 CHUMB. P/FIX. TUBUL. 2" | UN | 1.5 | 48.1027 | 0 | 72.1541
15.003.0355-A | SUPORTE DUPLO COM 2 CHUMBADORES,PARA FIXACAO DE 2 TUBULACOES | UN |  | 65.5
NO DIAMETRO INTERNO DE 2".FORNECIMENTO E COLOCACAO
30373 | SUPORTE 2 CHUMB. P/FIX. TUBUL. 2" | UN | 1.5 | 43.6685 | 0 | 65.5028
15.003.0356-1 | SUPORTE COM 2 CHUMBADORES,PARA FIXACAO DE TUBULACOES NO DIAM | UN |  | 58.23
ETRO INTERNO DE 2.1/2" E 3".FORNECIMENTO E COLOCACAO
00011 | CANTONEIRA DE ACO DOCE, P/SERRALHERIA, PRECO DE REVENDEDOR, | KG | 1.765 | 10.1455 | 0 | 17.9068
DE 5/8"X1/8" ATE 1.1/2"X1/8"
01993 | MAO-DE-OBRA DE BOMBEIRO HIDRAULICO DA CONSTRUCAO CIVIL, INCL | H | 0.85 | 26.73 | 3 | 23.4021
USIVE ENCARGOS SOCIAIS
01999 | MAO-DE-OBRA DE SERVENTE DA CONSTRUCAO CIVIL, INCLUSIVE ENCAR | H | 0.85 | 19.33 | 3 | 16.9234
GOS SOCIAIS
15.003.0356-B | SUPORTE COM 2 CHUMBADORES,PARA FIXACAO DE TUBULACOES NO DIAM | UN |  | 52.84
ETRO INTERNO DE 2.1/2" E 3".FORNECIMENTO E COLOCACAO
00011 | CANTONEIRA DE ACO DOCE, P/SERRALHERIA, PRECO DE REVENDEDOR, | KG | 1.765 | 10.1455 | 0 | 17.9068
DE 5/8"X1/8" ATE 1.1/2"X1/8"
20039 | MAO-DE-OBRA DE BOMBEIRO HIDRAULICO DA CONSTRUCAO CIVIL, INCL | H | 0.85 | 23.16 | 3 | 20.2766
USIVE ENCARGOS SOCIAIS DESONERADOS
20132 | MAO-DE-OBRA DE SERVENTE DA CONSTRUCAO CIVIL, INCLUSIVE ENCAR | H | 0.85 | 16.75 | 3 | 14.6646
GOS SOCIAIS DESONERADOS
15.003.0357-0 | SUPORTE DUPLO COM 2 CHUMBADORES,PARA FIXACAO DE 2 TUBULACOES | UN |  | 87.34
NO DIAMETRO INTERNO DE 2.1/2" E 3".FORNECIMENTO E COLOCACAO
01784 | SUPORTE 2 CHUMB. P/FIX.TUBUL. 2.1/2"E 3" | UN | 1.5 | 58.2323 | 0 | 87.3485
15.003.0357-A | SUPORTE DUPLO COM 2 CHUMBADORES,PARA FIXACAO DE 2 TUBULACOES | UN |  | 79.27
NO DIAMETRO INTERNO DE 2.1/2" E 3".FORNECIMENTO E COLOCACAO
30374 | SUPORTE 2 CHUMB. P/FIX.TUBUL. 2.1/2"E 3" | UN | 1.5 | 52.8479 | 0 | 79.2719
15.003.0358-1 | SUPORTE COM 2 CHUMBADORES,PARA FIXACAO DE TUBULACOES NO DIAM | UN |  | 81.12
ETRO INTERNO DE 4" E 6".FORNECIMENTO E COLOCACAO
00011 | CANTONEIRA DE ACO DOCE, P/SERRALHERIA, PRECO DE REVENDEDOR, | KG | 3.32 | 10.1455 | 0 | 33.6831
DE 5/8"X1/8" ATE 1.1/2"X1/8"
01993 | MAO-DE-OBRA DE BOMBEIRO HIDRAULICO DA CONSTRUCAO CIVIL, INCL | H | 1 | 26.73 | 3 | 27.5319
USIVE ENCARGOS SOCIAIS
01999 | MAO-DE-OBRA DE SERVENTE DA CONSTRUCAO CIVIL, INCLUSIVE ENCAR | H | 1 | 19.33 | 3 | 19.9099
GOS SOCIAIS
15.003.0358-B | SUPORTE COM 2 CHUMBADORES,PARA FIXACAO DE TUBULACOES NO DIAM | UN |  | 74.79
ETRO INTERNO DE 4" E 6".FORNECIMENTO E COLOCACAO
00011 | CANTONEIRA DE ACO DOCE, P/SERRALHERIA, PRECO DE REVENDEDOR, | KG | 3.32 | 10.1455 | 0 | 33.6831
DE 5/8"X1/8" ATE 1.1/2"X1/8"
20039 | MAO-DE-OBRA DE BOMBEIRO HIDRAULICO DA CONSTRUCAO CIVIL, INCL | H | 1 | 23.16 | 3 | 23.8548
USIVE ENCARGOS SOCIAIS DESONERADOS
20132 | MAO-DE-OBRA DE SERVENTE DA CONSTRUCAO CIVIL, INCLUSIVE ENCAR | H | 1 | 16.75 | 3 | 17.2525
GOS SOCIAIS DESONERADOS
15.003.0359-0 | SUPORTE DUPLO COM 2 CHUMBADORES,PARA FIXACAO DE 2 TUBULACOES | UN |  | 133.85
NO DIAMETRO INTERNO DE 4" E 6".FORNECIMENTO E COLOCACAO
01785 | SUPORTE 2 CHUMB. P/FIX. TUBUL. 4" E 6" | UN | 1.65 | 81.1248 | 0 | 133.8559
15.003.0359-A | SUPORTE DUPLO COM 2 CHUMBADORES,PARA FIXACAO DE 2 TUBULACOES | UN |  | 123.4
NO DIAMETRO INTERNO DE 4" E 6".FORNECIMENTO E COLOCACAO
30375 | SUPORTE 2 CHUMB. P/FIX. TUBUL. 4" E 6" | UN | 1.65 | 74.7903 | 0 | 123.404
15.003.0360-0 | ASSENTAMENTO DE LAVATORIO(EXCLUSIVE FORNECIMENTO DO APARELHO | UN |  | 93.46
),INCLUSIVE MATERIAIS NECESSARIOS
00665 | PARAFUSO DE LATAO, ROSCA SOBERBA, CABECA CHATA, DE 5,5MMX2.1 | UN | 2 | 3.28 | 0 | 6.56
/2"
00666 | BUCHA DE NYLON, TIPO S-12 | UN | 2 | 0.0696 | 0 | 0.1392
01993 | MAO-DE-OBRA DE BOMBEIRO HIDRAULICO DA CONSTRUCAO CIVIL, INCL | H | 3 | 26.73 | 3 | 82.5957
USIVE ENCARGOS SOCIAIS
02984 | RABICHO PLASTICO COM SAIDA DE 1/2" E COM COMPRIMENTO DE 30CM | UN | 1 | 3.96 | 0 | 3.96
05100 | FITA VEDA ROSCA, ROLO DE 18MMX50M | UN | 0.05 | 4.21 | 0 | 0.2105
15.003.0360-A | ASSENTAMENTO DE LAVATORIO(EXCLUSIVE FORNECIMENTO DO APARELHO | UN |  | 82.43
),INCLUSIVE MATERIAIS NECESSARIOS
00665 | PARAFUSO DE LATAO, ROSCA SOBERBA, CABECA CHATA, DE 5,5MMX2.1 | UN | 2 | 3.28 | 0 | 6.56
/2"
00666 | BUCHA DE NYLON, TIPO S-12 | UN | 2 | 0.0696 | 0 | 0.1392
02984 | RABICHO PLASTICO COM SAIDA DE 1/2" E COM COMPRIMENTO DE 30CM | UN | 1 | 3.96 | 0 | 3.96
05100 | FITA VEDA ROSCA, ROLO DE 18MMX50M | UN | 0.05 | 4.21 | 0 | 0.2105
20039 | MAO-DE-OBRA DE BOMBEIRO HIDRAULICO DA CONSTRUCAO CIVIL, INCL | H | 3 | 23.16 | 3 | 71.5644
USIVE ENCARGOS SOCIAIS DESONERADOS
15.003.0361-0 | RETIRADA E REASSENTAMENTO DE LAVATORIO,INCLUSIVE MATERIAIS N | UN |  | 134.76
ECESSARIOS
00665 | PARAFUSO DE LATAO, ROSCA SOBERBA, CABECA CHATA, DE 5,5MMX2.1 | UN | 2 | 3.28 | 0 | 6.56
/2"
00666 | BUCHA DE NYLON, TIPO S-12 | UN | 2 | 0.0696 | 0 | 0.1392
01993 | MAO-DE-OBRA DE BOMBEIRO HIDRAULICO DA CONSTRUCAO CIVIL, INCL | H | 4.5 | 26.73 | 3 | 123.8936
USIVE ENCARGOS SOCIAIS
02984 | RABICHO PLASTICO COM SAIDA DE 1/2" E COM COMPRIMENTO DE 30CM | UN | 1 | 3.96 | 0 | 3.96
05100 | FITA VEDA ROSCA, ROLO DE 18MMX50M | UN | 0.05 | 4.21 | 0 | 0.2105
15.003.0361-A | RETIRADA E REASSENTAMENTO DE LAVATORIO,INCLUSIVE MATERIAIS N | UN |  | 118.21
ECESSARIOS
00665 | PARAFUSO DE LATAO, ROSCA SOBERBA, CABECA CHATA, DE 5,5MMX2.1 | UN | 2 | 3.28 | 0 | 6.56
/2"
00666 | BUCHA DE NYLON, TIPO S-12 | UN | 2 | 0.0696 | 0 | 0.1392
02984 | RABICHO PLASTICO COM SAIDA DE 1/2" E COM COMPRIMENTO DE 30CM | UN | 1 | 3.96 | 0 | 3.96
05100 | FITA VEDA ROSCA, ROLO DE 18MMX50M | UN | 0.05 | 4.21 | 0 | 0.2105
20039 | MAO-DE-OBRA DE BOMBEIRO HIDRAULICO DA CONSTRUCAO CIVIL, INCL | H | 4.5 | 23.16 | 3 | 107.3466
USIVE ENCARGOS SOCIAIS DESONERADOS
15.003.0365-0 | ASSENTAMENTO DE CAIXA DE DESCARGA ELEVADA,EXTERNA(EXCLUSIVE | UN |  | 38.19
FORNECIMENTO DO APARELHO),INCLUSIVE MATERIAIS NECESSARIOS
00665 | PARAFUSO DE LATAO, ROSCA SOBERBA, CABECA CHATA, DE 5,5MMX2.1 | UN | 2 | 3.28 | 0 | 6.56
/2"
00666 | BUCHA DE NYLON, TIPO S-12 | UN | 2 | 0.0696 | 0 | 0.1392
01993 | MAO-DE-OBRA DE BOMBEIRO HIDRAULICO DA CONSTRUCAO CIVIL, INCL | H | 1 | 26.73 | 3 | 27.5319
USIVE ENCARGOS SOCIAIS
02984 | RABICHO PLASTICO COM SAIDA DE 1/2" E COM COMPRIMENTO DE 30CM | UN | 1 | 3.96 | 0 | 3.96
15.003.0365-A | ASSENTAMENTO DE CAIXA DE DESCARGA ELEVADA,EXTERNA(EXCLUSIVE | UN |  | 34.51
FORNECIMENTO DO APARELHO),INCLUSIVE MATERIAIS NECESSARIOS
00665 | PARAFUSO DE LATAO, ROSCA SOBERBA, CABECA CHATA, DE 5,5MMX2.1 | UN | 2 | 3.28 | 0 | 6.56
/2"
00666 | BUCHA DE NYLON, TIPO S-12 | UN | 2 | 0.0696 | 0 | 0.1392
02984 | RABICHO PLASTICO COM SAIDA DE 1/2" E COM COMPRIMENTO DE 30CM | UN | 1 | 3.96 | 0 | 3.96
20039 | MAO-DE-OBRA DE BOMBEIRO HIDRAULICO DA CONSTRUCAO CIVIL, INCL | H | 1 | 23.16 | 3 | 23.8548
USIVE ENCARGOS SOCIAIS DESONERADOS
15.003.0370-0 | FIXACAO ATRAVES DE PINO CRAVADO COM PISTOLA E FITA METALICA | UN |  | 13.16
RECARTILHADA,DE TUBULACOES C/DIAMETROS INTERNOS VARIAVEIS DE
1/2" A 4",COMPONDO-SE DE FITA DE 17MM DE LARGURA E 0,50M DE
COMPRIMENTO E CONJUNTO C/CURSOR E SUPORTE "Y" EM CAIXA DE 25
PECAS(SISTEMA DE SUSPENSAO LEVE,CARGA DE RUPTURA 120KG).UTIL
IZACAO:INSTALACOES APARENTES DE AGUA,ESGOTO E ELETRICIDADE
01983 | MAO-DE-OBRA DE ELETRICISTA DE CONSTRUCAOCIVIL, INCLUSIVE ENC | H | 0.2 | 26.73 | 3 | 5.5064
ARGOS SOCIAIS
01999 | MAO-DE-OBRA DE SERVENTE DA CONSTRUCAO CIVIL, INCLUSIVE ENCAR | H | 0.2 | 19.33 | 3 | 3.982
GOS SOCIAIS
05565 | PINO COM ROSCA, EM CAIXAS COM 100 PECAS, NO DIAMETRO DE 1/4" | UN | 0.01 | 42.91 | 0 | 0.4291
, DE (30X20)MM
05567 | FINCAPINO C-22, LONGO, EM CAIXAS 100 PECAS | UN | 0.01 | 78.59 | 0 | 0.7859
05568 | PORCA ALTA, DE 1/4" | UN | 1 | 0.08 | 0 | 0.08
05569 | FITA METALICA RECARTILHADA, ROLO DE 17MMX25M | UN | 0.02 | 41.88 | 0 | 0.8376
05570 | SUPORTE "Y" (SISTEMA DE FIXACAO POR FITAS) | UN | 1 | 1.03 | 0 | 1.03
05571 | CURSOR PARA CONTRAPINO | UN | 1 | 0.51 | 0 | 0.51
15.003.0370-A | FIXACAO ATRAVES DE PINO CRAVADO COM PISTOLA E FITA METALICA | UN |  | 11.89
RECARTILHADA,DE TUBULACOES C/DIAMETROS INTERNOS VARIAVEIS DE
1/2" A 4",COMPONDO-SE DE FITA DE 17MM DE LARGURA E 0,50M DE
COMPRIMENTO E CONJUNTO C/CURSOR E SUPORTE "Y" EM CAIXA DE 25
PECAS(SISTEMA DE SUSPENSAO LEVE,CARGA DE RUPTURA 120KG).UTIL
IZACAO:INSTALACOES APARENTES DE AGUA,ESGOTO E ELETRICIDADE
05565 | PINO COM ROSCA, EM CAIXAS COM 100 PECAS, NO DIAMETRO DE 1/4" | UN | 0.01 | 42.91 | 0 | 0.4291
, DE (30X20)MM
05567 | FINCAPINO C-22, LONGO, EM CAIXAS 100 PECAS | UN | 0.01 | 78.59 | 0 | 0.7859
05568 | PORCA ALTA, DE 1/4" | UN | 1 | 0.08 | 0 | 0.08
05569 | FITA METALICA RECARTILHADA, ROLO DE 17MMX25M | UN | 0.02 | 41.88 | 0 | 0.8376
05570 | SUPORTE "Y" (SISTEMA DE FIXACAO POR FITAS) | UN | 1 | 1.03 | 0 | 1.03
05571 | CURSOR PARA CONTRAPINO | UN | 1 | 0.51 | 0 | 0.51
20060 | MAO-DE-OBRA DE ELETRICISTA DA CONSTRUCAO CIVIL, INCLUSIVE EN | H | 0.2 | 23.16 | 3 | 4.771
CARGOS SOCIAIS DESONERADOS
20132 | MAO-DE-OBRA DE SERVENTE DA CONSTRUCAO CIVIL, INCLUSIVE ENCAR | H | 0.2 | 16.75 | 3 | 3.4505
GOS SOCIAIS DESONERADOS
15.003.0371-0 | FIXACAO ATRAVES PINO CRAVADO C/PISTOLA E FITA METALICA PERFU | UN |  | 13.62
RADA,TUBULACOES C/DIAM.INTERNOS VARIAVEIS 1/2" A 2",COMPONDO
-SE DE FITA 17MM LARG.E 0,50M COMPR.E CONJUNTO C/:PORCA ALTA
1/4",PARAFUSO CABECA SEXTAVADA 1/4"X1/2" E JUNCAO ALTA DE D
UAS GARRAS(SIST.SUSPENSAO EXTRA-LEVE,CARGA RUPTURA 30KG).UTI
LIZACAO:INSTALACOES APARENTES DE AGUA,ESGOTO E ELETRICIDADE
01983 | MAO-DE-OBRA DE ELETRICISTA DE CONSTRUCAOCIVIL, INCLUSIVE ENC | H | 0.2 | 26.73 | 3 | 5.5064
ARGOS SOCIAIS
01999 | MAO-DE-OBRA DE SERVENTE DA CONSTRUCAO CIVIL, INCLUSIVE ENCAR | H | 0.2 | 19.33 | 3 | 3.982
GOS SOCIAIS
05565 | PINO COM ROSCA, EM CAIXAS COM 100 PECAS, NO DIAMETRO DE 1/4" | UN | 0.01 | 42.91 | 0 | 0.4291
, DE (30X20)MM
05567 | FINCAPINO C-22, LONGO, EM CAIXAS 100 PECAS | UN | 0.01 | 78.59 | 0 | 0.7859
05568 | PORCA ALTA, DE 1/4" | UN | 1 | 0.08 | 0 | 0.08
05572 | FITA PERFURADA EXTRA LEVE, ROLO DE 17MMX30M | UN | 0.017 | 47.88 | 0 | 0.814
05575 | JUNCAO ALTA DE 2 GARRAS | UN | 1 | 1.7266 | 0 | 1.7266
05578 | PARAFUSO CABECA SEXTAVADA, DE 1/4"X1/2" | UN | 1 | 0.3 | 0 | 0.3
15.003.0371-A | FIXACAO ATRAVES PINO CRAVADO C/PISTOLA E FITA METALICA PERFU | UN |  | 12.35
RADA,TUBULACOES C/DIAM.INTERNOS VARIAVEIS 1/2" A 2",COMPONDO
-SE DE FITA 17MM LARG.E 0,50M COMPR.E CONJUNTO C/:PORCA ALTA
1/4",PARAFUSO CABECA SEXTAVADA 1/4"X1/2" E JUNCAO ALTA DE D
UAS GARRAS(SIST.SUSPENSAO EXTRA-LEVE,CARGA RUPTURA 30KG).UTI
LIZACAO:INSTALACOES APARENTES DE AGUA,ESGOTO E ELETRICIDADE
05565 | PINO COM ROSCA, EM CAIXAS COM 100 PECAS, NO DIAMETRO DE 1/4" | UN | 0.01 | 42.91 | 0 | 0.4291
, DE (30X20)MM
05567 | FINCAPINO C-22, LONGO, EM CAIXAS 100 PECAS | UN | 0.01 | 78.59 | 0 | 0.7859
05568 | PORCA ALTA, DE 1/4" | UN | 1 | 0.08 | 0 | 0.08
05572 | FITA PERFURADA EXTRA LEVE, ROLO DE 17MMX30M | UN | 0.017 | 47.88 | 0 | 0.814
05575 | JUNCAO ALTA DE 2 GARRAS | UN | 1 | 1.7266 | 0 | 1.7266
05578 | PARAFUSO CABECA SEXTAVADA, DE 1/4"X1/2" | UN | 1 | 0.3 | 0 | 0.3
20060 | MAO-DE-OBRA DE ELETRICISTA DA CONSTRUCAO CIVIL, INCLUSIVE EN | H | 0.2 | 23.16 | 3 | 4.771
CARGOS SOCIAIS DESONERADOS
20132 | MAO-DE-OBRA DE SERVENTE DA CONSTRUCAO CIVIL, INCLUSIVE ENCAR | H | 0.2 | 16.75 | 3 | 3.4505
GOS SOCIAIS DESONERADOS
15.003.0372-0 | FIXACAO ATRAVES DE PINO CRAVADO COM PISTOLA E FITA METALICA | UN |  | 13.71
PERFURADA,DE TUBULACOES COM DIAMETRO INTERNO VARIAVEL DE 1/2
" A 4",FITA DE 19MM DE LARGURA E 0,50M DE COMPRIMENTO(SISTEM
A SUSPENSAO LEVE,CARGA DE RUPTURA 40KG).UTILIZACAO:INSTALACO
ES APARENTES DE AGUA,ESGOTO E ELETRICIDADE
01983 | MAO-DE-OBRA DE ELETRICISTA DE CONSTRUCAOCIVIL, INCLUSIVE ENC | H | 0.2 | 26.73 | 3 | 5.5064
ARGOS SOCIAIS
01999 | MAO-DE-OBRA DE SERVENTE DA CONSTRUCAO CIVIL, INCLUSIVE ENCAR | H | 0.2 | 19.33 | 3 | 3.982
GOS SOCIAIS
05565 | PINO COM ROSCA, EM CAIXAS COM 100 PECAS, NO DIAMETRO DE 1/4" | UN | 0.01 | 42.91 | 0 | 0.4291
, DE (30X20)MM
05567 | FINCAPINO C-22, LONGO, EM CAIXAS 100 PECAS | UN | 0.01 | 78.59 | 0 | 0.7859
05568 | PORCA ALTA, DE 1/4" | UN | 1 | 0.08 | 0 | 0.08
05573 | FITA PERFURADA LEVE, ROLO DE 19MMX30M | UN | 0.017 | 53.25 | 0 | 0.9053
05575 | JUNCAO ALTA DE 2 GARRAS | UN | 1 | 1.7266 | 0 | 1.7266
05578 | PARAFUSO CABECA SEXTAVADA, DE 1/4"X1/2" | UN | 1 | 0.3 | 0 | 0.3
15.003.0372-A | FIXACAO ATRAVES DE PINO CRAVADO COM PISTOLA E FITA METALICA | UN |  | 12.44
PERFURADA,DE TUBULACOES COM DIAMETRO INTERNO VARIAVEL DE 1/2
" A 4",FITA DE 19MM DE LARGURA E 0,50M DE COMPRIMENTO(SISTEM
A SUSPENSAO LEVE,CARGA DE RUPTURA 40KG).UTILIZACAO:INSTALACO
ES APARENTES DE AGUA,ESGOTO E ELETRICIDADE
05565 | PINO COM ROSCA, EM CAIXAS COM 100 PECAS, NO DIAMETRO DE 1/4" | UN | 0.01 | 42.91 | 0 | 0.4291
, DE (30X20)MM
05567 | FINCAPINO C-22, LONGO, EM CAIXAS 100 PECAS | UN | 0.01 | 78.59 | 0 | 0.7859
05568 | PORCA ALTA, DE 1/4" | UN | 1 | 0.08 | 0 | 0.08
05573 | FITA PERFURADA LEVE, ROLO DE 19MMX30M | UN | 0.017 | 53.25 | 0 | 0.9053
05575 | JUNCAO ALTA DE 2 GARRAS | UN | 1 | 1.7266 | 0 | 1.7266
05578 | PARAFUSO CABECA SEXTAVADA, DE 1/4"X1/2" | UN | 1 | 0.3 | 0 | 0.3
20060 | MAO-DE-OBRA DE ELETRICISTA DA CONSTRUCAO CIVIL, INCLUSIVE EN | H | 0.2 | 23.16 | 3 | 4.771
CARGOS SOCIAIS DESONERADOS
20132 | MAO-DE-OBRA DE SERVENTE DA CONSTRUCAO CIVIL, INCLUSIVE ENCAR | H | 0.2 | 16.75 | 3 | 3.4505
GOS SOCIAIS DESONERADOS
15.003.0373-0 | FIXACAO ATRAVES DE PINO CRAVADO COM PISTOLA E FITA METALICA | UN |  | 19.72
PERFURADA,DE TUBULACOES COM DIAMETRO INTERNO VARIAVEL DE 2"
A 6",FITA DE 25MM DE LARGURA E 0,50M DE COMPRIMENTO,INCLUSIV
E SUPORTE "U" E REFORCO DE SUPORTE(SISTEMA DE SUSPENSAO PESA
DO,CARGA DE RUPTURA 225KG).UTILIZACAO:INSTALACOES ESPECIAIS
01983 | MAO-DE-OBRA DE ELETRICISTA DE CONSTRUCAOCIVIL, INCLUSIVE ENC | H | 0.2 | 26.73 | 3 | 5.5064
ARGOS SOCIAIS
01999 | MAO-DE-OBRA DE SERVENTE DA CONSTRUCAO CIVIL, INCLUSIVE ENCAR | H | 0.2 | 19.33 | 3 | 3.982
GOS SOCIAIS
05565 | PINO COM ROSCA, EM CAIXAS COM 100 PECAS, NO DIAMETRO DE 1/4" | UN | 0.01 | 42.91 | 0 | 0.4291
, DE (30X20)MM
05567 | FINCAPINO C-22, LONGO, EM CAIXAS 100 PECAS | UN | 0.01 | 78.59 | 0 | 0.7859
05568 | PORCA ALTA, DE 1/4" | UN | 2 | 0.08 | 0 | 0.16
05574 | FITA PERFURADA PESADA, ROLO DE 25MMX30M | UN | 0.017 | 195.7 | 0 | 3.3269
05576 | SUPORTE "U" (SISTEMA DE FIXACAO POR FITAS) | UN | 1 | 2.97 | 0 | 2.97
05577 | REFORCO DE SUPORTE, (SISTEMA DE FIXACAO POR FITA) | UN | 1 | 1.96 | 0 | 1.96
05578 | PARAFUSO CABECA SEXTAVADA, DE 1/4"X1/2" | UN | 2 | 0.3 | 0 | 0.6
15.003.0373-A | FIXACAO ATRAVES DE PINO CRAVADO COM PISTOLA E FITA METALICA | UN |  | 18.45
PERFURADA,DE TUBULACOES COM DIAMETRO INTERNO VARIAVEL DE 2"
A 6",FITA DE 25MM DE LARGURA E 0,50M DE COMPRIMENTO,INCLUSIV
E SUPORTE "U" E REFORCO DE SUPORTE(SISTEMA DE SUSPENSAO PESA
DO,CARGA DE RUPTURA 225KG).UTILIZACAO:INSTALACOES ESPECIAIS
05565 | PINO COM ROSCA, EM CAIXAS COM 100 PECAS, NO DIAMETRO DE 1/4" | UN | 0.01 | 42.91 | 0 | 0.4291
, DE (30X20)MM
05567 | FINCAPINO C-22, LONGO, EM CAIXAS 100 PECAS | UN | 0.01 | 78.59 | 0 | 0.7859
05568 | PORCA ALTA, DE 1/4" | UN | 2 | 0.08 | 0 | 0.16
05574 | FITA PERFURADA PESADA, ROLO DE 25MMX30M | UN | 0.017 | 195.7 | 0 | 3.3269
05576 | SUPORTE "U" (SISTEMA DE FIXACAO POR FITAS) | UN | 1 | 2.97 | 0 | 2.97
05577 | REFORCO DE SUPORTE, (SISTEMA DE FIXACAO POR FITA) | UN | 1 | 1.96 | 0 | 1.96
05578 | PARAFUSO CABECA SEXTAVADA, DE 1/4"X1/2" | UN | 2 | 0.3 | 0 | 0.6
20060 | MAO-DE-OBRA DE ELETRICISTA DA CONSTRUCAO CIVIL, INCLUSIVE EN | H | 0.2 | 23.16 | 3 | 4.771
CARGOS SOCIAIS DESONERADOS
20132 | MAO-DE-OBRA DE SERVENTE DA CONSTRUCAO CIVIL, INCLUSIVE ENCAR | H | 0.2 | 16.75 | 3 | 3.4505
GOS SOCIAIS DESONERADOS
15.003.0375-0 | RETIRADA E REASSENTAMENTO DE CHUVEIRO,INCLUSIVE MATERIAIS NE | UN |  | 64.86
CESSARIOS
01993 | MAO-DE-OBRA DE BOMBEIRO HIDRAULICO DA CONSTRUCAO CIVIL, INCL | H | 2 | 26.73 | 3 | 55.0638
USIVE ENCARGOS SOCIAIS
02316 | CORDAO PARALELO COM ISOLAMENTO TERMOPLASTICO, ATE 750V, DE 2 | M | 1 | 3.2721 | 0 | 3.2721
X2,5MM2
02317 | FITA ISOLANTE, ROLO DE 19MMX20M | UN | 0.01 | 5.31 | 0 | 0.0531
02983 | BRACO EM ALUMINIO, DE 1/2", PARA CHUVEIRO ELETRICO | UN | 1 | 6.39 | 0 | 6.39
05100 | FITA VEDA ROSCA, ROLO DE 18MMX50M | UN | 0.02 | 4.21 | 0 | 0.0842
15.003.0375-A | RETIRADA E REASSENTAMENTO DE CHUVEIRO,INCLUSIVE MATERIAIS NE | UN |  | 57.5
CESSARIOS
02316 | CORDAO PARALELO COM ISOLAMENTO TERMOPLASTICO, ATE 750V, DE 2 | M | 1 | 3.2721 | 0 | 3.2721
X2,5MM2
02317 | FITA ISOLANTE, ROLO DE 19MMX20M | UN | 0.01 | 5.31 | 0 | 0.0531
02983 | BRACO EM ALUMINIO, DE 1/2", PARA CHUVEIRO ELETRICO | UN | 1 | 6.39 | 0 | 6.39
05100 | FITA VEDA ROSCA, ROLO DE 18MMX50M | UN | 0.02 | 4.21 | 0 | 0.0842
20039 | MAO-DE-OBRA DE BOMBEIRO HIDRAULICO DA CONSTRUCAO CIVIL, INCL | H | 2 | 23.16 | 3 | 47.7096
USIVE ENCARGOS SOCIAIS DESONERADOS
15.003.0377-0 | RETIRADA E REASSENTAMENTO DE TORNEIRA,INCLUSIVE MATERIAIS NE | UN |  | 55.14
CESSARIOS
01993 | MAO-DE-OBRA DE BOMBEIRO HIDRAULICO DA CONSTRUCAO CIVIL, INCL | H | 2 | 26.73 | 3 | 55.0638
USIVE ENCARGOS SOCIAIS
05100 | FITA VEDA ROSCA, ROLO DE 18MMX50M | UN | 0.02 | 4.21 | 0 | 0.0842
15.003.0377-A | RETIRADA E REASSENTAMENTO DE TORNEIRA,INCLUSIVE MATERIAIS NE | UN |  | 47.79
CESSARIOS
05100 | FITA VEDA ROSCA, ROLO DE 18MMX50M | UN | 0.02 | 4.21 | 0 | 0.0842
20039 | MAO-DE-OBRA DE BOMBEIRO HIDRAULICO DA CONSTRUCAO CIVIL, INCL | H | 2 | 23.16 | 3 | 47.7096
USIVE ENCARGOS SOCIAIS DESONERADOS
15.003.0379-0 | ASSENTAMENTO DE TORNEIRA(EXCLUSIVE FORNECIMENTO DO APARELHO) | UN |  | 27.61
,INCLUSIVE MATERIAIS NECESSARIOS
01993 | MAO-DE-OBRA DE BOMBEIRO HIDRAULICO DA CONSTRUCAO CIVIL, INCL | H | 1 | 26.73 | 3 | 27.5319
USIVE ENCARGOS SOCIAIS
05100 | FITA VEDA ROSCA, ROLO DE 18MMX50M | UN | 0.02 | 4.21 | 0 | 0.0842
15.003.0379-A | ASSENTAMENTO DE TORNEIRA(EXCLUSIVE FORNECIMENTO DO APARELHO) | UN |  | 23.93
,INCLUSIVE MATERIAIS NECESSARIOS
05100 | FITA VEDA ROSCA, ROLO DE 18MMX50M | UN | 0.02 | 4.21 | 0 | 0.0842
20039 | MAO-DE-OBRA DE BOMBEIRO HIDRAULICO DA CONSTRUCAO CIVIL, INCL | H | 1 | 23.16 | 3 | 23.8548
USIVE ENCARGOS SOCIAIS DESONERADOS
15.003.0380-0 | ASSENTAMENTO DE CHUVEIRO(EXCLUSIVE FORNECIMENTO DO APARELHO) | UN |  | 37.19
,INCLUSIVE MATERIAIS NECESSARIOS E BRACO CROMADO
01993 | MAO-DE-OBRA DE BOMBEIRO HIDRAULICO DA CONSTRUCAO CIVIL, INCL | H | 1 | 26.73 | 3 | 27.5319
USIVE ENCARGOS SOCIAIS
02316 | CORDAO PARALELO COM ISOLAMENTO TERMOPLASTICO, ATE 750V, DE 2 | M | 1 | 3.2721 | 0 | 3.2721
X2,5MM2
02317 | FITA ISOLANTE, ROLO DE 19MMX20M | UN | 0.001 | 5.31 | 0 | 0.0053
02983 | BRACO EM ALUMINIO, DE 1/2", PARA CHUVEIRO ELETRICO | UN | 1 | 6.39 | 0 | 6.39
15.003.0380-A | ASSENTAMENTO DE CHUVEIRO(EXCLUSIVE FORNECIMENTO DO APARELHO) | UN |  | 33.52
,INCLUSIVE MATERIAIS NECESSARIOS E BRACO CROMADO
02316 | CORDAO PARALELO COM ISOLAMENTO TERMOPLASTICO, ATE 750V, DE 2 | M | 1 | 3.2721 | 0 | 3.2721
X2,5MM2
02317 | FITA ISOLANTE, ROLO DE 19MMX20M | UN | 0.001 | 5.31 | 0 | 0.0053
02983 | BRACO EM ALUMINIO, DE 1/2", PARA CHUVEIRO ELETRICO | UN | 1 | 6.39 | 0 | 6.39
20039 | MAO-DE-OBRA DE BOMBEIRO HIDRAULICO DA CONSTRUCAO CIVIL, INCL | H | 1 | 23.16 | 3 | 23.8548
USIVE ENCARGOS SOCIAIS DESONERADOS
15.003.0381-0 | ASSENTAMENTO DE CHUVEIRO(EXCLUSIVE FORNECIMENTO DO APARELHO | UN |  | 30.94
E BRACO),INCLUSIVE MATERIAIS NECESSARIOS
01993 | MAO-DE-OBRA DE BOMBEIRO HIDRAULICO DA CONSTRUCAO CIVIL, INCL | H | 1 | 26.73 | 3 | 27.5319
USIVE ENCARGOS SOCIAIS
02316 | CORDAO PARALELO COM ISOLAMENTO TERMOPLASTICO, ATE 750V, DE 2 | M | 1 | 3.2721 | 0 | 3.2721
X2,5MM2
02317 | FITA ISOLANTE, ROLO DE 19MMX20M | UN | 0.01 | 5.31 | 0 | 0.0531
05100 | FITA VEDA ROSCA, ROLO DE 18MMX50M | UN | 0.02 | 4.21 | 0 | 0.0842
15.003.0381-A | ASSENTAMENTO DE CHUVEIRO(EXCLUSIVE FORNECIMENTO DO APARELHO | UN |  | 27.26
E BRACO),INCLUSIVE MATERIAIS NECESSARIOS
02316 | CORDAO PARALELO COM ISOLAMENTO TERMOPLASTICO, ATE 750V, DE 2 | M | 1 | 3.2721 | 0 | 3.2721
X2,5MM2
02317 | FITA ISOLANTE, ROLO DE 19MMX20M | UN | 0.01 | 5.31 | 0 | 0.0531
05100 | FITA VEDA ROSCA, ROLO DE 18MMX50M | UN | 0.02 | 4.21 | 0 | 0.0842
20039 | MAO-DE-OBRA DE BOMBEIRO HIDRAULICO DA CONSTRUCAO CIVIL, INCL | H | 1 | 23.16 | 3 | 23.8548
USIVE ENCARGOS SOCIAIS DESONERADOS
15.003.0390-0 | ABRACADEIRA DE FIXACAO,TIPO COPO,ESTAMPADA EM CHAPA DE FERRO | UN |  | 9.51
ZINCADA,COMPOSTA DE CANOPLA,PARAFUSOS E ABRACADEIRAS PROPRI
AMENTE DITA,NO DIAMETRO 1/2".FORNECIMENTO E COLOCACAO
01983 | MAO-DE-OBRA DE ELETRICISTA DE CONSTRUCAOCIVIL, INCLUSIVE ENC | H | 0.24 | 26.73 | 3 | 6.6077
ARGOS SOCIAIS
05268 | ABRACADEIRA TIPO COPO, DE 1/2" | UN | 1 | 2.84 | 0 | 2.84
05879 | BUCHA DE NYLON, TIPO S-04 | UN | 1 | 0.013 | 0 | 0.013
05904 | PARAFUSO FERRO, ROSCA SOBERBA, CABECA CHATA, DE (3,2X20)MM | UN | 1 | 0.0518 | 0 | 0.0518
15.003.0390-A | ABRACADEIRA DE FIXACAO,TIPO COPO,ESTAMPADA EM CHAPA DE FERRO | UN |  | 8.62
ZINCADA,COMPOSTA DE CANOPLA,PARAFUSOS E ABRACADEIRAS PROPRI
AMENTE DITA,NO DIAMETRO 1/2".FORNECIMENTO E COLOCACAO
05268 | ABRACADEIRA TIPO COPO, DE 1/2" | UN | 1 | 2.84 | 0 | 2.84
05879 | BUCHA DE NYLON, TIPO S-04 | UN | 1 | 0.013 | 0 | 0.013
05904 | PARAFUSO FERRO, ROSCA SOBERBA, CABECA CHATA, DE (3,2X20)MM | UN | 1 | 0.0518 | 0 | 0.0518
20060 | MAO-DE-OBRA DE ELETRICISTA DA CONSTRUCAO CIVIL, INCLUSIVE EN | H | 0.24 | 23.16 | 3 | 5.7252
CARGOS SOCIAIS DESONERADOS
15.003.0391-0 | ABRACADEIRA DE FIXACAO,TIPO COPO,ESTAMPADA EM CHAPA DE FERRO | UN |  | 9.6
ZINCADA,COMPOSTA DE CANOPLA,PARAFUSOS E ABRACADEIRAS PROPRI
AMENTE DITA,NO DIAMETRO 3/4".FORNECIMENTO E COLOCACAO
01983 | MAO-DE-OBRA DE ELETRICISTA DE CONSTRUCAOCIVIL, INCLUSIVE ENC | H | 0.24 | 26.73 | 3 | 6.6077
ARGOS SOCIAIS
05269 | ABRACADEIRA TIPO COPO, DE 3/4" | UN | 1 | 2.93 | 0 | 2.93
05879 | BUCHA DE NYLON, TIPO S-04 | UN | 1 | 0.013 | 0 | 0.013
05904 | PARAFUSO FERRO, ROSCA SOBERBA, CABECA CHATA, DE (3,2X20)MM | UN | 1 | 0.0518 | 0 | 0.0518
15.003.0391-A | ABRACADEIRA DE FIXACAO,TIPO COPO,ESTAMPADA EM CHAPA DE FERRO | UN |  | 8.71
ZINCADA,COMPOSTA DE CANOPLA,PARAFUSOS E ABRACADEIRAS PROPRI
AMENTE DITA,NO DIAMETRO 3/4".FORNECIMENTO E COLOCACAO
05269 | ABRACADEIRA TIPO COPO, DE 3/4" | UN | 1 | 2.93 | 0 | 2.93
05879 | BUCHA DE NYLON, TIPO S-04 | UN | 1 | 0.013 | 0 | 0.013
05904 | PARAFUSO FERRO, ROSCA SOBERBA, CABECA CHATA, DE (3,2X20)MM | UN | 1 | 0.0518 | 0 | 0.0518
20060 | MAO-DE-OBRA DE ELETRICISTA DA CONSTRUCAO CIVIL, INCLUSIVE EN | H | 0.24 | 23.16 | 3 | 5.7252
CARGOS SOCIAIS DESONERADOS
15.003.0392-0 | ABRACADEIRA DE FIXACAO,TIPO COPO,ESTAMPADA EM CHAPA DE FERRO | UN |  | 9.78
ZINCADA,COMPOSTA DE CANOPLA,PARAFUSOS E ABRACADEIRAS PROPRI
AMENTE DITA,NO DIAMETRO 1".FORNECIMENTO E COLOCACAO
01983 | MAO-DE-OBRA DE ELETRICISTA DE CONSTRUCAOCIVIL, INCLUSIVE ENC | H | 0.24 | 26.73 | 3 | 6.6077
ARGOS SOCIAIS
05270 | ABRACADEIRA TIPO COPO, DE 1" | UN | 1 | 3.09 | 0 | 3.09
05880 | BUCHA DE NYLON, TIPO S-05 | UN | 1 | 0.0167 | 0 | 0.0167
05905 | PARAFUSO FERRO, ROSCA SOBERBA, CABECA CHATA, DE (3,5X25)MM | UN | 1 | 0.0721 | 0 | 0.0721
15.003.0392-A | ABRACADEIRA DE FIXACAO,TIPO COPO,ESTAMPADA EM CHAPA DE FERRO | UN |  | 8.9
ZINCADA,COMPOSTA DE CANOPLA,PARAFUSOS E ABRACADEIRAS PROPRI
AMENTE DITA,NO DIAMETRO 1".FORNECIMENTO E COLOCACAO
05270 | ABRACADEIRA TIPO COPO, DE 1" | UN | 1 | 3.09 | 0 | 3.09
05880 | BUCHA DE NYLON, TIPO S-05 | UN | 1 | 0.0167 | 0 | 0.0167
05905 | PARAFUSO FERRO, ROSCA SOBERBA, CABECA CHATA, DE (3,5X25)MM | UN | 1 | 0.0721 | 0 | 0.0721
20060 | MAO-DE-OBRA DE ELETRICISTA DA CONSTRUCAO CIVIL, INCLUSIVE EN | H | 0.24 | 23.16 | 3 | 5.7252
CARGOS SOCIAIS DESONERADOS
15.003.0393-0 | ABRACADEIRA DE FIXACAO,TIPO COPO,ESTAMPADA EM CHAPA DE FERRO | UN |  | 10.89
ZINCADA,COMPOSTA DE CANOPLA,PARAFUSOS E ABRACADEIRAS PROPRI
AMENTE DITA,NO DIAMETRO 1.1/4".FORNECIMENTO E COLOCACAO
01983 | MAO-DE-OBRA DE ELETRICISTA DE CONSTRUCAOCIVIL, INCLUSIVE ENC | H | 0.26 | 26.73 | 3 | 7.1583
ARGOS SOCIAIS
05271 | ABRACADEIRA TIPO COPO, DE 1.1/4" | UN | 1 | 3.61 | 0 | 3.61
05881 | BUCHA DE NYLON, TIPO S-06 | UN | 1 | 0.02 | 0 | 0.02
05906 | PARAFUSO FERRO, ROSCA SOBERBA, CABECA CHATA, DE (3,8X30)MM | UN | 1 | 0.103 | 0 | 0.103
15.003.0393-A | ABRACADEIRA DE FIXACAO,TIPO COPO,ESTAMPADA EM CHAPA DE FERRO | UN |  | 9.93
ZINCADA,COMPOSTA DE CANOPLA,PARAFUSOS E ABRACADEIRAS PROPRI
AMENTE DITA,NO DIAMETRO 1.1/4".FORNECIMENTO E COLOCACAO
05271 | ABRACADEIRA TIPO COPO, DE 1.1/4" | UN | 1 | 3.61 | 0 | 3.61
05881 | BUCHA DE NYLON, TIPO S-06 | UN | 1 | 0.02 | 0 | 0.02
05906 | PARAFUSO FERRO, ROSCA SOBERBA, CABECA CHATA, DE (3,8X30)MM | UN | 1 | 0.103 | 0 | 0.103
20060 | MAO-DE-OBRA DE ELETRICISTA DA CONSTRUCAO CIVIL, INCLUSIVE EN | H | 0.26 | 23.16 | 3 | 6.2022
CARGOS SOCIAIS DESONERADOS
15.003.0394-0 | ABRACADEIRA DE FIXACAO,TIPO COPO,ESTAMPADA EM CHAPA DE FERRO | UN |  | 11.1
ZINCADA,COMPOSTA DE CANOPLA,PARAFUSOS E ABRACADEIRAS PROPRI
AMENTE DITA,NO DIAMETRO 1.1/2".FORNECIMENTO E COLOCACAO
01983 | MAO-DE-OBRA DE ELETRICISTA DE CONSTRUCAOCIVIL, INCLUSIVE ENC | H | 0.26 | 26.73 | 3 | 7.1583
ARGOS SOCIAIS
05272 | ABRACADEIRA TIPO COPO, DE 1.1/2" | UN | 1 | 3.82 | 0 | 3.82
05881 | BUCHA DE NYLON, TIPO S-06 | UN | 1 | 0.02 | 0 | 0.02
05906 | PARAFUSO FERRO, ROSCA SOBERBA, CABECA CHATA, DE (3,8X30)MM | UN | 1 | 0.103 | 0 | 0.103
15.003.0394-A | ABRACADEIRA DE FIXACAO,TIPO COPO,ESTAMPADA EM CHAPA DE FERRO | UN |  | 10.14
ZINCADA,COMPOSTA DE CANOPLA,PARAFUSOS E ABRACADEIRAS PROPRI
AMENTE DITA,NO DIAMETRO 1.1/2".FORNECIMENTO E COLOCACAO
05272 | ABRACADEIRA TIPO COPO, DE 1.1/2" | UN | 1 | 3.82 | 0 | 3.82
05881 | BUCHA DE NYLON, TIPO S-06 | UN | 1 | 0.02 | 0 | 0.02
05906 | PARAFUSO FERRO, ROSCA SOBERBA, CABECA CHATA, DE (3,8X30)MM | UN | 1 | 0.103 | 0 | 0.103
20060 | MAO-DE-OBRA DE ELETRICISTA DA CONSTRUCAO CIVIL, INCLUSIVE EN | H | 0.26 | 23.16 | 3 | 6.2022
CARGOS SOCIAIS DESONERADOS
15.003.0395-0 | ABRACADEIRA DE FIXACAO,TIPO COPO,ESTAMPADA EM CHAPA DE FERRO | UN |  | 12.04
ZINCADA,COMPOSTA DE CANOPLA,PARAFUSOS E ABRACADEIRAS PROPRI
AMENTE DITA,NO DIAMETRO 2".FORNECIMENTO E COLOCACAO
01983 | MAO-DE-OBRA DE ELETRICISTA DE CONSTRUCAOCIVIL, INCLUSIVE ENC | H | 0.28 | 26.73 | 3 | 7.7089
ARGOS SOCIAIS
05273 | ABRACADEIRA TIPO COPO, DE 2" | UN | 1 | 4.21 | 0 | 4.21
05881 | BUCHA DE NYLON, TIPO S-06 | UN | 1 | 0.02 | 0 | 0.02
05906 | PARAFUSO FERRO, ROSCA SOBERBA, CABECA CHATA, DE (3,8X30)MM | UN | 1 | 0.103 | 0 | 0.103
15.003.0395-A | ABRACADEIRA DE FIXACAO,TIPO COPO,ESTAMPADA EM CHAPA DE FERRO | UN |  | 11.01
ZINCADA,COMPOSTA DE CANOPLA,PARAFUSOS E ABRACADEIRAS PROPRI
AMENTE DITA,NO DIAMETRO 2".FORNECIMENTO E COLOCACAO
05273 | ABRACADEIRA TIPO COPO, DE 2" | UN | 1 | 4.21 | 0 | 4.21
05881 | BUCHA DE NYLON, TIPO S-06 | UN | 1 | 0.02 | 0 | 0.02
05906 | PARAFUSO FERRO, ROSCA SOBERBA, CABECA CHATA, DE (3,8X30)MM | UN | 1 | 0.103 | 0 | 0.103
20060 | MAO-DE-OBRA DE ELETRICISTA DA CONSTRUCAO CIVIL, INCLUSIVE EN | H | 0.28 | 23.16 | 3 | 6.6793
CARGOS SOCIAIS DESONERADOS
15.003.0396-0 | ABRACADEIRA DE FIXACAO,TIPO COPO,ESTAMPADA EM CHAPA DE FERRO | UN |  | 12.58
ZINCADA,COMPOSTA DE CANOPLA,PARAFUSOS E ABRACADEIRAS PROPRI
AMENTE DITA,NO DIAMETRO 2.1/2".FORNECIMENTO E COLOCACAO
01983 | MAO-DE-OBRA DE ELETRICISTA DE CONSTRUCAOCIVIL, INCLUSIVE ENC | H | 0.28 | 26.73 | 3 | 7.7089
ARGOS SOCIAIS
05274 | ABRACADEIRA TIPO COPO, DE 2.1/2" | UN | 1 | 4.63 | 0 | 4.63
05882 | BUCHA DE NYLON, TIPO S-07 | UN | 1 | 0.0229 | 0 | 0.0229
05908 | PARAFUSO FERRO, ROSCA SOBERBA, CABECA CHATA, DE (4,8X40)MM | UN | 1 | 0.2214 | 0 | 0.2214
15.003.0396-A | ABRACADEIRA DE FIXACAO,TIPO COPO,ESTAMPADA EM CHAPA DE FERRO | UN |  | 11.55
ZINCADA,COMPOSTA DE CANOPLA,PARAFUSOS E ABRACADEIRAS PROPRI
AMENTE DITA,NO DIAMETRO 2.1/2".FORNECIMENTO E COLOCACAO
05274 | ABRACADEIRA TIPO COPO, DE 2.1/2" | UN | 1 | 4.63 | 0 | 4.63
05882 | BUCHA DE NYLON, TIPO S-07 | UN | 1 | 0.0229 | 0 | 0.0229
05908 | PARAFUSO FERRO, ROSCA SOBERBA, CABECA CHATA, DE (4,8X40)MM | UN | 1 | 0.2214 | 0 | 0.2214
20060 | MAO-DE-OBRA DE ELETRICISTA DA CONSTRUCAO CIVIL, INCLUSIVE EN | H | 0.28 | 23.16 | 3 | 6.6793
CARGOS SOCIAIS DESONERADOS
15.003.0397-0 | ABRACADEIRA DE FIXACAO,TIPO COPO,ESTAMPADA EM CHAPA DE FERRO | UN |  | 13.52
ZINCADA,COMPOSTA DE CANOPLA,PARAFUSOS E ABRACADEIRAS PROPRI
AMENTE DITA,NO DIAMETRO 3".FORNECIMENTO E COLOCACAO
01983 | MAO-DE-OBRA DE ELETRICISTA DE CONSTRUCAOCIVIL, INCLUSIVE ENC | H | 0.3 | 26.73 | 3 | 8.2596
ARGOS SOCIAIS
05275 | ABRACADEIRA TIPO COPO, DE 3" | UN | 1 | 4.94 | 0 | 4.94
05883 | BUCHA DE NYLON, TIPO S-08 | UN | 1 | 0.028 | 0 | 0.028
05909 | PARAFUSO FERRO, ROSCA SOBERBA, CABECA CHATA, DE (5,5X50)MM | UN | 1 | 0.2967 | 0 | 0.2967
15.003.0397-A | ABRACADEIRA DE FIXACAO,TIPO COPO,ESTAMPADA EM CHAPA DE FERRO | UN |  | 12.42
ZINCADA,COMPOSTA DE CANOPLA,PARAFUSOS E ABRACADEIRAS PROPRI
AMENTE DITA,NO DIAMETRO 3".FORNECIMENTO E COLOCACAO
05275 | ABRACADEIRA TIPO COPO, DE 3" | UN | 1 | 4.94 | 0 | 4.94
05883 | BUCHA DE NYLON, TIPO S-08 | UN | 1 | 0.028 | 0 | 0.028
05909 | PARAFUSO FERRO, ROSCA SOBERBA, CABECA CHATA, DE (5,5X50)MM | UN | 1 | 0.2967 | 0 | 0.2967
20060 | MAO-DE-OBRA DE ELETRICISTA DA CONSTRUCAO CIVIL, INCLUSIVE EN | H | 0.3 | 23.16 | 3 | 7.1564
CARGOS SOCIAIS DESONERADOS
15.003.0398-0 | ABRACADEIRA DE FIXACAO,TIPO COPO,ESTAMPADA EM CHAPA DE FERRO | UN |  | 14.5
ZINCADA,COMPOSTA DE CANOPLA,PARAFUSOS E ABRACADEIRAS PROPRI
AMENTE DITA,NO DIAMETRO 4".FORNECIMENTO E COLOCACAO
01983 | MAO-DE-OBRA DE ELETRICISTA DE CONSTRUCAOCIVIL, INCLUSIVE ENC | H | 0.3 | 26.73 | 3 | 8.2596
ARGOS SOCIAIS
05276 | ABRACADEIRA TIPO COPO, DE 4" | UN | 1 | 5.92 | 0 | 5.92
05883 | BUCHA DE NYLON, TIPO S-08 | UN | 1 | 0.028 | 0 | 0.028
05909 | PARAFUSO FERRO, ROSCA SOBERBA, CABECA CHATA, DE (5,5X50)MM | UN | 1 | 0.2967 | 0 | 0.2967
15.003.0398-A | ABRACADEIRA DE FIXACAO,TIPO COPO,ESTAMPADA EM CHAPA DE FERRO | UN |  | 13.4
ZINCADA,COMPOSTA DE CANOPLA,PARAFUSOS E ABRACADEIRAS PROPRI
AMENTE DITA,NO DIAMETRO 4".FORNECIMENTO E COLOCACAO
05276 | ABRACADEIRA TIPO COPO, DE 4" | UN | 1 | 5.92 | 0 | 5.92
05883 | BUCHA DE NYLON, TIPO S-08 | UN | 1 | 0.028 | 0 | 0.028
05909 | PARAFUSO FERRO, ROSCA SOBERBA, CABECA CHATA, DE (5,5X50)MM | UN | 1 | 0.2967 | 0 | 0.2967
20060 | MAO-DE-OBRA DE ELETRICISTA DA CONSTRUCAO CIVIL, INCLUSIVE EN | H | 0.3 | 23.16 | 3 | 7.1564
CARGOS SOCIAIS DESONERADOS
15.003.0400-0 | RETIRADA E REASSENTAMENTO DE BIDE COM 2 REGISTROS,INCLUSIVE | UN |  | 257.51
MATERIAIS NECESSARIOS
00150 | CIMENTO BRANCO | KG | 1 | 2.67 | 0 | 2.67
00414 | MASSA P/BOMBEIRO C/ZARCAO | KG | 0.2 | 21.72 | 0 | 4.344
00527 | SOLDA (ESTANHO E CHUMBO), DE 30X70 | KG | 0.3 | 157.8 | 0 | 47.34
00665 | PARAFUSO DE LATAO, ROSCA SOBERBA, CABECA CHATA, DE 5,5MMX2.1 | UN | 4 | 3.28 | 0 | 13.12
/2"
00666 | BUCHA DE NYLON, TIPO S-12 | UN | 4 | 0.0696 | 0 | 0.2784
01993 | MAO-DE-OBRA DE BOMBEIRO HIDRAULICO DA CONSTRUCAO CIVIL, INCL | H | 4 | 26.73 | 3 | 110.1276
USIVE ENCARGOS SOCIAIS
01999 | MAO-DE-OBRA DE SERVENTE DA CONSTRUCAO CIVIL, INCLUSIVE ENCAR | H | 4 | 19.33 | 3 | 79.6396
GOS SOCIAIS
15.003.0400-A | RETIRADA E REASSENTAMENTO DE BIDE COM 2 REGISTROS,INCLUSIVE | UN |  | 232.18
MATERIAIS NECESSARIOS
00150 | CIMENTO BRANCO | KG | 1 | 2.67 | 0 | 2.67
00414 | MASSA P/BOMBEIRO C/ZARCAO | KG | 0.2 | 21.72 | 0 | 4.344
00527 | SOLDA (ESTANHO E CHUMBO), DE 30X70 | KG | 0.3 | 157.8 | 0 | 47.34
00665 | PARAFUSO DE LATAO, ROSCA SOBERBA, CABECA CHATA, DE 5,5MMX2.1 | UN | 4 | 3.28 | 0 | 13.12
/2"
00666 | BUCHA DE NYLON, TIPO S-12 | UN | 4 | 0.0696 | 0 | 0.2784
20039 | MAO-DE-OBRA DE BOMBEIRO HIDRAULICO DA CONSTRUCAO CIVIL, INCL | H | 4 | 23.16 | 3 | 95.4192
USIVE ENCARGOS SOCIAIS DESONERADOS
20132 | MAO-DE-OBRA DE SERVENTE DA CONSTRUCAO CIVIL, INCLUSIVE ENCAR | H | 4 | 16.75 | 3 | 69.01
GOS SOCIAIS DESONERADOS
15.003.0405-0 | ASSENTAMENTO DE VASO SANITARIO SIFONADO(EXCLUSIVE FORNECIMEN | UN |  | 61.64
TO DO APARELHO),INCLUSIVE MATERIAIS NECESSARIOS
00150 | CIMENTO BRANCO | KG | 0.3 | 2.67 | 0 | 0.801
00665 | PARAFUSO DE LATAO, ROSCA SOBERBA, CABECA CHATA, DE 5,5MMX2.1 | UN | 4 | 3.28 | 0 | 13.12
/2"
00666 | BUCHA DE NYLON, TIPO S-12 | UN | 4 | 0.0696 | 0 | 0.2784
01993 | MAO-DE-OBRA DE BOMBEIRO HIDRAULICO DA CONSTRUCAO CIVIL, INCL | H | 1 | 26.73 | 3 | 27.5319
USIVE ENCARGOS SOCIAIS
01999 | MAO-DE-OBRA DE SERVENTE DA CONSTRUCAO CIVIL, INCLUSIVE ENCAR | H | 1 | 19.33 | 3 | 19.9099
GOS SOCIAIS
15.003.0405-A | ASSENTAMENTO DE VASO SANITARIO SIFONADO(EXCLUSIVE FORNECIMEN | UN |  | 55.3
TO DO APARELHO),INCLUSIVE MATERIAIS NECESSARIOS
00150 | CIMENTO BRANCO | KG | 0.3 | 2.67 | 0 | 0.801
00665 | PARAFUSO DE LATAO, ROSCA SOBERBA, CABECA CHATA, DE 5,5MMX2.1 | UN | 4 | 3.28 | 0 | 13.12
/2"
00666 | BUCHA DE NYLON, TIPO S-12 | UN | 4 | 0.0696 | 0 | 0.2784
20039 | MAO-DE-OBRA DE BOMBEIRO HIDRAULICO DA CONSTRUCAO CIVIL, INCL | H | 1 | 23.16 | 3 | 23.8548
USIVE ENCARGOS SOCIAIS DESONERADOS
20132 | MAO-DE-OBRA DE SERVENTE DA CONSTRUCAO CIVIL, INCLUSIVE ENCAR | H | 1 | 16.75 | 3 | 17.2525
GOS SOCIAIS DESONERADOS
15.003.0410-0 | RETIRADA E REASSENTAMENTO DE VASO SANITARIO SIFONADO,INCLUSI | UN |  | 162.36
VE MATERIAIS NECESSARIOS
00150 | CIMENTO BRANCO | KG | 0.3 | 2.67 | 0 | 0.801
00414 | MASSA P/BOMBEIRO C/ZARCAO | KG | 1 | 21.72 | 0 | 21.72
00527 | SOLDA (ESTANHO E CHUMBO), DE 30X70 | KG | 0.2 | 157.8 | 0 | 31.56
00665 | PARAFUSO DE LATAO, ROSCA SOBERBA, CABECA CHATA, DE 5,5MMX2.1 | UN | 4 | 3.28 | 0 | 13.12
/2"
00666 | BUCHA DE NYLON, TIPO S-12 | UN | 4 | 0.0696 | 0 | 0.2784
01993 | MAO-DE-OBRA DE BOMBEIRO HIDRAULICO DA CONSTRUCAO CIVIL, INCL | H | 2 | 26.73 | 3 | 55.0638
USIVE ENCARGOS SOCIAIS
01999 | MAO-DE-OBRA DE SERVENTE DA CONSTRUCAO CIVIL, INCLUSIVE ENCAR | H | 2 | 19.33 | 3 | 39.8198
GOS SOCIAIS
15.003.0410-A | RETIRADA E REASSENTAMENTO DE VASO SANITARIO SIFONADO,INCLUSI | UN |  | 149.69
VE MATERIAIS NECESSARIOS
00150 | CIMENTO BRANCO | KG | 0.3 | 2.67 | 0 | 0.801
00414 | MASSA P/BOMBEIRO C/ZARCAO | KG | 1 | 21.72 | 0 | 21.72
00527 | SOLDA (ESTANHO E CHUMBO), DE 30X70 | KG | 0.2 | 157.8 | 0 | 31.56
00665 | PARAFUSO DE LATAO, ROSCA SOBERBA, CABECA CHATA, DE 5,5MMX2.1 | UN | 4 | 3.28 | 0 | 13.12
/2"
00666 | BUCHA DE NYLON, TIPO S-12 | UN | 4 | 0.0696 | 0 | 0.2784
20039 | MAO-DE-OBRA DE BOMBEIRO HIDRAULICO DA CONSTRUCAO CIVIL, INCL | H | 2 | 23.16 | 3 | 47.7096
USIVE ENCARGOS SOCIAIS DESONERADOS
20132 | MAO-DE-OBRA DE SERVENTE DA CONSTRUCAO CIVIL, INCLUSIVE ENCAR | H | 2 | 16.75 | 3 | 34.505
GOS SOCIAIS DESONERADOS
15.003.0415-0 | RETIRADA E REASSENTAMENTO DE VALVULA DE DESCARGA | UN |  | 183.62
01968 | MAO-DE-OBRA DE PEDREIRO, INCLUSIVE ENCARGOS SOCIAIS | H | 1.5 | 26.73 | 3 | 41.2979
01993 | MAO-DE-OBRA DE BOMBEIRO HIDRAULICO DA CONSTRUCAO CIVIL, INCL | H | 3 | 26.73 | 3 | 82.5957
USIVE ENCARGOS SOCIAIS
01999 | MAO-DE-OBRA DE SERVENTE DA CONSTRUCAO CIVIL, INCLUSIVE ENCAR | H | 3 | 19.33 | 3 | 59.7297
GOS SOCIAIS
15.003.0415-A | RETIRADA E REASSENTAMENTO DE VALVULA DE DESCARGA | UN |  | 159.1
20039 | MAO-DE-OBRA DE BOMBEIRO HIDRAULICO DA CONSTRUCAO CIVIL, INCL | H | 3 | 23.16 | 3 | 71.5644
USIVE ENCARGOS SOCIAIS DESONERADOS
20115 | MAO-DE-OBRA DE PEDREIRO, INCLUSIVE ENCARGOS SOCIAIS DESONERA | H | 1.5 | 23.16 | 3 | 35.7822
DOS
20132 | MAO-DE-OBRA DE SERVENTE DA CONSTRUCAO CIVIL, INCLUSIVE ENCAR | H | 3 | 16.75 | 3 | 51.7575
GOS SOCIAIS DESONERADOS
15.003.0420-0 | RETIRADA E REASSENTAMENTO DE TUBO VENTILADOR,DE CIMENTO SEM | M |  | 29.8
AMIANTO,COM DIAMETRO DE 3"
01607 | ARGAMASSA CIM.,AREIA TRACO 1:4,PREPARO MECANICO | M3 | 0.003 | 448.0048 | 0 | 1.344
01968 | MAO-DE-OBRA DE PEDREIRO, INCLUSIVE ENCARGOS SOCIAIS | H | 0.6 | 26.73 | 3 | 16.5191
01999 | MAO-DE-OBRA DE SERVENTE DA CONSTRUCAO CIVIL, INCLUSIVE ENCAR | H | 0.6 | 19.33 | 3 | 11.9459
GOS SOCIAIS
15.003.0420-A | RETIRADA E REASSENTAMENTO DE TUBO VENTILADOR,DE CIMENTO SEM | M |  | 25.97
AMIANTO,COM DIAMETRO DE 3"
20115 | MAO-DE-OBRA DE PEDREIRO, INCLUSIVE ENCARGOS SOCIAIS DESONERA | H | 0.6 | 23.16 | 3 | 14.3129
DOS
20132 | MAO-DE-OBRA DE SERVENTE DA CONSTRUCAO CIVIL, INCLUSIVE ENCAR | H | 0.6 | 16.75 | 3 | 10.3515
GOS SOCIAIS DESONERADOS
30164 | ARGAMASSA CIM.,AREIA TRACO 1:4,PREPARO MECANICO | M3 | 0.003 | 438.3068 | 0 | 1.3149
15.003.0421-0 | RETIRADA E REASSENTAMENTO DE TUBO VENTILADOR,DE CIMENTO SEM | M |  | 39.74
AMIANTO,COM DIAMETRO DE 4"
01607 | ARGAMASSA CIM.,AREIA TRACO 1:4,PREPARO MECANICO | M3 | 0.004 | 448.0048 | 0 | 1.792
01968 | MAO-DE-OBRA DE PEDREIRO, INCLUSIVE ENCARGOS SOCIAIS | H | 0.8 | 26.73 | 3 | 22.0255
01999 | MAO-DE-OBRA DE SERVENTE DA CONSTRUCAO CIVIL, INCLUSIVE ENCAR | H | 0.8 | 19.33 | 3 | 15.9279
GOS SOCIAIS
15.003.0421-A | RETIRADA E REASSENTAMENTO DE TUBO VENTILADOR,DE CIMENTO SEM | M |  | 34.63
AMIANTO,COM DIAMETRO DE 4"
20115 | MAO-DE-OBRA DE PEDREIRO, INCLUSIVE ENCARGOS SOCIAIS DESONERA | H | 0.8 | 23.16 | 3 | 19.0838
DOS
20132 | MAO-DE-OBRA DE SERVENTE DA CONSTRUCAO CIVIL, INCLUSIVE ENCAR | H | 0.8 | 16.75 | 3 | 13.802
GOS SOCIAIS DESONERADOS
30164 | ARGAMASSA CIM.,AREIA TRACO 1:4,PREPARO MECANICO | M3 | 0.004 | 438.3068 | 0 | 1.7532
15.003.0500-0 | CHUVEIRO AUTOMATICO SPRINKLER DE RESPOSTA PADRAO,TIPO LATERA | UN |  | 48.75
L (SIDEWALL) DN 15MM (1/2"),TEMPERATURA 68ºC (BULBO VERMELHO
) E COEFICIENTE DE DESCARGA K80.FORNECIMENTO E COLOCACAO
01993 | MAO-DE-OBRA DE BOMBEIRO HIDRAULICO DA CONSTRUCAO CIVIL, INCL | H | 0.175 | 26.73 | 3 | 4.8181
USIVE ENCARGOS SOCIAIS
01999 | MAO-DE-OBRA DE SERVENTE DA CONSTRUCAO CIVIL, INCLUSIVE ENCAR | H | 0.175 | 19.33 | 3 | 3.4842
GOS SOCIAIS
05100 | FITA VEDA ROSCA, ROLO DE 18MMX50M | UN | 0.005 | 4.21 | 0 | 0.0211
11793 | CHUVEIRO AUTOMATICO SPRINKLER DE RESPOSTA PADRAO, TIPO LATER | UN | 1 | 38.32 | 0 | 38.32
AL (SIDEWALL) DN 15MM (1/2"), 68°C (BULBO VERMELHO), K80
14767 | CANOPLA METALICA ACABAMENTO CROMADO, PARA INSTALACAO DE SPRI | UN | 1 | 2.11 | 0 | 2.11
NKLER, DE 15MM (1/2")
15.003.0500-A | CHUVEIRO AUTOMATICO SPRINKLER DE RESPOSTA PADRAO,TIPO LATERA | UN |  | 47.64
L (SIDEWALL) DN 15MM (1/2"),TEMPERATURA 68ºC (BULBO VERMELHO
) E COEFICIENTE DE DESCARGA K80.FORNECIMENTO E COLOCACAO
05100 | FITA VEDA ROSCA, ROLO DE 18MMX50M | UN | 0.005 | 4.21 | 0 | 0.0211
11793 | CHUVEIRO AUTOMATICO SPRINKLER DE RESPOSTA PADRAO, TIPO LATER | UN | 1 | 38.32 | 0 | 38.32
AL (SIDEWALL) DN 15MM (1/2"), 68°C (BULBO VERMELHO), K80
14767 | CANOPLA METALICA ACABAMENTO CROMADO, PARA INSTALACAO DE SPRI | UN | 1 | 2.11 | 0 | 2.11
NKLER, DE 15MM (1/2")
20039 | MAO-DE-OBRA DE BOMBEIRO HIDRAULICO DA CONSTRUCAO CIVIL, INCL | H | 0.175 | 23.16 | 3 | 4.1746
USIVE ENCARGOS SOCIAIS DESONERADOS
20132 | MAO-DE-OBRA DE SERVENTE DA CONSTRUCAO CIVIL, INCLUSIVE ENCAR | H | 0.175 | 16.75 | 3 | 3.0192
GOS SOCIAIS DESONERADOS
15.003.0505-0 | CHUVEIRO AUTOMATICO SPRINKLER DE RESPOSTA PADRAO,TIPO LATERA | UN |  | 85.52
L (SIDEWALL) DN 15MM (1/2"),TEMPERATURA 79ºC (BULBO AMARELO)
E COEFICIENTE DE DESCARGA K80.FORNECIMENTO E COLOCACAO
01993 | MAO-DE-OBRA DE BOMBEIRO HIDRAULICO DA CONSTRUCAO CIVIL, INCL | H | 0.175 | 26.73 | 3 | 4.8181
USIVE ENCARGOS SOCIAIS
01999 | MAO-DE-OBRA DE SERVENTE DA CONSTRUCAO CIVIL, INCLUSIVE ENCAR | H | 0.175 | 19.33 | 3 | 3.4842
GOS SOCIAIS
05100 | FITA VEDA ROSCA, ROLO DE 18MMX50M | UN | 0.005 | 4.21 | 0 | 0.0211
14764 | CHUVEIRO AUTOMATICO SPRINKLER DE RESPOSTA PADRAO, TIPO LATER | UN | 1 | 75.09 | 0 | 75.09
AL(SIDEWALL) DN15MM(1/2"), 79°C(BULBO AMARELO), C.DESC. K80
14767 | CANOPLA METALICA ACABAMENTO CROMADO, PARA INSTALACAO DE SPRI | UN | 1 | 2.11 | 0 | 2.11
NKLER, DE 15MM (1/2")
15.003.0505-A | CHUVEIRO AUTOMATICO SPRINKLER DE RESPOSTA PADRAO,TIPO LATERA | UN |  | 84.41
L (SIDEWALL) DN 15MM (1/2"),TEMPERATURA 79ºC (BULBO AMARELO)
E COEFICIENTE DE DESCARGA K80.FORNECIMENTO E COLOCACAO
05100 | FITA VEDA ROSCA, ROLO DE 18MMX50M | UN | 0.005 | 4.21 | 0 | 0.0211
14764 | CHUVEIRO AUTOMATICO SPRINKLER DE RESPOSTA PADRAO, TIPO LATER | UN | 1 | 75.09 | 0 | 75.09
AL(SIDEWALL) DN15MM(1/2"), 79°C(BULBO AMARELO), C.DESC. K80
14767 | CANOPLA METALICA ACABAMENTO CROMADO, PARA INSTALACAO DE SPRI | UN | 1 | 2.11 | 0 | 2.11
NKLER, DE 15MM (1/2")
20039 | MAO-DE-OBRA DE BOMBEIRO HIDRAULICO DA CONSTRUCAO CIVIL, INCL | H | 0.175 | 23.16 | 3 | 4.1746
USIVE ENCARGOS SOCIAIS DESONERADOS
20132 | MAO-DE-OBRA DE SERVENTE DA CONSTRUCAO CIVIL, INCLUSIVE ENCAR | H | 0.175 | 16.75 | 3 | 3.0192
GOS SOCIAIS DESONERADOS
15.003.0510-0 | CHUVEIRO AUTOMATICO SPRINKLER DE RESPOSTA PADRAO,TIPO PENDEN | UN |  | 34.43
TE,DN 15MM(1/2"),TEMPERATURA 68ºC (BULBO VERMELHO) E COEFICI
ENTE DE DESCARGA K80.FORNECIMENTO E COLOCACAO
01993 | MAO-DE-OBRA DE BOMBEIRO HIDRAULICO DA CONSTRUCAO CIVIL, INCL | H | 0.175 | 26.73 | 3 | 4.8181
USIVE ENCARGOS SOCIAIS
01999 | MAO-DE-OBRA DE SERVENTE DA CONSTRUCAO CIVIL, INCLUSIVE ENCAR | H | 0.175 | 19.33 | 3 | 3.4842
GOS SOCIAIS
05100 | FITA VEDA ROSCA, ROLO DE 18MMX50M | UN | 0.005 | 4.21 | 0 | 0.0211
14765 | CHUVEIRO AUTOMATICO SPRINKLER DE RESPOSTA PADRAO,TIPO PENDEN | UN | 1 | 24 | 0 | 24
TE DN15MM(1/2"),TEMP.68°C(BULBO VERMELHO) E COEF. DESC. K80
14767 | CANOPLA METALICA ACABAMENTO CROMADO, PARA INSTALACAO DE SPRI | UN | 1 | 2.11 | 0 | 2.11
NKLER, DE 15MM (1/2")
15.003.0510-A | CHUVEIRO AUTOMATICO SPRINKLER DE RESPOSTA PADRAO,TIPO PENDEN | UN |  | 33.32
TE,DN 15MM(1/2"),TEMPERATURA 68ºC (BULBO VERMELHO) E COEFICI
ENTE DE DESCARGA K80.FORNECIMENTO E COLOCACAO
05100 | FITA VEDA ROSCA, ROLO DE 18MMX50M | UN | 0.005 | 4.21 | 0 | 0.0211
14765 | CHUVEIRO AUTOMATICO SPRINKLER DE RESPOSTA PADRAO,TIPO PENDEN | UN | 1 | 24 | 0 | 24
TE DN15MM(1/2"),TEMP.68°C(BULBO VERMELHO) E COEF. DESC. K80
14767 | CANOPLA METALICA ACABAMENTO CROMADO, PARA INSTALACAO DE SPRI | UN | 1 | 2.11 | 0 | 2.11
NKLER, DE 15MM (1/2")
20039 | MAO-DE-OBRA DE BOMBEIRO HIDRAULICO DA CONSTRUCAO CIVIL, INCL | H | 0.175 | 23.16 | 3 | 4.1746
USIVE ENCARGOS SOCIAIS DESONERADOS
20132 | MAO-DE-OBRA DE SERVENTE DA CONSTRUCAO CIVIL, INCLUSIVE ENCAR | H | 0.175 | 16.75 | 3 | 3.0192
GOS SOCIAIS DESONERADOS
15.003.0515-0 | CHUVEIRO AUTOMATICO SPRINKLER DE RESPOSTA PADRAO,TIPO PENDEN | UN |  | 45.15
TE,DN 15MM(1/2"),TEMPERATURA 79ºC (BULBO AMARELO) E COEFICIE
NTE DE DESCARGA K80.FORNECIMENTO E COLOCACAO
01993 | MAO-DE-OBRA DE BOMBEIRO HIDRAULICO DA CONSTRUCAO CIVIL, INCL | H | 0.175 | 26.73 | 3 | 4.8181
USIVE ENCARGOS SOCIAIS
01999 | MAO-DE-OBRA DE SERVENTE DA CONSTRUCAO CIVIL, INCLUSIVE ENCAR | H | 0.175 | 19.33 | 3 | 3.4842
GOS SOCIAIS
05100 | FITA VEDA ROSCA, ROLO DE 18MMX50M | UN | 0.005 | 4.21 | 0 | 0.0211
14766 | CHUVEIRO AUTOMATICO SPRINKLER DE RESPOSTA PADRAO,TIPO PENDEN | UN | 1 | 34.72 | 0 | 34.72
TE DN15MM(1/2"),TEMP.79°C(BULBO AMARELO) E COEF. DESC. K80
14767 | CANOPLA METALICA ACABAMENTO CROMADO, PARA INSTALACAO DE SPRI | UN | 1 | 2.11 | 0 | 2.11
NKLER, DE 15MM (1/2")
15.003.0515-A | CHUVEIRO AUTOMATICO SPRINKLER DE RESPOSTA PADRAO,TIPO PENDEN | UN |  | 44.04
TE,DN 15MM(1/2"),TEMPERATURA 79ºC (BULBO AMARELO) E COEFICIE
NTE DE DESCARGA K80.FORNECIMENTO E COLOCACAO
05100 | FITA VEDA ROSCA, ROLO DE 18MMX50M | UN | 0.005 | 4.21 | 0 | 0.0211
14766 | CHUVEIRO AUTOMATICO SPRINKLER DE RESPOSTA PADRAO,TIPO PENDEN | UN | 1 | 34.72 | 0 | 34.72
TE DN15MM(1/2"),TEMP.79°C(BULBO AMARELO) E COEF. DESC. K80
14767 | CANOPLA METALICA ACABAMENTO CROMADO, PARA INSTALACAO DE SPRI | UN | 1 | 2.11 | 0 | 2.11
NKLER, DE 15MM (1/2")
20039 | MAO-DE-OBRA DE BOMBEIRO HIDRAULICO DA CONSTRUCAO CIVIL, INCL | H | 0.175 | 23.16 | 3 | 4.1746
USIVE ENCARGOS SOCIAIS DESONERADOS
20132 | MAO-DE-OBRA DE SERVENTE DA CONSTRUCAO CIVIL, INCLUSIVE ENCAR | H | 0.175 | 16.75 | 3 | 3.0192
GOS SOCIAIS DESONERADOS
15.003.0520-0 | TUBO DE FERRO GALVANIZADO COM DIAMETRO DE 1/2",COM COSTURA,P | M |  | 51.11
ARA INSTALACOES DIVERSAS ENTERRRADAS,INCLUSIVE CONEXOES,EMEN
DAS E PROTECAO ANTICORROSIVA.FORNECIMENTO E COLOCACAO
00147 | TUBO DE ACO GALVANIZADO, COM COSTURA, PESADO, NBR 5580, DN=1 | M | 1.05 | 21.29 | 10 | 24.59
/2"
01966 | MAO-DE-OBRA DE PINTOR, INCLUSIVE ENCARGOS SOCIAIS | H | 0.1086 | 26.73 | 3 | 2.99
01993 | MAO-DE-OBRA DE BOMBEIRO HIDRAULICO DA CONSTRUCAO CIVIL, INCL | H | 0.115 | 26.73 | 3 | 3.1662
USIVE ENCARGOS SOCIAIS
01999 | MAO-DE-OBRA DE SERVENTE DA CONSTRUCAO CIVIL, INCLUSIVE ENCAR | H | 0.115 | 19.33 | 3 | 2.2896
GOS SOCIAIS
07254 | PRIMER ASFALTICO A BASE DE AGUA | L | 0.067 | 6.3 | 0 | 0.4221
14706 | LIXA PARA FERRO Nº 100 | UN | 0.25 | 1.63 | 0 | 0.4075
14740 | FITA ANTICORROSIVA, ROLO DE 50MMX30M | UN | 0.092 | 187.45 | 0 | 17.2454
15.003.0520-A | TUBO DE FERRO GALVANIZADO COM DIAMETRO DE 1/2",COM COSTURA,P | M |  | 49.98
ARA INSTALACOES DIVERSAS ENTERRRADAS,INCLUSIVE CONEXOES,EMEN
DAS E PROTECAO ANTICORROSIVA.FORNECIMENTO E COLOCACAO
00147 | TUBO DE ACO GALVANIZADO, COM COSTURA, PESADO, NBR 5580, DN=1 | M | 1.05 | 21.29 | 10 | 24.59
/2"
07254 | PRIMER ASFALTICO A BASE DE AGUA | L | 0.067 | 6.3 | 0 | 0.4221
14706 | LIXA PARA FERRO Nº 100 | UN | 0.25 | 1.63 | 0 | 0.4075
14740 | FITA ANTICORROSIVA, ROLO DE 50MMX30M | UN | 0.092 | 187.45 | 0 | 17.2454
20039 | MAO-DE-OBRA DE BOMBEIRO HIDRAULICO DA CONSTRUCAO CIVIL, INCL | H | 0.115 | 23.16 | 3 | 2.7433
USIVE ENCARGOS SOCIAIS DESONERADOS
20118 | MAO-DE-OBRA DE PINTOR, INCLUSIVE ENCARGOS SOCIAIS DESONERADO | H | 0.1086 | 23.16 | 3 | 2.5906
S
20132 | MAO-DE-OBRA DE SERVENTE DA CONSTRUCAO CIVIL, INCLUSIVE ENCAR | H | 0.115 | 16.75 | 3 | 1.984
GOS SOCIAIS DESONERADOS
15.003.0525-0 | TUBO DE FERRO GALVANIZADO COM DIAMETRO DE 3/4",COM COSTURA,P | M |  | 62.45
ARA INSTALACOES DIVERSAS ENTERRADAS,INCLUSIVE CONEXOES,EMEND
AS E PROTECAO ANTICORROSIVA.FORNECIMENTO E COLOCACAO
00148 | TUBO DE ACO GALVANIZADO, COM COSTURA, PESADO, NBR 5580, DN=3 | M | 1.05 | 25.96 | 10 | 29.9838
/4"
01966 | MAO-DE-OBRA DE PINTOR, INCLUSIVE ENCARGOS SOCIAIS | H | 0.1211 | 26.73 | 3 | 3.3341
01993 | MAO-DE-OBRA DE BOMBEIRO HIDRAULICO DA CONSTRUCAO CIVIL, INCL | H | 0.14 | 26.73 | 3 | 3.8545
USIVE ENCARGOS SOCIAIS
01999 | MAO-DE-OBRA DE SERVENTE DA CONSTRUCAO CIVIL, INCLUSIVE ENCAR | H | 0.14 | 19.33 | 3 | 2.7874
GOS SOCIAIS
07254 | PRIMER ASFALTICO A BASE DE AGUA | L | 0.0838 | 6.3 | 0 | 0.5279
14706 | LIXA PARA FERRO Nº 100 | UN | 0.25 | 1.63 | 0 | 0.4075
14740 | FITA ANTICORROSIVA, ROLO DE 50MMX30M | UN | 0.115 | 187.45 | 0 | 21.5568
15.003.0525-A | TUBO DE FERRO GALVANIZADO COM DIAMETRO DE 3/4",COM COSTURA,P | M |  | 61.11
ARA INSTALACOES DIVERSAS ENTERRADAS,INCLUSIVE CONEXOES,EMEND
AS E PROTECAO ANTICORROSIVA.FORNECIMENTO E COLOCACAO
00148 | TUBO DE ACO GALVANIZADO, COM COSTURA, PESADO, NBR 5580, DN=3 | M | 1.05 | 25.96 | 10 | 29.9838
/4"
07254 | PRIMER ASFALTICO A BASE DE AGUA | L | 0.0838 | 6.3 | 0 | 0.5279
14706 | LIXA PARA FERRO Nº 100 | UN | 0.25 | 1.63 | 0 | 0.4075
14740 | FITA ANTICORROSIVA, ROLO DE 50MMX30M | UN | 0.115 | 187.45 | 0 | 21.5568
20039 | MAO-DE-OBRA DE BOMBEIRO HIDRAULICO DA CONSTRUCAO CIVIL, INCL | H | 0.14 | 23.16 | 3 | 3.3397
USIVE ENCARGOS SOCIAIS DESONERADOS
20118 | MAO-DE-OBRA DE PINTOR, INCLUSIVE ENCARGOS SOCIAIS DESONERADO | H | 0.1211 | 23.16 | 3 | 2.8888
S
20132 | MAO-DE-OBRA DE SERVENTE DA CONSTRUCAO CIVIL, INCLUSIVE ENCAR | H | 0.14 | 16.75 | 3 | 2.4154
GOS SOCIAIS DESONERADOS
15.003.0530-0 | TUBO DE FERRO GALVANIZADO COM DIAMETRO DE 1",COM COSTURA,PAR | N |  | 79.68
A INSTALACOES DIVERSAS ENTERRADAS,INCLUSIVE CONEXOES,EMENDAS
E PROTECAO ANTICORROSIVA.FORNECIMENTO E COLOCACAO
00170 | TUBO DE ACO GALVANIZADO, COM COSTURA, PESADO, NBR 5580, DN=1 | M | 1.05 | 34.86 | 10 | 40.2633
"
01966 | MAO-DE-OBRA DE PINTOR, INCLUSIVE ENCARGOS SOCIAIS | H | 0.137 | 26.73 | 3 | 3.7719
01993 | MAO-DE-OBRA DE BOMBEIRO HIDRAULICO DA CONSTRUCAO CIVIL, INCL | H | 0.16 | 26.73 | 3 | 4.4051
USIVE ENCARGOS SOCIAIS
01999 | MAO-DE-OBRA DE SERVENTE DA CONSTRUCAO CIVIL, INCLUSIVE ENCAR | H | 0.16 | 19.33 | 3 | 3.1856
GOS SOCIAIS
07254 | PRIMER ASFALTICO A BASE DE AGUA | L | 0.1049 | 6.3 | 0 | 0.6609
14706 | LIXA PARA FERRO Nº 100 | UN | 0.25 | 1.63 | 0 | 0.4075
14740 | FITA ANTICORROSIVA, ROLO DE 50MMX30M | UN | 0.144 | 187.45 | 0 | 26.9928
15.003.0530-A | TUBO DE FERRO GALVANIZADO COM DIAMETRO DE 1",COM COSTURA,PAR | N |  | 78.16
A INSTALACOES DIVERSAS ENTERRADAS,INCLUSIVE CONEXOES,EMENDAS
E PROTECAO ANTICORROSIVA.FORNECIMENTO E COLOCACAO
00170 | TUBO DE ACO GALVANIZADO, COM COSTURA, PESADO, NBR 5580, DN=1 | M | 1.05 | 34.86 | 10 | 40.2633
"
07254 | PRIMER ASFALTICO A BASE DE AGUA | L | 0.1049 | 6.3 | 0 | 0.6609
14706 | LIXA PARA FERRO Nº 100 | UN | 0.25 | 1.63 | 0 | 0.4075
14740 | FITA ANTICORROSIVA, ROLO DE 50MMX30M | UN | 0.144 | 187.45 | 0 | 26.9928
20039 | MAO-DE-OBRA DE BOMBEIRO HIDRAULICO DA CONSTRUCAO CIVIL, INCL | H | 0.16 | 23.16 | 3 | 3.8168
USIVE ENCARGOS SOCIAIS DESONERADOS
20118 | MAO-DE-OBRA DE PINTOR, INCLUSIVE ENCARGOS SOCIAIS DESONERADO | H | 0.137 | 23.16 | 3 | 3.2681
S
20132 | MAO-DE-OBRA DE SERVENTE DA CONSTRUCAO CIVIL, INCLUSIVE ENCAR | H | 0.16 | 16.75 | 3 | 2.7604
GOS SOCIAIS DESONERADOS
15.003.0535-0 | TUBO DE FERRO GALVANIZADO COM DIAMETRO DE 1.1/4",COM COSTURA | M |  | 96.2
,PARA INSTALACOES DIVERSAS ENTERRADAS,INCLUSIVE CONEXOES,EME
NDAS E PROTECAO ANTICORROSIVA.FORNECIMENTO E COLOCACAO
01966 | MAO-DE-OBRA DE PINTOR, INCLUSIVE ENCARGOS SOCIAIS | H | 0.1576 | 26.73 | 3 | 4.339
01993 | MAO-DE-OBRA DE BOMBEIRO HIDRAULICO DA CONSTRUCAO CIVIL, INCL | H | 0.18 | 26.73 | 3 | 4.9557
USIVE ENCARGOS SOCIAIS
01999 | MAO-DE-OBRA DE SERVENTE DA CONSTRUCAO CIVIL, INCLUSIVE ENCAR | H | 0.18 | 19.33 | 3 | 3.5838
GOS SOCIAIS
02845 | TUBO DE ACO GALVANIZADO, COM COSTURA, PESADO, NBR 5580, DN=1 | M | 1.05 | 41.5313 | 10 | 47.9687
.1/4"
07254 | PRIMER ASFALTICO A BASE DE AGUA | L | 0.1324 | 6.3 | 0 | 0.8341
14706 | LIXA PARA FERRO Nº 100 | UN | 0.25 | 1.63 | 0 | 0.4075
14740 | FITA ANTICORROSIVA, ROLO DE 50MMX30M | UN | 0.182 | 187.45 | 0 | 34.1159
15.003.0535-A | TUBO DE FERRO GALVANIZADO COM DIAMETRO DE 1.1/4",COM COSTURA | M |  | 94.48
,PARA INSTALACOES DIVERSAS ENTERRADAS,INCLUSIVE CONEXOES,EME
NDAS E PROTECAO ANTICORROSIVA.FORNECIMENTO E COLOCACAO
02845 | TUBO DE ACO GALVANIZADO, COM COSTURA, PESADO, NBR 5580, DN=1 | M | 1.05 | 41.5313 | 10 | 47.9687
.1/4"
07254 | PRIMER ASFALTICO A BASE DE AGUA | L | 0.1324 | 6.3 | 0 | 0.8341
14706 | LIXA PARA FERRO Nº 100 | UN | 0.25 | 1.63 | 0 | 0.4075
14740 | FITA ANTICORROSIVA, ROLO DE 50MMX30M | UN | 0.182 | 187.45 | 0 | 34.1159
20039 | MAO-DE-OBRA DE BOMBEIRO HIDRAULICO DA CONSTRUCAO CIVIL, INCL | H | 0.18 | 23.16 | 3 | 4.2939
USIVE ENCARGOS SOCIAIS DESONERADOS
20118 | MAO-DE-OBRA DE PINTOR, INCLUSIVE ENCARGOS SOCIAIS DESONERADO | H | 0.1576 | 23.16 | 3 | 3.7595
S
20132 | MAO-DE-OBRA DE SERVENTE DA CONSTRUCAO CIVIL, INCLUSIVE ENCAR | H | 0.18 | 16.75 | 3 | 3.1055
GOS SOCIAIS DESONERADOS
15.003.0540-0 | TUBO DE FERRO GALVANIZADO COM DIAMETRO DE 1.1/2",COM COSTURA | M |  | 119.89
,PARA INSTALACOES DIVERSAS ENTERRADAS,INCLUSIVE CONEXOES,EME
NDAS E PROTECAO ANTICORROSIVA.FORNECIMENTO E COLOCACAO
00172 | TUBO DE ACO GALVANIZADO, COM COSTURA, PESADO, NBR 5580, DN=1 | M | 1.05 | 56.14 | 10 | 64.8417
.1/2"
01966 | MAO-DE-OBRA DE PINTOR, INCLUSIVE ENCARGOS SOCIAIS | H | 0.172 | 26.73 | 3 | 4.7355
01993 | MAO-DE-OBRA DE BOMBEIRO HIDRAULICO DA CONSTRUCAO CIVIL, INCL | H | 0.21 | 26.73 | 3 | 5.7817
USIVE ENCARGOS SOCIAIS
01999 | MAO-DE-OBRA DE SERVENTE DA CONSTRUCAO CIVIL, INCLUSIVE ENCAR | H | 0.21 | 19.33 | 3 | 4.1811
GOS SOCIAIS
07254 | PRIMER ASFALTICO A BASE DE AGUA | L | 0.1516 | 6.3 | 0 | 0.9551
14706 | LIXA PARA FERRO Nº 100 | UN | 0.25 | 1.63 | 0 | 0.4075
14740 | FITA ANTICORROSIVA, ROLO DE 50MMX30M | UN | 0.208 | 187.45 | 0 | 38.9896
15.003.0540-A | TUBO DE FERRO GALVANIZADO COM DIAMETRO DE 1.1/2",COM COSTURA | M |  | 117.92
,PARA INSTALACOES DIVERSAS ENTERRADAS,INCLUSIVE CONEXOES,EME
NDAS E PROTECAO ANTICORROSIVA.FORNECIMENTO E COLOCACAO
00172 | TUBO DE ACO GALVANIZADO, COM COSTURA, PESADO, NBR 5580, DN=1 | M | 1.05 | 56.14 | 10 | 64.8417
.1/2"
07254 | PRIMER ASFALTICO A BASE DE AGUA | L | 0.1516 | 6.3 | 0 | 0.9551
14706 | LIXA PARA FERRO Nº 100 | UN | 0.25 | 1.63 | 0 | 0.4075
14740 | FITA ANTICORROSIVA, ROLO DE 50MMX30M | UN | 0.208 | 187.45 | 0 | 38.9896
20039 | MAO-DE-OBRA DE BOMBEIRO HIDRAULICO DA CONSTRUCAO CIVIL, INCL | H | 0.21 | 23.16 | 3 | 5.0095
USIVE ENCARGOS SOCIAIS DESONERADOS
20118 | MAO-DE-OBRA DE PINTOR, INCLUSIVE ENCARGOS SOCIAIS DESONERADO | H | 0.172 | 23.16 | 3 | 4.103
S
20132 | MAO-DE-OBRA DE SERVENTE DA CONSTRUCAO CIVIL, INCLUSIVE ENCAR | H | 0.21 | 16.75 | 3 | 3.623
GOS SOCIAIS DESONERADOS
15.003.0545-0 | TUBO DE FERRO GALVANIZADO COM DIAMETRO DE 2",COM COSTURA,PAR | M |  | 142.52
A INSTALACOES DIVERSAS ENTERRADAS,INCLUSIVE CONEXOES,EMENDAS
E PROTECAO ANTICORROSIVA.FORNECIMENTO E COLOCACAO
00173 | TUBO DE ACO GALVANIZADO, COM COSTURA, PESADO, NBR 5580, DN=2 | M | 1.05 | 73.27 | 10 | 84.6269
"
01966 | MAO-DE-OBRA DE PINTOR, INCLUSIVE ENCARGOS SOCIAIS | H | 0.2004 | 26.73 | 3 | 5.5174
01993 | MAO-DE-OBRA DE BOMBEIRO HIDRAULICO DA CONSTRUCAO CIVIL, INCL | H | 0.25 | 26.73 | 3 | 6.883
USIVE ENCARGOS SOCIAIS
01999 | MAO-DE-OBRA DE SERVENTE DA CONSTRUCAO CIVIL, INCLUSIVE ENCAR | H | 0.25 | 19.33 | 3 | 4.9775
GOS SOCIAIS
07254 | PRIMER ASFALTICO A BASE DE AGUA | L | 0.1895 | 6.3 | 0 | 1.1939
14706 | LIXA PARA FERRO Nº 100 | UN | 0.5 | 1.63 | 0 | 0.815
14741 | FITA ANTICORROSIVA, ROLO DE 100MMX30M | UN | 0.13 | 296.23 | 0 | 38.5099
15.003.0545-A | TUBO DE FERRO GALVANIZADO COM DIAMETRO DE 2",COM COSTURA,PAR | M |  | 140.2
A INSTALACOES DIVERSAS ENTERRADAS,INCLUSIVE CONEXOES,EMENDAS
E PROTECAO ANTICORROSIVA.FORNECIMENTO E COLOCACAO
00173 | TUBO DE ACO GALVANIZADO, COM COSTURA, PESADO, NBR 5580, DN=2 | M | 1.05 | 73.27 | 10 | 84.6269
"
07254 | PRIMER ASFALTICO A BASE DE AGUA | L | 0.1895 | 6.3 | 0 | 1.1939
14706 | LIXA PARA FERRO Nº 100 | UN | 0.5 | 1.63 | 0 | 0.815
14741 | FITA ANTICORROSIVA, ROLO DE 100MMX30M | UN | 0.13 | 296.23 | 0 | 38.5099
20039 | MAO-DE-OBRA DE BOMBEIRO HIDRAULICO DA CONSTRUCAO CIVIL, INCL | H | 0.25 | 23.16 | 3 | 5.9637
USIVE ENCARGOS SOCIAIS DESONERADOS
20118 | MAO-DE-OBRA DE PINTOR, INCLUSIVE ENCARGOS SOCIAIS DESONERADO | H | 0.2004 | 23.16 | 3 | 4.7805
S
20132 | MAO-DE-OBRA DE SERVENTE DA CONSTRUCAO CIVIL, INCLUSIVE ENCAR | H | 0.25 | 16.75 | 3 | 4.3131
GOS SOCIAIS DESONERADOS
15.003.0550-0 | TUBO DE FERRO GALVANIZADO COM DIAMETRO DE 2.1/2",COM COSTURA | M |  | 187.1
,PARA INSTALACOES DIVERSAS ENTERRADAS,INCLUSIVE CONEXOES,EME
NDAS E PROTECAO ANTICORROSIVA.FORNECIMENTO E COLOCACAO
00196 | TUBO DE ACO GALVANIZADO, COM COSTURA, PESADO, NBR 5580, DN=2 | M | 1.05 | 102.52 | 10 | 118.4106
.1/2"
01966 | MAO-DE-OBRA DE PINTOR, INCLUSIVE ENCARGOS SOCIAIS | H | 0.2304 | 26.73 | 3 | 6.3433
01993 | MAO-DE-OBRA DE BOMBEIRO HIDRAULICO DA CONSTRUCAO CIVIL, INCL | H | 0.28 | 26.73 | 3 | 7.7089
USIVE ENCARGOS SOCIAIS
01999 | MAO-DE-OBRA DE SERVENTE DA CONSTRUCAO CIVIL, INCLUSIVE ENCAR | H | 0.28 | 19.33 | 3 | 5.5748
GOS SOCIAIS
07254 | PRIMER ASFALTICO A BASE DE AGUA | L | 0.2294 | 6.3 | 0 | 1.4452
14706 | LIXA PARA FERRO Nº 100 | UN | 0.5 | 1.63 | 0 | 0.815
14741 | FITA ANTICORROSIVA, ROLO DE 100MMX30M | UN | 0.158 | 296.23 | 0 | 46.8043
15.003.0550-A | TUBO DE FERRO GALVANIZADO COM DIAMETRO DE 2.1/2",COM COSTURA | M |  | 184.48
,PARA INSTALACOES DIVERSAS ENTERRADAS,INCLUSIVE CONEXOES,EME
NDAS E PROTECAO ANTICORROSIVA.FORNECIMENTO E COLOCACAO
00196 | TUBO DE ACO GALVANIZADO, COM COSTURA, PESADO, NBR 5580, DN=2 | M | 1.05 | 102.52 | 10 | 118.4106
.1/2"
07254 | PRIMER ASFALTICO A BASE DE AGUA | L | 0.2294 | 6.3 | 0 | 1.4452
14706 | LIXA PARA FERRO Nº 100 | UN | 0.5 | 1.63 | 0 | 0.815
14741 | FITA ANTICORROSIVA, ROLO DE 100MMX30M | UN | 0.158 | 296.23 | 0 | 46.8043
20039 | MAO-DE-OBRA DE BOMBEIRO HIDRAULICO DA CONSTRUCAO CIVIL, INCL | H | 0.28 | 23.16 | 3 | 6.6793
USIVE ENCARGOS SOCIAIS DESONERADOS
20118 | MAO-DE-OBRA DE PINTOR, INCLUSIVE ENCARGOS SOCIAIS DESONERADO | H | 0.2304 | 23.16 | 3 | 5.4961
S
20132 | MAO-DE-OBRA DE SERVENTE DA CONSTRUCAO CIVIL, INCLUSIVE ENCAR | H | 0.28 | 16.75 | 3 | 4.8307
GOS SOCIAIS DESONERADOS
15.003.0552-0 | TUBO DE FERRO GALVANIZADO COM DIAMETRO DE 3",COM COSTURA,PAR | M |  | 216.18
A INSTALACOES DIVERSAS ENTERRADAS,INCLUSIVE CONEXOES,EMENDAS
E PROTECAO ANTICORROSIVA.FORNECIMENTO E COLOCACAO
00197 | TUBO DE ACO GALVANIZADO, COM COSTURA, PESADO, NBR 5580, DN=3 | M | 1.05 | 117.78 | 10 | 136.0359
"
01966 | MAO-DE-OBRA DE PINTOR, INCLUSIVE ENCARGOS SOCIAIS | H | 0.2426 | 26.73 | 3 | 6.6792
01993 | MAO-DE-OBRA DE BOMBEIRO HIDRAULICO DA CONSTRUCAO CIVIL, INCL | H | 0.3 | 26.73 | 3 | 8.2596
USIVE ENCARGOS SOCIAIS
01999 | MAO-DE-OBRA DE SERVENTE DA CONSTRUCAO CIVIL, INCLUSIVE ENCAR | H | 0.3 | 19.33 | 3 | 5.973
GOS SOCIAIS
07254 | PRIMER ASFALTICO A BASE DE AGUA | L | 0.2458 | 6.3 | 0 | 1.5485
14706 | LIXA PARA FERRO Nº 100 | UN | 0.5 | 1.63 | 0 | 0.815
14741 | FITA ANTICORROSIVA, ROLO DE 100MMX30M | UN | 0.192 | 296.23 | 0 | 56.8762
15.003.0552-A | TUBO DE FERRO GALVANIZADO COM DIAMETRO DE 3",COM COSTURA,PAR | M |  | 213.39
A INSTALACOES DIVERSAS ENTERRADAS,INCLUSIVE CONEXOES,EMENDAS
E PROTECAO ANTICORROSIVA.FORNECIMENTO E COLOCACAO
00197 | TUBO DE ACO GALVANIZADO, COM COSTURA, PESADO, NBR 5580, DN=3 | M | 1.05 | 117.78 | 10 | 136.0359
"
07254 | PRIMER ASFALTICO A BASE DE AGUA | L | 0.2458 | 6.3 | 0 | 1.5485
14706 | LIXA PARA FERRO Nº 100 | UN | 0.5 | 1.63 | 0 | 0.815
14741 | FITA ANTICORROSIVA, ROLO DE 100MMX30M | UN | 0.192 | 296.23 | 0 | 56.8762
20039 | MAO-DE-OBRA DE BOMBEIRO HIDRAULICO DA CONSTRUCAO CIVIL, INCL | H | 0.3 | 23.16 | 3 | 7.1564
USIVE ENCARGOS SOCIAIS DESONERADOS
20118 | MAO-DE-OBRA DE PINTOR, INCLUSIVE ENCARGOS SOCIAIS DESONERADO | H | 0.2426 | 23.16 | 3 | 5.7872
S
20132 | MAO-DE-OBRA DE SERVENTE DA CONSTRUCAO CIVIL, INCLUSIVE ENCAR | H | 0.3 | 16.75 | 3 | 5.1758
GOS SOCIAIS DESONERADOS
15.003.0555-0 | TUBO DE FERRO GALVANIZADO COM DIAMETRO DE 4",COM COSTURA,PAR | M |  | 297.85
A INSTALACOES DIVERSAS ENTERRADAS,INCLUSIVE CONEXOES,EMENDAS
E PROTECAO ANTICORROSIVA.FORNECIMENTO E COLOCACAO
00312 | TUBO DE ACO GALVANIZADO, COM COSTURA, PESADO, NBR 5580, DN=4 | M | 1.05 | 170.69 | 10 | 197.147
"
01966 | MAO-DE-OBRA DE PINTOR, INCLUSIVE ENCARGOS SOCIAIS | H | 0.2953 | 26.73 | 3 | 8.1302
01993 | MAO-DE-OBRA DE BOMBEIRO HIDRAULICO DA CONSTRUCAO CIVIL, INCL | H | 0.35 | 26.73 | 3 | 9.6362
USIVE ENCARGOS SOCIAIS
01999 | MAO-DE-OBRA DE SERVENTE DA CONSTRUCAO CIVIL, INCLUSIVE ENCAR | H | 0.35 | 19.33 | 3 | 6.9685
GOS SOCIAIS
07254 | PRIMER ASFALTICO A BASE DE AGUA | L | 0.316 | 6.3 | 0 | 1.9908
14706 | LIXA PARA FERRO Nº 100 | UN | 0.5 | 1.63 | 0 | 0.815
14741 | FITA ANTICORROSIVA, ROLO DE 100MMX30M | UN | 0.247 | 296.23 | 0 | 73.1688
15.003.0555-A | TUBO DE FERRO GALVANIZADO COM DIAMETRO DE 4",COM COSTURA,PAR | M |  | 294.55
A INSTALACOES DIVERSAS ENTERRADAS,INCLUSIVE CONEXOES,EMENDAS
E PROTECAO ANTICORROSIVA.FORNECIMENTO E COLOCACAO
00312 | TUBO DE ACO GALVANIZADO, COM COSTURA, PESADO, NBR 5580, DN=4 | M | 1.05 | 170.69 | 10 | 197.147
"
07254 | PRIMER ASFALTICO A BASE DE AGUA | L | 0.316 | 6.3 | 0 | 1.9908
14706 | LIXA PARA FERRO Nº 100 | UN | 0.5 | 1.63 | 0 | 0.815
14741 | FITA ANTICORROSIVA, ROLO DE 100MMX30M | UN | 0.247 | 296.23 | 0 | 73.1688
20039 | MAO-DE-OBRA DE BOMBEIRO HIDRAULICO DA CONSTRUCAO CIVIL, INCL | H | 0.35 | 23.16 | 3 | 8.3492
USIVE ENCARGOS SOCIAIS DESONERADOS
20118 | MAO-DE-OBRA DE PINTOR, INCLUSIVE ENCARGOS SOCIAIS DESONERADO | H | 0.2953 | 23.16 | 3 | 7.0443
S
20132 | MAO-DE-OBRA DE SERVENTE DA CONSTRUCAO CIVIL, INCLUSIVE ENCAR | H | 0.35 | 16.75 | 3 | 6.0384
GOS SOCIAIS DESONERADOS
15.003.0560-0 | TUBO DE FERRO GALVANIZADO COM DIAMETRO DE 5",COM COSTURA,PAR | M |  | 442.69
A INSTALACOES DIVERSAS ENTERRADAS,INCLUSIVE CONEXOES,EMENDAS
E PROTECAO ANTICORROSIVA.FORNECIMENTO E COLOCACAO
01966 | MAO-DE-OBRA DE PINTOR, INCLUSIVE ENCARGOS SOCIAIS | H | 0.3246 | 26.73 | 3 | 8.9369
01993 | MAO-DE-OBRA DE BOMBEIRO HIDRAULICO DA CONSTRUCAO CIVIL, INCL | H | 0.38 | 26.73 | 3 | 10.4621
USIVE ENCARGOS SOCIAIS
01999 | MAO-DE-OBRA DE SERVENTE DA CONSTRUCAO CIVIL, INCLUSIVE ENCAR | H | 0.38 | 19.33 | 3 | 7.5658
GOS SOCIAIS
07254 | PRIMER ASFALTICO A BASE DE AGUA | L | 0.3551 | 6.3 | 0 | 2.2371
14706 | LIXA PARA FERRO Nº 100 | UN | 0.5 | 1.63 | 0 | 0.815
14738 | TUBO DE ACO GALVANIZADO COM COSTURA, PESADO, NBR 5580, DN=5` | M | 1.05 | 279.07 | 10 | 322.3259
`
14741 | FITA ANTICORROSIVA, ROLO DE 100MMX30M | UN | 0.305 | 296.23 | 0 | 90.3502
15.003.0560-A | TUBO DE FERRO GALVANIZADO COM DIAMETRO DE 5",COM COSTURA,PAR | M |  | 439.09
A INSTALACOES DIVERSAS ENTERRADAS,INCLUSIVE CONEXOES,EMENDAS
E PROTECAO ANTICORROSIVA.FORNECIMENTO E COLOCACAO
07254 | PRIMER ASFALTICO A BASE DE AGUA | L | 0.3551 | 6.3 | 0 | 2.2371
14706 | LIXA PARA FERRO Nº 100 | UN | 0.5 | 1.63 | 0 | 0.815
14738 | TUBO DE ACO GALVANIZADO COM COSTURA, PESADO, NBR 5580, DN=5` | M | 1.05 | 279.07 | 10 | 322.3259
`
14741 | FITA ANTICORROSIVA, ROLO DE 100MMX30M | UN | 0.305 | 296.23 | 0 | 90.3502
20039 | MAO-DE-OBRA DE BOMBEIRO HIDRAULICO DA CONSTRUCAO CIVIL, INCL | H | 0.38 | 23.16 | 3 | 9.0648
USIVE ENCARGOS SOCIAIS DESONERADOS
20118 | MAO-DE-OBRA DE PINTOR, INCLUSIVE ENCARGOS SOCIAIS DESONERADO | H | 0.3246 | 23.16 | 3 | 7.7433
S
20132 | MAO-DE-OBRA DE SERVENTE DA CONSTRUCAO CIVIL, INCLUSIVE ENCAR | H | 0.38 | 16.75 | 3 | 6.556
GOS SOCIAIS DESONERADOS
15.003.0565-0 | TUBO DE FERRO GALVANIZADO COM DIAMETRO DE 6",COM COSTURA,PAR | M |  | 489.89
A INSTALACOES DIVERSAS ENTERRADAS,INCLUSIVE CONEXOES,EMENDAS
E PROTECAO ANTICORROSIVA.FORNECIMENTO E COLOCACAO
01966 | MAO-DE-OBRA DE PINTOR, INCLUSIVE ENCARGOS SOCIAIS | H | 0.3755 | 26.73 | 3 | 10.3382
01993 | MAO-DE-OBRA DE BOMBEIRO HIDRAULICO DA CONSTRUCAO CIVIL, INCL | H | 0.4 | 26.73 | 3 | 11.0128
USIVE ENCARGOS SOCIAIS
01999 | MAO-DE-OBRA DE SERVENTE DA CONSTRUCAO CIVIL, INCLUSIVE ENCAR | H | 0.4 | 19.33 | 3 | 7.964
GOS SOCIAIS
07254 | PRIMER ASFALTICO A BASE DE AGUA | L | 0.423 | 6.3 | 0 | 2.6649
14706 | LIXA PARA FERRO Nº 100 | UN | 0.5 | 1.63 | 0 | 0.815
14739 | TUBO DE ACO GALVANIZADO COM COSTURA, PESADO, NBR 5580, DN=6` | M | 1.05 | 302.66 | 10 | 349.5723
`
14741 | FITA ANTICORROSIVA, ROLO DE 100MMX30M | UN | 0.363 | 296.23 | 0 | 107.5315
15.003.0565-A | TUBO DE FERRO GALVANIZADO COM DIAMETRO DE 6",COM COSTURA,PAR | M |  | 485.98
A INSTALACOES DIVERSAS ENTERRADAS,INCLUSIVE CONEXOES,EMENDAS
E PROTECAO ANTICORROSIVA.FORNECIMENTO E COLOCACAO
07254 | PRIMER ASFALTICO A BASE DE AGUA | L | 0.423 | 6.3 | 0 | 2.6649
14706 | LIXA PARA FERRO Nº 100 | UN | 0.5 | 1.63 | 0 | 0.815
14739 | TUBO DE ACO GALVANIZADO COM COSTURA, PESADO, NBR 5580, DN=6` | M | 1.05 | 302.66 | 10 | 349.5723
`
14741 | FITA ANTICORROSIVA, ROLO DE 100MMX30M | UN | 0.363 | 296.23 | 0 | 107.5315
20039 | MAO-DE-OBRA DE BOMBEIRO HIDRAULICO DA CONSTRUCAO CIVIL, INCL | H | 0.4 | 23.16 | 3 | 9.5419
USIVE ENCARGOS SOCIAIS DESONERADOS
20118 | MAO-DE-OBRA DE PINTOR, INCLUSIVE ENCARGOS SOCIAIS DESONERADO | H | 0.3755 | 23.16 | 3 | 8.9575
S
20132 | MAO-DE-OBRA DE SERVENTE DA CONSTRUCAO CIVIL, INCLUSIVE ENCAR | H | 0.4 | 16.75 | 3 | 6.901
GOS SOCIAIS DESONERADOS
15.003.0600-0 | RODAPES METALICOS,CALHA TRIPLA,PARA INSTALACOES ELETRICAS,TE | M |  | 167.09
LEFONICA E DADOS,CONSTRUIDOS EM CHAPA DE ACO PRE GALVANIZADO
,INCLUSIVE TODOS OS ACESSORIOS,MONTAGEM,CAIXA PARA 4 TOMADAS
DE ELETRICIDADE E LOGICA.FORNECIMENTO E COLOCACAO
01983 | MAO-DE-OBRA DE ELETRICISTA DE CONSTRUCAOCIVIL, INCLUSIVE ENC | H | 2 | 26.73 | 3 | 55.0638
ARGOS SOCIAIS
01999 | MAO-DE-OBRA DE SERVENTE DA CONSTRUCAO CIVIL, INCLUSIVE ENCAR | H | 2 | 19.33 | 3 | 39.8198
GOS SOCIAIS
11824 | RODAPE METALICO, CALHA TRIPLA, P/INST.ELETR., TELEF. E DADOS | M | 1 | 60.18 | 20 | 72.216
, CONSTIT.EM CHAPA DE ACO PRE-GALVAN.A QUENTE, INCL.TAMPA
15.003.0600-A | RODAPES METALICOS,CALHA TRIPLA,PARA INSTALACOES ELETRICAS,TE | M |  | 154.43
LEFONICA E DADOS,CONSTRUIDOS EM CHAPA DE ACO PRE GALVANIZADO
,INCLUSIVE TODOS OS ACESSORIOS,MONTAGEM,CAIXA PARA 4 TOMADAS
DE ELETRICIDADE E LOGICA.FORNECIMENTO E COLOCACAO
11824 | RODAPE METALICO, CALHA TRIPLA, P/INST.ELETR., TELEF. E DADOS | M | 1 | 60.18 | 20 | 72.216
, CONSTIT.EM CHAPA DE ACO PRE-GALVAN.A QUENTE, INCL.TAMPA
20060 | MAO-DE-OBRA DE ELETRICISTA DA CONSTRUCAO CIVIL, INCLUSIVE EN | H | 2 | 23.16 | 3 | 47.7096
CARGOS SOCIAIS DESONERADOS
20132 | MAO-DE-OBRA DE SERVENTE DA CONSTRUCAO CIVIL, INCLUSIVE ENCAR | H | 2 | 16.75 | 3 | 34.505
GOS SOCIAIS DESONERADOS
15.003.0650-0 | RODAPES METALICOS,CALHA DUPLA,PARA INSTALACOES ELETRICAS,TEL | M |  | 160.84
EFONICA E DADOS,CONSTRUIDOS EM CHAPA DE ACO PRE GALVANIZADO,
INCLUSIVE TODOS OS ACESSORIOS,MONTAGEM,CAIXA PARA 4 TOMADAS
DE ELETRICIDADE E LOGICA.FORNECIMENTO E COLOCACAO
01983 | MAO-DE-OBRA DE ELETRICISTA DE CONSTRUCAOCIVIL, INCLUSIVE ENC | H | 2 | 26.73 | 3 | 55.0638
ARGOS SOCIAIS
01999 | MAO-DE-OBRA DE SERVENTE DA CONSTRUCAO CIVIL, INCLUSIVE ENCAR | H | 2 | 19.33 | 3 | 39.8198
GOS SOCIAIS
11825 | RODAPE METALICO, CALHA DUPLA, P/INST.ELETRICA, TELEF.E DADOS | M | 1 | 54.97 | 20 | 65.964
, CONST.EM CHAPA DE ACO PRE-GALVANIZ.A QUENTE, INCL.TAMPA
15.003.0650-A | RODAPES METALICOS,CALHA DUPLA,PARA INSTALACOES ELETRICAS,TEL | M |  | 148.17
EFONICA E DADOS,CONSTRUIDOS EM CHAPA DE ACO PRE GALVANIZADO,
INCLUSIVE TODOS OS ACESSORIOS,MONTAGEM,CAIXA PARA 4 TOMADAS
DE ELETRICIDADE E LOGICA.FORNECIMENTO E COLOCACAO
11825 | RODAPE METALICO, CALHA DUPLA, P/INST.ELETRICA, TELEF.E DADOS | M | 1 | 54.97 | 20 | 65.964
, CONST.EM CHAPA DE ACO PRE-GALVANIZ.A QUENTE, INCL.TAMPA
20060 | MAO-DE-OBRA DE ELETRICISTA DA CONSTRUCAO CIVIL, INCLUSIVE EN | H | 2 | 23.16 | 3 | 47.7096
CARGOS SOCIAIS DESONERADOS
20132 | MAO-DE-OBRA DE SERVENTE DA CONSTRUCAO CIVIL, INCLUSIVE ENCAR | H | 2 | 16.75 | 3 | 34.505
GOS SOCIAIS DESONERADOS
15.004.0010-0 | ALCA PARA BARRILETE DE DISTRIBUICAO,DO TIPO CONCENTRADO,SOB | UN |  | 903.74
RESERVATORIO DUPLO,INCLUSIVE RAMAIS PARA EXTRAVASOR E LIMPEZ
A COMPREENDENDO:5,50M DE TUBO DE PVC 50MM,REGISTROS E CONEXO
ES.FORNECIMENTO E INSTALACAO
00703 | REGISTRO DE GAVETA DE BRONZE, DE 1ª QUALIDADE COM ROSCA DE A | UN | 1 | 66.44 | 0 | 66.44
MBOS OS LADOS, DE 1"
00705 | REGISTRO DE GAVETA DE BRONZE, DE 1ª QUALIDADE COM ROSCA DE A | UN | 2 | 140.37 | 0 | 280.74
MBOS OS LADOS, DE 1.1/2"
01993 | MAO-DE-OBRA DE BOMBEIRO HIDRAULICO DA CONSTRUCAO CIVIL, INCL | H | 4.8 | 26.73 | 3 | 132.1531
USIVE ENCARGOS SOCIAIS
01999 | MAO-DE-OBRA DE SERVENTE DA CONSTRUCAO CIVIL, INCLUSIVE ENCAR | H | 8 | 19.33 | 3 | 159.2792
GOS SOCIAIS
02339 | ADESIVO PLASTICO PARA PVC RIGIDO, EM BISNAGA DE 75G | UN | 1.8 | 4.37 | 0 | 7.866
02385 | LIXA D'AGUA Nº 100 | UN | 1 | 1.52 | 0 | 1.52
05103 | SOLVENTE (SOLUCAO LIMPADORA) P/CONEXOES DE PVC, EM FRASCOS P | UN | 0.24 | 56.52 | 0 | 13.5648
LASTICOS DE 1000CM3
05692 | TUBO DE PVC RIGIDO SOLDAVEL, PONTA/BOLSA, EM BARRAS DE 6,00M | UN | 1 | 49.14 | 0 | 49.14
, DE 032MM
05694 | TUBO DE PVC RIGIDO SOLDAVEL, PONTA/BOLSA, EM BARRAS DE 6,00M | UN | 1 | 77.57 | 0 | 77.57
, DE 050MM
05728 | ADAPTADOR DE PVC, SOLDAVEL, COM FLANGES LIVRES PARA CAIXA D` | UN | 2 | 29.87 | 0 | 59.74
AGUA, DE 050MMX1.1/2"
05767 | TE 90º DE PVC RIGIDO SOLDAVEL, DE 032MM | UN | 1 | 3.76 | 0 | 3.76
07132 | JOELHO 90º DE PVC SOLDAVEL, DE 050MM | UN | 1 | 4.91 | 0 | 4.91
07133 | JOELHO 90º DE PVC SOLDAVEL, DE 032MM | UN | 1 | 2.41 | 0 | 2.41
07141 | ADAPTADOR DE PVC, SOLDAVEL CURTO, COM BOLSA E ROSCA PARA REG | UN | 2 | 4.36 | 0 | 8.72
ISTRO, DE 050MMX1.1/2"
07142 | ADAPTADOR DE PVC, SOLDAVEL CURTO, COM BOLSA E ROSCA PARA REG | UN | 1 | 2.16 | 0 | 2.16
ISTRO, DE 032MMX1"
07145 | ADAPTADOR DE PVC, SOLDAVEL, COM FLANGES LIVRES PARA CAIXA D` | UN | 1 | 21.11 | 0 | 21.11
AGUA, DE 032MMX1"
13052 | TE DE REDUCAO 90° DE PVC, SOLDAVEL, 50MMX32MM | UN | 1 | 12.66 | 0 | 12.66
15.004.0010-A | ALCA PARA BARRILETE DE DISTRIBUICAO,DO TIPO CONCENTRADO,SOB | UN |  | 864.83
RESERVATORIO DUPLO,INCLUSIVE RAMAIS PARA EXTRAVASOR E LIMPEZ
A COMPREENDENDO:5,50M DE TUBO DE PVC 50MM,REGISTROS E CONEXO
ES.FORNECIMENTO E INSTALACAO
00703 | REGISTRO DE GAVETA DE BRONZE, DE 1ª QUALIDADE COM ROSCA DE A | UN | 1 | 66.44 | 0 | 66.44
MBOS OS LADOS, DE 1"
00705 | REGISTRO DE GAVETA DE BRONZE, DE 1ª QUALIDADE COM ROSCA DE A | UN | 2 | 140.37 | 0 | 280.74
MBOS OS LADOS, DE 1.1/2"
02339 | ADESIVO PLASTICO PARA PVC RIGIDO, EM BISNAGA DE 75G | UN | 1.8 | 4.37 | 0 | 7.866
02385 | LIXA D'AGUA Nº 100 | UN | 1 | 1.52 | 0 | 1.52
05103 | SOLVENTE (SOLUCAO LIMPADORA) P/CONEXOES DE PVC, EM FRASCOS P | UN | 0.24 | 56.52 | 0 | 13.5648
LASTICOS DE 1000CM3
05692 | TUBO DE PVC RIGIDO SOLDAVEL, PONTA/BOLSA, EM BARRAS DE 6,00M | UN | 1 | 49.14 | 0 | 49.14
, DE 032MM
05694 | TUBO DE PVC RIGIDO SOLDAVEL, PONTA/BOLSA, EM BARRAS DE 6,00M | UN | 1 | 77.57 | 0 | 77.57
, DE 050MM
05728 | ADAPTADOR DE PVC, SOLDAVEL, COM FLANGES LIVRES PARA CAIXA D` | UN | 2 | 29.87 | 0 | 59.74
AGUA, DE 050MMX1.1/2"
05767 | TE 90º DE PVC RIGIDO SOLDAVEL, DE 032MM | UN | 1 | 3.76 | 0 | 3.76
07132 | JOELHO 90º DE PVC SOLDAVEL, DE 050MM | UN | 1 | 4.91 | 0 | 4.91
07133 | JOELHO 90º DE PVC SOLDAVEL, DE 032MM | UN | 1 | 2.41 | 0 | 2.41
07141 | ADAPTADOR DE PVC, SOLDAVEL CURTO, COM BOLSA E ROSCA PARA REG | UN | 2 | 4.36 | 0 | 8.72
ISTRO, DE 050MMX1.1/2"
07142 | ADAPTADOR DE PVC, SOLDAVEL CURTO, COM BOLSA E ROSCA PARA REG | UN | 1 | 2.16 | 0 | 2.16
ISTRO, DE 032MMX1"
07145 | ADAPTADOR DE PVC, SOLDAVEL, COM FLANGES LIVRES PARA CAIXA D` | UN | 1 | 21.11 | 0 | 21.11
AGUA, DE 032MMX1"
13052 | TE DE REDUCAO 90° DE PVC, SOLDAVEL, 50MMX32MM | UN | 1 | 12.66 | 0 | 12.66
20039 | MAO-DE-OBRA DE BOMBEIRO HIDRAULICO DA CONSTRUCAO CIVIL, INCL | H | 4.8 | 23.16 | 3 | 114.503
USIVE ENCARGOS SOCIAIS DESONERADOS
20132 | MAO-DE-OBRA DE SERVENTE DA CONSTRUCAO CIVIL, INCLUSIVE ENCAR | H | 8 | 16.75 | 3 | 138.02
GOS SOCIAIS DESONERADOS
15.004.0011-0 | ALCA PARA BARRILETE DE DISTRIBUICAO,DO TIPO CONCENTRADO,SOB | UN |  | 1158.7
RESERVATORIO DUPLO,INCLUSIVE RAMAIS PARA EXTRAVASOR E LIMPEZ
A COMPREENDENDO:5,50M DE TUBO DE PVC 60MM,REGISTROS E CONEXO
ES.FORNECIMENTO E INSTALACAO
00703 | REGISTRO DE GAVETA DE BRONZE, DE 1ª QUALIDADE COM ROSCA DE A | UN | 1 | 66.44 | 0 | 66.44
MBOS OS LADOS, DE 1"
00706 | REGISTRO DE GAVETA DE BRONZE, DE 1ª QUALIDADE COM ROSCA DE A | UN | 2 | 170.3327 | 0 | 340.6654
MBOS OS LADOS, DE 2"
01993 | MAO-DE-OBRA DE BOMBEIRO HIDRAULICO DA CONSTRUCAO CIVIL, INCL | H | 5.6 | 26.73 | 3 | 154.1786
USIVE ENCARGOS SOCIAIS
01999 | MAO-DE-OBRA DE SERVENTE DA CONSTRUCAO CIVIL, INCLUSIVE ENCAR | H | 10.4 | 19.33 | 3 | 207.063
GOS SOCIAIS
02339 | ADESIVO PLASTICO PARA PVC RIGIDO, EM BISNAGA DE 75G | UN | 2.27 | 4.37 | 0 | 9.9199
02385 | LIXA D'AGUA Nº 100 | UN | 1 | 1.52 | 0 | 1.52
05103 | SOLVENTE (SOLUCAO LIMPADORA) P/CONEXOES DE PVC, EM FRASCOS P | UN | 0.31 | 56.52 | 0 | 17.5212
LASTICOS DE 1000CM3
05692 | TUBO DE PVC RIGIDO SOLDAVEL, PONTA/BOLSA, EM BARRAS DE 6,00M | UN | 1 | 49.14 | 0 | 49.14
, DE 032MM
05695 | TUBO DE PVC RIGIDO SOLDAVEL, PONTA/BOLSA, EM BARRAS DE 6,00M | UN | 1 | 139.56 | 0 | 139.56
, DE 060MM
05742 | ADAPTADOR DE PVC, SOLDAVEL, COM FLANGES LIVRES PARA CAIXA D` | UN | 1 | 51.4 | 0 | 51.4
AGUA, DE 060MMX2"
05743 | ADAPTADOR DE PVC, SOLDAVEL CURTO, COM BOLSA E ROSCA PARA REG | UN | 2 | 12.72 | 0 | 25.44
ISTRO, DE 060MMX2"
05765 | JOELHO 90º DE PVC SOLDAVEL, DE 060MM | UN | 1 | 23.06 | 0 | 23.06
05767 | TE 90º DE PVC RIGIDO SOLDAVEL, DE 032MM | UN | 1 | 3.76 | 0 | 3.76
07133 | JOELHO 90º DE PVC SOLDAVEL, DE 032MM | UN | 1 | 2.41 | 0 | 2.41
07142 | ADAPTADOR DE PVC, SOLDAVEL CURTO, COM BOLSA E ROSCA PARA REG | UN | 1 | 2.16 | 0 | 2.16
ISTRO, DE 032MMX1"
07145 | ADAPTADOR DE PVC, SOLDAVEL, COM FLANGES LIVRES PARA CAIXA D` | UN | 1 | 21.11 | 0 | 21.11
AGUA, DE 032MMX1"
13034 | LUVA DE REDUCAO DE PVC, SOLDAVEL, DE 60MMX50MM | UN | 2 | 15.35 | 0 | 30.7
13052 | TE DE REDUCAO 90° DE PVC, SOLDAVEL, 50MMX32MM | UN | 1 | 12.66 | 0 | 12.66
15.004.0011-A | ALCA PARA BARRILETE DE DISTRIBUICAO,DO TIPO CONCENTRADO,SOB | UN |  | 1110.47
RESERVATORIO DUPLO,INCLUSIVE RAMAIS PARA EXTRAVASOR E LIMPEZ
A COMPREENDENDO:5,50M DE TUBO DE PVC 60MM,REGISTROS E CONEXO
ES.FORNECIMENTO E INSTALACAO
00703 | REGISTRO DE GAVETA DE BRONZE, DE 1ª QUALIDADE COM ROSCA DE A | UN | 1 | 66.44 | 0 | 66.44
MBOS OS LADOS, DE 1"
00706 | REGISTRO DE GAVETA DE BRONZE, DE 1ª QUALIDADE COM ROSCA DE A | UN | 2 | 170.3327 | 0 | 340.6654
MBOS OS LADOS, DE 2"
02339 | ADESIVO PLASTICO PARA PVC RIGIDO, EM BISNAGA DE 75G | UN | 2.27 | 4.37 | 0 | 9.9199
02385 | LIXA D'AGUA Nº 100 | UN | 1 | 1.52 | 0 | 1.52
05103 | SOLVENTE (SOLUCAO LIMPADORA) P/CONEXOES DE PVC, EM FRASCOS P | UN | 0.31 | 56.52 | 0 | 17.5212
LASTICOS DE 1000CM3
05692 | TUBO DE PVC RIGIDO SOLDAVEL, PONTA/BOLSA, EM BARRAS DE 6,00M | UN | 1 | 49.14 | 0 | 49.14
, DE 032MM
05695 | TUBO DE PVC RIGIDO SOLDAVEL, PONTA/BOLSA, EM BARRAS DE 6,00M | UN | 1 | 139.56 | 0 | 139.56
, DE 060MM
05742 | ADAPTADOR DE PVC, SOLDAVEL, COM FLANGES LIVRES PARA CAIXA D` | UN | 1 | 51.4 | 0 | 51.4
AGUA, DE 060MMX2"
05743 | ADAPTADOR DE PVC, SOLDAVEL CURTO, COM BOLSA E ROSCA PARA REG | UN | 2 | 12.72 | 0 | 25.44
ISTRO, DE 060MMX2"
05765 | JOELHO 90º DE PVC SOLDAVEL, DE 060MM | UN | 1 | 23.06 | 0 | 23.06
05767 | TE 90º DE PVC RIGIDO SOLDAVEL, DE 032MM | UN | 1 | 3.76 | 0 | 3.76
07133 | JOELHO 90º DE PVC SOLDAVEL, DE 032MM | UN | 1 | 2.41 | 0 | 2.41
07142 | ADAPTADOR DE PVC, SOLDAVEL CURTO, COM BOLSA E ROSCA PARA REG | UN | 1 | 2.16 | 0 | 2.16
ISTRO, DE 032MMX1"
07145 | ADAPTADOR DE PVC, SOLDAVEL, COM FLANGES LIVRES PARA CAIXA D` | UN | 1 | 21.11 | 0 | 21.11
AGUA, DE 032MMX1"
13034 | LUVA DE REDUCAO DE PVC, SOLDAVEL, DE 60MMX50MM | UN | 2 | 15.35 | 0 | 30.7
13052 | TE DE REDUCAO 90° DE PVC, SOLDAVEL, 50MMX32MM | UN | 1 | 12.66 | 0 | 12.66
20039 | MAO-DE-OBRA DE BOMBEIRO HIDRAULICO DA CONSTRUCAO CIVIL, INCL | H | 5.6 | 23.16 | 3 | 133.5869
USIVE ENCARGOS SOCIAIS DESONERADOS
20132 | MAO-DE-OBRA DE SERVENTE DA CONSTRUCAO CIVIL, INCLUSIVE ENCAR | H | 10.4 | 16.75 | 3 | 179.426
GOS SOCIAIS DESONERADOS
15.004.0012-0 | ALCA PARA BARRILETE DE DISTRIBUICAO,DO TIPO CONCENTRADO,SOB | UN |  | 2341.24
RESERVATORIO DUPLO,INCLUSIVE RAMAIS PARA EXTRAVASOR E LIMPEZ
A COMPREENDENDO:5,50M DE TUBO DE PVC 75MM,REGISTROS E CONEXO
ES.FORNECIMENTO E INSTALACAO
00703 | REGISTRO DE GAVETA DE BRONZE, DE 1ª QUALIDADE COM ROSCA DE A | UN | 1 | 66.44 | 0 | 66.44
MBOS OS LADOS, DE 1"
00707 | REGISTRO DE GAVETA DE BRONZE, DE 1ª QUALIDADE COM ROSCA DE A | UN | 2 | 265.07 | 0 | 530.14
MBOS OS LADOS, DE 2.1/2"
01993 | MAO-DE-OBRA DE BOMBEIRO HIDRAULICO DA CONSTRUCAO CIVIL, INCL | H | 11.2 | 26.73 | 3 | 308.3573
USIVE ENCARGOS SOCIAIS
01999 | MAO-DE-OBRA DE SERVENTE DA CONSTRUCAO CIVIL, INCLUSIVE ENCAR | H | 16.8 | 19.33 | 3 | 334.4863
GOS SOCIAIS
02339 | ADESIVO PLASTICO PARA PVC RIGIDO, EM BISNAGA DE 75G | UN | 3.6 | 4.37 | 0 | 15.732
02385 | LIXA D'AGUA Nº 100 | UN | 1.5 | 1.52 | 0 | 2.28
05103 | SOLVENTE (SOLUCAO LIMPADORA) P/CONEXOES DE PVC, EM FRASCOS P | UN | 0.5 | 56.52 | 0 | 28.26
LASTICOS DE 1000CM3
05692 | TUBO DE PVC RIGIDO SOLDAVEL, PONTA/BOLSA, EM BARRAS DE 6,00M | UN | 1 | 49.14 | 0 | 49.14
, DE 032MM
05696 | TUBO DE PVC RIGIDO SOLDAVEL, PONTA/BOLSA, EM BARRAS DE 6,00M | UN | 1 | 236.37 | 0 | 236.37
, DE 075MM
05741 | ADAPTADOR DE PVC, SOLDAVEL, COM FLANGES LIVRES PARA CAIXA D` | UN | 2 | 244.52 | 0 | 489.04
AGUA, DE 075MMX2.1/2"
05744 | ADAPTADOR DE PVC, SOLDAVEL CURTO, COM BOLSA E ROSCA PARA REG | UN | 2 | 22.22 | 0 | 44.44
ISTRO, DE 075MMX2.1/2"
05767 | TE 90º DE PVC RIGIDO SOLDAVEL, DE 032MM | UN | 1 | 3.76 | 0 | 3.76
07133 | JOELHO 90º DE PVC SOLDAVEL, DE 032MM | UN | 2 | 2.41 | 0 | 4.82
07142 | ADAPTADOR DE PVC, SOLDAVEL CURTO, COM BOLSA E ROSCA PARA REG | UN | 1 | 2.16 | 0 | 2.16
ISTRO, DE 032MMX1"
07145 | ADAPTADOR DE PVC, SOLDAVEL, COM FLANGES LIVRES PARA CAIXA D` | UN | 2 | 21.11 | 0 | 42.22
AGUA, DE 032MMX1"
13017 | JOELHO 90° DE PVC, SOLDAVEL, DE 75MM | UN | 2 | 91.8 | 0 | 183.6
15.004.0012-A | ALCA PARA BARRILETE DE DISTRIBUICAO,DO TIPO CONCENTRADO,SOB | UN |  | 2255.41
RESERVATORIO DUPLO,INCLUSIVE RAMAIS PARA EXTRAVASOR E LIMPEZ
A COMPREENDENDO:5,50M DE TUBO DE PVC 75MM,REGISTROS E CONEXO
ES.FORNECIMENTO E INSTALACAO
00703 | REGISTRO DE GAVETA DE BRONZE, DE 1ª QUALIDADE COM ROSCA DE A | UN | 1 | 66.44 | 0 | 66.44
MBOS OS LADOS, DE 1"
00707 | REGISTRO DE GAVETA DE BRONZE, DE 1ª QUALIDADE COM ROSCA DE A | UN | 2 | 265.07 | 0 | 530.14
MBOS OS LADOS, DE 2.1/2"
02339 | ADESIVO PLASTICO PARA PVC RIGIDO, EM BISNAGA DE 75G | UN | 3.6 | 4.37 | 0 | 15.732
02385 | LIXA D'AGUA Nº 100 | UN | 1.5 | 1.52 | 0 | 2.28
05103 | SOLVENTE (SOLUCAO LIMPADORA) P/CONEXOES DE PVC, EM FRASCOS P | UN | 0.5 | 56.52 | 0 | 28.26
LASTICOS DE 1000CM3
05692 | TUBO DE PVC RIGIDO SOLDAVEL, PONTA/BOLSA, EM BARRAS DE 6,00M | UN | 1 | 49.14 | 0 | 49.14
, DE 032MM
05696 | TUBO DE PVC RIGIDO SOLDAVEL, PONTA/BOLSA, EM BARRAS DE 6,00M | UN | 1 | 236.37 | 0 | 236.37
, DE 075MM
05741 | ADAPTADOR DE PVC, SOLDAVEL, COM FLANGES LIVRES PARA CAIXA D` | UN | 2 | 244.52 | 0 | 489.04
AGUA, DE 075MMX2.1/2"
05744 | ADAPTADOR DE PVC, SOLDAVEL CURTO, COM BOLSA E ROSCA PARA REG | UN | 2 | 22.22 | 0 | 44.44
ISTRO, DE 075MMX2.1/2"
05767 | TE 90º DE PVC RIGIDO SOLDAVEL, DE 032MM | UN | 1 | 3.76 | 0 | 3.76
07133 | JOELHO 90º DE PVC SOLDAVEL, DE 032MM | UN | 2 | 2.41 | 0 | 4.82
07142 | ADAPTADOR DE PVC, SOLDAVEL CURTO, COM BOLSA E ROSCA PARA REG | UN | 1 | 2.16 | 0 | 2.16
ISTRO, DE 032MMX1"
07145 | ADAPTADOR DE PVC, SOLDAVEL, COM FLANGES LIVRES PARA CAIXA D` | UN | 2 | 21.11 | 0 | 42.22
AGUA, DE 032MMX1"
13017 | JOELHO 90° DE PVC, SOLDAVEL, DE 75MM | UN | 2 | 91.8 | 0 | 183.6
20039 | MAO-DE-OBRA DE BOMBEIRO HIDRAULICO DA CONSTRUCAO CIVIL, INCL | H | 11.2 | 23.16 | 3 | 267.1738
USIVE ENCARGOS SOCIAIS DESONERADOS
20132 | MAO-DE-OBRA DE SERVENTE DA CONSTRUCAO CIVIL, INCLUSIVE ENCAR | H | 16.8 | 16.75 | 3 | 289.842
GOS SOCIAIS DESONERADOS
15.004.0013-0 | ALCA PARA BARRILETE DE DISTRIBUICAO,DO TIPO CONCENTRADO,SOB | UN |  | 3291.13
RESERVATORIO DUPLO,INCLUSIVE RAMAIS PARA EXTRAVASOR E LIMPEZ
A COMPREENDENDO:5,50M DE TUBO DE PVC 85MM,REGISTROS E CONEXO
ES.FORNECIMENTO E INSTALACAO
00703 | REGISTRO DE GAVETA DE BRONZE, DE 1ª QUALIDADE COM ROSCA DE A | UN | 1 | 66.44 | 0 | 66.44
MBOS OS LADOS, DE 1"
00708 | REGISTRO DE GAVETA DE BRONZE, DE 1ª QUALIDADE COM ROSCA DE A | UN | 2 | 417.77 | 0 | 835.54
MBOS OS LADOS, DE 3"
01993 | MAO-DE-OBRA DE BOMBEIRO HIDRAULICO DA CONSTRUCAO CIVIL, INCL | H | 12.8 | 26.73 | 3 | 352.4083
USIVE ENCARGOS SOCIAIS
01999 | MAO-DE-OBRA DE SERVENTE DA CONSTRUCAO CIVIL, INCLUSIVE ENCAR | H | 19.2 | 19.33 | 3 | 382.2701
GOS SOCIAIS
02339 | ADESIVO PLASTICO PARA PVC RIGIDO, EM BISNAGA DE 75G | UN | 4.2 | 4.37 | 0 | 18.354
02385 | LIXA D'AGUA Nº 100 | UN | 1.5 | 1.52 | 0 | 2.28
05103 | SOLVENTE (SOLUCAO LIMPADORA) P/CONEXOES DE PVC, EM FRASCOS P | UN | 0.6 | 56.52 | 0 | 33.912
LASTICOS DE 1000CM3
05692 | TUBO DE PVC RIGIDO SOLDAVEL, PONTA/BOLSA, EM BARRAS DE 6,00M | UN | 1 | 49.14 | 0 | 49.14
, DE 032MM
05697 | TUBO DE PVC RIGIDO SOLDAVEL, PONTA/BOLSA, EM BARRAS DE 6,00M | UN | 1 | 304.22 | 0 | 304.22
, DE 085MM
05767 | TE 90º DE PVC RIGIDO SOLDAVEL, DE 032MM | UN | 1 | 3.76 | 0 | 3.76
07133 | JOELHO 90º DE PVC SOLDAVEL, DE 032MM | UN | 1 | 2.41 | 0 | 2.41
07134 | JOELHO 90º DE PVC SOLDAVEL, DE 085MM | UN | 2 | 72.29 | 0 | 144.58
07138 | TE 90º DE PVC RIGIDO SOLDAVEL, DE 085MM | UN | 2 | 108.05 | 0 | 216.1
07142 | ADAPTADOR DE PVC, SOLDAVEL CURTO, COM BOLSA E ROSCA PARA REG | UN | 1 | 2.16 | 0 | 2.16
ISTRO, DE 032MMX1"
07143 | ADAPTADOR DE PVC SOLDAVEL CURTO, COM BOLSA E ROSCA PARA REGI | UN | 2 | 29.25 | 0 | 58.5
STRO, DE 085MMX3"
07145 | ADAPTADOR DE PVC, SOLDAVEL, COM FLANGES LIVRES PARA CAIXA D` | UN | 2 | 21.11 | 0 | 42.22
AGUA, DE 032MMX1"
07146 | ADAPTADOR DE PVC, SOLDAVEL, COM FLANGES LIVRES PARA CAIXA D` | UN | 2 | 388.42 | 0 | 776.84
AGUA, DE 085MMX3"
15.004.0013-A | ALCA PARA BARRILETE DE DISTRIBUICAO,DO TIPO CONCENTRADO,SOB | UN |  | 3193.04
RESERVATORIO DUPLO,INCLUSIVE RAMAIS PARA EXTRAVASOR E LIMPEZ
A COMPREENDENDO:5,50M DE TUBO DE PVC 85MM,REGISTROS E CONEXO
ES.FORNECIMENTO E INSTALACAO
00703 | REGISTRO DE GAVETA DE BRONZE, DE 1ª QUALIDADE COM ROSCA DE A | UN | 1 | 66.44 | 0 | 66.44
MBOS OS LADOS, DE 1"
00708 | REGISTRO DE GAVETA DE BRONZE, DE 1ª QUALIDADE COM ROSCA DE A | UN | 2 | 417.77 | 0 | 835.54
MBOS OS LADOS, DE 3"
02339 | ADESIVO PLASTICO PARA PVC RIGIDO, EM BISNAGA DE 75G | UN | 4.2 | 4.37 | 0 | 18.354
02385 | LIXA D'AGUA Nº 100 | UN | 1.5 | 1.52 | 0 | 2.28
05103 | SOLVENTE (SOLUCAO LIMPADORA) P/CONEXOES DE PVC, EM FRASCOS P | UN | 0.6 | 56.52 | 0 | 33.912
LASTICOS DE 1000CM3
05692 | TUBO DE PVC RIGIDO SOLDAVEL, PONTA/BOLSA, EM BARRAS DE 6,00M | UN | 1 | 49.14 | 0 | 49.14
, DE 032MM
05697 | TUBO DE PVC RIGIDO SOLDAVEL, PONTA/BOLSA, EM BARRAS DE 6,00M | UN | 1 | 304.22 | 0 | 304.22
, DE 085MM
05767 | TE 90º DE PVC RIGIDO SOLDAVEL, DE 032MM | UN | 1 | 3.76 | 0 | 3.76
07133 | JOELHO 90º DE PVC SOLDAVEL, DE 032MM | UN | 1 | 2.41 | 0 | 2.41
07134 | JOELHO 90º DE PVC SOLDAVEL, DE 085MM | UN | 2 | 72.29 | 0 | 144.58
07138 | TE 90º DE PVC RIGIDO SOLDAVEL, DE 085MM | UN | 2 | 108.05 | 0 | 216.1
07142 | ADAPTADOR DE PVC, SOLDAVEL CURTO, COM BOLSA E ROSCA PARA REG | UN | 1 | 2.16 | 0 | 2.16
ISTRO, DE 032MMX1"
07143 | ADAPTADOR DE PVC SOLDAVEL CURTO, COM BOLSA E ROSCA PARA REGI | UN | 2 | 29.25 | 0 | 58.5
STRO, DE 085MMX3"
07145 | ADAPTADOR DE PVC, SOLDAVEL, COM FLANGES LIVRES PARA CAIXA D` | UN | 2 | 21.11 | 0 | 42.22
AGUA, DE 032MMX1"
07146 | ADAPTADOR DE PVC, SOLDAVEL, COM FLANGES LIVRES PARA CAIXA D` | UN | 2 | 388.42 | 0 | 776.84
AGUA, DE 085MMX3"
20039 | MAO-DE-OBRA DE BOMBEIRO HIDRAULICO DA CONSTRUCAO CIVIL, INCL | H | 12.8 | 23.16 | 3 | 305.3414
USIVE ENCARGOS SOCIAIS DESONERADOS
20132 | MAO-DE-OBRA DE SERVENTE DA CONSTRUCAO CIVIL, INCLUSIVE ENCAR | H | 19.2 | 16.75 | 3 | 331.248
GOS SOCIAIS DESONERADOS
15.004.0014-0 | ALCA PARA BARRILETE DE DISTRIBUICAO,DO TIPO CONCENTRADO,SOB | UN |  | 4526.62
RESERVATORIO DUPLO,INCLUSIVE RAMAIS PARA EXTRAVASOR E LIMPEZ
A COMPREENDENDO:5,50M DE TUBO DE PVC 110MM,REGISTROS E CONEX
OES.FORNECIMENTO E INSTALACAO
00703 | REGISTRO DE GAVETA DE BRONZE, DE 1ª QUALIDADE COM ROSCA DE A | UN | 1 | 66.44 | 0 | 66.44
MBOS OS LADOS, DE 1"
00721 | REGISTRO DE GAVETA DE BRONZE, DE 1ª QUALIDADE COM ROSCA DE A | UN | 2 | 674.89 | 0 | 1349.78
MBOS OS LADOS, DE 4"
01993 | MAO-DE-OBRA DE BOMBEIRO HIDRAULICO DA CONSTRUCAO CIVIL, INCL | H | 15.2 | 26.73 | 3 | 418.4849
USIVE ENCARGOS SOCIAIS
01999 | MAO-DE-OBRA DE SERVENTE DA CONSTRUCAO CIVIL, INCLUSIVE ENCAR | H | 23.2 | 19.33 | 3 | 461.9097
GOS SOCIAIS
02339 | ADESIVO PLASTICO PARA PVC RIGIDO, EM BISNAGA DE 75G | UN | 6 | 4.37 | 0 | 26.22
02385 | LIXA D'AGUA Nº 100 | UN | 2 | 1.52 | 0 | 3.04
05103 | SOLVENTE (SOLUCAO LIMPADORA) P/CONEXOES DE PVC, EM FRASCOS P | UN | 0.84 | 56.52 | 0 | 47.4768
LASTICOS DE 1000CM3
05692 | TUBO DE PVC RIGIDO SOLDAVEL, PONTA/BOLSA, EM BARRAS DE 6,00M | UN | 1 | 49.14 | 0 | 49.14
, DE 032MM
05698 | TUBO DE PVC RIGIDO SOLDAVEL, PONTA/BOLSA, EM BARRAS DE 6,00M | UN | 1 | 517.74 | 0 | 517.74
, DE 110MM
05767 | TE 90º DE PVC RIGIDO SOLDAVEL, DE 032MM | UN | 1 | 3.76 | 0 | 3.76
07133 | JOELHO 90º DE PVC SOLDAVEL, DE 032MM | UN | 1 | 2.41 | 0 | 2.41
07135 | JOELHO 90º DE PVC SOLDAVEL, DE 110MM | UN | 2 | 239.52 | 0 | 479.04
07139 | TE 90º DE PVC RIGIDO SOLDAVEL, DE 110MM | UN | 2 | 174.9 | 0 | 349.8
07142 | ADAPTADOR DE PVC, SOLDAVEL CURTO, COM BOLSA E ROSCA PARA REG | UN | 1 | 2.16 | 0 | 2.16
ISTRO, DE 032MMX1"
07144 | ADAPTADOR DE PVC, SOLDAVEL CURTO, COM BOLSA E ROSCA PARA REG | UN | 2 | 49.26 | 0 | 98.52
ISTRO, DE 110MMX4"
07145 | ADAPTADOR DE PVC, SOLDAVEL, COM FLANGES LIVRES PARA CAIXA D` | UN | 2 | 21.11 | 0 | 42.22
AGUA, DE 032MMX1"
07147 | ADAPTADOR DE PVC, SOLDAVEL, COM FLANGES LIVRES PARA CAIXA D` | UN | 2 | 304.24 | 0 | 608.48
AGUA, DE 110MMX4"
15.004.0014-A | ALCA PARA BARRILETE DE DISTRIBUICAO,DO TIPO CONCENTRADO,SOB | UN |  | 4409.07
RESERVATORIO DUPLO,INCLUSIVE RAMAIS PARA EXTRAVASOR E LIMPEZ
A COMPREENDENDO:5,50M DE TUBO DE PVC 110MM,REGISTROS E CONEX
OES.FORNECIMENTO E INSTALACAO
00703 | REGISTRO DE GAVETA DE BRONZE, DE 1ª QUALIDADE COM ROSCA DE A | UN | 1 | 66.44 | 0 | 66.44
MBOS OS LADOS, DE 1"
00721 | REGISTRO DE GAVETA DE BRONZE, DE 1ª QUALIDADE COM ROSCA DE A | UN | 2 | 674.89 | 0 | 1349.78
MBOS OS LADOS, DE 4"
02339 | ADESIVO PLASTICO PARA PVC RIGIDO, EM BISNAGA DE 75G | UN | 6 | 4.37 | 0 | 26.22
02385 | LIXA D'AGUA Nº 100 | UN | 2 | 1.52 | 0 | 3.04
05103 | SOLVENTE (SOLUCAO LIMPADORA) P/CONEXOES DE PVC, EM FRASCOS P | UN | 0.84 | 56.52 | 0 | 47.4768
LASTICOS DE 1000CM3
05692 | TUBO DE PVC RIGIDO SOLDAVEL, PONTA/BOLSA, EM BARRAS DE 6,00M | UN | 1 | 49.14 | 0 | 49.14
, DE 032MM
05698 | TUBO DE PVC RIGIDO SOLDAVEL, PONTA/BOLSA, EM BARRAS DE 6,00M | UN | 1 | 517.74 | 0 | 517.74
, DE 110MM
05767 | TE 90º DE PVC RIGIDO SOLDAVEL, DE 032MM | UN | 1 | 3.76 | 0 | 3.76
07133 | JOELHO 90º DE PVC SOLDAVEL, DE 032MM | UN | 1 | 2.41 | 0 | 2.41
07135 | JOELHO 90º DE PVC SOLDAVEL, DE 110MM | UN | 2 | 239.52 | 0 | 479.04
07139 | TE 90º DE PVC RIGIDO SOLDAVEL, DE 110MM | UN | 2 | 174.9 | 0 | 349.8
07142 | ADAPTADOR DE PVC, SOLDAVEL CURTO, COM BOLSA E ROSCA PARA REG | UN | 1 | 2.16 | 0 | 2.16
ISTRO, DE 032MMX1"
07144 | ADAPTADOR DE PVC, SOLDAVEL CURTO, COM BOLSA E ROSCA PARA REG | UN | 2 | 49.26 | 0 | 98.52
ISTRO, DE 110MMX4"
07145 | ADAPTADOR DE PVC, SOLDAVEL, COM FLANGES LIVRES PARA CAIXA D` | UN | 2 | 21.11 | 0 | 42.22
AGUA, DE 032MMX1"
07147 | ADAPTADOR DE PVC, SOLDAVEL, COM FLANGES LIVRES PARA CAIXA D` | UN | 2 | 304.24 | 0 | 608.48
AGUA, DE 110MMX4"
20039 | MAO-DE-OBRA DE BOMBEIRO HIDRAULICO DA CONSTRUCAO CIVIL, INCL | H | 15.2 | 23.16 | 3 | 362.593
USIVE ENCARGOS SOCIAIS DESONERADOS
20132 | MAO-DE-OBRA DE SERVENTE DA CONSTRUCAO CIVIL, INCLUSIVE ENCAR | H | 23.2 | 16.75 | 3 | 400.258
GOS SOCIAIS DESONERADOS
15.004.0023-0 | COLUNA DE PVC,DE DIAMETRO 25MM,EXCLUSIVE PECAS DE DERIVACAO | M |  | 24.46
E RASGO EM ALVENARIA.FORNECIMENTO E ASSENTAMENTO
01993 | MAO-DE-OBRA DE BOMBEIRO HIDRAULICO DA CONSTRUCAO CIVIL, INCL | H | 0.3 | 26.73 | 3 | 8.2596
USIVE ENCARGOS SOCIAIS
01999 | MAO-DE-OBRA DE SERVENTE DA CONSTRUCAO CIVIL, INCLUSIVE ENCAR | H | 0.5 | 19.33 | 3 | 9.955
GOS SOCIAIS
02339 | ADESIVO PLASTICO PARA PVC RIGIDO, EM BISNAGA DE 75G | UN | 0.02 | 4.37 | 0 | 0.0874
02385 | LIXA D'AGUA Nº 100 | UN | 0.1 | 1.52 | 0 | 0.152
05024 | LUVA DE PVC RIGIDO SOLDADO, DE REDUCAO, DE 25MMX3/4" E COM B | UN | 0.33 | 6.65 | 0 | 2.1945
UCHA DE LATAO
05031 | TUBO DE PVC RIGIDO SOLDAVEL, PONTA/BOLSAC/VIROLA, EM BARRAS | UN | 0.183 | 19.92 | 0 | 3.6454
DE 6,00M, DE 025MM
05103 | SOLVENTE (SOLUCAO LIMPADORA) P/CONEXOES DE PVC, EM FRASCOS P | UN | 0.003 | 56.52 | 0 | 0.1696
LASTICOS DE 1000CM3
15.004.0023-A | COLUNA DE PVC,DE DIAMETRO 25MM,EXCLUSIVE PECAS DE DERIVACAO | M |  | 22.03
E RASGO EM ALVENARIA.FORNECIMENTO E ASSENTAMENTO
02339 | ADESIVO PLASTICO PARA PVC RIGIDO, EM BISNAGA DE 75G | UN | 0.02 | 4.37 | 0 | 0.0874
02385 | LIXA D'AGUA Nº 100 | UN | 0.1 | 1.52 | 0 | 0.152
05024 | LUVA DE PVC RIGIDO SOLDADO, DE REDUCAO, DE 25MMX3/4" E COM B | UN | 0.33 | 6.65 | 0 | 2.1945
UCHA DE LATAO
05031 | TUBO DE PVC RIGIDO SOLDAVEL, PONTA/BOLSAC/VIROLA, EM BARRAS | UN | 0.183 | 19.92 | 0 | 3.6454
DE 6,00M, DE 025MM
05103 | SOLVENTE (SOLUCAO LIMPADORA) P/CONEXOES DE PVC, EM FRASCOS P | UN | 0.003 | 56.52 | 0 | 0.1696
LASTICOS DE 1000CM3
20039 | MAO-DE-OBRA DE BOMBEIRO HIDRAULICO DA CONSTRUCAO CIVIL, INCL | H | 0.3 | 23.16 | 3 | 7.1564
USIVE ENCARGOS SOCIAIS DESONERADOS
20132 | MAO-DE-OBRA DE SERVENTE DA CONSTRUCAO CIVIL, INCLUSIVE ENCAR | H | 0.5 | 16.75 | 3 | 8.6263
GOS SOCIAIS DESONERADOS
15.004.0024-0 | COLUNA DE PVC,DE DIAMETRO 32MM,EXCLUSIVE PECAS DE DERIVACAO | M |  | 31.54
E RASGO EM ALVENARIA.FORNECIMENTO E ASSENTAMENTO
01993 | MAO-DE-OBRA DE BOMBEIRO HIDRAULICO DA CONSTRUCAO CIVIL, INCL | H | 0.35 | 26.73 | 3 | 9.6362
USIVE ENCARGOS SOCIAIS
01999 | MAO-DE-OBRA DE SERVENTE DA CONSTRUCAO CIVIL, INCLUSIVE ENCAR | H | 0.55 | 19.33 | 3 | 10.9504
GOS SOCIAIS
02339 | ADESIVO PLASTICO PARA PVC RIGIDO, EM BISNAGA DE 75G | UN | 0.03 | 4.37 | 0 | 0.1311
02385 | LIXA D'AGUA Nº 100 | UN | 0.1 | 1.52 | 0 | 0.152
05103 | SOLVENTE (SOLUCAO LIMPADORA) P/CONEXOES DE PVC, EM FRASCOS P | UN | 0.004 | 56.52 | 0 | 0.2261
LASTICOS DE 1000CM3
05692 | TUBO DE PVC RIGIDO SOLDAVEL, PONTA/BOLSA, EM BARRAS DE 6,00M | UN | 0.183 | 49.14 | 0 | 8.9926
, DE 032MM
07142 | ADAPTADOR DE PVC, SOLDAVEL CURTO, COM BOLSA E ROSCA PARA REG | UN | 0.33 | 2.16 | 0 | 0.7128
ISTRO, DE 032MMX1"
07149 | LUVA DE PVC RIGIDO, SOLDAVEL, DE 32MM | UN | 0.33 | 2.25 | 0 | 0.7425
15.004.0024-A | COLUNA DE PVC,DE DIAMETRO 32MM,EXCLUSIVE PECAS DE DERIVACAO | M |  | 28.79
E RASGO EM ALVENARIA.FORNECIMENTO E ASSENTAMENTO
02339 | ADESIVO PLASTICO PARA PVC RIGIDO, EM BISNAGA DE 75G | UN | 0.03 | 4.37 | 0 | 0.1311
02385 | LIXA D'AGUA Nº 100 | UN | 0.1 | 1.52 | 0 | 0.152
05103 | SOLVENTE (SOLUCAO LIMPADORA) P/CONEXOES DE PVC, EM FRASCOS P | UN | 0.004 | 56.52 | 0 | 0.2261
LASTICOS DE 1000CM3
05692 | TUBO DE PVC RIGIDO SOLDAVEL, PONTA/BOLSA, EM BARRAS DE 6,00M | UN | 0.183 | 49.14 | 0 | 8.9926
, DE 032MM
07142 | ADAPTADOR DE PVC, SOLDAVEL CURTO, COM BOLSA E ROSCA PARA REG | UN | 0.33 | 2.16 | 0 | 0.7128
ISTRO, DE 032MMX1"
07149 | LUVA DE PVC RIGIDO, SOLDAVEL, DE 32MM | UN | 0.33 | 2.25 | 0 | 0.7425
20039 | MAO-DE-OBRA DE BOMBEIRO HIDRAULICO DA CONSTRUCAO CIVIL, INCL | H | 0.35 | 23.16 | 3 | 8.3492
USIVE ENCARGOS SOCIAIS DESONERADOS
20132 | MAO-DE-OBRA DE SERVENTE DA CONSTRUCAO CIVIL, INCLUSIVE ENCAR | H | 0.55 | 16.75 | 3 | 9.4889
GOS SOCIAIS DESONERADOS
15.004.0025-0 | COLUNA DE PVC,DE DIAMETRO DE 40MM,EXCLUSIVE PECAS DE DERIVAC | M |  | 39.06
AO E RASGO EM ALVENARIA.FORNECIMENTO E ASSENTAMENTO
01993 | MAO-DE-OBRA DE BOMBEIRO HIDRAULICO DA CONSTRUCAO CIVIL, INCL | H | 0.4 | 26.73 | 3 | 11.0128
USIVE ENCARGOS SOCIAIS
01999 | MAO-DE-OBRA DE SERVENTE DA CONSTRUCAO CIVIL, INCLUSIVE ENCAR | H | 0.6 | 19.33 | 3 | 11.9459
GOS SOCIAIS
02339 | ADESIVO PLASTICO PARA PVC RIGIDO, EM BISNAGA DE 75G | UN | 0.04 | 4.37 | 0 | 0.1748
02385 | LIXA D'AGUA Nº 100 | UN | 0.1 | 1.52 | 0 | 0.152
05103 | SOLVENTE (SOLUCAO LIMPADORA) P/CONEXOES DE PVC, EM FRASCOS P | UN | 0.005 | 56.52 | 0 | 0.2826
LASTICOS DE 1000CM3
05693 | TUBO DE PVC RIGIDO SOLDAVEL, PONTA/BOLSA, EM BARRAS DE 6,00M | UN | 0.183 | 75.96 | 0 | 13.9007
, DE 040MM
07148 | LUVA DE PVC RIGIDO, SOLDAVEL, DE 40MM | UN | 0.33 | 4.85 | 0 | 1.6005
15.004.0025-A | COLUNA DE PVC,DE DIAMETRO DE 40MM,EXCLUSIVE PECAS DE DERIVAC | M |  | 36
AO E RASGO EM ALVENARIA.FORNECIMENTO E ASSENTAMENTO
02339 | ADESIVO PLASTICO PARA PVC RIGIDO, EM BISNAGA DE 75G | UN | 0.04 | 4.37 | 0 | 0.1748
02385 | LIXA D'AGUA Nº 100 | UN | 0.1 | 1.52 | 0 | 0.152
05103 | SOLVENTE (SOLUCAO LIMPADORA) P/CONEXOES DE PVC, EM FRASCOS P | UN | 0.005 | 56.52 | 0 | 0.2826
LASTICOS DE 1000CM3
05693 | TUBO DE PVC RIGIDO SOLDAVEL, PONTA/BOLSA, EM BARRAS DE 6,00M | UN | 0.183 | 75.96 | 0 | 13.9007
, DE 040MM
07148 | LUVA DE PVC RIGIDO, SOLDAVEL, DE 40MM | UN | 0.33 | 4.85 | 0 | 1.6005
20039 | MAO-DE-OBRA DE BOMBEIRO HIDRAULICO DA CONSTRUCAO CIVIL, INCL | H | 0.4 | 23.16 | 3 | 9.5419
USIVE ENCARGOS SOCIAIS DESONERADOS
20132 | MAO-DE-OBRA DE SERVENTE DA CONSTRUCAO CIVIL, INCLUSIVE ENCAR | H | 0.6 | 16.75 | 3 | 10.3515
GOS SOCIAIS DESONERADOS
15.004.0026-0 | COLUNA DE PVC,DE DIAMETRO DE 50MM,EXCLUSIVE PECAS DE DERIVAC | M |  | 41.93
AO E RASGO EM ALVENARIA.FORNECIMENTO E ASSENTAMENTO
01993 | MAO-DE-OBRA DE BOMBEIRO HIDRAULICO DA CONSTRUCAO CIVIL, INCL | H | 0.45 | 26.73 | 3 | 12.3894
USIVE ENCARGOS SOCIAIS
01999 | MAO-DE-OBRA DE SERVENTE DA CONSTRUCAO CIVIL, INCLUSIVE ENCAR | H | 0.65 | 19.33 | 3 | 12.9414
GOS SOCIAIS
02339 | ADESIVO PLASTICO PARA PVC RIGIDO, EM BISNAGA DE 75G | UN | 0.07 | 4.37 | 0 | 0.3059
02385 | LIXA D'AGUA Nº 100 | UN | 0.1 | 1.52 | 0 | 0.152
05103 | SOLVENTE (SOLUCAO LIMPADORA) P/CONEXOES DE PVC, EM FRASCOS P | UN | 0.009 | 56.52 | 0 | 0.5087
LASTICOS DE 1000CM3
05694 | TUBO DE PVC RIGIDO SOLDAVEL, PONTA/BOLSA, EM BARRAS DE 6,00M | UN | 0.183 | 77.57 | 0 | 14.1953
, DE 050MM
07136 | LUVA DE PVC RIGIDO, SOLDAVEL, DE 50MM | UN | 0.33 | 4.36 | 0 | 1.4388
15.004.0026-A | COLUNA DE PVC,DE DIAMETRO DE 50MM,EXCLUSIVE PECAS DE DERIVAC | M |  | 38.54
AO E RASGO EM ALVENARIA.FORNECIMENTO E ASSENTAMENTO
02339 | ADESIVO PLASTICO PARA PVC RIGIDO, EM BISNAGA DE 75G | UN | 0.07 | 4.37 | 0 | 0.3059
02385 | LIXA D'AGUA Nº 100 | UN | 0.1 | 1.52 | 0 | 0.152
05103 | SOLVENTE (SOLUCAO LIMPADORA) P/CONEXOES DE PVC, EM FRASCOS P | UN | 0.009 | 56.52 | 0 | 0.5087
LASTICOS DE 1000CM3
05694 | TUBO DE PVC RIGIDO SOLDAVEL, PONTA/BOLSA, EM BARRAS DE 6,00M | UN | 0.183 | 77.57 | 0 | 14.1953
, DE 050MM
07136 | LUVA DE PVC RIGIDO, SOLDAVEL, DE 50MM | UN | 0.33 | 4.36 | 0 | 1.4388
20039 | MAO-DE-OBRA DE BOMBEIRO HIDRAULICO DA CONSTRUCAO CIVIL, INCL | H | 0.45 | 23.16 | 3 | 10.7347
USIVE ENCARGOS SOCIAIS DESONERADOS
20132 | MAO-DE-OBRA DE SERVENTE DA CONSTRUCAO CIVIL, INCLUSIVE ENCAR | H | 0.65 | 16.75 | 3 | 11.2141
GOS SOCIAIS DESONERADOS
15.004.0027-0 | COLUNA DE PVC,DE DIAMETRO DE 60MM,EXCLUSIVE PECAS DE DERIVAC | M |  | 59.14
AO E RASGO EM ALVENARIA.FORNECIMENTO E ASSENTAMENTO
01993 | MAO-DE-OBRA DE BOMBEIRO HIDRAULICO DA CONSTRUCAO CIVIL, INCL | H | 0.5 | 26.73 | 3 | 13.766
USIVE ENCARGOS SOCIAIS
01999 | MAO-DE-OBRA DE SERVENTE DA CONSTRUCAO CIVIL, INCLUSIVE ENCAR | H | 0.75 | 19.33 | 3 | 14.9324
GOS SOCIAIS
02339 | ADESIVO PLASTICO PARA PVC RIGIDO, EM BISNAGA DE 75G | UN | 0.09 | 4.37 | 0 | 0.3933
02385 | LIXA D'AGUA Nº 100 | UN | 0.1 | 1.52 | 0 | 0.152
05103 | SOLVENTE (SOLUCAO LIMPADORA) P/CONEXOES DE PVC, EM FRASCOS P | UN | 0.01 | 56.52 | 0 | 0.5652
LASTICOS DE 1000CM3
05695 | TUBO DE PVC RIGIDO SOLDAVEL, PONTA/BOLSA, EM BARRAS DE 6,00M | UN | 0.183 | 139.56 | 0 | 25.5395
, DE 060MM
07150 | LUVA DE PVC RIGIDO, SOLDAVEL, DE 60MM | UN | 0.33 | 11.52 | 0 | 3.8016
15.004.0027-A | COLUNA DE PVC,DE DIAMETRO DE 60MM,EXCLUSIVE PECAS DE DERIVAC | M |  | 55.31
AO E RASGO EM ALVENARIA.FORNECIMENTO E ASSENTAMENTO
02339 | ADESIVO PLASTICO PARA PVC RIGIDO, EM BISNAGA DE 75G | UN | 0.09 | 4.37 | 0 | 0.3933
02385 | LIXA D'AGUA Nº 100 | UN | 0.1 | 1.52 | 0 | 0.152
05103 | SOLVENTE (SOLUCAO LIMPADORA) P/CONEXOES DE PVC, EM FRASCOS P | UN | 0.01 | 56.52 | 0 | 0.5652
LASTICOS DE 1000CM3
05695 | TUBO DE PVC RIGIDO SOLDAVEL, PONTA/BOLSA, EM BARRAS DE 6,00M | UN | 0.183 | 139.56 | 0 | 25.5395
, DE 060MM
07150 | LUVA DE PVC RIGIDO, SOLDAVEL, DE 60MM | UN | 0.33 | 11.52 | 0 | 3.8016
20039 | MAO-DE-OBRA DE BOMBEIRO HIDRAULICO DA CONSTRUCAO CIVIL, INCL | H | 0.5 | 23.16 | 3 | 11.9274
USIVE ENCARGOS SOCIAIS DESONERADOS
20132 | MAO-DE-OBRA DE SERVENTE DA CONSTRUCAO CIVIL, INCLUSIVE ENCAR | H | 0.75 | 16.75 | 3 | 12.9394
GOS SOCIAIS DESONERADOS
15.004.0028-0 | COLUNA DE PVC,DE DIAMETRO DE 75MM,EXCLUSIVE PECAS DE DERIVAC | M |  | 83.16
AO E RASGO EM ALVENARIA.FORNECIMENTO E ASSENTAMENTO
01993 | MAO-DE-OBRA DE BOMBEIRO HIDRAULICO DA CONSTRUCAO CIVIL, INCL | H | 0.55 | 26.73 | 3 | 15.1425
USIVE ENCARGOS SOCIAIS
01999 | MAO-DE-OBRA DE SERVENTE DA CONSTRUCAO CIVIL, INCLUSIVE ENCAR | H | 0.85 | 19.33 | 3 | 16.9234
GOS SOCIAIS
02339 | ADESIVO PLASTICO PARA PVC RIGIDO, EM BISNAGA DE 75G | UN | 0.15 | 4.37 | 0 | 0.6555
02385 | LIXA D'AGUA Nº 100 | UN | 0.1 | 1.52 | 0 | 0.152
05103 | SOLVENTE (SOLUCAO LIMPADORA) P/CONEXOES DE PVC, EM FRASCOS P | UN | 0.02 | 56.52 | 0 | 1.1304
LASTICOS DE 1000CM3
05696 | TUBO DE PVC RIGIDO SOLDAVEL, PONTA/BOLSA, EM BARRAS DE 6,00M | UN | 0.183 | 236.37 | 0 | 43.2557
, DE 075MM
07160 | LUVA DE PVC RIGIDO, SOLDAVEL, DE 75MM | UN | 0.33 | 17.91 | 0 | 5.9103
15.004.0028-A | COLUNA DE PVC,DE DIAMETRO DE 75MM,EXCLUSIVE PECAS DE DERIVAC | M |  | 78.88
AO E RASGO EM ALVENARIA.FORNECIMENTO E ASSENTAMENTO
02339 | ADESIVO PLASTICO PARA PVC RIGIDO, EM BISNAGA DE 75G | UN | 0.15 | 4.37 | 0 | 0.6555
02385 | LIXA D'AGUA Nº 100 | UN | 0.1 | 1.52 | 0 | 0.152
05103 | SOLVENTE (SOLUCAO LIMPADORA) P/CONEXOES DE PVC, EM FRASCOS P | UN | 0.02 | 56.52 | 0 | 1.1304
LASTICOS DE 1000CM3
05696 | TUBO DE PVC RIGIDO SOLDAVEL, PONTA/BOLSA, EM BARRAS DE 6,00M | UN | 0.183 | 236.37 | 0 | 43.2557
, DE 075MM
07160 | LUVA DE PVC RIGIDO, SOLDAVEL, DE 75MM | UN | 0.33 | 17.91 | 0 | 5.9103
20039 | MAO-DE-OBRA DE BOMBEIRO HIDRAULICO DA CONSTRUCAO CIVIL, INCL | H | 0.55 | 23.16 | 3 | 13.1201
USIVE ENCARGOS SOCIAIS DESONERADOS
20132 | MAO-DE-OBRA DE SERVENTE DA CONSTRUCAO CIVIL, INCLUSIVE ENCAR | H | 0.85 | 16.75 | 3 | 14.6646
GOS SOCIAIS DESONERADOS
15.004.0045-0 | INSTALACAO E ASSENTAMENTO DE CHUVEIRO(EXCLUSIVE FORNECIMENTO | UN |  | 279.13
DO APARELHO E REGISTRO),COMPREENDENDO:5,00M DE TUBO DE PVC
DE 25MM,RALO SECO DE PVC 100MM COM GRELHA,2,00M DE TUBO DE P
VC DE 40MM E CONEXOES
01993 | MAO-DE-OBRA DE BOMBEIRO HIDRAULICO DA CONSTRUCAO CIVIL, INCL | H | 4.5 | 26.73 | 3 | 123.8936
USIVE ENCARGOS SOCIAIS
01999 | MAO-DE-OBRA DE SERVENTE DA CONSTRUCAO CIVIL, INCLUSIVE ENCAR | H | 4.5 | 19.33 | 3 | 89.5945
GOS SOCIAIS
02339 | ADESIVO PLASTICO PARA PVC RIGIDO, EM BISNAGA DE 75G | UN | 0.5 | 4.37 | 0 | 2.185
02385 | LIXA D'AGUA Nº 100 | UN | 1 | 1.52 | 0 | 1.52
02614 | TUBO DE PVC RIGIDO SOLDAVEL, PONTA/BOLSA, PARA ESGOTO, EM BA | UN | 0.334 | 33.05 | 0 | 11.0387
RRAS DE 6,00M, DE 040MM
05031 | TUBO DE PVC RIGIDO SOLDAVEL, PONTA/BOLSAC/VIROLA, EM BARRAS | UN | 1 | 19.92 | 0 | 19.92
DE 6,00M, DE 025MM
05038 | TE 90º DE PVC RIGIDO SOLDAVEL, DE REDUCAO, DE (032X025)MM | UN | 1 | 7.61 | 0 | 7.61
05103 | SOLVENTE (SOLUCAO LIMPADORA) P/CONEXOES DE PVC, EM FRASCOS P | UN | 0.06 | 56.52 | 0 | 3.3912
LASTICOS DE 1000CM3
05726 | ADAPTADOR DE PVC, SOLDAVEL CURTO, COM BOLSA E ROSCA PARA REG | UN | 1 | 0.86 | 0 | 0.86
ISTRO, DE 025MMX3/4"
05734 | JOELHO 90º DE PVC SOLDAVEL, DE 025MM | UN | 2 | 0.66 | 0 | 1.32
05735 | LUVA DE PVC RIGIDO SOLDAVEL, DE REDUCAO DE 25MMX3/4" | UN | 1 | 1.73 | 0 | 1.73
05780 | JOELHO 90º DE PVC SOLDAVEL COM BUCHA DE LATAO, DE 25MMX1/2" | UN | 1 | 4.42 | 0 | 4.42
05795 | CURVA 90º DE PVC CURTA PARA ESGOTO, DE 040MM | UN | 1 | 3.63 | 0 | 3.63
07891 | RALO SECO QUADRADO DE PVC, DE (100X53X40)MM, COM GRELHA EM P | UN | 1 | 8.02 | 0 | 8.02
VC
15.004.0045-A | INSTALACAO E ASSENTAMENTO DE CHUVEIRO(EXCLUSIVE FORNECIMENTO | UN |  | 250.62
DO APARELHO E REGISTRO),COMPREENDENDO:5,00M DE TUBO DE PVC
DE 25MM,RALO SECO DE PVC 100MM COM GRELHA,2,00M DE TUBO DE P
VC DE 40MM E CONEXOES
02339 | ADESIVO PLASTICO PARA PVC RIGIDO, EM BISNAGA DE 75G | UN | 0.5 | 4.37 | 0 | 2.185
02385 | LIXA D'AGUA Nº 100 | UN | 1 | 1.52 | 0 | 1.52
02614 | TUBO DE PVC RIGIDO SOLDAVEL, PONTA/BOLSA, PARA ESGOTO, EM BA | UN | 0.334 | 33.05 | 0 | 11.0387
RRAS DE 6,00M, DE 040MM
05031 | TUBO DE PVC RIGIDO SOLDAVEL, PONTA/BOLSAC/VIROLA, EM BARRAS | UN | 1 | 19.92 | 0 | 19.92
DE 6,00M, DE 025MM
05038 | TE 90º DE PVC RIGIDO SOLDAVEL, DE REDUCAO, DE (032X025)MM | UN | 1 | 7.61 | 0 | 7.61
05103 | SOLVENTE (SOLUCAO LIMPADORA) P/CONEXOES DE PVC, EM FRASCOS P | UN | 0.06 | 56.52 | 0 | 3.3912
LASTICOS DE 1000CM3
05726 | ADAPTADOR DE PVC, SOLDAVEL CURTO, COM BOLSA E ROSCA PARA REG | UN | 1 | 0.86 | 0 | 0.86
ISTRO, DE 025MMX3/4"
05734 | JOELHO 90º DE PVC SOLDAVEL, DE 025MM | UN | 2 | 0.66 | 0 | 1.32
05735 | LUVA DE PVC RIGIDO SOLDAVEL, DE REDUCAO DE 25MMX3/4" | UN | 1 | 1.73 | 0 | 1.73
05780 | JOELHO 90º DE PVC SOLDAVEL COM BUCHA DE LATAO, DE 25MMX1/2" | UN | 1 | 4.42 | 0 | 4.42
05795 | CURVA 90º DE PVC CURTA PARA ESGOTO, DE 040MM | UN | 1 | 3.63 | 0 | 3.63
07891 | RALO SECO QUADRADO DE PVC, DE (100X53X40)MM, COM GRELHA EM P | UN | 1 | 8.02 | 0 | 8.02
VC
20039 | MAO-DE-OBRA DE BOMBEIRO HIDRAULICO DA CONSTRUCAO CIVIL, INCL | H | 4.5 | 23.16 | 3 | 107.3466
USIVE ENCARGOS SOCIAIS DESONERADOS
20132 | MAO-DE-OBRA DE SERVENTE DA CONSTRUCAO CIVIL, INCLUSIVE ENCAR | H | 4.5 | 16.75 | 3 | 77.6363
GOS SOCIAIS DESONERADOS
15.004.0046-0 | INSTALACAO E ASSENTAMENTO DE CHUVEIRO ELETRICO (EXCLUSIVE FO | UN |  | 516.07
RNECIMENTO DO APARELHO E REGISTRO),COMPREENDENDO 5,00M DE TU
BO DE PVC DE 25MM,RALO SECO DE PVC DE 100MM COM GRELHA,2,00M
DE TUBO DE PVC DE 40MM,30,00M DE FIO 4MM 2,6,00M DE ELETROD
UTO DE PVC DIAMETRO DE 3/4" E CONEXOES
00284 | FIO C/ISOLAMENTO TERMOPLASTICO ANTICHAMA DE 750V, DE 04,0MM2 | M | 30 | 3.54 | 0 | 106.2
01983 | MAO-DE-OBRA DE ELETRICISTA DE CONSTRUCAOCIVIL, INCLUSIVE ENC | H | 4 | 26.73 | 3 | 110.1276
ARGOS SOCIAIS
01993 | MAO-DE-OBRA DE BOMBEIRO HIDRAULICO DA CONSTRUCAO CIVIL, INCL | H | 4.5 | 26.73 | 3 | 123.8936
USIVE ENCARGOS SOCIAIS
01999 | MAO-DE-OBRA DE SERVENTE DA CONSTRUCAO CIVIL, INCLUSIVE ENCAR | H | 4.5 | 19.33 | 3 | 89.5945
GOS SOCIAIS
02317 | FITA ISOLANTE, ROLO DE 19MMX20M | UN | 0.035 | 5.31 | 0 | 0.1859
02339 | ADESIVO PLASTICO PARA PVC RIGIDO, EM BISNAGA DE 75G | UN | 0.5 | 4.37 | 0 | 2.185
02341 | ELETRODUTO DE PVC PRETO, RIGIDO ROSQUEAVEL, COM ROSCA EM AMB | UN | 2 | 9.5277 | 0 | 19.0554
AS EXTREMIDADES, EM BARRAS DE 3 METROS, DE 3/4"
02385 | LIXA D'AGUA Nº 100 | UN | 1 | 1.52 | 0 | 1.52
02614 | TUBO DE PVC RIGIDO SOLDAVEL, PONTA/BOLSA, PARA ESGOTO, EM BA | UN | 0.334 | 33.05 | 0 | 11.0387
RRAS DE 6,00M, DE 040MM
05031 | TUBO DE PVC RIGIDO SOLDAVEL, PONTA/BOLSAC/VIROLA, EM BARRAS | UN | 1 | 19.92 | 0 | 19.92
DE 6,00M, DE 025MM
05038 | TE 90º DE PVC RIGIDO SOLDAVEL, DE REDUCAO, DE (032X025)MM | UN | 1 | 7.61 | 0 | 7.61
05103 | SOLVENTE (SOLUCAO LIMPADORA) P/CONEXOES DE PVC, EM FRASCOS P | UN | 0.06 | 56.52 | 0 | 3.3912
LASTICOS DE 1000CM3
05726 | ADAPTADOR DE PVC, SOLDAVEL CURTO, COM BOLSA E ROSCA PARA REG | UN | 1 | 0.86 | 0 | 0.86
ISTRO, DE 025MMX3/4"
05732 | TE 90º DE PVC RIGIDO SOLDAVEL, DE 025MM | UN | 1 | 1.37 | 0 | 1.37
05734 | JOELHO 90º DE PVC SOLDAVEL, DE 025MM | UN | 2 | 0.66 | 0 | 1.32
05735 | LUVA DE PVC RIGIDO SOLDAVEL, DE REDUCAO DE 25MMX3/4" | UN | 1 | 1.73 | 0 | 1.73
05780 | JOELHO 90º DE PVC SOLDAVEL COM BUCHA DE LATAO, DE 25MMX1/2" | UN | 1 | 4.42 | 0 | 4.42
05795 | CURVA 90º DE PVC CURTA PARA ESGOTO, DE 040MM | UN | 1 | 3.63 | 0 | 3.63
07891 | RALO SECO QUADRADO DE PVC, DE (100X53X40)MM, COM GRELHA EM P | UN | 1 | 8.02 | 0 | 8.02
VC
15.004.0046-A | INSTALACAO E ASSENTAMENTO DE CHUVEIRO ELETRICO (EXCLUSIVE FO | UN |  | 472.85
RNECIMENTO DO APARELHO E REGISTRO),COMPREENDENDO 5,00M DE TU
BO DE PVC DE 25MM,RALO SECO DE PVC DE 100MM COM GRELHA,2,00M
DE TUBO DE PVC DE 40MM,30,00M DE FIO 4MM 2,6,00M DE ELETROD
UTO DE PVC DIAMETRO DE 3/4" E CONEXOES
00284 | FIO C/ISOLAMENTO TERMOPLASTICO ANTICHAMA DE 750V, DE 04,0MM2 | M | 30 | 3.54 | 0 | 106.2
02317 | FITA ISOLANTE, ROLO DE 19MMX20M | UN | 0.035 | 5.31 | 0 | 0.1859
02339 | ADESIVO PLASTICO PARA PVC RIGIDO, EM BISNAGA DE 75G | UN | 0.5 | 4.37 | 0 | 2.185
02341 | ELETRODUTO DE PVC PRETO, RIGIDO ROSQUEAVEL, COM ROSCA EM AMB | UN | 2 | 9.5277 | 0 | 19.0554
AS EXTREMIDADES, EM BARRAS DE 3 METROS, DE 3/4"
02385 | LIXA D'AGUA Nº 100 | UN | 1 | 1.52 | 0 | 1.52
02614 | TUBO DE PVC RIGIDO SOLDAVEL, PONTA/BOLSA, PARA ESGOTO, EM BA | UN | 0.334 | 33.05 | 0 | 11.0387
RRAS DE 6,00M, DE 040MM
05031 | TUBO DE PVC RIGIDO SOLDAVEL, PONTA/BOLSAC/VIROLA, EM BARRAS | UN | 1 | 19.92 | 0 | 19.92
DE 6,00M, DE 025MM
05038 | TE 90º DE PVC RIGIDO SOLDAVEL, DE REDUCAO, DE (032X025)MM | UN | 1 | 7.61 | 0 | 7.61
05103 | SOLVENTE (SOLUCAO LIMPADORA) P/CONEXOES DE PVC, EM FRASCOS P | UN | 0.06 | 56.52 | 0 | 3.3912
LASTICOS DE 1000CM3
05726 | ADAPTADOR DE PVC, SOLDAVEL CURTO, COM BOLSA E ROSCA PARA REG | UN | 1 | 0.86 | 0 | 0.86
ISTRO, DE 025MMX3/4"
05732 | TE 90º DE PVC RIGIDO SOLDAVEL, DE 025MM | UN | 1 | 1.37 | 0 | 1.37
05734 | JOELHO 90º DE PVC SOLDAVEL, DE 025MM | UN | 2 | 0.66 | 0 | 1.32
05735 | LUVA DE PVC RIGIDO SOLDAVEL, DE REDUCAO DE 25MMX3/4" | UN | 1 | 1.73 | 0 | 1.73
05780 | JOELHO 90º DE PVC SOLDAVEL COM BUCHA DE LATAO, DE 25MMX1/2" | UN | 1 | 4.42 | 0 | 4.42
05795 | CURVA 90º DE PVC CURTA PARA ESGOTO, DE 040MM | UN | 1 | 3.63 | 0 | 3.63
07891 | RALO SECO QUADRADO DE PVC, DE (100X53X40)MM, COM GRELHA EM P | UN | 1 | 8.02 | 0 | 8.02
VC
20039 | MAO-DE-OBRA DE BOMBEIRO HIDRAULICO DA CONSTRUCAO CIVIL, INCL | H | 4.5 | 23.16 | 3 | 107.3466
USIVE ENCARGOS SOCIAIS DESONERADOS
20060 | MAO-DE-OBRA DE ELETRICISTA DA CONSTRUCAO CIVIL, INCLUSIVE EN | H | 4 | 23.16 | 3 | 95.4192
CARGOS SOCIAIS DESONERADOS
20132 | MAO-DE-OBRA DE SERVENTE DA CONSTRUCAO CIVIL, INCLUSIVE ENCAR | H | 4.5 | 16.75 | 3 | 77.6363
GOS SOCIAIS DESONERADOS
15.004.0050-0 | INSTALACAO E ASSENTAMENTO DE MICTORIO(EXCLUSIVE FORNECIMENTO | UN |  | 218.71
DO APARELHO),COMPREENDENDO:3,00M DE TUBO DE PVC DE 25MM,1,5
0M DE TUBOS DE PVC DE 40MM E 50MM,CADA,CONEXOES E RALO SIFON
ADO DE PVC COM 100X100X50MM COM TAMPA CEGA
00665 | PARAFUSO DE LATAO, ROSCA SOBERBA, CABECA CHATA, DE 5,5MMX2.1 | UN | 2 | 3.28 | 0 | 6.56
/2"
00666 | BUCHA DE NYLON, TIPO S-12 | UN | 2 | 0.0696 | 0 | 0.1392
01993 | MAO-DE-OBRA DE BOMBEIRO HIDRAULICO DA CONSTRUCAO CIVIL, INCL | H | 3.2 | 26.73 | 3 | 88.1021
USIVE ENCARGOS SOCIAIS
01999 | MAO-DE-OBRA DE SERVENTE DA CONSTRUCAO CIVIL, INCLUSIVE ENCAR | H | 3.2 | 19.33 | 3 | 63.7117
GOS SOCIAIS
02339 | ADESIVO PLASTICO PARA PVC RIGIDO, EM BISNAGA DE 75G | UN | 0.4 | 4.37 | 0 | 1.748
02385 | LIXA D'AGUA Nº 100 | UN | 1 | 1.52 | 0 | 1.52
02614 | TUBO DE PVC RIGIDO SOLDAVEL, PONTA/BOLSA, PARA ESGOTO, EM BA | UN | 0.25 | 33.05 | 0 | 8.2625
RRAS DE 6,00M, DE 040MM
02615 | TUBO DE PVC RIGIDO, PONTA/BOLSA COM VIROLA, EM BARRAS DE 6,0 | UN | 0.25 | 57.2 | 0 | 14.3
0M, DE 050MM
05031 | TUBO DE PVC RIGIDO SOLDAVEL, PONTA/BOLSAC/VIROLA, EM BARRAS | UN | 0.5 | 19.92 | 0 | 9.96
DE 6,00M, DE 025MM
05103 | SOLVENTE (SOLUCAO LIMPADORA) P/CONEXOES DE PVC, EM FRASCOS P | UN | 0.05 | 56.52 | 0 | 2.826
LASTICOS DE 1000CM3
05732 | TE 90º DE PVC RIGIDO SOLDAVEL, DE 025MM | UN | 1 | 1.37 | 0 | 1.37
05734 | JOELHO 90º DE PVC SOLDAVEL, DE 025MM | UN | 2 | 0.66 | 0 | 1.32
05780 | JOELHO 90º DE PVC SOLDAVEL COM BUCHA DE LATAO, DE 25MMX1/2" | UN | 1 | 4.42 | 0 | 4.42
05791 | JOELHO 90º DE PVC, PARA ESGOTO, DE 040MM | UN | 2 | 1.53 | 0 | 3.06
07076 | RALO SIFONADO DE PVC RIGIDO, DE (100X100)MM, COM SAIDA DE 50 | UN | 1 | 11.42 | 0 | 11.42
MM, COM TAMPA CEGA
15.004.0050-A | INSTALACAO E ASSENTAMENTO DE MICTORIO(EXCLUSIVE FORNECIMENTO | UN |  | 198.44
DO APARELHO),COMPREENDENDO:3,00M DE TUBO DE PVC DE 25MM,1,5
0M DE TUBOS DE PVC DE 40MM E 50MM,CADA,CONEXOES E RALO SIFON
ADO DE PVC COM 100X100X50MM COM TAMPA CEGA
00665 | PARAFUSO DE LATAO, ROSCA SOBERBA, CABECA CHATA, DE 5,5MMX2.1 | UN | 2 | 3.28 | 0 | 6.56
/2"
00666 | BUCHA DE NYLON, TIPO S-12 | UN | 2 | 0.0696 | 0 | 0.1392
02339 | ADESIVO PLASTICO PARA PVC RIGIDO, EM BISNAGA DE 75G | UN | 0.4 | 4.37 | 0 | 1.748
02385 | LIXA D'AGUA Nº 100 | UN | 1 | 1.52 | 0 | 1.52
02614 | TUBO DE PVC RIGIDO SOLDAVEL, PONTA/BOLSA, PARA ESGOTO, EM BA | UN | 0.25 | 33.05 | 0 | 8.2625
RRAS DE 6,00M, DE 040MM
02615 | TUBO DE PVC RIGIDO, PONTA/BOLSA COM VIROLA, EM BARRAS DE 6,0 | UN | 0.25 | 57.2 | 0 | 14.3
0M, DE 050MM
05031 | TUBO DE PVC RIGIDO SOLDAVEL, PONTA/BOLSAC/VIROLA, EM BARRAS | UN | 0.5 | 19.92 | 0 | 9.96
DE 6,00M, DE 025MM
05103 | SOLVENTE (SOLUCAO LIMPADORA) P/CONEXOES DE PVC, EM FRASCOS P | UN | 0.05 | 56.52 | 0 | 2.826
LASTICOS DE 1000CM3
05732 | TE 90º DE PVC RIGIDO SOLDAVEL, DE 025MM | UN | 1 | 1.37 | 0 | 1.37
05734 | JOELHO 90º DE PVC SOLDAVEL, DE 025MM | UN | 2 | 0.66 | 0 | 1.32
05780 | JOELHO 90º DE PVC SOLDAVEL COM BUCHA DE LATAO, DE 25MMX1/2" | UN | 1 | 4.42 | 0 | 4.42
05791 | JOELHO 90º DE PVC, PARA ESGOTO, DE 040MM | UN | 2 | 1.53 | 0 | 3.06
07076 | RALO SIFONADO DE PVC RIGIDO, DE (100X100)MM, COM SAIDA DE 50 | UN | 1 | 11.42 | 0 | 11.42
MM, COM TAMPA CEGA
20039 | MAO-DE-OBRA DE BOMBEIRO HIDRAULICO DA CONSTRUCAO CIVIL, INCL | H | 3.2 | 23.16 | 3 | 76.3354
USIVE ENCARGOS SOCIAIS DESONERADOS
20132 | MAO-DE-OBRA DE SERVENTE DA CONSTRUCAO CIVIL, INCLUSIVE ENCAR | H | 3.2 | 16.75 | 3 | 55.208
GOS SOCIAIS DESONERADOS
15.004.0051-0 | INSTALACAO E ASSENTAMENTO DE MICTORIO(EXCLUSIVE FORNECIMENTO | UN |  | 207.29
DO APARELHO E RALO SIFONADO),COMPREENDENDO:3,00M DE TUBO DE
PVC DE 25MM,1,50M DE TUBOS DE PVC DE 40MM E 50MM,CADA,E CON
EXOES,EXCLUSIVE RALO SINFONADO
00665 | PARAFUSO DE LATAO, ROSCA SOBERBA, CABECA CHATA, DE 5,5MMX2.1 | UN | 2 | 3.28 | 0 | 6.56
/2"
00666 | BUCHA DE NYLON, TIPO S-12 | UN | 2 | 0.0696 | 0 | 0.1392
01993 | MAO-DE-OBRA DE BOMBEIRO HIDRAULICO DA CONSTRUCAO CIVIL, INCL | H | 3.2 | 26.73 | 3 | 88.1021
USIVE ENCARGOS SOCIAIS
01999 | MAO-DE-OBRA DE SERVENTE DA CONSTRUCAO CIVIL, INCLUSIVE ENCAR | H | 3.2 | 19.33 | 3 | 63.7117
GOS SOCIAIS
02339 | ADESIVO PLASTICO PARA PVC RIGIDO, EM BISNAGA DE 75G | UN | 0.4 | 4.37 | 0 | 1.748
02385 | LIXA D'AGUA Nº 100 | UN | 1 | 1.52 | 0 | 1.52
02614 | TUBO DE PVC RIGIDO SOLDAVEL, PONTA/BOLSA, PARA ESGOTO, EM BA | UN | 0.25 | 33.05 | 0 | 8.2625
RRAS DE 6,00M, DE 040MM
02615 | TUBO DE PVC RIGIDO, PONTA/BOLSA COM VIROLA, EM BARRAS DE 6,0 | UN | 0.25 | 57.2 | 0 | 14.3
0M, DE 050MM
05031 | TUBO DE PVC RIGIDO SOLDAVEL, PONTA/BOLSAC/VIROLA, EM BARRAS | UN | 0.5 | 19.92 | 0 | 9.96
DE 6,00M, DE 025MM
05103 | SOLVENTE (SOLUCAO LIMPADORA) P/CONEXOES DE PVC, EM FRASCOS P | UN | 0.05 | 56.52 | 0 | 2.826
LASTICOS DE 1000CM3
05732 | TE 90º DE PVC RIGIDO SOLDAVEL, DE 025MM | UN | 1 | 1.37 | 0 | 1.37
05734 | JOELHO 90º DE PVC SOLDAVEL, DE 025MM | UN | 2 | 0.66 | 0 | 1.32
05780 | JOELHO 90º DE PVC SOLDAVEL COM BUCHA DE LATAO, DE 25MMX1/2" | UN | 1 | 4.42 | 0 | 4.42
05791 | JOELHO 90º DE PVC, PARA ESGOTO, DE 040MM | UN | 2 | 1.53 | 0 | 3.06
15.004.0051-A | INSTALACAO E ASSENTAMENTO DE MICTORIO(EXCLUSIVE FORNECIMENTO | UN |  | 187.02
DO APARELHO E RALO SIFONADO),COMPREENDENDO:3,00M DE TUBO DE
PVC DE 25MM,1,50M DE TUBOS DE PVC DE 40MM E 50MM,CADA,E CON
EXOES,EXCLUSIVE RALO SINFONADO
00665 | PARAFUSO DE LATAO, ROSCA SOBERBA, CABECA CHATA, DE 5,5MMX2.1 | UN | 2 | 3.28 | 0 | 6.56
/2"
00666 | BUCHA DE NYLON, TIPO S-12 | UN | 2 | 0.0696 | 0 | 0.1392
02339 | ADESIVO PLASTICO PARA PVC RIGIDO, EM BISNAGA DE 75G | UN | 0.4 | 4.37 | 0 | 1.748
02385 | LIXA D'AGUA Nº 100 | UN | 1 | 1.52 | 0 | 1.52
02614 | TUBO DE PVC RIGIDO SOLDAVEL, PONTA/BOLSA, PARA ESGOTO, EM BA | UN | 0.25 | 33.05 | 0 | 8.2625
RRAS DE 6,00M, DE 040MM
02615 | TUBO DE PVC RIGIDO, PONTA/BOLSA COM VIROLA, EM BARRAS DE 6,0 | UN | 0.25 | 57.2 | 0 | 14.3
0M, DE 050MM
05031 | TUBO DE PVC RIGIDO SOLDAVEL, PONTA/BOLSAC/VIROLA, EM BARRAS | UN | 0.5 | 19.92 | 0 | 9.96
DE 6,00M, DE 025MM
05103 | SOLVENTE (SOLUCAO LIMPADORA) P/CONEXOES DE PVC, EM FRASCOS P | UN | 0.05 | 56.52 | 0 | 2.826
LASTICOS DE 1000CM3
05732 | TE 90º DE PVC RIGIDO SOLDAVEL, DE 025MM | UN | 1 | 1.37 | 0 | 1.37
05734 | JOELHO 90º DE PVC SOLDAVEL, DE 025MM | UN | 2 | 0.66 | 0 | 1.32
05780 | JOELHO 90º DE PVC SOLDAVEL COM BUCHA DE LATAO, DE 25MMX1/2" | UN | 1 | 4.42 | 0 | 4.42
05791 | JOELHO 90º DE PVC, PARA ESGOTO, DE 040MM | UN | 2 | 1.53 | 0 | 3.06
20039 | MAO-DE-OBRA DE BOMBEIRO HIDRAULICO DA CONSTRUCAO CIVIL, INCL | H | 3.2 | 23.16 | 3 | 76.3354
USIVE ENCARGOS SOCIAIS DESONERADOS
20132 | MAO-DE-OBRA DE SERVENTE DA CONSTRUCAO CIVIL, INCLUSIVE ENCAR | H | 3.2 | 16.75 | 3 | 55.208
GOS SOCIAIS DESONERADOS
15.004.0053-0 | INSTALACAO E ASSENTAMENTO DE MICTORIO TIPO CALHA(EXCLUSIVE F | UN |  | 415.6
ORNECIMENTO DO APARELHO),COMPREENDENDO:3,00M DE TUBO DE PVC
DE 25MM,REGISTRO DE GAVETA,2,00M DE TUBO DE PVC DE 40MM E 50
MM,CADA,CONEXOES E CAIXA SINFONADA DE PVC COM 100X100X50MM,C
OM TAMPA CEGA
00702 | REGISTRO DE GAVETA DE BRONZE, DE 1ª QUALIDADE COM ROSCA DE A | UN | 1 | 30.3 | 0 | 30.3
MBOS OS LADOS, DE 3/4"
01993 | MAO-DE-OBRA DE BOMBEIRO HIDRAULICO DA CONSTRUCAO CIVIL, INCL | H | 6.4 | 26.73 | 3 | 176.2042
USIVE ENCARGOS SOCIAIS
01999 | MAO-DE-OBRA DE SERVENTE DA CONSTRUCAO CIVIL, INCLUSIVE ENCAR | H | 6.4 | 19.33 | 3 | 127.4234
GOS SOCIAIS
02339 | ADESIVO PLASTICO PARA PVC RIGIDO, EM BISNAGA DE 75G | UN | 0.7 | 4.37 | 0 | 3.059
02385 | LIXA D'AGUA Nº 100 | UN | 1 | 1.52 | 0 | 1.52
02614 | TUBO DE PVC RIGIDO SOLDAVEL, PONTA/BOLSA, PARA ESGOTO, EM BA | UN | 0.333 | 33.05 | 0 | 11.0057
RRAS DE 6,00M, DE 040MM
02615 | TUBO DE PVC RIGIDO, PONTA/BOLSA COM VIROLA, EM BARRAS DE 6,0 | UN | 0.333 | 57.2 | 0 | 19.0476
0M, DE 050MM
02629 | NIPEL DE PVC, COM ROSCA, DE 1/2" | UN | 1 | 0.94 | 0 | 0.94
05030 | TUBO DE PVC RIGIDO SOLDAVEL, PONTA/BOLSAC/VIROLA, EM BARRAS | UN | 0.166 | 18.55 | 0 | 3.0793
DE 6,00M, DE 020MM
05031 | TUBO DE PVC RIGIDO SOLDAVEL, PONTA/BOLSAC/VIROLA, EM BARRAS | UN | 0.5 | 19.92 | 0 | 9.96
DE 6,00M, DE 025MM
05040 | CAP SOLDAVEL DE PVC RIGIDO, DE 20MM | UN | 2 | 1.39 | 0 | 2.78
05103 | SOLVENTE (SOLUCAO LIMPADORA) P/CONEXOES DE PVC, EM FRASCOS P | UN | 0.09 | 56.52 | 0 | 5.0868
LASTICOS DE 1000CM3
05726 | ADAPTADOR DE PVC, SOLDAVEL CURTO, COM BOLSA E ROSCA PARA REG | UN | 2 | 0.86 | 0 | 1.72
ISTRO, DE 025MMX3/4"
05732 | TE 90º DE PVC RIGIDO SOLDAVEL, DE 025MM | UN | 1 | 1.37 | 0 | 1.37
05734 | JOELHO 90º DE PVC SOLDAVEL, DE 025MM | UN | 1 | 0.66 | 0 | 0.66
05759 | JOELHO 90º DE PVC SOLDAVEL COM ROSCA, DE 25MMX1/2" | UN | 1 | 2.64 | 0 | 2.64
05791 | JOELHO 90º DE PVC, PARA ESGOTO, DE 040MM | UN | 3 | 1.53 | 0 | 4.59
05799 | TE 90º DE PVC RIGIDO SOLDAVEL, COM ROSCA NA BOLSA CENTRAL, D | UN | 1 | 2.8 | 0 | 2.8
E 20MMX1/2"
07076 | RALO SIFONADO DE PVC RIGIDO, DE (100X100)MM, COM SAIDA DE 50 | UN | 1 | 11.42 | 0 | 11.42
MM, COM TAMPA CEGA
15.004.0053-A | INSTALACAO E ASSENTAMENTO DE MICTORIO TIPO CALHA(EXCLUSIVE F | UN |  | 375.06
ORNECIMENTO DO APARELHO),COMPREENDENDO:3,00M DE TUBO DE PVC
DE 25MM,REGISTRO DE GAVETA,2,00M DE TUBO DE PVC DE 40MM E 50
MM,CADA,CONEXOES E CAIXA SINFONADA DE PVC COM 100X100X50MM,C
OM TAMPA CEGA
00702 | REGISTRO DE GAVETA DE BRONZE, DE 1ª QUALIDADE COM ROSCA DE A | UN | 1 | 30.3 | 0 | 30.3
MBOS OS LADOS, DE 3/4"
02339 | ADESIVO PLASTICO PARA PVC RIGIDO, EM BISNAGA DE 75G | UN | 0.7 | 4.37 | 0 | 3.059
02385 | LIXA D'AGUA Nº 100 | UN | 1 | 1.52 | 0 | 1.52
02614 | TUBO DE PVC RIGIDO SOLDAVEL, PONTA/BOLSA, PARA ESGOTO, EM BA | UN | 0.333 | 33.05 | 0 | 11.0057
RRAS DE 6,00M, DE 040MM
02615 | TUBO DE PVC RIGIDO, PONTA/BOLSA COM VIROLA, EM BARRAS DE 6,0 | UN | 0.333 | 57.2 | 0 | 19.0476
0M, DE 050MM
02629 | NIPEL DE PVC, COM ROSCA, DE 1/2" | UN | 1 | 0.94 | 0 | 0.94
05030 | TUBO DE PVC RIGIDO SOLDAVEL, PONTA/BOLSAC/VIROLA, EM BARRAS | UN | 0.166 | 18.55 | 0 | 3.0793
DE 6,00M, DE 020MM
05031 | TUBO DE PVC RIGIDO SOLDAVEL, PONTA/BOLSAC/VIROLA, EM BARRAS | UN | 0.5 | 19.92 | 0 | 9.96
DE 6,00M, DE 025MM
05040 | CAP SOLDAVEL DE PVC RIGIDO, DE 20MM | UN | 2 | 1.39 | 0 | 2.78
05103 | SOLVENTE (SOLUCAO LIMPADORA) P/CONEXOES DE PVC, EM FRASCOS P | UN | 0.09 | 56.52 | 0 | 5.0868
LASTICOS DE 1000CM3
05726 | ADAPTADOR DE PVC, SOLDAVEL CURTO, COM BOLSA E ROSCA PARA REG | UN | 2 | 0.86 | 0 | 1.72
ISTRO, DE 025MMX3/4"
05732 | TE 90º DE PVC RIGIDO SOLDAVEL, DE 025MM | UN | 1 | 1.37 | 0 | 1.37
05734 | JOELHO 90º DE PVC SOLDAVEL, DE 025MM | UN | 1 | 0.66 | 0 | 0.66
05759 | JOELHO 90º DE PVC SOLDAVEL COM ROSCA, DE 25MMX1/2" | UN | 1 | 2.64 | 0 | 2.64
05791 | JOELHO 90º DE PVC, PARA ESGOTO, DE 040MM | UN | 3 | 1.53 | 0 | 4.59
05799 | TE 90º DE PVC RIGIDO SOLDAVEL, COM ROSCA NA BOLSA CENTRAL, D | UN | 1 | 2.8 | 0 | 2.8
E 20MMX1/2"
07076 | RALO SIFONADO DE PVC RIGIDO, DE (100X100)MM, COM SAIDA DE 50 | UN | 1 | 11.42 | 0 | 11.42
MM, COM TAMPA CEGA
20039 | MAO-DE-OBRA DE BOMBEIRO HIDRAULICO DA CONSTRUCAO CIVIL, INCL | H | 6.4 | 23.16 | 3 | 152.6707
USIVE ENCARGOS SOCIAIS DESONERADOS
20132 | MAO-DE-OBRA DE SERVENTE DA CONSTRUCAO CIVIL, INCLUSIVE ENCAR | H | 6.4 | 16.75 | 3 | 110.416
GOS SOCIAIS DESONERADOS
15.004.0055-0 | INSTALACAO E ASSENTAMENTO DE BANHEIRA(EXCLUSIVE FORNECIMENTO | UN |  | 357.4
DO APARELHO),COMPREENDENDO:3,00M DE TUBO PVC DE 25MM,3,00M
DE TUBO DE PVC DE 40MM E CONEXOES
01993 | MAO-DE-OBRA DE BOMBEIRO HIDRAULICO DA CONSTRUCAO CIVIL, INCL | H | 9 | 26.73 | 3 | 247.7871
USIVE ENCARGOS SOCIAIS
01999 | MAO-DE-OBRA DE SERVENTE DA CONSTRUCAO CIVIL, INCLUSIVE ENCAR | H | 3 | 19.33 | 3 | 59.7297
GOS SOCIAIS
02339 | ADESIVO PLASTICO PARA PVC RIGIDO, EM BISNAGA DE 75G | UN | 0.67 | 4.37 | 0 | 2.9279
02385 | LIXA D'AGUA Nº 100 | UN | 0.5 | 1.52 | 0 | 0.76
02614 | TUBO DE PVC RIGIDO SOLDAVEL, PONTA/BOLSA, PARA ESGOTO, EM BA | UN | 0.5 | 33.05 | 0 | 16.525
RRAS DE 6,00M, DE 040MM
05024 | LUVA DE PVC RIGIDO SOLDADO, DE REDUCAO, DE 25MMX3/4" E COM B | UN | 1 | 6.65 | 0 | 6.65
UCHA DE LATAO
05031 | TUBO DE PVC RIGIDO SOLDAVEL, PONTA/BOLSAC/VIROLA, EM BARRAS | UN | 0.5 | 19.92 | 0 | 9.96
DE 6,00M, DE 025MM
05103 | SOLVENTE (SOLUCAO LIMPADORA) P/CONEXOES DE PVC, EM FRASCOS P | UN | 0.09 | 56.52 | 0 | 5.0868
LASTICOS DE 1000CM3
05732 | TE 90º DE PVC RIGIDO SOLDAVEL, DE 025MM | UN | 1 | 1.37 | 0 | 1.37
05734 | JOELHO 90º DE PVC SOLDAVEL, DE 025MM | UN | 1 | 0.66 | 0 | 0.66
05780 | JOELHO 90º DE PVC SOLDAVEL COM BUCHA DE LATAO, DE 25MMX1/2" | UN | 1 | 4.42 | 0 | 4.42
05791 | JOELHO 90º DE PVC, PARA ESGOTO, DE 040MM | UN | 1 | 1.53 | 0 | 1.53
15.004.0055-A | INSTALACAO E ASSENTAMENTO DE BANHEIRA(EXCLUSIVE FORNECIMENTO | UN |  | 316.34
DO APARELHO),COMPREENDENDO:3,00M DE TUBO PVC DE 25MM,3,00M
DE TUBO DE PVC DE 40MM E CONEXOES
02339 | ADESIVO PLASTICO PARA PVC RIGIDO, EM BISNAGA DE 75G | UN | 0.67 | 4.37 | 0 | 2.9279
02385 | LIXA D'AGUA Nº 100 | UN | 0.5 | 1.52 | 0 | 0.76
02614 | TUBO DE PVC RIGIDO SOLDAVEL, PONTA/BOLSA, PARA ESGOTO, EM BA | UN | 0.5 | 33.05 | 0 | 16.525
RRAS DE 6,00M, DE 040MM
05024 | LUVA DE PVC RIGIDO SOLDADO, DE REDUCAO, DE 25MMX3/4" E COM B | UN | 1 | 6.65 | 0 | 6.65
UCHA DE LATAO
05031 | TUBO DE PVC RIGIDO SOLDAVEL, PONTA/BOLSAC/VIROLA, EM BARRAS | UN | 0.5 | 19.92 | 0 | 9.96
DE 6,00M, DE 025MM
05103 | SOLVENTE (SOLUCAO LIMPADORA) P/CONEXOES DE PVC, EM FRASCOS P | UN | 0.09 | 56.52 | 0 | 5.0868
LASTICOS DE 1000CM3
05732 | TE 90º DE PVC RIGIDO SOLDAVEL, DE 025MM | UN | 1 | 1.37 | 0 | 1.37
05734 | JOELHO 90º DE PVC SOLDAVEL, DE 025MM | UN | 1 | 0.66 | 0 | 0.66
05780 | JOELHO 90º DE PVC SOLDAVEL COM BUCHA DE LATAO, DE 25MMX1/2" | UN | 1 | 4.42 | 0 | 4.42
05791 | JOELHO 90º DE PVC, PARA ESGOTO, DE 040MM | UN | 1 | 1.53 | 0 | 1.53
20039 | MAO-DE-OBRA DE BOMBEIRO HIDRAULICO DA CONSTRUCAO CIVIL, INCL | H | 9 | 23.16 | 3 | 214.6932
USIVE ENCARGOS SOCIAIS DESONERADOS
20132 | MAO-DE-OBRA DE SERVENTE DA CONSTRUCAO CIVIL, INCLUSIVE ENCAR | H | 3 | 16.75 | 3 | 51.7575
GOS SOCIAIS DESONERADOS
15.004.0058-0 | INSTALACAO E ASSENTAMENTO DE BIDE(EXCLUSIVE FORNECIMENTO DO | UN |  | 353
APARELHO),COMPREENDENDO:3,00M DE TUBO PVC DE 25MM,2,00M DE T
UBO DE PVC DE 40MM E CONEXOES
01993 | MAO-DE-OBRA DE BOMBEIRO HIDRAULICO DA CONSTRUCAO CIVIL, INCL | H | 9 | 26.73 | 3 | 247.7871
USIVE ENCARGOS SOCIAIS
01999 | MAO-DE-OBRA DE SERVENTE DA CONSTRUCAO CIVIL, INCLUSIVE ENCAR | H | 3 | 19.33 | 3 | 59.7297
GOS SOCIAIS
02339 | ADESIVO PLASTICO PARA PVC RIGIDO, EM BISNAGA DE 75G | UN | 0.3 | 4.37 | 0 | 1.311
02385 | LIXA D'AGUA Nº 100 | UN | 0.5 | 1.52 | 0 | 0.76
02614 | TUBO DE PVC RIGIDO SOLDAVEL, PONTA/BOLSA, PARA ESGOTO, EM BA | UN | 0.333 | 33.05 | 0 | 11.0057
RRAS DE 6,00M, DE 040MM
02634 | TE 90º DE PVC RIGIDO ROSQUEAVEL, DE 1/2" | UN | 1 | 2.34 | 0 | 2.34
02984 | RABICHO PLASTICO COM SAIDA DE 1/2" E COM COMPRIMENTO DE 30CM | UN | 2 | 3.96 | 0 | 7.92
05031 | TUBO DE PVC RIGIDO SOLDAVEL, PONTA/BOLSAC/VIROLA, EM BARRAS | UN | 0.5 | 19.92 | 0 | 9.96
DE 6,00M, DE 025MM
05103 | SOLVENTE (SOLUCAO LIMPADORA) P/CONEXOES DE PVC, EM FRASCOS P | UN | 0.05 | 56.52 | 0 | 2.826
LASTICOS DE 1000CM3
05734 | JOELHO 90º DE PVC SOLDAVEL, DE 025MM | UN | 2 | 0.66 | 0 | 1.32
05780 | JOELHO 90º DE PVC SOLDAVEL COM BUCHA DE LATAO, DE 25MMX1/2" | UN | 1 | 4.42 | 0 | 4.42
05795 | CURVA 90º DE PVC CURTA PARA ESGOTO, DE 040MM | UN | 1 | 3.63 | 0 | 3.63
15.004.0058-A | INSTALACAO E ASSENTAMENTO DE BIDE(EXCLUSIVE FORNECIMENTO DO | UN |  | 311.94
APARELHO),COMPREENDENDO:3,00M DE TUBO PVC DE 25MM,2,00M DE T
UBO DE PVC DE 40MM E CONEXOES
02339 | ADESIVO PLASTICO PARA PVC RIGIDO, EM BISNAGA DE 75G | UN | 0.3 | 4.37 | 0 | 1.311
02385 | LIXA D'AGUA Nº 100 | UN | 0.5 | 1.52 | 0 | 0.76
02614 | TUBO DE PVC RIGIDO SOLDAVEL, PONTA/BOLSA, PARA ESGOTO, EM BA | UN | 0.333 | 33.05 | 0 | 11.0057
RRAS DE 6,00M, DE 040MM
02634 | TE 90º DE PVC RIGIDO ROSQUEAVEL, DE 1/2" | UN | 1 | 2.34 | 0 | 2.34
02984 | RABICHO PLASTICO COM SAIDA DE 1/2" E COM COMPRIMENTO DE 30CM | UN | 2 | 3.96 | 0 | 7.92
05031 | TUBO DE PVC RIGIDO SOLDAVEL, PONTA/BOLSAC/VIROLA, EM BARRAS | UN | 0.5 | 19.92 | 0 | 9.96
DE 6,00M, DE 025MM
05103 | SOLVENTE (SOLUCAO LIMPADORA) P/CONEXOES DE PVC, EM FRASCOS P | UN | 0.05 | 56.52 | 0 | 2.826
LASTICOS DE 1000CM3
05734 | JOELHO 90º DE PVC SOLDAVEL, DE 025MM | UN | 2 | 0.66 | 0 | 1.32
05780 | JOELHO 90º DE PVC SOLDAVEL COM BUCHA DE LATAO, DE 25MMX1/2" | UN | 1 | 4.42 | 0 | 4.42
05795 | CURVA 90º DE PVC CURTA PARA ESGOTO, DE 040MM | UN | 1 | 3.63 | 0 | 3.63
20039 | MAO-DE-OBRA DE BOMBEIRO HIDRAULICO DA CONSTRUCAO CIVIL, INCL | H | 9 | 23.16 | 3 | 214.6932
USIVE ENCARGOS SOCIAIS DESONERADOS
20132 | MAO-DE-OBRA DE SERVENTE DA CONSTRUCAO CIVIL, INCLUSIVE ENCAR | H | 3 | 16.75 | 3 | 51.7575
GOS SOCIAIS DESONERADOS
15.004.0059-0 | INSTALACAO E ASSENTAMENTO DE DUCHINHA MANUAL PARA BANHEIRO(E | UN |  | 185.32
XCLUSIVE FORNECIMENTO DO APARELHO),COMPREENDENDO:3,00M DE TU
BO DE PVC DE 25MM E CONEXOES
01993 | MAO-DE-OBRA DE BOMBEIRO HIDRAULICO DA CONSTRUCAO CIVIL, INCL | H | 3.5 | 26.73 | 3 | 96.3617
USIVE ENCARGOS SOCIAIS
01999 | MAO-DE-OBRA DE SERVENTE DA CONSTRUCAO CIVIL, INCLUSIVE ENCAR | H | 3.5 | 19.33 | 3 | 69.6847
GOS SOCIAIS
02339 | ADESIVO PLASTICO PARA PVC RIGIDO, EM BISNAGA DE 75G | UN | 0.2 | 4.37 | 0 | 0.874
02385 | LIXA D'AGUA Nº 100 | UN | 0.2 | 1.52 | 0 | 0.304
05031 | TUBO DE PVC RIGIDO SOLDAVEL, PONTA/BOLSAC/VIROLA, EM BARRAS | UN | 0.5 | 19.92 | 0 | 9.96
DE 6,00M, DE 025MM
05103 | SOLVENTE (SOLUCAO LIMPADORA) P/CONEXOES DE PVC, EM FRASCOS P | UN | 0.03 | 56.52 | 0 | 1.6956
LASTICOS DE 1000CM3
05732 | TE 90º DE PVC RIGIDO SOLDAVEL, DE 025MM | UN | 1 | 1.37 | 0 | 1.37
05734 | JOELHO 90º DE PVC SOLDAVEL, DE 025MM | UN | 1 | 0.66 | 0 | 0.66
05780 | JOELHO 90º DE PVC SOLDAVEL COM BUCHA DE LATAO, DE 25MMX1/2" | UN | 1 | 4.42 | 0 | 4.42
15.004.0059-A | INSTALACAO E ASSENTAMENTO DE DUCHINHA MANUAL PARA BANHEIRO(E | UN |  | 163.15
XCLUSIVE FORNECIMENTO DO APARELHO),COMPREENDENDO:3,00M DE TU
BO DE PVC DE 25MM E CONEXOES
02339 | ADESIVO PLASTICO PARA PVC RIGIDO, EM BISNAGA DE 75G | UN | 0.2 | 4.37 | 0 | 0.874
02385 | LIXA D'AGUA Nº 100 | UN | 0.2 | 1.52 | 0 | 0.304
05031 | TUBO DE PVC RIGIDO SOLDAVEL, PONTA/BOLSAC/VIROLA, EM BARRAS | UN | 0.5 | 19.92 | 0 | 9.96
DE 6,00M, DE 025MM
05103 | SOLVENTE (SOLUCAO LIMPADORA) P/CONEXOES DE PVC, EM FRASCOS P | UN | 0.03 | 56.52 | 0 | 1.6956
LASTICOS DE 1000CM3
05732 | TE 90º DE PVC RIGIDO SOLDAVEL, DE 025MM | UN | 1 | 1.37 | 0 | 1.37
05734 | JOELHO 90º DE PVC SOLDAVEL, DE 025MM | UN | 1 | 0.66 | 0 | 0.66
05780 | JOELHO 90º DE PVC SOLDAVEL COM BUCHA DE LATAO, DE 25MMX1/2" | UN | 1 | 4.42 | 0 | 4.42
20039 | MAO-DE-OBRA DE BOMBEIRO HIDRAULICO DA CONSTRUCAO CIVIL, INCL | H | 3.5 | 23.16 | 3 | 83.4918
USIVE ENCARGOS SOCIAIS DESONERADOS
20132 | MAO-DE-OBRA DE SERVENTE DA CONSTRUCAO CIVIL, INCLUSIVE ENCAR | H | 3.5 | 16.75 | 3 | 60.3838
GOS SOCIAIS DESONERADOS
15.004.0060-1 | INSTALACAO E ASSENTAMENTO DE PIA COM 1 CUBA(EXCLUSIVE FORNEC | UN |  | 321.94
IMENTO DO APARELHO),COMPREENDENDO:3,00M DE TUBO DE PVC DE 25
MM,3,00M DE TUBO DE PVC DE 50MM,RABICHO E CONEXOES
01993 | MAO-DE-OBRA DE BOMBEIRO HIDRAULICO DA CONSTRUCAO CIVIL, INCL | H | 4.5 | 26.73 | 3 | 123.8936
USIVE ENCARGOS SOCIAIS
01999 | MAO-DE-OBRA DE SERVENTE DA CONSTRUCAO CIVIL, INCLUSIVE ENCAR | H | 4.5 | 19.33 | 3 | 89.5945
GOS SOCIAIS
02339 | ADESIVO PLASTICO PARA PVC RIGIDO, EM BISNAGA DE 75G | UN | 0.5 | 4.37 | 0 | 2.185
02385 | LIXA D'AGUA Nº 100 | UN | 0.5 | 1.52 | 0 | 0.76
02615 | TUBO DE PVC RIGIDO, PONTA/BOLSA COM VIROLA, EM BARRAS DE 6,0 | UN | 0.5 | 57.2 | 0 | 28.6
0M, DE 050MM
02984 | RABICHO PLASTICO COM SAIDA DE 1/2" E COM COMPRIMENTO DE 30CM | UN | 1 | 3.96 | 0 | 3.96
05012 | CURVA 90º DE PVC-PBA, RIGIDO, COM ANEL DE BORRACHA, DE 050MM | UN | 1 | 41.44 | 0 | 41.44
05024 | LUVA DE PVC RIGIDO SOLDADO, DE REDUCAO, DE 25MMX3/4" E COM B | UN | 1 | 6.65 | 0 | 6.65
UCHA DE LATAO
05031 | TUBO DE PVC RIGIDO SOLDAVEL, PONTA/BOLSAC/VIROLA, EM BARRAS | UN | 0.5 | 19.92 | 0 | 9.96
DE 6,00M, DE 025MM
05103 | SOLVENTE (SOLUCAO LIMPADORA) P/CONEXOES DE PVC, EM FRASCOS P | UN | 0.07 | 56.52 | 0 | 3.9564
LASTICOS DE 1000CM3
05732 | TE 90º DE PVC RIGIDO SOLDAVEL, DE 025MM | UN | 1 | 1.37 | 0 | 1.37
05734 | JOELHO 90º DE PVC SOLDAVEL, DE 025MM | UN | 1 | 0.66 | 0 | 0.66
05780 | JOELHO 90º DE PVC SOLDAVEL COM BUCHA DE LATAO, DE 25MMX1/2" | UN | 1 | 4.42 | 0 | 4.42
05785 | JOELHO 90º DE PVC, PARA ESGOTO, DE 050MM | UN | 2 | 2.25 | 0 | 4.5
15.004.0060-B | INSTALACAO E ASSENTAMENTO DE PIA COM 1 CUBA(EXCLUSIVE FORNEC | UN |  | 293.44
IMENTO DO APARELHO),COMPREENDENDO:3,00M DE TUBO DE PVC DE 25
MM,3,00M DE TUBO DE PVC DE 50MM,RABICHO E CONEXOES
02339 | ADESIVO PLASTICO PARA PVC RIGIDO, EM BISNAGA DE 75G | UN | 0.5 | 4.37 | 0 | 2.185
02385 | LIXA D'AGUA Nº 100 | UN | 0.5 | 1.52 | 0 | 0.76
02615 | TUBO DE PVC RIGIDO, PONTA/BOLSA COM VIROLA, EM BARRAS DE 6,0 | UN | 0.5 | 57.2 | 0 | 28.6
0M, DE 050MM
02984 | RABICHO PLASTICO COM SAIDA DE 1/2" E COM COMPRIMENTO DE 30CM | UN | 1 | 3.96 | 0 | 3.96
05012 | CURVA 90º DE PVC-PBA, RIGIDO, COM ANEL DE BORRACHA, DE 050MM | UN | 1 | 41.44 | 0 | 41.44
05024 | LUVA DE PVC RIGIDO SOLDADO, DE REDUCAO, DE 25MMX3/4" E COM B | UN | 1 | 6.65 | 0 | 6.65
UCHA DE LATAO
05031 | TUBO DE PVC RIGIDO SOLDAVEL, PONTA/BOLSAC/VIROLA, EM BARRAS | UN | 0.5 | 19.92 | 0 | 9.96
DE 6,00M, DE 025MM
05103 | SOLVENTE (SOLUCAO LIMPADORA) P/CONEXOES DE PVC, EM FRASCOS P | UN | 0.07 | 56.52 | 0 | 3.9564
LASTICOS DE 1000CM3
05732 | TE 90º DE PVC RIGIDO SOLDAVEL, DE 025MM | UN | 1 | 1.37 | 0 | 1.37
05734 | JOELHO 90º DE PVC SOLDAVEL, DE 025MM | UN | 1 | 0.66 | 0 | 0.66
05780 | JOELHO 90º DE PVC SOLDAVEL COM BUCHA DE LATAO, DE 25MMX1/2" | UN | 1 | 4.42 | 0 | 4.42
05785 | JOELHO 90º DE PVC, PARA ESGOTO, DE 050MM | UN | 2 | 2.25 | 0 | 4.5
20039 | MAO-DE-OBRA DE BOMBEIRO HIDRAULICO DA CONSTRUCAO CIVIL, INCL | H | 4.5 | 23.16 | 3 | 107.3466
USIVE ENCARGOS SOCIAIS DESONERADOS
20132 | MAO-DE-OBRA DE SERVENTE DA CONSTRUCAO CIVIL, INCLUSIVE ENCAR | H | 4.5 | 16.75 | 3 | 77.6363
GOS SOCIAIS DESONERADOS
15.004.0061-0 | INSTALACAO E ASSENTAMENTO DE PIA COM 2 CUBAS(EXCLUSIVE FORNE | UN |  | 425.86
CIMENTO DO APARELHO),COMPREENDENDO:3,00M DE TUBO DE PVC DE 2
5MM,3,00M DE TUBO DE PVC DE 50MM, RABICHO E CONEXOES
01993 | MAO-DE-OBRA DE BOMBEIRO HIDRAULICO DA CONSTRUCAO CIVIL, INCL | H | 5.5 | 26.73 | 3 | 151.4255
USIVE ENCARGOS SOCIAIS
01999 | MAO-DE-OBRA DE SERVENTE DA CONSTRUCAO CIVIL, INCLUSIVE ENCAR | H | 5.5 | 19.33 | 3 | 109.5045
GOS SOCIAIS
02339 | ADESIVO PLASTICO PARA PVC RIGIDO, EM BISNAGA DE 75G | UN | 0.5 | 4.37 | 0 | 2.185
02385 | LIXA D'AGUA Nº 100 | UN | 0.5 | 1.52 | 0 | 0.76
02615 | TUBO DE PVC RIGIDO, PONTA/BOLSA COM VIROLA, EM BARRAS DE 6,0 | UN | 0.5 | 57.2 | 0 | 28.6
0M, DE 050MM
02984 | RABICHO PLASTICO COM SAIDA DE 1/2" E COM COMPRIMENTO DE 30CM | UN | 2 | 3.96 | 0 | 7.92
05012 | CURVA 90º DE PVC-PBA, RIGIDO, COM ANEL DE BORRACHA, DE 050MM | UN | 2 | 41.44 | 0 | 82.88
05024 | LUVA DE PVC RIGIDO SOLDADO, DE REDUCAO, DE 25MMX3/4" E COM B | UN | 2 | 6.65 | 0 | 13.3
UCHA DE LATAO
05031 | TUBO DE PVC RIGIDO SOLDAVEL, PONTA/BOLSAC/VIROLA, EM BARRAS | UN | 0.5 | 19.92 | 0 | 9.96
DE 6,00M, DE 025MM
05103 | SOLVENTE (SOLUCAO LIMPADORA) P/CONEXOES DE PVC, EM FRASCOS P | UN | 0.07 | 56.52 | 0 | 3.9564
LASTICOS DE 1000CM3
05732 | TE 90º DE PVC RIGIDO SOLDAVEL, DE 025MM | UN | 1 | 1.37 | 0 | 1.37
05734 | JOELHO 90º DE PVC SOLDAVEL, DE 025MM | UN | 1 | 0.66 | 0 | 0.66
05780 | JOELHO 90º DE PVC SOLDAVEL COM BUCHA DE LATAO, DE 25MMX1/2" | UN | 2 | 4.42 | 0 | 8.84
05785 | JOELHO 90º DE PVC, PARA ESGOTO, DE 050MM | UN | 2 | 2.25 | 0 | 4.5
15.004.0061-A | INSTALACAO E ASSENTAMENTO DE PIA COM 2 CUBAS(EXCLUSIVE FORNE | UN |  | 391.02
CIMENTO DO APARELHO),COMPREENDENDO:3,00M DE TUBO DE PVC DE 2
5MM,3,00M DE TUBO DE PVC DE 50MM, RABICHO E CONEXOES
02339 | ADESIVO PLASTICO PARA PVC RIGIDO, EM BISNAGA DE 75G | UN | 0.5 | 4.37 | 0 | 2.185
02385 | LIXA D'AGUA Nº 100 | UN | 0.5 | 1.52 | 0 | 0.76
02615 | TUBO DE PVC RIGIDO, PONTA/BOLSA COM VIROLA, EM BARRAS DE 6,0 | UN | 0.5 | 57.2 | 0 | 28.6
0M, DE 050MM
02984 | RABICHO PLASTICO COM SAIDA DE 1/2" E COM COMPRIMENTO DE 30CM | UN | 2 | 3.96 | 0 | 7.92
05012 | CURVA 90º DE PVC-PBA, RIGIDO, COM ANEL DE BORRACHA, DE 050MM | UN | 2 | 41.44 | 0 | 82.88
05024 | LUVA DE PVC RIGIDO SOLDADO, DE REDUCAO, DE 25MMX3/4" E COM B | UN | 2 | 6.65 | 0 | 13.3
UCHA DE LATAO
05031 | TUBO DE PVC RIGIDO SOLDAVEL, PONTA/BOLSAC/VIROLA, EM BARRAS | UN | 0.5 | 19.92 | 0 | 9.96
DE 6,00M, DE 025MM
05103 | SOLVENTE (SOLUCAO LIMPADORA) P/CONEXOES DE PVC, EM FRASCOS P | UN | 0.07 | 56.52 | 0 | 3.9564
LASTICOS DE 1000CM3
05732 | TE 90º DE PVC RIGIDO SOLDAVEL, DE 025MM | UN | 1 | 1.37 | 0 | 1.37
05734 | JOELHO 90º DE PVC SOLDAVEL, DE 025MM | UN | 1 | 0.66 | 0 | 0.66
05780 | JOELHO 90º DE PVC SOLDAVEL COM BUCHA DE LATAO, DE 25MMX1/2" | UN | 2 | 4.42 | 0 | 8.84
05785 | JOELHO 90º DE PVC, PARA ESGOTO, DE 050MM | UN | 2 | 2.25 | 0 | 4.5
20039 | MAO-DE-OBRA DE BOMBEIRO HIDRAULICO DA CONSTRUCAO CIVIL, INCL | H | 5.5 | 23.16 | 3 | 131.2014
USIVE ENCARGOS SOCIAIS DESONERADOS
20132 | MAO-DE-OBRA DE SERVENTE DA CONSTRUCAO CIVIL, INCLUSIVE ENCAR | H | 5.5 | 16.75 | 3 | 94.8888
GOS SOCIAIS DESONERADOS
15.004.0062-0 | INSTALACAO E ASSENTAMENTO DE PIA COM CUBA DUPLA(EXCLUSIVE FO | UN |  | 416.47
RNECIMENTO DO APARELHO),COMPREENDENDO:3,00M DE TUBO DE PVC 2
5MM,3,00M DE TUBO DE PVC DE 50MM,RABICHO E CONEXOES
01993 | MAO-DE-OBRA DE BOMBEIRO HIDRAULICO DA CONSTRUCAO CIVIL, INCL | H | 5.5 | 26.73 | 3 | 151.4255
USIVE ENCARGOS SOCIAIS
01999 | MAO-DE-OBRA DE SERVENTE DA CONSTRUCAO CIVIL, INCLUSIVE ENCAR | H | 5.5 | 19.33 | 3 | 109.5045
GOS SOCIAIS
02339 | ADESIVO PLASTICO PARA PVC RIGIDO, EM BISNAGA DE 75G | UN | 0.5 | 4.37 | 0 | 2.185
02385 | LIXA D'AGUA Nº 100 | UN | 0.5 | 1.52 | 0 | 0.76
02615 | TUBO DE PVC RIGIDO, PONTA/BOLSA COM VIROLA, EM BARRAS DE 6,0 | UN | 0.5 | 57.2 | 0 | 28.6
0M, DE 050MM
02984 | RABICHO PLASTICO COM SAIDA DE 1/2" E COM COMPRIMENTO DE 30CM | UN | 2 | 3.96 | 0 | 7.92
03953 | VALVULA DE ESCOAMENTO, PARA PIA, SEM UNHO, EM PVC | UN | 2 | 0.84 | 0 | 1.68
05012 | CURVA 90º DE PVC-PBA, RIGIDO, COM ANEL DE BORRACHA, DE 050MM | UN | 2 | 41.44 | 0 | 82.88
05024 | LUVA DE PVC RIGIDO SOLDADO, DE REDUCAO, DE 25MMX3/4" E COM B | UN | 1 | 6.65 | 0 | 6.65
UCHA DE LATAO
05031 | TUBO DE PVC RIGIDO SOLDAVEL, PONTA/BOLSAC/VIROLA, EM BARRAS | UN | 0.5 | 19.92 | 0 | 9.96
DE 6,00M, DE 025MM
05103 | SOLVENTE (SOLUCAO LIMPADORA) P/CONEXOES DE PVC, EM FRASCOS P | UN | 0.07 | 56.52 | 0 | 3.9564
LASTICOS DE 1000CM3
05732 | TE 90º DE PVC RIGIDO SOLDAVEL, DE 025MM | UN | 1 | 1.37 | 0 | 1.37
05734 | JOELHO 90º DE PVC SOLDAVEL, DE 025MM | UN | 1 | 0.66 | 0 | 0.66
05780 | JOELHO 90º DE PVC SOLDAVEL COM BUCHA DE LATAO, DE 25MMX1/2" | UN | 1 | 4.42 | 0 | 4.42
05785 | JOELHO 90º DE PVC, PARA ESGOTO, DE 050MM | UN | 2 | 2.25 | 0 | 4.5
15.004.0062-A | INSTALACAO E ASSENTAMENTO DE PIA COM CUBA DUPLA(EXCLUSIVE FO | UN |  | 381.63
RNECIMENTO DO APARELHO),COMPREENDENDO:3,00M DE TUBO DE PVC 2
5MM,3,00M DE TUBO DE PVC DE 50MM,RABICHO E CONEXOES
02339 | ADESIVO PLASTICO PARA PVC RIGIDO, EM BISNAGA DE 75G | UN | 0.5 | 4.37 | 0 | 2.185
02385 | LIXA D'AGUA Nº 100 | UN | 0.5 | 1.52 | 0 | 0.76
02615 | TUBO DE PVC RIGIDO, PONTA/BOLSA COM VIROLA, EM BARRAS DE 6,0 | UN | 0.5 | 57.2 | 0 | 28.6
0M, DE 050MM
02984 | RABICHO PLASTICO COM SAIDA DE 1/2" E COM COMPRIMENTO DE 30CM | UN | 2 | 3.96 | 0 | 7.92
03953 | VALVULA DE ESCOAMENTO, PARA PIA, SEM UNHO, EM PVC | UN | 2 | 0.84 | 0 | 1.68
05012 | CURVA 90º DE PVC-PBA, RIGIDO, COM ANEL DE BORRACHA, DE 050MM | UN | 2 | 41.44 | 0 | 82.88
05024 | LUVA DE PVC RIGIDO SOLDADO, DE REDUCAO, DE 25MMX3/4" E COM B | UN | 1 | 6.65 | 0 | 6.65
UCHA DE LATAO
05031 | TUBO DE PVC RIGIDO SOLDAVEL, PONTA/BOLSAC/VIROLA, EM BARRAS | UN | 0.5 | 19.92 | 0 | 9.96
DE 6,00M, DE 025MM
05103 | SOLVENTE (SOLUCAO LIMPADORA) P/CONEXOES DE PVC, EM FRASCOS P | UN | 0.07 | 56.52 | 0 | 3.9564
LASTICOS DE 1000CM3
05732 | TE 90º DE PVC RIGIDO SOLDAVEL, DE 025MM | UN | 1 | 1.37 | 0 | 1.37
05734 | JOELHO 90º DE PVC SOLDAVEL, DE 025MM | UN | 1 | 0.66 | 0 | 0.66
05780 | JOELHO 90º DE PVC SOLDAVEL COM BUCHA DE LATAO, DE 25MMX1/2" | UN | 1 | 4.42 | 0 | 4.42
05785 | JOELHO 90º DE PVC, PARA ESGOTO, DE 050MM | UN | 2 | 2.25 | 0 | 4.5
20039 | MAO-DE-OBRA DE BOMBEIRO HIDRAULICO DA CONSTRUCAO CIVIL, INCL | H | 5.5 | 23.16 | 3 | 131.2014
USIVE ENCARGOS SOCIAIS DESONERADOS
20132 | MAO-DE-OBRA DE SERVENTE DA CONSTRUCAO CIVIL, INCLUSIVE ENCAR | H | 5.5 | 16.75 | 3 | 94.8888
GOS SOCIAIS DESONERADOS
15.004.0063-0 | INSTALACAO E ASSENTAMENTO DE LAVATORIO DE UMA TORNEIRA(EXCLU | UN |  | 218.67
SIVE FORNECIMENTO DO APARELHO),COMPREENDENDO:3,00M DE TUBO D
E PVC DE 25MM,2,00M DE TUBO DE PVC DE 40MM E CONEXOES
01993 | MAO-DE-OBRA DE BOMBEIRO HIDRAULICO DA CONSTRUCAO CIVIL, INCL | H | 3.6 | 26.73 | 3 | 99.1148
USIVE ENCARGOS SOCIAIS
01999 | MAO-DE-OBRA DE SERVENTE DA CONSTRUCAO CIVIL, INCLUSIVE ENCAR | H | 4 | 19.33 | 3 | 79.6396
GOS SOCIAIS
02339 | ADESIVO PLASTICO PARA PVC RIGIDO, EM BISNAGA DE 75G | UN | 0.48 | 4.37 | 0 | 2.0976
02385 | LIXA D'AGUA Nº 100 | UN | 0.4 | 1.52 | 0 | 0.608
02614 | TUBO DE PVC RIGIDO SOLDAVEL, PONTA/BOLSA, PARA ESGOTO, EM BA | UN | 0.26 | 33.05 | 0 | 8.593
RRAS DE 6,00M, DE 040MM
02634 | TE 90º DE PVC RIGIDO ROSQUEAVEL, DE 1/2" | UN | 1 | 2.34 | 0 | 2.34
02669 | ADAPTADOR DE PVC, PARA VALVULA DE PIA E LAVATORIO, DE 40MM | UN | 1 | 3.09 | 0 | 3.09
05031 | TUBO DE PVC RIGIDO SOLDAVEL, PONTA/BOLSAC/VIROLA, EM BARRAS | UN | 0.4 | 19.92 | 0 | 7.968
DE 6,00M, DE 025MM
05103 | SOLVENTE (SOLUCAO LIMPADORA) P/CONEXOES DE PVC, EM FRASCOS P | UN | 0.064 | 56.52 | 0 | 3.6173
LASTICOS DE 1000CM3
05732 | TE 90º DE PVC RIGIDO SOLDAVEL, DE 025MM | UN | 1 | 1.37 | 0 | 1.37
05734 | JOELHO 90º DE PVC SOLDAVEL, DE 025MM | UN | 1 | 0.66 | 0 | 0.66
05780 | JOELHO 90º DE PVC SOLDAVEL COM BUCHA DE LATAO, DE 25MMX1/2" | UN | 1 | 4.42 | 0 | 4.42
05791 | JOELHO 90º DE PVC, PARA ESGOTO, DE 040MM | UN | 1 | 1.53 | 0 | 1.53
05795 | CURVA 90º DE PVC CURTA PARA ESGOTO, DE 040MM | UN | 1 | 3.63 | 0 | 3.63
15.004.0063-A | INSTALACAO E ASSENTAMENTO DE LAVATORIO DE UMA TORNEIRA(EXCLU | UN |  | 194.81
SIVE FORNECIMENTO DO APARELHO),COMPREENDENDO:3,00M DE TUBO D
E PVC DE 25MM,2,00M DE TUBO DE PVC DE 40MM E CONEXOES
02339 | ADESIVO PLASTICO PARA PVC RIGIDO, EM BISNAGA DE 75G | UN | 0.48 | 4.37 | 0 | 2.0976
02385 | LIXA D'AGUA Nº 100 | UN | 0.4 | 1.52 | 0 | 0.608
02614 | TUBO DE PVC RIGIDO SOLDAVEL, PONTA/BOLSA, PARA ESGOTO, EM BA | UN | 0.26 | 33.05 | 0 | 8.593
RRAS DE 6,00M, DE 040MM
02634 | TE 90º DE PVC RIGIDO ROSQUEAVEL, DE 1/2" | UN | 1 | 2.34 | 0 | 2.34
02669 | ADAPTADOR DE PVC, PARA VALVULA DE PIA E LAVATORIO, DE 40MM | UN | 1 | 3.09 | 0 | 3.09
05031 | TUBO DE PVC RIGIDO SOLDAVEL, PONTA/BOLSAC/VIROLA, EM BARRAS | UN | 0.4 | 19.92 | 0 | 7.968
DE 6,00M, DE 025MM
05103 | SOLVENTE (SOLUCAO LIMPADORA) P/CONEXOES DE PVC, EM FRASCOS P | UN | 0.064 | 56.52 | 0 | 3.6173
LASTICOS DE 1000CM3
05732 | TE 90º DE PVC RIGIDO SOLDAVEL, DE 025MM | UN | 1 | 1.37 | 0 | 1.37
05734 | JOELHO 90º DE PVC SOLDAVEL, DE 025MM | UN | 1 | 0.66 | 0 | 0.66
05780 | JOELHO 90º DE PVC SOLDAVEL COM BUCHA DE LATAO, DE 25MMX1/2" | UN | 1 | 4.42 | 0 | 4.42
05791 | JOELHO 90º DE PVC, PARA ESGOTO, DE 040MM | UN | 1 | 1.53 | 0 | 1.53
05795 | CURVA 90º DE PVC CURTA PARA ESGOTO, DE 040MM | UN | 1 | 3.63 | 0 | 3.63
20039 | MAO-DE-OBRA DE BOMBEIRO HIDRAULICO DA CONSTRUCAO CIVIL, INCL | H | 3.6 | 23.16 | 3 | 85.8773
USIVE ENCARGOS SOCIAIS DESONERADOS
20132 | MAO-DE-OBRA DE SERVENTE DA CONSTRUCAO CIVIL, INCLUSIVE ENCAR | H | 4 | 16.75 | 3 | 69.01
GOS SOCIAIS DESONERADOS
15.004.0064-0 | INSTALACAO E ASSENTAMENTO DE LAVATORIO DE 2 TORNEIRAS(EXCLUS | UN |  | 275.96
IVE FORNECIMENTO DO APARELHO),COMPREENDENDO:3,00M DE TUBO DE
PVC DE 25MM,2,00M DE TUBO DE PVC DE 40MM E CONEXOES
01993 | MAO-DE-OBRA DE BOMBEIRO HIDRAULICO DA CONSTRUCAO CIVIL, INCL | H | 4.5 | 26.73 | 3 | 123.8936
USIVE ENCARGOS SOCIAIS
01999 | MAO-DE-OBRA DE SERVENTE DA CONSTRUCAO CIVIL, INCLUSIVE ENCAR | H | 5 | 19.33 | 3 | 99.5495
GOS SOCIAIS
02339 | ADESIVO PLASTICO PARA PVC RIGIDO, EM BISNAGA DE 75G | UN | 0.6 | 4.37 | 0 | 2.622
02385 | LIXA D'AGUA Nº 100 | UN | 0.5 | 1.52 | 0 | 0.76
02614 | TUBO DE PVC RIGIDO SOLDAVEL, PONTA/BOLSA, PARA ESGOTO, EM BA | UN | 0.333 | 33.05 | 0 | 11.0057
RRAS DE 6,00M, DE 040MM
02634 | TE 90º DE PVC RIGIDO ROSQUEAVEL, DE 1/2" | UN | 1 | 2.34 | 0 | 2.34
02669 | ADAPTADOR DE PVC, PARA VALVULA DE PIA E LAVATORIO, DE 40MM | UN | 1 | 3.09 | 0 | 3.09
05031 | TUBO DE PVC RIGIDO SOLDAVEL, PONTA/BOLSAC/VIROLA, EM BARRAS | UN | 0.5 | 19.92 | 0 | 9.96
DE 6,00M, DE 025MM
05103 | SOLVENTE (SOLUCAO LIMPADORA) P/CONEXOES DE PVC, EM FRASCOS P | UN | 0.08 | 56.52 | 0 | 4.5216
LASTICOS DE 1000CM3
05732 | TE 90º DE PVC RIGIDO SOLDAVEL, DE 025MM | UN | 1 | 1.37 | 0 | 1.37
05734 | JOELHO 90º DE PVC SOLDAVEL, DE 025MM | UN | 2 | 0.66 | 0 | 1.32
05780 | JOELHO 90º DE PVC SOLDAVEL COM BUCHA DE LATAO, DE 25MMX1/2" | UN | 2 | 4.42 | 0 | 8.84
05791 | JOELHO 90º DE PVC, PARA ESGOTO, DE 040MM | UN | 2 | 1.53 | 0 | 3.06
05795 | CURVA 90º DE PVC CURTA PARA ESGOTO, DE 040MM | UN | 1 | 3.63 | 0 | 3.63
15.004.0064-A | INSTALACAO E ASSENTAMENTO DE LAVATORIO DE 2 TORNEIRAS(EXCLUS | UN |  | 246.12
IVE FORNECIMENTO DO APARELHO),COMPREENDENDO:3,00M DE TUBO DE
PVC DE 25MM,2,00M DE TUBO DE PVC DE 40MM E CONEXOES
02339 | ADESIVO PLASTICO PARA PVC RIGIDO, EM BISNAGA DE 75G | UN | 0.6 | 4.37 | 0 | 2.622
02385 | LIXA D'AGUA Nº 100 | UN | 0.5 | 1.52 | 0 | 0.76
02614 | TUBO DE PVC RIGIDO SOLDAVEL, PONTA/BOLSA, PARA ESGOTO, EM BA | UN | 0.333 | 33.05 | 0 | 11.0057
RRAS DE 6,00M, DE 040MM
02634 | TE 90º DE PVC RIGIDO ROSQUEAVEL, DE 1/2" | UN | 1 | 2.34 | 0 | 2.34
02669 | ADAPTADOR DE PVC, PARA VALVULA DE PIA E LAVATORIO, DE 40MM | UN | 1 | 3.09 | 0 | 3.09
05031 | TUBO DE PVC RIGIDO SOLDAVEL, PONTA/BOLSAC/VIROLA, EM BARRAS | UN | 0.5 | 19.92 | 0 | 9.96
DE 6,00M, DE 025MM
05103 | SOLVENTE (SOLUCAO LIMPADORA) P/CONEXOES DE PVC, EM FRASCOS P | UN | 0.08 | 56.52 | 0 | 4.5216
LASTICOS DE 1000CM3
05732 | TE 90º DE PVC RIGIDO SOLDAVEL, DE 025MM | UN | 1 | 1.37 | 0 | 1.37
05734 | JOELHO 90º DE PVC SOLDAVEL, DE 025MM | UN | 2 | 0.66 | 0 | 1.32
05780 | JOELHO 90º DE PVC SOLDAVEL COM BUCHA DE LATAO, DE 25MMX1/2" | UN | 2 | 4.42 | 0 | 8.84
05791 | JOELHO 90º DE PVC, PARA ESGOTO, DE 040MM | UN | 2 | 1.53 | 0 | 3.06
05795 | CURVA 90º DE PVC CURTA PARA ESGOTO, DE 040MM | UN | 1 | 3.63 | 0 | 3.63
20039 | MAO-DE-OBRA DE BOMBEIRO HIDRAULICO DA CONSTRUCAO CIVIL, INCL | H | 4.5 | 23.16 | 3 | 107.3466
USIVE ENCARGOS SOCIAIS DESONERADOS
20132 | MAO-DE-OBRA DE SERVENTE DA CONSTRUCAO CIVIL, INCLUSIVE ENCAR | H | 5 | 16.75 | 3 | 86.2625
GOS SOCIAIS DESONERADOS
15.004.0065-0 | INSTALACAO E ASSENTAMENTO DE FILTRO RESIDENCIAL(EXCLUSIVE FO | UN |  | 183.67
RNECIMENTO DO APARELHO),COMPREENDENDO:2,00M DE TUBO DE PVC D
E 25MM E CONEXOES
01993 | MAO-DE-OBRA DE BOMBEIRO HIDRAULICO DA CONSTRUCAO CIVIL, INCL | H | 3.5 | 26.73 | 3 | 96.3617
USIVE ENCARGOS SOCIAIS
01999 | MAO-DE-OBRA DE SERVENTE DA CONSTRUCAO CIVIL, INCLUSIVE ENCAR | H | 3.5 | 19.33 | 3 | 69.6847
GOS SOCIAIS
02339 | ADESIVO PLASTICO PARA PVC RIGIDO, EM BISNAGA DE 75G | UN | 0.25 | 4.37 | 0 | 1.0925
02385 | LIXA D'AGUA Nº 100 | UN | 0.5 | 1.52 | 0 | 0.76
05031 | TUBO DE PVC RIGIDO SOLDAVEL, PONTA/BOLSAC/VIROLA, EM BARRAS | UN | 0.333 | 19.92 | 0 | 6.6334
DE 6,00M, DE 025MM
05103 | SOLVENTE (SOLUCAO LIMPADORA) P/CONEXOES DE PVC, EM FRASCOS P | UN | 0.036 | 56.52 | 0 | 2.0347
LASTICOS DE 1000CM3
05732 | TE 90º DE PVC RIGIDO SOLDAVEL, DE 025MM | UN | 1 | 1.37 | 0 | 1.37
05734 | JOELHO 90º DE PVC SOLDAVEL, DE 025MM | UN | 2 | 0.66 | 0 | 1.32
05780 | JOELHO 90º DE PVC SOLDAVEL COM BUCHA DE LATAO, DE 25MMX1/2" | UN | 1 | 4.42 | 0 | 4.42
15.004.0065-A | INSTALACAO E ASSENTAMENTO DE FILTRO RESIDENCIAL(EXCLUSIVE FO | UN |  | 161.5
RNECIMENTO DO APARELHO),COMPREENDENDO:2,00M DE TUBO DE PVC D
E 25MM E CONEXOES
02339 | ADESIVO PLASTICO PARA PVC RIGIDO, EM BISNAGA DE 75G | UN | 0.25 | 4.37 | 0 | 1.0925
02385 | LIXA D'AGUA Nº 100 | UN | 0.5 | 1.52 | 0 | 0.76
05031 | TUBO DE PVC RIGIDO SOLDAVEL, PONTA/BOLSAC/VIROLA, EM BARRAS | UN | 0.333 | 19.92 | 0 | 6.6334
DE 6,00M, DE 025MM
05103 | SOLVENTE (SOLUCAO LIMPADORA) P/CONEXOES DE PVC, EM FRASCOS P | UN | 0.036 | 56.52 | 0 | 2.0347
LASTICOS DE 1000CM3
05732 | TE 90º DE PVC RIGIDO SOLDAVEL, DE 025MM | UN | 1 | 1.37 | 0 | 1.37
05734 | JOELHO 90º DE PVC SOLDAVEL, DE 025MM | UN | 2 | 0.66 | 0 | 1.32
05780 | JOELHO 90º DE PVC SOLDAVEL COM BUCHA DE LATAO, DE 25MMX1/2" | UN | 1 | 4.42 | 0 | 4.42
20039 | MAO-DE-OBRA DE BOMBEIRO HIDRAULICO DA CONSTRUCAO CIVIL, INCL | H | 3.5 | 23.16 | 3 | 83.4918
USIVE ENCARGOS SOCIAIS DESONERADOS
20132 | MAO-DE-OBRA DE SERVENTE DA CONSTRUCAO CIVIL, INCLUSIVE ENCAR | H | 3.5 | 16.75 | 3 | 60.3838
GOS SOCIAIS DESONERADOS
15.004.0067-0 | INSTALACAO E ASSENTAMENTO DE FILTRO INDUSTRIAL(EXCLUSIVE FOR | UN |  | 212.11
NECIMENTO DO APARELHO),COMPREENDENDO:3,00M DE TUBO DE PVC SO
LDAVEL DE 32MM E CONEXOES
01993 | MAO-DE-OBRA DE BOMBEIRO HIDRAULICO DA CONSTRUCAO CIVIL, INCL | H | 5 | 26.73 | 3 | 137.6595
USIVE ENCARGOS SOCIAIS
01999 | MAO-DE-OBRA DE SERVENTE DA CONSTRUCAO CIVIL, INCLUSIVE ENCAR | H | 2 | 19.33 | 3 | 39.8198
GOS SOCIAIS
02339 | ADESIVO PLASTICO PARA PVC RIGIDO, EM BISNAGA DE 75G | UN | 0.5 | 4.37 | 0 | 2.185
02385 | LIXA D'AGUA Nº 100 | UN | 0.5 | 1.52 | 0 | 0.76
05103 | SOLVENTE (SOLUCAO LIMPADORA) P/CONEXOES DE PVC, EM FRASCOS P | UN | 0.07 | 56.52 | 0 | 3.9564
LASTICOS DE 1000CM3
05692 | TUBO DE PVC RIGIDO SOLDAVEL, PONTA/BOLSA, EM BARRAS DE 6,00M | UN | 0.334 | 49.14 | 0 | 16.4128
, DE 032MM
05767 | TE 90º DE PVC RIGIDO SOLDAVEL, DE 032MM | UN | 1 | 3.76 | 0 | 3.76
05791 | JOELHO 90º DE PVC, PARA ESGOTO, DE 040MM | UN | 2 | 1.53 | 0 | 3.06
07133 | JOELHO 90º DE PVC SOLDAVEL, DE 032MM | UN | 1 | 2.41 | 0 | 2.41
07152 | BUCHA DE REDUCAO DE PVC RIGIDO, SOLDAVEL CURTA, DE (40X32)MM | UN | 1 | 2.09 | 0 | 2.09
15.004.0067-A | INSTALACAO E ASSENTAMENTO DE FILTRO INDUSTRIAL(EXCLUSIVE FOR | UN |  | 188.41
NECIMENTO DO APARELHO),COMPREENDENDO:3,00M DE TUBO DE PVC SO
LDAVEL DE 32MM E CONEXOES
02339 | ADESIVO PLASTICO PARA PVC RIGIDO, EM BISNAGA DE 75G | UN | 0.5 | 4.37 | 0 | 2.185
02385 | LIXA D'AGUA Nº 100 | UN | 0.5 | 1.52 | 0 | 0.76
05103 | SOLVENTE (SOLUCAO LIMPADORA) P/CONEXOES DE PVC, EM FRASCOS P | UN | 0.07 | 56.52 | 0 | 3.9564
LASTICOS DE 1000CM3
05692 | TUBO DE PVC RIGIDO SOLDAVEL, PONTA/BOLSA, EM BARRAS DE 6,00M | UN | 0.334 | 49.14 | 0 | 16.4128
, DE 032MM
05767 | TE 90º DE PVC RIGIDO SOLDAVEL, DE 032MM | UN | 1 | 3.76 | 0 | 3.76
05791 | JOELHO 90º DE PVC, PARA ESGOTO, DE 040MM | UN | 2 | 1.53 | 0 | 3.06
07133 | JOELHO 90º DE PVC SOLDAVEL, DE 032MM | UN | 1 | 2.41 | 0 | 2.41
07152 | BUCHA DE REDUCAO DE PVC RIGIDO, SOLDAVEL CURTA, DE (40X32)MM | UN | 1 | 2.09 | 0 | 2.09
20039 | MAO-DE-OBRA DE BOMBEIRO HIDRAULICO DA CONSTRUCAO CIVIL, INCL | H | 5 | 23.16 | 3 | 119.274
USIVE ENCARGOS SOCIAIS DESONERADOS
20132 | MAO-DE-OBRA DE SERVENTE DA CONSTRUCAO CIVIL, INCLUSIVE ENCAR | H | 2 | 16.75 | 3 | 34.505
GOS SOCIAIS DESONERADOS
15.004.0070-0 | INSTALACAO E ASSENTAMENTO DE TANQUE DE SERVICO (EXCLUSIVE FO | UN |  | 302.82
RNECIMENTO DO APARELHO),COMPREENDENDO:3,00M DE TUBO DE PVC D
E 25MM,3,00M DE TUBO DE PVC DE 50MM E CONEXOES
01993 | MAO-DE-OBRA DE BOMBEIRO HIDRAULICO DA CONSTRUCAO CIVIL, INCL | H | 4.5 | 26.73 | 3 | 123.8936
USIVE ENCARGOS SOCIAIS
01999 | MAO-DE-OBRA DE SERVENTE DA CONSTRUCAO CIVIL, INCLUSIVE ENCAR | H | 5.5 | 19.33 | 3 | 109.5045
GOS SOCIAIS
02339 | ADESIVO PLASTICO PARA PVC RIGIDO, EM BISNAGA DE 75G | UN | 0.25 | 4.37 | 0 | 1.0925
02385 | LIXA D'AGUA Nº 100 | UN | 0.5 | 1.52 | 0 | 0.76
02615 | TUBO DE PVC RIGIDO, PONTA/BOLSA COM VIROLA, EM BARRAS DE 6,0 | UN | 0.5 | 57.2 | 0 | 28.6
0M, DE 050MM
02653 | CURVA 90º DE PVC CURTA PARA ESGOTO, DE 050MM | UN | 1 | 9.36 | 0 | 9.36
02829 | ANEL DE BORRACHA, PARA TUBO DE PVC-ESGOTO PRIMARIO, DE 050MM | UN | 3 | 1.43 | 0 | 4.29
05024 | LUVA DE PVC RIGIDO SOLDADO, DE REDUCAO, DE 25MMX3/4" E COM B | UN | 1 | 6.65 | 0 | 6.65
UCHA DE LATAO
05031 | TUBO DE PVC RIGIDO SOLDAVEL, PONTA/BOLSAC/VIROLA, EM BARRAS | UN | 0.5 | 19.92 | 0 | 9.96
DE 6,00M, DE 025MM
05103 | SOLVENTE (SOLUCAO LIMPADORA) P/CONEXOES DE PVC, EM FRASCOS P | UN | 0.04 | 56.52 | 0 | 2.2608
LASTICOS DE 1000CM3
05732 | TE 90º DE PVC RIGIDO SOLDAVEL, DE 025MM | UN | 1 | 1.37 | 0 | 1.37
05734 | JOELHO 90º DE PVC SOLDAVEL, DE 025MM | UN | 1 | 0.66 | 0 | 0.66
05780 | JOELHO 90º DE PVC SOLDAVEL COM BUCHA DE LATAO, DE 25MMX1/2" | UN | 1 | 4.42 | 0 | 4.42
15.004.0070-A | INSTALACAO E ASSENTAMENTO DE TANQUE DE SERVICO (EXCLUSIVE FO | UN |  | 271.65
RNECIMENTO DO APARELHO),COMPREENDENDO:3,00M DE TUBO DE PVC D
E 25MM,3,00M DE TUBO DE PVC DE 50MM E CONEXOES
02339 | ADESIVO PLASTICO PARA PVC RIGIDO, EM BISNAGA DE 75G | UN | 0.25 | 4.37 | 0 | 1.0925
02385 | LIXA D'AGUA Nº 100 | UN | 0.5 | 1.52 | 0 | 0.76
02615 | TUBO DE PVC RIGIDO, PONTA/BOLSA COM VIROLA, EM BARRAS DE 6,0 | UN | 0.5 | 57.2 | 0 | 28.6
0M, DE 050MM
02653 | CURVA 90º DE PVC CURTA PARA ESGOTO, DE 050MM | UN | 1 | 9.36 | 0 | 9.36
02829 | ANEL DE BORRACHA, PARA TUBO DE PVC-ESGOTO PRIMARIO, DE 050MM | UN | 3 | 1.43 | 0 | 4.29
05024 | LUVA DE PVC RIGIDO SOLDADO, DE REDUCAO, DE 25MMX3/4" E COM B | UN | 1 | 6.65 | 0 | 6.65
UCHA DE LATAO
05031 | TUBO DE PVC RIGIDO SOLDAVEL, PONTA/BOLSAC/VIROLA, EM BARRAS | UN | 0.5 | 19.92 | 0 | 9.96
DE 6,00M, DE 025MM
05103 | SOLVENTE (SOLUCAO LIMPADORA) P/CONEXOES DE PVC, EM FRASCOS P | UN | 0.04 | 56.52 | 0 | 2.2608
LASTICOS DE 1000CM3
05732 | TE 90º DE PVC RIGIDO SOLDAVEL, DE 025MM | UN | 1 | 1.37 | 0 | 1.37
05734 | JOELHO 90º DE PVC SOLDAVEL, DE 025MM | UN | 1 | 0.66 | 0 | 0.66
05780 | JOELHO 90º DE PVC SOLDAVEL COM BUCHA DE LATAO, DE 25MMX1/2" | UN | 1 | 4.42 | 0 | 4.42
20039 | MAO-DE-OBRA DE BOMBEIRO HIDRAULICO DA CONSTRUCAO CIVIL, INCL | H | 4.5 | 23.16 | 3 | 107.3466
USIVE ENCARGOS SOCIAIS DESONERADOS
20132 | MAO-DE-OBRA DE SERVENTE DA CONSTRUCAO CIVIL, INCLUSIVE ENCAR | H | 5.5 | 16.75 | 3 | 94.8888
GOS SOCIAIS DESONERADOS
15.004.0074-0 | INSTALACAO E ASSENTAMENTO DE BACIA TURCA(EXCLUSIVE FORNECIME | UN |  | 430.54
NTO DO APARELHO E DA VALVULA DE DESCARGA),COMPREENDENDO:3,00
M DE TUBO DE PVC DE 50MM,2,00M DE TUBO DE PVC DE 100MM,CONEX
OES E MONTAGEM
01605 | ARGAMASSA CIM.,AREIA TRACO 1:3,PREPARO MECANICO | M3 | 0.012 | 468.3383 | 0 | 5.6201
01993 | MAO-DE-OBRA DE BOMBEIRO HIDRAULICO DA CONSTRUCAO CIVIL, INCL | H | 9 | 26.73 | 3 | 247.7871
USIVE ENCARGOS SOCIAIS
01999 | MAO-DE-OBRA DE SERVENTE DA CONSTRUCAO CIVIL, INCLUSIVE ENCAR | H | 3 | 19.33 | 3 | 59.7297
GOS SOCIAIS
02339 | ADESIVO PLASTICO PARA PVC RIGIDO, EM BISNAGA DE 75G | UN | 0.7 | 4.37 | 0 | 3.059
02385 | LIXA D'AGUA Nº 100 | UN | 0.5 | 1.52 | 0 | 0.76
02617 | TUBO DE PVC RIGIDO, PONTA/BOLSA COM VIROLA, EM BARRAS DE 6,0 | UN | 0.334 | 86.51 | 0 | 28.8943
0M, DE 100MM
02662 | LUVA DE PVC RIGIDO, SIMPLES, DE 050MM | UN | 3 | 2.64 | 0 | 7.92
02831 | ANEL DE BORRACHA, PARA TUBO DE PVC-ESGOTO PRIMARIO, DE 100MM | UN | 3 | 2.3 | 0 | 6.9
05103 | SOLVENTE (SOLUCAO LIMPADORA) P/CONEXOES DE PVC, EM FRASCOS P | UN | 0.1 | 56.52 | 0 | 5.652
LASTICOS DE 1000CM3
05694 | TUBO DE PVC RIGIDO SOLDAVEL, PONTA/BOLSA, EM BARRAS DE 6,00M | UN | 0.5 | 77.57 | 0 | 38.785
, DE 050MM
05789 | JOELHO 45º DE PVC, PARA ESGOTO, DE 100MM | UN | 2 | 6.79 | 0 | 13.58
05794 | CURVA 90º DE PVC LONGA PARA ESGOTO, DE 050MM | UN | 1 | 11.86 | 0 | 11.86
15.004.0074-A | INSTALACAO E ASSENTAMENTO DE BACIA TURCA(EXCLUSIVE FORNECIME | UN |  | 389.38
NTO DO APARELHO E DA VALVULA DE DESCARGA),COMPREENDENDO:3,00
M DE TUBO DE PVC DE 50MM,2,00M DE TUBO DE PVC DE 100MM,CONEX
OES E MONTAGEM
02339 | ADESIVO PLASTICO PARA PVC RIGIDO, EM BISNAGA DE 75G | UN | 0.7 | 4.37 | 0 | 3.059
02385 | LIXA D'AGUA Nº 100 | UN | 0.5 | 1.52 | 0 | 0.76
02617 | TUBO DE PVC RIGIDO, PONTA/BOLSA COM VIROLA, EM BARRAS DE 6,0 | UN | 0.334 | 86.51 | 0 | 28.8943
0M, DE 100MM
02662 | LUVA DE PVC RIGIDO, SIMPLES, DE 050MM | UN | 3 | 2.64 | 0 | 7.92
02831 | ANEL DE BORRACHA, PARA TUBO DE PVC-ESGOTO PRIMARIO, DE 100MM | UN | 3 | 2.3 | 0 | 6.9
05103 | SOLVENTE (SOLUCAO LIMPADORA) P/CONEXOES DE PVC, EM FRASCOS P | UN | 0.1 | 56.52 | 0 | 5.652
LASTICOS DE 1000CM3
05694 | TUBO DE PVC RIGIDO SOLDAVEL, PONTA/BOLSA, EM BARRAS DE 6,00M | UN | 0.5 | 77.57 | 0 | 38.785
, DE 050MM
05789 | JOELHO 45º DE PVC, PARA ESGOTO, DE 100MM | UN | 2 | 6.79 | 0 | 13.58
05794 | CURVA 90º DE PVC LONGA PARA ESGOTO, DE 050MM | UN | 1 | 11.86 | 0 | 11.86
20039 | MAO-DE-OBRA DE BOMBEIRO HIDRAULICO DA CONSTRUCAO CIVIL, INCL | H | 9 | 23.16 | 3 | 214.6932
USIVE ENCARGOS SOCIAIS DESONERADOS
20132 | MAO-DE-OBRA DE SERVENTE DA CONSTRUCAO CIVIL, INCLUSIVE ENCAR | H | 3 | 16.75 | 3 | 51.7575
GOS SOCIAIS DESONERADOS
30163 | ARGAMASSA CIM.,AREIA TRACO 1:3,PREPARO MECANICO | M3 | 0.012 | 460.102 | 0 | 5.5212
15.004.0075-0 | INSTALACAO E ASSENTAMENTO DE CAIXA DE DESCARGA ELEVADA (EXCL | UN |  | 208.08
USIVE FORNECIMENTO DA CAIXA),COMPREENDENDO:2,00M DE TUBO DE
PVC DE 25MM,CONEXOES E MONTAGEM
01993 | MAO-DE-OBRA DE BOMBEIRO HIDRAULICO DA CONSTRUCAO CIVIL, INCL | H | 5 | 26.73 | 3 | 137.6595
USIVE ENCARGOS SOCIAIS
01999 | MAO-DE-OBRA DE SERVENTE DA CONSTRUCAO CIVIL, INCLUSIVE ENCAR | H | 2 | 19.33 | 3 | 39.8198
GOS SOCIAIS
02339 | ADESIVO PLASTICO PARA PVC RIGIDO, EM BISNAGA DE 75G | UN | 0.2 | 4.37 | 0 | 0.874
02385 | LIXA D'AGUA Nº 100 | UN | 0.5 | 1.52 | 0 | 0.76
02600 | TUBO DE PVC LONGO, P/CAIXA DE DESCARGA EXTERNA, DE 1.1/2" | UN | 1 | 9.27 | 0 | 9.27
02629 | NIPEL DE PVC, COM ROSCA, DE 1/2" | UN | 1 | 0.94 | 0 | 0.94
02984 | RABICHO PLASTICO COM SAIDA DE 1/2" E COM COMPRIMENTO DE 30CM | UN | 1 | 3.96 | 0 | 3.96
05031 | TUBO DE PVC RIGIDO SOLDAVEL, PONTA/BOLSAC/VIROLA, EM BARRAS | UN | 0.334 | 19.92 | 0 | 6.6533
DE 6,00M, DE 025MM
05103 | SOLVENTE (SOLUCAO LIMPADORA) P/CONEXOES DE PVC, EM FRASCOS P | UN | 0.03 | 56.52 | 0 | 1.6956
LASTICOS DE 1000CM3
05732 | TE 90º DE PVC RIGIDO SOLDAVEL, DE 025MM | UN | 1 | 1.37 | 0 | 1.37
05734 | JOELHO 90º DE PVC SOLDAVEL, DE 025MM | UN | 1 | 0.66 | 0 | 0.66
05780 | JOELHO 90º DE PVC SOLDAVEL COM BUCHA DE LATAO, DE 25MMX1/2" | UN | 1 | 4.42 | 0 | 4.42
15.004.0075-A | INSTALACAO E ASSENTAMENTO DE CAIXA DE DESCARGA ELEVADA (EXCL | UN |  | 184.38
USIVE FORNECIMENTO DA CAIXA),COMPREENDENDO:2,00M DE TUBO DE
PVC DE 25MM,CONEXOES E MONTAGEM
02339 | ADESIVO PLASTICO PARA PVC RIGIDO, EM BISNAGA DE 75G | UN | 0.2 | 4.37 | 0 | 0.874
02385 | LIXA D'AGUA Nº 100 | UN | 0.5 | 1.52 | 0 | 0.76
02600 | TUBO DE PVC LONGO, P/CAIXA DE DESCARGA EXTERNA, DE 1.1/2" | UN | 1 | 9.27 | 0 | 9.27
02629 | NIPEL DE PVC, COM ROSCA, DE 1/2" | UN | 1 | 0.94 | 0 | 0.94
02984 | RABICHO PLASTICO COM SAIDA DE 1/2" E COM COMPRIMENTO DE 30CM | UN | 1 | 3.96 | 0 | 3.96
05031 | TUBO DE PVC RIGIDO SOLDAVEL, PONTA/BOLSAC/VIROLA, EM BARRAS | UN | 0.334 | 19.92 | 0 | 6.6533
DE 6,00M, DE 025MM
05103 | SOLVENTE (SOLUCAO LIMPADORA) P/CONEXOES DE PVC, EM FRASCOS P | UN | 0.03 | 56.52 | 0 | 1.6956
LASTICOS DE 1000CM3
05732 | TE 90º DE PVC RIGIDO SOLDAVEL, DE 025MM | UN | 1 | 1.37 | 0 | 1.37
05734 | JOELHO 90º DE PVC SOLDAVEL, DE 025MM | UN | 1 | 0.66 | 0 | 0.66
05780 | JOELHO 90º DE PVC SOLDAVEL COM BUCHA DE LATAO, DE 25MMX1/2" | UN | 1 | 4.42 | 0 | 4.42
20039 | MAO-DE-OBRA DE BOMBEIRO HIDRAULICO DA CONSTRUCAO CIVIL, INCL | H | 5 | 23.16 | 3 | 119.274
USIVE ENCARGOS SOCIAIS DESONERADOS
20132 | MAO-DE-OBRA DE SERVENTE DA CONSTRUCAO CIVIL, INCLUSIVE ENCAR | H | 2 | 16.75 | 3 | 34.505
GOS SOCIAIS DESONERADOS
15.004.0076-0 | REPARO DE VALVULA DE DESCARGA.FORNECIMENTO E SUBSTITUICAO | UN |  | 42.16
01993 | MAO-DE-OBRA DE BOMBEIRO HIDRAULICO DA CONSTRUCAO CIVIL, INCL | H | 0.6 | 26.73 | 3 | 16.5191
USIVE ENCARGOS SOCIAIS
02986 | REPARO DE VALVULA DE DESCARGA, DE 1.1/2" | UN | 1 | 25.65 | 0 | 25.65
15.004.0076-A | REPARO DE VALVULA DE DESCARGA.FORNECIMENTO E SUBSTITUICAO | UN |  | 39.96
02986 | REPARO DE VALVULA DE DESCARGA, DE 1.1/2" | UN | 1 | 25.65 | 0 | 25.65
20039 | MAO-DE-OBRA DE BOMBEIRO HIDRAULICO DA CONSTRUCAO CIVIL, INCL | H | 0.6 | 23.16 | 3 | 14.3129
USIVE ENCARGOS SOCIAIS DESONERADOS
15.004.0080-0 | INSTALACAO E ASSENTAMENTO DE CAIXA DE DESCARGA DE EMBUTIR(EX | UN |  | 249.18
CLUSIVE FORNECIMENTO DA CAIXA),COMPREENDENDO:2,00M DE TUBO D
E PVC DE 25MM,0,80M DE TUBO DE PVC DE 40MM,CONEXOES E MONTAG
EM
01993 | MAO-DE-OBRA DE BOMBEIRO HIDRAULICO DA CONSTRUCAO CIVIL, INCL | H | 6 | 26.73 | 3 | 165.1914
USIVE ENCARGOS SOCIAIS
01999 | MAO-DE-OBRA DE SERVENTE DA CONSTRUCAO CIVIL, INCLUSIVE ENCAR | H | 3 | 19.33 | 3 | 59.7297
GOS SOCIAIS
02339 | ADESIVO PLASTICO PARA PVC RIGIDO, EM BISNAGA DE 75G | UN | 0.4 | 4.37 | 0 | 1.748
02385 | LIXA D'AGUA Nº 100 | UN | 0.5 | 1.52 | 0 | 0.76
02614 | TUBO DE PVC RIGIDO SOLDAVEL, PONTA/BOLSA, PARA ESGOTO, EM BA | UN | 0.13 | 33.05 | 0 | 4.2965
RRAS DE 6,00M, DE 040MM
05031 | TUBO DE PVC RIGIDO SOLDAVEL, PONTA/BOLSAC/VIROLA, EM BARRAS | UN | 0.334 | 19.92 | 0 | 6.6533
DE 6,00M, DE 025MM
05103 | SOLVENTE (SOLUCAO LIMPADORA) P/CONEXOES DE PVC, EM FRASCOS P | UN | 0.05 | 56.52 | 0 | 2.826
LASTICOS DE 1000CM3
05732 | TE 90º DE PVC RIGIDO SOLDAVEL, DE 025MM | UN | 1 | 1.37 | 0 | 1.37
05734 | JOELHO 90º DE PVC SOLDAVEL, DE 025MM | UN | 1 | 0.66 | 0 | 0.66
05780 | JOELHO 90º DE PVC SOLDAVEL COM BUCHA DE LATAO, DE 25MMX1/2" | UN | 1 | 4.42 | 0 | 4.42
05791 | JOELHO 90º DE PVC, PARA ESGOTO, DE 040MM | UN | 1 | 1.53 | 0 | 1.53
15.004.0080-A | INSTALACAO E ASSENTAMENTO DE CAIXA DE DESCARGA DE EMBUTIR(EX | UN |  | 219.15
CLUSIVE FORNECIMENTO DA CAIXA),COMPREENDENDO:2,00M DE TUBO D
E PVC DE 25MM,0,80M DE TUBO DE PVC DE 40MM,CONEXOES E MONTAG
EM
02339 | ADESIVO PLASTICO PARA PVC RIGIDO, EM BISNAGA DE 75G | UN | 0.4 | 4.37 | 0 | 1.748
02385 | LIXA D'AGUA Nº 100 | UN | 0.5 | 1.52 | 0 | 0.76
02614 | TUBO DE PVC RIGIDO SOLDAVEL, PONTA/BOLSA, PARA ESGOTO, EM BA | UN | 0.13 | 33.05 | 0 | 4.2965
RRAS DE 6,00M, DE 040MM
05031 | TUBO DE PVC RIGIDO SOLDAVEL, PONTA/BOLSAC/VIROLA, EM BARRAS | UN | 0.334 | 19.92 | 0 | 6.6533
DE 6,00M, DE 025MM
05103 | SOLVENTE (SOLUCAO LIMPADORA) P/CONEXOES DE PVC, EM FRASCOS P | UN | 0.05 | 56.52 | 0 | 2.826
LASTICOS DE 1000CM3
05732 | TE 90º DE PVC RIGIDO SOLDAVEL, DE 025MM | UN | 1 | 1.37 | 0 | 1.37
05734 | JOELHO 90º DE PVC SOLDAVEL, DE 025MM | UN | 1 | 0.66 | 0 | 0.66
05780 | JOELHO 90º DE PVC SOLDAVEL COM BUCHA DE LATAO, DE 25MMX1/2" | UN | 1 | 4.42 | 0 | 4.42
05791 | JOELHO 90º DE PVC, PARA ESGOTO, DE 040MM | UN | 1 | 1.53 | 0 | 1.53
20039 | MAO-DE-OBRA DE BOMBEIRO HIDRAULICO DA CONSTRUCAO CIVIL, INCL | H | 6 | 23.16 | 3 | 143.1288
USIVE ENCARGOS SOCIAIS DESONERADOS
20132 | MAO-DE-OBRA DE SERVENTE DA CONSTRUCAO CIVIL, INCLUSIVE ENCAR | H | 3 | 16.75 | 3 | 51.7575
GOS SOCIAIS DESONERADOS
15.004.0085-0 | INSTALACAO E ASSENTAMENTO DE VALVULA DE DESCARGA(EXCLUSIVE F | UN |  | 256.5
ORNECIMENTO DA VALVULA),COMPREENDENDO:3,00M DE TUBO DE PVC D
E 50MM,CONEXOES E MONTAGEM
01993 | MAO-DE-OBRA DE BOMBEIRO HIDRAULICO DA CONSTRUCAO CIVIL, INCL | H | 5 | 26.73 | 3 | 137.6595
USIVE ENCARGOS SOCIAIS
01999 | MAO-DE-OBRA DE SERVENTE DA CONSTRUCAO CIVIL, INCLUSIVE ENCAR | H | 2 | 19.33 | 3 | 39.8198
GOS SOCIAIS
02339 | ADESIVO PLASTICO PARA PVC RIGIDO, EM BISNAGA DE 75G | UN | 0.75 | 4.37 | 0 | 3.2775
02385 | LIXA D'AGUA Nº 100 | UN | 0.5 | 1.52 | 0 | 0.76
05103 | SOLVENTE (SOLUCAO LIMPADORA) P/CONEXOES DE PVC, EM FRASCOS P | UN | 0.1 | 56.52 | 0 | 5.652
LASTICOS DE 1000CM3
05694 | TUBO DE PVC RIGIDO SOLDAVEL, PONTA/BOLSA, EM BARRAS DE 6,00M | UN | 0.5 | 77.57 | 0 | 38.785
, DE 050MM
07132 | JOELHO 90º DE PVC SOLDAVEL, DE 050MM | UN | 2 | 4.91 | 0 | 9.82
07137 | TE 90º DE PVC RIGIDO SOLDAVEL, DE 050MM | UN | 1 | 9.61 | 0 | 9.61
07141 | ADAPTADOR DE PVC, SOLDAVEL CURTO, COM BOLSA E ROSCA PARA REG | UN | 1 | 4.36 | 0 | 4.36
ISTRO, DE 050MMX1.1/2"
07151 | TUBO DE PVC DE DESCARGA, PARA VALVULA DE 1.1/2" | UN | 1 | 6.76 | 0 | 6.76
15.004.0085-A | INSTALACAO E ASSENTAMENTO DE VALVULA DE DESCARGA(EXCLUSIVE F | UN |  | 232.8
ORNECIMENTO DA VALVULA),COMPREENDENDO:3,00M DE TUBO DE PVC D
E 50MM,CONEXOES E MONTAGEM
02339 | ADESIVO PLASTICO PARA PVC RIGIDO, EM BISNAGA DE 75G | UN | 0.75 | 4.37 | 0 | 3.2775
02385 | LIXA D'AGUA Nº 100 | UN | 0.5 | 1.52 | 0 | 0.76
05103 | SOLVENTE (SOLUCAO LIMPADORA) P/CONEXOES DE PVC, EM FRASCOS P | UN | 0.1 | 56.52 | 0 | 5.652
LASTICOS DE 1000CM3
05694 | TUBO DE PVC RIGIDO SOLDAVEL, PONTA/BOLSA, EM BARRAS DE 6,00M | UN | 0.5 | 77.57 | 0 | 38.785
, DE 050MM
07132 | JOELHO 90º DE PVC SOLDAVEL, DE 050MM | UN | 2 | 4.91 | 0 | 9.82
07137 | TE 90º DE PVC RIGIDO SOLDAVEL, DE 050MM | UN | 1 | 9.61 | 0 | 9.61
07141 | ADAPTADOR DE PVC, SOLDAVEL CURTO, COM BOLSA E ROSCA PARA REG | UN | 1 | 4.36 | 0 | 4.36
ISTRO, DE 050MMX1.1/2"
07151 | TUBO DE PVC DE DESCARGA, PARA VALVULA DE 1.1/2" | UN | 1 | 6.76 | 0 | 6.76
20039 | MAO-DE-OBRA DE BOMBEIRO HIDRAULICO DA CONSTRUCAO CIVIL, INCL | H | 5 | 23.16 | 3 | 119.274
USIVE ENCARGOS SOCIAIS DESONERADOS
20132 | MAO-DE-OBRA DE SERVENTE DA CONSTRUCAO CIVIL, INCLUSIVE ENCAR | H | 2 | 16.75 | 3 | 34.505
GOS SOCIAIS DESONERADOS
15.004.0086-0 | REPARO EM CAIXA DE DESCARGA ELEVADA.FORNECIMENTO E SUBSTITUI | UN |  | 20.14
CAO
01993 | MAO-DE-OBRA DE BOMBEIRO HIDRAULICO DA CONSTRUCAO CIVIL, INCL | H | 0.5 | 26.73 | 3 | 13.766
USIVE ENCARGOS SOCIAIS
06005 | TORNEIRA BOIA DE PLASTICO DE PVC, DE 1/2" PARA CAIXA DE DESC | UN | 1 | 6.38 | 0 | 6.38
ARGA EXTERNA
15.004.0086-A | REPARO EM CAIXA DE DESCARGA ELEVADA.FORNECIMENTO E SUBSTITUI | UN |  | 18.3
CAO
06005 | TORNEIRA BOIA DE PLASTICO DE PVC, DE 1/2" PARA CAIXA DE DESC | UN | 1 | 6.38 | 0 | 6.38
ARGA EXTERNA
20039 | MAO-DE-OBRA DE BOMBEIRO HIDRAULICO DA CONSTRUCAO CIVIL, INCL | H | 0.5 | 23.16 | 3 | 11.9274
USIVE ENCARGOS SOCIAIS DESONERADOS
15.004.0090-0 | INSTALACAO E COLOCACAO DE TORNEIRA PARA JARDIM OU DE LAVAGEM | UN |  | 189.55
(EXCLUSIVE FORNECIMENTO DA TORNEIRA),COMPREENDENDO: 2,00M DE
TUBO DE PVC DE 20MM E CONEXOES
01993 | MAO-DE-OBRA DE BOMBEIRO HIDRAULICO DA CONSTRUCAO CIVIL, INCL | H | 3.5 | 26.73 | 3 | 96.3617
USIVE ENCARGOS SOCIAIS
01999 | MAO-DE-OBRA DE SERVENTE DA CONSTRUCAO CIVIL, INCLUSIVE ENCAR | H | 3.5 | 19.33 | 3 | 69.6847
GOS SOCIAIS
02339 | ADESIVO PLASTICO PARA PVC RIGIDO, EM BISNAGA DE 75G | UN | 0.2 | 4.37 | 0 | 0.874
05030 | TUBO DE PVC RIGIDO SOLDAVEL, PONTA/BOLSAC/VIROLA, EM BARRAS | UN | 0.33 | 18.55 | 0 | 6.1215
DE 6,00M, DE 020MM
05035 | TE 90º DE PVC RIGIDO SOLDAVEL, DE REDUCAO, DE (025X020)MM | UN | 1 | 4.27 | 0 | 4.27
05050 | JOELHO 90º DE PVC SOLDAVEL, REDUCAO COM ROSCA, DE 20MMX1/2" | UN | 1 | 1.41 | 0 | 1.41
05733 | JOELHO 90º DE PVC SOLDAVEL, DE 020MM | UN | 1 | 0.63 | 0 | 0.63
07804 | UNIAO PVC SOLDAVEL MARRON, DE 25MM | UN | 1 | 10.2 | 0 | 10.2
15.004.0090-A | INSTALACAO E COLOCACAO DE TORNEIRA PARA JARDIM OU DE LAVAGEM | UN |  | 167.38
(EXCLUSIVE FORNECIMENTO DA TORNEIRA),COMPREENDENDO: 2,00M DE
TUBO DE PVC DE 20MM E CONEXOES
02339 | ADESIVO PLASTICO PARA PVC RIGIDO, EM BISNAGA DE 75G | UN | 0.2 | 4.37 | 0 | 0.874
05030 | TUBO DE PVC RIGIDO SOLDAVEL, PONTA/BOLSAC/VIROLA, EM BARRAS | UN | 0.33 | 18.55 | 0 | 6.1215
DE 6,00M, DE 020MM
05035 | TE 90º DE PVC RIGIDO SOLDAVEL, DE REDUCAO, DE (025X020)MM | UN | 1 | 4.27 | 0 | 4.27
05050 | JOELHO 90º DE PVC SOLDAVEL, REDUCAO COM ROSCA, DE 20MMX1/2" | UN | 1 | 1.41 | 0 | 1.41
05733 | JOELHO 90º DE PVC SOLDAVEL, DE 020MM | UN | 1 | 0.63 | 0 | 0.63
07804 | UNIAO PVC SOLDAVEL MARRON, DE 25MM | UN | 1 | 10.2 | 0 | 10.2
20039 | MAO-DE-OBRA DE BOMBEIRO HIDRAULICO DA CONSTRUCAO CIVIL, INCL | H | 3.5 | 23.16 | 3 | 83.4918
USIVE ENCARGOS SOCIAIS DESONERADOS
20132 | MAO-DE-OBRA DE SERVENTE DA CONSTRUCAO CIVIL, INCLUSIVE ENCAR | H | 3.5 | 16.75 | 3 | 60.3838
GOS SOCIAIS DESONERADOS
15.004.0102-1 | INSTALACAO E ASSENTAMENTO DE VASO SANITARIO INDIVIDUAL E VAL | UN |  | 444.31
VULA DE DESCARGA(EXCL.ESTES)EM PAVIMENTO ELEVADO,COMPREENDEN
DO:INSTALACAO HIDRAULICA COM 2,00M TUBO PVC 50MM,COM CONEXOE
S ATE A VALVULA E APOS ESTA ATE VASO,LIGACAO DE ESGOTO COM 3
,00M DE TUBO DE PVC DE 100MM AOS TUBOS QUEDA E VENTILACAO,IN
CLUSIVE CONEXOES,EXCLUSIVE OS TUBOS QUEDA E VENTILACAO
00666 | BUCHA DE NYLON, TIPO S-12 | UN | 2 | 0.0696 | 0 | 0.1392
01993 | MAO-DE-OBRA DE BOMBEIRO HIDRAULICO DA CONSTRUCAO CIVIL, INCL | H | 9.5 | 26.73 | 3 | 261.5531
USIVE ENCARGOS SOCIAIS
01999 | MAO-DE-OBRA DE SERVENTE DA CONSTRUCAO CIVIL, INCLUSIVE ENCAR | H | 3.5 | 19.33 | 3 | 69.6847
GOS SOCIAIS
02339 | ADESIVO PLASTICO PARA PVC RIGIDO, EM BISNAGA DE 75G | UN | 0.5 | 4.37 | 0 | 2.185
02385 | LIXA D'AGUA Nº 100 | UN | 0.5 | 1.52 | 0 | 0.76
02617 | TUBO DE PVC RIGIDO, PONTA/BOLSA COM VIROLA, EM BARRAS DE 6,0 | UN | 0.5 | 86.51 | 0 | 43.255
0M, DE 100MM
02831 | ANEL DE BORRACHA, PARA TUBO DE PVC-ESGOTO PRIMARIO, DE 100MM | UN | 3 | 2.3 | 0 | 6.9
05103 | SOLVENTE (SOLUCAO LIMPADORA) P/CONEXOES DE PVC, EM FRASCOS P | UN | 0.066 | 56.52 | 0 | 3.7303
LASTICOS DE 1000CM3
05694 | TUBO DE PVC RIGIDO SOLDAVEL, PONTA/BOLSA, EM BARRAS DE 6,00M | UN | 0.333 | 77.57 | 0 | 25.8308
, DE 050MM
05766 | JOELHO 90º DE PVC, PARA ESGOTO, DE 100MM | UN | 1 | 4.64 | 0 | 4.64
07132 | JOELHO 90º DE PVC SOLDAVEL, DE 050MM | UN | 1 | 4.91 | 0 | 4.91
07137 | TE 90º DE PVC RIGIDO SOLDAVEL, DE 050MM | UN | 1 | 9.61 | 0 | 9.61
07141 | ADAPTADOR DE PVC, SOLDAVEL CURTO, COM BOLSA E ROSCA PARA REG | UN | 1 | 4.36 | 0 | 4.36
ISTRO, DE 050MMX1.1/2"
07151 | TUBO DE PVC DE DESCARGA, PARA VALVULA DE 1.1/2" | UN | 1 | 6.76 | 0 | 6.76
15.004.0102-B | INSTALACAO E ASSENTAMENTO DE VASO SANITARIO INDIVIDUAL E VAL | UN |  | 400.08
VULA DE DESCARGA(EXCL.ESTES)EM PAVIMENTO ELEVADO,COMPREENDEN
DO:INSTALACAO HIDRAULICA COM 2,00M TUBO PVC 50MM,COM CONEXOE
S ATE A VALVULA E APOS ESTA ATE VASO,LIGACAO DE ESGOTO COM 3
,00M DE TUBO DE PVC DE 100MM AOS TUBOS QUEDA E VENTILACAO,IN
CLUSIVE CONEXOES,EXCLUSIVE OS TUBOS QUEDA E VENTILACAO
00666 | BUCHA DE NYLON, TIPO S-12 | UN | 2 | 0.0696 | 0 | 0.1392
02339 | ADESIVO PLASTICO PARA PVC RIGIDO, EM BISNAGA DE 75G | UN | 0.5 | 4.37 | 0 | 2.185
02385 | LIXA D'AGUA Nº 100 | UN | 0.5 | 1.52 | 0 | 0.76
02617 | TUBO DE PVC RIGIDO, PONTA/BOLSA COM VIROLA, EM BARRAS DE 6,0 | UN | 0.5 | 86.51 | 0 | 43.255
0M, DE 100MM
02831 | ANEL DE BORRACHA, PARA TUBO DE PVC-ESGOTO PRIMARIO, DE 100MM | UN | 3 | 2.3 | 0 | 6.9
05103 | SOLVENTE (SOLUCAO LIMPADORA) P/CONEXOES DE PVC, EM FRASCOS P | UN | 0.066 | 56.52 | 0 | 3.7303
LASTICOS DE 1000CM3
05694 | TUBO DE PVC RIGIDO SOLDAVEL, PONTA/BOLSA, EM BARRAS DE 6,00M | UN | 0.333 | 77.57 | 0 | 25.8308
, DE 050MM
05766 | JOELHO 90º DE PVC, PARA ESGOTO, DE 100MM | UN | 1 | 4.64 | 0 | 4.64
07132 | JOELHO 90º DE PVC SOLDAVEL, DE 050MM | UN | 1 | 4.91 | 0 | 4.91
07137 | TE 90º DE PVC RIGIDO SOLDAVEL, DE 050MM | UN | 1 | 9.61 | 0 | 9.61
07141 | ADAPTADOR DE PVC, SOLDAVEL CURTO, COM BOLSA E ROSCA PARA REG | UN | 1 | 4.36 | 0 | 4.36
ISTRO, DE 050MMX1.1/2"
07151 | TUBO DE PVC DE DESCARGA, PARA VALVULA DE 1.1/2" | UN | 1 | 6.76 | 0 | 6.76
20039 | MAO-DE-OBRA DE BOMBEIRO HIDRAULICO DA CONSTRUCAO CIVIL, INCL | H | 9.5 | 23.16 | 3 | 226.6206
USIVE ENCARGOS SOCIAIS DESONERADOS
20132 | MAO-DE-OBRA DE SERVENTE DA CONSTRUCAO CIVIL, INCLUSIVE ENCAR | H | 3.5 | 16.75 | 3 | 60.3838
GOS SOCIAIS DESONERADOS
15.004.0103-0 | INSTALACAO E ASSENTAMENTO VASO SANITARIO INDIVIDUAL COM CAIX | UN |  | 381.99
A ACOPLADA(EXCLUSIVE ESTES),PAVIMENTO ELEVADO,COMPREENDENDO:
INSTALACAO HIDRAULICA C/2,00M TUBO DE PVC 25MM,C/CONEXOES,AT
E A CAIXA ACOPLADA,LIGACAO DE ESGOTOS COM 3,00M DE TUBO DE P
VC 100MM AOS TUBOS DE QUEDA E VENTILACAO,INCLUSIVE CONEXOES,
EXCLUSIVE OS TUBOS DE QUEDA E VENTILACAO
00666 | BUCHA DE NYLON, TIPO S-12 | UN | 2 | 0.0696 | 0 | 0.1392
01993 | MAO-DE-OBRA DE BOMBEIRO HIDRAULICO DA CONSTRUCAO CIVIL, INCL | H | 9 | 26.73 | 3 | 247.7871
USIVE ENCARGOS SOCIAIS
01999 | MAO-DE-OBRA DE SERVENTE DA CONSTRUCAO CIVIL, INCLUSIVE ENCAR | H | 3 | 19.33 | 3 | 59.7297
GOS SOCIAIS
02339 | ADESIVO PLASTICO PARA PVC RIGIDO, EM BISNAGA DE 75G | UN | 0.14 | 4.37 | 0 | 0.6118
02385 | LIXA D'AGUA Nº 100 | UN | 0.5 | 1.52 | 0 | 0.76
02617 | TUBO DE PVC RIGIDO, PONTA/BOLSA COM VIROLA, EM BARRAS DE 6,0 | UN | 0.5 | 86.51 | 0 | 43.255
0M, DE 100MM
02831 | ANEL DE BORRACHA, PARA TUBO DE PVC-ESGOTO PRIMARIO, DE 100MM | UN | 3 | 2.3 | 0 | 6.9
02984 | RABICHO PLASTICO COM SAIDA DE 1/2" E COM COMPRIMENTO DE 30CM | UN | 1 | 3.96 | 0 | 3.96
05031 | TUBO DE PVC RIGIDO SOLDAVEL, PONTA/BOLSAC/VIROLA, EM BARRAS | UN | 0.333 | 19.92 | 0 | 6.6334
DE 6,00M, DE 025MM
05103 | SOLVENTE (SOLUCAO LIMPADORA) P/CONEXOES DE PVC, EM FRASCOS P | UN | 0.02 | 56.52 | 0 | 1.1304
LASTICOS DE 1000CM3
05732 | TE 90º DE PVC RIGIDO SOLDAVEL, DE 025MM | UN | 1 | 1.37 | 0 | 1.37
05734 | JOELHO 90º DE PVC SOLDAVEL, DE 025MM | UN | 1 | 0.66 | 0 | 0.66
05766 | JOELHO 90º DE PVC, PARA ESGOTO, DE 100MM | UN | 1 | 4.64 | 0 | 4.64
05780 | JOELHO 90º DE PVC SOLDAVEL COM BUCHA DE LATAO, DE 25MMX1/2" | UN | 1 | 4.42 | 0 | 4.42
15.004.0103-A | INSTALACAO E ASSENTAMENTO VASO SANITARIO INDIVIDUAL COM CAIX | UN |  | 340.93
A ACOPLADA(EXCLUSIVE ESTES),PAVIMENTO ELEVADO,COMPREENDENDO:
INSTALACAO HIDRAULICA C/2,00M TUBO DE PVC 25MM,C/CONEXOES,AT
E A CAIXA ACOPLADA,LIGACAO DE ESGOTOS COM 3,00M DE TUBO DE P
VC 100MM AOS TUBOS DE QUEDA E VENTILACAO,INCLUSIVE CONEXOES,
EXCLUSIVE OS TUBOS DE QUEDA E VENTILACAO
00666 | BUCHA DE NYLON, TIPO S-12 | UN | 2 | 0.0696 | 0 | 0.1392
02339 | ADESIVO PLASTICO PARA PVC RIGIDO, EM BISNAGA DE 75G | UN | 0.14 | 4.37 | 0 | 0.6118
02385 | LIXA D'AGUA Nº 100 | UN | 0.5 | 1.52 | 0 | 0.76
02617 | TUBO DE PVC RIGIDO, PONTA/BOLSA COM VIROLA, EM BARRAS DE 6,0 | UN | 0.5 | 86.51 | 0 | 43.255
0M, DE 100MM
02831 | ANEL DE BORRACHA, PARA TUBO DE PVC-ESGOTO PRIMARIO, DE 100MM | UN | 3 | 2.3 | 0 | 6.9
02984 | RABICHO PLASTICO COM SAIDA DE 1/2" E COM COMPRIMENTO DE 30CM | UN | 1 | 3.96 | 0 | 3.96
05031 | TUBO DE PVC RIGIDO SOLDAVEL, PONTA/BOLSAC/VIROLA, EM BARRAS | UN | 0.333 | 19.92 | 0 | 6.6334
DE 6,00M, DE 025MM
05103 | SOLVENTE (SOLUCAO LIMPADORA) P/CONEXOES DE PVC, EM FRASCOS P | UN | 0.02 | 56.52 | 0 | 1.1304
LASTICOS DE 1000CM3
05732 | TE 90º DE PVC RIGIDO SOLDAVEL, DE 025MM | UN | 1 | 1.37 | 0 | 1.37
05734 | JOELHO 90º DE PVC SOLDAVEL, DE 025MM | UN | 1 | 0.66 | 0 | 0.66
05766 | JOELHO 90º DE PVC, PARA ESGOTO, DE 100MM | UN | 1 | 4.64 | 0 | 4.64
05780 | JOELHO 90º DE PVC SOLDAVEL COM BUCHA DE LATAO, DE 25MMX1/2" | UN | 1 | 4.42 | 0 | 4.42
20039 | MAO-DE-OBRA DE BOMBEIRO HIDRAULICO DA CONSTRUCAO CIVIL, INCL | H | 9 | 23.16 | 3 | 214.6932
USIVE ENCARGOS SOCIAIS DESONERADOS
20132 | MAO-DE-OBRA DE SERVENTE DA CONSTRUCAO CIVIL, INCLUSIVE ENCAR | H | 3 | 16.75 | 3 | 51.7575
GOS SOCIAIS DESONERADOS
15.004.0104-0 | INSTALACAO E ASSENTAMENTO DE VASO SANITARIO INDIVIDUAL E CAI | UN |  | 393.56
XA DE DESCARGA(EXCLUSIVE ESTES)EM PAVIMENTO ELEVADO,COMPREEN
DENDO:INSTALACAO HIDRAULICA COM 2,00M DE TUBO DE PVC DE 25MM
,COM CONEXOES,ATE A CAIXA DE DESCARGA,LIGACAO DE ESGOTOS COM
3,00M DE TUBO DE PVC 100MM AOS TUBOS DE QUEDA E VENTILACAO,I
NCLUSIVE CONEXOES,EXCLUSIVE TUBOS DE QUEDA E VENTILACAO
00666 | BUCHA DE NYLON, TIPO S-12 | UN | 2 | 0.0696 | 0 | 0.1392
01993 | MAO-DE-OBRA DE BOMBEIRO HIDRAULICO DA CONSTRUCAO CIVIL, INCL | H | 9 | 26.73 | 3 | 247.7871
USIVE ENCARGOS SOCIAIS
01999 | MAO-DE-OBRA DE SERVENTE DA CONSTRUCAO CIVIL, INCLUSIVE ENCAR | H | 3 | 19.33 | 3 | 59.7297
GOS SOCIAIS
02339 | ADESIVO PLASTICO PARA PVC RIGIDO, EM BISNAGA DE 75G | UN | 0.14 | 4.37 | 0 | 0.6118
02385 | LIXA D'AGUA Nº 100 | UN | 0.5 | 1.52 | 0 | 0.76
02600 | TUBO DE PVC LONGO, P/CAIXA DE DESCARGA EXTERNA, DE 1.1/2" | UN | 1 | 9.27 | 0 | 9.27
02617 | TUBO DE PVC RIGIDO, PONTA/BOLSA COM VIROLA, EM BARRAS DE 6,0 | UN | 0.5 | 86.51 | 0 | 43.255
0M, DE 100MM
02831 | ANEL DE BORRACHA, PARA TUBO DE PVC-ESGOTO PRIMARIO, DE 100MM | UN | 4 | 2.3 | 0 | 9.2
02984 | RABICHO PLASTICO COM SAIDA DE 1/2" E COM COMPRIMENTO DE 30CM | UN | 1 | 3.96 | 0 | 3.96
05031 | TUBO DE PVC RIGIDO SOLDAVEL, PONTA/BOLSAC/VIROLA, EM BARRAS | UN | 0.333 | 19.92 | 0 | 6.6334
DE 6,00M, DE 025MM
05103 | SOLVENTE (SOLUCAO LIMPADORA) P/CONEXOES DE PVC, EM FRASCOS P | UN | 0.02 | 56.52 | 0 | 1.1304
LASTICOS DE 1000CM3
05732 | TE 90º DE PVC RIGIDO SOLDAVEL, DE 025MM | UN | 1 | 1.37 | 0 | 1.37
05734 | JOELHO 90º DE PVC SOLDAVEL, DE 025MM | UN | 1 | 0.66 | 0 | 0.66
05766 | JOELHO 90º DE PVC, PARA ESGOTO, DE 100MM | UN | 1 | 4.64 | 0 | 4.64
05780 | JOELHO 90º DE PVC SOLDAVEL COM BUCHA DE LATAO, DE 25MMX1/2" | UN | 1 | 4.42 | 0 | 4.42
15.004.0104-A | INSTALACAO E ASSENTAMENTO DE VASO SANITARIO INDIVIDUAL E CAI | UN |  | 352.5
XA DE DESCARGA(EXCLUSIVE ESTES)EM PAVIMENTO ELEVADO,COMPREEN
DENDO:INSTALACAO HIDRAULICA COM 2,00M DE TUBO DE PVC DE 25MM
,COM CONEXOES,ATE A CAIXA DE DESCARGA,LIGACAO DE ESGOTOS COM
3,00M DE TUBO DE PVC 100MM AOS TUBOS DE QUEDA E VENTILACAO,I
NCLUSIVE CONEXOES,EXCLUSIVE TUBOS DE QUEDA E VENTILACAO
00666 | BUCHA DE NYLON, TIPO S-12 | UN | 2 | 0.0696 | 0 | 0.1392
02339 | ADESIVO PLASTICO PARA PVC RIGIDO, EM BISNAGA DE 75G | UN | 0.14 | 4.37 | 0 | 0.6118
02385 | LIXA D'AGUA Nº 100 | UN | 0.5 | 1.52 | 0 | 0.76
02600 | TUBO DE PVC LONGO, P/CAIXA DE DESCARGA EXTERNA, DE 1.1/2" | UN | 1 | 9.27 | 0 | 9.27
02617 | TUBO DE PVC RIGIDO, PONTA/BOLSA COM VIROLA, EM BARRAS DE 6,0 | UN | 0.5 | 86.51 | 0 | 43.255
0M, DE 100MM
02831 | ANEL DE BORRACHA, PARA TUBO DE PVC-ESGOTO PRIMARIO, DE 100MM | UN | 4 | 2.3 | 0 | 9.2
02984 | RABICHO PLASTICO COM SAIDA DE 1/2" E COM COMPRIMENTO DE 30CM | UN | 1 | 3.96 | 0 | 3.96
05031 | TUBO DE PVC RIGIDO SOLDAVEL, PONTA/BOLSAC/VIROLA, EM BARRAS | UN | 0.333 | 19.92 | 0 | 6.6334
DE 6,00M, DE 025MM
05103 | SOLVENTE (SOLUCAO LIMPADORA) P/CONEXOES DE PVC, EM FRASCOS P | UN | 0.02 | 56.52 | 0 | 1.1304
LASTICOS DE 1000CM3
05732 | TE 90º DE PVC RIGIDO SOLDAVEL, DE 025MM | UN | 1 | 1.37 | 0 | 1.37
05734 | JOELHO 90º DE PVC SOLDAVEL, DE 025MM | UN | 1 | 0.66 | 0 | 0.66
05766 | JOELHO 90º DE PVC, PARA ESGOTO, DE 100MM | UN | 1 | 4.64 | 0 | 4.64
05780 | JOELHO 90º DE PVC SOLDAVEL COM BUCHA DE LATAO, DE 25MMX1/2" | UN | 1 | 4.42 | 0 | 4.42
20039 | MAO-DE-OBRA DE BOMBEIRO HIDRAULICO DA CONSTRUCAO CIVIL, INCL | H | 9 | 23.16 | 3 | 214.6932
USIVE ENCARGOS SOCIAIS DESONERADOS
20132 | MAO-DE-OBRA DE SERVENTE DA CONSTRUCAO CIVIL, INCLUSIVE ENCAR | H | 3 | 16.75 | 3 | 51.7575
GOS SOCIAIS DESONERADOS
15.004.0105-0 | INSTALACAO E ASSENTAMENTO DE VASO SANITARIO INDIVIDUAL E VAL | UN |  | 420.59
VULA DE DESCARGA(EXCL.ESTES)EM PAVIMENTO TERREO,COMPREENDEND
O:INSTALACAO HIDRAULICA COM 2,00M TUBO PVC 50MM,COM CONEXOES
,ATE VALVULA E APOS ESTA ATE O VASO,LIGACAO ESGOTOS COM 3,00
M TUBO PVC 100MM A CAIXA DE INSPECAO E TUBO VENTILACAO,INCLU
SIVE CONEXOES,EXCLUSIVE TUBO DE VENTILACAO
00666 | BUCHA DE NYLON, TIPO S-12 | UN | 2 | 0.0696 | 0 | 0.1392
01993 | MAO-DE-OBRA DE BOMBEIRO HIDRAULICO DA CONSTRUCAO CIVIL, INCL | H | 9 | 26.73 | 3 | 247.7871
USIVE ENCARGOS SOCIAIS
01999 | MAO-DE-OBRA DE SERVENTE DA CONSTRUCAO CIVIL, INCLUSIVE ENCAR | H | 3 | 19.33 | 3 | 59.7297
GOS SOCIAIS
02339 | ADESIVO PLASTICO PARA PVC RIGIDO, EM BISNAGA DE 75G | UN | 0.5 | 4.37 | 0 | 2.185
02385 | LIXA D'AGUA Nº 100 | UN | 0.5 | 1.52 | 0 | 0.76
02617 | TUBO DE PVC RIGIDO, PONTA/BOLSA COM VIROLA, EM BARRAS DE 6,0 | UN | 0.5 | 86.51 | 0 | 43.255
0M, DE 100MM
02831 | ANEL DE BORRACHA, PARA TUBO DE PVC-ESGOTO PRIMARIO, DE 100MM | UN | 3 | 2.3 | 0 | 6.9
05103 | SOLVENTE (SOLUCAO LIMPADORA) P/CONEXOES DE PVC, EM FRASCOS P | UN | 0.066 | 56.52 | 0 | 3.7303
LASTICOS DE 1000CM3
05694 | TUBO DE PVC RIGIDO SOLDAVEL, PONTA/BOLSA, EM BARRAS DE 6,00M | UN | 0.333 | 77.57 | 0 | 25.8308
, DE 050MM
05766 | JOELHO 90º DE PVC, PARA ESGOTO, DE 100MM | UN | 1 | 4.64 | 0 | 4.64
07132 | JOELHO 90º DE PVC SOLDAVEL, DE 050MM | UN | 1 | 4.91 | 0 | 4.91
07137 | TE 90º DE PVC RIGIDO SOLDAVEL, DE 050MM | UN | 1 | 9.61 | 0 | 9.61
07141 | ADAPTADOR DE PVC, SOLDAVEL CURTO, COM BOLSA E ROSCA PARA REG | UN | 1 | 4.36 | 0 | 4.36
ISTRO, DE 050MMX1.1/2"
07151 | TUBO DE PVC DE DESCARGA, PARA VALVULA DE 1.1/2" | UN | 1 | 6.76 | 0 | 6.76
15.004.0105-A | INSTALACAO E ASSENTAMENTO DE VASO SANITARIO INDIVIDUAL E VAL | UN |  | 379.53
VULA DE DESCARGA(EXCL.ESTES)EM PAVIMENTO TERREO,COMPREENDEND
O:INSTALACAO HIDRAULICA COM 2,00M TUBO PVC 50MM,COM CONEXOES
,ATE VALVULA E APOS ESTA ATE O VASO,LIGACAO ESGOTOS COM 3,00
M TUBO PVC 100MM A CAIXA DE INSPECAO E TUBO VENTILACAO,INCLU
SIVE CONEXOES,EXCLUSIVE TUBO DE VENTILACAO
00666 | BUCHA DE NYLON, TIPO S-12 | UN | 2 | 0.0696 | 0 | 0.1392
02339 | ADESIVO PLASTICO PARA PVC RIGIDO, EM BISNAGA DE 75G | UN | 0.5 | 4.37 | 0 | 2.185
02385 | LIXA D'AGUA Nº 100 | UN | 0.5 | 1.52 | 0 | 0.76
02617 | TUBO DE PVC RIGIDO, PONTA/BOLSA COM VIROLA, EM BARRAS DE 6,0 | UN | 0.5 | 86.51 | 0 | 43.255
0M, DE 100MM
02831 | ANEL DE BORRACHA, PARA TUBO DE PVC-ESGOTO PRIMARIO, DE 100MM | UN | 3 | 2.3 | 0 | 6.9
05103 | SOLVENTE (SOLUCAO LIMPADORA) P/CONEXOES DE PVC, EM FRASCOS P | UN | 0.066 | 56.52 | 0 | 3.7303
LASTICOS DE 1000CM3
05694 | TUBO DE PVC RIGIDO SOLDAVEL, PONTA/BOLSA, EM BARRAS DE 6,00M | UN | 0.333 | 77.57 | 0 | 25.8308
, DE 050MM
05766 | JOELHO 90º DE PVC, PARA ESGOTO, DE 100MM | UN | 1 | 4.64 | 0 | 4.64
07132 | JOELHO 90º DE PVC SOLDAVEL, DE 050MM | UN | 1 | 4.91 | 0 | 4.91
07137 | TE 90º DE PVC RIGIDO SOLDAVEL, DE 050MM | UN | 1 | 9.61 | 0 | 9.61
07141 | ADAPTADOR DE PVC, SOLDAVEL CURTO, COM BOLSA E ROSCA PARA REG | UN | 1 | 4.36 | 0 | 4.36
ISTRO, DE 050MMX1.1/2"
07151 | TUBO DE PVC DE DESCARGA, PARA VALVULA DE 1.1/2" | UN | 1 | 6.76 | 0 | 6.76
20039 | MAO-DE-OBRA DE BOMBEIRO HIDRAULICO DA CONSTRUCAO CIVIL, INCL | H | 9 | 23.16 | 3 | 214.6932
USIVE ENCARGOS SOCIAIS DESONERADOS
20132 | MAO-DE-OBRA DE SERVENTE DA CONSTRUCAO CIVIL, INCLUSIVE ENCAR | H | 3 | 16.75 | 3 | 51.7575
GOS SOCIAIS DESONERADOS
15.004.0108-0 | INSTALACAO E ASSENTAMENTO DE VASO SANITARIO INDIVIDUAL E CAI | UN |  | 369.84
XA DE DESCARGA(EXCLUSIVE ESTES)EM PAVIMENTO TERREO,COMPREEND
ENDO:INSTALACAO HIDRAULICA COM 2,00M DE TUBO DE PVC DE 25MM,
COM CONEXOES,ATE A CAIXA DE DESCARGA,LIGACAO DE ESGOTO COM 3
,00M DE TUBO DE PVC DE 100MM A CAIXA INSPECAO E TUBO DE VENT
ILACAO,INCLUSIVE CONEXOES,EXCLUSIVE TUBO VENTILACAO
00666 | BUCHA DE NYLON, TIPO S-12 | UN | 2 | 0.0696 | 0 | 0.1392
01993 | MAO-DE-OBRA DE BOMBEIRO HIDRAULICO DA CONSTRUCAO CIVIL, INCL | H | 8.5 | 26.73 | 3 | 234.0212
USIVE ENCARGOS SOCIAIS
01999 | MAO-DE-OBRA DE SERVENTE DA CONSTRUCAO CIVIL, INCLUSIVE ENCAR | H | 2.5 | 19.33 | 3 | 49.7748
GOS SOCIAIS
02339 | ADESIVO PLASTICO PARA PVC RIGIDO, EM BISNAGA DE 75G | UN | 0.14 | 4.37 | 0 | 0.6118
02385 | LIXA D'AGUA Nº 100 | UN | 0.5 | 1.52 | 0 | 0.76
02600 | TUBO DE PVC LONGO, P/CAIXA DE DESCARGA EXTERNA, DE 1.1/2" | UN | 1 | 9.27 | 0 | 9.27
02617 | TUBO DE PVC RIGIDO, PONTA/BOLSA COM VIROLA, EM BARRAS DE 6,0 | UN | 0.5 | 86.51 | 0 | 43.255
0M, DE 100MM
02831 | ANEL DE BORRACHA, PARA TUBO DE PVC-ESGOTO PRIMARIO, DE 100MM | UN | 4 | 2.3 | 0 | 9.2
02984 | RABICHO PLASTICO COM SAIDA DE 1/2" E COM COMPRIMENTO DE 30CM | UN | 1 | 3.96 | 0 | 3.96
05031 | TUBO DE PVC RIGIDO SOLDAVEL, PONTA/BOLSAC/VIROLA, EM BARRAS | UN | 0.333 | 19.92 | 0 | 6.6334
DE 6,00M, DE 025MM
05103 | SOLVENTE (SOLUCAO LIMPADORA) P/CONEXOES DE PVC, EM FRASCOS P | UN | 0.02 | 56.52 | 0 | 1.1304
LASTICOS DE 1000CM3
05732 | TE 90º DE PVC RIGIDO SOLDAVEL, DE 025MM | UN | 1 | 1.37 | 0 | 1.37
05734 | JOELHO 90º DE PVC SOLDAVEL, DE 025MM | UN | 1 | 0.66 | 0 | 0.66
05766 | JOELHO 90º DE PVC, PARA ESGOTO, DE 100MM | UN | 1 | 4.64 | 0 | 4.64
05780 | JOELHO 90º DE PVC SOLDAVEL COM BUCHA DE LATAO, DE 25MMX1/2" | UN | 1 | 4.42 | 0 | 4.42
15.004.0108-A | INSTALACAO E ASSENTAMENTO DE VASO SANITARIO INDIVIDUAL E CAI | UN |  | 331.94
XA DE DESCARGA(EXCLUSIVE ESTES)EM PAVIMENTO TERREO,COMPREEND
ENDO:INSTALACAO HIDRAULICA COM 2,00M DE TUBO DE PVC DE 25MM,
COM CONEXOES,ATE A CAIXA DE DESCARGA,LIGACAO DE ESGOTO COM 3
,00M DE TUBO DE PVC DE 100MM A CAIXA INSPECAO E TUBO DE VENT
ILACAO,INCLUSIVE CONEXOES,EXCLUSIVE TUBO VENTILACAO
00666 | BUCHA DE NYLON, TIPO S-12 | UN | 2 | 0.0696 | 0 | 0.1392
02339 | ADESIVO PLASTICO PARA PVC RIGIDO, EM BISNAGA DE 75G | UN | 0.14 | 4.37 | 0 | 0.6118
02385 | LIXA D'AGUA Nº 100 | UN | 0.5 | 1.52 | 0 | 0.76
02600 | TUBO DE PVC LONGO, P/CAIXA DE DESCARGA EXTERNA, DE 1.1/2" | UN | 1 | 9.27 | 0 | 9.27
02617 | TUBO DE PVC RIGIDO, PONTA/BOLSA COM VIROLA, EM BARRAS DE 6,0 | UN | 0.5 | 86.51 | 0 | 43.255
0M, DE 100MM
02831 | ANEL DE BORRACHA, PARA TUBO DE PVC-ESGOTO PRIMARIO, DE 100MM | UN | 4 | 2.3 | 0 | 9.2
02984 | RABICHO PLASTICO COM SAIDA DE 1/2" E COM COMPRIMENTO DE 30CM | UN | 1 | 3.96 | 0 | 3.96
05031 | TUBO DE PVC RIGIDO SOLDAVEL, PONTA/BOLSAC/VIROLA, EM BARRAS | UN | 0.333 | 19.92 | 0 | 6.6334
DE 6,00M, DE 025MM
05103 | SOLVENTE (SOLUCAO LIMPADORA) P/CONEXOES DE PVC, EM FRASCOS P | UN | 0.02 | 56.52 | 0 | 1.1304
LASTICOS DE 1000CM3
05732 | TE 90º DE PVC RIGIDO SOLDAVEL, DE 025MM | UN | 1 | 1.37 | 0 | 1.37
05734 | JOELHO 90º DE PVC SOLDAVEL, DE 025MM | UN | 1 | 0.66 | 0 | 0.66
05766 | JOELHO 90º DE PVC, PARA ESGOTO, DE 100MM | UN | 1 | 4.64 | 0 | 4.64
05780 | JOELHO 90º DE PVC SOLDAVEL COM BUCHA DE LATAO, DE 25MMX1/2" | UN | 1 | 4.42 | 0 | 4.42
20039 | MAO-DE-OBRA DE BOMBEIRO HIDRAULICO DA CONSTRUCAO CIVIL, INCL | H | 8.5 | 23.16 | 3 | 202.7658
USIVE ENCARGOS SOCIAIS DESONERADOS
20132 | MAO-DE-OBRA DE SERVENTE DA CONSTRUCAO CIVIL, INCLUSIVE ENCAR | H | 2.5 | 16.75 | 3 | 43.1313
GOS SOCIAIS DESONERADOS
15.004.0110-0 | INSTALACAO E ASSENTAMENTO DE VASO SANITARIO COM CAIXA ACOPLA | UN |  | 360.57
DA(EXCLUSIVE ESTES)EM PAVIMENTO TERREO,COMPREENDENDO:INSTALA
CAO HIDRAULICA COM 2,00M DE TUBO DE PVC DE 25MM,COM CONEXOES
,ATE A CAIXA,LIGACAO DE ESGOTO COM 3,00M DE TUBO DE PVC DE 1
00MM A CAIXA DE INSPECAO E TUBO DE VENTILACAO,INCLUSIVE CONE
XOES,EXCLUSIVE O TUBO DE VENTILACAO
00666 | BUCHA DE NYLON, TIPO S-12 | UN | 2 | 0.0696 | 0 | 0.1392
01993 | MAO-DE-OBRA DE BOMBEIRO HIDRAULICO DA CONSTRUCAO CIVIL, INCL | H | 8.5 | 26.73 | 3 | 234.0212
USIVE ENCARGOS SOCIAIS
01999 | MAO-DE-OBRA DE SERVENTE DA CONSTRUCAO CIVIL, INCLUSIVE ENCAR | H | 2.5 | 19.33 | 3 | 49.7748
GOS SOCIAIS
02339 | ADESIVO PLASTICO PARA PVC RIGIDO, EM BISNAGA DE 75G | UN | 0.14 | 4.37 | 0 | 0.6118
02385 | LIXA D'AGUA Nº 100 | UN | 0.5 | 1.52 | 0 | 0.76
02617 | TUBO DE PVC RIGIDO, PONTA/BOLSA COM VIROLA, EM BARRAS DE 6,0 | UN | 0.5 | 86.51 | 0 | 43.255
0M, DE 100MM
02831 | ANEL DE BORRACHA, PARA TUBO DE PVC-ESGOTO PRIMARIO, DE 100MM | UN | 4 | 2.3 | 0 | 9.2
02984 | RABICHO PLASTICO COM SAIDA DE 1/2" E COM COMPRIMENTO DE 30CM | UN | 1 | 3.96 | 0 | 3.96
05031 | TUBO DE PVC RIGIDO SOLDAVEL, PONTA/BOLSAC/VIROLA, EM BARRAS | UN | 0.333 | 19.92 | 0 | 6.6334
DE 6,00M, DE 025MM
05103 | SOLVENTE (SOLUCAO LIMPADORA) P/CONEXOES DE PVC, EM FRASCOS P | UN | 0.02 | 56.52 | 0 | 1.1304
LASTICOS DE 1000CM3
05732 | TE 90º DE PVC RIGIDO SOLDAVEL, DE 025MM | UN | 1 | 1.37 | 0 | 1.37
05734 | JOELHO 90º DE PVC SOLDAVEL, DE 025MM | UN | 1 | 0.66 | 0 | 0.66
05766 | JOELHO 90º DE PVC, PARA ESGOTO, DE 100MM | UN | 1 | 4.64 | 0 | 4.64
05780 | JOELHO 90º DE PVC SOLDAVEL COM BUCHA DE LATAO, DE 25MMX1/2" | UN | 1 | 4.42 | 0 | 4.42
15.004.0110-A | INSTALACAO E ASSENTAMENTO DE VASO SANITARIO COM CAIXA ACOPLA | UN |  | 322.67
DA(EXCLUSIVE ESTES)EM PAVIMENTO TERREO,COMPREENDENDO:INSTALA
CAO HIDRAULICA COM 2,00M DE TUBO DE PVC DE 25MM,COM CONEXOES
,ATE A CAIXA,LIGACAO DE ESGOTO COM 3,00M DE TUBO DE PVC DE 1
00MM A CAIXA DE INSPECAO E TUBO DE VENTILACAO,INCLUSIVE CONE
XOES,EXCLUSIVE O TUBO DE VENTILACAO
00666 | BUCHA DE NYLON, TIPO S-12 | UN | 2 | 0.0696 | 0 | 0.1392
02339 | ADESIVO PLASTICO PARA PVC RIGIDO, EM BISNAGA DE 75G | UN | 0.14 | 4.37 | 0 | 0.6118
02385 | LIXA D'AGUA Nº 100 | UN | 0.5 | 1.52 | 0 | 0.76
02617 | TUBO DE PVC RIGIDO, PONTA/BOLSA COM VIROLA, EM BARRAS DE 6,0 | UN | 0.5 | 86.51 | 0 | 43.255
0M, DE 100MM
02831 | ANEL DE BORRACHA, PARA TUBO DE PVC-ESGOTO PRIMARIO, DE 100MM | UN | 4 | 2.3 | 0 | 9.2
02984 | RABICHO PLASTICO COM SAIDA DE 1/2" E COM COMPRIMENTO DE 30CM | UN | 1 | 3.96 | 0 | 3.96
05031 | TUBO DE PVC RIGIDO SOLDAVEL, PONTA/BOLSAC/VIROLA, EM BARRAS | UN | 0.333 | 19.92 | 0 | 6.6334
DE 6,00M, DE 025MM
05103 | SOLVENTE (SOLUCAO LIMPADORA) P/CONEXOES DE PVC, EM FRASCOS P | UN | 0.02 | 56.52 | 0 | 1.1304
LASTICOS DE 1000CM3
05732 | TE 90º DE PVC RIGIDO SOLDAVEL, DE 025MM | UN | 1 | 1.37 | 0 | 1.37
05734 | JOELHO 90º DE PVC SOLDAVEL, DE 025MM | UN | 1 | 0.66 | 0 | 0.66
05766 | JOELHO 90º DE PVC, PARA ESGOTO, DE 100MM | UN | 1 | 4.64 | 0 | 4.64
05780 | JOELHO 90º DE PVC SOLDAVEL COM BUCHA DE LATAO, DE 25MMX1/2" | UN | 1 | 4.42 | 0 | 4.42
20039 | MAO-DE-OBRA DE BOMBEIRO HIDRAULICO DA CONSTRUCAO CIVIL, INCL | H | 8.5 | 23.16 | 3 | 202.7658
USIVE ENCARGOS SOCIAIS DESONERADOS
20132 | MAO-DE-OBRA DE SERVENTE DA CONSTRUCAO CIVIL, INCLUSIVE ENCAR | H | 2.5 | 16.75 | 3 | 43.1313
GOS SOCIAIS DESONERADOS
15.004.0125-0 | INSTALACAO E ASSENTAMENTO DE UM VASO SANITARIO E VALVULA DES | UN |  | 388.88
CARGA(EXCL.ESTES) EM PAVIMENTO ELEVADO,PARTE DE UM CONJUNTO
DOIS OU MAIS VASOS,COMPREENDENDO:INSTALACAO HIDRAULICA C/1,5
0M TUBO PVC 50MM,C/CONEXOES,ATE VALVULA DESCARGA,LIGACAO ESG
OTO C/2,00M TUBO PVC 100MM AOS TUBOS DE QUEDA E VENTILACAO,I
NCL.CONEXOES,EXCL.TUBOS QUEDA E VENTILACAO
00666 | BUCHA DE NYLON, TIPO S-12 | UN | 2 | 0.0696 | 0 | 0.1392
01993 | MAO-DE-OBRA DE BOMBEIRO HIDRAULICO DA CONSTRUCAO CIVIL, INCL | H | 8.8 | 26.73 | 3 | 242.2807
USIVE ENCARGOS SOCIAIS
01999 | MAO-DE-OBRA DE SERVENTE DA CONSTRUCAO CIVIL, INCLUSIVE ENCAR | H | 2.8 | 19.33 | 3 | 55.7477
GOS SOCIAIS
02339 | ADESIVO PLASTICO PARA PVC RIGIDO, EM BISNAGA DE 75G | UN | 0.4 | 4.37 | 0 | 1.748
02385 | LIXA D'AGUA Nº 100 | UN | 0.5 | 1.52 | 0 | 0.76
02617 | TUBO DE PVC RIGIDO, PONTA/BOLSA COM VIROLA, EM BARRAS DE 6,0 | UN | 0.333 | 86.51 | 0 | 28.8078
0M, DE 100MM
02831 | ANEL DE BORRACHA, PARA TUBO DE PVC-ESGOTO PRIMARIO, DE 100MM | UN | 3 | 2.3 | 0 | 6.9
05103 | SOLVENTE (SOLUCAO LIMPADORA) P/CONEXOES DE PVC, EM FRASCOS P | UN | 0.05 | 56.52 | 0 | 2.826
LASTICOS DE 1000CM3
05694 | TUBO DE PVC RIGIDO SOLDAVEL, PONTA/BOLSA, EM BARRAS DE 6,00M | UN | 0.25 | 77.57 | 0 | 19.3925
, DE 050MM
05766 | JOELHO 90º DE PVC, PARA ESGOTO, DE 100MM | UN | 1 | 4.64 | 0 | 4.64
07132 | JOELHO 90º DE PVC SOLDAVEL, DE 050MM | UN | 1 | 4.91 | 0 | 4.91
07137 | TE 90º DE PVC RIGIDO SOLDAVEL, DE 050MM | UN | 1 | 9.61 | 0 | 9.61
07141 | ADAPTADOR DE PVC, SOLDAVEL CURTO, COM BOLSA E ROSCA PARA REG | UN | 1 | 4.36 | 0 | 4.36
ISTRO, DE 050MMX1.1/2"
07151 | TUBO DE PVC DE DESCARGA, PARA VALVULA DE 1.1/2" | UN | 1 | 6.76 | 0 | 6.76
15.004.0125-A | INSTALACAO E ASSENTAMENTO DE UM VASO SANITARIO E VALVULA DES | UN |  | 349.08
CARGA(EXCL.ESTES) EM PAVIMENTO ELEVADO,PARTE DE UM CONJUNTO
DOIS OU MAIS VASOS,COMPREENDENDO:INSTALACAO HIDRAULICA C/1,5
0M TUBO PVC 50MM,C/CONEXOES,ATE VALVULA DESCARGA,LIGACAO ESG
OTO C/2,00M TUBO PVC 100MM AOS TUBOS DE QUEDA E VENTILACAO,I
NCL.CONEXOES,EXCL.TUBOS QUEDA E VENTILACAO
00666 | BUCHA DE NYLON, TIPO S-12 | UN | 2 | 0.0696 | 0 | 0.1392
02339 | ADESIVO PLASTICO PARA PVC RIGIDO, EM BISNAGA DE 75G | UN | 0.4 | 4.37 | 0 | 1.748
02385 | LIXA D'AGUA Nº 100 | UN | 0.5 | 1.52 | 0 | 0.76
02617 | TUBO DE PVC RIGIDO, PONTA/BOLSA COM VIROLA, EM BARRAS DE 6,0 | UN | 0.333 | 86.51 | 0 | 28.8078
0M, DE 100MM
02831 | ANEL DE BORRACHA, PARA TUBO DE PVC-ESGOTO PRIMARIO, DE 100MM | UN | 3 | 2.3 | 0 | 6.9
05103 | SOLVENTE (SOLUCAO LIMPADORA) P/CONEXOES DE PVC, EM FRASCOS P | UN | 0.05 | 56.52 | 0 | 2.826
LASTICOS DE 1000CM3
05694 | TUBO DE PVC RIGIDO SOLDAVEL, PONTA/BOLSA, EM BARRAS DE 6,00M | UN | 0.25 | 77.57 | 0 | 19.3925
, DE 050MM
05766 | JOELHO 90º DE PVC, PARA ESGOTO, DE 100MM | UN | 1 | 4.64 | 0 | 4.64
07132 | JOELHO 90º DE PVC SOLDAVEL, DE 050MM | UN | 1 | 4.91 | 0 | 4.91
07137 | TE 90º DE PVC RIGIDO SOLDAVEL, DE 050MM | UN | 1 | 9.61 | 0 | 9.61
07141 | ADAPTADOR DE PVC, SOLDAVEL CURTO, COM BOLSA E ROSCA PARA REG | UN | 1 | 4.36 | 0 | 4.36
ISTRO, DE 050MMX1.1/2"
07151 | TUBO DE PVC DE DESCARGA, PARA VALVULA DE 1.1/2" | UN | 1 | 6.76 | 0 | 6.76
20039 | MAO-DE-OBRA DE BOMBEIRO HIDRAULICO DA CONSTRUCAO CIVIL, INCL | H | 8.8 | 23.16 | 3 | 209.9222
USIVE ENCARGOS SOCIAIS DESONERADOS
20132 | MAO-DE-OBRA DE SERVENTE DA CONSTRUCAO CIVIL, INCLUSIVE ENCAR | H | 2.8 | 16.75 | 3 | 48.307
GOS SOCIAIS DESONERADOS
15.004.0126-0 | INSTALACAO E ASSENTAMENTO DE UM VASO SANITARIO COM CAIXA DE | UN |  | 353.37
DESCARGA(EXCL.ESTES)EM PAVIMENTO ELEVADO,PARTE DE UM CONJ.DE
DOIS OU MAIS VASOS,COMPREENDENDO:INST.HIDRAULICA COM 1,50M
DE TUBO PVC 25MM,COM CONEXOES,ATE A CAIXA DE DESCARGA,LIGACA
O DE ESGOTO COM 2,00M DE TUBO PVC 100MM,AOS TUBOS DE QUEDA E
VENTILACAO,INCL.CONEXOES,EXCL.TUBOS DE QUEDA E VENTILACAO
00666 | BUCHA DE NYLON, TIPO S-12 | UN | 2 | 0.0696 | 0 | 0.1392
01993 | MAO-DE-OBRA DE BOMBEIRO HIDRAULICO DA CONSTRUCAO CIVIL, INCL | H | 8.5 | 26.73 | 3 | 234.0212
USIVE ENCARGOS SOCIAIS
01999 | MAO-DE-OBRA DE SERVENTE DA CONSTRUCAO CIVIL, INCLUSIVE ENCAR | H | 2.5 | 19.33 | 3 | 49.7748
GOS SOCIAIS
02339 | ADESIVO PLASTICO PARA PVC RIGIDO, EM BISNAGA DE 75G | UN | 0.12 | 4.37 | 0 | 0.5244
02385 | LIXA D'AGUA Nº 100 | UN | 0.5 | 1.52 | 0 | 0.76
02600 | TUBO DE PVC LONGO, P/CAIXA DE DESCARGA EXTERNA, DE 1.1/2" | UN | 1 | 9.27 | 0 | 9.27
02617 | TUBO DE PVC RIGIDO, PONTA/BOLSA COM VIROLA, EM BARRAS DE 6,0 | UN | 0.333 | 86.51 | 0 | 28.8078
0M, DE 100MM
02831 | ANEL DE BORRACHA, PARA TUBO DE PVC-ESGOTO PRIMARIO, DE 100MM | UN | 4 | 2.3 | 0 | 9.2
02984 | RABICHO PLASTICO COM SAIDA DE 1/2" E COM COMPRIMENTO DE 30CM | UN | 1 | 3.96 | 0 | 3.96
05031 | TUBO DE PVC RIGIDO SOLDAVEL, PONTA/BOLSAC/VIROLA, EM BARRAS | UN | 0.25 | 19.92 | 0 | 4.98
DE 6,00M, DE 025MM
05103 | SOLVENTE (SOLUCAO LIMPADORA) P/CONEXOES DE PVC, EM FRASCOS P | UN | 0.015 | 56.52 | 0 | 0.8478
LASTICOS DE 1000CM3
05732 | TE 90º DE PVC RIGIDO SOLDAVEL, DE 025MM | UN | 1 | 1.37 | 0 | 1.37
05734 | JOELHO 90º DE PVC SOLDAVEL, DE 025MM | UN | 1 | 0.66 | 0 | 0.66
05766 | JOELHO 90º DE PVC, PARA ESGOTO, DE 100MM | UN | 1 | 4.64 | 0 | 4.64
05780 | JOELHO 90º DE PVC SOLDAVEL COM BUCHA DE LATAO, DE 25MMX1/2" | UN | 1 | 4.42 | 0 | 4.42
15.004.0126-A | INSTALACAO E ASSENTAMENTO DE UM VASO SANITARIO COM CAIXA DE | UN |  | 315.47
DESCARGA(EXCL.ESTES)EM PAVIMENTO ELEVADO,PARTE DE UM CONJ.DE
DOIS OU MAIS VASOS,COMPREENDENDO:INST.HIDRAULICA COM 1,50M
DE TUBO PVC 25MM,COM CONEXOES,ATE A CAIXA DE DESCARGA,LIGACA
O DE ESGOTO COM 2,00M DE TUBO PVC 100MM,AOS TUBOS DE QUEDA E
VENTILACAO,INCL.CONEXOES,EXCL.TUBOS DE QUEDA E VENTILACAO
00666 | BUCHA DE NYLON, TIPO S-12 | UN | 2 | 0.0696 | 0 | 0.1392
02339 | ADESIVO PLASTICO PARA PVC RIGIDO, EM BISNAGA DE 75G | UN | 0.12 | 4.37 | 0 | 0.5244
02385 | LIXA D'AGUA Nº 100 | UN | 0.5 | 1.52 | 0 | 0.76
02600 | TUBO DE PVC LONGO, P/CAIXA DE DESCARGA EXTERNA, DE 1.1/2" | UN | 1 | 9.27 | 0 | 9.27
02617 | TUBO DE PVC RIGIDO, PONTA/BOLSA COM VIROLA, EM BARRAS DE 6,0 | UN | 0.333 | 86.51 | 0 | 28.8078
0M, DE 100MM
02831 | ANEL DE BORRACHA, PARA TUBO DE PVC-ESGOTO PRIMARIO, DE 100MM | UN | 4 | 2.3 | 0 | 9.2
02984 | RABICHO PLASTICO COM SAIDA DE 1/2" E COM COMPRIMENTO DE 30CM | UN | 1 | 3.96 | 0 | 3.96
05031 | TUBO DE PVC RIGIDO SOLDAVEL, PONTA/BOLSAC/VIROLA, EM BARRAS | UN | 0.25 | 19.92 | 0 | 4.98
DE 6,00M, DE 025MM
05103 | SOLVENTE (SOLUCAO LIMPADORA) P/CONEXOES DE PVC, EM FRASCOS P | UN | 0.015 | 56.52 | 0 | 0.8478
LASTICOS DE 1000CM3
05732 | TE 90º DE PVC RIGIDO SOLDAVEL, DE 025MM | UN | 1 | 1.37 | 0 | 1.37
05734 | JOELHO 90º DE PVC SOLDAVEL, DE 025MM | UN | 1 | 0.66 | 0 | 0.66
05766 | JOELHO 90º DE PVC, PARA ESGOTO, DE 100MM | UN | 1 | 4.64 | 0 | 4.64
05780 | JOELHO 90º DE PVC SOLDAVEL COM BUCHA DE LATAO, DE 25MMX1/2" | UN | 1 | 4.42 | 0 | 4.42
20039 | MAO-DE-OBRA DE BOMBEIRO HIDRAULICO DA CONSTRUCAO CIVIL, INCL | H | 8.5 | 23.16 | 3 | 202.7658
USIVE ENCARGOS SOCIAIS DESONERADOS
20132 | MAO-DE-OBRA DE SERVENTE DA CONSTRUCAO CIVIL, INCLUSIVE ENCAR | H | 2.5 | 16.75 | 3 | 43.1313
GOS SOCIAIS DESONERADOS
15.004.0127-0 | INSTALACAO E ASSENTAMENTO DE UM VASO SANITARIO COM CAIXA ACO | UN |  | 344.1
PLADA(EXCL.ESTES)EM PAVIMENTO ELEVADO,PARTE DE UM CONJ.DE DO
IS OU MAIS VASOS,COMPREENDENDO:INST.HIDRAULICA COM 1,50M DE
TUBO PVC 25MM,COM CONEXOES,ATE A CAIXA ACOPLADA,LIGACAO DE E
SGOTO COM 2,00M DE TUBO PVC 100MM,AOS TUBOS DE QUEDA E VENTI
LACAO,INCL.CONEXOES,EXCL.TUBOS DE QUEDA E VENTILACAO
00666 | BUCHA DE NYLON, TIPO S-12 | UN | 2 | 0.0696 | 0 | 0.1392
01993 | MAO-DE-OBRA DE BOMBEIRO HIDRAULICO DA CONSTRUCAO CIVIL, INCL | H | 8.5 | 26.73 | 3 | 234.0212
USIVE ENCARGOS SOCIAIS
01999 | MAO-DE-OBRA DE SERVENTE DA CONSTRUCAO CIVIL, INCLUSIVE ENCAR | H | 2.5 | 19.33 | 3 | 49.7748
GOS SOCIAIS
02339 | ADESIVO PLASTICO PARA PVC RIGIDO, EM BISNAGA DE 75G | UN | 0.12 | 4.37 | 0 | 0.5244
02385 | LIXA D'AGUA Nº 100 | UN | 0.5 | 1.52 | 0 | 0.76
02617 | TUBO DE PVC RIGIDO, PONTA/BOLSA COM VIROLA, EM BARRAS DE 6,0 | UN | 0.333 | 86.51 | 0 | 28.8078
0M, DE 100MM
02831 | ANEL DE BORRACHA, PARA TUBO DE PVC-ESGOTO PRIMARIO, DE 100MM | UN | 4 | 2.3 | 0 | 9.2
02984 | RABICHO PLASTICO COM SAIDA DE 1/2" E COM COMPRIMENTO DE 30CM | UN | 1 | 3.96 | 0 | 3.96
05031 | TUBO DE PVC RIGIDO SOLDAVEL, PONTA/BOLSAC/VIROLA, EM BARRAS | UN | 0.25 | 19.92 | 0 | 4.98
DE 6,00M, DE 025MM
05103 | SOLVENTE (SOLUCAO LIMPADORA) P/CONEXOES DE PVC, EM FRASCOS P | UN | 0.015 | 56.52 | 0 | 0.8478
LASTICOS DE 1000CM3
05732 | TE 90º DE PVC RIGIDO SOLDAVEL, DE 025MM | UN | 1 | 1.37 | 0 | 1.37
05734 | JOELHO 90º DE PVC SOLDAVEL, DE 025MM | UN | 1 | 0.66 | 0 | 0.66
05766 | JOELHO 90º DE PVC, PARA ESGOTO, DE 100MM | UN | 1 | 4.64 | 0 | 4.64
05780 | JOELHO 90º DE PVC SOLDAVEL COM BUCHA DE LATAO, DE 25MMX1/2" | UN | 1 | 4.42 | 0 | 4.42
15.004.0127-A | INSTALACAO E ASSENTAMENTO DE UM VASO SANITARIO COM CAIXA ACO | UN |  | 306.2
PLADA(EXCL.ESTES)EM PAVIMENTO ELEVADO,PARTE DE UM CONJ.DE DO
IS OU MAIS VASOS,COMPREENDENDO:INST.HIDRAULICA COM 1,50M DE
TUBO PVC 25MM,COM CONEXOES,ATE A CAIXA ACOPLADA,LIGACAO DE E
SGOTO COM 2,00M DE TUBO PVC 100MM,AOS TUBOS DE QUEDA E VENTI
LACAO,INCL.CONEXOES,EXCL.TUBOS DE QUEDA E VENTILACAO
00666 | BUCHA DE NYLON, TIPO S-12 | UN | 2 | 0.0696 | 0 | 0.1392
02339 | ADESIVO PLASTICO PARA PVC RIGIDO, EM BISNAGA DE 75G | UN | 0.12 | 4.37 | 0 | 0.5244
02385 | LIXA D'AGUA Nº 100 | UN | 0.5 | 1.52 | 0 | 0.76
02617 | TUBO DE PVC RIGIDO, PONTA/BOLSA COM VIROLA, EM BARRAS DE 6,0 | UN | 0.333 | 86.51 | 0 | 28.8078
0M, DE 100MM
02831 | ANEL DE BORRACHA, PARA TUBO DE PVC-ESGOTO PRIMARIO, DE 100MM | UN | 4 | 2.3 | 0 | 9.2
02984 | RABICHO PLASTICO COM SAIDA DE 1/2" E COM COMPRIMENTO DE 30CM | UN | 1 | 3.96 | 0 | 3.96
05031 | TUBO DE PVC RIGIDO SOLDAVEL, PONTA/BOLSAC/VIROLA, EM BARRAS | UN | 0.25 | 19.92 | 0 | 4.98
DE 6,00M, DE 025MM
05103 | SOLVENTE (SOLUCAO LIMPADORA) P/CONEXOES DE PVC, EM FRASCOS P | UN | 0.015 | 56.52 | 0 | 0.8478
LASTICOS DE 1000CM3
05732 | TE 90º DE PVC RIGIDO SOLDAVEL, DE 025MM | UN | 1 | 1.37 | 0 | 1.37
05734 | JOELHO 90º DE PVC SOLDAVEL, DE 025MM | UN | 1 | 0.66 | 0 | 0.66
05766 | JOELHO 90º DE PVC, PARA ESGOTO, DE 100MM | UN | 1 | 4.64 | 0 | 4.64
05780 | JOELHO 90º DE PVC SOLDAVEL COM BUCHA DE LATAO, DE 25MMX1/2" | UN | 1 | 4.42 | 0 | 4.42
20039 | MAO-DE-OBRA DE BOMBEIRO HIDRAULICO DA CONSTRUCAO CIVIL, INCL | H | 8.5 | 23.16 | 3 | 202.7658
USIVE ENCARGOS SOCIAIS DESONERADOS
20132 | MAO-DE-OBRA DE SERVENTE DA CONSTRUCAO CIVIL, INCLUSIVE ENCAR | H | 2.5 | 16.75 | 3 | 43.1313
GOS SOCIAIS DESONERADOS
15.004.0130-0 | INSTALACAO E ASSENTAMENTO DE UM VASO SANITARIO E VALVULA DE | UN |  | 374.64
DESCARGA(EXCL.ESTES)EM PAVIMENTO TERREO,PARTE DE UM CONJUNTO
DE DOIS OU MAIS VASOS,COMPREENDENDO:INSTALACAO HIDRAULICA C
/1,50M TUBO PVC 50MM,C/CONEXOES,ATE VALVULA E APOS ESTA ATE
O VASO,LIGACAO ESGOTO C/2,00M TUBO PVC 100MM A CAIXA DE INSP
ECAO E TUBO VENTILACAO,INCL.CONEXOES,EXCL.TUBO VENTILACAO
00666 | BUCHA DE NYLON, TIPO S-12 | UN | 2 | 0.0696 | 0 | 0.1392
01993 | MAO-DE-OBRA DE BOMBEIRO HIDRAULICO DA CONSTRUCAO CIVIL, INCL | H | 8.5 | 26.73 | 3 | 234.0212
USIVE ENCARGOS SOCIAIS
01999 | MAO-DE-OBRA DE SERVENTE DA CONSTRUCAO CIVIL, INCLUSIVE ENCAR | H | 2.5 | 19.33 | 3 | 49.7748
GOS SOCIAIS
02339 | ADESIVO PLASTICO PARA PVC RIGIDO, EM BISNAGA DE 75G | UN | 0.4 | 4.37 | 0 | 1.748
02385 | LIXA D'AGUA Nº 100 | UN | 0.5 | 1.52 | 0 | 0.76
02617 | TUBO DE PVC RIGIDO, PONTA/BOLSA COM VIROLA, EM BARRAS DE 6,0 | UN | 0.333 | 86.51 | 0 | 28.8078
0M, DE 100MM
02831 | ANEL DE BORRACHA, PARA TUBO DE PVC-ESGOTO PRIMARIO, DE 100MM | UN | 3 | 2.3 | 0 | 6.9
05103 | SOLVENTE (SOLUCAO LIMPADORA) P/CONEXOES DE PVC, EM FRASCOS P | UN | 0.05 | 56.52 | 0 | 2.826
LASTICOS DE 1000CM3
05694 | TUBO DE PVC RIGIDO SOLDAVEL, PONTA/BOLSA, EM BARRAS DE 6,00M | UN | 0.25 | 77.57 | 0 | 19.3925
, DE 050MM
05766 | JOELHO 90º DE PVC, PARA ESGOTO, DE 100MM | UN | 1 | 4.64 | 0 | 4.64
07132 | JOELHO 90º DE PVC SOLDAVEL, DE 050MM | UN | 1 | 4.91 | 0 | 4.91
07137 | TE 90º DE PVC RIGIDO SOLDAVEL, DE 050MM | UN | 1 | 9.61 | 0 | 9.61
07141 | ADAPTADOR DE PVC, SOLDAVEL CURTO, COM BOLSA E ROSCA PARA REG | UN | 1 | 4.36 | 0 | 4.36
ISTRO, DE 050MMX1.1/2"
07151 | TUBO DE PVC DE DESCARGA, PARA VALVULA DE 1.1/2" | UN | 1 | 6.76 | 0 | 6.76
15.004.0130-A | INSTALACAO E ASSENTAMENTO DE UM VASO SANITARIO E VALVULA DE | UN |  | 336.75
DESCARGA(EXCL.ESTES)EM PAVIMENTO TERREO,PARTE DE UM CONJUNTO
DE DOIS OU MAIS VASOS,COMPREENDENDO:INSTALACAO HIDRAULICA C
/1,50M TUBO PVC 50MM,C/CONEXOES,ATE VALVULA E APOS ESTA ATE
O VASO,LIGACAO ESGOTO C/2,00M TUBO PVC 100MM A CAIXA DE INSP
ECAO E TUBO VENTILACAO,INCL.CONEXOES,EXCL.TUBO VENTILACAO
00666 | BUCHA DE NYLON, TIPO S-12 | UN | 2 | 0.0696 | 0 | 0.1392
02339 | ADESIVO PLASTICO PARA PVC RIGIDO, EM BISNAGA DE 75G | UN | 0.4 | 4.37 | 0 | 1.748
02385 | LIXA D'AGUA Nº 100 | UN | 0.5 | 1.52 | 0 | 0.76
02617 | TUBO DE PVC RIGIDO, PONTA/BOLSA COM VIROLA, EM BARRAS DE 6,0 | UN | 0.333 | 86.51 | 0 | 28.8078
0M, DE 100MM
02831 | ANEL DE BORRACHA, PARA TUBO DE PVC-ESGOTO PRIMARIO, DE 100MM | UN | 3 | 2.3 | 0 | 6.9
05103 | SOLVENTE (SOLUCAO LIMPADORA) P/CONEXOES DE PVC, EM FRASCOS P | UN | 0.05 | 56.52 | 0 | 2.826
LASTICOS DE 1000CM3
05694 | TUBO DE PVC RIGIDO SOLDAVEL, PONTA/BOLSA, EM BARRAS DE 6,00M | UN | 0.25 | 77.57 | 0 | 19.3925
, DE 050MM
05766 | JOELHO 90º DE PVC, PARA ESGOTO, DE 100MM | UN | 1 | 4.64 | 0 | 4.64
07132 | JOELHO 90º DE PVC SOLDAVEL, DE 050MM | UN | 1 | 4.91 | 0 | 4.91
07137 | TE 90º DE PVC RIGIDO SOLDAVEL, DE 050MM | UN | 1 | 9.61 | 0 | 9.61
07141 | ADAPTADOR DE PVC, SOLDAVEL CURTO, COM BOLSA E ROSCA PARA REG | UN | 1 | 4.36 | 0 | 4.36
ISTRO, DE 050MMX1.1/2"
07151 | TUBO DE PVC DE DESCARGA, PARA VALVULA DE 1.1/2" | UN | 1 | 6.76 | 0 | 6.76
20039 | MAO-DE-OBRA DE BOMBEIRO HIDRAULICO DA CONSTRUCAO CIVIL, INCL | H | 8.5 | 23.16 | 3 | 202.7658
USIVE ENCARGOS SOCIAIS DESONERADOS
20132 | MAO-DE-OBRA DE SERVENTE DA CONSTRUCAO CIVIL, INCLUSIVE ENCAR | H | 2.5 | 16.75 | 3 | 43.1313
GOS SOCIAIS DESONERADOS
15.004.0131-0 | INSTALACAO E ASSENTAMENTO DE UM VASO SANITARIO E CAIXA DE DE | UN |  | 329.65
SCARGA(EXCL.ESTES)EM PAVIMENTO TERREO,PARTE DE UM CONJUNTO D
E DOIS OU MAIS VASOS,COMPREENDENDO:INSTALACAO HIDRAULICA C/1
,50M TUBO PVC 25MM,C/CONEXOES,ATE A CAIXA DE DESCARGA,LIGACA
O ESGOTO C/2,00M TUBO PVC 100MM A CAIXA INSPECAO E TUBO DE V
ENTILACAO,INCL.CONEXOES,EXCL.TUBO VENTILACAO
00666 | BUCHA DE NYLON, TIPO S-12 | UN | 2 | 0.0696 | 0 | 0.1392
01993 | MAO-DE-OBRA DE BOMBEIRO HIDRAULICO DA CONSTRUCAO CIVIL, INCL | H | 8 | 26.73 | 3 | 220.2552
USIVE ENCARGOS SOCIAIS
01999 | MAO-DE-OBRA DE SERVENTE DA CONSTRUCAO CIVIL, INCLUSIVE ENCAR | H | 2 | 19.33 | 3 | 39.8198
GOS SOCIAIS
02339 | ADESIVO PLASTICO PARA PVC RIGIDO, EM BISNAGA DE 75G | UN | 0.12 | 4.37 | 0 | 0.5244
02385 | LIXA D'AGUA Nº 100 | UN | 0.5 | 1.52 | 0 | 0.76
02600 | TUBO DE PVC LONGO, P/CAIXA DE DESCARGA EXTERNA, DE 1.1/2" | UN | 1 | 9.27 | 0 | 9.27
02617 | TUBO DE PVC RIGIDO, PONTA/BOLSA COM VIROLA, EM BARRAS DE 6,0 | UN | 0.333 | 86.51 | 0 | 28.8078
0M, DE 100MM
02831 | ANEL DE BORRACHA, PARA TUBO DE PVC-ESGOTO PRIMARIO, DE 100MM | UN | 4 | 2.3 | 0 | 9.2
02984 | RABICHO PLASTICO COM SAIDA DE 1/2" E COM COMPRIMENTO DE 30CM | UN | 1 | 3.96 | 0 | 3.96
05031 | TUBO DE PVC RIGIDO SOLDAVEL, PONTA/BOLSAC/VIROLA, EM BARRAS | UN | 0.25 | 19.92 | 0 | 4.98
DE 6,00M, DE 025MM
05103 | SOLVENTE (SOLUCAO LIMPADORA) P/CONEXOES DE PVC, EM FRASCOS P | UN | 0.015 | 56.52 | 0 | 0.8478
LASTICOS DE 1000CM3
05732 | TE 90º DE PVC RIGIDO SOLDAVEL, DE 025MM | UN | 1 | 1.37 | 0 | 1.37
05734 | JOELHO 90º DE PVC SOLDAVEL, DE 025MM | UN | 1 | 0.66 | 0 | 0.66
05766 | JOELHO 90º DE PVC, PARA ESGOTO, DE 100MM | UN | 1 | 4.64 | 0 | 4.64
05780 | JOELHO 90º DE PVC SOLDAVEL COM BUCHA DE LATAO, DE 25MMX1/2" | UN | 1 | 4.42 | 0 | 4.42
15.004.0131-A | INSTALACAO E ASSENTAMENTO DE UM VASO SANITARIO E CAIXA DE DE | UN |  | 294.92
SCARGA(EXCL.ESTES)EM PAVIMENTO TERREO,PARTE DE UM CONJUNTO D
E DOIS OU MAIS VASOS,COMPREENDENDO:INSTALACAO HIDRAULICA C/1
,50M TUBO PVC 25MM,C/CONEXOES,ATE A CAIXA DE DESCARGA,LIGACA
O ESGOTO C/2,00M TUBO PVC 100MM A CAIXA INSPECAO E TUBO DE V
ENTILACAO,INCL.CONEXOES,EXCL.TUBO VENTILACAO
00666 | BUCHA DE NYLON, TIPO S-12 | UN | 2 | 0.0696 | 0 | 0.1392
02339 | ADESIVO PLASTICO PARA PVC RIGIDO, EM BISNAGA DE 75G | UN | 0.12 | 4.37 | 0 | 0.5244
02385 | LIXA D'AGUA Nº 100 | UN | 0.5 | 1.52 | 0 | 0.76
02600 | TUBO DE PVC LONGO, P/CAIXA DE DESCARGA EXTERNA, DE 1.1/2" | UN | 1 | 9.27 | 0 | 9.27
02617 | TUBO DE PVC RIGIDO, PONTA/BOLSA COM VIROLA, EM BARRAS DE 6,0 | UN | 0.333 | 86.51 | 0 | 28.8078
0M, DE 100MM
02831 | ANEL DE BORRACHA, PARA TUBO DE PVC-ESGOTO PRIMARIO, DE 100MM | UN | 4 | 2.3 | 0 | 9.2
02984 | RABICHO PLASTICO COM SAIDA DE 1/2" E COM COMPRIMENTO DE 30CM | UN | 1 | 3.96 | 0 | 3.96
05031 | TUBO DE PVC RIGIDO SOLDAVEL, PONTA/BOLSAC/VIROLA, EM BARRAS | UN | 0.25 | 19.92 | 0 | 4.98
DE 6,00M, DE 025MM
05103 | SOLVENTE (SOLUCAO LIMPADORA) P/CONEXOES DE PVC, EM FRASCOS P | UN | 0.015 | 56.52 | 0 | 0.8478
LASTICOS DE 1000CM3
05732 | TE 90º DE PVC RIGIDO SOLDAVEL, DE 025MM | UN | 1 | 1.37 | 0 | 1.37
05734 | JOELHO 90º DE PVC SOLDAVEL, DE 025MM | UN | 1 | 0.66 | 0 | 0.66
05766 | JOELHO 90º DE PVC, PARA ESGOTO, DE 100MM | UN | 1 | 4.64 | 0 | 4.64
05780 | JOELHO 90º DE PVC SOLDAVEL COM BUCHA DE LATAO, DE 25MMX1/2" | UN | 1 | 4.42 | 0 | 4.42
20039 | MAO-DE-OBRA DE BOMBEIRO HIDRAULICO DA CONSTRUCAO CIVIL, INCL | H | 8 | 23.16 | 3 | 190.8384
USIVE ENCARGOS SOCIAIS DESONERADOS
20132 | MAO-DE-OBRA DE SERVENTE DA CONSTRUCAO CIVIL, INCLUSIVE ENCAR | H | 2 | 16.75 | 3 | 34.505
GOS SOCIAIS DESONERADOS
15.004.0133-0 | INSTALACAO E ASSENTAMENTO DE UM VASO SANITARIO E CAIXA ACOPL | UN |  | 320.38
ADA(EXCL.ESTES)EM PAVIMENTO TERREO,PARTE DE UM CONJ.DE DOIS
OU MAIS VASOS,COMPREENDENDO:INST.HIDRAULICA COM 1,50M DE TUB
O PVC 25MM,COM CONEXOES,ATE A CAIXA ACOPLADA,LIGACAO DE ESGO
TO COM 2,00M DE TUBO PVC 100MM A CAIXA DE INSPECAO E TUBO DE
VENTILACAO,INCL.CONEXOES,EXCL.TUBO DE VENTILACAO
00666 | BUCHA DE NYLON, TIPO S-12 | UN | 2 | 0.0696 | 0 | 0.1392
01993 | MAO-DE-OBRA DE BOMBEIRO HIDRAULICO DA CONSTRUCAO CIVIL, INCL | H | 8 | 26.73 | 3 | 220.2552
USIVE ENCARGOS SOCIAIS
01999 | MAO-DE-OBRA DE SERVENTE DA CONSTRUCAO CIVIL, INCLUSIVE ENCAR | H | 2 | 19.33 | 3 | 39.8198
GOS SOCIAIS
02339 | ADESIVO PLASTICO PARA PVC RIGIDO, EM BISNAGA DE 75G | UN | 0.12 | 4.37 | 0 | 0.5244
02385 | LIXA D'AGUA Nº 100 | UN | 0.5 | 1.52 | 0 | 0.76
02617 | TUBO DE PVC RIGIDO, PONTA/BOLSA COM VIROLA, EM BARRAS DE 6,0 | UN | 0.333 | 86.51 | 0 | 28.8078
0M, DE 100MM
02831 | ANEL DE BORRACHA, PARA TUBO DE PVC-ESGOTO PRIMARIO, DE 100MM | UN | 4 | 2.3 | 0 | 9.2
02984 | RABICHO PLASTICO COM SAIDA DE 1/2" E COM COMPRIMENTO DE 30CM | UN | 1 | 3.96 | 0 | 3.96
05031 | TUBO DE PVC RIGIDO SOLDAVEL, PONTA/BOLSAC/VIROLA, EM BARRAS | UN | 0.25 | 19.92 | 0 | 4.98
DE 6,00M, DE 025MM
05103 | SOLVENTE (SOLUCAO LIMPADORA) P/CONEXOES DE PVC, EM FRASCOS P | UN | 0.015 | 56.52 | 0 | 0.8478
LASTICOS DE 1000CM3
05732 | TE 90º DE PVC RIGIDO SOLDAVEL, DE 025MM | UN | 1 | 1.37 | 0 | 1.37
05734 | JOELHO 90º DE PVC SOLDAVEL, DE 025MM | UN | 1 | 0.66 | 0 | 0.66
05766 | JOELHO 90º DE PVC, PARA ESGOTO, DE 100MM | UN | 1 | 4.64 | 0 | 4.64
05780 | JOELHO 90º DE PVC SOLDAVEL COM BUCHA DE LATAO, DE 25MMX1/2" | UN | 1 | 4.42 | 0 | 4.42
15.004.0133-A | INSTALACAO E ASSENTAMENTO DE UM VASO SANITARIO E CAIXA ACOPL | UN |  | 285.65
ADA(EXCL.ESTES)EM PAVIMENTO TERREO,PARTE DE UM CONJ.DE DOIS
OU MAIS VASOS,COMPREENDENDO:INST.HIDRAULICA COM 1,50M DE TUB
O PVC 25MM,COM CONEXOES,ATE A CAIXA ACOPLADA,LIGACAO DE ESGO
TO COM 2,00M DE TUBO PVC 100MM A CAIXA DE INSPECAO E TUBO DE
VENTILACAO,INCL.CONEXOES,EXCL.TUBO DE VENTILACAO
00666 | BUCHA DE NYLON, TIPO S-12 | UN | 2 | 0.0696 | 0 | 0.1392
02339 | ADESIVO PLASTICO PARA PVC RIGIDO, EM BISNAGA DE 75G | UN | 0.12 | 4.37 | 0 | 0.5244
02385 | LIXA D'AGUA Nº 100 | UN | 0.5 | 1.52 | 0 | 0.76
02617 | TUBO DE PVC RIGIDO, PONTA/BOLSA COM VIROLA, EM BARRAS DE 6,0 | UN | 0.333 | 86.51 | 0 | 28.8078
0M, DE 100MM
02831 | ANEL DE BORRACHA, PARA TUBO DE PVC-ESGOTO PRIMARIO, DE 100MM | UN | 4 | 2.3 | 0 | 9.2
02984 | RABICHO PLASTICO COM SAIDA DE 1/2" E COM COMPRIMENTO DE 30CM | UN | 1 | 3.96 | 0 | 3.96
05031 | TUBO DE PVC RIGIDO SOLDAVEL, PONTA/BOLSAC/VIROLA, EM BARRAS | UN | 0.25 | 19.92 | 0 | 4.98
DE 6,00M, DE 025MM
05103 | SOLVENTE (SOLUCAO LIMPADORA) P/CONEXOES DE PVC, EM FRASCOS P | UN | 0.015 | 56.52 | 0 | 0.8478
LASTICOS DE 1000CM3
05732 | TE 90º DE PVC RIGIDO SOLDAVEL, DE 025MM | UN | 1 | 1.37 | 0 | 1.37
05734 | JOELHO 90º DE PVC SOLDAVEL, DE 025MM | UN | 1 | 0.66 | 0 | 0.66
05766 | JOELHO 90º DE PVC, PARA ESGOTO, DE 100MM | UN | 1 | 4.64 | 0 | 4.64
05780 | JOELHO 90º DE PVC SOLDAVEL COM BUCHA DE LATAO, DE 25MMX1/2" | UN | 1 | 4.42 | 0 | 4.42
20039 | MAO-DE-OBRA DE BOMBEIRO HIDRAULICO DA CONSTRUCAO CIVIL, INCL | H | 8 | 23.16 | 3 | 190.8384
USIVE ENCARGOS SOCIAIS DESONERADOS
20132 | MAO-DE-OBRA DE SERVENTE DA CONSTRUCAO CIVIL, INCLUSIVE ENCAR | H | 2 | 16.75 | 3 | 34.505
GOS SOCIAIS DESONERADOS
15.004.0150-0 | INSTALACAO E ASSENTAMENTO DE UM LAVATORIO OU APARELHO DE INS | UN |  | 301.25
TALACAO SEMELHANTE,EM BATERIA(EXCLUSIVE FORNECIMENTO DO APAR
ELHO),COMPREENDENDO:1,00M DE TUBO DE PVC DE 32MM E 0,60M DE
TUBO DE PVC DE 25MM,COM CONEXOES E ESGOTAMENTO EM PVC DE 40M
M,ATE O RALO SIFONADO
00665 | PARAFUSO DE LATAO, ROSCA SOBERBA, CABECA CHATA, DE 5,5MMX2.1 | UN | 2 | 3.28 | 0 | 6.56
/2"
00666 | BUCHA DE NYLON, TIPO S-12 | UN | 2 | 0.0696 | 0 | 0.1392
01993 | MAO-DE-OBRA DE BOMBEIRO HIDRAULICO DA CONSTRUCAO CIVIL, INCL | H | 4.5 | 26.73 | 3 | 123.8936
USIVE ENCARGOS SOCIAIS
01999 | MAO-DE-OBRA DE SERVENTE DA CONSTRUCAO CIVIL, INCLUSIVE ENCAR | H | 5.5 | 19.33 | 3 | 109.5045
GOS SOCIAIS
02339 | ADESIVO PLASTICO PARA PVC RIGIDO, EM BISNAGA DE 75G | UN | 0.6 | 4.37 | 0 | 2.622
02385 | LIXA D'AGUA Nº 100 | UN | 0.5 | 1.52 | 0 | 0.76
02614 | TUBO DE PVC RIGIDO SOLDAVEL, PONTA/BOLSA, PARA ESGOTO, EM BA | UN | 0.25 | 33.05 | 0 | 8.2625
RRAS DE 6,00M, DE 040MM
02661 | JUNCAO SIMPLES DE PVC, PARA ESGOTO PRIMARIO, DE (040X040)MM | UN | 0.5 | 3.48 | 0 | 1.74
02669 | ADAPTADOR DE PVC, PARA VALVULA DE PIA E LAVATORIO, DE 40MM | UN | 1 | 3.09 | 0 | 3.09
02985 | RABICHO CROMADO COM SAIDA DE 1/2" E COM COMPRIMENTO DE 30CM | UN | 1 | 14.58 | 0 | 14.58
04706 | JOELHO 45º DE PVC, PARA ESGOTO, DE 040MM | UN | 0.5 | 2.04 | 0 | 1.02
05031 | TUBO DE PVC RIGIDO SOLDAVEL, PONTA/BOLSAC/VIROLA, EM BARRAS | UN | 0.1 | 19.92 | 0 | 1.992
DE 6,00M, DE 025MM
05038 | TE 90º DE PVC RIGIDO SOLDAVEL, DE REDUCAO, DE (032X025)MM | UN | 1 | 7.61 | 0 | 7.61
05103 | SOLVENTE (SOLUCAO LIMPADORA) P/CONEXOES DE PVC, EM FRASCOS P | UN | 0.08 | 56.52 | 0 | 4.5216
LASTICOS DE 1000CM3
05692 | TUBO DE PVC RIGIDO SOLDAVEL, PONTA/BOLSA, EM BARRAS DE 6,00M | UN | 0.17 | 49.14 | 0 | 8.3538
, DE 032MM
05734 | JOELHO 90º DE PVC SOLDAVEL, DE 025MM | UN | 1 | 0.66 | 0 | 0.66
05780 | JOELHO 90º DE PVC SOLDAVEL COM BUCHA DE LATAO, DE 25MMX1/2" | UN | 1 | 4.42 | 0 | 4.42
05791 | JOELHO 90º DE PVC, PARA ESGOTO, DE 040MM | UN | 1 | 1.53 | 0 | 1.53
15.004.0150-A | INSTALACAO E ASSENTAMENTO DE UM LAVATORIO OU APARELHO DE INS | UN |  | 270.09
TALACAO SEMELHANTE,EM BATERIA(EXCLUSIVE FORNECIMENTO DO APAR
ELHO),COMPREENDENDO:1,00M DE TUBO DE PVC DE 32MM E 0,60M DE
TUBO DE PVC DE 25MM,COM CONEXOES E ESGOTAMENTO EM PVC DE 40M
M,ATE O RALO SIFONADO
00665 | PARAFUSO DE LATAO, ROSCA SOBERBA, CABECA CHATA, DE 5,5MMX2.1 | UN | 2 | 3.28 | 0 | 6.56
/2"
00666 | BUCHA DE NYLON, TIPO S-12 | UN | 2 | 0.0696 | 0 | 0.1392
02339 | ADESIVO PLASTICO PARA PVC RIGIDO, EM BISNAGA DE 75G | UN | 0.6 | 4.37 | 0 | 2.622
02385 | LIXA D'AGUA Nº 100 | UN | 0.5 | 1.52 | 0 | 0.76
02614 | TUBO DE PVC RIGIDO SOLDAVEL, PONTA/BOLSA, PARA ESGOTO, EM BA | UN | 0.25 | 33.05 | 0 | 8.2625
RRAS DE 6,00M, DE 040MM
02661 | JUNCAO SIMPLES DE PVC, PARA ESGOTO PRIMARIO, DE (040X040)MM | UN | 0.5 | 3.48 | 0 | 1.74
02669 | ADAPTADOR DE PVC, PARA VALVULA DE PIA E LAVATORIO, DE 40MM | UN | 1 | 3.09 | 0 | 3.09
02985 | RABICHO CROMADO COM SAIDA DE 1/2" E COM COMPRIMENTO DE 30CM | UN | 1 | 14.58 | 0 | 14.58
04706 | JOELHO 45º DE PVC, PARA ESGOTO, DE 040MM | UN | 0.5 | 2.04 | 0 | 1.02
05031 | TUBO DE PVC RIGIDO SOLDAVEL, PONTA/BOLSAC/VIROLA, EM BARRAS | UN | 0.1 | 19.92 | 0 | 1.992
DE 6,00M, DE 025MM
05038 | TE 90º DE PVC RIGIDO SOLDAVEL, DE REDUCAO, DE (032X025)MM | UN | 1 | 7.61 | 0 | 7.61
05103 | SOLVENTE (SOLUCAO LIMPADORA) P/CONEXOES DE PVC, EM FRASCOS P | UN | 0.08 | 56.52 | 0 | 4.5216
LASTICOS DE 1000CM3
05692 | TUBO DE PVC RIGIDO SOLDAVEL, PONTA/BOLSA, EM BARRAS DE 6,00M | UN | 0.17 | 49.14 | 0 | 8.3538
, DE 032MM
05734 | JOELHO 90º DE PVC SOLDAVEL, DE 025MM | UN | 1 | 0.66 | 0 | 0.66
05780 | JOELHO 90º DE PVC SOLDAVEL COM BUCHA DE LATAO, DE 25MMX1/2" | UN | 1 | 4.42 | 0 | 4.42
05791 | JOELHO 90º DE PVC, PARA ESGOTO, DE 040MM | UN | 1 | 1.53 | 0 | 1.53
20039 | MAO-DE-OBRA DE BOMBEIRO HIDRAULICO DA CONSTRUCAO CIVIL, INCL | H | 4.5 | 23.16 | 3 | 107.3466
USIVE ENCARGOS SOCIAIS DESONERADOS
20132 | MAO-DE-OBRA DE SERVENTE DA CONSTRUCAO CIVIL, INCLUSIVE ENCAR | H | 5.5 | 16.75 | 3 | 94.8888
GOS SOCIAIS DESONERADOS
15.004.0151-0 | INSTALACAO E ASSENTAMENTO DE BEBEDOURO OU LAVATORIO TIPO CAL | UN |  | 257.62
HA,EM BATERIA COM 1 PONTO A CADA 50CM(EXCLUSIVE FORNECIMENTO
DO APARELHO),COMPREENDENDO:1,00M DE TUBO DE PVC DE 32MM E 0
,60M DE TUBO DE PVC DE 25MM,COM CONEXOES E ESGOTAMENTO EM PV
C DE 50MM,ATE O RALO SIFONADO
01993 | MAO-DE-OBRA DE BOMBEIRO HIDRAULICO DA CONSTRUCAO CIVIL, INCL | H | 4 | 26.73 | 3 | 110.1276
USIVE ENCARGOS SOCIAIS
01999 | MAO-DE-OBRA DE SERVENTE DA CONSTRUCAO CIVIL, INCLUSIVE ENCAR | H | 4 | 19.33 | 3 | 79.6396
GOS SOCIAIS
02299 | BUCHA LONGA DE PVC, PARA ESGOTO, DE (50X40)MM | UN | 1 | 2.1191 | 0 | 2.1191
02339 | ADESIVO PLASTICO PARA PVC RIGIDO, EM BISNAGA DE 75G | UN | 0.5 | 4.37 | 0 | 2.185
02385 | LIXA D'AGUA Nº 100 | UN | 0.5 | 1.52 | 0 | 0.76
02614 | TUBO DE PVC RIGIDO SOLDAVEL, PONTA/BOLSA, PARA ESGOTO, EM BA | UN | 0.25 | 33.05 | 0 | 8.2625
RRAS DE 6,00M, DE 040MM
02615 | TUBO DE PVC RIGIDO, PONTA/BOLSA COM VIROLA, EM BARRAS DE 6,0 | UN | 0.25 | 57.2 | 0 | 14.3
0M, DE 050MM
02656 | JUNCAO SIMPLES DE PVC, PARA ESGOTO PRIMARIO, DE (050X050)MM | UN | 0.5 | 7.54 | 0 | 3.77
02669 | ADAPTADOR DE PVC, PARA VALVULA DE PIA E LAVATORIO, DE 40MM | UN | 1 | 3.09 | 0 | 3.09
02829 | ANEL DE BORRACHA, PARA TUBO DE PVC-ESGOTO PRIMARIO, DE 050MM | UN | 4 | 1.43 | 0 | 5.72
05023 | LUVA DE PVC RIGIDO SOLDAVEL, DE REDUCAO, DE 25MMX1/2" E COM | UN | 1 | 5.08 | 0 | 5.08
BUCHA DE LATAO
05031 | TUBO DE PVC RIGIDO SOLDAVEL, PONTA/BOLSAC/VIROLA, EM BARRAS | UN | 0.1 | 19.92 | 0 | 1.992
DE 6,00M, DE 025MM
05038 | TE 90º DE PVC RIGIDO SOLDAVEL, DE REDUCAO, DE (032X025)MM | UN | 1 | 7.61 | 0 | 7.61
05103 | SOLVENTE (SOLUCAO LIMPADORA) P/CONEXOES DE PVC, EM FRASCOS P | UN | 0.07 | 56.52 | 0 | 3.9564
LASTICOS DE 1000CM3
05692 | TUBO DE PVC RIGIDO SOLDAVEL, PONTA/BOLSA, EM BARRAS DE 6,00M | UN | 0.17 | 49.14 | 0 | 8.3538
, DE 032MM
05734 | JOELHO 90º DE PVC SOLDAVEL, DE 025MM | UN | 1 | 0.66 | 0 | 0.66
15.004.0151-A | INSTALACAO E ASSENTAMENTO DE BEBEDOURO OU LAVATORIO TIPO CAL | UN |  | 232.28
HA,EM BATERIA COM 1 PONTO A CADA 50CM(EXCLUSIVE FORNECIMENTO
DO APARELHO),COMPREENDENDO:1,00M DE TUBO DE PVC DE 32MM E 0
,60M DE TUBO DE PVC DE 25MM,COM CONEXOES E ESGOTAMENTO EM PV
C DE 50MM,ATE O RALO SIFONADO
02299 | BUCHA LONGA DE PVC, PARA ESGOTO, DE (50X40)MM | UN | 1 | 2.1191 | 0 | 2.1191
02339 | ADESIVO PLASTICO PARA PVC RIGIDO, EM BISNAGA DE 75G | UN | 0.5 | 4.37 | 0 | 2.185
02385 | LIXA D'AGUA Nº 100 | UN | 0.5 | 1.52 | 0 | 0.76
02614 | TUBO DE PVC RIGIDO SOLDAVEL, PONTA/BOLSA, PARA ESGOTO, EM BA | UN | 0.25 | 33.05 | 0 | 8.2625
RRAS DE 6,00M, DE 040MM
02615 | TUBO DE PVC RIGIDO, PONTA/BOLSA COM VIROLA, EM BARRAS DE 6,0 | UN | 0.25 | 57.2 | 0 | 14.3
0M, DE 050MM
02656 | JUNCAO SIMPLES DE PVC, PARA ESGOTO PRIMARIO, DE (050X050)MM | UN | 0.5 | 7.54 | 0 | 3.77
02669 | ADAPTADOR DE PVC, PARA VALVULA DE PIA E LAVATORIO, DE 40MM | UN | 1 | 3.09 | 0 | 3.09
02829 | ANEL DE BORRACHA, PARA TUBO DE PVC-ESGOTO PRIMARIO, DE 050MM | UN | 4 | 1.43 | 0 | 5.72
05023 | LUVA DE PVC RIGIDO SOLDAVEL, DE REDUCAO, DE 25MMX1/2" E COM | UN | 1 | 5.08 | 0 | 5.08
BUCHA DE LATAO
05031 | TUBO DE PVC RIGIDO SOLDAVEL, PONTA/BOLSAC/VIROLA, EM BARRAS | UN | 0.1 | 19.92 | 0 | 1.992
DE 6,00M, DE 025MM
05038 | TE 90º DE PVC RIGIDO SOLDAVEL, DE REDUCAO, DE (032X025)MM | UN | 1 | 7.61 | 0 | 7.61
05103 | SOLVENTE (SOLUCAO LIMPADORA) P/CONEXOES DE PVC, EM FRASCOS P | UN | 0.07 | 56.52 | 0 | 3.9564
LASTICOS DE 1000CM3
05692 | TUBO DE PVC RIGIDO SOLDAVEL, PONTA/BOLSA, EM BARRAS DE 6,00M | UN | 0.17 | 49.14 | 0 | 8.3538
, DE 032MM
05734 | JOELHO 90º DE PVC SOLDAVEL, DE 025MM | UN | 1 | 0.66 | 0 | 0.66
20039 | MAO-DE-OBRA DE BOMBEIRO HIDRAULICO DA CONSTRUCAO CIVIL, INCL | H | 4 | 23.16 | 3 | 95.4192
USIVE ENCARGOS SOCIAIS DESONERADOS
20132 | MAO-DE-OBRA DE SERVENTE DA CONSTRUCAO CIVIL, INCLUSIVE ENCAR | H | 4 | 16.75 | 3 | 69.01
GOS SOCIAIS DESONERADOS
15.004.0160-0 | INSTALACAO HIDRAULICA E ASSENTAMENTO DE UM CHUVEIRO EM BATER | UN |  | 180.77
IA(EXCLUSIVE FORNECIMENTO DO APARELHO E REGISTRO),ATE 4 CHUV
EIROS,COMPREENDENDO:1,50M DE TUBO DE PVC DE 32MM E 1,00M DE
TUBO DE PVC DE 25MM
01993 | MAO-DE-OBRA DE BOMBEIRO HIDRAULICO DA CONSTRUCAO CIVIL, INCL | H | 3 | 26.73 | 3 | 82.5957
USIVE ENCARGOS SOCIAIS
01999 | MAO-DE-OBRA DE SERVENTE DA CONSTRUCAO CIVIL, INCLUSIVE ENCAR | H | 3.3 | 19.33 | 3 | 65.7027
GOS SOCIAIS
02339 | ADESIVO PLASTICO PARA PVC RIGIDO, EM BISNAGA DE 75G | UN | 0.25 | 4.37 | 0 | 1.0925
02385 | LIXA D'AGUA Nº 100 | UN | 0.5 | 1.52 | 0 | 0.76
05031 | TUBO DE PVC RIGIDO SOLDAVEL, PONTA/BOLSAC/VIROLA, EM BARRAS | UN | 0.17 | 19.92 | 0 | 3.3864
DE 6,00M, DE 025MM
05038 | TE 90º DE PVC RIGIDO SOLDAVEL, DE REDUCAO, DE (032X025)MM | UN | 1 | 7.61 | 0 | 7.61
05103 | SOLVENTE (SOLUCAO LIMPADORA) P/CONEXOES DE PVC, EM FRASCOS P | UN | 0.04 | 56.52 | 0 | 2.2608
LASTICOS DE 1000CM3
05692 | TUBO DE PVC RIGIDO SOLDAVEL, PONTA/BOLSA, EM BARRAS DE 6,00M | UN | 0.25 | 49.14 | 0 | 12.285
, DE 032MM
05734 | JOELHO 90º DE PVC SOLDAVEL, DE 025MM | UN | 1 | 0.66 | 0 | 0.66
05780 | JOELHO 90º DE PVC SOLDAVEL COM BUCHA DE LATAO, DE 25MMX1/2" | UN | 1 | 4.42 | 0 | 4.42
15.004.0160-A | INSTALACAO HIDRAULICA E ASSENTAMENTO DE UM CHUVEIRO EM BATER | UN |  | 160.97
IA(EXCLUSIVE FORNECIMENTO DO APARELHO E REGISTRO),ATE 4 CHUV
EIROS,COMPREENDENDO:1,50M DE TUBO DE PVC DE 32MM E 1,00M DE
TUBO DE PVC DE 25MM
02339 | ADESIVO PLASTICO PARA PVC RIGIDO, EM BISNAGA DE 75G | UN | 0.25 | 4.37 | 0 | 1.0925
02385 | LIXA D'AGUA Nº 100 | UN | 0.5 | 1.52 | 0 | 0.76
05031 | TUBO DE PVC RIGIDO SOLDAVEL, PONTA/BOLSAC/VIROLA, EM BARRAS | UN | 0.17 | 19.92 | 0 | 3.3864
DE 6,00M, DE 025MM
05038 | TE 90º DE PVC RIGIDO SOLDAVEL, DE REDUCAO, DE (032X025)MM | UN | 1 | 7.61 | 0 | 7.61
05103 | SOLVENTE (SOLUCAO LIMPADORA) P/CONEXOES DE PVC, EM FRASCOS P | UN | 0.04 | 56.52 | 0 | 2.2608
LASTICOS DE 1000CM3
05692 | TUBO DE PVC RIGIDO SOLDAVEL, PONTA/BOLSA, EM BARRAS DE 6,00M | UN | 0.25 | 49.14 | 0 | 12.285
, DE 032MM
05734 | JOELHO 90º DE PVC SOLDAVEL, DE 025MM | UN | 1 | 0.66 | 0 | 0.66
05780 | JOELHO 90º DE PVC SOLDAVEL COM BUCHA DE LATAO, DE 25MMX1/2" | UN | 1 | 4.42 | 0 | 4.42
20039 | MAO-DE-OBRA DE BOMBEIRO HIDRAULICO DA CONSTRUCAO CIVIL, INCL | H | 3 | 23.16 | 3 | 71.5644
USIVE ENCARGOS SOCIAIS DESONERADOS
20132 | MAO-DE-OBRA DE SERVENTE DA CONSTRUCAO CIVIL, INCLUSIVE ENCAR | H | 3.3 | 16.75 | 3 | 56.9333
GOS SOCIAIS DESONERADOS
15.004.0161-0 | INSTALACAO HIDRAULICA E ASSENTAMENTO DE UM CHUVEIRO EM BATER | UN |  | 232.89
IA(EXCLUSIVE FORNECIMENTO DO APARELHO E REGISTRO),ATE 8 CHUV
EIROS,COMPREENDENDO:1,50M DE TUBO DE PVC SOLDAVEL DE 50MM E
1,00M DE TUBO DE PVC DE 25MM
01993 | MAO-DE-OBRA DE BOMBEIRO HIDRAULICO DA CONSTRUCAO CIVIL, INCL | H | 4.5 | 26.73 | 3 | 123.8936
USIVE ENCARGOS SOCIAIS
01999 | MAO-DE-OBRA DE SERVENTE DA CONSTRUCAO CIVIL, INCLUSIVE ENCAR | H | 3.3 | 19.33 | 3 | 65.7027
GOS SOCIAIS
02339 | ADESIVO PLASTICO PARA PVC RIGIDO, EM BISNAGA DE 75G | UN | 0.4 | 4.37 | 0 | 1.748
02385 | LIXA D'AGUA Nº 100 | UN | 0.5 | 1.52 | 0 | 0.76
05031 | TUBO DE PVC RIGIDO SOLDAVEL, PONTA/BOLSAC/VIROLA, EM BARRAS | UN | 0.17 | 19.92 | 0 | 3.3864
DE 6,00M, DE 025MM
05103 | SOLVENTE (SOLUCAO LIMPADORA) P/CONEXOES DE PVC, EM FRASCOS P | UN | 0.05 | 56.52 | 0 | 2.826
LASTICOS DE 1000CM3
05694 | TUBO DE PVC RIGIDO SOLDAVEL, PONTA/BOLSA, EM BARRAS DE 6,00M | UN | 0.25 | 77.57 | 0 | 19.3925
, DE 050MM
05734 | JOELHO 90º DE PVC SOLDAVEL, DE 025MM | UN | 1 | 0.66 | 0 | 0.66
05780 | JOELHO 90º DE PVC SOLDAVEL COM BUCHA DE LATAO, DE 25MMX1/2" | UN | 1 | 4.42 | 0 | 4.42
07140 | TE 90º DE PVC RIGIDO SOLDAVEL, DE REDUCAO, DE (050X025)MM | UN | 1 | 10.11 | 0 | 10.11
15.004.0161-A | INSTALACAO HIDRAULICA E ASSENTAMENTO DE UM CHUVEIRO EM BATER | UN |  | 207.58
IA(EXCLUSIVE FORNECIMENTO DO APARELHO E REGISTRO),ATE 8 CHUV
EIROS,COMPREENDENDO:1,50M DE TUBO DE PVC SOLDAVEL DE 50MM E
1,00M DE TUBO DE PVC DE 25MM
02339 | ADESIVO PLASTICO PARA PVC RIGIDO, EM BISNAGA DE 75G | UN | 0.4 | 4.37 | 0 | 1.748
02385 | LIXA D'AGUA Nº 100 | UN | 0.5 | 1.52 | 0 | 0.76
05031 | TUBO DE PVC RIGIDO SOLDAVEL, PONTA/BOLSAC/VIROLA, EM BARRAS | UN | 0.17 | 19.92 | 0 | 3.3864
DE 6,00M, DE 025MM
05103 | SOLVENTE (SOLUCAO LIMPADORA) P/CONEXOES DE PVC, EM FRASCOS P | UN | 0.05 | 56.52 | 0 | 2.826
LASTICOS DE 1000CM3
05694 | TUBO DE PVC RIGIDO SOLDAVEL, PONTA/BOLSA, EM BARRAS DE 6,00M | UN | 0.25 | 77.57 | 0 | 19.3925
, DE 050MM
05734 | JOELHO 90º DE PVC SOLDAVEL, DE 025MM | UN | 1 | 0.66 | 0 | 0.66
05780 | JOELHO 90º DE PVC SOLDAVEL COM BUCHA DE LATAO, DE 25MMX1/2" | UN | 1 | 4.42 | 0 | 4.42
07140 | TE 90º DE PVC RIGIDO SOLDAVEL, DE REDUCAO, DE (050X025)MM | UN | 1 | 10.11 | 0 | 10.11
20039 | MAO-DE-OBRA DE BOMBEIRO HIDRAULICO DA CONSTRUCAO CIVIL, INCL | H | 4.5 | 23.16 | 3 | 107.3466
USIVE ENCARGOS SOCIAIS DESONERADOS
20132 | MAO-DE-OBRA DE SERVENTE DA CONSTRUCAO CIVIL, INCLUSIVE ENCAR | H | 3.3 | 16.75 | 3 | 56.9333
GOS SOCIAIS DESONERADOS
15.004.0170-0 | RALO SECO(SIMPLES)DE PVC(100X53)X40MM,COM GRELHA,COMPREENDEN | UN |  | 66.09
DO:EFLUENTE DE 40MM SOLDAVEL EM PVC,COM 2,00M DE EXTENSAO E
LIGACAO AO RALO SIFONADO.FORNECIMENTO E INSTALACAO
01993 | MAO-DE-OBRA DE BOMBEIRO HIDRAULICO DA CONSTRUCAO CIVIL, INCL | H | 0.96 | 26.73 | 3 | 26.4306
USIVE ENCARGOS SOCIAIS
01999 | MAO-DE-OBRA DE SERVENTE DA CONSTRUCAO CIVIL, INCLUSIVE ENCAR | H | 0.96 | 19.33 | 3 | 19.1135
GOS SOCIAIS
02614 | TUBO DE PVC RIGIDO SOLDAVEL, PONTA/BOLSA, PARA ESGOTO, EM BA | UN | 0.333 | 33.05 | 0 | 11.0057
RRAS DE 6,00M, DE 040MM
05791 | JOELHO 90º DE PVC, PARA ESGOTO, DE 040MM | UN | 1 | 1.53 | 0 | 1.53
07891 | RALO SECO QUADRADO DE PVC, DE (100X53X40)MM, COM GRELHA EM P | UN | 1 | 8.02 | 0 | 8.02
VC
15.004.0170-A | RALO SECO(SIMPLES)DE PVC(100X53)X40MM,COM GRELHA,COMPREENDEN | UN |  | 60.01
DO:EFLUENTE DE 40MM SOLDAVEL EM PVC,COM 2,00M DE EXTENSAO E
LIGACAO AO RALO SIFONADO.FORNECIMENTO E INSTALACAO
02614 | TUBO DE PVC RIGIDO SOLDAVEL, PONTA/BOLSA, PARA ESGOTO, EM BA | UN | 0.333 | 33.05 | 0 | 11.0057
RRAS DE 6,00M, DE 040MM
05791 | JOELHO 90º DE PVC, PARA ESGOTO, DE 040MM | UN | 1 | 1.53 | 0 | 1.53
07891 | RALO SECO QUADRADO DE PVC, DE (100X53X40)MM, COM GRELHA EM P | UN | 1 | 8.02 | 0 | 8.02
VC
20039 | MAO-DE-OBRA DE BOMBEIRO HIDRAULICO DA CONSTRUCAO CIVIL, INCL | H | 0.96 | 23.16 | 3 | 22.9006
USIVE ENCARGOS SOCIAIS DESONERADOS
20132 | MAO-DE-OBRA DE SERVENTE DA CONSTRUCAO CIVIL, INCLUSIVE ENCAR | H | 0.96 | 16.75 | 3 | 16.5624
GOS SOCIAIS DESONERADOS
15.004.0175-1 | RALO SIFONADO DE PVC(150X185)X75MM RIGIDO EM PAVIMENTO ELEVA | UN |  | 251.14
DO,COM SAIDA DE 75MM SOLDAVEL,GRELHA REDONDA E PORTA-GRELHA,
COMPREENDENDO:3,00M DE TUBO DE PVC DE 75MM E SUA LIGACAO AO
RAMAL DE QUEDA E VENTILACAO.FORNECIMENTO E INSTALACAO
01993 | MAO-DE-OBRA DE BOMBEIRO HIDRAULICO DA CONSTRUCAO CIVIL, INCL | H | 2 | 26.73 | 3 | 55.0638
USIVE ENCARGOS SOCIAIS
01999 | MAO-DE-OBRA DE SERVENTE DA CONSTRUCAO CIVIL, INCLUSIVE ENCAR | H | 2 | 19.33 | 3 | 39.8198
GOS SOCIAIS
02295 | JUNCAO SIMPLES DE REDUCAO DE PVC, P/ESGOTO PRIMARIO, DE (075 | UN | 1 | 10.72 | 0 | 10.72
X050)MM
02297 | JUNCAO SIMPLES DE REDUCAO DE PVC, P/ESGOTO PRIMARIO, DE (100 | UN | 1 | 18.13 | 0 | 18.13
X075)MM
02615 | TUBO DE PVC RIGIDO, PONTA/BOLSA COM VIROLA, EM BARRAS DE 6,0 | UN | 0.085 | 57.2 | 0 | 4.862
0M, DE 050MM
02616 | TUBO DE PVC RIGIDO, PONTA/BOLSA COM VIROLA, EM BARRAS DE 6,0 | UN | 0.5 | 81.84 | 0 | 40.92
0M, DE 75MM
02655 | CURVA 90º DE PVC CURTA PARA ESGOTO, DE 100MM | UN | 1 | 19.43 | 0 | 19.43
02672 | RALO SIFONADO DE PVC RIGIDO, COM SAIDA DE 75MM, COM GRELHA R | UN | 1 | 41.1 | 0 | 41.1
EDONDA E PORTA GRELHA, DE (150X185X75)MM
02829 | ANEL DE BORRACHA, PARA TUBO DE PVC-ESGOTO PRIMARIO, DE 050MM | UN | 3 | 1.43 | 0 | 4.29
02830 | ANEL DE BORRACHA, PARA TUBO DE PVC-ESGOTO PRIMARIO, DE 075MM | UN | 4 | 1.95 | 0 | 7.8
02831 | ANEL DE BORRACHA, PARA TUBO DE PVC-ESGOTO PRIMARIO, DE 100MM | UN | 2 | 2.3 | 0 | 4.6
02834 | PLUG DE PVC, DE 100MM | UN | 1 | 4.4059 | 0 | 4.4059
15.004.0175-B | RALO SIFONADO DE PVC(150X185)X75MM RIGIDO EM PAVIMENTO ELEVA | UN |  | 238.47
DO,COM SAIDA DE 75MM SOLDAVEL,GRELHA REDONDA E PORTA-GRELHA,
COMPREENDENDO:3,00M DE TUBO DE PVC DE 75MM E SUA LIGACAO AO
RAMAL DE QUEDA E VENTILACAO.FORNECIMENTO E INSTALACAO
02295 | JUNCAO SIMPLES DE REDUCAO DE PVC, P/ESGOTO PRIMARIO, DE (075 | UN | 1 | 10.72 | 0 | 10.72
X050)MM
02297 | JUNCAO SIMPLES DE REDUCAO DE PVC, P/ESGOTO PRIMARIO, DE (100 | UN | 1 | 18.13 | 0 | 18.13
X075)MM
02615 | TUBO DE PVC RIGIDO, PONTA/BOLSA COM VIROLA, EM BARRAS DE 6,0 | UN | 0.085 | 57.2 | 0 | 4.862
0M, DE 050MM
02616 | TUBO DE PVC RIGIDO, PONTA/BOLSA COM VIROLA, EM BARRAS DE 6,0 | UN | 0.5 | 81.84 | 0 | 40.92
0M, DE 75MM
02655 | CURVA 90º DE PVC CURTA PARA ESGOTO, DE 100MM | UN | 1 | 19.43 | 0 | 19.43
02672 | RALO SIFONADO DE PVC RIGIDO, COM SAIDA DE 75MM, COM GRELHA R | UN | 1 | 41.1 | 0 | 41.1
EDONDA E PORTA GRELHA, DE (150X185X75)MM
02829 | ANEL DE BORRACHA, PARA TUBO DE PVC-ESGOTO PRIMARIO, DE 050MM | UN | 3 | 1.43 | 0 | 4.29
02830 | ANEL DE BORRACHA, PARA TUBO DE PVC-ESGOTO PRIMARIO, DE 075MM | UN | 4 | 1.95 | 0 | 7.8
02831 | ANEL DE BORRACHA, PARA TUBO DE PVC-ESGOTO PRIMARIO, DE 100MM | UN | 2 | 2.3 | 0 | 4.6
02834 | PLUG DE PVC, DE 100MM | UN | 1 | 4.4059 | 0 | 4.4059
20039 | MAO-DE-OBRA DE BOMBEIRO HIDRAULICO DA CONSTRUCAO CIVIL, INCL | H | 2 | 23.16 | 3 | 47.7096
USIVE ENCARGOS SOCIAIS DESONERADOS
20132 | MAO-DE-OBRA DE SERVENTE DA CONSTRUCAO CIVIL, INCLUSIVE ENCAR | H | 2 | 16.75 | 3 | 34.505
GOS SOCIAIS DESONERADOS
15.004.0176-0 | RALO SIFONADO DE PVC RIGIDO (100X100)X50MM,EM PAVIMENTO ELEV | UN |  | 147.32
ADO,COM TAMPA CEGA,COM 1 ENTRADA DE 40MM E SAIDA DE 50MM,COM
PREENDENDO:2,00M DE TUBO DE PVC DE 50MM SOLDAVEL,1,00M DE TU
BO DE PVC DE 40MM E SUA LIGACAO AO RAMAL DE QUEDA E VENTILAC
AO.FORNECIMENTO E INSTALACAO
01993 | MAO-DE-OBRA DE BOMBEIRO HIDRAULICO DA CONSTRUCAO CIVIL, INCL | H | 2 | 26.73 | 3 | 55.0638
USIVE ENCARGOS SOCIAIS
01999 | MAO-DE-OBRA DE SERVENTE DA CONSTRUCAO CIVIL, INCLUSIVE ENCAR | H | 2 | 19.33 | 3 | 39.8198
GOS SOCIAIS
02296 | JUNCAO SIMPLES DE REDUCAO DE PVC, P/ESGOTO PRIMARIO, DE (100 | UN | 1 | 14.83 | 0 | 14.83
X050)MM
02614 | TUBO DE PVC RIGIDO SOLDAVEL, PONTA/BOLSA, PARA ESGOTO, EM BA | UN | 0.17 | 33.05 | 0 | 5.6185
RRAS DE 6,00M, DE 040MM
02615 | TUBO DE PVC RIGIDO, PONTA/BOLSA COM VIROLA, EM BARRAS DE 6,0 | UN | 0.333 | 57.2 | 0 | 19.0476
0M, DE 050MM
05791 | JOELHO 90º DE PVC, PARA ESGOTO, DE 040MM | UN | 1 | 1.53 | 0 | 1.53
07076 | RALO SIFONADO DE PVC RIGIDO, DE (100X100)MM, COM SAIDA DE 50 | UN | 1 | 11.42 | 0 | 11.42
MM, COM TAMPA CEGA
15.004.0176-A | RALO SIFONADO DE PVC RIGIDO (100X100)X50MM,EM PAVIMENTO ELEV | UN |  | 134.66
ADO,COM TAMPA CEGA,COM 1 ENTRADA DE 40MM E SAIDA DE 50MM,COM
PREENDENDO:2,00M DE TUBO DE PVC DE 50MM SOLDAVEL,1,00M DE TU
BO DE PVC DE 40MM E SUA LIGACAO AO RAMAL DE QUEDA E VENTILAC
AO.FORNECIMENTO E INSTALACAO
02296 | JUNCAO SIMPLES DE REDUCAO DE PVC, P/ESGOTO PRIMARIO, DE (100 | UN | 1 | 14.83 | 0 | 14.83
X050)MM
02614 | TUBO DE PVC RIGIDO SOLDAVEL, PONTA/BOLSA, PARA ESGOTO, EM BA | UN | 0.17 | 33.05 | 0 | 5.6185
RRAS DE 6,00M, DE 040MM
02615 | TUBO DE PVC RIGIDO, PONTA/BOLSA COM VIROLA, EM BARRAS DE 6,0 | UN | 0.333 | 57.2 | 0 | 19.0476
0M, DE 050MM
05791 | JOELHO 90º DE PVC, PARA ESGOTO, DE 040MM | UN | 1 | 1.53 | 0 | 1.53
07076 | RALO SIFONADO DE PVC RIGIDO, DE (100X100)MM, COM SAIDA DE 50 | UN | 1 | 11.42 | 0 | 11.42
MM, COM TAMPA CEGA
20039 | MAO-DE-OBRA DE BOMBEIRO HIDRAULICO DA CONSTRUCAO CIVIL, INCL | H | 2 | 23.16 | 3 | 47.7096
USIVE ENCARGOS SOCIAIS DESONERADOS
20132 | MAO-DE-OBRA DE SERVENTE DA CONSTRUCAO CIVIL, INCLUSIVE ENCAR | H | 2 | 16.75 | 3 | 34.505
GOS SOCIAIS DESONERADOS
15.004.0180-0 | RALO SIFONADO PVC RIGIDO (150X185)X75MM,EM PAVIMENTO TERREO, | UN |  | 158.22
COM SAIDA DE 75MM,GRELHA REDONDA E PORTA-GRELHA,COMPREENDEND
O:3,00M DE TUBO DE PVC DE 75MM E SUA LIGACAO AO RAMAL DE VEN
TILACAO.FORNECIMENTO E INSTALACAO
01993 | MAO-DE-OBRA DE BOMBEIRO HIDRAULICO DA CONSTRUCAO CIVIL, INCL | H | 1 | 26.73 | 3 | 27.5319
USIVE ENCARGOS SOCIAIS
01999 | MAO-DE-OBRA DE SERVENTE DA CONSTRUCAO CIVIL, INCLUSIVE ENCAR | H | 1 | 19.33 | 3 | 19.9099
GOS SOCIAIS
02616 | TUBO DE PVC RIGIDO, PONTA/BOLSA COM VIROLA, EM BARRAS DE 6,0 | UN | 0.5 | 81.84 | 0 | 40.92
0M, DE 75MM
02654 | CURVA 90º DE PVC CURTA PARA ESGOTO, DE 075MM | UN | 1 | 22.91 | 0 | 22.91
02672 | RALO SIFONADO DE PVC RIGIDO, COM SAIDA DE 75MM, COM GRELHA R | UN | 1 | 41.1 | 0 | 41.1
EDONDA E PORTA GRELHA, DE (150X185X75)MM
02830 | ANEL DE BORRACHA, PARA TUBO DE PVC-ESGOTO PRIMARIO, DE 075MM | UN | 3 | 1.95 | 0 | 5.85
15.004.0180-A | RALO SIFONADO PVC RIGIDO (150X185)X75MM,EM PAVIMENTO TERREO, | UN |  | 151.88
COM SAIDA DE 75MM,GRELHA REDONDA E PORTA-GRELHA,COMPREENDEND
O:3,00M DE TUBO DE PVC DE 75MM E SUA LIGACAO AO RAMAL DE VEN
TILACAO.FORNECIMENTO E INSTALACAO
02616 | TUBO DE PVC RIGIDO, PONTA/BOLSA COM VIROLA, EM BARRAS DE 6,0 | UN | 0.5 | 81.84 | 0 | 40.92
0M, DE 75MM
02654 | CURVA 90º DE PVC CURTA PARA ESGOTO, DE 075MM | UN | 1 | 22.91 | 0 | 22.91
02672 | RALO SIFONADO DE PVC RIGIDO, COM SAIDA DE 75MM, COM GRELHA R | UN | 1 | 41.1 | 0 | 41.1
EDONDA E PORTA GRELHA, DE (150X185X75)MM
02830 | ANEL DE BORRACHA, PARA TUBO DE PVC-ESGOTO PRIMARIO, DE 075MM | UN | 3 | 1.95 | 0 | 5.85
20039 | MAO-DE-OBRA DE BOMBEIRO HIDRAULICO DA CONSTRUCAO CIVIL, INCL | H | 1 | 23.16 | 3 | 23.8548
USIVE ENCARGOS SOCIAIS DESONERADOS
20132 | MAO-DE-OBRA DE SERVENTE DA CONSTRUCAO CIVIL, INCLUSIVE ENCAR | H | 1 | 16.75 | 3 | 17.2525
GOS SOCIAIS DESONERADOS
15.004.0181-0 | RALO SIFONADO DE PVC(100X100)X50MM,EM PAVIMENTO TERREO,COM T | UN |  | 88.08
AMPA CEGA,COM 1 ENTRADA DE 40MM E SAIDA DE 50MM,INCLUSIVE LI
GACAO DE 50MM DE PVC ATE A CAIXA DE INSPECAO,CONSIDERANDO A
DISTANCIA DO CENTRO DO RALO ATE 2,00M.FORNECIMENTO E INSTALA
CAO
01993 | MAO-DE-OBRA DE BOMBEIRO HIDRAULICO DA CONSTRUCAO CIVIL, INCL | H | 1 | 26.73 | 3 | 27.5319
USIVE ENCARGOS SOCIAIS
01999 | MAO-DE-OBRA DE SERVENTE DA CONSTRUCAO CIVIL, INCLUSIVE ENCAR | H | 1 | 19.33 | 3 | 19.9099
GOS SOCIAIS
02614 | TUBO DE PVC RIGIDO SOLDAVEL, PONTA/BOLSA, PARA ESGOTO, EM BA | UN | 0.2 | 33.05 | 0 | 6.61
RRAS DE 6,00M, DE 040MM
02615 | TUBO DE PVC RIGIDO, PONTA/BOLSA COM VIROLA, EM BARRAS DE 6,0 | UN | 0.333 | 57.2 | 0 | 19.0476
0M, DE 050MM
02832 | ANEL DE BORRACHA, PARA TUBO DE PVC-ESGOTO PRIMARIO, DE 040MM | UN | 2 | 1.02 | 0 | 2.04
05791 | JOELHO 90º DE PVC, PARA ESGOTO, DE 040MM | UN | 1 | 1.53 | 0 | 1.53
07076 | RALO SIFONADO DE PVC RIGIDO, DE (100X100)MM, COM SAIDA DE 50 | UN | 1 | 11.42 | 0 | 11.42
MM, COM TAMPA CEGA
15.004.0181-A | RALO SIFONADO DE PVC(100X100)X50MM,EM PAVIMENTO TERREO,COM T | UN |  | 81.75
AMPA CEGA,COM 1 ENTRADA DE 40MM E SAIDA DE 50MM,INCLUSIVE LI
GACAO DE 50MM DE PVC ATE A CAIXA DE INSPECAO,CONSIDERANDO A
DISTANCIA DO CENTRO DO RALO ATE 2,00M.FORNECIMENTO E INSTALA
CAO
02614 | TUBO DE PVC RIGIDO SOLDAVEL, PONTA/BOLSA, PARA ESGOTO, EM BA | UN | 0.2 | 33.05 | 0 | 6.61
RRAS DE 6,00M, DE 040MM
02615 | TUBO DE PVC RIGIDO, PONTA/BOLSA COM VIROLA, EM BARRAS DE 6,0 | UN | 0.333 | 57.2 | 0 | 19.0476
0M, DE 050MM
02832 | ANEL DE BORRACHA, PARA TUBO DE PVC-ESGOTO PRIMARIO, DE 040MM | UN | 2 | 1.02 | 0 | 2.04
05791 | JOELHO 90º DE PVC, PARA ESGOTO, DE 040MM | UN | 1 | 1.53 | 0 | 1.53
07076 | RALO SIFONADO DE PVC RIGIDO, DE (100X100)MM, COM SAIDA DE 50 | UN | 1 | 11.42 | 0 | 11.42
MM, COM TAMPA CEGA
20039 | MAO-DE-OBRA DE BOMBEIRO HIDRAULICO DA CONSTRUCAO CIVIL, INCL | H | 1 | 23.16 | 3 | 23.8548
USIVE ENCARGOS SOCIAIS DESONERADOS
20132 | MAO-DE-OBRA DE SERVENTE DA CONSTRUCAO CIVIL, INCLUSIVE ENCAR | H | 1 | 16.75 | 3 | 17.2525
GOS SOCIAIS DESONERADOS
15.004.0190-0 | LIGACAO A COLUNA DE GORDURA DO ESGOTO DE PIAS EM TUBO DE PVC | UN |  | 57.48
DE 50MM SOLDAVEL,COM CONEXOES
01993 | MAO-DE-OBRA DE BOMBEIRO HIDRAULICO DA CONSTRUCAO CIVIL, INCL | H | 0.8 | 26.73 | 3 | 22.0255
USIVE ENCARGOS SOCIAIS
01999 | MAO-DE-OBRA DE SERVENTE DA CONSTRUCAO CIVIL, INCLUSIVE ENCAR | H | 0.8 | 19.33 | 3 | 15.9279
GOS SOCIAIS
02295 | JUNCAO SIMPLES DE REDUCAO DE PVC, P/ESGOTO PRIMARIO, DE (075 | UN | 1 | 10.72 | 0 | 10.72
X050)MM
02615 | TUBO DE PVC RIGIDO, PONTA/BOLSA COM VIROLA, EM BARRAS DE 6,0 | UN | 0.04 | 57.2 | 0 | 2.288
0M, DE 050MM
02830 | ANEL DE BORRACHA, PARA TUBO DE PVC-ESGOTO PRIMARIO, DE 075MM | UN | 2 | 1.95 | 0 | 3.9
05786 | JOELHO 45º DE PVC, PARA ESGOTO, DE 050MM | UN | 1 | 2.62 | 0 | 2.62
15.004.0190-A | LIGACAO A COLUNA DE GORDURA DO ESGOTO DE PIAS EM TUBO DE PVC | UN |  | 52.41
DE 50MM SOLDAVEL,COM CONEXOES
02295 | JUNCAO SIMPLES DE REDUCAO DE PVC, P/ESGOTO PRIMARIO, DE (075 | UN | 1 | 10.72 | 0 | 10.72
X050)MM
02615 | TUBO DE PVC RIGIDO, PONTA/BOLSA COM VIROLA, EM BARRAS DE 6,0 | UN | 0.04 | 57.2 | 0 | 2.288
0M, DE 050MM
02830 | ANEL DE BORRACHA, PARA TUBO DE PVC-ESGOTO PRIMARIO, DE 075MM | UN | 2 | 1.95 | 0 | 3.9
05786 | JOELHO 45º DE PVC, PARA ESGOTO, DE 050MM | UN | 1 | 2.62 | 0 | 2.62
20039 | MAO-DE-OBRA DE BOMBEIRO HIDRAULICO DA CONSTRUCAO CIVIL, INCL | H | 0.8 | 23.16 | 3 | 19.0838
USIVE ENCARGOS SOCIAIS DESONERADOS
20132 | MAO-DE-OBRA DE SERVENTE DA CONSTRUCAO CIVIL, INCLUSIVE ENCAR | H | 0.8 | 16.75 | 3 | 13.802
GOS SOCIAIS DESONERADOS
15.004.0200-0 | TUBO DE QUEDA EM PVC DE 150MM,INCLUSIVE "T" SANITARIO.FORNEC | M |  | 198.84
IMENTO E ASSENTAMENTO
01785 | SUPORTE 2 CHUMB. P/FIX. TUBUL. 4" E 6" | UN | 0.7 | 81.1248 | 0 | 56.7874
01993 | MAO-DE-OBRA DE BOMBEIRO HIDRAULICO DA CONSTRUCAO CIVIL, INCL | H | 0.8 | 26.73 | 3 | 22.0255
USIVE ENCARGOS SOCIAIS
01999 | MAO-DE-OBRA DE SERVENTE DA CONSTRUCAO CIVIL, INCLUSIVE ENCAR | H | 2 | 19.33 | 3 | 39.8198
GOS SOCIAIS
05070 | TUBO DE PVC RIGIDO LEVE CIRCULAR EM BARRAS DE 6,00M, COM PON | UN | 0.175 | 201.4 | 0 | 35.245
TA E BOLSA LISAS, DE 150MM
05989 | TE 90º DE PVC REFORCADO, DE 150MM | UN | 0.33 | 111.48 | 0 | 36.7884
05990 | ANEL DE BORRACHA, PARA TUBO DE PVC-ESGOTO REFORCADO, LINHA I | UN | 0.67 | 12.2 | 0 | 8.174
NFRA, DE 150MM
15.004.0200-A | TUBO DE QUEDA EM PVC DE 150MM,INCLUSIVE "T" SANITARIO.FORNEC | M |  | 186.14
IMENTO E ASSENTAMENTO
05070 | TUBO DE PVC RIGIDO LEVE CIRCULAR EM BARRAS DE 6,00M, COM PON | UN | 0.175 | 201.4 | 0 | 35.245
TA E BOLSA LISAS, DE 150MM
05989 | TE 90º DE PVC REFORCADO, DE 150MM | UN | 0.33 | 111.48 | 0 | 36.7884
05990 | ANEL DE BORRACHA, PARA TUBO DE PVC-ESGOTO REFORCADO, LINHA I | UN | 0.67 | 12.2 | 0 | 8.174
NFRA, DE 150MM
20039 | MAO-DE-OBRA DE BOMBEIRO HIDRAULICO DA CONSTRUCAO CIVIL, INCL | H | 0.8 | 23.16 | 3 | 19.0838
USIVE ENCARGOS SOCIAIS DESONERADOS
20132 | MAO-DE-OBRA DE SERVENTE DA CONSTRUCAO CIVIL, INCLUSIVE ENCAR | H | 2 | 16.75 | 3 | 34.505
GOS SOCIAIS DESONERADOS
30375 | SUPORTE 2 CHUMB. P/FIX. TUBUL. 4" E 6" | UN | 0.7 | 74.7903 | 0 | 52.3532
15.004.0202-0 | TUBO DE QUEDA EM PVC DE 100MM,INCLUSIVE "T" SANITARIO.FORNEC | M |  | 118.63
IMENTO E ASSENTAMENTO
01785 | SUPORTE 2 CHUMB. P/FIX. TUBUL. 4" E 6" | UN | 0.7 | 81.1248 | 0 | 56.7874
01993 | MAO-DE-OBRA DE BOMBEIRO HIDRAULICO DA CONSTRUCAO CIVIL, INCL | H | 0.5 | 26.73 | 3 | 13.766
USIVE ENCARGOS SOCIAIS
01999 | MAO-DE-OBRA DE SERVENTE DA CONSTRUCAO CIVIL, INCLUSIVE ENCAR | H | 1.4 | 19.33 | 3 | 27.8739
GOS SOCIAIS
02617 | TUBO DE PVC RIGIDO, PONTA/BOLSA COM VIROLA, EM BARRAS DE 6,0 | UN | 0.175 | 86.51 | 0 | 15.1393
0M, DE 100MM
02667 | TE SANITARIO 90º DE PVC RIGIDO, DE (100X100)MM | UN | 0.33 | 10.7 | 0 | 3.531
02831 | ANEL DE BORRACHA, PARA TUBO DE PVC-ESGOTO PRIMARIO, DE 100MM | UN | 0.67 | 2.3 | 0 | 1.541
15.004.0202-A | TUBO DE QUEDA EM PVC DE 100MM,INCLUSIVE "T" SANITARIO.FORNEC | M |  | 108.64
IMENTO E ASSENTAMENTO
02617 | TUBO DE PVC RIGIDO, PONTA/BOLSA COM VIROLA, EM BARRAS DE 6,0 | UN | 0.175 | 86.51 | 0 | 15.1393
0M, DE 100MM
02667 | TE SANITARIO 90º DE PVC RIGIDO, DE (100X100)MM | UN | 0.33 | 10.7 | 0 | 3.531
02831 | ANEL DE BORRACHA, PARA TUBO DE PVC-ESGOTO PRIMARIO, DE 100MM | UN | 0.67 | 2.3 | 0 | 1.541
20039 | MAO-DE-OBRA DE BOMBEIRO HIDRAULICO DA CONSTRUCAO CIVIL, INCL | H | 0.5 | 23.16 | 3 | 11.9274
USIVE ENCARGOS SOCIAIS DESONERADOS
20132 | MAO-DE-OBRA DE SERVENTE DA CONSTRUCAO CIVIL, INCLUSIVE ENCAR | H | 1.4 | 16.75 | 3 | 24.1535
GOS SOCIAIS DESONERADOS
30375 | SUPORTE 2 CHUMB. P/FIX. TUBUL. 4" E 6" | UN | 0.7 | 74.7903 | 0 | 52.3532
15.004.0204-0 | TUBO DE QUEDA EM PVC DE 75MM,INCLUSIVE "T" SANITARIO.FORNECI | M |  | 74.1
MENTO E ASSENTAMENTO
01784 | SUPORTE 2 CHUMB. P/FIX.TUBUL. 2.1/2"E 3" | UN | 0.7 | 58.2323 | 0 | 40.7626
01993 | MAO-DE-OBRA DE BOMBEIRO HIDRAULICO DA CONSTRUCAO CIVIL, INCL | H | 0.17 | 26.73 | 3 | 4.6804
USIVE ENCARGOS SOCIAIS
01999 | MAO-DE-OBRA DE SERVENTE DA CONSTRUCAO CIVIL, INCLUSIVE ENCAR | H | 0.45 | 19.33 | 3 | 8.9595
GOS SOCIAIS
02616 | TUBO DE PVC RIGIDO, PONTA/BOLSA COM VIROLA, EM BARRAS DE 6,0 | UN | 0.175 | 81.84 | 0 | 14.322
0M, DE 75MM
02664 | TE SANITARIO 90º DE PVC RIGIDO, DE (075X075)MM | UN | 0.33 | 12.35 | 0 | 4.0755
02830 | ANEL DE BORRACHA, PARA TUBO DE PVC-ESGOTO PRIMARIO, DE 075MM | UN | 0.67 | 1.95 | 0 | 1.3065
15.004.0204-A | TUBO DE QUEDA EM PVC DE 75MM,INCLUSIVE "T" SANITARIO.FORNECI | M |  | 68.51
MENTO E ASSENTAMENTO
02616 | TUBO DE PVC RIGIDO, PONTA/BOLSA COM VIROLA, EM BARRAS DE 6,0 | UN | 0.175 | 81.84 | 0 | 14.322
0M, DE 75MM
02664 | TE SANITARIO 90º DE PVC RIGIDO, DE (075X075)MM | UN | 0.33 | 12.35 | 0 | 4.0755
02830 | ANEL DE BORRACHA, PARA TUBO DE PVC-ESGOTO PRIMARIO, DE 075MM | UN | 0.67 | 1.95 | 0 | 1.3065
20039 | MAO-DE-OBRA DE BOMBEIRO HIDRAULICO DA CONSTRUCAO CIVIL, INCL | H | 0.17 | 23.16 | 3 | 4.0553
USIVE ENCARGOS SOCIAIS DESONERADOS
20132 | MAO-DE-OBRA DE SERVENTE DA CONSTRUCAO CIVIL, INCLUSIVE ENCAR | H | 0.45 | 16.75 | 3 | 7.7636
GOS SOCIAIS DESONERADOS
30374 | SUPORTE 2 CHUMB. P/FIX.TUBUL. 2.1/2"E 3" | UN | 0.7 | 52.8479 | 0 | 36.9935
15.004.0210-0 | TUBO PARA VENTILACAO EM PVC DE 100MM.INCLUSIVE CONEXOES.FORN | M |  | 35.62
ECIMENTO E ASSENTAMENTO
01993 | MAO-DE-OBRA DE BOMBEIRO HIDRAULICO DA CONSTRUCAO CIVIL, INCL | H | 0.4 | 26.73 | 3 | 11.0128
USIVE ENCARGOS SOCIAIS
01999 | MAO-DE-OBRA DE SERVENTE DA CONSTRUCAO CIVIL, INCLUSIVE ENCAR | H | 0.4 | 19.33 | 3 | 7.964
GOS SOCIAIS
02617 | TUBO DE PVC RIGIDO, PONTA/BOLSA COM VIROLA, EM BARRAS DE 6,0 | UN | 0.175 | 86.51 | 10 | 16.6532
0M, DE 100MM
15.004.0210-A | TUBO PARA VENTILACAO EM PVC DE 100MM.INCLUSIVE CONEXOES.FORN | M |  | 33.09
ECIMENTO E ASSENTAMENTO
02617 | TUBO DE PVC RIGIDO, PONTA/BOLSA COM VIROLA, EM BARRAS DE 6,0 | UN | 0.175 | 86.51 | 10 | 16.6532
0M, DE 100MM
20039 | MAO-DE-OBRA DE BOMBEIRO HIDRAULICO DA CONSTRUCAO CIVIL, INCL | H | 0.4 | 23.16 | 3 | 9.5419
USIVE ENCARGOS SOCIAIS DESONERADOS
20132 | MAO-DE-OBRA DE SERVENTE DA CONSTRUCAO CIVIL, INCLUSIVE ENCAR | H | 0.4 | 16.75 | 3 | 6.901
GOS SOCIAIS DESONERADOS
15.004.0212-0 | TUBO PARA VENTILACAO EM PVC DE 75MM,INCLUSIVE CONEXOES.FORNE | M |  | 29.98
CIMENTO E ASSENTAMENTO
01993 | MAO-DE-OBRA DE BOMBEIRO HIDRAULICO DA CONSTRUCAO CIVIL, INCL | H | 0.3 | 26.73 | 3 | 8.2596
USIVE ENCARGOS SOCIAIS
01999 | MAO-DE-OBRA DE SERVENTE DA CONSTRUCAO CIVIL, INCLUSIVE ENCAR | H | 0.3 | 19.33 | 3 | 5.973
GOS SOCIAIS
02616 | TUBO DE PVC RIGIDO, PONTA/BOLSA COM VIROLA, EM BARRAS DE 6,0 | UN | 0.175 | 81.84 | 10 | 15.7542
0M, DE 75MM
15.004.0212-A | TUBO PARA VENTILACAO EM PVC DE 75MM,INCLUSIVE CONEXOES.FORNE | M |  | 28.08
CIMENTO E ASSENTAMENTO
02616 | TUBO DE PVC RIGIDO, PONTA/BOLSA COM VIROLA, EM BARRAS DE 6,0 | UN | 0.175 | 81.84 | 10 | 15.7542
0M, DE 75MM
20039 | MAO-DE-OBRA DE BOMBEIRO HIDRAULICO DA CONSTRUCAO CIVIL, INCL | H | 0.3 | 23.16 | 3 | 7.1564
USIVE ENCARGOS SOCIAIS DESONERADOS
20132 | MAO-DE-OBRA DE SERVENTE DA CONSTRUCAO CIVIL, INCLUSIVE ENCAR | H | 0.3 | 16.75 | 3 | 5.1758
GOS SOCIAIS DESONERADOS
15.004.0220-0 | TUBO DE QUEDA EM PVC REFORCADO DE 150MM,INCLUSIVE "T" SANITA | M |  | 233.56
RIO.FORNECIMENTO E ASSENTAMENTO
01785 | SUPORTE 2 CHUMB. P/FIX. TUBUL. 4" E 6" | UN | 0.7 | 81.1248 | 0 | 56.7874
01993 | MAO-DE-OBRA DE BOMBEIRO HIDRAULICO DA CONSTRUCAO CIVIL, INCL | H | 0.8 | 26.73 | 3 | 22.0255
USIVE ENCARGOS SOCIAIS
01999 | MAO-DE-OBRA DE SERVENTE DA CONSTRUCAO CIVIL, INCLUSIVE ENCAR | H | 2 | 19.33 | 3 | 39.8198
GOS SOCIAIS
05410 | TUBO PVC RIGIDO (NBR-5688), SERIE "R", PONTA/BOLSA COM VIROL | UN | 0.35 | 209.4923 | 0 | 73.3223
A, EM BARRAS DE 3,00M, DE 150MM
05413 | ANEL DE BORRACHA, PARA TUBO DE PVC-ESGOTO SERIE REFORCADA, L | UN | 0.67 | 7.19 | 0 | 4.8173
INHA PREDIAL, A 150MM
05989 | TE 90º DE PVC REFORCADO, DE 150MM | UN | 0.33 | 111.48 | 0 | 36.7884
15.004.0220-A | TUBO DE QUEDA EM PVC REFORCADO DE 150MM,INCLUSIVE "T" SANITA | M |  | 220.87
RIO.FORNECIMENTO E ASSENTAMENTO
05410 | TUBO PVC RIGIDO (NBR-5688), SERIE "R", PONTA/BOLSA COM VIROL | UN | 0.35 | 209.4923 | 0 | 73.3223
A, EM BARRAS DE 3,00M, DE 150MM
05413 | ANEL DE BORRACHA, PARA TUBO DE PVC-ESGOTO SERIE REFORCADA, L | UN | 0.67 | 7.19 | 0 | 4.8173
INHA PREDIAL, A 150MM
05989 | TE 90º DE PVC REFORCADO, DE 150MM | UN | 0.33 | 111.48 | 0 | 36.7884
20039 | MAO-DE-OBRA DE BOMBEIRO HIDRAULICO DA CONSTRUCAO CIVIL, INCL | H | 0.8 | 23.16 | 3 | 19.0838
USIVE ENCARGOS SOCIAIS DESONERADOS
20132 | MAO-DE-OBRA DE SERVENTE DA CONSTRUCAO CIVIL, INCLUSIVE ENCAR | H | 2 | 16.75 | 3 | 34.505
GOS SOCIAIS DESONERADOS
30375 | SUPORTE 2 CHUMB. P/FIX. TUBUL. 4" E 6" | UN | 0.7 | 74.7903 | 0 | 52.3532
15.004.0222-0 | TUBO DE QUEDA EM PVC REFORCADO DE 100MM,INCLUSIVE "T" SANITA | M |  | 156.48
RIO.FORNECIMENTO E ASSENTAMENTO
01785 | SUPORTE 2 CHUMB. P/FIX. TUBUL. 4" E 6" | UN | 0.7 | 81.1248 | 0 | 56.7874
01993 | MAO-DE-OBRA DE BOMBEIRO HIDRAULICO DA CONSTRUCAO CIVIL, INCL | H | 0.6 | 26.73 | 3 | 16.5191
USIVE ENCARGOS SOCIAIS
01999 | MAO-DE-OBRA DE SERVENTE DA CONSTRUCAO CIVIL, INCLUSIVE ENCAR | H | 1.8 | 19.33 | 3 | 35.8378
GOS SOCIAIS
02667 | TE SANITARIO 90º DE PVC RIGIDO, DE (100X100)MM | UN | 0.33 | 10.7 | 0 | 3.531
05409 | TUBO PVC RIGIDO (NBR-5688), SERIE "R", PONTA/BOLSA COM VIROL | UN | 0.35 | 120.26 | 0 | 42.091
A, EM BARRAS DE 3,00M, DE 100MM
05412 | ANEL DE BORRACHA, PARA TUBO DE PVC-ESGOTO SERIE REFORCADA, L | UN | 0.67 | 2.56 | 0 | 1.7152
INHA PREDIAL, DE 100MM
15.004.0222-A | TUBO DE QUEDA EM PVC REFORCADO DE 100MM,INCLUSIVE "T" SANITA | M |  | 145.05
RIO.FORNECIMENTO E ASSENTAMENTO
02667 | TE SANITARIO 90º DE PVC RIGIDO, DE (100X100)MM | UN | 0.33 | 10.7 | 0 | 3.531
05409 | TUBO PVC RIGIDO (NBR-5688), SERIE "R", PONTA/BOLSA COM VIROL | UN | 0.35 | 120.26 | 0 | 42.091
A, EM BARRAS DE 3,00M, DE 100MM
05412 | ANEL DE BORRACHA, PARA TUBO DE PVC-ESGOTO SERIE REFORCADA, L | UN | 0.67 | 2.56 | 0 | 1.7152
INHA PREDIAL, DE 100MM
20039 | MAO-DE-OBRA DE BOMBEIRO HIDRAULICO DA CONSTRUCAO CIVIL, INCL | H | 0.6 | 23.16 | 3 | 14.3129
USIVE ENCARGOS SOCIAIS DESONERADOS
20132 | MAO-DE-OBRA DE SERVENTE DA CONSTRUCAO CIVIL, INCLUSIVE ENCAR | H | 1.8 | 16.75 | 3 | 31.0545
GOS SOCIAIS DESONERADOS
30375 | SUPORTE 2 CHUMB. P/FIX. TUBUL. 4" E 6" | UN | 0.7 | 74.7903 | 0 | 52.3532
15.004.0224-0 | TUBO DE QUEDA EM PVC REFORCADO DE 75MM,INCLUSIVE "T" SANITAR | M |  | 84.49
IO.FORNECIMENTO E ASSENTAMENTO
01784 | SUPORTE 2 CHUMB. P/FIX.TUBUL. 2.1/2"E 3" | UN | 0.7 | 58.2323 | 0 | 40.7626
01993 | MAO-DE-OBRA DE BOMBEIRO HIDRAULICO DA CONSTRUCAO CIVIL, INCL | H | 0.17 | 26.73 | 3 | 4.6804
USIVE ENCARGOS SOCIAIS
01999 | MAO-DE-OBRA DE SERVENTE DA CONSTRUCAO CIVIL, INCLUSIVE ENCAR | H | 0.45 | 19.33 | 3 | 8.9595
GOS SOCIAIS
02664 | TE SANITARIO 90º DE PVC RIGIDO, DE (075X075)MM | UN | 0.33 | 12.35 | 0 | 4.0755
05408 | TUBO PVC RIGIDO (NBR-5688), SERIE "R", PONTA/BOLSA COM VIROL | UN | 0.35 | 70.7671 | 0 | 24.7685
A, EM BARRAS DE 3,00M, DE 075MM
05411 | ANEL DE BORRACHA, PARA TUBO DE PVC-ESGOTO SERIE REFORCADA, L | UN | 0.67 | 1.8643 | 0 | 1.2491
INHA PREDIAL, DE 075MM
15.004.0224-A | TUBO DE QUEDA EM PVC REFORCADO DE 75MM,INCLUSIVE "T" SANITAR | M |  | 78.9
IO.FORNECIMENTO E ASSENTAMENTO
02664 | TE SANITARIO 90º DE PVC RIGIDO, DE (075X075)MM | UN | 0.33 | 12.35 | 0 | 4.0755
05408 | TUBO PVC RIGIDO (NBR-5688), SERIE "R", PONTA/BOLSA COM VIROL | UN | 0.35 | 70.7671 | 0 | 24.7685
A, EM BARRAS DE 3,00M, DE 075MM
05411 | ANEL DE BORRACHA, PARA TUBO DE PVC-ESGOTO SERIE REFORCADA, L | UN | 0.67 | 1.8643 | 0 | 1.2491
INHA PREDIAL, DE 075MM
20039 | MAO-DE-OBRA DE BOMBEIRO HIDRAULICO DA CONSTRUCAO CIVIL, INCL | H | 0.17 | 23.16 | 3 | 4.0553
USIVE ENCARGOS SOCIAIS DESONERADOS
20132 | MAO-DE-OBRA DE SERVENTE DA CONSTRUCAO CIVIL, INCLUSIVE ENCAR | H | 0.45 | 16.75 | 3 | 7.7636
GOS SOCIAIS DESONERADOS
30374 | SUPORTE 2 CHUMB. P/FIX.TUBUL. 2.1/2"E 3" | UN | 0.7 | 52.8479 | 0 | 36.9935
15.004.0250-0 | APARELHO DE AR CONDICIONADO,TIPO PAREDE(EXCLUSIVE O FORNECIM | UN |  | 346.86
ENTO DO APARELHO),COMPREENDENDO:5 VARAS DE ELETRODUTO PVC DE
3/4",COM LUVAS,40,00M DE FIO 2,5MM2,TOMADA DE EMBUTIR E CAI
XA DE EMBUTIR.INSTALACAO E ASSENTAMENTO
00285 | FIO C/ISOLAMENTO TERMOPLASTICO ANTICHAMA DE 750V, DE 02,5MM2 | M | 40 | 1.97 | 0 | 78.8
01983 | MAO-DE-OBRA DE ELETRICISTA DE CONSTRUCAOCIVIL, INCLUSIVE ENC | H | 4 | 26.73 | 3 | 110.1276
ARGOS SOCIAIS
01999 | MAO-DE-OBRA DE SERVENTE DA CONSTRUCAO CIVIL, INCLUSIVE ENCAR | H | 5 | 19.33 | 3 | 99.5495
GOS SOCIAIS
02341 | ELETRODUTO DE PVC PRETO, RIGIDO ROSQUEAVEL, COM ROSCA EM AMB | UN | 5 | 9.5277 | 0 | 47.6385
AS EXTREMIDADES, EM BARRAS DE 3 METROS, DE 3/4"
02643 | LUVA DE PVC RIGIDO ROSQUEAVEL, PARA ELETRODUTO, DE 3/4" | UN | 2 | 0.81 | 0 | 1.62
04343 | TOMADA ELETRICA 2P+T, 20A/250V, PADRAO BRASILEIRO, DE EMBUTI | UN | 1 | 8.03 | 0 | 8.03
R, COM PLACA 4"X2"
05750 | CAIXA DE LUZ DE PVC, DE 4"x2" | UN | 1 | 1.1 | 0 | 1.1
15.004.0250-A | APARELHO DE AR CONDICIONADO,TIPO PAREDE(EXCLUSIVE O FORNECIM | UN |  | 318.87
ENTO DO APARELHO),COMPREENDENDO:5 VARAS DE ELETRODUTO PVC DE
3/4",COM LUVAS,40,00M DE FIO 2,5MM2,TOMADA DE EMBUTIR E CAI
XA DE EMBUTIR.INSTALACAO E ASSENTAMENTO
00285 | FIO C/ISOLAMENTO TERMOPLASTICO ANTICHAMA DE 750V, DE 02,5MM2 | M | 40 | 1.97 | 0 | 78.8
02341 | ELETRODUTO DE PVC PRETO, RIGIDO ROSQUEAVEL, COM ROSCA EM AMB | UN | 5 | 9.5277 | 0 | 47.6385
AS EXTREMIDADES, EM BARRAS DE 3 METROS, DE 3/4"
02643 | LUVA DE PVC RIGIDO ROSQUEAVEL, PARA ELETRODUTO, DE 3/4" | UN | 2 | 0.81 | 0 | 1.62
04343 | TOMADA ELETRICA 2P+T, 20A/250V, PADRAO BRASILEIRO, DE EMBUTI | UN | 1 | 8.03 | 0 | 8.03
R, COM PLACA 4"X2"
05750 | CAIXA DE LUZ DE PVC, DE 4"x2" | UN | 1 | 1.1 | 0 | 1.1
20060 | MAO-DE-OBRA DE ELETRICISTA DA CONSTRUCAO CIVIL, INCLUSIVE EN | H | 4 | 23.16 | 3 | 95.4192
CARGOS SOCIAIS DESONERADOS
20132 | MAO-DE-OBRA DE SERVENTE DA CONSTRUCAO CIVIL, INCLUSIVE ENCAR | H | 5 | 16.75 | 3 | 86.2625
GOS SOCIAIS DESONERADOS
15.004.0251-0 | APARELHO DE AR CONDICIONADO,TIPO PAREDE(EXCLUSIVE O FORNECIM | UN |  | 464.87
ENTO DO APARELHO),COM INSTALACAO APARENTE,COMPREENDENDO:5 VA
RAS DE ELETRODUTO PVC DE 3/4",COM LUVAS,40,00M DE FIO 2,5MM2
,TOMADA DE SOBREPOR E CAIXA DE SOBREPOR,INCLUSIVE ABRACADEIR
AS.INSTALACAO E ASSENTAMENTO
00285 | FIO C/ISOLAMENTO TERMOPLASTICO ANTICHAMA DE 750V, DE 02,5MM2 | M | 40 | 1.97 | 0 | 78.8
01983 | MAO-DE-OBRA DE ELETRICISTA DE CONSTRUCAOCIVIL, INCLUSIVE ENC | H | 6 | 26.73 | 3 | 165.1914
ARGOS SOCIAIS
01999 | MAO-DE-OBRA DE SERVENTE DA CONSTRUCAO CIVIL, INCLUSIVE ENCAR | H | 7 | 19.33 | 3 | 139.3693
GOS SOCIAIS
02341 | ELETRODUTO DE PVC PRETO, RIGIDO ROSQUEAVEL, COM ROSCA EM AMB | UN | 5 | 9.5277 | 0 | 47.6385
AS EXTREMIDADES, EM BARRAS DE 3 METROS, DE 3/4"
02643 | LUVA DE PVC RIGIDO ROSQUEAVEL, PARA ELETRODUTO, DE 3/4" | UN | 6 | 0.81 | 0 | 4.86
04307 | TOMADA ELETRICA 2P+T, 10A/250V, PADRAO BRASILEIRO, DE SOBREP | UN | 1 | 4.48 | 0 | 4.48
OR
05269 | ABRACADEIRA TIPO COPO, DE 3/4" | UN | 8 | 2.93 | 0 | 23.44
05750 | CAIXA DE LUZ DE PVC, DE 4"x2" | UN | 1 | 1.1 | 0 | 1.1
15.004.0251-A | APARELHO DE AR CONDICIONADO,TIPO PAREDE(EXCLUSIVE O FORNECIM | UN |  | 424.21
ENTO DO APARELHO),COM INSTALACAO APARENTE,COMPREENDENDO:5 VA
RAS DE ELETRODUTO PVC DE 3/4",COM LUVAS,40,00M DE FIO 2,5MM2
,TOMADA DE SOBREPOR E CAIXA DE SOBREPOR,INCLUSIVE ABRACADEIR
AS.INSTALACAO E ASSENTAMENTO
00285 | FIO C/ISOLAMENTO TERMOPLASTICO ANTICHAMA DE 750V, DE 02,5MM2 | M | 40 | 1.97 | 0 | 78.8
02341 | ELETRODUTO DE PVC PRETO, RIGIDO ROSQUEAVEL, COM ROSCA EM AMB | UN | 5 | 9.5277 | 0 | 47.6385
AS EXTREMIDADES, EM BARRAS DE 3 METROS, DE 3/4"
02643 | LUVA DE PVC RIGIDO ROSQUEAVEL, PARA ELETRODUTO, DE 3/4" | UN | 6 | 0.81 | 0 | 4.86
04307 | TOMADA ELETRICA 2P+T, 10A/250V, PADRAO BRASILEIRO, DE SOBREP | UN | 1 | 4.48 | 0 | 4.48
OR
05269 | ABRACADEIRA TIPO COPO, DE 3/4" | UN | 8 | 2.93 | 0 | 23.44
05750 | CAIXA DE LUZ DE PVC, DE 4"x2" | UN | 1 | 1.1 | 0 | 1.1
20060 | MAO-DE-OBRA DE ELETRICISTA DA CONSTRUCAO CIVIL, INCLUSIVE EN | H | 6 | 23.16 | 3 | 143.1288
CARGOS SOCIAIS DESONERADOS
20132 | MAO-DE-OBRA DE SERVENTE DA CONSTRUCAO CIVIL, INCLUSIVE ENCAR | H | 7 | 16.75 | 3 | 120.7675
GOS SOCIAIS DESONERADOS
15.004.0255-0 | BEBEDOURO ELETRICO,TIPO PRESSAO COM FILTRO INTERNO(EXCLUSIVE | UN |  | 394.15
FORNECIMENTO DE APARELHO),COMPREENDENDO:2 VARAS DE ELETRODU
TO PVC DE 3/4",COM LUVAS,10,00M DE FIO 2,5MM2,TOMADA DE EMBU
TIR E CAIXA DE EMBUTIR,4,00M DE TUBO PVC DE 25MM,3,00M DE TU
BO PVC DE 40MM,REGISTRO DE 3/4" E CONEXOES.INSTALACAO ATE O
RALO EXISTENTE E ASSENTAMENTO
00285 | FIO C/ISOLAMENTO TERMOPLASTICO ANTICHAMA DE 750V, DE 02,5MM2 | M | 10 | 1.97 | 0 | 19.7
00702 | REGISTRO DE GAVETA DE BRONZE, DE 1ª QUALIDADE COM ROSCA DE A | UN | 1 | 30.3 | 0 | 30.3
MBOS OS LADOS, DE 3/4"
01983 | MAO-DE-OBRA DE ELETRICISTA DE CONSTRUCAOCIVIL, INCLUSIVE ENC | H | 1 | 26.73 | 3 | 27.5319
ARGOS SOCIAIS
01993 | MAO-DE-OBRA DE BOMBEIRO HIDRAULICO DA CONSTRUCAO CIVIL, INCL | H | 4 | 26.73 | 3 | 110.1276
USIVE ENCARGOS SOCIAIS
01999 | MAO-DE-OBRA DE SERVENTE DA CONSTRUCAO CIVIL, INCLUSIVE ENCAR | H | 5 | 19.33 | 3 | 99.5495
GOS SOCIAIS
02339 | ADESIVO PLASTICO PARA PVC RIGIDO, EM BISNAGA DE 75G | UN | 0.6 | 4.37 | 0 | 2.622
02341 | ELETRODUTO DE PVC PRETO, RIGIDO ROSQUEAVEL, COM ROSCA EM AMB | UN | 2 | 9.5277 | 0 | 19.0554
AS EXTREMIDADES, EM BARRAS DE 3 METROS, DE 3/4"
02614 | TUBO DE PVC RIGIDO SOLDAVEL, PONTA/BOLSA, PARA ESGOTO, EM BA | UN | 1 | 33.05 | 0 | 33.05
RRAS DE 6,00M, DE 040MM
02643 | LUVA DE PVC RIGIDO ROSQUEAVEL, PARA ELETRODUTO, DE 3/4" | UN | 2 | 0.81 | 0 | 1.62
02984 | RABICHO PLASTICO COM SAIDA DE 1/2" E COM COMPRIMENTO DE 30CM | UN | 1 | 3.96 | 0 | 3.96
04343 | TOMADA ELETRICA 2P+T, 20A/250V, PADRAO BRASILEIRO, DE EMBUTI | UN | 1 | 8.03 | 0 | 8.03
R, COM PLACA 4"X2"
04706 | JOELHO 45º DE PVC, PARA ESGOTO, DE 040MM | UN | 2 | 2.04 | 0 | 4.08
05031 | TUBO DE PVC RIGIDO SOLDAVEL, PONTA/BOLSAC/VIROLA, EM BARRAS | UN | 1 | 19.92 | 0 | 19.92
DE 6,00M, DE 025MM
05103 | SOLVENTE (SOLUCAO LIMPADORA) P/CONEXOES DE PVC, EM FRASCOS P | UN | 0.08 | 56.52 | 0 | 4.5216
LASTICOS DE 1000CM3
05726 | ADAPTADOR DE PVC, SOLDAVEL CURTO, COM BOLSA E ROSCA PARA REG | UN | 2 | 0.86 | 0 | 1.72
ISTRO, DE 025MMX3/4"
05734 | JOELHO 90º DE PVC SOLDAVEL, DE 025MM | UN | 2 | 0.66 | 0 | 1.32
05750 | CAIXA DE LUZ DE PVC, DE 4"x2" | UN | 1 | 1.1 | 0 | 1.1
05780 | JOELHO 90º DE PVC SOLDAVEL COM BUCHA DE LATAO, DE 25MMX1/2" | UN | 1 | 4.42 | 0 | 4.42
05791 | JOELHO 90º DE PVC, PARA ESGOTO, DE 040MM | UN | 1 | 1.53 | 0 | 1.53
15.004.0255-A | BEBEDOURO ELETRICO,TIPO PRESSAO COM FILTRO INTERNO(EXCLUSIVE | UN |  | 362.48
FORNECIMENTO DE APARELHO),COMPREENDENDO:2 VARAS DE ELETRODU
TO PVC DE 3/4",COM LUVAS,10,00M DE FIO 2,5MM2,TOMADA DE EMBU
TIR E CAIXA DE EMBUTIR,4,00M DE TUBO PVC DE 25MM,3,00M DE TU
BO PVC DE 40MM,REGISTRO DE 3/4" E CONEXOES.INSTALACAO ATE O
RALO EXISTENTE E ASSENTAMENTO
00285 | FIO C/ISOLAMENTO TERMOPLASTICO ANTICHAMA DE 750V, DE 02,5MM2 | M | 10 | 1.97 | 0 | 19.7
00702 | REGISTRO DE GAVETA DE BRONZE, DE 1ª QUALIDADE COM ROSCA DE A | UN | 1 | 30.3 | 0 | 30.3
MBOS OS LADOS, DE 3/4"
02339 | ADESIVO PLASTICO PARA PVC RIGIDO, EM BISNAGA DE 75G | UN | 0.6 | 4.37 | 0 | 2.622
02341 | ELETRODUTO DE PVC PRETO, RIGIDO ROSQUEAVEL, COM ROSCA EM AMB | UN | 2 | 9.5277 | 0 | 19.0554
AS EXTREMIDADES, EM BARRAS DE 3 METROS, DE 3/4"
02614 | TUBO DE PVC RIGIDO SOLDAVEL, PONTA/BOLSA, PARA ESGOTO, EM BA | UN | 1 | 33.05 | 0 | 33.05
RRAS DE 6,00M, DE 040MM
02643 | LUVA DE PVC RIGIDO ROSQUEAVEL, PARA ELETRODUTO, DE 3/4" | UN | 2 | 0.81 | 0 | 1.62
02984 | RABICHO PLASTICO COM SAIDA DE 1/2" E COM COMPRIMENTO DE 30CM | UN | 1 | 3.96 | 0 | 3.96
04343 | TOMADA ELETRICA 2P+T, 20A/250V, PADRAO BRASILEIRO, DE EMBUTI | UN | 1 | 8.03 | 0 | 8.03
R, COM PLACA 4"X2"
04706 | JOELHO 45º DE PVC, PARA ESGOTO, DE 040MM | UN | 2 | 2.04 | 0 | 4.08
05031 | TUBO DE PVC RIGIDO SOLDAVEL, PONTA/BOLSAC/VIROLA, EM BARRAS | UN | 1 | 19.92 | 0 | 19.92
DE 6,00M, DE 025MM
05103 | SOLVENTE (SOLUCAO LIMPADORA) P/CONEXOES DE PVC, EM FRASCOS P | UN | 0.08 | 56.52 | 0 | 4.5216
LASTICOS DE 1000CM3
05726 | ADAPTADOR DE PVC, SOLDAVEL CURTO, COM BOLSA E ROSCA PARA REG | UN | 2 | 0.86 | 0 | 1.72
ISTRO, DE 025MMX3/4"
05734 | JOELHO 90º DE PVC SOLDAVEL, DE 025MM | UN | 2 | 0.66 | 0 | 1.32
05750 | CAIXA DE LUZ DE PVC, DE 4"x2" | UN | 1 | 1.1 | 0 | 1.1
05780 | JOELHO 90º DE PVC SOLDAVEL COM BUCHA DE LATAO, DE 25MMX1/2" | UN | 1 | 4.42 | 0 | 4.42
05791 | JOELHO 90º DE PVC, PARA ESGOTO, DE 040MM | UN | 1 | 1.53 | 0 | 1.53
20039 | MAO-DE-OBRA DE BOMBEIRO HIDRAULICO DA CONSTRUCAO CIVIL, INCL | H | 4 | 23.16 | 3 | 95.4192
USIVE ENCARGOS SOCIAIS DESONERADOS
20060 | MAO-DE-OBRA DE ELETRICISTA DA CONSTRUCAO CIVIL, INCLUSIVE EN | H | 1 | 23.16 | 3 | 23.8548
CARGOS SOCIAIS DESONERADOS
20132 | MAO-DE-OBRA DE SERVENTE DA CONSTRUCAO CIVIL, INCLUSIVE ENCAR | H | 5 | 16.75 | 3 | 86.2625
GOS SOCIAIS DESONERADOS
15.004.0300-0 | TUBO DE PVC RIGIDO,COM DIAMETRO DE 50MM,PBL,PN 80.FORNECIMEN | M |  | 9.85
TO
11774 | TUBO DE PVC RIGIDO,PB, SOLDAVEL, VARA COM 6M, PN80, LINHA FI | UN | 0.175 | 56.31 | 0 | 9.8543
XA OU SIMILAR, DE 50MM
15.004.0300-A | TUBO DE PVC RIGIDO,COM DIAMETRO DE 50MM,PBL,PN 80.FORNECIMEN | M |  | 9.85
TO
11774 | TUBO DE PVC RIGIDO,PB, SOLDAVEL, VARA COM 6M, PN80, LINHA FI | UN | 0.175 | 56.31 | 0 | 9.8543
XA OU SIMILAR, DE 50MM
15.004.0305-0 | ADAPTADOR DE PVC RIGIDO SOLDAVEL,COM BOLSA SOLDAVEL E ROSCA | UN |  | 3.69
MACHO,DIAMETRO NOMINAL DE 50MM.FORNECIMENTO
11775 | ADAPTADOR DE PVC RIGIDO, CURTO, COR AZUL, BOLSA SOLDAVEL E R | UN | 1 | 3.69 | 0 | 3.69
OSCA MACHO, DE 50MMX2"
15.004.0305-A | ADAPTADOR DE PVC RIGIDO SOLDAVEL,COM BOLSA SOLDAVEL E ROSCA | UN |  | 3.69
MACHO,DIAMETRO NOMINAL DE 50MM.FORNECIMENTO
11775 | ADAPTADOR DE PVC RIGIDO, CURTO, COR AZUL, BOLSA SOLDAVEL E R | UN | 1 | 3.69 | 0 | 3.69
OSCA MACHO, DE 50MMX2"
15.004.0310-0 | CURVA DE 90° DE PVC RIGIDO,SOLDAVEL,DIAMETRO NOMINAL DE 50MM | UN |  | 11.68
E PRESSAO NOMINAL DE 80.FORNECIMENTO
11776 | CURVA DE PVC RIGIDO, 90°,COR AZUL, COM BOLSA SOLDAVEL, DE 50 | UN | 1 | 11.68 | 0 | 11.68
MM, LINHA IRRIGADA LF, TRIGE OU SIMILAR
15.004.0310-A | CURVA DE 90° DE PVC RIGIDO,SOLDAVEL,DIAMETRO NOMINAL DE 50MM | UN |  | 11.68
E PRESSAO NOMINAL DE 80.FORNECIMENTO
11776 | CURVA DE PVC RIGIDO, 90°,COR AZUL, COM BOLSA SOLDAVEL, DE 50 | UN | 1 | 11.68 | 0 | 11.68
MM, LINHA IRRIGADA LF, TRIGE OU SIMILAR
15.004.0315-0 | LUVA EM PVC RIGIDO SOLDAVEL,AZUL,DE 50MM.FORNECIMENTO | UN |  | 3.01
11777 | LUVA DE PVC RIGIDO, SOLDAVEL, COR AZUL DE 50MM, LINHA IRRIGA | UN | 1 | 3.01 | 0 | 3.01
DA LF, TIGRE OU SIMILAR
15.004.0315-A | LUVA EM PVC RIGIDO SOLDAVEL,AZUL,DE 50MM.FORNECIMENTO | UN |  | 3.01
11777 | LUVA DE PVC RIGIDO, SOLDAVEL, COR AZUL DE 50MM, LINHA IRRIGA | UN | 1 | 3.01 | 0 | 3.01
DA LF, TIGRE OU SIMILAR
15.004.0320-0 | TE DE PVC RIGIDO SOLDAVEL,90°,AZUL,COM BOLSAS SOLDAVEIS,DE 5 | UN |  | 9.5
0MM.FORNECIMENTO
11778 | TE DE PVC RIGIDO, 90°, COR AZUL, COM BOLSAS, DE 50MM, LINHA | UN | 1 | 9.5 | 0 | 9.5
IRRIGA LF, TIGRE OU SIMILAR
15.004.0320-A | TE DE PVC RIGIDO SOLDAVEL,90°,AZUL,COM BOLSAS SOLDAVEIS,DE 5 | UN |  | 9.5
0MM.FORNECIMENTO
11778 | TE DE PVC RIGIDO, 90°, COR AZUL, COM BOLSAS, DE 50MM, LINHA | UN | 1 | 9.5 | 0 | 9.5
IRRIGA LF, TIGRE OU SIMILAR
15.004.0325-0 | ASPERSOR DE IMPACTO,PARA IRRIGACAO TIPO ECO,PARA REGA DE JAR | UN |  | 20.04
DIM.FORNECIMENTO
11843 | ASPERSOR DE IMPACTO, PARA IRRIGACAO TIPO ECO, PARA REGA DE J | UN | 1 | 20.04 | 0 | 20.04
ARDIM
15.004.0325-A | ASPERSOR DE IMPACTO,PARA IRRIGACAO TIPO ECO,PARA REGA DE JAR | UN |  | 20.04
DIM.FORNECIMENTO
11843 | ASPERSOR DE IMPACTO, PARA IRRIGACAO TIPO ECO, PARA REGA DE J | UN | 1 | 20.04 | 0 | 20.04
ARDIM
15.004.0330-0 | ASPERSOR DE IMPACTO,PARA IRRIGACAO,TIPO MAXIREGA.FORNECIMENT | UN |  | 20.07
O
11844 | ASPERSOR DE IMPACTO, PARA IRRIGAR, VAZAO SUPERIOR A 1200L/H | UN | 1 | 20.07 | 0 | 20.07
15.004.0330-A | ASPERSOR DE IMPACTO,PARA IRRIGACAO,TIPO MAXIREGA.FORNECIMENT | UN |  | 20.07
O
11844 | ASPERSOR DE IMPACTO, PARA IRRIGAR, VAZAO SUPERIOR A 1200L/H | UN | 1 | 20.07 | 0 | 20.07
15.004.0335-0 | ASPERSOR DE IMPACTO,PARA IRRIGACAO,TIPO MINIREGA.FORNECIMENT | UN |  | 17.61
O
11845 | ASPERSOR IMPACTO, PARA IRRIGAR, VAZAO INFERIOR A 1200L/H | UN | 1 | 17.61 | 0 | 17.61
15.004.0335-A | ASPERSOR DE IMPACTO,PARA IRRIGACAO,TIPO MINIREGA.FORNECIMENT | UN |  | 17.61
O
11845 | ASPERSOR IMPACTO, PARA IRRIGAR, VAZAO INFERIOR A 1200L/H | UN | 1 | 17.61 | 0 | 17.61
15.004.0500-0 | CALHA DE PISO NORMAL,EM PVC,DN 130,INCLUSIVE ESCAVACAO MANUA | M |  | 185.65
L E CAMADA DE CONCRETO PARA ASSENTAMENTO.FORNECIMENTO E COLO
CACAO
01647 | CONCRETO FCK 10MPA INCL. MAT.,PREP.,LANC | M3 | 0.036 | 591.2369 | 0 | 21.2845
01968 | MAO-DE-OBRA DE PEDREIRO, INCLUSIVE ENCARGOS SOCIAIS | H | 0.5 | 26.73 | 3 | 13.766
01999 | MAO-DE-OBRA DE SERVENTE DA CONSTRUCAO CIVIL, INCLUSIVE ENCAR | H | 0.5 | 19.33 | 3 | 9.955
GOS SOCIAIS
03032 | ESCAVACAO MAN. 1ªCAT., ATE 1,50M | M3 | 0.0529 | 67.6936 | 0 | 3.581
14724 | CALHA DE PISO NORMAL, EM PVC, MEDINDO (130X2500)MM | UN | 0.4 | 342.68 | 0 | 137.072
15.004.0500-A | CALHA DE PISO NORMAL,EM PVC,DN 130,INCLUSIVE ESCAVACAO MANUA | M |  | 180.93
L E CAMADA DE CONCRETO PARA ASSENTAMENTO.FORNECIMENTO E COLO
CACAO
14724 | CALHA DE PISO NORMAL, EM PVC, MEDINDO (130X2500)MM | UN | 0.4 | 342.68 | 0 | 137.072
20115 | MAO-DE-OBRA DE PEDREIRO, INCLUSIVE ENCARGOS SOCIAIS DESONERA | H | 0.5 | 23.16 | 3 | 11.9274
DOS
20132 | MAO-DE-OBRA DE SERVENTE DA CONSTRUCAO CIVIL, INCLUSIVE ENCAR | H | 0.5 | 16.75 | 3 | 8.6263
GOS SOCIAIS DESONERADOS
30003 | ESCAVACAO MAN. 1ªCAT., ATE 1,50M | M3 | 0.0529 | 58.6585 | 0 | 3.103
30276 | CONCRETO FCK 10MPA INCL. MAT.,PREP.,LANC | M3 | 0.036 | 561.2949 | 0 | 20.2066
15.004.0505-0 | CALHA DE PISO NORMAL,EM PVC,DN 200,INCLUSIVE ESCAVACAO MANUA | M |  | 257.09
L E CAMADA DE CONCRETO PARA ASSENTAMENTO.FORNECIMENTO E COLO
CACAO
01647 | CONCRETO FCK 10MPA INCL. MAT.,PREP.,LANC | M3 | 0.05 | 591.2369 | 0 | 29.5618
01968 | MAO-DE-OBRA DE PEDREIRO, INCLUSIVE ENCARGOS SOCIAIS | H | 0.5 | 26.73 | 3 | 13.766
01999 | MAO-DE-OBRA DE SERVENTE DA CONSTRUCAO CIVIL, INCLUSIVE ENCAR | H | 0.5 | 19.33 | 3 | 9.955
GOS SOCIAIS
03032 | ESCAVACAO MAN. 1ªCAT., ATE 1,50M | M3 | 0.09 | 67.6936 | 0 | 6.0924
14725 | CALHA DE PISO NORMAL, EM PVC, MEDINDO (200X2500)MM | UN | 0.4 | 494.3 | 0 | 197.72
15.004.0505-A | CALHA DE PISO NORMAL,EM PVC,DN 200,INCLUSIVE ESCAVACAO MANUA | M |  | 251.61
L E CAMADA DE CONCRETO PARA ASSENTAMENTO.FORNECIMENTO E COLO
CACAO
14725 | CALHA DE PISO NORMAL, EM PVC, MEDINDO (200X2500)MM | UN | 0.4 | 494.3 | 0 | 197.72
20115 | MAO-DE-OBRA DE PEDREIRO, INCLUSIVE ENCARGOS SOCIAIS DESONERA | H | 0.5 | 23.16 | 3 | 11.9274
DOS
20132 | MAO-DE-OBRA DE SERVENTE DA CONSTRUCAO CIVIL, INCLUSIVE ENCAR | H | 0.5 | 16.75 | 3 | 8.6263
GOS SOCIAIS DESONERADOS
30003 | ESCAVACAO MAN. 1ªCAT., ATE 1,50M | M3 | 0.09 | 58.6585 | 0 | 5.2793
30276 | CONCRETO FCK 10MPA INCL. MAT.,PREP.,LANC | M3 | 0.05 | 561.2949 | 0 | 28.0647
15.004.0600-0 | GRELHA PARA CALHA DE PISO,EM PVC,MEDINDO 130X500MM.FORNECIME | UN |  | 118.47
NTO E COLOCACAO
01993 | MAO-DE-OBRA DE BOMBEIRO HIDRAULICO DA CONSTRUCAO CIVIL, INCL | H | 0.05 | 26.73 | 3 | 1.3766
USIVE ENCARGOS SOCIAIS
01999 | MAO-DE-OBRA DE SERVENTE DA CONSTRUCAO CIVIL, INCLUSIVE ENCAR | H | 0.05 | 19.33 | 3 | 0.9955
GOS SOCIAIS
11846 | GRELHA PARA CALHA DE PISO,EM PVC,MEDINDO130X500MM | UN | 1 | 116.1 | 0 | 116.1
15.004.0600-A | GRELHA PARA CALHA DE PISO,EM PVC,MEDINDO 130X500MM.FORNECIME | UN |  | 118.15
NTO E COLOCACAO
11846 | GRELHA PARA CALHA DE PISO,EM PVC,MEDINDO130X500MM | UN | 1 | 116.1 | 0 | 116.1
20039 | MAO-DE-OBRA DE BOMBEIRO HIDRAULICO DA CONSTRUCAO CIVIL, INCL | H | 0.05 | 23.16 | 3 | 1.1927
USIVE ENCARGOS SOCIAIS DESONERADOS
20132 | MAO-DE-OBRA DE SERVENTE DA CONSTRUCAO CIVIL, INCLUSIVE ENCAR | H | 0.05 | 16.75 | 3 | 0.8626
GOS SOCIAIS DESONERADOS
15.004.0620-0 | GRELHA PARA CALHA DE PISO,EM PVC,MEDINDO 200X500MM.FORNECIME | UN |  | 153.12
NTO E COLOCACAO
01993 | MAO-DE-OBRA DE BOMBEIRO HIDRAULICO DA CONSTRUCAO CIVIL, INCL | H | 0.05 | 26.73 | 3 | 1.3766
USIVE ENCARGOS SOCIAIS
01999 | MAO-DE-OBRA DE SERVENTE DA CONSTRUCAO CIVIL, INCLUSIVE ENCAR | H | 0.05 | 19.33 | 3 | 0.9955
GOS SOCIAIS
11847 | GRELHA PARA CALHA DE PISO,EM PVC,MEDINDO200X500MM | UN | 1 | 150.75 | 0 | 150.75
15.004.0620-A | GRELHA PARA CALHA DE PISO,EM PVC,MEDINDO 200X500MM.FORNECIME | UN |  | 152.8
NTO E COLOCACAO
11847 | GRELHA PARA CALHA DE PISO,EM PVC,MEDINDO200X500MM | UN | 1 | 150.75 | 0 | 150.75
20039 | MAO-DE-OBRA DE BOMBEIRO HIDRAULICO DA CONSTRUCAO CIVIL, INCL | H | 0.05 | 23.16 | 3 | 1.1927
USIVE ENCARGOS SOCIAIS DESONERADOS
20132 | MAO-DE-OBRA DE SERVENTE DA CONSTRUCAO CIVIL, INCLUSIVE ENCAR | H | 0.05 | 16.75 | 3 | 0.8626
GOS SOCIAIS DESONERADOS
15.004.0640-0 | GRELHA PARA CALHA DE PISO,EM PVC,SUPER-REFORCADA,PARA TRAFEG | UN |  | 70.35
O DE VEICULOS ATE 3T,MEDINDO 200X500MM.FORNECIMENTO E COLOCA
CAO
01968 | MAO-DE-OBRA DE PEDREIRO, INCLUSIVE ENCARGOS SOCIAIS | H | 0.05 | 26.73 | 3 | 1.3766
01999 | MAO-DE-OBRA DE SERVENTE DA CONSTRUCAO CIVIL, INCLUSIVE ENCAR | H | 0.05 | 19.33 | 3 | 0.9955
GOS SOCIAIS
14726 | GRELHA PARA CALHA DE PISO, SUPER REFORCADA, PARA TRAFEGO DE | UN | 1 | 67.98 | 0 | 67.98
VEICULOS ATE 3T, MEDINDO (200X500)MM
15.004.0640-A | GRELHA PARA CALHA DE PISO,EM PVC,SUPER-REFORCADA,PARA TRAFEG | UN |  | 70.03
O DE VEICULOS ATE 3T,MEDINDO 200X500MM.FORNECIMENTO E COLOCA
CAO
14726 | GRELHA PARA CALHA DE PISO, SUPER REFORCADA, PARA TRAFEGO DE | UN | 1 | 67.98 | 0 | 67.98
VEICULOS ATE 3T, MEDINDO (200X500)MM
20115 | MAO-DE-OBRA DE PEDREIRO, INCLUSIVE ENCARGOS SOCIAIS DESONERA | H | 0.05 | 23.16 | 3 | 1.1927
DOS
20132 | MAO-DE-OBRA DE SERVENTE DA CONSTRUCAO CIVIL, INCLUSIVE ENCAR | H | 0.05 | 16.75 | 3 | 0.8626
GOS SOCIAIS DESONERADOS
15.004.0700-0 | ABRACADEIRA DE PVC OU NYLON,PARA AMARRACAO DE CABOS TELEFONI | UN |  | 4.81
COS,COM UTILIZACAO DE PREGOS OU PARAFUSOS PARA FIXACAO,DIAME
TRO DE 16MM.FORNECIMENTO E COLOCACAO
01983 | MAO-DE-OBRA DE ELETRICISTA DE CONSTRUCAOCIVIL, INCLUSIVE ENC | H | 0.15 | 26.73 | 3 | 4.1298
ARGOS SOCIAIS
11848 | ABRACADEIRA DE PVC OU NYLON, PARA AMARRACAO DE CABOS TELEFON | UN | 1 | 0.69 | 0 | 0.69
ICOS, COM UTIL. DE PREGOS OU PARAFUSOS P/FIXACAO, D=16MM
15.004.0700-A | ABRACADEIRA DE PVC OU NYLON,PARA AMARRACAO DE CABOS TELEFONI | UN |  | 4.26
COS,COM UTILIZACAO DE PREGOS OU PARAFUSOS PARA FIXACAO,DIAME
TRO DE 16MM.FORNECIMENTO E COLOCACAO
11848 | ABRACADEIRA DE PVC OU NYLON, PARA AMARRACAO DE CABOS TELEFON | UN | 1 | 0.69 | 0 | 0.69
ICOS, COM UTIL. DE PREGOS OU PARAFUSOS P/FIXACAO, D=16MM
20060 | MAO-DE-OBRA DE ELETRICISTA DA CONSTRUCAO CIVIL, INCLUSIVE EN | H | 0.15 | 23.16 | 3 | 3.5782
CARGOS SOCIAIS DESONERADOS
15.004.0705-0 | ABRACADEIRA DE PVC OU NYLON,PARA AMARRACAO DE CABOS TELEFONI | UN |  | 6.26
COS,COM UTILIZACAO DE PREGOS OU PARAFUSOS PARA FIXACAO,DIAME
TRO DE 17,5MM.FORNECIMENTO E COLOCACAO
01993 | MAO-DE-OBRA DE BOMBEIRO HIDRAULICO DA CONSTRUCAO CIVIL, INCL | H | 0.2 | 26.73 | 3 | 5.5064
USIVE ENCARGOS SOCIAIS
11849 | ABRACADEIRA DE PVC OU NYLON, PARA AMARRACAO DE CABOS TELEFON | UN | 1 | 0.76 | 0 | 0.76
ICOS, COM UTIL. DE PREGOS OU PARAFUSOS P/FIXACAO, D=17,5MM
15.004.0705-A | ABRACADEIRA DE PVC OU NYLON,PARA AMARRACAO DE CABOS TELEFONI | UN |  | 5.53
COS,COM UTILIZACAO DE PREGOS OU PARAFUSOS PARA FIXACAO,DIAME
TRO DE 17,5MM.FORNECIMENTO E COLOCACAO
11849 | ABRACADEIRA DE PVC OU NYLON, PARA AMARRACAO DE CABOS TELEFON | UN | 1 | 0.76 | 0 | 0.76
ICOS, COM UTIL. DE PREGOS OU PARAFUSOS P/FIXACAO, D=17,5MM
20039 | MAO-DE-OBRA DE BOMBEIRO HIDRAULICO DA CONSTRUCAO CIVIL, INCL | H | 0.2 | 23.16 | 3 | 4.771
USIVE ENCARGOS SOCIAIS DESONERADOS
15.004.0710-0 | ABRACADEIRA DE PVC OU NYLON,PARA AMARRACAO DE CABOS TELEFONI | UN |  | 9.44
COS,COM UTILIZACAO DE PREGOS OU PARAFUSOS PARA FIXACAO,DIAME
TRO DE 20,5MM.FORNECIMENTO E COLOCACAO
01983 | MAO-DE-OBRA DE ELETRICISTA DE CONSTRUCAOCIVIL, INCLUSIVE ENC | H | 0.3 | 26.73 | 3 | 8.2596
ARGOS SOCIAIS
11850 | ABRACADEIRA DE PVC OU NYLON, PARA AMARRACAO DE CABOS TELEFON | UN | 1 | 1.19 | 0 | 1.19
ICOS, COM UTIL. DE PREGOS OU PARAFUSOS P/FIXACAO, D=20,5MM
15.004.0710-A | ABRACADEIRA DE PVC OU NYLON,PARA AMARRACAO DE CABOS TELEFONI | UN |  | 8.34
COS,COM UTILIZACAO DE PREGOS OU PARAFUSOS PARA FIXACAO,DIAME
TRO DE 20,5MM.FORNECIMENTO E COLOCACAO
11850 | ABRACADEIRA DE PVC OU NYLON, PARA AMARRACAO DE CABOS TELEFON | UN | 1 | 1.19 | 0 | 1.19
ICOS, COM UTIL. DE PREGOS OU PARAFUSOS P/FIXACAO, D=20,5MM
20060 | MAO-DE-OBRA DE ELETRICISTA DA CONSTRUCAO CIVIL, INCLUSIVE EN | H | 0.3 | 23.16 | 3 | 7.1564
CARGOS SOCIAIS DESONERADOS
15.004.0715-0 | ABRACADEIRA DE PVC OU NYLON,PARA AMARRACAO DE CABOS TELEFONI | UN |  | 12.22
COS,COM UTILIZACAO DE PREGOS OU PARAFUSOS PARA FIXACAO,DIAME
TRO DE 28,5MM.FORNECIMENTO E COLOCACAO
01983 | MAO-DE-OBRA DE ELETRICISTA DE CONSTRUCAOCIVIL, INCLUSIVE ENC | H | 0.4 | 26.73 | 3 | 11.0128
ARGOS SOCIAIS
11851 | ABRACADEIRA DE PVC OU NYLON, PARA AMARRACAO DE CABOS TELEFON | UN | 1 | 1.21 | 0 | 1.21
ICOS, COM UTIL. DE PREGOS OU PARAFUSOS P/FIXACAO, D=28,5MM
15.004.0715-A | ABRACADEIRA DE PVC OU NYLON,PARA AMARRACAO DE CABOS TELEFONI | UN |  | 10.75
COS,COM UTILIZACAO DE PREGOS OU PARAFUSOS PARA FIXACAO,DIAME
TRO DE 28,5MM.FORNECIMENTO E COLOCACAO
11851 | ABRACADEIRA DE PVC OU NYLON, PARA AMARRACAO DE CABOS TELEFON | UN | 1 | 1.21 | 0 | 1.21
ICOS, COM UTIL. DE PREGOS OU PARAFUSOS P/FIXACAO, D=28,5MM
20060 | MAO-DE-OBRA DE ELETRICISTA DA CONSTRUCAO CIVIL, INCLUSIVE EN | H | 0.4 | 23.16 | 3 | 9.5419
CARGOS SOCIAIS DESONERADOS
15.004.0720-0 | ABRACADEIRA DE PVC OU NYLON,PARA AMARRACAO DE CABOS TELEFONI | UN |  | 23.38
COS,COM UTILIZACAO DE PREGOS OU PARAFUSOS PARA FIXACAO,DIAME
TRO DE 35MM.FORNECIMENTO E COLOCACAO
01983 | MAO-DE-OBRA DE ELETRICISTA DE CONSTRUCAOCIVIL, INCLUSIVE ENC | H | 0.8 | 26.73 | 3 | 22.0255
ARGOS SOCIAIS
11852 | ABRACADEIRA DE PVC OU NYLON, PARA AMARRACAO DE CABOS TELEFON | UN | 1 | 1.36 | 0 | 1.36
ICOS, COM UTIL. DE PREGOS OU PARAFUSOS P/FIXACAO, D=35MM
15.004.0720-A | ABRACADEIRA DE PVC OU NYLON,PARA AMARRACAO DE CABOS TELEFONI | UN |  | 20.44
COS,COM UTILIZACAO DE PREGOS OU PARAFUSOS PARA FIXACAO,DIAME
TRO DE 35MM.FORNECIMENTO E COLOCACAO
11852 | ABRACADEIRA DE PVC OU NYLON, PARA AMARRACAO DE CABOS TELEFON | UN | 1 | 1.36 | 0 | 1.36
ICOS, COM UTIL. DE PREGOS OU PARAFUSOS P/FIXACAO, D=35MM
20060 | MAO-DE-OBRA DE ELETRICISTA DA CONSTRUCAO CIVIL, INCLUSIVE EN | H | 0.8 | 23.16 | 3 | 19.0838
CARGOS SOCIAIS DESONERADOS
15.005.0010-0 | INSTALACAO E ASSENTAMENTO DE CHUVEIRO(EXCLUSIVE O FORNECIMEN | UN |  | 413.62
TO DO APARELHO,REGISTRO E ISOLAMENTO),COMPREENDENDO:5,00M DE
TUBO DE COBRE DE 22MM,SOLDAS E CONEXOES
01993 | MAO-DE-OBRA DE BOMBEIRO HIDRAULICO DA CONSTRUCAO CIVIL, INCL | H | 3 | 26.73 | 3 | 82.5957
USIVE ENCARGOS SOCIAIS
01999 | MAO-DE-OBRA DE SERVENTE DA CONSTRUCAO CIVIL, INCLUSIVE ENCAR | H | 3 | 19.33 | 3 | 59.7297
GOS SOCIAIS
06033 | TUBO DE COBRE, CLASSE "E", DE 022MM | M | 5 | 41.36 | 0 | 206.8
06042 | LUVA DE COBRE, SEM ANEL DE SOLDA, DE 022MM | UN | 1 | 5.29 | 0 | 5.29
06051 | COTOVELO DE COBRE, SEM ANEL DE SOLDA, DE 022MM | UN | 5 | 8.22 | 0 | 41.1
06060 | TE 90º DE COBRE RECOZIDO PARA SOLDA, DE 022MM | UN | 1 | 15.04 | 0 | 15.04
06068 | SOLDA PARA TUBOS E CONEXOES DE COBRE, EM EMBALAGENS DE 500G | UN | 0.034 | 84.72 | 0 | 2.8805
06069 | PASTA PARA TUBOS E CONEXOES DE COBRE, EM EMBALAGENS DE 450G | UN | 0.006 | 31.31 | 0 | 0.1879
15.005.0010-A | INSTALACAO E ASSENTAMENTO DE CHUVEIRO(EXCLUSIVE O FORNECIMEN | UN |  | 394.62
TO DO APARELHO,REGISTRO E ISOLAMENTO),COMPREENDENDO:5,00M DE
TUBO DE COBRE DE 22MM,SOLDAS E CONEXOES
06033 | TUBO DE COBRE, CLASSE "E", DE 022MM | M | 5 | 41.36 | 0 | 206.8
06042 | LUVA DE COBRE, SEM ANEL DE SOLDA, DE 022MM | UN | 1 | 5.29 | 0 | 5.29
06051 | COTOVELO DE COBRE, SEM ANEL DE SOLDA, DE 022MM | UN | 5 | 8.22 | 0 | 41.1
06060 | TE 90º DE COBRE RECOZIDO PARA SOLDA, DE 022MM | UN | 1 | 15.04 | 0 | 15.04
06068 | SOLDA PARA TUBOS E CONEXOES DE COBRE, EM EMBALAGENS DE 500G | UN | 0.034 | 84.72 | 0 | 2.8805
06069 | PASTA PARA TUBOS E CONEXOES DE COBRE, EM EMBALAGENS DE 450G | UN | 0.006 | 31.31 | 0 | 0.1879
20039 | MAO-DE-OBRA DE BOMBEIRO HIDRAULICO DA CONSTRUCAO CIVIL, INCL | H | 3 | 23.16 | 3 | 71.5644
USIVE ENCARGOS SOCIAIS DESONERADOS
20132 | MAO-DE-OBRA DE SERVENTE DA CONSTRUCAO CIVIL, INCLUSIVE ENCAR | H | 3 | 16.75 | 3 | 51.7575
GOS SOCIAIS DESONERADOS
15.005.0020-0 | INSTALACAO E ASSENTAMENTO DE BANHEIRA(EXCLUSIVE O FORNECIMEN | UN |  | 646.2
TO DO APARELHO E ISOLAMENTO),COMPREENDENDO:8,00M DE TUBO DE
COBRE DE 22MM,SOLDAS E CONEXOES
01993 | MAO-DE-OBRA DE BOMBEIRO HIDRAULICO DA CONSTRUCAO CIVIL, INCL | H | 5 | 26.73 | 3 | 137.6595
USIVE ENCARGOS SOCIAIS
01999 | MAO-DE-OBRA DE SERVENTE DA CONSTRUCAO CIVIL, INCLUSIVE ENCAR | H | 5 | 19.33 | 3 | 99.5495
GOS SOCIAIS
06033 | TUBO DE COBRE, CLASSE "E", DE 022MM | M | 8 | 41.36 | 0 | 330.88
06042 | LUVA DE COBRE, SEM ANEL DE SOLDA, DE 022MM | UN | 2 | 5.29 | 0 | 10.58
06051 | COTOVELO DE COBRE, SEM ANEL DE SOLDA, DE 022MM | UN | 4 | 8.22 | 0 | 32.88
06060 | TE 90º DE COBRE RECOZIDO PARA SOLDA, DE 022MM | UN | 2 | 15.04 | 0 | 30.08
06068 | SOLDA PARA TUBOS E CONEXOES DE COBRE, EM EMBALAGENS DE 500G | UN | 0.052 | 84.72 | 0 | 4.4054
06069 | PASTA PARA TUBOS E CONEXOES DE COBRE, EM EMBALAGENS DE 450G | UN | 0.0053 | 31.31 | 0 | 0.1659
15.005.0020-A | INSTALACAO E ASSENTAMENTO DE BANHEIRA(EXCLUSIVE O FORNECIMEN | UN |  | 614.52
TO DO APARELHO E ISOLAMENTO),COMPREENDENDO:8,00M DE TUBO DE
COBRE DE 22MM,SOLDAS E CONEXOES
06033 | TUBO DE COBRE, CLASSE "E", DE 022MM | M | 8 | 41.36 | 0 | 330.88
06042 | LUVA DE COBRE, SEM ANEL DE SOLDA, DE 022MM | UN | 2 | 5.29 | 0 | 10.58
06051 | COTOVELO DE COBRE, SEM ANEL DE SOLDA, DE 022MM | UN | 4 | 8.22 | 0 | 32.88
06060 | TE 90º DE COBRE RECOZIDO PARA SOLDA, DE 022MM | UN | 2 | 15.04 | 0 | 30.08
06068 | SOLDA PARA TUBOS E CONEXOES DE COBRE, EM EMBALAGENS DE 500G | UN | 0.052 | 84.72 | 0 | 4.4054
06069 | PASTA PARA TUBOS E CONEXOES DE COBRE, EM EMBALAGENS DE 450G | UN | 0.0053 | 31.31 | 0 | 0.1659
20039 | MAO-DE-OBRA DE BOMBEIRO HIDRAULICO DA CONSTRUCAO CIVIL, INCL | H | 5 | 23.16 | 3 | 119.274
USIVE ENCARGOS SOCIAIS DESONERADOS
20132 | MAO-DE-OBRA DE SERVENTE DA CONSTRUCAO CIVIL, INCLUSIVE ENCAR | H | 5 | 16.75 | 3 | 86.2625
GOS SOCIAIS DESONERADOS
15.005.0030-0 | INSTALACAO E ASSENTAMENTO DE DUCHINHA MANUAL PARA BANHEIRO(E | UN |  | 348.56
XCLUSIVE O FORNECIMENTO DO APARELHO E ISOLAMENTO),COMPREENDE
NDO:3,00M DE TUBO DE COBRE DE 22MM,SOLDAS E CONEXOES
01993 | MAO-DE-OBRA DE BOMBEIRO HIDRAULICO DA CONSTRUCAO CIVIL, INCL | H | 4 | 26.73 | 3 | 110.1276
USIVE ENCARGOS SOCIAIS
01999 | MAO-DE-OBRA DE SERVENTE DA CONSTRUCAO CIVIL, INCLUSIVE ENCAR | H | 4 | 19.33 | 3 | 79.6396
GOS SOCIAIS
06033 | TUBO DE COBRE, CLASSE "E", DE 022MM | M | 3 | 41.36 | 0 | 124.08
06051 | COTOVELO DE COBRE, SEM ANEL DE SOLDA, DE 022MM | UN | 4 | 8.22 | 0 | 32.88
06068 | SOLDA PARA TUBOS E CONEXOES DE COBRE, EM EMBALAGENS DE 500G | UN | 0.02 | 84.72 | 0 | 1.6944
06069 | PASTA PARA TUBOS E CONEXOES DE COBRE, EM EMBALAGENS DE 450G | UN | 0.0047 | 31.31 | 0 | 0.1472
15.005.0030-A | INSTALACAO E ASSENTAMENTO DE DUCHINHA MANUAL PARA BANHEIRO(E | UN |  | 323.23
XCLUSIVE O FORNECIMENTO DO APARELHO E ISOLAMENTO),COMPREENDE
NDO:3,00M DE TUBO DE COBRE DE 22MM,SOLDAS E CONEXOES
06033 | TUBO DE COBRE, CLASSE "E", DE 022MM | M | 3 | 41.36 | 0 | 124.08
06051 | COTOVELO DE COBRE, SEM ANEL DE SOLDA, DE 022MM | UN | 4 | 8.22 | 0 | 32.88
06068 | SOLDA PARA TUBOS E CONEXOES DE COBRE, EM EMBALAGENS DE 500G | UN | 0.02 | 84.72 | 0 | 1.6944
06069 | PASTA PARA TUBOS E CONEXOES DE COBRE, EM EMBALAGENS DE 450G | UN | 0.0047 | 31.31 | 0 | 0.1472
20039 | MAO-DE-OBRA DE BOMBEIRO HIDRAULICO DA CONSTRUCAO CIVIL, INCL | H | 4 | 23.16 | 3 | 95.4192
USIVE ENCARGOS SOCIAIS DESONERADOS
20132 | MAO-DE-OBRA DE SERVENTE DA CONSTRUCAO CIVIL, INCLUSIVE ENCAR | H | 4 | 16.75 | 3 | 69.01
GOS SOCIAIS DESONERADOS
15.005.0040-1 | INSTALACAO E ASSENTAMENTO DE PIA COM 1 CUBA(EXCLUSIVE O FORN | UN |  | 405.37
ECIMENTO DO APARELHO E ISOLAMENTO),COMPREENDENDO:6,00M DE TU
BO DE COBRE DE 22MM,SOLDAS E CONEXOES
01993 | MAO-DE-OBRA DE BOMBEIRO HIDRAULICO DA CONSTRUCAO CIVIL, INCL | H | 2.5 | 26.73 | 3 | 68.8298
USIVE ENCARGOS SOCIAIS
01999 | MAO-DE-OBRA DE SERVENTE DA CONSTRUCAO CIVIL, INCLUSIVE ENCAR | H | 2.5 | 19.33 | 3 | 49.7748
GOS SOCIAIS
06033 | TUBO DE COBRE, CLASSE "E", DE 022MM | M | 6 | 41.36 | 0 | 248.16
06042 | LUVA DE COBRE, SEM ANEL DE SOLDA, DE 022MM | UN | 1 | 5.29 | 0 | 5.29
06051 | COTOVELO DE COBRE, SEM ANEL DE SOLDA, DE 022MM | UN | 2 | 8.22 | 0 | 16.44
06060 | TE 90º DE COBRE RECOZIDO PARA SOLDA, DE 022MM | UN | 1 | 15.04 | 0 | 15.04
06068 | SOLDA PARA TUBOS E CONEXOES DE COBRE, EM EMBALAGENS DE 500G | UN | 0.02 | 84.72 | 0 | 1.6944
06069 | PASTA PARA TUBOS E CONEXOES DE COBRE, EM EMBALAGENS DE 450G | UN | 0.0047 | 31.31 | 0 | 0.1472
15.005.0040-B | INSTALACAO E ASSENTAMENTO DE PIA COM 1 CUBA(EXCLUSIVE O FORN | UN |  | 389.53
ECIMENTO DO APARELHO E ISOLAMENTO),COMPREENDENDO:6,00M DE TU
BO DE COBRE DE 22MM,SOLDAS E CONEXOES
06033 | TUBO DE COBRE, CLASSE "E", DE 022MM | M | 6 | 41.36 | 0 | 248.16
06042 | LUVA DE COBRE, SEM ANEL DE SOLDA, DE 022MM | UN | 1 | 5.29 | 0 | 5.29
06051 | COTOVELO DE COBRE, SEM ANEL DE SOLDA, DE 022MM | UN | 2 | 8.22 | 0 | 16.44
06060 | TE 90º DE COBRE RECOZIDO PARA SOLDA, DE 022MM | UN | 1 | 15.04 | 0 | 15.04
06068 | SOLDA PARA TUBOS E CONEXOES DE COBRE, EM EMBALAGENS DE 500G | UN | 0.02 | 84.72 | 0 | 1.6944
06069 | PASTA PARA TUBOS E CONEXOES DE COBRE, EM EMBALAGENS DE 450G | UN | 0.0047 | 31.31 | 0 | 0.1472
20039 | MAO-DE-OBRA DE BOMBEIRO HIDRAULICO DA CONSTRUCAO CIVIL, INCL | H | 2.5 | 23.16 | 3 | 59.637
USIVE ENCARGOS SOCIAIS DESONERADOS
20132 | MAO-DE-OBRA DE SERVENTE DA CONSTRUCAO CIVIL, INCLUSIVE ENCAR | H | 2.5 | 16.75 | 3 | 43.1313
GOS SOCIAIS DESONERADOS
15.005.0050-0 | INSTALACAO E ASSENTAMENTO DE PIA COM 2 CUBAS(EXCLUSIVE O FOR | UN |  | 462.56
NECIMENTO DO APARELHO E ISOLAMENTO),COMPREENDENDO:6,00M DE T
UBO DE COBRE DE 22MM,SOLDAS E CONEXOES
01993 | MAO-DE-OBRA DE BOMBEIRO HIDRAULICO DA CONSTRUCAO CIVIL, INCL | H | 2.75 | 26.73 | 3 | 75.7127
USIVE ENCARGOS SOCIAIS
01999 | MAO-DE-OBRA DE SERVENTE DA CONSTRUCAO CIVIL, INCLUSIVE ENCAR | H | 2.75 | 19.33 | 3 | 54.7522
GOS SOCIAIS
06033 | TUBO DE COBRE, CLASSE "E", DE 022MM | M | 6.6 | 41.36 | 0 | 272.976
06042 | LUVA DE COBRE, SEM ANEL DE SOLDA, DE 022MM | UN | 2 | 5.29 | 0 | 10.58
06051 | COTOVELO DE COBRE, SEM ANEL DE SOLDA, DE 022MM | UN | 2 | 8.22 | 0 | 16.44
06060 | TE 90º DE COBRE RECOZIDO PARA SOLDA, DE 022MM | UN | 2 | 15.04 | 0 | 30.08
06068 | SOLDA PARA TUBOS E CONEXOES DE COBRE, EM EMBALAGENS DE 500G | UN | 0.022 | 84.72 | 0 | 1.8638
06069 | PASTA PARA TUBOS E CONEXOES DE COBRE, EM EMBALAGENS DE 450G | UN | 0.00517 | 31.31 | 0 | 0.1619
15.005.0050-A | INSTALACAO E ASSENTAMENTO DE PIA COM 2 CUBAS(EXCLUSIVE O FOR | UN |  | 445.14
NECIMENTO DO APARELHO E ISOLAMENTO),COMPREENDENDO:6,00M DE T
UBO DE COBRE DE 22MM,SOLDAS E CONEXOES
06033 | TUBO DE COBRE, CLASSE "E", DE 022MM | M | 6.6 | 41.36 | 0 | 272.976
06042 | LUVA DE COBRE, SEM ANEL DE SOLDA, DE 022MM | UN | 2 | 5.29 | 0 | 10.58
06051 | COTOVELO DE COBRE, SEM ANEL DE SOLDA, DE 022MM | UN | 2 | 8.22 | 0 | 16.44
06060 | TE 90º DE COBRE RECOZIDO PARA SOLDA, DE 022MM | UN | 2 | 15.04 | 0 | 30.08
06068 | SOLDA PARA TUBOS E CONEXOES DE COBRE, EM EMBALAGENS DE 500G | UN | 0.022 | 84.72 | 0 | 1.8638
06069 | PASTA PARA TUBOS E CONEXOES DE COBRE, EM EMBALAGENS DE 450G | UN | 0.00517 | 31.31 | 0 | 0.1619
20039 | MAO-DE-OBRA DE BOMBEIRO HIDRAULICO DA CONSTRUCAO CIVIL, INCL | H | 2.75 | 23.16 | 3 | 65.6007
USIVE ENCARGOS SOCIAIS DESONERADOS
20132 | MAO-DE-OBRA DE SERVENTE DA CONSTRUCAO CIVIL, INCLUSIVE ENCAR | H | 2.75 | 16.75 | 3 | 47.4444
GOS SOCIAIS DESONERADOS
15.005.0060-0 | INSTALACAO E ASSENTAMENTO DE LAVATORIO DE 1 TORNEIRA (EXCLUS | UN |  | 422.14
IVE O FORNECIMENTO DO APARELHO E ISOLAMENTO),COMPREENDENDO:
4,00M DE TUBO DE COBRE DE 22MM,SOLDAS E CONEXOES
01993 | MAO-DE-OBRA DE BOMBEIRO HIDRAULICO DA CONSTRUCAO CIVIL, INCL | H | 4.25 | 26.73 | 3 | 117.0106
USIVE ENCARGOS SOCIAIS
01999 | MAO-DE-OBRA DE SERVENTE DA CONSTRUCAO CIVIL, INCLUSIVE ENCAR | H | 4.5 | 19.33 | 3 | 89.5945
GOS SOCIAIS
06033 | TUBO DE COBRE, CLASSE "E", DE 022MM | M | 4 | 41.36 | 0 | 165.44
06051 | COTOVELO DE COBRE, SEM ANEL DE SOLDA, DE 022MM | UN | 4 | 8.22 | 0 | 32.88
06060 | TE 90º DE COBRE RECOZIDO PARA SOLDA, DE 022MM | UN | 1 | 15.04 | 0 | 15.04
06068 | SOLDA PARA TUBOS E CONEXOES DE COBRE, EM EMBALAGENS DE 500G | UN | 0.024 | 84.72 | 0 | 2.0333
06069 | PASTA PARA TUBOS E CONEXOES DE COBRE, EM EMBALAGENS DE 450G | UN | 0.0047 | 31.31 | 0 | 0.1472
15.005.0060-A | INSTALACAO E ASSENTAMENTO DE LAVATORIO DE 1 TORNEIRA (EXCLUS | UN |  | 394.55
IVE O FORNECIMENTO DO APARELHO E ISOLAMENTO),COMPREENDENDO:
4,00M DE TUBO DE COBRE DE 22MM,SOLDAS E CONEXOES
06033 | TUBO DE COBRE, CLASSE "E", DE 022MM | M | 4 | 41.36 | 0 | 165.44
06051 | COTOVELO DE COBRE, SEM ANEL DE SOLDA, DE 022MM | UN | 4 | 8.22 | 0 | 32.88
06060 | TE 90º DE COBRE RECOZIDO PARA SOLDA, DE 022MM | UN | 1 | 15.04 | 0 | 15.04
06068 | SOLDA PARA TUBOS E CONEXOES DE COBRE, EM EMBALAGENS DE 500G | UN | 0.024 | 84.72 | 0 | 2.0333
06069 | PASTA PARA TUBOS E CONEXOES DE COBRE, EM EMBALAGENS DE 450G | UN | 0.0047 | 31.31 | 0 | 0.1472
20039 | MAO-DE-OBRA DE BOMBEIRO HIDRAULICO DA CONSTRUCAO CIVIL, INCL | H | 4.25 | 23.16 | 3 | 101.3829
USIVE ENCARGOS SOCIAIS DESONERADOS
20132 | MAO-DE-OBRA DE SERVENTE DA CONSTRUCAO CIVIL, INCLUSIVE ENCAR | H | 4.5 | 16.75 | 3 | 77.6363
GOS SOCIAIS DESONERADOS
15.005.0070-0 | INSTALACAO E ASSENTAMENTO DE TANQUE DE SERVICO(EXCLUSIVE O F | UN |  | 415.33
ORNECIMENTO DO APARELHO E ISOLAMENTO),COMPREENDENDO:6,00M DE
TUBO DE COBRE DE 22MM,SOLDAS E CONEXOES
01993 | MAO-DE-OBRA DE BOMBEIRO HIDRAULICO DA CONSTRUCAO CIVIL, INCL | H | 2.5 | 26.73 | 3 | 68.8298
USIVE ENCARGOS SOCIAIS
01999 | MAO-DE-OBRA DE SERVENTE DA CONSTRUCAO CIVIL, INCLUSIVE ENCAR | H | 3 | 19.33 | 3 | 59.7297
GOS SOCIAIS
06033 | TUBO DE COBRE, CLASSE "E", DE 022MM | M | 6 | 41.36 | 0 | 248.16
06042 | LUVA DE COBRE, SEM ANEL DE SOLDA, DE 022MM | UN | 1 | 5.29 | 0 | 5.29
06051 | COTOVELO DE COBRE, SEM ANEL DE SOLDA, DE 022MM | UN | 2 | 8.22 | 0 | 16.44
06060 | TE 90º DE COBRE RECOZIDO PARA SOLDA, DE 022MM | UN | 1 | 15.04 | 0 | 15.04
06068 | SOLDA PARA TUBOS E CONEXOES DE COBRE, EM EMBALAGENS DE 500G | UN | 0.02 | 84.72 | 0 | 1.6944
06069 | PASTA PARA TUBOS E CONEXOES DE COBRE, EM EMBALAGENS DE 450G | UN | 0.0047 | 31.31 | 0 | 0.1472
15.005.0070-A | INSTALACAO E ASSENTAMENTO DE TANQUE DE SERVICO(EXCLUSIVE O F | UN |  | 398.16
ORNECIMENTO DO APARELHO E ISOLAMENTO),COMPREENDENDO:6,00M DE
TUBO DE COBRE DE 22MM,SOLDAS E CONEXOES
06033 | TUBO DE COBRE, CLASSE "E", DE 022MM | M | 6 | 41.36 | 0 | 248.16
06042 | LUVA DE COBRE, SEM ANEL DE SOLDA, DE 022MM | UN | 1 | 5.29 | 0 | 5.29
06051 | COTOVELO DE COBRE, SEM ANEL DE SOLDA, DE 022MM | UN | 2 | 8.22 | 0 | 16.44
06060 | TE 90º DE COBRE RECOZIDO PARA SOLDA, DE 022MM | UN | 1 | 15.04 | 0 | 15.04
06068 | SOLDA PARA TUBOS E CONEXOES DE COBRE, EM EMBALAGENS DE 500G | UN | 0.02 | 84.72 | 0 | 1.6944
06069 | PASTA PARA TUBOS E CONEXOES DE COBRE, EM EMBALAGENS DE 450G | UN | 0.0047 | 31.31 | 0 | 0.1472
20039 | MAO-DE-OBRA DE BOMBEIRO HIDRAULICO DA CONSTRUCAO CIVIL, INCL | H | 2.5 | 23.16 | 3 | 59.637
USIVE ENCARGOS SOCIAIS DESONERADOS
20132 | MAO-DE-OBRA DE SERVENTE DA CONSTRUCAO CIVIL, INCLUSIVE ENCAR | H | 3 | 16.75 | 3 | 51.7575
GOS SOCIAIS DESONERADOS
15.005.0100-0 | COLUNA DE COBRE DE 28MM,EXCLUSIVE PECAS DE DERIVACAO E ISOLA | M |  | 106.24
MENTO
01993 | MAO-DE-OBRA DE BOMBEIRO HIDRAULICO DA CONSTRUCAO CIVIL, INCL | H | 0.7 | 26.73 | 3 | 19.2723
USIVE ENCARGOS SOCIAIS
01999 | MAO-DE-OBRA DE SERVENTE DA CONSTRUCAO CIVIL, INCLUSIVE ENCAR | H | 1.3 | 19.33 | 3 | 25.8829
GOS SOCIAIS
06034 | TUBO DE COBRE, CLASSE "E", DE 028MMM | M | 1.1 | 53.36 | 0 | 58.696
06043 | LUVA DE COBRE, SEM ANEL DE SOLDA, DE 028MM | UN | 0.33 | 6.42 | 0 | 2.1186
06068 | SOLDA PARA TUBOS E CONEXOES DE COBRE, EM EMBALAGENS DE 500G | UN | 0.0024 | 84.72 | 0 | 0.2033
06069 | PASTA PARA TUBOS E CONEXOES DE COBRE, EM EMBALAGENS DE 450G | UN | 0.0023 | 31.31 | 0 | 0.072
15.005.0100-A | COLUNA DE COBRE DE 28MM,EXCLUSIVE PECAS DE DERIVACAO E ISOLA | M |  | 100.21
MENTO
06034 | TUBO DE COBRE, CLASSE "E", DE 028MMM | M | 1.1 | 53.36 | 0 | 58.696
06043 | LUVA DE COBRE, SEM ANEL DE SOLDA, DE 028MM | UN | 0.33 | 6.42 | 0 | 2.1186
06068 | SOLDA PARA TUBOS E CONEXOES DE COBRE, EM EMBALAGENS DE 500G | UN | 0.0024 | 84.72 | 0 | 0.2033
06069 | PASTA PARA TUBOS E CONEXOES DE COBRE, EM EMBALAGENS DE 450G | UN | 0.0023 | 31.31 | 0 | 0.072
20039 | MAO-DE-OBRA DE BOMBEIRO HIDRAULICO DA CONSTRUCAO CIVIL, INCL | H | 0.7 | 23.16 | 3 | 16.6984
USIVE ENCARGOS SOCIAIS DESONERADOS
20132 | MAO-DE-OBRA DE SERVENTE DA CONSTRUCAO CIVIL, INCLUSIVE ENCAR | H | 1.3 | 16.75 | 3 | 22.4283
GOS SOCIAIS DESONERADOS
15.005.0110-0 | COLUNA DE COBRE DE 35MM,EXCLUSIVE PECAS DE DERIVACAO E ISOLA | M |  | 138.71
MENTO
01993 | MAO-DE-OBRA DE BOMBEIRO HIDRAULICO DA CONSTRUCAO CIVIL, INCL | H | 0.75 | 26.73 | 3 | 20.6489
USIVE ENCARGOS SOCIAIS
01999 | MAO-DE-OBRA DE SERVENTE DA CONSTRUCAO CIVIL, INCLUSIVE ENCAR | H | 1.4 | 19.33 | 3 | 27.8739
GOS SOCIAIS
06035 | TUBO DE COBRE, CLASSE "E", DE 035MM | M | 1.1 | 77.65 | 0 | 85.415
06044 | LUVA DE COBRE, SEM ANEL DE SOLDA, DE 035MM | UN | 0.33 | 13.63 | 0 | 4.4979
06068 | SOLDA PARA TUBOS E CONEXOES DE COBRE, EM EMBALAGENS DE 500G | UN | 0.0024 | 84.72 | 0 | 0.2033
06069 | PASTA PARA TUBOS E CONEXOES DE COBRE, EM EMBALAGENS DE 450G | UN | 0.0023 | 31.31 | 0 | 0.072
15.005.0110-A | COLUNA DE COBRE DE 35MM,EXCLUSIVE PECAS DE DERIVACAO E ISOLA | M |  | 132.23
MENTO
06035 | TUBO DE COBRE, CLASSE "E", DE 035MM | M | 1.1 | 77.65 | 0 | 85.415
06044 | LUVA DE COBRE, SEM ANEL DE SOLDA, DE 035MM | UN | 0.33 | 13.63 | 0 | 4.4979
06068 | SOLDA PARA TUBOS E CONEXOES DE COBRE, EM EMBALAGENS DE 500G | UN | 0.0024 | 84.72 | 0 | 0.2033
06069 | PASTA PARA TUBOS E CONEXOES DE COBRE, EM EMBALAGENS DE 450G | UN | 0.0023 | 31.31 | 0 | 0.072
20039 | MAO-DE-OBRA DE BOMBEIRO HIDRAULICO DA CONSTRUCAO CIVIL, INCL | H | 0.75 | 23.16 | 3 | 17.8911
USIVE ENCARGOS SOCIAIS DESONERADOS
20132 | MAO-DE-OBRA DE SERVENTE DA CONSTRUCAO CIVIL, INCLUSIVE ENCAR | H | 1.4 | 16.75 | 3 | 24.1535
GOS SOCIAIS DESONERADOS
15.005.0120-0 | COLUNA DE COBRE DE 42MM,EXCLUSIVE PECAS DE DERIVACAO E ISOLA | M |  | 189.8
MENTO
01993 | MAO-DE-OBRA DE BOMBEIRO HIDRAULICO DA CONSTRUCAO CIVIL, INCL | H | 0.8 | 26.73 | 3 | 22.0255
USIVE ENCARGOS SOCIAIS
01999 | MAO-DE-OBRA DE SERVENTE DA CONSTRUCAO CIVIL, INCLUSIVE ENCAR | H | 1.5 | 19.33 | 3 | 29.8649
GOS SOCIAIS
06036 | TUBO DE COBRE, CLASSE "E", DE 042MM | M | 1.1 | 119.58 | 0 | 131.538
06045 | LUVA DE COBRE, SEM ANEL DE SOLDA, DE 042MM | UN | 0.33 | 18.49 | 0 | 6.1017
06068 | SOLDA PARA TUBOS E CONEXOES DE COBRE, EM EMBALAGENS DE 500G | UN | 0.0024 | 84.72 | 0 | 0.2033
06069 | PASTA PARA TUBOS E CONEXOES DE COBRE, EM EMBALAGENS DE 450G | UN | 0.0023 | 31.31 | 0 | 0.072
15.005.0120-A | COLUNA DE COBRE DE 42MM,EXCLUSIVE PECAS DE DERIVACAO E ISOLA | M |  | 182.87
MENTO
06036 | TUBO DE COBRE, CLASSE "E", DE 042MM | M | 1.1 | 119.58 | 0 | 131.538
06045 | LUVA DE COBRE, SEM ANEL DE SOLDA, DE 042MM | UN | 0.33 | 18.49 | 0 | 6.1017
06068 | SOLDA PARA TUBOS E CONEXOES DE COBRE, EM EMBALAGENS DE 500G | UN | 0.0024 | 84.72 | 0 | 0.2033
06069 | PASTA PARA TUBOS E CONEXOES DE COBRE, EM EMBALAGENS DE 450G | UN | 0.0023 | 31.31 | 0 | 0.072
20039 | MAO-DE-OBRA DE BOMBEIRO HIDRAULICO DA CONSTRUCAO CIVIL, INCL | H | 0.8 | 23.16 | 3 | 19.0838
USIVE ENCARGOS SOCIAIS DESONERADOS
20132 | MAO-DE-OBRA DE SERVENTE DA CONSTRUCAO CIVIL, INCLUSIVE ENCAR | H | 1.5 | 16.75 | 3 | 25.8788
GOS SOCIAIS DESONERADOS
15.005.0130-0 | COLUNA DE COBRE DE 54MM,EXCLUSIVE PECAS DE DERIVACAO E ISOLA | M |  | 226.95
MENTO
01993 | MAO-DE-OBRA DE BOMBEIRO HIDRAULICO DA CONSTRUCAO CIVIL, INCL | H | 0.9 | 26.73 | 3 | 24.7787
USIVE ENCARGOS SOCIAIS
01999 | MAO-DE-OBRA DE SERVENTE DA CONSTRUCAO CIVIL, INCLUSIVE ENCAR | H | 1.75 | 19.33 | 3 | 34.8423
GOS SOCIAIS
06037 | TUBO DE COBRE, CLASSE "E", DE 054MM | M | 1.1 | 145.07 | 0 | 159.577
06046 | LUVA DE COBRE, SEM ANEL DE SOLDA, DE 054MM | UN | 0.33 | 22.67 | 0 | 7.4811
06068 | SOLDA PARA TUBOS E CONEXOES DE COBRE, EM EMBALAGENS DE 500G | UN | 0.0024 | 84.72 | 0 | 0.2033
06069 | PASTA PARA TUBOS E CONEXOES DE COBRE, EM EMBALAGENS DE 450G | UN | 0.0023 | 31.31 | 0 | 0.072
15.005.0130-A | COLUNA DE COBRE DE 54MM,EXCLUSIVE PECAS DE DERIVACAO E ISOLA | M |  | 218.99
MENTO
06037 | TUBO DE COBRE, CLASSE "E", DE 054MM | M | 1.1 | 145.07 | 0 | 159.577
06046 | LUVA DE COBRE, SEM ANEL DE SOLDA, DE 054MM | UN | 0.33 | 22.67 | 0 | 7.4811
06068 | SOLDA PARA TUBOS E CONEXOES DE COBRE, EM EMBALAGENS DE 500G | UN | 0.0024 | 84.72 | 0 | 0.2033
06069 | PASTA PARA TUBOS E CONEXOES DE COBRE, EM EMBALAGENS DE 450G | UN | 0.0023 | 31.31 | 0 | 0.072
20039 | MAO-DE-OBRA DE BOMBEIRO HIDRAULICO DA CONSTRUCAO CIVIL, INCL | H | 0.9 | 23.16 | 3 | 21.4693
USIVE ENCARGOS SOCIAIS DESONERADOS
20132 | MAO-DE-OBRA DE SERVENTE DA CONSTRUCAO CIVIL, INCLUSIVE ENCAR | H | 1.75 | 16.75 | 3 | 30.1919
GOS SOCIAIS DESONERADOS
15.005.0140-0 | COLUNA DE COBRE DE 66MM,EXCLUSIVE PECAS DE DERIVACAO E ISOLA | M |  | 312.63
MENTO
01993 | MAO-DE-OBRA DE BOMBEIRO HIDRAULICO DA CONSTRUCAO CIVIL, INCL | H | 1 | 26.73 | 3 | 27.5319
USIVE ENCARGOS SOCIAIS
01999 | MAO-DE-OBRA DE SERVENTE DA CONSTRUCAO CIVIL, INCLUSIVE ENCAR | H | 1.8 | 19.33 | 3 | 35.8378
GOS SOCIAIS
06038 | TUBO DE COBRE, CLASSE "E", DE 066MM | M | 1.1 | 216.96 | 0 | 238.656
06047 | LUVA DE COBRE, SEM ANEL DE SOLDA, DE 066MM | UN | 0.33 | 31.31 | 0 | 10.3323
06068 | SOLDA PARA TUBOS E CONEXOES DE COBRE, EM EMBALAGENS DE 500G | UN | 0.0024 | 84.72 | 0 | 0.2033
06069 | PASTA PARA TUBOS E CONEXOES DE COBRE, EM EMBALAGENS DE 450G | UN | 0.0023 | 31.31 | 0 | 0.072
15.005.0140-A | COLUNA DE COBRE DE 66MM,EXCLUSIVE PECAS DE DERIVACAO E ISOLA | M |  | 304.17
MENTO
06038 | TUBO DE COBRE, CLASSE "E", DE 066MM | M | 1.1 | 216.96 | 0 | 238.656
06047 | LUVA DE COBRE, SEM ANEL DE SOLDA, DE 066MM | UN | 0.33 | 31.31 | 0 | 10.3323
06068 | SOLDA PARA TUBOS E CONEXOES DE COBRE, EM EMBALAGENS DE 500G | UN | 0.0024 | 84.72 | 0 | 0.2033
06069 | PASTA PARA TUBOS E CONEXOES DE COBRE, EM EMBALAGENS DE 450G | UN | 0.0023 | 31.31 | 0 | 0.072
20039 | MAO-DE-OBRA DE BOMBEIRO HIDRAULICO DA CONSTRUCAO CIVIL, INCL | H | 1 | 23.16 | 3 | 23.8548
USIVE ENCARGOS SOCIAIS DESONERADOS
20132 | MAO-DE-OBRA DE SERVENTE DA CONSTRUCAO CIVIL, INCLUSIVE ENCAR | H | 1.8 | 16.75 | 3 | 31.0545
GOS SOCIAIS DESONERADOS
15.005.0200-0 | INSTALACAO E ASSENTAMENTO DE AR CONDICIONADO TIPO SPLIT DE 9 | UN |  | 698.05
000 BTU'S,COM 1 CONDENSADOR E 1 EVAPORADOR,(VIDE FORNECIMENT
O DO APARELHO NA FAMILIA 18.030)INCLUSIVE ACESSORIOS DE FIXA
CAO,EXCLUSIVE ALIMENTACAO ELETRICA E INTERLIGACAO AO CONDENS
ADOR/EVAPORADOR(VIDE ITEM 15.005.0255)
00011 | CANTONEIRA DE ACO DOCE, P/SERRALHERIA, PRECO DE REVENDEDOR, | KG | 1.75 | 10.1455 | 0 | 17.7546
DE 5/8"X1/8" ATE 1.1/2"X1/8"
00286 | FIO C/ISOLAMENTO TERMOPLASTICO ANTICHAMA DE 750V, DE 01,5MM2 | M | 25 | 1.38 | 0 | 34.5
01983 | MAO-DE-OBRA DE ELETRICISTA DE CONSTRUCAOCIVIL, INCLUSIVE ENC | H | 3.4 | 26.73 | 3 | 93.6085
ARGOS SOCIAIS
01993 | MAO-DE-OBRA DE BOMBEIRO HIDRAULICO DA CONSTRUCAO CIVIL, INCL | H | 2.798 | 26.73 | 3 | 77.0343
USIVE ENCARGOS SOCIAIS
01999 | MAO-DE-OBRA DE SERVENTE DA CONSTRUCAO CIVIL, INCLUSIVE ENCAR | H | 3.952 | 19.33 | 3 | 78.6839
GOS SOCIAIS
02562 | TUBO DE PVC RIGIDO ROSQUEAVEL, EM BARRAS DE 6,00M, ROSCA EM | UN | 0.03 | 50 | 0 | 1.5
AMBAS AS EXTREMIDADES, DE 1/2"
02623 | JOELHO 90º DE PVC RIGIDO ROSQUEAVEL, DE 1/2" | UN | 1 | 1.86 | 0 | 1.86
05270 | ABRACADEIRA TIPO COPO, DE 1" | UN | 10 | 3.09 | 0 | 30.9
05909 | PARAFUSO FERRO, ROSCA SOBERBA, CABECA CHATA, DE (5,5X50)MM | UN | 4 | 0.2967 | 0 | 1.1868
06913 | MAO-DE-OBRA DE SERRALHEIRO DA CONSTRUCAOCIVIL, INCLUSIVE ENC | H | 0.154 | 28.76 | 3 | 4.5619
ARGOS SOCIAIS
07859 | TUBO COBRE SEM COSTURA, NO DIAMETRO DE 1/4" A 3/4" E COM ESP | KG | 3.27 | 97.9 | 0 | 320.133
ESSURA DE 1/32"
07873 | CURVA 90º DE COBRE, DE 1/4" E COM ESPESSURA DE 1/32" | UN | 2 | 2.78 | 0 | 5.56
07874 | CURVA 90º DE COBRE, DE 3/8" E COM ESPESSURA DE 1/32" | UN | 2 | 3.08 | 0 | 6.16
07880 | FITA EM POLIETILENO PARA TUBO ESPONJOSO EXPANDIDO COM LARGUR | M | 7 | 0.1458 | 0 | 1.0206
A DE 48MM
07881 | BOTIJA COM GAS REFRIGERANTE R-22, DE 13,6 KG, EMBALAGEM DESC | UN | 0.0072 | 607.7 | 0 | 4.3754
ARTAVEL
07882 | MANGUEIRA CRISTAL EM PVC, NO DIAMETRO DE 1/2" | M | 3 | 2.5729 | 0 | 7.7187
07884 | TUBO ESPONJOSO EM POLIETILENO EXPANDIDO, NO DIAMETRO DE 3/8" | M | 10 | 1.15 | 0 | 11.5
15.005.0200-A | INSTALACAO E ASSENTAMENTO DE AR CONDICIONADO TIPO SPLIT DE 9 | UN |  | 664.15
000 BTU'S,COM 1 CONDENSADOR E 1 EVAPORADOR,(VIDE FORNECIMENT
O DO APARELHO NA FAMILIA 18.030)INCLUSIVE ACESSORIOS DE FIXA
CAO,EXCLUSIVE ALIMENTACAO ELETRICA E INTERLIGACAO AO CONDENS
ADOR/EVAPORADOR(VIDE ITEM 15.005.0255)
00011 | CANTONEIRA DE ACO DOCE, P/SERRALHERIA, PRECO DE REVENDEDOR, | KG | 1.75 | 10.1455 | 0 | 17.7546
DE 5/8"X1/8" ATE 1.1/2"X1/8"
00286 | FIO C/ISOLAMENTO TERMOPLASTICO ANTICHAMA DE 750V, DE 01,5MM2 | M | 25 | 1.38 | 0 | 34.5
02562 | TUBO DE PVC RIGIDO ROSQUEAVEL, EM BARRAS DE 6,00M, ROSCA EM | UN | 0.03 | 50 | 0 | 1.5
AMBAS AS EXTREMIDADES, DE 1/2"
02623 | JOELHO 90º DE PVC RIGIDO ROSQUEAVEL, DE 1/2" | UN | 1 | 1.86 | 0 | 1.86
05270 | ABRACADEIRA TIPO COPO, DE 1" | UN | 10 | 3.09 | 0 | 30.9
05909 | PARAFUSO FERRO, ROSCA SOBERBA, CABECA CHATA, DE (5,5X50)MM | UN | 4 | 0.2967 | 0 | 1.1868
07859 | TUBO COBRE SEM COSTURA, NO DIAMETRO DE 1/4" A 3/4" E COM ESP | KG | 3.27 | 97.9 | 0 | 320.133
ESSURA DE 1/32"
07873 | CURVA 90º DE COBRE, DE 1/4" E COM ESPESSURA DE 1/32" | UN | 2 | 2.78 | 0 | 5.56
07874 | CURVA 90º DE COBRE, DE 3/8" E COM ESPESSURA DE 1/32" | UN | 2 | 3.08 | 0 | 6.16
07880 | FITA EM POLIETILENO PARA TUBO ESPONJOSO EXPANDIDO COM LARGUR | M | 7 | 0.1458 | 0 | 1.0206
A DE 48MM
07881 | BOTIJA COM GAS REFRIGERANTE R-22, DE 13,6 KG, EMBALAGEM DESC | UN | 0.0072 | 607.7 | 0 | 4.3754
ARTAVEL
07882 | MANGUEIRA CRISTAL EM PVC, NO DIAMETRO DE 1/2" | M | 3 | 2.5729 | 0 | 7.7187
07884 | TUBO ESPONJOSO EM POLIETILENO EXPANDIDO, NO DIAMETRO DE 3/8" | M | 10 | 1.15 | 0 | 11.5
20039 | MAO-DE-OBRA DE BOMBEIRO HIDRAULICO DA CONSTRUCAO CIVIL, INCL | H | 2.798 | 23.16 | 3 | 66.7457
USIVE ENCARGOS SOCIAIS DESONERADOS
20060 | MAO-DE-OBRA DE ELETRICISTA DA CONSTRUCAO CIVIL, INCLUSIVE EN | H | 3.4 | 23.16 | 3 | 81.1063
CARGOS SOCIAIS DESONERADOS
20131 | MAO-DE-OBRA DE SERRALHEIRO DA CONSTRUCAO CIVIL, INCLUSIVE EN | H | 0.154 | 24.92 | 3 | 3.9528
CARGOS SOCIAIS DESONERADOS
20132 | MAO-DE-OBRA DE SERVENTE DA CONSTRUCAO CIVIL, INCLUSIVE ENCAR | H | 3.952 | 16.75 | 3 | 68.1819
GOS SOCIAIS DESONERADOS
15.005.0201-0 | INSTALACAO E ASSENTAMENTO DE AR CONDICIONADO TIPO SPLIT DE 1 | UN |  | 785.96
2000 BTU'S,COM 1 CONDENSADOR E 1 EVAPORADOR,(VIDE FORNECIMEN
TO DO APARELHO NA FAMILIA 18.030)INCLUSIVE ACESSORIOS DE FIX
ACAO,EXCLUSIVE ALIMENTACAO ELETRICA E INTERLIGACAO AO CONDEN
SADOR/EVAPORADOR (VIDE ITEM 15.005.0255)
00011 | CANTONEIRA DE ACO DOCE, P/SERRALHERIA, PRECO DE REVENDEDOR, | KG | 1.75 | 10.1455 | 0 | 17.7546
DE 5/8"X1/8" ATE 1.1/2"X1/8"
00286 | FIO C/ISOLAMENTO TERMOPLASTICO ANTICHAMA DE 750V, DE 01,5MM2 | M | 25 | 1.38 | 0 | 34.5
01983 | MAO-DE-OBRA DE ELETRICISTA DE CONSTRUCAOCIVIL, INCLUSIVE ENC | H | 3.4 | 26.73 | 3 | 93.6085
ARGOS SOCIAIS
01993 | MAO-DE-OBRA DE BOMBEIRO HIDRAULICO DA CONSTRUCAO CIVIL, INCL | H | 2.798 | 26.73 | 3 | 77.0343
USIVE ENCARGOS SOCIAIS
01999 | MAO-DE-OBRA DE SERVENTE DA CONSTRUCAO CIVIL, INCLUSIVE ENCAR | H | 3.952 | 19.33 | 3 | 78.6839
GOS SOCIAIS
02562 | TUBO DE PVC RIGIDO ROSQUEAVEL, EM BARRAS DE 6,00M, ROSCA EM | UN | 0.03 | 50 | 0 | 1.5
AMBAS AS EXTREMIDADES, DE 1/2"
02623 | JOELHO 90º DE PVC RIGIDO ROSQUEAVEL, DE 1/2" | UN | 1 | 1.86 | 0 | 1.86
05270 | ABRACADEIRA TIPO COPO, DE 1" | UN | 10 | 3.09 | 0 | 30.9
05909 | PARAFUSO FERRO, ROSCA SOBERBA, CABECA CHATA, DE (5,5X50)MM | UN | 4 | 0.2967 | 0 | 1.1868
06913 | MAO-DE-OBRA DE SERRALHEIRO DA CONSTRUCAOCIVIL, INCLUSIVE ENC | H | 0.154 | 28.76 | 3 | 4.5619
ARGOS SOCIAIS
07859 | TUBO COBRE SEM COSTURA, NO DIAMETRO DE 1/4" A 3/4" E COM ESP | KG | 4.04 | 97.9 | 0 | 395.516
ESSURA DE 1/32"
07873 | CURVA 90º DE COBRE, DE 1/4" E COM ESPESSURA DE 1/32" | UN | 2 | 2.78 | 0 | 5.56
07875 | CURVA 90º DE COBRE, DE 1/2" E COM ESPESSURA DE 1/32" | UN | 2 | 4.82 | 0 | 9.64
07880 | FITA EM POLIETILENO PARA TUBO ESPONJOSO EXPANDIDO COM LARGUR | M | 9.5 | 0.1458 | 0 | 1.3851
A DE 48MM
07881 | BOTIJA COM GAS REFRIGERANTE R-22, DE 13,6 KG, EMBALAGEM DESC | UN | 0.0154 | 607.7 | 0 | 9.3586
ARTAVEL
07882 | MANGUEIRA CRISTAL EM PVC, NO DIAMETRO DE 1/2" | M | 3 | 2.5729 | 0 | 7.7187
07885 | TUBO ESPONJOSO EM POLIETILENO EXPANDIDO, NO DIAMETRO DE 1/2" | M | 10 | 1.52 | 0 | 15.2
15.005.0201-A | INSTALACAO E ASSENTAMENTO DE AR CONDICIONADO TIPO SPLIT DE 1 | UN |  | 752.06
2000 BTU'S,COM 1 CONDENSADOR E 1 EVAPORADOR,(VIDE FORNECIMEN
TO DO APARELHO NA FAMILIA 18.030)INCLUSIVE ACESSORIOS DE FIX
ACAO,EXCLUSIVE ALIMENTACAO ELETRICA E INTERLIGACAO AO CONDEN
SADOR/EVAPORADOR (VIDE ITEM 15.005.0255)
00011 | CANTONEIRA DE ACO DOCE, P/SERRALHERIA, PRECO DE REVENDEDOR, | KG | 1.75 | 10.1455 | 0 | 17.7546
DE 5/8"X1/8" ATE 1.1/2"X1/8"
00286 | FIO C/ISOLAMENTO TERMOPLASTICO ANTICHAMA DE 750V, DE 01,5MM2 | M | 25 | 1.38 | 0 | 34.5
02562 | TUBO DE PVC RIGIDO ROSQUEAVEL, EM BARRAS DE 6,00M, ROSCA EM | UN | 0.03 | 50 | 0 | 1.5
AMBAS AS EXTREMIDADES, DE 1/2"
02623 | JOELHO 90º DE PVC RIGIDO ROSQUEAVEL, DE 1/2" | UN | 1 | 1.86 | 0 | 1.86
05270 | ABRACADEIRA TIPO COPO, DE 1" | UN | 10 | 3.09 | 0 | 30.9
05909 | PARAFUSO FERRO, ROSCA SOBERBA, CABECA CHATA, DE (5,5X50)MM | UN | 4 | 0.2967 | 0 | 1.1868
07859 | TUBO COBRE SEM COSTURA, NO DIAMETRO DE 1/4" A 3/4" E COM ESP | KG | 4.04 | 97.9 | 0 | 395.516
ESSURA DE 1/32"
07873 | CURVA 90º DE COBRE, DE 1/4" E COM ESPESSURA DE 1/32" | UN | 2 | 2.78 | 0 | 5.56
07875 | CURVA 90º DE COBRE, DE 1/2" E COM ESPESSURA DE 1/32" | UN | 2 | 4.82 | 0 | 9.64
07880 | FITA EM POLIETILENO PARA TUBO ESPONJOSO EXPANDIDO COM LARGUR | M | 9.5 | 0.1458 | 0 | 1.3851
A DE 48MM
07881 | BOTIJA COM GAS REFRIGERANTE R-22, DE 13,6 KG, EMBALAGEM DESC | UN | 0.0154 | 607.7 | 0 | 9.3586
ARTAVEL
07882 | MANGUEIRA CRISTAL EM PVC, NO DIAMETRO DE 1/2" | M | 3 | 2.5729 | 0 | 7.7187
07885 | TUBO ESPONJOSO EM POLIETILENO EXPANDIDO, NO DIAMETRO DE 1/2" | M | 10 | 1.52 | 0 | 15.2
20039 | MAO-DE-OBRA DE BOMBEIRO HIDRAULICO DA CONSTRUCAO CIVIL, INCL | H | 2.798 | 23.16 | 3 | 66.7457
USIVE ENCARGOS SOCIAIS DESONERADOS
20060 | MAO-DE-OBRA DE ELETRICISTA DA CONSTRUCAO CIVIL, INCLUSIVE EN | H | 3.4 | 23.16 | 3 | 81.1063
CARGOS SOCIAIS DESONERADOS
20131 | MAO-DE-OBRA DE SERRALHEIRO DA CONSTRUCAO CIVIL, INCLUSIVE EN | H | 0.154 | 24.92 | 3 | 3.9528
CARGOS SOCIAIS DESONERADOS
20132 | MAO-DE-OBRA DE SERVENTE DA CONSTRUCAO CIVIL, INCLUSIVE ENCAR | H | 3.952 | 16.75 | 3 | 68.1819
GOS SOCIAIS DESONERADOS
15.005.0202-0 | INSTALACAO E ASSENTAMENTO DE AR CONDICIONADO TIPO SPLIT DE 1 | UN |  | 1505.91
8000 BTU'S,COM 1 CONDENSADOR E 1 EVAPORADOR,(VIDE FORNECIMEN
TO DO APARELHO NA FAMILIA 18.030)INCLUSIVE ACESSORIOS DE FIX
ACAO,EXCLUSIVE ALIMENTACAO ELETRICA E INTERLIGACAO AO CONDEN
SAOR/EVAPORADOR (VIDE ITEM 15.005.0255)
00011 | CANTONEIRA DE ACO DOCE, P/SERRALHERIA, PRECO DE REVENDEDOR, | KG | 1.75 | 10.1455 | 0 | 17.7546
DE 5/8"X1/8" ATE 1.1/2"X1/8"
00286 | FIO C/ISOLAMENTO TERMOPLASTICO ANTICHAMA DE 750V, DE 01,5MM2 | M | 45 | 1.38 | 0 | 62.1
01983 | MAO-DE-OBRA DE ELETRICISTA DE CONSTRUCAOCIVIL, INCLUSIVE ENC | H | 6.12 | 26.73 | 3 | 168.4952
ARGOS SOCIAIS
01993 | MAO-DE-OBRA DE BOMBEIRO HIDRAULICO DA CONSTRUCAO CIVIL, INCL | H | 5.0364 | 26.73 | 3 | 138.6617
USIVE ENCARGOS SOCIAIS
01999 | MAO-DE-OBRA DE SERVENTE DA CONSTRUCAO CIVIL, INCLUSIVE ENCAR | H | 7.1136 | 19.33 | 3 | 141.6311
GOS SOCIAIS
02562 | TUBO DE PVC RIGIDO ROSQUEAVEL, EM BARRAS DE 6,00M, ROSCA EM | UN | 0.03 | 50 | 0 | 1.5
AMBAS AS EXTREMIDADES, DE 1/2"
02623 | JOELHO 90º DE PVC RIGIDO ROSQUEAVEL, DE 1/2" | UN | 1 | 1.86 | 0 | 1.86
05270 | ABRACADEIRA TIPO COPO, DE 1" | UN | 20 | 3.09 | 0 | 61.8
05909 | PARAFUSO FERRO, ROSCA SOBERBA, CABECA CHATA, DE (5,5X50)MM | UN | 4 | 0.2967 | 0 | 1.1868
06913 | MAO-DE-OBRA DE SERRALHEIRO DA CONSTRUCAOCIVIL, INCLUSIVE ENC | H | 0.2772 | 28.76 | 3 | 8.2114
ARGOS SOCIAIS
07859 | TUBO COBRE SEM COSTURA, NO DIAMETRO DE 1/4" A 3/4" E COM ESP | KG | 8.0666 | 97.9 | 0 | 789.7201
ESSURA DE 1/32"
07873 | CURVA 90º DE COBRE, DE 1/4" E COM ESPESSURA DE 1/32" | UN | 3 | 2.78 | 0 | 8.34
07875 | CURVA 90º DE COBRE, DE 1/2" E COM ESPESSURA DE 1/32" | UN | 3 | 4.82 | 0 | 14.46
07880 | FITA EM POLIETILENO PARA TUBO ESPONJOSO EXPANDIDO COM LARGUR | M | 19.1525 | 0.1458 | 0 | 2.7924
A DE 48MM
07881 | BOTIJA COM GAS REFRIGERANTE R-22, DE 13,6 KG, EMBALAGEM DESC | UN | 0.0811 | 607.7 | 0 | 49.2845
ARTAVEL
07882 | MANGUEIRA CRISTAL EM PVC, NO DIAMETRO DE 1/2" | M | 3 | 2.5729 | 0 | 7.7187
07885 | TUBO ESPONJOSO EM POLIETILENO EXPANDIDO, NO DIAMETRO DE 1/2" | M | 20 | 1.52 | 0 | 30.4
15.005.0202-A | INSTALACAO E ASSENTAMENTO DE AR CONDICIONADO TIPO SPLIT DE 1 | UN |  | 1444.89
8000 BTU'S,COM 1 CONDENSADOR E 1 EVAPORADOR,(VIDE FORNECIMEN
TO DO APARELHO NA FAMILIA 18.030)INCLUSIVE ACESSORIOS DE FIX
ACAO,EXCLUSIVE ALIMENTACAO ELETRICA E INTERLIGACAO AO CONDEN
SAOR/EVAPORADOR (VIDE ITEM 15.005.0255)
00011 | CANTONEIRA DE ACO DOCE, P/SERRALHERIA, PRECO DE REVENDEDOR, | KG | 1.75 | 10.1455 | 0 | 17.7546
DE 5/8"X1/8" ATE 1.1/2"X1/8"
00286 | FIO C/ISOLAMENTO TERMOPLASTICO ANTICHAMA DE 750V, DE 01,5MM2 | M | 45 | 1.38 | 0 | 62.1
02562 | TUBO DE PVC RIGIDO ROSQUEAVEL, EM BARRAS DE 6,00M, ROSCA EM | UN | 0.03 | 50 | 0 | 1.5
AMBAS AS EXTREMIDADES, DE 1/2"
02623 | JOELHO 90º DE PVC RIGIDO ROSQUEAVEL, DE 1/2" | UN | 1 | 1.86 | 0 | 1.86
05270 | ABRACADEIRA TIPO COPO, DE 1" | UN | 20 | 3.09 | 0 | 61.8
05909 | PARAFUSO FERRO, ROSCA SOBERBA, CABECA CHATA, DE (5,5X50)MM | UN | 4 | 0.2967 | 0 | 1.1868
07859 | TUBO COBRE SEM COSTURA, NO DIAMETRO DE 1/4" A 3/4" E COM ESP | KG | 8.0666 | 97.9 | 0 | 789.7201
ESSURA DE 1/32"
07873 | CURVA 90º DE COBRE, DE 1/4" E COM ESPESSURA DE 1/32" | UN | 3 | 2.78 | 0 | 8.34
07875 | CURVA 90º DE COBRE, DE 1/2" E COM ESPESSURA DE 1/32" | UN | 3 | 4.82 | 0 | 14.46
07880 | FITA EM POLIETILENO PARA TUBO ESPONJOSO EXPANDIDO COM LARGUR | M | 19.1525 | 0.1458 | 0 | 2.7924
A DE 48MM
07881 | BOTIJA COM GAS REFRIGERANTE R-22, DE 13,6 KG, EMBALAGEM DESC | UN | 0.0811 | 607.7 | 0 | 49.2845
ARTAVEL
07882 | MANGUEIRA CRISTAL EM PVC, NO DIAMETRO DE 1/2" | M | 3 | 2.5729 | 0 | 7.7187
07885 | TUBO ESPONJOSO EM POLIETILENO EXPANDIDO, NO DIAMETRO DE 1/2" | M | 20 | 1.52 | 0 | 30.4
20039 | MAO-DE-OBRA DE BOMBEIRO HIDRAULICO DA CONSTRUCAO CIVIL, INCL | H | 5.0364 | 23.16 | 3 | 120.1423
USIVE ENCARGOS SOCIAIS DESONERADOS
20060 | MAO-DE-OBRA DE ELETRICISTA DA CONSTRUCAO CIVIL, INCLUSIVE EN | H | 6.12 | 23.16 | 3 | 145.9914
CARGOS SOCIAIS DESONERADOS
20131 | MAO-DE-OBRA DE SERRALHEIRO DA CONSTRUCAO CIVIL, INCLUSIVE EN | H | 0.2772 | 24.92 | 3 | 7.1151
CARGOS SOCIAIS DESONERADOS
20132 | MAO-DE-OBRA DE SERVENTE DA CONSTRUCAO CIVIL, INCLUSIVE ENCAR | H | 7.1136 | 16.75 | 3 | 122.7274
GOS SOCIAIS DESONERADOS
15.005.0203-0 | INSTALACAO E ASSENTAMENTO DE AR CONDICIONADO TIPO SPLIT DE 1 | UN |  | 2606.97
8000 BTU'S,COM 1 CONDENSADOR E 2 EVAPORADORES,(VIDE FORNECIM
ENTO DO APARELHO NA FAMILIA 18.030)INCLUSIVE ACESSORIOS DE F
IXACAO,EXCLUSIVE ALIMENTACAO ELETRICA E INTERLIGACAO AO COND
ENSADOR/EVAPORADOR (VIDE ITEM 15.005.0255)
00011 | CANTONEIRA DE ACO DOCE, P/SERRALHERIA, PRECO DE REVENDEDOR, | KG | 1.75 | 10.1455 | 0 | 17.7546
DE 5/8"X1/8" ATE 1.1/2"X1/8"
00286 | FIO C/ISOLAMENTO TERMOPLASTICO ANTICHAMA DE 750V, DE 01,5MM2 | M | 90 | 1.38 | 0 | 124.2
01983 | MAO-DE-OBRA DE ELETRICISTA DE CONSTRUCAOCIVIL, INCLUSIVE ENC | H | 7.072 | 26.73 | 3 | 194.7056
ARGOS SOCIAIS
01993 | MAO-DE-OBRA DE BOMBEIRO HIDRAULICO DA CONSTRUCAO CIVIL, INCL | H | 5.8198 | 26.73 | 3 | 160.2302
USIVE ENCARGOS SOCIAIS
01999 | MAO-DE-OBRA DE SERVENTE DA CONSTRUCAO CIVIL, INCLUSIVE ENCAR | H | 8.2202 | 19.33 | 3 | 163.6634
GOS SOCIAIS
02562 | TUBO DE PVC RIGIDO ROSQUEAVEL, EM BARRAS DE 6,00M, ROSCA EM | UN | 0.06 | 50 | 0 | 3
AMBAS AS EXTREMIDADES, DE 1/2"
02623 | JOELHO 90º DE PVC RIGIDO ROSQUEAVEL, DE 1/2" | UN | 2 | 1.86 | 0 | 3.72
05270 | ABRACADEIRA TIPO COPO, DE 1" | UN | 40 | 3.09 | 0 | 123.6
05909 | PARAFUSO FERRO, ROSCA SOBERBA, CABECA CHATA, DE (5,5X50)MM | UN | 4 | 0.2967 | 0 | 1.1868
06913 | MAO-DE-OBRA DE SERRALHEIRO DA CONSTRUCAOCIVIL, INCLUSIVE ENC | H | 0.3203 | 28.76 | 3 | 9.4882
ARGOS SOCIAIS
07859 | TUBO COBRE SEM COSTURA, NO DIAMETRO DE 1/4" A 3/4" E COM ESP | KG | 16.1332 | 97.9 | 0 | 1579.4403
ESSURA DE 1/32"
07873 | CURVA 90º DE COBRE, DE 1/4" E COM ESPESSURA DE 1/32" | UN | 6 | 2.78 | 0 | 16.68
07875 | CURVA 90º DE COBRE, DE 1/2" E COM ESPESSURA DE 1/32" | UN | 6 | 4.82 | 0 | 28.92
07880 | FITA EM POLIETILENO PARA TUBO ESPONJOSO EXPANDIDO COM LARGUR | M | 38.305 | 0.1458 | 0 | 5.5849
A DE 48MM
07881 | BOTIJA COM GAS REFRIGERANTE R-22, DE 13,6 KG, EMBALAGEM DESC | UN | 0.1622 | 607.7 | 0 | 98.5689
ARTAVEL
07882 | MANGUEIRA CRISTAL EM PVC, NO DIAMETRO DE 1/2" | M | 6 | 2.5729 | 0 | 15.4374
07885 | TUBO ESPONJOSO EM POLIETILENO EXPANDIDO, NO DIAMETRO DE 1/2" | M | 40 | 1.52 | 0 | 60.8
15.005.0203-A | INSTALACAO E ASSENTAMENTO DE AR CONDICIONADO TIPO SPLIT DE 1 | UN |  | 2536.46
8000 BTU'S,COM 1 CONDENSADOR E 2 EVAPORADORES,(VIDE FORNECIM
ENTO DO APARELHO NA FAMILIA 18.030)INCLUSIVE ACESSORIOS DE F
IXACAO,EXCLUSIVE ALIMENTACAO ELETRICA E INTERLIGACAO AO COND
ENSADOR/EVAPORADOR (VIDE ITEM 15.005.0255)
00011 | CANTONEIRA DE ACO DOCE, P/SERRALHERIA, PRECO DE REVENDEDOR, | KG | 1.75 | 10.1455 | 0 | 17.7546
DE 5/8"X1/8" ATE 1.1/2"X1/8"
00286 | FIO C/ISOLAMENTO TERMOPLASTICO ANTICHAMA DE 750V, DE 01,5MM2 | M | 90 | 1.38 | 0 | 124.2
02562 | TUBO DE PVC RIGIDO ROSQUEAVEL, EM BARRAS DE 6,00M, ROSCA EM | UN | 0.06 | 50 | 0 | 3
AMBAS AS EXTREMIDADES, DE 1/2"
02623 | JOELHO 90º DE PVC RIGIDO ROSQUEAVEL, DE 1/2" | UN | 2 | 1.86 | 0 | 3.72
05270 | ABRACADEIRA TIPO COPO, DE 1" | UN | 40 | 3.09 | 0 | 123.6
05909 | PARAFUSO FERRO, ROSCA SOBERBA, CABECA CHATA, DE (5,5X50)MM | UN | 4 | 0.2967 | 0 | 1.1868
07859 | TUBO COBRE SEM COSTURA, NO DIAMETRO DE 1/4" A 3/4" E COM ESP | KG | 16.1332 | 97.9 | 0 | 1579.4403
ESSURA DE 1/32"
07873 | CURVA 90º DE COBRE, DE 1/4" E COM ESPESSURA DE 1/32" | UN | 6 | 2.78 | 0 | 16.68
07875 | CURVA 90º DE COBRE, DE 1/2" E COM ESPESSURA DE 1/32" | UN | 6 | 4.82 | 0 | 28.92
07880 | FITA EM POLIETILENO PARA TUBO ESPONJOSO EXPANDIDO COM LARGUR | M | 38.305 | 0.1458 | 0 | 5.5849
A DE 48MM
07881 | BOTIJA COM GAS REFRIGERANTE R-22, DE 13,6 KG, EMBALAGEM DESC | UN | 0.1622 | 607.7 | 0 | 98.5689
ARTAVEL
07882 | MANGUEIRA CRISTAL EM PVC, NO DIAMETRO DE 1/2" | M | 6 | 2.5729 | 0 | 15.4374
07885 | TUBO ESPONJOSO EM POLIETILENO EXPANDIDO, NO DIAMETRO DE 1/2" | M | 40 | 1.52 | 0 | 60.8
20039 | MAO-DE-OBRA DE BOMBEIRO HIDRAULICO DA CONSTRUCAO CIVIL, INCL | H | 5.8198 | 23.16 | 3 | 138.8302
USIVE ENCARGOS SOCIAIS DESONERADOS
20060 | MAO-DE-OBRA DE ELETRICISTA DA CONSTRUCAO CIVIL, INCLUSIVE EN | H | 7.072 | 23.16 | 3 | 168.7011
CARGOS SOCIAIS DESONERADOS
20131 | MAO-DE-OBRA DE SERRALHEIRO DA CONSTRUCAO CIVIL, INCLUSIVE EN | H | 0.3203 | 24.92 | 3 | 8.2213
CARGOS SOCIAIS DESONERADOS
20132 | MAO-DE-OBRA DE SERVENTE DA CONSTRUCAO CIVIL, INCLUSIVE ENCAR | H | 8.2202 | 16.75 | 3 | 141.819
GOS SOCIAIS DESONERADOS
15.005.0204-0 | INSTALACAO E ASSENTAMENTO DE AR CONDICIONADO TIPO SPLIT DE 2 | UN |  | 1649.11
4000 BTU'S,COM 1 CONDENSADOR E 1 EVAPORADOR,(VIDE FORNECIMEN
TO DO APARELHO NA FAMILIA 18.030)INCLUSIVE ACESSORIOS DE FIX
ACAO,EXCLUSIVE ALIMENTACAO ELETRICA E INTERLIGACAO AO CONDEN
SADOR/EVAPORADOR (VIDE ITEM 15.005.0255)
00011 | CANTONEIRA DE ACO DOCE, P/SERRALHERIA, PRECO DE REVENDEDOR, | KG | 1.75 | 10.1455 | 0 | 17.7546
DE 5/8"X1/8" ATE 1.1/2"X1/8"
00286 | FIO C/ISOLAMENTO TERMOPLASTICO ANTICHAMA DE 750V, DE 01,5MM2 | M | 45 | 1.38 | 0 | 62.1
01983 | MAO-DE-OBRA DE ELETRICISTA DE CONSTRUCAOCIVIL, INCLUSIVE ENC | H | 6.12 | 26.73 | 3 | 168.4952
ARGOS SOCIAIS
01993 | MAO-DE-OBRA DE BOMBEIRO HIDRAULICO DA CONSTRUCAO CIVIL, INCL | H | 5.0364 | 26.73 | 3 | 138.6617
USIVE ENCARGOS SOCIAIS
01999 | MAO-DE-OBRA DE SERVENTE DA CONSTRUCAO CIVIL, INCLUSIVE ENCAR | H | 7.1136 | 19.33 | 3 | 141.6311
GOS SOCIAIS
02562 | TUBO DE PVC RIGIDO ROSQUEAVEL, EM BARRAS DE 6,00M, ROSCA EM | UN | 0.03 | 50 | 0 | 1.5
AMBAS AS EXTREMIDADES, DE 1/2"
02623 | JOELHO 90º DE PVC RIGIDO ROSQUEAVEL, DE 1/2" | UN | 1 | 1.86 | 0 | 1.86
05270 | ABRACADEIRA TIPO COPO, DE 1" | UN | 20 | 3.09 | 0 | 61.8
05909 | PARAFUSO FERRO, ROSCA SOBERBA, CABECA CHATA, DE (5,5X50)MM | UN | 4 | 0.2967 | 0 | 1.1868
06913 | MAO-DE-OBRA DE SERRALHEIRO DA CONSTRUCAOCIVIL, INCLUSIVE ENC | H | 0.2772 | 28.76 | 3 | 8.2114
ARGOS SOCIAIS
07859 | TUBO COBRE SEM COSTURA, NO DIAMETRO DE 1/4" A 3/4" E COM ESP | KG | 9.466 | 97.9 | 0 | 926.7214
ESSURA DE 1/32"
07873 | CURVA 90º DE COBRE, DE 1/4" E COM ESPESSURA DE 1/32" | UN | 3 | 2.78 | 0 | 8.34
07876 | CURVA 90º DE COBRE, DE 5/8" E COM ESPESSURA DE 1/32" | UN | 3 | 6.12 | 0 | 18.36
07880 | FITA EM POLIETILENO PARA TUBO ESPONJOSO EXPANDIDO COM LARGUR | M | 23.94 | 0.1458 | 0 | 3.4905
A DE 48MM
07881 | BOTIJA COM GAS REFRIGERANTE R-22, DE 13,6 KG, EMBALAGEM DESC | UN | 0.0811 | 607.7 | 0 | 49.2845
ARTAVEL
07882 | MANGUEIRA CRISTAL EM PVC, NO DIAMETRO DE 1/2" | M | 3 | 2.5729 | 0 | 7.7187
07886 | TUBO ESPONJOSO EM POLIETILENO, NO DIAMETRO DE 5/8" | M | 20 | 1.6 | 0 | 32
15.005.0204-A | INSTALACAO E ASSENTAMENTO DE AR CONDICIONADO TIPO SPLIT DE 2 | UN |  | 1588.09
4000 BTU'S,COM 1 CONDENSADOR E 1 EVAPORADOR,(VIDE FORNECIMEN
TO DO APARELHO NA FAMILIA 18.030)INCLUSIVE ACESSORIOS DE FIX
ACAO,EXCLUSIVE ALIMENTACAO ELETRICA E INTERLIGACAO AO CONDEN
SADOR/EVAPORADOR (VIDE ITEM 15.005.0255)
00011 | CANTONEIRA DE ACO DOCE, P/SERRALHERIA, PRECO DE REVENDEDOR, | KG | 1.75 | 10.1455 | 0 | 17.7546
DE 5/8"X1/8" ATE 1.1/2"X1/8"
00286 | FIO C/ISOLAMENTO TERMOPLASTICO ANTICHAMA DE 750V, DE 01,5MM2 | M | 45 | 1.38 | 0 | 62.1
02562 | TUBO DE PVC RIGIDO ROSQUEAVEL, EM BARRAS DE 6,00M, ROSCA EM | UN | 0.03 | 50 | 0 | 1.5
AMBAS AS EXTREMIDADES, DE 1/2"
02623 | JOELHO 90º DE PVC RIGIDO ROSQUEAVEL, DE 1/2" | UN | 1 | 1.86 | 0 | 1.86
05270 | ABRACADEIRA TIPO COPO, DE 1" | UN | 20 | 3.09 | 0 | 61.8
05909 | PARAFUSO FERRO, ROSCA SOBERBA, CABECA CHATA, DE (5,5X50)MM | UN | 4 | 0.2967 | 0 | 1.1868
07859 | TUBO COBRE SEM COSTURA, NO DIAMETRO DE 1/4" A 3/4" E COM ESP | KG | 9.466 | 97.9 | 0 | 926.7214
ESSURA DE 1/32"
07873 | CURVA 90º DE COBRE, DE 1/4" E COM ESPESSURA DE 1/32" | UN | 3 | 2.78 | 0 | 8.34
07876 | CURVA 90º DE COBRE, DE 5/8" E COM ESPESSURA DE 1/32" | UN | 3 | 6.12 | 0 | 18.36
07880 | FITA EM POLIETILENO PARA TUBO ESPONJOSO EXPANDIDO COM LARGUR | M | 23.94 | 0.1458 | 0 | 3.4905
A DE 48MM
07881 | BOTIJA COM GAS REFRIGERANTE R-22, DE 13,6 KG, EMBALAGEM DESC | UN | 0.0811 | 607.7 | 0 | 49.2845
ARTAVEL
07882 | MANGUEIRA CRISTAL EM PVC, NO DIAMETRO DE 1/2" | M | 3 | 2.5729 | 0 | 7.7187
07886 | TUBO ESPONJOSO EM POLIETILENO, NO DIAMETRO DE 5/8" | M | 20 | 1.6 | 0 | 32
20039 | MAO-DE-OBRA DE BOMBEIRO HIDRAULICO DA CONSTRUCAO CIVIL, INCL | H | 5.0364 | 23.16 | 3 | 120.1423
USIVE ENCARGOS SOCIAIS DESONERADOS
20060 | MAO-DE-OBRA DE ELETRICISTA DA CONSTRUCAO CIVIL, INCLUSIVE EN | H | 6.12 | 23.16 | 3 | 145.9914
CARGOS SOCIAIS DESONERADOS
20131 | MAO-DE-OBRA DE SERRALHEIRO DA CONSTRUCAO CIVIL, INCLUSIVE EN | H | 0.2772 | 24.92 | 3 | 7.1151
CARGOS SOCIAIS DESONERADOS
20132 | MAO-DE-OBRA DE SERVENTE DA CONSTRUCAO CIVIL, INCLUSIVE ENCAR | H | 7.1136 | 16.75 | 3 | 122.7274
GOS SOCIAIS DESONERADOS
15.005.0205-0 | INSTALACAO E ASSENTAMENTO DE AR CONDICIONADO TIPO SPLIT DE 2 | UN |  | 2886.73
4000 BTU'S,COM 1 CONDENSADOR E 2 EVAPORADORES,(VIDE FORNECIM
ENTO DO APARELHO NA FAMILIA 18.030)INCLUSIVE ACESSORIOS DE F
IXACAO,EXCLUSIVE ALIMENTACAO ELETRICA E INTERLIGACAO AO COND
ENSADOR/EVAPORADOR (VIDE ITEM 15.005.0255)
00011 | CANTONEIRA DE ACO DOCE, P/SERRALHERIA, PRECO DE REVENDEDOR, | KG | 1.75 | 10.1455 | 0 | 17.7546
DE 5/8"X1/8" ATE 1.1/2"X1/8"
00286 | FIO C/ISOLAMENTO TERMOPLASTICO ANTICHAMA DE 750V, DE 01,5MM2 | M | 90 | 1.38 | 0 | 124.2
01983 | MAO-DE-OBRA DE ELETRICISTA DE CONSTRUCAOCIVIL, INCLUSIVE ENC | H | 7.072 | 26.73 | 3 | 194.7056
ARGOS SOCIAIS
01993 | MAO-DE-OBRA DE BOMBEIRO HIDRAULICO DA CONSTRUCAO CIVIL, INCL | H | 5.8198 | 26.73 | 3 | 160.2302
USIVE ENCARGOS SOCIAIS
01999 | MAO-DE-OBRA DE SERVENTE DA CONSTRUCAO CIVIL, INCLUSIVE ENCAR | H | 8.2202 | 19.33 | 3 | 163.6634
GOS SOCIAIS
02562 | TUBO DE PVC RIGIDO ROSQUEAVEL, EM BARRAS DE 6,00M, ROSCA EM | UN | 0.06 | 50 | 0 | 3
AMBAS AS EXTREMIDADES, DE 1/2"
02623 | JOELHO 90º DE PVC RIGIDO ROSQUEAVEL, DE 1/2" | UN | 2 | 1.86 | 0 | 3.72
05270 | ABRACADEIRA TIPO COPO, DE 1" | UN | 40 | 3.09 | 0 | 123.6
05909 | PARAFUSO FERRO, ROSCA SOBERBA, CABECA CHATA, DE (5,5X50)MM | UN | 4 | 0.2967 | 0 | 1.1868
06913 | MAO-DE-OBRA DE SERRALHEIRO DA CONSTRUCAOCIVIL, INCLUSIVE ENC | H | 0.3203 | 28.76 | 3 | 9.4882
ARGOS SOCIAIS
07859 | TUBO COBRE SEM COSTURA, NO DIAMETRO DE 1/4" A 3/4" E COM ESP | KG | 18.9326 | 97.9 | 0 | 1853.5015
ESSURA DE 1/32"
07873 | CURVA 90º DE COBRE, DE 1/4" E COM ESPESSURA DE 1/32" | UN | 6 | 2.78 | 0 | 16.68
07876 | CURVA 90º DE COBRE, DE 5/8" E COM ESPESSURA DE 1/32" | UN | 6 | 6.12 | 0 | 36.72
07880 | FITA EM POLIETILENO PARA TUBO ESPONJOSO EXPANDIDO COM LARGUR | M | 1.9152 | 0.1458 | 0 | 0.2792
A DE 48MM
07881 | BOTIJA COM GAS REFRIGERANTE R-22, DE 13,6 KG, EMBALAGEM DESC | UN | 0.1622 | 607.7 | 0 | 98.5689
ARTAVEL
07882 | MANGUEIRA CRISTAL EM PVC, NO DIAMETRO DE 1/2" | M | 6 | 2.5729 | 0 | 15.4374
07886 | TUBO ESPONJOSO EM POLIETILENO, NO DIAMETRO DE 5/8" | M | 40 | 1.6 | 0 | 64
15.005.0205-A | INSTALACAO E ASSENTAMENTO DE AR CONDICIONADO TIPO SPLIT DE 2 | UN |  | 2816.21
4000 BTU'S,COM 1 CONDENSADOR E 2 EVAPORADORES,(VIDE FORNECIM
ENTO DO APARELHO NA FAMILIA 18.030)INCLUSIVE ACESSORIOS DE F
IXACAO,EXCLUSIVE ALIMENTACAO ELETRICA E INTERLIGACAO AO COND
ENSADOR/EVAPORADOR (VIDE ITEM 15.005.0255)
00011 | CANTONEIRA DE ACO DOCE, P/SERRALHERIA, PRECO DE REVENDEDOR, | KG | 1.75 | 10.1455 | 0 | 17.7546
DE 5/8"X1/8" ATE 1.1/2"X1/8"
00286 | FIO C/ISOLAMENTO TERMOPLASTICO ANTICHAMA DE 750V, DE 01,5MM2 | M | 90 | 1.38 | 0 | 124.2
02562 | TUBO DE PVC RIGIDO ROSQUEAVEL, EM BARRAS DE 6,00M, ROSCA EM | UN | 0.06 | 50 | 0 | 3
AMBAS AS EXTREMIDADES, DE 1/2"
02623 | JOELHO 90º DE PVC RIGIDO ROSQUEAVEL, DE 1/2" | UN | 2 | 1.86 | 0 | 3.72
05270 | ABRACADEIRA TIPO COPO, DE 1" | UN | 40 | 3.09 | 0 | 123.6
05909 | PARAFUSO FERRO, ROSCA SOBERBA, CABECA CHATA, DE (5,5X50)MM | UN | 4 | 0.2967 | 0 | 1.1868
07859 | TUBO COBRE SEM COSTURA, NO DIAMETRO DE 1/4" A 3/4" E COM ESP | KG | 18.9326 | 97.9 | 0 | 1853.5015
ESSURA DE 1/32"
07873 | CURVA 90º DE COBRE, DE 1/4" E COM ESPESSURA DE 1/32" | UN | 6 | 2.78 | 0 | 16.68
07876 | CURVA 90º DE COBRE, DE 5/8" E COM ESPESSURA DE 1/32" | UN | 6 | 6.12 | 0 | 36.72
07880 | FITA EM POLIETILENO PARA TUBO ESPONJOSO EXPANDIDO COM LARGUR | M | 1.9152 | 0.1458 | 0 | 0.2792
A DE 48MM
07881 | BOTIJA COM GAS REFRIGERANTE R-22, DE 13,6 KG, EMBALAGEM DESC | UN | 0.1622 | 607.7 | 0 | 98.5689
ARTAVEL
07882 | MANGUEIRA CRISTAL EM PVC, NO DIAMETRO DE 1/2" | M | 6 | 2.5729 | 0 | 15.4374
07886 | TUBO ESPONJOSO EM POLIETILENO, NO DIAMETRO DE 5/8" | M | 40 | 1.6 | 0 | 64
20039 | MAO-DE-OBRA DE BOMBEIRO HIDRAULICO DA CONSTRUCAO CIVIL, INCL | H | 5.8198 | 23.16 | 3 | 138.8302
USIVE ENCARGOS SOCIAIS DESONERADOS
20060 | MAO-DE-OBRA DE ELETRICISTA DA CONSTRUCAO CIVIL, INCLUSIVE EN | H | 7.072 | 23.16 | 3 | 168.7011
CARGOS SOCIAIS DESONERADOS
20131 | MAO-DE-OBRA DE SERRALHEIRO DA CONSTRUCAO CIVIL, INCLUSIVE EN | H | 0.3203 | 24.92 | 3 | 8.2213
CARGOS SOCIAIS DESONERADOS
20132 | MAO-DE-OBRA DE SERVENTE DA CONSTRUCAO CIVIL, INCLUSIVE ENCAR | H | 8.2202 | 16.75 | 3 | 141.819
GOS SOCIAIS DESONERADOS
15.005.0206-0 | INSTALACAO E ASSENTAMENTO DE AR CONDICIONADO TIPO SPLIT DE 3 | UN |  | 2962.99
0000 BTU'S,COM 1 CONDENSADOR E 1 EVAPORADOR,(VIDE FORNECIMEN
TO DO APARELHO NA FAMILIA 18.030)INCLUSIVE ACESSORIOS DE FIX
ACAO,EXCLUSIVE ALIMENTACAO ELETRICA E INTERLIGACAO AO CONDEN
SADOR/EVAPORADOR (VIDE ITEM 15.005.0255)
00011 | CANTONEIRA DE ACO DOCE, P/SERRALHERIA, PRECO DE REVENDEDOR, | KG | 1.75 | 10.1455 | 0 | 17.7546
DE 5/8"X1/8" ATE 1.1/2"X1/8"
00286 | FIO C/ISOLAMENTO TERMOPLASTICO ANTICHAMA DE 750V, DE 01,5MM2 | M | 65 | 1.38 | 0 | 89.7
01983 | MAO-DE-OBRA DE ELETRICISTA DE CONSTRUCAOCIVIL, INCLUSIVE ENC | H | 9.8 | 26.73 | 3 | 269.8126
ARGOS SOCIAIS
01993 | MAO-DE-OBRA DE BOMBEIRO HIDRAULICO DA CONSTRUCAO CIVIL, INCL | H | 8.8 | 26.73 | 3 | 242.2807
USIVE ENCARGOS SOCIAIS
01999 | MAO-DE-OBRA DE SERVENTE DA CONSTRUCAO CIVIL, INCLUSIVE ENCAR | H | 11.562 | 19.33 | 3 | 230.1983
GOS SOCIAIS
02562 | TUBO DE PVC RIGIDO ROSQUEAVEL, EM BARRAS DE 6,00M, ROSCA EM | UN | 0.03 | 50 | 0 | 1.5
AMBAS AS EXTREMIDADES, DE 1/2"
02623 | JOELHO 90º DE PVC RIGIDO ROSQUEAVEL, DE 1/2" | UN | 1 | 1.86 | 0 | 1.86
05270 | ABRACADEIRA TIPO COPO, DE 1" | UN | 30 | 3.09 | 0 | 92.7
05909 | PARAFUSO FERRO, ROSCA SOBERBA, CABECA CHATA, DE (5,5X50)MM | UN | 4 | 0.2967 | 0 | 1.1868
06913 | MAO-DE-OBRA DE SERRALHEIRO DA CONSTRUCAOCIVIL, INCLUSIVE ENC | H | 0.154 | 28.76 | 3 | 4.5619
ARGOS SOCIAIS
07859 | TUBO COBRE SEM COSTURA, NO DIAMETRO DE 1/4" A 3/4" E COM ESP | KG | 18.7 | 97.9 | 0 | 1830.73
ESSURA DE 1/32"
07874 | CURVA 90º DE COBRE, DE 3/8" E COM ESPESSURA DE 1/32" | UN | 3 | 3.08 | 0 | 9.24
07877 | CURVA 90º DE COBRE, DE 3/4" E COM ESPESSURA DE 1/32" | UN | 3 | 8.2 | 0 | 24.6
07880 | FITA EM POLIETILENO PARA TUBO ESPONJOSO EXPANDIDO COM LARGUR | M | 43.09 | 0.1458 | 0 | 6.2825
A DE 48MM
07881 | BOTIJA COM GAS REFRIGERANTE R-22, DE 13,6 KG, EMBALAGEM DESC | UN | 0.1289 | 607.7 | 0 | 78.3325
ARTAVEL
07882 | MANGUEIRA CRISTAL EM PVC, NO DIAMETRO DE 1/2" | M | 3 | 2.5729 | 0 | 7.7187
07887 | TUBO ESPONJOSO EM POLIETILENO EXPANDIDO, NO DIAMETRO DE 3/4" | M | 30 | 1.818 | 0 | 54.54
15.005.0206-A | INSTALACAO E ASSENTAMENTO DE AR CONDICIONADO TIPO SPLIT DE 3 | UN |  | 2863.27
0000 BTU'S,COM 1 CONDENSADOR E 1 EVAPORADOR,(VIDE FORNECIMEN
TO DO APARELHO NA FAMILIA 18.030)INCLUSIVE ACESSORIOS DE FIX
ACAO,EXCLUSIVE ALIMENTACAO ELETRICA E INTERLIGACAO AO CONDEN
SADOR/EVAPORADOR (VIDE ITEM 15.005.0255)
00011 | CANTONEIRA DE ACO DOCE, P/SERRALHERIA, PRECO DE REVENDEDOR, | KG | 1.75 | 10.1455 | 0 | 17.7546
DE 5/8"X1/8" ATE 1.1/2"X1/8"
00286 | FIO C/ISOLAMENTO TERMOPLASTICO ANTICHAMA DE 750V, DE 01,5MM2 | M | 65 | 1.38 | 0 | 89.7
02562 | TUBO DE PVC RIGIDO ROSQUEAVEL, EM BARRAS DE 6,00M, ROSCA EM | UN | 0.03 | 50 | 0 | 1.5
AMBAS AS EXTREMIDADES, DE 1/2"
02623 | JOELHO 90º DE PVC RIGIDO ROSQUEAVEL, DE 1/2" | UN | 1 | 1.86 | 0 | 1.86
05270 | ABRACADEIRA TIPO COPO, DE 1" | UN | 30 | 3.09 | 0 | 92.7
05909 | PARAFUSO FERRO, ROSCA SOBERBA, CABECA CHATA, DE (5,5X50)MM | UN | 4 | 0.2967 | 0 | 1.1868
07859 | TUBO COBRE SEM COSTURA, NO DIAMETRO DE 1/4" A 3/4" E COM ESP | KG | 18.7 | 97.9 | 0 | 1830.73
ESSURA DE 1/32"
07874 | CURVA 90º DE COBRE, DE 3/8" E COM ESPESSURA DE 1/32" | UN | 3 | 3.08 | 0 | 9.24
07877 | CURVA 90º DE COBRE, DE 3/4" E COM ESPESSURA DE 1/32" | UN | 3 | 8.2 | 0 | 24.6
07880 | FITA EM POLIETILENO PARA TUBO ESPONJOSO EXPANDIDO COM LARGUR | M | 43.09 | 0.1458 | 0 | 6.2825
A DE 48MM
07881 | BOTIJA COM GAS REFRIGERANTE R-22, DE 13,6 KG, EMBALAGEM DESC | UN | 0.1289 | 607.7 | 0 | 78.3325
ARTAVEL
07882 | MANGUEIRA CRISTAL EM PVC, NO DIAMETRO DE 1/2" | M | 3 | 2.5729 | 0 | 7.7187
07887 | TUBO ESPONJOSO EM POLIETILENO EXPANDIDO, NO DIAMETRO DE 3/4" | M | 30 | 1.818 | 0 | 54.54
20039 | MAO-DE-OBRA DE BOMBEIRO HIDRAULICO DA CONSTRUCAO CIVIL, INCL | H | 8.8 | 23.16 | 3 | 209.9222
USIVE ENCARGOS SOCIAIS DESONERADOS
20060 | MAO-DE-OBRA DE ELETRICISTA DA CONSTRUCAO CIVIL, INCLUSIVE EN | H | 9.8 | 23.16 | 3 | 233.777
CARGOS SOCIAIS DESONERADOS
20131 | MAO-DE-OBRA DE SERRALHEIRO DA CONSTRUCAO CIVIL, INCLUSIVE EN | H | 0.154 | 24.92 | 3 | 3.9528
CARGOS SOCIAIS DESONERADOS
20132 | MAO-DE-OBRA DE SERVENTE DA CONSTRUCAO CIVIL, INCLUSIVE ENCAR | H | 11.562 | 16.75 | 3 | 199.4734
GOS SOCIAIS DESONERADOS
15.005.0207-0 | INSTALACAO E ASSENTAMENTO DE AR CONDICIONADO TIPO SPLIT DE 3 | UN |  | 2922.73
6000 BTU'S,COM 1 CONDENSADOR E 1 EVAPORADOR,(VIDE FORNECIMEN
TO DO APARELHO NA FAMILIA 18.030)INCLUSIVE ACESSORIOS DE FIX
ACAO,EXCLUSIVE ALIMENTACAO ELETRICA E INTERLIGACAO AO CONDEN
SADOR/EVAPORADOR (VIDE ITEM 15.005.0255)
00011 | CANTONEIRA DE ACO DOCE, P/SERRALHERIA, PRECO DE REVENDEDOR, | KG | 1.75 | 10.1455 | 0 | 17.7546
DE 5/8"X1/8" ATE 1.1/2"X1/8"
00286 | FIO C/ISOLAMENTO TERMOPLASTICO ANTICHAMA DE 750V, DE 01,5MM2 | M | 65 | 1.38 | 0 | 89.7
01983 | MAO-DE-OBRA DE ELETRICISTA DE CONSTRUCAOCIVIL, INCLUSIVE ENC | H | 9.8 | 26.73 | 3 | 269.8126
ARGOS SOCIAIS
01993 | MAO-DE-OBRA DE BOMBEIRO HIDRAULICO DA CONSTRUCAO CIVIL, INCL | H | 8.8 | 26.73 | 3 | 242.2807
USIVE ENCARGOS SOCIAIS
01999 | MAO-DE-OBRA DE SERVENTE DA CONSTRUCAO CIVIL, INCLUSIVE ENCAR | H | 11.562 | 19.33 | 3 | 230.1983
GOS SOCIAIS
02562 | TUBO DE PVC RIGIDO ROSQUEAVEL, EM BARRAS DE 6,00M, ROSCA EM | UN | 0.03 | 50 | 0 | 1.5
AMBAS AS EXTREMIDADES, DE 1/2"
02623 | JOELHO 90º DE PVC RIGIDO ROSQUEAVEL, DE 1/2" | UN | 1 | 1.86 | 0 | 1.86
05270 | ABRACADEIRA TIPO COPO, DE 1" | UN | 30 | 3.09 | 0 | 92.7
05909 | PARAFUSO FERRO, ROSCA SOBERBA, CABECA CHATA, DE (5,5X50)MM | UN | 4 | 0.2967 | 0 | 1.1868
06913 | MAO-DE-OBRA DE SERRALHEIRO DA CONSTRUCAOCIVIL, INCLUSIVE ENC | H | 0.154 | 28.76 | 3 | 4.5619
ARGOS SOCIAIS
07859 | TUBO COBRE SEM COSTURA, NO DIAMETRO DE 1/4" A 3/4" E COM ESP | KG | 6 | 97.9 | 0 | 587.4
ESSURA DE 1/32"
07864 | TUBO DE COBRE SEM COSTURA, NO DIAMETRO DE 7/8" A 1.1/8" E CO | KG | 13.98 | 84.62 | 0 | 1182.9876
M ESPESSURA DE 1/32"
07874 | CURVA 90º DE COBRE, DE 3/8" E COM ESPESSURA DE 1/32" | UN | 3 | 3.08 | 0 | 9.24
07878 | CURVA 90º DE COBRE, DE 7/8" E COM ESPESSURA DE 1/32" | UN | 3 | 12.38 | 0 | 37.14
07880 | FITA EM POLIETILENO PARA TUBO ESPONJOSO EXPANDIDO COM LARGUR | M | 50.2725 | 0.1458 | 0 | 7.3297
A DE 48MM
07881 | BOTIJA COM GAS REFRIGERANTE R-22, DE 13,6 KG, EMBALAGEM DESC | UN | 0.1289 | 607.7 | 0 | 78.3325
ARTAVEL
07882 | MANGUEIRA CRISTAL EM PVC, NO DIAMETRO DE 1/2" | M | 3 | 2.5729 | 0 | 7.7187
07888 | TUBO ESPONJOSO EM POLIETILENO EXPANDIDO, NO DIAMETRO DE 7/8" | M | 30 | 2.0343 | 0 | 61.029
15.005.0207-A | INSTALACAO E ASSENTAMENTO DE AR CONDICIONADO TIPO SPLIT DE 3 | UN |  | 2823
6000 BTU'S,COM 1 CONDENSADOR E 1 EVAPORADOR,(VIDE FORNECIMEN
TO DO APARELHO NA FAMILIA 18.030)INCLUSIVE ACESSORIOS DE FIX
ACAO,EXCLUSIVE ALIMENTACAO ELETRICA E INTERLIGACAO AO CONDEN
SADOR/EVAPORADOR (VIDE ITEM 15.005.0255)
00011 | CANTONEIRA DE ACO DOCE, P/SERRALHERIA, PRECO DE REVENDEDOR, | KG | 1.75 | 10.1455 | 0 | 17.7546
DE 5/8"X1/8" ATE 1.1/2"X1/8"
00286 | FIO C/ISOLAMENTO TERMOPLASTICO ANTICHAMA DE 750V, DE 01,5MM2 | M | 65 | 1.38 | 0 | 89.7
02562 | TUBO DE PVC RIGIDO ROSQUEAVEL, EM BARRAS DE 6,00M, ROSCA EM | UN | 0.03 | 50 | 0 | 1.5
AMBAS AS EXTREMIDADES, DE 1/2"
02623 | JOELHO 90º DE PVC RIGIDO ROSQUEAVEL, DE 1/2" | UN | 1 | 1.86 | 0 | 1.86
05270 | ABRACADEIRA TIPO COPO, DE 1" | UN | 30 | 3.09 | 0 | 92.7
05909 | PARAFUSO FERRO, ROSCA SOBERBA, CABECA CHATA, DE (5,5X50)MM | UN | 4 | 0.2967 | 0 | 1.1868
07859 | TUBO COBRE SEM COSTURA, NO DIAMETRO DE 1/4" A 3/4" E COM ESP | KG | 6 | 97.9 | 0 | 587.4
ESSURA DE 1/32"
07864 | TUBO DE COBRE SEM COSTURA, NO DIAMETRO DE 7/8" A 1.1/8" E CO | KG | 13.98 | 84.62 | 0 | 1182.9876
M ESPESSURA DE 1/32"
07874 | CURVA 90º DE COBRE, DE 3/8" E COM ESPESSURA DE 1/32" | UN | 3 | 3.08 | 0 | 9.24
07878 | CURVA 90º DE COBRE, DE 7/8" E COM ESPESSURA DE 1/32" | UN | 3 | 12.38 | 0 | 37.14
07880 | FITA EM POLIETILENO PARA TUBO ESPONJOSO EXPANDIDO COM LARGUR | M | 50.2725 | 0.1458 | 0 | 7.3297
A DE 48MM
07881 | BOTIJA COM GAS REFRIGERANTE R-22, DE 13,6 KG, EMBALAGEM DESC | UN | 0.1289 | 607.7 | 0 | 78.3325
ARTAVEL
07882 | MANGUEIRA CRISTAL EM PVC, NO DIAMETRO DE 1/2" | M | 3 | 2.5729 | 0 | 7.7187
07888 | TUBO ESPONJOSO EM POLIETILENO EXPANDIDO, NO DIAMETRO DE 7/8" | M | 30 | 2.0343 | 0 | 61.029
20039 | MAO-DE-OBRA DE BOMBEIRO HIDRAULICO DA CONSTRUCAO CIVIL, INCL | H | 8.8 | 23.16 | 3 | 209.9222
USIVE ENCARGOS SOCIAIS DESONERADOS
20060 | MAO-DE-OBRA DE ELETRICISTA DA CONSTRUCAO CIVIL, INCLUSIVE EN | H | 9.8 | 23.16 | 3 | 233.777
CARGOS SOCIAIS DESONERADOS
20131 | MAO-DE-OBRA DE SERRALHEIRO DA CONSTRUCAO CIVIL, INCLUSIVE EN | H | 0.154 | 24.92 | 3 | 3.9528
CARGOS SOCIAIS DESONERADOS
20132 | MAO-DE-OBRA DE SERVENTE DA CONSTRUCAO CIVIL, INCLUSIVE ENCAR | H | 11.562 | 16.75 | 3 | 199.4734
GOS SOCIAIS DESONERADOS
15.005.0208-0 | INSTALACAO E ASSENTAMENTO DE AR CONDICIONADO TIPO SPLIT DE 4 | UN |  | 3867.56
8000 BTU'S,COM 1 CONDENSADOR E 1 EVAPORADOR,(VIDE FORNECIMEN
TO DO APARELHO NA FAMILIA 18.030)INCLUSIVE ACESSORIOS DE FIX
ACAO,EXCLUSIVE ALIMENTACAO ELETRICA E INTERLIGACAO AO CONDEN
SADOR/EVAPORADOR (VIDE ITEM 15.005.0255)
00011 | CANTONEIRA DE ACO DOCE, P/SERRALHERIA, PRECO DE REVENDEDOR, | KG | 1.75 | 10.1455 | 0 | 17.7546
DE 5/8"X1/8" ATE 1.1/2"X1/8"
00286 | FIO C/ISOLAMENTO TERMOPLASTICO ANTICHAMA DE 750V, DE 01,5MM2 | M | 65 | 1.38 | 0 | 89.7
01983 | MAO-DE-OBRA DE ELETRICISTA DE CONSTRUCAOCIVIL, INCLUSIVE ENC | H | 12.6 | 26.73 | 3 | 346.9019
ARGOS SOCIAIS
01993 | MAO-DE-OBRA DE BOMBEIRO HIDRAULICO DA CONSTRUCAO CIVIL, INCL | H | 9.138 | 26.73 | 3 | 251.5865
USIVE ENCARGOS SOCIAIS
01999 | MAO-DE-OBRA DE SERVENTE DA CONSTRUCAO CIVIL, INCLUSIVE ENCAR | H | 11.892 | 19.33 | 3 | 236.7685
GOS SOCIAIS
02562 | TUBO DE PVC RIGIDO ROSQUEAVEL, EM BARRAS DE 6,00M, ROSCA EM | UN | 0.03 | 50 | 0 | 1.5
AMBAS AS EXTREMIDADES, DE 1/2"
02623 | JOELHO 90º DE PVC RIGIDO ROSQUEAVEL, DE 1/2" | UN | 1 | 1.86 | 0 | 1.86
05270 | ABRACADEIRA TIPO COPO, DE 1" | UN | 30 | 3.09 | 0 | 92.7
05909 | PARAFUSO FERRO, ROSCA SOBERBA, CABECA CHATA, DE (5,5X50)MM | UN | 4 | 0.2967 | 0 | 1.1868
06913 | MAO-DE-OBRA DE SERRALHEIRO DA CONSTRUCAOCIVIL, INCLUSIVE ENC | H | 0.154 | 28.76 | 3 | 4.5619
ARGOS SOCIAIS
07859 | TUBO COBRE SEM COSTURA, NO DIAMETRO DE 1/4" A 3/4" E COM ESP | KG | 8.3 | 97.9 | 0 | 812.57
ESSURA DE 1/32"
07864 | TUBO DE COBRE SEM COSTURA, NO DIAMETRO DE 7/8" A 1.1/8" E CO | KG | 19.98 | 84.62 | 0 | 1690.7076
M ESPESSURA DE 1/32"
07875 | CURVA 90º DE COBRE, DE 1/2" E COM ESPESSURA DE 1/32" | UN | 3 | 4.82 | 0 | 14.46
07879 | CURVA 90º DE COBRE, DE 1.1/8" E COM ESPESSURA DE 1/32" | UN | 3 | 24.86 | 0 | 74.58
07880 | FITA EM POLIETILENO PARA TUBO ESPONJOSO EXPANDIDO COM LARGUR | M | 64.75 | 0.1458 | 0 | 9.4406
A DE 48MM
07881 | BOTIJA COM GAS REFRIGERANTE R-22, DE 13,6 KG, EMBALAGEM DESC | UN | 0.2379 | 607.7 | 0 | 144.5718
ARTAVEL
07882 | MANGUEIRA CRISTAL EM PVC, NO DIAMETRO DE 1/2" | M | 3 | 2.5729 | 0 | 7.7187
07889 | TUBO ESPONJOSO EM POLIETILENO EXPANDIDO, NO DIAMETRO DE 1.1/ | M | 30 | 2.3 | 0 | 69
8"
15.005.0208-A | INSTALACAO E ASSENTAMENTO DE AR CONDICIONADO TIPO SPLIT DE 4 | UN |  | 3755.42
8000 BTU'S,COM 1 CONDENSADOR E 1 EVAPORADOR,(VIDE FORNECIMEN
TO DO APARELHO NA FAMILIA 18.030)INCLUSIVE ACESSORIOS DE FIX
ACAO,EXCLUSIVE ALIMENTACAO ELETRICA E INTERLIGACAO AO CONDEN
SADOR/EVAPORADOR (VIDE ITEM 15.005.0255)
00011 | CANTONEIRA DE ACO DOCE, P/SERRALHERIA, PRECO DE REVENDEDOR, | KG | 1.75 | 10.1455 | 0 | 17.7546
DE 5/8"X1/8" ATE 1.1/2"X1/8"
00286 | FIO C/ISOLAMENTO TERMOPLASTICO ANTICHAMA DE 750V, DE 01,5MM2 | M | 65 | 1.38 | 0 | 89.7
02562 | TUBO DE PVC RIGIDO ROSQUEAVEL, EM BARRAS DE 6,00M, ROSCA EM | UN | 0.03 | 50 | 0 | 1.5
AMBAS AS EXTREMIDADES, DE 1/2"
02623 | JOELHO 90º DE PVC RIGIDO ROSQUEAVEL, DE 1/2" | UN | 1 | 1.86 | 0 | 1.86
05270 | ABRACADEIRA TIPO COPO, DE 1" | UN | 30 | 3.09 | 0 | 92.7
05909 | PARAFUSO FERRO, ROSCA SOBERBA, CABECA CHATA, DE (5,5X50)MM | UN | 4 | 0.2967 | 0 | 1.1868
07859 | TUBO COBRE SEM COSTURA, NO DIAMETRO DE 1/4" A 3/4" E COM ESP | KG | 8.3 | 97.9 | 0 | 812.57
ESSURA DE 1/32"
07864 | TUBO DE COBRE SEM COSTURA, NO DIAMETRO DE 7/8" A 1.1/8" E CO | KG | 19.98 | 84.62 | 0 | 1690.7076
M ESPESSURA DE 1/32"
07875 | CURVA 90º DE COBRE, DE 1/2" E COM ESPESSURA DE 1/32" | UN | 3 | 4.82 | 0 | 14.46
07879 | CURVA 90º DE COBRE, DE 1.1/8" E COM ESPESSURA DE 1/32" | UN | 3 | 24.86 | 0 | 74.58
07880 | FITA EM POLIETILENO PARA TUBO ESPONJOSO EXPANDIDO COM LARGUR | M | 64.75 | 0.1458 | 0 | 9.4406
A DE 48MM
07881 | BOTIJA COM GAS REFRIGERANTE R-22, DE 13,6 KG, EMBALAGEM DESC | UN | 0.2379 | 607.7 | 0 | 144.5718
ARTAVEL
07882 | MANGUEIRA CRISTAL EM PVC, NO DIAMETRO DE 1/2" | M | 3 | 2.5729 | 0 | 7.7187
07889 | TUBO ESPONJOSO EM POLIETILENO EXPANDIDO, NO DIAMETRO DE 1.1/ | M | 30 | 2.3 | 0 | 69
8"
20039 | MAO-DE-OBRA DE BOMBEIRO HIDRAULICO DA CONSTRUCAO CIVIL, INCL | H | 9.138 | 23.16 | 3 | 217.9852
USIVE ENCARGOS SOCIAIS DESONERADOS
20060 | MAO-DE-OBRA DE ELETRICISTA DA CONSTRUCAO CIVIL, INCLUSIVE EN | H | 12.6 | 23.16 | 3 | 300.5705
CARGOS SOCIAIS DESONERADOS
20131 | MAO-DE-OBRA DE SERRALHEIRO DA CONSTRUCAO CIVIL, INCLUSIVE EN | H | 0.154 | 24.92 | 3 | 3.9528
CARGOS SOCIAIS DESONERADOS
20132 | MAO-DE-OBRA DE SERVENTE DA CONSTRUCAO CIVIL, INCLUSIVE ENCAR | H | 11.892 | 16.75 | 3 | 205.1667
GOS SOCIAIS DESONERADOS
15.005.0209-0 | INSTALACAO E ASSENTAMENTO DE AR CONDICIONADO TIPO SPLIT DE 6 | UN |  | 3985.09
0000 BTU'S,COM 1 CONDENSADOR E 1 EVAPORADOR,(VIDE FORNECIMEN
TO DO APARELHO NA FAMILIA 18.030)INCLUSIVE ACESSORIOS DE FIX
ACAO,EXCLUSIVE ALIMENTACAO ELETRICA E INTERLIGACAO AO CONDEN
SADOR/EVAPORADOR (VIDE ITEM 15.005.0255)
00011 | CANTONEIRA DE ACO DOCE, P/SERRALHERIA, PRECO DE REVENDEDOR, | KG | 1.75 | 10.1455 | 0 | 17.7546
DE 5/8"X1/8" ATE 1.1/2"X1/8"
00286 | FIO C/ISOLAMENTO TERMOPLASTICO ANTICHAMA DE 750V, DE 01,5MM2 | M | 65 | 1.38 | 0 | 89.7
01983 | MAO-DE-OBRA DE ELETRICISTA DE CONSTRUCAOCIVIL, INCLUSIVE ENC | H | 12.6 | 26.73 | 3 | 346.9019
ARGOS SOCIAIS
01993 | MAO-DE-OBRA DE BOMBEIRO HIDRAULICO DA CONSTRUCAO CIVIL, INCL | H | 9.138 | 26.73 | 3 | 251.5865
USIVE ENCARGOS SOCIAIS
01999 | MAO-DE-OBRA DE SERVENTE DA CONSTRUCAO CIVIL, INCLUSIVE ENCAR | H | 11.892 | 19.33 | 3 | 236.7685
GOS SOCIAIS
02562 | TUBO DE PVC RIGIDO ROSQUEAVEL, EM BARRAS DE 6,00M, ROSCA EM | UN | 0.03 | 50 | 0 | 1.5
AMBAS AS EXTREMIDADES, DE 1/2"
02623 | JOELHO 90º DE PVC RIGIDO ROSQUEAVEL, DE 1/2" | UN | 1 | 1.86 | 0 | 1.86
05270 | ABRACADEIRA TIPO COPO, DE 1" | UN | 30 | 3.09 | 0 | 92.7
05909 | PARAFUSO FERRO, ROSCA SOBERBA, CABECA CHATA, DE (5,5X50)MM | UN | 4 | 0.2967 | 0 | 1.1868
06913 | MAO-DE-OBRA DE SERRALHEIRO DA CONSTRUCAOCIVIL, INCLUSIVE ENC | H | 0.154 | 28.76 | 3 | 4.5619
ARGOS SOCIAIS
07859 | TUBO COBRE SEM COSTURA, NO DIAMETRO DE 1/4" A 3/4" E COM ESP | KG | 8.3 | 97.9 | 0 | 812.57
ESSURA DE 1/32"
07864 | TUBO DE COBRE SEM COSTURA, NO DIAMETRO DE 7/8" A 1.1/8" E CO | KG | 21.35 | 84.62 | 0 | 1806.637
M ESPESSURA DE 1/32"
07875 | CURVA 90º DE COBRE, DE 1/2" E COM ESPESSURA DE 1/32" | UN | 3 | 4.82 | 0 | 14.46
07879 | CURVA 90º DE COBRE, DE 1.1/8" E COM ESPESSURA DE 1/32" | UN | 3 | 24.86 | 0 | 74.58
07880 | FITA EM POLIETILENO PARA TUBO ESPONJOSO EXPANDIDO COM LARGUR | M | 75.7 | 0.1458 | 0 | 11.0371
A DE 48MM
07881 | BOTIJA COM GAS REFRIGERANTE R-22, DE 13,6 KG, EMBALAGEM DESC | UN | 0.2379 | 607.7 | 0 | 144.5718
ARTAVEL
07882 | MANGUEIRA CRISTAL EM PVC, NO DIAMETRO DE 1/2" | M | 3 | 2.5729 | 0 | 7.7187
07889 | TUBO ESPONJOSO EM POLIETILENO EXPANDIDO, NO DIAMETRO DE 1.1/ | M | 30 | 2.3 | 0 | 69
8"
15.005.0209-A | INSTALACAO E ASSENTAMENTO DE AR CONDICIONADO TIPO SPLIT DE 6 | UN |  | 3872.95
0000 BTU'S,COM 1 CONDENSADOR E 1 EVAPORADOR,(VIDE FORNECIMEN
TO DO APARELHO NA FAMILIA 18.030)INCLUSIVE ACESSORIOS DE FIX
ACAO,EXCLUSIVE ALIMENTACAO ELETRICA E INTERLIGACAO AO CONDEN
SADOR/EVAPORADOR (VIDE ITEM 15.005.0255)
00011 | CANTONEIRA DE ACO DOCE, P/SERRALHERIA, PRECO DE REVENDEDOR, | KG | 1.75 | 10.1455 | 0 | 17.7546
DE 5/8"X1/8" ATE 1.1/2"X1/8"
00286 | FIO C/ISOLAMENTO TERMOPLASTICO ANTICHAMA DE 750V, DE 01,5MM2 | M | 65 | 1.38 | 0 | 89.7
02562 | TUBO DE PVC RIGIDO ROSQUEAVEL, EM BARRAS DE 6,00M, ROSCA EM | UN | 0.03 | 50 | 0 | 1.5
AMBAS AS EXTREMIDADES, DE 1/2"
02623 | JOELHO 90º DE PVC RIGIDO ROSQUEAVEL, DE 1/2" | UN | 1 | 1.86 | 0 | 1.86
05270 | ABRACADEIRA TIPO COPO, DE 1" | UN | 30 | 3.09 | 0 | 92.7
05909 | PARAFUSO FERRO, ROSCA SOBERBA, CABECA CHATA, DE (5,5X50)MM | UN | 4 | 0.2967 | 0 | 1.1868
07859 | TUBO COBRE SEM COSTURA, NO DIAMETRO DE 1/4" A 3/4" E COM ESP | KG | 8.3 | 97.9 | 0 | 812.57
ESSURA DE 1/32"
07864 | TUBO DE COBRE SEM COSTURA, NO DIAMETRO DE 7/8" A 1.1/8" E CO | KG | 21.35 | 84.62 | 0 | 1806.637
M ESPESSURA DE 1/32"
07875 | CURVA 90º DE COBRE, DE 1/2" E COM ESPESSURA DE 1/32" | UN | 3 | 4.82 | 0 | 14.46
07879 | CURVA 90º DE COBRE, DE 1.1/8" E COM ESPESSURA DE 1/32" | UN | 3 | 24.86 | 0 | 74.58
07880 | FITA EM POLIETILENO PARA TUBO ESPONJOSO EXPANDIDO COM LARGUR | M | 75.7 | 0.1458 | 0 | 11.0371
A DE 48MM
07881 | BOTIJA COM GAS REFRIGERANTE R-22, DE 13,6 KG, EMBALAGEM DESC | UN | 0.2379 | 607.7 | 0 | 144.5718
ARTAVEL
07882 | MANGUEIRA CRISTAL EM PVC, NO DIAMETRO DE 1/2" | M | 3 | 2.5729 | 0 | 7.7187
07889 | TUBO ESPONJOSO EM POLIETILENO EXPANDIDO, NO DIAMETRO DE 1.1/ | M | 30 | 2.3 | 0 | 69
8"
20039 | MAO-DE-OBRA DE BOMBEIRO HIDRAULICO DA CONSTRUCAO CIVIL, INCL | H | 9.138 | 23.16 | 3 | 217.9852
USIVE ENCARGOS SOCIAIS DESONERADOS
20060 | MAO-DE-OBRA DE ELETRICISTA DA CONSTRUCAO CIVIL, INCLUSIVE EN | H | 12.6 | 23.16 | 3 | 300.5705
CARGOS SOCIAIS DESONERADOS
20131 | MAO-DE-OBRA DE SERRALHEIRO DA CONSTRUCAO CIVIL, INCLUSIVE EN | H | 0.154 | 24.92 | 3 | 3.9528
CARGOS SOCIAIS DESONERADOS
20132 | MAO-DE-OBRA DE SERVENTE DA CONSTRUCAO CIVIL, INCLUSIVE ENCAR | H | 11.892 | 16.75 | 3 | 205.1667
GOS SOCIAIS DESONERADOS
15.005.0253-0 | DUTO PARA CONDICIONAMENTO DE AR,CHAVETADO EM CHAPA DE ACO GA | KG |  | 72.6
LVANIZADO,NAS DIVERSAS BITOLAS,CONFORME ABNT NBR 16401,ISOLA
DO COM MANTA DE LA DE VIDRO,REVESTIDA COM FOLHA DE ALUMINIO,
INCLUINDO CINTAS,FITAS,SUPORTES PINTADOS,DIFUSORES E GRELHAS
EM ALUMINIO EXTRUDADO E DEMAIS ITENS NECESSARIOS.FORNECIMEN
TO E COLOCACAO
00011 | CANTONEIRA DE ACO DOCE, P/SERRALHERIA, PRECO DE REVENDEDOR, | KG | 0.025 | 10.1455 | 4 | 0.2638
DE 5/8"X1/8" ATE 1.1/2"X1/8"
01921 | MAO-DE-OBRA DE AJUDANTE DE CONSTRUCAO CIVIL, INCLUSIVE ENCAR | H | 0.5 | 19.33 | 3 | 9.955
GOS SOCIAIS
01966 | MAO-DE-OBRA DE PINTOR, INCLUSIVE ENCARGOS SOCIAIS | H | 0.1 | 26.73 | 3 | 2.7532
05567 | FINCAPINO C-22, LONGO, EM CAIXAS 100 PECAS | UN | 0.0035 | 78.59 | 4 | 0.2861
06913 | MAO-DE-OBRA DE SERRALHEIRO DA CONSTRUCAOCIVIL, INCLUSIVE ENC | H | 0.5 | 28.76 | 3 | 14.8114
ARGOS SOCIAIS
07231 | CHAPA DE ACO CARBONO, GALVANIZADA, PARA USOS GERAIS, TAMANHO | KG | 1 | 12.7404 | 4 | 13.25
PADRAO, PRECO DE REVENDEDOR, COM ESPESSURA DE 1,25MM
14287 | MANTA DE LA DE VIDRO, REVESTIDA COM FOLHA DE ALUMINIO, ESPES | M2 | 0.19 | 15.47 | 4 | 3.0569
SURA DE 38MM
14288 | DIFUSOR QUADRADO EM ALUMINIO EXTRUDADO 15" X 15", TROPICAL O | UN | 0.06 | 370.8 | 4 | 23.1379
U SIMILAR
14289 | GRELHA RETANGULAR DE SIMPLES DEFLEXAO, ALETAS VERTICAIS, EM | UN | 0.04 | 122.36 | 4 | 5.0902
ALUMINIO EXTRUDADO 400X150MM, TROPICAL OU SIMILAR
15.005.0253-A | DUTO PARA CONDICIONAMENTO DE AR,CHAVETADO EM CHAPA DE ACO GA | KG |  | 68.92
LVANIZADO,NAS DIVERSAS BITOLAS,CONFORME ABNT NBR 16401,ISOLA
DO COM MANTA DE LA DE VIDRO,REVESTIDA COM FOLHA DE ALUMINIO,
INCLUINDO CINTAS,FITAS,SUPORTES PINTADOS,DIFUSORES E GRELHAS
EM ALUMINIO EXTRUDADO E DEMAIS ITENS NECESSARIOS.FORNECIMEN
TO E COLOCACAO
00011 | CANTONEIRA DE ACO DOCE, P/SERRALHERIA, PRECO DE REVENDEDOR, | KG | 0.025 | 10.1455 | 4 | 0.2638
DE 5/8"X1/8" ATE 1.1/2"X1/8"
05567 | FINCAPINO C-22, LONGO, EM CAIXAS 100 PECAS | UN | 0.0035 | 78.59 | 4 | 0.2861
07231 | CHAPA DE ACO CARBONO, GALVANIZADA, PARA USOS GERAIS, TAMANHO | KG | 1 | 12.7404 | 4 | 13.25
PADRAO, PRECO DE REVENDEDOR, COM ESPESSURA DE 1,25MM
14287 | MANTA DE LA DE VIDRO, REVESTIDA COM FOLHA DE ALUMINIO, ESPES | M2 | 0.19 | 15.47 | 4 | 3.0569
SURA DE 38MM
14288 | DIFUSOR QUADRADO EM ALUMINIO EXTRUDADO 15" X 15", TROPICAL O | UN | 0.06 | 370.8 | 4 | 23.1379
U SIMILAR
14289 | GRELHA RETANGULAR DE SIMPLES DEFLEXAO, ALETAS VERTICAIS, EM | UN | 0.04 | 122.36 | 4 | 5.0902
ALUMINIO EXTRUDADO 400X150MM, TROPICAL OU SIMILAR
20004 | MAO-DE-OBRA DE AJUDANTE DA CONSTRUCAO CIVIL, INCLUSIVE ENCAR | H | 0.5 | 16.75 | 3 | 8.6263
GOS SOCIAIS DESONERADOS
20118 | MAO-DE-OBRA DE PINTOR, INCLUSIVE ENCARGOS SOCIAIS DESONERADO | H | 0.1 | 23.16 | 3 | 2.3855
S
20131 | MAO-DE-OBRA DE SERRALHEIRO DA CONSTRUCAO CIVIL, INCLUSIVE EN | H | 0.5 | 24.92 | 3 | 12.8338
CARGOS SOCIAIS DESONERADOS
15.005.0255-0 | TUBULACAO EM COBRE PARA INTERLIGACAO DE SPLIT SYSTEM AO COND | M |  | 241.86
ENSADOR/EVAPORADOR,INCLUSIVE ISOLAMENTO TERMICO,ALIMENTACAO
ELETRICA,CONEXOES E FIXACAO,PARA APARELHOS ATE 48000 BTU'S.F
ORNECIMENTO E INSTALACAO
01972 | MAO-DE-OBRA DE AUXILIAR DE MECANICO, INCLUSIVE ENCARGOS SOCI | H | 1 | 20.37 | 3 | 20.9811
AIS
01983 | MAO-DE-OBRA DE ELETRICISTA DE CONSTRUCAOCIVIL, INCLUSIVE ENC | H | 1 | 26.73 | 3 | 27.5319
ARGOS SOCIAIS
01999 | MAO-DE-OBRA DE SERVENTE DA CONSTRUCAO CIVIL, INCLUSIVE ENCAR | H | 1 | 19.33 | 3 | 19.9099
GOS SOCIAIS
04050 | CALHA DE ISOLAMENTO DE HIDROSSILICATO DE CALCIO, COM ESPESSU | UN | 1.1 | 21.84 | 0 | 24.024
RA DE 1" E COMPRIMENTO DE 0,91M, TUBULACAO DE 1"
05374 | FITA ISOLANTE DE AUTO FUSAO | M | 0.12 | 3.2857 | 0 | 0.3943
05572 | FITA PERFURADA EXTRA LEVE, ROLO DE 17MMX30M | UN | 0.1 | 47.88 | 0 | 4.788
05578 | PARAFUSO CABECA SEXTAVADA, DE 1/4"X1/2" | UN | 2 | 0.3 | 0 | 0.6
05883 | BUCHA DE NYLON, TIPO S-08 | UN | 2 | 0.028 | 0 | 0.056
10923 | ARRUELA LISA DE ACO GALVANIZADO, DE 1/4" | UN | 2 | 0.05 | 0 | 0.1
11572 | CABO DE COBRE FLEXIVEL, 750V, PVC/70°C, DE (3X2,5MM2) | M | 1.05 | 5.6485 | 0 | 5.9309
11784 | TUBO DE COBRE, CLASSE I, DIAMETRO NOMINAL DE 28MM | M | 1.05 | 105.58 | 0 | 110.859
13095 | MAO-DE-OBRA DE MECANICO DE REFRIGERACAO, INCLUSIVE ENCARGOS | H | 1 | 25.91 | 3 | 26.6873
SOCIAIS
15.005.0255-A | TUBULACAO EM COBRE PARA INTERLIGACAO DE SPLIT SYSTEM AO COND | M |  | 229.16
ENSADOR/EVAPORADOR,INCLUSIVE ISOLAMENTO TERMICO,ALIMENTACAO
ELETRICA,CONEXOES E FIXACAO,PARA APARELHOS ATE 48000 BTU'S.F
ORNECIMENTO E INSTALACAO
04050 | CALHA DE ISOLAMENTO DE HIDROSSILICATO DE CALCIO, COM ESPESSU | UN | 1.1 | 21.84 | 0 | 24.024
RA DE 1" E COMPRIMENTO DE 0,91M, TUBULACAO DE 1"
05374 | FITA ISOLANTE DE AUTO FUSAO | M | 0.12 | 3.2857 | 0 | 0.3943
05572 | FITA PERFURADA EXTRA LEVE, ROLO DE 17MMX30M | UN | 0.1 | 47.88 | 0 | 4.788
05578 | PARAFUSO CABECA SEXTAVADA, DE 1/4"X1/2" | UN | 2 | 0.3 | 0 | 0.6
05883 | BUCHA DE NYLON, TIPO S-08 | UN | 2 | 0.028 | 0 | 0.056
10923 | ARRUELA LISA DE ACO GALVANIZADO, DE 1/4" | UN | 2 | 0.05 | 0 | 0.1
11572 | CABO DE COBRE FLEXIVEL, 750V, PVC/70°C, DE (3X2,5MM2) | M | 1.05 | 5.6485 | 0 | 5.9309
11784 | TUBO DE COBRE, CLASSE I, DIAMETRO NOMINAL DE 28MM | M | 1.05 | 105.58 | 0 | 110.859
20031 | MAO-DE-OBRA DE AUXILIAR DE MECANICO, INCLUSIVE ENCARGOS SOCI | H | 1 | 17.65 | 3 | 18.1795
AIS DESONERADOS
20060 | MAO-DE-OBRA DE ELETRICISTA DA CONSTRUCAO CIVIL, INCLUSIVE EN | H | 1 | 23.16 | 3 | 23.8548
CARGOS SOCIAIS DESONERADOS
20097 | MAO-DE-OBRA DE MECANICO DE REFRIGERACAO, INCLUSIVE ENCARGOS | H | 1 | 22.45 | 3 | 23.1235
SOCIAIS DESONERADOS
20132 | MAO-DE-OBRA DE SERVENTE DA CONSTRUCAO CIVIL, INCLUSIVE ENCAR | H | 1 | 16.75 | 3 | 17.2525
GOS SOCIAIS DESONERADOS
15.005.0260-0 | TUBULACAO EM COBRE PARA INTERLIGACAO DE SPLIT SYSTEM AO COND | M |  | 321.1
ENSADOR/EVAPORADOR,INCLUSIVE ISOLAMENTO TERMICO,ALIMENTACAO
ELETRICA,CONEXOES E FIXACAO,PARA APARELHOS DE 60000 BTU'S.FO
RNECIMENTO E INSTALACAO
01972 | MAO-DE-OBRA DE AUXILIAR DE MECANICO, INCLUSIVE ENCARGOS SOCI | H | 1 | 20.37 | 3 | 20.9811
AIS
01983 | MAO-DE-OBRA DE ELETRICISTA DE CONSTRUCAOCIVIL, INCLUSIVE ENC | H | 1 | 26.73 | 3 | 27.5319
ARGOS SOCIAIS
01999 | MAO-DE-OBRA DE SERVENTE DA CONSTRUCAO CIVIL, INCLUSIVE ENCAR | H | 1 | 19.33 | 3 | 19.9099
GOS SOCIAIS
04050 | CALHA DE ISOLAMENTO DE HIDROSSILICATO DE CALCIO, COM ESPESSU | UN | 1.1 | 21.84 | 0 | 24.024
RA DE 1" E COMPRIMENTO DE 0,91M, TUBULACAO DE 1"
05374 | FITA ISOLANTE DE AUTO FUSAO | M | 0.12 | 3.2857 | 0 | 0.3943
05572 | FITA PERFURADA EXTRA LEVE, ROLO DE 17MMX30M | UN | 0.1 | 47.88 | 0 | 4.788
05578 | PARAFUSO CABECA SEXTAVADA, DE 1/4"X1/2" | UN | 2 | 0.3 | 0 | 0.6
05883 | BUCHA DE NYLON, TIPO S-08 | UN | 2 | 0.028 | 0 | 0.056
10923 | ARRUELA LISA DE ACO GALVANIZADO, DE 1/4" | UN | 2 | 0.05 | 0 | 0.1
11576 | CABO COBRE FLEXIVEL, 750V, PVC/70°C, DE (3X6MM2) | M | 1.05 | 13.5217 | 0 | 14.1978
13095 | MAO-DE-OBRA DE MECANICO DE REFRIGERACAO, INCLUSIVE ENCARGOS | H | 1 | 25.91 | 3 | 26.6873
SOCIAIS
13871 | TUBO COBRE, CLASSE I, 35MM | M | 1.05 | 173.18 | 0 | 181.839
15.005.0260-A | TUBULACAO EM COBRE PARA INTERLIGACAO DE SPLIT SYSTEM AO COND | M |  | 308.4
ENSADOR/EVAPORADOR,INCLUSIVE ISOLAMENTO TERMICO,ALIMENTACAO
ELETRICA,CONEXOES E FIXACAO,PARA APARELHOS DE 60000 BTU'S.FO
RNECIMENTO E INSTALACAO
04050 | CALHA DE ISOLAMENTO DE HIDROSSILICATO DE CALCIO, COM ESPESSU | UN | 1.1 | 21.84 | 0 | 24.024
RA DE 1" E COMPRIMENTO DE 0,91M, TUBULACAO DE 1"
05374 | FITA ISOLANTE DE AUTO FUSAO | M | 0.12 | 3.2857 | 0 | 0.3943
05572 | FITA PERFURADA EXTRA LEVE, ROLO DE 17MMX30M | UN | 0.1 | 47.88 | 0 | 4.788
05578 | PARAFUSO CABECA SEXTAVADA, DE 1/4"X1/2" | UN | 2 | 0.3 | 0 | 0.6
05883 | BUCHA DE NYLON, TIPO S-08 | UN | 2 | 0.028 | 0 | 0.056
10923 | ARRUELA LISA DE ACO GALVANIZADO, DE 1/4" | UN | 2 | 0.05 | 0 | 0.1
11576 | CABO COBRE FLEXIVEL, 750V, PVC/70°C, DE (3X6MM2) | M | 1.05 | 13.5217 | 0 | 14.1978
13871 | TUBO COBRE, CLASSE I, 35MM | M | 1.05 | 173.18 | 0 | 181.839
20031 | MAO-DE-OBRA DE AUXILIAR DE MECANICO, INCLUSIVE ENCARGOS SOCI | H | 1 | 17.65 | 3 | 18.1795
AIS DESONERADOS
20060 | MAO-DE-OBRA DE ELETRICISTA DA CONSTRUCAO CIVIL, INCLUSIVE EN | H | 1 | 23.16 | 3 | 23.8548
CARGOS SOCIAIS DESONERADOS
20097 | MAO-DE-OBRA DE MECANICO DE REFRIGERACAO, INCLUSIVE ENCARGOS | H | 1 | 22.45 | 3 | 23.1235
SOCIAIS DESONERADOS
20132 | MAO-DE-OBRA DE SERVENTE DA CONSTRUCAO CIVIL, INCLUSIVE ENCAR | H | 1 | 16.75 | 3 | 17.2525
GOS SOCIAIS DESONERADOS
15.005.0275-0 | DUTO PARA EXAUSTAO DE COCCAO DE FOGOES,SOLDADO EM CHAPA PRET | KG |  | 62.66
A,CONFORME ABNT NBR 14518,PINTADOS COM TINTA RESISTENTE AO C
ALOR,INCLUSIVE SUPORTES PINTADOS,LONAS E DEMAIS ITENS NECESS
ARIOS.FORNECIMENTO E COLOCACAO
00011 | CANTONEIRA DE ACO DOCE, P/SERRALHERIA, PRECO DE REVENDEDOR, | KG | 0.008 | 10.1455 | 3 | 0.0836
DE 5/8"X1/8" ATE 1.1/2"X1/8"
01921 | MAO-DE-OBRA DE AJUDANTE DE CONSTRUCAO CIVIL, INCLUSIVE ENCAR | H | 0.5 | 19.33 | 3 | 9.955
GOS SOCIAIS
01966 | MAO-DE-OBRA DE PINTOR, INCLUSIVE ENCARGOS SOCIAIS | H | 0.1 | 26.73 | 3 | 2.7532
05567 | FINCAPINO C-22, LONGO, EM CAIXAS 100 PECAS | UN | 0.001 | 78.59 | 3 | 0.0809
06913 | MAO-DE-OBRA DE SERRALHEIRO DA CONSTRUCAOCIVIL, INCLUSIVE ENC | H | 0.5 | 28.76 | 3 | 14.8114
ARGOS SOCIAIS
07232 | CHAPA DE ACO CARBONO, P/USOS GERAIS, LAMIN. A QUENTE, TAM.PA | KG | 1 | 8.8613 | 3 | 9.1271
DRAO, BORDAS UNIV.CHAPA PRETA, PRECO REVEND.C/ESP.1,2MM
14287 | MANTA DE LA DE VIDRO, REVESTIDA COM FOLHA DE ALUMINIO, ESPES | M2 | 0.19 | 15.47 | 0 | 2.9393
SURA DE 38MM
14288 | DIFUSOR QUADRADO EM ALUMINIO EXTRUDADO 15" X 15", TROPICAL O | UN | 0.06 | 370.8 | 3 | 22.9154
U SIMILAR
15.005.0275-A | DUTO PARA EXAUSTAO DE COCCAO DE FOGOES,SOLDADO EM CHAPA PRET | KG |  | 58.99
A,CONFORME ABNT NBR 14518,PINTADOS COM TINTA RESISTENTE AO C
ALOR,INCLUSIVE SUPORTES PINTADOS,LONAS E DEMAIS ITENS NECESS
ARIOS.FORNECIMENTO E COLOCACAO
00011 | CANTONEIRA DE ACO DOCE, P/SERRALHERIA, PRECO DE REVENDEDOR, | KG | 0.008 | 10.1455 | 3 | 0.0836
DE 5/8"X1/8" ATE 1.1/2"X1/8"
05567 | FINCAPINO C-22, LONGO, EM CAIXAS 100 PECAS | UN | 0.001 | 78.59 | 3 | 0.0809
07232 | CHAPA DE ACO CARBONO, P/USOS GERAIS, LAMIN. A QUENTE, TAM.PA | KG | 1 | 8.8613 | 3 | 9.1271
DRAO, BORDAS UNIV.CHAPA PRETA, PRECO REVEND.C/ESP.1,2MM
14287 | MANTA DE LA DE VIDRO, REVESTIDA COM FOLHA DE ALUMINIO, ESPES | M2 | 0.19 | 15.47 | 0 | 2.9393
SURA DE 38MM
14288 | DIFUSOR QUADRADO EM ALUMINIO EXTRUDADO 15" X 15", TROPICAL O | UN | 0.06 | 370.8 | 3 | 22.9154
U SIMILAR
20004 | MAO-DE-OBRA DE AJUDANTE DA CONSTRUCAO CIVIL, INCLUSIVE ENCAR | H | 0.5 | 16.75 | 3 | 8.6263
GOS SOCIAIS DESONERADOS
20118 | MAO-DE-OBRA DE PINTOR, INCLUSIVE ENCARGOS SOCIAIS DESONERADO | H | 0.1 | 23.16 | 3 | 2.3855
S
20131 | MAO-DE-OBRA DE SERRALHEIRO DA CONSTRUCAO CIVIL, INCLUSIVE EN | H | 0.5 | 24.92 | 3 | 12.8338
CARGOS SOCIAIS DESONERADOS
15.005.0278-0 | DUTO PARA EXAUSTAO DE AR DE CALDEIROES/FORNOS,CHAVETADO EM C | KG |  | 35.68
HAPA DE ACO GALVANIZADO,NAS DIVERSAS BITOLAS,CONFORME ABNT N
BR 14518,INCLUSIVE SUPORTES PINTADOS,LONAS E DEMAIS ITENS NE
CESSARIOS.FORNECIMENTO E COLOCACAO
00011 | CANTONEIRA DE ACO DOCE, P/SERRALHERIA, PRECO DE REVENDEDOR, | KG | 0.025 | 10.1455 | 3 | 0.2612
DE 5/8"X1/8" ATE 1.1/2"X1/8"
01921 | MAO-DE-OBRA DE AJUDANTE DE CONSTRUCAO CIVIL, INCLUSIVE ENCAR | H | 0.4 | 19.33 | 3 | 7.964
GOS SOCIAIS
01966 | MAO-DE-OBRA DE PINTOR, INCLUSIVE ENCARGOS SOCIAIS | H | 0.08 | 26.73 | 3 | 2.2026
05567 | FINCAPINO C-22, LONGO, EM CAIXAS 100 PECAS | UN | 0.0035 | 78.59 | 3 | 0.2833
06913 | MAO-DE-OBRA DE SERRALHEIRO DA CONSTRUCAOCIVIL, INCLUSIVE ENC | H | 0.4 | 28.76 | 3 | 11.8491
ARGOS SOCIAIS
07231 | CHAPA DE ACO CARBONO, GALVANIZADA, PARA USOS GERAIS, TAMANHO | KG | 1 | 12.7404 | 3 | 13.1226
PADRAO, PRECO DE REVENDEDOR, COM ESPESSURA DE 1,25MM
15.005.0278-A | DUTO PARA EXAUSTAO DE AR DE CALDEIROES/FORNOS,CHAVETADO EM C | KG |  | 32.74
HAPA DE ACO GALVANIZADO,NAS DIVERSAS BITOLAS,CONFORME ABNT N
BR 14518,INCLUSIVE SUPORTES PINTADOS,LONAS E DEMAIS ITENS NE
CESSARIOS.FORNECIMENTO E COLOCACAO
00011 | CANTONEIRA DE ACO DOCE, P/SERRALHERIA, PRECO DE REVENDEDOR, | KG | 0.025 | 10.1455 | 3 | 0.2612
DE 5/8"X1/8" ATE 1.1/2"X1/8"
05567 | FINCAPINO C-22, LONGO, EM CAIXAS 100 PECAS | UN | 0.0035 | 78.59 | 3 | 0.2833
07231 | CHAPA DE ACO CARBONO, GALVANIZADA, PARA USOS GERAIS, TAMANHO | KG | 1 | 12.7404 | 3 | 13.1226
PADRAO, PRECO DE REVENDEDOR, COM ESPESSURA DE 1,25MM
20004 | MAO-DE-OBRA DE AJUDANTE DA CONSTRUCAO CIVIL, INCLUSIVE ENCAR | H | 0.4 | 16.75 | 3 | 6.901
GOS SOCIAIS DESONERADOS
20118 | MAO-DE-OBRA DE PINTOR, INCLUSIVE ENCARGOS SOCIAIS DESONERADO | H | 0.08 | 23.16 | 3 | 1.9084
S
20131 | MAO-DE-OBRA DE SERRALHEIRO DA CONSTRUCAO CIVIL, INCLUSIVE EN | H | 0.4 | 24.92 | 3 | 10.267
CARGOS SOCIAIS DESONERADOS
15.005.0280-0 | DUTO PARA EXAUSTAO DE AR/VENTILACAO,CHAVETADO EM CHAPA DE AC | KG |  | 69.14
O GALVANIZADO,NAS DIVERSAS BITOLAS,CONFORME ABNT NBR 16401,I
NCLUSIVE SUPORTES PINTADOS,GRELHAS,DIFUSORES EM ALUMINIO EXT
RUDADO E DEMAIS ITENS NECESSARIOS.FORNECIMENTO E COLOCACAO
00011 | CANTONEIRA DE ACO DOCE, P/SERRALHERIA, PRECO DE REVENDEDOR, | KG | 0.025 | 10.1455 | 3 | 0.2612
DE 5/8"X1/8" ATE 1.1/2"X1/8"
01921 | MAO-DE-OBRA DE AJUDANTE DE CONSTRUCAO CIVIL, INCLUSIVE ENCAR | H | 0.5 | 19.33 | 3 | 9.955
GOS SOCIAIS
01966 | MAO-DE-OBRA DE PINTOR, INCLUSIVE ENCARGOS SOCIAIS | H | 0.1 | 26.73 | 3 | 2.7532
05567 | FINCAPINO C-22, LONGO, EM CAIXAS 100 PECAS | UN | 0.0035 | 78.59 | 3 | 0.2833
06913 | MAO-DE-OBRA DE SERRALHEIRO DA CONSTRUCAOCIVIL, INCLUSIVE ENC | H | 0.5 | 28.76 | 3 | 14.8114
ARGOS SOCIAIS
07231 | CHAPA DE ACO CARBONO, GALVANIZADA, PARA USOS GERAIS, TAMANHO | KG | 1 | 12.7404 | 3 | 13.1226
PADRAO, PRECO DE REVENDEDOR, COM ESPESSURA DE 1,25MM
14288 | DIFUSOR QUADRADO EM ALUMINIO EXTRUDADO 15" X 15", TROPICAL O | UN | 0.06 | 370.8 | 3 | 22.9154
U SIMILAR
14289 | GRELHA RETANGULAR DE SIMPLES DEFLEXAO, ALETAS VERTICAIS, EM | UN | 0.04 | 122.36 | 3 | 5.0412
ALUMINIO EXTRUDADO 400X150MM, TROPICAL OU SIMILAR
15.005.0280-A | DUTO PARA EXAUSTAO DE AR/VENTILACAO,CHAVETADO EM CHAPA DE AC | KG |  | 65.46
O GALVANIZADO,NAS DIVERSAS BITOLAS,CONFORME ABNT NBR 16401,I
NCLUSIVE SUPORTES PINTADOS,GRELHAS,DIFUSORES EM ALUMINIO EXT
RUDADO E DEMAIS ITENS NECESSARIOS.FORNECIMENTO E COLOCACAO
00011 | CANTONEIRA DE ACO DOCE, P/SERRALHERIA, PRECO DE REVENDEDOR, | KG | 0.025 | 10.1455 | 3 | 0.2612
DE 5/8"X1/8" ATE 1.1/2"X1/8"
05567 | FINCAPINO C-22, LONGO, EM CAIXAS 100 PECAS | UN | 0.0035 | 78.59 | 3 | 0.2833
07231 | CHAPA DE ACO CARBONO, GALVANIZADA, PARA USOS GERAIS, TAMANHO | KG | 1 | 12.7404 | 3 | 13.1226
PADRAO, PRECO DE REVENDEDOR, COM ESPESSURA DE 1,25MM
14288 | DIFUSOR QUADRADO EM ALUMINIO EXTRUDADO 15" X 15", TROPICAL O | UN | 0.06 | 370.8 | 3 | 22.9154
U SIMILAR
14289 | GRELHA RETANGULAR DE SIMPLES DEFLEXAO, ALETAS VERTICAIS, EM | UN | 0.04 | 122.36 | 3 | 5.0412
ALUMINIO EXTRUDADO 400X150MM, TROPICAL OU SIMILAR
20004 | MAO-DE-OBRA DE AJUDANTE DA CONSTRUCAO CIVIL, INCLUSIVE ENCAR | H | 0.5 | 16.75 | 3 | 8.6263
GOS SOCIAIS DESONERADOS
20118 | MAO-DE-OBRA DE PINTOR, INCLUSIVE ENCARGOS SOCIAIS DESONERADO | H | 0.1 | 23.16 | 3 | 2.3855
S
20131 | MAO-DE-OBRA DE SERRALHEIRO DA CONSTRUCAO CIVIL, INCLUSIVE EN | H | 0.5 | 24.92 | 3 | 12.8338
CARGOS SOCIAIS DESONERADOS
15.006.0010-0 | CAIXA DE INCENDIO INTERNA PADRAO CBERJ,DE ACO,MEDINDO 70X50X | UN |  | 1300.02
25CM,COMPREENDENDO:2 LANCES DE 15,00M DE MANGUEIRA DE FIBRA
DE POLIESTER PURA,TIPO 2,REVESTIDA INTERNAMENTE COM BORRACHA
VULCANIZADA NO DIAMETRO DE 1.1/2",EMPATADA,COM REGISTRO,ADAP
TADOR E ESGUICHO.FORNECIMENTO E COLOCACAO
00200 | CAIXA INCENDIO ACO (70X50X25)CM,C/MANGUEIRA TIPO 2 NO DIAMET | UN | 1 | 1243.09 | 0 | 1243.09
RO DE 1.1/2",EMPATADA C/REGISTRO,INCL. 2 LANC. MANG. 15,00M
01968 | MAO-DE-OBRA DE PEDREIRO, INCLUSIVE ENCARGOS SOCIAIS | H | 1.2 | 26.73 | 3 | 33.0383
01999 | MAO-DE-OBRA DE SERVENTE DA CONSTRUCAO CIVIL, INCLUSIVE ENCAR | H | 1.2 | 19.33 | 3 | 23.8919
GOS SOCIAIS
15.006.0010-A | CAIXA DE INCENDIO INTERNA PADRAO CBERJ,DE ACO,MEDINDO 70X50X | UN |  | 1292.41
25CM,COMPREENDENDO:2 LANCES DE 15,00M DE MANGUEIRA DE FIBRA
DE POLIESTER PURA,TIPO 2,REVESTIDA INTERNAMENTE COM BORRACHA
VULCANIZADA NO DIAMETRO DE 1.1/2",EMPATADA,COM REGISTRO,ADAP
TADOR E ESGUICHO.FORNECIMENTO E COLOCACAO
00200 | CAIXA INCENDIO ACO (70X50X25)CM,C/MANGUEIRA TIPO 2 NO DIAMET | UN | 1 | 1243.09 | 0 | 1243.09
RO DE 1.1/2",EMPATADA C/REGISTRO,INCL. 2 LANC. MANG. 15,00M
20115 | MAO-DE-OBRA DE PEDREIRO, INCLUSIVE ENCARGOS SOCIAIS DESONERA | H | 1.2 | 23.16 | 3 | 28.6258
DOS
20132 | MAO-DE-OBRA DE SERVENTE DA CONSTRUCAO CIVIL, INCLUSIVE ENCAR | H | 1.2 | 16.75 | 3 | 20.703
GOS SOCIAIS DESONERADOS
15.006.0012-0 | CAIXA DE INCENDIO EXTERNA,PADRAO CBERJ,DE ACO,MEDINDO 70X50X | UN |  | 1290.53
25CM,COMPREENDENDO:2 LANCES DE 15,00M DE MANGUEIRA DE FIBRA
DE POLIESTER PURA,TIPO 2,REVESTIDA INTERNAMENTE COM BORRACHA
VULCANIZADA NO DIAMETRO DE 1.1/2",EMPATADA,COM REGISTRO,ADAP
TADOR E ESGUICHO.FORNECIMENTO E COLOCACAO
00200 | CAIXA INCENDIO ACO (70X50X25)CM,C/MANGUEIRA TIPO 2 NO DIAMET | UN | 1 | 1243.09 | 0 | 1243.09
RO DE 1.1/2",EMPATADA C/REGISTRO,INCL. 2 LANC. MANG. 15,00M
01968 | MAO-DE-OBRA DE PEDREIRO, INCLUSIVE ENCARGOS SOCIAIS | H | 1 | 26.73 | 3 | 27.5319
01999 | MAO-DE-OBRA DE SERVENTE DA CONSTRUCAO CIVIL, INCLUSIVE ENCAR | H | 1 | 19.33 | 3 | 19.9099
GOS SOCIAIS
15.006.0012-A | CAIXA DE INCENDIO EXTERNA,PADRAO CBERJ,DE ACO,MEDINDO 70X50X | UN |  | 1284.19
25CM,COMPREENDENDO:2 LANCES DE 15,00M DE MANGUEIRA DE FIBRA
DE POLIESTER PURA,TIPO 2,REVESTIDA INTERNAMENTE COM BORRACHA
VULCANIZADA NO DIAMETRO DE 1.1/2",EMPATADA,COM REGISTRO,ADAP
TADOR E ESGUICHO.FORNECIMENTO E COLOCACAO
00200 | CAIXA INCENDIO ACO (70X50X25)CM,C/MANGUEIRA TIPO 2 NO DIAMET | UN | 1 | 1243.09 | 0 | 1243.09
RO DE 1.1/2",EMPATADA C/REGISTRO,INCL. 2 LANC. MANG. 15,00M
20115 | MAO-DE-OBRA DE PEDREIRO, INCLUSIVE ENCARGOS SOCIAIS DESONERA | H | 1 | 23.16 | 3 | 23.8548
DOS
20132 | MAO-DE-OBRA DE SERVENTE DA CONSTRUCAO CIVIL, INCLUSIVE ENCAR | H | 1 | 16.75 | 3 | 17.2525
GOS SOCIAIS DESONERADOS
15.006.0015-0 | UM LANCE DE 15,00M DE MANGUEIRA DE FIBRA DE POLIESTER PURA,T | UN |  | 291.84
IPO 2,REVESTIDA INTERNAMENTE COM BORRACHA VULCANIZADA NO DIA
METRO DE 1.1/2".FORNECIMENTO E COLOCACAO
01993 | MAO-DE-OBRA DE BOMBEIRO HIDRAULICO DA CONSTRUCAO CIVIL, INCL | H | 0.2 | 26.73 | 3 | 5.5064
USIVE ENCARGOS SOCIAIS
04751 | LANCE DE 15,00M MANGUEIRA DE FIBRA DE POLIESTER TIPO 2, DIAM | UN | 1 | 286.34 | 0 | 286.34
. 1.1/2"
15.006.0015-A | UM LANCE DE 15,00M DE MANGUEIRA DE FIBRA DE POLIESTER PURA,T | UN |  | 291.11
IPO 2,REVESTIDA INTERNAMENTE COM BORRACHA VULCANIZADA NO DIA
METRO DE 1.1/2".FORNECIMENTO E COLOCACAO
04751 | LANCE DE 15,00M MANGUEIRA DE FIBRA DE POLIESTER TIPO 2, DIAM | UN | 1 | 286.34 | 0 | 286.34
. 1.1/2"
20039 | MAO-DE-OBRA DE BOMBEIRO HIDRAULICO DA CONSTRUCAO CIVIL, INCL | H | 0.2 | 23.16 | 3 | 4.771
USIVE ENCARGOS SOCIAIS DESONERADOS
15.006.0016-0 | DOIS LANCES DE 15,00M DE MANGUEIRA DE FIBRA DE POLIESTER PUR | UN |  | 582.31
A,TIPO 2,REVESTIDA INTERNAMENTE COM BORRACHA VULCANIZADA NO
DIAMETRO DE 1.1/2".FORNECIMENTO E COLOCACAO
01993 | MAO-DE-OBRA DE BOMBEIRO HIDRAULICO DA CONSTRUCAO CIVIL, INCL | H | 0.35 | 26.73 | 3 | 9.6362
USIVE ENCARGOS SOCIAIS
04751 | LANCE DE 15,00M MANGUEIRA DE FIBRA DE POLIESTER TIPO 2, DIAM | UN | 2 | 286.34 | 0 | 572.68
. 1.1/2"
15.006.0016-A | DOIS LANCES DE 15,00M DE MANGUEIRA DE FIBRA DE POLIESTER PUR | UN |  | 581.02
A,TIPO 2,REVESTIDA INTERNAMENTE COM BORRACHA VULCANIZADA NO
DIAMETRO DE 1.1/2".FORNECIMENTO E COLOCACAO
04751 | LANCE DE 15,00M MANGUEIRA DE FIBRA DE POLIESTER TIPO 2, DIAM | UN | 2 | 286.34 | 0 | 572.68
. 1.1/2"
20039 | MAO-DE-OBRA DE BOMBEIRO HIDRAULICO DA CONSTRUCAO CIVIL, INCL | H | 0.35 | 23.16 | 3 | 8.3492
USIVE ENCARGOS SOCIAIS DESONERADOS
15.006.0035-0 | HIDRANTE DE COLUNA COMPLETO,PARA LINHA DE 100MM,INCLUSIVE PE | UN |  | 8740.47
CAS COMPLEMENTARES ATE O INICIO DA TUBULACAO HORIZONTAL E FO
RNECIMENTO DO MATERIAL PARA REJUNTAMENTO.FORNECIMENTO E ASSE
NTAMENTO
00301 | HIDRANTE DE COLUNA SIMPLES (HCS), NO DIAMETRO DE 100MM | UN | 1 | 6214.59 | 20 | 7457.508
00463 | PARAFUSO DE ACO GALVANIZADO A FOGO CONFORME NBR 7675, PARA J | UN | 2 | 6.21 | 0 | 12.42
UNTAS COM FLANGES, PN 10, MEDINDO (16X80)MM
00554 | TAMPAO DE FERRO FUNDIDO, P/CAIXA DE REGISTRO DE HIDRANTE DE | UN | 1 | 92.597 | 0 | 92.597
COLUNA, DE (33X24X6)CM, COM 19KG
00715 | CAIXA DE FERRO FUNDIDO, PARA REGISTRO NOPASSEIO, DE (20X20)C | UN | 1 | 83.7082 | 0 | 83.7082
M
00721 | REGISTRO DE GAVETA DE BRONZE, DE 1ª QUALIDADE COM ROSCA DE A | UN | 1 | 674.89 | 0 | 674.89
MBOS OS LADOS, DE 4"
01993 | MAO-DE-OBRA DE BOMBEIRO HIDRAULICO DA CONSTRUCAO CIVIL, INCL | H | 8 | 26.73 | 3 | 220.2552
USIVE ENCARGOS SOCIAIS
01999 | MAO-DE-OBRA DE SERVENTE DA CONSTRUCAO CIVIL, INCLUSIVE ENCAR | H | 10 | 19.33 | 3 | 199.099
GOS SOCIAIS
15.006.0035-A | HIDRANTE DE COLUNA COMPLETO,PARA LINHA DE 100MM,INCLUSIVE PE | UN |  | 8684.48
CAS COMPLEMENTARES ATE O INICIO DA TUBULACAO HORIZONTAL E FO
RNECIMENTO DO MATERIAL PARA REJUNTAMENTO.FORNECIMENTO E ASSE
NTAMENTO
00301 | HIDRANTE DE COLUNA SIMPLES (HCS), NO DIAMETRO DE 100MM | UN | 1 | 6214.59 | 20 | 7457.508
00463 | PARAFUSO DE ACO GALVANIZADO A FOGO CONFORME NBR 7675, PARA J | UN | 2 | 6.21 | 0 | 12.42
UNTAS COM FLANGES, PN 10, MEDINDO (16X80)MM
00554 | TAMPAO DE FERRO FUNDIDO, P/CAIXA DE REGISTRO DE HIDRANTE DE | UN | 1 | 92.597 | 0 | 92.597
COLUNA, DE (33X24X6)CM, COM 19KG
00715 | CAIXA DE FERRO FUNDIDO, PARA REGISTRO NOPASSEIO, DE (20X20)C | UN | 1 | 83.7082 | 0 | 83.7082
M
00721 | REGISTRO DE GAVETA DE BRONZE, DE 1ª QUALIDADE COM ROSCA DE A | UN | 1 | 674.89 | 0 | 674.89
MBOS OS LADOS, DE 4"
20039 | MAO-DE-OBRA DE BOMBEIRO HIDRAULICO DA CONSTRUCAO CIVIL, INCL | H | 8 | 23.16 | 3 | 190.8384
USIVE ENCARGOS SOCIAIS DESONERADOS
20132 | MAO-DE-OBRA DE SERVENTE DA CONSTRUCAO CIVIL, INCLUSIVE ENCAR | H | 10 | 16.75 | 3 | 172.525
GOS SOCIAIS DESONERADOS
15.006.0040-0 | HIDRANTE SUBTERRANEO COMPLETO,EXCLUSIVE ESTE,CONSIDERANDO PE | UN |  | 1050.1
CAS COMPLEMENTARES ATE O INICIO DA TUBULACAO HORIZONTAL E FO
RNECIMENTO DO MATERIAL DE REJUNTAMENTO.ASSENTAMENTO
00088 | CHUMBO VIRGEM EM LINGOTE | KG | 1.3 | 30.8 | 0 | 40.04
00137 | CHUMBO EM LENCOL, DE 2MM | KG | 2 | 40.17 | 0 | 80.34
00554 | TAMPAO DE FERRO FUNDIDO, P/CAIXA DE REGISTRO DE HIDRANTE DE | UN | 1 | 92.597 | 0 | 92.597
COLUNA, DE (33X24X6)CM, COM 19KG
00708 | REGISTRO DE GAVETA DE BRONZE, DE 1ª QUALIDADE COM ROSCA DE A | UN | 1 | 417.77 | 0 | 417.77
MBOS OS LADOS, DE 3"
01993 | MAO-DE-OBRA DE BOMBEIRO HIDRAULICO DA CONSTRUCAO CIVIL, INCL | H | 8 | 26.73 | 3 | 220.2552
USIVE ENCARGOS SOCIAIS
01999 | MAO-DE-OBRA DE SERVENTE DA CONSTRUCAO CIVIL, INCLUSIVE ENCAR | H | 10 | 19.33 | 3 | 199.099
GOS SOCIAIS
15.006.0040-A | HIDRANTE SUBTERRANEO COMPLETO,EXCLUSIVE ESTE,CONSIDERANDO PE | UN |  | 994.11
CAS COMPLEMENTARES ATE O INICIO DA TUBULACAO HORIZONTAL E FO
RNECIMENTO DO MATERIAL DE REJUNTAMENTO.ASSENTAMENTO
00088 | CHUMBO VIRGEM EM LINGOTE | KG | 1.3 | 30.8 | 0 | 40.04
00137 | CHUMBO EM LENCOL, DE 2MM | KG | 2 | 40.17 | 0 | 80.34
00554 | TAMPAO DE FERRO FUNDIDO, P/CAIXA DE REGISTRO DE HIDRANTE DE | UN | 1 | 92.597 | 0 | 92.597
COLUNA, DE (33X24X6)CM, COM 19KG
00708 | REGISTRO DE GAVETA DE BRONZE, DE 1ª QUALIDADE COM ROSCA DE A | UN | 1 | 417.77 | 0 | 417.77
MBOS OS LADOS, DE 3"
20039 | MAO-DE-OBRA DE BOMBEIRO HIDRAULICO DA CONSTRUCAO CIVIL, INCL | H | 8 | 23.16 | 3 | 190.8384
USIVE ENCARGOS SOCIAIS DESONERADOS
20132 | MAO-DE-OBRA DE SERVENTE DA CONSTRUCAO CIVIL, INCLUSIVE ENCAR | H | 10 | 16.75 | 3 | 172.525
GOS SOCIAIS DESONERADOS
15.006.0045-0 | INSTALACAO DE INCENDIO(HIDRANTE)EM CAIXA ENTERRADA DE ALVENA | UN |  | 1521.66
RIA COM TIJOLO MACICO,PAREDE MEIA VEZ(10CM)MEDINDO 40X30X50C
M,REVESTIDA INTERNAMENTE,COM TAMPA DE FERRO FUNDIDO,INCLUSIV
E PECAS COMPREENDENDO:REGISTRO DE GAVETA EM BRONZE 2.1/2",TA
MPAO CEGO 2.1/2",JUNTA STORZ DE 2.1/2" E FORNECIMENTO DE TOD
OS OS MATERIAIS
00707 | REGISTRO DE GAVETA DE BRONZE, DE 1ª QUALIDADE COM ROSCA DE A | UN | 1 | 265.07 | 0 | 265.07
MBOS OS LADOS, DE 2.1/2"
01607 | ARGAMASSA CIM.,AREIA TRACO 1:4,PREPARO MECANICO | M3 | 0.005 | 448.0048 | 0 | 2.24
01633 | CONCRETO FCK 10MPA | M3 | 0.02 | 352.7663 | 0 | 7.0553
01797 | ALVENARIA P/ CX.ENTERRADA, 0,80M | M2 | 1.27 | 169.6446 | 0 | 215.4486
01968 | MAO-DE-OBRA DE PEDREIRO, INCLUSIVE ENCARGOS SOCIAIS | H | 2 | 26.73 | 3 | 55.0638
01993 | MAO-DE-OBRA DE BOMBEIRO HIDRAULICO DA CONSTRUCAO CIVIL, INCL | H | 8 | 26.73 | 3 | 220.2552
USIVE ENCARGOS SOCIAIS
01999 | MAO-DE-OBRA DE SERVENTE DA CONSTRUCAO CIVIL, INCLUSIVE ENCAR | H | 12 | 19.33 | 3 | 238.9188
GOS SOCIAIS
02859 | LUVA DE FERRO GALVANIZADO, DE 2.1/2" | UN | 1 | 56.02 | 0 | 56.02
03087 | EMBOCO ARG. CIM. E AREIA TRACO 1:4 | M2 | 0.87 | 33.6782 | 0 | 29.3
04763 | CURVA 90º DE FERRO, FEMEA, DE 2.1/2" | UN | 1 | 173.3 | 0 | 173.3
05162 | ADAPTADOR ROSCA FEMEA, PARA JUNTA STORZ DE 2.1/2" | UN | 1 | 65.21 | 0 | 65.21
07730 | TAMPAO CEGO P/HIDRANTE, DE 2.1/2" | UN | 1 | 65.78 | 0 | 65.78
07731 | TAMPAO EM FERRO FUNDIDO P/CAIXA DE INCENDIO ARTICULADA, DE ( | UN | 1 | 128 | 0 | 128
565X370)MM
15.006.0045-A | INSTALACAO DE INCENDIO(HIDRANTE)EM CAIXA ENTERRADA DE ALVENA | UN |  | 1439.19
RIA COM TIJOLO MACICO,PAREDE MEIA VEZ(10CM)MEDINDO 40X30X50C
M,REVESTIDA INTERNAMENTE,COM TAMPA DE FERRO FUNDIDO,INCLUSIV
E PECAS COMPREENDENDO:REGISTRO DE GAVETA EM BRONZE 2.1/2",TA
MPAO CEGO 2.1/2",JUNTA STORZ DE 2.1/2" E FORNECIMENTO DE TOD
OS OS MATERIAIS
00707 | REGISTRO DE GAVETA DE BRONZE, DE 1ª QUALIDADE COM ROSCA DE A | UN | 1 | 265.07 | 0 | 265.07
MBOS OS LADOS, DE 2.1/2"
02859 | LUVA DE FERRO GALVANIZADO, DE 2.1/2" | UN | 1 | 56.02 | 0 | 56.02
04763 | CURVA 90º DE FERRO, FEMEA, DE 2.1/2" | UN | 1 | 173.3 | 0 | 173.3
05162 | ADAPTADOR ROSCA FEMEA, PARA JUNTA STORZ DE 2.1/2" | UN | 1 | 65.21 | 0 | 65.21
07730 | TAMPAO CEGO P/HIDRANTE, DE 2.1/2" | UN | 1 | 65.78 | 0 | 65.78
07731 | TAMPAO EM FERRO FUNDIDO P/CAIXA DE INCENDIO ARTICULADA, DE ( | UN | 1 | 128 | 0 | 128
565X370)MM
20039 | MAO-DE-OBRA DE BOMBEIRO HIDRAULICO DA CONSTRUCAO CIVIL, INCL | H | 8 | 23.16 | 3 | 190.8384
USIVE ENCARGOS SOCIAIS DESONERADOS
20115 | MAO-DE-OBRA DE PEDREIRO, INCLUSIVE ENCARGOS SOCIAIS DESONERA | H | 2 | 23.16 | 3 | 47.7096
DOS
20132 | MAO-DE-OBRA DE SERVENTE DA CONSTRUCAO CIVIL, INCLUSIVE ENCAR | H | 12 | 16.75 | 3 | 207.03
GOS SOCIAIS DESONERADOS
30164 | ARGAMASSA CIM.,AREIA TRACO 1:4,PREPARO MECANICO | M3 | 0.005 | 438.3068 | 0 | 2.1915
30245 | CONCRETO FCK 10MPA | M3 | 0.02 | 352.7663 | 0 | 7.0553
30341 | ALVENARIA P/ CX.ENTERRADA, 0,80M | M2 | 1.27 | 161.1189 | 0 | 204.621
30353 | EMBOCO ARG. CIM. E AREIA TRACO 1:4 | M2 | 0.87 | 30.3052 | 0 | 26.3655
15.007.0204-0 | HASTE PARA ATERRAMENTO,DE COBRE DE 3/4" (19MM),COM 3,00M DE | UN |  | 122.87
COMPRIMENTO.FORNECIMENTO E COLOCACAO
01983 | MAO-DE-OBRA DE ELETRICISTA DE CONSTRUCAOCIVIL, INCLUSIVE ENC | H | 0.28 | 26.73 | 3 | 7.7089
ARGOS SOCIAIS
01999 | MAO-DE-OBRA DE SERVENTE DA CONSTRUCAO CIVIL, INCLUSIVE ENCAR | H | 0.28 | 19.33 | 3 | 5.5748
GOS SOCIAIS
14744 | HASTE PARA ATERRAMENTO, DE COBRE, NO DIAMETRO DE 3/4``(19MM) | UN | 1 | 109.59 | 0 | 109.59
E COM COMPRIMENTO DE 3,00M
15.007.0204-A | HASTE PARA ATERRAMENTO,DE COBRE DE 3/4" (19MM),COM 3,00M DE | UN |  | 121.1
COMPRIMENTO.FORNECIMENTO E COLOCACAO
14744 | HASTE PARA ATERRAMENTO, DE COBRE, NO DIAMETRO DE 3/4``(19MM) | UN | 1 | 109.59 | 0 | 109.59
E COM COMPRIMENTO DE 3,00M
20060 | MAO-DE-OBRA DE ELETRICISTA DA CONSTRUCAO CIVIL, INCLUSIVE EN | H | 0.28 | 23.16 | 3 | 6.6793
CARGOS SOCIAIS DESONERADOS
20132 | MAO-DE-OBRA DE SERVENTE DA CONSTRUCAO CIVIL, INCLUSIVE ENCAR | H | 0.28 | 16.75 | 3 | 4.8307
GOS SOCIAIS DESONERADOS
15.007.0206-0 | HASTE PARA ATERRAMENTO,DE COBRE DE 3/4" (19MM),COM 2,40M DE | UN |  | 98.77
COMPRIMENTO.FORNECIMENTO E COLOCACAO
01983 | MAO-DE-OBRA DE ELETRICISTA DE CONSTRUCAOCIVIL, INCLUSIVE ENC | H | 0.25 | 26.73 | 3 | 6.883
ARGOS SOCIAIS
01999 | MAO-DE-OBRA DE SERVENTE DA CONSTRUCAO CIVIL, INCLUSIVE ENCAR | H | 0.25 | 19.33 | 3 | 4.9775
GOS SOCIAIS
14743 | HASTE PARA ATERRAMENTO, DE COBRE, NO DIAMETRO DE 3/4``(19MM) | UN | 1 | 86.91 | 0 | 86.91
E COM COMPRIMENTO DE 2,40M
15.007.0206-A | HASTE PARA ATERRAMENTO,DE COBRE DE 3/4" (19MM),COM 2,40M DE | UN |  | 97.18
COMPRIMENTO.FORNECIMENTO E COLOCACAO
14743 | HASTE PARA ATERRAMENTO, DE COBRE, NO DIAMETRO DE 3/4``(19MM) | UN | 1 | 86.91 | 0 | 86.91
E COM COMPRIMENTO DE 2,40M
20060 | MAO-DE-OBRA DE ELETRICISTA DA CONSTRUCAO CIVIL, INCLUSIVE EN | H | 0.25 | 23.16 | 3 | 5.9637
CARGOS SOCIAIS DESONERADOS
20132 | MAO-DE-OBRA DE SERVENTE DA CONSTRUCAO CIVIL, INCLUSIVE ENCAR | H | 0.25 | 16.75 | 3 | 4.3131
GOS SOCIAIS DESONERADOS
15.007.0208-0 | HASTE PARA ATERRAMENTO,DE COBRE DE 5/8"(16MM),COM 3,00M DE C | UN |  | 78.27
OMPRIMENTO.FORNECIMENTO E COLOCACAO
01983 | MAO-DE-OBRA DE ELETRICISTA DE CONSTRUCAOCIVIL, INCLUSIVE ENC | H | 0.28 | 26.73 | 3 | 7.7089
ARGOS SOCIAIS
01999 | MAO-DE-OBRA DE SERVENTE DA CONSTRUCAO CIVIL, INCLUSIVE ENCAR | H | 0.28 | 19.33 | 3 | 5.5748
GOS SOCIAIS
04337 | HASTE PARA ATERRAMENTO, DE COBRE, NO DIAMETRO DE 5/8``(16MM) | UN | 1 | 64.99 | 0 | 64.99
E COM COMPRIMENTO DE 3,00M
15.007.0208-A | HASTE PARA ATERRAMENTO,DE COBRE DE 5/8"(16MM),COM 3,00M DE C | UN |  | 76.5
OMPRIMENTO.FORNECIMENTO E COLOCACAO
04337 | HASTE PARA ATERRAMENTO, DE COBRE, NO DIAMETRO DE 5/8``(16MM) | UN | 1 | 64.99 | 0 | 64.99
E COM COMPRIMENTO DE 3,00M
20060 | MAO-DE-OBRA DE ELETRICISTA DA CONSTRUCAO CIVIL, INCLUSIVE EN | H | 0.28 | 23.16 | 3 | 6.6793
CARGOS SOCIAIS DESONERADOS
20132 | MAO-DE-OBRA DE SERVENTE DA CONSTRUCAO CIVIL, INCLUSIVE ENCAR | H | 0.28 | 16.75 | 3 | 4.8307
GOS SOCIAIS DESONERADOS
15.007.0209-0 | HASTE PARA ATERRAMENTO,DE COBRE DE 5/8"(16MM),COM 2,40M DE C | UN |  | 59.23
OMPRIMENTO.FORNECIMENTO E COLOCACAO
01983 | MAO-DE-OBRA DE ELETRICISTA DE CONSTRUCAOCIVIL, INCLUSIVE ENC | H | 0.25 | 26.73 | 3 | 6.883
ARGOS SOCIAIS
01999 | MAO-DE-OBRA DE SERVENTE DA CONSTRUCAO CIVIL, INCLUSIVE ENCAR | H | 0.25 | 19.33 | 3 | 4.9775
GOS SOCIAIS
11798 | HASTE PARA ATERRAMENTO, DE COBRE,NO DIAMETRO DE 5/8"(16MM) E | UN | 1 | 47.37 | 0 | 47.37
COM COMPRIMENTO DE 2,40M
15.007.0209-A | HASTE PARA ATERRAMENTO,DE COBRE DE 5/8"(16MM),COM 2,40M DE C | UN |  | 57.64
OMPRIMENTO.FORNECIMENTO E COLOCACAO
11798 | HASTE PARA ATERRAMENTO, DE COBRE,NO DIAMETRO DE 5/8"(16MM) E | UN | 1 | 47.37 | 0 | 47.37
COM COMPRIMENTO DE 2,40M
20060 | MAO-DE-OBRA DE ELETRICISTA DA CONSTRUCAO CIVIL, INCLUSIVE EN | H | 0.25 | 23.16 | 3 | 5.9637
CARGOS SOCIAIS DESONERADOS
20132 | MAO-DE-OBRA DE SERVENTE DA CONSTRUCAO CIVIL, INCLUSIVE ENCAR | H | 0.25 | 16.75 | 3 | 4.3131
GOS SOCIAIS DESONERADOS
15.007.0210-0 | PARA-RAIO DE TELHADO,TIPO FRANKLIN,EM LATAO CROMADO,H=37,5CM | UN |  | 1557.15
,COMPREENDENDO:30,00M DE CORDOALHA DE COBRE 16MM2,HASTE DE T
ERRA E DEMAIS MATERIAIS NECESSARIOS.FORNECIMENTO E COLOCACAO
00011 | CANTONEIRA DE ACO DOCE, P/SERRALHERIA, PRECO DE REVENDEDOR, | KG | 25 | 10.1455 | 5 | 266.3194
DE 5/8"X1/8" ATE 1.1/2"X1/8"
00289 | CABO SOLIDO DE COBRE ELETROLITICO NU, TEMPERA MOLE, CLASSE 2 | KG | 4.26 | 75.0549 | 5 | 335.7206
, SECAO CIRCULAR DE 10,0 A 500,0MM2
00302 | CAPTOR TIPO FRANKLIN, C/ALTURA DE H=245MM, UMA DESCIDA, EM L | UN | 1 | 107.62 | 5 | 113.001
ATAO CROMADO
01968 | MAO-DE-OBRA DE PEDREIRO, INCLUSIVE ENCARGOS SOCIAIS | H | 4 | 26.73 | 3 | 110.1276
01983 | MAO-DE-OBRA DE ELETRICISTA DE CONSTRUCAOCIVIL, INCLUSIVE ENC | H | 8 | 26.73 | 3 | 220.2552
ARGOS SOCIAIS
01999 | MAO-DE-OBRA DE SERVENTE DA CONSTRUCAO CIVIL, INCLUSIVE ENCAR | H | 8 | 19.33 | 3 | 159.2792
GOS SOCIAIS
02341 | ELETRODUTO DE PVC PRETO, RIGIDO ROSQUEAVEL, COM ROSCA EM AMB | UN | 1 | 9.5277 | 5 | 10.0041
AS EXTREMIDADES, EM BARRAS DE 3 METROS, DE 3/4"
03977 | HASTE TERRA, TIPO CANTONEIRA GALVANIZADA, DE 2,00M | UN | 3 | 73.75 | 5 | 232.3125
04001 | ELETRODUTO DE FERRO GALVANIZADO, MEDIO, GALVANIZACAO A FOGO, | UN | 1 | 67.39 | 5 | 70.7595
NBR 5624, EM BARRAS DE 3M, DE 2"
05269 | ABRACADEIRA TIPO COPO, DE 3/4" | UN | 6 | 2.93 | 5 | 18.459
08020 | CONECTOR PARAFUSO FENDIDO, TIPO SPLIP BOLT, FABRICADO EM COB | UN | 3 | 6.64 | 5 | 20.916
RE, PARA CABO DE 016MM2
15.007.0210-A | PARA-RAIO DE TELHADO,TIPO FRANKLIN,EM LATAO CROMADO,H=37,5CM | UN |  | 1491.76
,COMPREENDENDO:30,00M DE CORDOALHA DE COBRE 16MM2,HASTE DE T
ERRA E DEMAIS MATERIAIS NECESSARIOS.FORNECIMENTO E COLOCACAO
00011 | CANTONEIRA DE ACO DOCE, P/SERRALHERIA, PRECO DE REVENDEDOR, | KG | 25 | 10.1455 | 5 | 266.3194
DE 5/8"X1/8" ATE 1.1/2"X1/8"
00289 | CABO SOLIDO DE COBRE ELETROLITICO NU, TEMPERA MOLE, CLASSE 2 | KG | 4.26 | 75.0549 | 5 | 335.7206
, SECAO CIRCULAR DE 10,0 A 500,0MM2
00302 | CAPTOR TIPO FRANKLIN, C/ALTURA DE H=245MM, UMA DESCIDA, EM L | UN | 1 | 107.62 | 5 | 113.001
ATAO CROMADO
02341 | ELETRODUTO DE PVC PRETO, RIGIDO ROSQUEAVEL, COM ROSCA EM AMB | UN | 1 | 9.5277 | 5 | 10.0041
AS EXTREMIDADES, EM BARRAS DE 3 METROS, DE 3/4"
03977 | HASTE TERRA, TIPO CANTONEIRA GALVANIZADA, DE 2,00M | UN | 3 | 73.75 | 5 | 232.3125
04001 | ELETRODUTO DE FERRO GALVANIZADO, MEDIO, GALVANIZACAO A FOGO, | UN | 1 | 67.39 | 5 | 70.7595
NBR 5624, EM BARRAS DE 3M, DE 2"
05269 | ABRACADEIRA TIPO COPO, DE 3/4" | UN | 6 | 2.93 | 5 | 18.459
08020 | CONECTOR PARAFUSO FENDIDO, TIPO SPLIP BOLT, FABRICADO EM COB | UN | 3 | 6.64 | 5 | 20.916
RE, PARA CABO DE 016MM2
20060 | MAO-DE-OBRA DE ELETRICISTA DA CONSTRUCAO CIVIL, INCLUSIVE EN | H | 8 | 23.16 | 3 | 190.8384
CARGOS SOCIAIS DESONERADOS
20115 | MAO-DE-OBRA DE PEDREIRO, INCLUSIVE ENCARGOS SOCIAIS DESONERA | H | 4 | 23.16 | 3 | 95.4192
DOS
20132 | MAO-DE-OBRA DE SERVENTE DA CONSTRUCAO CIVIL, INCLUSIVE ENCAR | H | 8 | 16.75 | 3 | 138.02
GOS SOCIAIS DESONERADOS
15.007.0214-0 | SUPORTE PARA FIXACAO DE CABO PARA PARA-RAIO,COM 20CM DE COMP | UN |  | 26.36
RIMENTO,COM ISOLADOR.FORNECIMENTO E COLOCACAO
01983 | MAO-DE-OBRA DE ELETRICISTA DE CONSTRUCAOCIVIL, INCLUSIVE ENC | H | 0.4 | 26.73 | 3 | 11.0128
ARGOS SOCIAIS
01999 | MAO-DE-OBRA DE SERVENTE DA CONSTRUCAO CIVIL, INCLUSIVE ENCAR | H | 0.4 | 19.33 | 3 | 7.964
GOS SOCIAIS
11853 | SUPORTE PARA FIXACAO DE CABOS PARA PARA-RAIOS, COM 20CM DE C | UN | 1 | 7.39 | 0 | 7.39
OMPRIMENTO COM ISOLADOR
15.007.0214-A | SUPORTE PARA FIXACAO DE CABO PARA PARA-RAIO,COM 20CM DE COMP | UN |  | 23.83
RIMENTO,COM ISOLADOR.FORNECIMENTO E COLOCACAO
11853 | SUPORTE PARA FIXACAO DE CABOS PARA PARA-RAIOS, COM 20CM DE C | UN | 1 | 7.39 | 0 | 7.39
OMPRIMENTO COM ISOLADOR
20060 | MAO-DE-OBRA DE ELETRICISTA DA CONSTRUCAO CIVIL, INCLUSIVE EN | H | 0.4 | 23.16 | 3 | 9.5419
CARGOS SOCIAIS DESONERADOS
20132 | MAO-DE-OBRA DE SERVENTE DA CONSTRUCAO CIVIL, INCLUSIVE ENCAR | H | 0.4 | 16.75 | 3 | 6.901
GOS SOCIAIS DESONERADOS
15.007.0216-0 | TERMINAL AEREO PARA PARA-RAIO(CAPTOR 1 PONTA)EM LATAO MACICO | UN |  | 40.72
,3/8"X600MM,FIXACAO COM ROSCA MECANICA E ABRACADEIRA,INCLUSI
VE CAPTOR.FORNECIMENTO E COLOCACAO
01983 | MAO-DE-OBRA DE ELETRICISTA DE CONSTRUCAOCIVIL, INCLUSIVE ENC | H | 0.5 | 26.73 | 3 | 13.766
ARGOS SOCIAIS
01999 | MAO-DE-OBRA DE SERVENTE DA CONSTRUCAO CIVIL, INCLUSIVE ENCAR | H | 0.5 | 19.33 | 3 | 9.955
GOS SOCIAIS
11854 | TERMINAL AEREO MECANICO, PARA PARA-RAIOS (CAPTOR 1 PONTA) EM | UN | 1 | 17 | 0 | 17
LATAO MACICO 3/8X600MM
15.007.0216-A | TERMINAL AEREO PARA PARA-RAIO(CAPTOR 1 PONTA)EM LATAO MACICO | UN |  | 37.55
,3/8"X600MM,FIXACAO COM ROSCA MECANICA E ABRACADEIRA,INCLUSI
VE CAPTOR.FORNECIMENTO E COLOCACAO
11854 | TERMINAL AEREO MECANICO, PARA PARA-RAIOS (CAPTOR 1 PONTA) EM | UN | 1 | 17 | 0 | 17
LATAO MACICO 3/8X600MM
20060 | MAO-DE-OBRA DE ELETRICISTA DA CONSTRUCAO CIVIL, INCLUSIVE EN | H | 0.5 | 23.16 | 3 | 11.9274
CARGOS SOCIAIS DESONERADOS
20132 | MAO-DE-OBRA DE SERVENTE DA CONSTRUCAO CIVIL, INCLUSIVE ENCAR | H | 0.5 | 16.75 | 3 | 8.6263
GOS SOCIAIS DESONERADOS
15.007.0218-0 | PRESILHA EM LATAO COM FURO DE 7MM.FORNECIMENTO E COLOCACAO | UN |  | 16.33
01983 | MAO-DE-OBRA DE ELETRICISTA DE CONSTRUCAOCIVIL, INCLUSIVE ENC | H | 0.3 | 26.73 | 3 | 8.2596
ARGOS SOCIAIS
01999 | MAO-DE-OBRA DE SERVENTE DA CONSTRUCAO CIVIL, INCLUSIVE ENCAR | H | 0.3 | 19.33 | 3 | 5.973
GOS SOCIAIS
11855 | PRESILHAS EM LATAO COM FURO DE 7MM | UN | 1 | 2.1 | 0 | 2.1
15.007.0218-A | PRESILHA EM LATAO COM FURO DE 7MM.FORNECIMENTO E COLOCACAO | UN |  | 14.43
11855 | PRESILHAS EM LATAO COM FURO DE 7MM | UN | 1 | 2.1 | 0 | 2.1
20060 | MAO-DE-OBRA DE ELETRICISTA DA CONSTRUCAO CIVIL, INCLUSIVE EN | H | 0.3 | 23.16 | 3 | 7.1564
CARGOS SOCIAIS DESONERADOS
20132 | MAO-DE-OBRA DE SERVENTE DA CONSTRUCAO CIVIL, INCLUSIVE ENCAR | H | 0.3 | 16.75 | 3 | 5.1758
GOS SOCIAIS DESONERADOS
15.007.0250-0 | DISJUNTOR TRIFASICO A PEQUENO VOLUME DE OLEO,ACIONAMENTO MAN | UN |  | 67056.76
UAL,17,5KV-350MVA,COM RELES PRIMARIOS.FORNECIMENTO E COLOCAC
AO
01983 | MAO-DE-OBRA DE ELETRICISTA DE CONSTRUCAOCIVIL, INCLUSIVE ENC | H | 4 | 26.73 | 3 | 110.1276
ARGOS SOCIAIS
01999 | MAO-DE-OBRA DE SERVENTE DA CONSTRUCAO CIVIL, INCLUSIVE ENCAR | H | 4 | 19.33 | 3 | 79.6396
GOS SOCIAIS
04327 | DISJUNTOR TRIFASICO A PEQUENO VOLUME DE OLEO, ACIONAMENTO MA | UN | 1 | 66867 | 0 | 66867
NUAL, COM 630A, 17,5KV, 350MVA
15.007.0250-A | DISJUNTOR TRIFASICO A PEQUENO VOLUME DE OLEO,ACIONAMENTO MAN | UN |  | 67031.42
UAL,17,5KV-350MVA,COM RELES PRIMARIOS.FORNECIMENTO E COLOCAC
AO
04327 | DISJUNTOR TRIFASICO A PEQUENO VOLUME DE OLEO, ACIONAMENTO MA | UN | 1 | 66867 | 0 | 66867
NUAL, COM 630A, 17,5KV, 350MVA
20060 | MAO-DE-OBRA DE ELETRICISTA DA CONSTRUCAO CIVIL, INCLUSIVE EN | H | 4 | 23.16 | 3 | 95.4192
CARGOS SOCIAIS DESONERADOS
20132 | MAO-DE-OBRA DE SERVENTE DA CONSTRUCAO CIVIL, INCLUSIVE ENCAR | H | 4 | 16.75 | 3 | 69.01
GOS SOCIAIS DESONERADOS
15.007.0280-0 | SECCIONADOR TRIPOLAR,ACIONAMENTO SIMULTANEO,COMANDO POR VARA | UN |  | 2065.3
DE MANOBRA,15KV-400A.FORNECIMENTO E COLOCACAO
01983 | MAO-DE-OBRA DE ELETRICISTA DE CONSTRUCAOCIVIL, INCLUSIVE ENC | H | 1 | 26.73 | 3 | 27.5319
ARGOS SOCIAIS
01999 | MAO-DE-OBRA DE SERVENTE DA CONSTRUCAO CIVIL, INCLUSIVE ENCAR | H | 1 | 19.33 | 3 | 19.9099
GOS SOCIAIS
05687 | CHAVE SECCIONADORA, TRIPOLAR, ACIONAMENTO SIMULTANEO POR COM | UN | 1 | 2017.86 | 0 | 2017.86
ANDO DE VARA DE MANOBRA, DE 15KV-400A
15.007.0280-A | SECCIONADOR TRIPOLAR,ACIONAMENTO SIMULTANEO,COMANDO POR VARA | UN |  | 2058.96
DE MANOBRA,15KV-400A.FORNECIMENTO E COLOCACAO
05687 | CHAVE SECCIONADORA, TRIPOLAR, ACIONAMENTO SIMULTANEO POR COM | UN | 1 | 2017.86 | 0 | 2017.86
ANDO DE VARA DE MANOBRA, DE 15KV-400A
20060 | MAO-DE-OBRA DE ELETRICISTA DA CONSTRUCAO CIVIL, INCLUSIVE EN | H | 1 | 23.16 | 3 | 23.8548
CARGOS SOCIAIS DESONERADOS
20132 | MAO-DE-OBRA DE SERVENTE DA CONSTRUCAO CIVIL, INCLUSIVE ENCAR | H | 1 | 16.75 | 3 | 17.2525
GOS SOCIAIS DESONERADOS
15.007.0285-0 | SECCIONADOR TRIPOLAR,ACIONAMENTO SIMULTANEO,COMANDO POR PUNH | UN |  | 1114.74
O DE MANOBRA,15KV-400A.FORNECIMENTO E COLOCACAO
01983 | MAO-DE-OBRA DE ELETRICISTA DE CONSTRUCAOCIVIL, INCLUSIVE ENC | H | 1 | 26.73 | 3 | 27.5319
ARGOS SOCIAIS
01999 | MAO-DE-OBRA DE SERVENTE DA CONSTRUCAO CIVIL, INCLUSIVE ENCAR | H | 1 | 19.33 | 3 | 19.9099
GOS SOCIAIS
05686 | CHAVE SECCIONADA, TRIPOLAR, ACIONAMENTO SIMULTANEO POR COMAN | UN | 1 | 1067.3 | 0 | 1067.3
DO DE PUNHO, DE 15KV-400A
15.007.0285-A | SECCIONADOR TRIPOLAR,ACIONAMENTO SIMULTANEO,COMANDO POR PUNH | UN |  | 1108.4
O DE MANOBRA,15KV-400A.FORNECIMENTO E COLOCACAO
05686 | CHAVE SECCIONADA, TRIPOLAR, ACIONAMENTO SIMULTANEO POR COMAN | UN | 1 | 1067.3 | 0 | 1067.3
DO DE PUNHO, DE 15KV-400A
20060 | MAO-DE-OBRA DE ELETRICISTA DA CONSTRUCAO CIVIL, INCLUSIVE EN | H | 1 | 23.16 | 3 | 23.8548
CARGOS SOCIAIS DESONERADOS
20132 | MAO-DE-OBRA DE SERVENTE DA CONSTRUCAO CIVIL, INCLUSIVE ENCAR | H | 1 | 16.75 | 3 | 17.2525
GOS SOCIAIS DESONERADOS
15.007.0290-0 | SECCIONADOR TRIPOLAR COM FUSIVEIS,ACIONAMENTO SIMULTANEO,COM | UN |  | 3879.95
ANDO POR VARA DE MANOBRA,15KV-400A.FORNECIMENTO E COLOCACAO
01983 | MAO-DE-OBRA DE ELETRICISTA DE CONSTRUCAOCIVIL, INCLUSIVE ENC | H | 1 | 26.73 | 3 | 27.5319
ARGOS SOCIAIS
01999 | MAO-DE-OBRA DE SERVENTE DA CONSTRUCAO CIVIL, INCLUSIVE ENCAR | H | 1 | 19.33 | 3 | 19.9099
GOS SOCIAIS
05680 | CHAVE FUSIVEL, TRIPOLAR, ACIONAMENTO SIMULTANEO POR COMANDO | UN | 1 | 3832.51 | 0 | 3832.51
DE VARA MANOBRA, DE 15KV-400A
15.007.0290-A | SECCIONADOR TRIPOLAR COM FUSIVEIS,ACIONAMENTO SIMULTANEO,COM | UN |  | 3873.61
ANDO POR VARA DE MANOBRA,15KV-400A.FORNECIMENTO E COLOCACAO
05680 | CHAVE FUSIVEL, TRIPOLAR, ACIONAMENTO SIMULTANEO POR COMANDO | UN | 1 | 3832.51 | 0 | 3832.51
DE VARA MANOBRA, DE 15KV-400A
20060 | MAO-DE-OBRA DE ELETRICISTA DA CONSTRUCAO CIVIL, INCLUSIVE EN | H | 1 | 23.16 | 3 | 23.8548
CARGOS SOCIAIS DESONERADOS
20132 | MAO-DE-OBRA DE SERVENTE DA CONSTRUCAO CIVIL, INCLUSIVE ENCAR | H | 1 | 16.75 | 3 | 17.2525
GOS SOCIAIS DESONERADOS
15.007.0295-0 | SECCIONADOR TRIPOLAR COM FUSIVEIS,ACIONAMENTO SIMULTANEO,COM | UN |  | 2567.38
ANDO POR PUNHO DE MANOBRA,15KV-400A.FORNECIMENTO E COLOCACAO
01983 | MAO-DE-OBRA DE ELETRICISTA DE CONSTRUCAOCIVIL, INCLUSIVE ENC | H | 1 | 26.73 | 3 | 27.5319
ARGOS SOCIAIS
01999 | MAO-DE-OBRA DE SERVENTE DA CONSTRUCAO CIVIL, INCLUSIVE ENCAR | H | 1 | 19.33 | 3 | 19.9099
GOS SOCIAIS
05681 | CHAVE FUSIVEL, TRIPOLAR, ACIONAMENTO SIMULTANEO POR COMANDO | UN | 1 | 2519.94 | 0 | 2519.94
DE PUNHO, DE 15KV-400A
15.007.0295-A | SECCIONADOR TRIPOLAR COM FUSIVEIS,ACIONAMENTO SIMULTANEO,COM | UN |  | 2561.04
ANDO POR PUNHO DE MANOBRA,15KV-400A.FORNECIMENTO E COLOCACAO
05681 | CHAVE FUSIVEL, TRIPOLAR, ACIONAMENTO SIMULTANEO POR COMANDO | UN | 1 | 2519.94 | 0 | 2519.94
DE PUNHO, DE 15KV-400A
20060 | MAO-DE-OBRA DE ELETRICISTA DA CONSTRUCAO CIVIL, INCLUSIVE EN | H | 1 | 23.16 | 3 | 23.8548
CARGOS SOCIAIS DESONERADOS
20132 | MAO-DE-OBRA DE SERVENTE DA CONSTRUCAO CIVIL, INCLUSIVE ENCAR | H | 1 | 16.75 | 3 | 17.2525
GOS SOCIAIS DESONERADOS
15.007.0334-0 | VARA DE MANOBRA EM FENOLITE,COM PONTEIRA DE DURALUMINIO TEST | UN |  | 288.4
ADA EM 15KV,COM 3,00M DE COMPRIMENTO.FORNECIMENTO
05668 | VARA DE MANOBRA DE FENOLITE EM 15KV, COMPRIMENTO DE 3M | UN | 1 | 288.4 | 0 | 288.4
15.007.0334-A | VARA DE MANOBRA EM FENOLITE,COM PONTEIRA DE DURALUMINIO TEST | UN |  | 288.4
ADA EM 15KV,COM 3,00M DE COMPRIMENTO.FORNECIMENTO
05668 | VARA DE MANOBRA DE FENOLITE EM 15KV, COMPRIMENTO DE 3M | UN | 1 | 288.4 | 0 | 288.4
15.007.0338-0 | MUFLA TERMINAL,INTERNA OU EXTERNA,PARA CABO SINGELO DE 15KV. | UN |  | 310.77
FORNECIMENTO E COLOCACAO
01983 | MAO-DE-OBRA DE ELETRICISTA DE CONSTRUCAOCIVIL, INCLUSIVE ENC | H | 2 | 26.73 | 3 | 55.0638
ARGOS SOCIAIS
01999 | MAO-DE-OBRA DE SERVENTE DA CONSTRUCAO CIVIL, INCLUSIVE ENCAR | H | 2 | 19.33 | 3 | 39.8198
GOS SOCIAIS
04339 | MUFLA TERMINAL PARA CABO SUBTERRANEO, DE 25MM-15KV, MONOFASI | UN | 1 | 215.89 | 0 | 215.89
CA
15.007.0338-A | MUFLA TERMINAL,INTERNA OU EXTERNA,PARA CABO SINGELO DE 15KV. | UN |  | 298.1
FORNECIMENTO E COLOCACAO
04339 | MUFLA TERMINAL PARA CABO SUBTERRANEO, DE 25MM-15KV, MONOFASI | UN | 1 | 215.89 | 0 | 215.89
CA
20060 | MAO-DE-OBRA DE ELETRICISTA DA CONSTRUCAO CIVIL, INCLUSIVE EN | H | 2 | 23.16 | 3 | 47.7096
CARGOS SOCIAIS DESONERADOS
20132 | MAO-DE-OBRA DE SERVENTE DA CONSTRUCAO CIVIL, INCLUSIVE ENCAR | H | 2 | 16.75 | 3 | 34.505
GOS SOCIAIS DESONERADOS
15.007.0340-0 | VERGALHAO DE COBRE DE 3/8".FORNECIMENTO E COLOCACAO | M |  | 137.55
01983 | MAO-DE-OBRA DE ELETRICISTA DE CONSTRUCAOCIVIL, INCLUSIVE ENC | H | 0.35 | 26.73 | 3 | 9.6362
ARGOS SOCIAIS
01999 | MAO-DE-OBRA DE SERVENTE DA CONSTRUCAO CIVIL, INCLUSIVE ENCAR | H | 0.35 | 19.33 | 3 | 6.9685
GOS SOCIAIS
04340 | VERGALHAO DE COBRE, DE 3/8" | KG | 0.7 | 172.79 | 0 | 120.953
15.007.0340-A | VERGALHAO DE COBRE DE 3/8".FORNECIMENTO E COLOCACAO | M |  | 135.34
04340 | VERGALHAO DE COBRE, DE 3/8" | KG | 0.7 | 172.79 | 0 | 120.953
20060 | MAO-DE-OBRA DE ELETRICISTA DA CONSTRUCAO CIVIL, INCLUSIVE EN | H | 0.35 | 23.16 | 3 | 8.3492
CARGOS SOCIAIS DESONERADOS
20132 | MAO-DE-OBRA DE SERVENTE DA CONSTRUCAO CIVIL, INCLUSIVE ENCAR | H | 0.35 | 16.75 | 3 | 6.0384
GOS SOCIAIS DESONERADOS
15.007.0345-0 | ISOLADOR DE PINO,TIPO HI-TOP,CILINDRICO CLASSE 15KV.FORNECIM | UN |  | 41.61
ENTO E COLOCACAO
01983 | MAO-DE-OBRA DE ELETRICISTA DE CONSTRUCAOCIVIL, INCLUSIVE ENC | H | 0.2 | 26.73 | 3 | 5.5064
ARGOS SOCIAIS
01999 | MAO-DE-OBRA DE SERVENTE DA CONSTRUCAO CIVIL, INCLUSIVE ENCAR | H | 0.2 | 19.33 | 3 | 3.982
GOS SOCIAIS
04406 | ISOLADOR DE PINO "HI-TOP", CLASSE 15KV | UN | 1 | 32.13 | 0 | 32.13
15.007.0345-A | ISOLADOR DE PINO,TIPO HI-TOP,CILINDRICO CLASSE 15KV.FORNECIM | UN |  | 40.35
ENTO E COLOCACAO
04406 | ISOLADOR DE PINO "HI-TOP", CLASSE 15KV | UN | 1 | 32.13 | 0 | 32.13
20060 | MAO-DE-OBRA DE ELETRICISTA DA CONSTRUCAO CIVIL, INCLUSIVE EN | H | 0.2 | 23.16 | 3 | 4.771
CARGOS SOCIAIS DESONERADOS
20132 | MAO-DE-OBRA DE SERVENTE DA CONSTRUCAO CIVIL, INCLUSIVE ENCAR | H | 0.2 | 16.75 | 3 | 3.4505
GOS SOCIAIS DESONERADOS
15.007.0347-0 | ISOLADOR DE SUSPENSAO(DISCO),TIPO CAVILHA CLASSE 15KV.FORNEC | UN |  | 107.37
IMENTO E COLOCACAO
01983 | MAO-DE-OBRA DE ELETRICISTA DE CONSTRUCAOCIVIL, INCLUSIVE ENC | H | 0.5 | 26.73 | 3 | 13.766
ARGOS SOCIAIS
01999 | MAO-DE-OBRA DE SERVENTE DA CONSTRUCAO CIVIL, INCLUSIVE ENCAR | H | 0.5 | 19.33 | 3 | 9.955
GOS SOCIAIS
05641 | ISOLADOR DE TENSAO, DISCO DE SUSPENSAO, CLASSE 15KV, 6" | UN | 1 | 83.65 | 0 | 83.65
15.007.0347-A | ISOLADOR DE SUSPENSAO(DISCO),TIPO CAVILHA CLASSE 15KV.FORNEC | UN |  | 104.2
IMENTO E COLOCACAO
05641 | ISOLADOR DE TENSAO, DISCO DE SUSPENSAO, CLASSE 15KV, 6" | UN | 1 | 83.65 | 0 | 83.65
20060 | MAO-DE-OBRA DE ELETRICISTA DA CONSTRUCAO CIVIL, INCLUSIVE EN | H | 0.5 | 23.16 | 3 | 11.9274
CARGOS SOCIAIS DESONERADOS
20132 | MAO-DE-OBRA DE SERVENTE DA CONSTRUCAO CIVIL, INCLUSIVE ENCAR | H | 0.5 | 16.75 | 3 | 8.6263
GOS SOCIAIS DESONERADOS
15.007.0350-0 | INTERTRAVAMENTO MECANICO (DISJUNTOR X CHAVES FACA),COM FECHA | UN |  | 1519.53
DURAS.FORNECIMENTO E COLOCACAO
01983 | MAO-DE-OBRA DE ELETRICISTA DE CONSTRUCAOCIVIL, INCLUSIVE ENC | H | 8 | 26.73 | 3 | 220.2552
ARGOS SOCIAIS
01999 | MAO-DE-OBRA DE SERVENTE DA CONSTRUCAO CIVIL, INCLUSIVE ENCAR | H | 8 | 19.33 | 3 | 159.2792
GOS SOCIAIS
05950 | INTERTRAVAMENTO, TIPO CHAVE "KIRK" | UN | 1 | 1140 | 0 | 1140
15.007.0350-A | INTERTRAVAMENTO MECANICO (DISJUNTOR X CHAVES FACA),COM FECHA | UN |  | 1468.85
DURAS.FORNECIMENTO E COLOCACAO
05950 | INTERTRAVAMENTO, TIPO CHAVE "KIRK" | UN | 1 | 1140 | 0 | 1140
20060 | MAO-DE-OBRA DE ELETRICISTA DA CONSTRUCAO CIVIL, INCLUSIVE EN | H | 8 | 23.16 | 3 | 190.8384
CARGOS SOCIAIS DESONERADOS
20132 | MAO-DE-OBRA DE SERVENTE DA CONSTRUCAO CIVIL, INCLUSIVE ENCAR | H | 8 | 16.75 | 3 | 138.02
GOS SOCIAIS DESONERADOS
15.007.0351-0 | PARA-RAIO,TIPO VALVULA,PARA 15KV/5KA.FORNECIMENTO E INSTALAC | UN |  | 563.29
AO
01983 | MAO-DE-OBRA DE ELETRICISTA DE CONSTRUCAOCIVIL, INCLUSIVE ENC | H | 6 | 26.73 | 3 | 165.1914
ARGOS SOCIAIS
01999 | MAO-DE-OBRA DE SERVENTE DA CONSTRUCAO CIVIL, INCLUSIVE ENCAR | H | 6 | 19.33 | 3 | 119.4594
GOS SOCIAIS
04338 | PARA-RAIO VALVULA, PARA 15KV-5KA ATERRADO | UN | 1 | 278.64 | 0 | 278.64
15.007.0351-A | PARA-RAIO,TIPO VALVULA,PARA 15KV/5KA.FORNECIMENTO E INSTALAC | UN |  | 525.28
AO
04338 | PARA-RAIO VALVULA, PARA 15KV-5KA ATERRADO | UN | 1 | 278.64 | 0 | 278.64
20060 | MAO-DE-OBRA DE ELETRICISTA DA CONSTRUCAO CIVIL, INCLUSIVE EN | H | 6 | 23.16 | 3 | 143.1288
CARGOS SOCIAIS DESONERADOS
20132 | MAO-DE-OBRA DE SERVENTE DA CONSTRUCAO CIVIL, INCLUSIVE ENCAR | H | 6 | 16.75 | 3 | 103.515
GOS SOCIAIS DESONERADOS
15.007.0357-0 | CHAVE FUSIVEL,UNIPOLAR,COMANDO POR VARA DE MANOBRA,15KV-100A | UN |  | 524.99
.FORNECIMENTO E COLOCACAO
01983 | MAO-DE-OBRA DE ELETRICISTA DE CONSTRUCAOCIVIL, INCLUSIVE ENC | H | 1 | 26.73 | 3 | 27.5319
ARGOS SOCIAIS
01999 | MAO-DE-OBRA DE SERVENTE DA CONSTRUCAO CIVIL, INCLUSIVE ENCAR | H | 1 | 19.33 | 3 | 19.9099
GOS SOCIAIS
05688 | CHAVE FUSIVEL, UNIPOLAR, ACIONAMENTO POR COMANDO DE VARA DE | UN | 1 | 477.55 | 0 | 477.55
MANOBRA, DE 15KV-100A
15.007.0357-A | CHAVE FUSIVEL,UNIPOLAR,COMANDO POR VARA DE MANOBRA,15KV-100A | UN |  | 518.65
.FORNECIMENTO E COLOCACAO
05688 | CHAVE FUSIVEL, UNIPOLAR, ACIONAMENTO POR COMANDO DE VARA DE | UN | 1 | 477.55 | 0 | 477.55
MANOBRA, DE 15KV-100A
20060 | MAO-DE-OBRA DE ELETRICISTA DA CONSTRUCAO CIVIL, INCLUSIVE EN | H | 1 | 23.16 | 3 | 23.8548
CARGOS SOCIAIS DESONERADOS
20132 | MAO-DE-OBRA DE SERVENTE DA CONSTRUCAO CIVIL, INCLUSIVE ENCAR | H | 1 | 16.75 | 3 | 17.2525
GOS SOCIAIS DESONERADOS
15.007.0359-0 | BOTOEIRA DE COMANDO A DISTANCIA(EMERGENCIA),BLINDADA EM CAIX | UN |  | 562.63
A DE ALUMINIO FUNDIDO COM PORTA DE VIDRO(ACIONADA AUTOMATICA
MENTE AO QUEBRAR O VIDRO),COMPREENDENDO:5 VARAS DE ELETRODUT
O DE 1/2",50,00M DE FIO 1MM2,CAIXAS E CONEXOES,INCLUSIVE ABE
TURA E FECHAMENTO DE RASGO EM ALVENARIA.FORNECIMENTO E COLOC
ACAO
01983 | MAO-DE-OBRA DE ELETRICISTA DE CONSTRUCAOCIVIL, INCLUSIVE ENC | H | 8 | 26.73 | 3 | 220.2552
ARGOS SOCIAIS
01999 | MAO-DE-OBRA DE SERVENTE DA CONSTRUCAO CIVIL, INCLUSIVE ENCAR | H | 8 | 19.33 | 3 | 159.2792
GOS SOCIAIS
02338 | ELETRODUTO DE PVC PRETO,RIGIDO ROSQUEAVEL,COM ROSCA EM AMBAS | UN | 5 | 7.4241 | 0 | 37.1205
EXTREMIDADES,EM BARRAS DE 3 METROS,DE 1/2"
02360 | FIO COM ISOLAMENTO TERMOPLASTICO ANTICHAMA DE 750V, DE 01,0M | M | 50 | 0.9683 | 0 | 48.415
M2
02623 | JOELHO 90º DE PVC RIGIDO ROSQUEAVEL, DE 1/2" | UN | 2 | 1.86 | 0 | 3.72
02642 | LUVA DE PVC RIGIDO ROSQUEAVEL, PARA ELETRODUTO, DE 1/2" | UN | 4 | 0.72 | 0 | 2.88
04266 | BUCHA E ARRUELA DE ALUMINIO PARA ELETRODUTO, DE 1/2" | UN | 4 | 1.2 | 0 | 4.8
05678 | BOTOEIRA COMANDO A DISTANCIA, COM PORTA DE VIDRO | UN | 1 | 85.07 | 0 | 85.07
05750 | CAIXA DE LUZ DE PVC, DE 4"x2" | UN | 1 | 1.1 | 0 | 1.1
15.007.0359-A | BOTOEIRA DE COMANDO A DISTANCIA(EMERGENCIA),BLINDADA EM CAIX | UN |  | 511.96
A DE ALUMINIO FUNDIDO COM PORTA DE VIDRO(ACIONADA AUTOMATICA
MENTE AO QUEBRAR O VIDRO),COMPREENDENDO:5 VARAS DE ELETRODUT
O DE 1/2",50,00M DE FIO 1MM2,CAIXAS E CONEXOES,INCLUSIVE ABE
TURA E FECHAMENTO DE RASGO EM ALVENARIA.FORNECIMENTO E COLOC
ACAO
02338 | ELETRODUTO DE PVC PRETO,RIGIDO ROSQUEAVEL,COM ROSCA EM AMBAS | UN | 5 | 7.4241 | 0 | 37.1205
EXTREMIDADES,EM BARRAS DE 3 METROS,DE 1/2"
02360 | FIO COM ISOLAMENTO TERMOPLASTICO ANTICHAMA DE 750V, DE 01,0M | M | 50 | 0.9683 | 0 | 48.415
M2
02623 | JOELHO 90º DE PVC RIGIDO ROSQUEAVEL, DE 1/2" | UN | 2 | 1.86 | 0 | 3.72
02642 | LUVA DE PVC RIGIDO ROSQUEAVEL, PARA ELETRODUTO, DE 1/2" | UN | 4 | 0.72 | 0 | 2.88
04266 | BUCHA E ARRUELA DE ALUMINIO PARA ELETRODUTO, DE 1/2" | UN | 4 | 1.2 | 0 | 4.8
05678 | BOTOEIRA COMANDO A DISTANCIA, COM PORTA DE VIDRO | UN | 1 | 85.07 | 0 | 85.07
05750 | CAIXA DE LUZ DE PVC, DE 4"x2" | UN | 1 | 1.1 | 0 | 1.1
20060 | MAO-DE-OBRA DE ELETRICISTA DA CONSTRUCAO CIVIL, INCLUSIVE EN | H | 8 | 23.16 | 3 | 190.8384
CARGOS SOCIAIS DESONERADOS
20132 | MAO-DE-OBRA DE SERVENTE DA CONSTRUCAO CIVIL, INCLUSIVE ENCAR | H | 8 | 16.75 | 3 | 138.02
GOS SOCIAIS DESONERADOS
15.007.0400-0 | QUADRO DE DISTRIBUICAO DE ENERGIA PARA DISJUNTORES TERMO-MAG | UN |  | 121.78
NETICOS UNIPOLARES,DE SOBREPOR,COM PORTA E BARRAMENTOS DE FA
SE,NEUTRO E TERRA,PARA INSTALACAO DE ATE 4 DISJUNTORES SEM
DISPOSITIVO PARA CHAVE GERAL.FORNECIMENTO E COLOCACAO
01983 | MAO-DE-OBRA DE ELETRICISTA DE CONSTRUCAOCIVIL, INCLUSIVE ENC | H | 1.8 | 26.73 | 3 | 49.5574
ARGOS SOCIAIS
01999 | MAO-DE-OBRA DE SERVENTE DA CONSTRUCAO CIVIL, INCLUSIVE ENCAR | H | 1.8 | 19.33 | 3 | 35.8378
GOS SOCIAIS
11856 | QUADRO DE DISTRIBUICAO DE ENERGIA,DE SOBREPOR,BARRAMENTO NEU | UN | 1 | 36.39 | 0 | 36.39
TRO,SEM DISP.P/CHAVE GERAL,P/ATE 04 DISJUNTORES
15.007.0400-A | QUADRO DE DISTRIBUICAO DE ENERGIA PARA DISJUNTORES TERMO-MAG | UN |  | 110.38
NETICOS UNIPOLARES,DE SOBREPOR,COM PORTA E BARRAMENTOS DE FA
SE,NEUTRO E TERRA,PARA INSTALACAO DE ATE 4 DISJUNTORES SEM
DISPOSITIVO PARA CHAVE GERAL.FORNECIMENTO E COLOCACAO
11856 | QUADRO DE DISTRIBUICAO DE ENERGIA,DE SOBREPOR,BARRAMENTO NEU | UN | 1 | 36.39 | 0 | 36.39
TRO,SEM DISP.P/CHAVE GERAL,P/ATE 04 DISJUNTORES
20060 | MAO-DE-OBRA DE ELETRICISTA DA CONSTRUCAO CIVIL, INCLUSIVE EN | H | 1.8 | 23.16 | 3 | 42.9386
CARGOS SOCIAIS DESONERADOS
20132 | MAO-DE-OBRA DE SERVENTE DA CONSTRUCAO CIVIL, INCLUSIVE ENCAR | H | 1.8 | 16.75 | 3 | 31.0545
GOS SOCIAIS DESONERADOS
15.007.0405-0 | QUADRO DE DISTRIBUICAO DE ENERGIA PARA DISJUNTORES TERMO-MAG | UN |  | 138.4
NETICOS UNIPOLARES,DE SOBREPOR,COM PORTA E BARRAMENTOS DE FA
SE,NEUTRO E TERRA,PARA INSTALACAO DE ATE 8 DISJUNTORES SEM D
ISPOSITIVO PARA CHAVE GERAL.FORNECIMENTO E COLOCACAO
01983 | MAO-DE-OBRA DE ELETRICISTA DE CONSTRUCAOCIVIL, INCLUSIVE ENC | H | 1.8 | 26.73 | 3 | 49.5574
ARGOS SOCIAIS
01999 | MAO-DE-OBRA DE SERVENTE DA CONSTRUCAO CIVIL, INCLUSIVE ENCAR | H | 1.8 | 19.33 | 3 | 35.8378
GOS SOCIAIS
11857 | QUADRO DE DISTRIBUICAO DE ENERGIA,DE SOBREPOR,BARRAMENTO NEU | UN | 1 | 53.01 | 0 | 53.01
TRO,SEM DISP.P/CHAVE GERAL,P/ATE 08 DISJUNTORES
15.007.0405-A | QUADRO DE DISTRIBUICAO DE ENERGIA PARA DISJUNTORES TERMO-MAG | UN |  | 127
NETICOS UNIPOLARES,DE SOBREPOR,COM PORTA E BARRAMENTOS DE FA
SE,NEUTRO E TERRA,PARA INSTALACAO DE ATE 8 DISJUNTORES SEM D
ISPOSITIVO PARA CHAVE GERAL.FORNECIMENTO E COLOCACAO
11857 | QUADRO DE DISTRIBUICAO DE ENERGIA,DE SOBREPOR,BARRAMENTO NEU | UN | 1 | 53.01 | 0 | 53.01
TRO,SEM DISP.P/CHAVE GERAL,P/ATE 08 DISJUNTORES
20060 | MAO-DE-OBRA DE ELETRICISTA DA CONSTRUCAO CIVIL, INCLUSIVE EN | H | 1.8 | 23.16 | 3 | 42.9386
CARGOS SOCIAIS DESONERADOS
20132 | MAO-DE-OBRA DE SERVENTE DA CONSTRUCAO CIVIL, INCLUSIVE ENCAR | H | 1.8 | 16.75 | 3 | 31.0545
GOS SOCIAIS DESONERADOS
15.007.0410-0 | QUADRO DE DISTRIBUICAO DE ENERGIA PARA DISJUNTORES TERMO-MAG | UN |  | 188.23
NETICOS UNIPOLARES,DE SOBREPOR,COM PORTA E BARRAMENTOS DE FA
SE,NEUTRO E TERRA,PARA INSTALACAO DE ATE 12 DISJUNTORES SEM
DISPOSITIVO PARA CHAVE GERAL.FORNECIMENTO E COLOCACAO
01983 | MAO-DE-OBRA DE ELETRICISTA DE CONSTRUCAOCIVIL, INCLUSIVE ENC | H | 2.25 | 26.73 | 3 | 61.9468
ARGOS SOCIAIS
01999 | MAO-DE-OBRA DE SERVENTE DA CONSTRUCAO CIVIL, INCLUSIVE ENCAR | H | 2.25 | 19.33 | 3 | 44.7973
GOS SOCIAIS
11858 | QUADRO DE DISTRIBUICAO DE ENERGIA,DE SOBREPOR,BARRAMENTO NEU | UN | 1 | 81.49 | 0 | 81.49
TRO,SEM DISP.P/CHAVE GERAL,P/ATE 12 DISJUNTORES
15.007.0410-A | QUADRO DE DISTRIBUICAO DE ENERGIA PARA DISJUNTORES TERMO-MAG | UN |  | 173.98
NETICOS UNIPOLARES,DE SOBREPOR,COM PORTA E BARRAMENTOS DE FA
SE,NEUTRO E TERRA,PARA INSTALACAO DE ATE 12 DISJUNTORES SEM
DISPOSITIVO PARA CHAVE GERAL.FORNECIMENTO E COLOCACAO
11858 | QUADRO DE DISTRIBUICAO DE ENERGIA,DE SOBREPOR,BARRAMENTO NEU | UN | 1 | 81.49 | 0 | 81.49
TRO,SEM DISP.P/CHAVE GERAL,P/ATE 12 DISJUNTORES
20060 | MAO-DE-OBRA DE ELETRICISTA DA CONSTRUCAO CIVIL, INCLUSIVE EN | H | 2.25 | 23.16 | 3 | 53.6733
CARGOS SOCIAIS DESONERADOS
20132 | MAO-DE-OBRA DE SERVENTE DA CONSTRUCAO CIVIL, INCLUSIVE ENCAR | H | 2.25 | 16.75 | 3 | 38.8181
GOS SOCIAIS DESONERADOS
15.007.0415-0 | QUADRO DE DISTRIBUICAO DE ENERGIA,100A,PARA DISJUNTORES TERM | UN |  | 547.3
O-MAGNETICOS UNIPOLARES,DE SOBREPOR,COM PORTA E BARRAMENTOS
DE FASE,NEUTRO E TERRA,TRIFASICO,PARA INSTALACAO DE ATE 18 D
ISJUNTORES COM DISPOSITIVO PARA CHAVE GERAL.FORNECIMENTO E C
OLOCACAO
01983 | MAO-DE-OBRA DE ELETRICISTA DE CONSTRUCAOCIVIL, INCLUSIVE ENC | H | 2.7 | 26.73 | 3 | 74.3361
ARGOS SOCIAIS
01999 | MAO-DE-OBRA DE SERVENTE DA CONSTRUCAO CIVIL, INCLUSIVE ENCAR | H | 2.7 | 19.33 | 3 | 53.7567
GOS SOCIAIS
11859 | QUADRO DE DISTRIBUICAO DE ENERGIA,100A,DE SOBREPOR,BARRAMENT | UN | 1 | 419.21 | 0 | 419.21
O TRIFASICO E NEUTRO,DISP.P/CHAVE GERAL,P/ATE 18 DISJUNTORES
15.007.0415-A | QUADRO DE DISTRIBUICAO DE ENERGIA,100A,PARA DISJUNTORES TERM | UN |  | 530.19
O-MAGNETICOS UNIPOLARES,DE SOBREPOR,COM PORTA E BARRAMENTOS
DE FASE,NEUTRO E TERRA,TRIFASICO,PARA INSTALACAO DE ATE 18 D
ISJUNTORES COM DISPOSITIVO PARA CHAVE GERAL.FORNECIMENTO E C
OLOCACAO
11859 | QUADRO DE DISTRIBUICAO DE ENERGIA,100A,DE SOBREPOR,BARRAMENT | UN | 1 | 419.21 | 0 | 419.21
O TRIFASICO E NEUTRO,DISP.P/CHAVE GERAL,P/ATE 18 DISJUNTORES
20060 | MAO-DE-OBRA DE ELETRICISTA DA CONSTRUCAO CIVIL, INCLUSIVE EN | H | 2.7 | 23.16 | 3 | 64.408
CARGOS SOCIAIS DESONERADOS
20132 | MAO-DE-OBRA DE SERVENTE DA CONSTRUCAO CIVIL, INCLUSIVE ENCAR | H | 2.7 | 16.75 | 3 | 46.5818
GOS SOCIAIS DESONERADOS
15.007.0420-0 | QUADRO DE DISTRIBUICAO DE ENERGIA,100A,PARA DISJUNTORES TERM | UN |  | 670.32
O-MAGNETICOS UNIPOLARES,DE SOBREPOR,COM PORTA E BARRAMENTOS
DE FASE,NEUTRO E TERRA,TRIFASICO,PARA INSTALACAO DE ATE 24 D
ISJUNTORES COM DISPOSITIVO PARA CHAVE GERAL.FORNECIMENTO E C
OLOCACAO
01983 | MAO-DE-OBRA DE ELETRICISTA DE CONSTRUCAOCIVIL, INCLUSIVE ENC | H | 2.25 | 26.73 | 3 | 61.9468
ARGOS SOCIAIS
01999 | MAO-DE-OBRA DE SERVENTE DA CONSTRUCAO CIVIL, INCLUSIVE ENCAR | H | 2.5 | 19.33 | 3 | 49.7748
GOS SOCIAIS
11860 | QUADRO DE DISTRIBUICAO DE ENERGIA,100A,DE SOBREPOR,BARRAMENT | UN | 1 | 558.6 | 0 | 558.6
O TRIFASICO E NEUTRO,DISP.P/CHAVE GERAL,P/ATE 24 DISJUNTORES
15.007.0420-A | QUADRO DE DISTRIBUICAO DE ENERGIA,100A,PARA DISJUNTORES TERM | UN |  | 655.4
O-MAGNETICOS UNIPOLARES,DE SOBREPOR,COM PORTA E BARRAMENTOS
DE FASE,NEUTRO E TERRA,TRIFASICO,PARA INSTALACAO DE ATE 24 D
ISJUNTORES COM DISPOSITIVO PARA CHAVE GERAL.FORNECIMENTO E C
OLOCACAO
11860 | QUADRO DE DISTRIBUICAO DE ENERGIA,100A,DE SOBREPOR,BARRAMENT | UN | 1 | 558.6 | 0 | 558.6
O TRIFASICO E NEUTRO,DISP.P/CHAVE GERAL,P/ATE 24 DISJUNTORES
20060 | MAO-DE-OBRA DE ELETRICISTA DA CONSTRUCAO CIVIL, INCLUSIVE EN | H | 2.25 | 23.16 | 3 | 53.6733
CARGOS SOCIAIS DESONERADOS
20132 | MAO-DE-OBRA DE SERVENTE DA CONSTRUCAO CIVIL, INCLUSIVE ENCAR | H | 2.5 | 16.75 | 3 | 43.1313
GOS SOCIAIS DESONERADOS
15.007.0425-0 | QUADRO DE DISTRIBUICAO DE ENERGIA,100A,PARA DISJUNTORES TERM | UN |  | 861.55
O-MAGNETICOS UNIPOLARES,DE SOBREPOR,COM PORTA E BARRAMENTOS
DE FASE,NEUTRO E TERRA,TRIFASICO,PARA INSTALACAO DE ATE 32 D
ISJUNTORES COM DISPOSITIVO PARA CHAVE GERAL.FORNECIMENTO E C
OLOCACAO
01983 | MAO-DE-OBRA DE ELETRICISTA DE CONSTRUCAOCIVIL, INCLUSIVE ENC | H | 4.5 | 26.73 | 3 | 123.8936
ARGOS SOCIAIS
01999 | MAO-DE-OBRA DE SERVENTE DA CONSTRUCAO CIVIL, INCLUSIVE ENCAR | H | 4.5 | 19.33 | 3 | 89.5945
GOS SOCIAIS
11861 | QUADRO DE DISTRIBUICAO DE ENERGIA,100A,DE SOBREPOR,BARRAMENT | UN | 1 | 648.07 | 0 | 648.07
O TRIFASICO E NEUTRO,DISP.P/CHAVE GERAL,P/ATE 32 DISJUNTORES
15.007.0425-A | QUADRO DE DISTRIBUICAO DE ENERGIA,100A,PARA DISJUNTORES TERM | UN |  | 833.05
O-MAGNETICOS UNIPOLARES,DE SOBREPOR,COM PORTA E BARRAMENTOS
DE FASE,NEUTRO E TERRA,TRIFASICO,PARA INSTALACAO DE ATE 32 D
ISJUNTORES COM DISPOSITIVO PARA CHAVE GERAL.FORNECIMENTO E C
OLOCACAO
11861 | QUADRO DE DISTRIBUICAO DE ENERGIA,100A,DE SOBREPOR,BARRAMENT | UN | 1 | 648.07 | 0 | 648.07
O TRIFASICO E NEUTRO,DISP.P/CHAVE GERAL,P/ATE 32 DISJUNTORES
20060 | MAO-DE-OBRA DE ELETRICISTA DA CONSTRUCAO CIVIL, INCLUSIVE EN | H | 4.5 | 23.16 | 3 | 107.3466
CARGOS SOCIAIS DESONERADOS
20132 | MAO-DE-OBRA DE SERVENTE DA CONSTRUCAO CIVIL, INCLUSIVE ENCAR | H | 4.5 | 16.75 | 3 | 77.6363
GOS SOCIAIS DESONERADOS
15.007.0430-0 | QUADRO DE DISTRIBUICAO DE ENERGIA,100A,PARA DISJUNTORES TERM | UN |  | 977.87
O-MAGNETICOS UNIPOLARES,DE SOBREPOR,COM PORTA E BARRAMENTOS
DE FASE,NEUTRO E TERRA,TRIFASICO,PARA INSTALACAO DE ATE 40 D
ISJUNTORES COM DISPOSITIVO PARA CHAVE GERAL.FORNECIMENTO E C
OLOCACAO
01983 | MAO-DE-OBRA DE ELETRICISTA DE CONSTRUCAOCIVIL, INCLUSIVE ENC | H | 4.5 | 26.73 | 3 | 123.8936
ARGOS SOCIAIS
01999 | MAO-DE-OBRA DE SERVENTE DA CONSTRUCAO CIVIL, INCLUSIVE ENCAR | H | 4.5 | 19.33 | 3 | 89.5945
GOS SOCIAIS
11862 | QUADRO DE DISTRIBUICAO DE ENERGIA,100A,DE SOBREPOR,BARRAMENT | UN | 1 | 764.39 | 0 | 764.39
O TRIFASICO E NEUTRO,DISP.P/CHAVE GERAL,P/ATE 40 DISJUNTORES
15.007.0430-A | QUADRO DE DISTRIBUICAO DE ENERGIA,100A,PARA DISJUNTORES TERM | UN |  | 949.37
O-MAGNETICOS UNIPOLARES,DE SOBREPOR,COM PORTA E BARRAMENTOS
DE FASE,NEUTRO E TERRA,TRIFASICO,PARA INSTALACAO DE ATE 40 D
ISJUNTORES COM DISPOSITIVO PARA CHAVE GERAL.FORNECIMENTO E C
OLOCACAO
11862 | QUADRO DE DISTRIBUICAO DE ENERGIA,100A,DE SOBREPOR,BARRAMENT | UN | 1 | 764.39 | 0 | 764.39
O TRIFASICO E NEUTRO,DISP.P/CHAVE GERAL,P/ATE 40 DISJUNTORES
20060 | MAO-DE-OBRA DE ELETRICISTA DA CONSTRUCAO CIVIL, INCLUSIVE EN | H | 4.5 | 23.16 | 3 | 107.3466
CARGOS SOCIAIS DESONERADOS
20132 | MAO-DE-OBRA DE SERVENTE DA CONSTRUCAO CIVIL, INCLUSIVE ENCAR | H | 4.5 | 16.75 | 3 | 77.6363
GOS SOCIAIS DESONERADOS
15.007.0435-0 | QUADRO DE DISTRIBUICAO DE ENERGIA,150A,PARA DISJUNTORES TERM | UN |  | 1464.93
O-MAGNETICOS UNIPOLARES,DE SOBREPOR,COM PORTA E BARRAMENTOS
DE FASE,NEUTRO E TERRA,TRIFASICO,PARA INSTALACAO DE ATE 50 D
ISJUNTORES COM DISPOSITIVO PARA CHAVE GERAL.FORNECIMENTO E C
OLOCACAO
01983 | MAO-DE-OBRA DE ELETRICISTA DE CONSTRUCAOCIVIL, INCLUSIVE ENC | H | 4.5 | 26.73 | 3 | 123.8936
ARGOS SOCIAIS
01999 | MAO-DE-OBRA DE SERVENTE DA CONSTRUCAO CIVIL, INCLUSIVE ENCAR | H | 4.5 | 19.33 | 3 | 89.5945
GOS SOCIAIS
11863 | QUADRO DE DISTRIBUICAO DE ENERGIA,150A,DE SOBREPOR,BARRAMENT | UN | 1 | 1251.45 | 0 | 1251.45
O TRIFASICO E NEUTRO,DISP.P/CHAVE GERAL,P/ATE 50 DISJUNTORES
15.007.0435-A | QUADRO DE DISTRIBUICAO DE ENERGIA,150A,PARA DISJUNTORES TERM | UN |  | 1436.43
O-MAGNETICOS UNIPOLARES,DE SOBREPOR,COM PORTA E BARRAMENTOS
DE FASE,NEUTRO E TERRA,TRIFASICO,PARA INSTALACAO DE ATE 50 D
ISJUNTORES COM DISPOSITIVO PARA CHAVE GERAL.FORNECIMENTO E C
OLOCACAO
11863 | QUADRO DE DISTRIBUICAO DE ENERGIA,150A,DE SOBREPOR,BARRAMENT | UN | 1 | 1251.45 | 0 | 1251.45
O TRIFASICO E NEUTRO,DISP.P/CHAVE GERAL,P/ATE 50 DISJUNTORES
20060 | MAO-DE-OBRA DE ELETRICISTA DA CONSTRUCAO CIVIL, INCLUSIVE EN | H | 4.5 | 23.16 | 3 | 107.3466
CARGOS SOCIAIS DESONERADOS
20132 | MAO-DE-OBRA DE SERVENTE DA CONSTRUCAO CIVIL, INCLUSIVE ENCAR | H | 4.5 | 16.75 | 3 | 77.6363
GOS SOCIAIS DESONERADOS
15.007.0440-0 | QUADRO DE DISTRIBUICAO DE ENERGIA,150A,PARA DISJUNTORES TERM | UN |  | 1709.03
O-MAGNETICOS UNIPOLARES,DE SOBREPOR,COM PORTA E BARRAMENTOS
DE FASE,NEUTRO E TERRA,TRIFASICO,PARA INSTALACAO DE ATE 72 D
ISJUNTORES COM DISPOSITIVO PARA CHAVE GERAL.FORNECIMENTO E C
OLOCACAO
01983 | MAO-DE-OBRA DE ELETRICISTA DE CONSTRUCAOCIVIL, INCLUSIVE ENC | H | 4.5 | 26.73 | 3 | 123.8936
ARGOS SOCIAIS
01999 | MAO-DE-OBRA DE SERVENTE DA CONSTRUCAO CIVIL, INCLUSIVE ENCAR | H | 4.5 | 19.33 | 3 | 89.5945
GOS SOCIAIS
14716 | QUADRO DE DISTRIBUICAO DE ENERGIA,150A,DE SOBREPOR,BARRAMENT | UN | 1 | 1495.55 | 0 | 1495.55
O TRIFASICO E NEUTRO,DISP.P/CHAVE GERAL,P/ATE 72 DISJUNTORES
15.007.0440-A | QUADRO DE DISTRIBUICAO DE ENERGIA,150A,PARA DISJUNTORES TERM | UN |  | 1680.53
O-MAGNETICOS UNIPOLARES,DE SOBREPOR,COM PORTA E BARRAMENTOS
DE FASE,NEUTRO E TERRA,TRIFASICO,PARA INSTALACAO DE ATE 72 D
ISJUNTORES COM DISPOSITIVO PARA CHAVE GERAL.FORNECIMENTO E C
OLOCACAO
14716 | QUADRO DE DISTRIBUICAO DE ENERGIA,150A,DE SOBREPOR,BARRAMENT | UN | 1 | 1495.55 | 0 | 1495.55
O TRIFASICO E NEUTRO,DISP.P/CHAVE GERAL,P/ATE 72 DISJUNTORES
20060 | MAO-DE-OBRA DE ELETRICISTA DA CONSTRUCAO CIVIL, INCLUSIVE EN | H | 4.5 | 23.16 | 3 | 107.3466
CARGOS SOCIAIS DESONERADOS
20132 | MAO-DE-OBRA DE SERVENTE DA CONSTRUCAO CIVIL, INCLUSIVE ENCAR | H | 4.5 | 16.75 | 3 | 77.6363
GOS SOCIAIS DESONERADOS
15.007.0495-0 | QUADRO DE DISTRIBUICAO DE ENERGIA PARA DISJUNTORES TERMO-MAG | UN |  | 131.27
NETICOS UNIPOLARES,DE EMBUTIR,COM PORTA E BARRAMENTOS DE FAS
E,NEUTRO E TERRA,PARA INSTALACAO DE ATE 4 DISJUNTORES SEM DI
SPOSITIVO PARA CHAVE GERAL.FORNECIMENTO E COLOCACAO
01983 | MAO-DE-OBRA DE ELETRICISTA DE CONSTRUCAOCIVIL, INCLUSIVE ENC | H | 2 | 26.73 | 3 | 55.0638
ARGOS SOCIAIS
01999 | MAO-DE-OBRA DE SERVENTE DA CONSTRUCAO CIVIL, INCLUSIVE ENCAR | H | 2 | 19.33 | 3 | 39.8198
GOS SOCIAIS
02498 | QUADRO DE DISTRIBUICAO DE ENERGIA,DE EMBUTIR,BARRAMENTO NEUT | UN | 1 | 36.39 | 0 | 36.39
RO,SEM DISP.P/CHAVE GERAL,P/ATE 04 DISJUNTORES
15.007.0495-A | QUADRO DE DISTRIBUICAO DE ENERGIA PARA DISJUNTORES TERMO-MAG | UN |  | 118.6
NETICOS UNIPOLARES,DE EMBUTIR,COM PORTA E BARRAMENTOS DE FAS
E,NEUTRO E TERRA,PARA INSTALACAO DE ATE 4 DISJUNTORES SEM DI
SPOSITIVO PARA CHAVE GERAL.FORNECIMENTO E COLOCACAO
02498 | QUADRO DE DISTRIBUICAO DE ENERGIA,DE EMBUTIR,BARRAMENTO NEUT | UN | 1 | 36.39 | 0 | 36.39
RO,SEM DISP.P/CHAVE GERAL,P/ATE 04 DISJUNTORES
20060 | MAO-DE-OBRA DE ELETRICISTA DA CONSTRUCAO CIVIL, INCLUSIVE EN | H | 2 | 23.16 | 3 | 47.7096
CARGOS SOCIAIS DESONERADOS
20132 | MAO-DE-OBRA DE SERVENTE DA CONSTRUCAO CIVIL, INCLUSIVE ENCAR | H | 2 | 16.75 | 3 | 34.505
GOS SOCIAIS DESONERADOS
15.007.0498-0 | QUADRO DE DISTRIBUICAO DE ENERGIA PARA DISJUNTORES TERMO-MAG | UN |  | 147.89
NETICOS UNIPOLARES,DE EMBUTIR,COM PORTA E BARRAMENTOS DE FAS
E,NEUTRO E TERRA,PARA INSTALACAO DE ATE 8 DISJUNTORES SEM DI
SPOSITIVO PARA CHAVE GERAL.FORNECIMENTO E COLOCACAO
01983 | MAO-DE-OBRA DE ELETRICISTA DE CONSTRUCAOCIVIL, INCLUSIVE ENC | H | 2 | 26.73 | 3 | 55.0638
ARGOS SOCIAIS
01999 | MAO-DE-OBRA DE SERVENTE DA CONSTRUCAO CIVIL, INCLUSIVE ENCAR | H | 2 | 19.33 | 3 | 39.8198
GOS SOCIAIS
02499 | QUADRO DE DISTRIBUICAO DE ENERGIA,DE EMBUTIR,BARRAMENTO NEUT | UN | 1 | 53.01 | 0 | 53.01
RO,SEM DISP.P/CHAVE GERAL,P/ATE 08 DISJUNTORES
15.007.0498-A | QUADRO DE DISTRIBUICAO DE ENERGIA PARA DISJUNTORES TERMO-MAG | UN |  | 135.22
NETICOS UNIPOLARES,DE EMBUTIR,COM PORTA E BARRAMENTOS DE FAS
E,NEUTRO E TERRA,PARA INSTALACAO DE ATE 8 DISJUNTORES SEM DI
SPOSITIVO PARA CHAVE GERAL.FORNECIMENTO E COLOCACAO
02499 | QUADRO DE DISTRIBUICAO DE ENERGIA,DE EMBUTIR,BARRAMENTO NEUT | UN | 1 | 53.01 | 0 | 53.01
RO,SEM DISP.P/CHAVE GERAL,P/ATE 08 DISJUNTORES
20060 | MAO-DE-OBRA DE ELETRICISTA DA CONSTRUCAO CIVIL, INCLUSIVE EN | H | 2 | 23.16 | 3 | 47.7096
CARGOS SOCIAIS DESONERADOS
20132 | MAO-DE-OBRA DE SERVENTE DA CONSTRUCAO CIVIL, INCLUSIVE ENCAR | H | 2 | 16.75 | 3 | 34.505
GOS SOCIAIS DESONERADOS
15.007.0501-0 | QUADRO DE DISTRIBUICAO DE ENERGIA PARA DISJUNTORES TERMO-MAG | UN |  | 200.09
NETICOS UNIPOLARES,DE EMBUTIR,COM PORTA E BARRAMENTOS DE FAS
E,NEUTRO E TERRA,PARA INSTALACAO DE ATE 12 DISJUNTORES SEM D
ISPOSITIVO PARA CHAVE GERAL.FORNECIMENTO E COLOCACAO
01983 | MAO-DE-OBRA DE ELETRICISTA DE CONSTRUCAOCIVIL, INCLUSIVE ENC | H | 2.5 | 26.73 | 3 | 68.8298
ARGOS SOCIAIS
01999 | MAO-DE-OBRA DE SERVENTE DA CONSTRUCAO CIVIL, INCLUSIVE ENCAR | H | 2.5 | 19.33 | 3 | 49.7748
GOS SOCIAIS
05471 | QUADRO DE DISTRIBUICAO DE ENERGIA,DE EMBUTIR,BARRAMENTO NEUT | UN | 1 | 81.49 | 0 | 81.49
RO,SEM DISP.P/CHAVE GERAL,P/ATE 12 DISJUNTORES
15.007.0501-A | QUADRO DE DISTRIBUICAO DE ENERGIA PARA DISJUNTORES TERMO-MAG | UN |  | 184.25
NETICOS UNIPOLARES,DE EMBUTIR,COM PORTA E BARRAMENTOS DE FAS
E,NEUTRO E TERRA,PARA INSTALACAO DE ATE 12 DISJUNTORES SEM D
ISPOSITIVO PARA CHAVE GERAL.FORNECIMENTO E COLOCACAO
05471 | QUADRO DE DISTRIBUICAO DE ENERGIA,DE EMBUTIR,BARRAMENTO NEUT | UN | 1 | 81.49 | 0 | 81.49
RO,SEM DISP.P/CHAVE GERAL,P/ATE 12 DISJUNTORES
20060 | MAO-DE-OBRA DE ELETRICISTA DA CONSTRUCAO CIVIL, INCLUSIVE EN | H | 2.5 | 23.16 | 3 | 59.637
CARGOS SOCIAIS DESONERADOS
20132 | MAO-DE-OBRA DE SERVENTE DA CONSTRUCAO CIVIL, INCLUSIVE ENCAR | H | 2.5 | 16.75 | 3 | 43.1313
GOS SOCIAIS DESONERADOS
15.007.0504-0 | QUADRO DE DISTRIBUICAO DE ENERGIA,100A,PARA DISJUNTORES TERM | UN |  | 561.53
O-MAGNETICOS UNIPOLARES,DE EMBUTIR,COM PORTA E BARRAMENTOS D
E FASE,NEUTRO E TERRA,TRIFASICO,PARA INSTALACAO DE ATE 18 DI
SJUNTORES COM DISPOSITIVO PARA CHAVE GERAL.FORNECIMENTO E CO
LOCACAO
01983 | MAO-DE-OBRA DE ELETRICISTA DE CONSTRUCAOCIVIL, INCLUSIVE ENC | H | 3 | 26.73 | 3 | 82.5957
ARGOS SOCIAIS
01999 | MAO-DE-OBRA DE SERVENTE DA CONSTRUCAO CIVIL, INCLUSIVE ENCAR | H | 3 | 19.33 | 3 | 59.7297
GOS SOCIAIS
02437 | QUADRO DE DISTRIBUICAO DE ENERGIA,100A,DE EMBUTIR,BARRAMENTO | UN | 1 | 419.21 | 0 | 419.21
TRIFASICO E NEUTRO,DISP.P/CHAVE GERAL,P/ATE 18 DISJUNTORES
15.007.0504-A | QUADRO DE DISTRIBUICAO DE ENERGIA,100A,PARA DISJUNTORES TERM | UN |  | 542.53
O-MAGNETICOS UNIPOLARES,DE EMBUTIR,COM PORTA E BARRAMENTOS D
E FASE,NEUTRO E TERRA,TRIFASICO,PARA INSTALACAO DE ATE 18 DI
SJUNTORES COM DISPOSITIVO PARA CHAVE GERAL.FORNECIMENTO E CO
LOCACAO
02437 | QUADRO DE DISTRIBUICAO DE ENERGIA,100A,DE EMBUTIR,BARRAMENTO | UN | 1 | 419.21 | 0 | 419.21
TRIFASICO E NEUTRO,DISP.P/CHAVE GERAL,P/ATE 18 DISJUNTORES
20060 | MAO-DE-OBRA DE ELETRICISTA DA CONSTRUCAO CIVIL, INCLUSIVE EN | H | 3 | 23.16 | 3 | 71.5644
CARGOS SOCIAIS DESONERADOS
20132 | MAO-DE-OBRA DE SERVENTE DA CONSTRUCAO CIVIL, INCLUSIVE ENCAR | H | 3 | 16.75 | 3 | 51.7575
GOS SOCIAIS DESONERADOS
15.007.0507-0 | QUADRO DE DISTRIBUICAO DE ENERGIA,100A,PARA DISJUNTORES TERM | UN |  | 720.55
O-MAGNETICOS UNIPOLARES,DE EMBUTIR,COM PORTA E BARRAMENTOS D
E FASE,NEUTRO E TERRA,TRIFASICO,PARA INSTALACAO DE ATE 24 DI
SJUNTORES COM DISPOSITIVO PARA CHAVE GERAL.FORNECIMENTO E CO
LOCACAO
01983 | MAO-DE-OBRA DE ELETRICISTA DE CONSTRUCAOCIVIL, INCLUSIVE ENC | H | 3.5 | 26.73 | 3 | 96.3617
ARGOS SOCIAIS
01999 | MAO-DE-OBRA DE SERVENTE DA CONSTRUCAO CIVIL, INCLUSIVE ENCAR | H | 3.5 | 19.33 | 3 | 69.6847
GOS SOCIAIS
02438 | QUADRO DE DISTRIBUICAO DE ENERGIA,100A,DE EMBUTIR,BARRAMENTO | UN | 1 | 554.51 | 0 | 554.51
TRIFASICO E NEUTRO,DISP.P/CHAVE GERAL,P/ATE 24 DISJUNTORES
15.007.0507-A | QUADRO DE DISTRIBUICAO DE ENERGIA,100A,PARA DISJUNTORES TERM | UN |  | 698.38
O-MAGNETICOS UNIPOLARES,DE EMBUTIR,COM PORTA E BARRAMENTOS D
E FASE,NEUTRO E TERRA,TRIFASICO,PARA INSTALACAO DE ATE 24 DI
SJUNTORES COM DISPOSITIVO PARA CHAVE GERAL.FORNECIMENTO E CO
LOCACAO
02438 | QUADRO DE DISTRIBUICAO DE ENERGIA,100A,DE EMBUTIR,BARRAMENTO | UN | 1 | 554.51 | 0 | 554.51
TRIFASICO E NEUTRO,DISP.P/CHAVE GERAL,P/ATE 24 DISJUNTORES
20060 | MAO-DE-OBRA DE ELETRICISTA DA CONSTRUCAO CIVIL, INCLUSIVE EN | H | 3.5 | 23.16 | 3 | 83.4918
CARGOS SOCIAIS DESONERADOS
20132 | MAO-DE-OBRA DE SERVENTE DA CONSTRUCAO CIVIL, INCLUSIVE ENCAR | H | 3.5 | 16.75 | 3 | 60.3838
GOS SOCIAIS DESONERADOS
15.007.0511-0 | QUADRO DE DISTRIBUICAO DE ENERGIA,100A,PARA DISJUNTORES TERM | UN |  | 885.27
O-MAGNETICOS UNIPOLARES,DE EMBUTIR,COM PORTA E BARRAMENTOS D
E FASE,NEUTRO E TERRA,TRIFASICO,PARA INSTALACAO DE ATE 32 DI
SJUNTORES COM DISPOSITIVO PARA CHAVE GERAL.FORNECIMENTO E CO
LOCACAO
01983 | MAO-DE-OBRA DE ELETRICISTA DE CONSTRUCAOCIVIL, INCLUSIVE ENC | H | 5 | 26.73 | 3 | 137.6595
ARGOS SOCIAIS
01999 | MAO-DE-OBRA DE SERVENTE DA CONSTRUCAO CIVIL, INCLUSIVE ENCAR | H | 5 | 19.33 | 3 | 99.5495
GOS SOCIAIS
02439 | QUADRO DE DISTRIBUICAO DE ENERGIA,100A,DE EMBUTIR,BARRAMENTO | UN | 1 | 648.07 | 0 | 648.07
TRIFASICO E NEUTRO,DISP.P/CHAVE GERAL,P/ATE 32 DISJUNTORES
15.007.0511-A | QUADRO DE DISTRIBUICAO DE ENERGIA,100A,PARA DISJUNTORES TERM | UN |  | 853.6
O-MAGNETICOS UNIPOLARES,DE EMBUTIR,COM PORTA E BARRAMENTOS D
E FASE,NEUTRO E TERRA,TRIFASICO,PARA INSTALACAO DE ATE 32 DI
SJUNTORES COM DISPOSITIVO PARA CHAVE GERAL.FORNECIMENTO E CO
LOCACAO
02439 | QUADRO DE DISTRIBUICAO DE ENERGIA,100A,DE EMBUTIR,BARRAMENTO | UN | 1 | 648.07 | 0 | 648.07
TRIFASICO E NEUTRO,DISP.P/CHAVE GERAL,P/ATE 32 DISJUNTORES
20060 | MAO-DE-OBRA DE ELETRICISTA DA CONSTRUCAO CIVIL, INCLUSIVE EN | H | 5 | 23.16 | 3 | 119.274
CARGOS SOCIAIS DESONERADOS
20132 | MAO-DE-OBRA DE SERVENTE DA CONSTRUCAO CIVIL, INCLUSIVE ENCAR | H | 5 | 16.75 | 3 | 86.2625
GOS SOCIAIS DESONERADOS
15.007.0514-0 | QUADRO DE DISTRIBUICAO DE ENERGIA,100A,PARA DISJUNTORES TERM | UN |  | 1049.04
O-MAGNETICOS UNIPOLARES,DE EMBUTIR,COM PORTA E BARRAMENTOS D
E FASE,NEUTRO E TERRA,TRIFASICO,PARA INSTALACAO DE ATE 40 DI
SJUNTORES COM DISPOSITIVO PARA CHAVE GERAL.FORNECIMENTO E CO
LOCACAO
01983 | MAO-DE-OBRA DE ELETRICISTA DE CONSTRUCAOCIVIL, INCLUSIVE ENC | H | 6 | 26.73 | 3 | 165.1914
ARGOS SOCIAIS
01999 | MAO-DE-OBRA DE SERVENTE DA CONSTRUCAO CIVIL, INCLUSIVE ENCAR | H | 6 | 19.33 | 3 | 119.4594
GOS SOCIAIS
05503 | QUADRO DE DISTRIBUICAO DE ENERGIA,100A,DE EMBUTIR,BARRAMENTO | UN | 1 | 764.39 | 0 | 764.39
TRIFASICO E NEUTRO,DISP.P/CHAVE GERAL,P/ATE 40 DISJUNTORES
15.007.0514-A | QUADRO DE DISTRIBUICAO DE ENERGIA,100A,PARA DISJUNTORES TERM | UN |  | 1011.03
O-MAGNETICOS UNIPOLARES,DE EMBUTIR,COM PORTA E BARRAMENTOS D
E FASE,NEUTRO E TERRA,TRIFASICO,PARA INSTALACAO DE ATE 40 DI
SJUNTORES COM DISPOSITIVO PARA CHAVE GERAL.FORNECIMENTO E CO
LOCACAO
05503 | QUADRO DE DISTRIBUICAO DE ENERGIA,100A,DE EMBUTIR,BARRAMENTO | UN | 1 | 764.39 | 0 | 764.39
TRIFASICO E NEUTRO,DISP.P/CHAVE GERAL,P/ATE 40 DISJUNTORES
20060 | MAO-DE-OBRA DE ELETRICISTA DA CONSTRUCAO CIVIL, INCLUSIVE EN | H | 6 | 23.16 | 3 | 143.1288
CARGOS SOCIAIS DESONERADOS
20132 | MAO-DE-OBRA DE SERVENTE DA CONSTRUCAO CIVIL, INCLUSIVE ENCAR | H | 6 | 16.75 | 3 | 103.515
GOS SOCIAIS DESONERADOS
15.007.0517-0 | QUADRO DE DISTRIBUICAO DE ENERGIA,150A,PARA DISJUNTORES TERM | UN |  | 1559.82
O-MAGNETICOS UNIPOLARES,DE EMBUTIR,COM PORTA E BARRAMENTOS D
E FASE,NEUTRO E TERRA,TRIFASICO,PARA INSTALACAO DE ATE 50 DI
SJUNTORES COM DISPOSITIVO PARA CHAVE GERAL.FORNECIMENTO E CO
LOCACAO
01983 | MAO-DE-OBRA DE ELETRICISTA DE CONSTRUCAOCIVIL, INCLUSIVE ENC | H | 6.5 | 26.73 | 3 | 178.9574
ARGOS SOCIAIS
01999 | MAO-DE-OBRA DE SERVENTE DA CONSTRUCAO CIVIL, INCLUSIVE ENCAR | H | 6.5 | 19.33 | 3 | 129.4144
GOS SOCIAIS
05504 | QUADRO DE DISTRIBUICAO DE ENERGIA,150A,DE EMBUTIR,BARRAMENTO | UN | 1 | 1251.45 | 0 | 1251.45
TRIFASICO E NEUTRO,DISP.P/CHAVE GERAL,P/ATE 50 DISJUNOTORES
15.007.0517-A | QUADRO DE DISTRIBUICAO DE ENERGIA,150A,PARA DISJUNTORES TERM | UN |  | 1518.64
O-MAGNETICOS UNIPOLARES,DE EMBUTIR,COM PORTA E BARRAMENTOS D
E FASE,NEUTRO E TERRA,TRIFASICO,PARA INSTALACAO DE ATE 50 DI
SJUNTORES COM DISPOSITIVO PARA CHAVE GERAL.FORNECIMENTO E CO
LOCACAO
05504 | QUADRO DE DISTRIBUICAO DE ENERGIA,150A,DE EMBUTIR,BARRAMENTO | UN | 1 | 1251.45 | 0 | 1251.45
TRIFASICO E NEUTRO,DISP.P/CHAVE GERAL,P/ATE 50 DISJUNOTORES
20060 | MAO-DE-OBRA DE ELETRICISTA DA CONSTRUCAO CIVIL, INCLUSIVE EN | H | 6.5 | 23.16 | 3 | 155.0562
CARGOS SOCIAIS DESONERADOS
20132 | MAO-DE-OBRA DE SERVENTE DA CONSTRUCAO CIVIL, INCLUSIVE ENCAR | H | 6.5 | 16.75 | 3 | 112.1413
GOS SOCIAIS DESONERADOS
15.007.0518-0 | QUADRO DE DISTRIBUICAO DE ENERGIA,150A,PARA DISJUNTORES TERM | UN |  | 1754.07
O-MAGNETICOS UNIPOLARES,DE EMBUTIR,COM PORTA E BARRAMENTOS D
E FASE,NEUTRO E TERRA,TRIFASICO,PARA INSTALACAO DE ATE 72 DI
SJUNTORES COM DISPOSITIVO PARA CHAVE GERAL.FORNECIMENTO E CO
LOCACAO
01983 | MAO-DE-OBRA DE ELETRICISTA DE CONSTRUCAOCIVIL, INCLUSIVE ENC | H | 6.5 | 26.73 | 3 | 178.9574
ARGOS SOCIAIS
01999 | MAO-DE-OBRA DE SERVENTE DA CONSTRUCAO CIVIL, INCLUSIVE ENCAR | H | 6.5 | 19.33 | 3 | 129.4144
GOS SOCIAIS
14715 | QUADRO DE DISTRIBUICAO DE ENERGIA,150A,DE EMBUTIR,BARRAMENTO | UN | 1 | 1445.7 | 0 | 1445.7
TRIFASICO E NEUTRO,DISP.P/CHAVE GERAL,P/ATE 72 DISJUNTORES
15.007.0518-A | QUADRO DE DISTRIBUICAO DE ENERGIA,150A,PARA DISJUNTORES TERM | UN |  | 1712.89
O-MAGNETICOS UNIPOLARES,DE EMBUTIR,COM PORTA E BARRAMENTOS D
E FASE,NEUTRO E TERRA,TRIFASICO,PARA INSTALACAO DE ATE 72 DI
SJUNTORES COM DISPOSITIVO PARA CHAVE GERAL.FORNECIMENTO E CO
LOCACAO
14715 | QUADRO DE DISTRIBUICAO DE ENERGIA,150A,DE EMBUTIR,BARRAMENTO | UN | 1 | 1445.7 | 0 | 1445.7
TRIFASICO E NEUTRO,DISP.P/CHAVE GERAL,P/ATE 72 DISJUNTORES
20060 | MAO-DE-OBRA DE ELETRICISTA DA CONSTRUCAO CIVIL, INCLUSIVE EN | H | 6.5 | 23.16 | 3 | 155.0562
CARGOS SOCIAIS DESONERADOS
20132 | MAO-DE-OBRA DE SERVENTE DA CONSTRUCAO CIVIL, INCLUSIVE ENCAR | H | 6.5 | 16.75 | 3 | 112.1413
GOS SOCIAIS DESONERADOS
15.007.0520-0 | DISJUNTOR/INTERRUPTOR DIFERENCIAL RESIDUAL(DDR),CLASSE AC,2 | UN |  | 101.02
POLOS,INSTANTANEO,CORRENTE NOMINAL(IN)25AX240V,SENSIBILIDADE
30MA/300MA.FORNECIMENTO E COLOCACAO
01983 | MAO-DE-OBRA DE ELETRICISTA DE CONSTRUCAOCIVIL, INCLUSIVE ENC | H | 0.1375 | 26.73 | 3 | 3.7856
ARGOS SOCIAIS
01999 | MAO-DE-OBRA DE SERVENTE DA CONSTRUCAO CIVIL, INCLUSIVE ENCAR | H | 0.1375 | 19.33 | 3 | 2.7376
GOS SOCIAIS
11864 | DISJUNTOR/INTERRUPTOR DIFERENCIAL RESIDUAL (DDR), CLASSE AC, | UN | 1 | 94.5 | 0 | 94.5
2 POLOS, INST.,C.NOMINAL 25AX240V,SENSIBILIDADE 30MA/300MA
15.007.0520-A | DISJUNTOR/INTERRUPTOR DIFERENCIAL RESIDUAL(DDR),CLASSE AC,2 | UN |  | 100.15
POLOS,INSTANTANEO,CORRENTE NOMINAL(IN)25AX240V,SENSIBILIDADE
30MA/300MA.FORNECIMENTO E COLOCACAO
11864 | DISJUNTOR/INTERRUPTOR DIFERENCIAL RESIDUAL (DDR), CLASSE AC, | UN | 1 | 94.5 | 0 | 94.5
2 POLOS, INST.,C.NOMINAL 25AX240V,SENSIBILIDADE 30MA/300MA
20060 | MAO-DE-OBRA DE ELETRICISTA DA CONSTRUCAO CIVIL, INCLUSIVE EN | H | 0.1375 | 23.16 | 3 | 3.28
CARGOS SOCIAIS DESONERADOS
20132 | MAO-DE-OBRA DE SERVENTE DA CONSTRUCAO CIVIL, INCLUSIVE ENCAR | H | 0.1375 | 16.75 | 3 | 2.3722
GOS SOCIAIS DESONERADOS
15.007.0521-0 | DISJUNTOR/INTERRUPTOR DIFERENCIAL RESIDUAL(DDR),CLASSE AC,2 | UN |  | 103.6
POLOS,INSTANTANEO,CORRENTE NOMINAL(IN) 40AX240V,SENSIBILIDAD
E 30MA/300MA.FORNECIMENTO E COLOCACAO
01983 | MAO-DE-OBRA DE ELETRICISTA DE CONSTRUCAOCIVIL, INCLUSIVE ENC | H | 0.1375 | 26.73 | 3 | 3.7856
ARGOS SOCIAIS
01999 | MAO-DE-OBRA DE SERVENTE DA CONSTRUCAO CIVIL, INCLUSIVE ENCAR | H | 0.1375 | 19.33 | 3 | 2.7376
GOS SOCIAIS
11865 | DISJUNTOR/INTERRUPTOR DIFERENCIAL RESIDUAL (DDR), CLASSE AC, | UN | 1 | 97.08 | 0 | 97.08
2 POLOS, INST.,C.NOMINAL 40AX240V,SENSIBILIDADE 30MA/300MA
15.007.0521-A | DISJUNTOR/INTERRUPTOR DIFERENCIAL RESIDUAL(DDR),CLASSE AC,2 | UN |  | 102.73
POLOS,INSTANTANEO,CORRENTE NOMINAL(IN) 40AX240V,SENSIBILIDAD
E 30MA/300MA.FORNECIMENTO E COLOCACAO
11865 | DISJUNTOR/INTERRUPTOR DIFERENCIAL RESIDUAL (DDR), CLASSE AC, | UN | 1 | 97.08 | 0 | 97.08
2 POLOS, INST.,C.NOMINAL 40AX240V,SENSIBILIDADE 30MA/300MA
20060 | MAO-DE-OBRA DE ELETRICISTA DA CONSTRUCAO CIVIL, INCLUSIVE EN | H | 0.1375 | 23.16 | 3 | 3.28
CARGOS SOCIAIS DESONERADOS
20132 | MAO-DE-OBRA DE SERVENTE DA CONSTRUCAO CIVIL, INCLUSIVE ENCAR | H | 0.1375 | 16.75 | 3 | 2.3722
GOS SOCIAIS DESONERADOS
15.007.0522-0 | DISJUNTOR/INTERRUPTOR DIFERENCIAL RESIDUAL(DDR),CLASSE AC,2 | UN |  | 106.36
POLOS,INSTANTANEO,CORRENTE NOMINAL(IN)63AX240V,SENSIBILIDADE
30MA/300MA.FORNECIMENTO E COLOCACAO
01983 | MAO-DE-OBRA DE ELETRICISTA DE CONSTRUCAOCIVIL, INCLUSIVE ENC | H | 0.1375 | 26.73 | 3 | 3.7856
ARGOS SOCIAIS
01999 | MAO-DE-OBRA DE SERVENTE DA CONSTRUCAO CIVIL, INCLUSIVE ENCAR | H | 0.1375 | 19.33 | 3 | 2.7376
GOS SOCIAIS
11866 | DISJUNTOR/INTERRUPTOR DIFERENCIAL RESIDUAL (DDR), CLASSE AC, | UN | 1 | 99.84 | 0 | 99.84
2 POLOS, INST.,C.NOMINAL 63AX240V,SENSIBILIDADE 30MA/300MA
15.007.0522-A | DISJUNTOR/INTERRUPTOR DIFERENCIAL RESIDUAL(DDR),CLASSE AC,2 | UN |  | 105.49
POLOS,INSTANTANEO,CORRENTE NOMINAL(IN)63AX240V,SENSIBILIDADE
30MA/300MA.FORNECIMENTO E COLOCACAO
11866 | DISJUNTOR/INTERRUPTOR DIFERENCIAL RESIDUAL (DDR), CLASSE AC, | UN | 1 | 99.84 | 0 | 99.84
2 POLOS, INST.,C.NOMINAL 63AX240V,SENSIBILIDADE 30MA/300MA
20060 | MAO-DE-OBRA DE ELETRICISTA DA CONSTRUCAO CIVIL, INCLUSIVE EN | H | 0.1375 | 23.16 | 3 | 3.28
CARGOS SOCIAIS DESONERADOS
20132 | MAO-DE-OBRA DE SERVENTE DA CONSTRUCAO CIVIL, INCLUSIVE ENCAR | H | 0.1375 | 16.75 | 3 | 2.3722
GOS SOCIAIS DESONERADOS
15.007.0523-0 | DISJUNTOR/INTERRUPTOR DIFERENCIAL RESIDUAL(DDR),CLASSE AC,2 | UN |  | 166.57
POLOS,INSTANTANEO,CORRENTE NOMINAL(IN)80AX240V,SENSIBILIDADE
30MA/300MA.FORNECIMENTO E COLOCACAO
01983 | MAO-DE-OBRA DE ELETRICISTA DE CONSTRUCAOCIVIL, INCLUSIVE ENC | H | 0.1375 | 26.73 | 3 | 3.7856
ARGOS SOCIAIS
01999 | MAO-DE-OBRA DE SERVENTE DA CONSTRUCAO CIVIL, INCLUSIVE ENCAR | H | 0.1375 | 19.33 | 3 | 2.7376
GOS SOCIAIS
11867 | DISJUNTOR/INTERRUPTOR DIFERENCIAL RESIDUAL (DDR), CLASSE AC, | UN | 1 | 160.05 | 0 | 160.05
2 POLOS, INST.,C.NOMINAL 80AX240V,SENSIBILIDADE 30MA/300MA
15.007.0523-A | DISJUNTOR/INTERRUPTOR DIFERENCIAL RESIDUAL(DDR),CLASSE AC,2 | UN |  | 165.7
POLOS,INSTANTANEO,CORRENTE NOMINAL(IN)80AX240V,SENSIBILIDADE
30MA/300MA.FORNECIMENTO E COLOCACAO
11867 | DISJUNTOR/INTERRUPTOR DIFERENCIAL RESIDUAL (DDR), CLASSE AC, | UN | 1 | 160.05 | 0 | 160.05
2 POLOS, INST.,C.NOMINAL 80AX240V,SENSIBILIDADE 30MA/300MA
20060 | MAO-DE-OBRA DE ELETRICISTA DA CONSTRUCAO CIVIL, INCLUSIVE EN | H | 0.1375 | 23.16 | 3 | 3.28
CARGOS SOCIAIS DESONERADOS
20132 | MAO-DE-OBRA DE SERVENTE DA CONSTRUCAO CIVIL, INCLUSIVE ENCAR | H | 0.1375 | 16.75 | 3 | 2.3722
GOS SOCIAIS DESONERADOS
15.007.0524-0 | DISJUNTOR/INTERRUPTOR DIFERENCIAL RESIDUAL(DDR),CLASSE AC,4 | UN |  | 92.78
POLOS,INSTANTANEO,CORRENTE NOMINAL(IN)25AX415V,SENSIBILIDADE
30MA/300MA.FORNECIMENTO E COLOCACAO
01983 | MAO-DE-OBRA DE ELETRICISTA DE CONSTRUCAOCIVIL, INCLUSIVE ENC | H | 0.1625 | 26.73 | 3 | 4.4739
ARGOS SOCIAIS
01999 | MAO-DE-OBRA DE SERVENTE DA CONSTRUCAO CIVIL, INCLUSIVE ENCAR | H | 0.1625 | 19.33 | 3 | 3.2354
GOS SOCIAIS
11868 | DISJUNTOR/INTERRUPTOR DIFERENCIAL RESIDUAL (DDR), CLASSE AC, | UN | 1 | 85.08 | 0 | 85.08
4 POLOS, INST.,C.NOMINAL 25AX415V,SENSIBILIDADE 30MA/300MA
15.007.0524-A | DISJUNTOR/INTERRUPTOR DIFERENCIAL RESIDUAL(DDR),CLASSE AC,4 | UN |  | 91.75
POLOS,INSTANTANEO,CORRENTE NOMINAL(IN)25AX415V,SENSIBILIDADE
30MA/300MA.FORNECIMENTO E COLOCACAO
11868 | DISJUNTOR/INTERRUPTOR DIFERENCIAL RESIDUAL (DDR), CLASSE AC, | UN | 1 | 85.08 | 0 | 85.08
4 POLOS, INST.,C.NOMINAL 25AX415V,SENSIBILIDADE 30MA/300MA
20060 | MAO-DE-OBRA DE ELETRICISTA DA CONSTRUCAO CIVIL, INCLUSIVE EN | H | 0.1625 | 23.16 | 3 | 3.8764
CARGOS SOCIAIS DESONERADOS
20132 | MAO-DE-OBRA DE SERVENTE DA CONSTRUCAO CIVIL, INCLUSIVE ENCAR | H | 0.1625 | 16.75 | 3 | 2.8035
GOS SOCIAIS DESONERADOS
15.007.0525-0 | DISJUNTOR/INTERRUPTOR DIFERENCIAL RESIDUAL(DDR),CLASSE AC,4 | UN |  | 115
POLOS,INSTANTANEO,CORRENTE NOMINAL(IN)40AX415V,SENSIBILIDADE
30MA/300MA.FORNECIMENTO E COLOCACAO
01983 | MAO-DE-OBRA DE ELETRICISTA DE CONSTRUCAOCIVIL, INCLUSIVE ENC | H | 0.1625 | 26.73 | 3 | 4.4739
ARGOS SOCIAIS
01999 | MAO-DE-OBRA DE SERVENTE DA CONSTRUCAO CIVIL, INCLUSIVE ENCAR | H | 0.1625 | 19.33 | 3 | 3.2354
GOS SOCIAIS
11869 | DISJUNTOR/INTERRUPTOR DIFERENCIAL RESIDUAL (DDR), CLASSE AC, | UN | 1 | 107.3 | 0 | 107.3
4 POLOS, INST.,C.NOMINAL 40AX415V,SENSIBILIDADE 30MA/300MA
15.007.0525-A | DISJUNTOR/INTERRUPTOR DIFERENCIAL RESIDUAL(DDR),CLASSE AC,4 | UN |  | 113.97
POLOS,INSTANTANEO,CORRENTE NOMINAL(IN)40AX415V,SENSIBILIDADE
30MA/300MA.FORNECIMENTO E COLOCACAO
11869 | DISJUNTOR/INTERRUPTOR DIFERENCIAL RESIDUAL (DDR), CLASSE AC, | UN | 1 | 107.3 | 0 | 107.3
4 POLOS, INST.,C.NOMINAL 40AX415V,SENSIBILIDADE 30MA/300MA
20060 | MAO-DE-OBRA DE ELETRICISTA DA CONSTRUCAO CIVIL, INCLUSIVE EN | H | 0.1625 | 23.16 | 3 | 3.8764
CARGOS SOCIAIS DESONERADOS
20132 | MAO-DE-OBRA DE SERVENTE DA CONSTRUCAO CIVIL, INCLUSIVE ENCAR | H | 0.1625 | 16.75 | 3 | 2.8035
GOS SOCIAIS DESONERADOS
15.007.0526-0 | DISJUNTOR,INTERRUPTOR DIFERENCIAL RESIDUAL(DDR),CLASSE AC,4 | UN |  | 142.09
POLOS,INSTANTANEO,CORRENTE NOMINAL(IN)63AX415V,SENSIBILIDADE
30MA/300MA.FORNECIMENTO E COLOCACAO
01983 | MAO-DE-OBRA DE ELETRICISTA DE CONSTRUCAOCIVIL, INCLUSIVE ENC | H | 0.1625 | 26.73 | 3 | 4.4739
ARGOS SOCIAIS
01999 | MAO-DE-OBRA DE SERVENTE DA CONSTRUCAO CIVIL, INCLUSIVE ENCAR | H | 0.1625 | 19.33 | 3 | 3.2354
GOS SOCIAIS
11870 | DISJUNTOR/INTERRUPTOR DIFERENCIAL RESIDUAL (DDR), CLASSE AC, | UN | 1 | 134.39 | 0 | 134.39
4 POLOS, INST.,C.NOMINAL 63AX415V,SENSIBILIDADE 30MA/300MA
15.007.0526-A | DISJUNTOR,INTERRUPTOR DIFERENCIAL RESIDUAL(DDR),CLASSE AC,4 | UN |  | 141.06
POLOS,INSTANTANEO,CORRENTE NOMINAL(IN)63AX415V,SENSIBILIDADE
30MA/300MA.FORNECIMENTO E COLOCACAO
11870 | DISJUNTOR/INTERRUPTOR DIFERENCIAL RESIDUAL (DDR), CLASSE AC, | UN | 1 | 134.39 | 0 | 134.39
4 POLOS, INST.,C.NOMINAL 63AX415V,SENSIBILIDADE 30MA/300MA
20060 | MAO-DE-OBRA DE ELETRICISTA DA CONSTRUCAO CIVIL, INCLUSIVE EN | H | 0.1625 | 23.16 | 3 | 3.8764
CARGOS SOCIAIS DESONERADOS
20132 | MAO-DE-OBRA DE SERVENTE DA CONSTRUCAO CIVIL, INCLUSIVE ENCAR | H | 0.1625 | 16.75 | 3 | 2.8035
GOS SOCIAIS DESONERADOS
15.007.0527-0 | DISJUNTOR/INTERRUPTOR DIFERENCIAL RESIDUAL(DDR),CLASSE AC,4 | UN |  | 190.53
POLOS,INSTANTANEO,CORRENTE NOMINAL(IN)80AX415V,SENSIBILIDADE
30MA/300MA.FORNECIMENTO E COLOCACAO
01983 | MAO-DE-OBRA DE ELETRICISTA DE CONSTRUCAOCIVIL, INCLUSIVE ENC | H | 0.1625 | 26.73 | 3 | 4.4739
ARGOS SOCIAIS
01999 | MAO-DE-OBRA DE SERVENTE DA CONSTRUCAO CIVIL, INCLUSIVE ENCAR | H | 0.1625 | 19.33 | 3 | 3.2354
GOS SOCIAIS
11871 | DISJUNTOR/INTERRUPTOR DIFERENCIAL RESIDUAL (DDR), CLASSE AC, | UN | 1 | 182.83 | 0 | 182.83
4 POLOS, INST.,C.NOMINAL 80AX415V, SENSIBILIDADE 30M/300MA
15.007.0527-A | DISJUNTOR/INTERRUPTOR DIFERENCIAL RESIDUAL(DDR),CLASSE AC,4 | UN |  | 189.5
POLOS,INSTANTANEO,CORRENTE NOMINAL(IN)80AX415V,SENSIBILIDADE
30MA/300MA.FORNECIMENTO E COLOCACAO
11871 | DISJUNTOR/INTERRUPTOR DIFERENCIAL RESIDUAL (DDR), CLASSE AC, | UN | 1 | 182.83 | 0 | 182.83
4 POLOS, INST.,C.NOMINAL 80AX415V, SENSIBILIDADE 30M/300MA
20060 | MAO-DE-OBRA DE ELETRICISTA DA CONSTRUCAO CIVIL, INCLUSIVE EN | H | 0.1625 | 23.16 | 3 | 3.8764
CARGOS SOCIAIS DESONERADOS
20132 | MAO-DE-OBRA DE SERVENTE DA CONSTRUCAO CIVIL, INCLUSIVE ENCAR | H | 0.1625 | 16.75 | 3 | 2.8035
GOS SOCIAIS DESONERADOS
15.007.0528-0 | DISJUNTOR/INTERRUPTOR DIFERENCIAL RESIDUAL(DDR),CLASSE AC,4 | UN |  | 190.53
POLOS,INSTANTANEO,CORRENTE NOMINAL(IN)100AX415V,SENSIBILIDAD
E 30MA/300MA.FORNECIMENTO E COLOCACAO
01983 | MAO-DE-OBRA DE ELETRICISTA DE CONSTRUCAOCIVIL, INCLUSIVE ENC | H | 0.1625 | 26.73 | 3 | 4.4739
ARGOS SOCIAIS
01999 | MAO-DE-OBRA DE SERVENTE DA CONSTRUCAO CIVIL, INCLUSIVE ENCAR | H | 0.1625 | 19.33 | 3 | 3.2354
GOS SOCIAIS
11872 | DISJUNTOR/INTERRUPTOR DIFERENCIAL RESIDUAL (DDR), CLASSE AC, | UN | 1 | 182.83 | 0 | 182.83
4 POLOS, INST.,C.NOMINAL 100AX415V,SENSIBILIDADE 30MA/300MA
15.007.0528-A | DISJUNTOR/INTERRUPTOR DIFERENCIAL RESIDUAL(DDR),CLASSE AC,4 | UN |  | 189.5
POLOS,INSTANTANEO,CORRENTE NOMINAL(IN)100AX415V,SENSIBILIDAD
E 30MA/300MA.FORNECIMENTO E COLOCACAO
11872 | DISJUNTOR/INTERRUPTOR DIFERENCIAL RESIDUAL (DDR), CLASSE AC, | UN | 1 | 182.83 | 0 | 182.83
4 POLOS, INST.,C.NOMINAL 100AX415V,SENSIBILIDADE 30MA/300MA
20060 | MAO-DE-OBRA DE ELETRICISTA DA CONSTRUCAO CIVIL, INCLUSIVE EN | H | 0.1625 | 23.16 | 3 | 3.8764
CARGOS SOCIAIS DESONERADOS
20132 | MAO-DE-OBRA DE SERVENTE DA CONSTRUCAO CIVIL, INCLUSIVE ENCAR | H | 0.1625 | 16.75 | 3 | 2.8035
GOS SOCIAIS DESONERADOS
15.007.0529-0 | DISJUNTOR/INTERRUPTOR DIFERENCIAL RESIDUAL(DDR),CLASSE AC,4 | UN |  | 605.31
POLOS,INSTANTANEO,CORRENTE NOMINAL(IN)125AX415V,SENSIBILIDAD
E 30MA/300MA.FORNECIMENTO E COLOCACAO
01983 | MAO-DE-OBRA DE ELETRICISTA DE CONSTRUCAOCIVIL, INCLUSIVE ENC | H | 0.1625 | 26.73 | 3 | 4.4739
ARGOS SOCIAIS
01999 | MAO-DE-OBRA DE SERVENTE DA CONSTRUCAO CIVIL, INCLUSIVE ENCAR | H | 0.1625 | 19.33 | 3 | 3.2354
GOS SOCIAIS
11873 | DISJUNTOR/INTERRUPTOR DIFERENCIAL RESIDUAL (DDR), CLASSE AC, | UN | 1 | 597.6066 | 0 | 597.6066
4 POLOS, INST.,C.NOMINAL 125AX415V,SENSIBILIDADE 30MA/300MA
15.007.0529-A | DISJUNTOR/INTERRUPTOR DIFERENCIAL RESIDUAL(DDR),CLASSE AC,4 | UN |  | 604.28
POLOS,INSTANTANEO,CORRENTE NOMINAL(IN)125AX415V,SENSIBILIDAD
E 30MA/300MA.FORNECIMENTO E COLOCACAO
11873 | DISJUNTOR/INTERRUPTOR DIFERENCIAL RESIDUAL (DDR), CLASSE AC, | UN | 1 | 597.6066 | 0 | 597.6066
4 POLOS, INST.,C.NOMINAL 125AX415V,SENSIBILIDADE 30MA/300MA
20060 | MAO-DE-OBRA DE ELETRICISTA DA CONSTRUCAO CIVIL, INCLUSIVE EN | H | 0.1625 | 23.16 | 3 | 3.8764
CARGOS SOCIAIS DESONERADOS
20132 | MAO-DE-OBRA DE SERVENTE DA CONSTRUCAO CIVIL, INCLUSIVE ENCAR | H | 0.1625 | 16.75 | 3 | 2.8035
GOS SOCIAIS DESONERADOS
15.007.0530-0 | FUSIVEL DIAZED,DE 2A,COM BASE,TAMPA,ANEL E PARAFUSO DE AJUST | UN |  | 44.57
E.FORNECIMENTO E INSTALACAO
01983 | MAO-DE-OBRA DE ELETRICISTA DE CONSTRUCAOCIVIL, INCLUSIVE ENC | H | 0.2 | 26.73 | 3 | 5.5064
ARGOS SOCIAIS
01999 | MAO-DE-OBRA DE SERVENTE DA CONSTRUCAO CIVIL, INCLUSIVE ENCAR | H | 0.2 | 19.33 | 3 | 3.982
GOS SOCIAIS
11800 | FUSIVEL DIAZED,C/BASE,TAMPA,ANEL,PARAFUSO DE AJUSTE DE 2A | UN | 1 | 35.0827 | 0 | 35.0827
15.007.0530-A | FUSIVEL DIAZED,DE 2A,COM BASE,TAMPA,ANEL E PARAFUSO DE AJUST | UN |  | 43.3
E.FORNECIMENTO E INSTALACAO
11800 | FUSIVEL DIAZED,C/BASE,TAMPA,ANEL,PARAFUSO DE AJUSTE DE 2A | UN | 1 | 35.0827 | 0 | 35.0827
20060 | MAO-DE-OBRA DE ELETRICISTA DA CONSTRUCAO CIVIL, INCLUSIVE EN | H | 0.2 | 23.16 | 3 | 4.771
CARGOS SOCIAIS DESONERADOS
20132 | MAO-DE-OBRA DE SERVENTE DA CONSTRUCAO CIVIL, INCLUSIVE ENCAR | H | 0.2 | 16.75 | 3 | 3.4505
GOS SOCIAIS DESONERADOS
15.007.0531-0 | FUSIVEL DIAZED,DE 10A,COM BASE,TAMPA,ANEL E PARAFUSO DE AJUS | UN |  | 44.57
TE.FORNECIMENTO E INSTALACAO
01983 | MAO-DE-OBRA DE ELETRICISTA DE CONSTRUCAOCIVIL, INCLUSIVE ENC | H | 0.2 | 26.73 | 3 | 5.5064
ARGOS SOCIAIS
01999 | MAO-DE-OBRA DE SERVENTE DA CONSTRUCAO CIVIL, INCLUSIVE ENCAR | H | 0.2 | 19.33 | 3 | 3.982
GOS SOCIAIS
11801 | FUSIVEL DIAZED,C/BASE,TAMPA,ANEL E PARAFUSO DE AJUSTE DE 10A | UN | 1 | 35.0827 | 0 | 35.0827
15.007.0531-A | FUSIVEL DIAZED,DE 10A,COM BASE,TAMPA,ANEL E PARAFUSO DE AJUS | UN |  | 43.3
TE.FORNECIMENTO E INSTALACAO
11801 | FUSIVEL DIAZED,C/BASE,TAMPA,ANEL E PARAFUSO DE AJUSTE DE 10A | UN | 1 | 35.0827 | 0 | 35.0827
20060 | MAO-DE-OBRA DE ELETRICISTA DA CONSTRUCAO CIVIL, INCLUSIVE EN | H | 0.2 | 23.16 | 3 | 4.771
CARGOS SOCIAIS DESONERADOS
20132 | MAO-DE-OBRA DE SERVENTE DA CONSTRUCAO CIVIL, INCLUSIVE ENCAR | H | 0.2 | 16.75 | 3 | 3.4505
GOS SOCIAIS DESONERADOS
15.007.0532-0 | FUSIVEL DIAZED,DE 16A,COM BASE,TAMPA,ANEL E PARAFUSO DE AJUS | UN |  | 44.57
TE.FORNECIMENTO E INSTALACAO
01983 | MAO-DE-OBRA DE ELETRICISTA DE CONSTRUCAOCIVIL, INCLUSIVE ENC | H | 0.2 | 26.73 | 3 | 5.5064
ARGOS SOCIAIS
01999 | MAO-DE-OBRA DE SERVENTE DA CONSTRUCAO CIVIL, INCLUSIVE ENCAR | H | 0.2 | 19.33 | 3 | 3.982
GOS SOCIAIS
11802 | FUSIVEL DIAZED,C/BASE,TAMPA,ANEL E PARAFUSO DE 16A | UN | 1 | 35.0827 | 0 | 35.0827
15.007.0532-A | FUSIVEL DIAZED,DE 16A,COM BASE,TAMPA,ANEL E PARAFUSO DE AJUS | UN |  | 43.3
TE.FORNECIMENTO E INSTALACAO
11802 | FUSIVEL DIAZED,C/BASE,TAMPA,ANEL E PARAFUSO DE 16A | UN | 1 | 35.0827 | 0 | 35.0827
20060 | MAO-DE-OBRA DE ELETRICISTA DA CONSTRUCAO CIVIL, INCLUSIVE EN | H | 0.2 | 23.16 | 3 | 4.771
CARGOS SOCIAIS DESONERADOS
20132 | MAO-DE-OBRA DE SERVENTE DA CONSTRUCAO CIVIL, INCLUSIVE ENCAR | H | 0.2 | 16.75 | 3 | 3.4505
GOS SOCIAIS DESONERADOS
15.007.0533-0 | FUSIVEL DIAZED,DE 35A,COM BASE,TAMPA,ANEL E PARAFUSO DE AJUS | UN |  | 54.09
TE.FORNECIMENTO E INSTALACAO
01983 | MAO-DE-OBRA DE ELETRICISTA DE CONSTRUCAOCIVIL, INCLUSIVE ENC | H | 0.2 | 26.73 | 3 | 5.5064
ARGOS SOCIAIS
01999 | MAO-DE-OBRA DE SERVENTE DA CONSTRUCAO CIVIL, INCLUSIVE ENCAR | H | 0.2 | 19.33 | 3 | 3.982
GOS SOCIAIS
11803 | FUSIVEL DIAZED,C/BASE,TAMPA,ANEL E PARAFUSO DE 35A | UN | 1 | 44.6069 | 0 | 44.6069
15.007.0533-A | FUSIVEL DIAZED,DE 35A,COM BASE,TAMPA,ANEL E PARAFUSO DE AJUS | UN |  | 52.82
TE.FORNECIMENTO E INSTALACAO
11803 | FUSIVEL DIAZED,C/BASE,TAMPA,ANEL E PARAFUSO DE 35A | UN | 1 | 44.6069 | 0 | 44.6069
20060 | MAO-DE-OBRA DE ELETRICISTA DA CONSTRUCAO CIVIL, INCLUSIVE EN | H | 0.2 | 23.16 | 3 | 4.771
CARGOS SOCIAIS DESONERADOS
20132 | MAO-DE-OBRA DE SERVENTE DA CONSTRUCAO CIVIL, INCLUSIVE ENCAR | H | 0.2 | 16.75 | 3 | 3.4505
GOS SOCIAIS DESONERADOS
15.007.0534-0 | FUSIVEL DIAZED,DE 63A,COM BASE,TAMPA,ANEL E PARAFUSO DE AJUS | UN |  | 54.09
TE.FORNECIMENTO E INSTALACAO
01983 | MAO-DE-OBRA DE ELETRICISTA DE CONSTRUCAOCIVIL, INCLUSIVE ENC | H | 0.2 | 26.73 | 3 | 5.5064
ARGOS SOCIAIS
01999 | MAO-DE-OBRA DE SERVENTE DA CONSTRUCAO CIVIL, INCLUSIVE ENCAR | H | 0.2 | 19.33 | 3 | 3.982
GOS SOCIAIS
11804 | FUSIVEL DIAZED,C/BASE,TAMPA,ANEL E PARAFUSO DE 63A | UN | 1 | 44.6069 | 0 | 44.6069
15.007.0534-A | FUSIVEL DIAZED,DE 63A,COM BASE,TAMPA,ANEL E PARAFUSO DE AJUS | UN |  | 52.82
TE.FORNECIMENTO E INSTALACAO
11804 | FUSIVEL DIAZED,C/BASE,TAMPA,ANEL E PARAFUSO DE 63A | UN | 1 | 44.6069 | 0 | 44.6069
20060 | MAO-DE-OBRA DE ELETRICISTA DA CONSTRUCAO CIVIL, INCLUSIVE EN | H | 0.2 | 23.16 | 3 | 4.771
CARGOS SOCIAIS DESONERADOS
20132 | MAO-DE-OBRA DE SERVENTE DA CONSTRUCAO CIVIL, INCLUSIVE ENCAR | H | 0.2 | 16.75 | 3 | 3.4505
GOS SOCIAIS DESONERADOS
15.007.0545-0 | BASE SECCIONADORA (PORTA FUSIVEL) UNIPOLAR PARA FUSIVEL CART | UN |  | 33.48
UCHO 10X38 ATE 32A. FORNECIMENTO E COLOCACAO
01983 | MAO-DE-OBRA DE ELETRICISTA DE CONSTRUCAOCIVIL, INCLUSIVE ENC | H | 0.125 | 26.73 | 3 | 3.4415
ARGOS SOCIAIS
01999 | MAO-DE-OBRA DE SERVENTE DA CONSTRUCAO CIVIL, INCLUSIVE ENCAR | H | 0.125 | 19.33 | 3 | 2.4887
GOS SOCIAIS
14728 | BASE SECCIONADORA(PORTA FUSIVEL) UNIPOLAR, PARA FUSIVEL CART | UN | 1 | 27.55 | 0 | 27.55
UCHO 10X38 ATE 32A
15.007.0545-A | BASE SECCIONADORA (PORTA FUSIVEL) UNIPOLAR PARA FUSIVEL CART | UN |  | 32.68
UCHO 10X38 ATE 32A. FORNECIMENTO E COLOCACAO
14728 | BASE SECCIONADORA(PORTA FUSIVEL) UNIPOLAR, PARA FUSIVEL CART | UN | 1 | 27.55 | 0 | 27.55
UCHO 10X38 ATE 32A
20060 | MAO-DE-OBRA DE ELETRICISTA DA CONSTRUCAO CIVIL, INCLUSIVE EN | H | 0.125 | 23.16 | 3 | 2.9819
CARGOS SOCIAIS DESONERADOS
20132 | MAO-DE-OBRA DE SERVENTE DA CONSTRUCAO CIVIL, INCLUSIVE ENCAR | H | 0.125 | 16.75 | 3 | 2.1566
GOS SOCIAIS DESONERADOS
15.007.0547-0 | BASE SECCIONADORA (PORTA FUSIVEL) UNIPOLAR PARA FUSIVEL CART | UN |  | 76.32
UCHO 14X51 ATE 63A. FORNECIMENTO E COLOCACAO
01983 | MAO-DE-OBRA DE ELETRICISTA DE CONSTRUCAOCIVIL, INCLUSIVE ENC | H | 0.125 | 26.73 | 3 | 3.4415
ARGOS SOCIAIS
01999 | MAO-DE-OBRA DE SERVENTE DA CONSTRUCAO CIVIL, INCLUSIVE ENCAR | H | 0.125 | 19.33 | 3 | 2.4887
GOS SOCIAIS
14729 | BASE SECCIONADORA(PORTA FUSIVEL) UNIPOLAR, PARA FUSIVEL CART | UN | 1 | 70.39 | 0 | 70.39
UCHO 14X51 ATE 63A
15.007.0547-A | BASE SECCIONADORA (PORTA FUSIVEL) UNIPOLAR PARA FUSIVEL CART | UN |  | 75.52
UCHO 14X51 ATE 63A. FORNECIMENTO E COLOCACAO
14729 | BASE SECCIONADORA(PORTA FUSIVEL) UNIPOLAR, PARA FUSIVEL CART | UN | 1 | 70.39 | 0 | 70.39
UCHO 14X51 ATE 63A
20060 | MAO-DE-OBRA DE ELETRICISTA DA CONSTRUCAO CIVIL, INCLUSIVE EN | H | 0.125 | 23.16 | 3 | 2.9819
CARGOS SOCIAIS DESONERADOS
20132 | MAO-DE-OBRA DE SERVENTE DA CONSTRUCAO CIVIL, INCLUSIVE ENCAR | H | 0.125 | 16.75 | 3 | 2.1566
GOS SOCIAIS DESONERADOS
15.007.0550-0 | FUSIVEL CARTUCHO,DE 15 A 30A,250V,FIXO.FORNECIMENTO E COLOCA | UN |  | 10.91
CAO
01983 | MAO-DE-OBRA DE ELETRICISTA DE CONSTRUCAOCIVIL, INCLUSIVE ENC | H | 0.15 | 26.73 | 3 | 4.1298
ARGOS SOCIAIS
04322 | FUSIVEL CARTUCHO DE 250V, DE 15 A 30A | UN | 1 | 6.7853 | 0 | 6.7853
15.007.0550-A | FUSIVEL CARTUCHO,DE 15 A 30A,250V,FIXO.FORNECIMENTO E COLOCA | UN |  | 10.36
CAO
04322 | FUSIVEL CARTUCHO DE 250V, DE 15 A 30A | UN | 1 | 6.7853 | 0 | 6.7853
20060 | MAO-DE-OBRA DE ELETRICISTA DA CONSTRUCAO CIVIL, INCLUSIVE EN | H | 0.15 | 23.16 | 3 | 3.5782
CARGOS SOCIAIS DESONERADOS
15.007.0552-0 | FUSIVEL CARTUCHO,DE 35 A 60A,250V,FIXO.FORNECIMENTO E COLOCA | UN |  | 15.75
CAO
01983 | MAO-DE-OBRA DE ELETRICISTA DE CONSTRUCAOCIVIL, INCLUSIVE ENC | H | 0.15 | 26.73 | 3 | 4.1298
ARGOS SOCIAIS
04323 | FUSIVEL CARTUCHO DE 250V, DE 35 A 60A | UN | 1 | 11.63 | 0 | 11.63
15.007.0552-A | FUSIVEL CARTUCHO,DE 35 A 60A,250V,FIXO.FORNECIMENTO E COLOCA | UN |  | 15.2
CAO
04323 | FUSIVEL CARTUCHO DE 250V, DE 35 A 60A | UN | 1 | 11.63 | 0 | 11.63
20060 | MAO-DE-OBRA DE ELETRICISTA DA CONSTRUCAO CIVIL, INCLUSIVE EN | H | 0.15 | 23.16 | 3 | 3.5782
CARGOS SOCIAIS DESONERADOS
15.007.0554-0 | FUSIVEL FACA,DE 100A,250V,FIXO.FORNECIMENTO E COLOCACAO | UN |  | 75.7
01983 | MAO-DE-OBRA DE ELETRICISTA DE CONSTRUCAOCIVIL, INCLUSIVE ENC | H | 0.5 | 26.73 | 3 | 13.766
ARGOS SOCIAIS
02376 | FUSIVEL FACA, DE 250V, DE 100A | UN | 1 | 61.94 | 0 | 61.94
15.007.0554-A | FUSIVEL FACA,DE 100A,250V,FIXO.FORNECIMENTO E COLOCACAO | UN |  | 73.86
02376 | FUSIVEL FACA, DE 250V, DE 100A | UN | 1 | 61.94 | 0 | 61.94
20060 | MAO-DE-OBRA DE ELETRICISTA DA CONSTRUCAO CIVIL, INCLUSIVE EN | H | 0.5 | 23.16 | 3 | 11.9274
CARGOS SOCIAIS DESONERADOS
15.007.0556-0 | FUSIVEL FACA,DE 125 A 200A,250V,FIXO.FORNECIMENTO E COLOCACA | UN |  | 240.58
O
01983 | MAO-DE-OBRA DE ELETRICISTA DE CONSTRUCAOCIVIL, INCLUSIVE ENC | H | 0.5 | 26.73 | 3 | 13.766
ARGOS SOCIAIS
04324 | FUSIVEL FACA, DE 125 A 200A | UN | 1 | 226.8194 | 0 | 226.8194
15.007.0556-A | FUSIVEL FACA,DE 125 A 200A,250V,FIXO.FORNECIMENTO E COLOCACA | UN |  | 238.74
O
04324 | FUSIVEL FACA, DE 125 A 200A | UN | 1 | 226.8194 | 0 | 226.8194
20060 | MAO-DE-OBRA DE ELETRICISTA DA CONSTRUCAO CIVIL, INCLUSIVE EN | H | 0.5 | 23.16 | 3 | 11.9274
CARGOS SOCIAIS DESONERADOS
15.007.0558-0 | FUSIVEL FACA,DE 250 A 400A,250V,FIXO.FORNECIMENTO E COLOCACA | UN |  | 381.37
O
01983 | MAO-DE-OBRA DE ELETRICISTA DE CONSTRUCAOCIVIL, INCLUSIVE ENC | H | 0.5 | 26.73 | 3 | 13.766
ARGOS SOCIAIS
02420 | FUSIVEL FACA, DE 250 A 400A | UN | 1 | 367.61 | 0 | 367.61
15.007.0558-A | FUSIVEL FACA,DE 250 A 400A,250V,FIXO.FORNECIMENTO E COLOCACA | UN |  | 379.53
O
02420 | FUSIVEL FACA, DE 250 A 400A | UN | 1 | 367.61 | 0 | 367.61
20060 | MAO-DE-OBRA DE ELETRICISTA DA CONSTRUCAO CIVIL, INCLUSIVE EN | H | 0.5 | 23.16 | 3 | 11.9274
CARGOS SOCIAIS DESONERADOS
15.007.0560-0 | FUSIVEL FACA DE 500 A 600A,250V,FIXO.FORNECIMENTO E COLOCACA | UN |  | 475.2
O
01983 | MAO-DE-OBRA DE ELETRICISTA DE CONSTRUCAOCIVIL, INCLUSIVE ENC | H | 0.5 | 26.73 | 3 | 13.766
ARGOS SOCIAIS
04325 | FUSIVEL FACA, DE 500 A 600A | UN | 1 | 461.44 | 0 | 461.44
15.007.0560-A | FUSIVEL FACA DE 500 A 600A,250V,FIXO.FORNECIMENTO E COLOCACA | UN |  | 473.36
O
04325 | FUSIVEL FACA, DE 500 A 600A | UN | 1 | 461.44 | 0 | 461.44
20060 | MAO-DE-OBRA DE ELETRICISTA DA CONSTRUCAO CIVIL, INCLUSIVE EN | H | 0.5 | 23.16 | 3 | 11.9274
CARGOS SOCIAIS DESONERADOS
15.007.0566-0 | FUSIVEL NH,TAMANHO 00,CORRENTE NOMINAL DE 6 A 100A,500V.FORN | UN |  | 37.45
ECIMENTO E COLOCACAO
01983 | MAO-DE-OBRA DE ELETRICISTA DE CONSTRUCAOCIVIL, INCLUSIVE ENC | H | 0.5 | 26.73 | 3 | 13.766
ARGOS SOCIAIS
05949 | FUSIVEL "NH", TAMANHO 000 DE 006 A 100X500VCA | UN | 1 | 23.69 | 0 | 23.69
15.007.0566-A | FUSIVEL NH,TAMANHO 00,CORRENTE NOMINAL DE 6 A 100A,500V.FORN | UN |  | 35.61
ECIMENTO E COLOCACAO
05949 | FUSIVEL "NH", TAMANHO 000 DE 006 A 100X500VCA | UN | 1 | 23.69 | 0 | 23.69
20060 | MAO-DE-OBRA DE ELETRICISTA DA CONSTRUCAO CIVIL, INCLUSIVE EN | H | 0.5 | 23.16 | 3 | 11.9274
CARGOS SOCIAIS DESONERADOS
15.007.0567-0 | FUSIVEL NH,TAMANHO 01,CORRENTE NOMINAL DE 40 A 200A,500V.FOR | UN |  | 55.72
NECIMENTO E COLOCACAO
01983 | MAO-DE-OBRA DE ELETRICISTA DE CONSTRUCAOCIVIL, INCLUSIVE ENC | H | 0.5 | 26.73 | 3 | 13.766
ARGOS SOCIAIS
03982 | FUSIVEL "NH", TAMANHO 1 DE 040 A 200AX500VCA | UN | 1 | 41.96 | 0 | 41.96
15.007.0567-A | FUSIVEL NH,TAMANHO 01,CORRENTE NOMINAL DE 40 A 200A,500V.FOR | UN |  | 53.88
NECIMENTO E COLOCACAO
03982 | FUSIVEL "NH", TAMANHO 1 DE 040 A 200AX500VCA | UN | 1 | 41.96 | 0 | 41.96
20060 | MAO-DE-OBRA DE ELETRICISTA DA CONSTRUCAO CIVIL, INCLUSIVE EN | H | 0.5 | 23.16 | 3 | 11.9274
CARGOS SOCIAIS DESONERADOS
15.007.0568-0 | FUSIVEL NH,TAMANHO 01,CORRENTE NOMINAL DE 224 A 250A,500V.FO | UN |  | 68.64
RNECIMENTO E COLOCACAO
01983 | MAO-DE-OBRA DE ELETRICISTA DE CONSTRUCAOCIVIL, INCLUSIVE ENC | H | 0.5 | 26.73 | 3 | 13.766
ARGOS SOCIAIS
05657 | FUSIVEL "NH", TAMANHO 1 DE 224 A 250AX500VCA | UN | 1 | 54.88 | 0 | 54.88
15.007.0568-A | FUSIVEL NH,TAMANHO 01,CORRENTE NOMINAL DE 224 A 250A,500V.FO | UN |  | 66.8
RNECIMENTO E COLOCACAO
05657 | FUSIVEL "NH", TAMANHO 1 DE 224 A 250AX500VCA | UN | 1 | 54.88 | 0 | 54.88
20060 | MAO-DE-OBRA DE ELETRICISTA DA CONSTRUCAO CIVIL, INCLUSIVE EN | H | 0.5 | 23.16 | 3 | 11.9274
CARGOS SOCIAIS DESONERADOS
15.007.0569-0 | FUSIVEL NH,TAMANHO 02,CORRENTE NOMINAL DE 224 A 400A,500V.FO | UN |  | 85.72
RNECIMENTO E COLOCACAO
01983 | MAO-DE-OBRA DE ELETRICISTA DE CONSTRUCAOCIVIL, INCLUSIVE ENC | H | 0.5 | 26.73 | 3 | 13.766
ARGOS SOCIAIS
05658 | FUSIVEL "NH", TAMANHO 2 DE 224 A 400AX500VCA | UN | 1 | 71.96 | 0 | 71.96
15.007.0569-A | FUSIVEL NH,TAMANHO 02,CORRENTE NOMINAL DE 224 A 400A,500V.FO | UN |  | 83.88
RNECIMENTO E COLOCACAO
05658 | FUSIVEL "NH", TAMANHO 2 DE 224 A 400AX500VCA | UN | 1 | 71.96 | 0 | 71.96
20060 | MAO-DE-OBRA DE ELETRICISTA DA CONSTRUCAO CIVIL, INCLUSIVE EN | H | 0.5 | 23.16 | 3 | 11.9274
CARGOS SOCIAIS DESONERADOS
15.007.0570-0 | DISJUNTOR TERMOMAGNETICO,MONOPOLAR,DE 10 A 32A,3KA,MODELO DI | UN |  | 14.18
N,TIPO C.FORNECIMENTO E COLOCACAO
01983 | MAO-DE-OBRA DE ELETRICISTA DE CONSTRUCAOCIVIL, INCLUSIVE ENC | H | 0.125 | 26.73 | 3 | 3.4415
ARGOS SOCIAIS
01999 | MAO-DE-OBRA DE SERVENTE DA CONSTRUCAO CIVIL, INCLUSIVE ENCAR | H | 0.125 | 19.33 | 3 | 2.4887
GOS SOCIAIS
02315 | DISJUNTOR, MONOPOLAR, DE 10 A 32A, 3KA, MODELO DIN, TIPO C | UN | 1 | 8.25 | 0 | 8.25
15.007.0570-A | DISJUNTOR TERMOMAGNETICO,MONOPOLAR,DE 10 A 32A,3KA,MODELO DI | UN |  | 13.38
N,TIPO C.FORNECIMENTO E COLOCACAO
02315 | DISJUNTOR, MONOPOLAR, DE 10 A 32A, 3KA, MODELO DIN, TIPO C | UN | 1 | 8.25 | 0 | 8.25
20060 | MAO-DE-OBRA DE ELETRICISTA DA CONSTRUCAO CIVIL, INCLUSIVE EN | H | 0.125 | 23.16 | 3 | 2.9819
CARGOS SOCIAIS DESONERADOS
20132 | MAO-DE-OBRA DE SERVENTE DA CONSTRUCAO CIVIL, INCLUSIVE ENCAR | H | 0.125 | 16.75 | 3 | 2.1566
GOS SOCIAIS DESONERADOS
15.007.0572-0 | DISJUNTOR TERMOMAGNETICO,MONOPOLAR,DE 40 A 63A,3KA,MODELO DI | UN |  | 15.72
N,TIPO C.FORNECIMENTO E COLOCACAO
00804 | DISJUNTOR, MONOPOLAR, DE 40 A 63A, 3KA, MODELO DIN, TIPO C | UN | 1 | 9.79 | 0 | 9.79
01983 | MAO-DE-OBRA DE ELETRICISTA DE CONSTRUCAOCIVIL, INCLUSIVE ENC | H | 0.125 | 26.73 | 3 | 3.4415
ARGOS SOCIAIS
01999 | MAO-DE-OBRA DE SERVENTE DA CONSTRUCAO CIVIL, INCLUSIVE ENCAR | H | 0.125 | 19.33 | 3 | 2.4887
GOS SOCIAIS
15.007.0572-A | DISJUNTOR TERMOMAGNETICO,MONOPOLAR,DE 40 A 63A,3KA,MODELO DI | UN |  | 14.92
N,TIPO C.FORNECIMENTO E COLOCACAO
00804 | DISJUNTOR, MONOPOLAR, DE 40 A 63A, 3KA, MODELO DIN, TIPO C | UN | 1 | 9.79 | 0 | 9.79
20060 | MAO-DE-OBRA DE ELETRICISTA DA CONSTRUCAO CIVIL, INCLUSIVE EN | H | 0.125 | 23.16 | 3 | 2.9819
CARGOS SOCIAIS DESONERADOS
20132 | MAO-DE-OBRA DE SERVENTE DA CONSTRUCAO CIVIL, INCLUSIVE ENCAR | H | 0.125 | 16.75 | 3 | 2.1566
GOS SOCIAIS DESONERADOS
15.007.0573-0 | DISJUNTOR TERMOMAGNETICO,MONOPOLAR,DE 70A,3KA,MODELO DIN,TIP | UN |  | 24.42
O C.FORNECIMENTO E COLOCACAO
01983 | MAO-DE-OBRA DE ELETRICISTA DE CONSTRUCAOCIVIL, INCLUSIVE ENC | H | 0.125 | 26.73 | 3 | 3.4415
ARGOS SOCIAIS
01999 | MAO-DE-OBRA DE SERVENTE DA CONSTRUCAO CIVIL, INCLUSIVE ENCAR | H | 0.125 | 19.33 | 3 | 2.4887
GOS SOCIAIS
14861 | DISJUNTOR MONOPOLAR, 70A, 3KA, MODELO DIN, TIPO C | UN | 1 | 18.49 | 0 | 18.49
15.007.0573-A | DISJUNTOR TERMOMAGNETICO,MONOPOLAR,DE 70A,3KA,MODELO DIN,TIP | UN |  | 23.62
O C.FORNECIMENTO E COLOCACAO
14861 | DISJUNTOR MONOPOLAR, 70A, 3KA, MODELO DIN, TIPO C | UN | 1 | 18.49 | 0 | 18.49
20060 | MAO-DE-OBRA DE ELETRICISTA DA CONSTRUCAO CIVIL, INCLUSIVE EN | H | 0.125 | 23.16 | 3 | 2.9819
CARGOS SOCIAIS DESONERADOS
20132 | MAO-DE-OBRA DE SERVENTE DA CONSTRUCAO CIVIL, INCLUSIVE ENCAR | H | 0.125 | 16.75 | 3 | 2.1566
GOS SOCIAIS DESONERADOS
15.007.0574-0 | DISJUNTOR TERMOMAGNETICO,MONOPOLAR,DE 80 A 100A,3KA,MODELO D | UN |  | 48.66
IN,TIPO C.FORNECIMENTO E COLOCACAO
01983 | MAO-DE-OBRA DE ELETRICISTA DE CONSTRUCAOCIVIL, INCLUSIVE ENC | H | 0.125 | 26.73 | 3 | 3.4415
ARGOS SOCIAIS
01999 | MAO-DE-OBRA DE SERVENTE DA CONSTRUCAO CIVIL, INCLUSIVE ENCAR | H | 0.125 | 19.33 | 3 | 2.4887
GOS SOCIAIS
14862 | DISJUNTOR MONOPOLAR, 80A A 100A, 3KA, MODELO DIN, TIPO C | UN | 1 | 42.73 | 0 | 42.73
15.007.0574-A | DISJUNTOR TERMOMAGNETICO,MONOPOLAR,DE 80 A 100A,3KA,MODELO D | UN |  | 47.86
IN,TIPO C.FORNECIMENTO E COLOCACAO
14862 | DISJUNTOR MONOPOLAR, 80A A 100A, 3KA, MODELO DIN, TIPO C | UN | 1 | 42.73 | 0 | 42.73
20060 | MAO-DE-OBRA DE ELETRICISTA DA CONSTRUCAO CIVIL, INCLUSIVE EN | H | 0.125 | 23.16 | 3 | 2.9819
CARGOS SOCIAIS DESONERADOS
20132 | MAO-DE-OBRA DE SERVENTE DA CONSTRUCAO CIVIL, INCLUSIVE ENCAR | H | 0.125 | 16.75 | 3 | 2.1566
GOS SOCIAIS DESONERADOS
15.007.0575-0 | DISJUNTOR TERMOMAGNETICO,BIPOLAR,DE 10 A 32A,3KA,MODELO DIN, | UN |  | 41.07
TIPO C.FORNECIMENTO E COLOCACAO
01983 | MAO-DE-OBRA DE ELETRICISTA DE CONSTRUCAOCIVIL, INCLUSIVE ENC | H | 0.1375 | 26.73 | 3 | 3.7856
ARGOS SOCIAIS
01999 | MAO-DE-OBRA DE SERVENTE DA CONSTRUCAO CIVIL, INCLUSIVE ENCAR | H | 0.1375 | 19.33 | 3 | 2.7376
GOS SOCIAIS
04326 | DISJUNTOR, BIPOLAR, DE 10A A 32A, 3KA, MODELO DIN, TIPO C | UN | 1 | 34.55 | 0 | 34.55
15.007.0575-A | DISJUNTOR TERMOMAGNETICO,BIPOLAR,DE 10 A 32A,3KA,MODELO DIN, | UN |  | 40.2
TIPO C.FORNECIMENTO E COLOCACAO
04326 | DISJUNTOR, BIPOLAR, DE 10A A 32A, 3KA, MODELO DIN, TIPO C | UN | 1 | 34.55 | 0 | 34.55
20060 | MAO-DE-OBRA DE ELETRICISTA DA CONSTRUCAO CIVIL, INCLUSIVE EN | H | 0.1375 | 23.16 | 3 | 3.28
CARGOS SOCIAIS DESONERADOS
20132 | MAO-DE-OBRA DE SERVENTE DA CONSTRUCAO CIVIL, INCLUSIVE ENCAR | H | 0.1375 | 16.75 | 3 | 2.3722
GOS SOCIAIS DESONERADOS
15.007.0576-0 | DISJUNTOR TERMOMAGNETICO,BIPOLAR,DE 40 A 63A,3KA,MODELO DIN, | UN |  | 42.17
TIPO C.FORNECIMENTO E COLOCACAO
01983 | MAO-DE-OBRA DE ELETRICISTA DE CONSTRUCAOCIVIL, INCLUSIVE ENC | H | 0.1375 | 26.73 | 3 | 3.7856
ARGOS SOCIAIS
01999 | MAO-DE-OBRA DE SERVENTE DA CONSTRUCAO CIVIL, INCLUSIVE ENCAR | H | 0.1375 | 19.33 | 3 | 2.7376
GOS SOCIAIS
14863 | DISJUNTOR BIPOLAR, 40A A 63A, 3KA, MODELO DIN, TIPO C | UN | 1 | 35.65 | 0 | 35.65
15.007.0576-A | DISJUNTOR TERMOMAGNETICO,BIPOLAR,DE 40 A 63A,3KA,MODELO DIN, | UN |  | 41.3
TIPO C.FORNECIMENTO E COLOCACAO
14863 | DISJUNTOR BIPOLAR, 40A A 63A, 3KA, MODELO DIN, TIPO C | UN | 1 | 35.65 | 0 | 35.65
20060 | MAO-DE-OBRA DE ELETRICISTA DA CONSTRUCAO CIVIL, INCLUSIVE EN | H | 0.1375 | 23.16 | 3 | 3.28
CARGOS SOCIAIS DESONERADOS
20132 | MAO-DE-OBRA DE SERVENTE DA CONSTRUCAO CIVIL, INCLUSIVE ENCAR | H | 0.1375 | 16.75 | 3 | 2.3722
GOS SOCIAIS DESONERADOS
15.007.0577-0 | DISJUNTOR TERMOMAGNETICO,BIPOLAR,DE 70A,3KA,MODELO DIN,TIPO | UN |  | 52.08
C.FORNECIMENTO E COLOCACAO
01983 | MAO-DE-OBRA DE ELETRICISTA DE CONSTRUCAOCIVIL, INCLUSIVE ENC | H | 0.1375 | 26.73 | 3 | 3.7856
ARGOS SOCIAIS
01999 | MAO-DE-OBRA DE SERVENTE DA CONSTRUCAO CIVIL, INCLUSIVE ENCAR | H | 0.1375 | 19.33 | 3 | 2.7376
GOS SOCIAIS
14864 | DISJUNTOR BIPOLAR, 70A, 3KA, MODELO DIN, TIPO C | UN | 1 | 45.56 | 0 | 45.56
15.007.0577-A | DISJUNTOR TERMOMAGNETICO,BIPOLAR,DE 70A,3KA,MODELO DIN,TIPO | UN |  | 51.21
C.FORNECIMENTO E COLOCACAO
14864 | DISJUNTOR BIPOLAR, 70A, 3KA, MODELO DIN, TIPO C | UN | 1 | 45.56 | 0 | 45.56
20060 | MAO-DE-OBRA DE ELETRICISTA DA CONSTRUCAO CIVIL, INCLUSIVE EN | H | 0.1375 | 23.16 | 3 | 3.28
CARGOS SOCIAIS DESONERADOS
20132 | MAO-DE-OBRA DE SERVENTE DA CONSTRUCAO CIVIL, INCLUSIVE ENCAR | H | 0.1375 | 16.75 | 3 | 2.3722
GOS SOCIAIS DESONERADOS
15.007.0578-0 | DISJUNTOR TERMOMAGNETICO,BIPOLAR,DE 80 A 100A,3KA,MODELO DIN | UN |  | 108.49
,TIPO C.FORNECIMENTO E COLOCACAO
01983 | MAO-DE-OBRA DE ELETRICISTA DE CONSTRUCAOCIVIL, INCLUSIVE ENC | H | 0.1375 | 26.73 | 3 | 3.7856
ARGOS SOCIAIS
01999 | MAO-DE-OBRA DE SERVENTE DA CONSTRUCAO CIVIL, INCLUSIVE ENCAR | H | 0.1375 | 19.33 | 3 | 2.7376
GOS SOCIAIS
14865 | DISJUNTOR BIPOLAR, 80A A 100A, 3KA, MODELO DIN, TIPO C | UN | 1 | 101.97 | 0 | 101.97
15.007.0578-A | DISJUNTOR TERMOMAGNETICO,BIPOLAR,DE 80 A 100A,3KA,MODELO DIN | UN |  | 107.62
,TIPO C.FORNECIMENTO E COLOCACAO
14865 | DISJUNTOR BIPOLAR, 80A A 100A, 3KA, MODELO DIN, TIPO C | UN | 1 | 101.97 | 0 | 101.97
20060 | MAO-DE-OBRA DE ELETRICISTA DA CONSTRUCAO CIVIL, INCLUSIVE EN | H | 0.1375 | 23.16 | 3 | 3.28
CARGOS SOCIAIS DESONERADOS
20132 | MAO-DE-OBRA DE SERVENTE DA CONSTRUCAO CIVIL, INCLUSIVE ENCAR | H | 0.1375 | 16.75 | 3 | 2.3722
GOS SOCIAIS DESONERADOS
15.007.0600-0 | DISJUNTOR TERMOMAGNETICO,TRIPOLAR,DE 10 A 32A,3KA,MODELO DIN | UN |  | 49.37
,TIPO C.FORNECIMENTO E COLOCACAO
01983 | MAO-DE-OBRA DE ELETRICISTA DE CONSTRUCAOCIVIL, INCLUSIVE ENC | H | 0.15 | 26.73 | 3 | 4.1298
ARGOS SOCIAIS
01999 | MAO-DE-OBRA DE SERVENTE DA CONSTRUCAO CIVIL, INCLUSIVE ENCAR | H | 0.15 | 19.33 | 3 | 2.9865
GOS SOCIAIS
02440 | DISJUNTOR, TRIPOLAR, DE 10 A 32A, 3KA, MODELO DIN, TIPO C | UN | 1 | 42.26 | 0 | 42.26
15.007.0600-A | DISJUNTOR TERMOMAGNETICO,TRIPOLAR,DE 10 A 32A,3KA,MODELO DIN | UN |  | 48.42
,TIPO C.FORNECIMENTO E COLOCACAO
02440 | DISJUNTOR, TRIPOLAR, DE 10 A 32A, 3KA, MODELO DIN, TIPO C | UN | 1 | 42.26 | 0 | 42.26
20060 | MAO-DE-OBRA DE ELETRICISTA DA CONSTRUCAO CIVIL, INCLUSIVE EN | H | 0.15 | 23.16 | 3 | 3.5782
CARGOS SOCIAIS DESONERADOS
20132 | MAO-DE-OBRA DE SERVENTE DA CONSTRUCAO CIVIL, INCLUSIVE ENCAR | H | 0.15 | 16.75 | 3 | 2.5879
GOS SOCIAIS DESONERADOS
15.007.0601-0 | DISJUNTOR TERMOMAGNETICO TRIPOLAR,DE 40 A 63A,3KA,MODELO DIN | UN |  | 53.45
,TIPO C.FORNECIMENTO E COLOCACAO
01983 | MAO-DE-OBRA DE ELETRICISTA DE CONSTRUCAOCIVIL, INCLUSIVE ENC | H | 0.15 | 26.73 | 3 | 4.1298
ARGOS SOCIAIS
01999 | MAO-DE-OBRA DE SERVENTE DA CONSTRUCAO CIVIL, INCLUSIVE ENCAR | H | 0.15 | 19.33 | 3 | 2.9865
GOS SOCIAIS
11656 | DISJUNTOR, TRIPOLAR, DE 40 A 63A, 3KA, MODELO DIN, TIPO C | UN | 1 | 46.34 | 0 | 46.34
15.007.0601-A | DISJUNTOR TERMOMAGNETICO TRIPOLAR,DE 40 A 63A,3KA,MODELO DIN | UN |  | 52.5
,TIPO C.FORNECIMENTO E COLOCACAO
11656 | DISJUNTOR, TRIPOLAR, DE 40 A 63A, 3KA, MODELO DIN, TIPO C | UN | 1 | 46.34 | 0 | 46.34
20060 | MAO-DE-OBRA DE ELETRICISTA DA CONSTRUCAO CIVIL, INCLUSIVE EN | H | 0.15 | 23.16 | 3 | 3.5782
CARGOS SOCIAIS DESONERADOS
20132 | MAO-DE-OBRA DE SERVENTE DA CONSTRUCAO CIVIL, INCLUSIVE ENCAR | H | 0.15 | 16.75 | 3 | 2.5879
GOS SOCIAIS DESONERADOS
15.007.0602-0 | DISJUNTOR TERMOMAGNETICO,TRIPOLAR,DE 70A,3KA,MODELO DIN,TIPO | UN |  | 76.47
C.FORNECIMENTO E COLOCACAO
01983 | MAO-DE-OBRA DE ELETRICISTA DE CONSTRUCAOCIVIL, INCLUSIVE ENC | H | 0.15 | 26.73 | 3 | 4.1298
ARGOS SOCIAIS
01999 | MAO-DE-OBRA DE SERVENTE DA CONSTRUCAO CIVIL, INCLUSIVE ENCAR | H | 0.15 | 19.33 | 3 | 2.9865
GOS SOCIAIS
14866 | DISJUNTOR TRIPOLAR, 70A, 3KA, MODELO DIN, TIPO C | UN | 1 | 69.36 | 0 | 69.36
15.007.0602-A | DISJUNTOR TERMOMAGNETICO,TRIPOLAR,DE 70A,3KA,MODELO DIN,TIPO | UN |  | 75.52
C.FORNECIMENTO E COLOCACAO
14866 | DISJUNTOR TRIPOLAR, 70A, 3KA, MODELO DIN, TIPO C | UN | 1 | 69.36 | 0 | 69.36
20060 | MAO-DE-OBRA DE ELETRICISTA DA CONSTRUCAO CIVIL, INCLUSIVE EN | H | 0.15 | 23.16 | 3 | 3.5782
CARGOS SOCIAIS DESONERADOS
20132 | MAO-DE-OBRA DE SERVENTE DA CONSTRUCAO CIVIL, INCLUSIVE ENCAR | H | 0.15 | 16.75 | 3 | 2.5879
GOS SOCIAIS DESONERADOS
15.007.0605-0 | DISJUNTOR TERMOMAGNETICO,TRIPOLAR,DE 80 A 100A,3KA,MODELO DI | UN |  | 130.81
N,TIPO C.FORNECIMENTO E COLOCACAO
01983 | MAO-DE-OBRA DE ELETRICISTA DE CONSTRUCAOCIVIL, INCLUSIVE ENC | H | 0.15 | 26.73 | 3 | 4.1298
ARGOS SOCIAIS
01999 | MAO-DE-OBRA DE SERVENTE DA CONSTRUCAO CIVIL, INCLUSIVE ENCAR | H | 0.15 | 19.33 | 3 | 2.9865
GOS SOCIAIS
02441 | DISJUNTOR, TRIPOLAR, DE 80 A 100A, 3KA, MODELO DIN, TIPO C | UN | 1 | 123.7 | 0 | 123.7
15.007.0605-A | DISJUNTOR TERMOMAGNETICO,TRIPOLAR,DE 80 A 100A,3KA,MODELO DI | UN |  | 129.86
N,TIPO C.FORNECIMENTO E COLOCACAO
02441 | DISJUNTOR, TRIPOLAR, DE 80 A 100A, 3KA, MODELO DIN, TIPO C | UN | 1 | 123.7 | 0 | 123.7
20060 | MAO-DE-OBRA DE ELETRICISTA DA CONSTRUCAO CIVIL, INCLUSIVE EN | H | 0.15 | 23.16 | 3 | 3.5782
CARGOS SOCIAIS DESONERADOS
20132 | MAO-DE-OBRA DE SERVENTE DA CONSTRUCAO CIVIL, INCLUSIVE ENCAR | H | 0.15 | 16.75 | 3 | 2.5879
GOS SOCIAIS DESONERADOS
15.007.0608-0 | DISJUNTOR TERMOMAGNETICO,TRIPOLAR,DE 125 A 160A,50KA,MODELO | UN |  | 333.44
CAIXA MOLDADA,TIPO C.FORNECIMENTO E COLOCACAO
01983 | MAO-DE-OBRA DE ELETRICISTA DE CONSTRUCAOCIVIL, INCLUSIVE ENC | H | 0.15 | 26.73 | 3 | 4.1298
ARGOS SOCIAIS
01999 | MAO-DE-OBRA DE SERVENTE DA CONSTRUCAO CIVIL, INCLUSIVE ENCAR | H | 0.15 | 19.33 | 3 | 2.9865
GOS SOCIAIS
02432 | DISJUNTOR, TRIPOLAR, 125 A 160A, 50KA, MODELO CAIXA MOLDADA, | UN | 1 | 326.33 | 0 | 326.33
TIPO C
15.007.0608-A | DISJUNTOR TERMOMAGNETICO,TRIPOLAR,DE 125 A 160A,50KA,MODELO | UN |  | 332.49
CAIXA MOLDADA,TIPO C.FORNECIMENTO E COLOCACAO
02432 | DISJUNTOR, TRIPOLAR, 125 A 160A, 50KA, MODELO CAIXA MOLDADA, | UN | 1 | 326.33 | 0 | 326.33
TIPO C
20060 | MAO-DE-OBRA DE ELETRICISTA DA CONSTRUCAO CIVIL, INCLUSIVE EN | H | 0.15 | 23.16 | 3 | 3.5782
CARGOS SOCIAIS DESONERADOS
20132 | MAO-DE-OBRA DE SERVENTE DA CONSTRUCAO CIVIL, INCLUSIVE ENCAR | H | 0.15 | 16.75 | 3 | 2.5879
GOS SOCIAIS DESONERADOS
15.007.0609-0 | DISJUNTOR TERMOMAGNETICO,TRIPOLAR,DE 180 A 225A,50KA,MODELO | UN |  | 380.88
CAIXA MOLDADA,TIPO C.FORNECIMENTO E COLOCACAO
01983 | MAO-DE-OBRA DE ELETRICISTA DE CONSTRUCAOCIVIL, INCLUSIVE ENC | H | 0.15 | 26.73 | 3 | 4.1298
ARGOS SOCIAIS
01999 | MAO-DE-OBRA DE SERVENTE DA CONSTRUCAO CIVIL, INCLUSIVE ENCAR | H | 0.15 | 19.33 | 3 | 2.9865
GOS SOCIAIS
02431 | DISJUNTOR, TRIPOLAR, 180A A 225A, 50KA, MODELO CAIXA MOLDADA | UN | 1 | 373.77 | 0 | 373.77
, TIPO C
15.007.0609-A | DISJUNTOR TERMOMAGNETICO,TRIPOLAR,DE 180 A 225A,50KA,MODELO | UN |  | 379.93
CAIXA MOLDADA,TIPO C.FORNECIMENTO E COLOCACAO
02431 | DISJUNTOR, TRIPOLAR, 180A A 225A, 50KA, MODELO CAIXA MOLDADA | UN | 1 | 373.77 | 0 | 373.77
, TIPO C
20060 | MAO-DE-OBRA DE ELETRICISTA DA CONSTRUCAO CIVIL, INCLUSIVE EN | H | 0.15 | 23.16 | 3 | 3.5782
CARGOS SOCIAIS DESONERADOS
20132 | MAO-DE-OBRA DE SERVENTE DA CONSTRUCAO CIVIL, INCLUSIVE ENCAR | H | 0.15 | 16.75 | 3 | 2.5879
GOS SOCIAIS DESONERADOS
15.007.0610-0 | DISJUNTOR TERMOMAGNETICO,TRIPOLAR,DE 250A,50KA,MODELO CAIXA | UN |  | 413.65
MOLDADA,TIPO C.FORNECIMENTO E COLOCACAO
00805 | DISJUNTOR, TRIPOLAR, 250A, 50KA, MODELO CAIXA MOLDADA, TIPO | UN | 1 | 406.54 | 0 | 406.54
C
01983 | MAO-DE-OBRA DE ELETRICISTA DE CONSTRUCAOCIVIL, INCLUSIVE ENC | H | 0.15 | 26.73 | 3 | 4.1298
ARGOS SOCIAIS
01999 | MAO-DE-OBRA DE SERVENTE DA CONSTRUCAO CIVIL, INCLUSIVE ENCAR | H | 0.15 | 19.33 | 3 | 2.9865
GOS SOCIAIS
15.007.0610-A | DISJUNTOR TERMOMAGNETICO,TRIPOLAR,DE 250A,50KA,MODELO CAIXA | UN |  | 412.7
MOLDADA,TIPO C.FORNECIMENTO E COLOCACAO
00805 | DISJUNTOR, TRIPOLAR, 250A, 50KA, MODELO CAIXA MOLDADA, TIPO | UN | 1 | 406.54 | 0 | 406.54
C
20060 | MAO-DE-OBRA DE ELETRICISTA DA CONSTRUCAO CIVIL, INCLUSIVE EN | H | 0.15 | 23.16 | 3 | 3.5782
CARGOS SOCIAIS DESONERADOS
20132 | MAO-DE-OBRA DE SERVENTE DA CONSTRUCAO CIVIL, INCLUSIVE ENCAR | H | 0.15 | 16.75 | 3 | 2.5879
GOS SOCIAIS DESONERADOS
15.007.0611-0 | DISJUNTOR TERMOMAGNETICO,TRIPOLAR,DE 300 A 400A,65KA,MODELO | UN |  | 1139.59
CAIXA MOLDADA,TIPO C.FORNECIMENTO E COLOCACAO
01983 | MAO-DE-OBRA DE ELETRICISTA DE CONSTRUCAOCIVIL, INCLUSIVE ENC | H | 0.15 | 26.73 | 3 | 4.1298
ARGOS SOCIAIS
01999 | MAO-DE-OBRA DE SERVENTE DA CONSTRUCAO CIVIL, INCLUSIVE ENCAR | H | 0.15 | 19.33 | 3 | 2.9865
GOS SOCIAIS
02435 | DISJUNTOR, TRIPOLAR, 300 A 400A, 65KA, MODELO CAIXA MOLDADA, | UN | 1 | 1132.48 | 0 | 1132.48
TIPO C
15.007.0611-A | DISJUNTOR TERMOMAGNETICO,TRIPOLAR,DE 300 A 400A,65KA,MODELO | UN |  | 1138.64
CAIXA MOLDADA,TIPO C.FORNECIMENTO E COLOCACAO
02435 | DISJUNTOR, TRIPOLAR, 300 A 400A, 65KA, MODELO CAIXA MOLDADA, | UN | 1 | 1132.48 | 0 | 1132.48
TIPO C
20060 | MAO-DE-OBRA DE ELETRICISTA DA CONSTRUCAO CIVIL, INCLUSIVE EN | H | 0.15 | 23.16 | 3 | 3.5782
CARGOS SOCIAIS DESONERADOS
20132 | MAO-DE-OBRA DE SERVENTE DA CONSTRUCAO CIVIL, INCLUSIVE ENCAR | H | 0.15 | 16.75 | 3 | 2.5879
GOS SOCIAIS DESONERADOS
15.007.0615-0 | DISJUNTOR TERMOMAGNETICO,TRIPOLAR,DE 500A,65KA,MODELO CAIXA | UN |  | 1755.07
MOLDADA,TIPO C.FORNECIMENTO E COLOCACAO
00807 | DISJUNTOR, TRIPOLAR, 500A, 65KA, MODELO CAIXA MOLDADA, TIPO | UN | 1 | 1747.96 | 0 | 1747.96
C
01983 | MAO-DE-OBRA DE ELETRICISTA DE CONSTRUCAOCIVIL, INCLUSIVE ENC | H | 0.15 | 26.73 | 3 | 4.1298
ARGOS SOCIAIS
01999 | MAO-DE-OBRA DE SERVENTE DA CONSTRUCAO CIVIL, INCLUSIVE ENCAR | H | 0.15 | 19.33 | 3 | 2.9865
GOS SOCIAIS
15.007.0615-A | DISJUNTOR TERMOMAGNETICO,TRIPOLAR,DE 500A,65KA,MODELO CAIXA | UN |  | 1754.12
MOLDADA,TIPO C.FORNECIMENTO E COLOCACAO
00807 | DISJUNTOR, TRIPOLAR, 500A, 65KA, MODELO CAIXA MOLDADA, TIPO | UN | 1 | 1747.96 | 0 | 1747.96
C
20060 | MAO-DE-OBRA DE ELETRICISTA DA CONSTRUCAO CIVIL, INCLUSIVE EN | H | 0.15 | 23.16 | 3 | 3.5782
CARGOS SOCIAIS DESONERADOS
20132 | MAO-DE-OBRA DE SERVENTE DA CONSTRUCAO CIVIL, INCLUSIVE ENCAR | H | 0.15 | 16.75 | 3 | 2.5879
GOS SOCIAIS DESONERADOS
15.007.0616-0 | DISJUNTOR TERMOMAGNETICO,TRIPOLAR,DE 630A,65KA,MODELO CAIXA | UN |  | 1850.81
MOLDADA,TIPO C.FORNECIMENTO E COLOCACAO
01983 | MAO-DE-OBRA DE ELETRICISTA DE CONSTRUCAOCIVIL, INCLUSIVE ENC | H | 0.15 | 26.73 | 3 | 4.1298
ARGOS SOCIAIS
01999 | MAO-DE-OBRA DE SERVENTE DA CONSTRUCAO CIVIL, INCLUSIVE ENCAR | H | 0.15 | 19.33 | 3 | 2.9865
GOS SOCIAIS
14867 | DISJUNTOR TRIPOLAR, 630A, 65KA, MODELO CAIXA MOLDADA, TIPO C | UN | 1 | 1843.7 | 0 | 1843.7
15.007.0616-A | DISJUNTOR TERMOMAGNETICO,TRIPOLAR,DE 630A,65KA,MODELO CAIXA | UN |  | 1849.86
MOLDADA,TIPO C.FORNECIMENTO E COLOCACAO
14867 | DISJUNTOR TRIPOLAR, 630A, 65KA, MODELO CAIXA MOLDADA, TIPO C | UN | 1 | 1843.7 | 0 | 1843.7
20060 | MAO-DE-OBRA DE ELETRICISTA DA CONSTRUCAO CIVIL, INCLUSIVE EN | H | 0.15 | 23.16 | 3 | 3.5782
CARGOS SOCIAIS DESONERADOS
20132 | MAO-DE-OBRA DE SERVENTE DA CONSTRUCAO CIVIL, INCLUSIVE ENCAR | H | 0.15 | 16.75 | 3 | 2.5879
GOS SOCIAIS DESONERADOS
15.007.0617-0 | DISJUNTOR TERMOMAGNETICO,TRIPOLAR,DE 800A,85KA,MODELO CAIXA | UN |  | 3579.87
MOLDADA,TIPO C.FORNECIMENTO E COLOCACAO
01983 | MAO-DE-OBRA DE ELETRICISTA DE CONSTRUCAOCIVIL, INCLUSIVE ENC | H | 0.15 | 26.73 | 3 | 4.1298
ARGOS SOCIAIS
01999 | MAO-DE-OBRA DE SERVENTE DA CONSTRUCAO CIVIL, INCLUSIVE ENCAR | H | 0.15 | 19.33 | 3 | 2.9865
GOS SOCIAIS
14722 | DISJUNTOR, TRIPOLAR, 800A, 85KA, MODELO CAIXA MOLDADA, TIPO | UN | 1 | 3572.76 | 0 | 3572.76
C
15.007.0617-A | DISJUNTOR TERMOMAGNETICO,TRIPOLAR,DE 800A,85KA,MODELO CAIXA | UN |  | 3578.92
MOLDADA,TIPO C.FORNECIMENTO E COLOCACAO
14722 | DISJUNTOR, TRIPOLAR, 800A, 85KA, MODELO CAIXA MOLDADA, TIPO | UN | 1 | 3572.76 | 0 | 3572.76
C
20060 | MAO-DE-OBRA DE ELETRICISTA DA CONSTRUCAO CIVIL, INCLUSIVE EN | H | 0.15 | 23.16 | 3 | 3.5782
CARGOS SOCIAIS DESONERADOS
20132 | MAO-DE-OBRA DE SERVENTE DA CONSTRUCAO CIVIL, INCLUSIVE ENCAR | H | 0.15 | 16.75 | 3 | 2.5879
GOS SOCIAIS DESONERADOS
15.007.0640-0 | DISPOSITIVO DE PROTECAO CONTRA SURTO (DPS),CLASSE II,1 POLO, | UN |  | 45.04
TENSAO 175V,CORRENTES APROXIMADAS DE DESCARGA NOMINAL E MAXI
MA DE 8KA E 20KA.FORNECIMENTO E COLOCACAO
01983 | MAO-DE-OBRA DE ELETRICISTA DE CONSTRUCAOCIVIL, INCLUSIVE ENC | H | 0.125 | 26.73 | 3 | 3.4415
ARGOS SOCIAIS
01999 | MAO-DE-OBRA DE SERVENTE DA CONSTRUCAO CIVIL, INCLUSIVE ENCAR | H | 0.125 | 19.33 | 3 | 2.4887
GOS SOCIAIS
14757 | DISPOSITIVO DE PROTECAO CONTRA SURTO,CLASSE II,1 POLO,TENSAO | UN | 1 | 39.11 | 0 | 39.11
175V,CORRENTE DESC.NOMINAL 8KA,CORRENTE DESC.MAXIMA 20KA
15.007.0640-A | DISPOSITIVO DE PROTECAO CONTRA SURTO (DPS),CLASSE II,1 POLO, | UN |  | 44.24
TENSAO 175V,CORRENTES APROXIMADAS DE DESCARGA NOMINAL E MAXI
MA DE 8KA E 20KA.FORNECIMENTO E COLOCACAO
14757 | DISPOSITIVO DE PROTECAO CONTRA SURTO,CLASSE II,1 POLO,TENSAO | UN | 1 | 39.11 | 0 | 39.11
175V,CORRENTE DESC.NOMINAL 8KA,CORRENTE DESC.MAXIMA 20KA
20060 | MAO-DE-OBRA DE ELETRICISTA DA CONSTRUCAO CIVIL, INCLUSIVE EN | H | 0.125 | 23.16 | 3 | 2.9819
CARGOS SOCIAIS DESONERADOS
20132 | MAO-DE-OBRA DE SERVENTE DA CONSTRUCAO CIVIL, INCLUSIVE ENCAR | H | 0.125 | 16.75 | 3 | 2.1566
GOS SOCIAIS DESONERADOS
15.007.0642-0 | DISPOSITIVO DE PROTECAO CONTRA SURTO (DPS),CLASSE II,1 POLO, | UN |  | 61.45
TENSAO 175V,CORRENTES APROXIMADAS DE DESCARGA NOMINAL E MAXI
MA DE 20KA E 45KA.FORNECIMENTO E COLOCACAO
01983 | MAO-DE-OBRA DE ELETRICISTA DE CONSTRUCAOCIVIL, INCLUSIVE ENC | H | 0.125 | 26.73 | 3 | 3.4415
ARGOS SOCIAIS
01999 | MAO-DE-OBRA DE SERVENTE DA CONSTRUCAO CIVIL, INCLUSIVE ENCAR | H | 0.125 | 19.33 | 3 | 2.4887
GOS SOCIAIS
14758 | DISPOSITIVO DE PROTECAO CONTRA SURTO,CLASSE II,1 POLO,TENSAO | UN | 1 | 55.52 | 0 | 55.52
175V,CORRENTE DESC.NOMINAL 20KA,CORRENTE DESC.MAXIMA 45KA
15.007.0642-A | DISPOSITIVO DE PROTECAO CONTRA SURTO (DPS),CLASSE II,1 POLO, | UN |  | 60.65
TENSAO 175V,CORRENTES APROXIMADAS DE DESCARGA NOMINAL E MAXI
MA DE 20KA E 45KA.FORNECIMENTO E COLOCACAO
14758 | DISPOSITIVO DE PROTECAO CONTRA SURTO,CLASSE II,1 POLO,TENSAO | UN | 1 | 55.52 | 0 | 55.52
175V,CORRENTE DESC.NOMINAL 20KA,CORRENTE DESC.MAXIMA 45KA
20060 | MAO-DE-OBRA DE ELETRICISTA DA CONSTRUCAO CIVIL, INCLUSIVE EN | H | 0.125 | 23.16 | 3 | 2.9819
CARGOS SOCIAIS DESONERADOS
20132 | MAO-DE-OBRA DE SERVENTE DA CONSTRUCAO CIVIL, INCLUSIVE ENCAR | H | 0.125 | 16.75 | 3 | 2.1566
GOS SOCIAIS DESONERADOS
15.007.0643-0 | DISPOSITIVO DE PROTECAO CONTRA SURTO (DPS),CLASSE II,1 POLO, | UN |  | 146.32
TENSAO 175V,CORRENTES APROXIMADAS DE DESCARGA NOMINAL E MAXI
MA DE 30KA E 90KA.FORNECIMENTO E COLOCACAO
01983 | MAO-DE-OBRA DE ELETRICISTA DE CONSTRUCAOCIVIL, INCLUSIVE ENC | H | 0.125 | 26.73 | 3 | 3.4415
ARGOS SOCIAIS
01999 | MAO-DE-OBRA DE SERVENTE DA CONSTRUCAO CIVIL, INCLUSIVE ENCAR | H | 0.125 | 19.33 | 3 | 2.4887
GOS SOCIAIS
14759 | DISPOSITIVO DE PROTECAO CONTRA SURTO,CLASSE II,1 POLO,TENSAO | UN | 1 | 140.39 | 0 | 140.39
175V,CORRENTE DESC.NOMINAL 30KA,CORRENTE DESC.MAXIMA 90KA
15.007.0643-A | DISPOSITIVO DE PROTECAO CONTRA SURTO (DPS),CLASSE II,1 POLO, | UN |  | 145.52
TENSAO 175V,CORRENTES APROXIMADAS DE DESCARGA NOMINAL E MAXI
MA DE 30KA E 90KA.FORNECIMENTO E COLOCACAO
14759 | DISPOSITIVO DE PROTECAO CONTRA SURTO,CLASSE II,1 POLO,TENSAO | UN | 1 | 140.39 | 0 | 140.39
175V,CORRENTE DESC.NOMINAL 30KA,CORRENTE DESC.MAXIMA 90KA
20060 | MAO-DE-OBRA DE ELETRICISTA DA CONSTRUCAO CIVIL, INCLUSIVE EN | H | 0.125 | 23.16 | 3 | 2.9819
CARGOS SOCIAIS DESONERADOS
20132 | MAO-DE-OBRA DE SERVENTE DA CONSTRUCAO CIVIL, INCLUSIVE ENCAR | H | 0.125 | 16.75 | 3 | 2.1566
GOS SOCIAIS DESONERADOS
15.007.0645-0 | DISPOSITIVO DE PROTECAO CONTRA SURTO (DPS),CLASSE II,1 POLO, | UN |  | 44.63
TENSAO 275V,CORRENTES APROXIMADAS DE DESCARGA NOMINAL E MAXI
MA DE 8KA E 20KA.FORNECIMENTO E COLOCACAO
01983 | MAO-DE-OBRA DE ELETRICISTA DE CONSTRUCAOCIVIL, INCLUSIVE ENC | H | 0.125 | 26.73 | 3 | 3.4415
ARGOS SOCIAIS
01999 | MAO-DE-OBRA DE SERVENTE DA CONSTRUCAO CIVIL, INCLUSIVE ENCAR | H | 0.125 | 19.33 | 3 | 2.4887
GOS SOCIAIS
14760 | DISPOSITIVO DE PROTECAO CONTRA SURTO,CLASSE II,1 POLO,TENSAO | UN | 1 | 38.7 | 0 | 38.7
275V,CORRENTE DESC.NOMINAL 8KA,CORRENTE DESC.MAXIMA 20KA
15.007.0645-A | DISPOSITIVO DE PROTECAO CONTRA SURTO (DPS),CLASSE II,1 POLO, | UN |  | 43.83
TENSAO 275V,CORRENTES APROXIMADAS DE DESCARGA NOMINAL E MAXI
MA DE 8KA E 20KA.FORNECIMENTO E COLOCACAO
14760 | DISPOSITIVO DE PROTECAO CONTRA SURTO,CLASSE II,1 POLO,TENSAO | UN | 1 | 38.7 | 0 | 38.7
275V,CORRENTE DESC.NOMINAL 8KA,CORRENTE DESC.MAXIMA 20KA
20060 | MAO-DE-OBRA DE ELETRICISTA DA CONSTRUCAO CIVIL, INCLUSIVE EN | H | 0.125 | 23.16 | 3 | 2.9819
CARGOS SOCIAIS DESONERADOS
20132 | MAO-DE-OBRA DE SERVENTE DA CONSTRUCAO CIVIL, INCLUSIVE ENCAR | H | 0.125 | 16.75 | 3 | 2.1566
GOS SOCIAIS DESONERADOS
15.007.0646-0 | DISPOSITIVO DE PROTECAO CONTRA SURTO (DPS),CLASSE II,1 POLO, | UN |  | 58.36
TENSAO 275V,CORRENTES APROXIMADAS DE DESCARGA NOMINAL E MAXI
MA DE 20KA E 45KA.FORNECIMENTO E COLOCACAO
01983 | MAO-DE-OBRA DE ELETRICISTA DE CONSTRUCAOCIVIL, INCLUSIVE ENC | H | 0.125 | 26.73 | 3 | 3.4415
ARGOS SOCIAIS
01999 | MAO-DE-OBRA DE SERVENTE DA CONSTRUCAO CIVIL, INCLUSIVE ENCAR | H | 0.125 | 19.33 | 3 | 2.4887
GOS SOCIAIS
14761 | DISPOSITIVO DE PROTECAO CONTRA SURTO,CLASSE II,1 POLO,TENSAO | UN | 1 | 52.43 | 0 | 52.43
275V,CORRENTE DESC.NOMINAL 20KA,CORRENTE DESC.MAXIMA 45KA
15.007.0646-A | DISPOSITIVO DE PROTECAO CONTRA SURTO (DPS),CLASSE II,1 POLO, | UN |  | 57.56
TENSAO 275V,CORRENTES APROXIMADAS DE DESCARGA NOMINAL E MAXI
MA DE 20KA E 45KA.FORNECIMENTO E COLOCACAO
14761 | DISPOSITIVO DE PROTECAO CONTRA SURTO,CLASSE II,1 POLO,TENSAO | UN | 1 | 52.43 | 0 | 52.43
275V,CORRENTE DESC.NOMINAL 20KA,CORRENTE DESC.MAXIMA 45KA
20060 | MAO-DE-OBRA DE ELETRICISTA DA CONSTRUCAO CIVIL, INCLUSIVE EN | H | 0.125 | 23.16 | 3 | 2.9819
CARGOS SOCIAIS DESONERADOS
20132 | MAO-DE-OBRA DE SERVENTE DA CONSTRUCAO CIVIL, INCLUSIVE ENCAR | H | 0.125 | 16.75 | 3 | 2.1566
GOS SOCIAIS DESONERADOS
15.007.0647-0 | DISPOSITIVO DE PROTECAO CONTRA SURTO (DPS),CLASSE II,1 POLO, | UN |  | 137.77
TENSAO 275V,CORRENTES APROXIMADAS DE DESCARGA NOMINAL E MAXI
MA DE 30KA E 90KA.FORNECIMENTO E COLOCACAO
01983 | MAO-DE-OBRA DE ELETRICISTA DE CONSTRUCAOCIVIL, INCLUSIVE ENC | H | 0.125 | 26.73 | 3 | 3.4415
ARGOS SOCIAIS
01999 | MAO-DE-OBRA DE SERVENTE DA CONSTRUCAO CIVIL, INCLUSIVE ENCAR | H | 0.125 | 19.33 | 3 | 2.4887
GOS SOCIAIS
14762 | DISPOSITIVO DE PROTECAO CONTRA SURTO,CLASSE II,1 POLO,TENSAO | UN | 1 | 131.84 | 0 | 131.84
275V,CORRENTE DESC.NOMINAL 30KA,CORRENTE DESC.MAXIMA 90KA
15.007.0647-A | DISPOSITIVO DE PROTECAO CONTRA SURTO (DPS),CLASSE II,1 POLO, | UN |  | 136.97
TENSAO 275V,CORRENTES APROXIMADAS DE DESCARGA NOMINAL E MAXI
MA DE 30KA E 90KA.FORNECIMENTO E COLOCACAO
14762 | DISPOSITIVO DE PROTECAO CONTRA SURTO,CLASSE II,1 POLO,TENSAO | UN | 1 | 131.84 | 0 | 131.84
275V,CORRENTE DESC.NOMINAL 30KA,CORRENTE DESC.MAXIMA 90KA
20060 | MAO-DE-OBRA DE ELETRICISTA DA CONSTRUCAO CIVIL, INCLUSIVE EN | H | 0.125 | 23.16 | 3 | 2.9819
CARGOS SOCIAIS DESONERADOS
20132 | MAO-DE-OBRA DE SERVENTE DA CONSTRUCAO CIVIL, INCLUSIVE ENCAR | H | 0.125 | 16.75 | 3 | 2.1566
GOS SOCIAIS DESONERADOS
15.007.0680-0 | CHAVE BLINDADA,TRIPOLAR,DE 250V,DE 30A.FORNECIMENTO E COLOCA | UN |  | 419.19
CAO
01983 | MAO-DE-OBRA DE ELETRICISTA DE CONSTRUCAOCIVIL, INCLUSIVE ENC | H | 0.4 | 26.73 | 3 | 11.0128
ARGOS SOCIAIS
01999 | MAO-DE-OBRA DE SERVENTE DA CONSTRUCAO CIVIL, INCLUSIVE ENCAR | H | 0.4 | 19.33 | 3 | 7.964
GOS SOCIAIS
02409 | CHAVE BLINDADA, TRIPOLAR, DE 030AX250V | UN | 1 | 400.22 | 0 | 400.22
15.007.0680-A | CHAVE BLINDADA,TRIPOLAR,DE 250V,DE 30A.FORNECIMENTO E COLOCA | UN |  | 416.66
CAO
02409 | CHAVE BLINDADA, TRIPOLAR, DE 030AX250V | UN | 1 | 400.22 | 0 | 400.22
20060 | MAO-DE-OBRA DE ELETRICISTA DA CONSTRUCAO CIVIL, INCLUSIVE EN | H | 0.4 | 23.16 | 3 | 9.5419
CARGOS SOCIAIS DESONERADOS
20132 | MAO-DE-OBRA DE SERVENTE DA CONSTRUCAO CIVIL, INCLUSIVE ENCAR | H | 0.4 | 16.75 | 3 | 6.901
GOS SOCIAIS DESONERADOS
15.007.0682-0 | CHAVE BLINDADA,TRIPOLAR,DE 250V,DE 60A.FORNECIMENTO E COLOCA | UN |  | 523.67
CAO
01983 | MAO-DE-OBRA DE ELETRICISTA DE CONSTRUCAOCIVIL, INCLUSIVE ENC | H | 0.4 | 26.73 | 3 | 11.0128
ARGOS SOCIAIS
01999 | MAO-DE-OBRA DE SERVENTE DA CONSTRUCAO CIVIL, INCLUSIVE ENCAR | H | 0.4 | 19.33 | 3 | 7.964
GOS SOCIAIS
04332 | CHAVE BLINDADA, TRIPOLAR, DE 060AX250V | UN | 1 | 504.7 | 0 | 504.7
15.007.0682-A | CHAVE BLINDADA,TRIPOLAR,DE 250V,DE 60A.FORNECIMENTO E COLOCA | UN |  | 521.14
CAO
04332 | CHAVE BLINDADA, TRIPOLAR, DE 060AX250V | UN | 1 | 504.7 | 0 | 504.7
20060 | MAO-DE-OBRA DE ELETRICISTA DA CONSTRUCAO CIVIL, INCLUSIVE EN | H | 0.4 | 23.16 | 3 | 9.5419
CARGOS SOCIAIS DESONERADOS
20132 | MAO-DE-OBRA DE SERVENTE DA CONSTRUCAO CIVIL, INCLUSIVE ENCAR | H | 0.4 | 16.75 | 3 | 6.901
GOS SOCIAIS DESONERADOS
15.007.0684-0 | CHAVE BLINDADA,TRIPOLAR,DE 250V,DE 100A.FORNECIMENTO E COLOC | UN |  | 1042.29
ACAO
01983 | MAO-DE-OBRA DE ELETRICISTA DE CONSTRUCAOCIVIL, INCLUSIVE ENC | H | 0.4 | 26.73 | 3 | 11.0128
ARGOS SOCIAIS
01999 | MAO-DE-OBRA DE SERVENTE DA CONSTRUCAO CIVIL, INCLUSIVE ENCAR | H | 0.4 | 19.33 | 3 | 7.964
GOS SOCIAIS
04333 | CHAVE BLINDADA, TRIPOLAR, DE 100AX250V | UN | 1 | 1023.32 | 0 | 1023.32
15.007.0684-A | CHAVE BLINDADA,TRIPOLAR,DE 250V,DE 100A.FORNECIMENTO E COLOC | UN |  | 1039.76
ACAO
04333 | CHAVE BLINDADA, TRIPOLAR, DE 100AX250V | UN | 1 | 1023.32 | 0 | 1023.32
20060 | MAO-DE-OBRA DE ELETRICISTA DA CONSTRUCAO CIVIL, INCLUSIVE EN | H | 0.4 | 23.16 | 3 | 9.5419
CARGOS SOCIAIS DESONERADOS
20132 | MAO-DE-OBRA DE SERVENTE DA CONSTRUCAO CIVIL, INCLUSIVE ENCAR | H | 0.4 | 16.75 | 3 | 6.901
GOS SOCIAIS DESONERADOS
15.007.0686-0 | CHAVE BLINDADA,TRIPOLAR,DE 250V,DE 200A.FORNECIMENTO E COLOC | UN |  | 3334.96
ACAO
01983 | MAO-DE-OBRA DE ELETRICISTA DE CONSTRUCAOCIVIL, INCLUSIVE ENC | H | 0.4 | 26.73 | 3 | 11.0128
ARGOS SOCIAIS
01999 | MAO-DE-OBRA DE SERVENTE DA CONSTRUCAO CIVIL, INCLUSIVE ENCAR | H | 0.4 | 19.33 | 3 | 7.964
GOS SOCIAIS
04334 | CHAVE BLINDADA, TRIPOLAR, DE 200AX250V | UN | 1 | 3315.99 | 0 | 3315.99
15.007.0686-A | CHAVE BLINDADA,TRIPOLAR,DE 250V,DE 200A.FORNECIMENTO E COLOC | UN |  | 3332.43
ACAO
04334 | CHAVE BLINDADA, TRIPOLAR, DE 200AX250V | UN | 1 | 3315.99 | 0 | 3315.99
20060 | MAO-DE-OBRA DE ELETRICISTA DA CONSTRUCAO CIVIL, INCLUSIVE EN | H | 0.4 | 23.16 | 3 | 9.5419
CARGOS SOCIAIS DESONERADOS
20132 | MAO-DE-OBRA DE SERVENTE DA CONSTRUCAO CIVIL, INCLUSIVE ENCAR | H | 0.4 | 16.75 | 3 | 6.901
GOS SOCIAIS DESONERADOS
15.007.0688-0 | CHAVE BLINDADA,TRIPOLAR,DE 250V,DE 400A.FORNECIMENTO E COLOC | UN |  | 4419.5
ACAO
01983 | MAO-DE-OBRA DE ELETRICISTA DE CONSTRUCAOCIVIL, INCLUSIVE ENC | H | 0.4 | 26.73 | 3 | 11.0128
ARGOS SOCIAIS
01999 | MAO-DE-OBRA DE SERVENTE DA CONSTRUCAO CIVIL, INCLUSIVE ENCAR | H | 0.4 | 19.33 | 3 | 7.964
GOS SOCIAIS
04335 | CHAVE BLINDADA, TRIPOLAR, DE 400AX250V | UN | 1 | 4400.53 | 0 | 4400.53
15.007.0688-A | CHAVE BLINDADA,TRIPOLAR,DE 250V,DE 400A.FORNECIMENTO E COLOC | UN |  | 4416.97
ACAO
04335 | CHAVE BLINDADA, TRIPOLAR, DE 400AX250V | UN | 1 | 4400.53 | 0 | 4400.53
20060 | MAO-DE-OBRA DE ELETRICISTA DA CONSTRUCAO CIVIL, INCLUSIVE EN | H | 0.4 | 23.16 | 3 | 9.5419
CARGOS SOCIAIS DESONERADOS
20132 | MAO-DE-OBRA DE SERVENTE DA CONSTRUCAO CIVIL, INCLUSIVE ENCAR | H | 0.4 | 16.75 | 3 | 6.901
GOS SOCIAIS DESONERADOS
15.007.0689-0 | CHAVE BLINDADA,TRIPOLAR,DE 250V,DE 600A.FORNECIMENTO E COLOC | UN |  | 6338.41
ACAO
01983 | MAO-DE-OBRA DE ELETRICISTA DE CONSTRUCAOCIVIL, INCLUSIVE ENC | H | 0.4 | 26.73 | 3 | 11.0128
ARGOS SOCIAIS
01999 | MAO-DE-OBRA DE SERVENTE DA CONSTRUCAO CIVIL, INCLUSIVE ENCAR | H | 0.4 | 19.33 | 3 | 7.964
GOS SOCIAIS
05666 | CHAVE BLINDADA, TRIPOLAR, DE 600Ax250V | UN | 1 | 6319.44 | 0 | 6319.44
15.007.0689-A | CHAVE BLINDADA,TRIPOLAR,DE 250V,DE 600A.FORNECIMENTO E COLOC | UN |  | 6335.88
ACAO
05666 | CHAVE BLINDADA, TRIPOLAR, DE 600Ax250V | UN | 1 | 6319.44 | 0 | 6319.44
20060 | MAO-DE-OBRA DE ELETRICISTA DA CONSTRUCAO CIVIL, INCLUSIVE EN | H | 0.4 | 23.16 | 3 | 9.5419
CARGOS SOCIAIS DESONERADOS
20132 | MAO-DE-OBRA DE SERVENTE DA CONSTRUCAO CIVIL, INCLUSIVE ENCAR | H | 0.4 | 16.75 | 3 | 6.901
GOS SOCIAIS DESONERADOS
15.007.0696-0 | CHAVE GUARDA MOTOR,TRIFASICA,ATE 3CV,220V,EM CAIXA METALICA, | UN |  | 252.84
COMPREENDENDO:CHAVE MAGNETICA COM RELE TERMICO,SINALEIRA(VER
DE E VERMELHO)E BOTOEIRA LIGA/DESLIGA.FORNECIMENTO E COLOCAC
AO
01983 | MAO-DE-OBRA DE ELETRICISTA DE CONSTRUCAOCIVIL, INCLUSIVE ENC | H | 1 | 26.73 | 3 | 27.5319
ARGOS SOCIAIS
01999 | MAO-DE-OBRA DE SERVENTE DA CONSTRUCAO CIVIL, INCLUSIVE ENCAR | H | 1 | 19.33 | 3 | 19.9099
GOS SOCIAIS
05652 | CHAVE GUARDA MOTOR, TRIFASICA, INCLUINDO CHAVE MAGNETICA COM | UN | 1 | 205.4 | 0 | 205.4
RELE TERMICO E BOTOEIRA "LIGA E DESLIGA", ATE 3CV-220V
15.007.0696-A | CHAVE GUARDA MOTOR,TRIFASICA,ATE 3CV,220V,EM CAIXA METALICA, | UN |  | 246.5
COMPREENDENDO:CHAVE MAGNETICA COM RELE TERMICO,SINALEIRA(VER
DE E VERMELHO)E BOTOEIRA LIGA/DESLIGA.FORNECIMENTO E COLOCAC
AO
05652 | CHAVE GUARDA MOTOR, TRIFASICA, INCLUINDO CHAVE MAGNETICA COM | UN | 1 | 205.4 | 0 | 205.4
RELE TERMICO E BOTOEIRA "LIGA E DESLIGA", ATE 3CV-220V
20060 | MAO-DE-OBRA DE ELETRICISTA DA CONSTRUCAO CIVIL, INCLUSIVE EN | H | 1 | 23.16 | 3 | 23.8548
CARGOS SOCIAIS DESONERADOS
20132 | MAO-DE-OBRA DE SERVENTE DA CONSTRUCAO CIVIL, INCLUSIVE ENCAR | H | 1 | 16.75 | 3 | 17.2525
GOS SOCIAIS DESONERADOS
15.007.0697-0 | CHAVE GUARDA MOTOR,TRIFASICA,5CV,220V,EM CAIXA METALICA,COMP | UN |  | 302.99
REENDENDO:CHAVE MAGNETICA COM RELE TERMICO,SINALEIRA(VERDE E
VERMELHO)E BOTOEIRA LIGA/DESLIGA.FORNECIMENTO E COLOCACAO
01983 | MAO-DE-OBRA DE ELETRICISTA DE CONSTRUCAOCIVIL, INCLUSIVE ENC | H | 1 | 26.73 | 3 | 27.5319
ARGOS SOCIAIS
01999 | MAO-DE-OBRA DE SERVENTE DA CONSTRUCAO CIVIL, INCLUSIVE ENCAR | H | 1 | 19.33 | 3 | 19.9099
GOS SOCIAIS
05653 | CHAVE GUARDA MOTOR, TRIFASICA, INCLUINDO CHAVE MAGNETICA COM | UN | 1 | 255.55 | 0 | 255.55
RELE TERMICO E BOTOEIRA "LIGA E DESLIGA", ATE 5CV-220V
15.007.0697-A | CHAVE GUARDA MOTOR,TRIFASICA,5CV,220V,EM CAIXA METALICA,COMP | UN |  | 296.65
REENDENDO:CHAVE MAGNETICA COM RELE TERMICO,SINALEIRA(VERDE E
VERMELHO)E BOTOEIRA LIGA/DESLIGA.FORNECIMENTO E COLOCACAO
05653 | CHAVE GUARDA MOTOR, TRIFASICA, INCLUINDO CHAVE MAGNETICA COM | UN | 1 | 255.55 | 0 | 255.55
RELE TERMICO E BOTOEIRA "LIGA E DESLIGA", ATE 5CV-220V
20060 | MAO-DE-OBRA DE ELETRICISTA DA CONSTRUCAO CIVIL, INCLUSIVE EN | H | 1 | 23.16 | 3 | 23.8548
CARGOS SOCIAIS DESONERADOS
20132 | MAO-DE-OBRA DE SERVENTE DA CONSTRUCAO CIVIL, INCLUSIVE ENCAR | H | 1 | 16.75 | 3 | 17.2525
GOS SOCIAIS DESONERADOS
15.007.0699-0 | CHAVE GUARDA MOTOR,TRIFASICA,7,5/10CV,220V,EM CAIXA METALICA | UN |  | 381.94
,COMPREENDENDO:CHAVE MAGNETICA COM RELE TERMICO,SINALEIRA(VE
RDE E VERMELHO)E BOTOEIRA LIGA/DESLIGA.FORNECIMENTO E COLOCA
CAO
01983 | MAO-DE-OBRA DE ELETRICISTA DE CONSTRUCAOCIVIL, INCLUSIVE ENC | H | 1 | 26.73 | 3 | 27.5319
ARGOS SOCIAIS
01999 | MAO-DE-OBRA DE SERVENTE DA CONSTRUCAO CIVIL, INCLUSIVE ENCAR | H | 1 | 19.33 | 3 | 19.9099
GOS SOCIAIS
05654 | CHAVE GUARDA MOTOR, TRIFASICA, INCLUINDO CHAVE MAGNETICA COM | UN | 1 | 334.5 | 0 | 334.5
RELE TERMICO E BOTOEIRA "LIGA E DESLIGA", ATE 7,5/10CV-220V
15.007.0699-A | CHAVE GUARDA MOTOR,TRIFASICA,7,5/10CV,220V,EM CAIXA METALICA | UN |  | 375.6
,COMPREENDENDO:CHAVE MAGNETICA COM RELE TERMICO,SINALEIRA(VE
RDE E VERMELHO)E BOTOEIRA LIGA/DESLIGA.FORNECIMENTO E COLOCA
CAO
05654 | CHAVE GUARDA MOTOR, TRIFASICA, INCLUINDO CHAVE MAGNETICA COM | UN | 1 | 334.5 | 0 | 334.5
RELE TERMICO E BOTOEIRA "LIGA E DESLIGA", ATE 7,5/10CV-220V
20060 | MAO-DE-OBRA DE ELETRICISTA DA CONSTRUCAO CIVIL, INCLUSIVE EN | H | 1 | 23.16 | 3 | 23.8548
CARGOS SOCIAIS DESONERADOS
20132 | MAO-DE-OBRA DE SERVENTE DA CONSTRUCAO CIVIL, INCLUSIVE ENCAR | H | 1 | 16.75 | 3 | 17.2525
GOS SOCIAIS DESONERADOS
15.007.0705-0 | CHAVE BOIA,AUTOMATICA,DE MERCURIO,UNIPOLAR.FORNECIMENTO E CO | UN |  | 133.38
LOCACAO
01983 | MAO-DE-OBRA DE ELETRICISTA DE CONSTRUCAOCIVIL, INCLUSIVE ENC | H | 2 | 26.73 | 3 | 55.0638
ARGOS SOCIAIS
01999 | MAO-DE-OBRA DE SERVENTE DA CONSTRUCAO CIVIL, INCLUSIVE ENCAR | H | 2 | 19.33 | 3 | 39.8198
GOS SOCIAIS
02413 | CHAVE DE BOIA AUTOMATICA, UNIPOLAR, DE MERCURIO, DE 15A | UN | 1 | 38.5 | 0 | 38.5
15.007.0705-A | CHAVE BOIA,AUTOMATICA,DE MERCURIO,UNIPOLAR.FORNECIMENTO E CO | UN |  | 120.71
LOCACAO
02413 | CHAVE DE BOIA AUTOMATICA, UNIPOLAR, DE MERCURIO, DE 15A | UN | 1 | 38.5 | 0 | 38.5
20060 | MAO-DE-OBRA DE ELETRICISTA DA CONSTRUCAO CIVIL, INCLUSIVE EN | H | 2 | 23.16 | 3 | 47.7096
CARGOS SOCIAIS DESONERADOS
20132 | MAO-DE-OBRA DE SERVENTE DA CONSTRUCAO CIVIL, INCLUSIVE ENCAR | H | 2 | 16.75 | 3 | 34.505
GOS SOCIAIS DESONERADOS
15.007.0710-0 | ARMACAO SECUNDARIA OU REX PARA 2 LINHAS,COMPLETA.FORNECIMENT | UN |  | 165.31
O E COLOCACAO
01983 | MAO-DE-OBRA DE ELETRICISTA DE CONSTRUCAOCIVIL, INCLUSIVE ENC | H | 1.5 | 26.73 | 3 | 41.2979
ARGOS SOCIAIS
01999 | MAO-DE-OBRA DE SERVENTE DA CONSTRUCAO CIVIL, INCLUSIVE ENCAR | H | 1.5 | 19.33 | 3 | 29.8649
GOS SOCIAIS
04210 | ISOLADOR TIPO CARRETILHA, MARROM, DE (72X72)MM | UN | 2 | 6.44 | 0 | 12.88
04377 | CINTA CIRCULAR DE ACO GALVANIZADO COM PARAFUSOS, DE APROXIMA | UN | 1 | 58.61 | 0 | 58.61
DAMENTE 210MM
05264 | ARMACAO SECUNDARIA, COMPLETA, PARA 2 LINHAS | UN | 1 | 22.66 | 0 | 22.66
15.007.0710-A | ARMACAO SECUNDARIA OU REX PARA 2 LINHAS,COMPLETA.FORNECIMENT | UN |  | 155.81
O E COLOCACAO
04210 | ISOLADOR TIPO CARRETILHA, MARROM, DE (72X72)MM | UN | 2 | 6.44 | 0 | 12.88
04377 | CINTA CIRCULAR DE ACO GALVANIZADO COM PARAFUSOS, DE APROXIMA | UN | 1 | 58.61 | 0 | 58.61
DAMENTE 210MM
05264 | ARMACAO SECUNDARIA, COMPLETA, PARA 2 LINHAS | UN | 1 | 22.66 | 0 | 22.66
20060 | MAO-DE-OBRA DE ELETRICISTA DA CONSTRUCAO CIVIL, INCLUSIVE EN | H | 1.5 | 23.16 | 3 | 35.7822
CARGOS SOCIAIS DESONERADOS
20132 | MAO-DE-OBRA DE SERVENTE DA CONSTRUCAO CIVIL, INCLUSIVE ENCAR | H | 1.5 | 16.75 | 3 | 25.8788
GOS SOCIAIS DESONERADOS
15.007.0711-0 | ARMACAO SECUNDARIA OU REX PARA 3 LINHAS,COMPLETA.FORNECIMENT | UN |  | 254.35
O E COLOCACAO
01983 | MAO-DE-OBRA DE ELETRICISTA DE CONSTRUCAOCIVIL, INCLUSIVE ENC | H | 1.8 | 26.73 | 3 | 49.5574
ARGOS SOCIAIS
01999 | MAO-DE-OBRA DE SERVENTE DA CONSTRUCAO CIVIL, INCLUSIVE ENCAR | H | 1.8 | 19.33 | 3 | 35.8378
GOS SOCIAIS
04210 | ISOLADOR TIPO CARRETILHA, MARROM, DE (72X72)MM | UN | 3 | 6.44 | 0 | 19.32
04377 | CINTA CIRCULAR DE ACO GALVANIZADO COM PARAFUSOS, DE APROXIMA | UN | 2 | 58.61 | 0 | 117.22
DAMENTE 210MM
05265 | ARMACAO SECUNDARIA, COMPLETA, PARA 3 LINHAS | UN | 1 | 32.42 | 0 | 32.42
15.007.0711-A | ARMACAO SECUNDARIA OU REX PARA 3 LINHAS,COMPLETA.FORNECIMENT | UN |  | 242.95
O E COLOCACAO
04210 | ISOLADOR TIPO CARRETILHA, MARROM, DE (72X72)MM | UN | 3 | 6.44 | 0 | 19.32
04377 | CINTA CIRCULAR DE ACO GALVANIZADO COM PARAFUSOS, DE APROXIMA | UN | 2 | 58.61 | 0 | 117.22
DAMENTE 210MM
05265 | ARMACAO SECUNDARIA, COMPLETA, PARA 3 LINHAS | UN | 1 | 32.42 | 0 | 32.42
20060 | MAO-DE-OBRA DE ELETRICISTA DA CONSTRUCAO CIVIL, INCLUSIVE EN | H | 1.8 | 23.16 | 3 | 42.9386
CARGOS SOCIAIS DESONERADOS
20132 | MAO-DE-OBRA DE SERVENTE DA CONSTRUCAO CIVIL, INCLUSIVE ENCAR | H | 1.8 | 16.75 | 3 | 31.0545
GOS SOCIAIS DESONERADOS
15.007.0712-0 | ARMACAO SECUNDARIA OU REX PARA 4 LINHAS,COMPLETA.FORNECIMENT | UN |  | 290.39
O E COLOCACAO
01983 | MAO-DE-OBRA DE ELETRICISTA DE CONSTRUCAOCIVIL, INCLUSIVE ENC | H | 2 | 26.73 | 3 | 55.0638
ARGOS SOCIAIS
01999 | MAO-DE-OBRA DE SERVENTE DA CONSTRUCAO CIVIL, INCLUSIVE ENCAR | H | 2 | 19.33 | 3 | 39.8198
GOS SOCIAIS
03970 | ARMACAO SECUNDARIA, COMPLETA, PARA 4 LINHAS | UN | 1 | 52.53 | 0 | 52.53
04210 | ISOLADOR TIPO CARRETILHA, MARROM, DE (72X72)MM | UN | 4 | 6.44 | 0 | 25.76
04377 | CINTA CIRCULAR DE ACO GALVANIZADO COM PARAFUSOS, DE APROXIMA | UN | 2 | 58.61 | 0 | 117.22
DAMENTE 210MM
15.007.0712-A | ARMACAO SECUNDARIA OU REX PARA 4 LINHAS,COMPLETA.FORNECIMENT | UN |  | 277.72
O E COLOCACAO
03970 | ARMACAO SECUNDARIA, COMPLETA, PARA 4 LINHAS | UN | 1 | 52.53 | 0 | 52.53
04210 | ISOLADOR TIPO CARRETILHA, MARROM, DE (72X72)MM | UN | 4 | 6.44 | 0 | 25.76
04377 | CINTA CIRCULAR DE ACO GALVANIZADO COM PARAFUSOS, DE APROXIMA | UN | 2 | 58.61 | 0 | 117.22
DAMENTE 210MM
20060 | MAO-DE-OBRA DE ELETRICISTA DA CONSTRUCAO CIVIL, INCLUSIVE EN | H | 2 | 23.16 | 3 | 47.7096
CARGOS SOCIAIS DESONERADOS
20132 | MAO-DE-OBRA DE SERVENTE DA CONSTRUCAO CIVIL, INCLUSIVE ENCAR | H | 2 | 16.75 | 3 | 34.505
GOS SOCIAIS DESONERADOS
15.008.0010-0 | FIO DE COBRE COM ISOLAMENTO TERMOPLASTICO,ANTICHAMA,COMPREEN | M |  | 2.39
DENDO:PREPARO,CORTE E ENFIACAO EM ELETRODUTOS,NA BITOLA DE 1
MM2,450/750V.FORNECIMENTO E COLOCACAO
01983 | MAO-DE-OBRA DE ELETRICISTA DE CONSTRUCAOCIVIL, INCLUSIVE ENC | H | 0.03 | 26.73 | 3 | 0.826
ARGOS SOCIAIS
01999 | MAO-DE-OBRA DE SERVENTE DA CONSTRUCAO CIVIL, INCLUSIVE ENCAR | H | 0.03 | 19.33 | 3 | 0.5973
GOS SOCIAIS
02317 | FITA ISOLANTE, ROLO DE 19MMX20M | UN | 0.0014 | 5.31 | 0 | 0.0074
02360 | FIO COM ISOLAMENTO TERMOPLASTICO ANTICHAMA DE 750V, DE 01,0M | M | 1 | 0.9683 | 0 | 0.9683
M2
15.008.0010-A | FIO DE COBRE COM ISOLAMENTO TERMOPLASTICO,ANTICHAMA,COMPREEN | M |  | 2.2
DENDO:PREPARO,CORTE E ENFIACAO EM ELETRODUTOS,NA BITOLA DE 1
MM2,450/750V.FORNECIMENTO E COLOCACAO
02317 | FITA ISOLANTE, ROLO DE 19MMX20M | UN | 0.0014 | 5.31 | 0 | 0.0074
02360 | FIO COM ISOLAMENTO TERMOPLASTICO ANTICHAMA DE 750V, DE 01,0M | M | 1 | 0.9683 | 0 | 0.9683
M2
20060 | MAO-DE-OBRA DE ELETRICISTA DA CONSTRUCAO CIVIL, INCLUSIVE EN | H | 0.03 | 23.16 | 3 | 0.7156
CARGOS SOCIAIS DESONERADOS
20132 | MAO-DE-OBRA DE SERVENTE DA CONSTRUCAO CIVIL, INCLUSIVE ENCAR | H | 0.03 | 16.75 | 3 | 0.5176
GOS SOCIAIS DESONERADOS
15.008.0015-0 | FIO DE COBRE COM ISOLAMENTO TERMOPLASTICO,ANTICHAMA,COMPREEN | M |  | 3.28
DENDO:PREPARO,CORTE E ENFIACAO EM ELETRODUTOS,NA BITOLA DE 1
,5MM2,450/750V.FORNECIMENTO E COLOCACAO
00286 | FIO C/ISOLAMENTO TERMOPLASTICO ANTICHAMA DE 750V, DE 01,5MM2 | M | 1 | 1.38 | 0 | 1.38
01983 | MAO-DE-OBRA DE ELETRICISTA DE CONSTRUCAOCIVIL, INCLUSIVE ENC | H | 0.04 | 26.73 | 3 | 1.1013
ARGOS SOCIAIS
01999 | MAO-DE-OBRA DE SERVENTE DA CONSTRUCAO CIVIL, INCLUSIVE ENCAR | H | 0.04 | 19.33 | 3 | 0.7964
GOS SOCIAIS
02317 | FITA ISOLANTE, ROLO DE 19MMX20M | UN | 0.0014 | 5.31 | 0 | 0.0074
15.008.0015-A | FIO DE COBRE COM ISOLAMENTO TERMOPLASTICO,ANTICHAMA,COMPREEN | M |  | 3.03
DENDO:PREPARO,CORTE E ENFIACAO EM ELETRODUTOS,NA BITOLA DE 1
,5MM2,450/750V.FORNECIMENTO E COLOCACAO
00286 | FIO C/ISOLAMENTO TERMOPLASTICO ANTICHAMA DE 750V, DE 01,5MM2 | M | 1 | 1.38 | 0 | 1.38
02317 | FITA ISOLANTE, ROLO DE 19MMX20M | UN | 0.0014 | 5.31 | 0 | 0.0074
20060 | MAO-DE-OBRA DE ELETRICISTA DA CONSTRUCAO CIVIL, INCLUSIVE EN | H | 0.04 | 23.16 | 3 | 0.9542
CARGOS SOCIAIS DESONERADOS
20132 | MAO-DE-OBRA DE SERVENTE DA CONSTRUCAO CIVIL, INCLUSIVE ENCAR | H | 0.04 | 16.75 | 3 | 0.6901
GOS SOCIAIS DESONERADOS
15.008.0020-0 | FIO DE COBRE COM ISOLAMENTO TERMOPLASTICO,ANTICHAMA,COMPREEN | M |  | 4.34
DENDO:PREPARO,CORTE E ENFIACAO EM ELETRODUTOS,NA BITOLA DE 2
,5MM2,450/750V.FORNECIMENTO E COLOCACAO
00285 | FIO C/ISOLAMENTO TERMOPLASTICO ANTICHAMA DE 750V, DE 02,5MM2 | M | 1 | 1.97 | 0 | 1.97
01983 | MAO-DE-OBRA DE ELETRICISTA DE CONSTRUCAOCIVIL, INCLUSIVE ENC | H | 0.05 | 26.73 | 3 | 1.3766
ARGOS SOCIAIS
01999 | MAO-DE-OBRA DE SERVENTE DA CONSTRUCAO CIVIL, INCLUSIVE ENCAR | H | 0.05 | 19.33 | 3 | 0.9955
GOS SOCIAIS
02317 | FITA ISOLANTE, ROLO DE 19MMX20M | UN | 0.0014 | 5.31 | 0 | 0.0074
15.008.0020-A | FIO DE COBRE COM ISOLAMENTO TERMOPLASTICO,ANTICHAMA,COMPREEN | M |  | 4.03
DENDO:PREPARO,CORTE E ENFIACAO EM ELETRODUTOS,NA BITOLA DE 2
,5MM2,450/750V.FORNECIMENTO E COLOCACAO
00285 | FIO C/ISOLAMENTO TERMOPLASTICO ANTICHAMA DE 750V, DE 02,5MM2 | M | 1 | 1.97 | 0 | 1.97
02317 | FITA ISOLANTE, ROLO DE 19MMX20M | UN | 0.0014 | 5.31 | 0 | 0.0074
20060 | MAO-DE-OBRA DE ELETRICISTA DA CONSTRUCAO CIVIL, INCLUSIVE EN | H | 0.05 | 23.16 | 3 | 1.1927
CARGOS SOCIAIS DESONERADOS
20132 | MAO-DE-OBRA DE SERVENTE DA CONSTRUCAO CIVIL, INCLUSIVE ENCAR | H | 0.05 | 16.75 | 3 | 0.8626
GOS SOCIAIS DESONERADOS
15.008.0025-0 | FIO DE COBRE COM ISOLAMENTO TERMOPLASTICO,ANTICHAMA,COMPREEN | M |  | 6.44
DENDO:PREPARO,CORTE E ENFIACAO EM ELETRODUTOS,NA BITOLA DE 4
MM2,450/750V.FORNECIMENTO E COLOCACAO
00284 | FIO C/ISOLAMENTO TERMOPLASTICO ANTICHAMA DE 750V, DE 04,0MM2 | M | 1 | 3.54 | 0 | 3.54
01983 | MAO-DE-OBRA DE ELETRICISTA DE CONSTRUCAOCIVIL, INCLUSIVE ENC | H | 0.061 | 26.73 | 3 | 1.6794
ARGOS SOCIAIS
01999 | MAO-DE-OBRA DE SERVENTE DA CONSTRUCAO CIVIL, INCLUSIVE ENCAR | H | 0.061 | 19.33 | 3 | 1.2145
GOS SOCIAIS
02317 | FITA ISOLANTE, ROLO DE 19MMX20M | UN | 0.0014 | 5.31 | 0 | 0.0074
15.008.0025-A | FIO DE COBRE COM ISOLAMENTO TERMOPLASTICO,ANTICHAMA,COMPREEN | M |  | 6.05
DENDO:PREPARO,CORTE E ENFIACAO EM ELETRODUTOS,NA BITOLA DE 4
MM2,450/750V.FORNECIMENTO E COLOCACAO
00284 | FIO C/ISOLAMENTO TERMOPLASTICO ANTICHAMA DE 750V, DE 04,0MM2 | M | 1 | 3.54 | 0 | 3.54
02317 | FITA ISOLANTE, ROLO DE 19MMX20M | UN | 0.0014 | 5.31 | 0 | 0.0074
20060 | MAO-DE-OBRA DE ELETRICISTA DA CONSTRUCAO CIVIL, INCLUSIVE EN | H | 0.061 | 23.16 | 3 | 1.4551
CARGOS SOCIAIS DESONERADOS
20132 | MAO-DE-OBRA DE SERVENTE DA CONSTRUCAO CIVIL, INCLUSIVE ENCAR | H | 0.061 | 16.75 | 3 | 1.0524
GOS SOCIAIS DESONERADOS
15.008.0030-0 | FIO DE COBRE COM ISOLAMENTO TERMOPLASTICO,ANTICHAMA,COMPREEN | M |  | 8.43
DENDO:PREPARO,CORTE E ENFIACAO EM ELETRODUTOS,NA BITOLA DE 6
MM2,450/750V.FORNECIMENTO E COLOCACAO
00283 | FIO C/ISOLAMENTO TERMOPLASTICO ANTICHAMA DE 750V, DE 06,0MM2 | M | 1 | 5.11 | 0 | 5.11
01983 | MAO-DE-OBRA DE ELETRICISTA DE CONSTRUCAOCIVIL, INCLUSIVE ENC | H | 0.07 | 26.73 | 3 | 1.9272
ARGOS SOCIAIS
01999 | MAO-DE-OBRA DE SERVENTE DA CONSTRUCAO CIVIL, INCLUSIVE ENCAR | H | 0.07 | 19.33 | 3 | 1.3937
GOS SOCIAIS
02317 | FITA ISOLANTE, ROLO DE 19MMX20M | UN | 0.0014 | 5.31 | 0 | 0.0074
15.008.0030-A | FIO DE COBRE COM ISOLAMENTO TERMOPLASTICO,ANTICHAMA,COMPREEN | M |  | 7.99
DENDO:PREPARO,CORTE E ENFIACAO EM ELETRODUTOS,NA BITOLA DE 6
MM2,450/750V.FORNECIMENTO E COLOCACAO
00283 | FIO C/ISOLAMENTO TERMOPLASTICO ANTICHAMA DE 750V, DE 06,0MM2 | M | 1 | 5.11 | 0 | 5.11
02317 | FITA ISOLANTE, ROLO DE 19MMX20M | UN | 0.0014 | 5.31 | 0 | 0.0074
20060 | MAO-DE-OBRA DE ELETRICISTA DA CONSTRUCAO CIVIL, INCLUSIVE EN | H | 0.07 | 23.16 | 3 | 1.6698
CARGOS SOCIAIS DESONERADOS
20132 | MAO-DE-OBRA DE SERVENTE DA CONSTRUCAO CIVIL, INCLUSIVE ENCAR | H | 0.07 | 16.75 | 3 | 1.2077
GOS SOCIAIS DESONERADOS
15.008.0035-0 | FIO DE COBRE COM ISOLAMENTO TERMOPLASTICO,ANTICHAMA,COMPREEN | M |  | 11.88
DENDO:PREPARO,CORTE E ENFIACAO EM ELETRODUTOS,NA BITOLA DE 1
0MM2,450/750V.FORNECIMENTO E COLOCACAO
01983 | MAO-DE-OBRA DE ELETRICISTA DE CONSTRUCAOCIVIL, INCLUSIVE ENC | H | 0.08 | 26.73 | 3 | 2.2026
ARGOS SOCIAIS
01999 | MAO-DE-OBRA DE SERVENTE DA CONSTRUCAO CIVIL, INCLUSIVE ENCAR | H | 0.08 | 19.33 | 3 | 1.5928
GOS SOCIAIS
02317 | FITA ISOLANTE, ROLO DE 19MMX20M | UN | 0.0014 | 5.31 | 0 | 0.0074
02361 | FIO COM ISOLAMENTO TERMOPLASTICO ANTICHAMA DE 750V, DE 10,0M | M | 1 | 8.08 | 0 | 8.08
M2
15.008.0035-A | FIO DE COBRE COM ISOLAMENTO TERMOPLASTICO,ANTICHAMA,COMPREEN | M |  | 11.37
DENDO:PREPARO,CORTE E ENFIACAO EM ELETRODUTOS,NA BITOLA DE 1
0MM2,450/750V.FORNECIMENTO E COLOCACAO
02317 | FITA ISOLANTE, ROLO DE 19MMX20M | UN | 0.0014 | 5.31 | 0 | 0.0074
02361 | FIO COM ISOLAMENTO TERMOPLASTICO ANTICHAMA DE 750V, DE 10,0M | M | 1 | 8.08 | 0 | 8.08
M2
20060 | MAO-DE-OBRA DE ELETRICISTA DA CONSTRUCAO CIVIL, INCLUSIVE EN | H | 0.08 | 23.16 | 3 | 1.9084
CARGOS SOCIAIS DESONERADOS
20132 | MAO-DE-OBRA DE SERVENTE DA CONSTRUCAO CIVIL, INCLUSIVE ENCAR | H | 0.08 | 16.75 | 3 | 1.3802
GOS SOCIAIS DESONERADOS
15.008.0080-0 | CABO DE COBRE FLEXIVEL COM ISOLAMENTO TERMOPLASTICO,COMPREEN | M |  | 2.92
DENDO:PREPARO,CORTE E ENFIACAO EM ELETRODUTOS,NA BITOLA DE 1
,5MM2, 450/750V.FORNECIMENTO E COLOCACAO
01983 | MAO-DE-OBRA DE ELETRICISTA DE CONSTRUCAOCIVIL, INCLUSIVE ENC | H | 0.04 | 26.73 | 3 | 1.1013
ARGOS SOCIAIS
01999 | MAO-DE-OBRA DE SERVENTE DA CONSTRUCAO CIVIL, INCLUSIVE ENCAR | H | 0.04 | 19.33 | 3 | 0.7964
GOS SOCIAIS
02317 | FITA ISOLANTE, ROLO DE 19MMX20M | UN | 0.0014 | 5.31 | 0 | 0.0074
05706 | CABO DE COBRE FLEXIVEL COM ISOLAMENTO TERMOPLASTICO, DE 450/ | M | 1 | 1.0213 | 0 | 1.0213
750V, DE 1,5MM2
15.008.0080-A | CABO DE COBRE FLEXIVEL COM ISOLAMENTO TERMOPLASTICO,COMPREEN | M |  | 2.67
DENDO:PREPARO,CORTE E ENFIACAO EM ELETRODUTOS,NA BITOLA DE 1
,5MM2, 450/750V.FORNECIMENTO E COLOCACAO
02317 | FITA ISOLANTE, ROLO DE 19MMX20M | UN | 0.0014 | 5.31 | 0 | 0.0074
05706 | CABO DE COBRE FLEXIVEL COM ISOLAMENTO TERMOPLASTICO, DE 450/ | M | 1 | 1.0213 | 0 | 1.0213
750V, DE 1,5MM2
20060 | MAO-DE-OBRA DE ELETRICISTA DA CONSTRUCAO CIVIL, INCLUSIVE EN | H | 0.04 | 23.16 | 3 | 0.9542
CARGOS SOCIAIS DESONERADOS
20132 | MAO-DE-OBRA DE SERVENTE DA CONSTRUCAO CIVIL, INCLUSIVE ENCAR | H | 0.04 | 16.75 | 3 | 0.6901
GOS SOCIAIS DESONERADOS
15.008.0085-0 | CABO DE COBRE FLEXIVEL COM ISOLAMENTO TERMOPLASTICO,COMPREEN | M |  | 3.98
DENDO:PREPARO,CORTE E ENFIACAO EM ELETRODUTOS,NA BITOLA DE 2
,5MM2, 450/750V.FORNECIMENTO E COLOCACAO
01983 | MAO-DE-OBRA DE ELETRICISTA DE CONSTRUCAOCIVIL, INCLUSIVE ENC | H | 0.05 | 26.73 | 3 | 1.3766
ARGOS SOCIAIS
01999 | MAO-DE-OBRA DE SERVENTE DA CONSTRUCAO CIVIL, INCLUSIVE ENCAR | H | 0.05 | 19.33 | 3 | 0.9955
GOS SOCIAIS
02317 | FITA ISOLANTE, ROLO DE 19MMX20M | UN | 0.0014 | 5.31 | 0 | 0.0074
05707 | CABO DE COBRE FLEXIVEL COM ISOLAMENTO TERMOPLASTICO, DE 450/ | M | 1 | 1.6019 | 0 | 1.6019
750V, DE 2,5MM2
15.008.0085-A | CABO DE COBRE FLEXIVEL COM ISOLAMENTO TERMOPLASTICO,COMPREEN | M |  | 3.66
DENDO:PREPARO,CORTE E ENFIACAO EM ELETRODUTOS,NA BITOLA DE 2
,5MM2, 450/750V.FORNECIMENTO E COLOCACAO
02317 | FITA ISOLANTE, ROLO DE 19MMX20M | UN | 0.0014 | 5.31 | 0 | 0.0074
05707 | CABO DE COBRE FLEXIVEL COM ISOLAMENTO TERMOPLASTICO, DE 450/ | M | 1 | 1.6019 | 0 | 1.6019
750V, DE 2,5MM2
20060 | MAO-DE-OBRA DE ELETRICISTA DA CONSTRUCAO CIVIL, INCLUSIVE EN | H | 0.05 | 23.16 | 3 | 1.1927
CARGOS SOCIAIS DESONERADOS
20132 | MAO-DE-OBRA DE SERVENTE DA CONSTRUCAO CIVIL, INCLUSIVE ENCAR | H | 0.05 | 16.75 | 3 | 0.8626
GOS SOCIAIS DESONERADOS
15.008.0090-0 | CABO DE COBRE FLEXIVEL COM ISOLAMENTO TERMOPLASTICO,COMPREEN | M |  | 5.36
DENDO:PREPARO,CORTE E ENFIACAO EM ELETRODUTOS NA BITOLA DE 4
MM2, 450/750V.FORNECIMENTO E COLOCACAO
01983 | MAO-DE-OBRA DE ELETRICISTA DE CONSTRUCAOCIVIL, INCLUSIVE ENC | H | 0.061 | 26.73 | 3 | 1.6794
ARGOS SOCIAIS
01999 | MAO-DE-OBRA DE SERVENTE DA CONSTRUCAO CIVIL, INCLUSIVE ENCAR | H | 0.061 | 19.33 | 3 | 1.2145
GOS SOCIAIS
02317 | FITA ISOLANTE, ROLO DE 19MMX20M | UN | 0.0014 | 5.31 | 0 | 0.0074
05708 | CABO DE COBRE FLEXIVEL COM ISOLAMENTO TERMOPLASTICO, DE 450/ | M | 1 | 2.4673 | 0 | 2.4673
750V, DE 4MM2
15.008.0090-A | CABO DE COBRE FLEXIVEL COM ISOLAMENTO TERMOPLASTICO,COMPREEN | M |  | 4.98
DENDO:PREPARO,CORTE E ENFIACAO EM ELETRODUTOS NA BITOLA DE 4
MM2, 450/750V.FORNECIMENTO E COLOCACAO
02317 | FITA ISOLANTE, ROLO DE 19MMX20M | UN | 0.0014 | 5.31 | 0 | 0.0074
05708 | CABO DE COBRE FLEXIVEL COM ISOLAMENTO TERMOPLASTICO, DE 450/ | M | 1 | 2.4673 | 0 | 2.4673
750V, DE 4MM2
20060 | MAO-DE-OBRA DE ELETRICISTA DA CONSTRUCAO CIVIL, INCLUSIVE EN | H | 0.061 | 23.16 | 3 | 1.4551
CARGOS SOCIAIS DESONERADOS
20132 | MAO-DE-OBRA DE SERVENTE DA CONSTRUCAO CIVIL, INCLUSIVE ENCAR | H | 0.061 | 16.75 | 3 | 1.0524
GOS SOCIAIS DESONERADOS
15.008.0095-0 | CABO DE COBRE FLEXIVEL COM ISOLAMENTO TERMOPLASTICO,COMPREEN | M |  | 6.97
DENDO:PREPARO,CORTE E ENFIACAO EM ELETRODUTOS,NA BITOLA DE 6
MM2, 450/750V.FORNECIMENTO E COLOCACAO
01983 | MAO-DE-OBRA DE ELETRICISTA DE CONSTRUCAOCIVIL, INCLUSIVE ENC | H | 0.07 | 26.73 | 3 | 1.9272
ARGOS SOCIAIS
01999 | MAO-DE-OBRA DE SERVENTE DA CONSTRUCAO CIVIL, INCLUSIVE ENCAR | H | 0.07 | 19.33 | 3 | 1.3937
GOS SOCIAIS
02317 | FITA ISOLANTE, ROLO DE 19MMX20M | UN | 0.0014 | 5.31 | 0 | 0.0074
05709 | CABO DE COBRE FLEXIVEL COM ISOLAMENTO TERMOPLASTICO, DE 450/ | M | 1 | 3.6494 | 0 | 3.6494
750V, DE 6MM2
15.008.0095-A | CABO DE COBRE FLEXIVEL COM ISOLAMENTO TERMOPLASTICO,COMPREEN | M |  | 6.53
DENDO:PREPARO,CORTE E ENFIACAO EM ELETRODUTOS,NA BITOLA DE 6
MM2, 450/750V.FORNECIMENTO E COLOCACAO
02317 | FITA ISOLANTE, ROLO DE 19MMX20M | UN | 0.0014 | 5.31 | 0 | 0.0074
05709 | CABO DE COBRE FLEXIVEL COM ISOLAMENTO TERMOPLASTICO, DE 450/ | M | 1 | 3.6494 | 0 | 3.6494
750V, DE 6MM2
20060 | MAO-DE-OBRA DE ELETRICISTA DA CONSTRUCAO CIVIL, INCLUSIVE EN | H | 0.07 | 23.16 | 3 | 1.6698
CARGOS SOCIAIS DESONERADOS
20132 | MAO-DE-OBRA DE SERVENTE DA CONSTRUCAO CIVIL, INCLUSIVE ENCAR | H | 0.07 | 16.75 | 3 | 1.2077
GOS SOCIAIS DESONERADOS
15.008.0100-0 | CABO DE COBRE FLEXIVEL COM ISOLAMENTO TERMOPLASTICO,COMPREEN | M |  | 9.98
DENDO:PREPARO,CORTE E ENFIACAO EM ELETRODUTOS NA BITOLA DE 1
0MM2, 450/750V.FORNECIMENTO E COLOCACAO
01983 | MAO-DE-OBRA DE ELETRICISTA DE CONSTRUCAOCIVIL, INCLUSIVE ENC | H | 0.08 | 26.73 | 3 | 2.2026
ARGOS SOCIAIS
01999 | MAO-DE-OBRA DE SERVENTE DA CONSTRUCAO CIVIL, INCLUSIVE ENCAR | H | 0.08 | 19.33 | 3 | 1.5928
GOS SOCIAIS
02317 | FITA ISOLANTE, ROLO DE 19MMX20M | UN | 0.0014 | 5.31 | 0 | 0.0074
05710 | CABO DE COBRE FLEXIVEL COM ISOLAMENTO TERMOPLASTICO, DE 450/ | M | 1 | 6.1857 | 0 | 6.1857
750V, DE 10MM2
15.008.0100-A | CABO DE COBRE FLEXIVEL COM ISOLAMENTO TERMOPLASTICO,COMPREEN | M |  | 9.48
DENDO:PREPARO,CORTE E ENFIACAO EM ELETRODUTOS NA BITOLA DE 1
0MM2, 450/750V.FORNECIMENTO E COLOCACAO
02317 | FITA ISOLANTE, ROLO DE 19MMX20M | UN | 0.0014 | 5.31 | 0 | 0.0074
05710 | CABO DE COBRE FLEXIVEL COM ISOLAMENTO TERMOPLASTICO, DE 450/ | M | 1 | 6.1857 | 0 | 6.1857
750V, DE 10MM2
20060 | MAO-DE-OBRA DE ELETRICISTA DA CONSTRUCAO CIVIL, INCLUSIVE EN | H | 0.08 | 23.16 | 3 | 1.9084
CARGOS SOCIAIS DESONERADOS
20132 | MAO-DE-OBRA DE SERVENTE DA CONSTRUCAO CIVIL, INCLUSIVE ENCAR | H | 0.08 | 16.75 | 3 | 1.3802
GOS SOCIAIS DESONERADOS
15.008.0105-0 | CABO DE COBRE FLEXIVEL COM ISOLAMENTO TERMOPLASTICO,COMPREEN | M |  | 14.1
DENDO:PREPARO,CORTE E ENFIACAO EM ELETRODUTOS,NA BITOLA DE 1
6MM2, 450/750V.FORNECIMENTO E COLOCACAO
00282 | CABO DE COBRE FLEXIVEL COM ISOLAMENTO TERMOPLASTICO, DE 450/ | M | 1 | 9.8273 | 0 | 9.8273
750V, DE 16MM2
01983 | MAO-DE-OBRA DE ELETRICISTA DE CONSTRUCAOCIVIL, INCLUSIVE ENC | H | 0.09 | 26.73 | 3 | 2.4779
ARGOS SOCIAIS
01999 | MAO-DE-OBRA DE SERVENTE DA CONSTRUCAO CIVIL, INCLUSIVE ENCAR | H | 0.09 | 19.33 | 3 | 1.7919
GOS SOCIAIS
02317 | FITA ISOLANTE, ROLO DE 19MMX20M | UN | 0.0014 | 5.31 | 0 | 0.0074
15.008.0105-A | CABO DE COBRE FLEXIVEL COM ISOLAMENTO TERMOPLASTICO,COMPREEN | M |  | 13.53
DENDO:PREPARO,CORTE E ENFIACAO EM ELETRODUTOS,NA BITOLA DE 1
6MM2, 450/750V.FORNECIMENTO E COLOCACAO
00282 | CABO DE COBRE FLEXIVEL COM ISOLAMENTO TERMOPLASTICO, DE 450/ | M | 1 | 9.8273 | 0 | 9.8273
750V, DE 16MM2
02317 | FITA ISOLANTE, ROLO DE 19MMX20M | UN | 0.0014 | 5.31 | 0 | 0.0074
20060 | MAO-DE-OBRA DE ELETRICISTA DA CONSTRUCAO CIVIL, INCLUSIVE EN | H | 0.09 | 23.16 | 3 | 2.1469
CARGOS SOCIAIS DESONERADOS
20132 | MAO-DE-OBRA DE SERVENTE DA CONSTRUCAO CIVIL, INCLUSIVE ENCAR | H | 0.09 | 16.75 | 3 | 1.5527
GOS SOCIAIS DESONERADOS
15.008.0110-0 | CABO DE COBRE FLEXIVEL COM ISOLAMENTO TERMOPLASTICO,COMPREEN | M |  | 20.14
DENDO:PREPARO,CORTE E ENFIACAO EM ELETRODUTOS,NA BITOLA DE 2
5MM2, 450/750V.FORNECIMENTO E COLOCACAO
01983 | MAO-DE-OBRA DE ELETRICISTA DE CONSTRUCAOCIVIL, INCLUSIVE ENC | H | 0.1 | 26.73 | 3 | 2.7532
ARGOS SOCIAIS
01999 | MAO-DE-OBRA DE SERVENTE DA CONSTRUCAO CIVIL, INCLUSIVE ENCAR | H | 0.1 | 19.33 | 3 | 1.991
GOS SOCIAIS
02317 | FITA ISOLANTE, ROLO DE 19MMX20M | UN | 0.0014 | 5.31 | 0 | 0.0074
02362 | CABO DE COBRE FLEXIVEL COM ISOLAMENTO TERMOPLASTICO, DE 450/ | M | 1 | 15.3899 | 0 | 15.3899
750V, DE 25MM2
15.008.0110-A | CABO DE COBRE FLEXIVEL COM ISOLAMENTO TERMOPLASTICO,COMPREEN | M |  | 19.5
DENDO:PREPARO,CORTE E ENFIACAO EM ELETRODUTOS,NA BITOLA DE 2
5MM2, 450/750V.FORNECIMENTO E COLOCACAO
02317 | FITA ISOLANTE, ROLO DE 19MMX20M | UN | 0.0014 | 5.31 | 0 | 0.0074
02362 | CABO DE COBRE FLEXIVEL COM ISOLAMENTO TERMOPLASTICO, DE 450/ | M | 1 | 15.3899 | 0 | 15.3899
750V, DE 25MM2
20060 | MAO-DE-OBRA DE ELETRICISTA DA CONSTRUCAO CIVIL, INCLUSIVE EN | H | 0.1 | 23.16 | 3 | 2.3855
CARGOS SOCIAIS DESONERADOS
20132 | MAO-DE-OBRA DE SERVENTE DA CONSTRUCAO CIVIL, INCLUSIVE ENCAR | H | 0.1 | 16.75 | 3 | 1.7253
GOS SOCIAIS DESONERADOS
15.008.0112-0 | CABO DE COBRE FLEXIVEL COM ISOLAMENTO TERMOPLASTICO,COMPREEN | M |  | 28.5
DENDO:PREPARO,CORTE E ENFIACAO EM ELETRODUTOS,NA BITOLA DE 3
5MM2, 450/750V.FORNECIMENTO E COLOCACAO
01983 | MAO-DE-OBRA DE ELETRICISTA DE CONSTRUCAOCIVIL, INCLUSIVE ENC | H | 0.15 | 26.73 | 3 | 4.1298
ARGOS SOCIAIS
01999 | MAO-DE-OBRA DE SERVENTE DA CONSTRUCAO CIVIL, INCLUSIVE ENCAR | H | 0.15 | 19.33 | 3 | 2.9865
GOS SOCIAIS
02317 | FITA ISOLANTE, ROLO DE 19MMX20M | UN | 0.0014 | 5.31 | 0 | 0.0074
04279 | CABO DE COBRE FLEXIVEL COM ISOLAMENTO TERMOPLASTICO, DE 450/ | M | 1 | 21.3804 | 0 | 21.3804
750V, DE 35MM2
15.008.0112-A | CABO DE COBRE FLEXIVEL COM ISOLAMENTO TERMOPLASTICO,COMPREEN | M |  | 27.55
DENDO:PREPARO,CORTE E ENFIACAO EM ELETRODUTOS,NA BITOLA DE 3
5MM2, 450/750V.FORNECIMENTO E COLOCACAO
02317 | FITA ISOLANTE, ROLO DE 19MMX20M | UN | 0.0014 | 5.31 | 0 | 0.0074
04279 | CABO DE COBRE FLEXIVEL COM ISOLAMENTO TERMOPLASTICO, DE 450/ | M | 1 | 21.3804 | 0 | 21.3804
750V, DE 35MM2
20060 | MAO-DE-OBRA DE ELETRICISTA DA CONSTRUCAO CIVIL, INCLUSIVE EN | H | 0.15 | 23.16 | 3 | 3.5782
CARGOS SOCIAIS DESONERADOS
20132 | MAO-DE-OBRA DE SERVENTE DA CONSTRUCAO CIVIL, INCLUSIVE ENCAR | H | 0.15 | 16.75 | 3 | 2.5879
GOS SOCIAIS DESONERADOS
15.008.0115-0 | CABO DE COBRE FLEXIVEL COM ISOLAMENTO TERMOPLASTICO,COMPREEN | M |  | 39.98
DENDO:PREPARO,CORTE E ENFIACAO EM ELETRODUTOS,NA BITOLA DE 5
0MM2, 450/750V.FORNECIMENTO E COLOCACAO
01983 | MAO-DE-OBRA DE ELETRICISTA DE CONSTRUCAOCIVIL, INCLUSIVE ENC | H | 0.2 | 26.73 | 3 | 5.5064
ARGOS SOCIAIS
01999 | MAO-DE-OBRA DE SERVENTE DA CONSTRUCAO CIVIL, INCLUSIVE ENCAR | H | 0.2 | 19.33 | 3 | 3.982
GOS SOCIAIS
02317 | FITA ISOLANTE, ROLO DE 19MMX20M | UN | 0.0014 | 5.31 | 0 | 0.0074
02363 | CABO DE COBRE FLEXIVEL COM ISOLAMENTO TERMOPLASTICO, DE 450/ | M | 1 | 30.4913 | 0 | 30.4913
750V, DE 50MM2
15.008.0115-A | CABO DE COBRE FLEXIVEL COM ISOLAMENTO TERMOPLASTICO,COMPREEN | M |  | 38.72
DENDO:PREPARO,CORTE E ENFIACAO EM ELETRODUTOS,NA BITOLA DE 5
0MM2, 450/750V.FORNECIMENTO E COLOCACAO
02317 | FITA ISOLANTE, ROLO DE 19MMX20M | UN | 0.0014 | 5.31 | 0 | 0.0074
02363 | CABO DE COBRE FLEXIVEL COM ISOLAMENTO TERMOPLASTICO, DE 450/ | M | 1 | 30.4913 | 0 | 30.4913
750V, DE 50MM2
20060 | MAO-DE-OBRA DE ELETRICISTA DA CONSTRUCAO CIVIL, INCLUSIVE EN | H | 0.2 | 23.16 | 3 | 4.771
CARGOS SOCIAIS DESONERADOS
20132 | MAO-DE-OBRA DE SERVENTE DA CONSTRUCAO CIVIL, INCLUSIVE ENCAR | H | 0.2 | 16.75 | 3 | 3.4505
GOS SOCIAIS DESONERADOS
15.008.0120-0 | CABO DE COBRE FLEXIVEL COM ISOLAMENTO TERMOPLASTICO,COMPREEN | M |  | 55.45
DENDO:PREPARO,CORTE E ENFIACAO EM ELETRODUTOS,NA BITOLA DE 7
0MM2, 450/750V.FORNECIMENTO E COLOCACAO
01983 | MAO-DE-OBRA DE ELETRICISTA DE CONSTRUCAOCIVIL, INCLUSIVE ENC | H | 0.25 | 26.73 | 3 | 6.883
ARGOS SOCIAIS
01999 | MAO-DE-OBRA DE SERVENTE DA CONSTRUCAO CIVIL, INCLUSIVE ENCAR | H | 0.25 | 19.33 | 3 | 4.9775
GOS SOCIAIS
02317 | FITA ISOLANTE, ROLO DE 19MMX20M | UN | 0.0014 | 5.31 | 0 | 0.0074
02364 | CABO DE COBRE FLEXIVEL COM ISOLAMENTO TERMOPLASTICO, DE 450/ | M | 1 | 43.5909 | 0 | 43.5909
750V, DE 70MM2
15.008.0120-A | CABO DE COBRE FLEXIVEL COM ISOLAMENTO TERMOPLASTICO,COMPREEN | M |  | 53.87
DENDO:PREPARO,CORTE E ENFIACAO EM ELETRODUTOS,NA BITOLA DE 7
0MM2, 450/750V.FORNECIMENTO E COLOCACAO
02317 | FITA ISOLANTE, ROLO DE 19MMX20M | UN | 0.0014 | 5.31 | 0 | 0.0074
02364 | CABO DE COBRE FLEXIVEL COM ISOLAMENTO TERMOPLASTICO, DE 450/ | M | 1 | 43.5909 | 0 | 43.5909
750V, DE 70MM2
20060 | MAO-DE-OBRA DE ELETRICISTA DA CONSTRUCAO CIVIL, INCLUSIVE EN | H | 0.25 | 23.16 | 3 | 5.9637
CARGOS SOCIAIS DESONERADOS
20132 | MAO-DE-OBRA DE SERVENTE DA CONSTRUCAO CIVIL, INCLUSIVE ENCAR | H | 0.25 | 16.75 | 3 | 4.3131
GOS SOCIAIS DESONERADOS
15.008.0125-0 | CABO DE COBRE FLEXIVEL COM ISOLAMENTO TERMOPLASTICO,COMPREEN | M |  | 71.38
DENDO:PREPARO,CORTE E ENFIACAO EM ELETRODUTOS,NA BITOLA DE 9
5MM2, 450/750V.FORNECIMENTO E COLOCACAO
01983 | MAO-DE-OBRA DE ELETRICISTA DE CONSTRUCAOCIVIL, INCLUSIVE ENC | H | 0.3 | 26.73 | 3 | 8.2596
ARGOS SOCIAIS
01999 | MAO-DE-OBRA DE SERVENTE DA CONSTRUCAO CIVIL, INCLUSIVE ENCAR | H | 0.3 | 19.33 | 3 | 5.973
GOS SOCIAIS
02317 | FITA ISOLANTE, ROLO DE 19MMX20M | UN | 0.0014 | 5.31 | 0 | 0.0074
02366 | CABO DE COBRE FLEXIVEL COM ISOLAMENTO TERMOPLASTICO, DE 450/ | M | 1 | 57.1426 | 0 | 57.1426
750V, DE 95MM2
15.008.0125-A | CABO DE COBRE FLEXIVEL COM ISOLAMENTO TERMOPLASTICO,COMPREEN | M |  | 69.48
DENDO:PREPARO,CORTE E ENFIACAO EM ELETRODUTOS,NA BITOLA DE 9
5MM2, 450/750V.FORNECIMENTO E COLOCACAO
02317 | FITA ISOLANTE, ROLO DE 19MMX20M | UN | 0.0014 | 5.31 | 0 | 0.0074
02366 | CABO DE COBRE FLEXIVEL COM ISOLAMENTO TERMOPLASTICO, DE 450/ | M | 1 | 57.1426 | 0 | 57.1426
750V, DE 95MM2
20060 | MAO-DE-OBRA DE ELETRICISTA DA CONSTRUCAO CIVIL, INCLUSIVE EN | H | 0.3 | 23.16 | 3 | 7.1564
CARGOS SOCIAIS DESONERADOS
20132 | MAO-DE-OBRA DE SERVENTE DA CONSTRUCAO CIVIL, INCLUSIVE ENCAR | H | 0.3 | 16.75 | 3 | 5.1758
GOS SOCIAIS DESONERADOS
15.008.0130-0 | CABO DE COBRE FLEXIVEL COM ISOLAMENTO TERMOPLASTICO,COMPREEN | M |  | 90.75
DENDO:PREPARO,CORTE E ENFIACAO EM ELETRODUTOS,NA BITOLA DE 1
20MM2, 450/750V.FORNECIMENTO E COLOCACAO
01983 | MAO-DE-OBRA DE ELETRICISTA DE CONSTRUCAOCIVIL, INCLUSIVE ENC | H | 0.35 | 26.73 | 3 | 9.6362
ARGOS SOCIAIS
01999 | MAO-DE-OBRA DE SERVENTE DA CONSTRUCAO CIVIL, INCLUSIVE ENCAR | H | 0.35 | 19.33 | 3 | 6.9685
GOS SOCIAIS
02317 | FITA ISOLANTE, ROLO DE 19MMX20M | UN | 0.0014 | 5.31 | 0 | 0.0074
02489 | CABO DE COBRE FLEXIVEL COM ISOLAMENTO TERMOPLASTICO, DE 450/ | M | 1 | 74.1415 | 0 | 74.1415
750V, DE 120MM2
15.008.0130-A | CABO DE COBRE FLEXIVEL COM ISOLAMENTO TERMOPLASTICO,COMPREEN | M |  | 88.53
DENDO:PREPARO,CORTE E ENFIACAO EM ELETRODUTOS,NA BITOLA DE 1
20MM2, 450/750V.FORNECIMENTO E COLOCACAO
02317 | FITA ISOLANTE, ROLO DE 19MMX20M | UN | 0.0014 | 5.31 | 0 | 0.0074
02489 | CABO DE COBRE FLEXIVEL COM ISOLAMENTO TERMOPLASTICO, DE 450/ | M | 1 | 74.1415 | 0 | 74.1415
750V, DE 120MM2
20060 | MAO-DE-OBRA DE ELETRICISTA DA CONSTRUCAO CIVIL, INCLUSIVE EN | H | 0.35 | 23.16 | 3 | 8.3492
CARGOS SOCIAIS DESONERADOS
20132 | MAO-DE-OBRA DE SERVENTE DA CONSTRUCAO CIVIL, INCLUSIVE ENCAR | H | 0.35 | 16.75 | 3 | 6.0384
GOS SOCIAIS DESONERADOS
15.008.0135-0 | CABO DE COBRE FLEXIVEL COM ISOLAMENTO TERMOPLASTICO,COMPREEN | M |  | 112.11
DENDO:PREPARO,CORTE E ENFIACAO EM ELETRODUTOS,NA BITOLA DE 1
50MM2, 450/750V.FORNECIMENTO E COLOCACAO
01983 | MAO-DE-OBRA DE ELETRICISTA DE CONSTRUCAOCIVIL, INCLUSIVE ENC | H | 0.4 | 26.73 | 3 | 11.0128
ARGOS SOCIAIS
01999 | MAO-DE-OBRA DE SERVENTE DA CONSTRUCAO CIVIL, INCLUSIVE ENCAR | H | 0.4 | 19.33 | 3 | 7.964
GOS SOCIAIS
02317 | FITA ISOLANTE, ROLO DE 19MMX20M | UN | 0.0014 | 5.31 | 0 | 0.0074
04277 | CABO DE COBRE FLEXIVEL COM ISOLAMENTO TERMOPLASTICO, DE 450/ | M | 1 | 93.1319 | 0 | 93.1319
750V, DE 150MM2
15.008.0135-A | CABO DE COBRE FLEXIVEL COM ISOLAMENTO TERMOPLASTICO,COMPREEN | M |  | 109.58
DENDO:PREPARO,CORTE E ENFIACAO EM ELETRODUTOS,NA BITOLA DE 1
50MM2, 450/750V.FORNECIMENTO E COLOCACAO
02317 | FITA ISOLANTE, ROLO DE 19MMX20M | UN | 0.0014 | 5.31 | 0 | 0.0074
04277 | CABO DE COBRE FLEXIVEL COM ISOLAMENTO TERMOPLASTICO, DE 450/ | M | 1 | 93.1319 | 0 | 93.1319
750V, DE 150MM2
20060 | MAO-DE-OBRA DE ELETRICISTA DA CONSTRUCAO CIVIL, INCLUSIVE EN | H | 0.4 | 23.16 | 3 | 9.5419
CARGOS SOCIAIS DESONERADOS
20132 | MAO-DE-OBRA DE SERVENTE DA CONSTRUCAO CIVIL, INCLUSIVE ENCAR | H | 0.4 | 16.75 | 3 | 6.901
GOS SOCIAIS DESONERADOS
15.008.0140-0 | CABO DE COBRE FLEXIVEL COM ISOLAMENTO TERMOPLASTICO,COMPREEN | M |  | 154.88
DENDO:PREPARO,CORTE E ENFIACAO EM ELETRODUTOS,NA BITOLA DE 1
85MM2, 450/750V.FORNECIMENTO E COLOCACAO
01983 | MAO-DE-OBRA DE ELETRICISTA DE CONSTRUCAOCIVIL, INCLUSIVE ENC | H | 0.45 | 26.73 | 3 | 12.3894
ARGOS SOCIAIS
01999 | MAO-DE-OBRA DE SERVENTE DA CONSTRUCAO CIVIL, INCLUSIVE ENCAR | H | 0.45 | 19.33 | 3 | 8.9595
GOS SOCIAIS
02317 | FITA ISOLANTE, ROLO DE 19MMX20M | UN | 0.0014 | 5.31 | 0 | 0.0074
04276 | CABO DE COBRE FLEXIVEL COM ISOLAMENTO TERMOPLASTICO, DE 450/ | M | 1 | 133.53 | 0 | 133.53
750V, DE 185MM2
15.008.0140-A | CABO DE COBRE FLEXIVEL COM ISOLAMENTO TERMOPLASTICO,COMPREEN | M |  | 152.03
DENDO:PREPARO,CORTE E ENFIACAO EM ELETRODUTOS,NA BITOLA DE 1
85MM2, 450/750V.FORNECIMENTO E COLOCACAO
02317 | FITA ISOLANTE, ROLO DE 19MMX20M | UN | 0.0014 | 5.31 | 0 | 0.0074
04276 | CABO DE COBRE FLEXIVEL COM ISOLAMENTO TERMOPLASTICO, DE 450/ | M | 1 | 133.53 | 0 | 133.53
750V, DE 185MM2
20060 | MAO-DE-OBRA DE ELETRICISTA DA CONSTRUCAO CIVIL, INCLUSIVE EN | H | 0.45 | 23.16 | 3 | 10.7347
CARGOS SOCIAIS DESONERADOS
20132 | MAO-DE-OBRA DE SERVENTE DA CONSTRUCAO CIVIL, INCLUSIVE ENCAR | H | 0.45 | 16.75 | 3 | 7.7636
GOS SOCIAIS DESONERADOS
15.008.0145-0 | CABO DE COBRE FLEXIVEL COM ISOLAMENTO TERMOPLASTICO,COMPREEN | M |  | 189.75
DENDO:PREPARO,CORTE E ENFIACAO EM ELETRODUTOS,NA BITOLA DE 2
40MM2, 450/750V.FORNECIMENTO E COLOCACAO
01983 | MAO-DE-OBRA DE ELETRICISTA DE CONSTRUCAOCIVIL, INCLUSIVE ENC | H | 0.5 | 26.73 | 3 | 13.766
ARGOS SOCIAIS
01999 | MAO-DE-OBRA DE SERVENTE DA CONSTRUCAO CIVIL, INCLUSIVE ENCAR | H | 0.5 | 19.33 | 3 | 9.955
GOS SOCIAIS
02317 | FITA ISOLANTE, ROLO DE 19MMX20M | UN | 0.0014 | 5.31 | 0 | 0.0074
02488 | CABO DE COBRE FLEXIVEL COM ISOLAMENTO TERMOPLASTICO, DE 450V | M | 1 | 166.03 | 0 | 166.03
/750V, DE 240MM2
15.008.0145-A | CABO DE COBRE FLEXIVEL COM ISOLAMENTO TERMOPLASTICO,COMPREEN | M |  | 186.59
DENDO:PREPARO,CORTE E ENFIACAO EM ELETRODUTOS,NA BITOLA DE 2
40MM2, 450/750V.FORNECIMENTO E COLOCACAO
02317 | FITA ISOLANTE, ROLO DE 19MMX20M | UN | 0.0014 | 5.31 | 0 | 0.0074
02488 | CABO DE COBRE FLEXIVEL COM ISOLAMENTO TERMOPLASTICO, DE 450V | M | 1 | 166.03 | 0 | 166.03
/750V, DE 240MM2
20060 | MAO-DE-OBRA DE ELETRICISTA DA CONSTRUCAO CIVIL, INCLUSIVE EN | H | 0.5 | 23.16 | 3 | 11.9274
CARGOS SOCIAIS DESONERADOS
20132 | MAO-DE-OBRA DE SERVENTE DA CONSTRUCAO CIVIL, INCLUSIVE ENCAR | H | 0.5 | 16.75 | 3 | 8.6263
GOS SOCIAIS DESONERADOS
15.008.0150-0 | CABO DE COBRE FLEXIVEL COM ISOLAMENTO TERMOPLASTICO,COMPREEN | M |  | 214.28
DENDO:PREPARO,CORTE E ENFIACAO EM ELETRODUTOS,NA BITOLA DE 3
00M2, 450/750V.FORNECIMENTO E COLOCACAO
01983 | MAO-DE-OBRA DE ELETRICISTA DE CONSTRUCAOCIVIL, INCLUSIVE ENC | H | 0.55 | 26.73 | 3 | 15.1425
ARGOS SOCIAIS
01999 | MAO-DE-OBRA DE SERVENTE DA CONSTRUCAO CIVIL, INCLUSIVE ENCAR | H | 0.55 | 19.33 | 3 | 10.9504
GOS SOCIAIS
02317 | FITA ISOLANTE, ROLO DE 19MMX20M | UN | 0.0014 | 5.31 | 0 | 0.0074
04278 | CABO DE COBRE FLEXIVEL COM ISOLAMENTO TERMOPLASTICO, DE 450/ | M | 1 | 188.18 | 0 | 188.18
750V, DE 300MM2
15.008.0150-A | CABO DE COBRE FLEXIVEL COM ISOLAMENTO TERMOPLASTICO,COMPREEN | M |  | 210.79
DENDO:PREPARO,CORTE E ENFIACAO EM ELETRODUTOS,NA BITOLA DE 3
00M2, 450/750V.FORNECIMENTO E COLOCACAO
02317 | FITA ISOLANTE, ROLO DE 19MMX20M | UN | 0.0014 | 5.31 | 0 | 0.0074
04278 | CABO DE COBRE FLEXIVEL COM ISOLAMENTO TERMOPLASTICO, DE 450/ | M | 1 | 188.18 | 0 | 188.18
750V, DE 300MM2
20060 | MAO-DE-OBRA DE ELETRICISTA DA CONSTRUCAO CIVIL, INCLUSIVE EN | H | 0.55 | 23.16 | 3 | 13.1201
CARGOS SOCIAIS DESONERADOS
20132 | MAO-DE-OBRA DE SERVENTE DA CONSTRUCAO CIVIL, INCLUSIVE ENCAR | H | 0.55 | 16.75 | 3 | 9.4889
GOS SOCIAIS DESONERADOS
15.008.0155-0 | CABO DE COBRE COM ISOLACAO SOLIDA EXTRUDADA,COM BAIXA EMISSA | M |  | 5.77
O DE FUMACA,BIPOLAR,2X1,5MM2,ISOLAMENTO 0,6/1KV,COMPREENDEND
O:PREPARO,CORTE E ENFIACAO EM ELETRODUTOS.FORNECIMENTO E COL
OCACAO
01983 | MAO-DE-OBRA DE ELETRICISTA DE CONSTRUCAOCIVIL, INCLUSIVE ENC | H | 0.05 | 26.73 | 3 | 1.3766
ARGOS SOCIAIS
01999 | MAO-DE-OBRA DE SERVENTE DA CONSTRUCAO CIVIL, INCLUSIVE ENCAR | H | 0.05 | 19.33 | 3 | 0.9955
GOS SOCIAIS
11874 | CABO DE COBRE SOLIDA EXTRUDADA, COM BAIXA EMISSAO DE FUMACA, | M | 1 | 3.4072 | 0 | 3.4072
BIPOLAR, 2X1,5MM2, ISOLAMENTO 0,6/1KV
15.008.0155-A | CABO DE COBRE COM ISOLACAO SOLIDA EXTRUDADA,COM BAIXA EMISSA | M |  | 5.46
O DE FUMACA,BIPOLAR,2X1,5MM2,ISOLAMENTO 0,6/1KV,COMPREENDEND
O:PREPARO,CORTE E ENFIACAO EM ELETRODUTOS.FORNECIMENTO E COL
OCACAO
11874 | CABO DE COBRE SOLIDA EXTRUDADA, COM BAIXA EMISSAO DE FUMACA, | M | 1 | 3.4072 | 0 | 3.4072
BIPOLAR, 2X1,5MM2, ISOLAMENTO 0,6/1KV
20060 | MAO-DE-OBRA DE ELETRICISTA DA CONSTRUCAO CIVIL, INCLUSIVE EN | H | 0.05 | 23.16 | 3 | 1.1927
CARGOS SOCIAIS DESONERADOS
20132 | MAO-DE-OBRA DE SERVENTE DA CONSTRUCAO CIVIL, INCLUSIVE ENCAR | H | 0.05 | 16.75 | 3 | 0.8626
GOS SOCIAIS DESONERADOS
15.008.0157-0 | CABO DE COBRE COM ISOLACAO SOLIDA EXTRUDADA,COM BAIXA EMISSA | M |  | 7.17
O DE FUMACA,BIPOLAR,2X2,5MM2,ISOLAMENTO 0,6/1KV,COMPREENDEND
O:PREPARO,CORTE E ENFIACAO EM ELETRODUTOS.FORNECIMENTO E COL
OCACAO
01983 | MAO-DE-OBRA DE ELETRICISTA DE CONSTRUCAOCIVIL, INCLUSIVE ENC | H | 0.05 | 26.73 | 3 | 1.3766
ARGOS SOCIAIS
01999 | MAO-DE-OBRA DE SERVENTE DA CONSTRUCAO CIVIL, INCLUSIVE ENCAR | H | 0.05 | 19.33 | 3 | 0.9955
GOS SOCIAIS
11875 | CABO DE COBRE SOLIDA EXTRUDADA, COM BAIXA EMISSAO DE FUMACA, | M | 1 | 4.8053 | 0 | 4.8053
BIPOLAR, 2X2,5MM2, ISOLAMENTO 0,6/1KV
15.008.0157-A | CABO DE COBRE COM ISOLACAO SOLIDA EXTRUDADA,COM BAIXA EMISSA | M |  | 6.86
O DE FUMACA,BIPOLAR,2X2,5MM2,ISOLAMENTO 0,6/1KV,COMPREENDEND
O:PREPARO,CORTE E ENFIACAO EM ELETRODUTOS.FORNECIMENTO E COL
OCACAO
11875 | CABO DE COBRE SOLIDA EXTRUDADA, COM BAIXA EMISSAO DE FUMACA, | M | 1 | 4.8053 | 0 | 4.8053
BIPOLAR, 2X2,5MM2, ISOLAMENTO 0,6/1KV
20060 | MAO-DE-OBRA DE ELETRICISTA DA CONSTRUCAO CIVIL, INCLUSIVE EN | H | 0.05 | 23.16 | 3 | 1.1927
CARGOS SOCIAIS DESONERADOS
20132 | MAO-DE-OBRA DE SERVENTE DA CONSTRUCAO CIVIL, INCLUSIVE ENCAR | H | 0.05 | 16.75 | 3 | 0.8626
GOS SOCIAIS DESONERADOS
15.008.0159-0 | CABO DE COBRE COM ISOLACAO SOLIDA EXTRUDADA,COM BAIXA EMISSA | M |  | 10.11
O DE FUMACA,BIPOLAR,2X4MM2,ISOLAMENTO 0,6/1KV,COMPREENDENDO:
PREPARO,CORTE E ENFIACAO EM ELETRODUTOS.FORNECIMENTO E COLOC
ACAO
01983 | MAO-DE-OBRA DE ELETRICISTA DE CONSTRUCAOCIVIL, INCLUSIVE ENC | H | 0.06 | 26.73 | 3 | 1.6519
ARGOS SOCIAIS
01999 | MAO-DE-OBRA DE SERVENTE DA CONSTRUCAO CIVIL, INCLUSIVE ENCAR | H | 0.06 | 19.33 | 3 | 1.1946
GOS SOCIAIS
11876 | CABO DE COBRE SOLIDA EXTRUDADA, COM BAIXA EMISSAO DE FUMACA, | M | 1 | 7.273 | 0 | 7.273
BIPOLAR, 2X4MM2, ISOLAMENTO 0,6/1KV
15.008.0159-A | CABO DE COBRE COM ISOLACAO SOLIDA EXTRUDADA,COM BAIXA EMISSA | M |  | 9.73
O DE FUMACA,BIPOLAR,2X4MM2,ISOLAMENTO 0,6/1KV,COMPREENDENDO:
PREPARO,CORTE E ENFIACAO EM ELETRODUTOS.FORNECIMENTO E COLOC
ACAO
11876 | CABO DE COBRE SOLIDA EXTRUDADA, COM BAIXA EMISSAO DE FUMACA, | M | 1 | 7.273 | 0 | 7.273
BIPOLAR, 2X4MM2, ISOLAMENTO 0,6/1KV
20060 | MAO-DE-OBRA DE ELETRICISTA DA CONSTRUCAO CIVIL, INCLUSIVE EN | H | 0.06 | 23.16 | 3 | 1.4313
CARGOS SOCIAIS DESONERADOS
20132 | MAO-DE-OBRA DE SERVENTE DA CONSTRUCAO CIVIL, INCLUSIVE ENCAR | H | 0.06 | 16.75 | 3 | 1.0352
GOS SOCIAIS DESONERADOS
15.008.0161-0 | CABO DE COBRE COM ISOLACAO SOLIDA EXTRUDADA,COM BAIXA EMISSA | M |  | 13.21
O DE FUMACA,BIPOLAR,2X6MM2,ISOLAMENTO 0,6/1KV,COMPREENDENDO:
PREPARO,CORTE E ENFIACAO EM ELETRODUTOS.FORNECIMENTO E COLOC
ACAO
01983 | MAO-DE-OBRA DE ELETRICISTA DE CONSTRUCAOCIVIL, INCLUSIVE ENC | H | 0.06 | 26.73 | 3 | 1.6519
ARGOS SOCIAIS
01999 | MAO-DE-OBRA DE SERVENTE DA CONSTRUCAO CIVIL, INCLUSIVE ENCAR | H | 0.06 | 19.33 | 3 | 1.1946
GOS SOCIAIS
11877 | CABO DE COBRE SOLIDA EXTRUDADA, COM BAIXA EMISSAO DE FUMACA, | M | 1 | 10.3663 | 0 | 10.3663
BIPOLAR, 2X6MM2, ISOLAMENTO 0,6/1KV
15.008.0161-A | CABO DE COBRE COM ISOLACAO SOLIDA EXTRUDADA,COM BAIXA EMISSA | M |  | 12.83
O DE FUMACA,BIPOLAR,2X6MM2,ISOLAMENTO 0,6/1KV,COMPREENDENDO:
PREPARO,CORTE E ENFIACAO EM ELETRODUTOS.FORNECIMENTO E COLOC
ACAO
11877 | CABO DE COBRE SOLIDA EXTRUDADA, COM BAIXA EMISSAO DE FUMACA, | M | 1 | 10.3663 | 0 | 10.3663
BIPOLAR, 2X6MM2, ISOLAMENTO 0,6/1KV
20060 | MAO-DE-OBRA DE ELETRICISTA DA CONSTRUCAO CIVIL, INCLUSIVE EN | H | 0.06 | 23.16 | 3 | 1.4313
CARGOS SOCIAIS DESONERADOS
20132 | MAO-DE-OBRA DE SERVENTE DA CONSTRUCAO CIVIL, INCLUSIVE ENCAR | H | 0.06 | 16.75 | 3 | 1.0352
GOS SOCIAIS DESONERADOS
15.008.0163-0 | CABO DE COBRE COM ISOLACAO SOLIDA EXTRUDADA,COM BAIXA EMISSA | M |  | 20.07
O DE FUMACA,BIPOLAR,2X10MM2,ISOLAMENTO 0,6/1KV,COMPREENDENDO
:PREPARO,CORTE E ENFIACAO EM ELETRODUTOS.FORNECIMENTO E COLO
CACAO
01983 | MAO-DE-OBRA DE ELETRICISTA DE CONSTRUCAOCIVIL, INCLUSIVE ENC | H | 0.07 | 26.73 | 3 | 1.9272
ARGOS SOCIAIS
01999 | MAO-DE-OBRA DE SERVENTE DA CONSTRUCAO CIVIL, INCLUSIVE ENCAR | H | 0.07 | 19.33 | 3 | 1.3937
GOS SOCIAIS
11878 | CABO DE COBRE SOLIDA EXTRUDADA, COM BAIXA EMISSAO DE FUMACA, | M | 1 | 16.7526 | 0 | 16.7526
BIPOLAR, 2X10MM2, ISOLAMENTO 0,6/1KV
15.008.0163-A | CABO DE COBRE COM ISOLACAO SOLIDA EXTRUDADA,COM BAIXA EMISSA | M |  | 19.63
O DE FUMACA,BIPOLAR,2X10MM2,ISOLAMENTO 0,6/1KV,COMPREENDENDO
:PREPARO,CORTE E ENFIACAO EM ELETRODUTOS.FORNECIMENTO E COLO
CACAO
11878 | CABO DE COBRE SOLIDA EXTRUDADA, COM BAIXA EMISSAO DE FUMACA, | M | 1 | 16.7526 | 0 | 16.7526
BIPOLAR, 2X10MM2, ISOLAMENTO 0,6/1KV
20060 | MAO-DE-OBRA DE ELETRICISTA DA CONSTRUCAO CIVIL, INCLUSIVE EN | H | 0.07 | 23.16 | 3 | 1.6698
CARGOS SOCIAIS DESONERADOS
20132 | MAO-DE-OBRA DE SERVENTE DA CONSTRUCAO CIVIL, INCLUSIVE ENCAR | H | 0.07 | 16.75 | 3 | 1.2077
GOS SOCIAIS DESONERADOS
15.008.0165-0 | CABO DE COBRE COM ISOLACAO SOLIDA EXTRUDADA,COM BAIXA EMISSA | M |  | 28.11
O DE FUMACA,BIPOLAR,2X16MM2,ISOLAMENTO 0,6/1KV,COMPREENDENDO
:PREPARO,CORTE E ENFIACAO EM ELETRODUTOS.FORNECIMENTO E COLO
CACAO
01983 | MAO-DE-OBRA DE ELETRICISTA DE CONSTRUCAOCIVIL, INCLUSIVE ENC | H | 0.07 | 26.73 | 3 | 1.9272
ARGOS SOCIAIS
01999 | MAO-DE-OBRA DE SERVENTE DA CONSTRUCAO CIVIL, INCLUSIVE ENCAR | H | 0.07 | 19.33 | 3 | 1.3937
GOS SOCIAIS
11879 | CABO DE COBRE SOLIDA EXTRUDADA, COM BAIXA EMISSAO DE FUMACA, | M | 1 | 24.7927 | 0 | 24.7927
BIPOLAR, 2X16MM2, ISOLAMENTO 0,6/1KV
15.008.0165-A | CABO DE COBRE COM ISOLACAO SOLIDA EXTRUDADA,COM BAIXA EMISSA | M |  | 27.67
O DE FUMACA,BIPOLAR,2X16MM2,ISOLAMENTO 0,6/1KV,COMPREENDENDO
:PREPARO,CORTE E ENFIACAO EM ELETRODUTOS.FORNECIMENTO E COLO
CACAO
11879 | CABO DE COBRE SOLIDA EXTRUDADA, COM BAIXA EMISSAO DE FUMACA, | M | 1 | 24.7927 | 0 | 24.7927
BIPOLAR, 2X16MM2, ISOLAMENTO 0,6/1KV
20060 | MAO-DE-OBRA DE ELETRICISTA DA CONSTRUCAO CIVIL, INCLUSIVE EN | H | 0.07 | 23.16 | 3 | 1.6698
CARGOS SOCIAIS DESONERADOS
20132 | MAO-DE-OBRA DE SERVENTE DA CONSTRUCAO CIVIL, INCLUSIVE ENCAR | H | 0.07 | 16.75 | 3 | 1.2077
GOS SOCIAIS DESONERADOS
15.008.0167-0 | CABO DE COBRE COM ISOLACAO SOLIDA EXTRUDADA,COM BAIXA EMISSA | M |  | 42.39
O DE FUMACA,BIPOLAR,2X25MM2,ISOLAMENTO 0,6/1KV,COMPREENDENDO
:PREPARO,CORTE E ENFIACAO EM ELETRODUTOS.FORNECIMENTO E COLO
CACAO
01983 | MAO-DE-OBRA DE ELETRICISTA DE CONSTRUCAOCIVIL, INCLUSIVE ENC | H | 0.08 | 26.73 | 3 | 2.2026
ARGOS SOCIAIS
01999 | MAO-DE-OBRA DE SERVENTE DA CONSTRUCAO CIVIL, INCLUSIVE ENCAR | H | 0.08 | 19.33 | 3 | 1.5928
GOS SOCIAIS
11880 | CABO DE COBRE SOLIDA EXTRUDADA, COM BAIXA EMISSAO DE FUMACA, | M | 1 | 38.6 | 0 | 38.6
BIPOLAR, 2X25MM2, ISOLAMENTO 0,6/1KV
15.008.0167-A | CABO DE COBRE COM ISOLACAO SOLIDA EXTRUDADA,COM BAIXA EMISSA | M |  | 41.88
O DE FUMACA,BIPOLAR,2X25MM2,ISOLAMENTO 0,6/1KV,COMPREENDENDO
:PREPARO,CORTE E ENFIACAO EM ELETRODUTOS.FORNECIMENTO E COLO
CACAO
11880 | CABO DE COBRE SOLIDA EXTRUDADA, COM BAIXA EMISSAO DE FUMACA, | M | 1 | 38.6 | 0 | 38.6
BIPOLAR, 2X25MM2, ISOLAMENTO 0,6/1KV
20060 | MAO-DE-OBRA DE ELETRICISTA DA CONSTRUCAO CIVIL, INCLUSIVE EN | H | 0.08 | 23.16 | 3 | 1.9084
CARGOS SOCIAIS DESONERADOS
20132 | MAO-DE-OBRA DE SERVENTE DA CONSTRUCAO CIVIL, INCLUSIVE ENCAR | H | 0.08 | 16.75 | 3 | 1.3802
GOS SOCIAIS DESONERADOS
15.008.0169-0 | CABO DE COBRE COM ISOLACAO SOLIDA EXTRUDADA,COM BAIXA EMISSA | M |  | 60.03
O DE FUMACA,BIPOLAR,2X35MM2,ISOLAMENTO 0,6/1KV,COMPREENDENDO
:PREPARO,CORTE E ENFIACAO EM ELETRODUTOS.FORNECIMENTO E COLO
CACAO
01983 | MAO-DE-OBRA DE ELETRICISTA DE CONSTRUCAOCIVIL, INCLUSIVE ENC | H | 0.08 | 26.73 | 3 | 2.2026
ARGOS SOCIAIS
01999 | MAO-DE-OBRA DE SERVENTE DA CONSTRUCAO CIVIL, INCLUSIVE ENCAR | H | 0.08 | 19.33 | 3 | 1.5928
GOS SOCIAIS
11881 | CABO DE COBRE SOLIDA EXTRUDADA, COM BAIXA EMISSAO DE FUMACA, | M | 1 | 56.2376 | 0 | 56.2376
BIPOLAR, 2X35MM2, ISOLAMENTO 0,6/1KV
15.008.0169-A | CABO DE COBRE COM ISOLACAO SOLIDA EXTRUDADA,COM BAIXA EMISSA | M |  | 59.52
O DE FUMACA,BIPOLAR,2X35MM2,ISOLAMENTO 0,6/1KV,COMPREENDENDO
:PREPARO,CORTE E ENFIACAO EM ELETRODUTOS.FORNECIMENTO E COLO
CACAO
11881 | CABO DE COBRE SOLIDA EXTRUDADA, COM BAIXA EMISSAO DE FUMACA, | M | 1 | 56.2376 | 0 | 56.2376
BIPOLAR, 2X35MM2, ISOLAMENTO 0,6/1KV
20060 | MAO-DE-OBRA DE ELETRICISTA DA CONSTRUCAO CIVIL, INCLUSIVE EN | H | 0.08 | 23.16 | 3 | 1.9084
CARGOS SOCIAIS DESONERADOS
20132 | MAO-DE-OBRA DE SERVENTE DA CONSTRUCAO CIVIL, INCLUSIVE ENCAR | H | 0.08 | 16.75 | 3 | 1.3802
GOS SOCIAIS DESONERADOS
15.008.0171-0 | CABO DE COBRE COM ISOLACAO SOLIDA EXTRUDADA,COM BAIXA EMISSA | M |  | 3.29
O DE FUMACA,UNIPOLAR,1X1,5MM2,ISOLAMENTO 0,6/1KV,COMPREENDEN
DO:PREPARO,CORTE E ENFIACAO EM ELETRODUTOS.FORNECIMENTO E CO
LOCACAO
01983 | MAO-DE-OBRA DE ELETRICISTA DE CONSTRUCAOCIVIL, INCLUSIVE ENC | H | 0.04 | 26.73 | 3 | 1.1013
ARGOS SOCIAIS
01999 | MAO-DE-OBRA DE SERVENTE DA CONSTRUCAO CIVIL, INCLUSIVE ENCAR | H | 0.04 | 19.33 | 3 | 0.7964
GOS SOCIAIS
11882 | CABO DE COBRE SOLIDA EXTRUDADA, COM BAIXA EMISSAO DE FUMACA, | M | 1 | 1.3991 | 0 | 1.3991
UNIPOLAR, 1X1,5MM2, ISOLAMENTO 0,6/1KV
15.008.0171-A | CABO DE COBRE COM ISOLACAO SOLIDA EXTRUDADA,COM BAIXA EMISSA | M |  | 3.04
O DE FUMACA,UNIPOLAR,1X1,5MM2,ISOLAMENTO 0,6/1KV,COMPREENDEN
DO:PREPARO,CORTE E ENFIACAO EM ELETRODUTOS.FORNECIMENTO E CO
LOCACAO
11882 | CABO DE COBRE SOLIDA EXTRUDADA, COM BAIXA EMISSAO DE FUMACA, | M | 1 | 1.3991 | 0 | 1.3991
UNIPOLAR, 1X1,5MM2, ISOLAMENTO 0,6/1KV
20060 | MAO-DE-OBRA DE ELETRICISTA DA CONSTRUCAO CIVIL, INCLUSIVE EN | H | 0.04 | 23.16 | 3 | 0.9542
CARGOS SOCIAIS DESONERADOS
20132 | MAO-DE-OBRA DE SERVENTE DA CONSTRUCAO CIVIL, INCLUSIVE ENCAR | H | 0.04 | 16.75 | 3 | 0.6901
GOS SOCIAIS DESONERADOS
15.008.0173-0 | CABO DE COBRE COM ISOLACAO SOLIDA EXTRUDADA,COM BAIXA EMISSA | M |  | 4.4
O DE FUMACA,UNIPOLAR,1X2,5MM2,ISOLAMENTO 0,6/1KV,COMPREENDEN
DO:PREPARO,CORTE E ENFIACAO EM ELETRODUTOS.FORNECIMENTO E CO
LOCACAO
01983 | MAO-DE-OBRA DE ELETRICISTA DE CONSTRUCAOCIVIL, INCLUSIVE ENC | H | 0.05 | 26.73 | 3 | 1.3766
ARGOS SOCIAIS
01999 | MAO-DE-OBRA DE SERVENTE DA CONSTRUCAO CIVIL, INCLUSIVE ENCAR | H | 0.05 | 19.33 | 3 | 0.9955
GOS SOCIAIS
11883 | CABO DE COBRE SOLIDA EXTRUDADA, COM BAIXA EMISSAO DE FUMACA, | M | 1 | 2.0362 | 0 | 2.0362
UNIPOLAR, 1X2,5MM2, ISOLAMENTO 0,6/1KV
15.008.0173-A | CABO DE COBRE COM ISOLACAO SOLIDA EXTRUDADA,COM BAIXA EMISSA | M |  | 4.09
O DE FUMACA,UNIPOLAR,1X2,5MM2,ISOLAMENTO 0,6/1KV,COMPREENDEN
DO:PREPARO,CORTE E ENFIACAO EM ELETRODUTOS.FORNECIMENTO E CO
LOCACAO
11883 | CABO DE COBRE SOLIDA EXTRUDADA, COM BAIXA EMISSAO DE FUMACA, | M | 1 | 2.0362 | 0 | 2.0362
UNIPOLAR, 1X2,5MM2, ISOLAMENTO 0,6/1KV
20060 | MAO-DE-OBRA DE ELETRICISTA DA CONSTRUCAO CIVIL, INCLUSIVE EN | H | 0.05 | 23.16 | 3 | 1.1927
CARGOS SOCIAIS DESONERADOS
20132 | MAO-DE-OBRA DE SERVENTE DA CONSTRUCAO CIVIL, INCLUSIVE ENCAR | H | 0.05 | 16.75 | 3 | 0.8626
GOS SOCIAIS DESONERADOS
15.008.0175-0 | CABO DE COBRE COM ISOLACAO SOLIDA EXTRUDADA,COM BAIXA EMISSA | M |  | 5.86
O DE FUMACA,UNIPOLAR,1X4MM2,ISOLAMENTO 0,6/1KV,COMPREENDENDO
:PREPARO,CORTE E ENFIACAO EM ELETRODUTOS.FORNECIMENTO E COLO
CACAO
01983 | MAO-DE-OBRA DE ELETRICISTA DE CONSTRUCAOCIVIL, INCLUSIVE ENC | H | 0.06 | 26.73 | 3 | 1.6519
ARGOS SOCIAIS
01999 | MAO-DE-OBRA DE SERVENTE DA CONSTRUCAO CIVIL, INCLUSIVE ENCAR | H | 0.06 | 19.33 | 3 | 1.1946
GOS SOCIAIS
11884 | CABO DE ISOLAMENTO SOLIDA EXTRUDADA, COM BAIXA EMISSAO DE FU | M | 1 | 3.0182 | 0 | 3.0182
MACA, UNIPOLAR, 1X4MM2, ISOLAMENTO 0,6/1KV
15.008.0175-A | CABO DE COBRE COM ISOLACAO SOLIDA EXTRUDADA,COM BAIXA EMISSA | M |  | 5.48
O DE FUMACA,UNIPOLAR,1X4MM2,ISOLAMENTO 0,6/1KV,COMPREENDENDO
:PREPARO,CORTE E ENFIACAO EM ELETRODUTOS.FORNECIMENTO E COLO
CACAO
11884 | CABO DE ISOLAMENTO SOLIDA EXTRUDADA, COM BAIXA EMISSAO DE FU | M | 1 | 3.0182 | 0 | 3.0182
MACA, UNIPOLAR, 1X4MM2, ISOLAMENTO 0,6/1KV
20060 | MAO-DE-OBRA DE ELETRICISTA DA CONSTRUCAO CIVIL, INCLUSIVE EN | H | 0.06 | 23.16 | 3 | 1.4313
CARGOS SOCIAIS DESONERADOS
20132 | MAO-DE-OBRA DE SERVENTE DA CONSTRUCAO CIVIL, INCLUSIVE ENCAR | H | 0.06 | 16.75 | 3 | 1.0352
GOS SOCIAIS DESONERADOS
15.008.0177-0 | CABO DE COBRE COM ISOLACAO SOLIDA EXTRUDADA,COM BAIXA EMISSA | M |  | 7.6
O DE FUMACA,UNIPOLAR,1X6MM2,ISOLAMENTO 0,6/1KV,COMPREENDENDO
:PREPARO,CORTE E ENFIACAO EM ELETRODUTOS.FORNECIMENTO E COLO
CACAO
01983 | MAO-DE-OBRA DE ELETRICISTA DE CONSTRUCAOCIVIL, INCLUSIVE ENC | H | 0.07 | 26.73 | 3 | 1.9272
ARGOS SOCIAIS
01999 | MAO-DE-OBRA DE SERVENTE DA CONSTRUCAO CIVIL, INCLUSIVE ENCAR | H | 0.07 | 19.33 | 3 | 1.3937
GOS SOCIAIS
11885 | CABO DE COBRE SOLIDA EXTRUDADA, COM BAIXA EMISSAO DE FUMACA, | M | 1 | 4.2857 | 0 | 4.2857
UNIPOLAR, 1X6MM2, ISOLAMENTO 0,6/1KV
15.008.0177-A | CABO DE COBRE COM ISOLACAO SOLIDA EXTRUDADA,COM BAIXA EMISSA | M |  | 7.16
O DE FUMACA,UNIPOLAR,1X6MM2,ISOLAMENTO 0,6/1KV,COMPREENDENDO
:PREPARO,CORTE E ENFIACAO EM ELETRODUTOS.FORNECIMENTO E COLO
CACAO
11885 | CABO DE COBRE SOLIDA EXTRUDADA, COM BAIXA EMISSAO DE FUMACA, | M | 1 | 4.2857 | 0 | 4.2857
UNIPOLAR, 1X6MM2, ISOLAMENTO 0,6/1KV
20060 | MAO-DE-OBRA DE ELETRICISTA DA CONSTRUCAO CIVIL, INCLUSIVE EN | H | 0.07 | 23.16 | 3 | 1.6698
CARGOS SOCIAIS DESONERADOS
20132 | MAO-DE-OBRA DE SERVENTE DA CONSTRUCAO CIVIL, INCLUSIVE ENCAR | H | 0.07 | 16.75 | 3 | 1.2077
GOS SOCIAIS DESONERADOS
15.008.0179-0 | CABO DE COBRE COM ISOLACAO SOLIDA EXTRUDADA,COM BAIXA EMISSA | M |  | 10.83
O DE FUMACA,UNIPOLAR,1X10MM2,ISOLAMENTO 0,6/1KV,COMPREENDEND
O:PREPARO,CORTE E ENFIACAO EM ELETRODUTOS.FORNECIMENTO E COL
OCACAO
01983 | MAO-DE-OBRA DE ELETRICISTA DE CONSTRUCAOCIVIL, INCLUSIVE ENC | H | 0.08 | 26.73 | 3 | 2.2026
ARGOS SOCIAIS
01999 | MAO-DE-OBRA DE SERVENTE DA CONSTRUCAO CIVIL, INCLUSIVE ENCAR | H | 0.08 | 19.33 | 3 | 1.5928
GOS SOCIAIS
11886 | CABO DE COBRE SOLIDA EXTRUDADA, COM BAIXA EMISSAO DE FUMACA, | M | 1 | 7.0397 | 0 | 7.0397
UNIPOLAR, 1X10MM2, ISOLAMENTO 0,6/1KV
15.008.0179-A | CABO DE COBRE COM ISOLACAO SOLIDA EXTRUDADA,COM BAIXA EMISSA | M |  | 10.32
O DE FUMACA,UNIPOLAR,1X10MM2,ISOLAMENTO 0,6/1KV,COMPREENDEND
O:PREPARO,CORTE E ENFIACAO EM ELETRODUTOS.FORNECIMENTO E COL
OCACAO
11886 | CABO DE COBRE SOLIDA EXTRUDADA, COM BAIXA EMISSAO DE FUMACA, | M | 1 | 7.0397 | 0 | 7.0397
UNIPOLAR, 1X10MM2, ISOLAMENTO 0,6/1KV
20060 | MAO-DE-OBRA DE ELETRICISTA DA CONSTRUCAO CIVIL, INCLUSIVE EN | H | 0.08 | 23.16 | 3 | 1.9084
CARGOS SOCIAIS DESONERADOS
20132 | MAO-DE-OBRA DE SERVENTE DA CONSTRUCAO CIVIL, INCLUSIVE ENCAR | H | 0.08 | 16.75 | 3 | 1.3802
GOS SOCIAIS DESONERADOS
15.008.0181-0 | CABO DE COBRE COM ISOLACAO SOLIDA EXTRUDADA,COM BAIXA EMISSA | M |  | 14.84
O DE FUMACA,UNIPOLAR,1X16MM2,ISOLAMENTO 0,6/1KV,COMPREENDEND
O:PREPARO,CORTE E ENFIACAO EM ELETRODUTOS.FORNECIMENTO E COL
OCACAO
01983 | MAO-DE-OBRA DE ELETRICISTA DE CONSTRUCAOCIVIL, INCLUSIVE ENC | H | 0.09 | 26.73 | 3 | 2.4779
ARGOS SOCIAIS
01999 | MAO-DE-OBRA DE SERVENTE DA CONSTRUCAO CIVIL, INCLUSIVE ENCAR | H | 0.09 | 19.33 | 3 | 1.7919
GOS SOCIAIS
11887 | CABO DE COBRE SOLIDA EXTRUDADA, COM BAIXA EMISSAO DE FUMACA, | M | 1 | 10.5709 | 0 | 10.5709
UNIPOLAR, 1X16MM2, ISOLAMENTO 0,6/1KV
15.008.0181-A | CABO DE COBRE COM ISOLACAO SOLIDA EXTRUDADA,COM BAIXA EMISSA | M |  | 14.27
O DE FUMACA,UNIPOLAR,1X16MM2,ISOLAMENTO 0,6/1KV,COMPREENDEND
O:PREPARO,CORTE E ENFIACAO EM ELETRODUTOS.FORNECIMENTO E COL
OCACAO
11887 | CABO DE COBRE SOLIDA EXTRUDADA, COM BAIXA EMISSAO DE FUMACA, | M | 1 | 10.5709 | 0 | 10.5709
UNIPOLAR, 1X16MM2, ISOLAMENTO 0,6/1KV
20060 | MAO-DE-OBRA DE ELETRICISTA DA CONSTRUCAO CIVIL, INCLUSIVE EN | H | 0.09 | 23.16 | 3 | 2.1469
CARGOS SOCIAIS DESONERADOS
20132 | MAO-DE-OBRA DE SERVENTE DA CONSTRUCAO CIVIL, INCLUSIVE ENCAR | H | 0.09 | 16.75 | 3 | 1.5527
GOS SOCIAIS DESONERADOS
15.008.0183-0 | CABO DE COBRE COM ISOLACAO SOLIDA EXTRUDADA,COM BAIXA EMISSA | M |  | 21.04
O DE FUMACA,UNIPOLAR,1X25MM2,ISOLAMENTO 0,6/1KV,COMPREENDEND
O:PREPARO,CORTE E ENFIACAO EM ELETRODUTOS.FORNECIMENTO E COL
OCACAO
01983 | MAO-DE-OBRA DE ELETRICISTA DE CONSTRUCAOCIVIL, INCLUSIVE ENC | H | 0.1 | 26.73 | 3 | 2.7532
ARGOS SOCIAIS
01999 | MAO-DE-OBRA DE SERVENTE DA CONSTRUCAO CIVIL, INCLUSIVE ENCAR | H | 0.1 | 19.33 | 3 | 1.991
GOS SOCIAIS
11888 | CABO DE COBRE SOLIDA EXTRUDADA, COM BAIXA EMISSAO DE FUMACA, | M | 1 | 16.3038 | 0 | 16.3038
UNIPOLAR, 1X25MM2, ISOLAMENTO 0,6/1KV
15.008.0183-A | CABO DE COBRE COM ISOLACAO SOLIDA EXTRUDADA,COM BAIXA EMISSA | M |  | 20.41
O DE FUMACA,UNIPOLAR,1X25MM2,ISOLAMENTO 0,6/1KV,COMPREENDEND
O:PREPARO,CORTE E ENFIACAO EM ELETRODUTOS.FORNECIMENTO E COL
OCACAO
11888 | CABO DE COBRE SOLIDA EXTRUDADA, COM BAIXA EMISSAO DE FUMACA, | M | 1 | 16.3038 | 0 | 16.3038
UNIPOLAR, 1X25MM2, ISOLAMENTO 0,6/1KV
20060 | MAO-DE-OBRA DE ELETRICISTA DA CONSTRUCAO CIVIL, INCLUSIVE EN | H | 0.1 | 23.16 | 3 | 2.3855
CARGOS SOCIAIS DESONERADOS
20132 | MAO-DE-OBRA DE SERVENTE DA CONSTRUCAO CIVIL, INCLUSIVE ENCAR | H | 0.1 | 16.75 | 3 | 1.7253
GOS SOCIAIS DESONERADOS
15.008.0185-0 | CABO DE COBRE COM ISOLACAO SOLIDA EXTRUDADA,COM BAIXA EMISSA | M |  | 29.64
O DE FUMACA,UNIPOLAR,1X35MM2,ISOLAMENTO 0,6/1KV,COMPREENDEND
O:PREPARO,CORTE E ENFIACAO EM ELETRODUTOS.FORNECIMENTO E COL
OCACAO
01983 | MAO-DE-OBRA DE ELETRICISTA DE CONSTRUCAOCIVIL, INCLUSIVE ENC | H | 0.15 | 26.73 | 3 | 4.1298
ARGOS SOCIAIS
01999 | MAO-DE-OBRA DE SERVENTE DA CONSTRUCAO CIVIL, INCLUSIVE ENCAR | H | 0.15 | 19.33 | 3 | 2.9865
GOS SOCIAIS
11889 | CABO DE COBRE SOLIDA EXTRUDADA, COM BAIXA EMISSAO DE FUMACA, | M | 1 | 22.5335 | 0 | 22.5335
UNIPOLAR, 1X35MM2, ISOLAMENTO 0,6/1KV
15.008.0185-A | CABO DE COBRE COM ISOLACAO SOLIDA EXTRUDADA,COM BAIXA EMISSA | M |  | 28.69
O DE FUMACA,UNIPOLAR,1X35MM2,ISOLAMENTO 0,6/1KV,COMPREENDEND
O:PREPARO,CORTE E ENFIACAO EM ELETRODUTOS.FORNECIMENTO E COL
OCACAO
11889 | CABO DE COBRE SOLIDA EXTRUDADA, COM BAIXA EMISSAO DE FUMACA, | M | 1 | 22.5335 | 0 | 22.5335
UNIPOLAR, 1X35MM2, ISOLAMENTO 0,6/1KV
20060 | MAO-DE-OBRA DE ELETRICISTA DA CONSTRUCAO CIVIL, INCLUSIVE EN | H | 0.15 | 23.16 | 3 | 3.5782
CARGOS SOCIAIS DESONERADOS
20132 | MAO-DE-OBRA DE SERVENTE DA CONSTRUCAO CIVIL, INCLUSIVE ENCAR | H | 0.15 | 16.75 | 3 | 2.5879
GOS SOCIAIS DESONERADOS
15.008.0187-0 | CABO DE COBRE COM ISOLACAO SOLIDA EXTRUDADA,COM BAIXA EMISSA | M |  | 41.19
O DE FUMACA,UNIPOLAR,1X50MM2,ISOLAMENTO 0,6/1KV,COMPREENDEND
O:PREPARO,CORTE E ENFIACAO EM ELETRODUTOS.FORNECIMENTO E COL
OCACAO
01983 | MAO-DE-OBRA DE ELETRICISTA DE CONSTRUCAOCIVIL, INCLUSIVE ENC | H | 0.2 | 26.73 | 3 | 5.5064
ARGOS SOCIAIS
01999 | MAO-DE-OBRA DE SERVENTE DA CONSTRUCAO CIVIL, INCLUSIVE ENCAR | H | 0.2 | 19.33 | 3 | 3.982
GOS SOCIAIS
11890 | CABO DE COBRE SOLIDA EXTRUDADA, COM BAIXA EMISSAO DE FUMACA, | M | 1 | 31.7057 | 0 | 31.7057
UNIPOLAR, 1X50MM2, ISOLAMENTO 0,6/1KV
15.008.0187-A | CABO DE COBRE COM ISOLACAO SOLIDA EXTRUDADA,COM BAIXA EMISSA | M |  | 39.92
O DE FUMACA,UNIPOLAR,1X50MM2,ISOLAMENTO 0,6/1KV,COMPREENDEND
O:PREPARO,CORTE E ENFIACAO EM ELETRODUTOS.FORNECIMENTO E COL
OCACAO
11890 | CABO DE COBRE SOLIDA EXTRUDADA, COM BAIXA EMISSAO DE FUMACA, | M | 1 | 31.7057 | 0 | 31.7057
UNIPOLAR, 1X50MM2, ISOLAMENTO 0,6/1KV
20060 | MAO-DE-OBRA DE ELETRICISTA DA CONSTRUCAO CIVIL, INCLUSIVE EN | H | 0.2 | 23.16 | 3 | 4.771
CARGOS SOCIAIS DESONERADOS
20132 | MAO-DE-OBRA DE SERVENTE DA CONSTRUCAO CIVIL, INCLUSIVE ENCAR | H | 0.2 | 16.75 | 3 | 3.4505
GOS SOCIAIS DESONERADOS
15.008.0189-0 | CABO DE COBRE COM ISOLACAO SOLIDA EXTRUDADA,COM BAIXA EMISSA | M |  | 56.97
O DE FUMACA,UNIPOLAR,1X70MM2,ISOLAMENTO 0,6/1KV,COMPREENDEND
O:PREPARO,CORTE E ENFIACAO EM ELETRODUTOS.FORNECIMENTO E COL
OCACAO
01983 | MAO-DE-OBRA DE ELETRICISTA DE CONSTRUCAOCIVIL, INCLUSIVE ENC | H | 0.25 | 26.73 | 3 | 6.883
ARGOS SOCIAIS
01999 | MAO-DE-OBRA DE SERVENTE DA CONSTRUCAO CIVIL, INCLUSIVE ENCAR | H | 0.25 | 19.33 | 3 | 4.9775
GOS SOCIAIS
11891 | CABO DE COBRE SOLIDA EXTRUDADA, COM BAIXA EMISSAO DE FUMACA, | M | 1 | 45.1175 | 0 | 45.1175
UNIPOLAR, 1X70MM2, ISOLAMENTO 0,6/1KV
15.008.0189-A | CABO DE COBRE COM ISOLACAO SOLIDA EXTRUDADA,COM BAIXA EMISSA | M |  | 55.39
O DE FUMACA,UNIPOLAR,1X70MM2,ISOLAMENTO 0,6/1KV,COMPREENDEND
O:PREPARO,CORTE E ENFIACAO EM ELETRODUTOS.FORNECIMENTO E COL
OCACAO
11891 | CABO DE COBRE SOLIDA EXTRUDADA, COM BAIXA EMISSAO DE FUMACA, | M | 1 | 45.1175 | 0 | 45.1175
UNIPOLAR, 1X70MM2, ISOLAMENTO 0,6/1KV
20060 | MAO-DE-OBRA DE ELETRICISTA DA CONSTRUCAO CIVIL, INCLUSIVE EN | H | 0.25 | 23.16 | 3 | 5.9637
CARGOS SOCIAIS DESONERADOS
20132 | MAO-DE-OBRA DE SERVENTE DA CONSTRUCAO CIVIL, INCLUSIVE ENCAR | H | 0.25 | 16.75 | 3 | 4.3131
GOS SOCIAIS DESONERADOS
15.008.0191-0 | CABO DE COBRE COM ISOLACAO SOLIDA EXTRUDADA,COM BAIXA EMISSA | M |  | 73.04
O DE FUMACA,UNIPOLAR,1X95MM2,ISOLAMENTO 0,6/1KV,COMPREENDEND
O:PREPARO,CORTE E ENFIACAO EM ELETRODUTOS.FORNECIMENTO E COL
OCACAO
01983 | MAO-DE-OBRA DE ELETRICISTA DE CONSTRUCAOCIVIL, INCLUSIVE ENC | H | 0.3 | 26.73 | 3 | 8.2596
ARGOS SOCIAIS
01999 | MAO-DE-OBRA DE SERVENTE DA CONSTRUCAO CIVIL, INCLUSIVE ENCAR | H | 0.3 | 19.33 | 3 | 5.973
GOS SOCIAIS
11892 | CABO DE COBRE SOLIDA EXTRUDADA, COM BAIXA EMISSAO DE FUMACA, | M | 1 | 58.8083 | 0 | 58.8083
UNIPOLAR, 1X95MM2, ISOLAMENTO 0,6/1KV
15.008.0191-A | CABO DE COBRE COM ISOLACAO SOLIDA EXTRUDADA,COM BAIXA EMISSA | M |  | 71.14
O DE FUMACA,UNIPOLAR,1X95MM2,ISOLAMENTO 0,6/1KV,COMPREENDEND
O:PREPARO,CORTE E ENFIACAO EM ELETRODUTOS.FORNECIMENTO E COL
OCACAO
11892 | CABO DE COBRE SOLIDA EXTRUDADA, COM BAIXA EMISSAO DE FUMACA, | M | 1 | 58.8083 | 0 | 58.8083
UNIPOLAR, 1X95MM2, ISOLAMENTO 0,6/1KV
20060 | MAO-DE-OBRA DE ELETRICISTA DA CONSTRUCAO CIVIL, INCLUSIVE EN | H | 0.3 | 23.16 | 3 | 7.1564
CARGOS SOCIAIS DESONERADOS
20132 | MAO-DE-OBRA DE SERVENTE DA CONSTRUCAO CIVIL, INCLUSIVE ENCAR | H | 0.3 | 16.75 | 3 | 5.1758
GOS SOCIAIS DESONERADOS
15.008.0193-0 | CABO DE COBRE COM ISOLACAO SOLIDA EXTRUDADA,COM BAIXA EMISSA | M |  | 92.69
O DE FUMACA,UNIPOLAR,1X120MM2,ISOLAMENTO 0,6/1KV,COMPREENDEN
DO:PREPARO,CORTE E ENFIACAO EM ELETRODUTOS.FORNECIMENTO E CO
LOCACAO
01983 | MAO-DE-OBRA DE ELETRICISTA DE CONSTRUCAOCIVIL, INCLUSIVE ENC | H | 0.35 | 26.73 | 3 | 9.6362
ARGOS SOCIAIS
01999 | MAO-DE-OBRA DE SERVENTE DA CONSTRUCAO CIVIL, INCLUSIVE ENCAR | H | 0.35 | 19.33 | 3 | 6.9685
GOS SOCIAIS
11893 | CABO DE COBRE SOLIDA EXTRUDADA, COM BAIXA EMISSAO DE FUMACA, | M | 1 | 76.0868 | 0 | 76.0868
UNIPOLAR, 1X120MM2, ISOLAMENTO 0,6/1KV
15.008.0193-A | CABO DE COBRE COM ISOLACAO SOLIDA EXTRUDADA,COM BAIXA EMISSA | M |  | 90.47
O DE FUMACA,UNIPOLAR,1X120MM2,ISOLAMENTO 0,6/1KV,COMPREENDEN
DO:PREPARO,CORTE E ENFIACAO EM ELETRODUTOS.FORNECIMENTO E CO
LOCACAO
11893 | CABO DE COBRE SOLIDA EXTRUDADA, COM BAIXA EMISSAO DE FUMACA, | M | 1 | 76.0868 | 0 | 76.0868
UNIPOLAR, 1X120MM2, ISOLAMENTO 0,6/1KV
20060 | MAO-DE-OBRA DE ELETRICISTA DA CONSTRUCAO CIVIL, INCLUSIVE EN | H | 0.35 | 23.16 | 3 | 8.3492
CARGOS SOCIAIS DESONERADOS
20132 | MAO-DE-OBRA DE SERVENTE DA CONSTRUCAO CIVIL, INCLUSIVE ENCAR | H | 0.35 | 16.75 | 3 | 6.0384
GOS SOCIAIS DESONERADOS
15.008.0194-0 | CABO DE COBRE COM ISOLACAO SOLIDA EXTRUDADA,COM BAIXA EMISSA | M |  | 112.34
O DE FUMACA,UNIPOLAR,1X150MM2,ISOLAMENTO 0,6/1KV,COMPREENDEN
DO:PREPARO,CORTE E ENFIACAO EM ELETRODUTOS.FORNECIMENTO E CO
LOCACAO
01983 | MAO-DE-OBRA DE ELETRICISTA DE CONSTRUCAOCIVIL, INCLUSIVE ENC | H | 0.4 | 26.73 | 3 | 11.0128
ARGOS SOCIAIS
01999 | MAO-DE-OBRA DE SERVENTE DA CONSTRUCAO CIVIL, INCLUSIVE ENCAR | H | 0.4 | 19.33 | 3 | 7.964
GOS SOCIAIS
11894 | CABO DE COBRE SOLIDA EXTRUDADA, COM BAIXA EMISSAO DE FUMACA, | M | 1 | 93.3673 | 0 | 93.3673
UNIPOLAR, 1X150MM2, ISOLAMENTO 0,6/1KV
15.008.0194-A | CABO DE COBRE COM ISOLACAO SOLIDA EXTRUDADA,COM BAIXA EMISSA | M |  | 109.81
O DE FUMACA,UNIPOLAR,1X150MM2,ISOLAMENTO 0,6/1KV,COMPREENDEN
DO:PREPARO,CORTE E ENFIACAO EM ELETRODUTOS.FORNECIMENTO E CO
LOCACAO
11894 | CABO DE COBRE SOLIDA EXTRUDADA, COM BAIXA EMISSAO DE FUMACA, | M | 1 | 93.3673 | 0 | 93.3673
UNIPOLAR, 1X150MM2, ISOLAMENTO 0,6/1KV
20060 | MAO-DE-OBRA DE ELETRICISTA DA CONSTRUCAO CIVIL, INCLUSIVE EN | H | 0.4 | 23.16 | 3 | 9.5419
CARGOS SOCIAIS DESONERADOS
20132 | MAO-DE-OBRA DE SERVENTE DA CONSTRUCAO CIVIL, INCLUSIVE ENCAR | H | 0.4 | 16.75 | 3 | 6.901
GOS SOCIAIS DESONERADOS
15.008.0197-0 | CABO DE COBRE COM ISOLACAO SOLIDA EXTRUDADA,COM BAIXA EMISSA | M |  | 135.62
O DE FUMACA,UNIPOLAR,1X185MM2,ISOLAMENTO 0,6/1KV,COMPREENDEN
DO:PREPARO,CORTE E ENFIACAO EM ELETRODUTOS.FORNECIMENTO E CO
LOCACAO
01983 | MAO-DE-OBRA DE ELETRICISTA DE CONSTRUCAOCIVIL, INCLUSIVE ENC | H | 0.45 | 26.73 | 3 | 12.3894
ARGOS SOCIAIS
01999 | MAO-DE-OBRA DE SERVENTE DA CONSTRUCAO CIVIL, INCLUSIVE ENCAR | H | 0.45 | 19.33 | 3 | 8.9595
GOS SOCIAIS
11895 | CABO DE COBRE SOLIDA EXTRUDADA, COM BAIXA EMISSAO DE FUMACA, | M | 1 | 114.2724 | 0 | 114.2724
UNIPOLAR, 1X185MM2, ISOLAMENTO 0,6/1KV
15.008.0197-A | CABO DE COBRE COM ISOLACAO SOLIDA EXTRUDADA,COM BAIXA EMISSA | M |  | 132.77
O DE FUMACA,UNIPOLAR,1X185MM2,ISOLAMENTO 0,6/1KV,COMPREENDEN
DO:PREPARO,CORTE E ENFIACAO EM ELETRODUTOS.FORNECIMENTO E CO
LOCACAO
11895 | CABO DE COBRE SOLIDA EXTRUDADA, COM BAIXA EMISSAO DE FUMACA, | M | 1 | 114.2724 | 0 | 114.2724
UNIPOLAR, 1X185MM2, ISOLAMENTO 0,6/1KV
20060 | MAO-DE-OBRA DE ELETRICISTA DA CONSTRUCAO CIVIL, INCLUSIVE EN | H | 0.45 | 23.16 | 3 | 10.7347
CARGOS SOCIAIS DESONERADOS
20132 | MAO-DE-OBRA DE SERVENTE DA CONSTRUCAO CIVIL, INCLUSIVE ENCAR | H | 0.45 | 16.75 | 3 | 7.7636
GOS SOCIAIS DESONERADOS
15.008.0199-0 | CABO DE COBRE COM ISOLACAO SOLIDA EXTRUDADA,COM BAIXA EMISSA | M |  | 173.46
O DE FUMACA,UNIPOLAR,1X240MM2,ISOLAMENTO 0,6/1KV,COMPREENDEN
DO:PREPARO,CORTE E ENFIACAO EM ELETRODUTOS.FORNECIMENTO E CO
LOCACAO
01983 | MAO-DE-OBRA DE ELETRICISTA DE CONSTRUCAOCIVIL, INCLUSIVE ENC | H | 0.5 | 26.73 | 3 | 13.766
ARGOS SOCIAIS
01999 | MAO-DE-OBRA DE SERVENTE DA CONSTRUCAO CIVIL, INCLUSIVE ENCAR | H | 0.5 | 19.33 | 3 | 9.955
GOS SOCIAIS
11896 | CABO DE COBRE SOLIDA EXTRUDADA, COM BAIXA EMISSAO DE FUMACA, | M | 1 | 149.7407 | 0 | 149.7407
UNIPOLAR, 1X240MM2, ISOLAMENTO 0,6/1KV
15.008.0199-A | CABO DE COBRE COM ISOLACAO SOLIDA EXTRUDADA,COM BAIXA EMISSA | M |  | 170.29
O DE FUMACA,UNIPOLAR,1X240MM2,ISOLAMENTO 0,6/1KV,COMPREENDEN
DO:PREPARO,CORTE E ENFIACAO EM ELETRODUTOS.FORNECIMENTO E CO
LOCACAO
11896 | CABO DE COBRE SOLIDA EXTRUDADA, COM BAIXA EMISSAO DE FUMACA, | M | 1 | 149.7407 | 0 | 149.7407
UNIPOLAR, 1X240MM2, ISOLAMENTO 0,6/1KV
20060 | MAO-DE-OBRA DE ELETRICISTA DA CONSTRUCAO CIVIL, INCLUSIVE EN | H | 0.5 | 23.16 | 3 | 11.9274
CARGOS SOCIAIS DESONERADOS
20132 | MAO-DE-OBRA DE SERVENTE DA CONSTRUCAO CIVIL, INCLUSIVE ENCAR | H | 0.5 | 16.75 | 3 | 8.6263
GOS SOCIAIS DESONERADOS
15.008.0200-0 | CABO DE COBRE FLEXIVEL COM ISOLAMENTO TERMOPLASTICO,COMPREEN | M |  | 3.17
DENDO:PREPARO,CORTE E ENFIACAO EM ELETRODUTOS,NA BITOLA DE 1
,5MM2, 0,6/1KV.FORNECIMENTO E COLOCACAO
01983 | MAO-DE-OBRA DE ELETRICISTA DE CONSTRUCAOCIVIL, INCLUSIVE ENC | H | 0.04 | 26.73 | 3 | 1.1013
ARGOS SOCIAIS
01999 | MAO-DE-OBRA DE SERVENTE DA CONSTRUCAO CIVIL, INCLUSIVE ENCAR | H | 0.04 | 19.33 | 3 | 0.7964
GOS SOCIAIS
02317 | FITA ISOLANTE, ROLO DE 19MMX20M | UN | 0.0014 | 5.31 | 0 | 0.0074
05711 | CABO DE COBRE FLEXIVEL COM ISOLAMENTO TERMOPLASTICO, DE 0,6/ | M | 1 | 1.2719 | 0 | 1.2719
1KV, DE 1,5MM2
15.008.0200-A | CABO DE COBRE FLEXIVEL COM ISOLAMENTO TERMOPLASTICO,COMPREEN | M |  | 2.92
DENDO:PREPARO,CORTE E ENFIACAO EM ELETRODUTOS,NA BITOLA DE 1
,5MM2, 0,6/1KV.FORNECIMENTO E COLOCACAO
02317 | FITA ISOLANTE, ROLO DE 19MMX20M | UN | 0.0014 | 5.31 | 0 | 0.0074
05711 | CABO DE COBRE FLEXIVEL COM ISOLAMENTO TERMOPLASTICO, DE 0,6/ | M | 1 | 1.2719 | 0 | 1.2719
1KV, DE 1,5MM2
20060 | MAO-DE-OBRA DE ELETRICISTA DA CONSTRUCAO CIVIL, INCLUSIVE EN | H | 0.04 | 23.16 | 3 | 0.9542
CARGOS SOCIAIS DESONERADOS
20132 | MAO-DE-OBRA DE SERVENTE DA CONSTRUCAO CIVIL, INCLUSIVE ENCAR | H | 0.04 | 16.75 | 3 | 0.6901
GOS SOCIAIS DESONERADOS
15.008.0205-0 | CABO DE COBRE FLEXIVEL COM ISOLAMENTO TERMOPLASTICO,COMPREEN | M |  | 4.26
DENDO:PREPARO,CORTE E ENFIACAO EM ELETRODUTOS,NA BITOLA DE 2
,5MM2, 0,6/1KV.FORNECIMENTO E COLOCACAO
01983 | MAO-DE-OBRA DE ELETRICISTA DE CONSTRUCAOCIVIL, INCLUSIVE ENC | H | 0.05 | 26.73 | 3 | 1.3766
ARGOS SOCIAIS
01999 | MAO-DE-OBRA DE SERVENTE DA CONSTRUCAO CIVIL, INCLUSIVE ENCAR | H | 0.05 | 19.33 | 3 | 0.9955
GOS SOCIAIS
02317 | FITA ISOLANTE, ROLO DE 19MMX20M | UN | 0.0014 | 5.31 | 0 | 0.0074
04281 | CABO DE COBRE FLEXIVEL COM ISOLAMENTO TERMOPLASTICO, DE 0,6/ | M | 1 | 1.8905 | 0 | 1.8905
1KV, DE 2,5MM2
15.008.0205-A | CABO DE COBRE FLEXIVEL COM ISOLAMENTO TERMOPLASTICO,COMPREEN | M |  | 3.95
DENDO:PREPARO,CORTE E ENFIACAO EM ELETRODUTOS,NA BITOLA DE 2
,5MM2, 0,6/1KV.FORNECIMENTO E COLOCACAO
02317 | FITA ISOLANTE, ROLO DE 19MMX20M | UN | 0.0014 | 5.31 | 0 | 0.0074
04281 | CABO DE COBRE FLEXIVEL COM ISOLAMENTO TERMOPLASTICO, DE 0,6/ | M | 1 | 1.8905 | 0 | 1.8905
1KV, DE 2,5MM2
20060 | MAO-DE-OBRA DE ELETRICISTA DA CONSTRUCAO CIVIL, INCLUSIVE EN | H | 0.05 | 23.16 | 3 | 1.1927
CARGOS SOCIAIS DESONERADOS
20132 | MAO-DE-OBRA DE SERVENTE DA CONSTRUCAO CIVIL, INCLUSIVE ENCAR | H | 0.05 | 16.75 | 3 | 0.8626
GOS SOCIAIS DESONERADOS
15.008.0210-0 | CABO DE COBRE FLEXIVEL COM ISOLAMENTO TERMOPLASTICO,COMPREEN | M |  | 5.81
DENDO:PREPARO,CORTE E ENFIACAO EM ELETRODUTOS,NA BITOLA DE 4
MM2, 0,6/1KV.FORNECIMENTO E COLOCACAO
01983 | MAO-DE-OBRA DE ELETRICISTA DE CONSTRUCAOCIVIL, INCLUSIVE ENC | H | 0.061 | 26.73 | 3 | 1.6794
ARGOS SOCIAIS
01999 | MAO-DE-OBRA DE SERVENTE DA CONSTRUCAO CIVIL, INCLUSIVE ENCAR | H | 0.061 | 19.33 | 3 | 1.2145
GOS SOCIAIS
02317 | FITA ISOLANTE, ROLO DE 19MMX20M | UN | 0.0014 | 5.31 | 0 | 0.0074
04282 | CABO DE COBRE FLEXIVEL COM ISOLAMENTO TERMOPLASTICO, DE 0,6/ | M | 1 | 2.909 | 0 | 2.909
1KV, DE 4MM2
15.008.0210-A | CABO DE COBRE FLEXIVEL COM ISOLAMENTO TERMOPLASTICO,COMPREEN | M |  | 5.42
DENDO:PREPARO,CORTE E ENFIACAO EM ELETRODUTOS,NA BITOLA DE 4
MM2, 0,6/1KV.FORNECIMENTO E COLOCACAO
02317 | FITA ISOLANTE, ROLO DE 19MMX20M | UN | 0.0014 | 5.31 | 0 | 0.0074
04282 | CABO DE COBRE FLEXIVEL COM ISOLAMENTO TERMOPLASTICO, DE 0,6/ | M | 1 | 2.909 | 0 | 2.909
1KV, DE 4MM2
20060 | MAO-DE-OBRA DE ELETRICISTA DA CONSTRUCAO CIVIL, INCLUSIVE EN | H | 0.061 | 23.16 | 3 | 1.4551
CARGOS SOCIAIS DESONERADOS
20132 | MAO-DE-OBRA DE SERVENTE DA CONSTRUCAO CIVIL, INCLUSIVE ENCAR | H | 0.061 | 16.75 | 3 | 1.0524
GOS SOCIAIS DESONERADOS
15.008.0215-0 | CABO DE COBRE FLEXIVEL COM ISOLAMENTO TERMOPLASTICO,COMPREEN | M |  | 7.56
DENDO:PREPARO,CORTE E ENFIACAO EM ELETRODUTOS,NA BITOLA DE 6
MM2, 0,6/1KV.FORNECIMENTO E COLOCACAO
01983 | MAO-DE-OBRA DE ELETRICISTA DE CONSTRUCAOCIVIL, INCLUSIVE ENC | H | 0.07 | 26.73 | 3 | 1.9272
ARGOS SOCIAIS
01999 | MAO-DE-OBRA DE SERVENTE DA CONSTRUCAO CIVIL, INCLUSIVE ENCAR | H | 0.07 | 19.33 | 3 | 1.3937
GOS SOCIAIS
02317 | FITA ISOLANTE, ROLO DE 19MMX20M | UN | 0.0014 | 5.31 | 0 | 0.0074
04283 | CABO DE COBRE FLEXIVEL COM ISOLAMENTO TERMOPLASTICO, DE 0,6/ | M | 1 | 4.2326 | 0 | 4.2326
1KV, DE 6MM2
15.008.0215-A | CABO DE COBRE FLEXIVEL COM ISOLAMENTO TERMOPLASTICO,COMPREEN | M |  | 7.11
DENDO:PREPARO,CORTE E ENFIACAO EM ELETRODUTOS,NA BITOLA DE 6
MM2, 0,6/1KV.FORNECIMENTO E COLOCACAO
02317 | FITA ISOLANTE, ROLO DE 19MMX20M | UN | 0.0014 | 5.31 | 0 | 0.0074
04283 | CABO DE COBRE FLEXIVEL COM ISOLAMENTO TERMOPLASTICO, DE 0,6/ | M | 1 | 4.2326 | 0 | 4.2326
1KV, DE 6MM2
20060 | MAO-DE-OBRA DE ELETRICISTA DA CONSTRUCAO CIVIL, INCLUSIVE EN | H | 0.07 | 23.16 | 3 | 1.6698
CARGOS SOCIAIS DESONERADOS
20132 | MAO-DE-OBRA DE SERVENTE DA CONSTRUCAO CIVIL, INCLUSIVE ENCAR | H | 0.07 | 16.75 | 3 | 1.2077
GOS SOCIAIS DESONERADOS
15.008.0220-0 | CABO DE COBRE FLEXIVEL COM ISOLAMENTO TERMOPLASTICO,COMPREEN | M |  | 10.2
DENDO:PREPARO,CORTE E ENFIACAO EM ELETRODUTOS,NA BITOLA DE 1
0MM2, 0,6/1KV.FORNECIMENTO E COLOCACAO
01983 | MAO-DE-OBRA DE ELETRICISTA DE CONSTRUCAOCIVIL, INCLUSIVE ENC | H | 0.08 | 26.73 | 3 | 2.2026
ARGOS SOCIAIS
01999 | MAO-DE-OBRA DE SERVENTE DA CONSTRUCAO CIVIL, INCLUSIVE ENCAR | H | 0.08 | 19.33 | 3 | 1.5928
GOS SOCIAIS
02317 | FITA ISOLANTE, ROLO DE 19MMX20M | UN | 0.0014 | 5.31 | 0 | 0.0074
04284 | CABO DE COBRE FLEXIVEL COM ISOLAMENTO TERMOPLASTICO, DE 0,6/ | M | 1 | 6.4046 | 0 | 6.4046
1KV, DE 10MM2
15.008.0220-A | CABO DE COBRE FLEXIVEL COM ISOLAMENTO TERMOPLASTICO,COMPREEN | M |  | 9.7
DENDO:PREPARO,CORTE E ENFIACAO EM ELETRODUTOS,NA BITOLA DE 1
0MM2, 0,6/1KV.FORNECIMENTO E COLOCACAO
02317 | FITA ISOLANTE, ROLO DE 19MMX20M | UN | 0.0014 | 5.31 | 0 | 0.0074
04284 | CABO DE COBRE FLEXIVEL COM ISOLAMENTO TERMOPLASTICO, DE 0,6/ | M | 1 | 6.4046 | 0 | 6.4046
1KV, DE 10MM2
20060 | MAO-DE-OBRA DE ELETRICISTA DA CONSTRUCAO CIVIL, INCLUSIVE EN | H | 0.08 | 23.16 | 3 | 1.9084
CARGOS SOCIAIS DESONERADOS
20132 | MAO-DE-OBRA DE SERVENTE DA CONSTRUCAO CIVIL, INCLUSIVE ENCAR | H | 0.08 | 16.75 | 3 | 1.3802
GOS SOCIAIS DESONERADOS
15.008.0225-0 | CABO DE COBRE FLEXIVEL COM ISOLAMENTO TERMOPLASTICO,COMPREEN | M |  | 14.6
DENDO:PREPARO,CORTE E ENFIACAO EM ELETRODUTOS,NA BITOLA DE 1
6MM2, 0,6/1KV.FORNECIMENTO E COLOCACAO
01983 | MAO-DE-OBRA DE ELETRICISTA DE CONSTRUCAOCIVIL, INCLUSIVE ENC | H | 0.09 | 26.73 | 3 | 2.4779
ARGOS SOCIAIS
01999 | MAO-DE-OBRA DE SERVENTE DA CONSTRUCAO CIVIL, INCLUSIVE ENCAR | H | 0.09 | 19.33 | 3 | 1.7919
GOS SOCIAIS
02317 | FITA ISOLANTE, ROLO DE 19MMX20M | UN | 0.0014 | 5.31 | 0 | 0.0074
04285 | CABO DE COBRE FLEXIVEL COM ISOLAMENTO TERMOPLASTICO, DE 0,6/ | M | 1 | 10.3309 | 0 | 10.3309
1KV, DE 16MM2
15.008.0225-A | CABO DE COBRE FLEXIVEL COM ISOLAMENTO TERMOPLASTICO,COMPREEN | M |  | 14.03
DENDO:PREPARO,CORTE E ENFIACAO EM ELETRODUTOS,NA BITOLA DE 1
6MM2, 0,6/1KV.FORNECIMENTO E COLOCACAO
02317 | FITA ISOLANTE, ROLO DE 19MMX20M | UN | 0.0014 | 5.31 | 0 | 0.0074
04285 | CABO DE COBRE FLEXIVEL COM ISOLAMENTO TERMOPLASTICO, DE 0,6/ | M | 1 | 10.3309 | 0 | 10.3309
1KV, DE 16MM2
20060 | MAO-DE-OBRA DE ELETRICISTA DA CONSTRUCAO CIVIL, INCLUSIVE EN | H | 0.09 | 23.16 | 3 | 2.1469
CARGOS SOCIAIS DESONERADOS
20132 | MAO-DE-OBRA DE SERVENTE DA CONSTRUCAO CIVIL, INCLUSIVE ENCAR | H | 0.09 | 16.75 | 3 | 1.5527
GOS SOCIAIS DESONERADOS
15.008.0230-0 | CABO DE COBRE FLEXIVEL COM ISOLAMENTO TERMOPLASTICO,COMPREEN | M |  | 20.68
DENDO:PREPARO,CORTE E ENFIACAO EM ELETRODUTOS,NA BITOLA DE 2
5MM2, 0,6/1KV.FORNECIMENTO E COLOCACAO
01983 | MAO-DE-OBRA DE ELETRICISTA DE CONSTRUCAOCIVIL, INCLUSIVE ENC | H | 0.1 | 26.73 | 3 | 2.7532
ARGOS SOCIAIS
01999 | MAO-DE-OBRA DE SERVENTE DA CONSTRUCAO CIVIL, INCLUSIVE ENCAR | H | 0.1 | 19.33 | 3 | 1.991
GOS SOCIAIS
02317 | FITA ISOLANTE, ROLO DE 19MMX20M | UN | 0.0014 | 5.31 | 0 | 0.0074
04286 | CABO DE COBRE FLEXIVEL COM ISOLAMENTO TERMOPLASTICO, DE 0,6/ | M | 1 | 15.9295 | 0 | 15.9295
1KV, DE 25MM2
15.008.0230-A | CABO DE COBRE FLEXIVEL COM ISOLAMENTO TERMOPLASTICO,COMPREEN | M |  | 20.04
DENDO:PREPARO,CORTE E ENFIACAO EM ELETRODUTOS,NA BITOLA DE 2
5MM2, 0,6/1KV.FORNECIMENTO E COLOCACAO
02317 | FITA ISOLANTE, ROLO DE 19MMX20M | UN | 0.0014 | 5.31 | 0 | 0.0074
04286 | CABO DE COBRE FLEXIVEL COM ISOLAMENTO TERMOPLASTICO, DE 0,6/ | M | 1 | 15.9295 | 0 | 15.9295
1KV, DE 25MM2
20060 | MAO-DE-OBRA DE ELETRICISTA DA CONSTRUCAO CIVIL, INCLUSIVE EN | H | 0.1 | 23.16 | 3 | 2.3855
CARGOS SOCIAIS DESONERADOS
20132 | MAO-DE-OBRA DE SERVENTE DA CONSTRUCAO CIVIL, INCLUSIVE ENCAR | H | 0.1 | 16.75 | 3 | 1.7253
GOS SOCIAIS DESONERADOS
15.008.0232-0 | CABO DE COBRE FLEXIVEL COM ISOLAMENTO TERMOPLASTICO,COMPREEN | M |  | 29.1
DENDO:PREPARO,CORTE E ENFIACAO EM ELETRODUTOS,NA BITOLA DE 3
5MM2, 0,6/1KV.FORNECIMENTO E COLOCACAO
01983 | MAO-DE-OBRA DE ELETRICISTA DE CONSTRUCAOCIVIL, INCLUSIVE ENC | H | 0.15 | 26.73 | 3 | 4.1298
ARGOS SOCIAIS
01999 | MAO-DE-OBRA DE SERVENTE DA CONSTRUCAO CIVIL, INCLUSIVE ENCAR | H | 0.15 | 19.33 | 3 | 2.9865
GOS SOCIAIS
02317 | FITA ISOLANTE, ROLO DE 19MMX20M | UN | 0.0014 | 5.31 | 0 | 0.0074
05715 | CABO DE COBRE FLEXIVEL COM ISOLAMENTO TERMOPLASTICO, DE 0,6/ | M | 1 | 21.9815 | 0 | 21.9815
1KV, DE 35MM2
15.008.0232-A | CABO DE COBRE FLEXIVEL COM ISOLAMENTO TERMOPLASTICO,COMPREEN | M |  | 28.15
DENDO:PREPARO,CORTE E ENFIACAO EM ELETRODUTOS,NA BITOLA DE 3
5MM2, 0,6/1KV.FORNECIMENTO E COLOCACAO
02317 | FITA ISOLANTE, ROLO DE 19MMX20M | UN | 0.0014 | 5.31 | 0 | 0.0074
05715 | CABO DE COBRE FLEXIVEL COM ISOLAMENTO TERMOPLASTICO, DE 0,6/ | M | 1 | 21.9815 | 0 | 21.9815
1KV, DE 35MM2
20060 | MAO-DE-OBRA DE ELETRICISTA DA CONSTRUCAO CIVIL, INCLUSIVE EN | H | 0.15 | 23.16 | 3 | 3.5782
CARGOS SOCIAIS DESONERADOS
20132 | MAO-DE-OBRA DE SERVENTE DA CONSTRUCAO CIVIL, INCLUSIVE ENCAR | H | 0.15 | 16.75 | 3 | 2.5879
GOS SOCIAIS DESONERADOS
15.008.0235-0 | CABO DE COBRE FLEXIVEL COM ISOLAMENTO TERMOPLASTICO,COMPREEN | M |  | 40.17
DENDO:PREPARO,CORTE E ENFIACAO EM ELETRODUTOS,NA BITOLA DE 5
0MM2, 0,6/1KV.FORNECIMENTO E COLOCACAO
01983 | MAO-DE-OBRA DE ELETRICISTA DE CONSTRUCAOCIVIL, INCLUSIVE ENC | H | 0.2 | 26.73 | 3 | 5.5064
ARGOS SOCIAIS
01999 | MAO-DE-OBRA DE SERVENTE DA CONSTRUCAO CIVIL, INCLUSIVE ENCAR | H | 0.2 | 19.33 | 3 | 3.982
GOS SOCIAIS
02317 | FITA ISOLANTE, ROLO DE 19MMX20M | UN | 0.0014 | 5.31 | 0 | 0.0074
04287 | CABO DE COBRE FLEXIVEL COM ISOLAMENTO TERMOPLASTICO, DE 0,6/ | M | 1 | 30.6757 | 0 | 30.6757
1KV, DE 50MM2
15.008.0235-A | CABO DE COBRE FLEXIVEL COM ISOLAMENTO TERMOPLASTICO,COMPREEN | M |  | 38.9
DENDO:PREPARO,CORTE E ENFIACAO EM ELETRODUTOS,NA BITOLA DE 5
0MM2, 0,6/1KV.FORNECIMENTO E COLOCACAO
02317 | FITA ISOLANTE, ROLO DE 19MMX20M | UN | 0.0014 | 5.31 | 0 | 0.0074
04287 | CABO DE COBRE FLEXIVEL COM ISOLAMENTO TERMOPLASTICO, DE 0,6/ | M | 1 | 30.6757 | 0 | 30.6757
1KV, DE 50MM2
20060 | MAO-DE-OBRA DE ELETRICISTA DA CONSTRUCAO CIVIL, INCLUSIVE EN | H | 0.2 | 23.16 | 3 | 4.771
CARGOS SOCIAIS DESONERADOS
20132 | MAO-DE-OBRA DE SERVENTE DA CONSTRUCAO CIVIL, INCLUSIVE ENCAR | H | 0.2 | 16.75 | 3 | 3.4505
GOS SOCIAIS DESONERADOS
15.008.0240-0 | CABO DE COBRE FLEXIVEL COM ISOLAMENTO TERMOPLASTICO,COMPREEN | M |  | 55.54
DENDO:PREPARO,CORTE E ENFIACAO EM ELETRODUTOS,NA BITOLA DE 7
0MM2, 0,6/1KV.FORNECIMENTO E COLOCACAO
01983 | MAO-DE-OBRA DE ELETRICISTA DE CONSTRUCAOCIVIL, INCLUSIVE ENC | H | 0.25 | 26.73 | 3 | 6.883
ARGOS SOCIAIS
01999 | MAO-DE-OBRA DE SERVENTE DA CONSTRUCAO CIVIL, INCLUSIVE ENCAR | H | 0.25 | 19.33 | 3 | 4.9775
GOS SOCIAIS
02317 | FITA ISOLANTE, ROLO DE 19MMX20M | UN | 0.0014 | 5.31 | 0 | 0.0074
04288 | CABO DE COBRE FLEXIVEL COM ISOLAMENTO TERMOPLASTICO, DE 0,6K | M | 1 | 43.6795 | 0 | 43.6795
V/1KV, DE 70MM2
15.008.0240-A | CABO DE COBRE FLEXIVEL COM ISOLAMENTO TERMOPLASTICO,COMPREEN | M |  | 53.96
DENDO:PREPARO,CORTE E ENFIACAO EM ELETRODUTOS,NA BITOLA DE 7
0MM2, 0,6/1KV.FORNECIMENTO E COLOCACAO
02317 | FITA ISOLANTE, ROLO DE 19MMX20M | UN | 0.0014 | 5.31 | 0 | 0.0074
04288 | CABO DE COBRE FLEXIVEL COM ISOLAMENTO TERMOPLASTICO, DE 0,6K | M | 1 | 43.6795 | 0 | 43.6795
V/1KV, DE 70MM2
20060 | MAO-DE-OBRA DE ELETRICISTA DA CONSTRUCAO CIVIL, INCLUSIVE EN | H | 0.25 | 23.16 | 3 | 5.9637
CARGOS SOCIAIS DESONERADOS
20132 | MAO-DE-OBRA DE SERVENTE DA CONSTRUCAO CIVIL, INCLUSIVE ENCAR | H | 0.25 | 16.75 | 3 | 4.3131
GOS SOCIAIS DESONERADOS
15.008.0245-0 | CABO DE COBRE FLEXIVEL COM ISOLAMENTO TERMOPLASTICO,COMPREEN | M |  | 71.39
DENDO:PREPARO,CORTE E ENFIACAO EM ELETRODUTOS,NA BITOLA DE 9
5MM2, 0,6/1KV.FORNECIMENTO E COLOCACAO
01983 | MAO-DE-OBRA DE ELETRICISTA DE CONSTRUCAOCIVIL, INCLUSIVE ENC | H | 0.3 | 26.73 | 3 | 8.2596
ARGOS SOCIAIS
01999 | MAO-DE-OBRA DE SERVENTE DA CONSTRUCAO CIVIL, INCLUSIVE ENCAR | H | 0.3 | 19.33 | 3 | 5.973
GOS SOCIAIS
02317 | FITA ISOLANTE, ROLO DE 19MMX20M | UN | 0.0014 | 5.31 | 0 | 0.0074
04290 | CABO DE COBRE FLEXIVEL COM ISOLAMENTO TERMOPLASTICO, DE 0,6/ | M | 1 | 57.1566 | 0 | 57.1566
1KV, DE 95MM2
15.008.0245-A | CABO DE COBRE FLEXIVEL COM ISOLAMENTO TERMOPLASTICO,COMPREEN | M |  | 69.49
DENDO:PREPARO,CORTE E ENFIACAO EM ELETRODUTOS,NA BITOLA DE 9
5MM2, 0,6/1KV.FORNECIMENTO E COLOCACAO
02317 | FITA ISOLANTE, ROLO DE 19MMX20M | UN | 0.0014 | 5.31 | 0 | 0.0074
04290 | CABO DE COBRE FLEXIVEL COM ISOLAMENTO TERMOPLASTICO, DE 0,6/ | M | 1 | 57.1566 | 0 | 57.1566
1KV, DE 95MM2
20060 | MAO-DE-OBRA DE ELETRICISTA DA CONSTRUCAO CIVIL, INCLUSIVE EN | H | 0.3 | 23.16 | 3 | 7.1564
CARGOS SOCIAIS DESONERADOS
20132 | MAO-DE-OBRA DE SERVENTE DA CONSTRUCAO CIVIL, INCLUSIVE ENCAR | H | 0.3 | 16.75 | 3 | 5.1758
GOS SOCIAIS DESONERADOS
15.008.0250-0 | CABO DE COBRE FLEXIVEL COM ISOLAMENTO TERMOPLASTICO,COMPREEN | M |  | 88.65
DENDO:PREPARO,CORTE E ENFIACAO EM ELETRODUTOS,NA BITOLA DE 1
20MM2, 0,6/1KV.FORNECIMENTO E COLOCACAO
01983 | MAO-DE-OBRA DE ELETRICISTA DE CONSTRUCAOCIVIL, INCLUSIVE ENC | H | 0.35 | 26.73 | 3 | 9.6362
ARGOS SOCIAIS
01999 | MAO-DE-OBRA DE SERVENTE DA CONSTRUCAO CIVIL, INCLUSIVE ENCAR | H | 0.35 | 19.33 | 3 | 6.9685
GOS SOCIAIS
02317 | FITA ISOLANTE, ROLO DE 19MMX20M | UN | 0.0014 | 5.31 | 0 | 0.0074
04291 | CABO DE COBRE FLEXIVEL COM ISOLAMENTO TERMOPLASTICO, DE 0,6/ | M | 1 | 72.0434 | 0 | 72.0434
1KV, DE 120MM2
15.008.0250-A | CABO DE COBRE FLEXIVEL COM ISOLAMENTO TERMOPLASTICO,COMPREEN | M |  | 86.43
DENDO:PREPARO,CORTE E ENFIACAO EM ELETRODUTOS,NA BITOLA DE 1
20MM2, 0,6/1KV.FORNECIMENTO E COLOCACAO
02317 | FITA ISOLANTE, ROLO DE 19MMX20M | UN | 0.0014 | 5.31 | 0 | 0.0074
04291 | CABO DE COBRE FLEXIVEL COM ISOLAMENTO TERMOPLASTICO, DE 0,6/ | M | 1 | 72.0434 | 0 | 72.0434
1KV, DE 120MM2
20060 | MAO-DE-OBRA DE ELETRICISTA DA CONSTRUCAO CIVIL, INCLUSIVE EN | H | 0.35 | 23.16 | 3 | 8.3492
CARGOS SOCIAIS DESONERADOS
20132 | MAO-DE-OBRA DE SERVENTE DA CONSTRUCAO CIVIL, INCLUSIVE ENCAR | H | 0.35 | 16.75 | 3 | 6.0384
GOS SOCIAIS DESONERADOS
15.008.0255-0 | CABO DE COBRE FLEXIVEL COM ISOLAMENTO TERMOPLASTICO,COMPREEN | M |  | 110.39
DENDO:PREPARO,CORTE E ENFIACAO EM ELETRODUTOS,NA BITOLA DE 1
50MM2, 0,6/1KV.FORNECIMENTO E COLOCACAO
01983 | MAO-DE-OBRA DE ELETRICISTA DE CONSTRUCAOCIVIL, INCLUSIVE ENC | H | 0.4 | 26.73 | 3 | 11.0128
ARGOS SOCIAIS
01999 | MAO-DE-OBRA DE SERVENTE DA CONSTRUCAO CIVIL, INCLUSIVE ENCAR | H | 0.4 | 19.33 | 3 | 7.964
GOS SOCIAIS
02317 | FITA ISOLANTE, ROLO DE 19MMX20M | UN | 0.0014 | 5.31 | 0 | 0.0074
05712 | CABO DE COBRE FLEXIVEL COM ISOLAMENTO TERMOPLASTICO, DE 0,6/ | M | 1 | 91.4095 | 0 | 91.4095
1KV, DE 150MM2
15.008.0255-A | CABO DE COBRE FLEXIVEL COM ISOLAMENTO TERMOPLASTICO,COMPREEN | M |  | 107.85
DENDO:PREPARO,CORTE E ENFIACAO EM ELETRODUTOS,NA BITOLA DE 1
50MM2, 0,6/1KV.FORNECIMENTO E COLOCACAO
02317 | FITA ISOLANTE, ROLO DE 19MMX20M | UN | 0.0014 | 5.31 | 0 | 0.0074
05712 | CABO DE COBRE FLEXIVEL COM ISOLAMENTO TERMOPLASTICO, DE 0,6/ | M | 1 | 91.4095 | 0 | 91.4095
1KV, DE 150MM2
20060 | MAO-DE-OBRA DE ELETRICISTA DA CONSTRUCAO CIVIL, INCLUSIVE EN | H | 0.4 | 23.16 | 3 | 9.5419
CARGOS SOCIAIS DESONERADOS
20132 | MAO-DE-OBRA DE SERVENTE DA CONSTRUCAO CIVIL, INCLUSIVE ENCAR | H | 0.4 | 16.75 | 3 | 6.901
GOS SOCIAIS DESONERADOS
15.008.0260-0 | CABO DE COBRE FLEXIVEL COM ISOLAMENTO TERMOPLASTICO,COMPREEN | M |  | 132.65
DENDO:PREPARO,CORTE E ENFIACAO EM ELETRODUTOS,NA BITOLA DE 1
85MM2, 0,6/1KV.FORNECIMENTO E COLOCACAO
01983 | MAO-DE-OBRA DE ELETRICISTA DE CONSTRUCAOCIVIL, INCLUSIVE ENC | H | 0.45 | 26.73 | 3 | 12.3894
ARGOS SOCIAIS
01999 | MAO-DE-OBRA DE SERVENTE DA CONSTRUCAO CIVIL, INCLUSIVE ENCAR | H | 0.45 | 19.33 | 3 | 8.9595
GOS SOCIAIS
02317 | FITA ISOLANTE, ROLO DE 19MMX20M | UN | 0.0014 | 5.31 | 0 | 0.0074
05713 | CABO DE COBRE FLEXIVEL COM ISOLAMENTO TERMOPLASTICO, DE 0,6/ | M | 1 | 111.2995 | 0 | 111.2995
1KV, DE 185MM2
15.008.0260-A | CABO DE COBRE FLEXIVEL COM ISOLAMENTO TERMOPLASTICO,COMPREEN | M |  | 129.8
DENDO:PREPARO,CORTE E ENFIACAO EM ELETRODUTOS,NA BITOLA DE 1
85MM2, 0,6/1KV.FORNECIMENTO E COLOCACAO
02317 | FITA ISOLANTE, ROLO DE 19MMX20M | UN | 0.0014 | 5.31 | 0 | 0.0074
05713 | CABO DE COBRE FLEXIVEL COM ISOLAMENTO TERMOPLASTICO, DE 0,6/ | M | 1 | 111.2995 | 0 | 111.2995
1KV, DE 185MM2
20060 | MAO-DE-OBRA DE ELETRICISTA DA CONSTRUCAO CIVIL, INCLUSIVE EN | H | 0.45 | 23.16 | 3 | 10.7347
CARGOS SOCIAIS DESONERADOS
20132 | MAO-DE-OBRA DE SERVENTE DA CONSTRUCAO CIVIL, INCLUSIVE ENCAR | H | 0.45 | 16.75 | 3 | 7.7636
GOS SOCIAIS DESONERADOS
15.008.0265-0 | CABO DE COBRE FLEXIVEL COM ISOLAMENTO TERMOPLASTICO,COMPREEN | M |  | 170.68
DENDO:PREPARO,CORTE E ENFIACAO EM ELETRODUTOS,NA BITOLA DE 2
40MM2, 0,6/1KV.FORNECIMENTO E COLOCACAO
01983 | MAO-DE-OBRA DE ELETRICISTA DE CONSTRUCAOCIVIL, INCLUSIVE ENC | H | 0.5 | 26.73 | 3 | 13.766
ARGOS SOCIAIS
01999 | MAO-DE-OBRA DE SERVENTE DA CONSTRUCAO CIVIL, INCLUSIVE ENCAR | H | 0.5 | 19.33 | 3 | 9.955
GOS SOCIAIS
02317 | FITA ISOLANTE, ROLO DE 19MMX20M | UN | 0.0014 | 5.31 | 0 | 0.0074
04292 | CABO DE COBRE FLEXIVEL COM ISOLAMENTO TERMOPLASTICO, DE 0,6/ | M | 1 | 146.9539 | 0 | 146.9539
1KV, DE 240MM2
15.008.0265-A | CABO DE COBRE FLEXIVEL COM ISOLAMENTO TERMOPLASTICO,COMPREEN | M |  | 167.51
DENDO:PREPARO,CORTE E ENFIACAO EM ELETRODUTOS,NA BITOLA DE 2
40MM2, 0,6/1KV.FORNECIMENTO E COLOCACAO
02317 | FITA ISOLANTE, ROLO DE 19MMX20M | UN | 0.0014 | 5.31 | 0 | 0.0074
04292 | CABO DE COBRE FLEXIVEL COM ISOLAMENTO TERMOPLASTICO, DE 0,6/ | M | 1 | 146.9539 | 0 | 146.9539
1KV, DE 240MM2
20060 | MAO-DE-OBRA DE ELETRICISTA DA CONSTRUCAO CIVIL, INCLUSIVE EN | H | 0.5 | 23.16 | 3 | 11.9274
CARGOS SOCIAIS DESONERADOS
20132 | MAO-DE-OBRA DE SERVENTE DA CONSTRUCAO CIVIL, INCLUSIVE ENCAR | H | 0.5 | 16.75 | 3 | 8.6263
GOS SOCIAIS DESONERADOS
15.008.0270-0 | CABO DE COBRE FLEXIVEL COM ISOLAMENTO TERMOPLASTICO,COMPREEN | M |  | 208.26
DENDO:PREPARO,CORTE E ENFIACAO EM ELETRODUTOS,NA BITOLA DE 3
00MM2, 0,6/1KV.FORNECIMENTO E COLOCACAO
01983 | MAO-DE-OBRA DE ELETRICISTA DE CONSTRUCAOCIVIL, INCLUSIVE ENC | H | 0.55 | 26.73 | 3 | 15.1425
ARGOS SOCIAIS
01999 | MAO-DE-OBRA DE SERVENTE DA CONSTRUCAO CIVIL, INCLUSIVE ENCAR | H | 0.55 | 19.33 | 3 | 10.9504
GOS SOCIAIS
02317 | FITA ISOLANTE, ROLO DE 19MMX20M | UN | 0.0014 | 5.31 | 0 | 0.0074
05714 | CABO DE COBRE FLEXIVEL COM ISOLAMENTO TERMOPLASTICO, DE 0,6/ | M | 1 | 182.1628 | 0 | 182.1628
1KV, DE 300MM2
15.008.0270-A | CABO DE COBRE FLEXIVEL COM ISOLAMENTO TERMOPLASTICO,COMPREEN | M |  | 204.77
DENDO:PREPARO,CORTE E ENFIACAO EM ELETRODUTOS,NA BITOLA DE 3
00MM2, 0,6/1KV.FORNECIMENTO E COLOCACAO
02317 | FITA ISOLANTE, ROLO DE 19MMX20M | UN | 0.0014 | 5.31 | 0 | 0.0074
05714 | CABO DE COBRE FLEXIVEL COM ISOLAMENTO TERMOPLASTICO, DE 0,6/ | M | 1 | 182.1628 | 0 | 182.1628
1KV, DE 300MM2
20060 | MAO-DE-OBRA DE ELETRICISTA DA CONSTRUCAO CIVIL, INCLUSIVE EN | H | 0.55 | 23.16 | 3 | 13.1201
CARGOS SOCIAIS DESONERADOS
20132 | MAO-DE-OBRA DE SERVENTE DA CONSTRUCAO CIVIL, INCLUSIVE ENCAR | H | 0.55 | 16.75 | 3 | 9.4889
GOS SOCIAIS DESONERADOS
15.008.0300-0 | FIO PARALELO DE COBRE,COM ISOLAMENTO TERMOPLASTICO,NA BITOLA | M |  | 4.37
2X1,5MM2.FORNECIMENTO E COLOCACAO
01983 | MAO-DE-OBRA DE ELETRICISTA DE CONSTRUCAOCIVIL, INCLUSIVE ENC | H | 0.05 | 26.73 | 3 | 1.3766
ARGOS SOCIAIS
01999 | MAO-DE-OBRA DE SERVENTE DA CONSTRUCAO CIVIL, INCLUSIVE ENCAR | H | 0.05 | 19.33 | 3 | 0.9955
GOS SOCIAIS
02317 | FITA ISOLANTE, ROLO DE 19MMX20M | UN | 0.0028 | 5.31 | 0 | 0.0149
05955 | CORDAO PARALELO COM ISOLAMENTO TERMOPLASTICO, ATE 750V, DE 2 | M | 1 | 1.9836 | 0 | 1.9836
X1,5MM2
15.008.0300-A | FIO PARALELO DE COBRE,COM ISOLAMENTO TERMOPLASTICO,NA BITOLA | M |  | 4.05
2X1,5MM2.FORNECIMENTO E COLOCACAO
02317 | FITA ISOLANTE, ROLO DE 19MMX20M | UN | 0.0028 | 5.31 | 0 | 0.0149
05955 | CORDAO PARALELO COM ISOLAMENTO TERMOPLASTICO, ATE 750V, DE 2 | M | 1 | 1.9836 | 0 | 1.9836
X1,5MM2
20060 | MAO-DE-OBRA DE ELETRICISTA DA CONSTRUCAO CIVIL, INCLUSIVE EN | H | 0.05 | 23.16 | 3 | 1.1927
CARGOS SOCIAIS DESONERADOS
20132 | MAO-DE-OBRA DE SERVENTE DA CONSTRUCAO CIVIL, INCLUSIVE ENCAR | H | 0.05 | 16.75 | 3 | 0.8626
GOS SOCIAIS DESONERADOS
15.008.0301-0 | FIO PARALELO DE COBRE,COM ISOLAMENTO TERMOPLASTICO,NA BITOLA | M |  | 6.18
2X2,5MM2.FORNECIMENTO E COLOCACAO
01983 | MAO-DE-OBRA DE ELETRICISTA DE CONSTRUCAOCIVIL, INCLUSIVE ENC | H | 0.061 | 26.73 | 3 | 1.6794
ARGOS SOCIAIS
01999 | MAO-DE-OBRA DE SERVENTE DA CONSTRUCAO CIVIL, INCLUSIVE ENCAR | H | 0.061 | 19.33 | 3 | 1.2145
GOS SOCIAIS
02316 | CORDAO PARALELO COM ISOLAMENTO TERMOPLASTICO, ATE 750V, DE 2 | M | 1 | 3.2721 | 0 | 3.2721
X2,5MM2
02317 | FITA ISOLANTE, ROLO DE 19MMX20M | UN | 0.0028 | 5.31 | 0 | 0.0149
15.008.0301-A | FIO PARALELO DE COBRE,COM ISOLAMENTO TERMOPLASTICO,NA BITOLA | M |  | 5.79
2X2,5MM2.FORNECIMENTO E COLOCACAO
02316 | CORDAO PARALELO COM ISOLAMENTO TERMOPLASTICO, ATE 750V, DE 2 | M | 1 | 3.2721 | 0 | 3.2721
X2,5MM2
02317 | FITA ISOLANTE, ROLO DE 19MMX20M | UN | 0.0028 | 5.31 | 0 | 0.0149
20060 | MAO-DE-OBRA DE ELETRICISTA DA CONSTRUCAO CIVIL, INCLUSIVE EN | H | 0.061 | 23.16 | 3 | 1.4551
CARGOS SOCIAIS DESONERADOS
20132 | MAO-DE-OBRA DE SERVENTE DA CONSTRUCAO CIVIL, INCLUSIVE ENCAR | H | 0.061 | 16.75 | 3 | 1.0524
GOS SOCIAIS DESONERADOS
15.008.0302-0 | FIO PARALELO DE COBRE,COM ISOLAMENTO TERMOPLASTICO,NA BITOLA | M |  | 9.47
2X4MM2.FORNECIMENTO E COLOCACAO
01983 | MAO-DE-OBRA DE ELETRICISTA DE CONSTRUCAOCIVIL, INCLUSIVE ENC | H | 0.09 | 26.73 | 3 | 2.4779
ARGOS SOCIAIS
01999 | MAO-DE-OBRA DE SERVENTE DA CONSTRUCAO CIVIL, INCLUSIVE ENCAR | H | 0.09 | 19.33 | 3 | 1.7919
GOS SOCIAIS
02317 | FITA ISOLANTE, ROLO DE 19MMX20M | UN | 0.0028 | 5.31 | 0 | 0.0149
04273 | CORDAO PARALELO COM ISOLAMENTO TERMOPLASTICO, ATE 750V, DE 2 | M | 1 | 5.1937 | 0 | 5.1937
X4MM2
15.008.0302-A | FIO PARALELO DE COBRE,COM ISOLAMENTO TERMOPLASTICO,NA BITOLA | M |  | 8.9
2X4MM2.FORNECIMENTO E COLOCACAO
02317 | FITA ISOLANTE, ROLO DE 19MMX20M | UN | 0.0028 | 5.31 | 0 | 0.0149
04273 | CORDAO PARALELO COM ISOLAMENTO TERMOPLASTICO, ATE 750V, DE 2 | M | 1 | 5.1937 | 0 | 5.1937
X4MM2
20060 | MAO-DE-OBRA DE ELETRICISTA DA CONSTRUCAO CIVIL, INCLUSIVE EN | H | 0.09 | 23.16 | 3 | 2.1469
CARGOS SOCIAIS DESONERADOS
20132 | MAO-DE-OBRA DE SERVENTE DA CONSTRUCAO CIVIL, INCLUSIVE ENCAR | H | 0.09 | 16.75 | 3 | 1.5527
GOS SOCIAIS DESONERADOS
15.008.0320-0 | FIO PARALELO DE COBRE,COM ISOLAMENTO TERMOPLASTICO,NA BITOLA | M |  | 3.63
2X1,0MM2,POLARIZADO,BICOLOR.FORNECIMENTO E COLOCACAO
01983 | MAO-DE-OBRA DE ELETRICISTA DE CONSTRUCAOCIVIL, INCLUSIVE ENC | H | 0.05 | 26.73 | 3 | 1.3766
ARGOS SOCIAIS
01999 | MAO-DE-OBRA DE SERVENTE DA CONSTRUCAO CIVIL, INCLUSIVE ENCAR | H | 0.05 | 19.33 | 3 | 0.9955
GOS SOCIAIS
11897 | FIO PARALELO DE COBRE, COM ISOLAMENTO TERMOPLASTICO, POLARIZ | M | 1 | 1.267 | 0 | 1.267
ADO, BICOLOR, NA BITOLA 2X1,0MM2
15.008.0320-A | FIO PARALELO DE COBRE,COM ISOLAMENTO TERMOPLASTICO,NA BITOLA | M |  | 3.32
2X1,0MM2,POLARIZADO,BICOLOR.FORNECIMENTO E COLOCACAO
11897 | FIO PARALELO DE COBRE, COM ISOLAMENTO TERMOPLASTICO, POLARIZ | M | 1 | 1.267 | 0 | 1.267
ADO, BICOLOR, NA BITOLA 2X1,0MM2
20060 | MAO-DE-OBRA DE ELETRICISTA DA CONSTRUCAO CIVIL, INCLUSIVE EN | H | 0.05 | 23.16 | 3 | 1.1927
CARGOS SOCIAIS DESONERADOS
20132 | MAO-DE-OBRA DE SERVENTE DA CONSTRUCAO CIVIL, INCLUSIVE ENCAR | H | 0.05 | 16.75 | 3 | 0.8626
GOS SOCIAIS DESONERADOS
15.008.0321-0 | FIO PARALELO DE COBRE,COM ISOLAMENTO TERMOPLASTICO,NA BITOLA | M |  | 4.84
2X1,5MM2,POLARIZADO,BICOLOR.FORNECIMENTO E COLOCACAO
01983 | MAO-DE-OBRA DE ELETRICISTA DE CONSTRUCAOCIVIL, INCLUSIVE ENC | H | 0.05 | 26.73 | 3 | 1.3766
ARGOS SOCIAIS
01999 | MAO-DE-OBRA DE SERVENTE DA CONSTRUCAO CIVIL, INCLUSIVE ENCAR | H | 0.05 | 19.33 | 3 | 0.9955
GOS SOCIAIS
11898 | FIO PARALELO DE COBRE, COM ISOLAMENTO TERMOPLASTICO, POLARIZ | M | 1 | 2.4763 | 0 | 2.4763
ADO, BICOLOR, NA BITOLA 2X1,5MM2
15.008.0321-A | FIO PARALELO DE COBRE,COM ISOLAMENTO TERMOPLASTICO,NA BITOLA | M |  | 4.53
2X1,5MM2,POLARIZADO,BICOLOR.FORNECIMENTO E COLOCACAO
11898 | FIO PARALELO DE COBRE, COM ISOLAMENTO TERMOPLASTICO, POLARIZ | M | 1 | 2.4763 | 0 | 2.4763
ADO, BICOLOR, NA BITOLA 2X1,5MM2
20060 | MAO-DE-OBRA DE ELETRICISTA DA CONSTRUCAO CIVIL, INCLUSIVE EN | H | 0.05 | 23.16 | 3 | 1.1927
CARGOS SOCIAIS DESONERADOS
20132 | MAO-DE-OBRA DE SERVENTE DA CONSTRUCAO CIVIL, INCLUSIVE ENCAR | H | 0.05 | 16.75 | 3 | 0.8626
GOS SOCIAIS DESONERADOS
15.008.0391-0 | CABO DE COBRE COM ISOLAMENTO TERMOPLASTICO PARA TENSAO DE SE | M |  | 47.29
RVICO DE 8,7/15KV,COMPREENDENDO:PREPARO,CORTE E ENFIACAO EM
ELETRODUTO,NA BITOLA DE 25MM2.FORNECIMENTO E COLOCACAO
01983 | MAO-DE-OBRA DE ELETRICISTA DE CONSTRUCAOCIVIL, INCLUSIVE ENC | H | 0.1 | 26.73 | 3 | 2.7532
ARGOS SOCIAIS
01999 | MAO-DE-OBRA DE SERVENTE DA CONSTRUCAO CIVIL, INCLUSIVE ENCAR | H | 0.1 | 19.33 | 3 | 1.991
GOS SOCIAIS
05948 | CABO SINGELO, TENSAO 15KV, DE 25MM2 | M | 1 | 42.5509 | 0 | 42.5509
15.008.0391-A | CABO DE COBRE COM ISOLAMENTO TERMOPLASTICO PARA TENSAO DE SE | M |  | 46.66
RVICO DE 8,7/15KV,COMPREENDENDO:PREPARO,CORTE E ENFIACAO EM
ELETRODUTO,NA BITOLA DE 25MM2.FORNECIMENTO E COLOCACAO
05948 | CABO SINGELO, TENSAO 15KV, DE 25MM2 | M | 1 | 42.5509 | 0 | 42.5509
20060 | MAO-DE-OBRA DE ELETRICISTA DA CONSTRUCAO CIVIL, INCLUSIVE EN | H | 0.1 | 23.16 | 3 | 2.3855
CARGOS SOCIAIS DESONERADOS
20132 | MAO-DE-OBRA DE SERVENTE DA CONSTRUCAO CIVIL, INCLUSIVE ENCAR | H | 0.1 | 16.75 | 3 | 1.7253
GOS SOCIAIS DESONERADOS
15.008.0392-0 | CABO DE COBRE COM ISOLAMENTO TERMOPLASTICO PARA TENSAO DE SE | M |  | 59.16
RVICO DE 8,7/15KV,COMPREENDENDO:PREPARO,CORTE E ENFIACAO EM
ELETRODUTO,NA BITOLA DE 35MM2.FORNECIMENTO E COLOCACAO
01983 | MAO-DE-OBRA DE ELETRICISTA DE CONSTRUCAOCIVIL, INCLUSIVE ENC | H | 0.15 | 26.73 | 3 | 4.1298
ARGOS SOCIAIS
01999 | MAO-DE-OBRA DE SERVENTE DA CONSTRUCAO CIVIL, INCLUSIVE ENCAR | H | 0.15 | 19.33 | 3 | 2.9865
GOS SOCIAIS
07024 | CABO SINGELO, TENSAO 15KV, DE 35MM2 | M | 1 | 52.0514 | 0 | 52.0514
15.008.0392-A | CABO DE COBRE COM ISOLAMENTO TERMOPLASTICO PARA TENSAO DE SE | M |  | 58.21
RVICO DE 8,7/15KV,COMPREENDENDO:PREPARO,CORTE E ENFIACAO EM
ELETRODUTO,NA BITOLA DE 35MM2.FORNECIMENTO E COLOCACAO
07024 | CABO SINGELO, TENSAO 15KV, DE 35MM2 | M | 1 | 52.0514 | 0 | 52.0514
20060 | MAO-DE-OBRA DE ELETRICISTA DA CONSTRUCAO CIVIL, INCLUSIVE EN | H | 0.15 | 23.16 | 3 | 3.5782
CARGOS SOCIAIS DESONERADOS
20132 | MAO-DE-OBRA DE SERVENTE DA CONSTRUCAO CIVIL, INCLUSIVE ENCAR | H | 0.15 | 16.75 | 3 | 2.5879
GOS SOCIAIS DESONERADOS
15.008.0393-0 | CABO DE COBRE COM ISOLAMENTO TERMOPLASTICO PARA TENSAO DE SE | M |  | 74.82
RVICO DE 8,7/15KV,COMPREENDENDO:PREPARO,CORTE E ENFIACAO EM
ELETRODUTO,NA BITOLA DE 50MM2.FORNECIMENTO E COLOCACAO
01983 | MAO-DE-OBRA DE ELETRICISTA DE CONSTRUCAOCIVIL, INCLUSIVE ENC | H | 0.2 | 26.73 | 3 | 5.5064
ARGOS SOCIAIS
01999 | MAO-DE-OBRA DE SERVENTE DA CONSTRUCAO CIVIL, INCLUSIVE ENCAR | H | 0.2 | 19.33 | 3 | 3.982
GOS SOCIAIS
05650 | CABO SINGELO, TENSAO 15KV, DE 50MM2 | M | 1 | 65.3384 | 0 | 65.3384
15.008.0393-A | CABO DE COBRE COM ISOLAMENTO TERMOPLASTICO PARA TENSAO DE SE | M |  | 73.55
RVICO DE 8,7/15KV,COMPREENDENDO:PREPARO,CORTE E ENFIACAO EM
ELETRODUTO,NA BITOLA DE 50MM2.FORNECIMENTO E COLOCACAO
05650 | CABO SINGELO, TENSAO 15KV, DE 50MM2 | M | 1 | 65.3384 | 0 | 65.3384
20060 | MAO-DE-OBRA DE ELETRICISTA DA CONSTRUCAO CIVIL, INCLUSIVE EN | H | 0.2 | 23.16 | 3 | 4.771
CARGOS SOCIAIS DESONERADOS
20132 | MAO-DE-OBRA DE SERVENTE DA CONSTRUCAO CIVIL, INCLUSIVE ENCAR | H | 0.2 | 16.75 | 3 | 3.4505
GOS SOCIAIS DESONERADOS
15.008.0394-0 | CABO DE COBRE COM ISOLAMENTO TERMOPLASTICO PARA TENSAO DE SE | M |  | 92.47
RVICO DE 8,7/15KV,COMPREENDENDO:PREPARO,CORTE E ENFIACAO EM
ELETRODUTO,NA BITOLA DE 70MM2.FORNECIMENTO E COLOCACAO
01983 | MAO-DE-OBRA DE ELETRICISTA DE CONSTRUCAOCIVIL, INCLUSIVE ENC | H | 0.25 | 26.73 | 3 | 6.883
ARGOS SOCIAIS
01999 | MAO-DE-OBRA DE SERVENTE DA CONSTRUCAO CIVIL, INCLUSIVE ENCAR | H | 0.25 | 19.33 | 3 | 4.9775
GOS SOCIAIS
14875 | CABO SINGELO, TENSAO 15KV, DE 70MM2 | M | 1 | 80.61 | 0 | 80.61
15.008.0394-A | CABO DE COBRE COM ISOLAMENTO TERMOPLASTICO PARA TENSAO DE SE | M |  | 90.88
RVICO DE 8,7/15KV,COMPREENDENDO:PREPARO,CORTE E ENFIACAO EM
ELETRODUTO,NA BITOLA DE 70MM2.FORNECIMENTO E COLOCACAO
14875 | CABO SINGELO, TENSAO 15KV, DE 70MM2 | M | 1 | 80.61 | 0 | 80.61
20060 | MAO-DE-OBRA DE ELETRICISTA DA CONSTRUCAO CIVIL, INCLUSIVE EN | H | 0.25 | 23.16 | 3 | 5.9637
CARGOS SOCIAIS DESONERADOS
20132 | MAO-DE-OBRA DE SERVENTE DA CONSTRUCAO CIVIL, INCLUSIVE ENCAR | H | 0.25 | 16.75 | 3 | 4.3131
GOS SOCIAIS DESONERADOS
15.009.0010-0 | EXTENSAO DE REDE ELETRICA DE BAIXA TENSAO,AEREA,COM CABO DE | M |  | 29.13
COBRE NU 10MM2,EM TERRENO PLANO,EXCLUSIVE POSTES E TODOS OS
SEUS COMPONENTES
01001 | CAMINHAO CARROC. FIXA, 3,5T (CP) | H | 0.08 | 158.3485 | 0 | 12.6679
01969 | MAO-DE-OBRA DE OPERADOR DE MAQUINAS AUX. (COMPRESSOR, ROLO C | H | 0.08 | 26.73 | 3 | 2.2026
OMPACTADOR LEVE...), INCLUSIVE ENCARGOS SOCIAIS
01983 | MAO-DE-OBRA DE ELETRICISTA DE CONSTRUCAOCIVIL, INCLUSIVE ENC | H | 0.16 | 26.73 | 3 | 4.4051
ARGOS SOCIAIS
01999 | MAO-DE-OBRA DE SERVENTE DA CONSTRUCAO CIVIL, INCLUSIVE ENCAR | H | 0.16 | 19.33 | 3 | 3.1856
GOS SOCIAIS
07952 | FIO E CABO SOLIDO DE COBRE ELETROLITICO NU, TEMPERA DURA E M | KG | 0.0889 | 75.0549 | 0 | 6.6724
EIO DURA, SECAO CIRCULAR 10,00 A 500,00MM2, P/INST.AEREA
15.009.0010-A | EXTENSAO DE REDE ELETRICA DE BAIXA TENSAO,AEREA,COM CABO DE | M |  | 27.53
COBRE NU 10MM2,EM TERRENO PLANO,EXCLUSIVE POSTES E TODOS OS
SEUS COMPONENTES
07952 | FIO E CABO SOLIDO DE COBRE ELETROLITICO NU, TEMPERA DURA E M | KG | 0.0889 | 75.0549 | 0 | 6.6724
EIO DURA, SECAO CIRCULAR 10,00 A 500,00MM2, P/INST.AEREA
20060 | MAO-DE-OBRA DE ELETRICISTA DA CONSTRUCAO CIVIL, INCLUSIVE EN | H | 0.16 | 23.16 | 3 | 3.8168
CARGOS SOCIAIS DESONERADOS
20112 | MAO-DE-OBRA DE OPERADOR DE MAQUINAS AUX. (COMPRESSOR, ROLO C | H | 0.08 | 23.16 | 3 | 1.9084
OMPACTADOR LEVE...), INCLUSIVE ENCARGOS SOCIAIS DESONERADOS
20132 | MAO-DE-OBRA DE SERVENTE DA CONSTRUCAO CIVIL, INCLUSIVE ENCAR | H | 0.16 | 16.75 | 3 | 2.7604
GOS SOCIAIS DESONERADOS
30411 | CAMINHAO CARROC. FIXA, 3,5T (CP) | H | 0.08 | 154.7785 | 0 | 12.3823
15.009.0015-0 | EXTENSAO DE REDE ELETRICA DE BAIXA TENSAO,AEREA,COM CABO DE | M |  | 35.58
COBRE NU 16MM2,EM TERRENO PLANO,EXCLUSIVE POSTES E TODOS OS
SEUS COMPONENTES
01001 | CAMINHAO CARROC. FIXA, 3,5T (CP) | H | 0.08 | 158.3485 | 0 | 12.6679
01969 | MAO-DE-OBRA DE OPERADOR DE MAQUINAS AUX. (COMPRESSOR, ROLO C | H | 0.1 | 26.73 | 3 | 2.7532
OMPACTADOR LEVE...), INCLUSIVE ENCARGOS SOCIAIS
01983 | MAO-DE-OBRA DE ELETRICISTA DE CONSTRUCAOCIVIL, INCLUSIVE ENC | H | 0.2 | 26.73 | 3 | 5.5064
ARGOS SOCIAIS
01999 | MAO-DE-OBRA DE SERVENTE DA CONSTRUCAO CIVIL, INCLUSIVE ENCAR | H | 0.2 | 19.33 | 3 | 3.982
GOS SOCIAIS
07952 | FIO E CABO SOLIDO DE COBRE ELETROLITICO NU, TEMPERA DURA E M | KG | 0.1422 | 75.0549 | 0 | 10.6728
EIO DURA, SECAO CIRCULAR 10,00 A 500,00MM2, P/INST.AEREA
15.009.0015-A | EXTENSAO DE REDE ELETRICA DE BAIXA TENSAO,AEREA,COM CABO DE | M |  | 33.66
COBRE NU 16MM2,EM TERRENO PLANO,EXCLUSIVE POSTES E TODOS OS
SEUS COMPONENTES
07952 | FIO E CABO SOLIDO DE COBRE ELETROLITICO NU, TEMPERA DURA E M | KG | 0.1422 | 75.0549 | 0 | 10.6728
EIO DURA, SECAO CIRCULAR 10,00 A 500,00MM2, P/INST.AEREA
20060 | MAO-DE-OBRA DE ELETRICISTA DA CONSTRUCAO CIVIL, INCLUSIVE EN | H | 0.2 | 23.16 | 3 | 4.771
CARGOS SOCIAIS DESONERADOS
20112 | MAO-DE-OBRA DE OPERADOR DE MAQUINAS AUX. (COMPRESSOR, ROLO C | H | 0.1 | 23.16 | 3 | 2.3855
OMPACTADOR LEVE...), INCLUSIVE ENCARGOS SOCIAIS DESONERADOS
20132 | MAO-DE-OBRA DE SERVENTE DA CONSTRUCAO CIVIL, INCLUSIVE ENCAR | H | 0.2 | 16.75 | 3 | 3.4505
GOS SOCIAIS DESONERADOS
30411 | CAMINHAO CARROC. FIXA, 3,5T (CP) | H | 0.08 | 154.7785 | 0 | 12.3823
15.009.0020-0 | EXTENSAO DE REDE ELETRICA DE BAIXA TENSAO,AEREA,COM CABO DE | M |  | 41.59
COBRE NU 25MM2,EM TERRENO PLANO,EXCLUSIVE POSTES E TODOS OS
SEUS COMPONENTES
01001 | CAMINHAO CARROC. FIXA, 3,5T (CP) | H | 0.08 | 158.3485 | 0 | 12.6679
01969 | MAO-DE-OBRA DE OPERADOR DE MAQUINAS AUX. (COMPRESSOR, ROLO C | H | 0.1 | 26.73 | 3 | 2.7532
OMPACTADOR LEVE...), INCLUSIVE ENCARGOS SOCIAIS
01983 | MAO-DE-OBRA DE ELETRICISTA DE CONSTRUCAOCIVIL, INCLUSIVE ENC | H | 0.2 | 26.73 | 3 | 5.5064
ARGOS SOCIAIS
01999 | MAO-DE-OBRA DE SERVENTE DA CONSTRUCAO CIVIL, INCLUSIVE ENCAR | H | 0.2 | 19.33 | 3 | 3.982
GOS SOCIAIS
07952 | FIO E CABO SOLIDO DE COBRE ELETROLITICO NU, TEMPERA DURA E M | KG | 0.2223 | 75.0549 | 0 | 16.6847
EIO DURA, SECAO CIRCULAR 10,00 A 500,00MM2, P/INST.AEREA
15.009.0020-A | EXTENSAO DE REDE ELETRICA DE BAIXA TENSAO,AEREA,COM CABO DE | M |  | 39.67
COBRE NU 25MM2,EM TERRENO PLANO,EXCLUSIVE POSTES E TODOS OS
SEUS COMPONENTES
07952 | FIO E CABO SOLIDO DE COBRE ELETROLITICO NU, TEMPERA DURA E M | KG | 0.2223 | 75.0549 | 0 | 16.6847
EIO DURA, SECAO CIRCULAR 10,00 A 500,00MM2, P/INST.AEREA
20060 | MAO-DE-OBRA DE ELETRICISTA DA CONSTRUCAO CIVIL, INCLUSIVE EN | H | 0.2 | 23.16 | 3 | 4.771
CARGOS SOCIAIS DESONERADOS
20112 | MAO-DE-OBRA DE OPERADOR DE MAQUINAS AUX. (COMPRESSOR, ROLO C | H | 0.1 | 23.16 | 3 | 2.3855
OMPACTADOR LEVE...), INCLUSIVE ENCARGOS SOCIAIS DESONERADOS
20132 | MAO-DE-OBRA DE SERVENTE DA CONSTRUCAO CIVIL, INCLUSIVE ENCAR | H | 0.2 | 16.75 | 3 | 3.4505
GOS SOCIAIS DESONERADOS
30411 | CAMINHAO CARROC. FIXA, 3,5T (CP) | H | 0.08 | 154.7785 | 0 | 12.3823
15.009.0025-0 | EXTENSAO DE REDE ELETRICA DE BAIXA TENSAO,AEREA,COM CABO DE | M |  | 48.26
COBRE NU 35MM2,EM TERRENO PLANO,EXCLUSIVE POSTES E TODOS OS
SEUS COMPONENTES
01001 | CAMINHAO CARROC. FIXA, 3,5T (CP) | H | 0.08 | 158.3485 | 0 | 12.6679
01969 | MAO-DE-OBRA DE OPERADOR DE MAQUINAS AUX. (COMPRESSOR, ROLO C | H | 0.1 | 26.73 | 3 | 2.7532
OMPACTADOR LEVE...), INCLUSIVE ENCARGOS SOCIAIS
01983 | MAO-DE-OBRA DE ELETRICISTA DE CONSTRUCAOCIVIL, INCLUSIVE ENC | H | 0.2 | 26.73 | 3 | 5.5064
ARGOS SOCIAIS
01999 | MAO-DE-OBRA DE SERVENTE DA CONSTRUCAO CIVIL, INCLUSIVE ENCAR | H | 0.2 | 19.33 | 3 | 3.982
GOS SOCIAIS
07952 | FIO E CABO SOLIDO DE COBRE ELETROLITICO NU, TEMPERA DURA E M | KG | 0.3112 | 75.0549 | 0 | 23.3571
EIO DURA, SECAO CIRCULAR 10,00 A 500,00MM2, P/INST.AEREA
15.009.0025-A | EXTENSAO DE REDE ELETRICA DE BAIXA TENSAO,AEREA,COM CABO DE | M |  | 46.34
COBRE NU 35MM2,EM TERRENO PLANO,EXCLUSIVE POSTES E TODOS OS
SEUS COMPONENTES
07952 | FIO E CABO SOLIDO DE COBRE ELETROLITICO NU, TEMPERA DURA E M | KG | 0.3112 | 75.0549 | 0 | 23.3571
EIO DURA, SECAO CIRCULAR 10,00 A 500,00MM2, P/INST.AEREA
20060 | MAO-DE-OBRA DE ELETRICISTA DA CONSTRUCAO CIVIL, INCLUSIVE EN | H | 0.2 | 23.16 | 3 | 4.771
CARGOS SOCIAIS DESONERADOS
20112 | MAO-DE-OBRA DE OPERADOR DE MAQUINAS AUX. (COMPRESSOR, ROLO C | H | 0.1 | 23.16 | 3 | 2.3855
OMPACTADOR LEVE...), INCLUSIVE ENCARGOS SOCIAIS DESONERADOS
20132 | MAO-DE-OBRA DE SERVENTE DA CONSTRUCAO CIVIL, INCLUSIVE ENCAR | H | 0.2 | 16.75 | 3 | 3.4505
GOS SOCIAIS DESONERADOS
30411 | CAMINHAO CARROC. FIXA, 3,5T (CP) | H | 0.08 | 154.7785 | 0 | 12.3823
15.009.0100-0 | FIO SOLIDO DE COBRE ELETROLITICO NU,TEMPERA MEIO-DURA,CLASSE | M |  | 1.05
1,SECAO CIRCULAR 1MM2,CONFORME ABNT NBR 5111.FORNECIMENTO E
COLOCACAO
00098 | FIO SOLIDO DE COBRE ELETROLITICO, NU, TEMPERA MEIO DURA, CLA | KG | 0.009 | 75.0549 | 0 | 0.6755
SSE 1, SECAO CIRCULAR DE 1,0 A 16,0MM2
01983 | MAO-DE-OBRA DE ELETRICISTA DE CONSTRUCAOCIVIL, INCLUSIVE ENC | H | 0.008 | 26.73 | 3 | 0.2203
ARGOS SOCIAIS
01999 | MAO-DE-OBRA DE SERVENTE DA CONSTRUCAO CIVIL, INCLUSIVE ENCAR | H | 0.008 | 19.33 | 3 | 0.1593
GOS SOCIAIS
15.009.0100-A | FIO SOLIDO DE COBRE ELETROLITICO NU,TEMPERA MEIO-DURA,CLASSE | M |  | 1
1,SECAO CIRCULAR 1MM2,CONFORME ABNT NBR 5111.FORNECIMENTO E
COLOCACAO
00098 | FIO SOLIDO DE COBRE ELETROLITICO, NU, TEMPERA MEIO DURA, CLA | KG | 0.009 | 75.0549 | 0 | 0.6755
SSE 1, SECAO CIRCULAR DE 1,0 A 16,0MM2
20060 | MAO-DE-OBRA DE ELETRICISTA DA CONSTRUCAO CIVIL, INCLUSIVE EN | H | 0.008 | 23.16 | 3 | 0.1908
CARGOS SOCIAIS DESONERADOS
20132 | MAO-DE-OBRA DE SERVENTE DA CONSTRUCAO CIVIL, INCLUSIVE ENCAR | H | 0.008 | 16.75 | 3 | 0.138
GOS SOCIAIS DESONERADOS
15.009.0105-0 | FIO SOLIDO DE COBRE ELETROLITICO NU,TEMPERA MEIO-DURA,CLASSE | M |  | 1.47
1,SECAO CIRCULAR 1,5MM2,CONFORME ABNT NBR 5111.FORNECIMENTO
E COLOCACAO
00098 | FIO SOLIDO DE COBRE ELETROLITICO, NU, TEMPERA MEIO DURA, CLA | KG | 0.014 | 75.0549 | 0 | 1.0508
SSE 1, SECAO CIRCULAR DE 1,0 A 16,0MM2
01983 | MAO-DE-OBRA DE ELETRICISTA DE CONSTRUCAOCIVIL, INCLUSIVE ENC | H | 0.009 | 26.73 | 3 | 0.2478
ARGOS SOCIAIS
01999 | MAO-DE-OBRA DE SERVENTE DA CONSTRUCAO CIVIL, INCLUSIVE ENCAR | H | 0.009 | 19.33 | 3 | 0.1792
GOS SOCIAIS
15.009.0105-A | FIO SOLIDO DE COBRE ELETROLITICO NU,TEMPERA MEIO-DURA,CLASSE | M |  | 1.42
1,SECAO CIRCULAR 1,5MM2,CONFORME ABNT NBR 5111.FORNECIMENTO
E COLOCACAO
00098 | FIO SOLIDO DE COBRE ELETROLITICO, NU, TEMPERA MEIO DURA, CLA | KG | 0.014 | 75.0549 | 0 | 1.0508
SSE 1, SECAO CIRCULAR DE 1,0 A 16,0MM2
20060 | MAO-DE-OBRA DE ELETRICISTA DA CONSTRUCAO CIVIL, INCLUSIVE EN | H | 0.009 | 23.16 | 3 | 0.2147
CARGOS SOCIAIS DESONERADOS
20132 | MAO-DE-OBRA DE SERVENTE DA CONSTRUCAO CIVIL, INCLUSIVE ENCAR | H | 0.009 | 16.75 | 3 | 0.1553
GOS SOCIAIS DESONERADOS
15.009.0110-0 | FIO SOLIDO DE COBRE ELETROLITICO NU,TEMPERA MEIO-DURA,CLASSE | M |  | 2.2
1,SECAO CIRCULAR 2,5MM2,CONFORME ABNT NBR 5111.FORNECIMENTO
E COLOCACAO
00098 | FIO SOLIDO DE COBRE ELETROLITICO, NU, TEMPERA MEIO DURA, CLA | KG | 0.023 | 75.0549 | 0 | 1.7263
SSE 1, SECAO CIRCULAR DE 1,0 A 16,0MM2
01983 | MAO-DE-OBRA DE ELETRICISTA DE CONSTRUCAOCIVIL, INCLUSIVE ENC | H | 0.01 | 26.73 | 3 | 0.2753
ARGOS SOCIAIS
01999 | MAO-DE-OBRA DE SERVENTE DA CONSTRUCAO CIVIL, INCLUSIVE ENCAR | H | 0.01 | 19.33 | 3 | 0.1991
GOS SOCIAIS
15.009.0110-A | FIO SOLIDO DE COBRE ELETROLITICO NU,TEMPERA MEIO-DURA,CLASSE | M |  | 2.13
1,SECAO CIRCULAR 2,5MM2,CONFORME ABNT NBR 5111.FORNECIMENTO
E COLOCACAO
00098 | FIO SOLIDO DE COBRE ELETROLITICO, NU, TEMPERA MEIO DURA, CLA | KG | 0.023 | 75.0549 | 0 | 1.7263
SSE 1, SECAO CIRCULAR DE 1,0 A 16,0MM2
20060 | MAO-DE-OBRA DE ELETRICISTA DA CONSTRUCAO CIVIL, INCLUSIVE EN | H | 0.01 | 23.16 | 3 | 0.2385
CARGOS SOCIAIS DESONERADOS
20132 | MAO-DE-OBRA DE SERVENTE DA CONSTRUCAO CIVIL, INCLUSIVE ENCAR | H | 0.01 | 16.75 | 3 | 0.1725
GOS SOCIAIS DESONERADOS
15.009.0115-0 | FIO SOLIDO DE COBRE ELETROLITICO NU,TEMPERA MEIO-DURA,CLASSE | M |  | 3.31
1,SECAO CIRCULAR 4MM2,CONFORME ABNT NBR 5111.FORNECIMENTO E
COLOCACAO
00098 | FIO SOLIDO DE COBRE ELETROLITICO, NU, TEMPERA MEIO DURA, CLA | KG | 0.036 | 75.0549 | 0 | 2.702
SSE 1, SECAO CIRCULAR DE 1,0 A 16,0MM2
01983 | MAO-DE-OBRA DE ELETRICISTA DE CONSTRUCAOCIVIL, INCLUSIVE ENC | H | 0.013 | 26.73 | 3 | 0.3579
ARGOS SOCIAIS
01999 | MAO-DE-OBRA DE SERVENTE DA CONSTRUCAO CIVIL, INCLUSIVE ENCAR | H | 0.013 | 19.33 | 3 | 0.2588
GOS SOCIAIS
15.009.0115-A | FIO SOLIDO DE COBRE ELETROLITICO NU,TEMPERA MEIO-DURA,CLASSE | M |  | 3.23
1,SECAO CIRCULAR 4MM2,CONFORME ABNT NBR 5111.FORNECIMENTO E
COLOCACAO
00098 | FIO SOLIDO DE COBRE ELETROLITICO, NU, TEMPERA MEIO DURA, CLA | KG | 0.036 | 75.0549 | 0 | 2.702
SSE 1, SECAO CIRCULAR DE 1,0 A 16,0MM2
20060 | MAO-DE-OBRA DE ELETRICISTA DA CONSTRUCAO CIVIL, INCLUSIVE EN | H | 0.013 | 23.16 | 3 | 0.3101
CARGOS SOCIAIS DESONERADOS
20132 | MAO-DE-OBRA DE SERVENTE DA CONSTRUCAO CIVIL, INCLUSIVE ENCAR | H | 0.013 | 16.75 | 3 | 0.2243
GOS SOCIAIS DESONERADOS
15.009.0120-0 | FIO SOLIDO DE COBRE ELETROLITICO NU,TEMPERA MEIO-DURA,CLASSE | M |  | 5.07
1,SECAO CIRCULAR 6MM2,CONFORME ABNT NBR 5111.FORNECIMENTO E
COLOCACAO
00098 | FIO SOLIDO DE COBRE ELETROLITICO, NU, TEMPERA MEIO DURA, CLA | KG | 0.055 | 75.0549 | 0 | 4.128
SSE 1, SECAO CIRCULAR DE 1,0 A 16,0MM2
01983 | MAO-DE-OBRA DE ELETRICISTA DE CONSTRUCAOCIVIL, INCLUSIVE ENC | H | 0.02 | 26.73 | 3 | 0.5506
ARGOS SOCIAIS
01999 | MAO-DE-OBRA DE SERVENTE DA CONSTRUCAO CIVIL, INCLUSIVE ENCAR | H | 0.02 | 19.33 | 3 | 0.3982
GOS SOCIAIS
15.009.0120-A | FIO SOLIDO DE COBRE ELETROLITICO NU,TEMPERA MEIO-DURA,CLASSE | M |  | 4.95
1,SECAO CIRCULAR 6MM2,CONFORME ABNT NBR 5111.FORNECIMENTO E
COLOCACAO
00098 | FIO SOLIDO DE COBRE ELETROLITICO, NU, TEMPERA MEIO DURA, CLA | KG | 0.055 | 75.0549 | 0 | 4.128
SSE 1, SECAO CIRCULAR DE 1,0 A 16,0MM2
20060 | MAO-DE-OBRA DE ELETRICISTA DA CONSTRUCAO CIVIL, INCLUSIVE EN | H | 0.02 | 23.16 | 3 | 0.4771
CARGOS SOCIAIS DESONERADOS
20132 | MAO-DE-OBRA DE SERVENTE DA CONSTRUCAO CIVIL, INCLUSIVE ENCAR | H | 0.02 | 16.75 | 3 | 0.3451
GOS SOCIAIS DESONERADOS
15.009.0125-0 | CABO SOLIDO DE COBRE ELETROLITICO NU,TEMPERA MOLE,CLASSE 2, | M |  | 7.83
SECAO CIRCULAR DE 10MM2.FORNECIMENTO E COLOCACAO
00289 | CABO SOLIDO DE COBRE ELETROLITICO NU, TEMPERA MOLE, CLASSE 2 | KG | 0.088 | 75.0549 | 0 | 6.6048
, SECAO CIRCULAR DE 10,0 A 500,0MM2
01983 | MAO-DE-OBRA DE ELETRICISTA DE CONSTRUCAOCIVIL, INCLUSIVE ENC | H | 0.026 | 26.73 | 3 | 0.7158
ARGOS SOCIAIS
01999 | MAO-DE-OBRA DE SERVENTE DA CONSTRUCAO CIVIL, INCLUSIVE ENCAR | H | 0.026 | 19.33 | 3 | 0.5177
GOS SOCIAIS
15.009.0125-A | CABO SOLIDO DE COBRE ELETROLITICO NU,TEMPERA MOLE,CLASSE 2, | M |  | 7.67
SECAO CIRCULAR DE 10MM2.FORNECIMENTO E COLOCACAO
00289 | CABO SOLIDO DE COBRE ELETROLITICO NU, TEMPERA MOLE, CLASSE 2 | KG | 0.088 | 75.0549 | 0 | 6.6048
, SECAO CIRCULAR DE 10,0 A 500,0MM2
20060 | MAO-DE-OBRA DE ELETRICISTA DA CONSTRUCAO CIVIL, INCLUSIVE EN | H | 0.026 | 23.16 | 3 | 0.6202
CARGOS SOCIAIS DESONERADOS
20132 | MAO-DE-OBRA DE SERVENTE DA CONSTRUCAO CIVIL, INCLUSIVE ENCAR | H | 0.026 | 16.75 | 3 | 0.4486
GOS SOCIAIS DESONERADOS
15.009.0130-0 | CABO SOLIDO DE COBRE ELETROLITICO NU,TEMPERA MOLE,CLASSE 2, | M |  | 12.55
SECAO CIRCULAR DE 16MM2.FORNECIMENTO E COLOCACAO
00289 | CABO SOLIDO DE COBRE ELETROLITICO NU, TEMPERA MOLE, CLASSE 2 | KG | 0.142 | 75.0549 | 0 | 10.6578
, SECAO CIRCULAR DE 10,0 A 500,0MM2
01983 | MAO-DE-OBRA DE ELETRICISTA DE CONSTRUCAOCIVIL, INCLUSIVE ENC | H | 0.04 | 26.73 | 3 | 1.1013
ARGOS SOCIAIS
01999 | MAO-DE-OBRA DE SERVENTE DA CONSTRUCAO CIVIL, INCLUSIVE ENCAR | H | 0.04 | 19.33 | 3 | 0.7964
GOS SOCIAIS
15.009.0130-A | CABO SOLIDO DE COBRE ELETROLITICO NU,TEMPERA MOLE,CLASSE 2, | M |  | 12.3
SECAO CIRCULAR DE 16MM2.FORNECIMENTO E COLOCACAO
00289 | CABO SOLIDO DE COBRE ELETROLITICO NU, TEMPERA MOLE, CLASSE 2 | KG | 0.142 | 75.0549 | 0 | 10.6578
, SECAO CIRCULAR DE 10,0 A 500,0MM2
20060 | MAO-DE-OBRA DE ELETRICISTA DA CONSTRUCAO CIVIL, INCLUSIVE EN | H | 0.04 | 23.16 | 3 | 0.9542
CARGOS SOCIAIS DESONERADOS
20132 | MAO-DE-OBRA DE SERVENTE DA CONSTRUCAO CIVIL, INCLUSIVE ENCAR | H | 0.04 | 16.75 | 3 | 0.6901
GOS SOCIAIS DESONERADOS
15.009.0135-0 | CABO SOLIDO DE COBRE ELETROLITICO NU,TEMPERA MOLE,CLASSE 2, | M |  | 20.47
SECAO CIRCULAR DE 25MM2.FORNECIMENTO E COLOCACAO
00289 | CABO SOLIDO DE COBRE ELETROLITICO NU, TEMPERA MOLE, CLASSE 2 | KG | 0.2223 | 75.0549 | 0 | 16.6847
, SECAO CIRCULAR DE 10,0 A 500,0MM2
01983 | MAO-DE-OBRA DE ELETRICISTA DE CONSTRUCAOCIVIL, INCLUSIVE ENC | H | 0.08 | 26.73 | 3 | 2.2026
ARGOS SOCIAIS
01999 | MAO-DE-OBRA DE SERVENTE DA CONSTRUCAO CIVIL, INCLUSIVE ENCAR | H | 0.08 | 19.33 | 3 | 1.5928
GOS SOCIAIS
15.009.0135-A | CABO SOLIDO DE COBRE ELETROLITICO NU,TEMPERA MOLE,CLASSE 2, | M |  | 19.97
SECAO CIRCULAR DE 25MM2.FORNECIMENTO E COLOCACAO
00289 | CABO SOLIDO DE COBRE ELETROLITICO NU, TEMPERA MOLE, CLASSE 2 | KG | 0.2223 | 75.0549 | 0 | 16.6847
, SECAO CIRCULAR DE 10,0 A 500,0MM2
20060 | MAO-DE-OBRA DE ELETRICISTA DA CONSTRUCAO CIVIL, INCLUSIVE EN | H | 0.08 | 23.16 | 3 | 1.9084
CARGOS SOCIAIS DESONERADOS
20132 | MAO-DE-OBRA DE SERVENTE DA CONSTRUCAO CIVIL, INCLUSIVE ENCAR | H | 0.08 | 16.75 | 3 | 1.3802
GOS SOCIAIS DESONERADOS
15.009.0140-0 | CABO SOLIDO DE COBRE ELETROLITICO NU,TEMPERA MOLE,CLASSE 2, | M |  | 27.15
SECAO CIRCULAR DE 35MM2.FORNECIMENTO E COLOCACAO
00289 | CABO SOLIDO DE COBRE ELETROLITICO NU, TEMPERA MOLE, CLASSE 2 | KG | 0.3112 | 75.0549 | 0 | 23.3571
, SECAO CIRCULAR DE 10,0 A 500,0MM2
01983 | MAO-DE-OBRA DE ELETRICISTA DE CONSTRUCAOCIVIL, INCLUSIVE ENC | H | 0.08 | 26.73 | 3 | 2.2026
ARGOS SOCIAIS
01999 | MAO-DE-OBRA DE SERVENTE DA CONSTRUCAO CIVIL, INCLUSIVE ENCAR | H | 0.08 | 19.33 | 3 | 1.5928
GOS SOCIAIS
15.009.0140-A | CABO SOLIDO DE COBRE ELETROLITICO NU,TEMPERA MOLE,CLASSE 2, | M |  | 26.64
SECAO CIRCULAR DE 35MM2.FORNECIMENTO E COLOCACAO
00289 | CABO SOLIDO DE COBRE ELETROLITICO NU, TEMPERA MOLE, CLASSE 2 | KG | 0.3112 | 75.0549 | 0 | 23.3571
, SECAO CIRCULAR DE 10,0 A 500,0MM2
20060 | MAO-DE-OBRA DE ELETRICISTA DA CONSTRUCAO CIVIL, INCLUSIVE EN | H | 0.08 | 23.16 | 3 | 1.9084
CARGOS SOCIAIS DESONERADOS
20132 | MAO-DE-OBRA DE SERVENTE DA CONSTRUCAO CIVIL, INCLUSIVE ENCAR | H | 0.08 | 16.75 | 3 | 1.3802
GOS SOCIAIS DESONERADOS
15.009.0143-0 | CABO SOLIDO DE COBRE ELETROLITICO NU,TEMPERA MOLE,CLASSE 2,S | M |  | 38.21
ECAO CIRCULAR DE 50MM2.FORNECIMENTO E COLOCACAO
00289 | CABO SOLIDO DE COBRE ELETROLITICO NU, TEMPERA MOLE, CLASSE 2 | KG | 0.446 | 75.0549 | 0 | 33.4745
, SECAO CIRCULAR DE 10,0 A 500,0MM2
01983 | MAO-DE-OBRA DE ELETRICISTA DE CONSTRUCAOCIVIL, INCLUSIVE ENC | H | 0.1 | 26.73 | 3 | 2.7532
ARGOS SOCIAIS
01999 | MAO-DE-OBRA DE SERVENTE DA CONSTRUCAO CIVIL, INCLUSIVE ENCAR | H | 0.1 | 19.33 | 3 | 1.991
GOS SOCIAIS
15.009.0143-A | CABO SOLIDO DE COBRE ELETROLITICO NU,TEMPERA MOLE,CLASSE 2,S | M |  | 37.58
ECAO CIRCULAR DE 50MM2.FORNECIMENTO E COLOCACAO
00289 | CABO SOLIDO DE COBRE ELETROLITICO NU, TEMPERA MOLE, CLASSE 2 | KG | 0.446 | 75.0549 | 0 | 33.4745
, SECAO CIRCULAR DE 10,0 A 500,0MM2
20060 | MAO-DE-OBRA DE ELETRICISTA DA CONSTRUCAO CIVIL, INCLUSIVE EN | H | 0.1 | 23.16 | 3 | 2.3855
CARGOS SOCIAIS DESONERADOS
20132 | MAO-DE-OBRA DE SERVENTE DA CONSTRUCAO CIVIL, INCLUSIVE ENCAR | H | 0.1 | 16.75 | 3 | 1.7253
GOS SOCIAIS DESONERADOS
15.009.0150-0 | CABO SOLIDO DE COBRE ELETROLITICO NU,TEMPERA MOLE,CLASSE 2, | M |  | 50.25
SECAO CIRCULAR DE 70MM2.FORNECIMENTO E COLOCACAO
00289 | CABO SOLIDO DE COBRE ELETROLITICO NU, TEMPERA MOLE, CLASSE 2 | KG | 0.6 | 75.0549 | 0 | 45.0329
, SECAO CIRCULAR DE 10,0 A 500,0MM2
01983 | MAO-DE-OBRA DE ELETRICISTA DE CONSTRUCAOCIVIL, INCLUSIVE ENC | H | 0.11 | 26.73 | 3 | 3.0285
ARGOS SOCIAIS
01999 | MAO-DE-OBRA DE SERVENTE DA CONSTRUCAO CIVIL, INCLUSIVE ENCAR | H | 0.11 | 19.33 | 3 | 2.1901
GOS SOCIAIS
15.009.0150-A | CABO SOLIDO DE COBRE ELETROLITICO NU,TEMPERA MOLE,CLASSE 2, | M |  | 49.55
SECAO CIRCULAR DE 70MM2.FORNECIMENTO E COLOCACAO
00289 | CABO SOLIDO DE COBRE ELETROLITICO NU, TEMPERA MOLE, CLASSE 2 | KG | 0.6 | 75.0549 | 0 | 45.0329
, SECAO CIRCULAR DE 10,0 A 500,0MM2
20060 | MAO-DE-OBRA DE ELETRICISTA DA CONSTRUCAO CIVIL, INCLUSIVE EN | H | 0.11 | 23.16 | 3 | 2.624
CARGOS SOCIAIS DESONERADOS
20132 | MAO-DE-OBRA DE SERVENTE DA CONSTRUCAO CIVIL, INCLUSIVE ENCAR | H | 0.11 | 16.75 | 3 | 1.8978
GOS SOCIAIS DESONERADOS
15.009.0155-0 | CABO SOLIDO DE COBRE ELETROLITICO NU,TEMPERA MOLE,CLASSE 2, | M |  | 68.28
SECAO CIRCULAR DE 95MM2.FORNECIMENTO E COLOCACAO
00289 | CABO SOLIDO DE COBRE ELETROLITICO NU, TEMPERA MOLE, CLASSE 2 | KG | 0.834 | 75.0549 | 0 | 62.5958
, SECAO CIRCULAR DE 10,0 A 500,0MM2
01983 | MAO-DE-OBRA DE ELETRICISTA DE CONSTRUCAOCIVIL, INCLUSIVE ENC | H | 0.12 | 26.73 | 3 | 3.3038
ARGOS SOCIAIS
01999 | MAO-DE-OBRA DE SERVENTE DA CONSTRUCAO CIVIL, INCLUSIVE ENCAR | H | 0.12 | 19.33 | 3 | 2.3892
GOS SOCIAIS
15.009.0155-A | CABO SOLIDO DE COBRE ELETROLITICO NU,TEMPERA MOLE,CLASSE 2, | M |  | 67.52
SECAO CIRCULAR DE 95MM2.FORNECIMENTO E COLOCACAO
00289 | CABO SOLIDO DE COBRE ELETROLITICO NU, TEMPERA MOLE, CLASSE 2 | KG | 0.834 | 75.0549 | 0 | 62.5958
, SECAO CIRCULAR DE 10,0 A 500,0MM2
20060 | MAO-DE-OBRA DE ELETRICISTA DA CONSTRUCAO CIVIL, INCLUSIVE EN | H | 0.12 | 23.16 | 3 | 2.8626
CARGOS SOCIAIS DESONERADOS
20132 | MAO-DE-OBRA DE SERVENTE DA CONSTRUCAO CIVIL, INCLUSIVE ENCAR | H | 0.12 | 16.75 | 3 | 2.0703
GOS SOCIAIS DESONERADOS
15.010.0010-0 | FIO TELEFONICO TIPO FI,BITOLA DE 0,6MM2(PARA INSTALACOES EM | M |  | 1.52
TUBULACOES OU PRESO EM RODAPES).FORNECIMENTO E COLOCACAO
01983 | MAO-DE-OBRA DE ELETRICISTA DE CONSTRUCAOCIVIL, INCLUSIVE ENC | H | 0.025 | 26.73 | 3 | 0.6883
ARGOS SOCIAIS
01999 | MAO-DE-OBRA DE SERVENTE DA CONSTRUCAO CIVIL, INCLUSIVE ENCAR | H | 0.025 | 19.33 | 3 | 0.4977
GOS SOCIAIS
05605 | FIO TELEFONICO, TIPO FI, PARA 2 CONDUTORES DE 0,6MM2 | M | 1 | 0.3407 | 0 | 0.3407
15.010.0010-A | FIO TELEFONICO TIPO FI,BITOLA DE 0,6MM2(PARA INSTALACOES EM | M |  | 1.36
TUBULACOES OU PRESO EM RODAPES).FORNECIMENTO E COLOCACAO
05605 | FIO TELEFONICO, TIPO FI, PARA 2 CONDUTORES DE 0,6MM2 | M | 1 | 0.3407 | 0 | 0.3407
20060 | MAO-DE-OBRA DE ELETRICISTA DA CONSTRUCAO CIVIL, INCLUSIVE EN | H | 0.025 | 23.16 | 3 | 0.5964
CARGOS SOCIAIS DESONERADOS
20132 | MAO-DE-OBRA DE SERVENTE DA CONSTRUCAO CIVIL, INCLUSIVE ENCAR | H | 0.025 | 16.75 | 3 | 0.4313
GOS SOCIAIS DESONERADOS
15.010.0012-0 | FIO TELEFONICO TIPO FE,BITOLA DE 1MM2(PARA INSTALACOES AEREA | M |  | 2.74
S).FORNECIMENTO E COLOCACAO
01983 | MAO-DE-OBRA DE ELETRICISTA DE CONSTRUCAOCIVIL, INCLUSIVE ENC | H | 0.04 | 26.73 | 3 | 1.1013
ARGOS SOCIAIS
01999 | MAO-DE-OBRA DE SERVENTE DA CONSTRUCAO CIVIL, INCLUSIVE ENCAR | H | 0.04 | 19.33 | 3 | 0.7964
GOS SOCIAIS
05606 | FIO TELEFONICO, TIPO FE, PARA 2 CONDUTORES, DE 1MM2 | M | 1 | 0.8467 | 0 | 0.8467
15.010.0012-A | FIO TELEFONICO TIPO FE,BITOLA DE 1MM2(PARA INSTALACOES AEREA | M |  | 2.49
S).FORNECIMENTO E COLOCACAO
05606 | FIO TELEFONICO, TIPO FE, PARA 2 CONDUTORES, DE 1MM2 | M | 1 | 0.8467 | 0 | 0.8467
20060 | MAO-DE-OBRA DE ELETRICISTA DA CONSTRUCAO CIVIL, INCLUSIVE EN | H | 0.04 | 23.16 | 3 | 0.9542
CARGOS SOCIAIS DESONERADOS
20132 | MAO-DE-OBRA DE SERVENTE DA CONSTRUCAO CIVIL, INCLUSIVE ENCAR | H | 0.04 | 16.75 | 3 | 0.6901
GOS SOCIAIS DESONERADOS
15.010.0030-0 | CABO TELEFONICO TIPO CTP-APL 50(PARA INSTALACOES SUBTERRANEA | M |  | 10.93
S ESPECIAIS)PARA 10 PARES.FORNECIMENTO E COLOCACAO
01983 | MAO-DE-OBRA DE ELETRICISTA DE CONSTRUCAOCIVIL, INCLUSIVE ENC | H | 0.06 | 26.73 | 3 | 1.6519
ARGOS SOCIAIS
01999 | MAO-DE-OBRA DE SERVENTE DA CONSTRUCAO CIVIL, INCLUSIVE ENCAR | H | 0.06 | 19.33 | 3 | 1.1946
GOS SOCIAIS
05615 | CABO TELEFONICO, TIPO CTP-APL, CALIBRE 0,50, PARA 10 PARES | M | 1 | 8.09 | 0 | 8.09
15.010.0030-A | CABO TELEFONICO TIPO CTP-APL 50(PARA INSTALACOES SUBTERRANEA | M |  | 10.55
S ESPECIAIS)PARA 10 PARES.FORNECIMENTO E COLOCACAO
05615 | CABO TELEFONICO, TIPO CTP-APL, CALIBRE 0,50, PARA 10 PARES | M | 1 | 8.09 | 0 | 8.09
20060 | MAO-DE-OBRA DE ELETRICISTA DA CONSTRUCAO CIVIL, INCLUSIVE EN | H | 0.06 | 23.16 | 3 | 1.4313
CARGOS SOCIAIS DESONERADOS
20132 | MAO-DE-OBRA DE SERVENTE DA CONSTRUCAO CIVIL, INCLUSIVE ENCAR | H | 0.06 | 16.75 | 3 | 1.0352
GOS SOCIAIS DESONERADOS
15.010.0031-0 | CABO TELEFONICO TIPO CTP-APL 50(PARA INSTALACOES SUBTERRANEA | M |  | 17.57
S ESPECIAIS)PARA 20 PARES.FORNECIMENTO E COLOCACAO
01983 | MAO-DE-OBRA DE ELETRICISTA DE CONSTRUCAOCIVIL, INCLUSIVE ENC | H | 0.07 | 26.73 | 3 | 1.9272
ARGOS SOCIAIS
01999 | MAO-DE-OBRA DE SERVENTE DA CONSTRUCAO CIVIL, INCLUSIVE ENCAR | H | 0.07 | 19.33 | 3 | 1.3937
GOS SOCIAIS
05616 | CABO TELEFONICO, TIPO CTP-APL, CALIBRE 0,50, PARA 20 PARES | M | 1 | 14.25 | 0 | 14.25
15.010.0031-A | CABO TELEFONICO TIPO CTP-APL 50(PARA INSTALACOES SUBTERRANEA | M |  | 17.12
S ESPECIAIS)PARA 20 PARES.FORNECIMENTO E COLOCACAO
05616 | CABO TELEFONICO, TIPO CTP-APL, CALIBRE 0,50, PARA 20 PARES | M | 1 | 14.25 | 0 | 14.25
20060 | MAO-DE-OBRA DE ELETRICISTA DA CONSTRUCAO CIVIL, INCLUSIVE EN | H | 0.07 | 23.16 | 3 | 1.6698
CARGOS SOCIAIS DESONERADOS
20132 | MAO-DE-OBRA DE SERVENTE DA CONSTRUCAO CIVIL, INCLUSIVE ENCAR | H | 0.07 | 16.75 | 3 | 1.2077
GOS SOCIAIS DESONERADOS
15.010.0032-0 | CABO TELEFONICO TIPO CTP-APL 50(PARA INSTALACOES SUBTERRANEA | M |  | 26.39
S ESPECIAIS)PARA 30 PARES.FORNECIMENTO E COLOCACAO
01983 | MAO-DE-OBRA DE ELETRICISTA DE CONSTRUCAOCIVIL, INCLUSIVE ENC | H | 0.08 | 26.73 | 3 | 2.2026
ARGOS SOCIAIS
01999 | MAO-DE-OBRA DE SERVENTE DA CONSTRUCAO CIVIL, INCLUSIVE ENCAR | H | 0.08 | 19.33 | 3 | 1.5928
GOS SOCIAIS
05617 | CABO TELEFONICO, TIPO CTP-APL, CALIBRE 0,50, PARA 30 PARES | M | 1 | 22.6 | 0 | 22.6
15.010.0032-A | CABO TELEFONICO TIPO CTP-APL 50(PARA INSTALACOES SUBTERRANEA | M |  | 25.88
S ESPECIAIS)PARA 30 PARES.FORNECIMENTO E COLOCACAO
05617 | CABO TELEFONICO, TIPO CTP-APL, CALIBRE 0,50, PARA 30 PARES | M | 1 | 22.6 | 0 | 22.6
20060 | MAO-DE-OBRA DE ELETRICISTA DA CONSTRUCAO CIVIL, INCLUSIVE EN | H | 0.08 | 23.16 | 3 | 1.9084
CARGOS SOCIAIS DESONERADOS
20132 | MAO-DE-OBRA DE SERVENTE DA CONSTRUCAO CIVIL, INCLUSIVE ENCAR | H | 0.08 | 16.75 | 3 | 1.3802
GOS SOCIAIS DESONERADOS
15.010.0035-0 | CABO TELEFONICO TIPO CTP-APL 50(PARA INSTALACOES SUBTERRANEA | M |  | 56.43
S ESPECIAIS)PARA 50 PARES.FORNECIMENTO E COLOCACAO
01983 | MAO-DE-OBRA DE ELETRICISTA DE CONSTRUCAOCIVIL, INCLUSIVE ENC | H | 0.3 | 26.73 | 3 | 8.2596
ARGOS SOCIAIS
01999 | MAO-DE-OBRA DE SERVENTE DA CONSTRUCAO CIVIL, INCLUSIVE ENCAR | H | 0.3 | 19.33 | 3 | 5.973
GOS SOCIAIS
11899 | CABO TELEFONICO, TIPO CTP-APL, CALIBRE 0,50, PARA 50 PARES | M | 1 | 42.2 | 0 | 42.2
15.010.0035-A | CABO TELEFONICO TIPO CTP-APL 50(PARA INSTALACOES SUBTERRANEA | M |  | 54.53
S ESPECIAIS)PARA 50 PARES.FORNECIMENTO E COLOCACAO
11899 | CABO TELEFONICO, TIPO CTP-APL, CALIBRE 0,50, PARA 50 PARES | M | 1 | 42.2 | 0 | 42.2
20060 | MAO-DE-OBRA DE ELETRICISTA DA CONSTRUCAO CIVIL, INCLUSIVE EN | H | 0.3 | 23.16 | 3 | 7.1564
CARGOS SOCIAIS DESONERADOS
20132 | MAO-DE-OBRA DE SERVENTE DA CONSTRUCAO CIVIL, INCLUSIVE ENCAR | H | 0.3 | 16.75 | 3 | 5.1758
GOS SOCIAIS DESONERADOS
15.010.0036-0 | CABO TELEFONICO TIPO CTP-APL 50(PARA INSTALACOES SUBTERRANEA | M |  | 86.78
S ESPECIAIS)PARA 100 PARES.FORNECIMENTO E COLOCACAO
01983 | MAO-DE-OBRA DE ELETRICISTA DE CONSTRUCAOCIVIL, INCLUSIVE ENC | H | 0.6 | 26.73 | 3 | 16.5191
ARGOS SOCIAIS
01999 | MAO-DE-OBRA DE SERVENTE DA CONSTRUCAO CIVIL, INCLUSIVE ENCAR | H | 0.6 | 19.33 | 3 | 11.9459
GOS SOCIAIS
11900 | CABO TELEFONICO, TIPO CTP-APL, CALIBRE 0,50, PARA 100 PARES | M | 1 | 58.32 | 0 | 58.32
15.010.0036-A | CABO TELEFONICO TIPO CTP-APL 50(PARA INSTALACOES SUBTERRANEA | M |  | 82.98
S ESPECIAIS)PARA 100 PARES.FORNECIMENTO E COLOCACAO
11900 | CABO TELEFONICO, TIPO CTP-APL, CALIBRE 0,50, PARA 100 PARES | M | 1 | 58.32 | 0 | 58.32
20060 | MAO-DE-OBRA DE ELETRICISTA DA CONSTRUCAO CIVIL, INCLUSIVE EN | H | 0.6 | 23.16 | 3 | 14.3129
CARGOS SOCIAIS DESONERADOS
20132 | MAO-DE-OBRA DE SERVENTE DA CONSTRUCAO CIVIL, INCLUSIVE ENCAR | H | 0.6 | 16.75 | 3 | 10.3515
GOS SOCIAIS DESONERADOS
15.010.0040-0 | CABO TELEFONICO TIPO CI(PARA INSTALACOES INTERNAS PRIMARIAS) | M |  | 8.21
PARA 10 PARES.FORNECIMENTO E COLOCACAO
01983 | MAO-DE-OBRA DE ELETRICISTA DE CONSTRUCAOCIVIL, INCLUSIVE ENC | H | 0.06 | 26.73 | 3 | 1.6519
ARGOS SOCIAIS
01999 | MAO-DE-OBRA DE SERVENTE DA CONSTRUCAO CIVIL, INCLUSIVE ENCAR | H | 0.06 | 19.33 | 3 | 1.1946
GOS SOCIAIS
05618 | CABO TELEFONICO, PARA USO INTERNO, TIPO CI, PARA 010 PARES | M | 1 | 5.37 | 0 | 5.37
15.010.0040-A | CABO TELEFONICO TIPO CI(PARA INSTALACOES INTERNAS PRIMARIAS) | M |  | 7.83
PARA 10 PARES.FORNECIMENTO E COLOCACAO
05618 | CABO TELEFONICO, PARA USO INTERNO, TIPO CI, PARA 010 PARES | M | 1 | 5.37 | 0 | 5.37
20060 | MAO-DE-OBRA DE ELETRICISTA DA CONSTRUCAO CIVIL, INCLUSIVE EN | H | 0.06 | 23.16 | 3 | 1.4313
CARGOS SOCIAIS DESONERADOS
20132 | MAO-DE-OBRA DE SERVENTE DA CONSTRUCAO CIVIL, INCLUSIVE ENCAR | H | 0.06 | 16.75 | 3 | 1.0352
GOS SOCIAIS DESONERADOS
15.010.0041-0 | CABO TELEFONICO TIPO CI(PARA INSTALACOES INTERNAS PRIMARIAS) | M |  | 10.81
PARA 20 PARES.FORNECIMENTO E COLOCACAO
01983 | MAO-DE-OBRA DE ELETRICISTA DE CONSTRUCAOCIVIL, INCLUSIVE ENC | H | 0.07 | 26.73 | 3 | 1.9272
ARGOS SOCIAIS
01999 | MAO-DE-OBRA DE SERVENTE DA CONSTRUCAO CIVIL, INCLUSIVE ENCAR | H | 0.07 | 19.33 | 3 | 1.3937
GOS SOCIAIS
05619 | CABO TELEFONICO, PARA USO INTERNO, TIPO CI, PARA 020 PARES | M | 1 | 7.4946 | 0 | 7.4946
15.010.0041-A | CABO TELEFONICO TIPO CI(PARA INSTALACOES INTERNAS PRIMARIAS) | M |  | 10.37
PARA 20 PARES.FORNECIMENTO E COLOCACAO
05619 | CABO TELEFONICO, PARA USO INTERNO, TIPO CI, PARA 020 PARES | M | 1 | 7.4946 | 0 | 7.4946
20060 | MAO-DE-OBRA DE ELETRICISTA DA CONSTRUCAO CIVIL, INCLUSIVE EN | H | 0.07 | 23.16 | 3 | 1.6698
CARGOS SOCIAIS DESONERADOS
20132 | MAO-DE-OBRA DE SERVENTE DA CONSTRUCAO CIVIL, INCLUSIVE ENCAR | H | 0.07 | 16.75 | 3 | 1.2077
GOS SOCIAIS DESONERADOS
15.010.0042-0 | CABO TELEFONICO TIPO CI(PARA INSTALACOES INTERNAS PRIMARIAS) | M |  | 20.23
PARA 30 PARES.FORNECIMENTO E COLOCACAO
01983 | MAO-DE-OBRA DE ELETRICISTA DE CONSTRUCAOCIVIL, INCLUSIVE ENC | H | 0.08 | 26.73 | 3 | 2.2026
ARGOS SOCIAIS
01999 | MAO-DE-OBRA DE SERVENTE DA CONSTRUCAO CIVIL, INCLUSIVE ENCAR | H | 0.08 | 19.33 | 3 | 1.5928
GOS SOCIAIS
05620 | CABO TELEFONICO, PARA USO INTERNO, TIPO CI, PARA 030 PARES | M | 1 | 16.44 | 0 | 16.44
15.010.0042-A | CABO TELEFONICO TIPO CI(PARA INSTALACOES INTERNAS PRIMARIAS) | M |  | 19.72
PARA 30 PARES.FORNECIMENTO E COLOCACAO
05620 | CABO TELEFONICO, PARA USO INTERNO, TIPO CI, PARA 030 PARES | M | 1 | 16.44 | 0 | 16.44
20060 | MAO-DE-OBRA DE ELETRICISTA DA CONSTRUCAO CIVIL, INCLUSIVE EN | H | 0.08 | 23.16 | 3 | 1.9084
CARGOS SOCIAIS DESONERADOS
20132 | MAO-DE-OBRA DE SERVENTE DA CONSTRUCAO CIVIL, INCLUSIVE ENCAR | H | 0.08 | 16.75 | 3 | 1.3802
GOS SOCIAIS DESONERADOS
15.010.0043-0 | CABO TELEFONICO TIPO CI(PARA INSTALACOES INTERNAS PRIMARIAS) | M |  | 40.21
PARA 50 PARES.FORNECIMENTO E COLOCACAO
01983 | MAO-DE-OBRA DE ELETRICISTA DE CONSTRUCAOCIVIL, INCLUSIVE ENC | H | 0.1 | 26.73 | 3 | 2.7532
ARGOS SOCIAIS
01999 | MAO-DE-OBRA DE SERVENTE DA CONSTRUCAO CIVIL, INCLUSIVE ENCAR | H | 0.1 | 19.33 | 3 | 1.991
GOS SOCIAIS
05621 | CABO TELEFONICO, PARA USO INTERNO, TIPO CI, PARA 050 PARES | M | 1 | 35.4664 | 0 | 35.4664
15.010.0043-A | CABO TELEFONICO TIPO CI(PARA INSTALACOES INTERNAS PRIMARIAS) | M |  | 39.57
PARA 50 PARES.FORNECIMENTO E COLOCACAO
05621 | CABO TELEFONICO, PARA USO INTERNO, TIPO CI, PARA 050 PARES | M | 1 | 35.4664 | 0 | 35.4664
20060 | MAO-DE-OBRA DE ELETRICISTA DA CONSTRUCAO CIVIL, INCLUSIVE EN | H | 0.1 | 23.16 | 3 | 2.3855
CARGOS SOCIAIS DESONERADOS
20132 | MAO-DE-OBRA DE SERVENTE DA CONSTRUCAO CIVIL, INCLUSIVE ENCAR | H | 0.1 | 16.75 | 3 | 1.7253
GOS SOCIAIS DESONERADOS
15.010.0045-0 | CABO TELEFONICO TIPO CI(PARA INSTALACOES INTERNAS PRIMARIAS) | M |  | 74.41
PARA 100 PARES.FORNECIMENTO E COLOCACAO
01983 | MAO-DE-OBRA DE ELETRICISTA DE CONSTRUCAOCIVIL, INCLUSIVE ENC | H | 0.14 | 26.73 | 3 | 3.8545
ARGOS SOCIAIS
01999 | MAO-DE-OBRA DE SERVENTE DA CONSTRUCAO CIVIL, INCLUSIVE ENCAR | H | 0.14 | 19.33 | 3 | 2.7874
GOS SOCIAIS
05604 | CABO TELEFONICO, PARA USO INTERNO, TIPO CI, PARA 100 PARES | M | 1 | 67.77 | 0 | 67.77
15.010.0045-A | CABO TELEFONICO TIPO CI(PARA INSTALACOES INTERNAS PRIMARIAS) | M |  | 73.52
PARA 100 PARES.FORNECIMENTO E COLOCACAO
05604 | CABO TELEFONICO, PARA USO INTERNO, TIPO CI, PARA 100 PARES | M | 1 | 67.77 | 0 | 67.77
20060 | MAO-DE-OBRA DE ELETRICISTA DA CONSTRUCAO CIVIL, INCLUSIVE EN | H | 0.14 | 23.16 | 3 | 3.3397
CARGOS SOCIAIS DESONERADOS
20132 | MAO-DE-OBRA DE SERVENTE DA CONSTRUCAO CIVIL, INCLUSIVE ENCAR | H | 0.14 | 16.75 | 3 | 2.4154
GOS SOCIAIS DESONERADOS
15.010.0046-0 | CABO TELEFONICO TIPO CI(PARA INSTALACOES INTERNAS PRIMARIAS) | M |  | 82.07
PARA 200 PARES.FORNECIMENTO E COLOCACAO
01983 | MAO-DE-OBRA DE ELETRICISTA DE CONSTRUCAOCIVIL, INCLUSIVE ENC | H | 0.2 | 26.73 | 3 | 5.5064
ARGOS SOCIAIS
01999 | MAO-DE-OBRA DE SERVENTE DA CONSTRUCAO CIVIL, INCLUSIVE ENCAR | H | 0.2 | 19.33 | 3 | 3.982
GOS SOCIAIS
05623 | CABO TELEFONICO, PARA USO INTERNO, TIPO CI, PARA 0200 PARES | M | 1 | 72.5822 | 0 | 72.5822
15.010.0046-A | CABO TELEFONICO TIPO CI(PARA INSTALACOES INTERNAS PRIMARIAS) | M |  | 80.8
PARA 200 PARES.FORNECIMENTO E COLOCACAO
05623 | CABO TELEFONICO, PARA USO INTERNO, TIPO CI, PARA 0200 PARES | M | 1 | 72.5822 | 0 | 72.5822
20060 | MAO-DE-OBRA DE ELETRICISTA DA CONSTRUCAO CIVIL, INCLUSIVE EN | H | 0.2 | 23.16 | 3 | 4.771
CARGOS SOCIAIS DESONERADOS
20132 | MAO-DE-OBRA DE SERVENTE DA CONSTRUCAO CIVIL, INCLUSIVE ENCAR | H | 0.2 | 16.75 | 3 | 3.4505
GOS SOCIAIS DESONERADOS
15.010.0047-0 | CABO TELEFONICO TIPO CI(PARA INSTALACOES INTERNAS PRIMARIAS) | M |  | 192.88
PARA 300 PARES.FORNECIMENTO E COLOCACAO
01983 | MAO-DE-OBRA DE ELETRICISTA DE CONSTRUCAOCIVIL, INCLUSIVE ENC | H | 1.8 | 26.73 | 3 | 49.5574
ARGOS SOCIAIS
01999 | MAO-DE-OBRA DE SERVENTE DA CONSTRUCAO CIVIL, INCLUSIVE ENCAR | H | 1.8 | 19.33 | 3 | 35.8378
GOS SOCIAIS
11901 | CABO TELEFONICO TIPO CI (PARA INSTALACOES INTERNAS PRIMARIAS | M | 1 | 107.4854 | 0 | 107.4854
) PARA 300 PARES
15.010.0047-A | CABO TELEFONICO TIPO CI(PARA INSTALACOES INTERNAS PRIMARIAS) | M |  | 181.47
PARA 300 PARES.FORNECIMENTO E COLOCACAO
11901 | CABO TELEFONICO TIPO CI (PARA INSTALACOES INTERNAS PRIMARIAS | M | 1 | 107.4854 | 0 | 107.4854
) PARA 300 PARES
20060 | MAO-DE-OBRA DE ELETRICISTA DA CONSTRUCAO CIVIL, INCLUSIVE EN | H | 1.8 | 23.16 | 3 | 42.9386
CARGOS SOCIAIS DESONERADOS
20132 | MAO-DE-OBRA DE SERVENTE DA CONSTRUCAO CIVIL, INCLUSIVE ENCAR | H | 1.8 | 16.75 | 3 | 31.0545
GOS SOCIAIS DESONERADOS
15.010.0048-0 | CABO TELEFONICO TIPO CI(PARA INSTALACOES INTERNAS PRIMARIAS) | M |  | 255.55
PARA 400 PARES.FORNECIMENTO E COLOCACAO
01983 | MAO-DE-OBRA DE ELETRICISTA DE CONSTRUCAOCIVIL, INCLUSIVE ENC | H | 2.4 | 26.73 | 3 | 66.0766
ARGOS SOCIAIS
01999 | MAO-DE-OBRA DE SERVENTE DA CONSTRUCAO CIVIL, INCLUSIVE ENCAR | H | 2.4 | 19.33 | 3 | 47.7838
GOS SOCIAIS
11902 | CABO TELEFONICO TIPO CI (PARA INSTALACOES INTERNAS PRIMARIAS | M | 1 | 141.6974 | 0 | 141.6974
) PARA 400 PARES
15.010.0048-A | CABO TELEFONICO TIPO CI(PARA INSTALACOES INTERNAS PRIMARIAS) | M |  | 240.35
PARA 400 PARES.FORNECIMENTO E COLOCACAO
11902 | CABO TELEFONICO TIPO CI (PARA INSTALACOES INTERNAS PRIMARIAS | M | 1 | 141.6974 | 0 | 141.6974
) PARA 400 PARES
20060 | MAO-DE-OBRA DE ELETRICISTA DA CONSTRUCAO CIVIL, INCLUSIVE EN | H | 2.4 | 23.16 | 3 | 57.2515
CARGOS SOCIAIS DESONERADOS
20132 | MAO-DE-OBRA DE SERVENTE DA CONSTRUCAO CIVIL, INCLUSIVE ENCAR | H | 2.4 | 16.75 | 3 | 41.406
GOS SOCIAIS DESONERADOS
15.010.0060-0 | CABO TELEFONICO CCE,DIAMETRO DO CONDUTOR 0,50MM,PARA 2 PARES | M |  | 4.2
.FORNECIMENTO E COLOCACAO
01983 | MAO-DE-OBRA DE ELETRICISTA DE CONSTRUCAOCIVIL, INCLUSIVE ENC | H | 0.02 | 26.73 | 3 | 0.5506
ARGOS SOCIAIS
01999 | MAO-DE-OBRA DE SERVENTE DA CONSTRUCAO CIVIL, INCLUSIVE ENCAR | H | 0.02 | 19.33 | 3 | 0.3982
GOS SOCIAIS
11904 | CABO TELEFONICO CCE, DIAMETRO DO CONDUTOR DE 0,50MM, PARA 2 | M | 1 | 3.26 | 0 | 3.26
PARES
15.010.0060-A | CABO TELEFONICO CCE,DIAMETRO DO CONDUTOR 0,50MM,PARA 2 PARES | M |  | 4.08
.FORNECIMENTO E COLOCACAO
11904 | CABO TELEFONICO CCE, DIAMETRO DO CONDUTOR DE 0,50MM, PARA 2 | M | 1 | 3.26 | 0 | 3.26
PARES
20060 | MAO-DE-OBRA DE ELETRICISTA DA CONSTRUCAO CIVIL, INCLUSIVE EN | H | 0.02 | 23.16 | 3 | 0.4771
CARGOS SOCIAIS DESONERADOS
20132 | MAO-DE-OBRA DE SERVENTE DA CONSTRUCAO CIVIL, INCLUSIVE ENCAR | H | 0.02 | 16.75 | 3 | 0.3451
GOS SOCIAIS DESONERADOS
15.010.0061-0 | CABO TELEFONICO CCE,DIAMETRO DO CONDUTOR 0,50MM,PARA 4 PARES | M |  | 6.43
.FORNECIMENTO E COLOCACAO
01983 | MAO-DE-OBRA DE ELETRICISTA DE CONSTRUCAOCIVIL, INCLUSIVE ENC | H | 0.03 | 26.73 | 3 | 0.826
ARGOS SOCIAIS
01999 | MAO-DE-OBRA DE SERVENTE DA CONSTRUCAO CIVIL, INCLUSIVE ENCAR | H | 0.03 | 19.33 | 3 | 0.5973
GOS SOCIAIS
11905 | CABO TELEFONICO CCE, DIAMETRO DO CONDUTOR DE 0,50MM, PARA 4 | M | 1 | 5.0144 | 0 | 5.0144
PARES
15.010.0061-A | CABO TELEFONICO CCE,DIAMETRO DO CONDUTOR 0,50MM,PARA 4 PARES | M |  | 6.24
.FORNECIMENTO E COLOCACAO
11905 | CABO TELEFONICO CCE, DIAMETRO DO CONDUTOR DE 0,50MM, PARA 4 | M | 1 | 5.0144 | 0 | 5.0144
PARES
20060 | MAO-DE-OBRA DE ELETRICISTA DA CONSTRUCAO CIVIL, INCLUSIVE EN | H | 0.03 | 23.16 | 3 | 0.7156
CARGOS SOCIAIS DESONERADOS
20132 | MAO-DE-OBRA DE SERVENTE DA CONSTRUCAO CIVIL, INCLUSIVE ENCAR | H | 0.03 | 16.75 | 3 | 0.5176
GOS SOCIAIS DESONERADOS
15.010.0062-0 | CABO TELEFONICO CCE,DIAMETRO DO CONDUTOR 0,50MM,PARA 5 PARES | M |  | 7.93
.FORNECIMENTO E COLOCACAO
01983 | MAO-DE-OBRA DE ELETRICISTA DE CONSTRUCAOCIVIL, INCLUSIVE ENC | H | 0.05 | 26.73 | 3 | 1.3766
ARGOS SOCIAIS
01999 | MAO-DE-OBRA DE SERVENTE DA CONSTRUCAO CIVIL, INCLUSIVE ENCAR | H | 0.05 | 19.33 | 3 | 0.9955
GOS SOCIAIS
11906 | CABO TELEFONICO CCE, DIAMETRO DO CONDUTOR DE 0,50MM, PARA 5 | M | 1 | 5.5679 | 0 | 5.5679
PARES
15.010.0062-A | CABO TELEFONICO CCE,DIAMETRO DO CONDUTOR 0,50MM,PARA 5 PARES | M |  | 7.62
.FORNECIMENTO E COLOCACAO
11906 | CABO TELEFONICO CCE, DIAMETRO DO CONDUTOR DE 0,50MM, PARA 5 | M | 1 | 5.5679 | 0 | 5.5679
PARES
20060 | MAO-DE-OBRA DE ELETRICISTA DA CONSTRUCAO CIVIL, INCLUSIVE EN | H | 0.05 | 23.16 | 3 | 1.1927
CARGOS SOCIAIS DESONERADOS
20132 | MAO-DE-OBRA DE SERVENTE DA CONSTRUCAO CIVIL, INCLUSIVE ENCAR | H | 0.05 | 16.75 | 3 | 0.8626
GOS SOCIAIS DESONERADOS
15.010.0063-0 | CABO TELEFONICO CCE,DIAMETRO DO CONDUTOR 0,50MM,PARA 6 PARES | M |  | 8.79
.FORNECIMENTO E COLOCACAO
01983 | MAO-DE-OBRA DE ELETRICISTA DE CONSTRUCAOCIVIL, INCLUSIVE ENC | H | 0.05 | 26.73 | 3 | 1.3766
ARGOS SOCIAIS
01999 | MAO-DE-OBRA DE SERVENTE DA CONSTRUCAO CIVIL, INCLUSIVE ENCAR | H | 0.05 | 19.33 | 3 | 0.9955
GOS SOCIAIS
11907 | CABO TELEFONICO CCE, DIAMETRO DO CONDUTOR DE 0,50MM, PARA 6 | M | 1 | 6.4229 | 0 | 6.4229
PARES
15.010.0063-A | CABO TELEFONICO CCE,DIAMETRO DO CONDUTOR 0,50MM,PARA 6 PARES | M |  | 8.47
.FORNECIMENTO E COLOCACAO
11907 | CABO TELEFONICO CCE, DIAMETRO DO CONDUTOR DE 0,50MM, PARA 6 | M | 1 | 6.4229 | 0 | 6.4229
PARES
20060 | MAO-DE-OBRA DE ELETRICISTA DA CONSTRUCAO CIVIL, INCLUSIVE EN | H | 0.05 | 23.16 | 3 | 1.1927
CARGOS SOCIAIS DESONERADOS
20132 | MAO-DE-OBRA DE SERVENTE DA CONSTRUCAO CIVIL, INCLUSIVE ENCAR | H | 0.05 | 16.75 | 3 | 0.8626
GOS SOCIAIS DESONERADOS
15.010.0064-0 | CABO TELEFONICO CCE,DIAMETRO DO CONDUTOR 0,65MM,PARA 2 PARES | M |  | 4.27
.FORNECIMENTO E COLOCACAO
01983 | MAO-DE-OBRA DE ELETRICISTA DE CONSTRUCAOCIVIL, INCLUSIVE ENC | H | 0.02 | 26.73 | 3 | 0.5506
ARGOS SOCIAIS
01999 | MAO-DE-OBRA DE SERVENTE DA CONSTRUCAO CIVIL, INCLUSIVE ENCAR | H | 0.02 | 19.33 | 3 | 0.3982
GOS SOCIAIS
11908 | CABO TELEFONICO CCE, DIAMETRO DO CONDUTOR DE 0,65MM, PARA 2 | M | 1 | 3.3287 | 0 | 3.3287
PARES
15.010.0064-A | CABO TELEFONICO CCE,DIAMETRO DO CONDUTOR 0,65MM,PARA 2 PARES | M |  | 4.15
.FORNECIMENTO E COLOCACAO
11908 | CABO TELEFONICO CCE, DIAMETRO DO CONDUTOR DE 0,65MM, PARA 2 | M | 1 | 3.3287 | 0 | 3.3287
PARES
20060 | MAO-DE-OBRA DE ELETRICISTA DA CONSTRUCAO CIVIL, INCLUSIVE EN | H | 0.02 | 23.16 | 3 | 0.4771
CARGOS SOCIAIS DESONERADOS
20132 | MAO-DE-OBRA DE SERVENTE DA CONSTRUCAO CIVIL, INCLUSIVE ENCAR | H | 0.02 | 16.75 | 3 | 0.3451
GOS SOCIAIS DESONERADOS
15.010.0065-0 | CABO TELEFONICO CCE,DIAMETRO DO CONDUTOR 0,65MM,PARA 4 PARES | M |  | 6.68
.FORNECIMENTO E COLOCACAO
01983 | MAO-DE-OBRA DE ELETRICISTA DE CONSTRUCAOCIVIL, INCLUSIVE ENC | H | 0.03 | 26.73 | 3 | 0.826
ARGOS SOCIAIS
01999 | MAO-DE-OBRA DE SERVENTE DA CONSTRUCAO CIVIL, INCLUSIVE ENCAR | H | 0.03 | 19.33 | 3 | 0.5973
GOS SOCIAIS
11909 | CABO TELEFONICO CCE, DIAMETRO DO CONDUTOR DE 0,65MM, PARA 4 | M | 1 | 5.2642 | 0 | 5.2642
PARES
15.010.0065-A | CABO TELEFONICO CCE,DIAMETRO DO CONDUTOR 0,65MM,PARA 4 PARES | M |  | 6.49
.FORNECIMENTO E COLOCACAO
11909 | CABO TELEFONICO CCE, DIAMETRO DO CONDUTOR DE 0,65MM, PARA 4 | M | 1 | 5.2642 | 0 | 5.2642
PARES
20060 | MAO-DE-OBRA DE ELETRICISTA DA CONSTRUCAO CIVIL, INCLUSIVE EN | H | 0.03 | 23.16 | 3 | 0.7156
CARGOS SOCIAIS DESONERADOS
20132 | MAO-DE-OBRA DE SERVENTE DA CONSTRUCAO CIVIL, INCLUSIVE ENCAR | H | 0.03 | 16.75 | 3 | 0.5176
GOS SOCIAIS DESONERADOS
15.010.0066-0 | CABO TELEFONICO CCE,DIAMETRO DO CONDUTOR 0,65MM,PARA 5 PARES | M |  | 8.69
.FORNECIMENTO E COLOCACAO
01983 | MAO-DE-OBRA DE ELETRICISTA DE CONSTRUCAOCIVIL, INCLUSIVE ENC | H | 0.05 | 26.73 | 3 | 1.3766
ARGOS SOCIAIS
01999 | MAO-DE-OBRA DE SERVENTE DA CONSTRUCAO CIVIL, INCLUSIVE ENCAR | H | 0.05 | 19.33 | 3 | 0.9955
GOS SOCIAIS
11910 | CABO TELEFONICO CCE, DIAMETRO DO CONDUTOR DE 0,65MM, PARA 5 | M | 1 | 6.3277 | 0 | 6.3277
PARES
15.010.0066-A | CABO TELEFONICO CCE,DIAMETRO DO CONDUTOR 0,65MM,PARA 5 PARES | M |  | 8.38
.FORNECIMENTO E COLOCACAO
11910 | CABO TELEFONICO CCE, DIAMETRO DO CONDUTOR DE 0,65MM, PARA 5 | M | 1 | 6.3277 | 0 | 6.3277
PARES
20060 | MAO-DE-OBRA DE ELETRICISTA DA CONSTRUCAO CIVIL, INCLUSIVE EN | H | 0.05 | 23.16 | 3 | 1.1927
CARGOS SOCIAIS DESONERADOS
20132 | MAO-DE-OBRA DE SERVENTE DA CONSTRUCAO CIVIL, INCLUSIVE ENCAR | H | 0.05 | 16.75 | 3 | 0.8626
GOS SOCIAIS DESONERADOS
15.010.0067-0 | CABO TELEFONICO CCE,DIAMETRO DO CONDUTOR 0,65MM,PARA 6 PARES | M |  | 9.64
.FORNECIMENTO E COLOCACAO
01983 | MAO-DE-OBRA DE ELETRICISTA DE CONSTRUCAOCIVIL, INCLUSIVE ENC | H | 0.05 | 26.73 | 3 | 1.3766
ARGOS SOCIAIS
01999 | MAO-DE-OBRA DE SERVENTE DA CONSTRUCAO CIVIL, INCLUSIVE ENCAR | H | 0.05 | 19.33 | 3 | 0.9955
GOS SOCIAIS
11911 | CABO TELEFONICO CCE, DIAMETRO DO CONDUTOR DE 0,65MM, PARA 6 | M | 1 | 7.2742 | 0 | 7.2742
PARES
15.010.0067-A | CABO TELEFONICO CCE,DIAMETRO DO CONDUTOR 0,65MM,PARA 6 PARES | M |  | 9.32
.FORNECIMENTO E COLOCACAO
11911 | CABO TELEFONICO CCE, DIAMETRO DO CONDUTOR DE 0,65MM, PARA 6 | M | 1 | 7.2742 | 0 | 7.2742
PARES
20060 | MAO-DE-OBRA DE ELETRICISTA DA CONSTRUCAO CIVIL, INCLUSIVE EN | H | 0.05 | 23.16 | 3 | 1.1927
CARGOS SOCIAIS DESONERADOS
20132 | MAO-DE-OBRA DE SERVENTE DA CONSTRUCAO CIVIL, INCLUSIVE ENCAR | H | 0.05 | 16.75 | 3 | 0.8626
GOS SOCIAIS DESONERADOS
15.010.0070-0 | CABO TELEFONICO CCI,DIAMETRO DO CONDUTOR 0,50MM,PARA 2 PARES | M |  | 1.87
.FORNECIMENTO E COLOCACAO
01983 | MAO-DE-OBRA DE ELETRICISTA DE CONSTRUCAOCIVIL, INCLUSIVE ENC | H | 0.02 | 26.73 | 3 | 0.5506
ARGOS SOCIAIS
01999 | MAO-DE-OBRA DE SERVENTE DA CONSTRUCAO CIVIL, INCLUSIVE ENCAR | H | 0.02 | 19.33 | 3 | 0.3982
GOS SOCIAIS
11912 | CABO TELEFONICO CCI, DIAMETRO DE 0,50MM, PARA 2 PARES | M | 1 | 0.9296 | 0 | 0.9296
15.010.0070-A | CABO TELEFONICO CCI,DIAMETRO DO CONDUTOR 0,50MM,PARA 2 PARES | M |  | 1.75
.FORNECIMENTO E COLOCACAO
11912 | CABO TELEFONICO CCI, DIAMETRO DE 0,50MM, PARA 2 PARES | M | 1 | 0.9296 | 0 | 0.9296
20060 | MAO-DE-OBRA DE ELETRICISTA DA CONSTRUCAO CIVIL, INCLUSIVE EN | H | 0.02 | 23.16 | 3 | 0.4771
CARGOS SOCIAIS DESONERADOS
20132 | MAO-DE-OBRA DE SERVENTE DA CONSTRUCAO CIVIL, INCLUSIVE ENCAR | H | 0.02 | 16.75 | 3 | 0.3451
GOS SOCIAIS DESONERADOS
15.010.0071-0 | CABO TELEFONICO CCI,DIAMETRO DO CONDUTOR 0,50MM,PARA 4 PARES | M |  | 3.42
.FORNECIMENTO E COLOCACAO
01983 | MAO-DE-OBRA DE ELETRICISTA DE CONSTRUCAOCIVIL, INCLUSIVE ENC | H | 0.03 | 26.73 | 3 | 0.826
ARGOS SOCIAIS
01999 | MAO-DE-OBRA DE SERVENTE DA CONSTRUCAO CIVIL, INCLUSIVE ENCAR | H | 0.03 | 19.33 | 3 | 0.5973
GOS SOCIAIS
11913 | CABO TELEFONICO CCI, DIAMETRO DO CONDUTOR DE 0,50MM PARA 4 P | M | 1 | 2.0034 | 0 | 2.0034
ARES
15.010.0071-A | CABO TELEFONICO CCI,DIAMETRO DO CONDUTOR 0,50MM,PARA 4 PARES | M |  | 3.23
.FORNECIMENTO E COLOCACAO
11913 | CABO TELEFONICO CCI, DIAMETRO DO CONDUTOR DE 0,50MM PARA 4 P | M | 1 | 2.0034 | 0 | 2.0034
ARES
20060 | MAO-DE-OBRA DE ELETRICISTA DA CONSTRUCAO CIVIL, INCLUSIVE EN | H | 0.03 | 23.16 | 3 | 0.7156
CARGOS SOCIAIS DESONERADOS
20132 | MAO-DE-OBRA DE SERVENTE DA CONSTRUCAO CIVIL, INCLUSIVE ENCAR | H | 0.03 | 16.75 | 3 | 0.5176
GOS SOCIAIS DESONERADOS
15.010.0072-0 | CABO TELEFONICO CCI,DIAMETRO DO CONDUTOR 0,50MM,PARA 5 PARES | M |  | 4.83
.FORNECIMENTO E COLOCACAO
01983 | MAO-DE-OBRA DE ELETRICISTA DE CONSTRUCAOCIVIL, INCLUSIVE ENC | H | 0.05 | 26.73 | 3 | 1.3766
ARGOS SOCIAIS
01999 | MAO-DE-OBRA DE SERVENTE DA CONSTRUCAO CIVIL, INCLUSIVE ENCAR | H | 0.05 | 19.33 | 3 | 0.9955
GOS SOCIAIS
11914 | CABO TELEFONICO CCI, DIAMETRO DO CONDUTOR DE 0,50MM, PARA 5 | M | 1 | 2.4629 | 0 | 2.4629
PARES
15.010.0072-A | CABO TELEFONICO CCI,DIAMETRO DO CONDUTOR 0,50MM,PARA 5 PARES | M |  | 4.51
.FORNECIMENTO E COLOCACAO
11914 | CABO TELEFONICO CCI, DIAMETRO DO CONDUTOR DE 0,50MM, PARA 5 | M | 1 | 2.4629 | 0 | 2.4629
PARES
20060 | MAO-DE-OBRA DE ELETRICISTA DA CONSTRUCAO CIVIL, INCLUSIVE EN | H | 0.05 | 23.16 | 3 | 1.1927
CARGOS SOCIAIS DESONERADOS
20132 | MAO-DE-OBRA DE SERVENTE DA CONSTRUCAO CIVIL, INCLUSIVE ENCAR | H | 0.05 | 16.75 | 3 | 0.8626
GOS SOCIAIS DESONERADOS
15.010.0073-0 | CABO TELEFONICO CCI,DIAMETRO DO CONDUTOR 0,50MM,PARA 6 PARES | M |  | 5.65
.FORNECIMENTO E COLOCACAO
01983 | MAO-DE-OBRA DE ELETRICISTA DE CONSTRUCAOCIVIL, INCLUSIVE ENC | H | 0.05 | 26.73 | 3 | 1.3766
ARGOS SOCIAIS
01999 | MAO-DE-OBRA DE SERVENTE DA CONSTRUCAO CIVIL, INCLUSIVE ENCAR | H | 0.05 | 19.33 | 3 | 0.9955
GOS SOCIAIS
11915 | CABO TELEFONICO CCI, DIAMETRO DO CONDUTOR DE 0,50MM, PARA 6 | M | 1 | 3.28 | 0 | 3.28
PARES
15.010.0073-A | CABO TELEFONICO CCI,DIAMETRO DO CONDUTOR 0,50MM,PARA 6 PARES | M |  | 5.33
.FORNECIMENTO E COLOCACAO
11915 | CABO TELEFONICO CCI, DIAMETRO DO CONDUTOR DE 0,50MM, PARA 6 | M | 1 | 3.28 | 0 | 3.28
PARES
20060 | MAO-DE-OBRA DE ELETRICISTA DA CONSTRUCAO CIVIL, INCLUSIVE EN | H | 0.05 | 23.16 | 3 | 1.1927
CARGOS SOCIAIS DESONERADOS
20132 | MAO-DE-OBRA DE SERVENTE DA CONSTRUCAO CIVIL, INCLUSIVE ENCAR | H | 0.05 | 16.75 | 3 | 0.8626
GOS SOCIAIS DESONERADOS
15.010.0100-0 | CABO COAXIAL RG-59,ALCANCE MAXIMO 300M,PARA INSTALACAO CFTV. | M |  | 86.54
FORNECIMENTO E COLOCACAO
01983 | MAO-DE-OBRA DE ELETRICISTA DE CONSTRUCAOCIVIL, INCLUSIVE ENC | H | 1.8 | 26.73 | 3 | 49.5574
ARGOS SOCIAIS
01999 | MAO-DE-OBRA DE SERVENTE DA CONSTRUCAO CIVIL, INCLUSIVE ENCAR | H | 1.8 | 19.33 | 3 | 35.8378
GOS SOCIAIS
11920 | CABO COAXIAL RG-59, PARA INSTALACAO DE CFTV | M | 1 | 1.1476 | 0 | 1.1476
15.010.0100-A | CABO COAXIAL RG-59,ALCANCE MAXIMO 300M,PARA INSTALACAO CFTV. | M |  | 75.14
FORNECIMENTO E COLOCACAO
11920 | CABO COAXIAL RG-59, PARA INSTALACAO DE CFTV | M | 1 | 1.1476 | 0 | 1.1476
20060 | MAO-DE-OBRA DE ELETRICISTA DA CONSTRUCAO CIVIL, INCLUSIVE EN | H | 1.8 | 23.16 | 3 | 42.9386
CARGOS SOCIAIS DESONERADOS
20132 | MAO-DE-OBRA DE SERVENTE DA CONSTRUCAO CIVIL, INCLUSIVE ENCAR | H | 1.8 | 16.75 | 3 | 31.0545
GOS SOCIAIS DESONERADOS
15.010.0110-0 | CABO COAXIAL RG-06,ALCANCE MAXIMO 450M,PARA INSTALACAO CFTV. | M |  | 143.5
FORNECIMENTO E COLOCACAO
01983 | MAO-DE-OBRA DE ELETRICISTA DE CONSTRUCAOCIVIL, INCLUSIVE ENC | H | 3 | 26.73 | 3 | 82.5957
ARGOS SOCIAIS
01999 | MAO-DE-OBRA DE SERVENTE DA CONSTRUCAO CIVIL, INCLUSIVE ENCAR | H | 3 | 19.33 | 3 | 59.7297
GOS SOCIAIS
11921 | CABO COAXIAL RG-06, PARA INSTALACAO DE CFTV | M | 1 | 1.1845 | 0 | 1.1845
15.010.0110-A | CABO COAXIAL RG-06,ALCANCE MAXIMO 450M,PARA INSTALACAO CFTV. | M |  | 124.5
FORNECIMENTO E COLOCACAO
11921 | CABO COAXIAL RG-06, PARA INSTALACAO DE CFTV | M | 1 | 1.1845 | 0 | 1.1845
20060 | MAO-DE-OBRA DE ELETRICISTA DA CONSTRUCAO CIVIL, INCLUSIVE EN | H | 3 | 23.16 | 3 | 71.5644
CARGOS SOCIAIS DESONERADOS
20132 | MAO-DE-OBRA DE SERVENTE DA CONSTRUCAO CIVIL, INCLUSIVE ENCAR | H | 3 | 16.75 | 3 | 51.7575
GOS SOCIAIS DESONERADOS
15.011.0010-0 | ENTRADA ENERGIA INDIVIDUAL,PADRAO ENEL,MEDICAO DIRETA,REDE A | UN |  | 390.37
EREA,ATE 8KVA,MONOFASICA,INCL.CAIXA POLIMERICA P/MEDICAO DIR
ETA(MONOFASICA)CAIXA POLIMERICA P/DISJUNTOR MONOFASICO(ATE 6
3A)INTERNA,POLICARBONATO TAMPA TRANSPARENTE,CAIXA INSPECAO,H
ASTE E CONECTOR ATERRAMENTO,DEMAIS MAT.NECES.EXCL.POSTE,DISJ
UNTOR E CONDUTORES (ENTR.,SAIDA,ATERRAMENTO E CONECTORES)
00115 | BUCHA E ARRUELA DE ALUMINIO PARA ELETRODUTO, DE 3/4" | UN | 2 | 1.33 | 0 | 2.66
01605 | ARGAMASSA CIM.,AREIA TRACO 1:3,PREPARO MECANICO | M3 | 0.0161 | 468.3383 | 0 | 7.5402
01983 | MAO-DE-OBRA DE ELETRICISTA DE CONSTRUCAOCIVIL, INCLUSIVE ENC | H | 2.052 | 26.73 | 3 | 56.4955
ARGOS SOCIAIS
01999 | MAO-DE-OBRA DE SERVENTE DA CONSTRUCAO CIVIL, INCLUSIVE ENCAR | H | 2.4344 | 19.33 | 3 | 48.4687
GOS SOCIAIS
02341 | ELETRODUTO DE PVC PRETO, RIGIDO ROSQUEAVEL, COM ROSCA EM AMB | UN | 0.5 | 9.5277 | 0 | 4.7639
AS EXTREMIDADES, EM BARRAS DE 3 METROS, DE 3/4"
02346 | ELETRODUTO DE PVC PRETO,RIGIDO ROSQUEAVEL EM AMBAS EXTREMIDA | UN | 0.4424 | 29.07 | 0 | 12.8606
DES,EM BARRAS DE 3 METROS,DE 2"
02643 | LUVA DE PVC RIGIDO ROSQUEAVEL, PARA ELETRODUTO, DE 3/4" | UN | 2 | 0.81 | 0 | 1.62
02961 | CURVA 90º DE PVC RIGIDO, ROSQUEAVEL, PARA ELETRODUTO, DE 3/4 | UN | 1 | 2.41 | 0 | 2.41
"
03968 | CINTA CIRCULAR DE ACO GALVANIZADO COM PARAFUSOS, DE APROXIMA | UN | 1 | 49.36 | 0 | 49.36
DAMENTE 120MM
04210 | ISOLADOR TIPO CARRETILHA, MARROM, DE (72X72)MM | UN | 1 | 6.44 | 0 | 6.44
04270 | BUCHA E ARRUELA DE ALUMINIO PARA ELETRODUTO, DE 2" | UN | 3 | 5.71 | 0 | 17.13
04337 | HASTE PARA ATERRAMENTO, DE COBRE, NO DIAMETRO DE 5/8``(16MM) | UN | 1 | 64.99 | 0 | 64.99
E COM COMPRIMENTO DE 3,00M
05263 | ARMACAO SECUNDARIA, COMPLETA, PARA 1 LINHA | UN | 1 | 12.31 | 0 | 12.31
05883 | BUCHA DE NYLON, TIPO S-08 | UN | 4 | 0.028 | 0 | 0.112
05909 | PARAFUSO FERRO, ROSCA SOBERBA, CABECA CHATA, DE (5,5X50)MM | UN | 4 | 0.2967 | 0 | 1.1868
11537 | CONECTOR P/HASTE DE ATERRAMENTO COM 1 DESCIDA DE 5/8" | UN | 1 | 4.36 | 0 | 4.36
11922 | CAIXA POLIMERICA P/MED.DIRETA MONO(CM1)EM POLICARBONATO C/TA | UN | 1 | 58.61 | 0 | 58.61
MPA TRANSP.P/ENTR.ENERGIA INDIV.,PADRAO CONC.ENERG.ELET.
11923 | CAIXA DISJUNTOR MONOPOLAR (CDJ1) INTERNA, PARA ENTRADA DE EN | UN | 1 | 26.57 | 0 | 26.57
ERGIA INDIVIDUAL PADRAO LIGHT
11943 | CAIXA POLIMERICA DE INSPECAO DE ATERRAMENTO COM DIAMETRO SUP | UN | 1 | 11.65 | 0 | 11.65
ERIOR APROX. DE 23CM E ALTURA APROX. DE 25CM, COM TAMPA
14549 | BRITA 1, PARA REGIAO METROPOLITANA DO RIO DE JANEIRO | T | 0.0093 | 90.4 | 0 | 0.8407
15.011.0010-A | ENTRADA ENERGIA INDIVIDUAL,PADRAO ENEL,MEDICAO DIRETA,REDE A | UN |  | 376.23
EREA,ATE 8KVA,MONOFASICA,INCL.CAIXA POLIMERICA P/MEDICAO DIR
ETA(MONOFASICA)CAIXA POLIMERICA P/DISJUNTOR MONOFASICO(ATE 6
3A)INTERNA,POLICARBONATO TAMPA TRANSPARENTE,CAIXA INSPECAO,H
ASTE E CONECTOR ATERRAMENTO,DEMAIS MAT.NECES.EXCL.POSTE,DISJ
UNTOR E CONDUTORES (ENTR.,SAIDA,ATERRAMENTO E CONECTORES)
00115 | BUCHA E ARRUELA DE ALUMINIO PARA ELETRODUTO, DE 3/4" | UN | 2 | 1.33 | 0 | 2.66
02341 | ELETRODUTO DE PVC PRETO, RIGIDO ROSQUEAVEL, COM ROSCA EM AMB | UN | 0.5 | 9.5277 | 0 | 4.7639
AS EXTREMIDADES, EM BARRAS DE 3 METROS, DE 3/4"
02346 | ELETRODUTO DE PVC PRETO,RIGIDO ROSQUEAVEL EM AMBAS EXTREMIDA | UN | 0.4424 | 29.07 | 0 | 12.8606
DES,EM BARRAS DE 3 METROS,DE 2"
02643 | LUVA DE PVC RIGIDO ROSQUEAVEL, PARA ELETRODUTO, DE 3/4" | UN | 2 | 0.81 | 0 | 1.62
02961 | CURVA 90º DE PVC RIGIDO, ROSQUEAVEL, PARA ELETRODUTO, DE 3/4 | UN | 1 | 2.41 | 0 | 2.41
"
03968 | CINTA CIRCULAR DE ACO GALVANIZADO COM PARAFUSOS, DE APROXIMA | UN | 1 | 49.36 | 0 | 49.36
DAMENTE 120MM
04210 | ISOLADOR TIPO CARRETILHA, MARROM, DE (72X72)MM | UN | 1 | 6.44 | 0 | 6.44
04270 | BUCHA E ARRUELA DE ALUMINIO PARA ELETRODUTO, DE 2" | UN | 3 | 5.71 | 0 | 17.13
04337 | HASTE PARA ATERRAMENTO, DE COBRE, NO DIAMETRO DE 5/8``(16MM) | UN | 1 | 64.99 | 0 | 64.99
E COM COMPRIMENTO DE 3,00M
05263 | ARMACAO SECUNDARIA, COMPLETA, PARA 1 LINHA | UN | 1 | 12.31 | 0 | 12.31
05883 | BUCHA DE NYLON, TIPO S-08 | UN | 4 | 0.028 | 0 | 0.112
05909 | PARAFUSO FERRO, ROSCA SOBERBA, CABECA CHATA, DE (5,5X50)MM | UN | 4 | 0.2967 | 0 | 1.1868
11537 | CONECTOR P/HASTE DE ATERRAMENTO COM 1 DESCIDA DE 5/8" | UN | 1 | 4.36 | 0 | 4.36
11922 | CAIXA POLIMERICA P/MED.DIRETA MONO(CM1)EM POLICARBONATO C/TA | UN | 1 | 58.61 | 0 | 58.61
MPA TRANSP.P/ENTR.ENERGIA INDIV.,PADRAO CONC.ENERG.ELET.
11923 | CAIXA DISJUNTOR MONOPOLAR (CDJ1) INTERNA, PARA ENTRADA DE EN | UN | 1 | 26.57 | 0 | 26.57
ERGIA INDIVIDUAL PADRAO LIGHT
11943 | CAIXA POLIMERICA DE INSPECAO DE ATERRAMENTO COM DIAMETRO SUP | UN | 1 | 11.65 | 0 | 11.65
ERIOR APROX. DE 23CM E ALTURA APROX. DE 25CM, COM TAMPA
14549 | BRITA 1, PARA REGIAO METROPOLITANA DO RIO DE JANEIRO | T | 0.0093 | 90.4 | 0 | 0.8407
20060 | MAO-DE-OBRA DE ELETRICISTA DA CONSTRUCAO CIVIL, INCLUSIVE EN | H | 2.052 | 23.16 | 3 | 48.95
CARGOS SOCIAIS DESONERADOS
20132 | MAO-DE-OBRA DE SERVENTE DA CONSTRUCAO CIVIL, INCLUSIVE ENCAR | H | 2.4344 | 16.75 | 3 | 41.9995
GOS SOCIAIS DESONERADOS
30163 | ARGAMASSA CIM.,AREIA TRACO 1:3,PREPARO MECANICO | M3 | 0.0161 | 460.102 | 0 | 7.4076
15.011.0013-0 | ENTRADA ENERGIA INDIVIDUAL,PADRAO ENEL,MEDICAO DIRETA,REDE A | UN |  | 430.4
EREA,8KVA E 10KVA,BIFASICA,INCL.CAIXA POLIMERICA P/MEDICAO D
IRETA POLIFASICA E CAIXA POLIMERICA P/DISJUNTOR POLIFASICO (
ATE 100A) INTERNA,POLICARBONATO TAMPA TRANSPARENTE,CAIXA INS
PECAO,HASTE E CONECTOR ATERRAMENTO,MAT.NECES.EXCL.POSTE,DISJ
UNTOR E CONDUTORES (ENTR.,SAIDA,ATERRAMENTO E CONECTORES)
00115 | BUCHA E ARRUELA DE ALUMINIO PARA ELETRODUTO, DE 3/4" | UN | 2 | 1.33 | 0 | 2.66
01605 | ARGAMASSA CIM.,AREIA TRACO 1:3,PREPARO MECANICO | M3 | 0.0189 | 468.3383 | 0 | 8.8516
01983 | MAO-DE-OBRA DE ELETRICISTA DE CONSTRUCAOCIVIL, INCLUSIVE ENC | H | 2.0368 | 26.73 | 3 | 56.077
ARGOS SOCIAIS
01999 | MAO-DE-OBRA DE SERVENTE DA CONSTRUCAO CIVIL, INCLUSIVE ENCAR | H | 2.5352 | 19.33 | 3 | 50.4756
GOS SOCIAIS
02341 | ELETRODUTO DE PVC PRETO, RIGIDO ROSQUEAVEL, COM ROSCA EM AMB | UN | 0.5 | 9.5277 | 0 | 4.7639
AS EXTREMIDADES, EM BARRAS DE 3 METROS, DE 3/4"
02346 | ELETRODUTO DE PVC PRETO,RIGIDO ROSQUEAVEL EM AMBAS EXTREMIDA | UN | 0.4194 | 29.07 | 0 | 12.192
DES,EM BARRAS DE 3 METROS,DE 2"
02643 | LUVA DE PVC RIGIDO ROSQUEAVEL, PARA ELETRODUTO, DE 3/4" | UN | 2 | 0.81 | 0 | 1.62
02961 | CURVA 90º DE PVC RIGIDO, ROSQUEAVEL, PARA ELETRODUTO, DE 3/4 | UN | 1 | 2.41 | 0 | 2.41
"
03968 | CINTA CIRCULAR DE ACO GALVANIZADO COM PARAFUSOS, DE APROXIMA | UN | 1 | 49.36 | 0 | 49.36
DAMENTE 120MM
04210 | ISOLADOR TIPO CARRETILHA, MARROM, DE (72X72)MM | UN | 1 | 6.44 | 0 | 6.44
04270 | BUCHA E ARRUELA DE ALUMINIO PARA ELETRODUTO, DE 2" | UN | 3 | 5.71 | 0 | 17.13
04337 | HASTE PARA ATERRAMENTO, DE COBRE, NO DIAMETRO DE 5/8``(16MM) | UN | 1 | 64.99 | 0 | 64.99
E COM COMPRIMENTO DE 3,00M
05263 | ARMACAO SECUNDARIA, COMPLETA, PARA 1 LINHA | UN | 1 | 12.31 | 0 | 12.31
05883 | BUCHA DE NYLON, TIPO S-08 | UN | 4 | 0.028 | 0 | 0.112
05909 | PARAFUSO FERRO, ROSCA SOBERBA, CABECA CHATA, DE (5,5X50)MM | UN | 4 | 0.2967 | 0 | 1.1868
11537 | CONECTOR P/HASTE DE ATERRAMENTO COM 1 DESCIDA DE 5/8" | UN | 1 | 4.36 | 0 | 4.36
11924 | CAIXA POLIMERICA P/MED.DIRETA POLI(CM3)EM POLICARBONATO C/TA | UN | 1 | 76.12 | 0 | 76.12
MPA TRANSP.P/ENTR.ENERGIA INDIV.,PADRAO CONC.ENERGIA ELET.
11925 | CAIXA DE DISJUNTORES TRIFASICO (CDJ3) INTERNA, PARA ENTRADA | UN | 1 | 46.86 | 0 | 46.86
DE ENERGIA INDIVIDUAL, PADRAO LIGHT
11943 | CAIXA POLIMERICA DE INSPECAO DE ATERRAMENTO COM DIAMETRO SUP | UN | 1 | 11.65 | 0 | 11.65
ERIOR APROX. DE 23CM E ALTURA APROX. DE 25CM, COM TAMPA
14549 | BRITA 1, PARA REGIAO METROPOLITANA DO RIO DE JANEIRO | T | 0.0093 | 90.4 | 0 | 0.8407
15.011.0013-A | ENTRADA ENERGIA INDIVIDUAL,PADRAO ENEL,MEDICAO DIRETA,REDE A | UN |  | 416.02
EREA,8KVA E 10KVA,BIFASICA,INCL.CAIXA POLIMERICA P/MEDICAO D
IRETA POLIFASICA E CAIXA POLIMERICA P/DISJUNTOR POLIFASICO (
ATE 100A) INTERNA,POLICARBONATO TAMPA TRANSPARENTE,CAIXA INS
PECAO,HASTE E CONECTOR ATERRAMENTO,MAT.NECES.EXCL.POSTE,DISJ
UNTOR E CONDUTORES (ENTR.,SAIDA,ATERRAMENTO E CONECTORES)
00115 | BUCHA E ARRUELA DE ALUMINIO PARA ELETRODUTO, DE 3/4" | UN | 2 | 1.33 | 0 | 2.66
02341 | ELETRODUTO DE PVC PRETO, RIGIDO ROSQUEAVEL, COM ROSCA EM AMB | UN | 0.5 | 9.5277 | 0 | 4.7639
AS EXTREMIDADES, EM BARRAS DE 3 METROS, DE 3/4"
02346 | ELETRODUTO DE PVC PRETO,RIGIDO ROSQUEAVEL EM AMBAS EXTREMIDA | UN | 0.4194 | 29.07 | 0 | 12.192
DES,EM BARRAS DE 3 METROS,DE 2"
02643 | LUVA DE PVC RIGIDO ROSQUEAVEL, PARA ELETRODUTO, DE 3/4" | UN | 2 | 0.81 | 0 | 1.62
02961 | CURVA 90º DE PVC RIGIDO, ROSQUEAVEL, PARA ELETRODUTO, DE 3/4 | UN | 1 | 2.41 | 0 | 2.41
"
03968 | CINTA CIRCULAR DE ACO GALVANIZADO COM PARAFUSOS, DE APROXIMA | UN | 1 | 49.36 | 0 | 49.36
DAMENTE 120MM
04210 | ISOLADOR TIPO CARRETILHA, MARROM, DE (72X72)MM | UN | 1 | 6.44 | 0 | 6.44
04270 | BUCHA E ARRUELA DE ALUMINIO PARA ELETRODUTO, DE 2" | UN | 3 | 5.71 | 0 | 17.13
04337 | HASTE PARA ATERRAMENTO, DE COBRE, NO DIAMETRO DE 5/8``(16MM) | UN | 1 | 64.99 | 0 | 64.99
E COM COMPRIMENTO DE 3,00M
05263 | ARMACAO SECUNDARIA, COMPLETA, PARA 1 LINHA | UN | 1 | 12.31 | 0 | 12.31
05883 | BUCHA DE NYLON, TIPO S-08 | UN | 4 | 0.028 | 0 | 0.112
05909 | PARAFUSO FERRO, ROSCA SOBERBA, CABECA CHATA, DE (5,5X50)MM | UN | 4 | 0.2967 | 0 | 1.1868
11537 | CONECTOR P/HASTE DE ATERRAMENTO COM 1 DESCIDA DE 5/8" | UN | 1 | 4.36 | 0 | 4.36
11924 | CAIXA POLIMERICA P/MED.DIRETA POLI(CM3)EM POLICARBONATO C/TA | UN | 1 | 76.12 | 0 | 76.12
MPA TRANSP.P/ENTR.ENERGIA INDIV.,PADRAO CONC.ENERGIA ELET.
11925 | CAIXA DE DISJUNTORES TRIFASICO (CDJ3) INTERNA, PARA ENTRADA | UN | 1 | 46.86 | 0 | 46.86
DE ENERGIA INDIVIDUAL, PADRAO LIGHT
11943 | CAIXA POLIMERICA DE INSPECAO DE ATERRAMENTO COM DIAMETRO SUP | UN | 1 | 11.65 | 0 | 11.65
ERIOR APROX. DE 23CM E ALTURA APROX. DE 25CM, COM TAMPA
14549 | BRITA 1, PARA REGIAO METROPOLITANA DO RIO DE JANEIRO | T | 0.0093 | 90.4 | 0 | 0.8407
20060 | MAO-DE-OBRA DE ELETRICISTA DA CONSTRUCAO CIVIL, INCLUSIVE EN | H | 2.0368 | 23.16 | 3 | 48.5875
CARGOS SOCIAIS DESONERADOS
20132 | MAO-DE-OBRA DE SERVENTE DA CONSTRUCAO CIVIL, INCLUSIVE ENCAR | H | 2.5352 | 16.75 | 3 | 43.7385
GOS SOCIAIS DESONERADOS
30163 | ARGAMASSA CIM.,AREIA TRACO 1:3,PREPARO MECANICO | M3 | 0.0189 | 460.102 | 0 | 8.6959
15.011.0015-0 | ENTRADA ENERGIA INDIVIDUAL,PADRAO ENEL,MEDICAO DIRETA,REDE A | UN |  | 430.88
EREA,10KVA E 24KVA,TRIFASICA,INCL.CAIXA POLIMERICA P/MEDICAO
DIRETA POLIFASICA E CAIXA POLIMERICA P/DUSJUNTOR POLIFASICO
(ATE 100A) INTERNA,POLICARBONATO TAMPA TRANSPARENTE,CAIXA I
NSPECAO,HASTE E CONECTOR ATERRAMENTO,MAT.NECES.EXCL.POSTE,DI
SJUNTOR E CONDUTORES (ENTR.SAIDA,ATERRAMENTO E CONECTORES)
00115 | BUCHA E ARRUELA DE ALUMINIO PARA ELETRODUTO, DE 3/4" | UN | 2 | 1.33 | 0 | 2.66
01605 | ARGAMASSA CIM.,AREIA TRACO 1:3,PREPARO MECANICO | M3 | 0.0198 | 468.3383 | 0 | 9.2731
01983 | MAO-DE-OBRA DE ELETRICISTA DE CONSTRUCAOCIVIL, INCLUSIVE ENC | H | 2.0296 | 26.73 | 3 | 55.8787
ARGOS SOCIAIS
01999 | MAO-DE-OBRA DE SERVENTE DA CONSTRUCAO CIVIL, INCLUSIVE ENCAR | H | 2.564 | 19.33 | 3 | 51.049
GOS SOCIAIS
02341 | ELETRODUTO DE PVC PRETO, RIGIDO ROSQUEAVEL, COM ROSCA EM AMB | UN | 0.5 | 9.5277 | 0 | 4.7639
AS EXTREMIDADES, EM BARRAS DE 3 METROS, DE 3/4"
02346 | ELETRODUTO DE PVC PRETO,RIGIDO ROSQUEAVEL EM AMBAS EXTREMIDA | UN | 0.4084 | 29.07 | 0 | 11.8722
DES,EM BARRAS DE 3 METROS,DE 2"
02643 | LUVA DE PVC RIGIDO ROSQUEAVEL, PARA ELETRODUTO, DE 3/4" | UN | 2 | 0.81 | 0 | 1.62
02961 | CURVA 90º DE PVC RIGIDO, ROSQUEAVEL, PARA ELETRODUTO, DE 3/4 | UN | 1 | 2.41 | 0 | 2.41
"
03968 | CINTA CIRCULAR DE ACO GALVANIZADO COM PARAFUSOS, DE APROXIMA | UN | 1 | 49.36 | 0 | 49.36
DAMENTE 120MM
04210 | ISOLADOR TIPO CARRETILHA, MARROM, DE (72X72)MM | UN | 1 | 6.44 | 0 | 6.44
04270 | BUCHA E ARRUELA DE ALUMINIO PARA ELETRODUTO, DE 2" | UN | 3 | 5.71 | 0 | 17.13
04337 | HASTE PARA ATERRAMENTO, DE COBRE, NO DIAMETRO DE 5/8``(16MM) | UN | 1 | 64.99 | 0 | 64.99
E COM COMPRIMENTO DE 3,00M
05263 | ARMACAO SECUNDARIA, COMPLETA, PARA 1 LINHA | UN | 1 | 12.31 | 0 | 12.31
05883 | BUCHA DE NYLON, TIPO S-08 | UN | 4 | 0.028 | 0 | 0.112
05909 | PARAFUSO FERRO, ROSCA SOBERBA, CABECA CHATA, DE (5,5X50)MM | UN | 4 | 0.2967 | 0 | 1.1868
11537 | CONECTOR P/HASTE DE ATERRAMENTO COM 1 DESCIDA DE 5/8" | UN | 1 | 4.36 | 0 | 4.36
11924 | CAIXA POLIMERICA P/MED.DIRETA POLI(CM3)EM POLICARBONATO C/TA | UN | 1 | 76.12 | 0 | 76.12
MPA TRANSP.P/ENTR.ENERGIA INDIV.,PADRAO CONC.ENERGIA ELET.
11925 | CAIXA DE DISJUNTORES TRIFASICO (CDJ3) INTERNA, PARA ENTRADA | UN | 1 | 46.86 | 0 | 46.86
DE ENERGIA INDIVIDUAL, PADRAO LIGHT
11943 | CAIXA POLIMERICA DE INSPECAO DE ATERRAMENTO COM DIAMETRO SUP | UN | 1 | 11.65 | 0 | 11.65
ERIOR APROX. DE 23CM E ALTURA APROX. DE 25CM, COM TAMPA
14549 | BRITA 1, PARA REGIAO METROPOLITANA DO RIO DE JANEIRO | T | 0.0093 | 90.4 | 0 | 0.8407
15.011.0015-A | ENTRADA ENERGIA INDIVIDUAL,PADRAO ENEL,MEDICAO DIRETA,REDE A | UN |  | 416.44
EREA,10KVA E 24KVA,TRIFASICA,INCL.CAIXA POLIMERICA P/MEDICAO
DIRETA POLIFASICA E CAIXA POLIMERICA P/DUSJUNTOR POLIFASICO
(ATE 100A) INTERNA,POLICARBONATO TAMPA TRANSPARENTE,CAIXA I
NSPECAO,HASTE E CONECTOR ATERRAMENTO,MAT.NECES.EXCL.POSTE,DI
SJUNTOR E CONDUTORES (ENTR.SAIDA,ATERRAMENTO E CONECTORES)
00115 | BUCHA E ARRUELA DE ALUMINIO PARA ELETRODUTO, DE 3/4" | UN | 2 | 1.33 | 0 | 2.66
02341 | ELETRODUTO DE PVC PRETO, RIGIDO ROSQUEAVEL, COM ROSCA EM AMB | UN | 0.5 | 9.5277 | 0 | 4.7639
AS EXTREMIDADES, EM BARRAS DE 3 METROS, DE 3/4"
02346 | ELETRODUTO DE PVC PRETO,RIGIDO ROSQUEAVEL EM AMBAS EXTREMIDA | UN | 0.4084 | 29.07 | 0 | 11.8722
DES,EM BARRAS DE 3 METROS,DE 2"
02643 | LUVA DE PVC RIGIDO ROSQUEAVEL, PARA ELETRODUTO, DE 3/4" | UN | 2 | 0.81 | 0 | 1.62
02961 | CURVA 90º DE PVC RIGIDO, ROSQUEAVEL, PARA ELETRODUTO, DE 3/4 | UN | 1 | 2.41 | 0 | 2.41
"
03968 | CINTA CIRCULAR DE ACO GALVANIZADO COM PARAFUSOS, DE APROXIMA | UN | 1 | 49.36 | 0 | 49.36
DAMENTE 120MM
04210 | ISOLADOR TIPO CARRETILHA, MARROM, DE (72X72)MM | UN | 1 | 6.44 | 0 | 6.44
04270 | BUCHA E ARRUELA DE ALUMINIO PARA ELETRODUTO, DE 2" | UN | 3 | 5.71 | 0 | 17.13
04337 | HASTE PARA ATERRAMENTO, DE COBRE, NO DIAMETRO DE 5/8``(16MM) | UN | 1 | 64.99 | 0 | 64.99
E COM COMPRIMENTO DE 3,00M
05263 | ARMACAO SECUNDARIA, COMPLETA, PARA 1 LINHA | UN | 1 | 12.31 | 0 | 12.31
05883 | BUCHA DE NYLON, TIPO S-08 | UN | 4 | 0.028 | 0 | 0.112
05909 | PARAFUSO FERRO, ROSCA SOBERBA, CABECA CHATA, DE (5,5X50)MM | UN | 4 | 0.2967 | 0 | 1.1868
11537 | CONECTOR P/HASTE DE ATERRAMENTO COM 1 DESCIDA DE 5/8" | UN | 1 | 4.36 | 0 | 4.36
11924 | CAIXA POLIMERICA P/MED.DIRETA POLI(CM3)EM POLICARBONATO C/TA | UN | 1 | 76.12 | 0 | 76.12
MPA TRANSP.P/ENTR.ENERGIA INDIV.,PADRAO CONC.ENERGIA ELET.
11925 | CAIXA DE DISJUNTORES TRIFASICO (CDJ3) INTERNA, PARA ENTRADA | UN | 1 | 46.86 | 0 | 46.86
DE ENERGIA INDIVIDUAL, PADRAO LIGHT
11943 | CAIXA POLIMERICA DE INSPECAO DE ATERRAMENTO COM DIAMETRO SUP | UN | 1 | 11.65 | 0 | 11.65
ERIOR APROX. DE 23CM E ALTURA APROX. DE 25CM, COM TAMPA
14549 | BRITA 1, PARA REGIAO METROPOLITANA DO RIO DE JANEIRO | T | 0.0093 | 90.4 | 0 | 0.8407
20060 | MAO-DE-OBRA DE ELETRICISTA DA CONSTRUCAO CIVIL, INCLUSIVE EN | H | 2.0296 | 23.16 | 3 | 48.4157
CARGOS SOCIAIS DESONERADOS
20132 | MAO-DE-OBRA DE SERVENTE DA CONSTRUCAO CIVIL, INCLUSIVE ENCAR | H | 2.564 | 16.75 | 3 | 44.2354
GOS SOCIAIS DESONERADOS
30163 | ARGAMASSA CIM.,AREIA TRACO 1:3,PREPARO MECANICO | M3 | 0.0198 | 460.102 | 0 | 9.11
15.011.0016-0 | ENTRADA ENERGIA INDIVIDUAL,PADRAO ENEL,MEDICAO DIRETA,REDE A | UN |  | 561.81
EREA,24KVA E 38KVA,TRIFASICA,INCL.CAIXA POLIMERICA P/MEDICAO
DIRETA POLIFASICA E CAIXA POLIMERICA P/DISJUNTOR POLIFASICO
(ATE 100A) INTERNA,POLICARBONATO TAMPA TRANSPARENTE,CAIXA I
NSPECAO,HASTE E CONECTOR ATERRAMENTO,MAT.NECES.EXCL.POSTE,DI
SJUNTOR E CONDUTORES (ENTR.SAIDA,ATERRAMENTO E CONECTORES)
00115 | BUCHA E ARRUELA DE ALUMINIO PARA ELETRODUTO, DE 3/4" | UN | 2 | 1.33 | 0 | 2.66
01605 | ARGAMASSA CIM.,AREIA TRACO 1:3,PREPARO MECANICO | M3 | 0.0198 | 468.3383 | 0 | 9.2731
01983 | MAO-DE-OBRA DE ELETRICISTA DE CONSTRUCAOCIVIL, INCLUSIVE ENC | H | 2.8935 | 26.73 | 3 | 79.6636
ARGOS SOCIAIS
01999 | MAO-DE-OBRA DE SERVENTE DA CONSTRUCAO CIVIL, INCLUSIVE ENCAR | H | 3.5399 | 19.33 | 3 | 70.4791
GOS SOCIAIS
02341 | ELETRODUTO DE PVC PRETO, RIGIDO ROSQUEAVEL, COM ROSCA EM AMB | UN | 0.5 | 9.5277 | 0 | 4.7639
AS EXTREMIDADES, EM BARRAS DE 3 METROS, DE 3/4"
02346 | ELETRODUTO DE PVC PRETO,RIGIDO ROSQUEAVEL EM AMBAS EXTREMIDA | UN | 1.7578 | 29.07 | 0 | 51.0992
DES,EM BARRAS DE 3 METROS,DE 2"
02640 | CURVA 90º DE PVC RIGIDO, ROSQUEAVEL, PARA ELETRODUTO, DE 2" | UN | 1 | 6.13 | 0 | 6.13
02643 | LUVA DE PVC RIGIDO ROSQUEAVEL, PARA ELETRODUTO, DE 3/4" | UN | 2 | 0.81 | 0 | 1.62
02645 | LUVA DE PVC RIGIDO ROSQUEAVEL, PARA ELETRODUTO, DE 2" | UN | 2 | 3.07 | 0 | 6.14
02961 | CURVA 90º DE PVC RIGIDO, ROSQUEAVEL, PARA ELETRODUTO, DE 3/4 | UN | 1 | 2.41 | 0 | 2.41
"
03968 | CINTA CIRCULAR DE ACO GALVANIZADO COM PARAFUSOS, DE APROXIMA | UN | 1 | 49.36 | 0 | 49.36
DAMENTE 120MM
04210 | ISOLADOR TIPO CARRETILHA, MARROM, DE (72X72)MM | UN | 1 | 6.44 | 0 | 6.44
04270 | BUCHA E ARRUELA DE ALUMINIO PARA ELETRODUTO, DE 2" | UN | 4 | 5.71 | 0 | 22.84
04337 | HASTE PARA ATERRAMENTO, DE COBRE, NO DIAMETRO DE 5/8``(16MM) | UN | 1 | 64.99 | 0 | 64.99
E COM COMPRIMENTO DE 3,00M
05263 | ARMACAO SECUNDARIA, COMPLETA, PARA 1 LINHA | UN | 1 | 12.31 | 0 | 12.31
05273 | ABRACADEIRA TIPO COPO, DE 2" | UN | 2 | 4.21 | 0 | 8.42
05883 | BUCHA DE NYLON, TIPO S-08 | UN | 2 | 0.028 | 0 | 0.056
05909 | PARAFUSO FERRO, ROSCA SOBERBA, CABECA CHATA, DE (5,5X50)MM | UN | 2 | 0.2967 | 0 | 0.5934
11537 | CONECTOR P/HASTE DE ATERRAMENTO COM 1 DESCIDA DE 5/8" | UN | 1 | 4.36 | 0 | 4.36
11924 | CAIXA POLIMERICA P/MED.DIRETA POLI(CM3)EM POLICARBONATO C/TA | UN | 1 | 76.12 | 0 | 76.12
MPA TRANSP.P/ENTR.ENERGIA INDIV.,PADRAO CONC.ENERGIA ELET.
11925 | CAIXA DE DISJUNTORES TRIFASICO (CDJ3) INTERNA, PARA ENTRADA | UN | 1 | 46.86 | 0 | 46.86
DE ENERGIA INDIVIDUAL, PADRAO LIGHT
11943 | CAIXA POLIMERICA DE INSPECAO DE ATERRAMENTO COM DIAMETRO SUP | UN | 1 | 11.65 | 0 | 11.65
ERIOR APROX. DE 23CM E ALTURA APROX. DE 25CM, COM TAMPA
14549 | BRITA 1, PARA REGIAO METROPOLITANA DO RIO DE JANEIRO | T | 0.0093 | 90.4 | 0 | 0.8407
14942 | CURVA DE 180º PARA ELETRODUTO DE PVC RIGIDO ROSQUEAVEL, DE 2 | UN | 1 | 22.74 | 0 | 22.74
"
15.011.0016-A | ENTRADA ENERGIA INDIVIDUAL,PADRAO ENEL,MEDICAO DIRETA,REDE A | UN |  | 541.6
EREA,24KVA E 38KVA,TRIFASICA,INCL.CAIXA POLIMERICA P/MEDICAO
DIRETA POLIFASICA E CAIXA POLIMERICA P/DISJUNTOR POLIFASICO
(ATE 100A) INTERNA,POLICARBONATO TAMPA TRANSPARENTE,CAIXA I
NSPECAO,HASTE E CONECTOR ATERRAMENTO,MAT.NECES.EXCL.POSTE,DI
SJUNTOR E CONDUTORES (ENTR.SAIDA,ATERRAMENTO E CONECTORES)
00115 | BUCHA E ARRUELA DE ALUMINIO PARA ELETRODUTO, DE 3/4" | UN | 2 | 1.33 | 0 | 2.66
02341 | ELETRODUTO DE PVC PRETO, RIGIDO ROSQUEAVEL, COM ROSCA EM AMB | UN | 0.5 | 9.5277 | 0 | 4.7639
AS EXTREMIDADES, EM BARRAS DE 3 METROS, DE 3/4"
02346 | ELETRODUTO DE PVC PRETO,RIGIDO ROSQUEAVEL EM AMBAS EXTREMIDA | UN | 1.7578 | 29.07 | 0 | 51.0992
DES,EM BARRAS DE 3 METROS,DE 2"
02640 | CURVA 90º DE PVC RIGIDO, ROSQUEAVEL, PARA ELETRODUTO, DE 2" | UN | 1 | 6.13 | 0 | 6.13
02643 | LUVA DE PVC RIGIDO ROSQUEAVEL, PARA ELETRODUTO, DE 3/4" | UN | 2 | 0.81 | 0 | 1.62
02645 | LUVA DE PVC RIGIDO ROSQUEAVEL, PARA ELETRODUTO, DE 2" | UN | 2 | 3.07 | 0 | 6.14
02961 | CURVA 90º DE PVC RIGIDO, ROSQUEAVEL, PARA ELETRODUTO, DE 3/4 | UN | 1 | 2.41 | 0 | 2.41
"
03968 | CINTA CIRCULAR DE ACO GALVANIZADO COM PARAFUSOS, DE APROXIMA | UN | 1 | 49.36 | 0 | 49.36
DAMENTE 120MM
04210 | ISOLADOR TIPO CARRETILHA, MARROM, DE (72X72)MM | UN | 1 | 6.44 | 0 | 6.44
04270 | BUCHA E ARRUELA DE ALUMINIO PARA ELETRODUTO, DE 2" | UN | 4 | 5.71 | 0 | 22.84
04337 | HASTE PARA ATERRAMENTO, DE COBRE, NO DIAMETRO DE 5/8``(16MM) | UN | 1 | 64.99 | 0 | 64.99
E COM COMPRIMENTO DE 3,00M
05263 | ARMACAO SECUNDARIA, COMPLETA, PARA 1 LINHA | UN | 1 | 12.31 | 0 | 12.31
05273 | ABRACADEIRA TIPO COPO, DE 2" | UN | 2 | 4.21 | 0 | 8.42
05883 | BUCHA DE NYLON, TIPO S-08 | UN | 2 | 0.028 | 0 | 0.056
05909 | PARAFUSO FERRO, ROSCA SOBERBA, CABECA CHATA, DE (5,5X50)MM | UN | 2 | 0.2967 | 0 | 0.5934
11537 | CONECTOR P/HASTE DE ATERRAMENTO COM 1 DESCIDA DE 5/8" | UN | 1 | 4.36 | 0 | 4.36
11924 | CAIXA POLIMERICA P/MED.DIRETA POLI(CM3)EM POLICARBONATO C/TA | UN | 1 | 76.12 | 0 | 76.12
MPA TRANSP.P/ENTR.ENERGIA INDIV.,PADRAO CONC.ENERGIA ELET.
11925 | CAIXA DE DISJUNTORES TRIFASICO (CDJ3) INTERNA, PARA ENTRADA | UN | 1 | 46.86 | 0 | 46.86
DE ENERGIA INDIVIDUAL, PADRAO LIGHT
11943 | CAIXA POLIMERICA DE INSPECAO DE ATERRAMENTO COM DIAMETRO SUP | UN | 1 | 11.65 | 0 | 11.65
ERIOR APROX. DE 23CM E ALTURA APROX. DE 25CM, COM TAMPA
14549 | BRITA 1, PARA REGIAO METROPOLITANA DO RIO DE JANEIRO | T | 0.0093 | 90.4 | 0 | 0.8407
14942 | CURVA DE 180º PARA ELETRODUTO DE PVC RIGIDO ROSQUEAVEL, DE 2 | UN | 1 | 22.74 | 0 | 22.74
"
20060 | MAO-DE-OBRA DE ELETRICISTA DA CONSTRUCAO CIVIL, INCLUSIVE EN | H | 2.8935 | 23.16 | 3 | 69.0239
CARGOS SOCIAIS DESONERADOS
20132 | MAO-DE-OBRA DE SERVENTE DA CONSTRUCAO CIVIL, INCLUSIVE ENCAR | H | 3.5399 | 16.75 | 3 | 61.0721
GOS SOCIAIS DESONERADOS
30163 | ARGAMASSA CIM.,AREIA TRACO 1:3,PREPARO MECANICO | M3 | 0.0198 | 460.102 | 0 | 9.11
15.011.0018-0 | ENTRADA ENERGIA INDIVIDUAL,PADRAO ENEL,MEDICAO DIRETA,REDE A | UN |  | 1175.97
EREA,38KVA E 47KVA,TRIFASICA,INCL.CAIXA POLIMERICA P/MEDICAO
DIRETA POLIFASICA(ATE 200A)CAIXA POLIMERICA P/DISJUNTOR POL
IFASICO(ATE 200A)INTERNA,POLICARBONATO TAMPA TRANSPARENTE,CA
IXA INSPECAO,HASTE E CONECTOR ATERRAMENTO,MAT.NECES.EXCL.POS
TE,DISJUNTOR E CONDUTORES(ENTR.SAIDA,ATERRAMENTO CONECTORES)
00115 | BUCHA E ARRUELA DE ALUMINIO PARA ELETRODUTO, DE 3/4" | UN | 2 | 1.33 | 0 | 2.66
01605 | ARGAMASSA CIM.,AREIA TRACO 1:3,PREPARO MECANICO | M3 | 0.0226 | 468.3383 | 0 | 10.5844
01983 | MAO-DE-OBRA DE ELETRICISTA DE CONSTRUCAOCIVIL, INCLUSIVE ENC | H | 2.8935 | 26.73 | 3 | 79.6636
ARGOS SOCIAIS
01999 | MAO-DE-OBRA DE SERVENTE DA CONSTRUCAO CIVIL, INCLUSIVE ENCAR | H | 3.5399 | 19.33 | 3 | 70.4791
GOS SOCIAIS
02341 | ELETRODUTO DE PVC PRETO, RIGIDO ROSQUEAVEL, COM ROSCA EM AMB | UN | 0.5 | 9.5277 | 0 | 4.7639
AS EXTREMIDADES, EM BARRAS DE 3 METROS, DE 3/4"
02346 | ELETRODUTO DE PVC PRETO,RIGIDO ROSQUEAVEL EM AMBAS EXTREMIDA | UN | 1.7174 | 29.07 | 0 | 49.9248
DES,EM BARRAS DE 3 METROS,DE 2"
02640 | CURVA 90º DE PVC RIGIDO, ROSQUEAVEL, PARA ELETRODUTO, DE 2" | UN | 1 | 6.13 | 0 | 6.13
02643 | LUVA DE PVC RIGIDO ROSQUEAVEL, PARA ELETRODUTO, DE 3/4" | UN | 2 | 0.81 | 0 | 1.62
02645 | LUVA DE PVC RIGIDO ROSQUEAVEL, PARA ELETRODUTO, DE 2" | UN | 2 | 3.07 | 0 | 6.14
02961 | CURVA 90º DE PVC RIGIDO, ROSQUEAVEL, PARA ELETRODUTO, DE 3/4 | UN | 1 | 2.41 | 0 | 2.41
"
03968 | CINTA CIRCULAR DE ACO GALVANIZADO COM PARAFUSOS, DE APROXIMA | UN | 1 | 49.36 | 0 | 49.36
DAMENTE 120MM
04210 | ISOLADOR TIPO CARRETILHA, MARROM, DE (72X72)MM | UN | 1 | 6.44 | 0 | 6.44
04270 | BUCHA E ARRUELA DE ALUMINIO PARA ELETRODUTO, DE 2" | UN | 4 | 5.71 | 0 | 22.84
04337 | HASTE PARA ATERRAMENTO, DE COBRE, NO DIAMETRO DE 5/8``(16MM) | UN | 1 | 64.99 | 0 | 64.99
E COM COMPRIMENTO DE 3,00M
05263 | ARMACAO SECUNDARIA, COMPLETA, PARA 1 LINHA | UN | 1 | 12.31 | 0 | 12.31
05273 | ABRACADEIRA TIPO COPO, DE 2" | UN | 2 | 4.21 | 0 | 8.42
05883 | BUCHA DE NYLON, TIPO S-08 | UN | 2 | 0.028 | 0 | 0.056
05909 | PARAFUSO FERRO, ROSCA SOBERBA, CABECA CHATA, DE (5,5X50)MM | UN | 2 | 0.2967 | 0 | 0.5934
11537 | CONECTOR P/HASTE DE ATERRAMENTO COM 1 DESCIDA DE 5/8" | UN | 1 | 4.36 | 0 | 4.36
11927 | CAIXA METALICA PARA PROTECAO GERAL ATE 200A (CPG200) EM ACO | UN | 1 | 300 | 0 | 300
GALVANIZADO C/PINT.ELETR.P/ENTR.ENERGIA INDIV.,PADRAO LIGHT
11943 | CAIXA POLIMERICA DE INSPECAO DE ATERRAMENTO COM DIAMETRO SUP | UN | 1 | 11.65 | 0 | 11.65
ERIOR APROX. DE 23CM E ALTURA APROX. DE 25CM, COM TAMPA
14549 | BRITA 1, PARA REGIAO METROPOLITANA DO RIO DE JANEIRO | T | 0.0093 | 90.4 | 0 | 0.8407
14939 | CAIXA POLIMERICA MEDICAO DIRETA ATE 200A,EM POLICARBONATO C/ | UN | 1 | 437 | 0 | 437
TAMPA TRANSPARENTE,ENTRADA INDIVIDUAL,PADRAO CONC.ENERG.ELET
14942 | CURVA DE 180º PARA ELETRODUTO DE PVC RIGIDO ROSQUEAVEL, DE 2 | UN | 1 | 22.74 | 0 | 22.74
"
15.011.0018-A | ENTRADA ENERGIA INDIVIDUAL,PADRAO ENEL,MEDICAO DIRETA,REDE A | UN |  | 1155.74
EREA,38KVA E 47KVA,TRIFASICA,INCL.CAIXA POLIMERICA P/MEDICAO
DIRETA POLIFASICA(ATE 200A)CAIXA POLIMERICA P/DISJUNTOR POL
IFASICO(ATE 200A)INTERNA,POLICARBONATO TAMPA TRANSPARENTE,CA
IXA INSPECAO,HASTE E CONECTOR ATERRAMENTO,MAT.NECES.EXCL.POS
TE,DISJUNTOR E CONDUTORES(ENTR.SAIDA,ATERRAMENTO CONECTORES)
00115 | BUCHA E ARRUELA DE ALUMINIO PARA ELETRODUTO, DE 3/4" | UN | 2 | 1.33 | 0 | 2.66
02341 | ELETRODUTO DE PVC PRETO, RIGIDO ROSQUEAVEL, COM ROSCA EM AMB | UN | 0.5 | 9.5277 | 0 | 4.7639
AS EXTREMIDADES, EM BARRAS DE 3 METROS, DE 3/4"
02346 | ELETRODUTO DE PVC PRETO,RIGIDO ROSQUEAVEL EM AMBAS EXTREMIDA | UN | 1.7174 | 29.07 | 0 | 49.9248
DES,EM BARRAS DE 3 METROS,DE 2"
02640 | CURVA 90º DE PVC RIGIDO, ROSQUEAVEL, PARA ELETRODUTO, DE 2" | UN | 1 | 6.13 | 0 | 6.13
02643 | LUVA DE PVC RIGIDO ROSQUEAVEL, PARA ELETRODUTO, DE 3/4" | UN | 2 | 0.81 | 0 | 1.62
02645 | LUVA DE PVC RIGIDO ROSQUEAVEL, PARA ELETRODUTO, DE 2" | UN | 2 | 3.07 | 0 | 6.14
02961 | CURVA 90º DE PVC RIGIDO, ROSQUEAVEL, PARA ELETRODUTO, DE 3/4 | UN | 1 | 2.41 | 0 | 2.41
"
03968 | CINTA CIRCULAR DE ACO GALVANIZADO COM PARAFUSOS, DE APROXIMA | UN | 1 | 49.36 | 0 | 49.36
DAMENTE 120MM
04210 | ISOLADOR TIPO CARRETILHA, MARROM, DE (72X72)MM | UN | 1 | 6.44 | 0 | 6.44
04270 | BUCHA E ARRUELA DE ALUMINIO PARA ELETRODUTO, DE 2" | UN | 4 | 5.71 | 0 | 22.84
04337 | HASTE PARA ATERRAMENTO, DE COBRE, NO DIAMETRO DE 5/8``(16MM) | UN | 1 | 64.99 | 0 | 64.99
E COM COMPRIMENTO DE 3,00M
05263 | ARMACAO SECUNDARIA, COMPLETA, PARA 1 LINHA | UN | 1 | 12.31 | 0 | 12.31
05273 | ABRACADEIRA TIPO COPO, DE 2" | UN | 2 | 4.21 | 0 | 8.42
05883 | BUCHA DE NYLON, TIPO S-08 | UN | 2 | 0.028 | 0 | 0.056
05909 | PARAFUSO FERRO, ROSCA SOBERBA, CABECA CHATA, DE (5,5X50)MM | UN | 2 | 0.2967 | 0 | 0.5934
11537 | CONECTOR P/HASTE DE ATERRAMENTO COM 1 DESCIDA DE 5/8" | UN | 1 | 4.36 | 0 | 4.36
11927 | CAIXA METALICA PARA PROTECAO GERAL ATE 200A (CPG200) EM ACO | UN | 1 | 300 | 0 | 300
GALVANIZADO C/PINT.ELETR.P/ENTR.ENERGIA INDIV.,PADRAO LIGHT
11943 | CAIXA POLIMERICA DE INSPECAO DE ATERRAMENTO COM DIAMETRO SUP | UN | 1 | 11.65 | 0 | 11.65
ERIOR APROX. DE 23CM E ALTURA APROX. DE 25CM, COM TAMPA
14549 | BRITA 1, PARA REGIAO METROPOLITANA DO RIO DE JANEIRO | T | 0.0093 | 90.4 | 0 | 0.8407
14939 | CAIXA POLIMERICA MEDICAO DIRETA ATE 200A,EM POLICARBONATO C/ | UN | 1 | 437 | 0 | 437
TAMPA TRANSPARENTE,ENTRADA INDIVIDUAL,PADRAO CONC.ENERG.ELET
14942 | CURVA DE 180º PARA ELETRODUTO DE PVC RIGIDO ROSQUEAVEL, DE 2 | UN | 1 | 22.74 | 0 | 22.74
"
20060 | MAO-DE-OBRA DE ELETRICISTA DA CONSTRUCAO CIVIL, INCLUSIVE EN | H | 2.8935 | 23.16 | 3 | 69.0239
CARGOS SOCIAIS DESONERADOS
20132 | MAO-DE-OBRA DE SERVENTE DA CONSTRUCAO CIVIL, INCLUSIVE ENCAR | H | 3.5399 | 16.75 | 3 | 61.0721
GOS SOCIAIS DESONERADOS
30163 | ARGAMASSA CIM.,AREIA TRACO 1:3,PREPARO MECANICO | M3 | 0.0226 | 460.102 | 0 | 10.3983
15.011.0019-0 | ENTRADA ENERGIA INDIVIDUAL,PADRAO ENEL,MEDICAO DIRETA,REDE A | UN |  | 1457.72
EREA,47KVA E 75KVA,TRIFASICA,INCL.CAIXA POLIMERICA P/MEDICAO
DIRETA POLIFASICA(ATE 200A)CAIXA POLIMERICA P/DISJUNTOR POL
IFASICO(ATE 200A)INTERNA,POLICARBONATO TAMPA TRANSPARENTE,CA
IXA INSPECAO,HASTE E CONECTOR ATERRAMENTO,MAT.NECES.EXCL.POS
TE,DISJUNTOR E CONDUTORES(ENTR.SAIDA,ATERRAMENTO CONECTORES)
00115 | BUCHA E ARRUELA DE ALUMINIO PARA ELETRODUTO, DE 3/4" | UN | 2 | 1.33 | 0 | 2.66
01605 | ARGAMASSA CIM.,AREIA TRACO 1:3,PREPARO MECANICO | M3 | 0.0249 | 468.3383 | 0 | 11.6616
01983 | MAO-DE-OBRA DE ELETRICISTA DE CONSTRUCAOCIVIL, INCLUSIVE ENC | H | 3.3057 | 26.73 | 3 | 91.0122
ARGOS SOCIAIS
01999 | MAO-DE-OBRA DE SERVENTE DA CONSTRUCAO CIVIL, INCLUSIVE ENCAR | H | 4.0441 | 19.33 | 3 | 80.5176
GOS SOCIAIS
02341 | ELETRODUTO DE PVC PRETO, RIGIDO ROSQUEAVEL, COM ROSCA EM AMB | UN | 0.5 | 9.5277 | 0 | 4.7639
AS EXTREMIDADES, EM BARRAS DE 3 METROS, DE 3/4"
02348 | ELETRODUTO DE PVC PRETO, RIGIDO ROSQUEAVEL, COM ROSCA EM AMB | UN | 1.7174 | 64.5902 | 0 | 110.9272
AS EXTREMIDADES, EM BARRAS DE 3 METROS, DE 3"
02486 | CURVA 90º DE PVC RIGIDO, ROSQUEAVEL, PARA ELETRODUTO, DE 3" | UN | 1 | 28.87 | 0 | 28.87
02487 | BUCHA E ARRUELA DE ALUMINIO PARA ELETRODUTO, DE 3" | UN | 4 | 18.36 | 0 | 73.44
02643 | LUVA DE PVC RIGIDO ROSQUEAVEL, PARA ELETRODUTO, DE 3/4" | UN | 2 | 0.81 | 0 | 1.62
02646 | LUVA DE PVC RIGIDO ROSQUEAVEL, PARA ELETRODUTO, DE 3" | UN | 2 | 11.81 | 0 | 23.62
02961 | CURVA 90º DE PVC RIGIDO, ROSQUEAVEL, PARA ELETRODUTO, DE 3/4 | UN | 1 | 2.41 | 0 | 2.41
"
03968 | CINTA CIRCULAR DE ACO GALVANIZADO COM PARAFUSOS, DE APROXIMA | UN | 1 | 49.36 | 0 | 49.36
DAMENTE 120MM
04210 | ISOLADOR TIPO CARRETILHA, MARROM, DE (72X72)MM | UN | 1 | 6.44 | 0 | 6.44
04337 | HASTE PARA ATERRAMENTO, DE COBRE, NO DIAMETRO DE 5/8``(16MM) | UN | 1 | 64.99 | 0 | 64.99
E COM COMPRIMENTO DE 3,00M
05263 | ARMACAO SECUNDARIA, COMPLETA, PARA 1 LINHA | UN | 1 | 12.31 | 0 | 12.31
05275 | ABRACADEIRA TIPO COPO, DE 3" | UN | 2 | 4.94 | 0 | 9.88
05883 | BUCHA DE NYLON, TIPO S-08 | UN | 2 | 0.028 | 0 | 0.056
05909 | PARAFUSO FERRO, ROSCA SOBERBA, CABECA CHATA, DE (5,5X50)MM | UN | 2 | 0.2967 | 0 | 0.5934
11537 | CONECTOR P/HASTE DE ATERRAMENTO COM 1 DESCIDA DE 5/8" | UN | 1 | 4.36 | 0 | 4.36
11943 | CAIXA POLIMERICA DE INSPECAO DE ATERRAMENTO COM DIAMETRO SUP | UN | 1 | 11.65 | 0 | 11.65
ERIOR APROX. DE 23CM E ALTURA APROX. DE 25CM, COM TAMPA
14549 | BRITA 1, PARA REGIAO METROPOLITANA DO RIO DE JANEIRO | T | 0.0093 | 90.4 | 0 | 0.8407
14939 | CAIXA POLIMERICA MEDICAO DIRETA ATE 200A,EM POLICARBONATO C/ | UN | 1 | 437 | 0 | 437
TAMPA TRANSPARENTE,ENTRADA INDIVIDUAL,PADRAO CONC.ENERG.ELET
14940 | CAIXA POLIMERICA PROTECAO GERAL INTERNA (CPG200-P),P/ENTRADA | UN | 1 | 406 | 0 | 406
DE ENERGIA INDIVIDUAL,PADRAO CONCESSIONARIA ENERGIA ELET.
14942 | CURVA DE 180º PARA ELETRODUTO DE PVC RIGIDO ROSQUEAVEL, DE 2 | UN | 1 | 22.74 | 0 | 22.74
"
15.011.0019-A | ENTRADA ENERGIA INDIVIDUAL,PADRAO ENEL,MEDICAO DIRETA,REDE A | UN |  | 1434.61
EREA,47KVA E 75KVA,TRIFASICA,INCL.CAIXA POLIMERICA P/MEDICAO
DIRETA POLIFASICA(ATE 200A)CAIXA POLIMERICA P/DISJUNTOR POL
IFASICO(ATE 200A)INTERNA,POLICARBONATO TAMPA TRANSPARENTE,CA
IXA INSPECAO,HASTE E CONECTOR ATERRAMENTO,MAT.NECES.EXCL.POS
TE,DISJUNTOR E CONDUTORES(ENTR.SAIDA,ATERRAMENTO CONECTORES)
00115 | BUCHA E ARRUELA DE ALUMINIO PARA ELETRODUTO, DE 3/4" | UN | 2 | 1.33 | 0 | 2.66
02341 | ELETRODUTO DE PVC PRETO, RIGIDO ROSQUEAVEL, COM ROSCA EM AMB | UN | 0.5 | 9.5277 | 0 | 4.7639
AS EXTREMIDADES, EM BARRAS DE 3 METROS, DE 3/4"
02348 | ELETRODUTO DE PVC PRETO, RIGIDO ROSQUEAVEL, COM ROSCA EM AMB | UN | 1.7174 | 64.5902 | 0 | 110.9272
AS EXTREMIDADES, EM BARRAS DE 3 METROS, DE 3"
02486 | CURVA 90º DE PVC RIGIDO, ROSQUEAVEL, PARA ELETRODUTO, DE 3" | UN | 1 | 28.87 | 0 | 28.87
02487 | BUCHA E ARRUELA DE ALUMINIO PARA ELETRODUTO, DE 3" | UN | 4 | 18.36 | 0 | 73.44
02643 | LUVA DE PVC RIGIDO ROSQUEAVEL, PARA ELETRODUTO, DE 3/4" | UN | 2 | 0.81 | 0 | 1.62
02646 | LUVA DE PVC RIGIDO ROSQUEAVEL, PARA ELETRODUTO, DE 3" | UN | 2 | 11.81 | 0 | 23.62
02961 | CURVA 90º DE PVC RIGIDO, ROSQUEAVEL, PARA ELETRODUTO, DE 3/4 | UN | 1 | 2.41 | 0 | 2.41
"
03968 | CINTA CIRCULAR DE ACO GALVANIZADO COM PARAFUSOS, DE APROXIMA | UN | 1 | 49.36 | 0 | 49.36
DAMENTE 120MM
04210 | ISOLADOR TIPO CARRETILHA, MARROM, DE (72X72)MM | UN | 1 | 6.44 | 0 | 6.44
04337 | HASTE PARA ATERRAMENTO, DE COBRE, NO DIAMETRO DE 5/8``(16MM) | UN | 1 | 64.99 | 0 | 64.99
E COM COMPRIMENTO DE 3,00M
05263 | ARMACAO SECUNDARIA, COMPLETA, PARA 1 LINHA | UN | 1 | 12.31 | 0 | 12.31
05275 | ABRACADEIRA TIPO COPO, DE 3" | UN | 2 | 4.94 | 0 | 9.88
05883 | BUCHA DE NYLON, TIPO S-08 | UN | 2 | 0.028 | 0 | 0.056
05909 | PARAFUSO FERRO, ROSCA SOBERBA, CABECA CHATA, DE (5,5X50)MM | UN | 2 | 0.2967 | 0 | 0.5934
11537 | CONECTOR P/HASTE DE ATERRAMENTO COM 1 DESCIDA DE 5/8" | UN | 1 | 4.36 | 0 | 4.36
11943 | CAIXA POLIMERICA DE INSPECAO DE ATERRAMENTO COM DIAMETRO SUP | UN | 1 | 11.65 | 0 | 11.65
ERIOR APROX. DE 23CM E ALTURA APROX. DE 25CM, COM TAMPA
14549 | BRITA 1, PARA REGIAO METROPOLITANA DO RIO DE JANEIRO | T | 0.0093 | 90.4 | 0 | 0.8407
14939 | CAIXA POLIMERICA MEDICAO DIRETA ATE 200A,EM POLICARBONATO C/ | UN | 1 | 437 | 0 | 437
TAMPA TRANSPARENTE,ENTRADA INDIVIDUAL,PADRAO CONC.ENERG.ELET
14940 | CAIXA POLIMERICA PROTECAO GERAL INTERNA (CPG200-P),P/ENTRADA | UN | 1 | 406 | 0 | 406
DE ENERGIA INDIVIDUAL,PADRAO CONCESSIONARIA ENERGIA ELET.
14942 | CURVA DE 180º PARA ELETRODUTO DE PVC RIGIDO ROSQUEAVEL, DE 2 | UN | 1 | 22.74 | 0 | 22.74
"
20060 | MAO-DE-OBRA DE ELETRICISTA DA CONSTRUCAO CIVIL, INCLUSIVE EN | H | 3.3057 | 23.16 | 3 | 78.8568
CARGOS SOCIAIS DESONERADOS
20132 | MAO-DE-OBRA DE SERVENTE DA CONSTRUCAO CIVIL, INCLUSIVE ENCAR | H | 4.0441 | 16.75 | 3 | 69.7708
GOS SOCIAIS DESONERADOS
30163 | ARGAMASSA CIM.,AREIA TRACO 1:3,PREPARO MECANICO | M3 | 0.0249 | 460.102 | 0 | 11.4565
15.011.0022-0 | ENTRADA DE ENERGIA INDIVIDUAL,PADRAO LIGHT,MEDICAO DIRETA,RE | UN |  | 433.71
DE AEREA,ATE 8KVA,INCL.CAIXA POLIMERICA MEDICAO DIRETA(CM1)
E CAIXA POLIMERICA DISJUNTOR MONOFASICO(CDJ1) INTERNA,POLICA
RBONATO TAMPA TRANSPARENTE,CAIXA INSPECAO,HASTE E CONECTOR A
TERRAMENTO,E DEMAIS MAT.NECES.EXCL.POSTE,DISJUNTOR E CONDUTO
RES (DE ENTRADA,SAIDA,ATERRAMENTO E RESPECTIVOS CONECTORES)
00115 | BUCHA E ARRUELA DE ALUMINIO PARA ELETRODUTO, DE 3/4" | UN | 2 | 1.33 | 0 | 2.66
01605 | ARGAMASSA CIM.,AREIA TRACO 1:3,PREPARO MECANICO | M3 | 0.0294 | 468.3383 | 0 | 13.7691
01983 | MAO-DE-OBRA DE ELETRICISTA DE CONSTRUCAOCIVIL, INCLUSIVE ENC | H | 2.5012 | 26.73 | 3 | 68.8628
ARGOS SOCIAIS
01999 | MAO-DE-OBRA DE SERVENTE DA CONSTRUCAO CIVIL, INCLUSIVE ENCAR | H | 3.4196 | 19.33 | 3 | 68.0839
GOS SOCIAIS
02341 | ELETRODUTO DE PVC PRETO, RIGIDO ROSQUEAVEL, COM ROSCA EM AMB | UN | 0.7186 | 9.5277 | 0 | 6.8466
AS EXTREMIDADES, EM BARRAS DE 3 METROS, DE 3/4"
02343 | ELETRODUTO DE PVC PRETO,RIGIDO ROSQUEAVEL,COM ROSCA EM AMBAS | UN | 1.7966 | 13.2916 | 0 | 23.8797
EXTREMIDADES,EM BARRAS DE 3 METROS,DE 1"
02643 | LUVA DE PVC RIGIDO ROSQUEAVEL, PARA ELETRODUTO, DE 3/4" | UN | 2 | 0.81 | 0 | 1.62
02644 | LUVA DE PVC RIGIDO ROSQUEAVEL, PARA ELETRODUTO, DE 1" | UN | 3 | 1.18 | 0 | 3.54
02961 | CURVA 90º DE PVC RIGIDO, ROSQUEAVEL, PARA ELETRODUTO, DE 3/4 | UN | 1 | 2.41 | 0 | 2.41
"
02962 | CURVA 90º DE PVC RIGIDO, ROSQUEAVEL PARA ELETRODUTO, DE 1" | UN | 3 | 2.5235 | 0 | 7.5705
03968 | CINTA CIRCULAR DE ACO GALVANIZADO COM PARAFUSOS, DE APROXIMA | UN | 1 | 49.36 | 0 | 49.36
DAMENTE 120MM
04210 | ISOLADOR TIPO CARRETILHA, MARROM, DE (72X72)MM | UN | 1 | 6.44 | 0 | 6.44
04267 | BUCHA E ARRUELA DE ALUMINIO PARA ELETRODUTO, DE 1" | UN | 4 | 2 | 0 | 8
05263 | ARMACAO SECUNDARIA, COMPLETA, PARA 1 LINHA | UN | 1 | 12.31 | 0 | 12.31
11537 | CONECTOR P/HASTE DE ATERRAMENTO COM 1 DESCIDA DE 5/8" | UN | 1 | 4.36 | 0 | 4.36
11798 | HASTE PARA ATERRAMENTO, DE COBRE,NO DIAMETRO DE 5/8"(16MM) E | UN | 1 | 47.37 | 0 | 47.37
COM COMPRIMENTO DE 2,40M
11922 | CAIXA POLIMERICA P/MED.DIRETA MONO(CM1)EM POLICARBONATO C/TA | UN | 1 | 58.61 | 0 | 58.61
MPA TRANSP.P/ENTR.ENERGIA INDIV.,PADRAO CONC.ENERG.ELET.
11923 | CAIXA DISJUNTOR MONOPOLAR (CDJ1) INTERNA, PARA ENTRADA DE EN | UN | 1 | 26.57 | 0 | 26.57
ERGIA INDIVIDUAL PADRAO LIGHT
11943 | CAIXA POLIMERICA DE INSPECAO DE ATERRAMENTO COM DIAMETRO SUP | UN | 1 | 11.65 | 0 | 11.65
ERIOR APROX. DE 23CM E ALTURA APROX. DE 25CM, COM TAMPA
14549 | BRITA 1, PARA REGIAO METROPOLITANA DO RIO DE JANEIRO | T | 0.022 | 90.4 | 0 | 1.9888
14941 | CURVA DE 180º PARA ELETRODUTO DE PVC RIGIDO ROSQUEAVEL, DE 1 | UN | 1 | 7.81 | 0 | 7.81
"
15.011.0022-A | ENTRADA DE ENERGIA INDIVIDUAL,PADRAO LIGHT,MEDICAO DIRETA,RE | UN |  | 415.18
DE AEREA,ATE 8KVA,INCL.CAIXA POLIMERICA MEDICAO DIRETA(CM1)
E CAIXA POLIMERICA DISJUNTOR MONOFASICO(CDJ1) INTERNA,POLICA
RBONATO TAMPA TRANSPARENTE,CAIXA INSPECAO,HASTE E CONECTOR A
TERRAMENTO,E DEMAIS MAT.NECES.EXCL.POSTE,DISJUNTOR E CONDUTO
RES (DE ENTRADA,SAIDA,ATERRAMENTO E RESPECTIVOS CONECTORES)
00115 | BUCHA E ARRUELA DE ALUMINIO PARA ELETRODUTO, DE 3/4" | UN | 2 | 1.33 | 0 | 2.66
02341 | ELETRODUTO DE PVC PRETO, RIGIDO ROSQUEAVEL, COM ROSCA EM AMB | UN | 0.7186 | 9.5277 | 0 | 6.8466
AS EXTREMIDADES, EM BARRAS DE 3 METROS, DE 3/4"
02343 | ELETRODUTO DE PVC PRETO,RIGIDO ROSQUEAVEL,COM ROSCA EM AMBAS | UN | 1.7966 | 13.2916 | 0 | 23.8797
EXTREMIDADES,EM BARRAS DE 3 METROS,DE 1"
02643 | LUVA DE PVC RIGIDO ROSQUEAVEL, PARA ELETRODUTO, DE 3/4" | UN | 2 | 0.81 | 0 | 1.62
02644 | LUVA DE PVC RIGIDO ROSQUEAVEL, PARA ELETRODUTO, DE 1" | UN | 3 | 1.18 | 0 | 3.54
02961 | CURVA 90º DE PVC RIGIDO, ROSQUEAVEL, PARA ELETRODUTO, DE 3/4 | UN | 1 | 2.41 | 0 | 2.41
"
02962 | CURVA 90º DE PVC RIGIDO, ROSQUEAVEL PARA ELETRODUTO, DE 1" | UN | 3 | 2.5235 | 0 | 7.5705
03968 | CINTA CIRCULAR DE ACO GALVANIZADO COM PARAFUSOS, DE APROXIMA | UN | 1 | 49.36 | 0 | 49.36
DAMENTE 120MM
04210 | ISOLADOR TIPO CARRETILHA, MARROM, DE (72X72)MM | UN | 1 | 6.44 | 0 | 6.44
04267 | BUCHA E ARRUELA DE ALUMINIO PARA ELETRODUTO, DE 1" | UN | 4 | 2 | 0 | 8
05263 | ARMACAO SECUNDARIA, COMPLETA, PARA 1 LINHA | UN | 1 | 12.31 | 0 | 12.31
11537 | CONECTOR P/HASTE DE ATERRAMENTO COM 1 DESCIDA DE 5/8" | UN | 1 | 4.36 | 0 | 4.36
11798 | HASTE PARA ATERRAMENTO, DE COBRE,NO DIAMETRO DE 5/8"(16MM) E | UN | 1 | 47.37 | 0 | 47.37
COM COMPRIMENTO DE 2,40M
11922 | CAIXA POLIMERICA P/MED.DIRETA MONO(CM1)EM POLICARBONATO C/TA | UN | 1 | 58.61 | 0 | 58.61
MPA TRANSP.P/ENTR.ENERGIA INDIV.,PADRAO CONC.ENERG.ELET.
11923 | CAIXA DISJUNTOR MONOPOLAR (CDJ1) INTERNA, PARA ENTRADA DE EN | UN | 1 | 26.57 | 0 | 26.57
ERGIA INDIVIDUAL PADRAO LIGHT
11943 | CAIXA POLIMERICA DE INSPECAO DE ATERRAMENTO COM DIAMETRO SUP | UN | 1 | 11.65 | 0 | 11.65
ERIOR APROX. DE 23CM E ALTURA APROX. DE 25CM, COM TAMPA
14549 | BRITA 1, PARA REGIAO METROPOLITANA DO RIO DE JANEIRO | T | 0.022 | 90.4 | 0 | 1.9888
14941 | CURVA DE 180º PARA ELETRODUTO DE PVC RIGIDO ROSQUEAVEL, DE 1 | UN | 1 | 7.81 | 0 | 7.81
"
20060 | MAO-DE-OBRA DE ELETRICISTA DA CONSTRUCAO CIVIL, INCLUSIVE EN | H | 2.5012 | 23.16 | 3 | 59.6656
CARGOS SOCIAIS DESONERADOS
20132 | MAO-DE-OBRA DE SERVENTE DA CONSTRUCAO CIVIL, INCLUSIVE ENCAR | H | 3.4196 | 16.75 | 3 | 58.9966
GOS SOCIAIS DESONERADOS
30163 | ARGAMASSA CIM.,AREIA TRACO 1:3,PREPARO MECANICO | M3 | 0.0294 | 460.102 | 0 | 13.527
15.011.0025-0 | ENTRADA ENERGIA INDIVIDUAL,PADRAO LIGHT,MEDICAO DIRETA,REDE | UN |  | 565.2
AEREA,8KVA E 24KVA,INCL.CAIXA POLIMERICA P/MEDICAO DIRETA PO
LIFASICA(CM3) E CAIXA POLIMERICA P/DISJUNTOR POLIFASICO(CDJ3
) INTERNA,POLICARBONATO TAMPA TRANSPARENTE,CAIXA INSPECAO,HA
STE E CONECTOR ATERRAMENTO,MAT.NECES.EXCL.POSTE,DISJUNTOR E
CONDUTORES (ENTR.SAIDA,ATERRAMENTO E RESPECTIVOS CONECTORES)
00115 | BUCHA E ARRUELA DE ALUMINIO PARA ELETRODUTO, DE 3/4" | UN | 2 | 1.33 | 0 | 2.66
01605 | ARGAMASSA CIM.,AREIA TRACO 1:3,PREPARO MECANICO | M3 | 0.0396 | 468.3383 | 0 | 18.5462
01983 | MAO-DE-OBRA DE ELETRICISTA DE CONSTRUCAOCIVIL, INCLUSIVE ENC | H | 2.8932 | 26.73 | 3 | 79.6553
ARGOS SOCIAIS
01999 | MAO-DE-OBRA DE SERVENTE DA CONSTRUCAO CIVIL, INCLUSIVE ENCAR | H | 4.2196 | 19.33 | 3 | 84.0118
GOS SOCIAIS
02341 | ELETRODUTO DE PVC PRETO, RIGIDO ROSQUEAVEL, COM ROSCA EM AMB | UN | 0.7186 | 9.5277 | 0 | 6.8466
AS EXTREMIDADES, EM BARRAS DE 3 METROS, DE 3/4"
02346 | ELETRODUTO DE PVC PRETO,RIGIDO ROSQUEAVEL EM AMBAS EXTREMIDA | UN | 1.7966 | 29.07 | 0 | 52.2272
DES,EM BARRAS DE 3 METROS,DE 2"
02640 | CURVA 90º DE PVC RIGIDO, ROSQUEAVEL, PARA ELETRODUTO, DE 2" | UN | 2 | 6.13 | 0 | 12.26
02643 | LUVA DE PVC RIGIDO ROSQUEAVEL, PARA ELETRODUTO, DE 3/4" | UN | 2 | 0.81 | 0 | 1.62
02645 | LUVA DE PVC RIGIDO ROSQUEAVEL, PARA ELETRODUTO, DE 2" | UN | 2 | 3.07 | 0 | 6.14
02961 | CURVA 90º DE PVC RIGIDO, ROSQUEAVEL, PARA ELETRODUTO, DE 3/4 | UN | 1 | 2.41 | 0 | 2.41
"
03971 | CINTA CIRCULAR DE ACO GALVANIZADO COM PARAFUSOS, DE APROXIMA | UN | 1 | 46.15 | 0 | 46.15
DAMENTE 150MM
04210 | ISOLADOR TIPO CARRETILHA, MARROM, DE (72X72)MM | UN | 1 | 6.44 | 0 | 6.44
04270 | BUCHA E ARRUELA DE ALUMINIO PARA ELETRODUTO, DE 2" | UN | 4 | 5.71 | 0 | 22.84
05263 | ARMACAO SECUNDARIA, COMPLETA, PARA 1 LINHA | UN | 1 | 12.31 | 0 | 12.31
11537 | CONECTOR P/HASTE DE ATERRAMENTO COM 1 DESCIDA DE 5/8" | UN | 1 | 4.36 | 0 | 4.36
11798 | HASTE PARA ATERRAMENTO, DE COBRE,NO DIAMETRO DE 5/8"(16MM) E | UN | 1 | 47.37 | 0 | 47.37
COM COMPRIMENTO DE 2,40M
11924 | CAIXA POLIMERICA P/MED.DIRETA POLI(CM3)EM POLICARBONATO C/TA | UN | 1 | 76.12 | 0 | 76.12
MPA TRANSP.P/ENTR.ENERGIA INDIV.,PADRAO CONC.ENERGIA ELET.
11925 | CAIXA DE DISJUNTORES TRIFASICO (CDJ3) INTERNA, PARA ENTRADA | UN | 1 | 46.86 | 0 | 46.86
DE ENERGIA INDIVIDUAL, PADRAO LIGHT
11943 | CAIXA POLIMERICA DE INSPECAO DE ATERRAMENTO COM DIAMETRO SUP | UN | 1 | 11.65 | 0 | 11.65
ERIOR APROX. DE 23CM E ALTURA APROX. DE 25CM, COM TAMPA
14549 | BRITA 1, PARA REGIAO METROPOLITANA DO RIO DE JANEIRO | T | 0.022 | 90.4 | 0 | 1.9888
14942 | CURVA DE 180º PARA ELETRODUTO DE PVC RIGIDO ROSQUEAVEL, DE 2 | UN | 1 | 22.74 | 0 | 22.74
"
15.011.0025-A | ENTRADA ENERGIA INDIVIDUAL,PADRAO LIGHT,MEDICAO DIRETA,REDE | UN |  | 543.02
AEREA,8KVA E 24KVA,INCL.CAIXA POLIMERICA P/MEDICAO DIRETA PO
LIFASICA(CM3) E CAIXA POLIMERICA P/DISJUNTOR POLIFASICO(CDJ3
) INTERNA,POLICARBONATO TAMPA TRANSPARENTE,CAIXA INSPECAO,HA
STE E CONECTOR ATERRAMENTO,MAT.NECES.EXCL.POSTE,DISJUNTOR E
CONDUTORES (ENTR.SAIDA,ATERRAMENTO E RESPECTIVOS CONECTORES)
00115 | BUCHA E ARRUELA DE ALUMINIO PARA ELETRODUTO, DE 3/4" | UN | 2 | 1.33 | 0 | 2.66
02341 | ELETRODUTO DE PVC PRETO, RIGIDO ROSQUEAVEL, COM ROSCA EM AMB | UN | 0.7186 | 9.5277 | 0 | 6.8466
AS EXTREMIDADES, EM BARRAS DE 3 METROS, DE 3/4"
02346 | ELETRODUTO DE PVC PRETO,RIGIDO ROSQUEAVEL EM AMBAS EXTREMIDA | UN | 1.7966 | 29.07 | 0 | 52.2272
DES,EM BARRAS DE 3 METROS,DE 2"
02640 | CURVA 90º DE PVC RIGIDO, ROSQUEAVEL, PARA ELETRODUTO, DE 2" | UN | 2 | 6.13 | 0 | 12.26
02643 | LUVA DE PVC RIGIDO ROSQUEAVEL, PARA ELETRODUTO, DE 3/4" | UN | 2 | 0.81 | 0 | 1.62
02645 | LUVA DE PVC RIGIDO ROSQUEAVEL, PARA ELETRODUTO, DE 2" | UN | 2 | 3.07 | 0 | 6.14
02961 | CURVA 90º DE PVC RIGIDO, ROSQUEAVEL, PARA ELETRODUTO, DE 3/4 | UN | 1 | 2.41 | 0 | 2.41
"
03971 | CINTA CIRCULAR DE ACO GALVANIZADO COM PARAFUSOS, DE APROXIMA | UN | 1 | 46.15 | 0 | 46.15
DAMENTE 150MM
04210 | ISOLADOR TIPO CARRETILHA, MARROM, DE (72X72)MM | UN | 1 | 6.44 | 0 | 6.44
04270 | BUCHA E ARRUELA DE ALUMINIO PARA ELETRODUTO, DE 2" | UN | 4 | 5.71 | 0 | 22.84
05263 | ARMACAO SECUNDARIA, COMPLETA, PARA 1 LINHA | UN | 1 | 12.31 | 0 | 12.31
11537 | CONECTOR P/HASTE DE ATERRAMENTO COM 1 DESCIDA DE 5/8" | UN | 1 | 4.36 | 0 | 4.36
11798 | HASTE PARA ATERRAMENTO, DE COBRE,NO DIAMETRO DE 5/8"(16MM) E | UN | 1 | 47.37 | 0 | 47.37
COM COMPRIMENTO DE 2,40M
11924 | CAIXA POLIMERICA P/MED.DIRETA POLI(CM3)EM POLICARBONATO C/TA | UN | 1 | 76.12 | 0 | 76.12
MPA TRANSP.P/ENTR.ENERGIA INDIV.,PADRAO CONC.ENERGIA ELET.
11925 | CAIXA DE DISJUNTORES TRIFASICO (CDJ3) INTERNA, PARA ENTRADA | UN | 1 | 46.86 | 0 | 46.86
DE ENERGIA INDIVIDUAL, PADRAO LIGHT
11943 | CAIXA POLIMERICA DE INSPECAO DE ATERRAMENTO COM DIAMETRO SUP | UN | 1 | 11.65 | 0 | 11.65
ERIOR APROX. DE 23CM E ALTURA APROX. DE 25CM, COM TAMPA
14549 | BRITA 1, PARA REGIAO METROPOLITANA DO RIO DE JANEIRO | T | 0.022 | 90.4 | 0 | 1.9888
14942 | CURVA DE 180º PARA ELETRODUTO DE PVC RIGIDO ROSQUEAVEL, DE 2 | UN | 1 | 22.74 | 0 | 22.74
"
20060 | MAO-DE-OBRA DE ELETRICISTA DA CONSTRUCAO CIVIL, INCLUSIVE EN | H | 2.8932 | 23.16 | 3 | 69.0167
CARGOS SOCIAIS DESONERADOS
20132 | MAO-DE-OBRA DE SERVENTE DA CONSTRUCAO CIVIL, INCLUSIVE ENCAR | H | 4.2196 | 16.75 | 3 | 72.7986
GOS SOCIAIS DESONERADOS
30163 | ARGAMASSA CIM.,AREIA TRACO 1:3,PREPARO MECANICO | M3 | 0.0396 | 460.102 | 0 | 18.22
15.011.0026-0 | ENTRADA ENERGIA INDIVIDUAL,PADRAO LIGHT,MEDICAO DIRETA,REDE | UN |  | 683.03
AEREA,24KVA E 38KVA,INCL.CAIXA POLIMERICA P/MEDICAO DIRETA P
OLIFASICA(CM3) CAIXA POLIMERICA P/DISJUNTOR POLIFASICO(CDJ3)
INTERNA,POLICARBONATO TAMPA TRANSPARENTE,CAIXA INSPECAO,3 H
ASTES CONECTORES ATERRAMENTO,MAT.NECES.EXCL.POSTE,DISJUNTOR
E CONDUTORES (ENTR.SAIDA,ATERRAMENTO RESPECTIVOS CONECTORES)
00115 | BUCHA E ARRUELA DE ALUMINIO PARA ELETRODUTO, DE 3/4" | UN | 2 | 1.33 | 0 | 2.66
01605 | ARGAMASSA CIM.,AREIA TRACO 1:3,PREPARO MECANICO | M3 | 0.0396 | 468.3383 | 0 | 18.5462
01983 | MAO-DE-OBRA DE ELETRICISTA DE CONSTRUCAOCIVIL, INCLUSIVE ENC | H | 3.4532 | 26.73 | 3 | 95.0732
ARGOS SOCIAIS
01999 | MAO-DE-OBRA DE SERVENTE DA CONSTRUCAO CIVIL, INCLUSIVE ENCAR | H | 4.2196 | 19.33 | 3 | 84.0118
GOS SOCIAIS
02341 | ELETRODUTO DE PVC PRETO, RIGIDO ROSQUEAVEL, COM ROSCA EM AMB | UN | 0.7186 | 9.5277 | 0 | 6.8466
AS EXTREMIDADES, EM BARRAS DE 3 METROS, DE 3/4"
02346 | ELETRODUTO DE PVC PRETO,RIGIDO ROSQUEAVEL EM AMBAS EXTREMIDA | UN | 1.8 | 29.07 | 0 | 52.326
DES,EM BARRAS DE 3 METROS,DE 2"
02640 | CURVA 90º DE PVC RIGIDO, ROSQUEAVEL, PARA ELETRODUTO, DE 2" | UN | 2 | 6.13 | 0 | 12.26
02643 | LUVA DE PVC RIGIDO ROSQUEAVEL, PARA ELETRODUTO, DE 3/4" | UN | 2 | 0.81 | 0 | 1.62
02645 | LUVA DE PVC RIGIDO ROSQUEAVEL, PARA ELETRODUTO, DE 2" | UN | 2 | 3.07 | 0 | 6.14
02961 | CURVA 90º DE PVC RIGIDO, ROSQUEAVEL, PARA ELETRODUTO, DE 3/4 | UN | 1 | 2.41 | 0 | 2.41
"
03971 | CINTA CIRCULAR DE ACO GALVANIZADO COM PARAFUSOS, DE APROXIMA | UN | 1 | 46.15 | 0 | 46.15
DAMENTE 150MM
04210 | ISOLADOR TIPO CARRETILHA, MARROM, DE (72X72)MM | UN | 1 | 6.44 | 0 | 6.44
04270 | BUCHA E ARRUELA DE ALUMINIO PARA ELETRODUTO, DE 2" | UN | 4 | 5.71 | 0 | 22.84
05263 | ARMACAO SECUNDARIA, COMPLETA, PARA 1 LINHA | UN | 1 | 12.31 | 0 | 12.31
11537 | CONECTOR P/HASTE DE ATERRAMENTO COM 1 DESCIDA DE 5/8" | UN | 3 | 4.36 | 0 | 13.08
11798 | HASTE PARA ATERRAMENTO, DE COBRE,NO DIAMETRO DE 5/8"(16MM) E | UN | 3 | 47.37 | 0 | 142.11
COM COMPRIMENTO DE 2,40M
11924 | CAIXA POLIMERICA P/MED.DIRETA POLI(CM3)EM POLICARBONATO C/TA | UN | 1 | 76.12 | 0 | 76.12
MPA TRANSP.P/ENTR.ENERGIA INDIV.,PADRAO CONC.ENERGIA ELET.
11925 | CAIXA DE DISJUNTORES TRIFASICO (CDJ3) INTERNA, PARA ENTRADA | UN | 1 | 46.86 | 0 | 46.86
DE ENERGIA INDIVIDUAL, PADRAO LIGHT
11943 | CAIXA POLIMERICA DE INSPECAO DE ATERRAMENTO COM DIAMETRO SUP | UN | 1 | 11.65 | 0 | 11.65
ERIOR APROX. DE 23CM E ALTURA APROX. DE 25CM, COM TAMPA
14549 | BRITA 1, PARA REGIAO METROPOLITANA DO RIO DE JANEIRO | T | 0.0093 | 90.4 | 0 | 0.8407
14942 | CURVA DE 180º PARA ELETRODUTO DE PVC RIGIDO ROSQUEAVEL, DE 2 | UN | 1 | 22.74 | 0 | 22.74
"
15.011.0026-A | ENTRADA ENERGIA INDIVIDUAL,PADRAO LIGHT,MEDICAO DIRETA,REDE | UN |  | 658.79
AEREA,24KVA E 38KVA,INCL.CAIXA POLIMERICA P/MEDICAO DIRETA P
OLIFASICA(CM3) CAIXA POLIMERICA P/DISJUNTOR POLIFASICO(CDJ3)
INTERNA,POLICARBONATO TAMPA TRANSPARENTE,CAIXA INSPECAO,3 H
ASTES CONECTORES ATERRAMENTO,MAT.NECES.EXCL.POSTE,DISJUNTOR
E CONDUTORES (ENTR.SAIDA,ATERRAMENTO RESPECTIVOS CONECTORES)
00115 | BUCHA E ARRUELA DE ALUMINIO PARA ELETRODUTO, DE 3/4" | UN | 2 | 1.33 | 0 | 2.66
02341 | ELETRODUTO DE PVC PRETO, RIGIDO ROSQUEAVEL, COM ROSCA EM AMB | UN | 0.7186 | 9.5277 | 0 | 6.8466
AS EXTREMIDADES, EM BARRAS DE 3 METROS, DE 3/4"
02346 | ELETRODUTO DE PVC PRETO,RIGIDO ROSQUEAVEL EM AMBAS EXTREMIDA | UN | 1.8 | 29.07 | 0 | 52.326
DES,EM BARRAS DE 3 METROS,DE 2"
02640 | CURVA 90º DE PVC RIGIDO, ROSQUEAVEL, PARA ELETRODUTO, DE 2" | UN | 2 | 6.13 | 0 | 12.26
02643 | LUVA DE PVC RIGIDO ROSQUEAVEL, PARA ELETRODUTO, DE 3/4" | UN | 2 | 0.81 | 0 | 1.62
02645 | LUVA DE PVC RIGIDO ROSQUEAVEL, PARA ELETRODUTO, DE 2" | UN | 2 | 3.07 | 0 | 6.14
02961 | CURVA 90º DE PVC RIGIDO, ROSQUEAVEL, PARA ELETRODUTO, DE 3/4 | UN | 1 | 2.41 | 0 | 2.41
"
03971 | CINTA CIRCULAR DE ACO GALVANIZADO COM PARAFUSOS, DE APROXIMA | UN | 1 | 46.15 | 0 | 46.15
DAMENTE 150MM
04210 | ISOLADOR TIPO CARRETILHA, MARROM, DE (72X72)MM | UN | 1 | 6.44 | 0 | 6.44
04270 | BUCHA E ARRUELA DE ALUMINIO PARA ELETRODUTO, DE 2" | UN | 4 | 5.71 | 0 | 22.84
05263 | ARMACAO SECUNDARIA, COMPLETA, PARA 1 LINHA | UN | 1 | 12.31 | 0 | 12.31
11537 | CONECTOR P/HASTE DE ATERRAMENTO COM 1 DESCIDA DE 5/8" | UN | 3 | 4.36 | 0 | 13.08
11798 | HASTE PARA ATERRAMENTO, DE COBRE,NO DIAMETRO DE 5/8"(16MM) E | UN | 3 | 47.37 | 0 | 142.11
COM COMPRIMENTO DE 2,40M
11924 | CAIXA POLIMERICA P/MED.DIRETA POLI(CM3)EM POLICARBONATO C/TA | UN | 1 | 76.12 | 0 | 76.12
MPA TRANSP.P/ENTR.ENERGIA INDIV.,PADRAO CONC.ENERGIA ELET.
11925 | CAIXA DE DISJUNTORES TRIFASICO (CDJ3) INTERNA, PARA ENTRADA | UN | 1 | 46.86 | 0 | 46.86
DE ENERGIA INDIVIDUAL, PADRAO LIGHT
11943 | CAIXA POLIMERICA DE INSPECAO DE ATERRAMENTO COM DIAMETRO SUP | UN | 1 | 11.65 | 0 | 11.65
ERIOR APROX. DE 23CM E ALTURA APROX. DE 25CM, COM TAMPA
14549 | BRITA 1, PARA REGIAO METROPOLITANA DO RIO DE JANEIRO | T | 0.0093 | 90.4 | 0 | 0.8407
14942 | CURVA DE 180º PARA ELETRODUTO DE PVC RIGIDO ROSQUEAVEL, DE 2 | UN | 1 | 22.74 | 0 | 22.74
"
20060 | MAO-DE-OBRA DE ELETRICISTA DA CONSTRUCAO CIVIL, INCLUSIVE EN | H | 3.4532 | 23.16 | 3 | 82.3754
CARGOS SOCIAIS DESONERADOS
20132 | MAO-DE-OBRA DE SERVENTE DA CONSTRUCAO CIVIL, INCLUSIVE ENCAR | H | 4.2196 | 16.75 | 3 | 72.7986
GOS SOCIAIS DESONERADOS
30163 | ARGAMASSA CIM.,AREIA TRACO 1:3,PREPARO MECANICO | M3 | 0.0396 | 460.102 | 0 | 18.22
15.011.0028-0 | ENTRADA ENERGIA INDIVIDUAL,PADRAO LIGHT,MEDICAO DIRETA,REDE | UN |  | 1419.27
AEREA,38KVA E 57KVA,INCL.CAIXA POLIMERICA P/MEDICAO DIRETA P
OLIFASICA(CM200-P) CAIXA DE PROTECAO GERAL(CPG200) INTERNA,P
OLICARBONATO TAMPA TRANSPARENTE,CAIXA INSPECAO,3 HASTES E CO
NECTORES ATERRAMENTO,E MAT.NECES.EXCL.POSTE,DISJUNTOR E COND
UTORES (ENTRADA,SAIDA,ATERRAMENTO E RESPECTIVOS CONECTORES)
00115 | BUCHA E ARRUELA DE ALUMINIO PARA ELETRODUTO, DE 3/4" | UN | 2 | 1.33 | 0 | 2.66
01605 | ARGAMASSA CIM.,AREIA TRACO 1:3,PREPARO MECANICO | M3 | 0.0525 | 468.3383 | 0 | 24.5878
01983 | MAO-DE-OBRA DE ELETRICISTA DE CONSTRUCAOCIVIL, INCLUSIVE ENC | H | 3.4532 | 26.73 | 3 | 95.0732
ARGOS SOCIAIS
01999 | MAO-DE-OBRA DE SERVENTE DA CONSTRUCAO CIVIL, INCLUSIVE ENCAR | H | 4.7356 | 19.33 | 3 | 94.2853
GOS SOCIAIS
02341 | ELETRODUTO DE PVC PRETO, RIGIDO ROSQUEAVEL, COM ROSCA EM AMB | UN | 0.7186 | 9.5277 | 0 | 6.8466
AS EXTREMIDADES, EM BARRAS DE 3 METROS, DE 3/4"
02346 | ELETRODUTO DE PVC PRETO,RIGIDO ROSQUEAVEL EM AMBAS EXTREMIDA | UN | 1.7966 | 29.07 | 0 | 52.2272
DES,EM BARRAS DE 3 METROS,DE 2"
02640 | CURVA 90º DE PVC RIGIDO, ROSQUEAVEL, PARA ELETRODUTO, DE 2" | UN | 2 | 6.13 | 0 | 12.26
02643 | LUVA DE PVC RIGIDO ROSQUEAVEL, PARA ELETRODUTO, DE 3/4" | UN | 2 | 0.81 | 0 | 1.62
02645 | LUVA DE PVC RIGIDO ROSQUEAVEL, PARA ELETRODUTO, DE 2" | UN | 2 | 3.07 | 0 | 6.14
02961 | CURVA 90º DE PVC RIGIDO, ROSQUEAVEL, PARA ELETRODUTO, DE 3/4 | UN | 1 | 2.41 | 0 | 2.41
"
03971 | CINTA CIRCULAR DE ACO GALVANIZADO COM PARAFUSOS, DE APROXIMA | UN | 1 | 46.15 | 0 | 46.15
DAMENTE 150MM
04210 | ISOLADOR TIPO CARRETILHA, MARROM, DE (72X72)MM | UN | 1 | 6.44 | 0 | 6.44
04270 | BUCHA E ARRUELA DE ALUMINIO PARA ELETRODUTO, DE 2" | UN | 4 | 5.71 | 0 | 22.84
05263 | ARMACAO SECUNDARIA, COMPLETA, PARA 1 LINHA | UN | 1 | 12.31 | 0 | 12.31
11537 | CONECTOR P/HASTE DE ATERRAMENTO COM 1 DESCIDA DE 5/8" | UN | 3 | 4.36 | 0 | 13.08
11798 | HASTE PARA ATERRAMENTO, DE COBRE,NO DIAMETRO DE 5/8"(16MM) E | UN | 3 | 47.37 | 0 | 142.11
COM COMPRIMENTO DE 2,40M
11943 | CAIXA POLIMERICA DE INSPECAO DE ATERRAMENTO COM DIAMETRO SUP | UN | 1 | 11.65 | 0 | 11.65
ERIOR APROX. DE 23CM E ALTURA APROX. DE 25CM, COM TAMPA
14549 | BRITA 1, PARA REGIAO METROPOLITANA DO RIO DE JANEIRO | T | 0.0093 | 90.4 | 0 | 0.8407
14939 | CAIXA POLIMERICA MEDICAO DIRETA ATE 200A,EM POLICARBONATO C/ | UN | 1 | 437 | 0 | 437
TAMPA TRANSPARENTE,ENTRADA INDIVIDUAL,PADRAO CONC.ENERG.ELET
14940 | CAIXA POLIMERICA PROTECAO GERAL INTERNA (CPG200-P),P/ENTRADA | UN | 1 | 406 | 0 | 406
DE ENERGIA INDIVIDUAL,PADRAO CONCESSIONARIA ENERGIA ELET.
14942 | CURVA DE 180º PARA ELETRODUTO DE PVC RIGIDO ROSQUEAVEL, DE 2 | UN | 1 | 22.74 | 0 | 22.74
"
15.011.0028-A | ENTRADA ENERGIA INDIVIDUAL,PADRAO LIGHT,MEDICAO DIRETA,REDE | UN |  | 1393.55
AEREA,38KVA E 57KVA,INCL.CAIXA POLIMERICA P/MEDICAO DIRETA P
OLIFASICA(CM200-P) CAIXA DE PROTECAO GERAL(CPG200) INTERNA,P
OLICARBONATO TAMPA TRANSPARENTE,CAIXA INSPECAO,3 HASTES E CO
NECTORES ATERRAMENTO,E MAT.NECES.EXCL.POSTE,DISJUNTOR E COND
UTORES (ENTRADA,SAIDA,ATERRAMENTO E RESPECTIVOS CONECTORES)
00115 | BUCHA E ARRUELA DE ALUMINIO PARA ELETRODUTO, DE 3/4" | UN | 2 | 1.33 | 0 | 2.66
02341 | ELETRODUTO DE PVC PRETO, RIGIDO ROSQUEAVEL, COM ROSCA EM AMB | UN | 0.7186 | 9.5277 | 0 | 6.8466
AS EXTREMIDADES, EM BARRAS DE 3 METROS, DE 3/4"
02346 | ELETRODUTO DE PVC PRETO,RIGIDO ROSQUEAVEL EM AMBAS EXTREMIDA | UN | 1.7966 | 29.07 | 0 | 52.2272
DES,EM BARRAS DE 3 METROS,DE 2"
02640 | CURVA 90º DE PVC RIGIDO, ROSQUEAVEL, PARA ELETRODUTO, DE 2" | UN | 2 | 6.13 | 0 | 12.26
02643 | LUVA DE PVC RIGIDO ROSQUEAVEL, PARA ELETRODUTO, DE 3/4" | UN | 2 | 0.81 | 0 | 1.62
02645 | LUVA DE PVC RIGIDO ROSQUEAVEL, PARA ELETRODUTO, DE 2" | UN | 2 | 3.07 | 0 | 6.14
02961 | CURVA 90º DE PVC RIGIDO, ROSQUEAVEL, PARA ELETRODUTO, DE 3/4 | UN | 1 | 2.41 | 0 | 2.41
"
03971 | CINTA CIRCULAR DE ACO GALVANIZADO COM PARAFUSOS, DE APROXIMA | UN | 1 | 46.15 | 0 | 46.15
DAMENTE 150MM
04210 | ISOLADOR TIPO CARRETILHA, MARROM, DE (72X72)MM | UN | 1 | 6.44 | 0 | 6.44
04270 | BUCHA E ARRUELA DE ALUMINIO PARA ELETRODUTO, DE 2" | UN | 4 | 5.71 | 0 | 22.84
05263 | ARMACAO SECUNDARIA, COMPLETA, PARA 1 LINHA | UN | 1 | 12.31 | 0 | 12.31
11537 | CONECTOR P/HASTE DE ATERRAMENTO COM 1 DESCIDA DE 5/8" | UN | 3 | 4.36 | 0 | 13.08
11798 | HASTE PARA ATERRAMENTO, DE COBRE,NO DIAMETRO DE 5/8"(16MM) E | UN | 3 | 47.37 | 0 | 142.11
COM COMPRIMENTO DE 2,40M
11943 | CAIXA POLIMERICA DE INSPECAO DE ATERRAMENTO COM DIAMETRO SUP | UN | 1 | 11.65 | 0 | 11.65
ERIOR APROX. DE 23CM E ALTURA APROX. DE 25CM, COM TAMPA
14549 | BRITA 1, PARA REGIAO METROPOLITANA DO RIO DE JANEIRO | T | 0.0093 | 90.4 | 0 | 0.8407
14939 | CAIXA POLIMERICA MEDICAO DIRETA ATE 200A,EM POLICARBONATO C/ | UN | 1 | 437 | 0 | 437
TAMPA TRANSPARENTE,ENTRADA INDIVIDUAL,PADRAO CONC.ENERG.ELET
14940 | CAIXA POLIMERICA PROTECAO GERAL INTERNA (CPG200-P),P/ENTRADA | UN | 1 | 406 | 0 | 406
DE ENERGIA INDIVIDUAL,PADRAO CONCESSIONARIA ENERGIA ELET.
14942 | CURVA DE 180º PARA ELETRODUTO DE PVC RIGIDO ROSQUEAVEL, DE 2 | UN | 1 | 22.74 | 0 | 22.74
"
20060 | MAO-DE-OBRA DE ELETRICISTA DA CONSTRUCAO CIVIL, INCLUSIVE EN | H | 3.4532 | 23.16 | 3 | 82.3754
CARGOS SOCIAIS DESONERADOS
20132 | MAO-DE-OBRA DE SERVENTE DA CONSTRUCAO CIVIL, INCLUSIVE ENCAR | H | 4.7356 | 16.75 | 3 | 81.7009
GOS SOCIAIS DESONERADOS
30163 | ARGAMASSA CIM.,AREIA TRACO 1:3,PREPARO MECANICO | M3 | 0.0525 | 460.102 | 0 | 24.1554
15.011.0031-0 | ENTRADA ENERGIA INDIVIDUAL,PADRAO LIGHT,MEDICAO DIRETA,REDE | UN |  | 1527.86
AEREA,57KVA E 76KVA,INCL.CAIXA POLIMERICA P/MEDICAO DIRETA P
OLIFASICA (CM200-P) E CAIXA PROTECAO GERAL (CPG200) INTERNA,
POLICARBONATO TAMPA TRANSPARENTE,CAIXA INSPECAO,3 HASTES E C
ONECTORES ATERRAMENTO,E MAT.NECES.EXCL.POSTE,DISJUNTOR E CON
DUTORES (ENTRADA,SAIDA,ATERRAMENTO E RESPECTIVOS CONECTORES)
00115 | BUCHA E ARRUELA DE ALUMINIO PARA ELETRODUTO, DE 3/4" | UN | 2 | 1.33 | 0 | 2.66
01605 | ARGAMASSA CIM.,AREIA TRACO 1:3,PREPARO MECANICO | M3 | 0.0562 | 468.3383 | 0 | 26.3206
01983 | MAO-DE-OBRA DE ELETRICISTA DE CONSTRUCAOCIVIL, INCLUSIVE ENC | H | 3.6492 | 26.73 | 3 | 100.4694
ARGOS SOCIAIS
01999 | MAO-DE-OBRA DE SERVENTE DA CONSTRUCAO CIVIL, INCLUSIVE ENCAR | H | 5.0796 | 19.33 | 3 | 101.1343
GOS SOCIAIS
02341 | ELETRODUTO DE PVC PRETO, RIGIDO ROSQUEAVEL, COM ROSCA EM AMB | UN | 0.7186 | 9.5277 | 0 | 6.8466
AS EXTREMIDADES, EM BARRAS DE 3 METROS, DE 3/4"
02347 | ELETRODUTO DE PVC PRETO,RIGIDO ROSQUEAVEL,COM ROSCA EM AMBAS | UN | 1.7966 | 48.73 | 0 | 87.5483
EXTREMIDADES,EM BARRAS DE 3 METROS,DE 2.1/2"
02643 | LUVA DE PVC RIGIDO ROSQUEAVEL, PARA ELETRODUTO, DE 3/4" | UN | 2 | 0.81 | 0 | 1.62
02944 | CURVA 90º DE PVC RIGIDO, ROSQUEAVEL, PARA ELETRODUTO, DE 2.1 | UN | 2 | 25.9 | 0 | 51.8
/2"
02961 | CURVA 90º DE PVC RIGIDO, ROSQUEAVEL, PARA ELETRODUTO, DE 3/4 | UN | 1 | 2.41 | 0 | 2.41
"
03888 | LUVA DE PVC RIGIDO ROSQUEAVEL, PARA ELETRODUTO, DE 2.1/2" | UN | 2 | 8.15 | 0 | 16.3
03971 | CINTA CIRCULAR DE ACO GALVANIZADO COM PARAFUSOS, DE APROXIMA | UN | 1 | 46.15 | 0 | 46.15
DAMENTE 150MM
04210 | ISOLADOR TIPO CARRETILHA, MARROM, DE (72X72)MM | UN | 1 | 6.44 | 0 | 6.44
04271 | BUCHA E ARRUELA DE ALUMINIO PARA ELETRODUTO, DE 2.1/2" | UN | 4 | 8.11 | 0 | 32.44
05263 | ARMACAO SECUNDARIA, COMPLETA, PARA 1 LINHA | UN | 1 | 12.31 | 0 | 12.31
11537 | CONECTOR P/HASTE DE ATERRAMENTO COM 1 DESCIDA DE 5/8" | UN | 3 | 4.36 | 0 | 13.08
11798 | HASTE PARA ATERRAMENTO, DE COBRE,NO DIAMETRO DE 5/8"(16MM) E | UN | 3 | 47.37 | 0 | 142.11
COM COMPRIMENTO DE 2,40M
11943 | CAIXA POLIMERICA DE INSPECAO DE ATERRAMENTO COM DIAMETRO SUP | UN | 1 | 11.65 | 0 | 11.65
ERIOR APROX. DE 23CM E ALTURA APROX. DE 25CM, COM TAMPA
14549 | BRITA 1, PARA REGIAO METROPOLITANA DO RIO DE JANEIRO | T | 0.0093 | 90.4 | 0 | 0.8407
14939 | CAIXA POLIMERICA MEDICAO DIRETA ATE 200A,EM POLICARBONATO C/ | UN | 1 | 437 | 0 | 437
TAMPA TRANSPARENTE,ENTRADA INDIVIDUAL,PADRAO CONC.ENERG.ELET
14940 | CAIXA POLIMERICA PROTECAO GERAL INTERNA (CPG200-P),P/ENTRADA | UN | 1 | 406 | 0 | 406
DE ENERGIA INDIVIDUAL,PADRAO CONCESSIONARIA ENERGIA ELET.
14942 | CURVA DE 180º PARA ELETRODUTO DE PVC RIGIDO ROSQUEAVEL, DE 2 | UN | 1 | 22.74 | 0 | 22.74
"
15.011.0031-A | ENTRADA ENERGIA INDIVIDUAL,PADRAO LIGHT,MEDICAO DIRETA,REDE | UN |  | 1500.48
AEREA,57KVA E 76KVA,INCL.CAIXA POLIMERICA P/MEDICAO DIRETA P
OLIFASICA (CM200-P) E CAIXA PROTECAO GERAL (CPG200) INTERNA,
POLICARBONATO TAMPA TRANSPARENTE,CAIXA INSPECAO,3 HASTES E C
ONECTORES ATERRAMENTO,E MAT.NECES.EXCL.POSTE,DISJUNTOR E CON
DUTORES (ENTRADA,SAIDA,ATERRAMENTO E RESPECTIVOS CONECTORES)
00115 | BUCHA E ARRUELA DE ALUMINIO PARA ELETRODUTO, DE 3/4" | UN | 2 | 1.33 | 0 | 2.66
02341 | ELETRODUTO DE PVC PRETO, RIGIDO ROSQUEAVEL, COM ROSCA EM AMB | UN | 0.7186 | 9.5277 | 0 | 6.8466
AS EXTREMIDADES, EM BARRAS DE 3 METROS, DE 3/4"
02347 | ELETRODUTO DE PVC PRETO,RIGIDO ROSQUEAVEL,COM ROSCA EM AMBAS | UN | 1.7966 | 48.73 | 0 | 87.5483
EXTREMIDADES,EM BARRAS DE 3 METROS,DE 2.1/2"
02643 | LUVA DE PVC RIGIDO ROSQUEAVEL, PARA ELETRODUTO, DE 3/4" | UN | 2 | 0.81 | 0 | 1.62
02944 | CURVA 90º DE PVC RIGIDO, ROSQUEAVEL, PARA ELETRODUTO, DE 2.1 | UN | 2 | 25.9 | 0 | 51.8
/2"
02961 | CURVA 90º DE PVC RIGIDO, ROSQUEAVEL, PARA ELETRODUTO, DE 3/4 | UN | 1 | 2.41 | 0 | 2.41
"
03888 | LUVA DE PVC RIGIDO ROSQUEAVEL, PARA ELETRODUTO, DE 2.1/2" | UN | 2 | 8.15 | 0 | 16.3
03971 | CINTA CIRCULAR DE ACO GALVANIZADO COM PARAFUSOS, DE APROXIMA | UN | 1 | 46.15 | 0 | 46.15
DAMENTE 150MM
04210 | ISOLADOR TIPO CARRETILHA, MARROM, DE (72X72)MM | UN | 1 | 6.44 | 0 | 6.44
04271 | BUCHA E ARRUELA DE ALUMINIO PARA ELETRODUTO, DE 2.1/2" | UN | 4 | 8.11 | 0 | 32.44
05263 | ARMACAO SECUNDARIA, COMPLETA, PARA 1 LINHA | UN | 1 | 12.31 | 0 | 12.31
11537 | CONECTOR P/HASTE DE ATERRAMENTO COM 1 DESCIDA DE 5/8" | UN | 3 | 4.36 | 0 | 13.08
11798 | HASTE PARA ATERRAMENTO, DE COBRE,NO DIAMETRO DE 5/8"(16MM) E | UN | 3 | 47.37 | 0 | 142.11
COM COMPRIMENTO DE 2,40M
11943 | CAIXA POLIMERICA DE INSPECAO DE ATERRAMENTO COM DIAMETRO SUP | UN | 1 | 11.65 | 0 | 11.65
ERIOR APROX. DE 23CM E ALTURA APROX. DE 25CM, COM TAMPA
14549 | BRITA 1, PARA REGIAO METROPOLITANA DO RIO DE JANEIRO | T | 0.0093 | 90.4 | 0 | 0.8407
14939 | CAIXA POLIMERICA MEDICAO DIRETA ATE 200A,EM POLICARBONATO C/ | UN | 1 | 437 | 0 | 437
TAMPA TRANSPARENTE,ENTRADA INDIVIDUAL,PADRAO CONC.ENERG.ELET
14940 | CAIXA POLIMERICA PROTECAO GERAL INTERNA (CPG200-P),P/ENTRADA | UN | 1 | 406 | 0 | 406
DE ENERGIA INDIVIDUAL,PADRAO CONCESSIONARIA ENERGIA ELET.
14942 | CURVA DE 180º PARA ELETRODUTO DE PVC RIGIDO ROSQUEAVEL, DE 2 | UN | 1 | 22.74 | 0 | 22.74
"
20060 | MAO-DE-OBRA DE ELETRICISTA DA CONSTRUCAO CIVIL, INCLUSIVE EN | H | 3.6492 | 23.16 | 3 | 87.0509
CARGOS SOCIAIS DESONERADOS
20132 | MAO-DE-OBRA DE SERVENTE DA CONSTRUCAO CIVIL, INCLUSIVE ENCAR | H | 5.0796 | 16.75 | 3 | 87.6358
GOS SOCIAIS DESONERADOS
30163 | ARGAMASSA CIM.,AREIA TRACO 1:3,PREPARO MECANICO | M3 | 0.0562 | 460.102 | 0 | 25.8577
15.011.0070-0 | SUBESTACAO SIMPLIFICADA,PADRAO LIGHT,COM TRANSFORMADOR TRIFA | UN |  | 24126.86
SICO DE 75KVA,13,8KV-220/127V,EXCLUSIVE CABINE DE MEDICAO
00289 | CABO SOLIDO DE COBRE ELETROLITICO NU, TEMPERA MOLE, CLASSE 2 | KG | 3.11 | 75.0549 | 0 | 233.4207
, SECAO CIRCULAR DE 10,0 A 500,0MM2
01005 | CAMINHAO CARROC. FIXA, 7,5T (CF) | H | 1.5 | 78.3579 | 0 | 117.5369
01647 | CONCRETO FCK 10MPA INCL. MAT.,PREP.,LANC | M3 | 0.12 | 591.2369 | 0 | 70.9484
01983 | MAO-DE-OBRA DE ELETRICISTA DE CONSTRUCAOCIVIL, INCLUSIVE ENC | H | 48 | 26.73 | 3 | 1321.5312
ARGOS SOCIAIS
01999 | MAO-DE-OBRA DE SERVENTE DA CONSTRUCAO CIVIL, INCLUSIVE ENCAR | H | 70 | 19.33 | 3 | 1393.693
GOS SOCIAIS
02003 | GUINDAUTO 3,5T, ALCANCE 7,0M (CP) | H | 1.5 | 58.4776 | 0 | 87.7164
02057 | TRANSPORTE CARGA CAMINHAO 8T, 30KM/H | T X KM | 6 | 1.6392 | 0 | 9.8352
02864 | ARAME GALVANIZADO Nº 12 | KG | 0.87 | 12.5 | 0 | 10.875
03032 | ESCAVACAO MAN. 1ªCAT., ATE 1,50M | M3 | 0.2 | 67.6936 | 0 | 13.5387
03889 | SUPORTE P/TRANSFORMADOR, EM POSTE DE SECAO CIRCULAR | UN | 2 | 223.26 | 0 | 446.52
03897 | POSTE CONCRETO, C/SECAO CIRCULAR, 11,00M COMPR., PADRAO ABNT | UN | 1 | 1855 | 0 | 1855
, EXCL. TRANSP., C/CARGA NOM. HORIZ. NO TOPO, DE 300KGF
04338 | PARA-RAIO VALVULA, PARA 15KV-5KA ATERRADO | UN | 3 | 278.64 | 0 | 835.92
04344 | TRANSFORMADOR DE DISTRIBUICAO, TRIFASICO, 60HZ, CLASSE 15KV, | UN | 1 | 14065 | 0 | 14065
TENSAO PRIM. 13,8KV, T.SEC.220/127V, REFR.OLEO MIN.0075KVA
04377 | CINTA CIRCULAR DE ACO GALVANIZADO COM PARAFUSOS, DE APROXIMA | UN | 4 | 58.61 | 0 | 234.44
DAMENTE 210MM
05399 | MAO-FRANCESA P/CRUZETA DE MADEIRA | UN | 8 | 26.57 | 0 | 212.56
05400 | CRUZETA DE MADEIRA PARA LINHA DE 13,8KV, DE (90X115X2000)MM | UN | 4 | 151.93 | 0 | 607.72
05401 | SELA P/CRUZETA DE MADEIRA | UN | 4 | 27.09 | 0 | 108.36
05641 | ISOLADOR DE TENSAO, DISCO DE SUSPENSAO, CLASSE 15KV, 6" | UN | 6 | 83.65 | 0 | 501.9
05688 | CHAVE FUSIVEL, UNIPOLAR, ACIONAMENTO POR COMANDO DE VARA DE | UN | 3 | 477.55 | 0 | 1432.65
MANOBRA, DE 15KV-100A
07004 | GRAMPO TIPO "I", DIAMETRO DE 8" E ROSCA DE 5/8", INCLUSIVE P | UN | 4 | 22.61 | 0 | 90.44
ORCAS E ARRUELAS, EM ACO GALVANIZADO
07007 | MANILHA-SAPATILHA P/ISOLADOR, TIPO DISCO | UN | 3 | 17.91 | 0 | 53.73
07008 | GANCHO SUSPENSAO PARA OLHAL | UN | 3 | 19.14 | 0 | 57.42
07009 | PORCA OLHAL | UN | 3 | 4.79 | 0 | 14.37
07085 | CONECTOR ESTRIBO DE COMPRESSAO, PARA CABO DE 25MM2 | UN | 3 | 53.3038 | 0 | 159.9114
07086 | CONECTOR DE DERIVACAO DE LINHA VIVA, DE 16 A 240MM2 | UN | 3 | 55.09 | 0 | 165.27
08020 | CONECTOR PARAFUSO FENDIDO, TIPO SPLIP BOLT, FABRICADO EM COB | UN | 4 | 6.64 | 0 | 26.56
RE, PARA CABO DE 016MM2
15.011.0070-A | SUBESTACAO SIMPLIFICADA,PADRAO LIGHT,COM TRANSFORMADOR TRIFA | UN |  | 23745.67
SICO DE 75KVA,13,8KV-220/127V,EXCLUSIVE CABINE DE MEDICAO
00289 | CABO SOLIDO DE COBRE ELETROLITICO NU, TEMPERA MOLE, CLASSE 2 | KG | 3.11 | 75.0549 | 0 | 233.4207
, SECAO CIRCULAR DE 10,0 A 500,0MM2
02864 | ARAME GALVANIZADO Nº 12 | KG | 0.87 | 12.5 | 0 | 10.875
03889 | SUPORTE P/TRANSFORMADOR, EM POSTE DE SECAO CIRCULAR | UN | 2 | 223.26 | 0 | 446.52
03897 | POSTE CONCRETO, C/SECAO CIRCULAR, 11,00M COMPR., PADRAO ABNT | UN | 1 | 1855 | 0 | 1855
, EXCL. TRANSP., C/CARGA NOM. HORIZ. NO TOPO, DE 300KGF
04338 | PARA-RAIO VALVULA, PARA 15KV-5KA ATERRADO | UN | 3 | 278.64 | 0 | 835.92
04344 | TRANSFORMADOR DE DISTRIBUICAO, TRIFASICO, 60HZ, CLASSE 15KV, | UN | 1 | 14065 | 0 | 14065
TENSAO PRIM. 13,8KV, T.SEC.220/127V, REFR.OLEO MIN.0075KVA
04377 | CINTA CIRCULAR DE ACO GALVANIZADO COM PARAFUSOS, DE APROXIMA | UN | 4 | 58.61 | 0 | 234.44
DAMENTE 210MM
05399 | MAO-FRANCESA P/CRUZETA DE MADEIRA | UN | 8 | 26.57 | 0 | 212.56
05400 | CRUZETA DE MADEIRA PARA LINHA DE 13,8KV, DE (90X115X2000)MM | UN | 4 | 151.93 | 0 | 607.72
05401 | SELA P/CRUZETA DE MADEIRA | UN | 4 | 27.09 | 0 | 108.36
05641 | ISOLADOR DE TENSAO, DISCO DE SUSPENSAO, CLASSE 15KV, 6" | UN | 6 | 83.65 | 0 | 501.9
05688 | CHAVE FUSIVEL, UNIPOLAR, ACIONAMENTO POR COMANDO DE VARA DE | UN | 3 | 477.55 | 0 | 1432.65
MANOBRA, DE 15KV-100A
07004 | GRAMPO TIPO "I", DIAMETRO DE 8" E ROSCA DE 5/8", INCLUSIVE P | UN | 4 | 22.61 | 0 | 90.44
ORCAS E ARRUELAS, EM ACO GALVANIZADO
07007 | MANILHA-SAPATILHA P/ISOLADOR, TIPO DISCO | UN | 3 | 17.91 | 0 | 53.73
07008 | GANCHO SUSPENSAO PARA OLHAL | UN | 3 | 19.14 | 0 | 57.42
07009 | PORCA OLHAL | UN | 3 | 4.79 | 0 | 14.37
07085 | CONECTOR ESTRIBO DE COMPRESSAO, PARA CABO DE 25MM2 | UN | 3 | 53.3038 | 0 | 159.9114
07086 | CONECTOR DE DERIVACAO DE LINHA VIVA, DE 16 A 240MM2 | UN | 3 | 55.09 | 0 | 165.27
08020 | CONECTOR PARAFUSO FENDIDO, TIPO SPLIP BOLT, FABRICADO EM COB | UN | 4 | 6.64 | 0 | 26.56
RE, PARA CABO DE 016MM2
20060 | MAO-DE-OBRA DE ELETRICISTA DA CONSTRUCAO CIVIL, INCLUSIVE EN | H | 48 | 23.16 | 3 | 1145.0304
CARGOS SOCIAIS DESONERADOS
20132 | MAO-DE-OBRA DE SERVENTE DA CONSTRUCAO CIVIL, INCLUSIVE ENCAR | H | 70 | 16.75 | 3 | 1207.675
GOS SOCIAIS DESONERADOS
30003 | ESCAVACAO MAN. 1ªCAT., ATE 1,50M | M3 | 0.2 | 58.6585 | 0 | 11.7317
30060 | TRANSPORTE CARGA CAMINHAO 8T, 30KM/H | T X KM | 6 | 1.6096 | 0 | 9.6576
30276 | CONCRETO FCK 10MPA INCL. MAT.,PREP.,LANC | M3 | 0.12 | 561.2949 | 0 | 67.3554
30415 | CAMINHAO CARROC. FIXA, 7,5T (CF) | H | 1.5 | 74.7879 | 0 | 112.1819
30523 | GUINDAUTO 3,5T, ALCANCE 5,90M (CP) | H | 1.5 | 53.3176 | 0 | 79.9764
15.011.0071-0 | SUBESTACAO SIMPLIFICADA PADRAO LIGHT,COM TRANSFORMADOR TRIFA | UN |  | 27440.96
SICO 112,5KVA,13,8KV-220/127V,EXCLUSIVE CABINE DE MEDICAO
00289 | CABO SOLIDO DE COBRE ELETROLITICO NU, TEMPERA MOLE, CLASSE 2 | KG | 3.11 | 75.0549 | 0 | 233.4207
, SECAO CIRCULAR DE 10,0 A 500,0MM2
01005 | CAMINHAO CARROC. FIXA, 7,5T (CF) | H | 1.5 | 78.3579 | 0 | 117.5369
01647 | CONCRETO FCK 10MPA INCL. MAT.,PREP.,LANC | M3 | 0.12 | 591.2369 | 0 | 70.9484
01983 | MAO-DE-OBRA DE ELETRICISTA DE CONSTRUCAOCIVIL, INCLUSIVE ENC | H | 48 | 26.73 | 3 | 1321.5312
ARGOS SOCIAIS
01999 | MAO-DE-OBRA DE SERVENTE DA CONSTRUCAO CIVIL, INCLUSIVE ENCAR | H | 70 | 19.33 | 3 | 1393.693
GOS SOCIAIS
02003 | GUINDAUTO 3,5T, ALCANCE 7,0M (CP) | H | 1.5 | 58.4776 | 0 | 87.7164
02057 | TRANSPORTE CARGA CAMINHAO 8T, 30KM/H | T X KM | 6 | 1.6392 | 0 | 9.8352
02480 | TRANSFORMADOR DE DISTRIB., TRIF.60HZ, CLASSE 15KV,TENSAO PRI | UN | 1 | 17379.1 | 0 | 17379.1
MARIA 13,8KV, TENSAO SEC.220/127V, REFRIG.OLEO MIN.0112,5KVA
02864 | ARAME GALVANIZADO Nº 12 | KG | 0.87 | 12.5 | 0 | 10.875
03032 | ESCAVACAO MAN. 1ªCAT., ATE 1,50M | M3 | 0.2 | 67.6936 | 0 | 13.5387
03889 | SUPORTE P/TRANSFORMADOR, EM POSTE DE SECAO CIRCULAR | UN | 2 | 223.26 | 0 | 446.52
03897 | POSTE CONCRETO, C/SECAO CIRCULAR, 11,00M COMPR., PADRAO ABNT | UN | 1 | 1855 | 0 | 1855
, EXCL. TRANSP., C/CARGA NOM. HORIZ. NO TOPO, DE 300KGF
04338 | PARA-RAIO VALVULA, PARA 15KV-5KA ATERRADO | UN | 3 | 278.64 | 0 | 835.92
04377 | CINTA CIRCULAR DE ACO GALVANIZADO COM PARAFUSOS, DE APROXIMA | UN | 4 | 58.61 | 0 | 234.44
DAMENTE 210MM
05399 | MAO-FRANCESA P/CRUZETA DE MADEIRA | UN | 8 | 26.57 | 0 | 212.56
05400 | CRUZETA DE MADEIRA PARA LINHA DE 13,8KV, DE (90X115X2000)MM | UN | 4 | 151.93 | 0 | 607.72
05401 | SELA P/CRUZETA DE MADEIRA | UN | 4 | 27.09 | 0 | 108.36
05641 | ISOLADOR DE TENSAO, DISCO DE SUSPENSAO, CLASSE 15KV, 6" | UN | 6 | 83.65 | 0 | 501.9
05688 | CHAVE FUSIVEL, UNIPOLAR, ACIONAMENTO POR COMANDO DE VARA DE | UN | 3 | 477.55 | 0 | 1432.65
MANOBRA, DE 15KV-100A
07004 | GRAMPO TIPO "I", DIAMETRO DE 8" E ROSCA DE 5/8", INCLUSIVE P | UN | 4 | 22.61 | 0 | 90.44
ORCAS E ARRUELAS, EM ACO GALVANIZADO
07007 | MANILHA-SAPATILHA P/ISOLADOR, TIPO DISCO | UN | 3 | 17.91 | 0 | 53.73
07008 | GANCHO SUSPENSAO PARA OLHAL | UN | 3 | 19.14 | 0 | 57.42
07009 | PORCA OLHAL | UN | 3 | 4.79 | 0 | 14.37
07085 | CONECTOR ESTRIBO DE COMPRESSAO, PARA CABO DE 25MM2 | UN | 3 | 53.3038 | 0 | 159.9114
07086 | CONECTOR DE DERIVACAO DE LINHA VIVA, DE 16 A 240MM2 | UN | 3 | 55.09 | 0 | 165.27
08020 | CONECTOR PARAFUSO FENDIDO, TIPO SPLIP BOLT, FABRICADO EM COB | UN | 4 | 6.64 | 0 | 26.56
RE, PARA CABO DE 016MM2
15.011.0071-A | SUBESTACAO SIMPLIFICADA PADRAO LIGHT,COM TRANSFORMADOR TRIFA | UN |  | 27059.77
SICO 112,5KVA,13,8KV-220/127V,EXCLUSIVE CABINE DE MEDICAO
00289 | CABO SOLIDO DE COBRE ELETROLITICO NU, TEMPERA MOLE, CLASSE 2 | KG | 3.11 | 75.0549 | 0 | 233.4207
, SECAO CIRCULAR DE 10,0 A 500,0MM2
02480 | TRANSFORMADOR DE DISTRIB., TRIF.60HZ, CLASSE 15KV,TENSAO PRI | UN | 1 | 17379.1 | 0 | 17379.1
MARIA 13,8KV, TENSAO SEC.220/127V, REFRIG.OLEO MIN.0112,5KVA
02864 | ARAME GALVANIZADO Nº 12 | KG | 0.87 | 12.5 | 0 | 10.875
03889 | SUPORTE P/TRANSFORMADOR, EM POSTE DE SECAO CIRCULAR | UN | 2 | 223.26 | 0 | 446.52
03897 | POSTE CONCRETO, C/SECAO CIRCULAR, 11,00M COMPR., PADRAO ABNT | UN | 1 | 1855 | 0 | 1855
, EXCL. TRANSP., C/CARGA NOM. HORIZ. NO TOPO, DE 300KGF
04338 | PARA-RAIO VALVULA, PARA 15KV-5KA ATERRADO | UN | 3 | 278.64 | 0 | 835.92
04377 | CINTA CIRCULAR DE ACO GALVANIZADO COM PARAFUSOS, DE APROXIMA | UN | 4 | 58.61 | 0 | 234.44
DAMENTE 210MM
05399 | MAO-FRANCESA P/CRUZETA DE MADEIRA | UN | 8 | 26.57 | 0 | 212.56
05400 | CRUZETA DE MADEIRA PARA LINHA DE 13,8KV, DE (90X115X2000)MM | UN | 4 | 151.93 | 0 | 607.72
05401 | SELA P/CRUZETA DE MADEIRA | UN | 4 | 27.09 | 0 | 108.36
05641 | ISOLADOR DE TENSAO, DISCO DE SUSPENSAO, CLASSE 15KV, 6" | UN | 6 | 83.65 | 0 | 501.9
05688 | CHAVE FUSIVEL, UNIPOLAR, ACIONAMENTO POR COMANDO DE VARA DE | UN | 3 | 477.55 | 0 | 1432.65
MANOBRA, DE 15KV-100A
07004 | GRAMPO TIPO "I", DIAMETRO DE 8" E ROSCA DE 5/8", INCLUSIVE P | UN | 4 | 22.61 | 0 | 90.44
ORCAS E ARRUELAS, EM ACO GALVANIZADO
07007 | MANILHA-SAPATILHA P/ISOLADOR, TIPO DISCO | UN | 3 | 17.91 | 0 | 53.73
07008 | GANCHO SUSPENSAO PARA OLHAL | UN | 3 | 19.14 | 0 | 57.42
07009 | PORCA OLHAL | UN | 3 | 4.79 | 0 | 14.37
07085 | CONECTOR ESTRIBO DE COMPRESSAO, PARA CABO DE 25MM2 | UN | 3 | 53.3038 | 0 | 159.9114
07086 | CONECTOR DE DERIVACAO DE LINHA VIVA, DE 16 A 240MM2 | UN | 3 | 55.09 | 0 | 165.27
08020 | CONECTOR PARAFUSO FENDIDO, TIPO SPLIP BOLT, FABRICADO EM COB | UN | 4 | 6.64 | 0 | 26.56
RE, PARA CABO DE 016MM2
20060 | MAO-DE-OBRA DE ELETRICISTA DA CONSTRUCAO CIVIL, INCLUSIVE EN | H | 48 | 23.16 | 3 | 1145.0304
CARGOS SOCIAIS DESONERADOS
20132 | MAO-DE-OBRA DE SERVENTE DA CONSTRUCAO CIVIL, INCLUSIVE ENCAR | H | 70 | 16.75 | 3 | 1207.675
GOS SOCIAIS DESONERADOS
30003 | ESCAVACAO MAN. 1ªCAT., ATE 1,50M | M3 | 0.2 | 58.6585 | 0 | 11.7317
30060 | TRANSPORTE CARGA CAMINHAO 8T, 30KM/H | T X KM | 6 | 1.6096 | 0 | 9.6576
30276 | CONCRETO FCK 10MPA INCL. MAT.,PREP.,LANC | M3 | 0.12 | 561.2949 | 0 | 67.3554
30415 | CAMINHAO CARROC. FIXA, 7,5T (CF) | H | 1.5 | 74.7879 | 0 | 112.1819
30523 | GUINDAUTO 3,5T, ALCANCE 5,90M (CP) | H | 1.5 | 53.3176 | 0 | 79.9764
15.011.0072-0 | SUBESTACAO SIMPLIFICADA PADRAO LIGHT,COM TRANSFORMADOR TRIFA | UN |  | 31981.05
SICO DE 150KVA,13,8KV-220/127V,EXCLUSIVE CABINE DE MEDICAO
00289 | CABO SOLIDO DE COBRE ELETROLITICO NU, TEMPERA MOLE, CLASSE 2 | KG | 3.11 | 75.0549 | 0 | 233.4207
, SECAO CIRCULAR DE 10,0 A 500,0MM2
01005 | CAMINHAO CARROC. FIXA, 7,5T (CF) | H | 1.5 | 78.3579 | 0 | 117.5369
01647 | CONCRETO FCK 10MPA INCL. MAT.,PREP.,LANC | M3 | 0.12 | 591.2369 | 0 | 70.9484
01983 | MAO-DE-OBRA DE ELETRICISTA DE CONSTRUCAOCIVIL, INCLUSIVE ENC | H | 48 | 26.73 | 3 | 1321.5312
ARGOS SOCIAIS
01999 | MAO-DE-OBRA DE SERVENTE DA CONSTRUCAO CIVIL, INCLUSIVE ENCAR | H | 70 | 19.33 | 3 | 1393.693
GOS SOCIAIS
02003 | GUINDAUTO 3,5T, ALCANCE 7,0M (CP) | H | 1.5 | 58.4776 | 0 | 87.7164
02057 | TRANSPORTE CARGA CAMINHAO 8T, 30KM/H | T X KM | 6 | 1.6392 | 0 | 9.8352
02864 | ARAME GALVANIZADO Nº 12 | KG | 0.87 | 12.5 | 0 | 10.875
03032 | ESCAVACAO MAN. 1ªCAT., ATE 1,50M | M3 | 0.2 | 67.6936 | 0 | 13.5387
03889 | SUPORTE P/TRANSFORMADOR, EM POSTE DE SECAO CIRCULAR | UN | 2 | 223.26 | 0 | 446.52
03897 | POSTE CONCRETO, C/SECAO CIRCULAR, 11,00M COMPR., PADRAO ABNT | UN | 1 | 1855 | 0 | 1855
, EXCL. TRANSP., C/CARGA NOM. HORIZ. NO TOPO, DE 300KGF
04338 | PARA-RAIO VALVULA, PARA 15KV-5KA ATERRADO | UN | 3 | 278.64 | 0 | 835.92
04345 | TRANSFORMADOR DE DISTRIBUICAO, TRIFASICO, 60HZ, CLASSE 15KV, | UN | 1 | 21919.19 | 0 | 21919.19
TENS.PRIM.13,8KV, T.SECUND.220/127V, REFR.OLEO MIN.0150KVA
04377 | CINTA CIRCULAR DE ACO GALVANIZADO COM PARAFUSOS, DE APROXIMA | UN | 4 | 58.61 | 0 | 234.44
DAMENTE 210MM
05399 | MAO-FRANCESA P/CRUZETA DE MADEIRA | UN | 8 | 26.57 | 0 | 212.56
05400 | CRUZETA DE MADEIRA PARA LINHA DE 13,8KV, DE (90X115X2000)MM | UN | 4 | 151.93 | 0 | 607.72
05401 | SELA P/CRUZETA DE MADEIRA | UN | 4 | 27.09 | 0 | 108.36
05641 | ISOLADOR DE TENSAO, DISCO DE SUSPENSAO, CLASSE 15KV, 6" | UN | 6 | 83.65 | 0 | 501.9
05688 | CHAVE FUSIVEL, UNIPOLAR, ACIONAMENTO POR COMANDO DE VARA DE | UN | 3 | 477.55 | 0 | 1432.65
MANOBRA, DE 15KV-100A
07004 | GRAMPO TIPO "I", DIAMETRO DE 8" E ROSCA DE 5/8", INCLUSIVE P | UN | 4 | 22.61 | 0 | 90.44
ORCAS E ARRUELAS, EM ACO GALVANIZADO
07007 | MANILHA-SAPATILHA P/ISOLADOR, TIPO DISCO | UN | 3 | 17.91 | 0 | 53.73
07008 | GANCHO SUSPENSAO PARA OLHAL | UN | 3 | 19.14 | 0 | 57.42
07009 | PORCA OLHAL | UN | 3 | 4.79 | 0 | 14.37
07085 | CONECTOR ESTRIBO DE COMPRESSAO, PARA CABO DE 25MM2 | UN | 3 | 53.3038 | 0 | 159.9114
07086 | CONECTOR DE DERIVACAO DE LINHA VIVA, DE 16 A 240MM2 | UN | 3 | 55.09 | 0 | 165.27
08020 | CONECTOR PARAFUSO FENDIDO, TIPO SPLIP BOLT, FABRICADO EM COB | UN | 4 | 6.64 | 0 | 26.56
RE, PARA CABO DE 016MM2
15.011.0072-A | SUBESTACAO SIMPLIFICADA PADRAO LIGHT,COM TRANSFORMADOR TRIFA | UN |  | 31599.86
SICO DE 150KVA,13,8KV-220/127V,EXCLUSIVE CABINE DE MEDICAO
00289 | CABO SOLIDO DE COBRE ELETROLITICO NU, TEMPERA MOLE, CLASSE 2 | KG | 3.11 | 75.0549 | 0 | 233.4207
, SECAO CIRCULAR DE 10,0 A 500,0MM2
02864 | ARAME GALVANIZADO Nº 12 | KG | 0.87 | 12.5 | 0 | 10.875
03889 | SUPORTE P/TRANSFORMADOR, EM POSTE DE SECAO CIRCULAR | UN | 2 | 223.26 | 0 | 446.52
03897 | POSTE CONCRETO, C/SECAO CIRCULAR, 11,00M COMPR., PADRAO ABNT | UN | 1 | 1855 | 0 | 1855
, EXCL. TRANSP., C/CARGA NOM. HORIZ. NO TOPO, DE 300KGF
04338 | PARA-RAIO VALVULA, PARA 15KV-5KA ATERRADO | UN | 3 | 278.64 | 0 | 835.92
04345 | TRANSFORMADOR DE DISTRIBUICAO, TRIFASICO, 60HZ, CLASSE 15KV, | UN | 1 | 21919.19 | 0 | 21919.19
TENS.PRIM.13,8KV, T.SECUND.220/127V, REFR.OLEO MIN.0150KVA
04377 | CINTA CIRCULAR DE ACO GALVANIZADO COM PARAFUSOS, DE APROXIMA | UN | 4 | 58.61 | 0 | 234.44
DAMENTE 210MM
05399 | MAO-FRANCESA P/CRUZETA DE MADEIRA | UN | 8 | 26.57 | 0 | 212.56
05400 | CRUZETA DE MADEIRA PARA LINHA DE 13,8KV, DE (90X115X2000)MM | UN | 4 | 151.93 | 0 | 607.72
05401 | SELA P/CRUZETA DE MADEIRA | UN | 4 | 27.09 | 0 | 108.36
05641 | ISOLADOR DE TENSAO, DISCO DE SUSPENSAO, CLASSE 15KV, 6" | UN | 6 | 83.65 | 0 | 501.9
05688 | CHAVE FUSIVEL, UNIPOLAR, ACIONAMENTO POR COMANDO DE VARA DE | UN | 3 | 477.55 | 0 | 1432.65
MANOBRA, DE 15KV-100A
07004 | GRAMPO TIPO "I", DIAMETRO DE 8" E ROSCA DE 5/8", INCLUSIVE P | UN | 4 | 22.61 | 0 | 90.44
ORCAS E ARRUELAS, EM ACO GALVANIZADO
07007 | MANILHA-SAPATILHA P/ISOLADOR, TIPO DISCO | UN | 3 | 17.91 | 0 | 53.73
07008 | GANCHO SUSPENSAO PARA OLHAL | UN | 3 | 19.14 | 0 | 57.42
07009 | PORCA OLHAL | UN | 3 | 4.79 | 0 | 14.37
07085 | CONECTOR ESTRIBO DE COMPRESSAO, PARA CABO DE 25MM2 | UN | 3 | 53.3038 | 0 | 159.9114
07086 | CONECTOR DE DERIVACAO DE LINHA VIVA, DE 16 A 240MM2 | UN | 3 | 55.09 | 0 | 165.27
08020 | CONECTOR PARAFUSO FENDIDO, TIPO SPLIP BOLT, FABRICADO EM COB | UN | 4 | 6.64 | 0 | 26.56
RE, PARA CABO DE 016MM2
20060 | MAO-DE-OBRA DE ELETRICISTA DA CONSTRUCAO CIVIL, INCLUSIVE EN | H | 48 | 23.16 | 3 | 1145.0304
CARGOS SOCIAIS DESONERADOS
20132 | MAO-DE-OBRA DE SERVENTE DA CONSTRUCAO CIVIL, INCLUSIVE ENCAR | H | 70 | 16.75 | 3 | 1207.675
GOS SOCIAIS DESONERADOS
30003 | ESCAVACAO MAN. 1ªCAT., ATE 1,50M | M3 | 0.2 | 58.6585 | 0 | 11.7317
30060 | TRANSPORTE CARGA CAMINHAO 8T, 30KM/H | T X KM | 6 | 1.6096 | 0 | 9.6576
30276 | CONCRETO FCK 10MPA INCL. MAT.,PREP.,LANC | M3 | 0.12 | 561.2949 | 0 | 67.3554
30415 | CAMINHAO CARROC. FIXA, 7,5T (CF) | H | 1.5 | 74.7879 | 0 | 112.1819
30523 | GUINDAUTO 3,5T, ALCANCE 5,90M (CP) | H | 1.5 | 53.3176 | 0 | 79.9764
15.011.0073-0 | SUBESTACAO SIMPLIFICADA,PADRAO LIGHT,COM TRANSFORMADOR TRIFA | UN |  | 39718.71
SICO DE 225KVA,13,8KV-220/127V,EXCLUSIVE CABINE DE MEDICAO
00289 | CABO SOLIDO DE COBRE ELETROLITICO NU, TEMPERA MOLE, CLASSE 2 | KG | 3.11 | 75.0549 | 0 | 233.4207
, SECAO CIRCULAR DE 10,0 A 500,0MM2
01005 | CAMINHAO CARROC. FIXA, 7,5T (CF) | H | 1.5 | 78.3579 | 0 | 117.5369
01647 | CONCRETO FCK 10MPA INCL. MAT.,PREP.,LANC | M3 | 0.12 | 591.2369 | 0 | 70.9484
01983 | MAO-DE-OBRA DE ELETRICISTA DE CONSTRUCAOCIVIL, INCLUSIVE ENC | H | 48 | 26.73 | 3 | 1321.5312
ARGOS SOCIAIS
01999 | MAO-DE-OBRA DE SERVENTE DA CONSTRUCAO CIVIL, INCLUSIVE ENCAR | H | 70 | 19.33 | 3 | 1393.693
GOS SOCIAIS
02003 | GUINDAUTO 3,5T, ALCANCE 7,0M (CP) | H | 1.5 | 58.4776 | 0 | 87.7164
02057 | TRANSPORTE CARGA CAMINHAO 8T, 30KM/H | T X KM | 6 | 1.6392 | 0 | 9.8352
02864 | ARAME GALVANIZADO Nº 12 | KG | 0.87 | 12.5 | 0 | 10.875
03032 | ESCAVACAO MAN. 1ªCAT., ATE 1,50M | M3 | 0.2 | 67.6936 | 0 | 13.5387
03889 | SUPORTE P/TRANSFORMADOR, EM POSTE DE SECAO CIRCULAR | UN | 2 | 223.26 | 0 | 446.52
03897 | POSTE CONCRETO, C/SECAO CIRCULAR, 11,00M COMPR., PADRAO ABNT | UN | 1 | 1855 | 0 | 1855
, EXCL. TRANSP., C/CARGA NOM. HORIZ. NO TOPO, DE 300KGF
04338 | PARA-RAIO VALVULA, PARA 15KV-5KA ATERRADO | UN | 3 | 278.64 | 0 | 835.92
04346 | TRANSFORMADOR DE DISTRIBUICAO TRIFASICO, 60HZ, CLASSE 15KV, | UN | 1 | 29656.85 | 0 | 29656.85
TENS.PRIM.13,8KV, T.SEC.220/127V, REFR.OLEO MIN. 0225KVA
04377 | CINTA CIRCULAR DE ACO GALVANIZADO COM PARAFUSOS, DE APROXIMA | UN | 4 | 58.61 | 0 | 234.44
DAMENTE 210MM
05399 | MAO-FRANCESA P/CRUZETA DE MADEIRA | UN | 8 | 26.57 | 0 | 212.56
05400 | CRUZETA DE MADEIRA PARA LINHA DE 13,8KV, DE (90X115X2000)MM | UN | 4 | 151.93 | 0 | 607.72
05401 | SELA P/CRUZETA DE MADEIRA | UN | 4 | 27.09 | 0 | 108.36
05641 | ISOLADOR DE TENSAO, DISCO DE SUSPENSAO, CLASSE 15KV, 6" | UN | 6 | 83.65 | 0 | 501.9
05688 | CHAVE FUSIVEL, UNIPOLAR, ACIONAMENTO POR COMANDO DE VARA DE | UN | 3 | 477.55 | 0 | 1432.65
MANOBRA, DE 15KV-100A
07004 | GRAMPO TIPO "I", DIAMETRO DE 8" E ROSCA DE 5/8", INCLUSIVE P | UN | 4 | 22.61 | 0 | 90.44
ORCAS E ARRUELAS, EM ACO GALVANIZADO
07007 | MANILHA-SAPATILHA P/ISOLADOR, TIPO DISCO | UN | 3 | 17.91 | 0 | 53.73
07008 | GANCHO SUSPENSAO PARA OLHAL | UN | 3 | 19.14 | 0 | 57.42
07009 | PORCA OLHAL | UN | 3 | 4.79 | 0 | 14.37
07085 | CONECTOR ESTRIBO DE COMPRESSAO, PARA CABO DE 25MM2 | UN | 3 | 53.3038 | 0 | 159.9114
07086 | CONECTOR DE DERIVACAO DE LINHA VIVA, DE 16 A 240MM2 | UN | 3 | 55.09 | 0 | 165.27
08020 | CONECTOR PARAFUSO FENDIDO, TIPO SPLIP BOLT, FABRICADO EM COB | UN | 4 | 6.64 | 0 | 26.56
RE, PARA CABO DE 016MM2
15.011.0073-A | SUBESTACAO SIMPLIFICADA,PADRAO LIGHT,COM TRANSFORMADOR TRIFA | UN |  | 39337.52
SICO DE 225KVA,13,8KV-220/127V,EXCLUSIVE CABINE DE MEDICAO
00289 | CABO SOLIDO DE COBRE ELETROLITICO NU, TEMPERA MOLE, CLASSE 2 | KG | 3.11 | 75.0549 | 0 | 233.4207
, SECAO CIRCULAR DE 10,0 A 500,0MM2
02864 | ARAME GALVANIZADO Nº 12 | KG | 0.87 | 12.5 | 0 | 10.875
03889 | SUPORTE P/TRANSFORMADOR, EM POSTE DE SECAO CIRCULAR | UN | 2 | 223.26 | 0 | 446.52
03897 | POSTE CONCRETO, C/SECAO CIRCULAR, 11,00M COMPR., PADRAO ABNT | UN | 1 | 1855 | 0 | 1855
, EXCL. TRANSP., C/CARGA NOM. HORIZ. NO TOPO, DE 300KGF
04338 | PARA-RAIO VALVULA, PARA 15KV-5KA ATERRADO | UN | 3 | 278.64 | 0 | 835.92
04346 | TRANSFORMADOR DE DISTRIBUICAO TRIFASICO, 60HZ, CLASSE 15KV, | UN | 1 | 29656.85 | 0 | 29656.85
TENS.PRIM.13,8KV, T.SEC.220/127V, REFR.OLEO MIN. 0225KVA
04377 | CINTA CIRCULAR DE ACO GALVANIZADO COM PARAFUSOS, DE APROXIMA | UN | 4 | 58.61 | 0 | 234.44
DAMENTE 210MM
05399 | MAO-FRANCESA P/CRUZETA DE MADEIRA | UN | 8 | 26.57 | 0 | 212.56
05400 | CRUZETA DE MADEIRA PARA LINHA DE 13,8KV, DE (90X115X2000)MM | UN | 4 | 151.93 | 0 | 607.72
05401 | SELA P/CRUZETA DE MADEIRA | UN | 4 | 27.09 | 0 | 108.36
05641 | ISOLADOR DE TENSAO, DISCO DE SUSPENSAO, CLASSE 15KV, 6" | UN | 6 | 83.65 | 0 | 501.9
05688 | CHAVE FUSIVEL, UNIPOLAR, ACIONAMENTO POR COMANDO DE VARA DE | UN | 3 | 477.55 | 0 | 1432.65
MANOBRA, DE 15KV-100A
07004 | GRAMPO TIPO "I", DIAMETRO DE 8" E ROSCA DE 5/8", INCLUSIVE P | UN | 4 | 22.61 | 0 | 90.44
ORCAS E ARRUELAS, EM ACO GALVANIZADO
07007 | MANILHA-SAPATILHA P/ISOLADOR, TIPO DISCO | UN | 3 | 17.91 | 0 | 53.73
07008 | GANCHO SUSPENSAO PARA OLHAL | UN | 3 | 19.14 | 0 | 57.42
07009 | PORCA OLHAL | UN | 3 | 4.79 | 0 | 14.37
07085 | CONECTOR ESTRIBO DE COMPRESSAO, PARA CABO DE 25MM2 | UN | 3 | 53.3038 | 0 | 159.9114
07086 | CONECTOR DE DERIVACAO DE LINHA VIVA, DE 16 A 240MM2 | UN | 3 | 55.09 | 0 | 165.27
08020 | CONECTOR PARAFUSO FENDIDO, TIPO SPLIP BOLT, FABRICADO EM COB | UN | 4 | 6.64 | 0 | 26.56
RE, PARA CABO DE 016MM2
20060 | MAO-DE-OBRA DE ELETRICISTA DA CONSTRUCAO CIVIL, INCLUSIVE EN | H | 48 | 23.16 | 3 | 1145.0304
CARGOS SOCIAIS DESONERADOS
20132 | MAO-DE-OBRA DE SERVENTE DA CONSTRUCAO CIVIL, INCLUSIVE ENCAR | H | 70 | 16.75 | 3 | 1207.675
GOS SOCIAIS DESONERADOS
30003 | ESCAVACAO MAN. 1ªCAT., ATE 1,50M | M3 | 0.2 | 58.6585 | 0 | 11.7317
30060 | TRANSPORTE CARGA CAMINHAO 8T, 30KM/H | T X KM | 6 | 1.6096 | 0 | 9.6576
30276 | CONCRETO FCK 10MPA INCL. MAT.,PREP.,LANC | M3 | 0.12 | 561.2949 | 0 | 67.3554
30415 | CAMINHAO CARROC. FIXA, 7,5T (CF) | H | 1.5 | 74.7879 | 0 | 112.1819
30523 | GUINDAUTO 3,5T, ALCANCE 5,90M (CP) | H | 1.5 | 53.3176 | 0 | 79.9764
15.011.0074-0 | SUBESTACAO SIMPLIFICADA,PADRAO LIGHT,COM TRANSFORMADOR TRIFA | UN |  | 45936.15
SICO DE 300KVA,13,8V-220/127V,EXCLUSIVE CABINE DE MEDICAO
00289 | CABO SOLIDO DE COBRE ELETROLITICO NU, TEMPERA MOLE, CLASSE 2 | KG | 3.11 | 75.0549 | 0 | 233.4207
, SECAO CIRCULAR DE 10,0 A 500,0MM2
01005 | CAMINHAO CARROC. FIXA, 7,5T (CF) | H | 1.5 | 78.3579 | 0 | 117.5369
01647 | CONCRETO FCK 10MPA INCL. MAT.,PREP.,LANC | M3 | 0.12 | 591.2369 | 0 | 70.9484
01983 | MAO-DE-OBRA DE ELETRICISTA DE CONSTRUCAOCIVIL, INCLUSIVE ENC | H | 48 | 26.73 | 3 | 1321.5312
ARGOS SOCIAIS
01999 | MAO-DE-OBRA DE SERVENTE DA CONSTRUCAO CIVIL, INCLUSIVE ENCAR | H | 70 | 19.33 | 3 | 1393.693
GOS SOCIAIS
02003 | GUINDAUTO 3,5T, ALCANCE 7,0M (CP) | H | 1.5 | 58.4776 | 0 | 87.7164
02057 | TRANSPORTE CARGA CAMINHAO 8T, 30KM/H | T X KM | 6 | 1.6392 | 0 | 9.8352
02864 | ARAME GALVANIZADO Nº 12 | KG | 0.87 | 12.5 | 0 | 10.875
03032 | ESCAVACAO MAN. 1ªCAT., ATE 1,50M | M3 | 0.2 | 67.6936 | 0 | 13.5387
03889 | SUPORTE P/TRANSFORMADOR, EM POSTE DE SECAO CIRCULAR | UN | 2 | 223.26 | 0 | 446.52
03897 | POSTE CONCRETO, C/SECAO CIRCULAR, 11,00M COMPR., PADRAO ABNT | UN | 1 | 1855 | 0 | 1855
, EXCL. TRANSP., C/CARGA NOM. HORIZ. NO TOPO, DE 300KGF
04338 | PARA-RAIO VALVULA, PARA 15KV-5KA ATERRADO | UN | 3 | 278.64 | 0 | 835.92
04347 | TRANSFORMADOR DE DISTRIBUICAO, TRIFASICO, 60HZ, CLASSE 15KV, | UN | 1 | 35874.29 | 0 | 35874.29
TENS.PRIM.13,8KV, T.SEC.220/127V, REFRIG.OLEO MIN. 0300KVA
04377 | CINTA CIRCULAR DE ACO GALVANIZADO COM PARAFUSOS, DE APROXIMA | UN | 4 | 58.61 | 0 | 234.44
DAMENTE 210MM
05399 | MAO-FRANCESA P/CRUZETA DE MADEIRA | UN | 8 | 26.57 | 0 | 212.56
05400 | CRUZETA DE MADEIRA PARA LINHA DE 13,8KV, DE (90X115X2000)MM | UN | 4 | 151.93 | 0 | 607.72
05401 | SELA P/CRUZETA DE MADEIRA | UN | 4 | 27.09 | 0 | 108.36
05641 | ISOLADOR DE TENSAO, DISCO DE SUSPENSAO, CLASSE 15KV, 6" | UN | 6 | 83.65 | 0 | 501.9
05688 | CHAVE FUSIVEL, UNIPOLAR, ACIONAMENTO POR COMANDO DE VARA DE | UN | 3 | 477.55 | 0 | 1432.65
MANOBRA, DE 15KV-100A
07004 | GRAMPO TIPO "I", DIAMETRO DE 8" E ROSCA DE 5/8", INCLUSIVE P | UN | 4 | 22.61 | 0 | 90.44
ORCAS E ARRUELAS, EM ACO GALVANIZADO
07007 | MANILHA-SAPATILHA P/ISOLADOR, TIPO DISCO | UN | 3 | 17.91 | 0 | 53.73
07008 | GANCHO SUSPENSAO PARA OLHAL | UN | 3 | 19.14 | 0 | 57.42
07009 | PORCA OLHAL | UN | 3 | 4.79 | 0 | 14.37
07085 | CONECTOR ESTRIBO DE COMPRESSAO, PARA CABO DE 25MM2 | UN | 3 | 53.3038 | 0 | 159.9114
07086 | CONECTOR DE DERIVACAO DE LINHA VIVA, DE 16 A 240MM2 | UN | 3 | 55.09 | 0 | 165.27
08020 | CONECTOR PARAFUSO FENDIDO, TIPO SPLIP BOLT, FABRICADO EM COB | UN | 4 | 6.64 | 0 | 26.56
RE, PARA CABO DE 016MM2
15.011.0074-A | SUBESTACAO SIMPLIFICADA,PADRAO LIGHT,COM TRANSFORMADOR TRIFA | UN |  | 45554.96
SICO DE 300KVA,13,8V-220/127V,EXCLUSIVE CABINE DE MEDICAO
00289 | CABO SOLIDO DE COBRE ELETROLITICO NU, TEMPERA MOLE, CLASSE 2 | KG | 3.11 | 75.0549 | 0 | 233.4207
, SECAO CIRCULAR DE 10,0 A 500,0MM2
02864 | ARAME GALVANIZADO Nº 12 | KG | 0.87 | 12.5 | 0 | 10.875
03889 | SUPORTE P/TRANSFORMADOR, EM POSTE DE SECAO CIRCULAR | UN | 2 | 223.26 | 0 | 446.52
03897 | POSTE CONCRETO, C/SECAO CIRCULAR, 11,00M COMPR., PADRAO ABNT | UN | 1 | 1855 | 0 | 1855
, EXCL. TRANSP., C/CARGA NOM. HORIZ. NO TOPO, DE 300KGF
04338 | PARA-RAIO VALVULA, PARA 15KV-5KA ATERRADO | UN | 3 | 278.64 | 0 | 835.92
04347 | TRANSFORMADOR DE DISTRIBUICAO, TRIFASICO, 60HZ, CLASSE 15KV, | UN | 1 | 35874.29 | 0 | 35874.29
TENS.PRIM.13,8KV, T.SEC.220/127V, REFRIG.OLEO MIN. 0300KVA
04377 | CINTA CIRCULAR DE ACO GALVANIZADO COM PARAFUSOS, DE APROXIMA | UN | 4 | 58.61 | 0 | 234.44
DAMENTE 210MM
05399 | MAO-FRANCESA P/CRUZETA DE MADEIRA | UN | 8 | 26.57 | 0 | 212.56
05400 | CRUZETA DE MADEIRA PARA LINHA DE 13,8KV, DE (90X115X2000)MM | UN | 4 | 151.93 | 0 | 607.72
05401 | SELA P/CRUZETA DE MADEIRA | UN | 4 | 27.09 | 0 | 108.36
05641 | ISOLADOR DE TENSAO, DISCO DE SUSPENSAO, CLASSE 15KV, 6" | UN | 6 | 83.65 | 0 | 501.9
05688 | CHAVE FUSIVEL, UNIPOLAR, ACIONAMENTO POR COMANDO DE VARA DE | UN | 3 | 477.55 | 0 | 1432.65
MANOBRA, DE 15KV-100A
07004 | GRAMPO TIPO "I", DIAMETRO DE 8" E ROSCA DE 5/8", INCLUSIVE P | UN | 4 | 22.61 | 0 | 90.44
ORCAS E ARRUELAS, EM ACO GALVANIZADO
07007 | MANILHA-SAPATILHA P/ISOLADOR, TIPO DISCO | UN | 3 | 17.91 | 0 | 53.73
07008 | GANCHO SUSPENSAO PARA OLHAL | UN | 3 | 19.14 | 0 | 57.42
07009 | PORCA OLHAL | UN | 3 | 4.79 | 0 | 14.37
07085 | CONECTOR ESTRIBO DE COMPRESSAO, PARA CABO DE 25MM2 | UN | 3 | 53.3038 | 0 | 159.9114
07086 | CONECTOR DE DERIVACAO DE LINHA VIVA, DE 16 A 240MM2 | UN | 3 | 55.09 | 0 | 165.27
08020 | CONECTOR PARAFUSO FENDIDO, TIPO SPLIP BOLT, FABRICADO EM COB | UN | 4 | 6.64 | 0 | 26.56
RE, PARA CABO DE 016MM2
20060 | MAO-DE-OBRA DE ELETRICISTA DA CONSTRUCAO CIVIL, INCLUSIVE EN | H | 48 | 23.16 | 3 | 1145.0304
CARGOS SOCIAIS DESONERADOS
20132 | MAO-DE-OBRA DE SERVENTE DA CONSTRUCAO CIVIL, INCLUSIVE ENCAR | H | 70 | 16.75 | 3 | 1207.675
GOS SOCIAIS DESONERADOS
30003 | ESCAVACAO MAN. 1ªCAT., ATE 1,50M | M3 | 0.2 | 58.6585 | 0 | 11.7317
30060 | TRANSPORTE CARGA CAMINHAO 8T, 30KM/H | T X KM | 6 | 1.6096 | 0 | 9.6576
30276 | CONCRETO FCK 10MPA INCL. MAT.,PREP.,LANC | M3 | 0.12 | 561.2949 | 0 | 67.3554
30415 | CAMINHAO CARROC. FIXA, 7,5T (CF) | H | 1.5 | 74.7879 | 0 | 112.1819
30523 | GUINDAUTO 3,5T, ALCANCE 5,90M (CP) | H | 1.5 | 53.3176 | 0 | 79.9764
15.011.0075-0 | SUBESTACAO SIMPLIFICADA,PADRAO LIGHT,COM TRANSFORMADOR TRIFA | UN |  | 38101.27
SICO DE 75KVA,13,8KV-220/127V,INCLUSIVE CABINE DE MEDICAO
00098 | FIO SOLIDO DE COBRE ELETROLITICO, NU, TEMPERA MEIO DURA, CLA | KG | 0.178 | 75.0549 | 0 | 13.3598
SSE 1, SECAO CIRCULAR DE 1,0 A 16,0MM2
00289 | CABO SOLIDO DE COBRE ELETROLITICO NU, TEMPERA MOLE, CLASSE 2 | KG | 3.11 | 75.0549 | 0 | 233.4207
, SECAO CIRCULAR DE 10,0 A 500,0MM2
01005 | CAMINHAO CARROC. FIXA, 7,5T (CF) | H | 1.5 | 78.3579 | 0 | 117.5369
01647 | CONCRETO FCK 10MPA INCL. MAT.,PREP.,LANC | M3 | 0.12 | 591.2369 | 0 | 70.9484
01648 | ALVENARIA TIJ. FURADO 10X20X20CM | M2 | 10 | 66.4237 | 0 | 664.237
01968 | MAO-DE-OBRA DE PEDREIRO, INCLUSIVE ENCARGOS SOCIAIS | H | 22 | 26.73 | 3 | 605.7018
01983 | MAO-DE-OBRA DE ELETRICISTA DE CONSTRUCAOCIVIL, INCLUSIVE ENC | H | 48 | 26.73 | 3 | 1321.5312
ARGOS SOCIAIS
01999 | MAO-DE-OBRA DE SERVENTE DA CONSTRUCAO CIVIL, INCLUSIVE ENCAR | H | 70 | 19.33 | 3 | 1393.693
GOS SOCIAIS
02003 | GUINDAUTO 3,5T, ALCANCE 7,0M (CP) | H | 1.5 | 58.4776 | 0 | 87.7164
02057 | TRANSPORTE CARGA CAMINHAO 8T, 30KM/H | T X KM | 6 | 1.6392 | 0 | 9.8352
02341 | ELETRODUTO DE PVC PRETO, RIGIDO ROSQUEAVEL, COM ROSCA EM AMB | UN | 3 | 9.5277 | 0 | 28.5831
AS EXTREMIDADES, EM BARRAS DE 3 METROS, DE 3/4"
02647 | LUVA DE PVC RIGIDO ROSQUEAVEL, PARA ELETRODUTO, DE 4" | UN | 6 | 15.55 | 0 | 93.3
02864 | ARAME GALVANIZADO Nº 12 | KG | 0.87 | 12.5 | 0 | 10.875
02959 | CURVA 90º DE PVC RIGIDO, ROSQUEAVEL, PARA ELETRODUTO, DE 4" | UN | 2 | 51.5 | 0 | 103
03032 | ESCAVACAO MAN. 1ªCAT., ATE 1,50M | M3 | 0.2 | 67.6936 | 0 | 13.5387
03082 | ALVENARIA TIJ. MACICO 7X10X20CM | M2 | 6.8 | 157.5398 | 0 | 1071.2706
03085 | EMBOCO ARG. CIM. E AREIA TRACO 1:2 | M2 | 17.76 | 34.9162 | 0 | 620.1117
03889 | SUPORTE P/TRANSFORMADOR, EM POSTE DE SECAO CIRCULAR | UN | 2 | 223.26 | 0 | 446.52
03898 | POSTE CONCRETO, C/SECAO CIRCULAR, 11,00M COMPR., PADRAO ABNT | UN | 1 | 2340 | 0 | 2340
, EXCL. TRANSP., C/CARGA NOM. HORIZ. NO TOPO, DE 400KGF
04210 | ISOLADOR TIPO CARRETILHA, MARROM, DE (72X72)MM | UN | 1 | 6.44 | 0 | 6.44
04265 | BUCHA E ARRUELA DE ALUMINIO PARA ELETRODUTO, DE 4" | UN | 2 | 25.37 | 0 | 50.74
04290 | CABO DE COBRE FLEXIVEL COM ISOLAMENTO TERMOPLASTICO, DE 0,6/ | M | 30 | 57.1566 | 0 | 1714.698
1KV, DE 95MM2
04334 | CHAVE BLINDADA, TRIPOLAR, DE 200AX250V | UN | 1 | 3315.99 | 0 | 3315.99
04338 | PARA-RAIO VALVULA, PARA 15KV-5KA ATERRADO | UN | 3 | 278.64 | 0 | 835.92
04344 | TRANSFORMADOR DE DISTRIBUICAO, TRIFASICO, 60HZ, CLASSE 15KV, | UN | 1 | 14065 | 0 | 14065
TENSAO PRIM. 13,8KV, T.SEC.220/127V, REFR.OLEO MIN.0075KVA
04377 | CINTA CIRCULAR DE ACO GALVANIZADO COM PARAFUSOS, DE APROXIMA | UN | 4 | 58.61 | 0 | 234.44
DAMENTE 210MM
05255 | ELETRODUTO DE PVC PRETO,RIGIDO ROSQUEAVEL,COM ROSCA EM AMBAS | UN | 1 | 86.9849 | 0 | 86.9849
EXTREMIDADES,EM BARRAS DE 3 METROS,DE 4"
05263 | ARMACAO SECUNDARIA, COMPLETA, PARA 1 LINHA | UN | 1 | 12.31 | 0 | 12.31
05399 | MAO-FRANCESA P/CRUZETA DE MADEIRA | UN | 8 | 26.57 | 0 | 212.56
05400 | CRUZETA DE MADEIRA PARA LINHA DE 13,8KV, DE (90X115X2000)MM | UN | 4 | 151.93 | 0 | 607.72
05401 | SELA P/CRUZETA DE MADEIRA | UN | 4 | 27.09 | 0 | 108.36
05641 | ISOLADOR DE TENSAO, DISCO DE SUSPENSAO, CLASSE 15KV, 6" | UN | 6 | 83.65 | 0 | 501.9
05688 | CHAVE FUSIVEL, UNIPOLAR, ACIONAMENTO POR COMANDO DE VARA DE | UN | 3 | 477.55 | 0 | 1432.65
MANOBRA, DE 15KV-100A
07004 | GRAMPO TIPO "I", DIAMETRO DE 8" E ROSCA DE 5/8", INCLUSIVE P | UN | 4 | 22.61 | 0 | 90.44
ORCAS E ARRUELAS, EM ACO GALVANIZADO
07007 | MANILHA-SAPATILHA P/ISOLADOR, TIPO DISCO | UN | 3 | 17.91 | 0 | 53.73
07008 | GANCHO SUSPENSAO PARA OLHAL | UN | 3 | 19.14 | 0 | 57.42
07009 | PORCA OLHAL | UN | 3 | 4.79 | 0 | 14.37
07085 | CONECTOR ESTRIBO DE COMPRESSAO, PARA CABO DE 25MM2 | UN | 3 | 53.3038 | 0 | 159.9114
07086 | CONECTOR DE DERIVACAO DE LINHA VIVA, DE 16 A 240MM2 | UN | 3 | 55.09 | 0 | 165.27
07677 | TERMINAL MECANICO DE PRESSAO P/LIGACAO DE UM CABO A BARRAMEN | UN | 3 | 15.88 | 0 | 47.64
TO, EM BRONZE, P/BITOLA DE 095MM2
07700 | TERMINAL MECANICO A COMPRESSAO, EM BRONZE, P/CABO NA BITOLA | UN | 3 | 7.69 | 0 | 23.07
DE 095MM2
08020 | CONECTOR PARAFUSO FENDIDO, TIPO SPLIP BOLT, FABRICADO EM COB | UN | 4 | 6.64 | 0 | 26.56
RE, PARA CABO DE 016MM2
10063 | PARAFUSO COM PORCA EM ACO INOX 16X80MM | UN | 8 | 16.45 | 0 | 131.6
11525 | ARRUELA QUADRADA, DE 18MM | UN | 12 | 1.29 | 0 | 15.48
11531 | ELO FUSIVEL, TIPO K, DE 100A-15KV | UN | 3 | 140.2619 | 0 | 420.7857
11536 | CONECTOR PARAFUSO FENDIDO COM RABICHO, EM BRONZE, PARA ATERR | UN | 6 | 24.49 | 0 | 146.94
AMENTO, CONDUTORES DE 6-35MM2
11585 | CABO DE COBRE RIGIDO, 1KV, PVC 70°C, DE 16MM2,NBR 7288 | M | 10.9 | 11.9226 | 0 | 129.9563
11586 | CABO DE COBRE RIGIDO, 1KV, PVC/70°C, 25MM2,NBR 7288 | M | 14.5 | 16.3813 | 0 | 237.5289
11798 | HASTE PARA ATERRAMENTO, DE COBRE,NO DIAMETRO DE 5/8"(16MM) E | UN | 6 | 47.37 | 0 | 284.22
COM COMPRIMENTO DE 2,40M
13421 | PARAFUSO DE ACO CARBONO, CABECA SEXTAVADA, MEDINDO (3/8"X1") | UN | 4 | 0.54 | 0 | 2.16
13825 | PARAFUSO CABECA ABAULADA 16X45MM (PADRAO LIGTH OU NBR 8159) | UN | 4 | 6.08 | 0 | 24.32
13826 | PARAFUSO CABECA ABAULADA 16X140MM (PADRAO LIGHT OU NBR 8159) | UN | 12 | 12.2957 | 0 | 147.5484
13827 | PARAFUSO ROSCA DUPLA 16X500MM (PADRAO LIGHT OU NBR 8159) | UN | 4 | 33.58 | 0 | 134.32
13828 | ADAPTADOR ESTRIBO DE COMPRESSAO (PADRAO LIGHT) | UN | 3 | 37.37 | 0 | 112.11
13831 | CAIXA PARA MEDICAO E PROTECAO DE SIMPLIFICADA (CMPS) | UN | 1 | 2250 | 0 | 2250
13832 | CAIXA DE PROTECAO GERAL (CPG 630), 800X400X270MM | UN | 1 | 995 | 0 | 995
15.011.0075-A | SUBESTACAO SIMPLIFICADA,PADRAO LIGHT,COM TRANSFORMADOR TRIFA | UN |  | 37469.95
SICO DE 75KVA,13,8KV-220/127V,INCLUSIVE CABINE DE MEDICAO
00098 | FIO SOLIDO DE COBRE ELETROLITICO, NU, TEMPERA MEIO DURA, CLA | KG | 0.178 | 75.0549 | 0 | 13.3598
SSE 1, SECAO CIRCULAR DE 1,0 A 16,0MM2
00289 | CABO SOLIDO DE COBRE ELETROLITICO NU, TEMPERA MOLE, CLASSE 2 | KG | 3.11 | 75.0549 | 0 | 233.4207
, SECAO CIRCULAR DE 10,0 A 500,0MM2
02341 | ELETRODUTO DE PVC PRETO, RIGIDO ROSQUEAVEL, COM ROSCA EM AMB | UN | 3 | 9.5277 | 0 | 28.5831
AS EXTREMIDADES, EM BARRAS DE 3 METROS, DE 3/4"
02647 | LUVA DE PVC RIGIDO ROSQUEAVEL, PARA ELETRODUTO, DE 4" | UN | 6 | 15.55 | 0 | 93.3
02864 | ARAME GALVANIZADO Nº 12 | KG | 0.87 | 12.5 | 0 | 10.875
02959 | CURVA 90º DE PVC RIGIDO, ROSQUEAVEL, PARA ELETRODUTO, DE 4" | UN | 2 | 51.5 | 0 | 103
03889 | SUPORTE P/TRANSFORMADOR, EM POSTE DE SECAO CIRCULAR | UN | 2 | 223.26 | 0 | 446.52
03898 | POSTE CONCRETO, C/SECAO CIRCULAR, 11,00M COMPR., PADRAO ABNT | UN | 1 | 2340 | 0 | 2340
, EXCL. TRANSP., C/CARGA NOM. HORIZ. NO TOPO, DE 400KGF
04210 | ISOLADOR TIPO CARRETILHA, MARROM, DE (72X72)MM | UN | 1 | 6.44 | 0 | 6.44
04265 | BUCHA E ARRUELA DE ALUMINIO PARA ELETRODUTO, DE 4" | UN | 2 | 25.37 | 0 | 50.74
04290 | CABO DE COBRE FLEXIVEL COM ISOLAMENTO TERMOPLASTICO, DE 0,6/ | M | 30 | 57.1566 | 0 | 1714.698
1KV, DE 95MM2
04334 | CHAVE BLINDADA, TRIPOLAR, DE 200AX250V | UN | 1 | 3315.99 | 0 | 3315.99
04338 | PARA-RAIO VALVULA, PARA 15KV-5KA ATERRADO | UN | 3 | 278.64 | 0 | 835.92
04344 | TRANSFORMADOR DE DISTRIBUICAO, TRIFASICO, 60HZ, CLASSE 15KV, | UN | 1 | 14065 | 0 | 14065
TENSAO PRIM. 13,8KV, T.SEC.220/127V, REFR.OLEO MIN.0075KVA
04377 | CINTA CIRCULAR DE ACO GALVANIZADO COM PARAFUSOS, DE APROXIMA | UN | 4 | 58.61 | 0 | 234.44
DAMENTE 210MM
05255 | ELETRODUTO DE PVC PRETO,RIGIDO ROSQUEAVEL,COM ROSCA EM AMBAS | UN | 1 | 86.9849 | 0 | 86.9849
EXTREMIDADES,EM BARRAS DE 3 METROS,DE 4"
05263 | ARMACAO SECUNDARIA, COMPLETA, PARA 1 LINHA | UN | 1 | 12.31 | 0 | 12.31
05399 | MAO-FRANCESA P/CRUZETA DE MADEIRA | UN | 8 | 26.57 | 0 | 212.56
05400 | CRUZETA DE MADEIRA PARA LINHA DE 13,8KV, DE (90X115X2000)MM | UN | 4 | 151.93 | 0 | 607.72
05401 | SELA P/CRUZETA DE MADEIRA | UN | 4 | 27.09 | 0 | 108.36
05641 | ISOLADOR DE TENSAO, DISCO DE SUSPENSAO, CLASSE 15KV, 6" | UN | 6 | 83.65 | 0 | 501.9
05688 | CHAVE FUSIVEL, UNIPOLAR, ACIONAMENTO POR COMANDO DE VARA DE | UN | 3 | 477.55 | 0 | 1432.65
MANOBRA, DE 15KV-100A
07004 | GRAMPO TIPO "I", DIAMETRO DE 8" E ROSCA DE 5/8", INCLUSIVE P | UN | 4 | 22.61 | 0 | 90.44
ORCAS E ARRUELAS, EM ACO GALVANIZADO
07007 | MANILHA-SAPATILHA P/ISOLADOR, TIPO DISCO | UN | 3 | 17.91 | 0 | 53.73
07008 | GANCHO SUSPENSAO PARA OLHAL | UN | 3 | 19.14 | 0 | 57.42
07009 | PORCA OLHAL | UN | 3 | 4.79 | 0 | 14.37
07085 | CONECTOR ESTRIBO DE COMPRESSAO, PARA CABO DE 25MM2 | UN | 3 | 53.3038 | 0 | 159.9114
07086 | CONECTOR DE DERIVACAO DE LINHA VIVA, DE 16 A 240MM2 | UN | 3 | 55.09 | 0 | 165.27
07677 | TERMINAL MECANICO DE PRESSAO P/LIGACAO DE UM CABO A BARRAMEN | UN | 3 | 15.88 | 0 | 47.64
TO, EM BRONZE, P/BITOLA DE 095MM2
07700 | TERMINAL MECANICO A COMPRESSAO, EM BRONZE, P/CABO NA BITOLA | UN | 3 | 7.69 | 0 | 23.07
DE 095MM2
08020 | CONECTOR PARAFUSO FENDIDO, TIPO SPLIP BOLT, FABRICADO EM COB | UN | 4 | 6.64 | 0 | 26.56
RE, PARA CABO DE 016MM2
10063 | PARAFUSO COM PORCA EM ACO INOX 16X80MM | UN | 8 | 16.45 | 0 | 131.6
11525 | ARRUELA QUADRADA, DE 18MM | UN | 12 | 1.29 | 0 | 15.48
11531 | ELO FUSIVEL, TIPO K, DE 100A-15KV | UN | 3 | 140.2619 | 0 | 420.7857
11536 | CONECTOR PARAFUSO FENDIDO COM RABICHO, EM BRONZE, PARA ATERR | UN | 6 | 24.49 | 0 | 146.94
AMENTO, CONDUTORES DE 6-35MM2
11585 | CABO DE COBRE RIGIDO, 1KV, PVC 70°C, DE 16MM2,NBR 7288 | M | 10.9 | 11.9226 | 0 | 129.9563
11586 | CABO DE COBRE RIGIDO, 1KV, PVC/70°C, 25MM2,NBR 7288 | M | 14.5 | 16.3813 | 0 | 237.5289
11798 | HASTE PARA ATERRAMENTO, DE COBRE,NO DIAMETRO DE 5/8"(16MM) E | UN | 6 | 47.37 | 0 | 284.22
COM COMPRIMENTO DE 2,40M
13421 | PARAFUSO DE ACO CARBONO, CABECA SEXTAVADA, MEDINDO (3/8"X1") | UN | 4 | 0.54 | 0 | 2.16
13825 | PARAFUSO CABECA ABAULADA 16X45MM (PADRAO LIGTH OU NBR 8159) | UN | 4 | 6.08 | 0 | 24.32
13826 | PARAFUSO CABECA ABAULADA 16X140MM (PADRAO LIGHT OU NBR 8159) | UN | 12 | 12.2957 | 0 | 147.5484
13827 | PARAFUSO ROSCA DUPLA 16X500MM (PADRAO LIGHT OU NBR 8159) | UN | 4 | 33.58 | 0 | 134.32
13828 | ADAPTADOR ESTRIBO DE COMPRESSAO (PADRAO LIGHT) | UN | 3 | 37.37 | 0 | 112.11
13831 | CAIXA PARA MEDICAO E PROTECAO DE SIMPLIFICADA (CMPS) | UN | 1 | 2250 | 0 | 2250
13832 | CAIXA DE PROTECAO GERAL (CPG 630), 800X400X270MM | UN | 1 | 995 | 0 | 995
20060 | MAO-DE-OBRA DE ELETRICISTA DA CONSTRUCAO CIVIL, INCLUSIVE EN | H | 48 | 23.16 | 3 | 1145.0304
CARGOS SOCIAIS DESONERADOS
20115 | MAO-DE-OBRA DE PEDREIRO, INCLUSIVE ENCARGOS SOCIAIS DESONERA | H | 22 | 23.16 | 3 | 524.8056
DOS
20132 | MAO-DE-OBRA DE SERVENTE DA CONSTRUCAO CIVIL, INCLUSIVE ENCAR | H | 70 | 16.75 | 3 | 1207.675
GOS SOCIAIS DESONERADOS
30003 | ESCAVACAO MAN. 1ªCAT., ATE 1,50M | M3 | 0.2 | 58.6585 | 0 | 11.7317
30060 | TRANSPORTE CARGA CAMINHAO 8T, 30KM/H | T X KM | 6 | 1.6096 | 0 | 9.6576
30276 | CONCRETO FCK 10MPA INCL. MAT.,PREP.,LANC | M3 | 0.12 | 561.2949 | 0 | 67.3554
30340 | ALVENARIA TIJ. MACICO 7X10X20CM | M2 | 6.8 | 149.9569 | 0 | 1019.7069
30344 | ALVENARIA TIJ. FURADO 10X20X20CM | M2 | 10 | 60.5594 | 0 | 605.594
30351 | EMBOCO ARG. CIM. E AREIA TRACO 1:2 | M2 | 17.76 | 31.5929 | 0 | 561.0899
30415 | CAMINHAO CARROC. FIXA, 7,5T (CF) | H | 1.5 | 74.7879 | 0 | 112.1819
30523 | GUINDAUTO 3,5T, ALCANCE 5,90M (CP) | H | 1.5 | 53.3176 | 0 | 79.9764
15.011.0076-0 | SUBESTACAO SIMPLIFICADA,PADRAO LIGHT,COM TRANSFORMADOR TRIFA | UN |  | 44285.32
SICO DE 112,5KVA,13,8V-220/127V,INCLUSIVE CABINE DE MEDICAO
00098 | FIO SOLIDO DE COBRE ELETROLITICO, NU, TEMPERA MEIO DURA, CLA | KG | 0.178 | 75.0549 | 0 | 13.3598
SSE 1, SECAO CIRCULAR DE 1,0 A 16,0MM2
00289 | CABO SOLIDO DE COBRE ELETROLITICO NU, TEMPERA MOLE, CLASSE 2 | KG | 3.11 | 75.0549 | 0 | 233.4207
, SECAO CIRCULAR DE 10,0 A 500,0MM2
01005 | CAMINHAO CARROC. FIXA, 7,5T (CF) | H | 1.5 | 78.3579 | 0 | 117.5369
01647 | CONCRETO FCK 10MPA INCL. MAT.,PREP.,LANC | M3 | 0.12 | 591.2369 | 0 | 70.9484
01648 | ALVENARIA TIJ. FURADO 10X20X20CM | M2 | 10 | 66.4237 | 0 | 664.237
01968 | MAO-DE-OBRA DE PEDREIRO, INCLUSIVE ENCARGOS SOCIAIS | H | 22 | 26.73 | 3 | 605.7018
01983 | MAO-DE-OBRA DE ELETRICISTA DE CONSTRUCAOCIVIL, INCLUSIVE ENC | H | 48 | 26.73 | 3 | 1321.5312
ARGOS SOCIAIS
01999 | MAO-DE-OBRA DE SERVENTE DA CONSTRUCAO CIVIL, INCLUSIVE ENCAR | H | 70 | 19.33 | 3 | 1393.693
GOS SOCIAIS
02003 | GUINDAUTO 3,5T, ALCANCE 7,0M (CP) | H | 1.5 | 58.4776 | 0 | 87.7164
02057 | TRANSPORTE CARGA CAMINHAO 8T, 30KM/H | T X KM | 6 | 1.6392 | 0 | 9.8352
02341 | ELETRODUTO DE PVC PRETO, RIGIDO ROSQUEAVEL, COM ROSCA EM AMB | UN | 3 | 9.5277 | 0 | 28.5831
AS EXTREMIDADES, EM BARRAS DE 3 METROS, DE 3/4"
02480 | TRANSFORMADOR DE DISTRIB., TRIF.60HZ, CLASSE 15KV,TENSAO PRI | UN | 1 | 17379.1 | 0 | 17379.1
MARIA 13,8KV, TENSAO SEC.220/127V, REFRIG.OLEO MIN.0112,5KVA
02647 | LUVA DE PVC RIGIDO ROSQUEAVEL, PARA ELETRODUTO, DE 4" | UN | 6 | 15.55 | 0 | 93.3
02864 | ARAME GALVANIZADO Nº 12 | KG | 0.87 | 12.5 | 0 | 10.875
02959 | CURVA 90º DE PVC RIGIDO, ROSQUEAVEL, PARA ELETRODUTO, DE 4" | UN | 2 | 51.5 | 0 | 103
03032 | ESCAVACAO MAN. 1ªCAT., ATE 1,50M | M3 | 0.2 | 67.6936 | 0 | 13.5387
03082 | ALVENARIA TIJ. MACICO 7X10X20CM | M2 | 6.8 | 157.5398 | 0 | 1071.2706
03085 | EMBOCO ARG. CIM. E AREIA TRACO 1:2 | M2 | 17.76 | 34.9162 | 0 | 620.1117
03889 | SUPORTE P/TRANSFORMADOR, EM POSTE DE SECAO CIRCULAR | UN | 2 | 223.26 | 0 | 446.52
03898 | POSTE CONCRETO, C/SECAO CIRCULAR, 11,00M COMPR., PADRAO ABNT | UN | 1 | 2340 | 0 | 2340
, EXCL. TRANSP., C/CARGA NOM. HORIZ. NO TOPO, DE 400KGF
04210 | ISOLADOR TIPO CARRETILHA, MARROM, DE (72X72)MM | UN | 1 | 6.44 | 0 | 6.44
04265 | BUCHA E ARRUELA DE ALUMINIO PARA ELETRODUTO, DE 4" | UN | 2 | 25.37 | 0 | 50.74
04290 | CABO DE COBRE FLEXIVEL COM ISOLAMENTO TERMOPLASTICO, DE 0,6/ | M | 60 | 57.1566 | 0 | 3429.396
1KV, DE 95MM2
04335 | CHAVE BLINDADA, TRIPOLAR, DE 400AX250V | UN | 1 | 4400.53 | 0 | 4400.53
04338 | PARA-RAIO VALVULA, PARA 15KV-5KA ATERRADO | UN | 3 | 278.64 | 0 | 835.92
04377 | CINTA CIRCULAR DE ACO GALVANIZADO COM PARAFUSOS, DE APROXIMA | UN | 4 | 58.61 | 0 | 234.44
DAMENTE 210MM
05255 | ELETRODUTO DE PVC PRETO,RIGIDO ROSQUEAVEL,COM ROSCA EM AMBAS | UN | 1 | 86.9849 | 0 | 86.9849
EXTREMIDADES,EM BARRAS DE 3 METROS,DE 4"
05263 | ARMACAO SECUNDARIA, COMPLETA, PARA 1 LINHA | UN | 1 | 12.31 | 0 | 12.31
05399 | MAO-FRANCESA P/CRUZETA DE MADEIRA | UN | 8 | 26.57 | 0 | 212.56
05400 | CRUZETA DE MADEIRA PARA LINHA DE 13,8KV, DE (90X115X2000)MM | UN | 4 | 151.93 | 0 | 607.72
05401 | SELA P/CRUZETA DE MADEIRA | UN | 4 | 27.09 | 0 | 108.36
05641 | ISOLADOR DE TENSAO, DISCO DE SUSPENSAO, CLASSE 15KV, 6" | UN | 6 | 83.65 | 0 | 501.9
05688 | CHAVE FUSIVEL, UNIPOLAR, ACIONAMENTO POR COMANDO DE VARA DE | UN | 3 | 477.55 | 0 | 1432.65
MANOBRA, DE 15KV-100A
07004 | GRAMPO TIPO "I", DIAMETRO DE 8" E ROSCA DE 5/8", INCLUSIVE P | UN | 4 | 22.61 | 0 | 90.44
ORCAS E ARRUELAS, EM ACO GALVANIZADO
07007 | MANILHA-SAPATILHA P/ISOLADOR, TIPO DISCO | UN | 3 | 17.91 | 0 | 53.73
07008 | GANCHO SUSPENSAO PARA OLHAL | UN | 3 | 19.14 | 0 | 57.42
07009 | PORCA OLHAL | UN | 3 | 4.79 | 0 | 14.37
07085 | CONECTOR ESTRIBO DE COMPRESSAO, PARA CABO DE 25MM2 | UN | 3 | 53.3038 | 0 | 159.9114
07086 | CONECTOR DE DERIVACAO DE LINHA VIVA, DE 16 A 240MM2 | UN | 3 | 55.09 | 0 | 165.27
07677 | TERMINAL MECANICO DE PRESSAO P/LIGACAO DE UM CABO A BARRAMEN | UN | 6 | 15.88 | 0 | 95.28
TO, EM BRONZE, P/BITOLA DE 095MM2
07700 | TERMINAL MECANICO A COMPRESSAO, EM BRONZE, P/CABO NA BITOLA | UN | 6 | 7.69 | 0 | 46.14
DE 095MM2
08020 | CONECTOR PARAFUSO FENDIDO, TIPO SPLIP BOLT, FABRICADO EM COB | UN | 4 | 6.64 | 0 | 26.56
RE, PARA CABO DE 016MM2
10063 | PARAFUSO COM PORCA EM ACO INOX 16X80MM | UN | 8 | 16.45 | 0 | 131.6
11525 | ARRUELA QUADRADA, DE 18MM | UN | 12 | 1.29 | 0 | 15.48
11531 | ELO FUSIVEL, TIPO K, DE 100A-15KV | UN | 3 | 140.2619 | 0 | 420.7857
11536 | CONECTOR PARAFUSO FENDIDO COM RABICHO, EM BRONZE, PARA ATERR | UN | 6 | 24.49 | 0 | 146.94
AMENTO, CONDUTORES DE 6-35MM2
11585 | CABO DE COBRE RIGIDO, 1KV, PVC 70°C, DE 16MM2,NBR 7288 | M | 10.9 | 11.9226 | 0 | 129.9563
11586 | CABO DE COBRE RIGIDO, 1KV, PVC/70°C, 25MM2,NBR 7288 | M | 14.5 | 16.3813 | 0 | 237.5289
11798 | HASTE PARA ATERRAMENTO, DE COBRE,NO DIAMETRO DE 5/8"(16MM) E | UN | 6 | 47.37 | 0 | 284.22
COM COMPRIMENTO DE 2,40M
13421 | PARAFUSO DE ACO CARBONO, CABECA SEXTAVADA, MEDINDO (3/8"X1") | UN | 4 | 0.54 | 0 | 2.16
13825 | PARAFUSO CABECA ABAULADA 16X45MM (PADRAO LIGTH OU NBR 8159) | UN | 4 | 6.08 | 0 | 24.32
13826 | PARAFUSO CABECA ABAULADA 16X140MM (PADRAO LIGHT OU NBR 8159) | UN | 12 | 12.2957 | 0 | 147.5484
13827 | PARAFUSO ROSCA DUPLA 16X500MM (PADRAO LIGHT OU NBR 8159) | UN | 4 | 33.58 | 0 | 134.32
13828 | ADAPTADOR ESTRIBO DE COMPRESSAO (PADRAO LIGHT) | UN | 3 | 37.37 | 0 | 112.11
13831 | CAIXA PARA MEDICAO E PROTECAO DE SIMPLIFICADA (CMPS) | UN | 1 | 2250 | 0 | 2250
13832 | CAIXA DE PROTECAO GERAL (CPG 630), 800X400X270MM | UN | 1 | 995 | 0 | 995
15.011.0076-A | SUBESTACAO SIMPLIFICADA,PADRAO LIGHT,COM TRANSFORMADOR TRIFA | UN |  | 43654
SICO DE 112,5KVA,13,8V-220/127V,INCLUSIVE CABINE DE MEDICAO
00098 | FIO SOLIDO DE COBRE ELETROLITICO, NU, TEMPERA MEIO DURA, CLA | KG | 0.178 | 75.0549 | 0 | 13.3598
SSE 1, SECAO CIRCULAR DE 1,0 A 16,0MM2
00289 | CABO SOLIDO DE COBRE ELETROLITICO NU, TEMPERA MOLE, CLASSE 2 | KG | 3.11 | 75.0549 | 0 | 233.4207
, SECAO CIRCULAR DE 10,0 A 500,0MM2
02341 | ELETRODUTO DE PVC PRETO, RIGIDO ROSQUEAVEL, COM ROSCA EM AMB | UN | 3 | 9.5277 | 0 | 28.5831
AS EXTREMIDADES, EM BARRAS DE 3 METROS, DE 3/4"
02480 | TRANSFORMADOR DE DISTRIB., TRIF.60HZ, CLASSE 15KV,TENSAO PRI | UN | 1 | 17379.1 | 0 | 17379.1
MARIA 13,8KV, TENSAO SEC.220/127V, REFRIG.OLEO MIN.0112,5KVA
02647 | LUVA DE PVC RIGIDO ROSQUEAVEL, PARA ELETRODUTO, DE 4" | UN | 6 | 15.55 | 0 | 93.3
02864 | ARAME GALVANIZADO Nº 12 | KG | 0.87 | 12.5 | 0 | 10.875
02959 | CURVA 90º DE PVC RIGIDO, ROSQUEAVEL, PARA ELETRODUTO, DE 4" | UN | 2 | 51.5 | 0 | 103
03889 | SUPORTE P/TRANSFORMADOR, EM POSTE DE SECAO CIRCULAR | UN | 2 | 223.26 | 0 | 446.52
03898 | POSTE CONCRETO, C/SECAO CIRCULAR, 11,00M COMPR., PADRAO ABNT | UN | 1 | 2340 | 0 | 2340
, EXCL. TRANSP., C/CARGA NOM. HORIZ. NO TOPO, DE 400KGF
04210 | ISOLADOR TIPO CARRETILHA, MARROM, DE (72X72)MM | UN | 1 | 6.44 | 0 | 6.44
04265 | BUCHA E ARRUELA DE ALUMINIO PARA ELETRODUTO, DE 4" | UN | 2 | 25.37 | 0 | 50.74
04290 | CABO DE COBRE FLEXIVEL COM ISOLAMENTO TERMOPLASTICO, DE 0,6/ | M | 60 | 57.1566 | 0 | 3429.396
1KV, DE 95MM2
04335 | CHAVE BLINDADA, TRIPOLAR, DE 400AX250V | UN | 1 | 4400.53 | 0 | 4400.53
04338 | PARA-RAIO VALVULA, PARA 15KV-5KA ATERRADO | UN | 3 | 278.64 | 0 | 835.92
04377 | CINTA CIRCULAR DE ACO GALVANIZADO COM PARAFUSOS, DE APROXIMA | UN | 4 | 58.61 | 0 | 234.44
DAMENTE 210MM
05255 | ELETRODUTO DE PVC PRETO,RIGIDO ROSQUEAVEL,COM ROSCA EM AMBAS | UN | 1 | 86.9849 | 0 | 86.9849
EXTREMIDADES,EM BARRAS DE 3 METROS,DE 4"
05263 | ARMACAO SECUNDARIA, COMPLETA, PARA 1 LINHA | UN | 1 | 12.31 | 0 | 12.31
05399 | MAO-FRANCESA P/CRUZETA DE MADEIRA | UN | 8 | 26.57 | 0 | 212.56
05400 | CRUZETA DE MADEIRA PARA LINHA DE 13,8KV, DE (90X115X2000)MM | UN | 4 | 151.93 | 0 | 607.72
05401 | SELA P/CRUZETA DE MADEIRA | UN | 4 | 27.09 | 0 | 108.36
05641 | ISOLADOR DE TENSAO, DISCO DE SUSPENSAO, CLASSE 15KV, 6" | UN | 6 | 83.65 | 0 | 501.9
05688 | CHAVE FUSIVEL, UNIPOLAR, ACIONAMENTO POR COMANDO DE VARA DE | UN | 3 | 477.55 | 0 | 1432.65
MANOBRA, DE 15KV-100A
07004 | GRAMPO TIPO "I", DIAMETRO DE 8" E ROSCA DE 5/8", INCLUSIVE P | UN | 4 | 22.61 | 0 | 90.44
ORCAS E ARRUELAS, EM ACO GALVANIZADO
07007 | MANILHA-SAPATILHA P/ISOLADOR, TIPO DISCO | UN | 3 | 17.91 | 0 | 53.73
07008 | GANCHO SUSPENSAO PARA OLHAL | UN | 3 | 19.14 | 0 | 57.42
07009 | PORCA OLHAL | UN | 3 | 4.79 | 0 | 14.37
07085 | CONECTOR ESTRIBO DE COMPRESSAO, PARA CABO DE 25MM2 | UN | 3 | 53.3038 | 0 | 159.9114
07086 | CONECTOR DE DERIVACAO DE LINHA VIVA, DE 16 A 240MM2 | UN | 3 | 55.09 | 0 | 165.27
07677 | TERMINAL MECANICO DE PRESSAO P/LIGACAO DE UM CABO A BARRAMEN | UN | 6 | 15.88 | 0 | 95.28
TO, EM BRONZE, P/BITOLA DE 095MM2
07700 | TERMINAL MECANICO A COMPRESSAO, EM BRONZE, P/CABO NA BITOLA | UN | 6 | 7.69 | 0 | 46.14
DE 095MM2
08020 | CONECTOR PARAFUSO FENDIDO, TIPO SPLIP BOLT, FABRICADO EM COB | UN | 4 | 6.64 | 0 | 26.56
RE, PARA CABO DE 016MM2
10063 | PARAFUSO COM PORCA EM ACO INOX 16X80MM | UN | 8 | 16.45 | 0 | 131.6
11525 | ARRUELA QUADRADA, DE 18MM | UN | 12 | 1.29 | 0 | 15.48
11531 | ELO FUSIVEL, TIPO K, DE 100A-15KV | UN | 3 | 140.2619 | 0 | 420.7857
11536 | CONECTOR PARAFUSO FENDIDO COM RABICHO, EM BRONZE, PARA ATERR | UN | 6 | 24.49 | 0 | 146.94
AMENTO, CONDUTORES DE 6-35MM2
11585 | CABO DE COBRE RIGIDO, 1KV, PVC 70°C, DE 16MM2,NBR 7288 | M | 10.9 | 11.9226 | 0 | 129.9563
11586 | CABO DE COBRE RIGIDO, 1KV, PVC/70°C, 25MM2,NBR 7288 | M | 14.5 | 16.3813 | 0 | 237.5289
11798 | HASTE PARA ATERRAMENTO, DE COBRE,NO DIAMETRO DE 5/8"(16MM) E | UN | 6 | 47.37 | 0 | 284.22
COM COMPRIMENTO DE 2,40M
13421 | PARAFUSO DE ACO CARBONO, CABECA SEXTAVADA, MEDINDO (3/8"X1") | UN | 4 | 0.54 | 0 | 2.16
13825 | PARAFUSO CABECA ABAULADA 16X45MM (PADRAO LIGTH OU NBR 8159) | UN | 4 | 6.08 | 0 | 24.32
13826 | PARAFUSO CABECA ABAULADA 16X140MM (PADRAO LIGHT OU NBR 8159) | UN | 12 | 12.2957 | 0 | 147.5484
13827 | PARAFUSO ROSCA DUPLA 16X500MM (PADRAO LIGHT OU NBR 8159) | UN | 4 | 33.58 | 0 | 134.32
13828 | ADAPTADOR ESTRIBO DE COMPRESSAO (PADRAO LIGHT) | UN | 3 | 37.37 | 0 | 112.11
13831 | CAIXA PARA MEDICAO E PROTECAO DE SIMPLIFICADA (CMPS) | UN | 1 | 2250 | 0 | 2250
13832 | CAIXA DE PROTECAO GERAL (CPG 630), 800X400X270MM | UN | 1 | 995 | 0 | 995
20060 | MAO-DE-OBRA DE ELETRICISTA DA CONSTRUCAO CIVIL, INCLUSIVE EN | H | 48 | 23.16 | 3 | 1145.0304
CARGOS SOCIAIS DESONERADOS
20115 | MAO-DE-OBRA DE PEDREIRO, INCLUSIVE ENCARGOS SOCIAIS DESONERA | H | 22 | 23.16 | 3 | 524.8056
DOS
20132 | MAO-DE-OBRA DE SERVENTE DA CONSTRUCAO CIVIL, INCLUSIVE ENCAR | H | 70 | 16.75 | 3 | 1207.675
GOS SOCIAIS DESONERADOS
30003 | ESCAVACAO MAN. 1ªCAT., ATE 1,50M | M3 | 0.2 | 58.6585 | 0 | 11.7317
30060 | TRANSPORTE CARGA CAMINHAO 8T, 30KM/H | T X KM | 6 | 1.6096 | 0 | 9.6576
30276 | CONCRETO FCK 10MPA INCL. MAT.,PREP.,LANC | M3 | 0.12 | 561.2949 | 0 | 67.3554
30340 | ALVENARIA TIJ. MACICO 7X10X20CM | M2 | 6.8 | 149.9569 | 0 | 1019.7069
30344 | ALVENARIA TIJ. FURADO 10X20X20CM | M2 | 10 | 60.5594 | 0 | 605.594
30351 | EMBOCO ARG. CIM. E AREIA TRACO 1:2 | M2 | 17.76 | 31.5929 | 0 | 561.0899
30415 | CAMINHAO CARROC. FIXA, 7,5T (CF) | H | 1.5 | 74.7879 | 0 | 112.1819
30523 | GUINDAUTO 3,5T, ALCANCE 5,90M (CP) | H | 1.5 | 53.3176 | 0 | 79.9764
15.011.0077-0 | SUBESTACAO SIMPLIFICADA,PADRAO LIGHT,COM TRANSFORMADOR TRIFA | UN |  | 48340.41
SICO DE 150KVA,13,8KV-220/127V,INCLUSIVE CABINE DE MEDICAO
00098 | FIO SOLIDO DE COBRE ELETROLITICO, NU, TEMPERA MEIO DURA, CLA | KG | 0.178 | 75.0549 | 0 | 13.3598
SSE 1, SECAO CIRCULAR DE 1,0 A 16,0MM2
00289 | CABO SOLIDO DE COBRE ELETROLITICO NU, TEMPERA MOLE, CLASSE 2 | KG | 3.11 | 75.0549 | 0 | 233.4207
, SECAO CIRCULAR DE 10,0 A 500,0MM2
01005 | CAMINHAO CARROC. FIXA, 7,5T (CF) | H | 1.5 | 78.3579 | 0 | 117.5369
01647 | CONCRETO FCK 10MPA INCL. MAT.,PREP.,LANC | M3 | 0.12 | 591.2369 | 0 | 70.9484
01648 | ALVENARIA TIJ. FURADO 10X20X20CM | M2 | 10 | 66.4237 | 0 | 664.237
01968 | MAO-DE-OBRA DE PEDREIRO, INCLUSIVE ENCARGOS SOCIAIS | H | 22 | 26.73 | 3 | 605.7018
01983 | MAO-DE-OBRA DE ELETRICISTA DE CONSTRUCAOCIVIL, INCLUSIVE ENC | H | 48 | 26.73 | 3 | 1321.5312
ARGOS SOCIAIS
01999 | MAO-DE-OBRA DE SERVENTE DA CONSTRUCAO CIVIL, INCLUSIVE ENCAR | H | 70 | 19.33 | 3 | 1393.693
GOS SOCIAIS
02003 | GUINDAUTO 3,5T, ALCANCE 7,0M (CP) | H | 1.5 | 58.4776 | 0 | 87.7164
02057 | TRANSPORTE CARGA CAMINHAO 8T, 30KM/H | T X KM | 6 | 1.6392 | 0 | 9.8352
02341 | ELETRODUTO DE PVC PRETO, RIGIDO ROSQUEAVEL, COM ROSCA EM AMB | UN | 3 | 9.5277 | 0 | 28.5831
AS EXTREMIDADES, EM BARRAS DE 3 METROS, DE 3/4"
02647 | LUVA DE PVC RIGIDO ROSQUEAVEL, PARA ELETRODUTO, DE 4" | UN | 6 | 15.55 | 0 | 93.3
02864 | ARAME GALVANIZADO Nº 12 | KG | 0.87 | 12.5 | 0 | 10.875
02959 | CURVA 90º DE PVC RIGIDO, ROSQUEAVEL, PARA ELETRODUTO, DE 4" | UN | 2 | 51.5 | 0 | 103
03032 | ESCAVACAO MAN. 1ªCAT., ATE 1,50M | M3 | 0.2 | 67.6936 | 0 | 13.5387
03082 | ALVENARIA TIJ. MACICO 7X10X20CM | M2 | 6.8 | 157.5398 | 0 | 1071.2706
03085 | EMBOCO ARG. CIM. E AREIA TRACO 1:2 | M2 | 17.76 | 34.9162 | 0 | 620.1117
03889 | SUPORTE P/TRANSFORMADOR, EM POSTE DE SECAO CIRCULAR | UN | 2 | 223.26 | 0 | 446.52
03897 | POSTE CONCRETO, C/SECAO CIRCULAR, 11,00M COMPR., PADRAO ABNT | UN | 1 | 1855 | 0 | 1855
, EXCL. TRANSP., C/CARGA NOM. HORIZ. NO TOPO, DE 300KGF
04210 | ISOLADOR TIPO CARRETILHA, MARROM, DE (72X72)MM | UN | 1 | 6.44 | 0 | 6.44
04265 | BUCHA E ARRUELA DE ALUMINIO PARA ELETRODUTO, DE 4" | UN | 2 | 25.37 | 0 | 50.74
04290 | CABO DE COBRE FLEXIVEL COM ISOLAMENTO TERMOPLASTICO, DE 0,6/ | M | 60 | 57.1566 | 0 | 3429.396
1KV, DE 95MM2
04335 | CHAVE BLINDADA, TRIPOLAR, DE 400AX250V | UN | 1 | 4400.53 | 0 | 4400.53
04338 | PARA-RAIO VALVULA, PARA 15KV-5KA ATERRADO | UN | 3 | 278.64 | 0 | 835.92
04345 | TRANSFORMADOR DE DISTRIBUICAO, TRIFASICO, 60HZ, CLASSE 15KV, | UN | 1 | 21919.19 | 0 | 21919.19
TENS.PRIM.13,8KV, T.SECUND.220/127V, REFR.OLEO MIN.0150KVA
04377 | CINTA CIRCULAR DE ACO GALVANIZADO COM PARAFUSOS, DE APROXIMA | UN | 4 | 58.61 | 0 | 234.44
DAMENTE 210MM
05255 | ELETRODUTO DE PVC PRETO,RIGIDO ROSQUEAVEL,COM ROSCA EM AMBAS | UN | 1 | 86.9849 | 0 | 86.9849
EXTREMIDADES,EM BARRAS DE 3 METROS,DE 4"
05263 | ARMACAO SECUNDARIA, COMPLETA, PARA 1 LINHA | UN | 1 | 12.31 | 0 | 12.31
05399 | MAO-FRANCESA P/CRUZETA DE MADEIRA | UN | 8 | 26.57 | 0 | 212.56
05400 | CRUZETA DE MADEIRA PARA LINHA DE 13,8KV, DE (90X115X2000)MM | UN | 4 | 151.93 | 0 | 607.72
05401 | SELA P/CRUZETA DE MADEIRA | UN | 4 | 27.09 | 0 | 108.36
05641 | ISOLADOR DE TENSAO, DISCO DE SUSPENSAO, CLASSE 15KV, 6" | UN | 6 | 83.65 | 0 | 501.9
05688 | CHAVE FUSIVEL, UNIPOLAR, ACIONAMENTO POR COMANDO DE VARA DE | UN | 3 | 477.55 | 0 | 1432.65
MANOBRA, DE 15KV-100A
07004 | GRAMPO TIPO "I", DIAMETRO DE 8" E ROSCA DE 5/8", INCLUSIVE P | UN | 4 | 22.61 | 0 | 90.44
ORCAS E ARRUELAS, EM ACO GALVANIZADO
07007 | MANILHA-SAPATILHA P/ISOLADOR, TIPO DISCO | UN | 3 | 17.91 | 0 | 53.73
07008 | GANCHO SUSPENSAO PARA OLHAL | UN | 3 | 19.14 | 0 | 57.42
07009 | PORCA OLHAL | UN | 3 | 4.79 | 0 | 14.37
07085 | CONECTOR ESTRIBO DE COMPRESSAO, PARA CABO DE 25MM2 | UN | 3 | 53.3038 | 0 | 159.9114
07086 | CONECTOR DE DERIVACAO DE LINHA VIVA, DE 16 A 240MM2 | UN | 3 | 55.09 | 0 | 165.27
07677 | TERMINAL MECANICO DE PRESSAO P/LIGACAO DE UM CABO A BARRAMEN | UN | 6 | 15.88 | 0 | 95.28
TO, EM BRONZE, P/BITOLA DE 095MM2
07700 | TERMINAL MECANICO A COMPRESSAO, EM BRONZE, P/CABO NA BITOLA | UN | 6 | 7.69 | 0 | 46.14
DE 095MM2
08020 | CONECTOR PARAFUSO FENDIDO, TIPO SPLIP BOLT, FABRICADO EM COB | UN | 4 | 6.64 | 0 | 26.56
RE, PARA CABO DE 016MM2
10063 | PARAFUSO COM PORCA EM ACO INOX 16X80MM | UN | 8 | 16.45 | 0 | 131.6
11525 | ARRUELA QUADRADA, DE 18MM | UN | 12 | 1.29 | 0 | 15.48
11531 | ELO FUSIVEL, TIPO K, DE 100A-15KV | UN | 3 | 140.2619 | 0 | 420.7857
11536 | CONECTOR PARAFUSO FENDIDO COM RABICHO, EM BRONZE, PARA ATERR | UN | 6 | 24.49 | 0 | 146.94
AMENTO, CONDUTORES DE 6-35MM2
11585 | CABO DE COBRE RIGIDO, 1KV, PVC 70°C, DE 16MM2,NBR 7288 | M | 10.9 | 11.9226 | 0 | 129.9563
11586 | CABO DE COBRE RIGIDO, 1KV, PVC/70°C, 25MM2,NBR 7288 | M | 14.5 | 16.3813 | 0 | 237.5289
11798 | HASTE PARA ATERRAMENTO, DE COBRE,NO DIAMETRO DE 5/8"(16MM) E | UN | 6 | 47.37 | 0 | 284.22
COM COMPRIMENTO DE 2,40M
13421 | PARAFUSO DE ACO CARBONO, CABECA SEXTAVADA, MEDINDO (3/8"X1") | UN | 4 | 0.54 | 0 | 2.16
13825 | PARAFUSO CABECA ABAULADA 16X45MM (PADRAO LIGTH OU NBR 8159) | UN | 4 | 6.08 | 0 | 24.32
13826 | PARAFUSO CABECA ABAULADA 16X140MM (PADRAO LIGHT OU NBR 8159) | UN | 12 | 12.2957 | 0 | 147.5484
13827 | PARAFUSO ROSCA DUPLA 16X500MM (PADRAO LIGHT OU NBR 8159) | UN | 4 | 33.58 | 0 | 134.32
13828 | ADAPTADOR ESTRIBO DE COMPRESSAO (PADRAO LIGHT) | UN | 3 | 37.37 | 0 | 112.11
13831 | CAIXA PARA MEDICAO E PROTECAO DE SIMPLIFICADA (CMPS) | UN | 1 | 2250 | 0 | 2250
13832 | CAIXA DE PROTECAO GERAL (CPG 630), 800X400X270MM | UN | 1 | 995 | 0 | 995
15.011.0077-A | SUBESTACAO SIMPLIFICADA,PADRAO LIGHT,COM TRANSFORMADOR TRIFA | UN |  | 47709.09
SICO DE 150KVA,13,8KV-220/127V,INCLUSIVE CABINE DE MEDICAO
00098 | FIO SOLIDO DE COBRE ELETROLITICO, NU, TEMPERA MEIO DURA, CLA | KG | 0.178 | 75.0549 | 0 | 13.3598
SSE 1, SECAO CIRCULAR DE 1,0 A 16,0MM2
00289 | CABO SOLIDO DE COBRE ELETROLITICO NU, TEMPERA MOLE, CLASSE 2 | KG | 3.11 | 75.0549 | 0 | 233.4207
, SECAO CIRCULAR DE 10,0 A 500,0MM2
02341 | ELETRODUTO DE PVC PRETO, RIGIDO ROSQUEAVEL, COM ROSCA EM AMB | UN | 3 | 9.5277 | 0 | 28.5831
AS EXTREMIDADES, EM BARRAS DE 3 METROS, DE 3/4"
02647 | LUVA DE PVC RIGIDO ROSQUEAVEL, PARA ELETRODUTO, DE 4" | UN | 6 | 15.55 | 0 | 93.3
02864 | ARAME GALVANIZADO Nº 12 | KG | 0.87 | 12.5 | 0 | 10.875
02959 | CURVA 90º DE PVC RIGIDO, ROSQUEAVEL, PARA ELETRODUTO, DE 4" | UN | 2 | 51.5 | 0 | 103
03889 | SUPORTE P/TRANSFORMADOR, EM POSTE DE SECAO CIRCULAR | UN | 2 | 223.26 | 0 | 446.52
03897 | POSTE CONCRETO, C/SECAO CIRCULAR, 11,00M COMPR., PADRAO ABNT | UN | 1 | 1855 | 0 | 1855
, EXCL. TRANSP., C/CARGA NOM. HORIZ. NO TOPO, DE 300KGF
04210 | ISOLADOR TIPO CARRETILHA, MARROM, DE (72X72)MM | UN | 1 | 6.44 | 0 | 6.44
04265 | BUCHA E ARRUELA DE ALUMINIO PARA ELETRODUTO, DE 4" | UN | 2 | 25.37 | 0 | 50.74
04290 | CABO DE COBRE FLEXIVEL COM ISOLAMENTO TERMOPLASTICO, DE 0,6/ | M | 60 | 57.1566 | 0 | 3429.396
1KV, DE 95MM2
04335 | CHAVE BLINDADA, TRIPOLAR, DE 400AX250V | UN | 1 | 4400.53 | 0 | 4400.53
04338 | PARA-RAIO VALVULA, PARA 15KV-5KA ATERRADO | UN | 3 | 278.64 | 0 | 835.92
04345 | TRANSFORMADOR DE DISTRIBUICAO, TRIFASICO, 60HZ, CLASSE 15KV, | UN | 1 | 21919.19 | 0 | 21919.19
TENS.PRIM.13,8KV, T.SECUND.220/127V, REFR.OLEO MIN.0150KVA
04377 | CINTA CIRCULAR DE ACO GALVANIZADO COM PARAFUSOS, DE APROXIMA | UN | 4 | 58.61 | 0 | 234.44
DAMENTE 210MM
05255 | ELETRODUTO DE PVC PRETO,RIGIDO ROSQUEAVEL,COM ROSCA EM AMBAS | UN | 1 | 86.9849 | 0 | 86.9849
EXTREMIDADES,EM BARRAS DE 3 METROS,DE 4"
05263 | ARMACAO SECUNDARIA, COMPLETA, PARA 1 LINHA | UN | 1 | 12.31 | 0 | 12.31
05399 | MAO-FRANCESA P/CRUZETA DE MADEIRA | UN | 8 | 26.57 | 0 | 212.56
05400 | CRUZETA DE MADEIRA PARA LINHA DE 13,8KV, DE (90X115X2000)MM | UN | 4 | 151.93 | 0 | 607.72
05401 | SELA P/CRUZETA DE MADEIRA | UN | 4 | 27.09 | 0 | 108.36
05641 | ISOLADOR DE TENSAO, DISCO DE SUSPENSAO, CLASSE 15KV, 6" | UN | 6 | 83.65 | 0 | 501.9
05688 | CHAVE FUSIVEL, UNIPOLAR, ACIONAMENTO POR COMANDO DE VARA DE | UN | 3 | 477.55 | 0 | 1432.65
MANOBRA, DE 15KV-100A
07004 | GRAMPO TIPO "I", DIAMETRO DE 8" E ROSCA DE 5/8", INCLUSIVE P | UN | 4 | 22.61 | 0 | 90.44
ORCAS E ARRUELAS, EM ACO GALVANIZADO
07007 | MANILHA-SAPATILHA P/ISOLADOR, TIPO DISCO | UN | 3 | 17.91 | 0 | 53.73
07008 | GANCHO SUSPENSAO PARA OLHAL | UN | 3 | 19.14 | 0 | 57.42
07009 | PORCA OLHAL | UN | 3 | 4.79 | 0 | 14.37
07085 | CONECTOR ESTRIBO DE COMPRESSAO, PARA CABO DE 25MM2 | UN | 3 | 53.3038 | 0 | 159.9114
07086 | CONECTOR DE DERIVACAO DE LINHA VIVA, DE 16 A 240MM2 | UN | 3 | 55.09 | 0 | 165.27
07677 | TERMINAL MECANICO DE PRESSAO P/LIGACAO DE UM CABO A BARRAMEN | UN | 6 | 15.88 | 0 | 95.28
TO, EM BRONZE, P/BITOLA DE 095MM2
07700 | TERMINAL MECANICO A COMPRESSAO, EM BRONZE, P/CABO NA BITOLA | UN | 6 | 7.69 | 0 | 46.14
DE 095MM2
08020 | CONECTOR PARAFUSO FENDIDO, TIPO SPLIP BOLT, FABRICADO EM COB | UN | 4 | 6.64 | 0 | 26.56
RE, PARA CABO DE 016MM2
10063 | PARAFUSO COM PORCA EM ACO INOX 16X80MM | UN | 8 | 16.45 | 0 | 131.6
11525 | ARRUELA QUADRADA, DE 18MM | UN | 12 | 1.29 | 0 | 15.48
11531 | ELO FUSIVEL, TIPO K, DE 100A-15KV | UN | 3 | 140.2619 | 0 | 420.7857
11536 | CONECTOR PARAFUSO FENDIDO COM RABICHO, EM BRONZE, PARA ATERR | UN | 6 | 24.49 | 0 | 146.94
AMENTO, CONDUTORES DE 6-35MM2
11585 | CABO DE COBRE RIGIDO, 1KV, PVC 70°C, DE 16MM2,NBR 7288 | M | 10.9 | 11.9226 | 0 | 129.9563
11586 | CABO DE COBRE RIGIDO, 1KV, PVC/70°C, 25MM2,NBR 7288 | M | 14.5 | 16.3813 | 0 | 237.5289
11798 | HASTE PARA ATERRAMENTO, DE COBRE,NO DIAMETRO DE 5/8"(16MM) E | UN | 6 | 47.37 | 0 | 284.22
COM COMPRIMENTO DE 2,40M
13421 | PARAFUSO DE ACO CARBONO, CABECA SEXTAVADA, MEDINDO (3/8"X1") | UN | 4 | 0.54 | 0 | 2.16
13825 | PARAFUSO CABECA ABAULADA 16X45MM (PADRAO LIGTH OU NBR 8159) | UN | 4 | 6.08 | 0 | 24.32
13826 | PARAFUSO CABECA ABAULADA 16X140MM (PADRAO LIGHT OU NBR 8159) | UN | 12 | 12.2957 | 0 | 147.5484
13827 | PARAFUSO ROSCA DUPLA 16X500MM (PADRAO LIGHT OU NBR 8159) | UN | 4 | 33.58 | 0 | 134.32
13828 | ADAPTADOR ESTRIBO DE COMPRESSAO (PADRAO LIGHT) | UN | 3 | 37.37 | 0 | 112.11
13831 | CAIXA PARA MEDICAO E PROTECAO DE SIMPLIFICADA (CMPS) | UN | 1 | 2250 | 0 | 2250
13832 | CAIXA DE PROTECAO GERAL (CPG 630), 800X400X270MM | UN | 1 | 995 | 0 | 995
20060 | MAO-DE-OBRA DE ELETRICISTA DA CONSTRUCAO CIVIL, INCLUSIVE EN | H | 48 | 23.16 | 3 | 1145.0304
CARGOS SOCIAIS DESONERADOS
20115 | MAO-DE-OBRA DE PEDREIRO, INCLUSIVE ENCARGOS SOCIAIS DESONERA | H | 22 | 23.16 | 3 | 524.8056
DOS
20132 | MAO-DE-OBRA DE SERVENTE DA CONSTRUCAO CIVIL, INCLUSIVE ENCAR | H | 70 | 16.75 | 3 | 1207.675
GOS SOCIAIS DESONERADOS
30003 | ESCAVACAO MAN. 1ªCAT., ATE 1,50M | M3 | 0.2 | 58.6585 | 0 | 11.7317
30060 | TRANSPORTE CARGA CAMINHAO 8T, 30KM/H | T X KM | 6 | 1.6096 | 0 | 9.6576
30276 | CONCRETO FCK 10MPA INCL. MAT.,PREP.,LANC | M3 | 0.12 | 561.2949 | 0 | 67.3554
30340 | ALVENARIA TIJ. MACICO 7X10X20CM | M2 | 6.8 | 149.9569 | 0 | 1019.7069
30344 | ALVENARIA TIJ. FURADO 10X20X20CM | M2 | 10 | 60.5594 | 0 | 605.594
30351 | EMBOCO ARG. CIM. E AREIA TRACO 1:2 | M2 | 17.76 | 31.5929 | 0 | 561.0899
30415 | CAMINHAO CARROC. FIXA, 7,5T (CF) | H | 1.5 | 74.7879 | 0 | 112.1819
30523 | GUINDAUTO 3,5T, ALCANCE 5,90M (CP) | H | 1.5 | 53.3176 | 0 | 79.9764
15.011.0078-0 | SUBESTACAO SIMPLIFICADA,PADRAO LIGHT,COM TRANSFORMADOR TRIFA | UN |  | 61339.51
SICO DE 225KVA,13,8KV-220/127V,INCLUSIVE CABINE DE MEDICAO
00098 | FIO SOLIDO DE COBRE ELETROLITICO, NU, TEMPERA MEIO DURA, CLA | KG | 0.178 | 75.0549 | 0 | 13.3598
SSE 1, SECAO CIRCULAR DE 1,0 A 16,0MM2
00289 | CABO SOLIDO DE COBRE ELETROLITICO NU, TEMPERA MOLE, CLASSE 2 | KG | 3.11 | 75.0549 | 0 | 233.4207
, SECAO CIRCULAR DE 10,0 A 500,0MM2
01005 | CAMINHAO CARROC. FIXA, 7,5T (CF) | H | 1.5 | 78.3579 | 0 | 117.5369
01647 | CONCRETO FCK 10MPA INCL. MAT.,PREP.,LANC | M3 | 0.12 | 591.2369 | 0 | 70.9484
01648 | ALVENARIA TIJ. FURADO 10X20X20CM | M2 | 10 | 66.4237 | 0 | 664.237
01968 | MAO-DE-OBRA DE PEDREIRO, INCLUSIVE ENCARGOS SOCIAIS | H | 22 | 26.73 | 3 | 605.7018
01983 | MAO-DE-OBRA DE ELETRICISTA DE CONSTRUCAOCIVIL, INCLUSIVE ENC | H | 48 | 26.73 | 3 | 1321.5312
ARGOS SOCIAIS
01999 | MAO-DE-OBRA DE SERVENTE DA CONSTRUCAO CIVIL, INCLUSIVE ENCAR | H | 70 | 19.33 | 3 | 1393.693
GOS SOCIAIS
02003 | GUINDAUTO 3,5T, ALCANCE 7,0M (CP) | H | 1.5 | 58.4776 | 0 | 87.7164
02057 | TRANSPORTE CARGA CAMINHAO 8T, 30KM/H | T X KM | 6 | 1.6392 | 0 | 9.8352
02341 | ELETRODUTO DE PVC PRETO, RIGIDO ROSQUEAVEL, COM ROSCA EM AMB | UN | 3 | 9.5277 | 0 | 28.5831
AS EXTREMIDADES, EM BARRAS DE 3 METROS, DE 3/4"
02647 | LUVA DE PVC RIGIDO ROSQUEAVEL, PARA ELETRODUTO, DE 4" | UN | 6 | 15.55 | 0 | 93.3
02864 | ARAME GALVANIZADO Nº 12 | KG | 0.87 | 12.5 | 0 | 10.875
02959 | CURVA 90º DE PVC RIGIDO, ROSQUEAVEL, PARA ELETRODUTO, DE 4" | UN | 2 | 51.5 | 0 | 103
03032 | ESCAVACAO MAN. 1ªCAT., ATE 1,50M | M3 | 0.2 | 67.6936 | 0 | 13.5387
03082 | ALVENARIA TIJ. MACICO 7X10X20CM | M2 | 6.8 | 157.5398 | 0 | 1071.2706
03085 | EMBOCO ARG. CIM. E AREIA TRACO 1:2 | M2 | 17.76 | 34.9162 | 0 | 620.1117
03889 | SUPORTE P/TRANSFORMADOR, EM POSTE DE SECAO CIRCULAR | UN | 2 | 223.26 | 0 | 446.52
03897 | POSTE CONCRETO, C/SECAO CIRCULAR, 11,00M COMPR., PADRAO ABNT | UN | 1 | 1855 | 0 | 1855
, EXCL. TRANSP., C/CARGA NOM. HORIZ. NO TOPO, DE 300KGF
04210 | ISOLADOR TIPO CARRETILHA, MARROM, DE (72X72)MM | UN | 1 | 6.44 | 0 | 6.44
04265 | BUCHA E ARRUELA DE ALUMINIO PARA ELETRODUTO, DE 4" | UN | 2 | 25.37 | 0 | 50.74
04338 | PARA-RAIO VALVULA, PARA 15KV-5KA ATERRADO | UN | 3 | 278.64 | 0 | 835.92
04346 | TRANSFORMADOR DE DISTRIBUICAO TRIFASICO, 60HZ, CLASSE 15KV, | UN | 1 | 29656.85 | 0 | 29656.85
TENS.PRIM.13,8KV, T.SEC.220/127V, REFR.OLEO MIN. 0225KVA
04377 | CINTA CIRCULAR DE ACO GALVANIZADO COM PARAFUSOS, DE APROXIMA | UN | 4 | 58.61 | 0 | 234.44
DAMENTE 210MM
05255 | ELETRODUTO DE PVC PRETO,RIGIDO ROSQUEAVEL,COM ROSCA EM AMBAS | UN | 1 | 86.9849 | 0 | 86.9849
EXTREMIDADES,EM BARRAS DE 3 METROS,DE 4"
05263 | ARMACAO SECUNDARIA, COMPLETA, PARA 1 LINHA | UN | 1 | 12.31 | 0 | 12.31
05399 | MAO-FRANCESA P/CRUZETA DE MADEIRA | UN | 8 | 26.57 | 0 | 212.56
05400 | CRUZETA DE MADEIRA PARA LINHA DE 13,8KV, DE (90X115X2000)MM | UN | 4 | 151.93 | 0 | 607.72
05401 | SELA P/CRUZETA DE MADEIRA | UN | 4 | 27.09 | 0 | 108.36
05641 | ISOLADOR DE TENSAO, DISCO DE SUSPENSAO, CLASSE 15KV, 6" | UN | 6 | 83.65 | 0 | 501.9
05666 | CHAVE BLINDADA, TRIPOLAR, DE 600Ax250V | UN | 1 | 6319.44 | 0 | 6319.44
05688 | CHAVE FUSIVEL, UNIPOLAR, ACIONAMENTO POR COMANDO DE VARA DE | UN | 3 | 477.55 | 0 | 1432.65
MANOBRA, DE 15KV-100A
05713 | CABO DE COBRE FLEXIVEL COM ISOLAMENTO TERMOPLASTICO, DE 0,6/ | M | 60 | 111.2995 | 0 | 6677.97
1KV, DE 185MM2
07004 | GRAMPO TIPO "I", DIAMETRO DE 8" E ROSCA DE 5/8", INCLUSIVE P | UN | 4 | 22.61 | 0 | 90.44
ORCAS E ARRUELAS, EM ACO GALVANIZADO
07007 | MANILHA-SAPATILHA P/ISOLADOR, TIPO DISCO | UN | 3 | 17.91 | 0 | 53.73
07008 | GANCHO SUSPENSAO PARA OLHAL | UN | 3 | 19.14 | 0 | 57.42
07009 | PORCA OLHAL | UN | 3 | 4.79 | 0 | 14.37
07085 | CONECTOR ESTRIBO DE COMPRESSAO, PARA CABO DE 25MM2 | UN | 3 | 53.3038 | 0 | 159.9114
07086 | CONECTOR DE DERIVACAO DE LINHA VIVA, DE 16 A 240MM2 | UN | 3 | 55.09 | 0 | 165.27
07702 | TERMINAL MECANICO A COMPRESSAO, EM BRONZE, P/CABO NA BITOLA | UN | 6 | 15.6 | 0 | 93.6
DE 150MM2
07703 | TERMINAL MECANICO A COMPRESSAO, EM BRONZE, P/CABO NA BITOLA | UN | 6 | 18.34 | 0 | 110.04
DE 185MM2
08020 | CONECTOR PARAFUSO FENDIDO, TIPO SPLIP BOLT, FABRICADO EM COB | UN | 4 | 6.64 | 0 | 26.56
RE, PARA CABO DE 016MM2
08022 | CONECTOR PARAFUSO FENDIDO, TIPO SPLIT BOLT, FABRICADO EM COB | UN | 3 | 10.58 | 0 | 31.74
RE, PARA CABO DE 035MM2
10063 | PARAFUSO COM PORCA EM ACO INOX 16X80MM | UN | 8 | 16.45 | 0 | 131.6
11525 | ARRUELA QUADRADA, DE 18MM | UN | 12 | 1.29 | 0 | 15.48
11531 | ELO FUSIVEL, TIPO K, DE 100A-15KV | UN | 3 | 140.2619 | 0 | 420.7857
11536 | CONECTOR PARAFUSO FENDIDO COM RABICHO, EM BRONZE, PARA ATERR | UN | 6 | 24.49 | 0 | 146.94
AMENTO, CONDUTORES DE 6-35MM2
11585 | CABO DE COBRE RIGIDO, 1KV, PVC 70°C, DE 16MM2,NBR 7288 | M | 10.9 | 11.9226 | 0 | 129.9563
11586 | CABO DE COBRE RIGIDO, 1KV, PVC/70°C, 25MM2,NBR 7288 | M | 14.5 | 16.3813 | 0 | 237.5289
11798 | HASTE PARA ATERRAMENTO, DE COBRE,NO DIAMETRO DE 5/8"(16MM) E | UN | 6 | 47.37 | 0 | 284.22
COM COMPRIMENTO DE 2,40M
13421 | PARAFUSO DE ACO CARBONO, CABECA SEXTAVADA, MEDINDO (3/8"X1") | UN | 4 | 0.54 | 0 | 2.16
13825 | PARAFUSO CABECA ABAULADA 16X45MM (PADRAO LIGTH OU NBR 8159) | UN | 4 | 6.08 | 0 | 24.32
13826 | PARAFUSO CABECA ABAULADA 16X140MM (PADRAO LIGHT OU NBR 8159) | UN | 12 | 12.2957 | 0 | 147.5484
13827 | PARAFUSO ROSCA DUPLA 16X500MM (PADRAO LIGHT OU NBR 8159) | UN | 4 | 33.58 | 0 | 134.32
13828 | ADAPTADOR ESTRIBO DE COMPRESSAO (PADRAO LIGHT) | UN | 3 | 37.37 | 0 | 112.11
13831 | CAIXA PARA MEDICAO E PROTECAO DE SIMPLIFICADA (CMPS) | UN | 1 | 2250 | 0 | 2250
13832 | CAIXA DE PROTECAO GERAL (CPG 630), 800X400X270MM | UN | 1 | 995 | 0 | 995
15.011.0078-A | SUBESTACAO SIMPLIFICADA,PADRAO LIGHT,COM TRANSFORMADOR TRIFA | UN |  | 60708.19
SICO DE 225KVA,13,8KV-220/127V,INCLUSIVE CABINE DE MEDICAO
00098 | FIO SOLIDO DE COBRE ELETROLITICO, NU, TEMPERA MEIO DURA, CLA | KG | 0.178 | 75.0549 | 0 | 13.3598
SSE 1, SECAO CIRCULAR DE 1,0 A 16,0MM2
00289 | CABO SOLIDO DE COBRE ELETROLITICO NU, TEMPERA MOLE, CLASSE 2 | KG | 3.11 | 75.0549 | 0 | 233.4207
, SECAO CIRCULAR DE 10,0 A 500,0MM2
02341 | ELETRODUTO DE PVC PRETO, RIGIDO ROSQUEAVEL, COM ROSCA EM AMB | UN | 3 | 9.5277 | 0 | 28.5831
AS EXTREMIDADES, EM BARRAS DE 3 METROS, DE 3/4"
02647 | LUVA DE PVC RIGIDO ROSQUEAVEL, PARA ELETRODUTO, DE 4" | UN | 6 | 15.55 | 0 | 93.3
02864 | ARAME GALVANIZADO Nº 12 | KG | 0.87 | 12.5 | 0 | 10.875
02959 | CURVA 90º DE PVC RIGIDO, ROSQUEAVEL, PARA ELETRODUTO, DE 4" | UN | 2 | 51.5 | 0 | 103
03889 | SUPORTE P/TRANSFORMADOR, EM POSTE DE SECAO CIRCULAR | UN | 2 | 223.26 | 0 | 446.52
03897 | POSTE CONCRETO, C/SECAO CIRCULAR, 11,00M COMPR., PADRAO ABNT | UN | 1 | 1855 | 0 | 1855
, EXCL. TRANSP., C/CARGA NOM. HORIZ. NO TOPO, DE 300KGF
04210 | ISOLADOR TIPO CARRETILHA, MARROM, DE (72X72)MM | UN | 1 | 6.44 | 0 | 6.44
04265 | BUCHA E ARRUELA DE ALUMINIO PARA ELETRODUTO, DE 4" | UN | 2 | 25.37 | 0 | 50.74
04338 | PARA-RAIO VALVULA, PARA 15KV-5KA ATERRADO | UN | 3 | 278.64 | 0 | 835.92
04346 | TRANSFORMADOR DE DISTRIBUICAO TRIFASICO, 60HZ, CLASSE 15KV, | UN | 1 | 29656.85 | 0 | 29656.85
TENS.PRIM.13,8KV, T.SEC.220/127V, REFR.OLEO MIN. 0225KVA
04377 | CINTA CIRCULAR DE ACO GALVANIZADO COM PARAFUSOS, DE APROXIMA | UN | 4 | 58.61 | 0 | 234.44
DAMENTE 210MM
05255 | ELETRODUTO DE PVC PRETO,RIGIDO ROSQUEAVEL,COM ROSCA EM AMBAS | UN | 1 | 86.9849 | 0 | 86.9849
EXTREMIDADES,EM BARRAS DE 3 METROS,DE 4"
05263 | ARMACAO SECUNDARIA, COMPLETA, PARA 1 LINHA | UN | 1 | 12.31 | 0 | 12.31
05399 | MAO-FRANCESA P/CRUZETA DE MADEIRA | UN | 8 | 26.57 | 0 | 212.56
05400 | CRUZETA DE MADEIRA PARA LINHA DE 13,8KV, DE (90X115X2000)MM | UN | 4 | 151.93 | 0 | 607.72
05401 | SELA P/CRUZETA DE MADEIRA | UN | 4 | 27.09 | 0 | 108.36
05641 | ISOLADOR DE TENSAO, DISCO DE SUSPENSAO, CLASSE 15KV, 6" | UN | 6 | 83.65 | 0 | 501.9
05666 | CHAVE BLINDADA, TRIPOLAR, DE 600Ax250V | UN | 1 | 6319.44 | 0 | 6319.44
05688 | CHAVE FUSIVEL, UNIPOLAR, ACIONAMENTO POR COMANDO DE VARA DE | UN | 3 | 477.55 | 0 | 1432.65
MANOBRA, DE 15KV-100A
05713 | CABO DE COBRE FLEXIVEL COM ISOLAMENTO TERMOPLASTICO, DE 0,6/ | M | 60 | 111.2995 | 0 | 6677.97
1KV, DE 185MM2
07004 | GRAMPO TIPO "I", DIAMETRO DE 8" E ROSCA DE 5/8", INCLUSIVE P | UN | 4 | 22.61 | 0 | 90.44
ORCAS E ARRUELAS, EM ACO GALVANIZADO
07007 | MANILHA-SAPATILHA P/ISOLADOR, TIPO DISCO | UN | 3 | 17.91 | 0 | 53.73
07008 | GANCHO SUSPENSAO PARA OLHAL | UN | 3 | 19.14 | 0 | 57.42
07009 | PORCA OLHAL | UN | 3 | 4.79 | 0 | 14.37
07085 | CONECTOR ESTRIBO DE COMPRESSAO, PARA CABO DE 25MM2 | UN | 3 | 53.3038 | 0 | 159.9114
07086 | CONECTOR DE DERIVACAO DE LINHA VIVA, DE 16 A 240MM2 | UN | 3 | 55.09 | 0 | 165.27
07702 | TERMINAL MECANICO A COMPRESSAO, EM BRONZE, P/CABO NA BITOLA | UN | 6 | 15.6 | 0 | 93.6
DE 150MM2
07703 | TERMINAL MECANICO A COMPRESSAO, EM BRONZE, P/CABO NA BITOLA | UN | 6 | 18.34 | 0 | 110.04
DE 185MM2
08020 | CONECTOR PARAFUSO FENDIDO, TIPO SPLIP BOLT, FABRICADO EM COB | UN | 4 | 6.64 | 0 | 26.56
RE, PARA CABO DE 016MM2
08022 | CONECTOR PARAFUSO FENDIDO, TIPO SPLIT BOLT, FABRICADO EM COB | UN | 3 | 10.58 | 0 | 31.74
RE, PARA CABO DE 035MM2
10063 | PARAFUSO COM PORCA EM ACO INOX 16X80MM | UN | 8 | 16.45 | 0 | 131.6
11525 | ARRUELA QUADRADA, DE 18MM | UN | 12 | 1.29 | 0 | 15.48
11531 | ELO FUSIVEL, TIPO K, DE 100A-15KV | UN | 3 | 140.2619 | 0 | 420.7857
11536 | CONECTOR PARAFUSO FENDIDO COM RABICHO, EM BRONZE, PARA ATERR | UN | 6 | 24.49 | 0 | 146.94
AMENTO, CONDUTORES DE 6-35MM2
11585 | CABO DE COBRE RIGIDO, 1KV, PVC 70°C, DE 16MM2,NBR 7288 | M | 10.9 | 11.9226 | 0 | 129.9563
11586 | CABO DE COBRE RIGIDO, 1KV, PVC/70°C, 25MM2,NBR 7288 | M | 14.5 | 16.3813 | 0 | 237.5289
11798 | HASTE PARA ATERRAMENTO, DE COBRE,NO DIAMETRO DE 5/8"(16MM) E | UN | 6 | 47.37 | 0 | 284.22
COM COMPRIMENTO DE 2,40M
13421 | PARAFUSO DE ACO CARBONO, CABECA SEXTAVADA, MEDINDO (3/8"X1") | UN | 4 | 0.54 | 0 | 2.16
13825 | PARAFUSO CABECA ABAULADA 16X45MM (PADRAO LIGTH OU NBR 8159) | UN | 4 | 6.08 | 0 | 24.32
13826 | PARAFUSO CABECA ABAULADA 16X140MM (PADRAO LIGHT OU NBR 8159) | UN | 12 | 12.2957 | 0 | 147.5484
13827 | PARAFUSO ROSCA DUPLA 16X500MM (PADRAO LIGHT OU NBR 8159) | UN | 4 | 33.58 | 0 | 134.32
13828 | ADAPTADOR ESTRIBO DE COMPRESSAO (PADRAO LIGHT) | UN | 3 | 37.37 | 0 | 112.11
13831 | CAIXA PARA MEDICAO E PROTECAO DE SIMPLIFICADA (CMPS) | UN | 1 | 2250 | 0 | 2250
13832 | CAIXA DE PROTECAO GERAL (CPG 630), 800X400X270MM | UN | 1 | 995 | 0 | 995
20060 | MAO-DE-OBRA DE ELETRICISTA DA CONSTRUCAO CIVIL, INCLUSIVE EN | H | 48 | 23.16 | 3 | 1145.0304
CARGOS SOCIAIS DESONERADOS
20115 | MAO-DE-OBRA DE PEDREIRO, INCLUSIVE ENCARGOS SOCIAIS DESONERA | H | 22 | 23.16 | 3 | 524.8056
DOS
20132 | MAO-DE-OBRA DE SERVENTE DA CONSTRUCAO CIVIL, INCLUSIVE ENCAR | H | 70 | 16.75 | 3 | 1207.675
GOS SOCIAIS DESONERADOS
30003 | ESCAVACAO MAN. 1ªCAT., ATE 1,50M | M3 | 0.2 | 58.6585 | 0 | 11.7317
30060 | TRANSPORTE CARGA CAMINHAO 8T, 30KM/H | T X KM | 6 | 1.6096 | 0 | 9.6576
30276 | CONCRETO FCK 10MPA INCL. MAT.,PREP.,LANC | M3 | 0.12 | 561.2949 | 0 | 67.3554
30340 | ALVENARIA TIJ. MACICO 7X10X20CM | M2 | 6.8 | 149.9569 | 0 | 1019.7069
30344 | ALVENARIA TIJ. FURADO 10X20X20CM | M2 | 10 | 60.5594 | 0 | 605.594
30351 | EMBOCO ARG. CIM. E AREIA TRACO 1:2 | M2 | 17.76 | 31.5929 | 0 | 561.0899
30415 | CAMINHAO CARROC. FIXA, 7,5T (CF) | H | 1.5 | 74.7879 | 0 | 112.1819
30523 | GUINDAUTO 3,5T, ALCANCE 5,90M (CP) | H | 1.5 | 53.3176 | 0 | 79.9764
15.011.0079-0 | SUBESTACAO SIMPLIFICADA,PADRAO LIGHT,COM TRANSFORMADOR TRIFA | UN |  | 74830.1
SICO DE 300KVA,13,8KV-220V/127V,INCLUSIVE CABINE DE MEDICAO
00098 | FIO SOLIDO DE COBRE ELETROLITICO, NU, TEMPERA MEIO DURA, CLA | KG | 0.178 | 75.0549 | 0 | 13.3598
SSE 1, SECAO CIRCULAR DE 1,0 A 16,0MM2
00289 | CABO SOLIDO DE COBRE ELETROLITICO NU, TEMPERA MOLE, CLASSE 2 | KG | 3.11 | 75.0549 | 0 | 233.4207
, SECAO CIRCULAR DE 10,0 A 500,0MM2
01005 | CAMINHAO CARROC. FIXA, 7,5T (CF) | H | 1.5 | 78.3579 | 0 | 117.5369
01647 | CONCRETO FCK 10MPA INCL. MAT.,PREP.,LANC | M3 | 0.12 | 591.2369 | 0 | 70.9484
01648 | ALVENARIA TIJ. FURADO 10X20X20CM | M2 | 10 | 66.4237 | 0 | 664.237
01968 | MAO-DE-OBRA DE PEDREIRO, INCLUSIVE ENCARGOS SOCIAIS | H | 22 | 26.73 | 3 | 605.7018
01983 | MAO-DE-OBRA DE ELETRICISTA DE CONSTRUCAOCIVIL, INCLUSIVE ENC | H | 48 | 26.73 | 3 | 1321.5312
ARGOS SOCIAIS
01999 | MAO-DE-OBRA DE SERVENTE DA CONSTRUCAO CIVIL, INCLUSIVE ENCAR | H | 70 | 19.33 | 3 | 1393.693
GOS SOCIAIS
02003 | GUINDAUTO 3,5T, ALCANCE 7,0M (CP) | H | 1.5 | 58.4776 | 0 | 87.7164
02057 | TRANSPORTE CARGA CAMINHAO 8T, 30KM/H | T X KM | 6 | 1.6392 | 0 | 9.8352
02341 | ELETRODUTO DE PVC PRETO, RIGIDO ROSQUEAVEL, COM ROSCA EM AMB | UN | 3 | 9.5277 | 0 | 28.5831
AS EXTREMIDADES, EM BARRAS DE 3 METROS, DE 3/4"
02647 | LUVA DE PVC RIGIDO ROSQUEAVEL, PARA ELETRODUTO, DE 4" | UN | 6 | 15.55 | 0 | 93.3
02864 | ARAME GALVANIZADO Nº 12 | KG | 0.87 | 12.5 | 0 | 10.875
02959 | CURVA 90º DE PVC RIGIDO, ROSQUEAVEL, PARA ELETRODUTO, DE 4" | UN | 2 | 51.5 | 0 | 103
03032 | ESCAVACAO MAN. 1ªCAT., ATE 1,50M | M3 | 0.2 | 67.6936 | 0 | 13.5387
03082 | ALVENARIA TIJ. MACICO 7X10X20CM | M2 | 6.6 | 157.5398 | 0 | 1039.7627
03085 | EMBOCO ARG. CIM. E AREIA TRACO 1:2 | M2 | 16.76 | 34.9162 | 0 | 585.1955
03889 | SUPORTE P/TRANSFORMADOR, EM POSTE DE SECAO CIRCULAR | UN | 2 | 223.26 | 0 | 446.52
03897 | POSTE CONCRETO, C/SECAO CIRCULAR, 11,00M COMPR., PADRAO ABNT | UN | 1 | 1855 | 0 | 1855
, EXCL. TRANSP., C/CARGA NOM. HORIZ. NO TOPO, DE 300KGF
04210 | ISOLADOR TIPO CARRETILHA, MARROM, DE (72X72)MM | UN | 1 | 6.44 | 0 | 6.44
04265 | BUCHA E ARRUELA DE ALUMINIO PARA ELETRODUTO, DE 4" | UN | 2 | 25.37 | 0 | 50.74
04338 | PARA-RAIO VALVULA, PARA 15KV-5KA ATERRADO | UN | 3 | 278.64 | 0 | 835.92
04347 | TRANSFORMADOR DE DISTRIBUICAO, TRIFASICO, 60HZ, CLASSE 15KV, | UN | 1 | 35874.29 | 0 | 35874.29
TENS.PRIM.13,8KV, T.SEC.220/127V, REFRIG.OLEO MIN. 0300KVA
04377 | CINTA CIRCULAR DE ACO GALVANIZADO COM PARAFUSOS, DE APROXIMA | UN | 4 | 58.61 | 0 | 234.44
DAMENTE 210MM
05255 | ELETRODUTO DE PVC PRETO,RIGIDO ROSQUEAVEL,COM ROSCA EM AMBAS | UN | 1 | 86.9849 | 0 | 86.9849
EXTREMIDADES,EM BARRAS DE 3 METROS,DE 4"
05263 | ARMACAO SECUNDARIA, COMPLETA, PARA 1 LINHA | UN | 1 | 12.31 | 0 | 12.31
05399 | MAO-FRANCESA P/CRUZETA DE MADEIRA | UN | 8 | 26.57 | 0 | 212.56
05400 | CRUZETA DE MADEIRA PARA LINHA DE 13,8KV, DE (90X115X2000)MM | UN | 4 | 151.93 | 0 | 607.72
05401 | SELA P/CRUZETA DE MADEIRA | UN | 4 | 27.09 | 0 | 108.36
05641 | ISOLADOR DE TENSAO, DISCO DE SUSPENSAO, CLASSE 15KV, 6" | UN | 6 | 83.65 | 0 | 501.9
05688 | CHAVE FUSIVEL, UNIPOLAR, ACIONAMENTO POR COMANDO DE VARA DE | UN | 3 | 477.55 | 0 | 1432.65
MANOBRA, DE 15KV-100A
05714 | CABO DE COBRE FLEXIVEL COM ISOLAMENTO TERMOPLASTICO, DE 0,6/ | M | 90 | 182.1628 | 0 | 16394.652
1KV, DE 300MM2
07004 | GRAMPO TIPO "I", DIAMETRO DE 8" E ROSCA DE 5/8", INCLUSIVE P | UN | 4 | 22.61 | 0 | 90.44
ORCAS E ARRUELAS, EM ACO GALVANIZADO
07007 | MANILHA-SAPATILHA P/ISOLADOR, TIPO DISCO | UN | 3 | 17.91 | 0 | 53.73
07008 | GANCHO SUSPENSAO PARA OLHAL | UN | 3 | 19.14 | 0 | 57.42
07009 | PORCA OLHAL | UN | 3 | 4.79 | 0 | 14.37
07085 | CONECTOR ESTRIBO DE COMPRESSAO, PARA CABO DE 25MM2 | UN | 3 | 53.3038 | 0 | 159.9114
07086 | CONECTOR DE DERIVACAO DE LINHA VIVA, DE 16 A 240MM2 | UN | 3 | 55.09 | 0 | 165.27
07702 | TERMINAL MECANICO A COMPRESSAO, EM BRONZE, P/CABO NA BITOLA | UN | 9 | 15.6 | 0 | 140.4
DE 150MM2
07705 | TERMINAL MECANICO A COMPRESSAO, EM BRONZE, P/CABO NA BITOLA | UN | 9 | 48.09 | 0 | 432.81
DE 300MM2
08020 | CONECTOR PARAFUSO FENDIDO, TIPO SPLIP BOLT, FABRICADO EM COB | UN | 4 | 6.64 | 0 | 26.56
RE, PARA CABO DE 016MM2
08022 | CONECTOR PARAFUSO FENDIDO, TIPO SPLIT BOLT, FABRICADO EM COB | UN | 3 | 10.58 | 0 | 31.74
RE, PARA CABO DE 035MM2
10063 | PARAFUSO COM PORCA EM ACO INOX 16X80MM | UN | 8 | 16.45 | 0 | 131.6
11525 | ARRUELA QUADRADA, DE 18MM | UN | 12 | 1.29 | 0 | 15.48
11531 | ELO FUSIVEL, TIPO K, DE 100A-15KV | UN | 3 | 140.2619 | 0 | 420.7857
11536 | CONECTOR PARAFUSO FENDIDO COM RABICHO, EM BRONZE, PARA ATERR | UN | 6 | 24.49 | 0 | 146.94
AMENTO, CONDUTORES DE 6-35MM2
11585 | CABO DE COBRE RIGIDO, 1KV, PVC 70°C, DE 16MM2,NBR 7288 | M | 10.9 | 11.9226 | 0 | 129.9563
11586 | CABO DE COBRE RIGIDO, 1KV, PVC/70°C, 25MM2,NBR 7288 | M | 14.5 | 16.3813 | 0 | 237.5289
11798 | HASTE PARA ATERRAMENTO, DE COBRE,NO DIAMETRO DE 5/8"(16MM) E | UN | 6 | 47.37 | 0 | 284.22
COM COMPRIMENTO DE 2,40M
13421 | PARAFUSO DE ACO CARBONO, CABECA SEXTAVADA, MEDINDO (3/8"X1") | UN | 4 | 0.54 | 0 | 2.16
13825 | PARAFUSO CABECA ABAULADA 16X45MM (PADRAO LIGTH OU NBR 8159) | UN | 4 | 6.08 | 0 | 24.32
13826 | PARAFUSO CABECA ABAULADA 16X140MM (PADRAO LIGHT OU NBR 8159) | UN | 12 | 12.2957 | 0 | 147.5484
13827 | PARAFUSO ROSCA DUPLA 16X500MM (PADRAO LIGHT OU NBR 8159) | UN | 4 | 33.58 | 0 | 134.32
13828 | ADAPTADOR ESTRIBO DE COMPRESSAO (PADRAO LIGHT) | UN | 3 | 37.37 | 0 | 112.11
13831 | CAIXA PARA MEDICAO E PROTECAO DE SIMPLIFICADA (CMPS) | UN | 1 | 2250 | 0 | 2250
13832 | CAIXA DE PROTECAO GERAL (CPG 630), 800X400X270MM | UN | 1 | 995 | 0 | 995
14722 | DISJUNTOR, TRIPOLAR, 800A, 85KA, MODELO CAIXA MOLDADA, TIPO | UN | 1 | 3572.76 | 0 | 3572.76
C
15.011.0079-A | SUBESTACAO SIMPLIFICADA,PADRAO LIGHT,COM TRANSFORMADOR TRIFA | UN |  | 74203.62
SICO DE 300KVA,13,8KV-220V/127V,INCLUSIVE CABINE DE MEDICAO
00098 | FIO SOLIDO DE COBRE ELETROLITICO, NU, TEMPERA MEIO DURA, CLA | KG | 0.178 | 75.0549 | 0 | 13.3598
SSE 1, SECAO CIRCULAR DE 1,0 A 16,0MM2
00289 | CABO SOLIDO DE COBRE ELETROLITICO NU, TEMPERA MOLE, CLASSE 2 | KG | 3.11 | 75.0549 | 0 | 233.4207
, SECAO CIRCULAR DE 10,0 A 500,0MM2
02341 | ELETRODUTO DE PVC PRETO, RIGIDO ROSQUEAVEL, COM ROSCA EM AMB | UN | 3 | 9.5277 | 0 | 28.5831
AS EXTREMIDADES, EM BARRAS DE 3 METROS, DE 3/4"
02647 | LUVA DE PVC RIGIDO ROSQUEAVEL, PARA ELETRODUTO, DE 4" | UN | 6 | 15.55 | 0 | 93.3
02864 | ARAME GALVANIZADO Nº 12 | KG | 0.87 | 12.5 | 0 | 10.875
02959 | CURVA 90º DE PVC RIGIDO, ROSQUEAVEL, PARA ELETRODUTO, DE 4" | UN | 2 | 51.5 | 0 | 103
03889 | SUPORTE P/TRANSFORMADOR, EM POSTE DE SECAO CIRCULAR | UN | 2 | 223.26 | 0 | 446.52
03897 | POSTE CONCRETO, C/SECAO CIRCULAR, 11,00M COMPR., PADRAO ABNT | UN | 1 | 1855 | 0 | 1855
, EXCL. TRANSP., C/CARGA NOM. HORIZ. NO TOPO, DE 300KGF
04210 | ISOLADOR TIPO CARRETILHA, MARROM, DE (72X72)MM | UN | 1 | 6.44 | 0 | 6.44
04265 | BUCHA E ARRUELA DE ALUMINIO PARA ELETRODUTO, DE 4" | UN | 2 | 25.37 | 0 | 50.74
04338 | PARA-RAIO VALVULA, PARA 15KV-5KA ATERRADO | UN | 3 | 278.64 | 0 | 835.92
04347 | TRANSFORMADOR DE DISTRIBUICAO, TRIFASICO, 60HZ, CLASSE 15KV, | UN | 1 | 35874.29 | 0 | 35874.29
TENS.PRIM.13,8KV, T.SEC.220/127V, REFRIG.OLEO MIN. 0300KVA
04377 | CINTA CIRCULAR DE ACO GALVANIZADO COM PARAFUSOS, DE APROXIMA | UN | 4 | 58.61 | 0 | 234.44
DAMENTE 210MM
05255 | ELETRODUTO DE PVC PRETO,RIGIDO ROSQUEAVEL,COM ROSCA EM AMBAS | UN | 1 | 86.9849 | 0 | 86.9849
EXTREMIDADES,EM BARRAS DE 3 METROS,DE 4"
05263 | ARMACAO SECUNDARIA, COMPLETA, PARA 1 LINHA | UN | 1 | 12.31 | 0 | 12.31
05399 | MAO-FRANCESA P/CRUZETA DE MADEIRA | UN | 8 | 26.57 | 0 | 212.56
05400 | CRUZETA DE MADEIRA PARA LINHA DE 13,8KV, DE (90X115X2000)MM | UN | 4 | 151.93 | 0 | 607.72
05401 | SELA P/CRUZETA DE MADEIRA | UN | 4 | 27.09 | 0 | 108.36
05641 | ISOLADOR DE TENSAO, DISCO DE SUSPENSAO, CLASSE 15KV, 6" | UN | 6 | 83.65 | 0 | 501.9
05688 | CHAVE FUSIVEL, UNIPOLAR, ACIONAMENTO POR COMANDO DE VARA DE | UN | 3 | 477.55 | 0 | 1432.65
MANOBRA, DE 15KV-100A
05714 | CABO DE COBRE FLEXIVEL COM ISOLAMENTO TERMOPLASTICO, DE 0,6/ | M | 90 | 182.1628 | 0 | 16394.652
1KV, DE 300MM2
07004 | GRAMPO TIPO "I", DIAMETRO DE 8" E ROSCA DE 5/8", INCLUSIVE P | UN | 4 | 22.61 | 0 | 90.44
ORCAS E ARRUELAS, EM ACO GALVANIZADO
07007 | MANILHA-SAPATILHA P/ISOLADOR, TIPO DISCO | UN | 3 | 17.91 | 0 | 53.73
07008 | GANCHO SUSPENSAO PARA OLHAL | UN | 3 | 19.14 | 0 | 57.42
07009 | PORCA OLHAL | UN | 3 | 4.79 | 0 | 14.37
07085 | CONECTOR ESTRIBO DE COMPRESSAO, PARA CABO DE 25MM2 | UN | 3 | 53.3038 | 0 | 159.9114
07086 | CONECTOR DE DERIVACAO DE LINHA VIVA, DE 16 A 240MM2 | UN | 3 | 55.09 | 0 | 165.27
07702 | TERMINAL MECANICO A COMPRESSAO, EM BRONZE, P/CABO NA BITOLA | UN | 9 | 15.6 | 0 | 140.4
DE 150MM2
07705 | TERMINAL MECANICO A COMPRESSAO, EM BRONZE, P/CABO NA BITOLA | UN | 9 | 48.09 | 0 | 432.81
DE 300MM2
08020 | CONECTOR PARAFUSO FENDIDO, TIPO SPLIP BOLT, FABRICADO EM COB | UN | 4 | 6.64 | 0 | 26.56
RE, PARA CABO DE 016MM2
08022 | CONECTOR PARAFUSO FENDIDO, TIPO SPLIT BOLT, FABRICADO EM COB | UN | 3 | 10.58 | 0 | 31.74
RE, PARA CABO DE 035MM2
10063 | PARAFUSO COM PORCA EM ACO INOX 16X80MM | UN | 8 | 16.45 | 0 | 131.6
11525 | ARRUELA QUADRADA, DE 18MM | UN | 12 | 1.29 | 0 | 15.48
11531 | ELO FUSIVEL, TIPO K, DE 100A-15KV | UN | 3 | 140.2619 | 0 | 420.7857
11536 | CONECTOR PARAFUSO FENDIDO COM RABICHO, EM BRONZE, PARA ATERR | UN | 6 | 24.49 | 0 | 146.94
AMENTO, CONDUTORES DE 6-35MM2
11585 | CABO DE COBRE RIGIDO, 1KV, PVC 70°C, DE 16MM2,NBR 7288 | M | 10.9 | 11.9226 | 0 | 129.9563
11586 | CABO DE COBRE RIGIDO, 1KV, PVC/70°C, 25MM2,NBR 7288 | M | 14.5 | 16.3813 | 0 | 237.5289
11798 | HASTE PARA ATERRAMENTO, DE COBRE,NO DIAMETRO DE 5/8"(16MM) E | UN | 6 | 47.37 | 0 | 284.22
COM COMPRIMENTO DE 2,40M
13421 | PARAFUSO DE ACO CARBONO, CABECA SEXTAVADA, MEDINDO (3/8"X1") | UN | 4 | 0.54 | 0 | 2.16
13825 | PARAFUSO CABECA ABAULADA 16X45MM (PADRAO LIGTH OU NBR 8159) | UN | 4 | 6.08 | 0 | 24.32
13826 | PARAFUSO CABECA ABAULADA 16X140MM (PADRAO LIGHT OU NBR 8159) | UN | 12 | 12.2957 | 0 | 147.5484
13827 | PARAFUSO ROSCA DUPLA 16X500MM (PADRAO LIGHT OU NBR 8159) | UN | 4 | 33.58 | 0 | 134.32
13828 | ADAPTADOR ESTRIBO DE COMPRESSAO (PADRAO LIGHT) | UN | 3 | 37.37 | 0 | 112.11
13831 | CAIXA PARA MEDICAO E PROTECAO DE SIMPLIFICADA (CMPS) | UN | 1 | 2250 | 0 | 2250
13832 | CAIXA DE PROTECAO GERAL (CPG 630), 800X400X270MM | UN | 1 | 995 | 0 | 995
14722 | DISJUNTOR, TRIPOLAR, 800A, 85KA, MODELO CAIXA MOLDADA, TIPO | UN | 1 | 3572.76 | 0 | 3572.76
C
20060 | MAO-DE-OBRA DE ELETRICISTA DA CONSTRUCAO CIVIL, INCLUSIVE EN | H | 48 | 23.16 | 3 | 1145.0304
CARGOS SOCIAIS DESONERADOS
20115 | MAO-DE-OBRA DE PEDREIRO, INCLUSIVE ENCARGOS SOCIAIS DESONERA | H | 22 | 23.16 | 3 | 524.8056
DOS
20132 | MAO-DE-OBRA DE SERVENTE DA CONSTRUCAO CIVIL, INCLUSIVE ENCAR | H | 70 | 16.75 | 3 | 1207.675
GOS SOCIAIS DESONERADOS
30003 | ESCAVACAO MAN. 1ªCAT., ATE 1,50M | M3 | 0.2 | 58.6585 | 0 | 11.7317
30060 | TRANSPORTE CARGA CAMINHAO 8T, 30KM/H | T X KM | 6 | 1.6096 | 0 | 9.6576
30276 | CONCRETO FCK 10MPA INCL. MAT.,PREP.,LANC | M3 | 0.12 | 561.2949 | 0 | 67.3554
30340 | ALVENARIA TIJ. MACICO 7X10X20CM | M2 | 6.6 | 149.9569 | 0 | 989.7155
30344 | ALVENARIA TIJ. FURADO 10X20X20CM | M2 | 10 | 60.5594 | 0 | 605.594
30351 | EMBOCO ARG. CIM. E AREIA TRACO 1:2 | M2 | 16.76 | 31.5929 | 0 | 529.497
30415 | CAMINHAO CARROC. FIXA, 7,5T (CF) | H | 1.5 | 74.7879 | 0 | 112.1819
30523 | GUINDAUTO 3,5T, ALCANCE 5,90M (CP) | H | 1.5 | 53.3176 | 0 | 79.9764
15.011.0082-0 | ENTRADA DE ENERGIA INDIVIDUAL,PADRAO LIGHT,MEDICAO DIRETA,RE | UN |  | 872.43
DE SUBTERRANEA,ATE 8KVA,INCL.CAIXA SECCIONADORA (CS1),CAIXA
POLIMERICA P/MEDICAO MONOFASICA (CM1),CAIXA POLIMERICA P/DIS
JUNTOR MONOFASICO (CDJ1) INTERNA,CAIXA INSPECAO,HASTE E CONE
CTOR ATERRAMENTO,DEMAIS MAT.NECESSARIOS,EXCL.DISJUNTOR E CON
DUTORES (ENTRADA,SAIDA,ATERRAMENTO E RESPECTIVOS CONECTORES)
00115 | BUCHA E ARRUELA DE ALUMINIO PARA ELETRODUTO, DE 3/4" | UN | 2 | 1.33 | 0 | 2.66
01605 | ARGAMASSA CIM.,AREIA TRACO 1:3,PREPARO MECANICO | M3 | 0.0405 | 468.3383 | 0 | 18.9677
01983 | MAO-DE-OBRA DE ELETRICISTA DE CONSTRUCAOCIVIL, INCLUSIVE ENC | H | 1.5869 | 26.73 | 3 | 43.6904
ARGOS SOCIAIS
01999 | MAO-DE-OBRA DE SERVENTE DA CONSTRUCAO CIVIL, INCLUSIVE ENCAR | H | 3.2293 | 19.33 | 3 | 64.295
GOS SOCIAIS
02341 | ELETRODUTO DE PVC PRETO, RIGIDO ROSQUEAVEL, COM ROSCA EM AMB | UN | 0.5062 | 9.5277 | 0 | 4.8229
AS EXTREMIDADES, EM BARRAS DE 3 METROS, DE 3/4"
02343 | ELETRODUTO DE PVC PRETO,RIGIDO ROSQUEAVEL,COM ROSCA EM AMBAS | UN | 0.5795 | 13.2916 | 0 | 7.7025
EXTREMIDADES,EM BARRAS DE 3 METROS,DE 1"
02346 | ELETRODUTO DE PVC PRETO,RIGIDO ROSQUEAVEL EM AMBAS EXTREMIDA | UN | 1.3673 | 29.07 | 0 | 39.7474
DES,EM BARRAS DE 3 METROS,DE 2"
02640 | CURVA 90º DE PVC RIGIDO, ROSQUEAVEL, PARA ELETRODUTO, DE 2" | UN | 2 | 6.13 | 0 | 12.26
02643 | LUVA DE PVC RIGIDO ROSQUEAVEL, PARA ELETRODUTO, DE 3/4" | UN | 2 | 0.81 | 0 | 1.62
02644 | LUVA DE PVC RIGIDO ROSQUEAVEL, PARA ELETRODUTO, DE 1" | UN | 2 | 1.18 | 0 | 2.36
02645 | LUVA DE PVC RIGIDO ROSQUEAVEL, PARA ELETRODUTO, DE 2" | UN | 2 | 3.07 | 0 | 6.14
02961 | CURVA 90º DE PVC RIGIDO, ROSQUEAVEL, PARA ELETRODUTO, DE 3/4 | UN | 1 | 2.41 | 0 | 2.41
"
02962 | CURVA 90º DE PVC RIGIDO, ROSQUEAVEL PARA ELETRODUTO, DE 1" | UN | 1 | 2.5235 | 0 | 2.5235
04267 | BUCHA E ARRUELA DE ALUMINIO PARA ELETRODUTO, DE 1" | UN | 3 | 2 | 0 | 6
04270 | BUCHA E ARRUELA DE ALUMINIO PARA ELETRODUTO, DE 2" | UN | 4 | 5.71 | 0 | 22.84
11537 | CONECTOR P/HASTE DE ATERRAMENTO COM 1 DESCIDA DE 5/8" | UN | 1 | 4.36 | 0 | 4.36
11798 | HASTE PARA ATERRAMENTO, DE COBRE,NO DIAMETRO DE 5/8"(16MM) E | UN | 1 | 47.37 | 0 | 47.37
COM COMPRIMENTO DE 2,40M
11922 | CAIXA POLIMERICA P/MED.DIRETA MONO(CM1)EM POLICARBONATO C/TA | UN | 1 | 58.61 | 0 | 58.61
MPA TRANSP.P/ENTR.ENERGIA INDIV.,PADRAO CONC.ENERG.ELET.
11923 | CAIXA DISJUNTOR MONOPOLAR (CDJ1) INTERNA, PARA ENTRADA DE EN | UN | 1 | 26.57 | 0 | 26.57
ERGIA INDIVIDUAL PADRAO LIGHT
11930 | CAIXA SECCIONADORA (CS100), PARA ENTRADA DE ENERGIA INDIVIDU | UN | 1 | 485 | 0 | 485
AL, PADRAO LIGHT
11943 | CAIXA POLIMERICA DE INSPECAO DE ATERRAMENTO COM DIAMETRO SUP | UN | 1 | 11.65 | 0 | 11.65
ERIOR APROX. DE 23CM E ALTURA APROX. DE 25CM, COM TAMPA
14549 | BRITA 1, PARA REGIAO METROPOLITANA DO RIO DE JANEIRO | T | 0.0093 | 90.4 | 0 | 0.8407
15.011.0082-A | ENTRADA DE ENERGIA INDIVIDUAL,PADRAO LIGHT,MEDICAO DIRETA,RE | UN |  | 857.68
DE SUBTERRANEA,ATE 8KVA,INCL.CAIXA SECCIONADORA (CS1),CAIXA
POLIMERICA P/MEDICAO MONOFASICA (CM1),CAIXA POLIMERICA P/DIS
JUNTOR MONOFASICO (CDJ1) INTERNA,CAIXA INSPECAO,HASTE E CONE
CTOR ATERRAMENTO,DEMAIS MAT.NECESSARIOS,EXCL.DISJUNTOR E CON
DUTORES (ENTRADA,SAIDA,ATERRAMENTO E RESPECTIVOS CONECTORES)
00115 | BUCHA E ARRUELA DE ALUMINIO PARA ELETRODUTO, DE 3/4" | UN | 2 | 1.33 | 0 | 2.66
02341 | ELETRODUTO DE PVC PRETO, RIGIDO ROSQUEAVEL, COM ROSCA EM AMB | UN | 0.5062 | 9.5277 | 0 | 4.8229
AS EXTREMIDADES, EM BARRAS DE 3 METROS, DE 3/4"
02343 | ELETRODUTO DE PVC PRETO,RIGIDO ROSQUEAVEL,COM ROSCA EM AMBAS | UN | 0.5795 | 13.2916 | 0 | 7.7025
EXTREMIDADES,EM BARRAS DE 3 METROS,DE 1"
02346 | ELETRODUTO DE PVC PRETO,RIGIDO ROSQUEAVEL EM AMBAS EXTREMIDA | UN | 1.3673 | 29.07 | 0 | 39.7474
DES,EM BARRAS DE 3 METROS,DE 2"
02640 | CURVA 90º DE PVC RIGIDO, ROSQUEAVEL, PARA ELETRODUTO, DE 2" | UN | 2 | 6.13 | 0 | 12.26
02643 | LUVA DE PVC RIGIDO ROSQUEAVEL, PARA ELETRODUTO, DE 3/4" | UN | 2 | 0.81 | 0 | 1.62
02644 | LUVA DE PVC RIGIDO ROSQUEAVEL, PARA ELETRODUTO, DE 1" | UN | 2 | 1.18 | 0 | 2.36
02645 | LUVA DE PVC RIGIDO ROSQUEAVEL, PARA ELETRODUTO, DE 2" | UN | 2 | 3.07 | 0 | 6.14
02961 | CURVA 90º DE PVC RIGIDO, ROSQUEAVEL, PARA ELETRODUTO, DE 3/4 | UN | 1 | 2.41 | 0 | 2.41
"
02962 | CURVA 90º DE PVC RIGIDO, ROSQUEAVEL PARA ELETRODUTO, DE 1" | UN | 1 | 2.5235 | 0 | 2.5235
04267 | BUCHA E ARRUELA DE ALUMINIO PARA ELETRODUTO, DE 1" | UN | 3 | 2 | 0 | 6
04270 | BUCHA E ARRUELA DE ALUMINIO PARA ELETRODUTO, DE 2" | UN | 4 | 5.71 | 0 | 22.84
11537 | CONECTOR P/HASTE DE ATERRAMENTO COM 1 DESCIDA DE 5/8" | UN | 1 | 4.36 | 0 | 4.36
11798 | HASTE PARA ATERRAMENTO, DE COBRE,NO DIAMETRO DE 5/8"(16MM) E | UN | 1 | 47.37 | 0 | 47.37
COM COMPRIMENTO DE 2,40M
11922 | CAIXA POLIMERICA P/MED.DIRETA MONO(CM1)EM POLICARBONATO C/TA | UN | 1 | 58.61 | 0 | 58.61
MPA TRANSP.P/ENTR.ENERGIA INDIV.,PADRAO CONC.ENERG.ELET.
11923 | CAIXA DISJUNTOR MONOPOLAR (CDJ1) INTERNA, PARA ENTRADA DE EN | UN | 1 | 26.57 | 0 | 26.57
ERGIA INDIVIDUAL PADRAO LIGHT
11930 | CAIXA SECCIONADORA (CS100), PARA ENTRADA DE ENERGIA INDIVIDU | UN | 1 | 485 | 0 | 485
AL, PADRAO LIGHT
11943 | CAIXA POLIMERICA DE INSPECAO DE ATERRAMENTO COM DIAMETRO SUP | UN | 1 | 11.65 | 0 | 11.65
ERIOR APROX. DE 23CM E ALTURA APROX. DE 25CM, COM TAMPA
14549 | BRITA 1, PARA REGIAO METROPOLITANA DO RIO DE JANEIRO | T | 0.0093 | 90.4 | 0 | 0.8407
20060 | MAO-DE-OBRA DE ELETRICISTA DA CONSTRUCAO CIVIL, INCLUSIVE EN | H | 1.5869 | 23.16 | 3 | 37.8552
CARGOS SOCIAIS DESONERADOS
20132 | MAO-DE-OBRA DE SERVENTE DA CONSTRUCAO CIVIL, INCLUSIVE ENCAR | H | 3.2293 | 16.75 | 3 | 55.7135
GOS SOCIAIS DESONERADOS
30163 | ARGAMASSA CIM.,AREIA TRACO 1:3,PREPARO MECANICO | M3 | 0.0405 | 460.102 | 0 | 18.6341
15.011.0086-0 | ENTRADA DE ENERGIA INDIVIDUAL,PADRAO LIGHT,MEDICAO DIRETA,RE | UN |  | 1117.97
DE SUBTERRANEA,8KVA E 24KVA,INCL.CAIXA SECCIONADORA(CS3),CAI
XA POLIMERICA P/MEDICAO DIRETA POLIFASICA(CM3) CAIXA POLIMER
ICA P/DISJUNTOR POLIFASICO(CDJ3) INTERNA,CAIXA INSPECAO,HAST
E E CONECTOR ATERRAMENTO,MAT.NECES.EXCL.DISJUNTOR E CONDUTOR
ES (DE ENTRADA,SAIDA,ATERRAMENTO E RESPECTIVOS CONECTORES)
00115 | BUCHA E ARRUELA DE ALUMINIO PARA ELETRODUTO, DE 3/4" | UN | 2 | 1.33 | 0 | 2.66
01605 | ARGAMASSA CIM.,AREIA TRACO 1:3,PREPARO MECANICO | M3 | 0.0587 | 468.3383 | 0 | 27.4915
01983 | MAO-DE-OBRA DE ELETRICISTA DE CONSTRUCAOCIVIL, INCLUSIVE ENC | H | 1.8126 | 26.73 | 3 | 49.9043
ARGOS SOCIAIS
01999 | MAO-DE-OBRA DE SERVENTE DA CONSTRUCAO CIVIL, INCLUSIVE ENCAR | H | 4.183 | 19.33 | 3 | 83.2831
GOS SOCIAIS
02341 | ELETRODUTO DE PVC PRETO, RIGIDO ROSQUEAVEL, COM ROSCA EM AMB | UN | 0.4613 | 9.5277 | 0 | 4.3951
AS EXTREMIDADES, EM BARRAS DE 3 METROS, DE 3/4"
02346 | ELETRODUTO DE PVC PRETO,RIGIDO ROSQUEAVEL EM AMBAS EXTREMIDA | UN | 0.5346 | 29.07 | 0 | 15.5408
DES,EM BARRAS DE 3 METROS,DE 2"
02348 | ELETRODUTO DE PVC PRETO, RIGIDO ROSQUEAVEL, COM ROSCA EM AMB | UN | 1.1498 | 64.5902 | 0 | 74.2658
AS EXTREMIDADES, EM BARRAS DE 3 METROS, DE 3"
02486 | CURVA 90º DE PVC RIGIDO, ROSQUEAVEL, PARA ELETRODUTO, DE 3" | UN | 2 | 28.87 | 0 | 57.74
02487 | BUCHA E ARRUELA DE ALUMINIO PARA ELETRODUTO, DE 3" | UN | 4 | 18.36 | 0 | 73.44
02640 | CURVA 90º DE PVC RIGIDO, ROSQUEAVEL, PARA ELETRODUTO, DE 2" | UN | 1 | 6.13 | 0 | 6.13
02643 | LUVA DE PVC RIGIDO ROSQUEAVEL, PARA ELETRODUTO, DE 3/4" | UN | 2 | 0.81 | 0 | 1.62
02645 | LUVA DE PVC RIGIDO ROSQUEAVEL, PARA ELETRODUTO, DE 2" | UN | 2 | 3.07 | 0 | 6.14
02646 | LUVA DE PVC RIGIDO ROSQUEAVEL, PARA ELETRODUTO, DE 3" | UN | 2 | 11.81 | 0 | 23.62
02961 | CURVA 90º DE PVC RIGIDO, ROSQUEAVEL, PARA ELETRODUTO, DE 3/4 | UN | 1 | 2.41 | 0 | 2.41
"
04270 | BUCHA E ARRUELA DE ALUMINIO PARA ELETRODUTO, DE 2" | UN | 3 | 5.71 | 0 | 17.13
11537 | CONECTOR P/HASTE DE ATERRAMENTO COM 1 DESCIDA DE 5/8" | UN | 1 | 4.36 | 0 | 4.36
11798 | HASTE PARA ATERRAMENTO, DE COBRE,NO DIAMETRO DE 5/8"(16MM) E | UN | 1 | 47.37 | 0 | 47.37
COM COMPRIMENTO DE 2,40M
11924 | CAIXA POLIMERICA P/MED.DIRETA POLI(CM3)EM POLICARBONATO C/TA | UN | 1 | 76.12 | 0 | 76.12
MPA TRANSP.P/ENTR.ENERGIA INDIV.,PADRAO CONC.ENERGIA ELET.
11925 | CAIXA DE DISJUNTORES TRIFASICO (CDJ3) INTERNA, PARA ENTRADA | UN | 1 | 46.86 | 0 | 46.86
DE ENERGIA INDIVIDUAL, PADRAO LIGHT
11930 | CAIXA SECCIONADORA (CS100), PARA ENTRADA DE ENERGIA INDIVIDU | UN | 1 | 485 | 0 | 485
AL, PADRAO LIGHT
11943 | CAIXA POLIMERICA DE INSPECAO DE ATERRAMENTO COM DIAMETRO SUP | UN | 1 | 11.65 | 0 | 11.65
ERIOR APROX. DE 23CM E ALTURA APROX. DE 25CM, COM TAMPA
14549 | BRITA 1, PARA REGIAO METROPOLITANA DO RIO DE JANEIRO | T | 0.0093 | 90.4 | 0 | 0.8407
15.011.0086-A | ENTRADA DE ENERGIA INDIVIDUAL,PADRAO LIGHT,MEDICAO DIRETA,RE | UN |  | 1099.7
DE SUBTERRANEA,8KVA E 24KVA,INCL.CAIXA SECCIONADORA(CS3),CAI
XA POLIMERICA P/MEDICAO DIRETA POLIFASICA(CM3) CAIXA POLIMER
ICA P/DISJUNTOR POLIFASICO(CDJ3) INTERNA,CAIXA INSPECAO,HAST
E E CONECTOR ATERRAMENTO,MAT.NECES.EXCL.DISJUNTOR E CONDUTOR
ES (DE ENTRADA,SAIDA,ATERRAMENTO E RESPECTIVOS CONECTORES)
00115 | BUCHA E ARRUELA DE ALUMINIO PARA ELETRODUTO, DE 3/4" | UN | 2 | 1.33 | 0 | 2.66
02341 | ELETRODUTO DE PVC PRETO, RIGIDO ROSQUEAVEL, COM ROSCA EM AMB | UN | 0.4613 | 9.5277 | 0 | 4.3951
AS EXTREMIDADES, EM BARRAS DE 3 METROS, DE 3/4"
02346 | ELETRODUTO DE PVC PRETO,RIGIDO ROSQUEAVEL EM AMBAS EXTREMIDA | UN | 0.5346 | 29.07 | 0 | 15.5408
DES,EM BARRAS DE 3 METROS,DE 2"
02348 | ELETRODUTO DE PVC PRETO, RIGIDO ROSQUEAVEL, COM ROSCA EM AMB | UN | 1.1498 | 64.5902 | 0 | 74.2658
AS EXTREMIDADES, EM BARRAS DE 3 METROS, DE 3"
02486 | CURVA 90º DE PVC RIGIDO, ROSQUEAVEL, PARA ELETRODUTO, DE 3" | UN | 2 | 28.87 | 0 | 57.74
02487 | BUCHA E ARRUELA DE ALUMINIO PARA ELETRODUTO, DE 3" | UN | 4 | 18.36 | 0 | 73.44
02640 | CURVA 90º DE PVC RIGIDO, ROSQUEAVEL, PARA ELETRODUTO, DE 2" | UN | 1 | 6.13 | 0 | 6.13
02643 | LUVA DE PVC RIGIDO ROSQUEAVEL, PARA ELETRODUTO, DE 3/4" | UN | 2 | 0.81 | 0 | 1.62
02645 | LUVA DE PVC RIGIDO ROSQUEAVEL, PARA ELETRODUTO, DE 2" | UN | 2 | 3.07 | 0 | 6.14
02646 | LUVA DE PVC RIGIDO ROSQUEAVEL, PARA ELETRODUTO, DE 3" | UN | 2 | 11.81 | 0 | 23.62
02961 | CURVA 90º DE PVC RIGIDO, ROSQUEAVEL, PARA ELETRODUTO, DE 3/4 | UN | 1 | 2.41 | 0 | 2.41
"
04270 | BUCHA E ARRUELA DE ALUMINIO PARA ELETRODUTO, DE 2" | UN | 3 | 5.71 | 0 | 17.13
11537 | CONECTOR P/HASTE DE ATERRAMENTO COM 1 DESCIDA DE 5/8" | UN | 1 | 4.36 | 0 | 4.36
11798 | HASTE PARA ATERRAMENTO, DE COBRE,NO DIAMETRO DE 5/8"(16MM) E | UN | 1 | 47.37 | 0 | 47.37
COM COMPRIMENTO DE 2,40M
11924 | CAIXA POLIMERICA P/MED.DIRETA POLI(CM3)EM POLICARBONATO C/TA | UN | 1 | 76.12 | 0 | 76.12
MPA TRANSP.P/ENTR.ENERGIA INDIV.,PADRAO CONC.ENERGIA ELET.
11925 | CAIXA DE DISJUNTORES TRIFASICO (CDJ3) INTERNA, PARA ENTRADA | UN | 1 | 46.86 | 0 | 46.86
DE ENERGIA INDIVIDUAL, PADRAO LIGHT
11930 | CAIXA SECCIONADORA (CS100), PARA ENTRADA DE ENERGIA INDIVIDU | UN | 1 | 485 | 0 | 485
AL, PADRAO LIGHT
11943 | CAIXA POLIMERICA DE INSPECAO DE ATERRAMENTO COM DIAMETRO SUP | UN | 1 | 11.65 | 0 | 11.65
ERIOR APROX. DE 23CM E ALTURA APROX. DE 25CM, COM TAMPA
14549 | BRITA 1, PARA REGIAO METROPOLITANA DO RIO DE JANEIRO | T | 0.0093 | 90.4 | 0 | 0.8407
20060 | MAO-DE-OBRA DE ELETRICISTA DA CONSTRUCAO CIVIL, INCLUSIVE EN | H | 1.8126 | 23.16 | 3 | 43.2392
CARGOS SOCIAIS DESONERADOS
20132 | MAO-DE-OBRA DE SERVENTE DA CONSTRUCAO CIVIL, INCLUSIVE ENCAR | H | 4.183 | 16.75 | 3 | 72.1672
GOS SOCIAIS DESONERADOS
30163 | ARGAMASSA CIM.,AREIA TRACO 1:3,PREPARO MECANICO | M3 | 0.0587 | 460.102 | 0 | 27.008
15.011.0090-0 | ENTRADA DE ENERGIA INDIVIDUAL,PADRAO LIGHT,MEDICAO DIRETA,RE | UN |  | 1247.99
DE SUBTERRANEA,24KVA E 38KVA,INCL.CAIXA SECCIONADORA(CS3),CA
IXA POLIMERICA P/MEDICAO DIRETA POLIFASICA(CM3),CAIXA POLIME
RICA P/DISJUNTOR POLIFASICO(CDJ3),CAIXA INSPECAO,3 HASTES E
CONECTORES ATERRAMENTO,MAT.NECESSARIOS,EXCL.DISJUNTOR E COND
UTORES (ENTRADA,SAIDA,ATERRAMENTO E RESPECTIVOS CONECTORES)
00115 | BUCHA E ARRUELA DE ALUMINIO PARA ELETRODUTO, DE 3/4" | UN | 2 | 1.33 | 0 | 2.66
01605 | ARGAMASSA CIM.,AREIA TRACO 1:3,PREPARO MECANICO | M3 | 0.0587 | 468.3383 | 0 | 27.4915
01983 | MAO-DE-OBRA DE ELETRICISTA DE CONSTRUCAOCIVIL, INCLUSIVE ENC | H | 2.3726 | 26.73 | 3 | 65.3222
ARGOS SOCIAIS
01999 | MAO-DE-OBRA DE SERVENTE DA CONSTRUCAO CIVIL, INCLUSIVE ENCAR | H | 4.743 | 19.33 | 3 | 94.4327
GOS SOCIAIS
02341 | ELETRODUTO DE PVC PRETO, RIGIDO ROSQUEAVEL, COM ROSCA EM AMB | UN | 0.4613 | 9.5277 | 0 | 4.3951
AS EXTREMIDADES, EM BARRAS DE 3 METROS, DE 3/4"
02346 | ELETRODUTO DE PVC PRETO,RIGIDO ROSQUEAVEL EM AMBAS EXTREMIDA | UN | 0.5346 | 29.07 | 0 | 15.5408
DES,EM BARRAS DE 3 METROS,DE 2"
02348 | ELETRODUTO DE PVC PRETO, RIGIDO ROSQUEAVEL, COM ROSCA EM AMB | UN | 1.1498 | 64.5902 | 0 | 74.2658
AS EXTREMIDADES, EM BARRAS DE 3 METROS, DE 3"
02486 | CURVA 90º DE PVC RIGIDO, ROSQUEAVEL, PARA ELETRODUTO, DE 3" | UN | 2 | 28.87 | 0 | 57.74
02487 | BUCHA E ARRUELA DE ALUMINIO PARA ELETRODUTO, DE 3" | UN | 4 | 18.36 | 0 | 73.44
02640 | CURVA 90º DE PVC RIGIDO, ROSQUEAVEL, PARA ELETRODUTO, DE 2" | UN | 1 | 6.13 | 0 | 6.13
02643 | LUVA DE PVC RIGIDO ROSQUEAVEL, PARA ELETRODUTO, DE 3/4" | UN | 2 | 0.81 | 0 | 1.62
02645 | LUVA DE PVC RIGIDO ROSQUEAVEL, PARA ELETRODUTO, DE 2" | UN | 2 | 3.07 | 0 | 6.14
02646 | LUVA DE PVC RIGIDO ROSQUEAVEL, PARA ELETRODUTO, DE 3" | UN | 2 | 11.81 | 0 | 23.62
02961 | CURVA 90º DE PVC RIGIDO, ROSQUEAVEL, PARA ELETRODUTO, DE 3/4 | UN | 1 | 2.41 | 0 | 2.41
"
04270 | BUCHA E ARRUELA DE ALUMINIO PARA ELETRODUTO, DE 2" | UN | 3 | 5.71 | 0 | 17.13
11537 | CONECTOR P/HASTE DE ATERRAMENTO COM 1 DESCIDA DE 5/8" | UN | 3 | 4.36 | 0 | 13.08
11798 | HASTE PARA ATERRAMENTO, DE COBRE,NO DIAMETRO DE 5/8"(16MM) E | UN | 3 | 47.37 | 0 | 142.11
COM COMPRIMENTO DE 2,40M
11924 | CAIXA POLIMERICA P/MED.DIRETA POLI(CM3)EM POLICARBONATO C/TA | UN | 1 | 76.12 | 0 | 76.12
MPA TRANSP.P/ENTR.ENERGIA INDIV.,PADRAO CONC.ENERGIA ELET.
11925 | CAIXA DE DISJUNTORES TRIFASICO (CDJ3) INTERNA, PARA ENTRADA | UN | 1 | 46.86 | 0 | 46.86
DE ENERGIA INDIVIDUAL, PADRAO LIGHT
11930 | CAIXA SECCIONADORA (CS100), PARA ENTRADA DE ENERGIA INDIVIDU | UN | 1 | 485 | 0 | 485
AL, PADRAO LIGHT
11943 | CAIXA POLIMERICA DE INSPECAO DE ATERRAMENTO COM DIAMETRO SUP | UN | 1 | 11.65 | 0 | 11.65
ERIOR APROX. DE 23CM E ALTURA APROX. DE 25CM, COM TAMPA
14549 | BRITA 1, PARA REGIAO METROPOLITANA DO RIO DE JANEIRO | T | 0.0093 | 90.4 | 0 | 0.8407
15.011.0090-A | ENTRADA DE ENERGIA INDIVIDUAL,PADRAO LIGHT,MEDICAO DIRETA,RE | UN |  | 1226.18
DE SUBTERRANEA,24KVA E 38KVA,INCL.CAIXA SECCIONADORA(CS3),CA
IXA POLIMERICA P/MEDICAO DIRETA POLIFASICA(CM3),CAIXA POLIME
RICA P/DISJUNTOR POLIFASICO(CDJ3),CAIXA INSPECAO,3 HASTES E
CONECTORES ATERRAMENTO,MAT.NECESSARIOS,EXCL.DISJUNTOR E COND
UTORES (ENTRADA,SAIDA,ATERRAMENTO E RESPECTIVOS CONECTORES)
00115 | BUCHA E ARRUELA DE ALUMINIO PARA ELETRODUTO, DE 3/4" | UN | 2 | 1.33 | 0 | 2.66
02341 | ELETRODUTO DE PVC PRETO, RIGIDO ROSQUEAVEL, COM ROSCA EM AMB | UN | 0.4613 | 9.5277 | 0 | 4.3951
AS EXTREMIDADES, EM BARRAS DE 3 METROS, DE 3/4"
02346 | ELETRODUTO DE PVC PRETO,RIGIDO ROSQUEAVEL EM AMBAS EXTREMIDA | UN | 0.5346 | 29.07 | 0 | 15.5408
DES,EM BARRAS DE 3 METROS,DE 2"
02348 | ELETRODUTO DE PVC PRETO, RIGIDO ROSQUEAVEL, COM ROSCA EM AMB | UN | 1.1498 | 64.5902 | 0 | 74.2658
AS EXTREMIDADES, EM BARRAS DE 3 METROS, DE 3"
02486 | CURVA 90º DE PVC RIGIDO, ROSQUEAVEL, PARA ELETRODUTO, DE 3" | UN | 2 | 28.87 | 0 | 57.74
02487 | BUCHA E ARRUELA DE ALUMINIO PARA ELETRODUTO, DE 3" | UN | 4 | 18.36 | 0 | 73.44
02640 | CURVA 90º DE PVC RIGIDO, ROSQUEAVEL, PARA ELETRODUTO, DE 2" | UN | 1 | 6.13 | 0 | 6.13
02643 | LUVA DE PVC RIGIDO ROSQUEAVEL, PARA ELETRODUTO, DE 3/4" | UN | 2 | 0.81 | 0 | 1.62
02645 | LUVA DE PVC RIGIDO ROSQUEAVEL, PARA ELETRODUTO, DE 2" | UN | 2 | 3.07 | 0 | 6.14
02646 | LUVA DE PVC RIGIDO ROSQUEAVEL, PARA ELETRODUTO, DE 3" | UN | 2 | 11.81 | 0 | 23.62
02961 | CURVA 90º DE PVC RIGIDO, ROSQUEAVEL, PARA ELETRODUTO, DE 3/4 | UN | 1 | 2.41 | 0 | 2.41
"
04270 | BUCHA E ARRUELA DE ALUMINIO PARA ELETRODUTO, DE 2" | UN | 3 | 5.71 | 0 | 17.13
11537 | CONECTOR P/HASTE DE ATERRAMENTO COM 1 DESCIDA DE 5/8" | UN | 3 | 4.36 | 0 | 13.08
11798 | HASTE PARA ATERRAMENTO, DE COBRE,NO DIAMETRO DE 5/8"(16MM) E | UN | 3 | 47.37 | 0 | 142.11
COM COMPRIMENTO DE 2,40M
11924 | CAIXA POLIMERICA P/MED.DIRETA POLI(CM3)EM POLICARBONATO C/TA | UN | 1 | 76.12 | 0 | 76.12
MPA TRANSP.P/ENTR.ENERGIA INDIV.,PADRAO CONC.ENERGIA ELET.
11925 | CAIXA DE DISJUNTORES TRIFASICO (CDJ3) INTERNA, PARA ENTRADA | UN | 1 | 46.86 | 0 | 46.86
DE ENERGIA INDIVIDUAL, PADRAO LIGHT
11930 | CAIXA SECCIONADORA (CS100), PARA ENTRADA DE ENERGIA INDIVIDU | UN | 1 | 485 | 0 | 485
AL, PADRAO LIGHT
11943 | CAIXA POLIMERICA DE INSPECAO DE ATERRAMENTO COM DIAMETRO SUP | UN | 1 | 11.65 | 0 | 11.65
ERIOR APROX. DE 23CM E ALTURA APROX. DE 25CM, COM TAMPA
14549 | BRITA 1, PARA REGIAO METROPOLITANA DO RIO DE JANEIRO | T | 0.0093 | 90.4 | 0 | 0.8407
20060 | MAO-DE-OBRA DE ELETRICISTA DA CONSTRUCAO CIVIL, INCLUSIVE EN | H | 2.3726 | 23.16 | 3 | 56.5979
CARGOS SOCIAIS DESONERADOS
20132 | MAO-DE-OBRA DE SERVENTE DA CONSTRUCAO CIVIL, INCLUSIVE ENCAR | H | 4.743 | 16.75 | 3 | 81.8286
GOS SOCIAIS DESONERADOS
30163 | ARGAMASSA CIM.,AREIA TRACO 1:3,PREPARO MECANICO | M3 | 0.0587 | 460.102 | 0 | 27.008
15.011.0095-0 | ENTRADA DE ENERGIA INDIVIDUAL,PADRAO LIGHT,MEDICAO DIRETA,RE | UN |  | 2044.21
DE SUBTERRANEA,38KVA E 76KVA,INCLUSIVE CAIXA SECCIONADORA E
MEDICAO (CSM200),CAIXA POLIMERICA DE PROTECAO GERAL (CPG200-
P) INTERNA,CAIXA INSPECAO,3 HASTES E CONECTORES DE ATERRAMEN
TO E DEMAIS MATERIAIS NECESSARIOS,EXCLUSIVE DISJUNTOR E COND
UTORES (ENTRADA,SAIDA,ATERRAMENTO E RESPECTIVOS CONECTORES)
00115 | BUCHA E ARRUELA DE ALUMINIO PARA ELETRODUTO, DE 3/4" | UN | 2 | 1.33 | 0 | 2.66
01605 | ARGAMASSA CIM.,AREIA TRACO 1:3,PREPARO MECANICO | M3 | 0.0779 | 468.3383 | 0 | 36.4836
01983 | MAO-DE-OBRA DE ELETRICISTA DE CONSTRUCAOCIVIL, INCLUSIVE ENC | H | 2.2869 | 26.73 | 3 | 62.9627
ARGOS SOCIAIS
01999 | MAO-DE-OBRA DE SERVENTE DA CONSTRUCAO CIVIL, INCLUSIVE ENCAR | H | 5.4253 | 19.33 | 3 | 108.0172
GOS SOCIAIS
02341 | ELETRODUTO DE PVC PRETO, RIGIDO ROSQUEAVEL, COM ROSCA EM AMB | UN | 0.319 | 9.5277 | 0 | 3.0393
AS EXTREMIDADES, EM BARRAS DE 3 METROS, DE 3/4"
02347 | ELETRODUTO DE PVC PRETO,RIGIDO ROSQUEAVEL,COM ROSCA EM AMBAS | UN | 0.3923 | 48.73 | 0 | 19.1168
EXTREMIDADES,EM BARRAS DE 3 METROS,DE 2.1/2"
02643 | LUVA DE PVC RIGIDO ROSQUEAVEL, PARA ELETRODUTO, DE 3/4" | UN | 2 | 0.81 | 0 | 1.62
02647 | LUVA DE PVC RIGIDO ROSQUEAVEL, PARA ELETRODUTO, DE 4" | UN | 2 | 15.55 | 0 | 31.1
02944 | CURVA 90º DE PVC RIGIDO, ROSQUEAVEL, PARA ELETRODUTO, DE 2.1 | UN | 1 | 25.9 | 0 | 25.9
/2"
02959 | CURVA 90º DE PVC RIGIDO, ROSQUEAVEL, PARA ELETRODUTO, DE 4" | UN | 2 | 51.5 | 0 | 103
02961 | CURVA 90º DE PVC RIGIDO, ROSQUEAVEL, PARA ELETRODUTO, DE 3/4 | UN | 1 | 2.41 | 0 | 2.41
"
03888 | LUVA DE PVC RIGIDO ROSQUEAVEL, PARA ELETRODUTO, DE 2.1/2" | UN | 2 | 8.15 | 0 | 16.3
04265 | BUCHA E ARRUELA DE ALUMINIO PARA ELETRODUTO, DE 4" | UN | 2 | 25.37 | 0 | 50.74
04271 | BUCHA E ARRUELA DE ALUMINIO PARA ELETRODUTO, DE 2.1/2" | UN | 3 | 8.11 | 0 | 24.33
05255 | ELETRODUTO DE PVC PRETO,RIGIDO ROSQUEAVEL,COM ROSCA EM AMBAS | UN | 0.9973 | 86.9849 | 0 | 86.75
EXTREMIDADES,EM BARRAS DE 3 METROS,DE 4"
11537 | CONECTOR P/HASTE DE ATERRAMENTO COM 1 DESCIDA DE 5/8" | UN | 3 | 4.36 | 0 | 13.08
11798 | HASTE PARA ATERRAMENTO, DE COBRE,NO DIAMETRO DE 5/8"(16MM) E | UN | 3 | 47.37 | 0 | 142.11
COM COMPRIMENTO DE 2,40M
11926 | CAIXA SECCIONADORA (CSM200), PARA ENTRADA DE ENERGIA INDIVID | UN | 1 | 896.1 | 0 | 896.1
UAL, PADRAO LIGHT
11943 | CAIXA POLIMERICA DE INSPECAO DE ATERRAMENTO COM DIAMETRO SUP | UN | 1 | 11.65 | 0 | 11.65
ERIOR APROX. DE 23CM E ALTURA APROX. DE 25CM, COM TAMPA
14549 | BRITA 1, PARA REGIAO METROPOLITANA DO RIO DE JANEIRO | T | 0.0093 | 90.4 | 0 | 0.8407
14940 | CAIXA POLIMERICA PROTECAO GERAL INTERNA (CPG200-P),P/ENTRADA | UN | 1 | 406 | 0 | 406
DE ENERGIA INDIVIDUAL,PADRAO CONCESSIONARIA ENERGIA ELET.
15.011.0095-A | ENTRADA DE ENERGIA INDIVIDUAL,PADRAO LIGHT,MEDICAO DIRETA,RE | UN |  | 2020.74
DE SUBTERRANEA,38KVA E 76KVA,INCLUSIVE CAIXA SECCIONADORA E
MEDICAO (CSM200),CAIXA POLIMERICA DE PROTECAO GERAL (CPG200-
P) INTERNA,CAIXA INSPECAO,3 HASTES E CONECTORES DE ATERRAMEN
TO E DEMAIS MATERIAIS NECESSARIOS,EXCLUSIVE DISJUNTOR E COND
UTORES (ENTRADA,SAIDA,ATERRAMENTO E RESPECTIVOS CONECTORES)
00115 | BUCHA E ARRUELA DE ALUMINIO PARA ELETRODUTO, DE 3/4" | UN | 2 | 1.33 | 0 | 2.66
02341 | ELETRODUTO DE PVC PRETO, RIGIDO ROSQUEAVEL, COM ROSCA EM AMB | UN | 0.319 | 9.5277 | 0 | 3.0393
AS EXTREMIDADES, EM BARRAS DE 3 METROS, DE 3/4"
02347 | ELETRODUTO DE PVC PRETO,RIGIDO ROSQUEAVEL,COM ROSCA EM AMBAS | UN | 0.3923 | 48.73 | 0 | 19.1168
EXTREMIDADES,EM BARRAS DE 3 METROS,DE 2.1/2"
02643 | LUVA DE PVC RIGIDO ROSQUEAVEL, PARA ELETRODUTO, DE 3/4" | UN | 2 | 0.81 | 0 | 1.62
02647 | LUVA DE PVC RIGIDO ROSQUEAVEL, PARA ELETRODUTO, DE 4" | UN | 2 | 15.55 | 0 | 31.1
02944 | CURVA 90º DE PVC RIGIDO, ROSQUEAVEL, PARA ELETRODUTO, DE 2.1 | UN | 1 | 25.9 | 0 | 25.9
/2"
02959 | CURVA 90º DE PVC RIGIDO, ROSQUEAVEL, PARA ELETRODUTO, DE 4" | UN | 2 | 51.5 | 0 | 103
02961 | CURVA 90º DE PVC RIGIDO, ROSQUEAVEL, PARA ELETRODUTO, DE 3/4 | UN | 1 | 2.41 | 0 | 2.41
"
03888 | LUVA DE PVC RIGIDO ROSQUEAVEL, PARA ELETRODUTO, DE 2.1/2" | UN | 2 | 8.15 | 0 | 16.3
04265 | BUCHA E ARRUELA DE ALUMINIO PARA ELETRODUTO, DE 4" | UN | 2 | 25.37 | 0 | 50.74
04271 | BUCHA E ARRUELA DE ALUMINIO PARA ELETRODUTO, DE 2.1/2" | UN | 3 | 8.11 | 0 | 24.33
05255 | ELETRODUTO DE PVC PRETO,RIGIDO ROSQUEAVEL,COM ROSCA EM AMBAS | UN | 0.9973 | 86.9849 | 0 | 86.75
EXTREMIDADES,EM BARRAS DE 3 METROS,DE 4"
11537 | CONECTOR P/HASTE DE ATERRAMENTO COM 1 DESCIDA DE 5/8" | UN | 3 | 4.36 | 0 | 13.08
11798 | HASTE PARA ATERRAMENTO, DE COBRE,NO DIAMETRO DE 5/8"(16MM) E | UN | 3 | 47.37 | 0 | 142.11
COM COMPRIMENTO DE 2,40M
11926 | CAIXA SECCIONADORA (CSM200), PARA ENTRADA DE ENERGIA INDIVID | UN | 1 | 896.1 | 0 | 896.1
UAL, PADRAO LIGHT
11943 | CAIXA POLIMERICA DE INSPECAO DE ATERRAMENTO COM DIAMETRO SUP | UN | 1 | 11.65 | 0 | 11.65
ERIOR APROX. DE 23CM E ALTURA APROX. DE 25CM, COM TAMPA
14549 | BRITA 1, PARA REGIAO METROPOLITANA DO RIO DE JANEIRO | T | 0.0093 | 90.4 | 0 | 0.8407
14940 | CAIXA POLIMERICA PROTECAO GERAL INTERNA (CPG200-P),P/ENTRADA | UN | 1 | 406 | 0 | 406
DE ENERGIA INDIVIDUAL,PADRAO CONCESSIONARIA ENERGIA ELET.
20060 | MAO-DE-OBRA DE ELETRICISTA DA CONSTRUCAO CIVIL, INCLUSIVE EN | H | 2.2869 | 23.16 | 3 | 54.5535
CARGOS SOCIAIS DESONERADOS
20132 | MAO-DE-OBRA DE SERVENTE DA CONSTRUCAO CIVIL, INCLUSIVE ENCAR | H | 5.4253 | 16.75 | 3 | 93.6
GOS SOCIAIS DESONERADOS
30163 | ARGAMASSA CIM.,AREIA TRACO 1:3,PREPARO MECANICO | M3 | 0.0779 | 460.102 | 0 | 35.8419
15.011.0130-0 | SUBESTACAO SIMPLIFICADA PADRAO ENEL,COM TRANSFORMADOR TRIFAS | UN |  | 24883.47
ICO DE 30KVA,INCLUSIVE MEDICAO,POSTE E TODOS OS MATERIAIS EL
ETRICOS NECESSARIOS
00289 | CABO SOLIDO DE COBRE ELETROLITICO NU, TEMPERA MOLE, CLASSE 2 | KG | 1.16 | 75.0549 | 0 | 87.0637
, SECAO CIRCULAR DE 10,0 A 500,0MM2
01005 | CAMINHAO CARROC. FIXA, 7,5T (CF) | H | 1.5 | 78.3579 | 0 | 117.5369
01640 | FORMAS MADEIRA PARAM. PLANOS, 2 VEZES | M2 | 1.5 | 83.7008 | 0 | 125.5512
01647 | CONCRETO FCK 10MPA INCL. MAT.,PREP.,LANC | M3 | 0.12 | 591.2369 | 0 | 70.9484
01648 | ALVENARIA TIJ. FURADO 10X20X20CM | M2 | 10 | 66.4237 | 0 | 664.237
01968 | MAO-DE-OBRA DE PEDREIRO, INCLUSIVE ENCARGOS SOCIAIS | H | 22 | 26.73 | 3 | 605.7018
01983 | MAO-DE-OBRA DE ELETRICISTA DE CONSTRUCAOCIVIL, INCLUSIVE ENC | H | 48 | 26.73 | 3 | 1321.5312
ARGOS SOCIAIS
01999 | MAO-DE-OBRA DE SERVENTE DA CONSTRUCAO CIVIL, INCLUSIVE ENCAR | H | 70 | 19.33 | 3 | 1393.693
GOS SOCIAIS
02003 | GUINDAUTO 3,5T, ALCANCE 7,0M (CP) | H | 1.5 | 58.4776 | 0 | 87.7164
02057 | TRANSPORTE CARGA CAMINHAO 8T, 30KM/H | T X KM | 8 | 1.6392 | 0 | 13.1136
02129 | CONCRETO ARMADO FCK 15MPA | M3 | 0.191 | 3028.4298 | 0 | 578.4301
02341 | ELETRODUTO DE PVC PRETO, RIGIDO ROSQUEAVEL, COM ROSCA EM AMB | UN | 1 | 9.5277 | 0 | 9.5277
AS EXTREMIDADES, EM BARRAS DE 3 METROS, DE 3/4"
02345 | ELETRODUTO DE PVC PRETO, RIGIDO ROSQUEAVEL, COM ROSCA EM AMB | UN | 1 | 20.85 | 0 | 20.85
AS EXTREMIDADES, EM BARRAS DE 3 METROS, DE 1.1/2"
02379 | CURVA 90º DE PVC RIGIDO, ROSQUEAVEL, PARA ELETRODUTO, DE 1.1 | UN | 2 | 5.4075 | 0 | 10.815
/2"
02497 | CINTA CIRCULAR DE ACO GALVANIZADO COM PARAFUSOS, DE APROXIMA | UN | 1 | 58.55 | 0 | 58.55
DAMENTE 180MM
02864 | ARAME GALVANIZADO Nº 12 | KG | 0.87 | 12.5 | 0 | 10.875
03032 | ESCAVACAO MAN. 1ªCAT., ATE 1,50M | M3 | 1.936 | 67.6936 | 0 | 131.0548
03049 | CONCRETO CICLOPICO C/ CONCR. FCK 10MPA | M3 | 0.3 | 525.5263 | 0 | 157.6579
03082 | ALVENARIA TIJ. MACICO 7X10X20CM | M2 | 6.8 | 157.5398 | 0 | 1071.2706
03085 | EMBOCO ARG. CIM. E AREIA TRACO 1:2 | M2 | 15.76 | 34.9162 | 0 | 550.2793
03889 | SUPORTE P/TRANSFORMADOR, EM POSTE DE SECAO CIRCULAR | UN | 2 | 223.26 | 0 | 446.52
03898 | POSTE CONCRETO, C/SECAO CIRCULAR, 11,00M COMPR., PADRAO ABNT | UN | 1 | 2340 | 0 | 2340
, EXCL. TRANSP., C/CARGA NOM. HORIZ. NO TOPO, DE 400KGF
03971 | CINTA CIRCULAR DE ACO GALVANIZADO COM PARAFUSOS, DE APROXIMA | UN | 2 | 46.15 | 0 | 92.3
DAMENTE 150MM
03972 | CAIXA PARA INSTALACAO DE MEDIDOR DE ENERGIA ELETRICA, TIPO B | UN | 1 | 90.64 | 0 | 90.64
IFASICO/TRIFASICO
03979 | LUVA DE PVC RIGIDO ROSQUEAVEL, PARA ELETRODUTO, DE 1.1/2" | UN | 1 | 2.31 | 0 | 2.31
04210 | ISOLADOR TIPO CARRETILHA, MARROM, DE (72X72)MM | UN | 1 | 6.44 | 0 | 6.44
04269 | BUCHA E ARRUELA DE ALUMINIO PARA ELETRODUTO, DE 1.1/2" | UN | 4 | 3.46 | 0 | 13.84
04279 | CABO DE COBRE FLEXIVEL COM ISOLAMENTO TERMOPLASTICO, DE 450/ | M | 30 | 21.3804 | 0 | 641.412
750V, DE 35MM2
04333 | CHAVE BLINDADA, TRIPOLAR, DE 100AX250V | UN | 1 | 1023.32 | 0 | 1023.32
04337 | HASTE PARA ATERRAMENTO, DE COBRE, NO DIAMETRO DE 5/8``(16MM) | UN | 4 | 64.99 | 0 | 259.96
E COM COMPRIMENTO DE 3,00M
04338 | PARA-RAIO VALVULA, PARA 15KV-5KA ATERRADO | UN | 3 | 278.64 | 0 | 835.92
04406 | ISOLADOR DE PINO "HI-TOP", CLASSE 15KV | UN | 6 | 32.13 | 0 | 192.78
05263 | ARMACAO SECUNDARIA, COMPLETA, PARA 1 LINHA | UN | 1 | 12.31 | 0 | 12.31
05399 | MAO-FRANCESA P/CRUZETA DE MADEIRA | UN | 4 | 26.57 | 0 | 106.28
05400 | CRUZETA DE MADEIRA PARA LINHA DE 13,8KV, DE (90X115X2000)MM | UN | 2 | 151.93 | 0 | 303.86
05401 | SELA P/CRUZETA DE MADEIRA | UN | 2 | 27.09 | 0 | 54.18
05566 | PINO P/ISOLADOR, DE 15KV, COM PORCA E ARRUELA | UN | 6 | 28.67 | 0 | 172.02
05688 | CHAVE FUSIVEL, UNIPOLAR, ACIONAMENTO POR COMANDO DE VARA DE | UN | 3 | 477.55 | 0 | 1432.65
MANOBRA, DE 15KV-100A
07081 | TRANSFORMADOR DE DISTRIBUICAO, TRIFASICO, 60HZ, CLASSE 15KV, | UN | 1 | 9737.3 | 0 | 9737.3
T.PRIM.13,8KV, T.SEC.220/127V. REFR.OLEO MINERAL DE 0030KVA
07675 | TERMINAL MECANICO DE PRESSAO P/LIGACAO DE UM CABO A BARRAMEN | UN | 3 | 5.81 | 0 | 17.43
TO, EM BRONZE, P/BITOLAS DE 025 A 35MM2
07697 | TERMINAL MECANICO A COMPRESSAO, EM BRONZE, P/CABO NA BITOLA | UN | 6 | 2.6 | 0 | 15.6
DE 035MM2
15.011.0130-A | SUBESTACAO SIMPLIFICADA PADRAO ENEL,COM TRANSFORMADOR TRIFAS | UN |  | 24191.03
ICO DE 30KVA,INCLUSIVE MEDICAO,POSTE E TODOS OS MATERIAIS EL
ETRICOS NECESSARIOS
00289 | CABO SOLIDO DE COBRE ELETROLITICO NU, TEMPERA MOLE, CLASSE 2 | KG | 1.16 | 75.0549 | 0 | 87.0637
, SECAO CIRCULAR DE 10,0 A 500,0MM2
02341 | ELETRODUTO DE PVC PRETO, RIGIDO ROSQUEAVEL, COM ROSCA EM AMB | UN | 1 | 9.5277 | 0 | 9.5277
AS EXTREMIDADES, EM BARRAS DE 3 METROS, DE 3/4"
02345 | ELETRODUTO DE PVC PRETO, RIGIDO ROSQUEAVEL, COM ROSCA EM AMB | UN | 1 | 20.85 | 0 | 20.85
AS EXTREMIDADES, EM BARRAS DE 3 METROS, DE 1.1/2"
02379 | CURVA 90º DE PVC RIGIDO, ROSQUEAVEL, PARA ELETRODUTO, DE 1.1 | UN | 2 | 5.4075 | 0 | 10.815
/2"
02497 | CINTA CIRCULAR DE ACO GALVANIZADO COM PARAFUSOS, DE APROXIMA | UN | 1 | 58.55 | 0 | 58.55
DAMENTE 180MM
02864 | ARAME GALVANIZADO Nº 12 | KG | 0.87 | 12.5 | 0 | 10.875
03889 | SUPORTE P/TRANSFORMADOR, EM POSTE DE SECAO CIRCULAR | UN | 2 | 223.26 | 0 | 446.52
03898 | POSTE CONCRETO, C/SECAO CIRCULAR, 11,00M COMPR., PADRAO ABNT | UN | 1 | 2340 | 0 | 2340
, EXCL. TRANSP., C/CARGA NOM. HORIZ. NO TOPO, DE 400KGF
03971 | CINTA CIRCULAR DE ACO GALVANIZADO COM PARAFUSOS, DE APROXIMA | UN | 2 | 46.15 | 0 | 92.3
DAMENTE 150MM
03972 | CAIXA PARA INSTALACAO DE MEDIDOR DE ENERGIA ELETRICA, TIPO B | UN | 1 | 90.64 | 0 | 90.64
IFASICO/TRIFASICO
03979 | LUVA DE PVC RIGIDO ROSQUEAVEL, PARA ELETRODUTO, DE 1.1/2" | UN | 1 | 2.31 | 0 | 2.31
04210 | ISOLADOR TIPO CARRETILHA, MARROM, DE (72X72)MM | UN | 1 | 6.44 | 0 | 6.44
04269 | BUCHA E ARRUELA DE ALUMINIO PARA ELETRODUTO, DE 1.1/2" | UN | 4 | 3.46 | 0 | 13.84
04279 | CABO DE COBRE FLEXIVEL COM ISOLAMENTO TERMOPLASTICO, DE 450/ | M | 30 | 21.3804 | 0 | 641.412
750V, DE 35MM2
04333 | CHAVE BLINDADA, TRIPOLAR, DE 100AX250V | UN | 1 | 1023.32 | 0 | 1023.32
04337 | HASTE PARA ATERRAMENTO, DE COBRE, NO DIAMETRO DE 5/8``(16MM) | UN | 4 | 64.99 | 0 | 259.96
E COM COMPRIMENTO DE 3,00M
04338 | PARA-RAIO VALVULA, PARA 15KV-5KA ATERRADO | UN | 3 | 278.64 | 0 | 835.92
04406 | ISOLADOR DE PINO "HI-TOP", CLASSE 15KV | UN | 6 | 32.13 | 0 | 192.78
05263 | ARMACAO SECUNDARIA, COMPLETA, PARA 1 LINHA | UN | 1 | 12.31 | 0 | 12.31
05399 | MAO-FRANCESA P/CRUZETA DE MADEIRA | UN | 4 | 26.57 | 0 | 106.28
05400 | CRUZETA DE MADEIRA PARA LINHA DE 13,8KV, DE (90X115X2000)MM | UN | 2 | 151.93 | 0 | 303.86
05401 | SELA P/CRUZETA DE MADEIRA | UN | 2 | 27.09 | 0 | 54.18
05566 | PINO P/ISOLADOR, DE 15KV, COM PORCA E ARRUELA | UN | 6 | 28.67 | 0 | 172.02
05688 | CHAVE FUSIVEL, UNIPOLAR, ACIONAMENTO POR COMANDO DE VARA DE | UN | 3 | 477.55 | 0 | 1432.65
MANOBRA, DE 15KV-100A
07081 | TRANSFORMADOR DE DISTRIBUICAO, TRIFASICO, 60HZ, CLASSE 15KV, | UN | 1 | 9737.3 | 0 | 9737.3
T.PRIM.13,8KV, T.SEC.220/127V. REFR.OLEO MINERAL DE 0030KVA
07675 | TERMINAL MECANICO DE PRESSAO P/LIGACAO DE UM CABO A BARRAMEN | UN | 3 | 5.81 | 0 | 17.43
TO, EM BRONZE, P/BITOLAS DE 025 A 35MM2
07697 | TERMINAL MECANICO A COMPRESSAO, EM BRONZE, P/CABO NA BITOLA | UN | 6 | 2.6 | 0 | 15.6
DE 035MM2
20060 | MAO-DE-OBRA DE ELETRICISTA DA CONSTRUCAO CIVIL, INCLUSIVE EN | H | 48 | 23.16 | 3 | 1145.0304
CARGOS SOCIAIS DESONERADOS
20115 | MAO-DE-OBRA DE PEDREIRO, INCLUSIVE ENCARGOS SOCIAIS DESONERA | H | 22 | 23.16 | 3 | 524.8056
DOS
20132 | MAO-DE-OBRA DE SERVENTE DA CONSTRUCAO CIVIL, INCLUSIVE ENCAR | H | 70 | 16.75 | 3 | 1207.675
GOS SOCIAIS DESONERADOS
30003 | ESCAVACAO MAN. 1ªCAT., ATE 1,50M | M3 | 1.936 | 58.6585 | 0 | 113.5629
30060 | TRANSPORTE CARGA CAMINHAO 8T, 30KM/H | T X KM | 8 | 1.6096 | 0 | 12.8768
30276 | CONCRETO FCK 10MPA INCL. MAT.,PREP.,LANC | M3 | 0.12 | 561.2949 | 0 | 67.3554
30279 | CONCRETO CICLOPICO C/ CONCR. FCK 10MPA | M3 | 0.3 | 499.6993 | 0 | 149.9098
30282 | FORMAS MADEIRA PARAM. PLANOS, 2 VEZES | M2 | 1.5 | 76.6511 | 0 | 114.9767
30313 | CONCRETO ARMADO FCK 15MPA | M3 | 0.191 | 2851.9929 | 0 | 544.7306
30340 | ALVENARIA TIJ. MACICO 7X10X20CM | M2 | 6.8 | 149.9569 | 0 | 1019.7069
30344 | ALVENARIA TIJ. FURADO 10X20X20CM | M2 | 10 | 60.5594 | 0 | 605.594
30351 | EMBOCO ARG. CIM. E AREIA TRACO 1:2 | M2 | 15.76 | 31.5929 | 0 | 497.9041
30415 | CAMINHAO CARROC. FIXA, 7,5T (CF) | H | 1.5 | 74.7879 | 0 | 112.1819
30523 | GUINDAUTO 3,5T, ALCANCE 5,90M (CP) | H | 1.5 | 53.3176 | 0 | 79.9764
15.011.0132-0 | SUBESTACAO SIMPLIFICADA PADRAO ENEL,COM TRANSFORMADOR TRIFAS | UN |  | 28647.71
ICO DE 45KVA,INCLUSIVE MEDICAO,POSTE E TODOS OS MATERIAIS EL
ETRICOS NECESSARIOS
00289 | CABO SOLIDO DE COBRE ELETROLITICO NU, TEMPERA MOLE, CLASSE 2 | KG | 1.16 | 75.0549 | 0 | 87.0637
, SECAO CIRCULAR DE 10,0 A 500,0MM2
01005 | CAMINHAO CARROC. FIXA, 7,5T (CF) | H | 1.5 | 78.3579 | 0 | 117.5369
01640 | FORMAS MADEIRA PARAM. PLANOS, 2 VEZES | M2 | 1.5 | 83.7008 | 0 | 125.5512
01647 | CONCRETO FCK 10MPA INCL. MAT.,PREP.,LANC | M3 | 0.12 | 591.2369 | 0 | 70.9484
01648 | ALVENARIA TIJ. FURADO 10X20X20CM | M2 | 10 | 66.4237 | 0 | 664.237
01968 | MAO-DE-OBRA DE PEDREIRO, INCLUSIVE ENCARGOS SOCIAIS | H | 22 | 26.73 | 3 | 605.7018
01983 | MAO-DE-OBRA DE ELETRICISTA DE CONSTRUCAOCIVIL, INCLUSIVE ENC | H | 48 | 26.73 | 3 | 1321.5312
ARGOS SOCIAIS
01999 | MAO-DE-OBRA DE SERVENTE DA CONSTRUCAO CIVIL, INCLUSIVE ENCAR | H | 70 | 19.33 | 3 | 1393.693
GOS SOCIAIS
02003 | GUINDAUTO 3,5T, ALCANCE 7,0M (CP) | H | 1.5 | 58.4776 | 0 | 87.7164
02057 | TRANSPORTE CARGA CAMINHAO 8T, 30KM/H | T X KM | 8 | 1.6392 | 0 | 13.1136
02129 | CONCRETO ARMADO FCK 15MPA | M3 | 0.191 | 3028.4298 | 0 | 578.4301
02341 | ELETRODUTO DE PVC PRETO, RIGIDO ROSQUEAVEL, COM ROSCA EM AMB | UN | 1 | 9.5277 | 0 | 9.5277
AS EXTREMIDADES, EM BARRAS DE 3 METROS, DE 3/4"
02346 | ELETRODUTO DE PVC PRETO,RIGIDO ROSQUEAVEL EM AMBAS EXTREMIDA | UN | 1 | 29.07 | 0 | 29.07
DES,EM BARRAS DE 3 METROS,DE 2"
02497 | CINTA CIRCULAR DE ACO GALVANIZADO COM PARAFUSOS, DE APROXIMA | UN | 1 | 58.55 | 0 | 58.55
DAMENTE 180MM
02640 | CURVA 90º DE PVC RIGIDO, ROSQUEAVEL, PARA ELETRODUTO, DE 2" | UN | 2 | 6.13 | 0 | 12.26
02645 | LUVA DE PVC RIGIDO ROSQUEAVEL, PARA ELETRODUTO, DE 2" | UN | 1 | 3.07 | 0 | 3.07
02864 | ARAME GALVANIZADO Nº 12 | KG | 0.87 | 12.5 | 0 | 10.875
03032 | ESCAVACAO MAN. 1ªCAT., ATE 1,50M | M3 | 1.936 | 67.6936 | 0 | 131.0548
03049 | CONCRETO CICLOPICO C/ CONCR. FCK 10MPA | M3 | 0.3 | 525.5263 | 0 | 157.6579
03082 | ALVENARIA TIJ. MACICO 7X10X20CM | M2 | 6.8 | 157.5398 | 0 | 1071.2706
03085 | EMBOCO ARG. CIM. E AREIA TRACO 1:2 | M2 | 15.76 | 34.9162 | 0 | 550.2793
03889 | SUPORTE P/TRANSFORMADOR, EM POSTE DE SECAO CIRCULAR | UN | 2 | 223.26 | 0 | 446.52
03898 | POSTE CONCRETO, C/SECAO CIRCULAR, 11,00M COMPR., PADRAO ABNT | UN | 1 | 2340 | 0 | 2340
, EXCL. TRANSP., C/CARGA NOM. HORIZ. NO TOPO, DE 400KGF
03971 | CINTA CIRCULAR DE ACO GALVANIZADO COM PARAFUSOS, DE APROXIMA | UN | 2 | 46.15 | 0 | 92.3
DAMENTE 150MM
03973 | CAIXA PARA INSTALACAO DE MEDIDOR DE ENERGIA ELETRICA, TIPO T | UN | 1 | 98.45 | 0 | 98.45
RIFASICO-AMPLA MEDICAO INDIRETA (MI)
04210 | ISOLADOR TIPO CARRETILHA, MARROM, DE (72X72)MM | UN | 1 | 6.44 | 0 | 6.44
04270 | BUCHA E ARRUELA DE ALUMINIO PARA ELETRODUTO, DE 2" | UN | 4 | 5.71 | 0 | 22.84
04287 | CABO DE COBRE FLEXIVEL COM ISOLAMENTO TERMOPLASTICO, DE 0,6/ | M | 30 | 30.6757 | 0 | 920.271
1KV, DE 50MM2
04334 | CHAVE BLINDADA, TRIPOLAR, DE 200AX250V | UN | 1 | 3315.99 | 0 | 3315.99
04337 | HASTE PARA ATERRAMENTO, DE COBRE, NO DIAMETRO DE 5/8``(16MM) | UN | 4 | 64.99 | 0 | 259.96
E COM COMPRIMENTO DE 3,00M
04338 | PARA-RAIO VALVULA, PARA 15KV-5KA ATERRADO | UN | 3 | 278.64 | 0 | 835.92
04406 | ISOLADOR DE PINO "HI-TOP", CLASSE 15KV | UN | 6 | 32.13 | 0 | 192.78
05263 | ARMACAO SECUNDARIA, COMPLETA, PARA 1 LINHA | UN | 1 | 12.31 | 0 | 12.31
05399 | MAO-FRANCESA P/CRUZETA DE MADEIRA | UN | 4 | 26.57 | 0 | 106.28
05400 | CRUZETA DE MADEIRA PARA LINHA DE 13,8KV, DE (90X115X2000)MM | UN | 2 | 151.93 | 0 | 303.86
05401 | SELA P/CRUZETA DE MADEIRA | UN | 2 | 27.09 | 0 | 54.18
05566 | PINO P/ISOLADOR, DE 15KV, COM PORCA E ARRUELA | UN | 6 | 28.67 | 0 | 172.02
05688 | CHAVE FUSIVEL, UNIPOLAR, ACIONAMENTO POR COMANDO DE VARA DE | UN | 3 | 477.55 | 0 | 1432.65
MANOBRA, DE 15KV-100A
07082 | TRANSFORMADOR DE DISTRIBUICAO, TRIFASICO 60HZ, CLASSE 15KV, | UN | 1 | 10876.17 | 0 | 10876.17
T.PRIM.13,8KV, T.SEC.220/127V, REFR.OLEO MINERAL, DE 0045KVA
07676 | TERMINAL MECANICO DE PRESSAO P/LIGACAO DE UM CABO A BARRAMEN | UN | 3 | 8.83 | 0 | 26.49
TO, EM BRONZE, P/BITOLAS DE 050 A 70MM2
07698 | TERMINAL MECANICO A COMPRESSAO, P/CABO NA BITOLA DE 050MM2 | UN | 3 | 4.91 | 0 | 14.73
07699 | TERMINAL MECANICO A COMPRESSAO, P/CABO NA BITOLA DE 070MM2 | UN | 3 | 6.14 | 0 | 18.42
15.011.0132-A | SUBESTACAO SIMPLIFICADA PADRAO ENEL,COM TRANSFORMADOR TRIFAS | UN |  | 27955.28
ICO DE 45KVA,INCLUSIVE MEDICAO,POSTE E TODOS OS MATERIAIS EL
ETRICOS NECESSARIOS
00289 | CABO SOLIDO DE COBRE ELETROLITICO NU, TEMPERA MOLE, CLASSE 2 | KG | 1.16 | 75.0549 | 0 | 87.0637
, SECAO CIRCULAR DE 10,0 A 500,0MM2
02341 | ELETRODUTO DE PVC PRETO, RIGIDO ROSQUEAVEL, COM ROSCA EM AMB | UN | 1 | 9.5277 | 0 | 9.5277
AS EXTREMIDADES, EM BARRAS DE 3 METROS, DE 3/4"
02346 | ELETRODUTO DE PVC PRETO,RIGIDO ROSQUEAVEL EM AMBAS EXTREMIDA | UN | 1 | 29.07 | 0 | 29.07
DES,EM BARRAS DE 3 METROS,DE 2"
02497 | CINTA CIRCULAR DE ACO GALVANIZADO COM PARAFUSOS, DE APROXIMA | UN | 1 | 58.55 | 0 | 58.55
DAMENTE 180MM
02640 | CURVA 90º DE PVC RIGIDO, ROSQUEAVEL, PARA ELETRODUTO, DE 2" | UN | 2 | 6.13 | 0 | 12.26
02645 | LUVA DE PVC RIGIDO ROSQUEAVEL, PARA ELETRODUTO, DE 2" | UN | 1 | 3.07 | 0 | 3.07
02864 | ARAME GALVANIZADO Nº 12 | KG | 0.87 | 12.5 | 0 | 10.875
03889 | SUPORTE P/TRANSFORMADOR, EM POSTE DE SECAO CIRCULAR | UN | 2 | 223.26 | 0 | 446.52
03898 | POSTE CONCRETO, C/SECAO CIRCULAR, 11,00M COMPR., PADRAO ABNT | UN | 1 | 2340 | 0 | 2340
, EXCL. TRANSP., C/CARGA NOM. HORIZ. NO TOPO, DE 400KGF
03971 | CINTA CIRCULAR DE ACO GALVANIZADO COM PARAFUSOS, DE APROXIMA | UN | 2 | 46.15 | 0 | 92.3
DAMENTE 150MM
03973 | CAIXA PARA INSTALACAO DE MEDIDOR DE ENERGIA ELETRICA, TIPO T | UN | 1 | 98.45 | 0 | 98.45
RIFASICO-AMPLA MEDICAO INDIRETA (MI)
04210 | ISOLADOR TIPO CARRETILHA, MARROM, DE (72X72)MM | UN | 1 | 6.44 | 0 | 6.44
04270 | BUCHA E ARRUELA DE ALUMINIO PARA ELETRODUTO, DE 2" | UN | 4 | 5.71 | 0 | 22.84
04287 | CABO DE COBRE FLEXIVEL COM ISOLAMENTO TERMOPLASTICO, DE 0,6/ | M | 30 | 30.6757 | 0 | 920.271
1KV, DE 50MM2
04334 | CHAVE BLINDADA, TRIPOLAR, DE 200AX250V | UN | 1 | 3315.99 | 0 | 3315.99
04337 | HASTE PARA ATERRAMENTO, DE COBRE, NO DIAMETRO DE 5/8``(16MM) | UN | 4 | 64.99 | 0 | 259.96
E COM COMPRIMENTO DE 3,00M
04338 | PARA-RAIO VALVULA, PARA 15KV-5KA ATERRADO | UN | 3 | 278.64 | 0 | 835.92
04406 | ISOLADOR DE PINO "HI-TOP", CLASSE 15KV | UN | 6 | 32.13 | 0 | 192.78
05263 | ARMACAO SECUNDARIA, COMPLETA, PARA 1 LINHA | UN | 1 | 12.31 | 0 | 12.31
05399 | MAO-FRANCESA P/CRUZETA DE MADEIRA | UN | 4 | 26.57 | 0 | 106.28
05400 | CRUZETA DE MADEIRA PARA LINHA DE 13,8KV, DE (90X115X2000)MM | UN | 2 | 151.93 | 0 | 303.86
05401 | SELA P/CRUZETA DE MADEIRA | UN | 2 | 27.09 | 0 | 54.18
05566 | PINO P/ISOLADOR, DE 15KV, COM PORCA E ARRUELA | UN | 6 | 28.67 | 0 | 172.02
05688 | CHAVE FUSIVEL, UNIPOLAR, ACIONAMENTO POR COMANDO DE VARA DE | UN | 3 | 477.55 | 0 | 1432.65
MANOBRA, DE 15KV-100A
07082 | TRANSFORMADOR DE DISTRIBUICAO, TRIFASICO 60HZ, CLASSE 15KV, | UN | 1 | 10876.17 | 0 | 10876.17
T.PRIM.13,8KV, T.SEC.220/127V, REFR.OLEO MINERAL, DE 0045KVA
07676 | TERMINAL MECANICO DE PRESSAO P/LIGACAO DE UM CABO A BARRAMEN | UN | 3 | 8.83 | 0 | 26.49
TO, EM BRONZE, P/BITOLAS DE 050 A 70MM2
07698 | TERMINAL MECANICO A COMPRESSAO, P/CABO NA BITOLA DE 050MM2 | UN | 3 | 4.91 | 0 | 14.73
07699 | TERMINAL MECANICO A COMPRESSAO, P/CABO NA BITOLA DE 070MM2 | UN | 3 | 6.14 | 0 | 18.42
20060 | MAO-DE-OBRA DE ELETRICISTA DA CONSTRUCAO CIVIL, INCLUSIVE EN | H | 48 | 23.16 | 3 | 1145.0304
CARGOS SOCIAIS DESONERADOS
20115 | MAO-DE-OBRA DE PEDREIRO, INCLUSIVE ENCARGOS SOCIAIS DESONERA | H | 22 | 23.16 | 3 | 524.8056
DOS
20132 | MAO-DE-OBRA DE SERVENTE DA CONSTRUCAO CIVIL, INCLUSIVE ENCAR | H | 70 | 16.75 | 3 | 1207.675
GOS SOCIAIS DESONERADOS
30003 | ESCAVACAO MAN. 1ªCAT., ATE 1,50M | M3 | 1.936 | 58.6585 | 0 | 113.5629
30060 | TRANSPORTE CARGA CAMINHAO 8T, 30KM/H | T X KM | 8 | 1.6096 | 0 | 12.8768
30276 | CONCRETO FCK 10MPA INCL. MAT.,PREP.,LANC | M3 | 0.12 | 561.2949 | 0 | 67.3554
30279 | CONCRETO CICLOPICO C/ CONCR. FCK 10MPA | M3 | 0.3 | 499.6993 | 0 | 149.9098
30282 | FORMAS MADEIRA PARAM. PLANOS, 2 VEZES | M2 | 1.5 | 76.6511 | 0 | 114.9767
30313 | CONCRETO ARMADO FCK 15MPA | M3 | 0.191 | 2851.9929 | 0 | 544.7306
30340 | ALVENARIA TIJ. MACICO 7X10X20CM | M2 | 6.8 | 149.9569 | 0 | 1019.7069
30344 | ALVENARIA TIJ. FURADO 10X20X20CM | M2 | 10 | 60.5594 | 0 | 605.594
30351 | EMBOCO ARG. CIM. E AREIA TRACO 1:2 | M2 | 15.76 | 31.5929 | 0 | 497.9041
30415 | CAMINHAO CARROC. FIXA, 7,5T (CF) | H | 1.5 | 74.7879 | 0 | 112.1819
30523 | GUINDAUTO 3,5T, ALCANCE 5,90M (CP) | H | 1.5 | 53.3176 | 0 | 79.9764
15.011.0134-0 | SUBESTACAO SIMPLIFICADA PADRAO ENEL,COM TRANSFORMADOR TRIFAS | UN |  | 37210.89
ICO DE 75KVA,INCLUSIVE MEDICAO,POSTE E TODOS OS MATERIAIS EL
ETRICOS NECESSARIOS
00289 | CABO SOLIDO DE COBRE ELETROLITICO NU, TEMPERA MOLE, CLASSE 2 | KG | 1.16 | 75.0549 | 0 | 87.0637
, SECAO CIRCULAR DE 10,0 A 500,0MM2
01005 | CAMINHAO CARROC. FIXA, 7,5T (CF) | H | 1.5 | 78.3579 | 0 | 117.5369
01640 | FORMAS MADEIRA PARAM. PLANOS, 2 VEZES | M2 | 1.5 | 83.7008 | 0 | 125.5512
01647 | CONCRETO FCK 10MPA INCL. MAT.,PREP.,LANC | M3 | 0.12 | 591.2369 | 0 | 70.9484
01648 | ALVENARIA TIJ. FURADO 10X20X20CM | M2 | 10 | 66.4237 | 0 | 664.237
01968 | MAO-DE-OBRA DE PEDREIRO, INCLUSIVE ENCARGOS SOCIAIS | H | 22 | 26.73 | 3 | 605.7018
01983 | MAO-DE-OBRA DE ELETRICISTA DE CONSTRUCAOCIVIL, INCLUSIVE ENC | H | 48 | 26.73 | 3 | 1321.5312
ARGOS SOCIAIS
01999 | MAO-DE-OBRA DE SERVENTE DA CONSTRUCAO CIVIL, INCLUSIVE ENCAR | H | 70 | 19.33 | 3 | 1393.693
GOS SOCIAIS
02003 | GUINDAUTO 3,5T, ALCANCE 7,0M (CP) | H | 1.5 | 58.4776 | 0 | 87.7164
02057 | TRANSPORTE CARGA CAMINHAO 8T, 30KM/H | T X KM | 8 | 1.6392 | 0 | 13.1136
02129 | CONCRETO ARMADO FCK 15MPA | M3 | 0.191 | 3028.4298 | 0 | 578.4301
02341 | ELETRODUTO DE PVC PRETO, RIGIDO ROSQUEAVEL, COM ROSCA EM AMB | UN | 1 | 9.5277 | 0 | 9.5277
AS EXTREMIDADES, EM BARRAS DE 3 METROS, DE 3/4"
02348 | ELETRODUTO DE PVC PRETO, RIGIDO ROSQUEAVEL, COM ROSCA EM AMB | UN | 1 | 64.5902 | 0 | 64.5902
AS EXTREMIDADES, EM BARRAS DE 3 METROS, DE 3"
02486 | CURVA 90º DE PVC RIGIDO, ROSQUEAVEL, PARA ELETRODUTO, DE 3" | UN | 2 | 28.87 | 0 | 57.74
02487 | BUCHA E ARRUELA DE ALUMINIO PARA ELETRODUTO, DE 3" | UN | 4 | 18.36 | 0 | 73.44
02497 | CINTA CIRCULAR DE ACO GALVANIZADO COM PARAFUSOS, DE APROXIMA | UN | 1 | 58.55 | 0 | 58.55
DAMENTE 180MM
02646 | LUVA DE PVC RIGIDO ROSQUEAVEL, PARA ELETRODUTO, DE 3" | UN | 1 | 11.81 | 0 | 11.81
02864 | ARAME GALVANIZADO Nº 12 | KG | 0.87 | 12.5 | 0 | 10.875
03032 | ESCAVACAO MAN. 1ªCAT., ATE 1,50M | M3 | 1.936 | 67.6936 | 0 | 131.0548
03049 | CONCRETO CICLOPICO C/ CONCR. FCK 10MPA | M3 | 0.3 | 525.5263 | 0 | 157.6579
03082 | ALVENARIA TIJ. MACICO 7X10X20CM | M2 | 6.8 | 157.5398 | 0 | 1071.2706
03085 | EMBOCO ARG. CIM. E AREIA TRACO 1:2 | M2 | 15.76 | 34.9162 | 0 | 550.2793
03889 | SUPORTE P/TRANSFORMADOR, EM POSTE DE SECAO CIRCULAR | UN | 2 | 223.26 | 0 | 446.52
03898 | POSTE CONCRETO, C/SECAO CIRCULAR, 11,00M COMPR., PADRAO ABNT | UN | 1 | 2340 | 0 | 2340
, EXCL. TRANSP., C/CARGA NOM. HORIZ. NO TOPO, DE 400KGF
03971 | CINTA CIRCULAR DE ACO GALVANIZADO COM PARAFUSOS, DE APROXIMA | UN | 2 | 46.15 | 0 | 92.3
DAMENTE 150MM
03972 | CAIXA PARA INSTALACAO DE MEDIDOR DE ENERGIA ELETRICA, TIPO B | UN | 1 | 90.64 | 0 | 90.64
IFASICO/TRIFASICO
04210 | ISOLADOR TIPO CARRETILHA, MARROM, DE (72X72)MM | UN | 1 | 6.44 | 0 | 6.44
04290 | CABO DE COBRE FLEXIVEL COM ISOLAMENTO TERMOPLASTICO, DE 0,6/ | M | 30 | 57.1566 | 0 | 1714.698
1KV, DE 95MM2
04334 | CHAVE BLINDADA, TRIPOLAR, DE 200AX250V | UN | 1 | 3315.99 | 0 | 3315.99
04335 | CHAVE BLINDADA, TRIPOLAR, DE 400AX250V | UN | 1 | 4400.53 | 0 | 4400.53
04337 | HASTE PARA ATERRAMENTO, DE COBRE, NO DIAMETRO DE 5/8``(16MM) | UN | 4 | 64.99 | 0 | 259.96
E COM COMPRIMENTO DE 3,00M
04338 | PARA-RAIO VALVULA, PARA 15KV-5KA ATERRADO | UN | 3 | 278.64 | 0 | 835.92
04344 | TRANSFORMADOR DE DISTRIBUICAO, TRIFASICO, 60HZ, CLASSE 15KV, | UN | 1 | 14065 | 0 | 14065
TENSAO PRIM. 13,8KV, T.SEC.220/127V, REFR.OLEO MIN.0075KVA
04406 | ISOLADOR DE PINO "HI-TOP", CLASSE 15KV | UN | 6 | 32.13 | 0 | 192.78
05263 | ARMACAO SECUNDARIA, COMPLETA, PARA 1 LINHA | UN | 1 | 12.31 | 0 | 12.31
05399 | MAO-FRANCESA P/CRUZETA DE MADEIRA | UN | 4 | 26.57 | 0 | 106.28
05400 | CRUZETA DE MADEIRA PARA LINHA DE 13,8KV, DE (90X115X2000)MM | UN | 2 | 151.93 | 0 | 303.86
05401 | SELA P/CRUZETA DE MADEIRA | UN | 2 | 27.09 | 0 | 54.18
05566 | PINO P/ISOLADOR, DE 15KV, COM PORCA E ARRUELA | UN | 6 | 28.67 | 0 | 172.02
05688 | CHAVE FUSIVEL, UNIPOLAR, ACIONAMENTO POR COMANDO DE VARA DE | UN | 3 | 477.55 | 0 | 1432.65
MANOBRA, DE 15KV-100A
07677 | TERMINAL MECANICO DE PRESSAO P/LIGACAO DE UM CABO A BARRAMEN | UN | 3 | 15.88 | 0 | 47.64
TO, EM BRONZE, P/BITOLA DE 095MM2
07700 | TERMINAL MECANICO A COMPRESSAO, EM BRONZE, P/CABO NA BITOLA | UN | 3 | 7.69 | 0 | 23.07
DE 095MM2
07701 | TERMINAL MECANICO A COMPRESSAO, EM BRONZE, P/CABO NA BITOLA | UN | 3 | 11.93 | 0 | 35.79
DE 120MM2
15.011.0134-A | SUBESTACAO SIMPLIFICADA PADRAO ENEL,COM TRANSFORMADOR TRIFAS | UN |  | 36518.46
ICO DE 75KVA,INCLUSIVE MEDICAO,POSTE E TODOS OS MATERIAIS EL
ETRICOS NECESSARIOS
00289 | CABO SOLIDO DE COBRE ELETROLITICO NU, TEMPERA MOLE, CLASSE 2 | KG | 1.16 | 75.0549 | 0 | 87.0637
, SECAO CIRCULAR DE 10,0 A 500,0MM2
02341 | ELETRODUTO DE PVC PRETO, RIGIDO ROSQUEAVEL, COM ROSCA EM AMB | UN | 1 | 9.5277 | 0 | 9.5277
AS EXTREMIDADES, EM BARRAS DE 3 METROS, DE 3/4"
02348 | ELETRODUTO DE PVC PRETO, RIGIDO ROSQUEAVEL, COM ROSCA EM AMB | UN | 1 | 64.5902 | 0 | 64.5902
AS EXTREMIDADES, EM BARRAS DE 3 METROS, DE 3"
02486 | CURVA 90º DE PVC RIGIDO, ROSQUEAVEL, PARA ELETRODUTO, DE 3" | UN | 2 | 28.87 | 0 | 57.74
02487 | BUCHA E ARRUELA DE ALUMINIO PARA ELETRODUTO, DE 3" | UN | 4 | 18.36 | 0 | 73.44
02497 | CINTA CIRCULAR DE ACO GALVANIZADO COM PARAFUSOS, DE APROXIMA | UN | 1 | 58.55 | 0 | 58.55
DAMENTE 180MM
02646 | LUVA DE PVC RIGIDO ROSQUEAVEL, PARA ELETRODUTO, DE 3" | UN | 1 | 11.81 | 0 | 11.81
02864 | ARAME GALVANIZADO Nº 12 | KG | 0.87 | 12.5 | 0 | 10.875
03889 | SUPORTE P/TRANSFORMADOR, EM POSTE DE SECAO CIRCULAR | UN | 2 | 223.26 | 0 | 446.52
03898 | POSTE CONCRETO, C/SECAO CIRCULAR, 11,00M COMPR., PADRAO ABNT | UN | 1 | 2340 | 0 | 2340
, EXCL. TRANSP., C/CARGA NOM. HORIZ. NO TOPO, DE 400KGF
03971 | CINTA CIRCULAR DE ACO GALVANIZADO COM PARAFUSOS, DE APROXIMA | UN | 2 | 46.15 | 0 | 92.3
DAMENTE 150MM
03972 | CAIXA PARA INSTALACAO DE MEDIDOR DE ENERGIA ELETRICA, TIPO B | UN | 1 | 90.64 | 0 | 90.64
IFASICO/TRIFASICO
04210 | ISOLADOR TIPO CARRETILHA, MARROM, DE (72X72)MM | UN | 1 | 6.44 | 0 | 6.44
04290 | CABO DE COBRE FLEXIVEL COM ISOLAMENTO TERMOPLASTICO, DE 0,6/ | M | 30 | 57.1566 | 0 | 1714.698
1KV, DE 95MM2
04334 | CHAVE BLINDADA, TRIPOLAR, DE 200AX250V | UN | 1 | 3315.99 | 0 | 3315.99
04335 | CHAVE BLINDADA, TRIPOLAR, DE 400AX250V | UN | 1 | 4400.53 | 0 | 4400.53
04337 | HASTE PARA ATERRAMENTO, DE COBRE, NO DIAMETRO DE 5/8``(16MM) | UN | 4 | 64.99 | 0 | 259.96
E COM COMPRIMENTO DE 3,00M
04338 | PARA-RAIO VALVULA, PARA 15KV-5KA ATERRADO | UN | 3 | 278.64 | 0 | 835.92
04344 | TRANSFORMADOR DE DISTRIBUICAO, TRIFASICO, 60HZ, CLASSE 15KV, | UN | 1 | 14065 | 0 | 14065
TENSAO PRIM. 13,8KV, T.SEC.220/127V, REFR.OLEO MIN.0075KVA
04406 | ISOLADOR DE PINO "HI-TOP", CLASSE 15KV | UN | 6 | 32.13 | 0 | 192.78
05263 | ARMACAO SECUNDARIA, COMPLETA, PARA 1 LINHA | UN | 1 | 12.31 | 0 | 12.31
05399 | MAO-FRANCESA P/CRUZETA DE MADEIRA | UN | 4 | 26.57 | 0 | 106.28
05400 | CRUZETA DE MADEIRA PARA LINHA DE 13,8KV, DE (90X115X2000)MM | UN | 2 | 151.93 | 0 | 303.86
05401 | SELA P/CRUZETA DE MADEIRA | UN | 2 | 27.09 | 0 | 54.18
05566 | PINO P/ISOLADOR, DE 15KV, COM PORCA E ARRUELA | UN | 6 | 28.67 | 0 | 172.02
05688 | CHAVE FUSIVEL, UNIPOLAR, ACIONAMENTO POR COMANDO DE VARA DE | UN | 3 | 477.55 | 0 | 1432.65
MANOBRA, DE 15KV-100A
07677 | TERMINAL MECANICO DE PRESSAO P/LIGACAO DE UM CABO A BARRAMEN | UN | 3 | 15.88 | 0 | 47.64
TO, EM BRONZE, P/BITOLA DE 095MM2
07700 | TERMINAL MECANICO A COMPRESSAO, EM BRONZE, P/CABO NA BITOLA | UN | 3 | 7.69 | 0 | 23.07
DE 095MM2
07701 | TERMINAL MECANICO A COMPRESSAO, EM BRONZE, P/CABO NA BITOLA | UN | 3 | 11.93 | 0 | 35.79
DE 120MM2
20060 | MAO-DE-OBRA DE ELETRICISTA DA CONSTRUCAO CIVIL, INCLUSIVE EN | H | 48 | 23.16 | 3 | 1145.0304
CARGOS SOCIAIS DESONERADOS
20115 | MAO-DE-OBRA DE PEDREIRO, INCLUSIVE ENCARGOS SOCIAIS DESONERA | H | 22 | 23.16 | 3 | 524.8056
DOS
20132 | MAO-DE-OBRA DE SERVENTE DA CONSTRUCAO CIVIL, INCLUSIVE ENCAR | H | 70 | 16.75 | 3 | 1207.675
GOS SOCIAIS DESONERADOS
30003 | ESCAVACAO MAN. 1ªCAT., ATE 1,50M | M3 | 1.936 | 58.6585 | 0 | 113.5629
30060 | TRANSPORTE CARGA CAMINHAO 8T, 30KM/H | T X KM | 8 | 1.6096 | 0 | 12.8768
30276 | CONCRETO FCK 10MPA INCL. MAT.,PREP.,LANC | M3 | 0.12 | 561.2949 | 0 | 67.3554
30279 | CONCRETO CICLOPICO C/ CONCR. FCK 10MPA | M3 | 0.3 | 499.6993 | 0 | 149.9098
30282 | FORMAS MADEIRA PARAM. PLANOS, 2 VEZES | M2 | 1.5 | 76.6511 | 0 | 114.9767
30313 | CONCRETO ARMADO FCK 15MPA | M3 | 0.191 | 2851.9929 | 0 | 544.7306
30340 | ALVENARIA TIJ. MACICO 7X10X20CM | M2 | 6.8 | 149.9569 | 0 | 1019.7069
30344 | ALVENARIA TIJ. FURADO 10X20X20CM | M2 | 10 | 60.5594 | 0 | 605.594
30351 | EMBOCO ARG. CIM. E AREIA TRACO 1:2 | M2 | 15.76 | 31.5929 | 0 | 497.9041
30415 | CAMINHAO CARROC. FIXA, 7,5T (CF) | H | 1.5 | 74.7879 | 0 | 112.1819
30523 | GUINDAUTO 3,5T, ALCANCE 5,90M (CP) | H | 1.5 | 53.3176 | 0 | 79.9764
15.011.0136-0 | SUBESTACAO SIMPLIFICADA PADRAO ENEL,COM TRANSFORMADOR TRIFAS | UN |  | 38352.9
ICO DE 112,5KVA,INCLUSIVE MEDICAO,POSTE E TODOS OS MATERIAIS
ELETRICOS NECESSARIOS
00289 | CABO SOLIDO DE COBRE ELETROLITICO NU, TEMPERA MOLE, CLASSE 2 | KG | 1.16 | 75.0549 | 0 | 87.0637
, SECAO CIRCULAR DE 10,0 A 500,0MM2
01005 | CAMINHAO CARROC. FIXA, 7,5T (CF) | H | 1.5 | 78.3579 | 0 | 117.5369
01640 | FORMAS MADEIRA PARAM. PLANOS, 2 VEZES | M2 | 1.62 | 83.7008 | 0 | 135.5953
01647 | CONCRETO FCK 10MPA INCL. MAT.,PREP.,LANC | M3 | 0.12 | 591.2369 | 0 | 70.9484
01648 | ALVENARIA TIJ. FURADO 10X20X20CM | M2 | 10.3 | 66.4237 | 0 | 684.1641
01968 | MAO-DE-OBRA DE PEDREIRO, INCLUSIVE ENCARGOS SOCIAIS | H | 22 | 26.73 | 3 | 605.7018
01983 | MAO-DE-OBRA DE ELETRICISTA DE CONSTRUCAOCIVIL, INCLUSIVE ENC | H | 48 | 26.73 | 3 | 1321.5312
ARGOS SOCIAIS
01999 | MAO-DE-OBRA DE SERVENTE DA CONSTRUCAO CIVIL, INCLUSIVE ENCAR | H | 70 | 19.33 | 3 | 1393.693
GOS SOCIAIS
02003 | GUINDAUTO 3,5T, ALCANCE 7,0M (CP) | H | 1.5 | 58.4776 | 0 | 87.7164
02057 | TRANSPORTE CARGA CAMINHAO 8T, 30KM/H | T X KM | 8 | 1.6392 | 0 | 13.1136
02129 | CONCRETO ARMADO FCK 15MPA | M3 | 0.203 | 3028.4298 | 0 | 614.7712
02336 | LUVA P/ELETRODUTO EM FERRO ZINCADO LEVE, DE 2.1/2" | UN | 2 | 10.68 | 0 | 21.36
02341 | ELETRODUTO DE PVC PRETO, RIGIDO ROSQUEAVEL, COM ROSCA EM AMB | UN | 1 | 9.5277 | 0 | 9.5277
AS EXTREMIDADES, EM BARRAS DE 3 METROS, DE 3/4"
02347 | ELETRODUTO DE PVC PRETO,RIGIDO ROSQUEAVEL,COM ROSCA EM AMBAS | UN | 2 | 48.73 | 0 | 97.46
EXTREMIDADES,EM BARRAS DE 3 METROS,DE 2.1/2"
02480 | TRANSFORMADOR DE DISTRIB., TRIF.60HZ, CLASSE 15KV,TENSAO PRI | UN | 1 | 17379.1 | 0 | 17379.1
MARIA 13,8KV, TENSAO SEC.220/127V, REFRIG.OLEO MIN.0112,5KVA
02497 | CINTA CIRCULAR DE ACO GALVANIZADO COM PARAFUSOS, DE APROXIMA | UN | 1 | 58.55 | 0 | 58.55
DAMENTE 180MM
02864 | ARAME GALVANIZADO Nº 12 | KG | 0.87 | 12.5 | 0 | 10.875
02944 | CURVA 90º DE PVC RIGIDO, ROSQUEAVEL, PARA ELETRODUTO, DE 2.1 | UN | 4 | 25.9 | 0 | 103.6
/2"
03032 | ESCAVACAO MAN. 1ªCAT., ATE 1,50M | M3 | 1.956 | 67.6936 | 0 | 132.4087
03049 | CONCRETO CICLOPICO C/ CONCR. FCK 10MPA | M3 | 0.33 | 525.5263 | 0 | 173.4237
03082 | ALVENARIA TIJ. MACICO 7X10X20CM | M2 | 6.8 | 157.5398 | 0 | 1071.2706
03085 | EMBOCO ARG. CIM. E AREIA TRACO 1:2 | M2 | 16.06 | 34.9162 | 0 | 560.7542
03889 | SUPORTE P/TRANSFORMADOR, EM POSTE DE SECAO CIRCULAR | UN | 2 | 223.26 | 0 | 446.52
03898 | POSTE CONCRETO, C/SECAO CIRCULAR, 11,00M COMPR., PADRAO ABNT | UN | 1 | 2340 | 0 | 2340
, EXCL. TRANSP., C/CARGA NOM. HORIZ. NO TOPO, DE 400KGF
03971 | CINTA CIRCULAR DE ACO GALVANIZADO COM PARAFUSOS, DE APROXIMA | UN | 2 | 46.15 | 0 | 92.3
DAMENTE 150MM
03972 | CAIXA PARA INSTALACAO DE MEDIDOR DE ENERGIA ELETRICA, TIPO B | UN | 1 | 90.64 | 0 | 90.64
IFASICO/TRIFASICO
04210 | ISOLADOR TIPO CARRETILHA, MARROM, DE (72X72)MM | UN | 1 | 6.44 | 0 | 6.44
04271 | BUCHA E ARRUELA DE ALUMINIO PARA ELETRODUTO, DE 2.1/2" | UN | 8 | 8.11 | 0 | 64.88
04288 | CABO DE COBRE FLEXIVEL COM ISOLAMENTO TERMOPLASTICO, DE 0,6K | M | 60 | 43.6795 | 0 | 2620.77
V/1KV, DE 70MM2
04335 | CHAVE BLINDADA, TRIPOLAR, DE 400AX250V | UN | 1 | 4400.53 | 0 | 4400.53
04337 | HASTE PARA ATERRAMENTO, DE COBRE, NO DIAMETRO DE 5/8``(16MM) | UN | 4 | 64.99 | 0 | 259.96
E COM COMPRIMENTO DE 3,00M
04338 | PARA-RAIO VALVULA, PARA 15KV-5KA ATERRADO | UN | 3 | 278.64 | 0 | 835.92
04406 | ISOLADOR DE PINO "HI-TOP", CLASSE 15KV | UN | 6 | 32.13 | 0 | 192.78
05263 | ARMACAO SECUNDARIA, COMPLETA, PARA 1 LINHA | UN | 1 | 12.31 | 0 | 12.31
05399 | MAO-FRANCESA P/CRUZETA DE MADEIRA | UN | 4 | 26.57 | 0 | 106.28
05400 | CRUZETA DE MADEIRA PARA LINHA DE 13,8KV, DE (90X115X2000)MM | UN | 2 | 151.93 | 0 | 303.86
05401 | SELA P/CRUZETA DE MADEIRA | UN | 2 | 27.09 | 0 | 54.18
05566 | PINO P/ISOLADOR, DE 15KV, COM PORCA E ARRUELA | UN | 6 | 28.67 | 0 | 172.02
05688 | CHAVE FUSIVEL, UNIPOLAR, ACIONAMENTO POR COMANDO DE VARA DE | UN | 3 | 477.55 | 0 | 1432.65
MANOBRA, DE 15KV-100A
07676 | TERMINAL MECANICO DE PRESSAO P/LIGACAO DE UM CABO A BARRAMEN | UN | 6 | 8.83 | 0 | 52.98
TO, EM BRONZE, P/BITOLAS DE 050 A 70MM2
07700 | TERMINAL MECANICO A COMPRESSAO, EM BRONZE, P/CABO NA BITOLA | UN | 6 | 7.69 | 0 | 46.14
DE 095MM2
07701 | TERMINAL MECANICO A COMPRESSAO, EM BRONZE, P/CABO NA BITOLA | UN | 6 | 11.93 | 0 | 71.58
DE 120MM2
15.011.0136-A | SUBESTACAO SIMPLIFICADA PADRAO ENEL,COM TRANSFORMADOR TRIFAS | UN |  | 37653.79
ICO DE 112,5KVA,INCLUSIVE MEDICAO,POSTE E TODOS OS MATERIAIS
ELETRICOS NECESSARIOS
00289 | CABO SOLIDO DE COBRE ELETROLITICO NU, TEMPERA MOLE, CLASSE 2 | KG | 1.16 | 75.0549 | 0 | 87.0637
, SECAO CIRCULAR DE 10,0 A 500,0MM2
02336 | LUVA P/ELETRODUTO EM FERRO ZINCADO LEVE, DE 2.1/2" | UN | 2 | 10.68 | 0 | 21.36
02341 | ELETRODUTO DE PVC PRETO, RIGIDO ROSQUEAVEL, COM ROSCA EM AMB | UN | 1 | 9.5277 | 0 | 9.5277
AS EXTREMIDADES, EM BARRAS DE 3 METROS, DE 3/4"
02347 | ELETRODUTO DE PVC PRETO,RIGIDO ROSQUEAVEL,COM ROSCA EM AMBAS | UN | 2 | 48.73 | 0 | 97.46
EXTREMIDADES,EM BARRAS DE 3 METROS,DE 2.1/2"
02480 | TRANSFORMADOR DE DISTRIB., TRIF.60HZ, CLASSE 15KV,TENSAO PRI | UN | 1 | 17379.1 | 0 | 17379.1
MARIA 13,8KV, TENSAO SEC.220/127V, REFRIG.OLEO MIN.0112,5KVA
02497 | CINTA CIRCULAR DE ACO GALVANIZADO COM PARAFUSOS, DE APROXIMA | UN | 1 | 58.55 | 0 | 58.55
DAMENTE 180MM
02864 | ARAME GALVANIZADO Nº 12 | KG | 0.87 | 12.5 | 0 | 10.875
02944 | CURVA 90º DE PVC RIGIDO, ROSQUEAVEL, PARA ELETRODUTO, DE 2.1 | UN | 4 | 25.9 | 0 | 103.6
/2"
03889 | SUPORTE P/TRANSFORMADOR, EM POSTE DE SECAO CIRCULAR | UN | 2 | 223.26 | 0 | 446.52
03898 | POSTE CONCRETO, C/SECAO CIRCULAR, 11,00M COMPR., PADRAO ABNT | UN | 1 | 2340 | 0 | 2340
, EXCL. TRANSP., C/CARGA NOM. HORIZ. NO TOPO, DE 400KGF
03971 | CINTA CIRCULAR DE ACO GALVANIZADO COM PARAFUSOS, DE APROXIMA | UN | 2 | 46.15 | 0 | 92.3
DAMENTE 150MM
03972 | CAIXA PARA INSTALACAO DE MEDIDOR DE ENERGIA ELETRICA, TIPO B | UN | 1 | 90.64 | 0 | 90.64
IFASICO/TRIFASICO
04210 | ISOLADOR TIPO CARRETILHA, MARROM, DE (72X72)MM | UN | 1 | 6.44 | 0 | 6.44
04271 | BUCHA E ARRUELA DE ALUMINIO PARA ELETRODUTO, DE 2.1/2" | UN | 8 | 8.11 | 0 | 64.88
04288 | CABO DE COBRE FLEXIVEL COM ISOLAMENTO TERMOPLASTICO, DE 0,6K | M | 60 | 43.6795 | 0 | 2620.77
V/1KV, DE 70MM2
04335 | CHAVE BLINDADA, TRIPOLAR, DE 400AX250V | UN | 1 | 4400.53 | 0 | 4400.53
04337 | HASTE PARA ATERRAMENTO, DE COBRE, NO DIAMETRO DE 5/8``(16MM) | UN | 4 | 64.99 | 0 | 259.96
E COM COMPRIMENTO DE 3,00M
04338 | PARA-RAIO VALVULA, PARA 15KV-5KA ATERRADO | UN | 3 | 278.64 | 0 | 835.92
04406 | ISOLADOR DE PINO "HI-TOP", CLASSE 15KV | UN | 6 | 32.13 | 0 | 192.78
05263 | ARMACAO SECUNDARIA, COMPLETA, PARA 1 LINHA | UN | 1 | 12.31 | 0 | 12.31
05399 | MAO-FRANCESA P/CRUZETA DE MADEIRA | UN | 4 | 26.57 | 0 | 106.28
05400 | CRUZETA DE MADEIRA PARA LINHA DE 13,8KV, DE (90X115X2000)MM | UN | 2 | 151.93 | 0 | 303.86
05401 | SELA P/CRUZETA DE MADEIRA | UN | 2 | 27.09 | 0 | 54.18
05566 | PINO P/ISOLADOR, DE 15KV, COM PORCA E ARRUELA | UN | 6 | 28.67 | 0 | 172.02
05688 | CHAVE FUSIVEL, UNIPOLAR, ACIONAMENTO POR COMANDO DE VARA DE | UN | 3 | 477.55 | 0 | 1432.65
MANOBRA, DE 15KV-100A
07676 | TERMINAL MECANICO DE PRESSAO P/LIGACAO DE UM CABO A BARRAMEN | UN | 6 | 8.83 | 0 | 52.98
TO, EM BRONZE, P/BITOLAS DE 050 A 70MM2
07700 | TERMINAL MECANICO A COMPRESSAO, EM BRONZE, P/CABO NA BITOLA | UN | 6 | 7.69 | 0 | 46.14
DE 095MM2
07701 | TERMINAL MECANICO A COMPRESSAO, EM BRONZE, P/CABO NA BITOLA | UN | 6 | 11.93 | 0 | 71.58
DE 120MM2
20060 | MAO-DE-OBRA DE ELETRICISTA DA CONSTRUCAO CIVIL, INCLUSIVE EN | H | 48 | 23.16 | 3 | 1145.0304
CARGOS SOCIAIS DESONERADOS
20115 | MAO-DE-OBRA DE PEDREIRO, INCLUSIVE ENCARGOS SOCIAIS DESONERA | H | 22 | 23.16 | 3 | 524.8056
DOS
20132 | MAO-DE-OBRA DE SERVENTE DA CONSTRUCAO CIVIL, INCLUSIVE ENCAR | H | 70 | 16.75 | 3 | 1207.675
GOS SOCIAIS DESONERADOS
30003 | ESCAVACAO MAN. 1ªCAT., ATE 1,50M | M3 | 1.956 | 58.6585 | 0 | 114.736
30060 | TRANSPORTE CARGA CAMINHAO 8T, 30KM/H | T X KM | 8 | 1.6096 | 0 | 12.8768
30276 | CONCRETO FCK 10MPA INCL. MAT.,PREP.,LANC | M3 | 0.12 | 561.2949 | 0 | 67.3554
30279 | CONCRETO CICLOPICO C/ CONCR. FCK 10MPA | M3 | 0.33 | 499.6993 | 0 | 164.9008
30282 | FORMAS MADEIRA PARAM. PLANOS, 2 VEZES | M2 | 1.62 | 76.6511 | 0 | 124.1748
30313 | CONCRETO ARMADO FCK 15MPA | M3 | 0.203 | 2851.9929 | 0 | 578.9546
30340 | ALVENARIA TIJ. MACICO 7X10X20CM | M2 | 6.8 | 149.9569 | 0 | 1019.7069
30344 | ALVENARIA TIJ. FURADO 10X20X20CM | M2 | 10.3 | 60.5594 | 0 | 623.7618
30351 | EMBOCO ARG. CIM. E AREIA TRACO 1:2 | M2 | 16.06 | 31.5929 | 0 | 507.382
30415 | CAMINHAO CARROC. FIXA, 7,5T (CF) | H | 1.5 | 74.7879 | 0 | 112.1819
30523 | GUINDAUTO 3,5T, ALCANCE 5,90M (CP) | H | 1.5 | 53.3176 | 0 | 79.9764
15.011.0138-0 | SUBESTACAO SIMPLIFICADA PADRAO ENEL,COM TRANSFORMADOR TRIFAS | UN |  | 43719.85
ICO DE 150KVA,INCLUSIVE MEDICAO,POSTE E TODOS OS MATERIAIS E
LETRICOS NECESSARIOS
00289 | CABO SOLIDO DE COBRE ELETROLITICO NU, TEMPERA MOLE, CLASSE 2 | KG | 1.16 | 75.0549 | 0 | 87.0637
, SECAO CIRCULAR DE 10,0 A 500,0MM2
01005 | CAMINHAO CARROC. FIXA, 7,5T (CF) | H | 1.5 | 78.3579 | 0 | 117.5369
01640 | FORMAS MADEIRA PARAM. PLANOS, 2 VEZES | M2 | 1.62 | 83.7008 | 0 | 135.5953
01647 | CONCRETO FCK 10MPA INCL. MAT.,PREP.,LANC | M3 | 0.12 | 591.2369 | 0 | 70.9484
01648 | ALVENARIA TIJ. FURADO 10X20X20CM | M2 | 10.3 | 66.4237 | 0 | 684.1641
01968 | MAO-DE-OBRA DE PEDREIRO, INCLUSIVE ENCARGOS SOCIAIS | H | 22 | 26.73 | 3 | 605.7018
01983 | MAO-DE-OBRA DE ELETRICISTA DE CONSTRUCAOCIVIL, INCLUSIVE ENC | H | 48 | 26.73 | 3 | 1321.5312
ARGOS SOCIAIS
01999 | MAO-DE-OBRA DE SERVENTE DA CONSTRUCAO CIVIL, INCLUSIVE ENCAR | H | 70 | 19.33 | 3 | 1393.693
GOS SOCIAIS
02003 | GUINDAUTO 3,5T, ALCANCE 7,0M (CP) | H | 1.5 | 58.4776 | 0 | 87.7164
02057 | TRANSPORTE CARGA CAMINHAO 8T, 30KM/H | T X KM | 8 | 1.6392 | 0 | 13.1136
02129 | CONCRETO ARMADO FCK 15MPA | M3 | 0.203 | 3028.4298 | 0 | 614.7712
02341 | ELETRODUTO DE PVC PRETO, RIGIDO ROSQUEAVEL, COM ROSCA EM AMB | UN | 1 | 9.5277 | 0 | 9.5277
AS EXTREMIDADES, EM BARRAS DE 3 METROS, DE 3/4"
02348 | ELETRODUTO DE PVC PRETO, RIGIDO ROSQUEAVEL, COM ROSCA EM AMB | UN | 2 | 64.5902 | 0 | 129.1804
AS EXTREMIDADES, EM BARRAS DE 3 METROS, DE 3"
02486 | CURVA 90º DE PVC RIGIDO, ROSQUEAVEL, PARA ELETRODUTO, DE 3" | UN | 4 | 28.87 | 0 | 115.48
02487 | BUCHA E ARRUELA DE ALUMINIO PARA ELETRODUTO, DE 3" | UN | 8 | 18.36 | 0 | 146.88
02497 | CINTA CIRCULAR DE ACO GALVANIZADO COM PARAFUSOS, DE APROXIMA | UN | 1 | 58.55 | 0 | 58.55
DAMENTE 180MM
02646 | LUVA DE PVC RIGIDO ROSQUEAVEL, PARA ELETRODUTO, DE 3" | UN | 2 | 11.81 | 0 | 23.62
02864 | ARAME GALVANIZADO Nº 12 | KG | 0.87 | 12.5 | 0 | 10.875
03032 | ESCAVACAO MAN. 1ªCAT., ATE 1,50M | M3 | 1.956 | 67.6936 | 0 | 132.4087
03049 | CONCRETO CICLOPICO C/ CONCR. FCK 10MPA | M3 | 0.33 | 525.5263 | 0 | 173.4237
03082 | ALVENARIA TIJ. MACICO 7X10X20CM | M2 | 6.8 | 157.5398 | 0 | 1071.2706
03085 | EMBOCO ARG. CIM. E AREIA TRACO 1:2 | M2 | 16.06 | 34.9162 | 0 | 560.7542
03889 | SUPORTE P/TRANSFORMADOR, EM POSTE DE SECAO CIRCULAR | UN | 2 | 223.26 | 0 | 446.52
03898 | POSTE CONCRETO, C/SECAO CIRCULAR, 11,00M COMPR., PADRAO ABNT | UN | 1 | 2340 | 0 | 2340
, EXCL. TRANSP., C/CARGA NOM. HORIZ. NO TOPO, DE 400KGF
03971 | CINTA CIRCULAR DE ACO GALVANIZADO COM PARAFUSOS, DE APROXIMA | UN | 2 | 46.15 | 0 | 92.3
DAMENTE 150MM
03972 | CAIXA PARA INSTALACAO DE MEDIDOR DE ENERGIA ELETRICA, TIPO B | UN | 1 | 90.64 | 0 | 90.64
IFASICO/TRIFASICO
04210 | ISOLADOR TIPO CARRETILHA, MARROM, DE (72X72)MM | UN | 1 | 6.44 | 0 | 6.44
04290 | CABO DE COBRE FLEXIVEL COM ISOLAMENTO TERMOPLASTICO, DE 0,6/ | M | 60 | 57.1566 | 0 | 3429.396
1KV, DE 95MM2
04335 | CHAVE BLINDADA, TRIPOLAR, DE 400AX250V | UN | 1 | 4400.53 | 0 | 4400.53
04337 | HASTE PARA ATERRAMENTO, DE COBRE, NO DIAMETRO DE 5/8``(16MM) | UN | 4 | 64.99 | 0 | 259.96
E COM COMPRIMENTO DE 3,00M
04338 | PARA-RAIO VALVULA, PARA 15KV-5KA ATERRADO | UN | 3 | 278.64 | 0 | 835.92
04345 | TRANSFORMADOR DE DISTRIBUICAO, TRIFASICO, 60HZ, CLASSE 15KV, | UN | 1 | 21919.19 | 0 | 21919.19
TENS.PRIM.13,8KV, T.SECUND.220/127V, REFR.OLEO MIN.0150KVA
04406 | ISOLADOR DE PINO "HI-TOP", CLASSE 15KV | UN | 6 | 32.13 | 0 | 192.78
05263 | ARMACAO SECUNDARIA, COMPLETA, PARA 1 LINHA | UN | 1 | 12.31 | 0 | 12.31
05399 | MAO-FRANCESA P/CRUZETA DE MADEIRA | UN | 4 | 26.57 | 0 | 106.28
05400 | CRUZETA DE MADEIRA PARA LINHA DE 13,8KV, DE (90X115X2000)MM | UN | 1 | 151.93 | 0 | 151.93
05401 | SELA P/CRUZETA DE MADEIRA | UN | 2 | 27.09 | 0 | 54.18
05566 | PINO P/ISOLADOR, DE 15KV, COM PORCA E ARRUELA | UN | 6 | 28.67 | 0 | 172.02
05688 | CHAVE FUSIVEL, UNIPOLAR, ACIONAMENTO POR COMANDO DE VARA DE | UN | 3 | 477.55 | 0 | 1432.65
MANOBRA, DE 15KV-100A
07677 | TERMINAL MECANICO DE PRESSAO P/LIGACAO DE UM CABO A BARRAMEN | UN | 6 | 15.88 | 0 | 95.28
TO, EM BRONZE, P/BITOLA DE 095MM2
07700 | TERMINAL MECANICO A COMPRESSAO, EM BRONZE, P/CABO NA BITOLA | UN | 6 | 7.69 | 0 | 46.14
DE 095MM2
07701 | TERMINAL MECANICO A COMPRESSAO, EM BRONZE, P/CABO NA BITOLA | UN | 6 | 11.93 | 0 | 71.58
DE 120MM2
15.011.0138-A | SUBESTACAO SIMPLIFICADA PADRAO ENEL,COM TRANSFORMADOR TRIFAS | UN |  | 43020.74
ICO DE 150KVA,INCLUSIVE MEDICAO,POSTE E TODOS OS MATERIAIS E
LETRICOS NECESSARIOS
00289 | CABO SOLIDO DE COBRE ELETROLITICO NU, TEMPERA MOLE, CLASSE 2 | KG | 1.16 | 75.0549 | 0 | 87.0637
, SECAO CIRCULAR DE 10,0 A 500,0MM2
02341 | ELETRODUTO DE PVC PRETO, RIGIDO ROSQUEAVEL, COM ROSCA EM AMB | UN | 1 | 9.5277 | 0 | 9.5277
AS EXTREMIDADES, EM BARRAS DE 3 METROS, DE 3/4"
02348 | ELETRODUTO DE PVC PRETO, RIGIDO ROSQUEAVEL, COM ROSCA EM AMB | UN | 2 | 64.5902 | 0 | 129.1804
AS EXTREMIDADES, EM BARRAS DE 3 METROS, DE 3"
02486 | CURVA 90º DE PVC RIGIDO, ROSQUEAVEL, PARA ELETRODUTO, DE 3" | UN | 4 | 28.87 | 0 | 115.48
02487 | BUCHA E ARRUELA DE ALUMINIO PARA ELETRODUTO, DE 3" | UN | 8 | 18.36 | 0 | 146.88
02497 | CINTA CIRCULAR DE ACO GALVANIZADO COM PARAFUSOS, DE APROXIMA | UN | 1 | 58.55 | 0 | 58.55
DAMENTE 180MM
02646 | LUVA DE PVC RIGIDO ROSQUEAVEL, PARA ELETRODUTO, DE 3" | UN | 2 | 11.81 | 0 | 23.62
02864 | ARAME GALVANIZADO Nº 12 | KG | 0.87 | 12.5 | 0 | 10.875
03889 | SUPORTE P/TRANSFORMADOR, EM POSTE DE SECAO CIRCULAR | UN | 2 | 223.26 | 0 | 446.52
03898 | POSTE CONCRETO, C/SECAO CIRCULAR, 11,00M COMPR., PADRAO ABNT | UN | 1 | 2340 | 0 | 2340
, EXCL. TRANSP., C/CARGA NOM. HORIZ. NO TOPO, DE 400KGF
03971 | CINTA CIRCULAR DE ACO GALVANIZADO COM PARAFUSOS, DE APROXIMA | UN | 2 | 46.15 | 0 | 92.3
DAMENTE 150MM
03972 | CAIXA PARA INSTALACAO DE MEDIDOR DE ENERGIA ELETRICA, TIPO B | UN | 1 | 90.64 | 0 | 90.64
IFASICO/TRIFASICO
04210 | ISOLADOR TIPO CARRETILHA, MARROM, DE (72X72)MM | UN | 1 | 6.44 | 0 | 6.44
04290 | CABO DE COBRE FLEXIVEL COM ISOLAMENTO TERMOPLASTICO, DE 0,6/ | M | 60 | 57.1566 | 0 | 3429.396
1KV, DE 95MM2
04335 | CHAVE BLINDADA, TRIPOLAR, DE 400AX250V | UN | 1 | 4400.53 | 0 | 4400.53
04337 | HASTE PARA ATERRAMENTO, DE COBRE, NO DIAMETRO DE 5/8``(16MM) | UN | 4 | 64.99 | 0 | 259.96
E COM COMPRIMENTO DE 3,00M
04338 | PARA-RAIO VALVULA, PARA 15KV-5KA ATERRADO | UN | 3 | 278.64 | 0 | 835.92
04345 | TRANSFORMADOR DE DISTRIBUICAO, TRIFASICO, 60HZ, CLASSE 15KV, | UN | 1 | 21919.19 | 0 | 21919.19
TENS.PRIM.13,8KV, T.SECUND.220/127V, REFR.OLEO MIN.0150KVA
04406 | ISOLADOR DE PINO "HI-TOP", CLASSE 15KV | UN | 6 | 32.13 | 0 | 192.78
05263 | ARMACAO SECUNDARIA, COMPLETA, PARA 1 LINHA | UN | 1 | 12.31 | 0 | 12.31
05399 | MAO-FRANCESA P/CRUZETA DE MADEIRA | UN | 4 | 26.57 | 0 | 106.28
05400 | CRUZETA DE MADEIRA PARA LINHA DE 13,8KV, DE (90X115X2000)MM | UN | 1 | 151.93 | 0 | 151.93
05401 | SELA P/CRUZETA DE MADEIRA | UN | 2 | 27.09 | 0 | 54.18
05566 | PINO P/ISOLADOR, DE 15KV, COM PORCA E ARRUELA | UN | 6 | 28.67 | 0 | 172.02
05688 | CHAVE FUSIVEL, UNIPOLAR, ACIONAMENTO POR COMANDO DE VARA DE | UN | 3 | 477.55 | 0 | 1432.65
MANOBRA, DE 15KV-100A
07677 | TERMINAL MECANICO DE PRESSAO P/LIGACAO DE UM CABO A BARRAMEN | UN | 6 | 15.88 | 0 | 95.28
TO, EM BRONZE, P/BITOLA DE 095MM2
07700 | TERMINAL MECANICO A COMPRESSAO, EM BRONZE, P/CABO NA BITOLA | UN | 6 | 7.69 | 0 | 46.14
DE 095MM2
07701 | TERMINAL MECANICO A COMPRESSAO, EM BRONZE, P/CABO NA BITOLA | UN | 6 | 11.93 | 0 | 71.58
DE 120MM2
20060 | MAO-DE-OBRA DE ELETRICISTA DA CONSTRUCAO CIVIL, INCLUSIVE EN | H | 48 | 23.16 | 3 | 1145.0304
CARGOS SOCIAIS DESONERADOS
20115 | MAO-DE-OBRA DE PEDREIRO, INCLUSIVE ENCARGOS SOCIAIS DESONERA | H | 22 | 23.16 | 3 | 524.8056
DOS
20132 | MAO-DE-OBRA DE SERVENTE DA CONSTRUCAO CIVIL, INCLUSIVE ENCAR | H | 70 | 16.75 | 3 | 1207.675
GOS SOCIAIS DESONERADOS
30003 | ESCAVACAO MAN. 1ªCAT., ATE 1,50M | M3 | 1.956 | 58.6585 | 0 | 114.736
30060 | TRANSPORTE CARGA CAMINHAO 8T, 30KM/H | T X KM | 8 | 1.6096 | 0 | 12.8768
30276 | CONCRETO FCK 10MPA INCL. MAT.,PREP.,LANC | M3 | 0.12 | 561.2949 | 0 | 67.3554
30279 | CONCRETO CICLOPICO C/ CONCR. FCK 10MPA | M3 | 0.33 | 499.6993 | 0 | 164.9008
30282 | FORMAS MADEIRA PARAM. PLANOS, 2 VEZES | M2 | 1.62 | 76.6511 | 0 | 124.1748
30313 | CONCRETO ARMADO FCK 15MPA | M3 | 0.203 | 2851.9929 | 0 | 578.9546
30340 | ALVENARIA TIJ. MACICO 7X10X20CM | M2 | 6.8 | 149.9569 | 0 | 1019.7069
30344 | ALVENARIA TIJ. FURADO 10X20X20CM | M2 | 10.3 | 60.5594 | 0 | 623.7618
30351 | EMBOCO ARG. CIM. E AREIA TRACO 1:2 | M2 | 16.06 | 31.5929 | 0 | 507.382
30415 | CAMINHAO CARROC. FIXA, 7,5T (CF) | H | 1.5 | 74.7879 | 0 | 112.1819
30523 | GUINDAUTO 3,5T, ALCANCE 5,90M (CP) | H | 1.5 | 53.3176 | 0 | 79.9764
15.011.0150-0 | SUBESTACAO SIMPLIFICADA PADRAO ENEL,COM TRANSFORMADOR TRIFAS | UN |  | 20149.64
ICO DE 30KVA,EXCLUSIVE CABINE DE MEDICAO
00289 | CABO SOLIDO DE COBRE ELETROLITICO NU, TEMPERA MOLE, CLASSE 2 | KG | 1.16 | 75.0549 | 0 | 87.0637
, SECAO CIRCULAR DE 10,0 A 500,0MM2
01005 | CAMINHAO CARROC. FIXA, 7,5T (CF) | H | 1.5 | 78.3579 | 0 | 117.5369
01640 | FORMAS MADEIRA PARAM. PLANOS, 2 VEZES | M2 | 1.5 | 83.7008 | 0 | 125.5512
01647 | CONCRETO FCK 10MPA INCL. MAT.,PREP.,LANC | M3 | 0.12 | 591.2369 | 0 | 70.9484
01983 | MAO-DE-OBRA DE ELETRICISTA DE CONSTRUCAOCIVIL, INCLUSIVE ENC | H | 48 | 26.73 | 3 | 1321.5312
ARGOS SOCIAIS
01999 | MAO-DE-OBRA DE SERVENTE DA CONSTRUCAO CIVIL, INCLUSIVE ENCAR | H | 70 | 19.33 | 3 | 1393.693
GOS SOCIAIS
02003 | GUINDAUTO 3,5T, ALCANCE 7,0M (CP) | H | 1.5 | 58.4776 | 0 | 87.7164
02057 | TRANSPORTE CARGA CAMINHAO 8T, 30KM/H | T X KM | 8 | 1.6392 | 0 | 13.1136
02129 | CONCRETO ARMADO FCK 15MPA | M3 | 0.191 | 3028.4298 | 0 | 578.4301
02497 | CINTA CIRCULAR DE ACO GALVANIZADO COM PARAFUSOS, DE APROXIMA | UN | 1 | 58.55 | 0 | 58.55
DAMENTE 180MM
03032 | ESCAVACAO MAN. 1ªCAT., ATE 1,50M | M3 | 1.936 | 67.6936 | 0 | 131.0548
03049 | CONCRETO CICLOPICO C/ CONCR. FCK 10MPA | M3 | 0.3 | 525.5263 | 0 | 157.6579
03889 | SUPORTE P/TRANSFORMADOR, EM POSTE DE SECAO CIRCULAR | UN | 2 | 223.26 | 0 | 446.52
03898 | POSTE CONCRETO, C/SECAO CIRCULAR, 11,00M COMPR., PADRAO ABNT | UN | 1 | 2340 | 0 | 2340
, EXCL. TRANSP., C/CARGA NOM. HORIZ. NO TOPO, DE 400KGF
03971 | CINTA CIRCULAR DE ACO GALVANIZADO COM PARAFUSOS, DE APROXIMA | UN | 2 | 46.15 | 0 | 92.3
DAMENTE 150MM
04337 | HASTE PARA ATERRAMENTO, DE COBRE, NO DIAMETRO DE 5/8``(16MM) | UN | 4 | 64.99 | 0 | 259.96
E COM COMPRIMENTO DE 3,00M
04338 | PARA-RAIO VALVULA, PARA 15KV-5KA ATERRADO | UN | 3 | 278.64 | 0 | 835.92
04406 | ISOLADOR DE PINO "HI-TOP", CLASSE 15KV | UN | 6 | 32.13 | 0 | 192.78
05399 | MAO-FRANCESA P/CRUZETA DE MADEIRA | UN | 4 | 26.57 | 0 | 106.28
05400 | CRUZETA DE MADEIRA PARA LINHA DE 13,8KV, DE (90X115X2000)MM | UN | 2 | 151.93 | 0 | 303.86
05401 | SELA P/CRUZETA DE MADEIRA | UN | 2 | 27.09 | 0 | 54.18
05566 | PINO P/ISOLADOR, DE 15KV, COM PORCA E ARRUELA | UN | 6 | 28.67 | 0 | 172.02
05688 | CHAVE FUSIVEL, UNIPOLAR, ACIONAMENTO POR COMANDO DE VARA DE | UN | 3 | 477.55 | 0 | 1432.65
MANOBRA, DE 15KV-100A
07081 | TRANSFORMADOR DE DISTRIBUICAO, TRIFASICO, 60HZ, CLASSE 15KV, | UN | 1 | 9737.3 | 0 | 9737.3
T.PRIM.13,8KV, T.SEC.220/127V. REFR.OLEO MINERAL DE 0030KVA
07675 | TERMINAL MECANICO DE PRESSAO P/LIGACAO DE UM CABO A BARRAMEN | UN | 3 | 5.81 | 0 | 17.43
TO, EM BRONZE, P/BITOLAS DE 025 A 35MM2
07697 | TERMINAL MECANICO A COMPRESSAO, EM BRONZE, P/CABO NA BITOLA | UN | 6 | 2.6 | 0 | 15.6
DE 035MM2
15.011.0150-A | SUBESTACAO SIMPLIFICADA PADRAO ENEL,COM TRANSFORMADOR TRIFAS | UN |  | 19700.68
ICO DE 30KVA,EXCLUSIVE CABINE DE MEDICAO
00289 | CABO SOLIDO DE COBRE ELETROLITICO NU, TEMPERA MOLE, CLASSE 2 | KG | 1.16 | 75.0549 | 0 | 87.0637
, SECAO CIRCULAR DE 10,0 A 500,0MM2
02497 | CINTA CIRCULAR DE ACO GALVANIZADO COM PARAFUSOS, DE APROXIMA | UN | 1 | 58.55 | 0 | 58.55
DAMENTE 180MM
03889 | SUPORTE P/TRANSFORMADOR, EM POSTE DE SECAO CIRCULAR | UN | 2 | 223.26 | 0 | 446.52
03898 | POSTE CONCRETO, C/SECAO CIRCULAR, 11,00M COMPR., PADRAO ABNT | UN | 1 | 2340 | 0 | 2340
, EXCL. TRANSP., C/CARGA NOM. HORIZ. NO TOPO, DE 400KGF
03971 | CINTA CIRCULAR DE ACO GALVANIZADO COM PARAFUSOS, DE APROXIMA | UN | 2 | 46.15 | 0 | 92.3
DAMENTE 150MM
04337 | HASTE PARA ATERRAMENTO, DE COBRE, NO DIAMETRO DE 5/8``(16MM) | UN | 4 | 64.99 | 0 | 259.96
E COM COMPRIMENTO DE 3,00M
04338 | PARA-RAIO VALVULA, PARA 15KV-5KA ATERRADO | UN | 3 | 278.64 | 0 | 835.92
04406 | ISOLADOR DE PINO "HI-TOP", CLASSE 15KV | UN | 6 | 32.13 | 0 | 192.78
05399 | MAO-FRANCESA P/CRUZETA DE MADEIRA | UN | 4 | 26.57 | 0 | 106.28
05400 | CRUZETA DE MADEIRA PARA LINHA DE 13,8KV, DE (90X115X2000)MM | UN | 2 | 151.93 | 0 | 303.86
05401 | SELA P/CRUZETA DE MADEIRA | UN | 2 | 27.09 | 0 | 54.18
05566 | PINO P/ISOLADOR, DE 15KV, COM PORCA E ARRUELA | UN | 6 | 28.67 | 0 | 172.02
05688 | CHAVE FUSIVEL, UNIPOLAR, ACIONAMENTO POR COMANDO DE VARA DE | UN | 3 | 477.55 | 0 | 1432.65
MANOBRA, DE 15KV-100A
07081 | TRANSFORMADOR DE DISTRIBUICAO, TRIFASICO, 60HZ, CLASSE 15KV, | UN | 1 | 9737.3 | 0 | 9737.3
T.PRIM.13,8KV, T.SEC.220/127V. REFR.OLEO MINERAL DE 0030KVA
07675 | TERMINAL MECANICO DE PRESSAO P/LIGACAO DE UM CABO A BARRAMEN | UN | 3 | 5.81 | 0 | 17.43
TO, EM BRONZE, P/BITOLAS DE 025 A 35MM2
07697 | TERMINAL MECANICO A COMPRESSAO, EM BRONZE, P/CABO NA BITOLA | UN | 6 | 2.6 | 0 | 15.6
DE 035MM2
20060 | MAO-DE-OBRA DE ELETRICISTA DA CONSTRUCAO CIVIL, INCLUSIVE EN | H | 48 | 23.16 | 3 | 1145.0304
CARGOS SOCIAIS DESONERADOS
20132 | MAO-DE-OBRA DE SERVENTE DA CONSTRUCAO CIVIL, INCLUSIVE ENCAR | H | 70 | 16.75 | 3 | 1207.675
GOS SOCIAIS DESONERADOS
30003 | ESCAVACAO MAN. 1ªCAT., ATE 1,50M | M3 | 1.936 | 58.6585 | 0 | 113.5629
30060 | TRANSPORTE CARGA CAMINHAO 8T, 30KM/H | T X KM | 8 | 1.6096 | 0 | 12.8768
30276 | CONCRETO FCK 10MPA INCL. MAT.,PREP.,LANC | M3 | 0.12 | 561.2949 | 0 | 67.3554
30279 | CONCRETO CICLOPICO C/ CONCR. FCK 10MPA | M3 | 0.3 | 499.6993 | 0 | 149.9098
30282 | FORMAS MADEIRA PARAM. PLANOS, 2 VEZES | M2 | 1.5 | 76.6511 | 0 | 114.9767
30313 | CONCRETO ARMADO FCK 15MPA | M3 | 0.191 | 2851.9929 | 0 | 544.7306
30415 | CAMINHAO CARROC. FIXA, 7,5T (CF) | H | 1.5 | 74.7879 | 0 | 112.1819
30523 | GUINDAUTO 3,5T, ALCANCE 5,90M (CP) | H | 1.5 | 53.3176 | 0 | 79.9764
15.011.0152-0 | SUBESTACAO SIMPLIFICADA PADRAO ENEL,COM TRANSFORMADOR TRIFAS | UN |  | 21315.12
ICO DE 45KVA,EXCLUSIVE CABINE DE MEDICAO
00289 | CABO SOLIDO DE COBRE ELETROLITICO NU, TEMPERA MOLE, CLASSE 2 | KG | 1.16 | 75.0549 | 0 | 87.0637
, SECAO CIRCULAR DE 10,0 A 500,0MM2
01005 | CAMINHAO CARROC. FIXA, 7,5T (CF) | H | 1.5 | 78.3579 | 0 | 117.5369
01640 | FORMAS MADEIRA PARAM. PLANOS, 2 VEZES | M2 | 1.5 | 83.7008 | 0 | 125.5512
01647 | CONCRETO FCK 10MPA INCL. MAT.,PREP.,LANC | M3 | 0.12 | 591.2369 | 0 | 70.9484
01983 | MAO-DE-OBRA DE ELETRICISTA DE CONSTRUCAOCIVIL, INCLUSIVE ENC | H | 48 | 26.73 | 3 | 1321.5312
ARGOS SOCIAIS
01999 | MAO-DE-OBRA DE SERVENTE DA CONSTRUCAO CIVIL, INCLUSIVE ENCAR | H | 70 | 19.33 | 3 | 1393.693
GOS SOCIAIS
02003 | GUINDAUTO 3,5T, ALCANCE 7,0M (CP) | H | 1.5 | 58.4776 | 0 | 87.7164
02057 | TRANSPORTE CARGA CAMINHAO 8T, 30KM/H | T X KM | 8 | 1.6392 | 0 | 13.1136
02129 | CONCRETO ARMADO FCK 15MPA | M3 | 0.191 | 3028.4298 | 0 | 578.4301
02497 | CINTA CIRCULAR DE ACO GALVANIZADO COM PARAFUSOS, DE APROXIMA | UN | 1 | 58.55 | 0 | 58.55
DAMENTE 180MM
03032 | ESCAVACAO MAN. 1ªCAT., ATE 1,50M | M3 | 1.936 | 67.6936 | 0 | 131.0548
03049 | CONCRETO CICLOPICO C/ CONCR. FCK 10MPA | M3 | 0.3 | 525.5263 | 0 | 157.6579
03889 | SUPORTE P/TRANSFORMADOR, EM POSTE DE SECAO CIRCULAR | UN | 2 | 223.26 | 0 | 446.52
03898 | POSTE CONCRETO, C/SECAO CIRCULAR, 11,00M COMPR., PADRAO ABNT | UN | 1 | 2340 | 0 | 2340
, EXCL. TRANSP., C/CARGA NOM. HORIZ. NO TOPO, DE 400KGF
03971 | CINTA CIRCULAR DE ACO GALVANIZADO COM PARAFUSOS, DE APROXIMA | UN | 2 | 46.15 | 0 | 92.3
DAMENTE 150MM
04337 | HASTE PARA ATERRAMENTO, DE COBRE, NO DIAMETRO DE 5/8``(16MM) | UN | 4 | 64.99 | 0 | 259.96
E COM COMPRIMENTO DE 3,00M
04338 | PARA-RAIO VALVULA, PARA 15KV-5KA ATERRADO | UN | 3 | 278.64 | 0 | 835.92
04406 | ISOLADOR DE PINO "HI-TOP", CLASSE 15KV | UN | 6 | 32.13 | 0 | 192.78
05399 | MAO-FRANCESA P/CRUZETA DE MADEIRA | UN | 4 | 26.57 | 0 | 106.28
05400 | CRUZETA DE MADEIRA PARA LINHA DE 13,8KV, DE (90X115X2000)MM | UN | 2 | 151.93 | 0 | 303.86
05401 | SELA P/CRUZETA DE MADEIRA | UN | 2 | 27.09 | 0 | 54.18
05566 | PINO P/ISOLADOR, DE 15KV, COM PORCA E ARRUELA | UN | 6 | 28.67 | 0 | 172.02
05688 | CHAVE FUSIVEL, UNIPOLAR, ACIONAMENTO POR COMANDO DE VARA DE | UN | 3 | 477.55 | 0 | 1432.65
MANOBRA, DE 15KV-100A
07082 | TRANSFORMADOR DE DISTRIBUICAO, TRIFASICO 60HZ, CLASSE 15KV, | UN | 1 | 10876.17 | 0 | 10876.17
T.PRIM.13,8KV, T.SEC.220/127V, REFR.OLEO MINERAL, DE 0045KVA
07676 | TERMINAL MECANICO DE PRESSAO P/LIGACAO DE UM CABO A BARRAMEN | UN | 3 | 8.83 | 0 | 26.49
TO, EM BRONZE, P/BITOLAS DE 050 A 70MM2
07698 | TERMINAL MECANICO A COMPRESSAO, P/CABO NA BITOLA DE 050MM2 | UN | 3 | 4.91 | 0 | 14.73
07699 | TERMINAL MECANICO A COMPRESSAO, P/CABO NA BITOLA DE 070MM2 | UN | 3 | 6.14 | 0 | 18.42
15.011.0152-A | SUBESTACAO SIMPLIFICADA PADRAO ENEL,COM TRANSFORMADOR TRIFAS | UN |  | 20866.16
ICO DE 45KVA,EXCLUSIVE CABINE DE MEDICAO
00289 | CABO SOLIDO DE COBRE ELETROLITICO NU, TEMPERA MOLE, CLASSE 2 | KG | 1.16 | 75.0549 | 0 | 87.0637
, SECAO CIRCULAR DE 10,0 A 500,0MM2
02497 | CINTA CIRCULAR DE ACO GALVANIZADO COM PARAFUSOS, DE APROXIMA | UN | 1 | 58.55 | 0 | 58.55
DAMENTE 180MM
03889 | SUPORTE P/TRANSFORMADOR, EM POSTE DE SECAO CIRCULAR | UN | 2 | 223.26 | 0 | 446.52
03898 | POSTE CONCRETO, C/SECAO CIRCULAR, 11,00M COMPR., PADRAO ABNT | UN | 1 | 2340 | 0 | 2340
, EXCL. TRANSP., C/CARGA NOM. HORIZ. NO TOPO, DE 400KGF
03971 | CINTA CIRCULAR DE ACO GALVANIZADO COM PARAFUSOS, DE APROXIMA | UN | 2 | 46.15 | 0 | 92.3
DAMENTE 150MM
04337 | HASTE PARA ATERRAMENTO, DE COBRE, NO DIAMETRO DE 5/8``(16MM) | UN | 4 | 64.99 | 0 | 259.96
E COM COMPRIMENTO DE 3,00M
04338 | PARA-RAIO VALVULA, PARA 15KV-5KA ATERRADO | UN | 3 | 278.64 | 0 | 835.92
04406 | ISOLADOR DE PINO "HI-TOP", CLASSE 15KV | UN | 6 | 32.13 | 0 | 192.78
05399 | MAO-FRANCESA P/CRUZETA DE MADEIRA | UN | 4 | 26.57 | 0 | 106.28
05400 | CRUZETA DE MADEIRA PARA LINHA DE 13,8KV, DE (90X115X2000)MM | UN | 2 | 151.93 | 0 | 303.86
05401 | SELA P/CRUZETA DE MADEIRA | UN | 2 | 27.09 | 0 | 54.18
05566 | PINO P/ISOLADOR, DE 15KV, COM PORCA E ARRUELA | UN | 6 | 28.67 | 0 | 172.02
05688 | CHAVE FUSIVEL, UNIPOLAR, ACIONAMENTO POR COMANDO DE VARA DE | UN | 3 | 477.55 | 0 | 1432.65
MANOBRA, DE 15KV-100A
07082 | TRANSFORMADOR DE DISTRIBUICAO, TRIFASICO 60HZ, CLASSE 15KV, | UN | 1 | 10876.17 | 0 | 10876.17
T.PRIM.13,8KV, T.SEC.220/127V, REFR.OLEO MINERAL, DE 0045KVA
07676 | TERMINAL MECANICO DE PRESSAO P/LIGACAO DE UM CABO A BARRAMEN | UN | 3 | 8.83 | 0 | 26.49
TO, EM BRONZE, P/BITOLAS DE 050 A 70MM2
07698 | TERMINAL MECANICO A COMPRESSAO, P/CABO NA BITOLA DE 050MM2 | UN | 3 | 4.91 | 0 | 14.73
07699 | TERMINAL MECANICO A COMPRESSAO, P/CABO NA BITOLA DE 070MM2 | UN | 3 | 6.14 | 0 | 18.42
20060 | MAO-DE-OBRA DE ELETRICISTA DA CONSTRUCAO CIVIL, INCLUSIVE EN | H | 48 | 23.16 | 3 | 1145.0304
CARGOS SOCIAIS DESONERADOS
20132 | MAO-DE-OBRA DE SERVENTE DA CONSTRUCAO CIVIL, INCLUSIVE ENCAR | H | 70 | 16.75 | 3 | 1207.675
GOS SOCIAIS DESONERADOS
30003 | ESCAVACAO MAN. 1ªCAT., ATE 1,50M | M3 | 1.936 | 58.6585 | 0 | 113.5629
30060 | TRANSPORTE CARGA CAMINHAO 8T, 30KM/H | T X KM | 8 | 1.6096 | 0 | 12.8768
30276 | CONCRETO FCK 10MPA INCL. MAT.,PREP.,LANC | M3 | 0.12 | 561.2949 | 0 | 67.3554
30279 | CONCRETO CICLOPICO C/ CONCR. FCK 10MPA | M3 | 0.3 | 499.6993 | 0 | 149.9098
30282 | FORMAS MADEIRA PARAM. PLANOS, 2 VEZES | M2 | 1.5 | 76.6511 | 0 | 114.9767
30313 | CONCRETO ARMADO FCK 15MPA | M3 | 0.191 | 2851.9929 | 0 | 544.7306
30415 | CAMINHAO CARROC. FIXA, 7,5T (CF) | H | 1.5 | 74.7879 | 0 | 112.1819
30523 | GUINDAUTO 3,5T, ALCANCE 5,90M (CP) | H | 1.5 | 53.3176 | 0 | 79.9764
15.011.0154-0 | SUBESTACAO SIMPLIFICADA PADRAO ENEL,COM TRANSFORMADOR TRIFAS | UN |  | 24550.81
ICO DE 75KVA,EXCLUSIVE CABINE DE MEDICAO
00289 | CABO SOLIDO DE COBRE ELETROLITICO NU, TEMPERA MOLE, CLASSE 2 | KG | 1.16 | 75.0549 | 0 | 87.0637
, SECAO CIRCULAR DE 10,0 A 500,0MM2
01005 | CAMINHAO CARROC. FIXA, 7,5T (CF) | H | 1.5 | 78.3579 | 0 | 117.5369
01640 | FORMAS MADEIRA PARAM. PLANOS, 2 VEZES | M2 | 1.5 | 83.7008 | 0 | 125.5512
01647 | CONCRETO FCK 10MPA INCL. MAT.,PREP.,LANC | M3 | 0.12 | 591.2369 | 0 | 70.9484
01983 | MAO-DE-OBRA DE ELETRICISTA DE CONSTRUCAOCIVIL, INCLUSIVE ENC | H | 48 | 26.73 | 3 | 1321.5312
ARGOS SOCIAIS
01999 | MAO-DE-OBRA DE SERVENTE DA CONSTRUCAO CIVIL, INCLUSIVE ENCAR | H | 70 | 19.33 | 3 | 1393.693
GOS SOCIAIS
02003 | GUINDAUTO 3,5T, ALCANCE 7,0M (CP) | H | 1.5 | 58.4776 | 0 | 87.7164
02057 | TRANSPORTE CARGA CAMINHAO 8T, 30KM/H | T X KM | 8 | 1.6392 | 0 | 13.1136
02129 | CONCRETO ARMADO FCK 15MPA | M3 | 0.191 | 3028.4298 | 0 | 578.4301
02497 | CINTA CIRCULAR DE ACO GALVANIZADO COM PARAFUSOS, DE APROXIMA | UN | 1 | 58.55 | 0 | 58.55
DAMENTE 180MM
03032 | ESCAVACAO MAN. 1ªCAT., ATE 1,50M | M3 | 1.936 | 67.6936 | 0 | 131.0548
03049 | CONCRETO CICLOPICO C/ CONCR. FCK 10MPA | M3 | 0.3 | 525.5263 | 0 | 157.6579
03889 | SUPORTE P/TRANSFORMADOR, EM POSTE DE SECAO CIRCULAR | UN | 2 | 223.26 | 0 | 446.52
03898 | POSTE CONCRETO, C/SECAO CIRCULAR, 11,00M COMPR., PADRAO ABNT | UN | 1 | 2340 | 0 | 2340
, EXCL. TRANSP., C/CARGA NOM. HORIZ. NO TOPO, DE 400KGF
03971 | CINTA CIRCULAR DE ACO GALVANIZADO COM PARAFUSOS, DE APROXIMA | UN | 2 | 46.15 | 0 | 92.3
DAMENTE 150MM
04337 | HASTE PARA ATERRAMENTO, DE COBRE, NO DIAMETRO DE 5/8``(16MM) | UN | 4 | 64.99 | 0 | 259.96
E COM COMPRIMENTO DE 3,00M
04338 | PARA-RAIO VALVULA, PARA 15KV-5KA ATERRADO | UN | 3 | 278.64 | 0 | 835.92
04344 | TRANSFORMADOR DE DISTRIBUICAO, TRIFASICO, 60HZ, CLASSE 15KV, | UN | 1 | 14065 | 0 | 14065
TENSAO PRIM. 13,8KV, T.SEC.220/127V, REFR.OLEO MIN.0075KVA
04406 | ISOLADOR DE PINO "HI-TOP", CLASSE 15KV | UN | 6 | 32.13 | 0 | 192.78
05399 | MAO-FRANCESA P/CRUZETA DE MADEIRA | UN | 4 | 26.57 | 0 | 106.28
05400 | CRUZETA DE MADEIRA PARA LINHA DE 13,8KV, DE (90X115X2000)MM | UN | 2 | 151.93 | 0 | 303.86
05401 | SELA P/CRUZETA DE MADEIRA | UN | 2 | 27.09 | 0 | 54.18
05566 | PINO P/ISOLADOR, DE 15KV, COM PORCA E ARRUELA | UN | 6 | 28.67 | 0 | 172.02
05688 | CHAVE FUSIVEL, UNIPOLAR, ACIONAMENTO POR COMANDO DE VARA DE | UN | 3 | 477.55 | 0 | 1432.65
MANOBRA, DE 15KV-100A
07677 | TERMINAL MECANICO DE PRESSAO P/LIGACAO DE UM CABO A BARRAMEN | UN | 3 | 15.88 | 0 | 47.64
TO, EM BRONZE, P/BITOLA DE 095MM2
07700 | TERMINAL MECANICO A COMPRESSAO, EM BRONZE, P/CABO NA BITOLA | UN | 3 | 7.69 | 0 | 23.07
DE 095MM2
07701 | TERMINAL MECANICO A COMPRESSAO, EM BRONZE, P/CABO NA BITOLA | UN | 3 | 11.93 | 0 | 35.79
DE 120MM2
15.011.0154-A | SUBESTACAO SIMPLIFICADA PADRAO ENEL,COM TRANSFORMADOR TRIFAS | UN |  | 24101.85
ICO DE 75KVA,EXCLUSIVE CABINE DE MEDICAO
00289 | CABO SOLIDO DE COBRE ELETROLITICO NU, TEMPERA MOLE, CLASSE 2 | KG | 1.16 | 75.0549 | 0 | 87.0637
, SECAO CIRCULAR DE 10,0 A 500,0MM2
02497 | CINTA CIRCULAR DE ACO GALVANIZADO COM PARAFUSOS, DE APROXIMA | UN | 1 | 58.55 | 0 | 58.55
DAMENTE 180MM
03889 | SUPORTE P/TRANSFORMADOR, EM POSTE DE SECAO CIRCULAR | UN | 2 | 223.26 | 0 | 446.52
03898 | POSTE CONCRETO, C/SECAO CIRCULAR, 11,00M COMPR., PADRAO ABNT | UN | 1 | 2340 | 0 | 2340
, EXCL. TRANSP., C/CARGA NOM. HORIZ. NO TOPO, DE 400KGF
03971 | CINTA CIRCULAR DE ACO GALVANIZADO COM PARAFUSOS, DE APROXIMA | UN | 2 | 46.15 | 0 | 92.3
DAMENTE 150MM
04337 | HASTE PARA ATERRAMENTO, DE COBRE, NO DIAMETRO DE 5/8``(16MM) | UN | 4 | 64.99 | 0 | 259.96
E COM COMPRIMENTO DE 3,00M
04338 | PARA-RAIO VALVULA, PARA 15KV-5KA ATERRADO | UN | 3 | 278.64 | 0 | 835.92
04344 | TRANSFORMADOR DE DISTRIBUICAO, TRIFASICO, 60HZ, CLASSE 15KV, | UN | 1 | 14065 | 0 | 14065
TENSAO PRIM. 13,8KV, T.SEC.220/127V, REFR.OLEO MIN.0075KVA
04406 | ISOLADOR DE PINO "HI-TOP", CLASSE 15KV | UN | 6 | 32.13 | 0 | 192.78
05399 | MAO-FRANCESA P/CRUZETA DE MADEIRA | UN | 4 | 26.57 | 0 | 106.28
05400 | CRUZETA DE MADEIRA PARA LINHA DE 13,8KV, DE (90X115X2000)MM | UN | 2 | 151.93 | 0 | 303.86
05401 | SELA P/CRUZETA DE MADEIRA | UN | 2 | 27.09 | 0 | 54.18
05566 | PINO P/ISOLADOR, DE 15KV, COM PORCA E ARRUELA | UN | 6 | 28.67 | 0 | 172.02
05688 | CHAVE FUSIVEL, UNIPOLAR, ACIONAMENTO POR COMANDO DE VARA DE | UN | 3 | 477.55 | 0 | 1432.65
MANOBRA, DE 15KV-100A
07677 | TERMINAL MECANICO DE PRESSAO P/LIGACAO DE UM CABO A BARRAMEN | UN | 3 | 15.88 | 0 | 47.64
TO, EM BRONZE, P/BITOLA DE 095MM2
07700 | TERMINAL MECANICO A COMPRESSAO, EM BRONZE, P/CABO NA BITOLA | UN | 3 | 7.69 | 0 | 23.07
DE 095MM2
07701 | TERMINAL MECANICO A COMPRESSAO, EM BRONZE, P/CABO NA BITOLA | UN | 3 | 11.93 | 0 | 35.79
DE 120MM2
20060 | MAO-DE-OBRA DE ELETRICISTA DA CONSTRUCAO CIVIL, INCLUSIVE EN | H | 48 | 23.16 | 3 | 1145.0304
CARGOS SOCIAIS DESONERADOS
20132 | MAO-DE-OBRA DE SERVENTE DA CONSTRUCAO CIVIL, INCLUSIVE ENCAR | H | 70 | 16.75 | 3 | 1207.675
GOS SOCIAIS DESONERADOS
30003 | ESCAVACAO MAN. 1ªCAT., ATE 1,50M | M3 | 1.936 | 58.6585 | 0 | 113.5629
30060 | TRANSPORTE CARGA CAMINHAO 8T, 30KM/H | T X KM | 8 | 1.6096 | 0 | 12.8768
30276 | CONCRETO FCK 10MPA INCL. MAT.,PREP.,LANC | M3 | 0.12 | 561.2949 | 0 | 67.3554
30279 | CONCRETO CICLOPICO C/ CONCR. FCK 10MPA | M3 | 0.3 | 499.6993 | 0 | 149.9098
30282 | FORMAS MADEIRA PARAM. PLANOS, 2 VEZES | M2 | 1.5 | 76.6511 | 0 | 114.9767
30313 | CONCRETO ARMADO FCK 15MPA | M3 | 0.191 | 2851.9929 | 0 | 544.7306
30415 | CAMINHAO CARROC. FIXA, 7,5T (CF) | H | 1.5 | 74.7879 | 0 | 112.1819
30523 | GUINDAUTO 3,5T, ALCANCE 5,90M (CP) | H | 1.5 | 53.3176 | 0 | 79.9764
15.011.0156-0 | SUBESTACAO SIMPLIFICADA PADRAO ENEL,COM TRANSFORMADOR TRIFAS | UN |  | 27992.62
ICO DE 112,5KVA,EXCLUSIVE CABINE DE MEDICAO
00289 | CABO SOLIDO DE COBRE ELETROLITICO NU, TEMPERA MOLE, CLASSE 2 | KG | 1.16 | 75.0549 | 0 | 87.0637
, SECAO CIRCULAR DE 10,0 A 500,0MM2
01005 | CAMINHAO CARROC. FIXA, 7,5T (CF) | H | 1.5 | 78.3579 | 0 | 117.5369
01640 | FORMAS MADEIRA PARAM. PLANOS, 2 VEZES | M2 | 1.62 | 83.7008 | 0 | 135.5953
01647 | CONCRETO FCK 10MPA INCL. MAT.,PREP.,LANC | M3 | 0.12 | 591.2369 | 0 | 70.9484
01983 | MAO-DE-OBRA DE ELETRICISTA DE CONSTRUCAOCIVIL, INCLUSIVE ENC | H | 48 | 26.73 | 3 | 1321.5312
ARGOS SOCIAIS
01999 | MAO-DE-OBRA DE SERVENTE DA CONSTRUCAO CIVIL, INCLUSIVE ENCAR | H | 70 | 19.33 | 3 | 1393.693
GOS SOCIAIS
02003 | GUINDAUTO 3,5T, ALCANCE 7,0M (CP) | H | 1.5 | 58.4776 | 0 | 87.7164
02057 | TRANSPORTE CARGA CAMINHAO 8T, 30KM/H | T X KM | 8 | 1.6392 | 0 | 13.1136
02129 | CONCRETO ARMADO FCK 15MPA | M3 | 0.203 | 3028.4298 | 0 | 614.7712
02480 | TRANSFORMADOR DE DISTRIB., TRIF.60HZ, CLASSE 15KV,TENSAO PRI | UN | 1 | 17379.1 | 0 | 17379.1
MARIA 13,8KV, TENSAO SEC.220/127V, REFRIG.OLEO MIN.0112,5KVA
02497 | CINTA CIRCULAR DE ACO GALVANIZADO COM PARAFUSOS, DE APROXIMA | UN | 1 | 58.55 | 0 | 58.55
DAMENTE 180MM
03032 | ESCAVACAO MAN. 1ªCAT., ATE 1,50M | M3 | 1.956 | 67.6936 | 0 | 132.4087
03049 | CONCRETO CICLOPICO C/ CONCR. FCK 10MPA | M3 | 0.33 | 525.5263 | 0 | 173.4237
03889 | SUPORTE P/TRANSFORMADOR, EM POSTE DE SECAO CIRCULAR | UN | 2 | 223.26 | 0 | 446.52
03898 | POSTE CONCRETO, C/SECAO CIRCULAR, 11,00M COMPR., PADRAO ABNT | UN | 1 | 2340 | 0 | 2340
, EXCL. TRANSP., C/CARGA NOM. HORIZ. NO TOPO, DE 400KGF
03971 | CINTA CIRCULAR DE ACO GALVANIZADO COM PARAFUSOS, DE APROXIMA | UN | 2 | 46.15 | 0 | 92.3
DAMENTE 150MM
04337 | HASTE PARA ATERRAMENTO, DE COBRE, NO DIAMETRO DE 5/8``(16MM) | UN | 4 | 64.99 | 0 | 259.96
E COM COMPRIMENTO DE 3,00M
04338 | PARA-RAIO VALVULA, PARA 15KV-5KA ATERRADO | UN | 3 | 278.64 | 0 | 835.92
04406 | ISOLADOR DE PINO "HI-TOP", CLASSE 15KV | UN | 6 | 32.13 | 0 | 192.78
05399 | MAO-FRANCESA P/CRUZETA DE MADEIRA | UN | 4 | 26.57 | 0 | 106.28
05400 | CRUZETA DE MADEIRA PARA LINHA DE 13,8KV, DE (90X115X2000)MM | UN | 2 | 151.93 | 0 | 303.86
05401 | SELA P/CRUZETA DE MADEIRA | UN | 2 | 27.09 | 0 | 54.18
05566 | PINO P/ISOLADOR, DE 15KV, COM PORCA E ARRUELA | UN | 6 | 28.67 | 0 | 172.02
05688 | CHAVE FUSIVEL, UNIPOLAR, ACIONAMENTO POR COMANDO DE VARA DE | UN | 3 | 477.55 | 0 | 1432.65
MANOBRA, DE 15KV-100A
07676 | TERMINAL MECANICO DE PRESSAO P/LIGACAO DE UM CABO A BARRAMEN | UN | 6 | 8.83 | 0 | 52.98
TO, EM BRONZE, P/BITOLAS DE 050 A 70MM2
07700 | TERMINAL MECANICO A COMPRESSAO, EM BRONZE, P/CABO NA BITOLA | UN | 6 | 7.69 | 0 | 46.14
DE 095MM2
07701 | TERMINAL MECANICO A COMPRESSAO, EM BRONZE, P/CABO NA BITOLA | UN | 6 | 11.93 | 0 | 71.58
DE 120MM2
15.011.0156-A | SUBESTACAO SIMPLIFICADA PADRAO ENEL,COM TRANSFORMADOR TRIFAS | UN |  | 27539.74
ICO DE 112,5KVA,EXCLUSIVE CABINE DE MEDICAO
00289 | CABO SOLIDO DE COBRE ELETROLITICO NU, TEMPERA MOLE, CLASSE 2 | KG | 1.16 | 75.0549 | 0 | 87.0637
, SECAO CIRCULAR DE 10,0 A 500,0MM2
02480 | TRANSFORMADOR DE DISTRIB., TRIF.60HZ, CLASSE 15KV,TENSAO PRI | UN | 1 | 17379.1 | 0 | 17379.1
MARIA 13,8KV, TENSAO SEC.220/127V, REFRIG.OLEO MIN.0112,5KVA
02497 | CINTA CIRCULAR DE ACO GALVANIZADO COM PARAFUSOS, DE APROXIMA | UN | 1 | 58.55 | 0 | 58.55
DAMENTE 180MM
03889 | SUPORTE P/TRANSFORMADOR, EM POSTE DE SECAO CIRCULAR | UN | 2 | 223.26 | 0 | 446.52
03898 | POSTE CONCRETO, C/SECAO CIRCULAR, 11,00M COMPR., PADRAO ABNT | UN | 1 | 2340 | 0 | 2340
, EXCL. TRANSP., C/CARGA NOM. HORIZ. NO TOPO, DE 400KGF
03971 | CINTA CIRCULAR DE ACO GALVANIZADO COM PARAFUSOS, DE APROXIMA | UN | 2 | 46.15 | 0 | 92.3
DAMENTE 150MM
04337 | HASTE PARA ATERRAMENTO, DE COBRE, NO DIAMETRO DE 5/8``(16MM) | UN | 4 | 64.99 | 0 | 259.96
E COM COMPRIMENTO DE 3,00M
04338 | PARA-RAIO VALVULA, PARA 15KV-5KA ATERRADO | UN | 3 | 278.64 | 0 | 835.92
04406 | ISOLADOR DE PINO "HI-TOP", CLASSE 15KV | UN | 6 | 32.13 | 0 | 192.78
05399 | MAO-FRANCESA P/CRUZETA DE MADEIRA | UN | 4 | 26.57 | 0 | 106.28
05400 | CRUZETA DE MADEIRA PARA LINHA DE 13,8KV, DE (90X115X2000)MM | UN | 2 | 151.93 | 0 | 303.86
05401 | SELA P/CRUZETA DE MADEIRA | UN | 2 | 27.09 | 0 | 54.18
05566 | PINO P/ISOLADOR, DE 15KV, COM PORCA E ARRUELA | UN | 6 | 28.67 | 0 | 172.02
05688 | CHAVE FUSIVEL, UNIPOLAR, ACIONAMENTO POR COMANDO DE VARA DE | UN | 3 | 477.55 | 0 | 1432.65
MANOBRA, DE 15KV-100A
07676 | TERMINAL MECANICO DE PRESSAO P/LIGACAO DE UM CABO A BARRAMEN | UN | 6 | 8.83 | 0 | 52.98
TO, EM BRONZE, P/BITOLAS DE 050 A 70MM2
07700 | TERMINAL MECANICO A COMPRESSAO, EM BRONZE, P/CABO NA BITOLA | UN | 6 | 7.69 | 0 | 46.14
DE 095MM2
07701 | TERMINAL MECANICO A COMPRESSAO, EM BRONZE, P/CABO NA BITOLA | UN | 6 | 11.93 | 0 | 71.58
DE 120MM2
20060 | MAO-DE-OBRA DE ELETRICISTA DA CONSTRUCAO CIVIL, INCLUSIVE EN | H | 48 | 23.16 | 3 | 1145.0304
CARGOS SOCIAIS DESONERADOS
20132 | MAO-DE-OBRA DE SERVENTE DA CONSTRUCAO CIVIL, INCLUSIVE ENCAR | H | 70 | 16.75 | 3 | 1207.675
GOS SOCIAIS DESONERADOS
30003 | ESCAVACAO MAN. 1ªCAT., ATE 1,50M | M3 | 1.956 | 58.6585 | 0 | 114.736
30060 | TRANSPORTE CARGA CAMINHAO 8T, 30KM/H | T X KM | 8 | 1.6096 | 0 | 12.8768
30276 | CONCRETO FCK 10MPA INCL. MAT.,PREP.,LANC | M3 | 0.12 | 561.2949 | 0 | 67.3554
30279 | CONCRETO CICLOPICO C/ CONCR. FCK 10MPA | M3 | 0.33 | 499.6993 | 0 | 164.9008
30282 | FORMAS MADEIRA PARAM. PLANOS, 2 VEZES | M2 | 1.62 | 76.6511 | 0 | 124.1748
30313 | CONCRETO ARMADO FCK 15MPA | M3 | 0.203 | 2851.9929 | 0 | 578.9546
30415 | CAMINHAO CARROC. FIXA, 7,5T (CF) | H | 1.5 | 74.7879 | 0 | 112.1819
30523 | GUINDAUTO 3,5T, ALCANCE 5,90M (CP) | H | 1.5 | 53.3176 | 0 | 79.9764
15.011.0158-0 | SUBESTACAO SIMPLIFICADA PADRAO ENEL,COM TRANSFORMADOR TRIFAS | UN |  | 32364.53
ICO DE 150KVA,EXCLUSIVE CABINE DE MEDICAO
00289 | CABO SOLIDO DE COBRE ELETROLITICO NU, TEMPERA MOLE, CLASSE 2 | KG | 1.16 | 75.0549 | 0 | 87.0637
, SECAO CIRCULAR DE 10,0 A 500,0MM2
01005 | CAMINHAO CARROC. FIXA, 7,5T (CF) | H | 1.5 | 78.3579 | 0 | 117.5369
01640 | FORMAS MADEIRA PARAM. PLANOS, 2 VEZES | M2 | 1.62 | 83.7008 | 0 | 135.5953
01647 | CONCRETO FCK 10MPA INCL. MAT.,PREP.,LANC | M3 | 0.12 | 591.2369 | 0 | 70.9484
01983 | MAO-DE-OBRA DE ELETRICISTA DE CONSTRUCAOCIVIL, INCLUSIVE ENC | H | 48 | 26.73 | 3 | 1321.5312
ARGOS SOCIAIS
01999 | MAO-DE-OBRA DE SERVENTE DA CONSTRUCAO CIVIL, INCLUSIVE ENCAR | H | 70 | 19.33 | 3 | 1393.693
GOS SOCIAIS
02003 | GUINDAUTO 3,5T, ALCANCE 7,0M (CP) | H | 1.5 | 58.4776 | 0 | 87.7164
02057 | TRANSPORTE CARGA CAMINHAO 8T, 30KM/H | T X KM | 8 | 1.6392 | 0 | 13.1136
02129 | CONCRETO ARMADO FCK 15MPA | M3 | 0.203 | 3028.4298 | 0 | 614.7712
03032 | ESCAVACAO MAN. 1ªCAT., ATE 1,50M | M3 | 1.956 | 67.6936 | 0 | 132.4087
03049 | CONCRETO CICLOPICO C/ CONCR. FCK 10MPA | M3 | 0.33 | 525.5263 | 0 | 173.4237
03889 | SUPORTE P/TRANSFORMADOR, EM POSTE DE SECAO CIRCULAR | UN | 2 | 223.26 | 0 | 446.52
03898 | POSTE CONCRETO, C/SECAO CIRCULAR, 11,00M COMPR., PADRAO ABNT | UN | 1 | 2340 | 0 | 2340
, EXCL. TRANSP., C/CARGA NOM. HORIZ. NO TOPO, DE 400KGF
03971 | CINTA CIRCULAR DE ACO GALVANIZADO COM PARAFUSOS, DE APROXIMA | UN | 2 | 46.15 | 0 | 92.3
DAMENTE 150MM
04337 | HASTE PARA ATERRAMENTO, DE COBRE, NO DIAMETRO DE 5/8``(16MM) | UN | 4 | 64.99 | 0 | 259.96
E COM COMPRIMENTO DE 3,00M
04338 | PARA-RAIO VALVULA, PARA 15KV-5KA ATERRADO | UN | 3 | 278.64 | 0 | 835.92
04345 | TRANSFORMADOR DE DISTRIBUICAO, TRIFASICO, 60HZ, CLASSE 15KV, | UN | 1 | 21919.19 | 0 | 21919.19
TENS.PRIM.13,8KV, T.SECUND.220/127V, REFR.OLEO MIN.0150KVA
04406 | ISOLADOR DE PINO "HI-TOP", CLASSE 15KV | UN | 6 | 32.13 | 0 | 192.78
05399 | MAO-FRANCESA P/CRUZETA DE MADEIRA | UN | 4 | 26.57 | 0 | 106.28
05400 | CRUZETA DE MADEIRA PARA LINHA DE 13,8KV, DE (90X115X2000)MM | UN | 1 | 151.93 | 0 | 151.93
05401 | SELA P/CRUZETA DE MADEIRA | UN | 2 | 27.09 | 0 | 54.18
05566 | PINO P/ISOLADOR, DE 15KV, COM PORCA E ARRUELA | UN | 6 | 28.67 | 0 | 172.02
05688 | CHAVE FUSIVEL, UNIPOLAR, ACIONAMENTO POR COMANDO DE VARA DE | UN | 3 | 477.55 | 0 | 1432.65
MANOBRA, DE 15KV-100A
07677 | TERMINAL MECANICO DE PRESSAO P/LIGACAO DE UM CABO A BARRAMEN | UN | 6 | 15.88 | 0 | 95.28
TO, EM BRONZE, P/BITOLA DE 095MM2
07700 | TERMINAL MECANICO A COMPRESSAO, EM BRONZE, P/CABO NA BITOLA | UN | 6 | 7.69 | 0 | 46.14
DE 095MM2
07701 | TERMINAL MECANICO A COMPRESSAO, EM BRONZE, P/CABO NA BITOLA | UN | 6 | 11.93 | 0 | 71.58
DE 120MM2
15.011.0158-A | SUBESTACAO SIMPLIFICADA PADRAO ENEL,COM TRANSFORMADOR TRIFAS | UN |  | 31911.65
ICO DE 150KVA,EXCLUSIVE CABINE DE MEDICAO
00289 | CABO SOLIDO DE COBRE ELETROLITICO NU, TEMPERA MOLE, CLASSE 2 | KG | 1.16 | 75.0549 | 0 | 87.0637
, SECAO CIRCULAR DE 10,0 A 500,0MM2
03889 | SUPORTE P/TRANSFORMADOR, EM POSTE DE SECAO CIRCULAR | UN | 2 | 223.26 | 0 | 446.52
03898 | POSTE CONCRETO, C/SECAO CIRCULAR, 11,00M COMPR., PADRAO ABNT | UN | 1 | 2340 | 0 | 2340
, EXCL. TRANSP., C/CARGA NOM. HORIZ. NO TOPO, DE 400KGF
03971 | CINTA CIRCULAR DE ACO GALVANIZADO COM PARAFUSOS, DE APROXIMA | UN | 2 | 46.15 | 0 | 92.3
DAMENTE 150MM
04337 | HASTE PARA ATERRAMENTO, DE COBRE, NO DIAMETRO DE 5/8``(16MM) | UN | 4 | 64.99 | 0 | 259.96
E COM COMPRIMENTO DE 3,00M
04338 | PARA-RAIO VALVULA, PARA 15KV-5KA ATERRADO | UN | 3 | 278.64 | 0 | 835.92
04345 | TRANSFORMADOR DE DISTRIBUICAO, TRIFASICO, 60HZ, CLASSE 15KV, | UN | 1 | 21919.19 | 0 | 21919.19
TENS.PRIM.13,8KV, T.SECUND.220/127V, REFR.OLEO MIN.0150KVA
04406 | ISOLADOR DE PINO "HI-TOP", CLASSE 15KV | UN | 6 | 32.13 | 0 | 192.78
05399 | MAO-FRANCESA P/CRUZETA DE MADEIRA | UN | 4 | 26.57 | 0 | 106.28
05400 | CRUZETA DE MADEIRA PARA LINHA DE 13,8KV, DE (90X115X2000)MM | UN | 1 | 151.93 | 0 | 151.93
05401 | SELA P/CRUZETA DE MADEIRA | UN | 2 | 27.09 | 0 | 54.18
05566 | PINO P/ISOLADOR, DE 15KV, COM PORCA E ARRUELA | UN | 6 | 28.67 | 0 | 172.02
05688 | CHAVE FUSIVEL, UNIPOLAR, ACIONAMENTO POR COMANDO DE VARA DE | UN | 3 | 477.55 | 0 | 1432.65
MANOBRA, DE 15KV-100A
07677 | TERMINAL MECANICO DE PRESSAO P/LIGACAO DE UM CABO A BARRAMEN | UN | 6 | 15.88 | 0 | 95.28
TO, EM BRONZE, P/BITOLA DE 095MM2
07700 | TERMINAL MECANICO A COMPRESSAO, EM BRONZE, P/CABO NA BITOLA | UN | 6 | 7.69 | 0 | 46.14
DE 095MM2
07701 | TERMINAL MECANICO A COMPRESSAO, EM BRONZE, P/CABO NA BITOLA | UN | 6 | 11.93 | 0 | 71.58
DE 120MM2
20060 | MAO-DE-OBRA DE ELETRICISTA DA CONSTRUCAO CIVIL, INCLUSIVE EN | H | 48 | 23.16 | 3 | 1145.0304
CARGOS SOCIAIS DESONERADOS
20132 | MAO-DE-OBRA DE SERVENTE DA CONSTRUCAO CIVIL, INCLUSIVE ENCAR | H | 70 | 16.75 | 3 | 1207.675
GOS SOCIAIS DESONERADOS
30003 | ESCAVACAO MAN. 1ªCAT., ATE 1,50M | M3 | 1.956 | 58.6585 | 0 | 114.736
30060 | TRANSPORTE CARGA CAMINHAO 8T, 30KM/H | T X KM | 8 | 1.6096 | 0 | 12.8768
30276 | CONCRETO FCK 10MPA INCL. MAT.,PREP.,LANC | M3 | 0.12 | 561.2949 | 0 | 67.3554
30279 | CONCRETO CICLOPICO C/ CONCR. FCK 10MPA | M3 | 0.33 | 499.6993 | 0 | 164.9008
30282 | FORMAS MADEIRA PARAM. PLANOS, 2 VEZES | M2 | 1.62 | 76.6511 | 0 | 124.1748
30313 | CONCRETO ARMADO FCK 15MPA | M3 | 0.203 | 2851.9929 | 0 | 578.9546
30415 | CAMINHAO CARROC. FIXA, 7,5T (CF) | H | 1.5 | 74.7879 | 0 | 112.1819
30523 | GUINDAUTO 3,5T, ALCANCE 5,90M (CP) | H | 1.5 | 53.3176 | 0 | 79.9764
15.011.0160-0 | SUBESTACAO DE 225KVA,13,8KV-220/127V,INSTALADA EM PLATAFORMA | UN |  | 59595.36
AO TEMPO,PADRAO ENEL,INCLUSIVE CABINE DE MEDICAO
00289 | CABO SOLIDO DE COBRE ELETROLITICO NU, TEMPERA MOLE, CLASSE 2 | KG | 1.16 | 75.0549 | 0 | 87.0637
, SECAO CIRCULAR DE 10,0 A 500,0MM2
01005 | CAMINHAO CARROC. FIXA, 7,5T (CF) | H | 2 | 78.3579 | 0 | 156.7158
01583 | CABO DE ACO COM ALMA DE CANHAMO, 6 PERNAS DE 19 FIOS, NO DIA | M | 4 | 26.47 | 0 | 105.88
METRO DE 1/2"
01640 | FORMAS MADEIRA PARAM. PLANOS, 2 VEZES | M2 | 1.62 | 83.7008 | 0 | 135.5953
01647 | CONCRETO FCK 10MPA INCL. MAT.,PREP.,LANC | M3 | 0.24 | 591.2369 | 0 | 141.8969
01648 | ALVENARIA TIJ. FURADO 10X20X20CM | M2 | 10.3 | 66.4237 | 0 | 684.1641
01968 | MAO-DE-OBRA DE PEDREIRO, INCLUSIVE ENCARGOS SOCIAIS | H | 22 | 26.73 | 3 | 605.7018
01983 | MAO-DE-OBRA DE ELETRICISTA DE CONSTRUCAOCIVIL, INCLUSIVE ENC | H | 48 | 26.73 | 3 | 1321.5312
ARGOS SOCIAIS
01999 | MAO-DE-OBRA DE SERVENTE DA CONSTRUCAO CIVIL, INCLUSIVE ENCAR | H | 70 | 19.33 | 3 | 1393.693
GOS SOCIAIS
02003 | GUINDAUTO 3,5T, ALCANCE 7,0M (CP) | H | 2 | 58.4776 | 0 | 116.9552
02057 | TRANSPORTE CARGA CAMINHAO 8T, 30KM/H | T X KM | 16 | 1.6392 | 0 | 26.2272
02129 | CONCRETO ARMADO FCK 15MPA | M3 | 0.203 | 3028.4298 | 0 | 614.7712
02341 | ELETRODUTO DE PVC PRETO, RIGIDO ROSQUEAVEL, COM ROSCA EM AMB | UN | 1 | 9.5277 | 0 | 9.5277
AS EXTREMIDADES, EM BARRAS DE 3 METROS, DE 3/4"
02497 | CINTA CIRCULAR DE ACO GALVANIZADO COM PARAFUSOS, DE APROXIMA | UN | 2 | 58.55 | 0 | 117.1
DAMENTE 180MM
02647 | LUVA DE PVC RIGIDO ROSQUEAVEL, PARA ELETRODUTO, DE 4" | UN | 1 | 15.55 | 0 | 15.55
02864 | ARAME GALVANIZADO Nº 12 | KG | 0.87 | 12.5 | 0 | 10.875
02959 | CURVA 90º DE PVC RIGIDO, ROSQUEAVEL, PARA ELETRODUTO, DE 4" | UN | 2 | 51.5 | 0 | 103
03032 | ESCAVACAO MAN. 1ªCAT., ATE 1,50M | M3 | 1.956 | 67.6936 | 0 | 132.4087
03049 | CONCRETO CICLOPICO C/ CONCR. FCK 10MPA | M3 | 0.33 | 525.5263 | 0 | 173.4237
03082 | ALVENARIA TIJ. MACICO 7X10X20CM | M2 | 6.8 | 157.5398 | 0 | 1071.2706
03085 | EMBOCO ARG. CIM. E AREIA TRACO 1:2 | M2 | 16.06 | 34.9162 | 0 | 560.7542
03898 | POSTE CONCRETO, C/SECAO CIRCULAR, 11,00M COMPR., PADRAO ABNT | UN | 2 | 2340 | 0 | 4680
, EXCL. TRANSP., C/CARGA NOM. HORIZ. NO TOPO, DE 400KGF
03971 | CINTA CIRCULAR DE ACO GALVANIZADO COM PARAFUSOS, DE APROXIMA | UN | 2 | 46.15 | 0 | 92.3
DAMENTE 150MM
03972 | CAIXA PARA INSTALACAO DE MEDIDOR DE ENERGIA ELETRICA, TIPO B | UN | 1 | 90.64 | 0 | 90.64
IFASICO/TRIFASICO
04210 | ISOLADOR TIPO CARRETILHA, MARROM, DE (72X72)MM | UN | 1 | 6.44 | 0 | 6.44
04265 | BUCHA E ARRUELA DE ALUMINIO PARA ELETRODUTO, DE 4" | UN | 7 | 25.37 | 0 | 177.59
04337 | HASTE PARA ATERRAMENTO, DE COBRE, NO DIAMETRO DE 5/8``(16MM) | UN | 4 | 64.99 | 0 | 259.96
E COM COMPRIMENTO DE 3,00M
04338 | PARA-RAIO VALVULA, PARA 15KV-5KA ATERRADO | UN | 3 | 278.64 | 0 | 835.92
04346 | TRANSFORMADOR DE DISTRIBUICAO TRIFASICO, 60HZ, CLASSE 15KV, | UN | 1 | 29656.85 | 0 | 29656.85
TENS.PRIM.13,8KV, T.SEC.220/127V, REFR.OLEO MIN. 0225KVA
04377 | CINTA CIRCULAR DE ACO GALVANIZADO COM PARAFUSOS, DE APROXIMA | UN | 2 | 58.61 | 0 | 117.22
DAMENTE 210MM
04406 | ISOLADOR DE PINO "HI-TOP", CLASSE 15KV | UN | 6 | 32.13 | 0 | 192.78
04883 | GRAMPO PARALELO EM LIGA DE ALUMINIO DE ALTA CONDUTIBILIDADE | UN | 2 | 9.41 | 0 | 18.82
ELETRICA, PARAFUSOS, PORCAS E ARRUELAS DE PRESSAO, 50MM2
05255 | ELETRODUTO DE PVC PRETO,RIGIDO ROSQUEAVEL,COM ROSCA EM AMBAS | UN | 1 | 86.9849 | 0 | 86.9849
EXTREMIDADES,EM BARRAS DE 3 METROS,DE 4"
05263 | ARMACAO SECUNDARIA, COMPLETA, PARA 1 LINHA | UN | 1 | 12.31 | 0 | 12.31
05400 | CRUZETA DE MADEIRA PARA LINHA DE 13,8KV, DE (90X115X2000)MM | UN | 4.8 | 151.93 | 0 | 729.264
05401 | SELA P/CRUZETA DE MADEIRA | UN | 8 | 27.09 | 0 | 216.72
05566 | PINO P/ISOLADOR, DE 15KV, COM PORCA E ARRUELA | UN | 6 | 28.67 | 0 | 172.02
05666 | CHAVE BLINDADA, TRIPOLAR, DE 600Ax250V | UN | 1 | 6319.44 | 0 | 6319.44
05688 | CHAVE FUSIVEL, UNIPOLAR, ACIONAMENTO POR COMANDO DE VARA DE | UN | 3 | 477.55 | 0 | 1432.65
MANOBRA, DE 15KV-100A
05713 | CABO DE COBRE FLEXIVEL COM ISOLAMENTO TERMOPLASTICO, DE 0,6/ | M | 60 | 111.2995 | 0 | 6677.97
1KV, DE 185MM2
07702 | TERMINAL MECANICO A COMPRESSAO, EM BRONZE, P/CABO NA BITOLA | UN | 6 | 15.6 | 0 | 93.6
DE 150MM2
07703 | TERMINAL MECANICO A COMPRESSAO, EM BRONZE, P/CABO NA BITOLA | UN | 6 | 18.34 | 0 | 110.04
DE 185MM2
08022 | CONECTOR PARAFUSO FENDIDO, TIPO SPLIT BOLT, FABRICADO EM COB | UN | 3 | 10.58 | 0 | 31.74
RE, PARA CABO DE 035MM2
15.011.0160-A | SUBESTACAO DE 225KVA,13,8KV-220/127V,INSTALADA EM PLATAFORMA | UN |  | 58888.05
AO TEMPO,PADRAO ENEL,INCLUSIVE CABINE DE MEDICAO
00289 | CABO SOLIDO DE COBRE ELETROLITICO NU, TEMPERA MOLE, CLASSE 2 | KG | 1.16 | 75.0549 | 0 | 87.0637
, SECAO CIRCULAR DE 10,0 A 500,0MM2
01583 | CABO DE ACO COM ALMA DE CANHAMO, 6 PERNAS DE 19 FIOS, NO DIA | M | 4 | 26.47 | 0 | 105.88
METRO DE 1/2"
02341 | ELETRODUTO DE PVC PRETO, RIGIDO ROSQUEAVEL, COM ROSCA EM AMB | UN | 1 | 9.5277 | 0 | 9.5277
AS EXTREMIDADES, EM BARRAS DE 3 METROS, DE 3/4"
02497 | CINTA CIRCULAR DE ACO GALVANIZADO COM PARAFUSOS, DE APROXIMA | UN | 2 | 58.55 | 0 | 117.1
DAMENTE 180MM
02647 | LUVA DE PVC RIGIDO ROSQUEAVEL, PARA ELETRODUTO, DE 4" | UN | 1 | 15.55 | 0 | 15.55
02864 | ARAME GALVANIZADO Nº 12 | KG | 0.87 | 12.5 | 0 | 10.875
02959 | CURVA 90º DE PVC RIGIDO, ROSQUEAVEL, PARA ELETRODUTO, DE 4" | UN | 2 | 51.5 | 0 | 103
03898 | POSTE CONCRETO, C/SECAO CIRCULAR, 11,00M COMPR., PADRAO ABNT | UN | 2 | 2340 | 0 | 4680
, EXCL. TRANSP., C/CARGA NOM. HORIZ. NO TOPO, DE 400KGF
03971 | CINTA CIRCULAR DE ACO GALVANIZADO COM PARAFUSOS, DE APROXIMA | UN | 2 | 46.15 | 0 | 92.3
DAMENTE 150MM
03972 | CAIXA PARA INSTALACAO DE MEDIDOR DE ENERGIA ELETRICA, TIPO B | UN | 1 | 90.64 | 0 | 90.64
IFASICO/TRIFASICO
04210 | ISOLADOR TIPO CARRETILHA, MARROM, DE (72X72)MM | UN | 1 | 6.44 | 0 | 6.44
04265 | BUCHA E ARRUELA DE ALUMINIO PARA ELETRODUTO, DE 4" | UN | 7 | 25.37 | 0 | 177.59
04337 | HASTE PARA ATERRAMENTO, DE COBRE, NO DIAMETRO DE 5/8``(16MM) | UN | 4 | 64.99 | 0 | 259.96
E COM COMPRIMENTO DE 3,00M
04338 | PARA-RAIO VALVULA, PARA 15KV-5KA ATERRADO | UN | 3 | 278.64 | 0 | 835.92
04346 | TRANSFORMADOR DE DISTRIBUICAO TRIFASICO, 60HZ, CLASSE 15KV, | UN | 1 | 29656.85 | 0 | 29656.85
TENS.PRIM.13,8KV, T.SEC.220/127V, REFR.OLEO MIN. 0225KVA
04377 | CINTA CIRCULAR DE ACO GALVANIZADO COM PARAFUSOS, DE APROXIMA | UN | 2 | 58.61 | 0 | 117.22
DAMENTE 210MM
04406 | ISOLADOR DE PINO "HI-TOP", CLASSE 15KV | UN | 6 | 32.13 | 0 | 192.78
04883 | GRAMPO PARALELO EM LIGA DE ALUMINIO DE ALTA CONDUTIBILIDADE | UN | 2 | 9.41 | 0 | 18.82
ELETRICA, PARAFUSOS, PORCAS E ARRUELAS DE PRESSAO, 50MM2
05255 | ELETRODUTO DE PVC PRETO,RIGIDO ROSQUEAVEL,COM ROSCA EM AMBAS | UN | 1 | 86.9849 | 0 | 86.9849
EXTREMIDADES,EM BARRAS DE 3 METROS,DE 4"
05263 | ARMACAO SECUNDARIA, COMPLETA, PARA 1 LINHA | UN | 1 | 12.31 | 0 | 12.31
05400 | CRUZETA DE MADEIRA PARA LINHA DE 13,8KV, DE (90X115X2000)MM | UN | 4.8 | 151.93 | 0 | 729.264
05401 | SELA P/CRUZETA DE MADEIRA | UN | 8 | 27.09 | 0 | 216.72
05566 | PINO P/ISOLADOR, DE 15KV, COM PORCA E ARRUELA | UN | 6 | 28.67 | 0 | 172.02
05666 | CHAVE BLINDADA, TRIPOLAR, DE 600Ax250V | UN | 1 | 6319.44 | 0 | 6319.44
05688 | CHAVE FUSIVEL, UNIPOLAR, ACIONAMENTO POR COMANDO DE VARA DE | UN | 3 | 477.55 | 0 | 1432.65
MANOBRA, DE 15KV-100A
05713 | CABO DE COBRE FLEXIVEL COM ISOLAMENTO TERMOPLASTICO, DE 0,6/ | M | 60 | 111.2995 | 0 | 6677.97
1KV, DE 185MM2
07702 | TERMINAL MECANICO A COMPRESSAO, EM BRONZE, P/CABO NA BITOLA | UN | 6 | 15.6 | 0 | 93.6
DE 150MM2
07703 | TERMINAL MECANICO A COMPRESSAO, EM BRONZE, P/CABO NA BITOLA | UN | 6 | 18.34 | 0 | 110.04
DE 185MM2
08022 | CONECTOR PARAFUSO FENDIDO, TIPO SPLIT BOLT, FABRICADO EM COB | UN | 3 | 10.58 | 0 | 31.74
RE, PARA CABO DE 035MM2
20060 | MAO-DE-OBRA DE ELETRICISTA DA CONSTRUCAO CIVIL, INCLUSIVE EN | H | 48 | 23.16 | 3 | 1145.0304
CARGOS SOCIAIS DESONERADOS
20115 | MAO-DE-OBRA DE PEDREIRO, INCLUSIVE ENCARGOS SOCIAIS DESONERA | H | 22 | 23.16 | 3 | 524.8056
DOS
20132 | MAO-DE-OBRA DE SERVENTE DA CONSTRUCAO CIVIL, INCLUSIVE ENCAR | H | 70 | 16.75 | 3 | 1207.675
GOS SOCIAIS DESONERADOS
30003 | ESCAVACAO MAN. 1ªCAT., ATE 1,50M | M3 | 1.956 | 58.6585 | 0 | 114.736
30060 | TRANSPORTE CARGA CAMINHAO 8T, 30KM/H | T X KM | 16 | 1.6096 | 0 | 25.7536
30276 | CONCRETO FCK 10MPA INCL. MAT.,PREP.,LANC | M3 | 0.24 | 561.2949 | 0 | 134.7108
30279 | CONCRETO CICLOPICO C/ CONCR. FCK 10MPA | M3 | 0.33 | 499.6993 | 0 | 164.9008
30282 | FORMAS MADEIRA PARAM. PLANOS, 2 VEZES | M2 | 1.62 | 76.6511 | 0 | 124.1748
30313 | CONCRETO ARMADO FCK 15MPA | M3 | 0.203 | 2851.9929 | 0 | 578.9546
30340 | ALVENARIA TIJ. MACICO 7X10X20CM | M2 | 6.8 | 149.9569 | 0 | 1019.7069
30344 | ALVENARIA TIJ. FURADO 10X20X20CM | M2 | 10.3 | 60.5594 | 0 | 623.7618
30351 | EMBOCO ARG. CIM. E AREIA TRACO 1:2 | M2 | 16.06 | 31.5929 | 0 | 507.382
30415 | CAMINHAO CARROC. FIXA, 7,5T (CF) | H | 2 | 74.7879 | 0 | 149.5758
30523 | GUINDAUTO 3,5T, ALCANCE 5,90M (CP) | H | 2 | 53.3176 | 0 | 106.6352
15.011.0162-0 | SUBESTACAO DE 225KVA,13,8KV-220/127V,INSTALADA EM PLATAFORMA | UN |  | 42953.74
AO TEMPO,PADRAO ENEL,EXCLUSIVE CABINE DE MEDICAO
00289 | CABO SOLIDO DE COBRE ELETROLITICO NU, TEMPERA MOLE, CLASSE 2 | KG | 1.16 | 75.0549 | 0 | 87.0637
, SECAO CIRCULAR DE 10,0 A 500,0MM2
01005 | CAMINHAO CARROC. FIXA, 7,5T (CF) | H | 2 | 78.3579 | 0 | 156.7158
01583 | CABO DE ACO COM ALMA DE CANHAMO, 6 PERNAS DE 19 FIOS, NO DIA | M | 4 | 26.47 | 0 | 105.88
METRO DE 1/2"
01640 | FORMAS MADEIRA PARAM. PLANOS, 2 VEZES | M2 | 1.62 | 83.7008 | 0 | 135.5953
01647 | CONCRETO FCK 10MPA INCL. MAT.,PREP.,LANC | M3 | 0.24 | 591.2369 | 0 | 141.8969
01983 | MAO-DE-OBRA DE ELETRICISTA DE CONSTRUCAOCIVIL, INCLUSIVE ENC | H | 48 | 26.73 | 3 | 1321.5312
ARGOS SOCIAIS
01999 | MAO-DE-OBRA DE SERVENTE DA CONSTRUCAO CIVIL, INCLUSIVE ENCAR | H | 70 | 19.33 | 3 | 1393.693
GOS SOCIAIS
02003 | GUINDAUTO 3,5T, ALCANCE 7,0M (CP) | H | 2 | 58.4776 | 0 | 116.9552
02057 | TRANSPORTE CARGA CAMINHAO 8T, 30KM/H | T X KM | 16 | 1.6392 | 0 | 26.2272
02129 | CONCRETO ARMADO FCK 15MPA | M3 | 0.203 | 3028.4298 | 0 | 614.7712
03032 | ESCAVACAO MAN. 1ªCAT., ATE 1,50M | M3 | 1.956 | 67.6936 | 0 | 132.4087
03049 | CONCRETO CICLOPICO C/ CONCR. FCK 10MPA | M3 | 0.33 | 525.5263 | 0 | 173.4237
03898 | POSTE CONCRETO, C/SECAO CIRCULAR, 11,00M COMPR., PADRAO ABNT | UN | 2 | 2340 | 0 | 4680
, EXCL. TRANSP., C/CARGA NOM. HORIZ. NO TOPO, DE 400KGF
04337 | HASTE PARA ATERRAMENTO, DE COBRE, NO DIAMETRO DE 5/8``(16MM) | UN | 4 | 64.99 | 0 | 259.96
E COM COMPRIMENTO DE 3,00M
04338 | PARA-RAIO VALVULA, PARA 15KV-5KA ATERRADO | UN | 3 | 278.64 | 0 | 835.92
04346 | TRANSFORMADOR DE DISTRIBUICAO TRIFASICO, 60HZ, CLASSE 15KV, | UN | 1 | 29656.85 | 0 | 29656.85
TENS.PRIM.13,8KV, T.SEC.220/127V, REFR.OLEO MIN. 0225KVA
04377 | CINTA CIRCULAR DE ACO GALVANIZADO COM PARAFUSOS, DE APROXIMA | UN | 2 | 58.61 | 0 | 117.22
DAMENTE 210MM
04406 | ISOLADOR DE PINO "HI-TOP", CLASSE 15KV | UN | 6 | 32.13 | 0 | 192.78
04883 | GRAMPO PARALELO EM LIGA DE ALUMINIO DE ALTA CONDUTIBILIDADE | UN | 2 | 9.41 | 0 | 18.82
ELETRICA, PARAFUSOS, PORCAS E ARRUELAS DE PRESSAO, 50MM2
05400 | CRUZETA DE MADEIRA PARA LINHA DE 13,8KV, DE (90X115X2000)MM | UN | 4.8 | 151.93 | 0 | 729.264
05401 | SELA P/CRUZETA DE MADEIRA | UN | 8 | 27.09 | 0 | 216.72
05566 | PINO P/ISOLADOR, DE 15KV, COM PORCA E ARRUELA | UN | 6 | 28.67 | 0 | 172.02
05688 | CHAVE FUSIVEL, UNIPOLAR, ACIONAMENTO POR COMANDO DE VARA DE | UN | 3 | 477.55 | 0 | 1432.65
MANOBRA, DE 15KV-100A
07702 | TERMINAL MECANICO A COMPRESSAO, EM BRONZE, P/CABO NA BITOLA | UN | 6 | 15.6 | 0 | 93.6
DE 150MM2
07703 | TERMINAL MECANICO A COMPRESSAO, EM BRONZE, P/CABO NA BITOLA | UN | 6 | 18.34 | 0 | 110.04
DE 185MM2
08022 | CONECTOR PARAFUSO FENDIDO, TIPO SPLIT BOLT, FABRICADO EM COB | UN | 3 | 10.58 | 0 | 31.74
RE, PARA CABO DE 035MM2
15.011.0162-A | SUBESTACAO DE 225KVA,13,8KV-220/127V,INSTALADA EM PLATAFORMA | UN |  | 42492.67
AO TEMPO,PADRAO ENEL,EXCLUSIVE CABINE DE MEDICAO
00289 | CABO SOLIDO DE COBRE ELETROLITICO NU, TEMPERA MOLE, CLASSE 2 | KG | 1.16 | 75.0549 | 0 | 87.0637
, SECAO CIRCULAR DE 10,0 A 500,0MM2
01583 | CABO DE ACO COM ALMA DE CANHAMO, 6 PERNAS DE 19 FIOS, NO DIA | M | 4 | 26.47 | 0 | 105.88
METRO DE 1/2"
03898 | POSTE CONCRETO, C/SECAO CIRCULAR, 11,00M COMPR., PADRAO ABNT | UN | 2 | 2340 | 0 | 4680
, EXCL. TRANSP., C/CARGA NOM. HORIZ. NO TOPO, DE 400KGF
04337 | HASTE PARA ATERRAMENTO, DE COBRE, NO DIAMETRO DE 5/8``(16MM) | UN | 4 | 64.99 | 0 | 259.96
E COM COMPRIMENTO DE 3,00M
04338 | PARA-RAIO VALVULA, PARA 15KV-5KA ATERRADO | UN | 3 | 278.64 | 0 | 835.92
04346 | TRANSFORMADOR DE DISTRIBUICAO TRIFASICO, 60HZ, CLASSE 15KV, | UN | 1 | 29656.85 | 0 | 29656.85
TENS.PRIM.13,8KV, T.SEC.220/127V, REFR.OLEO MIN. 0225KVA
04377 | CINTA CIRCULAR DE ACO GALVANIZADO COM PARAFUSOS, DE APROXIMA | UN | 2 | 58.61 | 0 | 117.22
DAMENTE 210MM
04406 | ISOLADOR DE PINO "HI-TOP", CLASSE 15KV | UN | 6 | 32.13 | 0 | 192.78
04883 | GRAMPO PARALELO EM LIGA DE ALUMINIO DE ALTA CONDUTIBILIDADE | UN | 2 | 9.41 | 0 | 18.82
ELETRICA, PARAFUSOS, PORCAS E ARRUELAS DE PRESSAO, 50MM2
05400 | CRUZETA DE MADEIRA PARA LINHA DE 13,8KV, DE (90X115X2000)MM | UN | 4.8 | 151.93 | 0 | 729.264
05401 | SELA P/CRUZETA DE MADEIRA | UN | 8 | 27.09 | 0 | 216.72
05566 | PINO P/ISOLADOR, DE 15KV, COM PORCA E ARRUELA | UN | 6 | 28.67 | 0 | 172.02
05688 | CHAVE FUSIVEL, UNIPOLAR, ACIONAMENTO POR COMANDO DE VARA DE | UN | 3 | 477.55 | 0 | 1432.65
MANOBRA, DE 15KV-100A
07702 | TERMINAL MECANICO A COMPRESSAO, EM BRONZE, P/CABO NA BITOLA | UN | 6 | 15.6 | 0 | 93.6
DE 150MM2
07703 | TERMINAL MECANICO A COMPRESSAO, EM BRONZE, P/CABO NA BITOLA | UN | 6 | 18.34 | 0 | 110.04
DE 185MM2
08022 | CONECTOR PARAFUSO FENDIDO, TIPO SPLIT BOLT, FABRICADO EM COB | UN | 3 | 10.58 | 0 | 31.74
RE, PARA CABO DE 035MM2
20060 | MAO-DE-OBRA DE ELETRICISTA DA CONSTRUCAO CIVIL, INCLUSIVE EN | H | 48 | 23.16 | 3 | 1145.0304
CARGOS SOCIAIS DESONERADOS
20132 | MAO-DE-OBRA DE SERVENTE DA CONSTRUCAO CIVIL, INCLUSIVE ENCAR | H | 70 | 16.75 | 3 | 1207.675
GOS SOCIAIS DESONERADOS
30003 | ESCAVACAO MAN. 1ªCAT., ATE 1,50M | M3 | 1.956 | 58.6585 | 0 | 114.736
30060 | TRANSPORTE CARGA CAMINHAO 8T, 30KM/H | T X KM | 16 | 1.6096 | 0 | 25.7536
30276 | CONCRETO FCK 10MPA INCL. MAT.,PREP.,LANC | M3 | 0.24 | 561.2949 | 0 | 134.7108
30279 | CONCRETO CICLOPICO C/ CONCR. FCK 10MPA | M3 | 0.33 | 499.6993 | 0 | 164.9008
30282 | FORMAS MADEIRA PARAM. PLANOS, 2 VEZES | M2 | 1.62 | 76.6511 | 0 | 124.1748
30313 | CONCRETO ARMADO FCK 15MPA | M3 | 0.203 | 2851.9929 | 0 | 578.9546
30415 | CAMINHAO CARROC. FIXA, 7,5T (CF) | H | 2 | 74.7879 | 0 | 149.5758
30523 | GUINDAUTO 3,5T, ALCANCE 5,90M (CP) | H | 2 | 53.3176 | 0 | 106.6352
15.012.0060-0 | OLEO ISOLANTE PARA TRANSFORMADOR DE DISTRIBUICAO,CLASSE DE T | L |  | 24.48
ENSAO ATE 30KV,CONSIDERANDO LIMPEZA INTERNA DO TRANSFORMADOR
E SUBSTITUICAO DO OLEO,SUPONDO O APARELHO APOIADO EM BASE A
TE 2,00M DE ALTURA,INCLUSIVE FORNECIMENTO E TROCA DE OLEO,EX
CLUSIVE LAUDO DE TROCA DO OLEO
00216 | OLEO P/TRANSFORMADOR DE CORRENTE E GERADOR | L | 1 | 15.3 | 0 | 15.3
01993 | MAO-DE-OBRA DE BOMBEIRO HIDRAULICO DA CONSTRUCAO CIVIL, INCL | H | 0.16 | 26.73 | 3 | 4.4051
USIVE ENCARGOS SOCIAIS
01999 | MAO-DE-OBRA DE SERVENTE DA CONSTRUCAO CIVIL, INCLUSIVE ENCAR | H | 0.24 | 19.33 | 3 | 4.7784
GOS SOCIAIS
15.012.0060-A | OLEO ISOLANTE PARA TRANSFORMADOR DE DISTRIBUICAO,CLASSE DE T | L |  | 23.25
ENSAO ATE 30KV,CONSIDERANDO LIMPEZA INTERNA DO TRANSFORMADOR
E SUBSTITUICAO DO OLEO,SUPONDO O APARELHO APOIADO EM BASE A
TE 2,00M DE ALTURA,INCLUSIVE FORNECIMENTO E TROCA DE OLEO,EX
CLUSIVE LAUDO DE TROCA DO OLEO
00216 | OLEO P/TRANSFORMADOR DE CORRENTE E GERADOR | L | 1 | 15.3 | 0 | 15.3
20039 | MAO-DE-OBRA DE BOMBEIRO HIDRAULICO DA CONSTRUCAO CIVIL, INCL | H | 0.16 | 23.16 | 3 | 3.8168
USIVE ENCARGOS SOCIAIS DESONERADOS
20132 | MAO-DE-OBRA DE SERVENTE DA CONSTRUCAO CIVIL, INCLUSIVE ENCAR | H | 0.24 | 16.75 | 3 | 4.1406
GOS SOCIAIS DESONERADOS
15.014.0005-0 | INSTALACAO COM TUBULACAO DE COBRE DE 15MM,PARA USO MEDICINAL | M |  | 129.07
,INCLUSIVE ACESSORIOS DE FIXACAO,CONEXOES E LIMPEZA,EXCLUSIV
E POSTO DE CONSUMO,PAINEL DE ALARME,VALVULA E CENTRAL DE DIS
TRIBUICAO (VIDE FAMILIA 18.050)
01993 | MAO-DE-OBRA DE BOMBEIRO HIDRAULICO DA CONSTRUCAO CIVIL, INCL | H | 1.4417 | 26.73 | 8.15 | 41.6774
USIVE ENCARGOS SOCIAIS
01999 | MAO-DE-OBRA DE SERVENTE DA CONSTRUCAO CIVIL, INCLUSIVE ENCAR | H | 1.4414 | 19.33 | 8.15 | 30.133
GOS SOCIAIS
05269 | ABRACADEIRA TIPO COPO, DE 3/4" | UN | 0.667 | 2.93 | 5 | 2.052
05883 | BUCHA DE NYLON, TIPO S-08 | UN | 0.667 | 0.028 | 5 | 0.0196
05909 | PARAFUSO FERRO, ROSCA SOBERBA, CABECA CHATA, DE (5,5X50)MM | UN | 0.667 | 0.2967 | 5 | 0.2078
06041 | LUVA DE COBRE, SEM ANEL DE SOLDA, DE 015MM | UN | 0.0554 | 2.81 | 5 | 0.1635
06050 | COTOVELO DE COBRE, SEM ANEL DE SOLDA, DE 015MM | UN | 0.0913 | 3.56 | 5 | 0.3413
06059 | TE 90º DE COBRE RECOZIDO PARA SOLDA, DE 015MM | UN | 0.0387 | 9.42 | 5 | 0.3828
06069 | PASTA PARA TUBOS E CONEXOES DE COBRE, EM EMBALAGENS DE 450G | UN | 0.003 | 31.31 | 5 | 0.0986
07538 | TUBO DE COBRE, CLASSE "A", DIAM. 15MM | M | 1 | 40.74 | 5 | 42.777
07550 | BUCHA DE REDUCAO DE COBRE, DIAMETRO (28X15)MM | UN | 0.0055 | 14.4514 | 5 | 0.0835
07552 | BUCHA DE REDUCAO DE COBRE, DIAMETRO (22X15)MM | UN | 0.0021 | 8.0614 | 5 | 0.0178
07569 | CURVA DE TRANSPOSICAO DE BRONZE, DIAMETRO DE 15MM | UN | 0.083 | 48.6257 | 5 | 4.2377
07625 | SOLDA EM VARETAS COM ADICAO DE 35% DE PRATA | KG | 0.0019 | 3450.5 | 5 | 6.8837
15.014.0005-A | INSTALACAO COM TUBULACAO DE COBRE DE 15MM,PARA USO MEDICINAL | M |  | 119.48
,INCLUSIVE ACESSORIOS DE FIXACAO,CONEXOES E LIMPEZA,EXCLUSIV
E POSTO DE CONSUMO,PAINEL DE ALARME,VALVULA E CENTRAL DE DIS
TRIBUICAO (VIDE FAMILIA 18.050)
05269 | ABRACADEIRA TIPO COPO, DE 3/4" | UN | 0.667 | 2.93 | 5 | 2.052
05883 | BUCHA DE NYLON, TIPO S-08 | UN | 0.667 | 0.028 | 5 | 0.0196
05909 | PARAFUSO FERRO, ROSCA SOBERBA, CABECA CHATA, DE (5,5X50)MM | UN | 0.667 | 0.2967 | 5 | 0.2078
06041 | LUVA DE COBRE, SEM ANEL DE SOLDA, DE 015MM | UN | 0.0554 | 2.81 | 5 | 0.1635
06050 | COTOVELO DE COBRE, SEM ANEL DE SOLDA, DE 015MM | UN | 0.0913 | 3.56 | 5 | 0.3413
06059 | TE 90º DE COBRE RECOZIDO PARA SOLDA, DE 015MM | UN | 0.0387 | 9.42 | 5 | 0.3828
06069 | PASTA PARA TUBOS E CONEXOES DE COBRE, EM EMBALAGENS DE 450G | UN | 0.003 | 31.31 | 5 | 0.0986
07538 | TUBO DE COBRE, CLASSE "A", DIAM. 15MM | M | 1 | 40.74 | 5 | 42.777
07550 | BUCHA DE REDUCAO DE COBRE, DIAMETRO (28X15)MM | UN | 0.0055 | 14.4514 | 5 | 0.0835
07552 | BUCHA DE REDUCAO DE COBRE, DIAMETRO (22X15)MM | UN | 0.0021 | 8.0614 | 5 | 0.0178
07569 | CURVA DE TRANSPOSICAO DE BRONZE, DIAMETRO DE 15MM | UN | 0.083 | 48.6257 | 5 | 4.2377
07625 | SOLDA EM VARETAS COM ADICAO DE 35% DE PRATA | KG | 0.0019 | 3450.5 | 5 | 6.8837
20039 | MAO-DE-OBRA DE BOMBEIRO HIDRAULICO DA CONSTRUCAO CIVIL, INCL | H | 1.4417 | 23.16 | 8.15 | 36.111
USIVE ENCARGOS SOCIAIS DESONERADOS
20132 | MAO-DE-OBRA DE SERVENTE DA CONSTRUCAO CIVIL, INCLUSIVE ENCAR | H | 1.4414 | 16.75 | 8.15 | 26.1111
GOS SOCIAIS DESONERADOS
15.014.0010-0 | INSTALACAO COM TUBULACAO DE COBRE DE 22MM,PARA USO MEDICINAL | M |  | 158.76
,INCLUSIVE ACESSORIOS DE FIXACAO,CONEXOES E LIMPEZA,EXCLUSIV
E POSTO DE CONSUMO,PAINEL DE ALARME,VALVULA E CENTRAL DE DIS
TRIBUICAO(VIDE FAMILIA 18.050)
01993 | MAO-DE-OBRA DE BOMBEIRO HIDRAULICO DA CONSTRUCAO CIVIL, INCL | H | 1.4785 | 26.73 | 8.15 | 42.7412
USIVE ENCARGOS SOCIAIS
01999 | MAO-DE-OBRA DE SERVENTE DA CONSTRUCAO CIVIL, INCLUSIVE ENCAR | H | 1.478 | 19.33 | 8.15 | 30.8982
GOS SOCIAIS
05270 | ABRACADEIRA TIPO COPO, DE 1" | UN | 0.6718 | 3.09 | 5 | 2.1797
05883 | BUCHA DE NYLON, TIPO S-08 | UN | 0.6718 | 0.028 | 5 | 0.0198
05909 | PARAFUSO FERRO, ROSCA SOBERBA, CABECA CHATA, DE (5,5X50)MM | UN | 0.6718 | 0.2967 | 5 | 0.2093
06042 | LUVA DE COBRE, SEM ANEL DE SOLDA, DE 022MM | UN | 0.2951 | 5.29 | 5 | 1.6391
06051 | COTOVELO DE COBRE, SEM ANEL DE SOLDA, DE 022MM | UN | 0.0466 | 8.22 | 5 | 0.4022
06060 | TE 90º DE COBRE RECOZIDO PARA SOLDA, DE 022MM | UN | 0.1087 | 15.04 | 5 | 1.7166
06069 | PASTA PARA TUBOS E CONEXOES DE COBRE, EM EMBALAGENS DE 450G | UN | 0.0031 | 31.31 | 5 | 0.1019
07539 | TUBO DE COBRE, CLASSE "A", DIAM. 22MM | M | 1 | 67.97 | 5 | 71.3685
07557 | BUCHA DE REDUCAO DE BRONZE, DIAMETRO (35X22)MM | UN | 0.0117 | 16.2771 | 5 | 0.2
07560 | BUCHA DE REDUCAO DE COBRE, DIAMETRO (28X22)MM | UN | 0.0039 | 10.9286 | 5 | 0.0448
07625 | SOLDA EM VARETAS COM ADICAO DE 35% DE PRATA | KG | 0.002 | 3450.5 | 5 | 7.2461
15.014.0010-A | INSTALACAO COM TUBULACAO DE COBRE DE 22MM,PARA USO MEDICINAL | M |  | 148.93
,INCLUSIVE ACESSORIOS DE FIXACAO,CONEXOES E LIMPEZA,EXCLUSIV
E POSTO DE CONSUMO,PAINEL DE ALARME,VALVULA E CENTRAL DE DIS
TRIBUICAO(VIDE FAMILIA 18.050)
05270 | ABRACADEIRA TIPO COPO, DE 1" | UN | 0.6718 | 3.09 | 5 | 2.1797
05883 | BUCHA DE NYLON, TIPO S-08 | UN | 0.6718 | 0.028 | 5 | 0.0198
05909 | PARAFUSO FERRO, ROSCA SOBERBA, CABECA CHATA, DE (5,5X50)MM | UN | 0.6718 | 0.2967 | 5 | 0.2093
06042 | LUVA DE COBRE, SEM ANEL DE SOLDA, DE 022MM | UN | 0.2951 | 5.29 | 5 | 1.6391
06051 | COTOVELO DE COBRE, SEM ANEL DE SOLDA, DE 022MM | UN | 0.0466 | 8.22 | 5 | 0.4022
06060 | TE 90º DE COBRE RECOZIDO PARA SOLDA, DE 022MM | UN | 0.1087 | 15.04 | 5 | 1.7166
06069 | PASTA PARA TUBOS E CONEXOES DE COBRE, EM EMBALAGENS DE 450G | UN | 0.0031 | 31.31 | 5 | 0.1019
07539 | TUBO DE COBRE, CLASSE "A", DIAM. 22MM | M | 1 | 67.97 | 5 | 71.3685
07557 | BUCHA DE REDUCAO DE BRONZE, DIAMETRO (35X22)MM | UN | 0.0117 | 16.2771 | 5 | 0.2
07560 | BUCHA DE REDUCAO DE COBRE, DIAMETRO (28X22)MM | UN | 0.0039 | 10.9286 | 5 | 0.0448
07625 | SOLDA EM VARETAS COM ADICAO DE 35% DE PRATA | KG | 0.002 | 3450.5 | 5 | 7.2461
20039 | MAO-DE-OBRA DE BOMBEIRO HIDRAULICO DA CONSTRUCAO CIVIL, INCL | H | 1.4785 | 23.16 | 8.15 | 37.0328
USIVE ENCARGOS SOCIAIS DESONERADOS
20132 | MAO-DE-OBRA DE SERVENTE DA CONSTRUCAO CIVIL, INCLUSIVE ENCAR | H | 1.478 | 16.75 | 8.15 | 26.7742
GOS SOCIAIS DESONERADOS
15.014.0015-0 | INSTALACAO COM TUBULACAO DE COBRE DE 28MM,PARA USO MEDICINAL | M |  | 179.12
,INCLUSIVE ACESSORIOS DE FIXACAO,CONEXOES E LIMPEZA,EXCLUSIV
E POSTO DE CONSUMO,PAINEL DE ALARME,VALVULA E CENTRAL DE DIS
TRIBUICAO (VIDE FAMILIA 18.050)
01993 | MAO-DE-OBRA DE BOMBEIRO HIDRAULICO DA CONSTRUCAO CIVIL, INCL | H | 1.5162 | 26.73 | 8.15 | 43.8311
USIVE ENCARGOS SOCIAIS
01999 | MAO-DE-OBRA DE SERVENTE DA CONSTRUCAO CIVIL, INCLUSIVE ENCAR | H | 1.5157 | 19.33 | 8.15 | 31.6863
GOS SOCIAIS
05271 | ABRACADEIRA TIPO COPO, DE 1.1/4" | UN | 0.6782 | 3.61 | 5 | 2.5707
05883 | BUCHA DE NYLON, TIPO S-08 | UN | 0.6782 | 0.028 | 5 | 0.0199
05909 | PARAFUSO FERRO, ROSCA SOBERBA, CABECA CHATA, DE (5,5X50)MM | UN | 0.6782 | 0.2967 | 5 | 0.2113
06043 | LUVA DE COBRE, SEM ANEL DE SOLDA, DE 028MM | UN | 0.1772 | 6.42 | 5 | 1.1945
06052 | COTOVELO DE COBRE, SEM ANEL DE SOLDA, DE 028MM | UN | 0.1562 | 13.82 | 5 | 2.2666
06061 | TE 90º DE COBRE RECOZIDO PARA SOLDA, DE 028MM | UN | 0.1087 | 19.39 | 5 | 2.2131
06069 | PASTA PARA TUBOS E CONEXOES DE COBRE, EM EMBALAGENS DE 450G | UN | 0.0032 | 31.31 | 5 | 0.1052
07540 | TUBO DE COBRE, CLASSE "A", DIAMETRO 028MM | M | 1 | 82.88 | 5 | 87.024
07553 | BUCHA DE REDUCAO DE BRONZE, DIAMETRO (42X28)MM | UN | 0.0117 | 25.1357 | 5 | 0.3088
07560 | BUCHA DE REDUCAO DE COBRE, DIAMETRO (28X22)MM | UN | 0.0039 | 10.9286 | 5 | 0.0448
07568 | CURVA 45º DE BRONZE, DIAMETRO 28MM | UN | 0.0021 | 17.5757 | 5 | 0.0388
07625 | SOLDA EM VARETAS COM ADICAO DE 35% DE PRATA | KG | 0.0021 | 3450.5 | 5 | 7.6084
15.014.0015-A | INSTALACAO COM TUBULACAO DE COBRE DE 28MM,PARA USO MEDICINAL | M |  | 169.03
,INCLUSIVE ACESSORIOS DE FIXACAO,CONEXOES E LIMPEZA,EXCLUSIV
E POSTO DE CONSUMO,PAINEL DE ALARME,VALVULA E CENTRAL DE DIS
TRIBUICAO (VIDE FAMILIA 18.050)
05271 | ABRACADEIRA TIPO COPO, DE 1.1/4" | UN | 0.6782 | 3.61 | 5 | 2.5707
05883 | BUCHA DE NYLON, TIPO S-08 | UN | 0.6782 | 0.028 | 5 | 0.0199
05909 | PARAFUSO FERRO, ROSCA SOBERBA, CABECA CHATA, DE (5,5X50)MM | UN | 0.6782 | 0.2967 | 5 | 0.2113
06043 | LUVA DE COBRE, SEM ANEL DE SOLDA, DE 028MM | UN | 0.1772 | 6.42 | 5 | 1.1945
06052 | COTOVELO DE COBRE, SEM ANEL DE SOLDA, DE 028MM | UN | 0.1562 | 13.82 | 5 | 2.2666
06061 | TE 90º DE COBRE RECOZIDO PARA SOLDA, DE 028MM | UN | 0.1087 | 19.39 | 5 | 2.2131
06069 | PASTA PARA TUBOS E CONEXOES DE COBRE, EM EMBALAGENS DE 450G | UN | 0.0032 | 31.31 | 5 | 0.1052
07540 | TUBO DE COBRE, CLASSE "A", DIAMETRO 028MM | M | 1 | 82.88 | 5 | 87.024
07553 | BUCHA DE REDUCAO DE BRONZE, DIAMETRO (42X28)MM | UN | 0.0117 | 25.1357 | 5 | 0.3088
07560 | BUCHA DE REDUCAO DE COBRE, DIAMETRO (28X22)MM | UN | 0.0039 | 10.9286 | 5 | 0.0448
07568 | CURVA 45º DE BRONZE, DIAMETRO 28MM | UN | 0.0021 | 17.5757 | 5 | 0.0388
07625 | SOLDA EM VARETAS COM ADICAO DE 35% DE PRATA | KG | 0.0021 | 3450.5 | 5 | 7.6084
20039 | MAO-DE-OBRA DE BOMBEIRO HIDRAULICO DA CONSTRUCAO CIVIL, INCL | H | 1.5162 | 23.16 | 8.15 | 37.9771
USIVE ENCARGOS SOCIAIS DESONERADOS
20132 | MAO-DE-OBRA DE SERVENTE DA CONSTRUCAO CIVIL, INCLUSIVE ENCAR | H | 1.5157 | 16.75 | 8.15 | 27.4571
GOS SOCIAIS DESONERADOS
15.014.0020-0 | INSTALACAO COM TUBULACAO DE COBRE DE 35MM,PARA USO MEDICINAL | M |  | 247.79
,INCLUSIVE ACESSORIOS DE FIXACAO,CONEXOES E LIMPEZA,EXCLUSIV
E POSTO DE CONSUMO,PAINEL DE ALARME,VALVULA E CENTRAL DE DIS
TRIBUICAO (VIDE FAMILIA 18.050)
01993 | MAO-DE-OBRA DE BOMBEIRO HIDRAULICO DA CONSTRUCAO CIVIL, INCL | H | 1.5549 | 26.73 | 8.15 | 44.9498
USIVE ENCARGOS SOCIAIS
01999 | MAO-DE-OBRA DE SERVENTE DA CONSTRUCAO CIVIL, INCLUSIVE ENCAR | H | 1.5544 | 19.33 | 8.15 | 32.4953
GOS SOCIAIS
05272 | ABRACADEIRA TIPO COPO, DE 1.1/2" | UN | 0.6782 | 3.82 | 5 | 2.7203
05883 | BUCHA DE NYLON, TIPO S-08 | UN | 0.6782 | 0.028 | 5 | 0.0199
05909 | PARAFUSO FERRO, ROSCA SOBERBA, CABECA CHATA, DE (5,5X50)MM | UN | 0.6782 | 0.2967 | 5 | 0.2113
06044 | LUVA DE COBRE, SEM ANEL DE SOLDA, DE 035MM | UN | 0.1772 | 13.63 | 5 | 2.536
06053 | COTOVELO DE COBRE, SEM ANEL DE SOLDA, DE 035MM | UN | 0.1079 | 21.99 | 5 | 2.4914
06062 | TE 90º DE COBRE RECOZIDO PARA SOLDA, DE 035MM | UN | 0.1087 | 37.23 | 5 | 4.2492
06069 | PASTA PARA TUBOS E CONEXOES DE COBRE, EM EMBALAGENS DE 450G | UN | 0.0033 | 31.31 | 5 | 0.1085
07541 | TUBO DE COBRE, CLASSE "A", DIAMETRO 035MM | M | 1 | 142.63 | 5 | 149.7615
07556 | BUCHA DE REDUCAO DE BRONZE, DIAMETRO (42X35)MM | UN | 0.0117 | 23.0914 | 5 | 0.2837
07625 | SOLDA EM VARETAS COM ADICAO DE 35% DE PRATA | KG | 0.0022 | 3450.5 | 5 | 7.9707
15.014.0020-A | INSTALACAO COM TUBULACAO DE COBRE DE 35MM,PARA USO MEDICINAL | M |  | 237.45
,INCLUSIVE ACESSORIOS DE FIXACAO,CONEXOES E LIMPEZA,EXCLUSIV
E POSTO DE CONSUMO,PAINEL DE ALARME,VALVULA E CENTRAL DE DIS
TRIBUICAO (VIDE FAMILIA 18.050)
05272 | ABRACADEIRA TIPO COPO, DE 1.1/2" | UN | 0.6782 | 3.82 | 5 | 2.7203
05883 | BUCHA DE NYLON, TIPO S-08 | UN | 0.6782 | 0.028 | 5 | 0.0199
05909 | PARAFUSO FERRO, ROSCA SOBERBA, CABECA CHATA, DE (5,5X50)MM | UN | 0.6782 | 0.2967 | 5 | 0.2113
06044 | LUVA DE COBRE, SEM ANEL DE SOLDA, DE 035MM | UN | 0.1772 | 13.63 | 5 | 2.536
06053 | COTOVELO DE COBRE, SEM ANEL DE SOLDA, DE 035MM | UN | 0.1079 | 21.99 | 5 | 2.4914
06062 | TE 90º DE COBRE RECOZIDO PARA SOLDA, DE 035MM | UN | 0.1087 | 37.23 | 5 | 4.2492
06069 | PASTA PARA TUBOS E CONEXOES DE COBRE, EM EMBALAGENS DE 450G | UN | 0.0033 | 31.31 | 5 | 0.1085
07541 | TUBO DE COBRE, CLASSE "A", DIAMETRO 035MM | M | 1 | 142.63 | 5 | 149.7615
07556 | BUCHA DE REDUCAO DE BRONZE, DIAMETRO (42X35)MM | UN | 0.0117 | 23.0914 | 5 | 0.2837
07625 | SOLDA EM VARETAS COM ADICAO DE 35% DE PRATA | KG | 0.0022 | 3450.5 | 5 | 7.9707
20039 | MAO-DE-OBRA DE BOMBEIRO HIDRAULICO DA CONSTRUCAO CIVIL, INCL | H | 1.5549 | 23.16 | 8.15 | 38.9464
USIVE ENCARGOS SOCIAIS DESONERADOS
20132 | MAO-DE-OBRA DE SERVENTE DA CONSTRUCAO CIVIL, INCLUSIVE ENCAR | H | 1.5544 | 16.75 | 8.15 | 28.1582
GOS SOCIAIS DESONERADOS
15.014.0025-0 | INSTALACAO COM TUBULACAO DE COBRE DE 42MM,PARA USO MEDICINAL | M |  | 286.95
,INCLUSIVE ACESSORIOS DE FIXACAO,CONEXOES E LIMPEZA,EXCLUSIV
E POSTO DE CONSUMO,PAINEL DE ALARME,VALVULA E CENTRAL DE DIS
TRIBUICAO (VIDE FAMILIA 18.050)
01993 | MAO-DE-OBRA DE BOMBEIRO HIDRAULICO DA CONSTRUCAO CIVIL, INCL | H | 1.5945 | 26.73 | 8.15 | 46.0946
USIVE ENCARGOS SOCIAIS
01999 | MAO-DE-OBRA DE SERVENTE DA CONSTRUCAO CIVIL, INCLUSIVE ENCAR | H | 1.594 | 19.33 | 8.15 | 33.3232
GOS SOCIAIS
05273 | ABRACADEIRA TIPO COPO, DE 2" | UN | 0.6718 | 4.21 | 5 | 2.9697
05883 | BUCHA DE NYLON, TIPO S-08 | UN | 0.6718 | 0.028 | 5 | 0.0198
05909 | PARAFUSO FERRO, ROSCA SOBERBA, CABECA CHATA, DE (5,5X50)MM | UN | 0.6718 | 0.2967 | 5 | 0.2093
06045 | LUVA DE COBRE, SEM ANEL DE SOLDA, DE 042MM | UN | 0.1772 | 18.49 | 5 | 3.4402
06054 | COTOVELO DE COBRE, SEM ANEL DE SOLDA, DE 042MM | UN | 0.1079 | 29.95 | 5 | 3.3932
06063 | TE 90º DE COBRE RECOZIDO PARA SOLDA, DE 042MM | UN | 0.1087 | 47.57 | 5 | 5.4294
06069 | PASTA PARA TUBOS E CONEXOES DE COBRE, EM EMBALAGENS DE 450G | UN | 0.0034 | 31.31 | 5 | 0.1118
07542 | TUBO DE COBRE, CLASSE "A", DIAMETRO 042MM | M | 1 | 174.75 | 5 | 183.4875
07559 | BUCHA DE REDUCAO DE BRONZE, DIAMETRO (54X42)MM | UN | 0.0039 | 34.9843 | 5 | 0.1433
07625 | SOLDA EM VARETAS COM ADICAO DE 35% DE PRATA | KG | 0.0023 | 3450.5 | 5 | 8.333
15.014.0025-A | INSTALACAO COM TUBULACAO DE COBRE DE 42MM,PARA USO MEDICINAL | M |  | 276.35
,INCLUSIVE ACESSORIOS DE FIXACAO,CONEXOES E LIMPEZA,EXCLUSIV
E POSTO DE CONSUMO,PAINEL DE ALARME,VALVULA E CENTRAL DE DIS
TRIBUICAO (VIDE FAMILIA 18.050)
05273 | ABRACADEIRA TIPO COPO, DE 2" | UN | 0.6718 | 4.21 | 5 | 2.9697
05883 | BUCHA DE NYLON, TIPO S-08 | UN | 0.6718 | 0.028 | 5 | 0.0198
05909 | PARAFUSO FERRO, ROSCA SOBERBA, CABECA CHATA, DE (5,5X50)MM | UN | 0.6718 | 0.2967 | 5 | 0.2093
06045 | LUVA DE COBRE, SEM ANEL DE SOLDA, DE 042MM | UN | 0.1772 | 18.49 | 5 | 3.4402
06054 | COTOVELO DE COBRE, SEM ANEL DE SOLDA, DE 042MM | UN | 0.1079 | 29.95 | 5 | 3.3932
06063 | TE 90º DE COBRE RECOZIDO PARA SOLDA, DE 042MM | UN | 0.1087 | 47.57 | 5 | 5.4294
06069 | PASTA PARA TUBOS E CONEXOES DE COBRE, EM EMBALAGENS DE 450G | UN | 0.0034 | 31.31 | 5 | 0.1118
07542 | TUBO DE COBRE, CLASSE "A", DIAMETRO 042MM | M | 1 | 174.75 | 5 | 183.4875
07559 | BUCHA DE REDUCAO DE BRONZE, DIAMETRO (54X42)MM | UN | 0.0039 | 34.9843 | 5 | 0.1433
07625 | SOLDA EM VARETAS COM ADICAO DE 35% DE PRATA | KG | 0.0023 | 3450.5 | 5 | 8.333
20039 | MAO-DE-OBRA DE BOMBEIRO HIDRAULICO DA CONSTRUCAO CIVIL, INCL | H | 1.5945 | 23.16 | 8.15 | 39.9383
USIVE ENCARGOS SOCIAIS DESONERADOS
20132 | MAO-DE-OBRA DE SERVENTE DA CONSTRUCAO CIVIL, INCLUSIVE ENCAR | H | 1.594 | 16.75 | 8.15 | 28.8755
GOS SOCIAIS DESONERADOS
15.014.0030-0 | INSTALACAO COM TUBULACAO DE COBRE DE 54MM,PARA USO MEDICINAL | M |  | 325.53
,INCLUSIVE ACESSORIOS DE FIXACAO,CONEXOES E LIMPEZA,EXCLUSIV
E POSTO DE CONSUMO,PAINEL DE ALARME,VALVULA E CENTRAL DE DIS
TRIBUICAO (VIDE FAMILIA 18.050)
01993 | MAO-DE-OBRA DE BOMBEIRO HIDRAULICO DA CONSTRUCAO CIVIL, INCL | H | 1.635 | 26.73 | 8.15 | 47.2654
USIVE ENCARGOS SOCIAIS
01999 | MAO-DE-OBRA DE SERVENTE DA CONSTRUCAO CIVIL, INCLUSIVE ENCAR | H | 1.6346 | 19.33 | 8.15 | 34.172
GOS SOCIAIS
05274 | ABRACADEIRA TIPO COPO, DE 2.1/2" | UN | 0.6718 | 4.63 | 5 | 3.266
05883 | BUCHA DE NYLON, TIPO S-08 | UN | 0.6718 | 0.028 | 5 | 0.0198
05909 | PARAFUSO FERRO, ROSCA SOBERBA, CABECA CHATA, DE (5,5X50)MM | UN | 0.6718 | 0.2967 | 5 | 0.2093
06046 | LUVA DE COBRE, SEM ANEL DE SOLDA, DE 054MM | UN | 0.1772 | 22.67 | 5 | 4.218
06055 | COTOVELO DE COBRE, SEM ANEL DE SOLDA, DE 054MM | UN | 0.1079 | 44.55 | 5 | 5.0473
06064 | TE 90º DE COBRE RECOZIDO PARA SOLDA, DE 054MM | UN | 0.1087 | 81.18 | 5 | 9.2655
06069 | PASTA PARA TUBOS E CONEXOES DE COBRE, EM EMBALAGENS DE 450G | UN | 0.0035 | 31.31 | 5 | 0.1151
07543 | TUBO DE COBRE, CLASSE "A", DIAMETRO 054MM | M | 1 | 202.7 | 5 | 212.835
07558 | BUCHA DE REDUCAO DE BRONZE, DIAMETRO (66X54)MM | UN | 0.0039 | 103.3457 | 5 | 0.4232
07625 | SOLDA EM VARETAS COM ADICAO DE 35% DE PRATA | KG | 0.0024 | 3450.5 | 5 | 8.6953
15.014.0030-A | INSTALACAO COM TUBULACAO DE COBRE DE 54MM,PARA USO MEDICINAL | M |  | 314.65
,INCLUSIVE ACESSORIOS DE FIXACAO,CONEXOES E LIMPEZA,EXCLUSIV
E POSTO DE CONSUMO,PAINEL DE ALARME,VALVULA E CENTRAL DE DIS
TRIBUICAO (VIDE FAMILIA 18.050)
05274 | ABRACADEIRA TIPO COPO, DE 2.1/2" | UN | 0.6718 | 4.63 | 5 | 3.266
05883 | BUCHA DE NYLON, TIPO S-08 | UN | 0.6718 | 0.028 | 5 | 0.0198
05909 | PARAFUSO FERRO, ROSCA SOBERBA, CABECA CHATA, DE (5,5X50)MM | UN | 0.6718 | 0.2967 | 5 | 0.2093
06046 | LUVA DE COBRE, SEM ANEL DE SOLDA, DE 054MM | UN | 0.1772 | 22.67 | 5 | 4.218
06055 | COTOVELO DE COBRE, SEM ANEL DE SOLDA, DE 054MM | UN | 0.1079 | 44.55 | 5 | 5.0473
06064 | TE 90º DE COBRE RECOZIDO PARA SOLDA, DE 054MM | UN | 0.1087 | 81.18 | 5 | 9.2655
06069 | PASTA PARA TUBOS E CONEXOES DE COBRE, EM EMBALAGENS DE 450G | UN | 0.0035 | 31.31 | 5 | 0.1151
07543 | TUBO DE COBRE, CLASSE "A", DIAMETRO 054MM | M | 1 | 202.7 | 5 | 212.835
07558 | BUCHA DE REDUCAO DE BRONZE, DIAMETRO (66X54)MM | UN | 0.0039 | 103.3457 | 5 | 0.4232
07625 | SOLDA EM VARETAS COM ADICAO DE 35% DE PRATA | KG | 0.0024 | 3450.5 | 5 | 8.6953
20039 | MAO-DE-OBRA DE BOMBEIRO HIDRAULICO DA CONSTRUCAO CIVIL, INCL | H | 1.635 | 23.16 | 8.15 | 40.9527
USIVE ENCARGOS SOCIAIS DESONERADOS
20132 | MAO-DE-OBRA DE SERVENTE DA CONSTRUCAO CIVIL, INCLUSIVE ENCAR | H | 1.6346 | 16.75 | 8.15 | 29.611
GOS SOCIAIS DESONERADOS
15.014.0035-0 | INSTALACAO COM TUBULACAO DE COBRE DE 66MM,PARA USO MEDICINAL | M |  | 454.13
,INCLUSIVE ACESSORIOS DE FIXACAO,CONEXOES E LIMPEZA,EXCLUSIV
E POSTO DE CONSUMO,PAINEL DE ALARME,VALVULA E CENTRAL DE DIS
TRIBUICAO (VIDE FAMILIA 18.050)
01993 | MAO-DE-OBRA DE BOMBEIRO HIDRAULICO DA CONSTRUCAO CIVIL, INCL | H | 1.6769 | 26.73 | 8.15 | 48.4767
USIVE ENCARGOS SOCIAIS
01999 | MAO-DE-OBRA DE SERVENTE DA CONSTRUCAO CIVIL, INCLUSIVE ENCAR | H | 1.6763 | 19.33 | 8.15 | 35.0437
GOS SOCIAIS
05275 | ABRACADEIRA TIPO COPO, DE 3" | UN | 0.6718 | 4.94 | 5 | 3.4846
05883 | BUCHA DE NYLON, TIPO S-08 | UN | 0.6718 | 0.028 | 5 | 0.0198
05909 | PARAFUSO FERRO, ROSCA SOBERBA, CABECA CHATA, DE (5,5X50)MM | UN | 0.6718 | 0.2967 | 5 | 0.2093
06047 | LUVA DE COBRE, SEM ANEL DE SOLDA, DE 066MM | UN | 0.1772 | 31.31 | 5 | 5.8255
06056 | COTOVELO DE COBRE, SEM ANEL DE SOLDA, DE 066MM | UN | 0.1079 | 126.76 | 5 | 14.3613
06065 | TE 90º DE COBRE RECOZIDO PARA SOLDA, DE 066MM | UN | 0.1087 | 144.67 | 5 | 16.5119
06069 | PASTA PARA TUBOS E CONEXOES DE COBRE, EM EMBALAGENS DE 450G | UN | 0.0036 | 31.31 | 5 | 0.1184
07544 | TUBO DE COBRE, CLASSE "A", DIAMETRO 066MM | M | 1 | 305.34 | 5 | 320.607
07558 | BUCHA DE REDUCAO DE BRONZE, DIAMETRO (66X54)MM | UN | 0.0039 | 103.3457 | 5 | 0.4232
07625 | SOLDA EM VARETAS COM ADICAO DE 35% DE PRATA | KG | 0.0025 | 3450.5 | 5 | 9.0576
15.014.0035-A | INSTALACAO COM TUBULACAO DE COBRE DE 66MM,PARA USO MEDICINAL | M |  | 442.98
,INCLUSIVE ACESSORIOS DE FIXACAO,CONEXOES E LIMPEZA,EXCLUSIV
E POSTO DE CONSUMO,PAINEL DE ALARME,VALVULA E CENTRAL DE DIS
TRIBUICAO (VIDE FAMILIA 18.050)
05275 | ABRACADEIRA TIPO COPO, DE 3" | UN | 0.6718 | 4.94 | 5 | 3.4846
05883 | BUCHA DE NYLON, TIPO S-08 | UN | 0.6718 | 0.028 | 5 | 0.0198
05909 | PARAFUSO FERRO, ROSCA SOBERBA, CABECA CHATA, DE (5,5X50)MM | UN | 0.6718 | 0.2967 | 5 | 0.2093
06047 | LUVA DE COBRE, SEM ANEL DE SOLDA, DE 066MM | UN | 0.1772 | 31.31 | 5 | 5.8255
06056 | COTOVELO DE COBRE, SEM ANEL DE SOLDA, DE 066MM | UN | 0.1079 | 126.76 | 5 | 14.3613
06065 | TE 90º DE COBRE RECOZIDO PARA SOLDA, DE 066MM | UN | 0.1087 | 144.67 | 5 | 16.5119
06069 | PASTA PARA TUBOS E CONEXOES DE COBRE, EM EMBALAGENS DE 450G | UN | 0.0036 | 31.31 | 5 | 0.1184
07544 | TUBO DE COBRE, CLASSE "A", DIAMETRO 066MM | M | 1 | 305.34 | 5 | 320.607
07558 | BUCHA DE REDUCAO DE BRONZE, DIAMETRO (66X54)MM | UN | 0.0039 | 103.3457 | 5 | 0.4232
07625 | SOLDA EM VARETAS COM ADICAO DE 35% DE PRATA | KG | 0.0025 | 3450.5 | 5 | 9.0576
20039 | MAO-DE-OBRA DE BOMBEIRO HIDRAULICO DA CONSTRUCAO CIVIL, INCL | H | 1.6769 | 23.16 | 8.15 | 42.0022
USIVE ENCARGOS SOCIAIS DESONERADOS
20132 | MAO-DE-OBRA DE SERVENTE DA CONSTRUCAO CIVIL, INCLUSIVE ENCAR | H | 1.6763 | 16.75 | 8.15 | 30.3664
GOS SOCIAIS DESONERADOS
15.014.0150-0 | INSTALACAO DE SISTEMA DE AQUECIMENTO SOLAR DE AGUA,DE BAIXA | UN |  | 3202.62
PRESSAO,CONFORME ABNT NBR 15569,PARA 100 E 200L E 1 COLETOR
SOLAR,INCLUSIVE COLETOR SOLAR,EXCLUSIVE RESERVATORIO (VER FA
MILIA 18.210)
00702 | REGISTRO DE GAVETA DE BRONZE, DE 1ª QUALIDADE COM ROSCA DE A | UN | 3 | 30.3 | 0 | 90.9
MBOS OS LADOS, DE 3/4"
00703 | REGISTRO DE GAVETA DE BRONZE, DE 1ª QUALIDADE COM ROSCA DE A | UN | 4 | 66.44 | 0 | 265.76
MBOS OS LADOS, DE 1"
00791 | CAIXA D'AGUA, FIBRA DE VIDRO OU POLIETILENO, COM CAPACIDADE | UN | 1 | 201.87 | 0 | 201.87
APROXIMADAMENTE DE 0300 LITROS
01975 | MAO-DE-OBRA DE MONTADOR A (MONTAGEM DE ESTRUTURAS METALICAS) | H | 0.8 | 28.76 | 3 | 23.6982
, INCLUSIVE ENCARGOS SOCIAIS
01993 | MAO-DE-OBRA DE BOMBEIRO HIDRAULICO DA CONSTRUCAO CIVIL, INCL | H | 8.635 | 26.73 | 3 | 237.738
USIVE ENCARGOS SOCIAIS
01999 | MAO-DE-OBRA DE SERVENTE DA CONSTRUCAO CIVIL, INCLUSIVE ENCAR | H | 8.635 | 19.33 | 3 | 171.922
GOS SOCIAIS
02339 | ADESIVO PLASTICO PARA PVC RIGIDO, EM BISNAGA DE 75G | UN | 2.7333 | 4.37 | 0 | 11.9445
04746 | TORNEIRA DE BOIA EM BRONZE, DE PRESSAO, DE 1" | UN | 1 | 93.1094 | 0 | 93.1094
07145 | ADAPTADOR DE PVC, SOLDAVEL, COM FLANGES LIVRES PARA CAIXA D` | UN | 2 | 21.11 | 0 | 42.22
AGUA, DE 032MMX1"
07264 | HASTE DE FIXACAO PARA TELHAS METALICAS COM MEDIDAS APROXIMAD | UN | 4 | 2.3696 | 0 | 9.4784
AS DE 1/4" X 400MM, COM VEDACAO
07888 | TUBO ESPONJOSO EM POLIETILENO EXPANDIDO, NO DIAMETRO DE 7/8" | M | 12.276 | 2.0343 | 0 | 24.9731
07889 | TUBO ESPONJOSO EM POLIETILENO EXPANDIDO, NO DIAMETRO DE 1.1/ | M | 5.771 | 2.3 | 0 | 13.2733
8"
11300 | COLETOR SOLAR PARA AQUECIMENTO DE AGUA, MEDINDO (1X2)M, CONF | UN | 1 | 1028.97 | 0 | 1028.97
ORME ABNT NBR 17003
12796 | TUBO CPVC RIGIDO, 22MM, SOLDAVEL, PARA AGUA QUENTE E FRIA | M | 12.276 | 12.49 | 5 | 160.9936
12797 | TUBO CPVC RIGIDO, 28MM, SOLDAVEL, PARA AGUA QUENTE E FRIA | M | 5.771 | 23.59 | 5 | 142.9448
14949 | JOELHO DE 90º DE CPVC RIGIDO, SOLDAVEL, DE 22MM | UN | 5 | 3.15 | 0 | 15.75
14950 | JOELHO DE 90º DE CPVC RIGIDO, SOLDAVEL, DE 28MM | UN | 6 | 6.68 | 0 | 40.08
14951 | BUCHA DE REDUCAO DE CPVC RIGIDO, SOLDAVEL, DE 28MM X 22MM | UN | 3 | 3.3807 | 0 | 10.1421
14952 | LUVA DE TRANSICAO DE CPVC RIGIDO, SOLDAVEL, DE 22MM X 3/4" | UN | 3 | 9.55 | 0 | 28.65
14953 | LUVA DE TRANSICAO DE CPVC RIGIDO, SOLDAVEL, DE 28MM X 1" | UN | 4 | 16.01 | 0 | 64.04
14954 | TE 90º DE CPVC RIGIDO, SOLDAVEL, DE 28MM | UN | 2 | 8.1017 | 0 | 16.2034
14955 | CONECTOR DE CPVC, RIGIDO, SOLDAVEL, DE 22MM X 3/4" | UN | 6 | 17.9283 | 0 | 107.5698
14956 | CONECTOR DE CPVC, RIGIDO, SOLDAVEL, DE 28MM X 1" | UN | 7 | 29.3417 | 0 | 205.3919
14957 | CONECTOR MACHO EM LATAO DE 22MM X 3/4", SEM SOLDA, PARA TUBO | UN | 3 | 51.3 | 0 | 153.9
DE COBRE OU COLETOR SOLAR
14958 | TAMPAO EM LATAO DE 22MM, SEM SOLDA, PARA TUBO DE COBRE OU CO | UN | 1 | 41.1 | 0 | 41.1
LETOR SOLAR
15.014.0150-A | INSTALACAO DE SISTEMA DE AQUECIMENTO SOLAR DE AGUA,DE BAIXA | UN |  | 3144.75
PRESSAO,CONFORME ABNT NBR 15569,PARA 100 E 200L E 1 COLETOR
SOLAR,INCLUSIVE COLETOR SOLAR,EXCLUSIVE RESERVATORIO (VER FA
MILIA 18.210)
00702 | REGISTRO DE GAVETA DE BRONZE, DE 1ª QUALIDADE COM ROSCA DE A | UN | 3 | 30.3 | 0 | 90.9
MBOS OS LADOS, DE 3/4"
00703 | REGISTRO DE GAVETA DE BRONZE, DE 1ª QUALIDADE COM ROSCA DE A | UN | 4 | 66.44 | 0 | 265.76
MBOS OS LADOS, DE 1"
00791 | CAIXA D'AGUA, FIBRA DE VIDRO OU POLIETILENO, COM CAPACIDADE | UN | 1 | 201.87 | 0 | 201.87
APROXIMADAMENTE DE 0300 LITROS
02339 | ADESIVO PLASTICO PARA PVC RIGIDO, EM BISNAGA DE 75G | UN | 2.7333 | 4.37 | 0 | 11.9445
04746 | TORNEIRA DE BOIA EM BRONZE, DE PRESSAO, DE 1" | UN | 1 | 93.1094 | 0 | 93.1094
07145 | ADAPTADOR DE PVC, SOLDAVEL, COM FLANGES LIVRES PARA CAIXA D` | UN | 2 | 21.11 | 0 | 42.22
AGUA, DE 032MMX1"
07264 | HASTE DE FIXACAO PARA TELHAS METALICAS COM MEDIDAS APROXIMAD | UN | 4 | 2.3696 | 0 | 9.4784
AS DE 1/4" X 400MM, COM VEDACAO
07888 | TUBO ESPONJOSO EM POLIETILENO EXPANDIDO, NO DIAMETRO DE 7/8" | M | 12.276 | 2.0343 | 0 | 24.9731
07889 | TUBO ESPONJOSO EM POLIETILENO EXPANDIDO, NO DIAMETRO DE 1.1/ | M | 5.771 | 2.3 | 0 | 13.2733
8"
11300 | COLETOR SOLAR PARA AQUECIMENTO DE AGUA, MEDINDO (1X2)M, CONF | UN | 1 | 1028.97 | 0 | 1028.97
ORME ABNT NBR 17003
12796 | TUBO CPVC RIGIDO, 22MM, SOLDAVEL, PARA AGUA QUENTE E FRIA | M | 12.276 | 12.49 | 5 | 160.9936
12797 | TUBO CPVC RIGIDO, 28MM, SOLDAVEL, PARA AGUA QUENTE E FRIA | M | 5.771 | 23.59 | 5 | 142.9448
14949 | JOELHO DE 90º DE CPVC RIGIDO, SOLDAVEL, DE 22MM | UN | 5 | 3.15 | 0 | 15.75
14950 | JOELHO DE 90º DE CPVC RIGIDO, SOLDAVEL, DE 28MM | UN | 6 | 6.68 | 0 | 40.08
14951 | BUCHA DE REDUCAO DE CPVC RIGIDO, SOLDAVEL, DE 28MM X 22MM | UN | 3 | 3.3807 | 0 | 10.1421
14952 | LUVA DE TRANSICAO DE CPVC RIGIDO, SOLDAVEL, DE 22MM X 3/4" | UN | 3 | 9.55 | 0 | 28.65
14953 | LUVA DE TRANSICAO DE CPVC RIGIDO, SOLDAVEL, DE 28MM X 1" | UN | 4 | 16.01 | 0 | 64.04
14954 | TE 90º DE CPVC RIGIDO, SOLDAVEL, DE 28MM | UN | 2 | 8.1017 | 0 | 16.2034
14955 | CONECTOR DE CPVC, RIGIDO, SOLDAVEL, DE 22MM X 3/4" | UN | 6 | 17.9283 | 0 | 107.5698
14956 | CONECTOR DE CPVC, RIGIDO, SOLDAVEL, DE 28MM X 1" | UN | 7 | 29.3417 | 0 | 205.3919
14957 | CONECTOR MACHO EM LATAO DE 22MM X 3/4", SEM SOLDA, PARA TUBO | UN | 3 | 51.3 | 0 | 153.9
DE COBRE OU COLETOR SOLAR
14958 | TAMPAO EM LATAO DE 22MM, SEM SOLDA, PARA TUBO DE COBRE OU CO | UN | 1 | 41.1 | 0 | 41.1
LETOR SOLAR
20039 | MAO-DE-OBRA DE BOMBEIRO HIDRAULICO DA CONSTRUCAO CIVIL, INCL | H | 8.635 | 23.16 | 3 | 205.9862
USIVE ENCARGOS SOCIAIS DESONERADOS
20102 | MAO-DE-OBRA DE MONTADOR A (MONTAGEM DE ESTRUTURAS METALICAS) | H | 0.8 | 24.92 | 3 | 20.5341
, INCLUSIVE ENCARGOS SOCIAIS DESONERADOS
20132 | MAO-DE-OBRA DE SERVENTE DA CONSTRUCAO CIVIL, INCLUSIVE ENCAR | H | 8.635 | 16.75 | 3 | 148.9753
GOS SOCIAIS DESONERADOS
15.014.0155-0 | INSTALACAO DE SISTEMA DE AQUECIMENTO SOLAR DE AGUA,DE BAIXA | UN |  | 4352.06
PRESSAO,CONFORME ABNT NBR 15569,PARA 300 E 400L E 2 COLETORE
S SOLARES,INCLUSIVE COLETOR SOLAR,EXCLUSIVE RESERVATORIO (VE
R FAMILIA 18.210)
00702 | REGISTRO DE GAVETA DE BRONZE, DE 1ª QUALIDADE COM ROSCA DE A | UN | 3 | 30.3 | 0 | 90.9
MBOS OS LADOS, DE 3/4"
00703 | REGISTRO DE GAVETA DE BRONZE, DE 1ª QUALIDADE COM ROSCA DE A | UN | 4 | 66.44 | 0 | 265.76
MBOS OS LADOS, DE 1"
00791 | CAIXA D'AGUA, FIBRA DE VIDRO OU POLIETILENO, COM CAPACIDADE | UN | 1 | 201.87 | 0 | 201.87
APROXIMADAMENTE DE 0300 LITROS
01975 | MAO-DE-OBRA DE MONTADOR A (MONTAGEM DE ESTRUTURAS METALICAS) | H | 1.6 | 28.76 | 3 | 47.3965
, INCLUSIVE ENCARGOS SOCIAIS
01993 | MAO-DE-OBRA DE BOMBEIRO HIDRAULICO DA CONSTRUCAO CIVIL, INCL | H | 8.941 | 26.73 | 3 | 246.1627
USIVE ENCARGOS SOCIAIS
01999 | MAO-DE-OBRA DE SERVENTE DA CONSTRUCAO CIVIL, INCLUSIVE ENCAR | H | 8.941 | 19.33 | 3 | 178.0144
GOS SOCIAIS
02339 | ADESIVO PLASTICO PARA PVC RIGIDO, EM BISNAGA DE 75G | UN | 2.7333 | 4.37 | 0 | 11.9445
04746 | TORNEIRA DE BOIA EM BRONZE, DE PRESSAO, DE 1" | UN | 1 | 93.1094 | 0 | 93.1094
07145 | ADAPTADOR DE PVC, SOLDAVEL, COM FLANGES LIVRES PARA CAIXA D` | UN | 2 | 21.11 | 0 | 42.22
AGUA, DE 032MMX1"
07264 | HASTE DE FIXACAO PARA TELHAS METALICAS COM MEDIDAS APROXIMAD | UN | 8 | 2.3696 | 0 | 18.9568
AS DE 1/4" X 400MM, COM VEDACAO
07888 | TUBO ESPONJOSO EM POLIETILENO EXPANDIDO, NO DIAMETRO DE 7/8" | M | 12.276 | 2.0343 | 0 | 24.9731
07889 | TUBO ESPONJOSO EM POLIETILENO EXPANDIDO, NO DIAMETRO DE 1.1/ | M | 5.971 | 2.3 | 0 | 13.7333
8"
11300 | COLETOR SOLAR PARA AQUECIMENTO DE AGUA, MEDINDO (1X2)M, CONF | UN | 2 | 1028.97 | 0 | 2057.94
ORME ABNT NBR 17003
12796 | TUBO CPVC RIGIDO, 22MM, SOLDAVEL, PARA AGUA QUENTE E FRIA | M | 12.276 | 12.49 | 5 | 160.9936
12797 | TUBO CPVC RIGIDO, 28MM, SOLDAVEL, PARA AGUA QUENTE E FRIA | M | 5.771 | 23.59 | 5 | 142.9448
14949 | JOELHO DE 90º DE CPVC RIGIDO, SOLDAVEL, DE 22MM | UN | 5 | 3.15 | 0 | 15.75
14950 | JOELHO DE 90º DE CPVC RIGIDO, SOLDAVEL, DE 28MM | UN | 6 | 6.68 | 0 | 40.08
14951 | BUCHA DE REDUCAO DE CPVC RIGIDO, SOLDAVEL, DE 28MM X 22MM | UN | 3 | 3.3807 | 0 | 10.1421
14952 | LUVA DE TRANSICAO DE CPVC RIGIDO, SOLDAVEL, DE 22MM X 3/4" | UN | 3 | 9.55 | 0 | 28.65
14953 | LUVA DE TRANSICAO DE CPVC RIGIDO, SOLDAVEL, DE 28MM X 1" | UN | 4 | 16.01 | 0 | 64.04
14954 | TE 90º DE CPVC RIGIDO, SOLDAVEL, DE 28MM | UN | 2 | 8.1017 | 0 | 16.2034
14955 | CONECTOR DE CPVC, RIGIDO, SOLDAVEL, DE 22MM X 3/4" | UN | 6 | 17.9283 | 0 | 107.5698
14956 | CONECTOR DE CPVC, RIGIDO, SOLDAVEL, DE 28MM X 1" | UN | 7 | 29.3417 | 0 | 205.3919
14957 | CONECTOR MACHO EM LATAO DE 22MM X 3/4", SEM SOLDA, PARA TUBO | UN | 3 | 51.3 | 0 | 153.9
DE COBRE OU COLETOR SOLAR
14958 | TAMPAO EM LATAO DE 22MM, SEM SOLDA, PARA TUBO DE COBRE OU CO | UN | 1 | 41.1 | 0 | 41.1
LETOR SOLAR
14959 | UNIAO EM LATAO DE 22MM X 22MM, SEM SOLDA, PARA TUBO DE COBRE | UN | 2 | 36.16 | 0 | 72.32
OU COLETOR SOLAR
15.014.0155-A | INSTALACAO DE SISTEMA DE AQUECIMENTO SOLAR DE AGUA,DE BAIXA | UN |  | 4289.1
PRESSAO,CONFORME ABNT NBR 15569,PARA 300 E 400L E 2 COLETORE
S SOLARES,INCLUSIVE COLETOR SOLAR,EXCLUSIVE RESERVATORIO (VE
R FAMILIA 18.210)
00702 | REGISTRO DE GAVETA DE BRONZE, DE 1ª QUALIDADE COM ROSCA DE A | UN | 3 | 30.3 | 0 | 90.9
MBOS OS LADOS, DE 3/4"
00703 | REGISTRO DE GAVETA DE BRONZE, DE 1ª QUALIDADE COM ROSCA DE A | UN | 4 | 66.44 | 0 | 265.76
MBOS OS LADOS, DE 1"
00791 | CAIXA D'AGUA, FIBRA DE VIDRO OU POLIETILENO, COM CAPACIDADE | UN | 1 | 201.87 | 0 | 201.87
APROXIMADAMENTE DE 0300 LITROS
02339 | ADESIVO PLASTICO PARA PVC RIGIDO, EM BISNAGA DE 75G | UN | 2.7333 | 4.37 | 0 | 11.9445
04746 | TORNEIRA DE BOIA EM BRONZE, DE PRESSAO, DE 1" | UN | 1 | 93.1094 | 0 | 93.1094
07145 | ADAPTADOR DE PVC, SOLDAVEL, COM FLANGES LIVRES PARA CAIXA D` | UN | 2 | 21.11 | 0 | 42.22
AGUA, DE 032MMX1"
07264 | HASTE DE FIXACAO PARA TELHAS METALICAS COM MEDIDAS APROXIMAD | UN | 8 | 2.3696 | 0 | 18.9568
AS DE 1/4" X 400MM, COM VEDACAO
07888 | TUBO ESPONJOSO EM POLIETILENO EXPANDIDO, NO DIAMETRO DE 7/8" | M | 12.276 | 2.0343 | 0 | 24.9731
07889 | TUBO ESPONJOSO EM POLIETILENO EXPANDIDO, NO DIAMETRO DE 1.1/ | M | 5.971 | 2.3 | 0 | 13.7333
8"
11300 | COLETOR SOLAR PARA AQUECIMENTO DE AGUA, MEDINDO (1X2)M, CONF | UN | 2 | 1028.97 | 0 | 2057.94
ORME ABNT NBR 17003
12796 | TUBO CPVC RIGIDO, 22MM, SOLDAVEL, PARA AGUA QUENTE E FRIA | M | 12.276 | 12.49 | 5 | 160.9936
12797 | TUBO CPVC RIGIDO, 28MM, SOLDAVEL, PARA AGUA QUENTE E FRIA | M | 5.771 | 23.59 | 5 | 142.9448
14949 | JOELHO DE 90º DE CPVC RIGIDO, SOLDAVEL, DE 22MM | UN | 5 | 3.15 | 0 | 15.75
14950 | JOELHO DE 90º DE CPVC RIGIDO, SOLDAVEL, DE 28MM | UN | 6 | 6.68 | 0 | 40.08
14951 | BUCHA DE REDUCAO DE CPVC RIGIDO, SOLDAVEL, DE 28MM X 22MM | UN | 3 | 3.3807 | 0 | 10.1421
14952 | LUVA DE TRANSICAO DE CPVC RIGIDO, SOLDAVEL, DE 22MM X 3/4" | UN | 3 | 9.55 | 0 | 28.65
14953 | LUVA DE TRANSICAO DE CPVC RIGIDO, SOLDAVEL, DE 28MM X 1" | UN | 4 | 16.01 | 0 | 64.04
14954 | TE 90º DE CPVC RIGIDO, SOLDAVEL, DE 28MM | UN | 2 | 8.1017 | 0 | 16.2034
14955 | CONECTOR DE CPVC, RIGIDO, SOLDAVEL, DE 22MM X 3/4" | UN | 6 | 17.9283 | 0 | 107.5698
14956 | CONECTOR DE CPVC, RIGIDO, SOLDAVEL, DE 28MM X 1" | UN | 7 | 29.3417 | 0 | 205.3919
14957 | CONECTOR MACHO EM LATAO DE 22MM X 3/4", SEM SOLDA, PARA TUBO | UN | 3 | 51.3 | 0 | 153.9
DE COBRE OU COLETOR SOLAR
14958 | TAMPAO EM LATAO DE 22MM, SEM SOLDA, PARA TUBO DE COBRE OU CO | UN | 1 | 41.1 | 0 | 41.1
LETOR SOLAR
14959 | UNIAO EM LATAO DE 22MM X 22MM, SEM SOLDA, PARA TUBO DE COBRE | UN | 2 | 36.16 | 0 | 72.32
OU COLETOR SOLAR
20039 | MAO-DE-OBRA DE BOMBEIRO HIDRAULICO DA CONSTRUCAO CIVIL, INCL | H | 8.941 | 23.16 | 3 | 213.2858
USIVE ENCARGOS SOCIAIS DESONERADOS
20102 | MAO-DE-OBRA DE MONTADOR A (MONTAGEM DE ESTRUTURAS METALICAS) | H | 1.6 | 24.92 | 3 | 41.0682
, INCLUSIVE ENCARGOS SOCIAIS DESONERADOS
20132 | MAO-DE-OBRA DE SERVENTE DA CONSTRUCAO CIVIL, INCLUSIVE ENCAR | H | 8.941 | 16.75 | 3 | 154.2546
GOS SOCIAIS DESONERADOS
15.014.0160-0 | INSTALACAO DE SISTEMA DE AQUECIMENTO SOLAR DE AGUA,DE BAIXA | UN |  | 5501.5
PRESSAO,CONFORME ABNT NBR 15569,PARA 500 A 600L E 3 COLETORE
S SOLARES,INCLUSIVE COLETOR SOLAR,EXCLUSIVE RESERVATORIO (VE
R FAMILIA 18.210)
00702 | REGISTRO DE GAVETA DE BRONZE, DE 1ª QUALIDADE COM ROSCA DE A | UN | 3 | 30.3 | 0 | 90.9
MBOS OS LADOS, DE 3/4"
00703 | REGISTRO DE GAVETA DE BRONZE, DE 1ª QUALIDADE COM ROSCA DE A | UN | 4 | 66.44 | 0 | 265.76
MBOS OS LADOS, DE 1"
00791 | CAIXA D'AGUA, FIBRA DE VIDRO OU POLIETILENO, COM CAPACIDADE | UN | 1 | 201.87 | 0 | 201.87
APROXIMADAMENTE DE 0300 LITROS
01975 | MAO-DE-OBRA DE MONTADOR A (MONTAGEM DE ESTRUTURAS METALICAS) | H | 2.4 | 28.76 | 3 | 71.0947
, INCLUSIVE ENCARGOS SOCIAIS
01993 | MAO-DE-OBRA DE BOMBEIRO HIDRAULICO DA CONSTRUCAO CIVIL, INCL | H | 9.247 | 26.73 | 3 | 254.5875
USIVE ENCARGOS SOCIAIS
01999 | MAO-DE-OBRA DE SERVENTE DA CONSTRUCAO CIVIL, INCLUSIVE ENCAR | H | 9.247 | 19.33 | 3 | 184.1068
GOS SOCIAIS
02339 | ADESIVO PLASTICO PARA PVC RIGIDO, EM BISNAGA DE 75G | UN | 2.7333 | 4.37 | 0 | 11.9445
04746 | TORNEIRA DE BOIA EM BRONZE, DE PRESSAO, DE 1" | UN | 1 | 93.1094 | 0 | 93.1094
07145 | ADAPTADOR DE PVC, SOLDAVEL, COM FLANGES LIVRES PARA CAIXA D` | UN | 2 | 21.11 | 0 | 42.22
AGUA, DE 032MMX1"
07264 | HASTE DE FIXACAO PARA TELHAS METALICAS COM MEDIDAS APROXIMAD | UN | 12 | 2.3696 | 0 | 28.4352
AS DE 1/4" X 400MM, COM VEDACAO
07888 | TUBO ESPONJOSO EM POLIETILENO EXPANDIDO, NO DIAMETRO DE 7/8" | M | 12.276 | 2.0343 | 0 | 24.9731
07889 | TUBO ESPONJOSO EM POLIETILENO EXPANDIDO, NO DIAMETRO DE 1.1/ | M | 6.171 | 2.3 | 0 | 14.1933
8"
11300 | COLETOR SOLAR PARA AQUECIMENTO DE AGUA, MEDINDO (1X2)M, CONF | UN | 3 | 1028.97 | 0 | 3086.91
ORME ABNT NBR 17003
12796 | TUBO CPVC RIGIDO, 22MM, SOLDAVEL, PARA AGUA QUENTE E FRIA | M | 12.276 | 12.49 | 5 | 160.9936
12797 | TUBO CPVC RIGIDO, 28MM, SOLDAVEL, PARA AGUA QUENTE E FRIA | M | 5.771 | 23.59 | 5 | 142.9448
14949 | JOELHO DE 90º DE CPVC RIGIDO, SOLDAVEL, DE 22MM | UN | 5 | 3.15 | 0 | 15.75
14950 | JOELHO DE 90º DE CPVC RIGIDO, SOLDAVEL, DE 28MM | UN | 6 | 6.68 | 0 | 40.08
14951 | BUCHA DE REDUCAO DE CPVC RIGIDO, SOLDAVEL, DE 28MM X 22MM | UN | 3 | 3.3807 | 0 | 10.1421
14952 | LUVA DE TRANSICAO DE CPVC RIGIDO, SOLDAVEL, DE 22MM X 3/4" | UN | 3 | 9.55 | 0 | 28.65
14953 | LUVA DE TRANSICAO DE CPVC RIGIDO, SOLDAVEL, DE 28MM X 1" | UN | 4 | 16.01 | 0 | 64.04
14954 | TE 90º DE CPVC RIGIDO, SOLDAVEL, DE 28MM | UN | 2 | 8.1017 | 0 | 16.2034
14955 | CONECTOR DE CPVC, RIGIDO, SOLDAVEL, DE 22MM X 3/4" | UN | 6 | 17.9283 | 0 | 107.5698
14956 | CONECTOR DE CPVC, RIGIDO, SOLDAVEL, DE 28MM X 1" | UN | 7 | 29.3417 | 0 | 205.3919
14957 | CONECTOR MACHO EM LATAO DE 22MM X 3/4", SEM SOLDA, PARA TUBO | UN | 3 | 51.3 | 0 | 153.9
DE COBRE OU COLETOR SOLAR
14958 | TAMPAO EM LATAO DE 22MM, SEM SOLDA, PARA TUBO DE COBRE OU CO | UN | 1 | 41.1 | 0 | 41.1
LETOR SOLAR
14959 | UNIAO EM LATAO DE 22MM X 22MM, SEM SOLDA, PARA TUBO DE COBRE | UN | 4 | 36.16 | 0 | 144.64
OU COLETOR SOLAR
15.014.0160-A | INSTALACAO DE SISTEMA DE AQUECIMENTO SOLAR DE AGUA,DE BAIXA | UN |  | 5433.44
PRESSAO,CONFORME ABNT NBR 15569,PARA 500 A 600L E 3 COLETORE
S SOLARES,INCLUSIVE COLETOR SOLAR,EXCLUSIVE RESERVATORIO (VE
R FAMILIA 18.210)
00702 | REGISTRO DE GAVETA DE BRONZE, DE 1ª QUALIDADE COM ROSCA DE A | UN | 3 | 30.3 | 0 | 90.9
MBOS OS LADOS, DE 3/4"
00703 | REGISTRO DE GAVETA DE BRONZE, DE 1ª QUALIDADE COM ROSCA DE A | UN | 4 | 66.44 | 0 | 265.76
MBOS OS LADOS, DE 1"
00791 | CAIXA D'AGUA, FIBRA DE VIDRO OU POLIETILENO, COM CAPACIDADE | UN | 1 | 201.87 | 0 | 201.87
APROXIMADAMENTE DE 0300 LITROS
02339 | ADESIVO PLASTICO PARA PVC RIGIDO, EM BISNAGA DE 75G | UN | 2.7333 | 4.37 | 0 | 11.9445
04746 | TORNEIRA DE BOIA EM BRONZE, DE PRESSAO, DE 1" | UN | 1 | 93.1094 | 0 | 93.1094
07145 | ADAPTADOR DE PVC, SOLDAVEL, COM FLANGES LIVRES PARA CAIXA D` | UN | 2 | 21.11 | 0 | 42.22
AGUA, DE 032MMX1"
07264 | HASTE DE FIXACAO PARA TELHAS METALICAS COM MEDIDAS APROXIMAD | UN | 12 | 2.3696 | 0 | 28.4352
AS DE 1/4" X 400MM, COM VEDACAO
07888 | TUBO ESPONJOSO EM POLIETILENO EXPANDIDO, NO DIAMETRO DE 7/8" | M | 12.276 | 2.0343 | 0 | 24.9731
07889 | TUBO ESPONJOSO EM POLIETILENO EXPANDIDO, NO DIAMETRO DE 1.1/ | M | 6.171 | 2.3 | 0 | 14.1933
8"
11300 | COLETOR SOLAR PARA AQUECIMENTO DE AGUA, MEDINDO (1X2)M, CONF | UN | 3 | 1028.97 | 0 | 3086.91
ORME ABNT NBR 17003
12796 | TUBO CPVC RIGIDO, 22MM, SOLDAVEL, PARA AGUA QUENTE E FRIA | M | 12.276 | 12.49 | 5 | 160.9936
12797 | TUBO CPVC RIGIDO, 28MM, SOLDAVEL, PARA AGUA QUENTE E FRIA | M | 5.771 | 23.59 | 5 | 142.9448
14949 | JOELHO DE 90º DE CPVC RIGIDO, SOLDAVEL, DE 22MM | UN | 5 | 3.15 | 0 | 15.75
14950 | JOELHO DE 90º DE CPVC RIGIDO, SOLDAVEL, DE 28MM | UN | 6 | 6.68 | 0 | 40.08
14951 | BUCHA DE REDUCAO DE CPVC RIGIDO, SOLDAVEL, DE 28MM X 22MM | UN | 3 | 3.3807 | 0 | 10.1421
14952 | LUVA DE TRANSICAO DE CPVC RIGIDO, SOLDAVEL, DE 22MM X 3/4" | UN | 3 | 9.55 | 0 | 28.65
14953 | LUVA DE TRANSICAO DE CPVC RIGIDO, SOLDAVEL, DE 28MM X 1" | UN | 4 | 16.01 | 0 | 64.04
14954 | TE 90º DE CPVC RIGIDO, SOLDAVEL, DE 28MM | UN | 2 | 8.1017 | 0 | 16.2034
14955 | CONECTOR DE CPVC, RIGIDO, SOLDAVEL, DE 22MM X 3/4" | UN | 6 | 17.9283 | 0 | 107.5698
14956 | CONECTOR DE CPVC, RIGIDO, SOLDAVEL, DE 28MM X 1" | UN | 7 | 29.3417 | 0 | 205.3919
14957 | CONECTOR MACHO EM LATAO DE 22MM X 3/4", SEM SOLDA, PARA TUBO | UN | 3 | 51.3 | 0 | 153.9
DE COBRE OU COLETOR SOLAR
14958 | TAMPAO EM LATAO DE 22MM, SEM SOLDA, PARA TUBO DE COBRE OU CO | UN | 1 | 41.1 | 0 | 41.1
LETOR SOLAR
14959 | UNIAO EM LATAO DE 22MM X 22MM, SEM SOLDA, PARA TUBO DE COBRE | UN | 4 | 36.16 | 0 | 144.64
OU COLETOR SOLAR
20039 | MAO-DE-OBRA DE BOMBEIRO HIDRAULICO DA CONSTRUCAO CIVIL, INCL | H | 9.247 | 23.16 | 3 | 220.5853
USIVE ENCARGOS SOCIAIS DESONERADOS
20102 | MAO-DE-OBRA DE MONTADOR A (MONTAGEM DE ESTRUTURAS METALICAS) | H | 2.4 | 24.92 | 3 | 61.6022
, INCLUSIVE ENCARGOS SOCIAIS DESONERADOS
20132 | MAO-DE-OBRA DE SERVENTE DA CONSTRUCAO CIVIL, INCLUSIVE ENCAR | H | 9.247 | 16.75 | 3 | 159.5339
GOS SOCIAIS DESONERADOS
15.014.0165-0 | INSTALACAO DE SISTEMA DE AQUECIMENTO SOLAR DE AGUA,DE BAIXA | UN |  | 6650.95
PRESSAO,CONFORME ABNT NBR 15569,PARA 800L E 4 COLETORES SOLA
RES,INCLUSIVE COLETOR SOLAR,EXCLUSIVE RESERVATORIO (VER FAMI
LIA 18.210)
00702 | REGISTRO DE GAVETA DE BRONZE, DE 1ª QUALIDADE COM ROSCA DE A | UN | 3 | 30.3 | 0 | 90.9
MBOS OS LADOS, DE 3/4"
00703 | REGISTRO DE GAVETA DE BRONZE, DE 1ª QUALIDADE COM ROSCA DE A | UN | 4 | 66.44 | 0 | 265.76
MBOS OS LADOS, DE 1"
00791 | CAIXA D'AGUA, FIBRA DE VIDRO OU POLIETILENO, COM CAPACIDADE | UN | 1 | 201.87 | 0 | 201.87
APROXIMADAMENTE DE 0300 LITROS
01975 | MAO-DE-OBRA DE MONTADOR A (MONTAGEM DE ESTRUTURAS METALICAS) | H | 3.2 | 28.76 | 3 | 94.793
, INCLUSIVE ENCARGOS SOCIAIS
01993 | MAO-DE-OBRA DE BOMBEIRO HIDRAULICO DA CONSTRUCAO CIVIL, INCL | H | 9.553 | 26.73 | 3 | 263.0122
USIVE ENCARGOS SOCIAIS
01999 | MAO-DE-OBRA DE SERVENTE DA CONSTRUCAO CIVIL, INCLUSIVE ENCAR | H | 9.553 | 19.33 | 3 | 190.1993
GOS SOCIAIS
02339 | ADESIVO PLASTICO PARA PVC RIGIDO, EM BISNAGA DE 75G | UN | 2.7333 | 4.37 | 0 | 11.9445
04746 | TORNEIRA DE BOIA EM BRONZE, DE PRESSAO, DE 1" | UN | 1 | 93.1094 | 0 | 93.1094
07145 | ADAPTADOR DE PVC, SOLDAVEL, COM FLANGES LIVRES PARA CAIXA D` | UN | 2 | 21.11 | 0 | 42.22
AGUA, DE 032MMX1"
07264 | HASTE DE FIXACAO PARA TELHAS METALICAS COM MEDIDAS APROXIMAD | UN | 16 | 2.3696 | 0 | 37.9136
AS DE 1/4" X 400MM, COM VEDACAO
07888 | TUBO ESPONJOSO EM POLIETILENO EXPANDIDO, NO DIAMETRO DE 7/8" | M | 12.276 | 2.0343 | 0 | 24.9731
07889 | TUBO ESPONJOSO EM POLIETILENO EXPANDIDO, NO DIAMETRO DE 1.1/ | M | 6.371 | 2.3 | 0 | 14.6533
8"
11300 | COLETOR SOLAR PARA AQUECIMENTO DE AGUA, MEDINDO (1X2)M, CONF | UN | 4 | 1028.97 | 0 | 4115.88
ORME ABNT NBR 17003
12796 | TUBO CPVC RIGIDO, 22MM, SOLDAVEL, PARA AGUA QUENTE E FRIA | M | 12.276 | 12.49 | 5 | 160.9936
12797 | TUBO CPVC RIGIDO, 28MM, SOLDAVEL, PARA AGUA QUENTE E FRIA | M | 5.771 | 23.59 | 5 | 142.9448
14949 | JOELHO DE 90º DE CPVC RIGIDO, SOLDAVEL, DE 22MM | UN | 5 | 3.15 | 0 | 15.75
14950 | JOELHO DE 90º DE CPVC RIGIDO, SOLDAVEL, DE 28MM | UN | 6 | 6.68 | 0 | 40.08
14951 | BUCHA DE REDUCAO DE CPVC RIGIDO, SOLDAVEL, DE 28MM X 22MM | UN | 3 | 3.3807 | 0 | 10.1421
14952 | LUVA DE TRANSICAO DE CPVC RIGIDO, SOLDAVEL, DE 22MM X 3/4" | UN | 3 | 9.55 | 0 | 28.65
14953 | LUVA DE TRANSICAO DE CPVC RIGIDO, SOLDAVEL, DE 28MM X 1" | UN | 4 | 16.01 | 0 | 64.04
14954 | TE 90º DE CPVC RIGIDO, SOLDAVEL, DE 28MM | UN | 2 | 8.1017 | 0 | 16.2034
14955 | CONECTOR DE CPVC, RIGIDO, SOLDAVEL, DE 22MM X 3/4" | UN | 6 | 17.9283 | 0 | 107.5698
14956 | CONECTOR DE CPVC, RIGIDO, SOLDAVEL, DE 28MM X 1" | UN | 7 | 29.3417 | 0 | 205.3919
14957 | CONECTOR MACHO EM LATAO DE 22MM X 3/4", SEM SOLDA, PARA TUBO | UN | 3 | 51.3 | 0 | 153.9
DE COBRE OU COLETOR SOLAR
14958 | TAMPAO EM LATAO DE 22MM, SEM SOLDA, PARA TUBO DE COBRE OU CO | UN | 1 | 41.1 | 0 | 41.1
LETOR SOLAR
14959 | UNIAO EM LATAO DE 22MM X 22MM, SEM SOLDA, PARA TUBO DE COBRE | UN | 6 | 36.16 | 0 | 216.96
OU COLETOR SOLAR
15.014.0165-A | INSTALACAO DE SISTEMA DE AQUECIMENTO SOLAR DE AGUA,DE BAIXA | UN |  | 6577.78
PRESSAO,CONFORME ABNT NBR 15569,PARA 800L E 4 COLETORES SOLA
RES,INCLUSIVE COLETOR SOLAR,EXCLUSIVE RESERVATORIO (VER FAMI
LIA 18.210)
00702 | REGISTRO DE GAVETA DE BRONZE, DE 1ª QUALIDADE COM ROSCA DE A | UN | 3 | 30.3 | 0 | 90.9
MBOS OS LADOS, DE 3/4"
00703 | REGISTRO DE GAVETA DE BRONZE, DE 1ª QUALIDADE COM ROSCA DE A | UN | 4 | 66.44 | 0 | 265.76
MBOS OS LADOS, DE 1"
00791 | CAIXA D'AGUA, FIBRA DE VIDRO OU POLIETILENO, COM CAPACIDADE | UN | 1 | 201.87 | 0 | 201.87
APROXIMADAMENTE DE 0300 LITROS
02339 | ADESIVO PLASTICO PARA PVC RIGIDO, EM BISNAGA DE 75G | UN | 2.7333 | 4.37 | 0 | 11.9445
04746 | TORNEIRA DE BOIA EM BRONZE, DE PRESSAO, DE 1" | UN | 1 | 93.1094 | 0 | 93.1094
07145 | ADAPTADOR DE PVC, SOLDAVEL, COM FLANGES LIVRES PARA CAIXA D` | UN | 2 | 21.11 | 0 | 42.22
AGUA, DE 032MMX1"
07264 | HASTE DE FIXACAO PARA TELHAS METALICAS COM MEDIDAS APROXIMAD | UN | 16 | 2.3696 | 0 | 37.9136
AS DE 1/4" X 400MM, COM VEDACAO
07888 | TUBO ESPONJOSO EM POLIETILENO EXPANDIDO, NO DIAMETRO DE 7/8" | M | 12.276 | 2.0343 | 0 | 24.9731
07889 | TUBO ESPONJOSO EM POLIETILENO EXPANDIDO, NO DIAMETRO DE 1.1/ | M | 6.371 | 2.3 | 0 | 14.6533
8"
11300 | COLETOR SOLAR PARA AQUECIMENTO DE AGUA, MEDINDO (1X2)M, CONF | UN | 4 | 1028.97 | 0 | 4115.88
ORME ABNT NBR 17003
12796 | TUBO CPVC RIGIDO, 22MM, SOLDAVEL, PARA AGUA QUENTE E FRIA | M | 12.276 | 12.49 | 5 | 160.9936
12797 | TUBO CPVC RIGIDO, 28MM, SOLDAVEL, PARA AGUA QUENTE E FRIA | M | 5.771 | 23.59 | 5 | 142.9448
14949 | JOELHO DE 90º DE CPVC RIGIDO, SOLDAVEL, DE 22MM | UN | 5 | 3.15 | 0 | 15.75
14950 | JOELHO DE 90º DE CPVC RIGIDO, SOLDAVEL, DE 28MM | UN | 6 | 6.68 | 0 | 40.08
14951 | BUCHA DE REDUCAO DE CPVC RIGIDO, SOLDAVEL, DE 28MM X 22MM | UN | 3 | 3.3807 | 0 | 10.1421
14952 | LUVA DE TRANSICAO DE CPVC RIGIDO, SOLDAVEL, DE 22MM X 3/4" | UN | 3 | 9.55 | 0 | 28.65
14953 | LUVA DE TRANSICAO DE CPVC RIGIDO, SOLDAVEL, DE 28MM X 1" | UN | 4 | 16.01 | 0 | 64.04
14954 | TE 90º DE CPVC RIGIDO, SOLDAVEL, DE 28MM | UN | 2 | 8.1017 | 0 | 16.2034
14955 | CONECTOR DE CPVC, RIGIDO, SOLDAVEL, DE 22MM X 3/4" | UN | 6 | 17.9283 | 0 | 107.5698
14956 | CONECTOR DE CPVC, RIGIDO, SOLDAVEL, DE 28MM X 1" | UN | 7 | 29.3417 | 0 | 205.3919
14957 | CONECTOR MACHO EM LATAO DE 22MM X 3/4", SEM SOLDA, PARA TUBO | UN | 3 | 51.3 | 0 | 153.9
DE COBRE OU COLETOR SOLAR
14958 | TAMPAO EM LATAO DE 22MM, SEM SOLDA, PARA TUBO DE COBRE OU CO | UN | 1 | 41.1 | 0 | 41.1
LETOR SOLAR
14959 | UNIAO EM LATAO DE 22MM X 22MM, SEM SOLDA, PARA TUBO DE COBRE | UN | 6 | 36.16 | 0 | 216.96
OU COLETOR SOLAR
20039 | MAO-DE-OBRA DE BOMBEIRO HIDRAULICO DA CONSTRUCAO CIVIL, INCL | H | 9.553 | 23.16 | 3 | 227.8849
USIVE ENCARGOS SOCIAIS DESONERADOS
20102 | MAO-DE-OBRA DE MONTADOR A (MONTAGEM DE ESTRUTURAS METALICAS) | H | 3.2 | 24.92 | 3 | 82.1363
, INCLUSIVE ENCARGOS SOCIAIS DESONERADOS
20132 | MAO-DE-OBRA DE SERVENTE DA CONSTRUCAO CIVIL, INCLUSIVE ENCAR | H | 9.553 | 16.75 | 3 | 164.8131
GOS SOCIAIS DESONERADOS
15.014.0170-0 | INSTALACAO DE SISTEMA DE AQUECIMENTO SOLAR DE AGUA,DE BAIXA | UN |  | 7800.39
PRESSAO,CONFORME ABNT NBR 15569,PARA 1000L E 5 COLETORES SOL
ARES,INCLUSIVE COLETOR SOLAR,EXCLUSIVE RESERVATORIO (VER FAM
ILIA 18.210)
00702 | REGISTRO DE GAVETA DE BRONZE, DE 1ª QUALIDADE COM ROSCA DE A | UN | 3 | 30.3 | 0 | 90.9
MBOS OS LADOS, DE 3/4"
00703 | REGISTRO DE GAVETA DE BRONZE, DE 1ª QUALIDADE COM ROSCA DE A | UN | 4 | 66.44 | 0 | 265.76
MBOS OS LADOS, DE 1"
00791 | CAIXA D'AGUA, FIBRA DE VIDRO OU POLIETILENO, COM CAPACIDADE | UN | 1 | 201.87 | 0 | 201.87
APROXIMADAMENTE DE 0300 LITROS
01975 | MAO-DE-OBRA DE MONTADOR A (MONTAGEM DE ESTRUTURAS METALICAS) | H | 4 | 28.76 | 3 | 118.4912
, INCLUSIVE ENCARGOS SOCIAIS
01993 | MAO-DE-OBRA DE BOMBEIRO HIDRAULICO DA CONSTRUCAO CIVIL, INCL | H | 9.859 | 26.73 | 3 | 271.437
USIVE ENCARGOS SOCIAIS
01999 | MAO-DE-OBRA DE SERVENTE DA CONSTRUCAO CIVIL, INCLUSIVE ENCAR | H | 9.859 | 19.33 | 3 | 196.2917
GOS SOCIAIS
02339 | ADESIVO PLASTICO PARA PVC RIGIDO, EM BISNAGA DE 75G | UN | 2.7333 | 4.37 | 0 | 11.9445
04746 | TORNEIRA DE BOIA EM BRONZE, DE PRESSAO, DE 1" | UN | 1 | 93.1094 | 0 | 93.1094
07145 | ADAPTADOR DE PVC, SOLDAVEL, COM FLANGES LIVRES PARA CAIXA D` | UN | 2 | 21.11 | 0 | 42.22
AGUA, DE 032MMX1"
07264 | HASTE DE FIXACAO PARA TELHAS METALICAS COM MEDIDAS APROXIMAD | UN | 20 | 2.3696 | 0 | 47.392
AS DE 1/4" X 400MM, COM VEDACAO
07888 | TUBO ESPONJOSO EM POLIETILENO EXPANDIDO, NO DIAMETRO DE 7/8" | M | 12.276 | 2.0343 | 0 | 24.9731
07889 | TUBO ESPONJOSO EM POLIETILENO EXPANDIDO, NO DIAMETRO DE 1.1/ | M | 6.571 | 2.3 | 0 | 15.1133
8"
11300 | COLETOR SOLAR PARA AQUECIMENTO DE AGUA, MEDINDO (1X2)M, CONF | UN | 5 | 1028.97 | 0 | 5144.85
ORME ABNT NBR 17003
12796 | TUBO CPVC RIGIDO, 22MM, SOLDAVEL, PARA AGUA QUENTE E FRIA | M | 12.276 | 12.49 | 5 | 160.9936
12797 | TUBO CPVC RIGIDO, 28MM, SOLDAVEL, PARA AGUA QUENTE E FRIA | M | 5.771 | 23.59 | 5 | 142.9448
14949 | JOELHO DE 90º DE CPVC RIGIDO, SOLDAVEL, DE 22MM | UN | 5 | 3.15 | 0 | 15.75
14950 | JOELHO DE 90º DE CPVC RIGIDO, SOLDAVEL, DE 28MM | UN | 6 | 6.68 | 0 | 40.08
14951 | BUCHA DE REDUCAO DE CPVC RIGIDO, SOLDAVEL, DE 28MM X 22MM | UN | 3 | 3.3807 | 0 | 10.1421
14952 | LUVA DE TRANSICAO DE CPVC RIGIDO, SOLDAVEL, DE 22MM X 3/4" | UN | 3 | 9.55 | 0 | 28.65
14953 | LUVA DE TRANSICAO DE CPVC RIGIDO, SOLDAVEL, DE 28MM X 1" | UN | 4 | 16.01 | 0 | 64.04
14954 | TE 90º DE CPVC RIGIDO, SOLDAVEL, DE 28MM | UN | 2 | 8.1017 | 0 | 16.2034
14955 | CONECTOR DE CPVC, RIGIDO, SOLDAVEL, DE 22MM X 3/4" | UN | 6 | 17.9283 | 0 | 107.5698
14956 | CONECTOR DE CPVC, RIGIDO, SOLDAVEL, DE 28MM X 1" | UN | 7 | 29.3417 | 0 | 205.3919
14957 | CONECTOR MACHO EM LATAO DE 22MM X 3/4", SEM SOLDA, PARA TUBO | UN | 3 | 51.3 | 0 | 153.9
DE COBRE OU COLETOR SOLAR
14958 | TAMPAO EM LATAO DE 22MM, SEM SOLDA, PARA TUBO DE COBRE OU CO | UN | 1 | 41.1 | 0 | 41.1
LETOR SOLAR
14959 | UNIAO EM LATAO DE 22MM X 22MM, SEM SOLDA, PARA TUBO DE COBRE | UN | 8 | 36.16 | 0 | 289.28
OU COLETOR SOLAR
15.014.0170-A | INSTALACAO DE SISTEMA DE AQUECIMENTO SOLAR DE AGUA,DE BAIXA | UN |  | 7722.12
PRESSAO,CONFORME ABNT NBR 15569,PARA 1000L E 5 COLETORES SOL
ARES,INCLUSIVE COLETOR SOLAR,EXCLUSIVE RESERVATORIO (VER FAM
ILIA 18.210)
00702 | REGISTRO DE GAVETA DE BRONZE, DE 1ª QUALIDADE COM ROSCA DE A | UN | 3 | 30.3 | 0 | 90.9
MBOS OS LADOS, DE 3/4"
00703 | REGISTRO DE GAVETA DE BRONZE, DE 1ª QUALIDADE COM ROSCA DE A | UN | 4 | 66.44 | 0 | 265.76
MBOS OS LADOS, DE 1"
00791 | CAIXA D'AGUA, FIBRA DE VIDRO OU POLIETILENO, COM CAPACIDADE | UN | 1 | 201.87 | 0 | 201.87
APROXIMADAMENTE DE 0300 LITROS
02339 | ADESIVO PLASTICO PARA PVC RIGIDO, EM BISNAGA DE 75G | UN | 2.7333 | 4.37 | 0 | 11.9445
04746 | TORNEIRA DE BOIA EM BRONZE, DE PRESSAO, DE 1" | UN | 1 | 93.1094 | 0 | 93.1094
07145 | ADAPTADOR DE PVC, SOLDAVEL, COM FLANGES LIVRES PARA CAIXA D` | UN | 2 | 21.11 | 0 | 42.22
AGUA, DE 032MMX1"
07264 | HASTE DE FIXACAO PARA TELHAS METALICAS COM MEDIDAS APROXIMAD | UN | 20 | 2.3696 | 0 | 47.392
AS DE 1/4" X 400MM, COM VEDACAO
07888 | TUBO ESPONJOSO EM POLIETILENO EXPANDIDO, NO DIAMETRO DE 7/8" | M | 12.276 | 2.0343 | 0 | 24.9731
07889 | TUBO ESPONJOSO EM POLIETILENO EXPANDIDO, NO DIAMETRO DE 1.1/ | M | 6.571 | 2.3 | 0 | 15.1133
8"
11300 | COLETOR SOLAR PARA AQUECIMENTO DE AGUA, MEDINDO (1X2)M, CONF | UN | 5 | 1028.97 | 0 | 5144.85
ORME ABNT NBR 17003
12796 | TUBO CPVC RIGIDO, 22MM, SOLDAVEL, PARA AGUA QUENTE E FRIA | M | 12.276 | 12.49 | 5 | 160.9936
12797 | TUBO CPVC RIGIDO, 28MM, SOLDAVEL, PARA AGUA QUENTE E FRIA | M | 5.771 | 23.59 | 5 | 142.9448
14949 | JOELHO DE 90º DE CPVC RIGIDO, SOLDAVEL, DE 22MM | UN | 5 | 3.15 | 0 | 15.75
14950 | JOELHO DE 90º DE CPVC RIGIDO, SOLDAVEL, DE 28MM | UN | 6 | 6.68 | 0 | 40.08
14951 | BUCHA DE REDUCAO DE CPVC RIGIDO, SOLDAVEL, DE 28MM X 22MM | UN | 3 | 3.3807 | 0 | 10.1421
14952 | LUVA DE TRANSICAO DE CPVC RIGIDO, SOLDAVEL, DE 22MM X 3/4" | UN | 3 | 9.55 | 0 | 28.65
14953 | LUVA DE TRANSICAO DE CPVC RIGIDO, SOLDAVEL, DE 28MM X 1" | UN | 4 | 16.01 | 0 | 64.04
14954 | TE 90º DE CPVC RIGIDO, SOLDAVEL, DE 28MM | UN | 2 | 8.1017 | 0 | 16.2034
14955 | CONECTOR DE CPVC, RIGIDO, SOLDAVEL, DE 22MM X 3/4" | UN | 6 | 17.9283 | 0 | 107.5698
14956 | CONECTOR DE CPVC, RIGIDO, SOLDAVEL, DE 28MM X 1" | UN | 7 | 29.3417 | 0 | 205.3919
14957 | CONECTOR MACHO EM LATAO DE 22MM X 3/4", SEM SOLDA, PARA TUBO | UN | 3 | 51.3 | 0 | 153.9
DE COBRE OU COLETOR SOLAR
14958 | TAMPAO EM LATAO DE 22MM, SEM SOLDA, PARA TUBO DE COBRE OU CO | UN | 1 | 41.1 | 0 | 41.1
LETOR SOLAR
14959 | UNIAO EM LATAO DE 22MM X 22MM, SEM SOLDA, PARA TUBO DE COBRE | UN | 8 | 36.16 | 0 | 289.28
OU COLETOR SOLAR
20039 | MAO-DE-OBRA DE BOMBEIRO HIDRAULICO DA CONSTRUCAO CIVIL, INCL | H | 9.859 | 23.16 | 3 | 235.1845
USIVE ENCARGOS SOCIAIS DESONERADOS
20102 | MAO-DE-OBRA DE MONTADOR A (MONTAGEM DE ESTRUTURAS METALICAS) | H | 4 | 24.92 | 3 | 102.6704
, INCLUSIVE ENCARGOS SOCIAIS DESONERADOS
20132 | MAO-DE-OBRA DE SERVENTE DA CONSTRUCAO CIVIL, INCLUSIVE ENCAR | H | 9.859 | 16.75 | 3 | 170.0924
GOS SOCIAIS DESONERADOS
15.015.0020-0 | INSTALACAO DE PONTO DE LUZ,EMBUTIDO NA LAJE,EQUIVALENTE A 2 | UN |  | 381.32
VARAS DE ELETRODUTO DE PVC RIGIDO DE 3/4",12,00M DE FIO 2,5M
M2,CAIXAS,CONEXOES,LUVAS,CURVA E INTERRUPTOR DE EMBUTIR COM
PLACA FOSFORESCENTE,INCLUSIVE ABERTURA E FECHAMENTO DE RASGO
EM ALVENARIA
00115 | BUCHA E ARRUELA DE ALUMINIO PARA ELETRODUTO, DE 3/4" | UN | 4 | 1.33 | 0 | 5.32
00285 | FIO C/ISOLAMENTO TERMOPLASTICO ANTICHAMA DE 750V, DE 02,5MM2 | M | 12 | 1.97 | 0 | 23.64
00309 | INTERRUPTOR DE EMBUTIR, FOSFORESCENTE, C/PLACA, DE 1 TECLA S | UN | 1 | 3.77 | 0 | 3.77
IMPLES
01613 | ARGAMASSA CIM.,SAIBRO TRACO 1:8,PREPARO MECANICO | M3 | 0.03 | 355.9641 | 0 | 10.6789
01968 | MAO-DE-OBRA DE PEDREIRO, INCLUSIVE ENCARGOS SOCIAIS | H | 3 | 26.73 | 3 | 82.5957
01983 | MAO-DE-OBRA DE ELETRICISTA DE CONSTRUCAOCIVIL, INCLUSIVE ENC | H | 4 | 26.73 | 3 | 110.1276
ARGOS SOCIAIS
01999 | MAO-DE-OBRA DE SERVENTE DA CONSTRUCAO CIVIL, INCLUSIVE ENCAR | H | 6 | 19.33 | 3 | 119.4594
GOS SOCIAIS
02341 | ELETRODUTO DE PVC PRETO, RIGIDO ROSQUEAVEL, COM ROSCA EM AMB | UN | 2 | 9.5277 | 0 | 19.0554
AS EXTREMIDADES, EM BARRAS DE 3 METROS, DE 3/4"
02643 | LUVA DE PVC RIGIDO ROSQUEAVEL, PARA ELETRODUTO, DE 3/4" | UN | 1 | 0.81 | 0 | 0.81
02961 | CURVA 90º DE PVC RIGIDO, ROSQUEAVEL, PARA ELETRODUTO, DE 3/4 | UN | 1 | 2.41 | 0 | 2.41
"
05750 | CAIXA DE LUZ DE PVC, DE 4"x2" | UN | 1 | 1.1 | 0 | 1.1
05751 | CAIXA DE LUZ DE PVC, DE 4"x4" | UN | 1 | 2.36 | 0 | 2.36
15.015.0020-A | INSTALACAO DE PONTO DE LUZ,EMBUTIDO NA LAJE,EQUIVALENTE A 2 | UN |  | 339.18
VARAS DE ELETRODUTO DE PVC RIGIDO DE 3/4",12,00M DE FIO 2,5M
M2,CAIXAS,CONEXOES,LUVAS,CURVA E INTERRUPTOR DE EMBUTIR COM
PLACA FOSFORESCENTE,INCLUSIVE ABERTURA E FECHAMENTO DE RASGO
EM ALVENARIA
00115 | BUCHA E ARRUELA DE ALUMINIO PARA ELETRODUTO, DE 3/4" | UN | 4 | 1.33 | 0 | 5.32
00285 | FIO C/ISOLAMENTO TERMOPLASTICO ANTICHAMA DE 750V, DE 02,5MM2 | M | 12 | 1.97 | 0 | 23.64
00309 | INTERRUPTOR DE EMBUTIR, FOSFORESCENTE, C/PLACA, DE 1 TECLA S | UN | 1 | 3.77 | 0 | 3.77
IMPLES
02341 | ELETRODUTO DE PVC PRETO, RIGIDO ROSQUEAVEL, COM ROSCA EM AMB | UN | 2 | 9.5277 | 0 | 19.0554
AS EXTREMIDADES, EM BARRAS DE 3 METROS, DE 3/4"
02643 | LUVA DE PVC RIGIDO ROSQUEAVEL, PARA ELETRODUTO, DE 3/4" | UN | 1 | 0.81 | 0 | 0.81
02961 | CURVA 90º DE PVC RIGIDO, ROSQUEAVEL, PARA ELETRODUTO, DE 3/4 | UN | 1 | 2.41 | 0 | 2.41
"
05750 | CAIXA DE LUZ DE PVC, DE 4"x2" | UN | 1 | 1.1 | 0 | 1.1
05751 | CAIXA DE LUZ DE PVC, DE 4"x4" | UN | 1 | 2.36 | 0 | 2.36
20060 | MAO-DE-OBRA DE ELETRICISTA DA CONSTRUCAO CIVIL, INCLUSIVE EN | H | 4 | 23.16 | 3 | 95.4192
CARGOS SOCIAIS DESONERADOS
20115 | MAO-DE-OBRA DE PEDREIRO, INCLUSIVE ENCARGOS SOCIAIS DESONERA | H | 3 | 23.16 | 3 | 71.5644
DOS
20132 | MAO-DE-OBRA DE SERVENTE DA CONSTRUCAO CIVIL, INCLUSIVE ENCAR | H | 6 | 16.75 | 3 | 103.515
GOS SOCIAIS DESONERADOS
30179 | ARGAMASSA CIM.,SAIBRO TRACO 1:8,PREPARO MECANICO | M3 | 0.03 | 340.5527 | 0 | 10.2166
15.015.0021-0 | INSTALACAO DE PONTO DE LUZ,APARENTE,EQUIVALENTE A 2 VARAS DE | UN |  | 305.03
ELETRODUTO DE PVC RIGIDO DE 3/4",12,00M DE FIO 2,5MM2,CAIXA
S,CONEXOES,LUVAS,CURVA E INTERRUPTOR DE SOBREPOR
00115 | BUCHA E ARRUELA DE ALUMINIO PARA ELETRODUTO, DE 3/4" | UN | 4 | 1.33 | 0 | 5.32
00285 | FIO C/ISOLAMENTO TERMOPLASTICO ANTICHAMA DE 750V, DE 02,5MM2 | M | 12 | 1.97 | 0 | 23.64
01983 | MAO-DE-OBRA DE ELETRICISTA DE CONSTRUCAOCIVIL, INCLUSIVE ENC | H | 4 | 26.73 | 3 | 110.1276
ARGOS SOCIAIS
01999 | MAO-DE-OBRA DE SERVENTE DA CONSTRUCAO CIVIL, INCLUSIVE ENCAR | H | 6 | 19.33 | 3 | 119.4594
GOS SOCIAIS
02341 | ELETRODUTO DE PVC PRETO, RIGIDO ROSQUEAVEL, COM ROSCA EM AMB | UN | 2 | 9.5277 | 0 | 19.0554
AS EXTREMIDADES, EM BARRAS DE 3 METROS, DE 3/4"
02643 | LUVA DE PVC RIGIDO ROSQUEAVEL, PARA ELETRODUTO, DE 3/4" | UN | 1 | 0.81 | 0 | 0.81
02961 | CURVA 90º DE PVC RIGIDO, ROSQUEAVEL, PARA ELETRODUTO, DE 3/4 | UN | 1 | 2.41 | 0 | 2.41
"
05269 | ABRACADEIRA TIPO COPO, DE 3/4" | UN | 6 | 2.93 | 0 | 17.58
05750 | CAIXA DE LUZ DE PVC, DE 4"x2" | UN | 1 | 1.1 | 0 | 1.1
05751 | CAIXA DE LUZ DE PVC, DE 4"x4" | UN | 1 | 2.36 | 0 | 2.36
05914 | INTERRUPTOR DE SOBREPOR SIMPLES, DE 10A-250V | UN | 1 | 3.17 | 0 | 3.17
15.015.0021-A | INSTALACAO DE PONTO DE LUZ,APARENTE,EQUIVALENTE A 2 VARAS DE | UN |  | 274.37
ELETRODUTO DE PVC RIGIDO DE 3/4",12,00M DE FIO 2,5MM2,CAIXA
S,CONEXOES,LUVAS,CURVA E INTERRUPTOR DE SOBREPOR
00115 | BUCHA E ARRUELA DE ALUMINIO PARA ELETRODUTO, DE 3/4" | UN | 4 | 1.33 | 0 | 5.32
00285 | FIO C/ISOLAMENTO TERMOPLASTICO ANTICHAMA DE 750V, DE 02,5MM2 | M | 12 | 1.97 | 0 | 23.64
02341 | ELETRODUTO DE PVC PRETO, RIGIDO ROSQUEAVEL, COM ROSCA EM AMB | UN | 2 | 9.5277 | 0 | 19.0554
AS EXTREMIDADES, EM BARRAS DE 3 METROS, DE 3/4"
02643 | LUVA DE PVC RIGIDO ROSQUEAVEL, PARA ELETRODUTO, DE 3/4" | UN | 1 | 0.81 | 0 | 0.81
02961 | CURVA 90º DE PVC RIGIDO, ROSQUEAVEL, PARA ELETRODUTO, DE 3/4 | UN | 1 | 2.41 | 0 | 2.41
"
05269 | ABRACADEIRA TIPO COPO, DE 3/4" | UN | 6 | 2.93 | 0 | 17.58
05750 | CAIXA DE LUZ DE PVC, DE 4"x2" | UN | 1 | 1.1 | 0 | 1.1
05751 | CAIXA DE LUZ DE PVC, DE 4"x4" | UN | 1 | 2.36 | 0 | 2.36
05914 | INTERRUPTOR DE SOBREPOR SIMPLES, DE 10A-250V | UN | 1 | 3.17 | 0 | 3.17
20060 | MAO-DE-OBRA DE ELETRICISTA DA CONSTRUCAO CIVIL, INCLUSIVE EN | H | 4 | 23.16 | 3 | 95.4192
CARGOS SOCIAIS DESONERADOS
20132 | MAO-DE-OBRA DE SERVENTE DA CONSTRUCAO CIVIL, INCLUSIVE ENCAR | H | 6 | 16.75 | 3 | 103.515
GOS SOCIAIS DESONERADOS
15.015.0022-0 | INSTALACAO DE PONTO DE LUZ,INSTALACAO APARENTE COM CANALETA | UN |  | 460.7
PERFURADA,SENDO ESTA LIGADA A ELETROCALHA PRINCIPAL(EXCLUSIV
E ESTA)EQUIVALENTE A 1 VARA DE CANALETA E 2 VARAS DE ELETROD
UTO DE PVC RIGIDO DE 3/4",24,00M DE FIO 2,5MM2,CAIXAS,CONEXO
ES,LUVAS,CURVA E INTERRUPTOR DE SOBREPOR
00115 | BUCHA E ARRUELA DE ALUMINIO PARA ELETRODUTO, DE 3/4" | UN | 8 | 1.33 | 0 | 10.64
00285 | FIO C/ISOLAMENTO TERMOPLASTICO ANTICHAMA DE 750V, DE 02,5MM2 | M | 24 | 1.97 | 0 | 47.28
01983 | MAO-DE-OBRA DE ELETRICISTA DE CONSTRUCAOCIVIL, INCLUSIVE ENC | H | 4.5 | 26.73 | 3 | 123.8936
ARGOS SOCIAIS
01999 | MAO-DE-OBRA DE SERVENTE DA CONSTRUCAO CIVIL, INCLUSIVE ENCAR | H | 6.5 | 19.33 | 3 | 129.4144
GOS SOCIAIS
02341 | ELETRODUTO DE PVC PRETO, RIGIDO ROSQUEAVEL, COM ROSCA EM AMB | UN | 2 | 9.5277 | 0 | 19.0554
AS EXTREMIDADES, EM BARRAS DE 3 METROS, DE 3/4"
02643 | LUVA DE PVC RIGIDO ROSQUEAVEL, PARA ELETRODUTO, DE 3/4" | UN | 1 | 0.81 | 0 | 0.81
02961 | CURVA 90º DE PVC RIGIDO, ROSQUEAVEL, PARA ELETRODUTO, DE 3/4 | UN | 1 | 2.41 | 0 | 2.41
"
05269 | ABRACADEIRA TIPO COPO, DE 3/4" | UN | 4 | 2.93 | 0 | 11.72
05750 | CAIXA DE LUZ DE PVC, DE 4"x2" | UN | 1 | 1.1 | 0 | 1.1
05751 | CAIXA DE LUZ DE PVC, DE 4"x4" | UN | 1 | 2.36 | 0 | 2.36
05914 | INTERRUPTOR DE SOBREPOR SIMPLES, DE 10A-250V | UN | 1 | 3.17 | 0 | 3.17
07635 | CANALETA PERFURADA ALTA, DE (38X38X6000)MM | UN | 1 | 108.85 | 0 | 108.85
15.015.0022-A | INSTALACAO DE PONTO DE LUZ,INSTALACAO APARENTE COM CANALETA | UN |  | 426.88
PERFURADA,SENDO ESTA LIGADA A ELETROCALHA PRINCIPAL(EXCLUSIV
E ESTA)EQUIVALENTE A 1 VARA DE CANALETA E 2 VARAS DE ELETROD
UTO DE PVC RIGIDO DE 3/4",24,00M DE FIO 2,5MM2,CAIXAS,CONEXO
ES,LUVAS,CURVA E INTERRUPTOR DE SOBREPOR
00115 | BUCHA E ARRUELA DE ALUMINIO PARA ELETRODUTO, DE 3/4" | UN | 8 | 1.33 | 0 | 10.64
00285 | FIO C/ISOLAMENTO TERMOPLASTICO ANTICHAMA DE 750V, DE 02,5MM2 | M | 24 | 1.97 | 0 | 47.28
02341 | ELETRODUTO DE PVC PRETO, RIGIDO ROSQUEAVEL, COM ROSCA EM AMB | UN | 2 | 9.5277 | 0 | 19.0554
AS EXTREMIDADES, EM BARRAS DE 3 METROS, DE 3/4"
02643 | LUVA DE PVC RIGIDO ROSQUEAVEL, PARA ELETRODUTO, DE 3/4" | UN | 1 | 0.81 | 0 | 0.81
02961 | CURVA 90º DE PVC RIGIDO, ROSQUEAVEL, PARA ELETRODUTO, DE 3/4 | UN | 1 | 2.41 | 0 | 2.41
"
05269 | ABRACADEIRA TIPO COPO, DE 3/4" | UN | 4 | 2.93 | 0 | 11.72
05750 | CAIXA DE LUZ DE PVC, DE 4"x2" | UN | 1 | 1.1 | 0 | 1.1
05751 | CAIXA DE LUZ DE PVC, DE 4"x4" | UN | 1 | 2.36 | 0 | 2.36
05914 | INTERRUPTOR DE SOBREPOR SIMPLES, DE 10A-250V | UN | 1 | 3.17 | 0 | 3.17
07635 | CANALETA PERFURADA ALTA, DE (38X38X6000)MM | UN | 1 | 108.85 | 0 | 108.85
20060 | MAO-DE-OBRA DE ELETRICISTA DA CONSTRUCAO CIVIL, INCLUSIVE EN | H | 4.5 | 23.16 | 3 | 107.3466
CARGOS SOCIAIS DESONERADOS
20132 | MAO-DE-OBRA DE SERVENTE DA CONSTRUCAO CIVIL, INCLUSIVE ENCAR | H | 6.5 | 16.75 | 3 | 112.1413
GOS SOCIAIS DESONERADOS
15.015.0025-0 | INSTALACAO DE PONTO DE LUZ,EMBUTIDO NA LAJE,EQUIVALENTE A 2 | UN |  | 292.17
VARAS DE ELETRODUTO DE PVC RIGIDO DE 1/2",12,00M DE FIO 2,5M
M2,CAIXAS,CONEXOES,LUVAS,CURVA E INTERRUPTOR DE EMBUTIR COM
PLACA FOSFORESCENTE,INCLUSIVE ABERTURA E FECHAMENTO DE RASGO
EM ALVENARIA
00285 | FIO C/ISOLAMENTO TERMOPLASTICO ANTICHAMA DE 750V, DE 02,5MM2 | M | 12 | 1.97 | 0 | 23.64
00309 | INTERRUPTOR DE EMBUTIR, FOSFORESCENTE, C/PLACA, DE 1 TECLA S | UN | 1 | 3.77 | 0 | 3.77
IMPLES
01613 | ARGAMASSA CIM.,SAIBRO TRACO 1:8,PREPARO MECANICO | M3 | 0.006 | 355.9641 | 0 | 2.1358
01968 | MAO-DE-OBRA DE PEDREIRO, INCLUSIVE ENCARGOS SOCIAIS | H | 1.5 | 26.73 | 3 | 41.2979
01983 | MAO-DE-OBRA DE ELETRICISTA DE CONSTRUCAOCIVIL, INCLUSIVE ENC | H | 3.5 | 26.73 | 3 | 96.3617
ARGOS SOCIAIS
01999 | MAO-DE-OBRA DE SERVENTE DA CONSTRUCAO CIVIL, INCLUSIVE ENCAR | H | 5 | 19.33 | 3 | 99.5495
GOS SOCIAIS
02338 | ELETRODUTO DE PVC PRETO,RIGIDO ROSQUEAVEL,COM ROSCA EM AMBAS | UN | 2 | 7.4241 | 0 | 14.8482
EXTREMIDADES,EM BARRAS DE 3 METROS,DE 1/2"
02642 | LUVA DE PVC RIGIDO ROSQUEAVEL, PARA ELETRODUTO, DE 1/2" | UN | 1 | 0.72 | 0 | 0.72
02960 | CURVA 90º DE PVC RIGIDO, ROSQUEAVEL, PARA ELETRODUTO, DE 1/2 | UN | 1 | 1.59 | 0 | 1.59
"
04266 | BUCHA E ARRUELA DE ALUMINIO PARA ELETRODUTO, DE 1/2" | UN | 4 | 1.2 | 0 | 4.8
05750 | CAIXA DE LUZ DE PVC, DE 4"x2" | UN | 1 | 1.1 | 0 | 1.1
05751 | CAIXA DE LUZ DE PVC, DE 4"x4" | UN | 1 | 2.36 | 0 | 2.36
15.015.0025-A | INSTALACAO DE PONTO DE LUZ,EMBUTIDO NA LAJE,EQUIVALENTE A 2 | UN |  | 260.4
VARAS DE ELETRODUTO DE PVC RIGIDO DE 1/2",12,00M DE FIO 2,5M
M2,CAIXAS,CONEXOES,LUVAS,CURVA E INTERRUPTOR DE EMBUTIR COM
PLACA FOSFORESCENTE,INCLUSIVE ABERTURA E FECHAMENTO DE RASGO
EM ALVENARIA
00285 | FIO C/ISOLAMENTO TERMOPLASTICO ANTICHAMA DE 750V, DE 02,5MM2 | M | 12 | 1.97 | 0 | 23.64
00309 | INTERRUPTOR DE EMBUTIR, FOSFORESCENTE, C/PLACA, DE 1 TECLA S | UN | 1 | 3.77 | 0 | 3.77
IMPLES
02338 | ELETRODUTO DE PVC PRETO,RIGIDO ROSQUEAVEL,COM ROSCA EM AMBAS | UN | 2 | 7.4241 | 0 | 14.8482
EXTREMIDADES,EM BARRAS DE 3 METROS,DE 1/2"
02642 | LUVA DE PVC RIGIDO ROSQUEAVEL, PARA ELETRODUTO, DE 1/2" | UN | 1 | 0.72 | 0 | 0.72
02960 | CURVA 90º DE PVC RIGIDO, ROSQUEAVEL, PARA ELETRODUTO, DE 1/2 | UN | 1 | 1.59 | 0 | 1.59
"
04266 | BUCHA E ARRUELA DE ALUMINIO PARA ELETRODUTO, DE 1/2" | UN | 4 | 1.2 | 0 | 4.8
05750 | CAIXA DE LUZ DE PVC, DE 4"x2" | UN | 1 | 1.1 | 0 | 1.1
05751 | CAIXA DE LUZ DE PVC, DE 4"x4" | UN | 1 | 2.36 | 0 | 2.36
20060 | MAO-DE-OBRA DE ELETRICISTA DA CONSTRUCAO CIVIL, INCLUSIVE EN | H | 3.5 | 23.16 | 3 | 83.4918
CARGOS SOCIAIS DESONERADOS
20115 | MAO-DE-OBRA DE PEDREIRO, INCLUSIVE ENCARGOS SOCIAIS DESONERA | H | 1.5 | 23.16 | 3 | 35.7822
DOS
20132 | MAO-DE-OBRA DE SERVENTE DA CONSTRUCAO CIVIL, INCLUSIVE ENCAR | H | 5 | 16.75 | 3 | 86.2625
GOS SOCIAIS DESONERADOS
30179 | ARGAMASSA CIM.,SAIBRO TRACO 1:8,PREPARO MECANICO | M3 | 0.006 | 340.5527 | 0 | 2.0433
15.015.0026-0 | INSTALACAO DE PONTO DE LUZ,APARENTE,EQUIVALENTE A 2 VARAS DE | UN |  | 265.17
ELETRODUTO DE PVC RIGIDO DE 1/2",12,00M DE FIO 2,5MM2,CAIXA
S,CONEXOES,LUVAS,CURVA E INTERRUPTOR DE SOBREPOR
00285 | FIO C/ISOLAMENTO TERMOPLASTICO ANTICHAMA DE 750V, DE 02,5MM2 | M | 12 | 1.97 | 0 | 23.64
01983 | MAO-DE-OBRA DE ELETRICISTA DE CONSTRUCAOCIVIL, INCLUSIVE ENC | H | 3.5 | 26.73 | 3 | 96.3617
ARGOS SOCIAIS
01999 | MAO-DE-OBRA DE SERVENTE DA CONSTRUCAO CIVIL, INCLUSIVE ENCAR | H | 5 | 19.33 | 3 | 99.5495
GOS SOCIAIS
02338 | ELETRODUTO DE PVC PRETO,RIGIDO ROSQUEAVEL,COM ROSCA EM AMBAS | UN | 2 | 7.4241 | 0 | 14.8482
EXTREMIDADES,EM BARRAS DE 3 METROS,DE 1/2"
02642 | LUVA DE PVC RIGIDO ROSQUEAVEL, PARA ELETRODUTO, DE 1/2" | UN | 1 | 0.72 | 0 | 0.72
02960 | CURVA 90º DE PVC RIGIDO, ROSQUEAVEL, PARA ELETRODUTO, DE 1/2 | UN | 1 | 1.59 | 0 | 1.59
"
04266 | BUCHA E ARRUELA DE ALUMINIO PARA ELETRODUTO, DE 1/2" | UN | 4 | 1.2 | 0 | 4.8
05268 | ABRACADEIRA TIPO COPO, DE 1/2" | UN | 6 | 2.84 | 0 | 17.04
05750 | CAIXA DE LUZ DE PVC, DE 4"x2" | UN | 1 | 1.1 | 0 | 1.1
05751 | CAIXA DE LUZ DE PVC, DE 4"x4" | UN | 1 | 2.36 | 0 | 2.36
05914 | INTERRUPTOR DE SOBREPOR SIMPLES, DE 10A-250V | UN | 1 | 3.17 | 0 | 3.17
15.015.0026-A | INSTALACAO DE PONTO DE LUZ,APARENTE,EQUIVALENTE A 2 VARAS DE | UN |  | 239.02
ELETRODUTO DE PVC RIGIDO DE 1/2",12,00M DE FIO 2,5MM2,CAIXA
S,CONEXOES,LUVAS,CURVA E INTERRUPTOR DE SOBREPOR
00285 | FIO C/ISOLAMENTO TERMOPLASTICO ANTICHAMA DE 750V, DE 02,5MM2 | M | 12 | 1.97 | 0 | 23.64
02338 | ELETRODUTO DE PVC PRETO,RIGIDO ROSQUEAVEL,COM ROSCA EM AMBAS | UN | 2 | 7.4241 | 0 | 14.8482
EXTREMIDADES,EM BARRAS DE 3 METROS,DE 1/2"
02642 | LUVA DE PVC RIGIDO ROSQUEAVEL, PARA ELETRODUTO, DE 1/2" | UN | 1 | 0.72 | 0 | 0.72
02960 | CURVA 90º DE PVC RIGIDO, ROSQUEAVEL, PARA ELETRODUTO, DE 1/2 | UN | 1 | 1.59 | 0 | 1.59
"
04266 | BUCHA E ARRUELA DE ALUMINIO PARA ELETRODUTO, DE 1/2" | UN | 4 | 1.2 | 0 | 4.8
05268 | ABRACADEIRA TIPO COPO, DE 1/2" | UN | 6 | 2.84 | 0 | 17.04
05750 | CAIXA DE LUZ DE PVC, DE 4"x2" | UN | 1 | 1.1 | 0 | 1.1
05751 | CAIXA DE LUZ DE PVC, DE 4"x4" | UN | 1 | 2.36 | 0 | 2.36
05914 | INTERRUPTOR DE SOBREPOR SIMPLES, DE 10A-250V | UN | 1 | 3.17 | 0 | 3.17
20060 | MAO-DE-OBRA DE ELETRICISTA DA CONSTRUCAO CIVIL, INCLUSIVE EN | H | 3.5 | 23.16 | 3 | 83.4918
CARGOS SOCIAIS DESONERADOS
20132 | MAO-DE-OBRA DE SERVENTE DA CONSTRUCAO CIVIL, INCLUSIVE ENCAR | H | 5 | 16.75 | 3 | 86.2625
GOS SOCIAIS DESONERADOS
15.015.0027-0 | INSTALACAO DE PONTO DE LUZ,APARENTE COM CANALETA PERFURADA,S | UN |  | 402.46
ENDO ESTA LIGADA A ELETROCALHA PRINCIPAL(EXCLUSIVE ESTA),EQU
IVALENTE A 1 VARA DE CANALETA E 2 VARAS DE ELETRODUTO DE PVC
RIGIDO DE 1/2",24,00M DE FIO 2,5MM2,CAIXAS,CONEXOES,LUVAS,C
URVA E INTERRUPTOR DE SOBREPOR
00285 | FIO C/ISOLAMENTO TERMOPLASTICO ANTICHAMA DE 750V, DE 02,5MM2 | M | 24 | 1.97 | 0 | 47.28
01983 | MAO-DE-OBRA DE ELETRICISTA DE CONSTRUCAOCIVIL, INCLUSIVE ENC | H | 3.5 | 26.73 | 3 | 96.3617
ARGOS SOCIAIS
01999 | MAO-DE-OBRA DE SERVENTE DA CONSTRUCAO CIVIL, INCLUSIVE ENCAR | H | 5 | 19.33 | 3 | 99.5495
GOS SOCIAIS
02338 | ELETRODUTO DE PVC PRETO,RIGIDO ROSQUEAVEL,COM ROSCA EM AMBAS | UN | 2 | 7.4241 | 0 | 14.8482
EXTREMIDADES,EM BARRAS DE 3 METROS,DE 1/2"
02642 | LUVA DE PVC RIGIDO ROSQUEAVEL, PARA ELETRODUTO, DE 1/2" | UN | 1 | 0.72 | 0 | 0.72
02960 | CURVA 90º DE PVC RIGIDO, ROSQUEAVEL, PARA ELETRODUTO, DE 1/2 | UN | 1 | 1.59 | 0 | 1.59
"
04266 | BUCHA E ARRUELA DE ALUMINIO PARA ELETRODUTO, DE 1/2" | UN | 8 | 1.2 | 0 | 9.6
05268 | ABRACADEIRA TIPO COPO, DE 1/2" | UN | 6 | 2.84 | 0 | 17.04
05750 | CAIXA DE LUZ DE PVC, DE 4"x2" | UN | 1 | 1.1 | 0 | 1.1
05751 | CAIXA DE LUZ DE PVC, DE 4"x4" | UN | 1 | 2.36 | 0 | 2.36
05914 | INTERRUPTOR DE SOBREPOR SIMPLES, DE 10A-250V | UN | 1 | 3.17 | 0 | 3.17
07635 | CANALETA PERFURADA ALTA, DE (38X38X6000)MM | UN | 1 | 108.85 | 0 | 108.85
15.015.0027-A | INSTALACAO DE PONTO DE LUZ,APARENTE COM CANALETA PERFURADA,S | UN |  | 376.31
ENDO ESTA LIGADA A ELETROCALHA PRINCIPAL(EXCLUSIVE ESTA),EQU
IVALENTE A 1 VARA DE CANALETA E 2 VARAS DE ELETRODUTO DE PVC
RIGIDO DE 1/2",24,00M DE FIO 2,5MM2,CAIXAS,CONEXOES,LUVAS,C
URVA E INTERRUPTOR DE SOBREPOR
00285 | FIO C/ISOLAMENTO TERMOPLASTICO ANTICHAMA DE 750V, DE 02,5MM2 | M | 24 | 1.97 | 0 | 47.28
02338 | ELETRODUTO DE PVC PRETO,RIGIDO ROSQUEAVEL,COM ROSCA EM AMBAS | UN | 2 | 7.4241 | 0 | 14.8482
EXTREMIDADES,EM BARRAS DE 3 METROS,DE 1/2"
02642 | LUVA DE PVC RIGIDO ROSQUEAVEL, PARA ELETRODUTO, DE 1/2" | UN | 1 | 0.72 | 0 | 0.72
02960 | CURVA 90º DE PVC RIGIDO, ROSQUEAVEL, PARA ELETRODUTO, DE 1/2 | UN | 1 | 1.59 | 0 | 1.59
"
04266 | BUCHA E ARRUELA DE ALUMINIO PARA ELETRODUTO, DE 1/2" | UN | 8 | 1.2 | 0 | 9.6
05268 | ABRACADEIRA TIPO COPO, DE 1/2" | UN | 6 | 2.84 | 0 | 17.04
05750 | CAIXA DE LUZ DE PVC, DE 4"x2" | UN | 1 | 1.1 | 0 | 1.1
05751 | CAIXA DE LUZ DE PVC, DE 4"x4" | UN | 1 | 2.36 | 0 | 2.36
05914 | INTERRUPTOR DE SOBREPOR SIMPLES, DE 10A-250V | UN | 1 | 3.17 | 0 | 3.17
07635 | CANALETA PERFURADA ALTA, DE (38X38X6000)MM | UN | 1 | 108.85 | 0 | 108.85
20060 | MAO-DE-OBRA DE ELETRICISTA DA CONSTRUCAO CIVIL, INCLUSIVE EN | H | 3.5 | 23.16 | 3 | 83.4918
CARGOS SOCIAIS DESONERADOS
20132 | MAO-DE-OBRA DE SERVENTE DA CONSTRUCAO CIVIL, INCLUSIVE ENCAR | H | 5 | 16.75 | 3 | 86.2625
GOS SOCIAIS DESONERADOS
15.015.0035-0 | INSTALACAO DE UM CONJUNTO DE 2 PONTOS DE LUZ,EMBUTIDO NA LAJ | UN |  | 726.5
E,EQUIVALENTE A 5 VARAS DE ELETRODUTO DE PVC RIGIDO DE 3/4",
33,00M DE FIO 2,5MM2,CAIXAS,CONEXOES,LUVAS,CURVA E INTERRUPT
OR DE EMBUTIR COM PLACA FOSFORESCENTE,INCLUSIVE ABERTURA E F
ECHAMENTO DE RASGO EM ALVENARIA
00115 | BUCHA E ARRUELA DE ALUMINIO PARA ELETRODUTO, DE 3/4" | UN | 10 | 1.33 | 0 | 13.3
00285 | FIO C/ISOLAMENTO TERMOPLASTICO ANTICHAMA DE 750V, DE 02,5MM2 | M | 33 | 1.97 | 0 | 65.01
00309 | INTERRUPTOR DE EMBUTIR, FOSFORESCENTE, C/PLACA, DE 1 TECLA S | UN | 1 | 3.77 | 0 | 3.77
IMPLES
01613 | ARGAMASSA CIM.,SAIBRO TRACO 1:8,PREPARO MECANICO | M3 | 0.075 | 355.9641 | 0 | 26.6973
01968 | MAO-DE-OBRA DE PEDREIRO, INCLUSIVE ENCARGOS SOCIAIS | H | 7.5 | 26.73 | 3 | 206.4893
01983 | MAO-DE-OBRA DE ELETRICISTA DE CONSTRUCAOCIVIL, INCLUSIVE ENC | H | 6.6 | 26.73 | 3 | 181.7105
ARGOS SOCIAIS
01999 | MAO-DE-OBRA DE SERVENTE DA CONSTRUCAO CIVIL, INCLUSIVE ENCAR | H | 8.6 | 19.33 | 3 | 171.2251
GOS SOCIAIS
02341 | ELETRODUTO DE PVC PRETO, RIGIDO ROSQUEAVEL, COM ROSCA EM AMB | UN | 5 | 9.5277 | 0 | 47.6385
AS EXTREMIDADES, EM BARRAS DE 3 METROS, DE 3/4"
02643 | LUVA DE PVC RIGIDO ROSQUEAVEL, PARA ELETRODUTO, DE 3/4" | UN | 3 | 0.81 | 0 | 2.43
02961 | CURVA 90º DE PVC RIGIDO, ROSQUEAVEL, PARA ELETRODUTO, DE 3/4 | UN | 1 | 2.41 | 0 | 2.41
"
05750 | CAIXA DE LUZ DE PVC, DE 4"x2" | UN | 1 | 1.1 | 0 | 1.1
05751 | CAIXA DE LUZ DE PVC, DE 4"x4" | UN | 2 | 2.36 | 0 | 4.72
15.015.0035-A | INSTALACAO DE UM CONJUNTO DE 2 PONTOS DE LUZ,EMBUTIDO NA LAJ | UN |  | 650.64
E,EQUIVALENTE A 5 VARAS DE ELETRODUTO DE PVC RIGIDO DE 3/4",
33,00M DE FIO 2,5MM2,CAIXAS,CONEXOES,LUVAS,CURVA E INTERRUPT
OR DE EMBUTIR COM PLACA FOSFORESCENTE,INCLUSIVE ABERTURA E F
ECHAMENTO DE RASGO EM ALVENARIA
00115 | BUCHA E ARRUELA DE ALUMINIO PARA ELETRODUTO, DE 3/4" | UN | 10 | 1.33 | 0 | 13.3
00285 | FIO C/ISOLAMENTO TERMOPLASTICO ANTICHAMA DE 750V, DE 02,5MM2 | M | 33 | 1.97 | 0 | 65.01
00309 | INTERRUPTOR DE EMBUTIR, FOSFORESCENTE, C/PLACA, DE 1 TECLA S | UN | 1 | 3.77 | 0 | 3.77
IMPLES
02341 | ELETRODUTO DE PVC PRETO, RIGIDO ROSQUEAVEL, COM ROSCA EM AMB | UN | 5 | 9.5277 | 0 | 47.6385
AS EXTREMIDADES, EM BARRAS DE 3 METROS, DE 3/4"
02643 | LUVA DE PVC RIGIDO ROSQUEAVEL, PARA ELETRODUTO, DE 3/4" | UN | 3 | 0.81 | 0 | 2.43
02961 | CURVA 90º DE PVC RIGIDO, ROSQUEAVEL, PARA ELETRODUTO, DE 3/4 | UN | 1 | 2.41 | 0 | 2.41
"
05750 | CAIXA DE LUZ DE PVC, DE 4"x2" | UN | 1 | 1.1 | 0 | 1.1
05751 | CAIXA DE LUZ DE PVC, DE 4"x4" | UN | 2 | 2.36 | 0 | 4.72
20060 | MAO-DE-OBRA DE ELETRICISTA DA CONSTRUCAO CIVIL, INCLUSIVE EN | H | 6.6 | 23.16 | 3 | 157.4417
CARGOS SOCIAIS DESONERADOS
20115 | MAO-DE-OBRA DE PEDREIRO, INCLUSIVE ENCARGOS SOCIAIS DESONERA | H | 7.5 | 23.16 | 3 | 178.911
DOS
20132 | MAO-DE-OBRA DE SERVENTE DA CONSTRUCAO CIVIL, INCLUSIVE ENCAR | H | 8.6 | 16.75 | 3 | 148.3715
GOS SOCIAIS DESONERADOS
30179 | ARGAMASSA CIM.,SAIBRO TRACO 1:8,PREPARO MECANICO | M3 | 0.075 | 340.5527 | 0 | 25.5415
15.015.0036-0 | INSTALACAO DE UM CONJUNTO DE 2 PONTOS DE LUZ,APARENTE,EQUIVA | UN |  | 536.66
LENTE A 5 VARAS DE ELETRODUTO DE PVC RIGIDO DE 3/4",33,00M D
E FIO 2,5MM2,CAIXAS,CONEXOES,LUVAS,CURVA E INTERRUPTOR DE SO
BREPOR
00115 | BUCHA E ARRUELA DE ALUMINIO PARA ELETRODUTO, DE 3/4" | UN | 10 | 1.33 | 0 | 13.3
00285 | FIO C/ISOLAMENTO TERMOPLASTICO ANTICHAMA DE 750V, DE 02,5MM2 | M | 33 | 1.97 | 0 | 65.01
01983 | MAO-DE-OBRA DE ELETRICISTA DE CONSTRUCAOCIVIL, INCLUSIVE ENC | H | 6.6 | 26.73 | 3 | 181.7105
ARGOS SOCIAIS
01999 | MAO-DE-OBRA DE SERVENTE DA CONSTRUCAO CIVIL, INCLUSIVE ENCAR | H | 8.6 | 19.33 | 3 | 171.2251
GOS SOCIAIS
02341 | ELETRODUTO DE PVC PRETO, RIGIDO ROSQUEAVEL, COM ROSCA EM AMB | UN | 5 | 9.5277 | 0 | 47.6385
AS EXTREMIDADES, EM BARRAS DE 3 METROS, DE 3/4"
02643 | LUVA DE PVC RIGIDO ROSQUEAVEL, PARA ELETRODUTO, DE 3/4" | UN | 3 | 0.81 | 0 | 2.43
02961 | CURVA 90º DE PVC RIGIDO, ROSQUEAVEL, PARA ELETRODUTO, DE 3/4 | UN | 1 | 2.41 | 0 | 2.41
"
05269 | ABRACADEIRA TIPO COPO, DE 3/4" | UN | 15 | 2.93 | 0 | 43.95
05750 | CAIXA DE LUZ DE PVC, DE 4"x2" | UN | 1 | 1.1 | 0 | 1.1
05751 | CAIXA DE LUZ DE PVC, DE 4"x4" | UN | 2 | 2.36 | 0 | 4.72
05914 | INTERRUPTOR DE SOBREPOR SIMPLES, DE 10A-250V | UN | 1 | 3.17 | 0 | 3.17
15.015.0036-A | INSTALACAO DE UM CONJUNTO DE 2 PONTOS DE LUZ,APARENTE,EQUIVA | UN |  | 489.54
LENTE A 5 VARAS DE ELETRODUTO DE PVC RIGIDO DE 3/4",33,00M D
E FIO 2,5MM2,CAIXAS,CONEXOES,LUVAS,CURVA E INTERRUPTOR DE SO
BREPOR
00115 | BUCHA E ARRUELA DE ALUMINIO PARA ELETRODUTO, DE 3/4" | UN | 10 | 1.33 | 0 | 13.3
00285 | FIO C/ISOLAMENTO TERMOPLASTICO ANTICHAMA DE 750V, DE 02,5MM2 | M | 33 | 1.97 | 0 | 65.01
02341 | ELETRODUTO DE PVC PRETO, RIGIDO ROSQUEAVEL, COM ROSCA EM AMB | UN | 5 | 9.5277 | 0 | 47.6385
AS EXTREMIDADES, EM BARRAS DE 3 METROS, DE 3/4"
02643 | LUVA DE PVC RIGIDO ROSQUEAVEL, PARA ELETRODUTO, DE 3/4" | UN | 3 | 0.81 | 0 | 2.43
02961 | CURVA 90º DE PVC RIGIDO, ROSQUEAVEL, PARA ELETRODUTO, DE 3/4 | UN | 1 | 2.41 | 0 | 2.41
"
05269 | ABRACADEIRA TIPO COPO, DE 3/4" | UN | 15 | 2.93 | 0 | 43.95
05750 | CAIXA DE LUZ DE PVC, DE 4"x2" | UN | 1 | 1.1 | 0 | 1.1
05751 | CAIXA DE LUZ DE PVC, DE 4"x4" | UN | 2 | 2.36 | 0 | 4.72
05914 | INTERRUPTOR DE SOBREPOR SIMPLES, DE 10A-250V | UN | 1 | 3.17 | 0 | 3.17
20060 | MAO-DE-OBRA DE ELETRICISTA DA CONSTRUCAO CIVIL, INCLUSIVE EN | H | 6.6 | 23.16 | 3 | 157.4417
CARGOS SOCIAIS DESONERADOS
20132 | MAO-DE-OBRA DE SERVENTE DA CONSTRUCAO CIVIL, INCLUSIVE ENCAR | H | 8.6 | 16.75 | 3 | 148.3715
GOS SOCIAIS DESONERADOS
15.015.0037-0 | INSTALACAO DE UM CONJUNTO DE 2 PONTOS DE LUZ,APARENTE COM CA | UN |  | 689.99
NALETA PERFURADA,SENDO ESTA LIGADA A ELETROCALHA PRINCIPAL(E
XCLUSIVE ESTA),EQUIVALENTE A 1,5 VARAS DE CANALETA E 2 VARAS
DE ELETRODUTO DE PVC RIGIDO DE 3/4",45,00M DE FIO 2,5MM2,CA
IXAS,CONEXOES,LUVAS,CURVA E INTERRUPTOR DE SOBREPOR
00115 | BUCHA E ARRUELA DE ALUMINIO PARA ELETRODUTO, DE 3/4" | UN | 14 | 1.33 | 0 | 18.62
00285 | FIO C/ISOLAMENTO TERMOPLASTICO ANTICHAMA DE 750V, DE 02,5MM2 | M | 45 | 1.97 | 0 | 88.65
01983 | MAO-DE-OBRA DE ELETRICISTA DE CONSTRUCAOCIVIL, INCLUSIVE ENC | H | 7 | 26.73 | 3 | 192.7233
ARGOS SOCIAIS
01999 | MAO-DE-OBRA DE SERVENTE DA CONSTRUCAO CIVIL, INCLUSIVE ENCAR | H | 9 | 19.33 | 3 | 179.1891
GOS SOCIAIS
02341 | ELETRODUTO DE PVC PRETO, RIGIDO ROSQUEAVEL, COM ROSCA EM AMB | UN | 2 | 9.5277 | 0 | 19.0554
AS EXTREMIDADES, EM BARRAS DE 3 METROS, DE 3/4"
02643 | LUVA DE PVC RIGIDO ROSQUEAVEL, PARA ELETRODUTO, DE 3/4" | UN | 3 | 0.81 | 0 | 2.43
02961 | CURVA 90º DE PVC RIGIDO, ROSQUEAVEL, PARA ELETRODUTO, DE 3/4 | UN | 1 | 2.41 | 0 | 2.41
"
05269 | ABRACADEIRA TIPO COPO, DE 3/4" | UN | 5 | 2.93 | 0 | 14.65
05750 | CAIXA DE LUZ DE PVC, DE 4"x2" | UN | 1 | 1.1 | 0 | 1.1
05751 | CAIXA DE LUZ DE PVC, DE 4"x4" | UN | 2 | 2.36 | 0 | 4.72
05914 | INTERRUPTOR DE SOBREPOR SIMPLES, DE 10A-250V | UN | 1 | 3.17 | 0 | 3.17
07635 | CANALETA PERFURADA ALTA, DE (38X38X6000)MM | UN | 1.5 | 108.85 | 0 | 163.275
15.015.0037-A | INSTALACAO DE UM CONJUNTO DE 2 PONTOS DE LUZ,APARENTE COM CA | UN |  | 640.33
NALETA PERFURADA,SENDO ESTA LIGADA A ELETROCALHA PRINCIPAL(E
XCLUSIVE ESTA),EQUIVALENTE A 1,5 VARAS DE CANALETA E 2 VARAS
DE ELETRODUTO DE PVC RIGIDO DE 3/4",45,00M DE FIO 2,5MM2,CA
IXAS,CONEXOES,LUVAS,CURVA E INTERRUPTOR DE SOBREPOR
00115 | BUCHA E ARRUELA DE ALUMINIO PARA ELETRODUTO, DE 3/4" | UN | 14 | 1.33 | 0 | 18.62
00285 | FIO C/ISOLAMENTO TERMOPLASTICO ANTICHAMA DE 750V, DE 02,5MM2 | M | 45 | 1.97 | 0 | 88.65
02341 | ELETRODUTO DE PVC PRETO, RIGIDO ROSQUEAVEL, COM ROSCA EM AMB | UN | 2 | 9.5277 | 0 | 19.0554
AS EXTREMIDADES, EM BARRAS DE 3 METROS, DE 3/4"
02643 | LUVA DE PVC RIGIDO ROSQUEAVEL, PARA ELETRODUTO, DE 3/4" | UN | 3 | 0.81 | 0 | 2.43
02961 | CURVA 90º DE PVC RIGIDO, ROSQUEAVEL, PARA ELETRODUTO, DE 3/4 | UN | 1 | 2.41 | 0 | 2.41
"
05269 | ABRACADEIRA TIPO COPO, DE 3/4" | UN | 5 | 2.93 | 0 | 14.65
05750 | CAIXA DE LUZ DE PVC, DE 4"x2" | UN | 1 | 1.1 | 0 | 1.1
05751 | CAIXA DE LUZ DE PVC, DE 4"x4" | UN | 2 | 2.36 | 0 | 4.72
05914 | INTERRUPTOR DE SOBREPOR SIMPLES, DE 10A-250V | UN | 1 | 3.17 | 0 | 3.17
07635 | CANALETA PERFURADA ALTA, DE (38X38X6000)MM | UN | 1.5 | 108.85 | 0 | 163.275
20060 | MAO-DE-OBRA DE ELETRICISTA DA CONSTRUCAO CIVIL, INCLUSIVE EN | H | 7 | 23.16 | 3 | 166.9836
CARGOS SOCIAIS DESONERADOS
20132 | MAO-DE-OBRA DE SERVENTE DA CONSTRUCAO CIVIL, INCLUSIVE ENCAR | H | 9 | 16.75 | 3 | 155.2725
GOS SOCIAIS DESONERADOS
15.015.0040-0 | INSTALACAO DE UM CONJUNTO DE 2 PONTOS DE LUZ,EMBUTIDO NA LAJ | UN |  | 554.55
E,EQUIVALENTE A 5 VARAS DE ELETRODUTO DE PVC RIGIDO DE 1/2",
33,00M DE FIO 2,5MM2,CAIXAS,CONEXOES,LUVAS,CURVA E INTERRUPT
OR DE EMBUTIR COM PLACA FOSFORESCENTE,INCLUSIVE ABERTURA E F
ECHAMENTO DE RASGO EM ALVENARIA
00285 | FIO C/ISOLAMENTO TERMOPLASTICO ANTICHAMA DE 750V, DE 02,5MM2 | M | 33 | 1.97 | 0 | 65.01
00309 | INTERRUPTOR DE EMBUTIR, FOSFORESCENTE, C/PLACA, DE 1 TECLA S | UN | 1 | 3.77 | 0 | 3.77
IMPLES
01613 | ARGAMASSA CIM.,SAIBRO TRACO 1:8,PREPARO MECANICO | M3 | 0.015 | 355.9641 | 0 | 5.3395
01968 | MAO-DE-OBRA DE PEDREIRO, INCLUSIVE ENCARGOS SOCIAIS | H | 3.75 | 26.73 | 3 | 103.2446
01983 | MAO-DE-OBRA DE ELETRICISTA DE CONSTRUCAOCIVIL, INCLUSIVE ENC | H | 6 | 26.73 | 3 | 165.1914
ARGOS SOCIAIS
01999 | MAO-DE-OBRA DE SERVENTE DA CONSTRUCAO CIVIL, INCLUSIVE ENCAR | H | 7.7 | 19.33 | 3 | 153.3062
GOS SOCIAIS
02338 | ELETRODUTO DE PVC PRETO,RIGIDO ROSQUEAVEL,COM ROSCA EM AMBAS | UN | 5 | 7.4241 | 0 | 37.1205
EXTREMIDADES,EM BARRAS DE 3 METROS,DE 1/2"
02642 | LUVA DE PVC RIGIDO ROSQUEAVEL, PARA ELETRODUTO, DE 1/2" | UN | 3 | 0.72 | 0 | 2.16
02960 | CURVA 90º DE PVC RIGIDO, ROSQUEAVEL, PARA ELETRODUTO, DE 1/2 | UN | 1 | 1.59 | 0 | 1.59
"
04266 | BUCHA E ARRUELA DE ALUMINIO PARA ELETRODUTO, DE 1/2" | UN | 10 | 1.2 | 0 | 12
05750 | CAIXA DE LUZ DE PVC, DE 4"x2" | UN | 1 | 1.1 | 0 | 1.1
05751 | CAIXA DE LUZ DE PVC, DE 4"x4" | UN | 2 | 2.36 | 0 | 4.72
15.015.0040-A | INSTALACAO DE UM CONJUNTO DE 2 PONTOS DE LUZ,EMBUTIDO NA LAJ | UN |  | 498
E,EQUIVALENTE A 5 VARAS DE ELETRODUTO DE PVC RIGIDO DE 1/2",
33,00M DE FIO 2,5MM2,CAIXAS,CONEXOES,LUVAS,CURVA E INTERRUPT
OR DE EMBUTIR COM PLACA FOSFORESCENTE,INCLUSIVE ABERTURA E F
ECHAMENTO DE RASGO EM ALVENARIA
00285 | FIO C/ISOLAMENTO TERMOPLASTICO ANTICHAMA DE 750V, DE 02,5MM2 | M | 33 | 1.97 | 0 | 65.01
00309 | INTERRUPTOR DE EMBUTIR, FOSFORESCENTE, C/PLACA, DE 1 TECLA S | UN | 1 | 3.77 | 0 | 3.77
IMPLES
02338 | ELETRODUTO DE PVC PRETO,RIGIDO ROSQUEAVEL,COM ROSCA EM AMBAS | UN | 5 | 7.4241 | 0 | 37.1205
EXTREMIDADES,EM BARRAS DE 3 METROS,DE 1/2"
02642 | LUVA DE PVC RIGIDO ROSQUEAVEL, PARA ELETRODUTO, DE 1/2" | UN | 3 | 0.72 | 0 | 2.16
02960 | CURVA 90º DE PVC RIGIDO, ROSQUEAVEL, PARA ELETRODUTO, DE 1/2 | UN | 1 | 1.59 | 0 | 1.59
"
04266 | BUCHA E ARRUELA DE ALUMINIO PARA ELETRODUTO, DE 1/2" | UN | 10 | 1.2 | 0 | 12
05750 | CAIXA DE LUZ DE PVC, DE 4"x2" | UN | 1 | 1.1 | 0 | 1.1
05751 | CAIXA DE LUZ DE PVC, DE 4"x4" | UN | 2 | 2.36 | 0 | 4.72
20060 | MAO-DE-OBRA DE ELETRICISTA DA CONSTRUCAO CIVIL, INCLUSIVE EN | H | 6 | 23.16 | 3 | 143.1288
CARGOS SOCIAIS DESONERADOS
20115 | MAO-DE-OBRA DE PEDREIRO, INCLUSIVE ENCARGOS SOCIAIS DESONERA | H | 3.75 | 23.16 | 3 | 89.4555
DOS
20132 | MAO-DE-OBRA DE SERVENTE DA CONSTRUCAO CIVIL, INCLUSIVE ENCAR | H | 7.7 | 16.75 | 3 | 132.8443
GOS SOCIAIS DESONERADOS
30179 | ARGAMASSA CIM.,SAIBRO TRACO 1:8,PREPARO MECANICO | M3 | 0.015 | 340.5527 | 0 | 5.1083
15.015.0041-0 | INSTALACAO DE UM CONJUNTO DE 2 PONTOS DE LUZ,APARENTE,EQUIVA | UN |  | 487.96
LENTE A 5 VARAS DE ELETRODUTO DE PVC RIGIDO DE 1/2",33,00M D
E FIO 2,5MM2,CAIXAS,CONEXOES,LUVAS,CURVA E INTERRUPTOR DE SO
BREPOR
00285 | FIO C/ISOLAMENTO TERMOPLASTICO ANTICHAMA DE 750V, DE 02,5MM2 | M | 33 | 1.97 | 0 | 65.01
01983 | MAO-DE-OBRA DE ELETRICISTA DE CONSTRUCAOCIVIL, INCLUSIVE ENC | H | 6 | 26.73 | 3 | 165.1914
ARGOS SOCIAIS
01999 | MAO-DE-OBRA DE SERVENTE DA CONSTRUCAO CIVIL, INCLUSIVE ENCAR | H | 7.7 | 19.33 | 3 | 153.3062
GOS SOCIAIS
02338 | ELETRODUTO DE PVC PRETO,RIGIDO ROSQUEAVEL,COM ROSCA EM AMBAS | UN | 5 | 7.4241 | 0 | 37.1205
EXTREMIDADES,EM BARRAS DE 3 METROS,DE 1/2"
02642 | LUVA DE PVC RIGIDO ROSQUEAVEL, PARA ELETRODUTO, DE 1/2" | UN | 3 | 0.72 | 0 | 2.16
02960 | CURVA 90º DE PVC RIGIDO, ROSQUEAVEL, PARA ELETRODUTO, DE 1/2 | UN | 1 | 1.59 | 0 | 1.59
"
04266 | BUCHA E ARRUELA DE ALUMINIO PARA ELETRODUTO, DE 1/2" | UN | 10 | 1.2 | 0 | 12
05268 | ABRACADEIRA TIPO COPO, DE 1/2" | UN | 15 | 2.84 | 0 | 42.6
05750 | CAIXA DE LUZ DE PVC, DE 4"x2" | UN | 1 | 1.1 | 0 | 1.1
05751 | CAIXA DE LUZ DE PVC, DE 4"x4" | UN | 2 | 2.36 | 0 | 4.72
05914 | INTERRUPTOR DE SOBREPOR SIMPLES, DE 10A-250V | UN | 1 | 3.17 | 0 | 3.17
15.015.0041-A | INSTALACAO DE UM CONJUNTO DE 2 PONTOS DE LUZ,APARENTE,EQUIVA | UN |  | 445.44
LENTE A 5 VARAS DE ELETRODUTO DE PVC RIGIDO DE 1/2",33,00M D
E FIO 2,5MM2,CAIXAS,CONEXOES,LUVAS,CURVA E INTERRUPTOR DE SO
BREPOR
00285 | FIO C/ISOLAMENTO TERMOPLASTICO ANTICHAMA DE 750V, DE 02,5MM2 | M | 33 | 1.97 | 0 | 65.01
02338 | ELETRODUTO DE PVC PRETO,RIGIDO ROSQUEAVEL,COM ROSCA EM AMBAS | UN | 5 | 7.4241 | 0 | 37.1205
EXTREMIDADES,EM BARRAS DE 3 METROS,DE 1/2"
02642 | LUVA DE PVC RIGIDO ROSQUEAVEL, PARA ELETRODUTO, DE 1/2" | UN | 3 | 0.72 | 0 | 2.16
02960 | CURVA 90º DE PVC RIGIDO, ROSQUEAVEL, PARA ELETRODUTO, DE 1/2 | UN | 1 | 1.59 | 0 | 1.59
"
04266 | BUCHA E ARRUELA DE ALUMINIO PARA ELETRODUTO, DE 1/2" | UN | 10 | 1.2 | 0 | 12
05268 | ABRACADEIRA TIPO COPO, DE 1/2" | UN | 15 | 2.84 | 0 | 42.6
05750 | CAIXA DE LUZ DE PVC, DE 4"x2" | UN | 1 | 1.1 | 0 | 1.1
05751 | CAIXA DE LUZ DE PVC, DE 4"x4" | UN | 2 | 2.36 | 0 | 4.72
05914 | INTERRUPTOR DE SOBREPOR SIMPLES, DE 10A-250V | UN | 1 | 3.17 | 0 | 3.17
20060 | MAO-DE-OBRA DE ELETRICISTA DA CONSTRUCAO CIVIL, INCLUSIVE EN | H | 6 | 23.16 | 3 | 143.1288
CARGOS SOCIAIS DESONERADOS
20132 | MAO-DE-OBRA DE SERVENTE DA CONSTRUCAO CIVIL, INCLUSIVE ENCAR | H | 7.7 | 16.75 | 3 | 132.8443
GOS SOCIAIS DESONERADOS
15.015.0042-0 | INSTALACAO DE UM CONJUNTO DE 2 PONTOS DE LUZ,APARENTE COM CA | UN |  | 677.14
NALETA PERFURADA,SENDO ESTA LIGADA A ELETROCALHA PRINCIPAL(E
XCLUSIVE ESTA),EQUIVALENTE A 1,5 VARAS DE CANALETA E 2 VARAS
DE ELETRODUTO DE PVC RIGIDO DE 1/2",45,00M DE FIO 2,5MM2,CA
IXAS,CONEXOES,LUVAS,CURVA E INTERRUPTOR DE SOBREPOR
00285 | FIO C/ISOLAMENTO TERMOPLASTICO ANTICHAMA DE 750V, DE 02,5MM2 | M | 45 | 1.97 | 0 | 88.65
01983 | MAO-DE-OBRA DE ELETRICISTA DE CONSTRUCAOCIVIL, INCLUSIVE ENC | H | 6.5 | 26.73 | 3 | 178.9574
ARGOS SOCIAIS
01999 | MAO-DE-OBRA DE SERVENTE DA CONSTRUCAO CIVIL, INCLUSIVE ENCAR | H | 8 | 19.33 | 3 | 159.2792
GOS SOCIAIS
02338 | ELETRODUTO DE PVC PRETO,RIGIDO ROSQUEAVEL,COM ROSCA EM AMBAS | UN | 2 | 7.4241 | 0 | 14.8482
EXTREMIDADES,EM BARRAS DE 3 METROS,DE 1/2"
02642 | LUVA DE PVC RIGIDO ROSQUEAVEL, PARA ELETRODUTO, DE 1/2" | UN | 3 | 0.72 | 0 | 2.16
02960 | CURVA 90º DE PVC RIGIDO, ROSQUEAVEL, PARA ELETRODUTO, DE 1/2 | UN | 1 | 1.59 | 0 | 1.59
"
04266 | BUCHA E ARRUELA DE ALUMINIO PARA ELETRODUTO, DE 1/2" | UN | 14 | 1.2 | 0 | 16.8
05268 | ABRACADEIRA TIPO COPO, DE 1/2" | UN | 15 | 2.84 | 0 | 42.6
05750 | CAIXA DE LUZ DE PVC, DE 4"x2" | UN | 1 | 1.1 | 0 | 1.1
05751 | CAIXA DE LUZ DE PVC, DE 4"x4" | UN | 2 | 2.36 | 0 | 4.72
05914 | INTERRUPTOR DE SOBREPOR SIMPLES, DE 10A-250V | UN | 1 | 3.17 | 0 | 3.17
07635 | CANALETA PERFURADA ALTA, DE (38X38X6000)MM | UN | 1.5 | 108.85 | 0 | 163.275
15.015.0042-A | INSTALACAO DE UM CONJUNTO DE 2 PONTOS DE LUZ,APARENTE COM CA | UN |  | 631.98
NALETA PERFURADA,SENDO ESTA LIGADA A ELETROCALHA PRINCIPAL(E
XCLUSIVE ESTA),EQUIVALENTE A 1,5 VARAS DE CANALETA E 2 VARAS
DE ELETRODUTO DE PVC RIGIDO DE 1/2",45,00M DE FIO 2,5MM2,CA
IXAS,CONEXOES,LUVAS,CURVA E INTERRUPTOR DE SOBREPOR
00285 | FIO C/ISOLAMENTO TERMOPLASTICO ANTICHAMA DE 750V, DE 02,5MM2 | M | 45 | 1.97 | 0 | 88.65
02338 | ELETRODUTO DE PVC PRETO,RIGIDO ROSQUEAVEL,COM ROSCA EM AMBAS | UN | 2 | 7.4241 | 0 | 14.8482
EXTREMIDADES,EM BARRAS DE 3 METROS,DE 1/2"
02642 | LUVA DE PVC RIGIDO ROSQUEAVEL, PARA ELETRODUTO, DE 1/2" | UN | 3 | 0.72 | 0 | 2.16
02960 | CURVA 90º DE PVC RIGIDO, ROSQUEAVEL, PARA ELETRODUTO, DE 1/2 | UN | 1 | 1.59 | 0 | 1.59
"
04266 | BUCHA E ARRUELA DE ALUMINIO PARA ELETRODUTO, DE 1/2" | UN | 14 | 1.2 | 0 | 16.8
05268 | ABRACADEIRA TIPO COPO, DE 1/2" | UN | 15 | 2.84 | 0 | 42.6
05750 | CAIXA DE LUZ DE PVC, DE 4"x2" | UN | 1 | 1.1 | 0 | 1.1
05751 | CAIXA DE LUZ DE PVC, DE 4"x4" | UN | 2 | 2.36 | 0 | 4.72
05914 | INTERRUPTOR DE SOBREPOR SIMPLES, DE 10A-250V | UN | 1 | 3.17 | 0 | 3.17
07635 | CANALETA PERFURADA ALTA, DE (38X38X6000)MM | UN | 1.5 | 108.85 | 0 | 163.275
20060 | MAO-DE-OBRA DE ELETRICISTA DA CONSTRUCAO CIVIL, INCLUSIVE EN | H | 6.5 | 23.16 | 3 | 155.0562
CARGOS SOCIAIS DESONERADOS
20132 | MAO-DE-OBRA DE SERVENTE DA CONSTRUCAO CIVIL, INCLUSIVE ENCAR | H | 8 | 16.75 | 3 | 138.02
GOS SOCIAIS DESONERADOS
15.015.0050-0 | INSTALACAO DE UM CONJUNTO DE 3 PONTOS DE LUZ,EMBUTIDO NA LAJ | UN |  | 927.74
E,EQUIVALENTE A 6 VARAS DE ELETRODUTO DE PVC RIGIDO DE 3/4",
50,00M DE FIO 2,5MM2,CAIXAS,CONEXOES,LUVAS,CURVA E INTERRUPT
OR DE EMBUTIR COM PLACA FOSFORESCENTE,INCLUSIVE ABERTURA E F
ECHAMENTO DE RASGO EM ALVENARIA
00115 | BUCHA E ARRUELA DE ALUMINIO PARA ELETRODUTO, DE 3/4" | UN | 14 | 1.33 | 0 | 18.62
00285 | FIO C/ISOLAMENTO TERMOPLASTICO ANTICHAMA DE 750V, DE 02,5MM2 | M | 50 | 1.97 | 0 | 98.5
00309 | INTERRUPTOR DE EMBUTIR, FOSFORESCENTE, C/PLACA, DE 1 TECLA S | UN | 1 | 3.77 | 0 | 3.77
IMPLES
01613 | ARGAMASSA CIM.,SAIBRO TRACO 1:8,PREPARO MECANICO | M3 | 0.09 | 355.9641 | 0 | 32.0368
01968 | MAO-DE-OBRA DE PEDREIRO, INCLUSIVE ENCARGOS SOCIAIS | H | 9 | 26.73 | 3 | 247.7871
01983 | MAO-DE-OBRA DE ELETRICISTA DE CONSTRUCAOCIVIL, INCLUSIVE ENC | H | 9 | 26.73 | 3 | 247.7871
ARGOS SOCIAIS
01999 | MAO-DE-OBRA DE SERVENTE DA CONSTRUCAO CIVIL, INCLUSIVE ENCAR | H | 10.5 | 19.33 | 3 | 209.054
GOS SOCIAIS
02341 | ELETRODUTO DE PVC PRETO, RIGIDO ROSQUEAVEL, COM ROSCA EM AMB | UN | 6 | 9.5277 | 0 | 57.1662
AS EXTREMIDADES, EM BARRAS DE 3 METROS, DE 3/4"
02643 | LUVA DE PVC RIGIDO ROSQUEAVEL, PARA ELETRODUTO, DE 3/4" | UN | 3 | 0.81 | 0 | 2.43
02961 | CURVA 90º DE PVC RIGIDO, ROSQUEAVEL, PARA ELETRODUTO, DE 3/4 | UN | 1 | 2.41 | 0 | 2.41
"
05750 | CAIXA DE LUZ DE PVC, DE 4"x2" | UN | 1 | 1.1 | 0 | 1.1
05751 | CAIXA DE LUZ DE PVC, DE 4"x4" | UN | 3 | 2.36 | 0 | 7.08
15.015.0050-A | INSTALACAO DE UM CONJUNTO DE 3 PONTOS DE LUZ,EMBUTIDO NA LAJ | UN |  | 832.26
E,EQUIVALENTE A 6 VARAS DE ELETRODUTO DE PVC RIGIDO DE 3/4",
50,00M DE FIO 2,5MM2,CAIXAS,CONEXOES,LUVAS,CURVA E INTERRUPT
OR DE EMBUTIR COM PLACA FOSFORESCENTE,INCLUSIVE ABERTURA E F
ECHAMENTO DE RASGO EM ALVENARIA
00115 | BUCHA E ARRUELA DE ALUMINIO PARA ELETRODUTO, DE 3/4" | UN | 14 | 1.33 | 0 | 18.62
00285 | FIO C/ISOLAMENTO TERMOPLASTICO ANTICHAMA DE 750V, DE 02,5MM2 | M | 50 | 1.97 | 0 | 98.5
00309 | INTERRUPTOR DE EMBUTIR, FOSFORESCENTE, C/PLACA, DE 1 TECLA S | UN | 1 | 3.77 | 0 | 3.77
IMPLES
02341 | ELETRODUTO DE PVC PRETO, RIGIDO ROSQUEAVEL, COM ROSCA EM AMB | UN | 6 | 9.5277 | 0 | 57.1662
AS EXTREMIDADES, EM BARRAS DE 3 METROS, DE 3/4"
02643 | LUVA DE PVC RIGIDO ROSQUEAVEL, PARA ELETRODUTO, DE 3/4" | UN | 3 | 0.81 | 0 | 2.43
02961 | CURVA 90º DE PVC RIGIDO, ROSQUEAVEL, PARA ELETRODUTO, DE 3/4 | UN | 1 | 2.41 | 0 | 2.41
"
05750 | CAIXA DE LUZ DE PVC, DE 4"x2" | UN | 1 | 1.1 | 0 | 1.1
05751 | CAIXA DE LUZ DE PVC, DE 4"x4" | UN | 3 | 2.36 | 0 | 7.08
20060 | MAO-DE-OBRA DE ELETRICISTA DA CONSTRUCAO CIVIL, INCLUSIVE EN | H | 9 | 23.16 | 3 | 214.6932
CARGOS SOCIAIS DESONERADOS
20115 | MAO-DE-OBRA DE PEDREIRO, INCLUSIVE ENCARGOS SOCIAIS DESONERA | H | 9 | 23.16 | 3 | 214.6932
DOS
20132 | MAO-DE-OBRA DE SERVENTE DA CONSTRUCAO CIVIL, INCLUSIVE ENCAR | H | 10.5 | 16.75 | 3 | 181.1513
GOS SOCIAIS DESONERADOS
30179 | ARGAMASSA CIM.,SAIBRO TRACO 1:8,PREPARO MECANICO | M3 | 0.09 | 340.5527 | 0 | 30.6497
15.015.0051-0 | INSTALACAO DE UM CONJUNTO DE 3 PONTOS DE LUZ,APARENTE,EQUIVA | UN |  | 700.05
LENTE A 6 VARAS DE ELETRODUTO DE PVC RIGIDO DE 3/4",50,00M D
E FIO 2,5MM2,CAIXAS,CONEXOES,LUVAS,CURVA E INTERRUPTOR DE SO
BREPOR
00115 | BUCHA E ARRUELA DE ALUMINIO PARA ELETRODUTO, DE 3/4" | UN | 14 | 1.33 | 0 | 18.62
00285 | FIO C/ISOLAMENTO TERMOPLASTICO ANTICHAMA DE 750V, DE 02,5MM2 | M | 50 | 1.97 | 0 | 98.5
01983 | MAO-DE-OBRA DE ELETRICISTA DE CONSTRUCAOCIVIL, INCLUSIVE ENC | H | 9 | 26.73 | 3 | 247.7871
ARGOS SOCIAIS
01999 | MAO-DE-OBRA DE SERVENTE DA CONSTRUCAO CIVIL, INCLUSIVE ENCAR | H | 10.5 | 19.33 | 3 | 209.054
GOS SOCIAIS
02341 | ELETRODUTO DE PVC PRETO, RIGIDO ROSQUEAVEL, COM ROSCA EM AMB | UN | 6 | 9.5277 | 0 | 57.1662
AS EXTREMIDADES, EM BARRAS DE 3 METROS, DE 3/4"
02643 | LUVA DE PVC RIGIDO ROSQUEAVEL, PARA ELETRODUTO, DE 3/4" | UN | 3 | 0.81 | 0 | 2.43
02961 | CURVA 90º DE PVC RIGIDO, ROSQUEAVEL, PARA ELETRODUTO, DE 3/4 | UN | 1 | 2.41 | 0 | 2.41
"
05269 | ABRACADEIRA TIPO COPO, DE 3/4" | UN | 18 | 2.93 | 0 | 52.74
05750 | CAIXA DE LUZ DE PVC, DE 4"x2" | UN | 1 | 1.1 | 0 | 1.1
05751 | CAIXA DE LUZ DE PVC, DE 4"x4" | UN | 3 | 2.36 | 0 | 7.08
05914 | INTERRUPTOR DE SOBREPOR SIMPLES, DE 10A-250V | UN | 1 | 3.17 | 0 | 3.17
15.015.0051-A | INSTALACAO DE UM CONJUNTO DE 3 PONTOS DE LUZ,APARENTE,EQUIVA | UN |  | 639.06
LENTE A 6 VARAS DE ELETRODUTO DE PVC RIGIDO DE 3/4",50,00M D
E FIO 2,5MM2,CAIXAS,CONEXOES,LUVAS,CURVA E INTERRUPTOR DE SO
BREPOR
00115 | BUCHA E ARRUELA DE ALUMINIO PARA ELETRODUTO, DE 3/4" | UN | 14 | 1.33 | 0 | 18.62
00285 | FIO C/ISOLAMENTO TERMOPLASTICO ANTICHAMA DE 750V, DE 02,5MM2 | M | 50 | 1.97 | 0 | 98.5
02341 | ELETRODUTO DE PVC PRETO, RIGIDO ROSQUEAVEL, COM ROSCA EM AMB | UN | 6 | 9.5277 | 0 | 57.1662
AS EXTREMIDADES, EM BARRAS DE 3 METROS, DE 3/4"
02643 | LUVA DE PVC RIGIDO ROSQUEAVEL, PARA ELETRODUTO, DE 3/4" | UN | 3 | 0.81 | 0 | 2.43
02961 | CURVA 90º DE PVC RIGIDO, ROSQUEAVEL, PARA ELETRODUTO, DE 3/4 | UN | 1 | 2.41 | 0 | 2.41
"
05269 | ABRACADEIRA TIPO COPO, DE 3/4" | UN | 18 | 2.93 | 0 | 52.74
05750 | CAIXA DE LUZ DE PVC, DE 4"x2" | UN | 1 | 1.1 | 0 | 1.1
05751 | CAIXA DE LUZ DE PVC, DE 4"x4" | UN | 3 | 2.36 | 0 | 7.08
05914 | INTERRUPTOR DE SOBREPOR SIMPLES, DE 10A-250V | UN | 1 | 3.17 | 0 | 3.17
20060 | MAO-DE-OBRA DE ELETRICISTA DA CONSTRUCAO CIVIL, INCLUSIVE EN | H | 9 | 23.16 | 3 | 214.6932
CARGOS SOCIAIS DESONERADOS
20132 | MAO-DE-OBRA DE SERVENTE DA CONSTRUCAO CIVIL, INCLUSIVE ENCAR | H | 10.5 | 16.75 | 3 | 181.1513
GOS SOCIAIS DESONERADOS
15.015.0052-0 | INSTALACAO DE UM CONJUNTO DE 3 PONTOS DE LUZ,APARENTE COM CA | UN |  | 951.59
NALETA PERFURADA,SENDO ESTA LIGADA A ELETROCALHA PRINCIPAL(E
XCLUSIVE ESTA),EQUIVALENTE A 2,5 VARAS DE CANALETA E 2 VARAS
DE ELETRODUTO DE PVC RIGIDO DE 3/4",62,00M DE FIO 2,5MM2,CA
IXAS,CONEXOES,LUVAS,CURVA E INTERRUPTOR DE SOBREPOR
00115 | BUCHA E ARRUELA DE ALUMINIO PARA ELETRODUTO, DE 3/4" | UN | 18 | 1.33 | 0 | 23.94
00285 | FIO C/ISOLAMENTO TERMOPLASTICO ANTICHAMA DE 750V, DE 02,5MM2 | M | 62 | 1.97 | 0 | 122.14
01983 | MAO-DE-OBRA DE ELETRICISTA DE CONSTRUCAOCIVIL, INCLUSIVE ENC | H | 9.5 | 26.73 | 3 | 261.5531
ARGOS SOCIAIS
01999 | MAO-DE-OBRA DE SERVENTE DA CONSTRUCAO CIVIL, INCLUSIVE ENCAR | H | 11 | 19.33 | 3 | 219.0089
GOS SOCIAIS
02341 | ELETRODUTO DE PVC PRETO, RIGIDO ROSQUEAVEL, COM ROSCA EM AMB | UN | 2 | 9.5277 | 0 | 19.0554
AS EXTREMIDADES, EM BARRAS DE 3 METROS, DE 3/4"
02643 | LUVA DE PVC RIGIDO ROSQUEAVEL, PARA ELETRODUTO, DE 3/4" | UN | 3 | 0.81 | 0 | 2.43
02961 | CURVA 90º DE PVC RIGIDO, ROSQUEAVEL, PARA ELETRODUTO, DE 3/4 | UN | 1 | 2.41 | 0 | 2.41
"
05269 | ABRACADEIRA TIPO COPO, DE 3/4" | UN | 6 | 2.93 | 0 | 17.58
05750 | CAIXA DE LUZ DE PVC, DE 4"x2" | UN | 1 | 1.1 | 0 | 1.1
05751 | CAIXA DE LUZ DE PVC, DE 4"x4" | UN | 3 | 2.36 | 0 | 7.08
05914 | INTERRUPTOR DE SOBREPOR SIMPLES, DE 10A-250V | UN | 1 | 3.17 | 0 | 3.17
07635 | CANALETA PERFURADA ALTA, DE (38X38X6000)MM | UN | 2.5 | 108.85 | 0 | 272.125
15.015.0052-A | INSTALACAO DE UM CONJUNTO DE 3 PONTOS DE LUZ,APARENTE COM CA | UN |  | 887.42
NALETA PERFURADA,SENDO ESTA LIGADA A ELETROCALHA PRINCIPAL(E
XCLUSIVE ESTA),EQUIVALENTE A 2,5 VARAS DE CANALETA E 2 VARAS
DE ELETRODUTO DE PVC RIGIDO DE 3/4",62,00M DE FIO 2,5MM2,CA
IXAS,CONEXOES,LUVAS,CURVA E INTERRUPTOR DE SOBREPOR
00115 | BUCHA E ARRUELA DE ALUMINIO PARA ELETRODUTO, DE 3/4" | UN | 18 | 1.33 | 0 | 23.94
00285 | FIO C/ISOLAMENTO TERMOPLASTICO ANTICHAMA DE 750V, DE 02,5MM2 | M | 62 | 1.97 | 0 | 122.14
02341 | ELETRODUTO DE PVC PRETO, RIGIDO ROSQUEAVEL, COM ROSCA EM AMB | UN | 2 | 9.5277 | 0 | 19.0554
AS EXTREMIDADES, EM BARRAS DE 3 METROS, DE 3/4"
02643 | LUVA DE PVC RIGIDO ROSQUEAVEL, PARA ELETRODUTO, DE 3/4" | UN | 3 | 0.81 | 0 | 2.43
02961 | CURVA 90º DE PVC RIGIDO, ROSQUEAVEL, PARA ELETRODUTO, DE 3/4 | UN | 1 | 2.41 | 0 | 2.41
"
05269 | ABRACADEIRA TIPO COPO, DE 3/4" | UN | 6 | 2.93 | 0 | 17.58
05750 | CAIXA DE LUZ DE PVC, DE 4"x2" | UN | 1 | 1.1 | 0 | 1.1
05751 | CAIXA DE LUZ DE PVC, DE 4"x4" | UN | 3 | 2.36 | 0 | 7.08
05914 | INTERRUPTOR DE SOBREPOR SIMPLES, DE 10A-250V | UN | 1 | 3.17 | 0 | 3.17
07635 | CANALETA PERFURADA ALTA, DE (38X38X6000)MM | UN | 2.5 | 108.85 | 0 | 272.125
20060 | MAO-DE-OBRA DE ELETRICISTA DA CONSTRUCAO CIVIL, INCLUSIVE EN | H | 9.5 | 23.16 | 3 | 226.6206
CARGOS SOCIAIS DESONERADOS
20132 | MAO-DE-OBRA DE SERVENTE DA CONSTRUCAO CIVIL, INCLUSIVE ENCAR | H | 11 | 16.75 | 3 | 189.7775
GOS SOCIAIS DESONERADOS
15.015.0055-0 | INSTALACAO DE UM CONJUNTO DE 3 PONTOS DE LUZ,EMBUTIDO NA LAJ | UN |  | 717.23
E,EQUIVALENTE A 6 VARAS DE ELETRODUTO DE PVC RIGIDO DE 1/2",
50,00M DE FIO 2,5MM2,CAIXAS,CONEXOES,LUVAS,CURVA E INTERRUPT
OR DE EMBUTIR COM PLACA FOSFORESCENTE,INCLUSIVE ABERTURA E F
ECHAMENTO DE RASGO EM ALVENARIA
00285 | FIO C/ISOLAMENTO TERMOPLASTICO ANTICHAMA DE 750V, DE 02,5MM2 | M | 50 | 1.97 | 0 | 98.5
00309 | INTERRUPTOR DE EMBUTIR, FOSFORESCENTE, C/PLACA, DE 1 TECLA S | UN | 1 | 3.77 | 0 | 3.77
IMPLES
01613 | ARGAMASSA CIM.,SAIBRO TRACO 1:8,PREPARO MECANICO | M3 | 0.018 | 355.9641 | 0 | 6.4074
01968 | MAO-DE-OBRA DE PEDREIRO, INCLUSIVE ENCARGOS SOCIAIS | H | 4.5 | 26.73 | 3 | 123.8936
01983 | MAO-DE-OBRA DE ELETRICISTA DE CONSTRUCAOCIVIL, INCLUSIVE ENC | H | 8 | 26.73 | 3 | 220.2552
ARGOS SOCIAIS
01999 | MAO-DE-OBRA DE SERVENTE DA CONSTRUCAO CIVIL, INCLUSIVE ENCAR | H | 9.6 | 19.33 | 3 | 191.135
GOS SOCIAIS
02338 | ELETRODUTO DE PVC PRETO,RIGIDO ROSQUEAVEL,COM ROSCA EM AMBAS | UN | 6 | 7.4241 | 0 | 44.5446
EXTREMIDADES,EM BARRAS DE 3 METROS,DE 1/2"
02642 | LUVA DE PVC RIGIDO ROSQUEAVEL, PARA ELETRODUTO, DE 1/2" | UN | 3 | 0.72 | 0 | 2.16
02960 | CURVA 90º DE PVC RIGIDO, ROSQUEAVEL, PARA ELETRODUTO, DE 1/2 | UN | 1 | 1.59 | 0 | 1.59
"
04266 | BUCHA E ARRUELA DE ALUMINIO PARA ELETRODUTO, DE 1/2" | UN | 14 | 1.2 | 0 | 16.8
05750 | CAIXA DE LUZ DE PVC, DE 4"x2" | UN | 1 | 1.1 | 0 | 1.1
05751 | CAIXA DE LUZ DE PVC, DE 4"x4" | UN | 3 | 2.36 | 0 | 7.08
15.015.0055-A | INSTALACAO DE UM CONJUNTO DE 3 PONTOS DE LUZ,EMBUTIDO NA LAJ | UN |  | 645.48
E,EQUIVALENTE A 6 VARAS DE ELETRODUTO DE PVC RIGIDO DE 1/2",
50,00M DE FIO 2,5MM2,CAIXAS,CONEXOES,LUVAS,CURVA E INTERRUPT
OR DE EMBUTIR COM PLACA FOSFORESCENTE,INCLUSIVE ABERTURA E F
ECHAMENTO DE RASGO EM ALVENARIA
00285 | FIO C/ISOLAMENTO TERMOPLASTICO ANTICHAMA DE 750V, DE 02,5MM2 | M | 50 | 1.97 | 0 | 98.5
00309 | INTERRUPTOR DE EMBUTIR, FOSFORESCENTE, C/PLACA, DE 1 TECLA S | UN | 1 | 3.77 | 0 | 3.77
IMPLES
02338 | ELETRODUTO DE PVC PRETO,RIGIDO ROSQUEAVEL,COM ROSCA EM AMBAS | UN | 6 | 7.4241 | 0 | 44.5446
EXTREMIDADES,EM BARRAS DE 3 METROS,DE 1/2"
02642 | LUVA DE PVC RIGIDO ROSQUEAVEL, PARA ELETRODUTO, DE 1/2" | UN | 3 | 0.72 | 0 | 2.16
02960 | CURVA 90º DE PVC RIGIDO, ROSQUEAVEL, PARA ELETRODUTO, DE 1/2 | UN | 1 | 1.59 | 0 | 1.59
"
04266 | BUCHA E ARRUELA DE ALUMINIO PARA ELETRODUTO, DE 1/2" | UN | 14 | 1.2 | 0 | 16.8
05750 | CAIXA DE LUZ DE PVC, DE 4"x2" | UN | 1 | 1.1 | 0 | 1.1
05751 | CAIXA DE LUZ DE PVC, DE 4"x4" | UN | 3 | 2.36 | 0 | 7.08
20060 | MAO-DE-OBRA DE ELETRICISTA DA CONSTRUCAO CIVIL, INCLUSIVE EN | H | 8 | 23.16 | 3 | 190.8384
CARGOS SOCIAIS DESONERADOS
20115 | MAO-DE-OBRA DE PEDREIRO, INCLUSIVE ENCARGOS SOCIAIS DESONERA | H | 4.5 | 23.16 | 3 | 107.3466
DOS
20132 | MAO-DE-OBRA DE SERVENTE DA CONSTRUCAO CIVIL, INCLUSIVE ENCAR | H | 9.6 | 16.75 | 3 | 165.624
GOS SOCIAIS DESONERADOS
30179 | ARGAMASSA CIM.,SAIBRO TRACO 1:8,PREPARO MECANICO | M3 | 0.018 | 340.5527 | 0 | 6.1299
15.015.0056-0 | INSTALACAO DE UM CONJUNTO DE 3 PONTOS DE LUZ,APARENTE,EQUIVA | UN |  | 637.45
LENTE A 6 VARAS DE ELETRODUTO DE PVC RIGIDO DE 1/2",50,00M D
E FIO 2,5MM2,CAIXAS,CONEXOES,LUVAS,CURVA E INTERRUPTOR DE SO
BREPOR
00285 | FIO C/ISOLAMENTO TERMOPLASTICO ANTICHAMA DE 750V, DE 02,5MM2 | M | 50 | 1.97 | 0 | 98.5
01983 | MAO-DE-OBRA DE ELETRICISTA DE CONSTRUCAOCIVIL, INCLUSIVE ENC | H | 8 | 26.73 | 3 | 220.2552
ARGOS SOCIAIS
01999 | MAO-DE-OBRA DE SERVENTE DA CONSTRUCAO CIVIL, INCLUSIVE ENCAR | H | 9.6 | 19.33 | 3 | 191.135
GOS SOCIAIS
02338 | ELETRODUTO DE PVC PRETO,RIGIDO ROSQUEAVEL,COM ROSCA EM AMBAS | UN | 6 | 7.4241 | 0 | 44.5446
EXTREMIDADES,EM BARRAS DE 3 METROS,DE 1/2"
02642 | LUVA DE PVC RIGIDO ROSQUEAVEL, PARA ELETRODUTO, DE 1/2" | UN | 3 | 0.72 | 0 | 2.16
02960 | CURVA 90º DE PVC RIGIDO, ROSQUEAVEL, PARA ELETRODUTO, DE 1/2 | UN | 1 | 1.59 | 0 | 1.59
"
04266 | BUCHA E ARRUELA DE ALUMINIO PARA ELETRODUTO, DE 1/2" | UN | 14 | 1.2 | 0 | 16.8
05268 | ABRACADEIRA TIPO COPO, DE 1/2" | UN | 18 | 2.84 | 0 | 51.12
05750 | CAIXA DE LUZ DE PVC, DE 4"x2" | UN | 1 | 1.1 | 0 | 1.1
05751 | CAIXA DE LUZ DE PVC, DE 4"x4" | UN | 3 | 2.36 | 0 | 7.08
05914 | INTERRUPTOR DE SOBREPOR SIMPLES, DE 10A-250V | UN | 1 | 3.17 | 0 | 3.17
15.015.0056-A | INSTALACAO DE UM CONJUNTO DE 3 PONTOS DE LUZ,APARENTE,EQUIVA | UN |  | 582.52
LENTE A 6 VARAS DE ELETRODUTO DE PVC RIGIDO DE 1/2",50,00M D
E FIO 2,5MM2,CAIXAS,CONEXOES,LUVAS,CURVA E INTERRUPTOR DE SO
BREPOR
00285 | FIO C/ISOLAMENTO TERMOPLASTICO ANTICHAMA DE 750V, DE 02,5MM2 | M | 50 | 1.97 | 0 | 98.5
02338 | ELETRODUTO DE PVC PRETO,RIGIDO ROSQUEAVEL,COM ROSCA EM AMBAS | UN | 6 | 7.4241 | 0 | 44.5446
EXTREMIDADES,EM BARRAS DE 3 METROS,DE 1/2"
02642 | LUVA DE PVC RIGIDO ROSQUEAVEL, PARA ELETRODUTO, DE 1/2" | UN | 3 | 0.72 | 0 | 2.16
02960 | CURVA 90º DE PVC RIGIDO, ROSQUEAVEL, PARA ELETRODUTO, DE 1/2 | UN | 1 | 1.59 | 0 | 1.59
"
04266 | BUCHA E ARRUELA DE ALUMINIO PARA ELETRODUTO, DE 1/2" | UN | 14 | 1.2 | 0 | 16.8
05268 | ABRACADEIRA TIPO COPO, DE 1/2" | UN | 18 | 2.84 | 0 | 51.12
05750 | CAIXA DE LUZ DE PVC, DE 4"x2" | UN | 1 | 1.1 | 0 | 1.1
05751 | CAIXA DE LUZ DE PVC, DE 4"x4" | UN | 3 | 2.36 | 0 | 7.08
05914 | INTERRUPTOR DE SOBREPOR SIMPLES, DE 10A-250V | UN | 1 | 3.17 | 0 | 3.17
20060 | MAO-DE-OBRA DE ELETRICISTA DA CONSTRUCAO CIVIL, INCLUSIVE EN | H | 8 | 23.16 | 3 | 190.8384
CARGOS SOCIAIS DESONERADOS
20132 | MAO-DE-OBRA DE SERVENTE DA CONSTRUCAO CIVIL, INCLUSIVE ENCAR | H | 9.6 | 16.75 | 3 | 165.624
GOS SOCIAIS DESONERADOS
15.015.0057-0 | INSTALACAO DE UM CONJUNTO DE 3 PONTOS DE LUZ,APARENTE COM CA | UN |  | 930.05
NALETA PERFURADA,SENDO ESTA LIGADA A ELETROCALHA PRINCIPAL(E
XCLUSIVE ESTA),EQUIVALENTE A 2,5 VARAS DE CANALETA E 2 VARAS
DE ELETRODUTO DE PVC RIGIDO DE 1/2",62,00M DE FIO 2,5MM2,CA
IXAS,CONEXOES,LUVAS,CURVA E INTERRUPTOR DE SOBREPOR
00285 | FIO C/ISOLAMENTO TERMOPLASTICO ANTICHAMA DE 750V, DE 02,5MM2 | M | 62 | 1.97 | 0 | 122.14
01983 | MAO-DE-OBRA DE ELETRICISTA DE CONSTRUCAOCIVIL, INCLUSIVE ENC | H | 8.5 | 26.73 | 3 | 234.0212
ARGOS SOCIAIS
01999 | MAO-DE-OBRA DE SERVENTE DA CONSTRUCAO CIVIL, INCLUSIVE ENCAR | H | 10 | 19.33 | 3 | 199.099
GOS SOCIAIS
02338 | ELETRODUTO DE PVC PRETO,RIGIDO ROSQUEAVEL,COM ROSCA EM AMBAS | UN | 2 | 7.4241 | 0 | 14.8482
EXTREMIDADES,EM BARRAS DE 3 METROS,DE 1/2"
02642 | LUVA DE PVC RIGIDO ROSQUEAVEL, PARA ELETRODUTO, DE 1/2" | UN | 3 | 0.72 | 0 | 2.16
02960 | CURVA 90º DE PVC RIGIDO, ROSQUEAVEL, PARA ELETRODUTO, DE 1/2 | UN | 1 | 1.59 | 0 | 1.59
"
04266 | BUCHA E ARRUELA DE ALUMINIO PARA ELETRODUTO, DE 1/2" | UN | 18 | 1.2 | 0 | 21.6
05268 | ABRACADEIRA TIPO COPO, DE 1/2" | UN | 18 | 2.84 | 0 | 51.12
05750 | CAIXA DE LUZ DE PVC, DE 4"x2" | UN | 1 | 1.1 | 0 | 1.1
05751 | CAIXA DE LUZ DE PVC, DE 4"x4" | UN | 3 | 2.36 | 0 | 7.08
05914 | INTERRUPTOR DE SOBREPOR SIMPLES, DE 10A-250V | UN | 1 | 3.17 | 0 | 3.17
07635 | CANALETA PERFURADA ALTA, DE (38X38X6000)MM | UN | 2.5 | 108.85 | 0 | 272.125
15.015.0057-A | INSTALACAO DE UM CONJUNTO DE 3 PONTOS DE LUZ,APARENTE COM CA | UN |  | 872.22
NALETA PERFURADA,SENDO ESTA LIGADA A ELETROCALHA PRINCIPAL(E
XCLUSIVE ESTA),EQUIVALENTE A 2,5 VARAS DE CANALETA E 2 VARAS
DE ELETRODUTO DE PVC RIGIDO DE 1/2",62,00M DE FIO 2,5MM2,CA
IXAS,CONEXOES,LUVAS,CURVA E INTERRUPTOR DE SOBREPOR
00285 | FIO C/ISOLAMENTO TERMOPLASTICO ANTICHAMA DE 750V, DE 02,5MM2 | M | 62 | 1.97 | 0 | 122.14
02338 | ELETRODUTO DE PVC PRETO,RIGIDO ROSQUEAVEL,COM ROSCA EM AMBAS | UN | 2 | 7.4241 | 0 | 14.8482
EXTREMIDADES,EM BARRAS DE 3 METROS,DE 1/2"
02642 | LUVA DE PVC RIGIDO ROSQUEAVEL, PARA ELETRODUTO, DE 1/2" | UN | 3 | 0.72 | 0 | 2.16
02960 | CURVA 90º DE PVC RIGIDO, ROSQUEAVEL, PARA ELETRODUTO, DE 1/2 | UN | 1 | 1.59 | 0 | 1.59
"
04266 | BUCHA E ARRUELA DE ALUMINIO PARA ELETRODUTO, DE 1/2" | UN | 18 | 1.2 | 0 | 21.6
05268 | ABRACADEIRA TIPO COPO, DE 1/2" | UN | 18 | 2.84 | 0 | 51.12
05750 | CAIXA DE LUZ DE PVC, DE 4"x2" | UN | 1 | 1.1 | 0 | 1.1
05751 | CAIXA DE LUZ DE PVC, DE 4"x4" | UN | 3 | 2.36 | 0 | 7.08
05914 | INTERRUPTOR DE SOBREPOR SIMPLES, DE 10A-250V | UN | 1 | 3.17 | 0 | 3.17
07635 | CANALETA PERFURADA ALTA, DE (38X38X6000)MM | UN | 2.5 | 108.85 | 0 | 272.125
20060 | MAO-DE-OBRA DE ELETRICISTA DA CONSTRUCAO CIVIL, INCLUSIVE EN | H | 8.5 | 23.16 | 3 | 202.7658
CARGOS SOCIAIS DESONERADOS
20132 | MAO-DE-OBRA DE SERVENTE DA CONSTRUCAO CIVIL, INCLUSIVE ENCAR | H | 10 | 16.75 | 3 | 172.525
GOS SOCIAIS DESONERADOS
15.015.0065-0 | INSTALACAO DE UM CONJUNTO DE 4 PONTOS DE LUZ,EMBUTIDO NA LAJ | UN |  | 1006.74
E,EQUIVALENTE A 7 VARAS DE ELETRODUTO DE PVC RIGIDO DE 3/4",
50,00M DE FIO 2,5MM2,CAIXAS,CONEXOES,LUVAS,CURVA E INTERRUPT
OR DE EMBUTIR COM PLACA FOSFORESCENTE,INCLUSIVE ABERTURA E F
ECHAMENTO DE RASGO EM ALVENARIA
00115 | BUCHA E ARRUELA DE ALUMINIO PARA ELETRODUTO, DE 3/4" | UN | 18 | 1.33 | 0 | 23.94
00285 | FIO C/ISOLAMENTO TERMOPLASTICO ANTICHAMA DE 750V, DE 02,5MM2 | M | 50 | 1.97 | 0 | 98.5
01613 | ARGAMASSA CIM.,SAIBRO TRACO 1:8,PREPARO MECANICO | M3 | 0.105 | 355.9641 | 0 | 37.3762
01968 | MAO-DE-OBRA DE PEDREIRO, INCLUSIVE ENCARGOS SOCIAIS | H | 10.5 | 26.73 | 3 | 289.085
01983 | MAO-DE-OBRA DE ELETRICISTA DE CONSTRUCAOCIVIL, INCLUSIVE ENC | H | 9 | 26.73 | 3 | 247.7871
ARGOS SOCIAIS
01999 | MAO-DE-OBRA DE SERVENTE DA CONSTRUCAO CIVIL, INCLUSIVE ENCAR | H | 11 | 19.33 | 3 | 219.0089
GOS SOCIAIS
02341 | ELETRODUTO DE PVC PRETO, RIGIDO ROSQUEAVEL, COM ROSCA EM AMB | UN | 7 | 9.5277 | 0 | 66.6939
AS EXTREMIDADES, EM BARRAS DE 3 METROS, DE 3/4"
02368 | INTERRUPTOR DE EMBUTIR, FOSFORESCENTE, COM PLACA, DE 2 TECLA | UN | 1 | 8.97 | 0 | 8.97
S PARALELAS
02643 | LUVA DE PVC RIGIDO ROSQUEAVEL, PARA ELETRODUTO, DE 3/4" | UN | 3 | 0.81 | 0 | 2.43
02961 | CURVA 90º DE PVC RIGIDO, ROSQUEAVEL, PARA ELETRODUTO, DE 3/4 | UN | 1 | 2.41 | 0 | 2.41
"
05750 | CAIXA DE LUZ DE PVC, DE 4"x2" | UN | 1 | 1.1 | 0 | 1.1
05751 | CAIXA DE LUZ DE PVC, DE 4"x4" | UN | 4 | 2.36 | 0 | 9.44
15.015.0065-A | INSTALACAO DE UM CONJUNTO DE 4 PONTOS DE LUZ,EMBUTIDO NA LAJ | UN |  | 904.18
E,EQUIVALENTE A 7 VARAS DE ELETRODUTO DE PVC RIGIDO DE 3/4",
50,00M DE FIO 2,5MM2,CAIXAS,CONEXOES,LUVAS,CURVA E INTERRUPT
OR DE EMBUTIR COM PLACA FOSFORESCENTE,INCLUSIVE ABERTURA E F
ECHAMENTO DE RASGO EM ALVENARIA
00115 | BUCHA E ARRUELA DE ALUMINIO PARA ELETRODUTO, DE 3/4" | UN | 18 | 1.33 | 0 | 23.94
00285 | FIO C/ISOLAMENTO TERMOPLASTICO ANTICHAMA DE 750V, DE 02,5MM2 | M | 50 | 1.97 | 0 | 98.5
02341 | ELETRODUTO DE PVC PRETO, RIGIDO ROSQUEAVEL, COM ROSCA EM AMB | UN | 7 | 9.5277 | 0 | 66.6939
AS EXTREMIDADES, EM BARRAS DE 3 METROS, DE 3/4"
02368 | INTERRUPTOR DE EMBUTIR, FOSFORESCENTE, COM PLACA, DE 2 TECLA | UN | 1 | 8.97 | 0 | 8.97
S PARALELAS
02643 | LUVA DE PVC RIGIDO ROSQUEAVEL, PARA ELETRODUTO, DE 3/4" | UN | 3 | 0.81 | 0 | 2.43
02961 | CURVA 90º DE PVC RIGIDO, ROSQUEAVEL, PARA ELETRODUTO, DE 3/4 | UN | 1 | 2.41 | 0 | 2.41
"
05750 | CAIXA DE LUZ DE PVC, DE 4"x2" | UN | 1 | 1.1 | 0 | 1.1
05751 | CAIXA DE LUZ DE PVC, DE 4"x4" | UN | 4 | 2.36 | 0 | 9.44
20060 | MAO-DE-OBRA DE ELETRICISTA DA CONSTRUCAO CIVIL, INCLUSIVE EN | H | 9 | 23.16 | 3 | 214.6932
CARGOS SOCIAIS DESONERADOS
20115 | MAO-DE-OBRA DE PEDREIRO, INCLUSIVE ENCARGOS SOCIAIS DESONERA | H | 10.5 | 23.16 | 3 | 250.4754
DOS
20132 | MAO-DE-OBRA DE SERVENTE DA CONSTRUCAO CIVIL, INCLUSIVE ENCAR | H | 11 | 16.75 | 3 | 189.7775
GOS SOCIAIS DESONERADOS
30179 | ARGAMASSA CIM.,SAIBRO TRACO 1:8,PREPARO MECANICO | M3 | 0.105 | 340.5527 | 0 | 35.758
15.015.0066-0 | INSTALACAO DE UM CONJUNTO DE 4 PONTOS DE LUZ,APARENTE,EQUIVA | UN |  | 743.84
LENTE 7 VARAS DE ELETRODUTO DE PVC RIGIDO DE 3/4",50,00M DE
FIO 2,5MM2,CAIXAS,CONEXOES,LUVAS,CURVA E INTERRUPTOR DE SOBR
EPOR
00115 | BUCHA E ARRUELA DE ALUMINIO PARA ELETRODUTO, DE 3/4" | UN | 18 | 1.33 | 0 | 23.94
00285 | FIO C/ISOLAMENTO TERMOPLASTICO ANTICHAMA DE 750V, DE 02,5MM2 | M | 50 | 1.97 | 0 | 98.5
01983 | MAO-DE-OBRA DE ELETRICISTA DE CONSTRUCAOCIVIL, INCLUSIVE ENC | H | 9 | 26.73 | 3 | 247.7871
ARGOS SOCIAIS
01999 | MAO-DE-OBRA DE SERVENTE DA CONSTRUCAO CIVIL, INCLUSIVE ENCAR | H | 11 | 19.33 | 3 | 219.0089
GOS SOCIAIS
02341 | ELETRODUTO DE PVC PRETO, RIGIDO ROSQUEAVEL, COM ROSCA EM AMB | UN | 7 | 9.5277 | 0 | 66.6939
AS EXTREMIDADES, EM BARRAS DE 3 METROS, DE 3/4"
02643 | LUVA DE PVC RIGIDO ROSQUEAVEL, PARA ELETRODUTO, DE 3/4" | UN | 3 | 0.81 | 0 | 2.43
02961 | CURVA 90º DE PVC RIGIDO, ROSQUEAVEL, PARA ELETRODUTO, DE 3/4 | UN | 1 | 2.41 | 0 | 2.41
"
05269 | ABRACADEIRA TIPO COPO, DE 3/4" | UN | 21 | 2.93 | 0 | 61.53
05750 | CAIXA DE LUZ DE PVC, DE 4"x2" | UN | 1 | 1.1 | 0 | 1.1
05751 | CAIXA DE LUZ DE PVC, DE 4"x4" | UN | 4 | 2.36 | 0 | 9.44
14477 | INTERRUPTOR DE SOBREPOR COM 2 TECLAS PARALELAS, DE 10A/250V | UN | 1 | 11.01 | 0 | 11.01
15.015.0066-A | INSTALACAO DE UM CONJUNTO DE 4 PONTOS DE LUZ,APARENTE,EQUIVA | UN |  | 681.52
LENTE 7 VARAS DE ELETRODUTO DE PVC RIGIDO DE 3/4",50,00M DE
FIO 2,5MM2,CAIXAS,CONEXOES,LUVAS,CURVA E INTERRUPTOR DE SOBR
EPOR
00115 | BUCHA E ARRUELA DE ALUMINIO PARA ELETRODUTO, DE 3/4" | UN | 18 | 1.33 | 0 | 23.94
00285 | FIO C/ISOLAMENTO TERMOPLASTICO ANTICHAMA DE 750V, DE 02,5MM2 | M | 50 | 1.97 | 0 | 98.5
02341 | ELETRODUTO DE PVC PRETO, RIGIDO ROSQUEAVEL, COM ROSCA EM AMB | UN | 7 | 9.5277 | 0 | 66.6939
AS EXTREMIDADES, EM BARRAS DE 3 METROS, DE 3/4"
02643 | LUVA DE PVC RIGIDO ROSQUEAVEL, PARA ELETRODUTO, DE 3/4" | UN | 3 | 0.81 | 0 | 2.43
02961 | CURVA 90º DE PVC RIGIDO, ROSQUEAVEL, PARA ELETRODUTO, DE 3/4 | UN | 1 | 2.41 | 0 | 2.41
"
05269 | ABRACADEIRA TIPO COPO, DE 3/4" | UN | 21 | 2.93 | 0 | 61.53
05750 | CAIXA DE LUZ DE PVC, DE 4"x2" | UN | 1 | 1.1 | 0 | 1.1
05751 | CAIXA DE LUZ DE PVC, DE 4"x4" | UN | 4 | 2.36 | 0 | 9.44
14477 | INTERRUPTOR DE SOBREPOR COM 2 TECLAS PARALELAS, DE 10A/250V | UN | 1 | 11.01 | 0 | 11.01
20060 | MAO-DE-OBRA DE ELETRICISTA DA CONSTRUCAO CIVIL, INCLUSIVE EN | H | 9 | 23.16 | 3 | 214.6932
CARGOS SOCIAIS DESONERADOS
20132 | MAO-DE-OBRA DE SERVENTE DA CONSTRUCAO CIVIL, INCLUSIVE ENCAR | H | 11 | 16.75 | 3 | 189.7775
GOS SOCIAIS DESONERADOS
15.015.0067-0 | INSTALACAO DE UM CONJUNTO DE 4 PONTOS DE LUZ,APARENTE COM CA | UN |  | 1088.84
NALETA PERFURADA,SENDO ESTA LIGADA A ELETROCALHA PRINCIPAL(E
XCLUSIVE ESTA),EQUIVALENTE A 3.7 VARAS DE CANALETA E 2 VARAS
DE ELETRODUTO DE PVC RIGIDO DE 3/4",62,00M DE FIO 2,5MM2,CA
IXAS,CONEXOES,LUVAS,CURVA E INTERRUPTOR DE SOBREPOR
00115 | BUCHA E ARRUELA DE ALUMINIO PARA ELETRODUTO, DE 3/4" | UN | 22 | 1.33 | 0 | 29.26
00285 | FIO C/ISOLAMENTO TERMOPLASTICO ANTICHAMA DE 750V, DE 02,5MM2 | M | 62 | 1.97 | 0 | 122.14
01983 | MAO-DE-OBRA DE ELETRICISTA DE CONSTRUCAOCIVIL, INCLUSIVE ENC | H | 9.5 | 26.73 | 3 | 261.5531
ARGOS SOCIAIS
01999 | MAO-DE-OBRA DE SERVENTE DA CONSTRUCAO CIVIL, INCLUSIVE ENCAR | H | 11.5 | 19.33 | 3 | 228.9639
GOS SOCIAIS
02341 | ELETRODUTO DE PVC PRETO, RIGIDO ROSQUEAVEL, COM ROSCA EM AMB | UN | 2 | 9.5277 | 0 | 19.0554
AS EXTREMIDADES, EM BARRAS DE 3 METROS, DE 3/4"
02643 | LUVA DE PVC RIGIDO ROSQUEAVEL, PARA ELETRODUTO, DE 3/4" | UN | 3 | 0.81 | 0 | 2.43
02961 | CURVA 90º DE PVC RIGIDO, ROSQUEAVEL, PARA ELETRODUTO, DE 3/4 | UN | 1 | 2.41 | 0 | 2.41
"
05269 | ABRACADEIRA TIPO COPO, DE 3/4" | UN | 7 | 2.93 | 0 | 20.51
05750 | CAIXA DE LUZ DE PVC, DE 4"x2" | UN | 1 | 1.1 | 0 | 1.1
05751 | CAIXA DE LUZ DE PVC, DE 4"x4" | UN | 4 | 2.36 | 0 | 9.44
07635 | CANALETA PERFURADA ALTA, DE (38X38X6000)MM | UN | 3.5 | 108.85 | 0 | 380.975
14477 | INTERRUPTOR DE SOBREPOR COM 2 TECLAS PARALELAS, DE 10A/250V | UN | 1 | 11.01 | 0 | 11.01
15.015.0067-A | INSTALACAO DE UM CONJUNTO DE 4 PONTOS DE LUZ,APARENTE COM CA | UN |  | 1023.35
NALETA PERFURADA,SENDO ESTA LIGADA A ELETROCALHA PRINCIPAL(E
XCLUSIVE ESTA),EQUIVALENTE A 3.7 VARAS DE CANALETA E 2 VARAS
DE ELETRODUTO DE PVC RIGIDO DE 3/4",62,00M DE FIO 2,5MM2,CA
IXAS,CONEXOES,LUVAS,CURVA E INTERRUPTOR DE SOBREPOR
00115 | BUCHA E ARRUELA DE ALUMINIO PARA ELETRODUTO, DE 3/4" | UN | 22 | 1.33 | 0 | 29.26
00285 | FIO C/ISOLAMENTO TERMOPLASTICO ANTICHAMA DE 750V, DE 02,5MM2 | M | 62 | 1.97 | 0 | 122.14
02341 | ELETRODUTO DE PVC PRETO, RIGIDO ROSQUEAVEL, COM ROSCA EM AMB | UN | 2 | 9.5277 | 0 | 19.0554
AS EXTREMIDADES, EM BARRAS DE 3 METROS, DE 3/4"
02643 | LUVA DE PVC RIGIDO ROSQUEAVEL, PARA ELETRODUTO, DE 3/4" | UN | 3 | 0.81 | 0 | 2.43
02961 | CURVA 90º DE PVC RIGIDO, ROSQUEAVEL, PARA ELETRODUTO, DE 3/4 | UN | 1 | 2.41 | 0 | 2.41
"
05269 | ABRACADEIRA TIPO COPO, DE 3/4" | UN | 7 | 2.93 | 0 | 20.51
05750 | CAIXA DE LUZ DE PVC, DE 4"x2" | UN | 1 | 1.1 | 0 | 1.1
05751 | CAIXA DE LUZ DE PVC, DE 4"x4" | UN | 4 | 2.36 | 0 | 9.44
07635 | CANALETA PERFURADA ALTA, DE (38X38X6000)MM | UN | 3.5 | 108.85 | 0 | 380.975
14477 | INTERRUPTOR DE SOBREPOR COM 2 TECLAS PARALELAS, DE 10A/250V | UN | 1 | 11.01 | 0 | 11.01
20060 | MAO-DE-OBRA DE ELETRICISTA DA CONSTRUCAO CIVIL, INCLUSIVE EN | H | 9.5 | 23.16 | 3 | 226.6206
CARGOS SOCIAIS DESONERADOS
20132 | MAO-DE-OBRA DE SERVENTE DA CONSTRUCAO CIVIL, INCLUSIVE ENCAR | H | 11.5 | 16.75 | 3 | 198.4038
GOS SOCIAIS DESONERADOS
15.015.0070-0 | INSTALACAO DE UM CONJUNTO DE 4 PONTOS DE LUZ,EMBUTIDO NA LAJ | UN |  | 786.43
E,EQUIVALENTE A 7 VARAS DE ELETRODUTO DE PVC RIGIDO DE 1/2",
50,00M DE FIO 2,5MM2,CAIXAS,CONEXOES,LUVAS,CURVA E INTERRUPT
OR DE EMBUTIR COM PLACA FOSFORESCENTE,INCLUSIVE ABERTURA E F
ECHAMENTO DE RASGO EM ALVENARIA
00285 | FIO C/ISOLAMENTO TERMOPLASTICO ANTICHAMA DE 750V, DE 02,5MM2 | M | 50 | 1.97 | 0 | 98.5
01613 | ARGAMASSA CIM.,SAIBRO TRACO 1:8,PREPARO MECANICO | M3 | 0.021 | 355.9641 | 0 | 7.4752
01968 | MAO-DE-OBRA DE PEDREIRO, INCLUSIVE ENCARGOS SOCIAIS | H | 5.25 | 26.73 | 3 | 144.5425
01983 | MAO-DE-OBRA DE ELETRICISTA DE CONSTRUCAOCIVIL, INCLUSIVE ENC | H | 8.5 | 26.73 | 3 | 234.0212
ARGOS SOCIAIS
01999 | MAO-DE-OBRA DE SERVENTE DA CONSTRUCAO CIVIL, INCLUSIVE ENCAR | H | 10.3 | 19.33 | 3 | 205.072
GOS SOCIAIS
02338 | ELETRODUTO DE PVC PRETO,RIGIDO ROSQUEAVEL,COM ROSCA EM AMBAS | UN | 7 | 7.4241 | 0 | 51.9687
EXTREMIDADES,EM BARRAS DE 3 METROS,DE 1/2"
02368 | INTERRUPTOR DE EMBUTIR, FOSFORESCENTE, COM PLACA, DE 2 TECLA | UN | 1 | 8.97 | 0 | 8.97
S PARALELAS
02642 | LUVA DE PVC RIGIDO ROSQUEAVEL, PARA ELETRODUTO, DE 1/2" | UN | 3 | 0.72 | 0 | 2.16
02960 | CURVA 90º DE PVC RIGIDO, ROSQUEAVEL, PARA ELETRODUTO, DE 1/2 | UN | 1 | 1.59 | 0 | 1.59
"
04266 | BUCHA E ARRUELA DE ALUMINIO PARA ELETRODUTO, DE 1/2" | UN | 18 | 1.2 | 0 | 21.6
05750 | CAIXA DE LUZ DE PVC, DE 4"x2" | UN | 1 | 1.1 | 0 | 1.1
05751 | CAIXA DE LUZ DE PVC, DE 4"x4" | UN | 4 | 2.36 | 0 | 9.44
15.015.0070-A | INSTALACAO DE UM CONJUNTO DE 4 PONTOS DE LUZ,EMBUTIDO NA LAJ | UN |  | 708.18
E,EQUIVALENTE A 7 VARAS DE ELETRODUTO DE PVC RIGIDO DE 1/2",
50,00M DE FIO 2,5MM2,CAIXAS,CONEXOES,LUVAS,CURVA E INTERRUPT
OR DE EMBUTIR COM PLACA FOSFORESCENTE,INCLUSIVE ABERTURA E F
ECHAMENTO DE RASGO EM ALVENARIA
00285 | FIO C/ISOLAMENTO TERMOPLASTICO ANTICHAMA DE 750V, DE 02,5MM2 | M | 50 | 1.97 | 0 | 98.5
02338 | ELETRODUTO DE PVC PRETO,RIGIDO ROSQUEAVEL,COM ROSCA EM AMBAS | UN | 7 | 7.4241 | 0 | 51.9687
EXTREMIDADES,EM BARRAS DE 3 METROS,DE 1/2"
02368 | INTERRUPTOR DE EMBUTIR, FOSFORESCENTE, COM PLACA, DE 2 TECLA | UN | 1 | 8.97 | 0 | 8.97
S PARALELAS
02642 | LUVA DE PVC RIGIDO ROSQUEAVEL, PARA ELETRODUTO, DE 1/2" | UN | 3 | 0.72 | 0 | 2.16
02960 | CURVA 90º DE PVC RIGIDO, ROSQUEAVEL, PARA ELETRODUTO, DE 1/2 | UN | 1 | 1.59 | 0 | 1.59
"
04266 | BUCHA E ARRUELA DE ALUMINIO PARA ELETRODUTO, DE 1/2" | UN | 18 | 1.2 | 0 | 21.6
05750 | CAIXA DE LUZ DE PVC, DE 4"x2" | UN | 1 | 1.1 | 0 | 1.1
05751 | CAIXA DE LUZ DE PVC, DE 4"x4" | UN | 4 | 2.36 | 0 | 9.44
20060 | MAO-DE-OBRA DE ELETRICISTA DA CONSTRUCAO CIVIL, INCLUSIVE EN | H | 8.5 | 23.16 | 3 | 202.7658
CARGOS SOCIAIS DESONERADOS
20115 | MAO-DE-OBRA DE PEDREIRO, INCLUSIVE ENCARGOS SOCIAIS DESONERA | H | 5.25 | 23.16 | 3 | 125.2377
DOS
20132 | MAO-DE-OBRA DE SERVENTE DA CONSTRUCAO CIVIL, INCLUSIVE ENCAR | H | 10.3 | 16.75 | 3 | 177.7008
GOS SOCIAIS DESONERADOS
30179 | ARGAMASSA CIM.,SAIBRO TRACO 1:8,PREPARO MECANICO | M3 | 0.021 | 340.5527 | 0 | 7.1516
15.015.0071-0 | INSTALACAO DE UM CONJUNTO DE 4 PONTOS DE LUZ,APARENTE,EQUIVA | UN |  | 696.1
LENTE A 7 VARAS DE ELETRODUTO DE PVC RIGIDO DE 1/2",50,00M D
E FIO 2,5MM2,CAIXAS,CONEXOES,LUVAS,CURVA E INTERRUPTOR DE SO
BREPOR
00285 | FIO C/ISOLAMENTO TERMOPLASTICO ANTICHAMA DE 750V, DE 02,5MM2 | M | 50 | 1.97 | 0 | 98.5
01983 | MAO-DE-OBRA DE ELETRICISTA DE CONSTRUCAOCIVIL, INCLUSIVE ENC | H | 8.5 | 26.73 | 3 | 234.0212
ARGOS SOCIAIS
01999 | MAO-DE-OBRA DE SERVENTE DA CONSTRUCAO CIVIL, INCLUSIVE ENCAR | H | 10.3 | 19.33 | 3 | 205.072
GOS SOCIAIS
02338 | ELETRODUTO DE PVC PRETO,RIGIDO ROSQUEAVEL,COM ROSCA EM AMBAS | UN | 7 | 7.4241 | 0 | 51.9687
EXTREMIDADES,EM BARRAS DE 3 METROS,DE 1/2"
02642 | LUVA DE PVC RIGIDO ROSQUEAVEL, PARA ELETRODUTO, DE 1/2" | UN | 3 | 0.72 | 0 | 2.16
02960 | CURVA 90º DE PVC RIGIDO, ROSQUEAVEL, PARA ELETRODUTO, DE 1/2 | UN | 1 | 1.59 | 0 | 1.59
"
04266 | BUCHA E ARRUELA DE ALUMINIO PARA ELETRODUTO, DE 1/2" | UN | 18 | 1.2 | 0 | 21.6
05268 | ABRACADEIRA TIPO COPO, DE 1/2" | UN | 21 | 2.84 | 0 | 59.64
05750 | CAIXA DE LUZ DE PVC, DE 4"x2" | UN | 1 | 1.1 | 0 | 1.1
05751 | CAIXA DE LUZ DE PVC, DE 4"x4" | UN | 4 | 2.36 | 0 | 9.44
14477 | INTERRUPTOR DE SOBREPOR COM 2 TECLAS PARALELAS, DE 10A/250V | UN | 1 | 11.01 | 0 | 11.01
15.015.0071-A | INSTALACAO DE UM CONJUNTO DE 4 PONTOS DE LUZ,APARENTE,EQUIVA | UN |  | 637.47
LENTE A 7 VARAS DE ELETRODUTO DE PVC RIGIDO DE 1/2",50,00M D
E FIO 2,5MM2,CAIXAS,CONEXOES,LUVAS,CURVA E INTERRUPTOR DE SO
BREPOR
00285 | FIO C/ISOLAMENTO TERMOPLASTICO ANTICHAMA DE 750V, DE 02,5MM2 | M | 50 | 1.97 | 0 | 98.5
02338 | ELETRODUTO DE PVC PRETO,RIGIDO ROSQUEAVEL,COM ROSCA EM AMBAS | UN | 7 | 7.4241 | 0 | 51.9687
EXTREMIDADES,EM BARRAS DE 3 METROS,DE 1/2"
02642 | LUVA DE PVC RIGIDO ROSQUEAVEL, PARA ELETRODUTO, DE 1/2" | UN | 3 | 0.72 | 0 | 2.16
02960 | CURVA 90º DE PVC RIGIDO, ROSQUEAVEL, PARA ELETRODUTO, DE 1/2 | UN | 1 | 1.59 | 0 | 1.59
"
04266 | BUCHA E ARRUELA DE ALUMINIO PARA ELETRODUTO, DE 1/2" | UN | 18 | 1.2 | 0 | 21.6
05268 | ABRACADEIRA TIPO COPO, DE 1/2" | UN | 21 | 2.84 | 0 | 59.64
05750 | CAIXA DE LUZ DE PVC, DE 4"x2" | UN | 1 | 1.1 | 0 | 1.1
05751 | CAIXA DE LUZ DE PVC, DE 4"x4" | UN | 4 | 2.36 | 0 | 9.44
14477 | INTERRUPTOR DE SOBREPOR COM 2 TECLAS PARALELAS, DE 10A/250V | UN | 1 | 11.01 | 0 | 11.01
20060 | MAO-DE-OBRA DE ELETRICISTA DA CONSTRUCAO CIVIL, INCLUSIVE EN | H | 8.5 | 23.16 | 3 | 202.7658
CARGOS SOCIAIS DESONERADOS
20132 | MAO-DE-OBRA DE SERVENTE DA CONSTRUCAO CIVIL, INCLUSIVE ENCAR | H | 10.3 | 16.75 | 3 | 177.7008
GOS SOCIAIS DESONERADOS
15.015.0072-0 | INSTALACAO DE UM CONJUNTO DE 4 PONTOS DE LUZ,APARENTE COM CA | UN |  | 1052.35
NALETA PERFURADA,SENDO ESTA LIGADA A ELETROCALHA PRINCIPAL(E
XCLUSIVE ESTA),EQUIVALENTE A 3,5 VARAS DE CANALETA E 2 VARAS
DE ELETRODUTO DE PVC RIGIDO DE 1/2",62,00M DE FIO 2,5MM2,CA
IXAS,CONEXOES,LUVAS,CURVA E INTERRUPTOR DE SOBREPOR
00285 | FIO C/ISOLAMENTO TERMOPLASTICO ANTICHAMA DE 750V, DE 02,5MM2 | M | 62 | 1.97 | 0 | 122.14
01983 | MAO-DE-OBRA DE ELETRICISTA DE CONSTRUCAOCIVIL, INCLUSIVE ENC | H | 9 | 26.73 | 3 | 247.7871
ARGOS SOCIAIS
01999 | MAO-DE-OBRA DE SERVENTE DA CONSTRUCAO CIVIL, INCLUSIVE ENCAR | H | 10.8 | 19.33 | 3 | 215.0269
GOS SOCIAIS
02338 | ELETRODUTO DE PVC PRETO,RIGIDO ROSQUEAVEL,COM ROSCA EM AMBAS | UN | 2 | 7.4241 | 0 | 14.8482
EXTREMIDADES,EM BARRAS DE 3 METROS,DE 1/2"
02642 | LUVA DE PVC RIGIDO ROSQUEAVEL, PARA ELETRODUTO, DE 1/2" | UN | 3 | 0.72 | 0 | 2.16
02960 | CURVA 90º DE PVC RIGIDO, ROSQUEAVEL, PARA ELETRODUTO, DE 1/2 | UN | 1 | 1.59 | 0 | 1.59
"
04266 | BUCHA E ARRUELA DE ALUMINIO PARA ELETRODUTO, DE 1/2" | UN | 22 | 1.2 | 0 | 26.4
05268 | ABRACADEIRA TIPO COPO, DE 1/2" | UN | 7 | 2.84 | 0 | 19.88
05750 | CAIXA DE LUZ DE PVC, DE 4"x2" | UN | 1 | 1.1 | 0 | 1.1
05751 | CAIXA DE LUZ DE PVC, DE 4"x4" | UN | 4 | 2.36 | 0 | 9.44
07635 | CANALETA PERFURADA ALTA, DE (38X38X6000)MM | UN | 3.5 | 108.85 | 0 | 380.975
14477 | INTERRUPTOR DE SOBREPOR COM 2 TECLAS PARALELAS, DE 10A/250V | UN | 1 | 11.01 | 0 | 11.01
15.015.0072-A | INSTALACAO DE UM CONJUNTO DE 4 PONTOS DE LUZ,APARENTE COM CA | UN |  | 990.56
NALETA PERFURADA,SENDO ESTA LIGADA A ELETROCALHA PRINCIPAL(E
XCLUSIVE ESTA),EQUIVALENTE A 3,5 VARAS DE CANALETA E 2 VARAS
DE ELETRODUTO DE PVC RIGIDO DE 1/2",62,00M DE FIO 2,5MM2,CA
IXAS,CONEXOES,LUVAS,CURVA E INTERRUPTOR DE SOBREPOR
00285 | FIO C/ISOLAMENTO TERMOPLASTICO ANTICHAMA DE 750V, DE 02,5MM2 | M | 62 | 1.97 | 0 | 122.14
02338 | ELETRODUTO DE PVC PRETO,RIGIDO ROSQUEAVEL,COM ROSCA EM AMBAS | UN | 2 | 7.4241 | 0 | 14.8482
EXTREMIDADES,EM BARRAS DE 3 METROS,DE 1/2"
02642 | LUVA DE PVC RIGIDO ROSQUEAVEL, PARA ELETRODUTO, DE 1/2" | UN | 3 | 0.72 | 0 | 2.16
02960 | CURVA 90º DE PVC RIGIDO, ROSQUEAVEL, PARA ELETRODUTO, DE 1/2 | UN | 1 | 1.59 | 0 | 1.59
"
04266 | BUCHA E ARRUELA DE ALUMINIO PARA ELETRODUTO, DE 1/2" | UN | 22 | 1.2 | 0 | 26.4
05268 | ABRACADEIRA TIPO COPO, DE 1/2" | UN | 7 | 2.84 | 0 | 19.88
05750 | CAIXA DE LUZ DE PVC, DE 4"x2" | UN | 1 | 1.1 | 0 | 1.1
05751 | CAIXA DE LUZ DE PVC, DE 4"x4" | UN | 4 | 2.36 | 0 | 9.44
07635 | CANALETA PERFURADA ALTA, DE (38X38X6000)MM | UN | 3.5 | 108.85 | 0 | 380.975
14477 | INTERRUPTOR DE SOBREPOR COM 2 TECLAS PARALELAS, DE 10A/250V | UN | 1 | 11.01 | 0 | 11.01
20060 | MAO-DE-OBRA DE ELETRICISTA DA CONSTRUCAO CIVIL, INCLUSIVE EN | H | 9 | 23.16 | 3 | 214.6932
CARGOS SOCIAIS DESONERADOS
20132 | MAO-DE-OBRA DE SERVENTE DA CONSTRUCAO CIVIL, INCLUSIVE ENCAR | H | 10.8 | 16.75 | 3 | 186.327
GOS SOCIAIS DESONERADOS
15.015.0080-0 | INSTALACAO DE UM CONJUNTO DE 5 PONTOS DE LUZ,EMBUTIDO NA LAJ | UN |  | 1141.43
E,EQUIVALENTE A 8 VARAS DE ELETRODUTO DE PVC RIGIDO DE 3/4",
57,00M DE FIO 2,5MM2,CAIXAS,CONEXOES,LUVAS,CURVA E INTERRUPT
OR DE EMBUTIR COM PLACA FOSFORESCENTE,INCLUSIVE ABERTURA E F
ECHAMENTO DE RASGO EM ALVENARIA
00115 | BUCHA E ARRUELA DE ALUMINIO PARA ELETRODUTO, DE 3/4" | UN | 20 | 1.33 | 0 | 26.6
00285 | FIO C/ISOLAMENTO TERMOPLASTICO ANTICHAMA DE 750V, DE 02,5MM2 | M | 57 | 1.97 | 0 | 112.29
01613 | ARGAMASSA CIM.,SAIBRO TRACO 1:8,PREPARO MECANICO | M3 | 0.12 | 355.9641 | 0 | 42.7157
01968 | MAO-DE-OBRA DE PEDREIRO, INCLUSIVE ENCARGOS SOCIAIS | H | 12 | 26.73 | 3 | 330.3828
01983 | MAO-DE-OBRA DE ELETRICISTA DE CONSTRUCAOCIVIL, INCLUSIVE ENC | H | 10 | 26.73 | 3 | 275.319
ARGOS SOCIAIS
01999 | MAO-DE-OBRA DE SERVENTE DA CONSTRUCAO CIVIL, INCLUSIVE ENCAR | H | 12.5 | 19.33 | 3 | 248.8738
GOS SOCIAIS
02341 | ELETRODUTO DE PVC PRETO, RIGIDO ROSQUEAVEL, COM ROSCA EM AMB | UN | 8 | 9.5277 | 0 | 76.2216
AS EXTREMIDADES, EM BARRAS DE 3 METROS, DE 3/4"
02369 | INTERRUPTOR DE EMBUTIR, FOSFORESCENTE, COM PLACA, DE 3 TECLA | UN | 1 | 11.29 | 0 | 11.29
S PARALELAS
02643 | LUVA DE PVC RIGIDO ROSQUEAVEL, PARA ELETRODUTO, DE 3/4" | UN | 3 | 0.81 | 0 | 2.43
02961 | CURVA 90º DE PVC RIGIDO, ROSQUEAVEL, PARA ELETRODUTO, DE 3/4 | UN | 1 | 2.41 | 0 | 2.41
"
05750 | CAIXA DE LUZ DE PVC, DE 4"x2" | UN | 1 | 1.1 | 0 | 1.1
05751 | CAIXA DE LUZ DE PVC, DE 4"x4" | UN | 5 | 2.36 | 0 | 11.8
15.015.0080-A | INSTALACAO DE UM CONJUNTO DE 5 PONTOS DE LUZ,EMBUTIDO NA LAJ | UN |  | 1025.46
E,EQUIVALENTE A 8 VARAS DE ELETRODUTO DE PVC RIGIDO DE 3/4",
57,00M DE FIO 2,5MM2,CAIXAS,CONEXOES,LUVAS,CURVA E INTERRUPT
OR DE EMBUTIR COM PLACA FOSFORESCENTE,INCLUSIVE ABERTURA E F
ECHAMENTO DE RASGO EM ALVENARIA
00115 | BUCHA E ARRUELA DE ALUMINIO PARA ELETRODUTO, DE 3/4" | UN | 20 | 1.33 | 0 | 26.6
00285 | FIO C/ISOLAMENTO TERMOPLASTICO ANTICHAMA DE 750V, DE 02,5MM2 | M | 57 | 1.97 | 0 | 112.29
02341 | ELETRODUTO DE PVC PRETO, RIGIDO ROSQUEAVEL, COM ROSCA EM AMB | UN | 8 | 9.5277 | 0 | 76.2216
AS EXTREMIDADES, EM BARRAS DE 3 METROS, DE 3/4"
02369 | INTERRUPTOR DE EMBUTIR, FOSFORESCENTE, COM PLACA, DE 3 TECLA | UN | 1 | 11.29 | 0 | 11.29
S PARALELAS
02643 | LUVA DE PVC RIGIDO ROSQUEAVEL, PARA ELETRODUTO, DE 3/4" | UN | 3 | 0.81 | 0 | 2.43
02961 | CURVA 90º DE PVC RIGIDO, ROSQUEAVEL, PARA ELETRODUTO, DE 3/4 | UN | 1 | 2.41 | 0 | 2.41
"
05750 | CAIXA DE LUZ DE PVC, DE 4"x2" | UN | 1 | 1.1 | 0 | 1.1
05751 | CAIXA DE LUZ DE PVC, DE 4"x4" | UN | 5 | 2.36 | 0 | 11.8
20060 | MAO-DE-OBRA DE ELETRICISTA DA CONSTRUCAO CIVIL, INCLUSIVE EN | H | 10 | 23.16 | 3 | 238.548
CARGOS SOCIAIS DESONERADOS
20115 | MAO-DE-OBRA DE PEDREIRO, INCLUSIVE ENCARGOS SOCIAIS DESONERA | H | 12 | 23.16 | 3 | 286.2576
DOS
20132 | MAO-DE-OBRA DE SERVENTE DA CONSTRUCAO CIVIL, INCLUSIVE ENCAR | H | 12.5 | 16.75 | 3 | 215.6563
GOS SOCIAIS DESONERADOS
30179 | ARGAMASSA CIM.,SAIBRO TRACO 1:8,PREPARO MECANICO | M3 | 0.12 | 340.5527 | 0 | 40.8663
15.015.0081-0 | INSTALACAO DE UM CONJUNTO DE 5 PONTOS DE LUZ,APARENTE,EQUIVA | UN |  | 839
LENTE A 8 VARAS DE ELETRODUTO DE PVC RIGIDO DE 3/4",57,00M D
E FIO 2,5MM2,CAIXAS,CONEXOES,LUVAS,CURVA E INTERRUPTOR DE SO
BREPOR
00115 | BUCHA E ARRUELA DE ALUMINIO PARA ELETRODUTO, DE 3/4" | UN | 20 | 1.33 | 0 | 26.6
00285 | FIO C/ISOLAMENTO TERMOPLASTICO ANTICHAMA DE 750V, DE 02,5MM2 | M | 57 | 1.97 | 0 | 112.29
01983 | MAO-DE-OBRA DE ELETRICISTA DE CONSTRUCAOCIVIL, INCLUSIVE ENC | H | 10 | 26.73 | 3 | 275.319
ARGOS SOCIAIS
01999 | MAO-DE-OBRA DE SERVENTE DA CONSTRUCAO CIVIL, INCLUSIVE ENCAR | H | 12.5 | 19.33 | 3 | 248.8738
GOS SOCIAIS
02341 | ELETRODUTO DE PVC PRETO, RIGIDO ROSQUEAVEL, COM ROSCA EM AMB | UN | 8 | 9.5277 | 0 | 76.2216
AS EXTREMIDADES, EM BARRAS DE 3 METROS, DE 3/4"
02643 | LUVA DE PVC RIGIDO ROSQUEAVEL, PARA ELETRODUTO, DE 3/4" | UN | 3 | 0.81 | 0 | 2.43
02961 | CURVA 90º DE PVC RIGIDO, ROSQUEAVEL, PARA ELETRODUTO, DE 3/4 | UN | 1 | 2.41 | 0 | 2.41
"
05269 | ABRACADEIRA TIPO COPO, DE 3/4" | UN | 24 | 2.93 | 0 | 70.32
05750 | CAIXA DE LUZ DE PVC, DE 4"x2" | UN | 1 | 1.1 | 0 | 1.1
05751 | CAIXA DE LUZ DE PVC, DE 4"x4" | UN | 5 | 2.36 | 0 | 11.8
14478 | INTERRUPTOR DE SOBREPOR COM 3 TECLAS PARALELAS, DE 10A/250V | UN | 1 | 11.64 | 0 | 11.64
15.015.0081-A | INSTALACAO DE UM CONJUNTO DE 5 PONTOS DE LUZ,APARENTE,EQUIVA | UN |  | 769.01
LENTE A 8 VARAS DE ELETRODUTO DE PVC RIGIDO DE 3/4",57,00M D
E FIO 2,5MM2,CAIXAS,CONEXOES,LUVAS,CURVA E INTERRUPTOR DE SO
BREPOR
00115 | BUCHA E ARRUELA DE ALUMINIO PARA ELETRODUTO, DE 3/4" | UN | 20 | 1.33 | 0 | 26.6
00285 | FIO C/ISOLAMENTO TERMOPLASTICO ANTICHAMA DE 750V, DE 02,5MM2 | M | 57 | 1.97 | 0 | 112.29
02341 | ELETRODUTO DE PVC PRETO, RIGIDO ROSQUEAVEL, COM ROSCA EM AMB | UN | 8 | 9.5277 | 0 | 76.2216
AS EXTREMIDADES, EM BARRAS DE 3 METROS, DE 3/4"
02643 | LUVA DE PVC RIGIDO ROSQUEAVEL, PARA ELETRODUTO, DE 3/4" | UN | 3 | 0.81 | 0 | 2.43
02961 | CURVA 90º DE PVC RIGIDO, ROSQUEAVEL, PARA ELETRODUTO, DE 3/4 | UN | 1 | 2.41 | 0 | 2.41
"
05269 | ABRACADEIRA TIPO COPO, DE 3/4" | UN | 24 | 2.93 | 0 | 70.32
05750 | CAIXA DE LUZ DE PVC, DE 4"x2" | UN | 1 | 1.1 | 0 | 1.1
05751 | CAIXA DE LUZ DE PVC, DE 4"x4" | UN | 5 | 2.36 | 0 | 11.8
14478 | INTERRUPTOR DE SOBREPOR COM 3 TECLAS PARALELAS, DE 10A/250V | UN | 1 | 11.64 | 0 | 11.64
20060 | MAO-DE-OBRA DE ELETRICISTA DA CONSTRUCAO CIVIL, INCLUSIVE EN | H | 10 | 23.16 | 3 | 238.548
CARGOS SOCIAIS DESONERADOS
20132 | MAO-DE-OBRA DE SERVENTE DA CONSTRUCAO CIVIL, INCLUSIVE ENCAR | H | 12.5 | 16.75 | 3 | 215.6563
GOS SOCIAIS DESONERADOS
15.015.0082-0 | INSTALACAO DE UM CONJUNTO DE 5 PONTOS DE LUZ,APARENTE COM CA | UN |  | 1250.25
NALETA PERFURADA,SENDO ESTA LIGADA A ELETROCALHA PRINCIPAL(E
XCLUSIVE ESTA),EQUIVALENTE A 4.25 VARAS DE CANALETA E 2 VARA
S DE ELETRODUTO DE PVC RIGIDO DE 3/4",69,00M DE FIO 2,5MM2,C
AIXAS,CONEXOES,LUVAS,CURVA E INTERRUPTOR DE SOBREPOR
00115 | BUCHA E ARRUELA DE ALUMINIO PARA ELETRODUTO, DE 3/4" | UN | 24 | 1.33 | 0 | 31.92
00285 | FIO C/ISOLAMENTO TERMOPLASTICO ANTICHAMA DE 750V, DE 02,5MM2 | M | 69 | 1.97 | 0 | 135.93
01983 | MAO-DE-OBRA DE ELETRICISTA DE CONSTRUCAOCIVIL, INCLUSIVE ENC | H | 10.5 | 26.73 | 3 | 289.085
ARGOS SOCIAIS
01999 | MAO-DE-OBRA DE SERVENTE DA CONSTRUCAO CIVIL, INCLUSIVE ENCAR | H | 13 | 19.33 | 3 | 258.8287
GOS SOCIAIS
02341 | ELETRODUTO DE PVC PRETO, RIGIDO ROSQUEAVEL, COM ROSCA EM AMB | UN | 2 | 9.5277 | 0 | 19.0554
AS EXTREMIDADES, EM BARRAS DE 3 METROS, DE 3/4"
02643 | LUVA DE PVC RIGIDO ROSQUEAVEL, PARA ELETRODUTO, DE 3/4" | UN | 3 | 0.81 | 0 | 2.43
02961 | CURVA 90º DE PVC RIGIDO, ROSQUEAVEL, PARA ELETRODUTO, DE 3/4 | UN | 1 | 2.41 | 0 | 2.41
"
05269 | ABRACADEIRA TIPO COPO, DE 3/4" | UN | 8 | 2.93 | 0 | 23.44
05750 | CAIXA DE LUZ DE PVC, DE 4"x2" | UN | 1 | 1.1 | 0 | 1.1
05751 | CAIXA DE LUZ DE PVC, DE 4"x4" | UN | 5 | 2.36 | 0 | 11.8
07635 | CANALETA PERFURADA ALTA, DE (38X38X6000)MM | UN | 4.25 | 108.85 | 0 | 462.6125
14478 | INTERRUPTOR DE SOBREPOR COM 3 TECLAS PARALELAS, DE 10A/250V | UN | 1 | 11.64 | 0 | 11.64
15.015.0082-A | INSTALACAO DE UM CONJUNTO DE 5 PONTOS DE LUZ,APARENTE COM CA | UN |  | 1177.09
NALETA PERFURADA,SENDO ESTA LIGADA A ELETROCALHA PRINCIPAL(E
XCLUSIVE ESTA),EQUIVALENTE A 4.25 VARAS DE CANALETA E 2 VARA
S DE ELETRODUTO DE PVC RIGIDO DE 3/4",69,00M DE FIO 2,5MM2,C
AIXAS,CONEXOES,LUVAS,CURVA E INTERRUPTOR DE SOBREPOR
00115 | BUCHA E ARRUELA DE ALUMINIO PARA ELETRODUTO, DE 3/4" | UN | 24 | 1.33 | 0 | 31.92
00285 | FIO C/ISOLAMENTO TERMOPLASTICO ANTICHAMA DE 750V, DE 02,5MM2 | M | 69 | 1.97 | 0 | 135.93
02341 | ELETRODUTO DE PVC PRETO, RIGIDO ROSQUEAVEL, COM ROSCA EM AMB | UN | 2 | 9.5277 | 0 | 19.0554
AS EXTREMIDADES, EM BARRAS DE 3 METROS, DE 3/4"
02643 | LUVA DE PVC RIGIDO ROSQUEAVEL, PARA ELETRODUTO, DE 3/4" | UN | 3 | 0.81 | 0 | 2.43
02961 | CURVA 90º DE PVC RIGIDO, ROSQUEAVEL, PARA ELETRODUTO, DE 3/4 | UN | 1 | 2.41 | 0 | 2.41
"
05269 | ABRACADEIRA TIPO COPO, DE 3/4" | UN | 8 | 2.93 | 0 | 23.44
05750 | CAIXA DE LUZ DE PVC, DE 4"x2" | UN | 1 | 1.1 | 0 | 1.1
05751 | CAIXA DE LUZ DE PVC, DE 4"x4" | UN | 5 | 2.36 | 0 | 11.8
07635 | CANALETA PERFURADA ALTA, DE (38X38X6000)MM | UN | 4.25 | 108.85 | 0 | 462.6125
14478 | INTERRUPTOR DE SOBREPOR COM 3 TECLAS PARALELAS, DE 10A/250V | UN | 1 | 11.64 | 0 | 11.64
20060 | MAO-DE-OBRA DE ELETRICISTA DA CONSTRUCAO CIVIL, INCLUSIVE EN | H | 10.5 | 23.16 | 3 | 250.4754
CARGOS SOCIAIS DESONERADOS
20132 | MAO-DE-OBRA DE SERVENTE DA CONSTRUCAO CIVIL, INCLUSIVE ENCAR | H | 13 | 16.75 | 3 | 224.2825
GOS SOCIAIS DESONERADOS
15.015.0085-0 | INSTALACAO DE UM CONJUNTO DE 5 PONTOS DE LUZ,EMBUTIDO NA LAJ | UN |  | 883.42
E,EQUIVALENTE A 8 VARAS DE ELETRODUTO DE PVC RIGIDO DE 1/2",
57,00M DE FIO 2,5MM2,CAIXAS,CONEXOES,LUVAS,CURVA E INTERRUPT
OR DE EMBUTIR COM PLACA FOSFORESCENTE,INCLUSIVE ABERTURA E F
ECHAMENTO DE RASGO EM ALVENARIA
00285 | FIO C/ISOLAMENTO TERMOPLASTICO ANTICHAMA DE 750V, DE 02,5MM2 | M | 57 | 1.97 | 0 | 112.29
01613 | ARGAMASSA CIM.,SAIBRO TRACO 1:8,PREPARO MECANICO | M3 | 0.024 | 355.9641 | 0 | 8.5431
01968 | MAO-DE-OBRA DE PEDREIRO, INCLUSIVE ENCARGOS SOCIAIS | H | 6 | 26.73 | 3 | 165.1914
01983 | MAO-DE-OBRA DE ELETRICISTA DE CONSTRUCAOCIVIL, INCLUSIVE ENC | H | 9.7 | 26.73 | 3 | 267.0594
ARGOS SOCIAIS
01999 | MAO-DE-OBRA DE SERVENTE DA CONSTRUCAO CIVIL, INCLUSIVE ENCAR | H | 11 | 19.33 | 3 | 219.0089
GOS SOCIAIS
02338 | ELETRODUTO DE PVC PRETO,RIGIDO ROSQUEAVEL,COM ROSCA EM AMBAS | UN | 8 | 7.4241 | 0 | 59.3928
EXTREMIDADES,EM BARRAS DE 3 METROS,DE 1/2"
02369 | INTERRUPTOR DE EMBUTIR, FOSFORESCENTE, COM PLACA, DE 3 TECLA | UN | 1 | 11.29 | 0 | 11.29
S PARALELAS
02642 | LUVA DE PVC RIGIDO ROSQUEAVEL, PARA ELETRODUTO, DE 1/2" | UN | 3 | 0.72 | 0 | 2.16
02960 | CURVA 90º DE PVC RIGIDO, ROSQUEAVEL, PARA ELETRODUTO, DE 1/2 | UN | 1 | 1.59 | 0 | 1.59
"
04266 | BUCHA E ARRUELA DE ALUMINIO PARA ELETRODUTO, DE 1/2" | UN | 20 | 1.2 | 0 | 24
05750 | CAIXA DE LUZ DE PVC, DE 4"x2" | UN | 1 | 1.1 | 0 | 1.1
05751 | CAIXA DE LUZ DE PVC, DE 4"x4" | UN | 5 | 2.36 | 0 | 11.8
15.015.0085-A | INSTALACAO DE UM CONJUNTO DE 5 PONTOS DE LUZ,EMBUTIDO NA LAJ | UN |  | 796.09
E,EQUIVALENTE A 8 VARAS DE ELETRODUTO DE PVC RIGIDO DE 1/2",
57,00M DE FIO 2,5MM2,CAIXAS,CONEXOES,LUVAS,CURVA E INTERRUPT
OR DE EMBUTIR COM PLACA FOSFORESCENTE,INCLUSIVE ABERTURA E F
ECHAMENTO DE RASGO EM ALVENARIA
00285 | FIO C/ISOLAMENTO TERMOPLASTICO ANTICHAMA DE 750V, DE 02,5MM2 | M | 57 | 1.97 | 0 | 112.29
02338 | ELETRODUTO DE PVC PRETO,RIGIDO ROSQUEAVEL,COM ROSCA EM AMBAS | UN | 8 | 7.4241 | 0 | 59.3928
EXTREMIDADES,EM BARRAS DE 3 METROS,DE 1/2"
02369 | INTERRUPTOR DE EMBUTIR, FOSFORESCENTE, COM PLACA, DE 3 TECLA | UN | 1 | 11.29 | 0 | 11.29
S PARALELAS
02642 | LUVA DE PVC RIGIDO ROSQUEAVEL, PARA ELETRODUTO, DE 1/2" | UN | 3 | 0.72 | 0 | 2.16
02960 | CURVA 90º DE PVC RIGIDO, ROSQUEAVEL, PARA ELETRODUTO, DE 1/2 | UN | 1 | 1.59 | 0 | 1.59
"
04266 | BUCHA E ARRUELA DE ALUMINIO PARA ELETRODUTO, DE 1/2" | UN | 20 | 1.2 | 0 | 24
05750 | CAIXA DE LUZ DE PVC, DE 4"x2" | UN | 1 | 1.1 | 0 | 1.1
05751 | CAIXA DE LUZ DE PVC, DE 4"x4" | UN | 5 | 2.36 | 0 | 11.8
20060 | MAO-DE-OBRA DE ELETRICISTA DA CONSTRUCAO CIVIL, INCLUSIVE EN | H | 9.7 | 23.16 | 3 | 231.3916
CARGOS SOCIAIS DESONERADOS
20115 | MAO-DE-OBRA DE PEDREIRO, INCLUSIVE ENCARGOS SOCIAIS DESONERA | H | 6 | 23.16 | 3 | 143.1288
DOS
20132 | MAO-DE-OBRA DE SERVENTE DA CONSTRUCAO CIVIL, INCLUSIVE ENCAR | H | 11 | 16.75 | 3 | 189.7775
GOS SOCIAIS DESONERADOS
30179 | ARGAMASSA CIM.,SAIBRO TRACO 1:8,PREPARO MECANICO | M3 | 0.024 | 340.5527 | 0 | 8.1733
15.015.0086-0 | INSTALACAO DE UM CONJUNTO DE 5 PONTOS DE LUZ,APARENTE,EQUIVA | UN |  | 778.2
LENTE A 8 VARAS DE ELETRODUTO DE PVC RIGIDO DE 1/2",57,00M D
E FIO 2,5MM2,CAIXAS,CONEXOES,LUVAS,CURVA E INTERRUPTOR DE SO
BREPOR
00285 | FIO C/ISOLAMENTO TERMOPLASTICO ANTICHAMA DE 750V, DE 02,5MM2 | M | 57 | 1.97 | 0 | 112.29
01983 | MAO-DE-OBRA DE ELETRICISTA DE CONSTRUCAOCIVIL, INCLUSIVE ENC | H | 9.7 | 26.73 | 3 | 267.0594
ARGOS SOCIAIS
01999 | MAO-DE-OBRA DE SERVENTE DA CONSTRUCAO CIVIL, INCLUSIVE ENCAR | H | 11 | 19.33 | 3 | 219.0089
GOS SOCIAIS
02338 | ELETRODUTO DE PVC PRETO,RIGIDO ROSQUEAVEL,COM ROSCA EM AMBAS | UN | 8 | 7.4241 | 0 | 59.3928
EXTREMIDADES,EM BARRAS DE 3 METROS,DE 1/2"
02642 | LUVA DE PVC RIGIDO ROSQUEAVEL, PARA ELETRODUTO, DE 1/2" | UN | 3 | 0.72 | 0 | 2.16
02960 | CURVA 90º DE PVC RIGIDO, ROSQUEAVEL, PARA ELETRODUTO, DE 1/2 | UN | 1 | 1.59 | 0 | 1.59
"
04266 | BUCHA E ARRUELA DE ALUMINIO PARA ELETRODUTO, DE 1/2" | UN | 20 | 1.2 | 0 | 24
05268 | ABRACADEIRA TIPO COPO, DE 1/2" | UN | 24 | 2.84 | 0 | 68.16
05750 | CAIXA DE LUZ DE PVC, DE 4"x2" | UN | 1 | 1.1 | 0 | 1.1
05751 | CAIXA DE LUZ DE PVC, DE 4"x4" | UN | 5 | 2.36 | 0 | 11.8
14478 | INTERRUPTOR DE SOBREPOR COM 3 TECLAS PARALELAS, DE 10A/250V | UN | 1 | 11.64 | 0 | 11.64
15.015.0086-A | INSTALACAO DE UM CONJUNTO DE 5 PONTOS DE LUZ,APARENTE,EQUIVA | UN |  | 713.3
LENTE A 8 VARAS DE ELETRODUTO DE PVC RIGIDO DE 1/2",57,00M D
E FIO 2,5MM2,CAIXAS,CONEXOES,LUVAS,CURVA E INTERRUPTOR DE SO
BREPOR
00285 | FIO C/ISOLAMENTO TERMOPLASTICO ANTICHAMA DE 750V, DE 02,5MM2 | M | 57 | 1.97 | 0 | 112.29
02338 | ELETRODUTO DE PVC PRETO,RIGIDO ROSQUEAVEL,COM ROSCA EM AMBAS | UN | 8 | 7.4241 | 0 | 59.3928
EXTREMIDADES,EM BARRAS DE 3 METROS,DE 1/2"
02642 | LUVA DE PVC RIGIDO ROSQUEAVEL, PARA ELETRODUTO, DE 1/2" | UN | 3 | 0.72 | 0 | 2.16
02960 | CURVA 90º DE PVC RIGIDO, ROSQUEAVEL, PARA ELETRODUTO, DE 1/2 | UN | 1 | 1.59 | 0 | 1.59
"
04266 | BUCHA E ARRUELA DE ALUMINIO PARA ELETRODUTO, DE 1/2" | UN | 20 | 1.2 | 0 | 24
05268 | ABRACADEIRA TIPO COPO, DE 1/2" | UN | 24 | 2.84 | 0 | 68.16
05750 | CAIXA DE LUZ DE PVC, DE 4"x2" | UN | 1 | 1.1 | 0 | 1.1
05751 | CAIXA DE LUZ DE PVC, DE 4"x4" | UN | 5 | 2.36 | 0 | 11.8
14478 | INTERRUPTOR DE SOBREPOR COM 3 TECLAS PARALELAS, DE 10A/250V | UN | 1 | 11.64 | 0 | 11.64
20060 | MAO-DE-OBRA DE ELETRICISTA DA CONSTRUCAO CIVIL, INCLUSIVE EN | H | 9.7 | 23.16 | 3 | 231.3916
CARGOS SOCIAIS DESONERADOS
20132 | MAO-DE-OBRA DE SERVENTE DA CONSTRUCAO CIVIL, INCLUSIVE ENCAR | H | 11 | 16.75 | 3 | 189.7775
GOS SOCIAIS DESONERADOS
15.015.0087-0 | INSTALACAO DE UM CONJUNTO DE 5 PONTOS DE LUZ,APARENTE COM CA | UN |  | 1202.98
NALETA PERFURADA,SENDO ESTA LIGADA A ELETROCALHA PRINCIPAL(E
XCLUSIVE ESTA),EQUIVALENTE A 4.25 VARAS DE CANALETA E 2 VARA
S DE ELETRODUTO DE PVC RIGIDO DE 1/2",69,00M DE FIO 2,5MM2,C
CAIXAS,CONEXOES,LUVAS,CURVA E INTERRUPTOR DE SOBREPOR
00285 | FIO C/ISOLAMENTO TERMOPLASTICO ANTICHAMA DE 750V, DE 02,5MM2 | M | 69 | 1.97 | 0 | 135.93
01983 | MAO-DE-OBRA DE ELETRICISTA DE CONSTRUCAOCIVIL, INCLUSIVE ENC | H | 10.2 | 26.73 | 3 | 280.8254
ARGOS SOCIAIS
01999 | MAO-DE-OBRA DE SERVENTE DA CONSTRUCAO CIVIL, INCLUSIVE ENCAR | H | 11.5 | 19.33 | 3 | 228.9639
GOS SOCIAIS
02338 | ELETRODUTO DE PVC PRETO,RIGIDO ROSQUEAVEL,COM ROSCA EM AMBAS | UN | 2 | 7.4241 | 0 | 14.8482
EXTREMIDADES,EM BARRAS DE 3 METROS,DE 1/2"
02642 | LUVA DE PVC RIGIDO ROSQUEAVEL, PARA ELETRODUTO, DE 1/2" | UN | 3 | 0.72 | 0 | 2.16
02960 | CURVA 90º DE PVC RIGIDO, ROSQUEAVEL, PARA ELETRODUTO, DE 1/2 | UN | 1 | 1.59 | 0 | 1.59
"
04266 | BUCHA E ARRUELA DE ALUMINIO PARA ELETRODUTO, DE 1/2" | UN | 24 | 1.2 | 0 | 28.8
05268 | ABRACADEIRA TIPO COPO, DE 1/2" | UN | 8 | 2.84 | 0 | 22.72
05750 | CAIXA DE LUZ DE PVC, DE 4"x2" | UN | 1 | 1.1 | 0 | 1.1
05751 | CAIXA DE LUZ DE PVC, DE 4"x4" | UN | 5 | 2.36 | 0 | 11.8
07635 | CANALETA PERFURADA ALTA, DE (38X38X6000)MM | UN | 4.25 | 108.85 | 0 | 462.6125
14478 | INTERRUPTOR DE SOBREPOR COM 3 TECLAS PARALELAS, DE 10A/250V | UN | 1 | 11.64 | 0 | 11.64
15.015.0087-A | INSTALACAO DE UM CONJUNTO DE 5 PONTOS DE LUZ,APARENTE COM CA | UN |  | 1134.92
NALETA PERFURADA,SENDO ESTA LIGADA A ELETROCALHA PRINCIPAL(E
XCLUSIVE ESTA),EQUIVALENTE A 4.25 VARAS DE CANALETA E 2 VARA
S DE ELETRODUTO DE PVC RIGIDO DE 1/2",69,00M DE FIO 2,5MM2,C
CAIXAS,CONEXOES,LUVAS,CURVA E INTERRUPTOR DE SOBREPOR
00285 | FIO C/ISOLAMENTO TERMOPLASTICO ANTICHAMA DE 750V, DE 02,5MM2 | M | 69 | 1.97 | 0 | 135.93
02338 | ELETRODUTO DE PVC PRETO,RIGIDO ROSQUEAVEL,COM ROSCA EM AMBAS | UN | 2 | 7.4241 | 0 | 14.8482
EXTREMIDADES,EM BARRAS DE 3 METROS,DE 1/2"
02642 | LUVA DE PVC RIGIDO ROSQUEAVEL, PARA ELETRODUTO, DE 1/2" | UN | 3 | 0.72 | 0 | 2.16
02960 | CURVA 90º DE PVC RIGIDO, ROSQUEAVEL, PARA ELETRODUTO, DE 1/2 | UN | 1 | 1.59 | 0 | 1.59
"
04266 | BUCHA E ARRUELA DE ALUMINIO PARA ELETRODUTO, DE 1/2" | UN | 24 | 1.2 | 0 | 28.8
05268 | ABRACADEIRA TIPO COPO, DE 1/2" | UN | 8 | 2.84 | 0 | 22.72
05750 | CAIXA DE LUZ DE PVC, DE 4"x2" | UN | 1 | 1.1 | 0 | 1.1
05751 | CAIXA DE LUZ DE PVC, DE 4"x4" | UN | 5 | 2.36 | 0 | 11.8
07635 | CANALETA PERFURADA ALTA, DE (38X38X6000)MM | UN | 4.25 | 108.85 | 0 | 462.6125
14478 | INTERRUPTOR DE SOBREPOR COM 3 TECLAS PARALELAS, DE 10A/250V | UN | 1 | 11.64 | 0 | 11.64
20060 | MAO-DE-OBRA DE ELETRICISTA DA CONSTRUCAO CIVIL, INCLUSIVE EN | H | 10.2 | 23.16 | 3 | 243.319
CARGOS SOCIAIS DESONERADOS
20132 | MAO-DE-OBRA DE SERVENTE DA CONSTRUCAO CIVIL, INCLUSIVE ENCAR | H | 11.5 | 16.75 | 3 | 198.4038
GOS SOCIAIS DESONERADOS
15.015.0095-0 | INSTALACAO DE UM CONJUNTO DE 6 PONTOS DE LUZ,EMBUTIDO NA LAJ | UN |  | 1311.07
E,EQUIVALENTE A 9 VARAS DE ELETRODUTO DE PVC RIGIDO DE 3/4",
66,00M DE FIO 2,5MM2,CAIXAS,CONEXOES,LUVAS,CURVA E INTERRUPT
OR DE EMBUTIR COM PLACA FOSFORESCENTE,INCLUSIVE ABERTURA E F
ECHAMENTO DE RASGO EM ALVENARIA
00115 | BUCHA E ARRUELA DE ALUMINIO PARA ELETRODUTO, DE 3/4" | UN | 22 | 1.33 | 0 | 29.26
00285 | FIO C/ISOLAMENTO TERMOPLASTICO ANTICHAMA DE 750V, DE 02,5MM2 | M | 66 | 1.97 | 0 | 130.02
01613 | ARGAMASSA CIM.,SAIBRO TRACO 1:8,PREPARO MECANICO | M3 | 0.135 | 355.9641 | 0 | 48.0552
01968 | MAO-DE-OBRA DE PEDREIRO, INCLUSIVE ENCARGOS SOCIAIS | H | 13.5 | 26.73 | 3 | 371.6807
01983 | MAO-DE-OBRA DE ELETRICISTA DE CONSTRUCAOCIVIL, INCLUSIVE ENC | H | 12.5 | 26.73 | 3 | 344.1488
ARGOS SOCIAIS
01999 | MAO-DE-OBRA DE SERVENTE DA CONSTRUCAO CIVIL, INCLUSIVE ENCAR | H | 13.6 | 19.33 | 3 | 270.7746
GOS SOCIAIS
02341 | ELETRODUTO DE PVC PRETO, RIGIDO ROSQUEAVEL, COM ROSCA EM AMB | UN | 9 | 9.5277 | 0 | 85.7493
AS EXTREMIDADES, EM BARRAS DE 3 METROS, DE 3/4"
02369 | INTERRUPTOR DE EMBUTIR, FOSFORESCENTE, COM PLACA, DE 3 TECLA | UN | 1 | 11.29 | 0 | 11.29
S PARALELAS
02643 | LUVA DE PVC RIGIDO ROSQUEAVEL, PARA ELETRODUTO, DE 3/4" | UN | 3 | 0.81 | 0 | 2.43
02961 | CURVA 90º DE PVC RIGIDO, ROSQUEAVEL, PARA ELETRODUTO, DE 3/4 | UN | 1 | 2.41 | 0 | 2.41
"
05750 | CAIXA DE LUZ DE PVC, DE 4"x2" | UN | 1 | 1.1 | 0 | 1.1
05751 | CAIXA DE LUZ DE PVC, DE 4"x4" | UN | 6 | 2.36 | 0 | 14.16
15.015.0095-A | INSTALACAO DE UM CONJUNTO DE 6 PONTOS DE LUZ,EMBUTIDO NA LAJ | UN |  | 1177.25
E,EQUIVALENTE A 9 VARAS DE ELETRODUTO DE PVC RIGIDO DE 3/4",
66,00M DE FIO 2,5MM2,CAIXAS,CONEXOES,LUVAS,CURVA E INTERRUPT
OR DE EMBUTIR COM PLACA FOSFORESCENTE,INCLUSIVE ABERTURA E F
ECHAMENTO DE RASGO EM ALVENARIA
00115 | BUCHA E ARRUELA DE ALUMINIO PARA ELETRODUTO, DE 3/4" | UN | 22 | 1.33 | 0 | 29.26
00285 | FIO C/ISOLAMENTO TERMOPLASTICO ANTICHAMA DE 750V, DE 02,5MM2 | M | 66 | 1.97 | 0 | 130.02
02341 | ELETRODUTO DE PVC PRETO, RIGIDO ROSQUEAVEL, COM ROSCA EM AMB | UN | 9 | 9.5277 | 0 | 85.7493
AS EXTREMIDADES, EM BARRAS DE 3 METROS, DE 3/4"
02369 | INTERRUPTOR DE EMBUTIR, FOSFORESCENTE, COM PLACA, DE 3 TECLA | UN | 1 | 11.29 | 0 | 11.29
S PARALELAS
02643 | LUVA DE PVC RIGIDO ROSQUEAVEL, PARA ELETRODUTO, DE 3/4" | UN | 3 | 0.81 | 0 | 2.43
02961 | CURVA 90º DE PVC RIGIDO, ROSQUEAVEL, PARA ELETRODUTO, DE 3/4 | UN | 1 | 2.41 | 0 | 2.41
"
05750 | CAIXA DE LUZ DE PVC, DE 4"x2" | UN | 1 | 1.1 | 0 | 1.1
05751 | CAIXA DE LUZ DE PVC, DE 4"x4" | UN | 6 | 2.36 | 0 | 14.16
20060 | MAO-DE-OBRA DE ELETRICISTA DA CONSTRUCAO CIVIL, INCLUSIVE EN | H | 12.5 | 23.16 | 3 | 298.185
CARGOS SOCIAIS DESONERADOS
20115 | MAO-DE-OBRA DE PEDREIRO, INCLUSIVE ENCARGOS SOCIAIS DESONERA | H | 13.5 | 23.16 | 3 | 322.0398
DOS
20132 | MAO-DE-OBRA DE SERVENTE DA CONSTRUCAO CIVIL, INCLUSIVE ENCAR | H | 13.6 | 16.75 | 3 | 234.634
GOS SOCIAIS DESONERADOS
30179 | ARGAMASSA CIM.,SAIBRO TRACO 1:8,PREPARO MECANICO | M3 | 0.135 | 340.5527 | 0 | 45.9746
15.015.0096-0 | INSTALACAO DE UM CONJUNTO DE 6 PONTOS DE LUZ,APARENTE,EQUIVA | UN |  | 970.8
LENTE A 9 VARAS DE ELETRODUTO DE PVC RIGIDO DE 3/4",66,00M D
E FIO 2,5MM2,CAIXAS,CONEXOES,LUVAS,CURVA E INTERRUPTOR DE SO
BREPOR
00115 | BUCHA E ARRUELA DE ALUMINIO PARA ELETRODUTO, DE 3/4" | UN | 22 | 1.33 | 0 | 29.26
00285 | FIO C/ISOLAMENTO TERMOPLASTICO ANTICHAMA DE 750V, DE 02,5MM2 | M | 66 | 1.97 | 0 | 130.02
01983 | MAO-DE-OBRA DE ELETRICISTA DE CONSTRUCAOCIVIL, INCLUSIVE ENC | H | 12.5 | 26.73 | 3 | 344.1488
ARGOS SOCIAIS
01999 | MAO-DE-OBRA DE SERVENTE DA CONSTRUCAO CIVIL, INCLUSIVE ENCAR | H | 13.6 | 19.33 | 3 | 270.7746
GOS SOCIAIS
02341 | ELETRODUTO DE PVC PRETO, RIGIDO ROSQUEAVEL, COM ROSCA EM AMB | UN | 9 | 9.5277 | 0 | 85.7493
AS EXTREMIDADES, EM BARRAS DE 3 METROS, DE 3/4"
02643 | LUVA DE PVC RIGIDO ROSQUEAVEL, PARA ELETRODUTO, DE 3/4" | UN | 3 | 0.81 | 0 | 2.43
02961 | CURVA 90º DE PVC RIGIDO, ROSQUEAVEL, PARA ELETRODUTO, DE 3/4 | UN | 1 | 2.41 | 0 | 2.41
"
05269 | ABRACADEIRA TIPO COPO, DE 3/4" | UN | 27 | 2.93 | 0 | 79.11
05750 | CAIXA DE LUZ DE PVC, DE 4"x2" | UN | 1 | 1.1 | 0 | 1.1
05751 | CAIXA DE LUZ DE PVC, DE 4"x4" | UN | 6 | 2.36 | 0 | 14.16
14478 | INTERRUPTOR DE SOBREPOR COM 3 TECLAS PARALELAS, DE 10A/250V | UN | 1 | 11.64 | 0 | 11.64
15.015.0096-A | INSTALACAO DE UM CONJUNTO DE 6 PONTOS DE LUZ,APARENTE,EQUIVA | UN |  | 888.69
LENTE A 9 VARAS DE ELETRODUTO DE PVC RIGIDO DE 3/4",66,00M D
E FIO 2,5MM2,CAIXAS,CONEXOES,LUVAS,CURVA E INTERRUPTOR DE SO
BREPOR
00115 | BUCHA E ARRUELA DE ALUMINIO PARA ELETRODUTO, DE 3/4" | UN | 22 | 1.33 | 0 | 29.26
00285 | FIO C/ISOLAMENTO TERMOPLASTICO ANTICHAMA DE 750V, DE 02,5MM2 | M | 66 | 1.97 | 0 | 130.02
02341 | ELETRODUTO DE PVC PRETO, RIGIDO ROSQUEAVEL, COM ROSCA EM AMB | UN | 9 | 9.5277 | 0 | 85.7493
AS EXTREMIDADES, EM BARRAS DE 3 METROS, DE 3/4"
02643 | LUVA DE PVC RIGIDO ROSQUEAVEL, PARA ELETRODUTO, DE 3/4" | UN | 3 | 0.81 | 0 | 2.43
02961 | CURVA 90º DE PVC RIGIDO, ROSQUEAVEL, PARA ELETRODUTO, DE 3/4 | UN | 1 | 2.41 | 0 | 2.41
"
05269 | ABRACADEIRA TIPO COPO, DE 3/4" | UN | 27 | 2.93 | 0 | 79.11
05750 | CAIXA DE LUZ DE PVC, DE 4"x2" | UN | 1 | 1.1 | 0 | 1.1
05751 | CAIXA DE LUZ DE PVC, DE 4"x4" | UN | 6 | 2.36 | 0 | 14.16
14478 | INTERRUPTOR DE SOBREPOR COM 3 TECLAS PARALELAS, DE 10A/250V | UN | 1 | 11.64 | 0 | 11.64
20060 | MAO-DE-OBRA DE ELETRICISTA DA CONSTRUCAO CIVIL, INCLUSIVE EN | H | 12.5 | 23.16 | 3 | 298.185
CARGOS SOCIAIS DESONERADOS
20132 | MAO-DE-OBRA DE SERVENTE DA CONSTRUCAO CIVIL, INCLUSIVE ENCAR | H | 13.6 | 16.75 | 3 | 234.634
GOS SOCIAIS DESONERADOS
15.015.0097-0 | INSTALACAO DE UM CONJUNTO DE 6 PONTOS DE LUZ,APARENTE COM CA | UN |  | 1448.29
NALETA PERFURADA,SENDO ESTA LIGADA A ELETROCALHA PRINCIPAL(E
XCLUSIVE ESTA),EQUIVALENTE A 5 VARAS DE CANALETA E 2 VARAS D
E ELETRODUTO DE PVC RIGIDO DE 3/4",78,00M DE FIO 2,5MM2,CAIX
AS,CONEXOES,LUVAS,CURVA E INTERRUPTOR DE SOBREPOR
00115 | BUCHA E ARRUELA DE ALUMINIO PARA ELETRODUTO, DE 3/4" | UN | 26 | 1.33 | 0 | 34.58
00285 | FIO C/ISOLAMENTO TERMOPLASTICO ANTICHAMA DE 750V, DE 02,5MM2 | M | 78 | 1.97 | 0 | 153.66
01983 | MAO-DE-OBRA DE ELETRICISTA DE CONSTRUCAOCIVIL, INCLUSIVE ENC | H | 13 | 26.73 | 3 | 357.9147
ARGOS SOCIAIS
01999 | MAO-DE-OBRA DE SERVENTE DA CONSTRUCAO CIVIL, INCLUSIVE ENCAR | H | 14.1 | 19.33 | 3 | 280.7296
GOS SOCIAIS
02341 | ELETRODUTO DE PVC PRETO, RIGIDO ROSQUEAVEL, COM ROSCA EM AMB | UN | 2 | 9.5277 | 0 | 19.0554
AS EXTREMIDADES, EM BARRAS DE 3 METROS, DE 3/4"
02643 | LUVA DE PVC RIGIDO ROSQUEAVEL, PARA ELETRODUTO, DE 3/4" | UN | 3 | 0.81 | 0 | 2.43
02961 | CURVA 90º DE PVC RIGIDO, ROSQUEAVEL, PARA ELETRODUTO, DE 3/4 | UN | 1 | 2.41 | 0 | 2.41
"
05269 | ABRACADEIRA TIPO COPO, DE 3/4" | UN | 9 | 2.93 | 0 | 26.37
05750 | CAIXA DE LUZ DE PVC, DE 4"x2" | UN | 1 | 1.1 | 0 | 1.1
05751 | CAIXA DE LUZ DE PVC, DE 4"x4" | UN | 6 | 2.36 | 0 | 14.16
07635 | CANALETA PERFURADA ALTA, DE (38X38X6000)MM | UN | 5 | 108.85 | 0 | 544.25
14478 | INTERRUPTOR DE SOBREPOR COM 3 TECLAS PARALELAS, DE 10A/250V | UN | 1 | 11.64 | 0 | 11.64
15.015.0097-A | INSTALACAO DE UM CONJUNTO DE 6 PONTOS DE LUZ,APARENTE COM CA | UN |  | 1363.02
NALETA PERFURADA,SENDO ESTA LIGADA A ELETROCALHA PRINCIPAL(E
XCLUSIVE ESTA),EQUIVALENTE A 5 VARAS DE CANALETA E 2 VARAS D
E ELETRODUTO DE PVC RIGIDO DE 3/4",78,00M DE FIO 2,5MM2,CAIX
AS,CONEXOES,LUVAS,CURVA E INTERRUPTOR DE SOBREPOR
00115 | BUCHA E ARRUELA DE ALUMINIO PARA ELETRODUTO, DE 3/4" | UN | 26 | 1.33 | 0 | 34.58
00285 | FIO C/ISOLAMENTO TERMOPLASTICO ANTICHAMA DE 750V, DE 02,5MM2 | M | 78 | 1.97 | 0 | 153.66
02341 | ELETRODUTO DE PVC PRETO, RIGIDO ROSQUEAVEL, COM ROSCA EM AMB | UN | 2 | 9.5277 | 0 | 19.0554
AS EXTREMIDADES, EM BARRAS DE 3 METROS, DE 3/4"
02643 | LUVA DE PVC RIGIDO ROSQUEAVEL, PARA ELETRODUTO, DE 3/4" | UN | 3 | 0.81 | 0 | 2.43
02961 | CURVA 90º DE PVC RIGIDO, ROSQUEAVEL, PARA ELETRODUTO, DE 3/4 | UN | 1 | 2.41 | 0 | 2.41
"
05269 | ABRACADEIRA TIPO COPO, DE 3/4" | UN | 9 | 2.93 | 0 | 26.37
05750 | CAIXA DE LUZ DE PVC, DE 4"x2" | UN | 1 | 1.1 | 0 | 1.1
05751 | CAIXA DE LUZ DE PVC, DE 4"x4" | UN | 6 | 2.36 | 0 | 14.16
07635 | CANALETA PERFURADA ALTA, DE (38X38X6000)MM | UN | 5 | 108.85 | 0 | 544.25
14478 | INTERRUPTOR DE SOBREPOR COM 3 TECLAS PARALELAS, DE 10A/250V | UN | 1 | 11.64 | 0 | 11.64
20060 | MAO-DE-OBRA DE ELETRICISTA DA CONSTRUCAO CIVIL, INCLUSIVE EN | H | 13 | 23.16 | 3 | 310.1124
CARGOS SOCIAIS DESONERADOS
20132 | MAO-DE-OBRA DE SERVENTE DA CONSTRUCAO CIVIL, INCLUSIVE ENCAR | H | 14.1 | 16.75 | 3 | 243.2603
GOS SOCIAIS DESONERADOS
15.015.0100-0 | INSTALACAO DE UM CONJUNTO DE 6 PONTOS DE LUZ,EMBUTIDO NA LAJ | UN |  | 1020.45
E,EQUIVALENTE A 9 VARAS DE ELETRODUTO DE PVC RIGIDO DE 1/2",
66,00M DE FIO 2,5MM2,CAIXAS,CONEXOES,LUVAS,CURVA E INTERRUPT
OR DE EMBUTIR COM PLACA FOSFORESCENTE,INCLUSIVE ABERTURA E F
ECHAMENTO DE RASGO EM ALVENARIA
00285 | FIO C/ISOLAMENTO TERMOPLASTICO ANTICHAMA DE 750V, DE 02,5MM2 | M | 66 | 1.97 | 0 | 130.02
01613 | ARGAMASSA CIM.,SAIBRO TRACO 1:8,PREPARO MECANICO | M3 | 0.027 | 355.9641 | 0 | 9.611
01968 | MAO-DE-OBRA DE PEDREIRO, INCLUSIVE ENCARGOS SOCIAIS | H | 6.75 | 26.73 | 3 | 185.8403
01983 | MAO-DE-OBRA DE ELETRICISTA DE CONSTRUCAOCIVIL, INCLUSIVE ENC | H | 11.5 | 26.73 | 3 | 316.6169
ARGOS SOCIAIS
01999 | MAO-DE-OBRA DE SERVENTE DA CONSTRUCAO CIVIL, INCLUSIVE ENCAR | H | 12.8 | 19.33 | 3 | 254.8467
GOS SOCIAIS
02338 | ELETRODUTO DE PVC PRETO,RIGIDO ROSQUEAVEL,COM ROSCA EM AMBAS | UN | 9 | 7.4241 | 0 | 66.8169
EXTREMIDADES,EM BARRAS DE 3 METROS,DE 1/2"
02369 | INTERRUPTOR DE EMBUTIR, FOSFORESCENTE, COM PLACA, DE 3 TECLA | UN | 1 | 11.29 | 0 | 11.29
S PARALELAS
02642 | LUVA DE PVC RIGIDO ROSQUEAVEL, PARA ELETRODUTO, DE 1/2" | UN | 3 | 0.72 | 0 | 2.16
02960 | CURVA 90º DE PVC RIGIDO, ROSQUEAVEL, PARA ELETRODUTO, DE 1/2 | UN | 1 | 1.59 | 0 | 1.59
"
04266 | BUCHA E ARRUELA DE ALUMINIO PARA ELETRODUTO, DE 1/2" | UN | 22 | 1.2 | 0 | 26.4
05750 | CAIXA DE LUZ DE PVC, DE 4"x2" | UN | 1 | 1.1 | 0 | 1.1
05751 | CAIXA DE LUZ DE PVC, DE 4"x4" | UN | 6 | 2.36 | 0 | 14.16
15.015.0100-A | INSTALACAO DE UM CONJUNTO DE 6 PONTOS DE LUZ,EMBUTIDO NA LAJ | UN |  | 918.91
E,EQUIVALENTE A 9 VARAS DE ELETRODUTO DE PVC RIGIDO DE 1/2",
66,00M DE FIO 2,5MM2,CAIXAS,CONEXOES,LUVAS,CURVA E INTERRUPT
OR DE EMBUTIR COM PLACA FOSFORESCENTE,INCLUSIVE ABERTURA E F
ECHAMENTO DE RASGO EM ALVENARIA
00285 | FIO C/ISOLAMENTO TERMOPLASTICO ANTICHAMA DE 750V, DE 02,5MM2 | M | 66 | 1.97 | 0 | 130.02
02338 | ELETRODUTO DE PVC PRETO,RIGIDO ROSQUEAVEL,COM ROSCA EM AMBAS | UN | 9 | 7.4241 | 0 | 66.8169
EXTREMIDADES,EM BARRAS DE 3 METROS,DE 1/2"
02369 | INTERRUPTOR DE EMBUTIR, FOSFORESCENTE, COM PLACA, DE 3 TECLA | UN | 1 | 11.29 | 0 | 11.29
S PARALELAS
02642 | LUVA DE PVC RIGIDO ROSQUEAVEL, PARA ELETRODUTO, DE 1/2" | UN | 3 | 0.72 | 0 | 2.16
02960 | CURVA 90º DE PVC RIGIDO, ROSQUEAVEL, PARA ELETRODUTO, DE 1/2 | UN | 1 | 1.59 | 0 | 1.59
"
04266 | BUCHA E ARRUELA DE ALUMINIO PARA ELETRODUTO, DE 1/2" | UN | 22 | 1.2 | 0 | 26.4
05750 | CAIXA DE LUZ DE PVC, DE 4"x2" | UN | 1 | 1.1 | 0 | 1.1
05751 | CAIXA DE LUZ DE PVC, DE 4"x4" | UN | 6 | 2.36 | 0 | 14.16
20060 | MAO-DE-OBRA DE ELETRICISTA DA CONSTRUCAO CIVIL, INCLUSIVE EN | H | 11.5 | 23.16 | 3 | 274.3302
CARGOS SOCIAIS DESONERADOS
20115 | MAO-DE-OBRA DE PEDREIRO, INCLUSIVE ENCARGOS SOCIAIS DESONERA | H | 6.75 | 23.16 | 3 | 161.0199
DOS
20132 | MAO-DE-OBRA DE SERVENTE DA CONSTRUCAO CIVIL, INCLUSIVE ENCAR | H | 12.8 | 16.75 | 3 | 220.832
GOS SOCIAIS DESONERADOS
30179 | ARGAMASSA CIM.,SAIBRO TRACO 1:8,PREPARO MECANICO | M3 | 0.027 | 340.5527 | 0 | 9.1949
15.015.0101-0 | INSTALACAO DE UM CONJUNTO DE 6 PONTOS DE LUZ,APARENTE,EQUIVA | UN |  | 902.03
LENTE A 9 VARAS DE ELETRODUTO DE PVC RIGIDO DE 1/2",66,00M D
E FIO 2,5MM2,CAIXAS,CONEXOES,LUVAS,CURVA E INTERRUPTOR DE SO
BREPOR
00285 | FIO C/ISOLAMENTO TERMOPLASTICO ANTICHAMA DE 750V, DE 02,5MM2 | M | 66 | 1.97 | 0 | 130.02
01983 | MAO-DE-OBRA DE ELETRICISTA DE CONSTRUCAOCIVIL, INCLUSIVE ENC | H | 11.5 | 26.73 | 3 | 316.6169
ARGOS SOCIAIS
01999 | MAO-DE-OBRA DE SERVENTE DA CONSTRUCAO CIVIL, INCLUSIVE ENCAR | H | 12.8 | 19.33 | 3 | 254.8467
GOS SOCIAIS
02338 | ELETRODUTO DE PVC PRETO,RIGIDO ROSQUEAVEL,COM ROSCA EM AMBAS | UN | 9 | 7.4241 | 0 | 66.8169
EXTREMIDADES,EM BARRAS DE 3 METROS,DE 1/2"
02642 | LUVA DE PVC RIGIDO ROSQUEAVEL, PARA ELETRODUTO, DE 1/2" | UN | 3 | 0.72 | 0 | 2.16
02960 | CURVA 90º DE PVC RIGIDO, ROSQUEAVEL, PARA ELETRODUTO, DE 1/2 | UN | 1 | 1.59 | 0 | 1.59
"
04266 | BUCHA E ARRUELA DE ALUMINIO PARA ELETRODUTO, DE 1/2" | UN | 22 | 1.2 | 0 | 26.4
05268 | ABRACADEIRA TIPO COPO, DE 1/2" | UN | 27 | 2.84 | 0 | 76.68
05750 | CAIXA DE LUZ DE PVC, DE 4"x2" | UN | 1 | 1.1 | 0 | 1.1
05751 | CAIXA DE LUZ DE PVC, DE 4"x4" | UN | 6 | 2.36 | 0 | 14.16
14478 | INTERRUPTOR DE SOBREPOR COM 3 TECLAS PARALELAS, DE 10A/250V | UN | 1 | 11.64 | 0 | 11.64
15.015.0101-A | INSTALACAO DE UM CONJUNTO DE 6 PONTOS DE LUZ,APARENTE,EQUIVA | UN |  | 825.72
LENTE A 9 VARAS DE ELETRODUTO DE PVC RIGIDO DE 1/2",66,00M D
E FIO 2,5MM2,CAIXAS,CONEXOES,LUVAS,CURVA E INTERRUPTOR DE SO
BREPOR
00285 | FIO C/ISOLAMENTO TERMOPLASTICO ANTICHAMA DE 750V, DE 02,5MM2 | M | 66 | 1.97 | 0 | 130.02
02338 | ELETRODUTO DE PVC PRETO,RIGIDO ROSQUEAVEL,COM ROSCA EM AMBAS | UN | 9 | 7.4241 | 0 | 66.8169
EXTREMIDADES,EM BARRAS DE 3 METROS,DE 1/2"
02642 | LUVA DE PVC RIGIDO ROSQUEAVEL, PARA ELETRODUTO, DE 1/2" | UN | 3 | 0.72 | 0 | 2.16
02960 | CURVA 90º DE PVC RIGIDO, ROSQUEAVEL, PARA ELETRODUTO, DE 1/2 | UN | 1 | 1.59 | 0 | 1.59
"
04266 | BUCHA E ARRUELA DE ALUMINIO PARA ELETRODUTO, DE 1/2" | UN | 22 | 1.2 | 0 | 26.4
05268 | ABRACADEIRA TIPO COPO, DE 1/2" | UN | 27 | 2.84 | 0 | 76.68
05750 | CAIXA DE LUZ DE PVC, DE 4"x2" | UN | 1 | 1.1 | 0 | 1.1
05751 | CAIXA DE LUZ DE PVC, DE 4"x4" | UN | 6 | 2.36 | 0 | 14.16
14478 | INTERRUPTOR DE SOBREPOR COM 3 TECLAS PARALELAS, DE 10A/250V | UN | 1 | 11.64 | 0 | 11.64
20060 | MAO-DE-OBRA DE ELETRICISTA DA CONSTRUCAO CIVIL, INCLUSIVE EN | H | 11.5 | 23.16 | 3 | 274.3302
CARGOS SOCIAIS DESONERADOS
20132 | MAO-DE-OBRA DE SERVENTE DA CONSTRUCAO CIVIL, INCLUSIVE ENCAR | H | 12.8 | 16.75 | 3 | 220.832
GOS SOCIAIS DESONERADOS
15.015.0102-0 | INSTALACAO DE UM CONJUNTO DE 6 PONTOS DE LUZ,APARENTE COM CA | UN |  | 1392.51
NALETA PERFURADA,SENDO ESTA LIGADA A ELETROCALHA PRINCIPAL(E
XCLUSIVE ESTA),EQUIVALENTE A 5 VARAS DE CANALETA E 2 VARAS D
E ELETRODUTO DE PVC RIGIDO DE 1/2",78,00M DE FIO 2,5MM2,CAIX
AS,CONEXOES,LUVAS,CURVA E INTERRUPTOR DE SOBREPOR
00285 | FIO C/ISOLAMENTO TERMOPLASTICO ANTICHAMA DE 750V, DE 02,5MM2 | M | 78 | 1.97 | 0 | 153.66
01983 | MAO-DE-OBRA DE ELETRICISTA DE CONSTRUCAOCIVIL, INCLUSIVE ENC | H | 12 | 26.73 | 3 | 330.3828
ARGOS SOCIAIS
01999 | MAO-DE-OBRA DE SERVENTE DA CONSTRUCAO CIVIL, INCLUSIVE ENCAR | H | 13.3 | 19.33 | 3 | 264.8017
GOS SOCIAIS
02338 | ELETRODUTO DE PVC PRETO,RIGIDO ROSQUEAVEL,COM ROSCA EM AMBAS | UN | 2 | 7.4241 | 0 | 14.8482
EXTREMIDADES,EM BARRAS DE 3 METROS,DE 1/2"
02642 | LUVA DE PVC RIGIDO ROSQUEAVEL, PARA ELETRODUTO, DE 1/2" | UN | 3 | 0.72 | 0 | 2.16
02960 | CURVA 90º DE PVC RIGIDO, ROSQUEAVEL, PARA ELETRODUTO, DE 1/2 | UN | 1 | 1.59 | 0 | 1.59
"
04266 | BUCHA E ARRUELA DE ALUMINIO PARA ELETRODUTO, DE 1/2" | UN | 26 | 1.2 | 0 | 31.2
05268 | ABRACADEIRA TIPO COPO, DE 1/2" | UN | 8 | 2.84 | 0 | 22.72
05750 | CAIXA DE LUZ DE PVC, DE 4"x2" | UN | 1 | 1.1 | 0 | 1.1
05751 | CAIXA DE LUZ DE PVC, DE 4"x4" | UN | 6 | 2.36 | 0 | 14.16
07635 | CANALETA PERFURADA ALTA, DE (38X38X6000)MM | UN | 5 | 108.85 | 0 | 544.25
14478 | INTERRUPTOR DE SOBREPOR COM 3 TECLAS PARALELAS, DE 10A/250V | UN | 1 | 11.64 | 0 | 11.64
15.015.0102-A | INSTALACAO DE UM CONJUNTO DE 6 PONTOS DE LUZ,APARENTE COM CA | UN |  | 1313.04
NALETA PERFURADA,SENDO ESTA LIGADA A ELETROCALHA PRINCIPAL(E
XCLUSIVE ESTA),EQUIVALENTE A 5 VARAS DE CANALETA E 2 VARAS D
E ELETRODUTO DE PVC RIGIDO DE 1/2",78,00M DE FIO 2,5MM2,CAIX
AS,CONEXOES,LUVAS,CURVA E INTERRUPTOR DE SOBREPOR
00285 | FIO C/ISOLAMENTO TERMOPLASTICO ANTICHAMA DE 750V, DE 02,5MM2 | M | 78 | 1.97 | 0 | 153.66
02338 | ELETRODUTO DE PVC PRETO,RIGIDO ROSQUEAVEL,COM ROSCA EM AMBAS | UN | 2 | 7.4241 | 0 | 14.8482
EXTREMIDADES,EM BARRAS DE 3 METROS,DE 1/2"
02642 | LUVA DE PVC RIGIDO ROSQUEAVEL, PARA ELETRODUTO, DE 1/2" | UN | 3 | 0.72 | 0 | 2.16
02960 | CURVA 90º DE PVC RIGIDO, ROSQUEAVEL, PARA ELETRODUTO, DE 1/2 | UN | 1 | 1.59 | 0 | 1.59
"
04266 | BUCHA E ARRUELA DE ALUMINIO PARA ELETRODUTO, DE 1/2" | UN | 26 | 1.2 | 0 | 31.2
05268 | ABRACADEIRA TIPO COPO, DE 1/2" | UN | 8 | 2.84 | 0 | 22.72
05750 | CAIXA DE LUZ DE PVC, DE 4"x2" | UN | 1 | 1.1 | 0 | 1.1
05751 | CAIXA DE LUZ DE PVC, DE 4"x4" | UN | 6 | 2.36 | 0 | 14.16
07635 | CANALETA PERFURADA ALTA, DE (38X38X6000)MM | UN | 5 | 108.85 | 0 | 544.25
14478 | INTERRUPTOR DE SOBREPOR COM 3 TECLAS PARALELAS, DE 10A/250V | UN | 1 | 11.64 | 0 | 11.64
20060 | MAO-DE-OBRA DE ELETRICISTA DA CONSTRUCAO CIVIL, INCLUSIVE EN | H | 12 | 23.16 | 3 | 286.2576
CARGOS SOCIAIS DESONERADOS
20132 | MAO-DE-OBRA DE SERVENTE DA CONSTRUCAO CIVIL, INCLUSIVE ENCAR | H | 13.3 | 16.75 | 3 | 229.4583
GOS SOCIAIS DESONERADOS
15.015.0104-0 | INSTALACAO DE UM CONJUNTO DE 8 PONTOS DE LUZ,EMBUTIDO NA LAJ | UN |  | 1496.83
E,EQUIVALENTE A 10 VARAS DE ELETRODUTO DE PVC RIGIDO DE 3/4"
,80,00M DE FIO 2,5MM2,CAIXAS,CONEXOES,LUVAS,CURVA E INTERRUP
TOR DE EMBUTIR COM PLACA FOSFORESCENTE,INCLUSIVE ABERTURA E
FECHAMENTO DE RASGO EM ALVENARIA
00115 | BUCHA E ARRUELA DE ALUMINIO PARA ELETRODUTO, DE 3/4" | UN | 32 | 1.33 | 0 | 42.56
00285 | FIO C/ISOLAMENTO TERMOPLASTICO ANTICHAMA DE 750V, DE 02,5MM2 | M | 80 | 1.97 | 0 | 157.6
01613 | ARGAMASSA CIM.,SAIBRO TRACO 1:8,PREPARO MECANICO | M3 | 0.15 | 355.9641 | 0 | 53.3946
01968 | MAO-DE-OBRA DE PEDREIRO, INCLUSIVE ENCARGOS SOCIAIS | H | 15 | 26.73 | 0 | 400.95
01983 | MAO-DE-OBRA DE ELETRICISTA DE CONSTRUCAOCIVIL, INCLUSIVE ENC | H | 14 | 26.73 | 3 | 385.4466
ARGOS SOCIAIS
01999 | MAO-DE-OBRA DE SERVENTE DA CONSTRUCAO CIVIL, INCLUSIVE ENCAR | H | 16 | 19.33 | 3 | 318.5584
GOS SOCIAIS
02341 | ELETRODUTO DE PVC PRETO, RIGIDO ROSQUEAVEL, COM ROSCA EM AMB | UN | 10 | 9.5277 | 0 | 95.277
AS EXTREMIDADES, EM BARRAS DE 3 METROS, DE 3/4"
02368 | INTERRUPTOR DE EMBUTIR, FOSFORESCENTE, COM PLACA, DE 2 TECLA | UN | 2 | 8.97 | 0 | 17.94
S PARALELAS
02643 | LUVA DE PVC RIGIDO ROSQUEAVEL, PARA ELETRODUTO, DE 3/4" | UN | 2 | 0.81 | 0 | 1.62
02961 | CURVA 90º DE PVC RIGIDO, ROSQUEAVEL, PARA ELETRODUTO, DE 3/4 | UN | 1 | 2.41 | 0 | 2.41
"
05750 | CAIXA DE LUZ DE PVC, DE 4"x2" | UN | 2 | 1.1 | 0 | 2.2
05751 | CAIXA DE LUZ DE PVC, DE 4"x4" | UN | 8 | 2.36 | 0 | 18.88
15.015.0104-A | INSTALACAO DE UM CONJUNTO DE 8 PONTOS DE LUZ,EMBUTIDO NA LAJ | UN |  | 1346.97
E,EQUIVALENTE A 10 VARAS DE ELETRODUTO DE PVC RIGIDO DE 3/4"
,80,00M DE FIO 2,5MM2,CAIXAS,CONEXOES,LUVAS,CURVA E INTERRUP
TOR DE EMBUTIR COM PLACA FOSFORESCENTE,INCLUSIVE ABERTURA E
FECHAMENTO DE RASGO EM ALVENARIA
00115 | BUCHA E ARRUELA DE ALUMINIO PARA ELETRODUTO, DE 3/4" | UN | 32 | 1.33 | 0 | 42.56
00285 | FIO C/ISOLAMENTO TERMOPLASTICO ANTICHAMA DE 750V, DE 02,5MM2 | M | 80 | 1.97 | 0 | 157.6
02341 | ELETRODUTO DE PVC PRETO, RIGIDO ROSQUEAVEL, COM ROSCA EM AMB | UN | 10 | 9.5277 | 0 | 95.277
AS EXTREMIDADES, EM BARRAS DE 3 METROS, DE 3/4"
02368 | INTERRUPTOR DE EMBUTIR, FOSFORESCENTE, COM PLACA, DE 2 TECLA | UN | 2 | 8.97 | 0 | 17.94
S PARALELAS
02643 | LUVA DE PVC RIGIDO ROSQUEAVEL, PARA ELETRODUTO, DE 3/4" | UN | 2 | 0.81 | 0 | 1.62
02961 | CURVA 90º DE PVC RIGIDO, ROSQUEAVEL, PARA ELETRODUTO, DE 3/4 | UN | 1 | 2.41 | 0 | 2.41
"
05750 | CAIXA DE LUZ DE PVC, DE 4"x2" | UN | 2 | 1.1 | 0 | 2.2
05751 | CAIXA DE LUZ DE PVC, DE 4"x4" | UN | 8 | 2.36 | 0 | 18.88
20060 | MAO-DE-OBRA DE ELETRICISTA DA CONSTRUCAO CIVIL, INCLUSIVE EN | H | 14 | 23.16 | 3 | 333.9672
CARGOS SOCIAIS DESONERADOS
20115 | MAO-DE-OBRA DE PEDREIRO, INCLUSIVE ENCARGOS SOCIAIS DESONERA | H | 15 | 23.16 | 0 | 347.4
DOS
20132 | MAO-DE-OBRA DE SERVENTE DA CONSTRUCAO CIVIL, INCLUSIVE ENCAR | H | 16 | 16.75 | 3 | 276.04
GOS SOCIAIS DESONERADOS
30179 | ARGAMASSA CIM.,SAIBRO TRACO 1:8,PREPARO MECANICO | M3 | 0.15 | 340.5527 | 0 | 51.0829
15.015.0105-0 | INSTALACAO DE UM CONJUNTO DE 8 PONTOS DE LUZ,APARENTE,EQUIVA | UN |  | 1134.47
LENTE A 10 VARAS DE ELETRODUTO DE PVC RIGIDO DE 3/4",80,00M
DE FIO 2,5MM2,CAIXAS,CONEXOES,LUVAS,CURVA E INTERRUPTOR DE S
OBREPOR
00115 | BUCHA E ARRUELA DE ALUMINIO PARA ELETRODUTO, DE 3/4" | UN | 32 | 1.33 | 0 | 42.56
00285 | FIO C/ISOLAMENTO TERMOPLASTICO ANTICHAMA DE 750V, DE 02,5MM2 | M | 80 | 1.97 | 0 | 157.6
01983 | MAO-DE-OBRA DE ELETRICISTA DE CONSTRUCAOCIVIL, INCLUSIVE ENC | H | 14 | 26.73 | 3 | 385.4466
ARGOS SOCIAIS
01999 | MAO-DE-OBRA DE SERVENTE DA CONSTRUCAO CIVIL, INCLUSIVE ENCAR | H | 16 | 19.33 | 3 | 318.5584
GOS SOCIAIS
02341 | ELETRODUTO DE PVC PRETO, RIGIDO ROSQUEAVEL, COM ROSCA EM AMB | UN | 10 | 9.5277 | 0 | 95.277
AS EXTREMIDADES, EM BARRAS DE 3 METROS, DE 3/4"
02643 | LUVA DE PVC RIGIDO ROSQUEAVEL, PARA ELETRODUTO, DE 3/4" | UN | 2 | 0.81 | 0 | 1.62
02961 | CURVA 90º DE PVC RIGIDO, ROSQUEAVEL, PARA ELETRODUTO, DE 3/4 | UN | 1 | 2.41 | 0 | 2.41
"
05269 | ABRACADEIRA TIPO COPO, DE 3/4" | UN | 30 | 2.93 | 0 | 87.9
05750 | CAIXA DE LUZ DE PVC, DE 4"x2" | UN | 2 | 1.1 | 0 | 2.2
05751 | CAIXA DE LUZ DE PVC, DE 4"x4" | UN | 8 | 2.36 | 0 | 18.88
14477 | INTERRUPTOR DE SOBREPOR COM 2 TECLAS PARALELAS, DE 10A/250V | UN | 2 | 11.01 | 0 | 22.02
15.015.0105-A | INSTALACAO DE UM CONJUNTO DE 8 PONTOS DE LUZ,APARENTE,EQUIVA | UN |  | 1040.47
LENTE A 10 VARAS DE ELETRODUTO DE PVC RIGIDO DE 3/4",80,00M
DE FIO 2,5MM2,CAIXAS,CONEXOES,LUVAS,CURVA E INTERRUPTOR DE S
OBREPOR
00115 | BUCHA E ARRUELA DE ALUMINIO PARA ELETRODUTO, DE 3/4" | UN | 32 | 1.33 | 0 | 42.56
00285 | FIO C/ISOLAMENTO TERMOPLASTICO ANTICHAMA DE 750V, DE 02,5MM2 | M | 80 | 1.97 | 0 | 157.6
02341 | ELETRODUTO DE PVC PRETO, RIGIDO ROSQUEAVEL, COM ROSCA EM AMB | UN | 10 | 9.5277 | 0 | 95.277
AS EXTREMIDADES, EM BARRAS DE 3 METROS, DE 3/4"
02643 | LUVA DE PVC RIGIDO ROSQUEAVEL, PARA ELETRODUTO, DE 3/4" | UN | 2 | 0.81 | 0 | 1.62
02961 | CURVA 90º DE PVC RIGIDO, ROSQUEAVEL, PARA ELETRODUTO, DE 3/4 | UN | 1 | 2.41 | 0 | 2.41
"
05269 | ABRACADEIRA TIPO COPO, DE 3/4" | UN | 30 | 2.93 | 0 | 87.9
05750 | CAIXA DE LUZ DE PVC, DE 4"x2" | UN | 2 | 1.1 | 0 | 2.2
05751 | CAIXA DE LUZ DE PVC, DE 4"x4" | UN | 8 | 2.36 | 0 | 18.88
14477 | INTERRUPTOR DE SOBREPOR COM 2 TECLAS PARALELAS, DE 10A/250V | UN | 2 | 11.01 | 0 | 22.02
20060 | MAO-DE-OBRA DE ELETRICISTA DA CONSTRUCAO CIVIL, INCLUSIVE EN | H | 14 | 23.16 | 3 | 333.9672
CARGOS SOCIAIS DESONERADOS
20132 | MAO-DE-OBRA DE SERVENTE DA CONSTRUCAO CIVIL, INCLUSIVE ENCAR | H | 16 | 16.75 | 3 | 276.04
GOS SOCIAIS DESONERADOS
15.015.0106-0 | INSTALACAO DE UM CONJUNTO DE 8 PONTOS DE LUZ,APARENTE COM CA | UN |  | 1789.99
NALETA PERFURADA,SENDO ESTA LIGADA A ELETROCALHA PRINCIPAL(E
XCLUSIVE ESTA),EQUIVALENTE A 6,75 VARAS DE CANALETA E 2 VARA
S DE ELETRODUTO DE PVC RIGIDO DE 3/4",92,00M DE FIO 2,5MM2,C
AIXAS,CONEXOES,LUVAS,CURVA E INTERRUPTOR DE SOBREPOR
00115 | BUCHA E ARRUELA DE ALUMINIO PARA ELETRODUTO, DE 3/4" | UN | 36 | 1.33 | 0 | 47.88
00285 | FIO C/ISOLAMENTO TERMOPLASTICO ANTICHAMA DE 750V, DE 02,5MM2 | M | 92 | 1.97 | 0 | 181.24
01983 | MAO-DE-OBRA DE ELETRICISTA DE CONSTRUCAOCIVIL, INCLUSIVE ENC | H | 14.5 | 26.73 | 3 | 399.2126
ARGOS SOCIAIS
01999 | MAO-DE-OBRA DE SERVENTE DA CONSTRUCAO CIVIL, INCLUSIVE ENCAR | H | 16.5 | 19.33 | 3 | 328.5134
GOS SOCIAIS
02341 | ELETRODUTO DE PVC PRETO, RIGIDO ROSQUEAVEL, COM ROSCA EM AMB | UN | 2 | 9.5277 | 0 | 19.0554
AS EXTREMIDADES, EM BARRAS DE 3 METROS, DE 3/4"
02643 | LUVA DE PVC RIGIDO ROSQUEAVEL, PARA ELETRODUTO, DE 3/4" | UN | 2 | 0.81 | 0 | 1.62
02961 | CURVA 90º DE PVC RIGIDO, ROSQUEAVEL, PARA ELETRODUTO, DE 3/4 | UN | 1 | 2.41 | 0 | 2.41
"
05269 | ABRACADEIRA TIPO COPO, DE 3/4" | UN | 11 | 2.93 | 0 | 32.23
05750 | CAIXA DE LUZ DE PVC, DE 4"x2" | UN | 2 | 1.1 | 0 | 2.2
05751 | CAIXA DE LUZ DE PVC, DE 4"x4" | UN | 8 | 2.36 | 0 | 18.88
07635 | CANALETA PERFURADA ALTA, DE (38X38X6000)MM | UN | 6.75 | 108.85 | 0 | 734.7375
14477 | INTERRUPTOR DE SOBREPOR COM 2 TECLAS PARALELAS, DE 10A/250V | UN | 2 | 11.01 | 0 | 22.02
15.015.0106-A | INSTALACAO DE UM CONJUNTO DE 8 PONTOS DE LUZ,APARENTE COM CA | UN |  | 1692.83
NALETA PERFURADA,SENDO ESTA LIGADA A ELETROCALHA PRINCIPAL(E
XCLUSIVE ESTA),EQUIVALENTE A 6,75 VARAS DE CANALETA E 2 VARA
S DE ELETRODUTO DE PVC RIGIDO DE 3/4",92,00M DE FIO 2,5MM2,C
AIXAS,CONEXOES,LUVAS,CURVA E INTERRUPTOR DE SOBREPOR
00115 | BUCHA E ARRUELA DE ALUMINIO PARA ELETRODUTO, DE 3/4" | UN | 36 | 1.33 | 0 | 47.88
00285 | FIO C/ISOLAMENTO TERMOPLASTICO ANTICHAMA DE 750V, DE 02,5MM2 | M | 92 | 1.97 | 0 | 181.24
02341 | ELETRODUTO DE PVC PRETO, RIGIDO ROSQUEAVEL, COM ROSCA EM AMB | UN | 2 | 9.5277 | 0 | 19.0554
AS EXTREMIDADES, EM BARRAS DE 3 METROS, DE 3/4"
02643 | LUVA DE PVC RIGIDO ROSQUEAVEL, PARA ELETRODUTO, DE 3/4" | UN | 2 | 0.81 | 0 | 1.62
02961 | CURVA 90º DE PVC RIGIDO, ROSQUEAVEL, PARA ELETRODUTO, DE 3/4 | UN | 1 | 2.41 | 0 | 2.41
"
05269 | ABRACADEIRA TIPO COPO, DE 3/4" | UN | 11 | 2.93 | 0 | 32.23
05750 | CAIXA DE LUZ DE PVC, DE 4"x2" | UN | 2 | 1.1 | 0 | 2.2
05751 | CAIXA DE LUZ DE PVC, DE 4"x4" | UN | 8 | 2.36 | 0 | 18.88
07635 | CANALETA PERFURADA ALTA, DE (38X38X6000)MM | UN | 6.75 | 108.85 | 0 | 734.7375
14477 | INTERRUPTOR DE SOBREPOR COM 2 TECLAS PARALELAS, DE 10A/250V | UN | 2 | 11.01 | 0 | 22.02
20060 | MAO-DE-OBRA DE ELETRICISTA DA CONSTRUCAO CIVIL, INCLUSIVE EN | H | 14.5 | 23.16 | 3 | 345.8946
CARGOS SOCIAIS DESONERADOS
20132 | MAO-DE-OBRA DE SERVENTE DA CONSTRUCAO CIVIL, INCLUSIVE ENCAR | H | 16.5 | 16.75 | 3 | 284.6663
GOS SOCIAIS DESONERADOS
15.015.0107-0 | INSTALACAO DE UM CONJUNTO DE 2 PONTOS DE LUZ,EMBUTIDO NA LAJ | UN |  | 591.46
E,EQUIVALENTE A 3 VARAS DE ELETRODUTO DE PVC RIGIDO DE 3/4",
20,00M DE FIO 2,5MM2,CAIXAS,CONEXOES,LUVAS E CONSIDERANDO O
CONTROLE DOS PONTOS DIRETO NO Q.D.L,INCLUSIVE ABERTURA E FEC
HAMENTO DE RASGO EM ALVENARIA
00115 | BUCHA E ARRUELA DE ALUMINIO PARA ELETRODUTO, DE 3/4" | UN | 4 | 1.33 | 0 | 5.32
00285 | FIO C/ISOLAMENTO TERMOPLASTICO ANTICHAMA DE 750V, DE 02,5MM2 | M | 20 | 1.97 | 0 | 39.4
01613 | ARGAMASSA CIM.,SAIBRO TRACO 1:8,PREPARO MECANICO | M3 | 0.045 | 355.9641 | 0 | 16.0184
01968 | MAO-DE-OBRA DE PEDREIRO, INCLUSIVE ENCARGOS SOCIAIS | H | 4.5 | 26.73 | 3 | 123.8936
01983 | MAO-DE-OBRA DE ELETRICISTA DE CONSTRUCAOCIVIL, INCLUSIVE ENC | H | 7 | 26.73 | 3 | 192.7233
ARGOS SOCIAIS
01999 | MAO-DE-OBRA DE SERVENTE DA CONSTRUCAO CIVIL, INCLUSIVE ENCAR | H | 9 | 19.33 | 3 | 179.1891
GOS SOCIAIS
02341 | ELETRODUTO DE PVC PRETO, RIGIDO ROSQUEAVEL, COM ROSCA EM AMB | UN | 3 | 9.5277 | 0 | 28.5831
AS EXTREMIDADES, EM BARRAS DE 3 METROS, DE 3/4"
02643 | LUVA DE PVC RIGIDO ROSQUEAVEL, PARA ELETRODUTO, DE 3/4" | UN | 2 | 0.81 | 0 | 1.62
05751 | CAIXA DE LUZ DE PVC, DE 4"x4" | UN | 2 | 2.36 | 0 | 4.72
15.015.0107-A | INSTALACAO DE UM CONJUNTO DE 2 PONTOS DE LUZ,EMBUTIDO NA LAJ | UN |  | 524.57
E,EQUIVALENTE A 3 VARAS DE ELETRODUTO DE PVC RIGIDO DE 3/4",
20,00M DE FIO 2,5MM2,CAIXAS,CONEXOES,LUVAS E CONSIDERANDO O
CONTROLE DOS PONTOS DIRETO NO Q.D.L,INCLUSIVE ABERTURA E FEC
HAMENTO DE RASGO EM ALVENARIA
00115 | BUCHA E ARRUELA DE ALUMINIO PARA ELETRODUTO, DE 3/4" | UN | 4 | 1.33 | 0 | 5.32
00285 | FIO C/ISOLAMENTO TERMOPLASTICO ANTICHAMA DE 750V, DE 02,5MM2 | M | 20 | 1.97 | 0 | 39.4
02341 | ELETRODUTO DE PVC PRETO, RIGIDO ROSQUEAVEL, COM ROSCA EM AMB | UN | 3 | 9.5277 | 0 | 28.5831
AS EXTREMIDADES, EM BARRAS DE 3 METROS, DE 3/4"
02643 | LUVA DE PVC RIGIDO ROSQUEAVEL, PARA ELETRODUTO, DE 3/4" | UN | 2 | 0.81 | 0 | 1.62
05751 | CAIXA DE LUZ DE PVC, DE 4"x4" | UN | 2 | 2.36 | 0 | 4.72
20060 | MAO-DE-OBRA DE ELETRICISTA DA CONSTRUCAO CIVIL, INCLUSIVE EN | H | 7 | 23.16 | 3 | 166.9836
CARGOS SOCIAIS DESONERADOS
20115 | MAO-DE-OBRA DE PEDREIRO, INCLUSIVE ENCARGOS SOCIAIS DESONERA | H | 4.5 | 23.16 | 3 | 107.3466
DOS
20132 | MAO-DE-OBRA DE SERVENTE DA CONSTRUCAO CIVIL, INCLUSIVE ENCAR | H | 9 | 16.75 | 3 | 155.2725
GOS SOCIAIS DESONERADOS
30179 | ARGAMASSA CIM.,SAIBRO TRACO 1:8,PREPARO MECANICO | M3 | 0.045 | 340.5527 | 0 | 15.3249
15.015.0108-0 | INSTALACAO DE UM CONJUNTO DE 2 PONTOS DE LUZ,APARENTE,EQUIVA | UN |  | 477.92
LENTE A 3 VARAS DE ELETRODUTO DE PVC RIGIDO DE 3/4",20,00M D
E FIO 2,5MM2,CAIXAS,CONEXOES,LUVAS E CONSIDERANDO O CONTROLE
DOS PONTOS DIRETO NO Q.D.L
00115 | BUCHA E ARRUELA DE ALUMINIO PARA ELETRODUTO, DE 3/4" | UN | 4 | 1.33 | 0 | 5.32
00285 | FIO C/ISOLAMENTO TERMOPLASTICO ANTICHAMA DE 750V, DE 02,5MM2 | M | 20 | 1.97 | 0 | 39.4
01983 | MAO-DE-OBRA DE ELETRICISTA DE CONSTRUCAOCIVIL, INCLUSIVE ENC | H | 7 | 26.73 | 3 | 192.7233
ARGOS SOCIAIS
01999 | MAO-DE-OBRA DE SERVENTE DA CONSTRUCAO CIVIL, INCLUSIVE ENCAR | H | 9 | 19.33 | 3 | 179.1891
GOS SOCIAIS
02341 | ELETRODUTO DE PVC PRETO, RIGIDO ROSQUEAVEL, COM ROSCA EM AMB | UN | 3 | 9.5277 | 0 | 28.5831
AS EXTREMIDADES, EM BARRAS DE 3 METROS, DE 3/4"
02643 | LUVA DE PVC RIGIDO ROSQUEAVEL, PARA ELETRODUTO, DE 3/4" | UN | 2 | 0.81 | 0 | 1.62
05269 | ABRACADEIRA TIPO COPO, DE 3/4" | UN | 9 | 2.93 | 0 | 26.37
05751 | CAIXA DE LUZ DE PVC, DE 4"x4" | UN | 2 | 2.36 | 0 | 4.72
15.015.0108-A | INSTALACAO DE UM CONJUNTO DE 2 PONTOS DE LUZ,APARENTE,EQUIVA | UN |  | 428.26
LENTE A 3 VARAS DE ELETRODUTO DE PVC RIGIDO DE 3/4",20,00M D
E FIO 2,5MM2,CAIXAS,CONEXOES,LUVAS E CONSIDERANDO O CONTROLE
DOS PONTOS DIRETO NO Q.D.L
00115 | BUCHA E ARRUELA DE ALUMINIO PARA ELETRODUTO, DE 3/4" | UN | 4 | 1.33 | 0 | 5.32
00285 | FIO C/ISOLAMENTO TERMOPLASTICO ANTICHAMA DE 750V, DE 02,5MM2 | M | 20 | 1.97 | 0 | 39.4
02341 | ELETRODUTO DE PVC PRETO, RIGIDO ROSQUEAVEL, COM ROSCA EM AMB | UN | 3 | 9.5277 | 0 | 28.5831
AS EXTREMIDADES, EM BARRAS DE 3 METROS, DE 3/4"
02643 | LUVA DE PVC RIGIDO ROSQUEAVEL, PARA ELETRODUTO, DE 3/4" | UN | 2 | 0.81 | 0 | 1.62
05269 | ABRACADEIRA TIPO COPO, DE 3/4" | UN | 9 | 2.93 | 0 | 26.37
05751 | CAIXA DE LUZ DE PVC, DE 4"x4" | UN | 2 | 2.36 | 0 | 4.72
20060 | MAO-DE-OBRA DE ELETRICISTA DA CONSTRUCAO CIVIL, INCLUSIVE EN | H | 7 | 23.16 | 3 | 166.9836
CARGOS SOCIAIS DESONERADOS
20132 | MAO-DE-OBRA DE SERVENTE DA CONSTRUCAO CIVIL, INCLUSIVE ENCAR | H | 9 | 16.75 | 3 | 155.2725
GOS SOCIAIS DESONERADOS
15.015.0109-0 | INSTALACAO DE UM CONJUNTO DE 2 PONTOS DE LUZ,APARENTE COM CA | UN |  | 781.48
NALETA PERFURADA,SENDO ESTA LIGADA A ELETROCALHA PRINCIPAL(E
XCLUSIVE ESTA),EQUIVALENTE A 2,5 VARAS DE CANALETA E 2 VARAS
DE ELETRODUTO DE PVC RIGIDO DE 3/4",32,00M DE FIO 2,5MM2,CA
IXAS,CONEXOES,LUVAS E CONSIDERANDO O CONTROLE DOS PONTOS DIR
ETO NO Q.D.L.
00115 | BUCHA E ARRUELA DE ALUMINIO PARA ELETRODUTO, DE 3/4" | UN | 8 | 1.33 | 0 | 10.64
00285 | FIO C/ISOLAMENTO TERMOPLASTICO ANTICHAMA DE 750V, DE 02,5MM2 | M | 32 | 1.97 | 0 | 63.04
01983 | MAO-DE-OBRA DE ELETRICISTA DE CONSTRUCAOCIVIL, INCLUSIVE ENC | H | 7.5 | 26.73 | 3 | 206.4893
ARGOS SOCIAIS
01999 | MAO-DE-OBRA DE SERVENTE DA CONSTRUCAO CIVIL, INCLUSIVE ENCAR | H | 9.5 | 19.33 | 3 | 189.1441
GOS SOCIAIS
02341 | ELETRODUTO DE PVC PRETO, RIGIDO ROSQUEAVEL, COM ROSCA EM AMB | UN | 2 | 9.5277 | 0 | 19.0554
AS EXTREMIDADES, EM BARRAS DE 3 METROS, DE 3/4"
02643 | LUVA DE PVC RIGIDO ROSQUEAVEL, PARA ELETRODUTO, DE 3/4" | UN | 2 | 0.81 | 0 | 1.62
05269 | ABRACADEIRA TIPO COPO, DE 3/4" | UN | 5 | 2.93 | 0 | 14.65
05751 | CAIXA DE LUZ DE PVC, DE 4"x4" | UN | 2 | 2.36 | 0 | 4.72
07635 | CANALETA PERFURADA ALTA, DE (38X38X6000)MM | UN | 2.5 | 108.85 | 0 | 272.125
15.015.0109-A | INSTALACAO DE UM CONJUNTO DE 2 PONTOS DE LUZ,APARENTE COM CA | UN |  | 728.66
NALETA PERFURADA,SENDO ESTA LIGADA A ELETROCALHA PRINCIPAL(E
XCLUSIVE ESTA),EQUIVALENTE A 2,5 VARAS DE CANALETA E 2 VARAS
DE ELETRODUTO DE PVC RIGIDO DE 3/4",32,00M DE FIO 2,5MM2,CA
IXAS,CONEXOES,LUVAS E CONSIDERANDO O CONTROLE DOS PONTOS DIR
ETO NO Q.D.L.
00115 | BUCHA E ARRUELA DE ALUMINIO PARA ELETRODUTO, DE 3/4" | UN | 8 | 1.33 | 0 | 10.64
00285 | FIO C/ISOLAMENTO TERMOPLASTICO ANTICHAMA DE 750V, DE 02,5MM2 | M | 32 | 1.97 | 0 | 63.04
02341 | ELETRODUTO DE PVC PRETO, RIGIDO ROSQUEAVEL, COM ROSCA EM AMB | UN | 2 | 9.5277 | 0 | 19.0554
AS EXTREMIDADES, EM BARRAS DE 3 METROS, DE 3/4"
02643 | LUVA DE PVC RIGIDO ROSQUEAVEL, PARA ELETRODUTO, DE 3/4" | UN | 2 | 0.81 | 0 | 1.62
05269 | ABRACADEIRA TIPO COPO, DE 3/4" | UN | 5 | 2.93 | 0 | 14.65
05751 | CAIXA DE LUZ DE PVC, DE 4"x4" | UN | 2 | 2.36 | 0 | 4.72
07635 | CANALETA PERFURADA ALTA, DE (38X38X6000)MM | UN | 2.5 | 108.85 | 0 | 272.125
20060 | MAO-DE-OBRA DE ELETRICISTA DA CONSTRUCAO CIVIL, INCLUSIVE EN | H | 7.5 | 23.16 | 3 | 178.911
CARGOS SOCIAIS DESONERADOS
20132 | MAO-DE-OBRA DE SERVENTE DA CONSTRUCAO CIVIL, INCLUSIVE ENCAR | H | 9.5 | 16.75 | 3 | 163.8988
GOS SOCIAIS DESONERADOS
15.015.0114-0 | INSTALACAO DE UM CONJUNTO DE 2 PONTOS DE LUZ,EMBUTIDO NA LAJ | UN |  | 509.69
E,EQUIVALENTE A 3 VARAS DE ELETRODUTO DE PVC RIGIDO DE 1/2",
20,00M DE FIO 2,5MM2,CAIXAS,CONEXOES,LUVAS E CONSIDERANDO O
CONTROLE DOS PONTOS DIRETO NO Q.D.L,INCLUSIVE ABERTURA E FEC
HAMENTO DE RASGO EM ALVENARIA
00285 | FIO C/ISOLAMENTO TERMOPLASTICO ANTICHAMA DE 750V, DE 02,5MM2 | M | 20 | 1.97 | 0 | 39.4
01613 | ARGAMASSA CIM.,SAIBRO TRACO 1:8,PREPARO MECANICO | M3 | 0.009 | 355.9641 | 0 | 3.2037
01968 | MAO-DE-OBRA DE PEDREIRO, INCLUSIVE ENCARGOS SOCIAIS | H | 2.25 | 26.73 | 3 | 61.9468
01983 | MAO-DE-OBRA DE ELETRICISTA DE CONSTRUCAOCIVIL, INCLUSIVE ENC | H | 7 | 26.73 | 3 | 192.7233
ARGOS SOCIAIS
01999 | MAO-DE-OBRA DE SERVENTE DA CONSTRUCAO CIVIL, INCLUSIVE ENCAR | H | 9 | 19.33 | 3 | 179.1891
GOS SOCIAIS
02338 | ELETRODUTO DE PVC PRETO,RIGIDO ROSQUEAVEL,COM ROSCA EM AMBAS | UN | 3 | 7.4241 | 0 | 22.2723
EXTREMIDADES,EM BARRAS DE 3 METROS,DE 1/2"
02642 | LUVA DE PVC RIGIDO ROSQUEAVEL, PARA ELETRODUTO, DE 1/2" | UN | 2 | 0.72 | 0 | 1.44
04266 | BUCHA E ARRUELA DE ALUMINIO PARA ELETRODUTO, DE 1/2" | UN | 4 | 1.2 | 0 | 4.8
05751 | CAIXA DE LUZ DE PVC, DE 4"x4" | UN | 2 | 2.36 | 0 | 4.72
15.015.0114-A | INSTALACAO DE UM CONJUNTO DE 2 PONTOS DE LUZ,EMBUTIDO NA LAJ | UN |  | 451.62
E,EQUIVALENTE A 3 VARAS DE ELETRODUTO DE PVC RIGIDO DE 1/2",
20,00M DE FIO 2,5MM2,CAIXAS,CONEXOES,LUVAS E CONSIDERANDO O
CONTROLE DOS PONTOS DIRETO NO Q.D.L,INCLUSIVE ABERTURA E FEC
HAMENTO DE RASGO EM ALVENARIA
00285 | FIO C/ISOLAMENTO TERMOPLASTICO ANTICHAMA DE 750V, DE 02,5MM2 | M | 20 | 1.97 | 0 | 39.4
02338 | ELETRODUTO DE PVC PRETO,RIGIDO ROSQUEAVEL,COM ROSCA EM AMBAS | UN | 3 | 7.4241 | 0 | 22.2723
EXTREMIDADES,EM BARRAS DE 3 METROS,DE 1/2"
02642 | LUVA DE PVC RIGIDO ROSQUEAVEL, PARA ELETRODUTO, DE 1/2" | UN | 2 | 0.72 | 0 | 1.44
04266 | BUCHA E ARRUELA DE ALUMINIO PARA ELETRODUTO, DE 1/2" | UN | 4 | 1.2 | 0 | 4.8
05751 | CAIXA DE LUZ DE PVC, DE 4"x4" | UN | 2 | 2.36 | 0 | 4.72
20060 | MAO-DE-OBRA DE ELETRICISTA DA CONSTRUCAO CIVIL, INCLUSIVE EN | H | 7 | 23.16 | 3 | 166.9836
CARGOS SOCIAIS DESONERADOS
20115 | MAO-DE-OBRA DE PEDREIRO, INCLUSIVE ENCARGOS SOCIAIS DESONERA | H | 2.25 | 23.16 | 3 | 53.6733
DOS
20132 | MAO-DE-OBRA DE SERVENTE DA CONSTRUCAO CIVIL, INCLUSIVE ENCAR | H | 9 | 16.75 | 3 | 155.2725
GOS SOCIAIS DESONERADOS
30179 | ARGAMASSA CIM.,SAIBRO TRACO 1:8,PREPARO MECANICO | M3 | 0.009 | 340.5527 | 0 | 3.065
15.015.0117-0 | INSTALACAO DE UM CONJUNTO DE 2 PONTOS DE LUZ,APARENTE,EQUIVA | UN |  | 470.1
LENTE A 3 VARAS DE ELETRODUTO DE PVC RIGIDO DE 1/2",20,00M D
E FIO 2,5MM2,CAIXAS,CONEXOES,LUVAS E CONSIDERANDO O CONTROLE
DOS PONTOS DIRETO NO Q.D.L
00285 | FIO C/ISOLAMENTO TERMOPLASTICO ANTICHAMA DE 750V, DE 02,5MM2 | M | 20 | 1.97 | 0 | 39.4
01983 | MAO-DE-OBRA DE ELETRICISTA DE CONSTRUCAOCIVIL, INCLUSIVE ENC | H | 7 | 26.73 | 3 | 192.7233
ARGOS SOCIAIS
01999 | MAO-DE-OBRA DE SERVENTE DA CONSTRUCAO CIVIL, INCLUSIVE ENCAR | H | 9 | 19.33 | 3 | 179.1891
GOS SOCIAIS
02338 | ELETRODUTO DE PVC PRETO,RIGIDO ROSQUEAVEL,COM ROSCA EM AMBAS | UN | 3 | 7.4241 | 0 | 22.2723
EXTREMIDADES,EM BARRAS DE 3 METROS,DE 1/2"
02642 | LUVA DE PVC RIGIDO ROSQUEAVEL, PARA ELETRODUTO, DE 1/2" | UN | 2 | 0.72 | 0 | 1.44
04266 | BUCHA E ARRUELA DE ALUMINIO PARA ELETRODUTO, DE 1/2" | UN | 4 | 1.2 | 0 | 4.8
05268 | ABRACADEIRA TIPO COPO, DE 1/2" | UN | 9 | 2.84 | 0 | 25.56
05751 | CAIXA DE LUZ DE PVC, DE 4"x4" | UN | 2 | 2.36 | 0 | 4.72
15.015.0117-A | INSTALACAO DE UM CONJUNTO DE 2 PONTOS DE LUZ,APARENTE,EQUIVA | UN |  | 420.44
LENTE A 3 VARAS DE ELETRODUTO DE PVC RIGIDO DE 1/2",20,00M D
E FIO 2,5MM2,CAIXAS,CONEXOES,LUVAS E CONSIDERANDO O CONTROLE
DOS PONTOS DIRETO NO Q.D.L
00285 | FIO C/ISOLAMENTO TERMOPLASTICO ANTICHAMA DE 750V, DE 02,5MM2 | M | 20 | 1.97 | 0 | 39.4
02338 | ELETRODUTO DE PVC PRETO,RIGIDO ROSQUEAVEL,COM ROSCA EM AMBAS | UN | 3 | 7.4241 | 0 | 22.2723
EXTREMIDADES,EM BARRAS DE 3 METROS,DE 1/2"
02642 | LUVA DE PVC RIGIDO ROSQUEAVEL, PARA ELETRODUTO, DE 1/2" | UN | 2 | 0.72 | 0 | 1.44
04266 | BUCHA E ARRUELA DE ALUMINIO PARA ELETRODUTO, DE 1/2" | UN | 4 | 1.2 | 0 | 4.8
05268 | ABRACADEIRA TIPO COPO, DE 1/2" | UN | 9 | 2.84 | 0 | 25.56
05751 | CAIXA DE LUZ DE PVC, DE 4"x4" | UN | 2 | 2.36 | 0 | 4.72
20060 | MAO-DE-OBRA DE ELETRICISTA DA CONSTRUCAO CIVIL, INCLUSIVE EN | H | 7 | 23.16 | 3 | 166.9836
CARGOS SOCIAIS DESONERADOS
20132 | MAO-DE-OBRA DE SERVENTE DA CONSTRUCAO CIVIL, INCLUSIVE ENCAR | H | 9 | 16.75 | 3 | 155.2725
GOS SOCIAIS DESONERADOS
15.015.0118-0 | INSTALACAO DE UM CONJUNTO DE 2 PONTOS DE LUZ,APARENTE COM CA | UN |  | 778
NALETA PERFURADA,SENDO ESTA LIGADA A ELETROCALHA PRINCIPAL(E
XCLUSIVE ESTA),EQUIVALENTE A 2,5 VARAS DE CANALETA E 2 VARAS
DE ELETRODUTO DE PVC RIGIDO DE 1/2",32,00M DE FIO 2,5MM2,CA
IXAS,CONEXOES,LUVAS E CONSIDERANDO O CONTROLE DOS PONTOS DIR
ETO NO Q.D.L
00285 | FIO C/ISOLAMENTO TERMOPLASTICO ANTICHAMA DE 750V, DE 02,5MM2 | M | 32 | 1.97 | 0 | 63.04
01983 | MAO-DE-OBRA DE ELETRICISTA DE CONSTRUCAOCIVIL, INCLUSIVE ENC | H | 7.5 | 26.73 | 3 | 206.4893
ARGOS SOCIAIS
01999 | MAO-DE-OBRA DE SERVENTE DA CONSTRUCAO CIVIL, INCLUSIVE ENCAR | H | 9.5 | 19.33 | 3 | 189.1441
GOS SOCIAIS
02338 | ELETRODUTO DE PVC PRETO,RIGIDO ROSQUEAVEL,COM ROSCA EM AMBAS | UN | 2 | 7.4241 | 0 | 14.8482
EXTREMIDADES,EM BARRAS DE 3 METROS,DE 1/2"
02642 | LUVA DE PVC RIGIDO ROSQUEAVEL, PARA ELETRODUTO, DE 1/2" | UN | 2 | 0.72 | 0 | 1.44
04266 | BUCHA E ARRUELA DE ALUMINIO PARA ELETRODUTO, DE 1/2" | UN | 10 | 1.2 | 0 | 12
05268 | ABRACADEIRA TIPO COPO, DE 1/2" | UN | 5 | 2.84 | 0 | 14.2
05751 | CAIXA DE LUZ DE PVC, DE 4"x4" | UN | 2 | 2.36 | 0 | 4.72
07635 | CANALETA PERFURADA ALTA, DE (38X38X6000)MM | UN | 2.5 | 108.85 | 0 | 272.125
15.015.0118-A | INSTALACAO DE UM CONJUNTO DE 2 PONTOS DE LUZ,APARENTE COM CA | UN |  | 725.18
NALETA PERFURADA,SENDO ESTA LIGADA A ELETROCALHA PRINCIPAL(E
XCLUSIVE ESTA),EQUIVALENTE A 2,5 VARAS DE CANALETA E 2 VARAS
DE ELETRODUTO DE PVC RIGIDO DE 1/2",32,00M DE FIO 2,5MM2,CA
IXAS,CONEXOES,LUVAS E CONSIDERANDO O CONTROLE DOS PONTOS DIR
ETO NO Q.D.L
00285 | FIO C/ISOLAMENTO TERMOPLASTICO ANTICHAMA DE 750V, DE 02,5MM2 | M | 32 | 1.97 | 0 | 63.04
02338 | ELETRODUTO DE PVC PRETO,RIGIDO ROSQUEAVEL,COM ROSCA EM AMBAS | UN | 2 | 7.4241 | 0 | 14.8482
EXTREMIDADES,EM BARRAS DE 3 METROS,DE 1/2"
02642 | LUVA DE PVC RIGIDO ROSQUEAVEL, PARA ELETRODUTO, DE 1/2" | UN | 2 | 0.72 | 0 | 1.44
04266 | BUCHA E ARRUELA DE ALUMINIO PARA ELETRODUTO, DE 1/2" | UN | 10 | 1.2 | 0 | 12
05268 | ABRACADEIRA TIPO COPO, DE 1/2" | UN | 5 | 2.84 | 0 | 14.2
05751 | CAIXA DE LUZ DE PVC, DE 4"x4" | UN | 2 | 2.36 | 0 | 4.72
07635 | CANALETA PERFURADA ALTA, DE (38X38X6000)MM | UN | 2.5 | 108.85 | 0 | 272.125
20060 | MAO-DE-OBRA DE ELETRICISTA DA CONSTRUCAO CIVIL, INCLUSIVE EN | H | 7.5 | 23.16 | 3 | 178.911
CARGOS SOCIAIS DESONERADOS
20132 | MAO-DE-OBRA DE SERVENTE DA CONSTRUCAO CIVIL, INCLUSIVE ENCAR | H | 9.5 | 16.75 | 3 | 163.8988
GOS SOCIAIS DESONERADOS
15.015.0119-0 | INSTALACAO DE UM CONJUNTO DE 3 PONTOS DE LUZ,EMBUTIDO NA LAJ | UN |  | 776.76
E,EQUIVALENTE A 5 VARAS DE ELETRODUTO DE PVC RIGIDO DE 3/4",
30,00M DE FIO 2,5MM2,CAIXAS,CONEXOES,LUVAS E CONSIDERANDO O
CONTROLE DOS PONTOS DIRETO NO Q.D.L,INCLUSIVE ABERTURA E FEC
HAMENTO DE RASGO EM ALVENARIA
00115 | BUCHA E ARRUELA DE ALUMINIO PARA ELETRODUTO, DE 3/4" | UN | 6 | 1.33 | 0 | 7.98
00285 | FIO C/ISOLAMENTO TERMOPLASTICO ANTICHAMA DE 750V, DE 02,5MM2 | M | 30 | 1.97 | 0 | 59.1
01613 | ARGAMASSA CIM.,SAIBRO TRACO 1:8,PREPARO MECANICO | M3 | 0.075 | 355.9641 | 0 | 26.6973
01968 | MAO-DE-OBRA DE PEDREIRO, INCLUSIVE ENCARGOS SOCIAIS | H | 7.5 | 26.73 | 3 | 206.4893
01983 | MAO-DE-OBRA DE ELETRICISTA DE CONSTRUCAOCIVIL, INCLUSIVE ENC | H | 8 | 26.73 | 3 | 220.2552
ARGOS SOCIAIS
01999 | MAO-DE-OBRA DE SERVENTE DA CONSTRUCAO CIVIL, INCLUSIVE ENCAR | H | 10 | 19.33 | 3 | 199.099
GOS SOCIAIS
02341 | ELETRODUTO DE PVC PRETO, RIGIDO ROSQUEAVEL, COM ROSCA EM AMB | UN | 5 | 9.5277 | 0 | 47.6385
AS EXTREMIDADES, EM BARRAS DE 3 METROS, DE 3/4"
02643 | LUVA DE PVC RIGIDO ROSQUEAVEL, PARA ELETRODUTO, DE 3/4" | UN | 3 | 0.81 | 0 | 2.43
05751 | CAIXA DE LUZ DE PVC, DE 4"x4" | UN | 3 | 2.36 | 0 | 7.08
15.015.0119-A | INSTALACAO DE UM CONJUNTO DE 3 PONTOS DE LUZ,EMBUTIDO NA LAJ | UN |  | 692.04
E,EQUIVALENTE A 5 VARAS DE ELETRODUTO DE PVC RIGIDO DE 3/4",
30,00M DE FIO 2,5MM2,CAIXAS,CONEXOES,LUVAS E CONSIDERANDO O
CONTROLE DOS PONTOS DIRETO NO Q.D.L,INCLUSIVE ABERTURA E FEC
HAMENTO DE RASGO EM ALVENARIA
00115 | BUCHA E ARRUELA DE ALUMINIO PARA ELETRODUTO, DE 3/4" | UN | 6 | 1.33 | 0 | 7.98
00285 | FIO C/ISOLAMENTO TERMOPLASTICO ANTICHAMA DE 750V, DE 02,5MM2 | M | 30 | 1.97 | 0 | 59.1
02341 | ELETRODUTO DE PVC PRETO, RIGIDO ROSQUEAVEL, COM ROSCA EM AMB | UN | 5 | 9.5277 | 0 | 47.6385
AS EXTREMIDADES, EM BARRAS DE 3 METROS, DE 3/4"
02643 | LUVA DE PVC RIGIDO ROSQUEAVEL, PARA ELETRODUTO, DE 3/4" | UN | 3 | 0.81 | 0 | 2.43
05751 | CAIXA DE LUZ DE PVC, DE 4"x4" | UN | 3 | 2.36 | 0 | 7.08
20060 | MAO-DE-OBRA DE ELETRICISTA DA CONSTRUCAO CIVIL, INCLUSIVE EN | H | 8 | 23.16 | 3 | 190.8384
CARGOS SOCIAIS DESONERADOS
20115 | MAO-DE-OBRA DE PEDREIRO, INCLUSIVE ENCARGOS SOCIAIS DESONERA | H | 7.5 | 23.16 | 3 | 178.911
DOS
20132 | MAO-DE-OBRA DE SERVENTE DA CONSTRUCAO CIVIL, INCLUSIVE ENCAR | H | 10 | 16.75 | 3 | 172.525
GOS SOCIAIS DESONERADOS
30179 | ARGAMASSA CIM.,SAIBRO TRACO 1:8,PREPARO MECANICO | M3 | 0.075 | 340.5527 | 0 | 25.5415
15.015.0121-0 | INSTALACAO DE UM CONJUNTO DE 3 PONTOS DE LUZ,APARENTE,EQUIVA | UN |  | 587.53
LENTE A 5 VARAS DE ELETRODUTO DE PVC RIGIDO DE 3/4",30,00M D
E FIO 2,5MM2,CAIXAS,CONEXOES,LUVAS E CONSIDERANDO O CONTROLE
DOS PONTOS DIRETO NO Q.D.L
00115 | BUCHA E ARRUELA DE ALUMINIO PARA ELETRODUTO, DE 3/4" | UN | 6 | 1.33 | 0 | 7.98
00285 | FIO C/ISOLAMENTO TERMOPLASTICO ANTICHAMA DE 750V, DE 02,5MM2 | M | 30 | 1.97 | 0 | 59.1
01983 | MAO-DE-OBRA DE ELETRICISTA DE CONSTRUCAOCIVIL, INCLUSIVE ENC | H | 8 | 26.73 | 3 | 220.2552
ARGOS SOCIAIS
01999 | MAO-DE-OBRA DE SERVENTE DA CONSTRUCAO CIVIL, INCLUSIVE ENCAR | H | 10 | 19.33 | 3 | 199.099
GOS SOCIAIS
02341 | ELETRODUTO DE PVC PRETO, RIGIDO ROSQUEAVEL, COM ROSCA EM AMB | UN | 5 | 9.5277 | 0 | 47.6385
AS EXTREMIDADES, EM BARRAS DE 3 METROS, DE 3/4"
02643 | LUVA DE PVC RIGIDO ROSQUEAVEL, PARA ELETRODUTO, DE 3/4" | UN | 3 | 0.81 | 0 | 2.43
05269 | ABRACADEIRA TIPO COPO, DE 3/4" | UN | 15 | 2.93 | 0 | 43.95
05751 | CAIXA DE LUZ DE PVC, DE 4"x4" | UN | 3 | 2.36 | 0 | 7.08
15.015.0121-A | INSTALACAO DE UM CONJUNTO DE 3 PONTOS DE LUZ,APARENTE,EQUIVA | UN |  | 531.54
LENTE A 5 VARAS DE ELETRODUTO DE PVC RIGIDO DE 3/4",30,00M D
E FIO 2,5MM2,CAIXAS,CONEXOES,LUVAS E CONSIDERANDO O CONTROLE
DOS PONTOS DIRETO NO Q.D.L
00115 | BUCHA E ARRUELA DE ALUMINIO PARA ELETRODUTO, DE 3/4" | UN | 6 | 1.33 | 0 | 7.98
00285 | FIO C/ISOLAMENTO TERMOPLASTICO ANTICHAMA DE 750V, DE 02,5MM2 | M | 30 | 1.97 | 0 | 59.1
02341 | ELETRODUTO DE PVC PRETO, RIGIDO ROSQUEAVEL, COM ROSCA EM AMB | UN | 5 | 9.5277 | 0 | 47.6385
AS EXTREMIDADES, EM BARRAS DE 3 METROS, DE 3/4"
02643 | LUVA DE PVC RIGIDO ROSQUEAVEL, PARA ELETRODUTO, DE 3/4" | UN | 3 | 0.81 | 0 | 2.43
05269 | ABRACADEIRA TIPO COPO, DE 3/4" | UN | 15 | 2.93 | 0 | 43.95
05751 | CAIXA DE LUZ DE PVC, DE 4"x4" | UN | 3 | 2.36 | 0 | 7.08
20060 | MAO-DE-OBRA DE ELETRICISTA DA CONSTRUCAO CIVIL, INCLUSIVE EN | H | 8 | 23.16 | 3 | 190.8384
CARGOS SOCIAIS DESONERADOS
20132 | MAO-DE-OBRA DE SERVENTE DA CONSTRUCAO CIVIL, INCLUSIVE ENCAR | H | 10 | 16.75 | 3 | 172.525
GOS SOCIAIS DESONERADOS
15.015.0122-0 | INSTALACAO DE UM CONJUNTO DE 3 PONTOS DE LUZ,APARENTE COM CA | UN |  | 960.37
NALETA PERFURADA,SENDO ESTA LIGADA A ELETROCALHA PRINCIPAL(E
XCLUSIVE ESTA),EQUIVALENTE A 3,5 VARAS DE CANALETA E 2 VARAS
DE ELETRODUTO DE PVC RIGIDO DE 3/4",42,00M DE FIO 2,5MM2,CA
IXAS,CONEXOES,LUVAS E CONSIDERANDO O CONTROLE DOS PONTOS DIR
ETO NO Q.D.L
00115 | BUCHA E ARRUELA DE ALUMINIO PARA ELETRODUTO, DE 3/4" | UN | 10 | 1.33 | 0 | 13.3
00285 | FIO C/ISOLAMENTO TERMOPLASTICO ANTICHAMA DE 750V, DE 02,5MM2 | M | 42 | 1.97 | 0 | 82.74
01983 | MAO-DE-OBRA DE ELETRICISTA DE CONSTRUCAOCIVIL, INCLUSIVE ENC | H | 8.5 | 26.73 | 3 | 234.0212
ARGOS SOCIAIS
01999 | MAO-DE-OBRA DE SERVENTE DA CONSTRUCAO CIVIL, INCLUSIVE ENCAR | H | 10.5 | 19.33 | 3 | 209.054
GOS SOCIAIS
02341 | ELETRODUTO DE PVC PRETO, RIGIDO ROSQUEAVEL, COM ROSCA EM AMB | UN | 2 | 9.5277 | 0 | 19.0554
AS EXTREMIDADES, EM BARRAS DE 3 METROS, DE 3/4"
02643 | LUVA DE PVC RIGIDO ROSQUEAVEL, PARA ELETRODUTO, DE 3/4" | UN | 3 | 0.81 | 0 | 2.43
05269 | ABRACADEIRA TIPO COPO, DE 3/4" | UN | 4 | 2.93 | 0 | 11.72
05751 | CAIXA DE LUZ DE PVC, DE 4"x4" | UN | 3 | 2.36 | 0 | 7.08
07635 | CANALETA PERFURADA ALTA, DE (38X38X6000)MM | UN | 3.5 | 108.85 | 0 | 380.975
15.015.0122-A | INSTALACAO DE UM CONJUNTO DE 3 PONTOS DE LUZ,APARENTE COM CA | UN |  | 901.21
NALETA PERFURADA,SENDO ESTA LIGADA A ELETROCALHA PRINCIPAL(E
XCLUSIVE ESTA),EQUIVALENTE A 3,5 VARAS DE CANALETA E 2 VARAS
DE ELETRODUTO DE PVC RIGIDO DE 3/4",42,00M DE FIO 2,5MM2,CA
IXAS,CONEXOES,LUVAS E CONSIDERANDO O CONTROLE DOS PONTOS DIR
ETO NO Q.D.L
00115 | BUCHA E ARRUELA DE ALUMINIO PARA ELETRODUTO, DE 3/4" | UN | 10 | 1.33 | 0 | 13.3
00285 | FIO C/ISOLAMENTO TERMOPLASTICO ANTICHAMA DE 750V, DE 02,5MM2 | M | 42 | 1.97 | 0 | 82.74
02341 | ELETRODUTO DE PVC PRETO, RIGIDO ROSQUEAVEL, COM ROSCA EM AMB | UN | 2 | 9.5277 | 0 | 19.0554
AS EXTREMIDADES, EM BARRAS DE 3 METROS, DE 3/4"
02643 | LUVA DE PVC RIGIDO ROSQUEAVEL, PARA ELETRODUTO, DE 3/4" | UN | 3 | 0.81 | 0 | 2.43
05269 | ABRACADEIRA TIPO COPO, DE 3/4" | UN | 4 | 2.93 | 0 | 11.72
05751 | CAIXA DE LUZ DE PVC, DE 4"x4" | UN | 3 | 2.36 | 0 | 7.08
07635 | CANALETA PERFURADA ALTA, DE (38X38X6000)MM | UN | 3.5 | 108.85 | 0 | 380.975
20060 | MAO-DE-OBRA DE ELETRICISTA DA CONSTRUCAO CIVIL, INCLUSIVE EN | H | 8.5 | 23.16 | 3 | 202.7658
CARGOS SOCIAIS DESONERADOS
20132 | MAO-DE-OBRA DE SERVENTE DA CONSTRUCAO CIVIL, INCLUSIVE ENCAR | H | 10.5 | 16.75 | 3 | 181.1513
GOS SOCIAIS DESONERADOS
15.015.0123-0 | INSTALACAO DE UM CONJUNTO DE 3 PONTOS DE LUZ,EMBUTIDO NA LAJ | UN |  | 640.59
E,EQUIVALENTE A 5 VARAS DE ELETRODUTO DE PVC RIGIDO DE 1/2",
30,00M DE FIO 2,5MM2,CAIXAS,CONEXOES,LUVAS E CONSIDERANDO O
CONTROLE DOS PONTOS DIRETO NO Q.D.L,INCLUSIVE ABERTURA E FEC
HAMENTO DE RASGO EM ALVENARIA
00285 | FIO C/ISOLAMENTO TERMOPLASTICO ANTICHAMA DE 750V, DE 02,5MM2 | M | 30 | 1.97 | 0 | 59.1
01613 | ARGAMASSA CIM.,SAIBRO TRACO 1:8,PREPARO MECANICO | M3 | 0.015 | 355.9641 | 0 | 5.3395
01968 | MAO-DE-OBRA DE PEDREIRO, INCLUSIVE ENCARGOS SOCIAIS | H | 3.75 | 26.73 | 3 | 103.2446
01983 | MAO-DE-OBRA DE ELETRICISTA DE CONSTRUCAOCIVIL, INCLUSIVE ENC | H | 8 | 26.73 | 3 | 220.2552
ARGOS SOCIAIS
01999 | MAO-DE-OBRA DE SERVENTE DA CONSTRUCAO CIVIL, INCLUSIVE ENCAR | H | 10 | 19.33 | 3 | 199.099
GOS SOCIAIS
02338 | ELETRODUTO DE PVC PRETO,RIGIDO ROSQUEAVEL,COM ROSCA EM AMBAS | UN | 5 | 7.4241 | 0 | 37.1205
EXTREMIDADES,EM BARRAS DE 3 METROS,DE 1/2"
02642 | LUVA DE PVC RIGIDO ROSQUEAVEL, PARA ELETRODUTO, DE 1/2" | UN | 3 | 0.72 | 0 | 2.16
04266 | BUCHA E ARRUELA DE ALUMINIO PARA ELETRODUTO, DE 1/2" | UN | 6 | 1.2 | 0 | 7.2
05751 | CAIXA DE LUZ DE PVC, DE 4"x4" | UN | 3 | 2.36 | 0 | 7.08
15.015.0123-A | INSTALACAO DE UM CONJUNTO DE 3 PONTOS DE LUZ,EMBUTIDO NA LAJ | UN |  | 570.58
E,EQUIVALENTE A 5 VARAS DE ELETRODUTO DE PVC RIGIDO DE 1/2",
30,00M DE FIO 2,5MM2,CAIXAS,CONEXOES,LUVAS E CONSIDERANDO O
CONTROLE DOS PONTOS DIRETO NO Q.D.L,INCLUSIVE ABERTURA E FEC
HAMENTO DE RASGO EM ALVENARIA
00285 | FIO C/ISOLAMENTO TERMOPLASTICO ANTICHAMA DE 750V, DE 02,5MM2 | M | 30 | 1.97 | 0 | 59.1
02338 | ELETRODUTO DE PVC PRETO,RIGIDO ROSQUEAVEL,COM ROSCA EM AMBAS | UN | 5 | 7.4241 | 0 | 37.1205
EXTREMIDADES,EM BARRAS DE 3 METROS,DE 1/2"
02642 | LUVA DE PVC RIGIDO ROSQUEAVEL, PARA ELETRODUTO, DE 1/2" | UN | 3 | 0.72 | 0 | 2.16
04266 | BUCHA E ARRUELA DE ALUMINIO PARA ELETRODUTO, DE 1/2" | UN | 6 | 1.2 | 0 | 7.2
05751 | CAIXA DE LUZ DE PVC, DE 4"x4" | UN | 3 | 2.36 | 0 | 7.08
20060 | MAO-DE-OBRA DE ELETRICISTA DA CONSTRUCAO CIVIL, INCLUSIVE EN | H | 8 | 23.16 | 3 | 190.8384
CARGOS SOCIAIS DESONERADOS
20115 | MAO-DE-OBRA DE PEDREIRO, INCLUSIVE ENCARGOS SOCIAIS DESONERA | H | 3.75 | 23.16 | 3 | 89.4555
DOS
20132 | MAO-DE-OBRA DE SERVENTE DA CONSTRUCAO CIVIL, INCLUSIVE ENCAR | H | 10 | 16.75 | 3 | 172.525
GOS SOCIAIS DESONERADOS
30179 | ARGAMASSA CIM.,SAIBRO TRACO 1:8,PREPARO MECANICO | M3 | 0.015 | 340.5527 | 0 | 5.1083
15.015.0124-0 | INSTALACAO DE UM CONJUNTO DE 3 PONTOS DE LUZ,APARENTE,EQUIVA | UN |  | 574.61
LENTE A 5 VARAS DE ELETRODUTO DE PVC RIGIDO DE 1/2",30,00M D
E FIO 2,5MM2,CAIXAS,CONEXOES,LUVAS E CONSIDERANDO O CONTROLE
DOS PONTOS DIRETO NO Q.D.L
00285 | FIO C/ISOLAMENTO TERMOPLASTICO ANTICHAMA DE 750V, DE 02,5MM2 | M | 30 | 1.97 | 0 | 59.1
01983 | MAO-DE-OBRA DE ELETRICISTA DE CONSTRUCAOCIVIL, INCLUSIVE ENC | H | 8 | 26.73 | 3 | 220.2552
ARGOS SOCIAIS
01999 | MAO-DE-OBRA DE SERVENTE DA CONSTRUCAO CIVIL, INCLUSIVE ENCAR | H | 10 | 19.33 | 3 | 199.099
GOS SOCIAIS
02338 | ELETRODUTO DE PVC PRETO,RIGIDO ROSQUEAVEL,COM ROSCA EM AMBAS | UN | 5 | 7.4241 | 0 | 37.1205
EXTREMIDADES,EM BARRAS DE 3 METROS,DE 1/2"
02642 | LUVA DE PVC RIGIDO ROSQUEAVEL, PARA ELETRODUTO, DE 1/2" | UN | 3 | 0.72 | 0 | 2.16
04266 | BUCHA E ARRUELA DE ALUMINIO PARA ELETRODUTO, DE 1/2" | UN | 6 | 1.2 | 0 | 7.2
05268 | ABRACADEIRA TIPO COPO, DE 1/2" | UN | 15 | 2.84 | 0 | 42.6
05751 | CAIXA DE LUZ DE PVC, DE 4"x4" | UN | 3 | 2.36 | 0 | 7.08
15.015.0124-A | INSTALACAO DE UM CONJUNTO DE 3 PONTOS DE LUZ,APARENTE,EQUIVA | UN |  | 518.62
LENTE A 5 VARAS DE ELETRODUTO DE PVC RIGIDO DE 1/2",30,00M D
E FIO 2,5MM2,CAIXAS,CONEXOES,LUVAS E CONSIDERANDO O CONTROLE
DOS PONTOS DIRETO NO Q.D.L
00285 | FIO C/ISOLAMENTO TERMOPLASTICO ANTICHAMA DE 750V, DE 02,5MM2 | M | 30 | 1.97 | 0 | 59.1
02338 | ELETRODUTO DE PVC PRETO,RIGIDO ROSQUEAVEL,COM ROSCA EM AMBAS | UN | 5 | 7.4241 | 0 | 37.1205
EXTREMIDADES,EM BARRAS DE 3 METROS,DE 1/2"
02642 | LUVA DE PVC RIGIDO ROSQUEAVEL, PARA ELETRODUTO, DE 1/2" | UN | 3 | 0.72 | 0 | 2.16
04266 | BUCHA E ARRUELA DE ALUMINIO PARA ELETRODUTO, DE 1/2" | UN | 6 | 1.2 | 0 | 7.2
05268 | ABRACADEIRA TIPO COPO, DE 1/2" | UN | 15 | 2.84 | 0 | 42.6
05751 | CAIXA DE LUZ DE PVC, DE 4"x4" | UN | 3 | 2.36 | 0 | 7.08
20060 | MAO-DE-OBRA DE ELETRICISTA DA CONSTRUCAO CIVIL, INCLUSIVE EN | H | 8 | 23.16 | 3 | 190.8384
CARGOS SOCIAIS DESONERADOS
20132 | MAO-DE-OBRA DE SERVENTE DA CONSTRUCAO CIVIL, INCLUSIVE ENCAR | H | 10 | 16.75 | 3 | 172.525
GOS SOCIAIS DESONERADOS
15.015.0126-0 | INSTALACAO DE UM CONJUNTO DE 3 PONTOS DE LUZ,APARENTE COM CA | UN |  | 964.71
NALETA PERFURADA,SENDO ESTA LIGADA A ELETROCALHA PRINCIPAL(E
XCLUSIVE ESTA),EQUIVALENTE A 3,5 VARAS DE CANALETA E 2 VARAS
DE ELETRODUTO DE PVC RIGIDO DE 1/2",42,00M DE FIO 2,5MM2,CA
IXAS,CONEXOES,LUVAS E CONSIDERANDO O CONTROLE DOS PONTOS DIR
ETO NO Q.D.L
00285 | FIO C/ISOLAMENTO TERMOPLASTICO ANTICHAMA DE 750V, DE 02,5MM2 | M | 42 | 1.97 | 0 | 82.74
01983 | MAO-DE-OBRA DE ELETRICISTA DE CONSTRUCAOCIVIL, INCLUSIVE ENC | H | 8.5 | 26.73 | 3 | 234.0212
ARGOS SOCIAIS
01999 | MAO-DE-OBRA DE SERVENTE DA CONSTRUCAO CIVIL, INCLUSIVE ENCAR | H | 10.5 | 19.33 | 3 | 209.054
GOS SOCIAIS
02338 | ELETRODUTO DE PVC PRETO,RIGIDO ROSQUEAVEL,COM ROSCA EM AMBAS | UN | 2 | 7.4241 | 0 | 14.8482
EXTREMIDADES,EM BARRAS DE 3 METROS,DE 1/2"
02642 | LUVA DE PVC RIGIDO ROSQUEAVEL, PARA ELETRODUTO, DE 1/2" | UN | 3 | 0.72 | 0 | 2.16
04266 | BUCHA E ARRUELA DE ALUMINIO PARA ELETRODUTO, DE 1/2" | UN | 14 | 1.2 | 0 | 16.8
05268 | ABRACADEIRA TIPO COPO, DE 1/2" | UN | 6 | 2.84 | 0 | 17.04
05751 | CAIXA DE LUZ DE PVC, DE 4"x4" | UN | 3 | 2.36 | 0 | 7.08
07635 | CANALETA PERFURADA ALTA, DE (38X38X6000)MM | UN | 3.5 | 108.85 | 0 | 380.975
15.015.0126-A | INSTALACAO DE UM CONJUNTO DE 3 PONTOS DE LUZ,APARENTE COM CA | UN |  | 905.56
NALETA PERFURADA,SENDO ESTA LIGADA A ELETROCALHA PRINCIPAL(E
XCLUSIVE ESTA),EQUIVALENTE A 3,5 VARAS DE CANALETA E 2 VARAS
DE ELETRODUTO DE PVC RIGIDO DE 1/2",42,00M DE FIO 2,5MM2,CA
IXAS,CONEXOES,LUVAS E CONSIDERANDO O CONTROLE DOS PONTOS DIR
ETO NO Q.D.L
00285 | FIO C/ISOLAMENTO TERMOPLASTICO ANTICHAMA DE 750V, DE 02,5MM2 | M | 42 | 1.97 | 0 | 82.74
02338 | ELETRODUTO DE PVC PRETO,RIGIDO ROSQUEAVEL,COM ROSCA EM AMBAS | UN | 2 | 7.4241 | 0 | 14.8482
EXTREMIDADES,EM BARRAS DE 3 METROS,DE 1/2"
02642 | LUVA DE PVC RIGIDO ROSQUEAVEL, PARA ELETRODUTO, DE 1/2" | UN | 3 | 0.72 | 0 | 2.16
04266 | BUCHA E ARRUELA DE ALUMINIO PARA ELETRODUTO, DE 1/2" | UN | 14 | 1.2 | 0 | 16.8
05268 | ABRACADEIRA TIPO COPO, DE 1/2" | UN | 6 | 2.84 | 0 | 17.04
05751 | CAIXA DE LUZ DE PVC, DE 4"x4" | UN | 3 | 2.36 | 0 | 7.08
07635 | CANALETA PERFURADA ALTA, DE (38X38X6000)MM | UN | 3.5 | 108.85 | 0 | 380.975
20060 | MAO-DE-OBRA DE ELETRICISTA DA CONSTRUCAO CIVIL, INCLUSIVE EN | H | 8.5 | 23.16 | 3 | 202.7658
CARGOS SOCIAIS DESONERADOS
20132 | MAO-DE-OBRA DE SERVENTE DA CONSTRUCAO CIVIL, INCLUSIVE ENCAR | H | 10.5 | 16.75 | 3 | 181.1513
GOS SOCIAIS DESONERADOS
15.015.0127-0 | INSTALACAO DE UM CONJUNTO DE 4 PONTOS DE LUZ,EMBUTIDO NA LAJ | UN |  | 800.94
E,EQUIVALENTE A 6 VARAS DE ELETRODUTO DE PVC RIGIDO DE 3/4",
40,00M DE FIO 2,5MM2,CAIXAS,CONEXOES,LUVAS E CONSIDERANDO O
CONTROLE DOS PONTOS DIRETO NO Q.D.L,INCLUSIVE ABERTURA E FEC
HAMENTO DE RASGO EM ALVENARIA
00115 | BUCHA E ARRUELA DE ALUMINIO PARA ELETRODUTO, DE 3/4" | UN | 16 | 1.33 | 0 | 21.28
00285 | FIO C/ISOLAMENTO TERMOPLASTICO ANTICHAMA DE 750V, DE 02,5MM2 | M | 40 | 1.97 | 0 | 78.8
01613 | ARGAMASSA CIM.,SAIBRO TRACO 1:8,PREPARO MECANICO | M3 | 0.09 | 355.9641 | 0 | 32.0368
01968 | MAO-DE-OBRA DE PEDREIRO, INCLUSIVE ENCARGOS SOCIAIS | H | 9 | 26.73 | 3 | 247.7871
01983 | MAO-DE-OBRA DE ELETRICISTA DE CONSTRUCAOCIVIL, INCLUSIVE ENC | H | 7 | 26.73 | 3 | 192.7233
ARGOS SOCIAIS
01999 | MAO-DE-OBRA DE SERVENTE DA CONSTRUCAO CIVIL, INCLUSIVE ENCAR | H | 8 | 19.33 | 3 | 159.2792
GOS SOCIAIS
02341 | ELETRODUTO DE PVC PRETO, RIGIDO ROSQUEAVEL, COM ROSCA EM AMB | UN | 6 | 9.5277 | 0 | 57.1662
AS EXTREMIDADES, EM BARRAS DE 3 METROS, DE 3/4"
02643 | LUVA DE PVC RIGIDO ROSQUEAVEL, PARA ELETRODUTO, DE 3/4" | UN | 3 | 0.81 | 0 | 2.43
05751 | CAIXA DE LUZ DE PVC, DE 4"x4" | UN | 4 | 2.36 | 0 | 9.44
15.015.0127-A | INSTALACAO DE UM CONJUNTO DE 4 PONTOS DE LUZ,EMBUTIDO NA LAJ | UN |  | 719.46
E,EQUIVALENTE A 6 VARAS DE ELETRODUTO DE PVC RIGIDO DE 3/4",
40,00M DE FIO 2,5MM2,CAIXAS,CONEXOES,LUVAS E CONSIDERANDO O
CONTROLE DOS PONTOS DIRETO NO Q.D.L,INCLUSIVE ABERTURA E FEC
HAMENTO DE RASGO EM ALVENARIA
00115 | BUCHA E ARRUELA DE ALUMINIO PARA ELETRODUTO, DE 3/4" | UN | 16 | 1.33 | 0 | 21.28
00285 | FIO C/ISOLAMENTO TERMOPLASTICO ANTICHAMA DE 750V, DE 02,5MM2 | M | 40 | 1.97 | 0 | 78.8
02341 | ELETRODUTO DE PVC PRETO, RIGIDO ROSQUEAVEL, COM ROSCA EM AMB | UN | 6 | 9.5277 | 0 | 57.1662
AS EXTREMIDADES, EM BARRAS DE 3 METROS, DE 3/4"
02643 | LUVA DE PVC RIGIDO ROSQUEAVEL, PARA ELETRODUTO, DE 3/4" | UN | 3 | 0.81 | 0 | 2.43
05751 | CAIXA DE LUZ DE PVC, DE 4"x4" | UN | 4 | 2.36 | 0 | 9.44
20060 | MAO-DE-OBRA DE ELETRICISTA DA CONSTRUCAO CIVIL, INCLUSIVE EN | H | 7 | 23.16 | 3 | 166.9836
CARGOS SOCIAIS DESONERADOS
20115 | MAO-DE-OBRA DE PEDREIRO, INCLUSIVE ENCARGOS SOCIAIS DESONERA | H | 9 | 23.16 | 3 | 214.6932
DOS
20132 | MAO-DE-OBRA DE SERVENTE DA CONSTRUCAO CIVIL, INCLUSIVE ENCAR | H | 8 | 16.75 | 3 | 138.02
GOS SOCIAIS DESONERADOS
30179 | ARGAMASSA CIM.,SAIBRO TRACO 1:8,PREPARO MECANICO | M3 | 0.09 | 340.5527 | 0 | 30.6497
15.015.0128-0 | INSTALACAO DE UM CONJUNTO DE 4 PONTOS DE LUZ,APARENTE,EQUIVA | UN |  | 573.85
LENTE A 6 VARAS DE ELETRODUTO DE PVC RIGIDO DE 3/4",40,00M D
E FIO 2,5MM2,CAIXAS,CONEXOES,LUVAS E CONSIDERANDO O CONTROLE
DOS PONTOS DIRETO NO Q.D.L
00115 | BUCHA E ARRUELA DE ALUMINIO PARA ELETRODUTO, DE 3/4" | UN | 16 | 1.33 | 0 | 21.28
00285 | FIO C/ISOLAMENTO TERMOPLASTICO ANTICHAMA DE 750V, DE 02,5MM2 | M | 40 | 1.97 | 0 | 78.8
01983 | MAO-DE-OBRA DE ELETRICISTA DE CONSTRUCAOCIVIL, INCLUSIVE ENC | H | 7 | 26.73 | 3 | 192.7233
ARGOS SOCIAIS
01999 | MAO-DE-OBRA DE SERVENTE DA CONSTRUCAO CIVIL, INCLUSIVE ENCAR | H | 8 | 19.33 | 3 | 159.2792
GOS SOCIAIS
02341 | ELETRODUTO DE PVC PRETO, RIGIDO ROSQUEAVEL, COM ROSCA EM AMB | UN | 6 | 9.5277 | 0 | 57.1662
AS EXTREMIDADES, EM BARRAS DE 3 METROS, DE 3/4"
02643 | LUVA DE PVC RIGIDO ROSQUEAVEL, PARA ELETRODUTO, DE 3/4" | UN | 3 | 0.81 | 0 | 2.43
05269 | ABRACADEIRA TIPO COPO, DE 3/4" | UN | 18 | 2.93 | 0 | 52.74
05751 | CAIXA DE LUZ DE PVC, DE 4"x4" | UN | 4 | 2.36 | 0 | 9.44
15.015.0128-A | INSTALACAO DE UM CONJUNTO DE 4 PONTOS DE LUZ,APARENTE,EQUIVA | UN |  | 526.85
LENTE A 6 VARAS DE ELETRODUTO DE PVC RIGIDO DE 3/4",40,00M D
E FIO 2,5MM2,CAIXAS,CONEXOES,LUVAS E CONSIDERANDO O CONTROLE
DOS PONTOS DIRETO NO Q.D.L
00115 | BUCHA E ARRUELA DE ALUMINIO PARA ELETRODUTO, DE 3/4" | UN | 16 | 1.33 | 0 | 21.28
00285 | FIO C/ISOLAMENTO TERMOPLASTICO ANTICHAMA DE 750V, DE 02,5MM2 | M | 40 | 1.97 | 0 | 78.8
02341 | ELETRODUTO DE PVC PRETO, RIGIDO ROSQUEAVEL, COM ROSCA EM AMB | UN | 6 | 9.5277 | 0 | 57.1662
AS EXTREMIDADES, EM BARRAS DE 3 METROS, DE 3/4"
02643 | LUVA DE PVC RIGIDO ROSQUEAVEL, PARA ELETRODUTO, DE 3/4" | UN | 3 | 0.81 | 0 | 2.43
05269 | ABRACADEIRA TIPO COPO, DE 3/4" | UN | 18 | 2.93 | 0 | 52.74
05751 | CAIXA DE LUZ DE PVC, DE 4"x4" | UN | 4 | 2.36 | 0 | 9.44
20060 | MAO-DE-OBRA DE ELETRICISTA DA CONSTRUCAO CIVIL, INCLUSIVE EN | H | 7 | 23.16 | 3 | 166.9836
CARGOS SOCIAIS DESONERADOS
20132 | MAO-DE-OBRA DE SERVENTE DA CONSTRUCAO CIVIL, INCLUSIVE ENCAR | H | 8 | 16.75 | 3 | 138.02
GOS SOCIAIS DESONERADOS
15.015.0129-0 | INSTALACAO DE UM CONJUNTO DE 4 PONTOS DE LUZ,APARENTE COM CA | UN |  | 1031.28
NALETA PERFURADA,SENDO ESTA LIGADA A ELETROCALHA PRINCIPAL(E
XCLUSIVE ESTA),EQUIVALENTE A 4.35 VARAS DE CANALETA E 2 VARA
S DE ELETRODUTO DE PVC RIGIDO DE 3/4",52,00M DE FIO 2,5MM2,C
AIXAS,CONEXOES,LUVAS E CONSIDERANDO O CONTROLE DOS PONTOS DI
RETO NO Q.D.L
00115 | BUCHA E ARRUELA DE ALUMINIO PARA ELETRODUTO, DE 3/4" | UN | 20 | 1.33 | 0 | 26.6
00285 | FIO C/ISOLAMENTO TERMOPLASTICO ANTICHAMA DE 750V, DE 02,5MM2 | M | 52 | 1.97 | 0 | 102.44
01983 | MAO-DE-OBRA DE ELETRICISTA DE CONSTRUCAOCIVIL, INCLUSIVE ENC | H | 7.5 | 26.73 | 3 | 206.4893
ARGOS SOCIAIS
01999 | MAO-DE-OBRA DE SERVENTE DA CONSTRUCAO CIVIL, INCLUSIVE ENCAR | H | 8.58 | 19.33 | 3 | 170.8269
GOS SOCIAIS
02341 | ELETRODUTO DE PVC PRETO, RIGIDO ROSQUEAVEL, COM ROSCA EM AMB | UN | 2 | 9.5277 | 0 | 19.0554
AS EXTREMIDADES, EM BARRAS DE 3 METROS, DE 3/4"
02643 | LUVA DE PVC RIGIDO ROSQUEAVEL, PARA ELETRODUTO, DE 3/4" | UN | 3 | 0.81 | 0 | 2.43
05269 | ABRACADEIRA TIPO COPO, DE 3/4" | UN | 7 | 2.93 | 0 | 20.51
05751 | CAIXA DE LUZ DE PVC, DE 4"x4" | UN | 4 | 2.36 | 0 | 9.44
07635 | CANALETA PERFURADA ALTA, DE (38X38X6000)MM | UN | 4.35 | 108.85 | 0 | 473.4975
15.015.0129-A | INSTALACAO DE UM CONJUNTO DE 4 PONTOS DE LUZ,APARENTE COM CA | UN |  | 980.91
NALETA PERFURADA,SENDO ESTA LIGADA A ELETROCALHA PRINCIPAL(E
XCLUSIVE ESTA),EQUIVALENTE A 4.35 VARAS DE CANALETA E 2 VARA
S DE ELETRODUTO DE PVC RIGIDO DE 3/4",52,00M DE FIO 2,5MM2,C
AIXAS,CONEXOES,LUVAS E CONSIDERANDO O CONTROLE DOS PONTOS DI
RETO NO Q.D.L
00115 | BUCHA E ARRUELA DE ALUMINIO PARA ELETRODUTO, DE 3/4" | UN | 20 | 1.33 | 0 | 26.6
00285 | FIO C/ISOLAMENTO TERMOPLASTICO ANTICHAMA DE 750V, DE 02,5MM2 | M | 52 | 1.97 | 0 | 102.44
02341 | ELETRODUTO DE PVC PRETO, RIGIDO ROSQUEAVEL, COM ROSCA EM AMB | UN | 2 | 9.5277 | 0 | 19.0554
AS EXTREMIDADES, EM BARRAS DE 3 METROS, DE 3/4"
02643 | LUVA DE PVC RIGIDO ROSQUEAVEL, PARA ELETRODUTO, DE 3/4" | UN | 3 | 0.81 | 0 | 2.43
05269 | ABRACADEIRA TIPO COPO, DE 3/4" | UN | 7 | 2.93 | 0 | 20.51
05751 | CAIXA DE LUZ DE PVC, DE 4"x4" | UN | 4 | 2.36 | 0 | 9.44
07635 | CANALETA PERFURADA ALTA, DE (38X38X6000)MM | UN | 4.35 | 108.85 | 0 | 473.4975
20060 | MAO-DE-OBRA DE ELETRICISTA DA CONSTRUCAO CIVIL, INCLUSIVE EN | H | 7.5 | 23.16 | 3 | 178.911
CARGOS SOCIAIS DESONERADOS
20132 | MAO-DE-OBRA DE SERVENTE DA CONSTRUCAO CIVIL, INCLUSIVE ENCAR | H | 8.58 | 16.75 | 3 | 148.0265
GOS SOCIAIS DESONERADOS
15.015.0130-0 | INSTALACAO DE UM CONJUNTO DE 4 PONTOS DE LUZ,EMBUTIDO NA LAJ | UN |  | 600.86
E,EQUIVALENTE A 6 VARAS DE ELETRODUTO DE PVC RIGIDO DE 1/2",
40,00M DE FIO 2,5MM2,CAIXAS,CONEXOES,LUVAS E CONSIDERANDO O
CONTROLE DOS PONTOS DIRETO NO Q.D.L,INCLUSIVE ABERTURA E FEC
HAMENTO DE RASGO EM ALVENARIA
00285 | FIO C/ISOLAMENTO TERMOPLASTICO ANTICHAMA DE 750V, DE 02,5MM2 | M | 40 | 1.97 | 0 | 78.8
01613 | ARGAMASSA CIM.,SAIBRO TRACO 1:8,PREPARO MECANICO | M3 | 0.018 | 355.9641 | 0 | 6.4074
01968 | MAO-DE-OBRA DE PEDREIRO, INCLUSIVE ENCARGOS SOCIAIS | H | 4.5 | 26.73 | 3 | 123.8936
01983 | MAO-DE-OBRA DE ELETRICISTA DE CONSTRUCAOCIVIL, INCLUSIVE ENC | H | 6.25 | 26.73 | 3 | 172.0744
ARGOS SOCIAIS
01999 | MAO-DE-OBRA DE SERVENTE DA CONSTRUCAO CIVIL, INCLUSIVE ENCAR | H | 7.25 | 19.33 | 3 | 144.3468
GOS SOCIAIS
02338 | ELETRODUTO DE PVC PRETO,RIGIDO ROSQUEAVEL,COM ROSCA EM AMBAS | UN | 6 | 7.4241 | 0 | 44.5446
EXTREMIDADES,EM BARRAS DE 3 METROS,DE 1/2"
02642 | LUVA DE PVC RIGIDO ROSQUEAVEL, PARA ELETRODUTO, DE 1/2" | UN | 3 | 0.72 | 0 | 2.16
04266 | BUCHA E ARRUELA DE ALUMINIO PARA ELETRODUTO, DE 1/2" | UN | 16 | 1.2 | 0 | 19.2
05751 | CAIXA DE LUZ DE PVC, DE 4"x4" | UN | 4 | 2.36 | 0 | 9.44
15.015.0130-A | INSTALACAO DE UM CONJUNTO DE 4 PONTOS DE LUZ,EMBUTIDO NA LAJ | UN |  | 541.79
E,EQUIVALENTE A 6 VARAS DE ELETRODUTO DE PVC RIGIDO DE 1/2",
40,00M DE FIO 2,5MM2,CAIXAS,CONEXOES,LUVAS E CONSIDERANDO O
CONTROLE DOS PONTOS DIRETO NO Q.D.L,INCLUSIVE ABERTURA E FEC
HAMENTO DE RASGO EM ALVENARIA
00285 | FIO C/ISOLAMENTO TERMOPLASTICO ANTICHAMA DE 750V, DE 02,5MM2 | M | 40 | 1.97 | 0 | 78.8
02338 | ELETRODUTO DE PVC PRETO,RIGIDO ROSQUEAVEL,COM ROSCA EM AMBAS | UN | 6 | 7.4241 | 0 | 44.5446
EXTREMIDADES,EM BARRAS DE 3 METROS,DE 1/2"
02642 | LUVA DE PVC RIGIDO ROSQUEAVEL, PARA ELETRODUTO, DE 1/2" | UN | 3 | 0.72 | 0 | 2.16
04266 | BUCHA E ARRUELA DE ALUMINIO PARA ELETRODUTO, DE 1/2" | UN | 16 | 1.2 | 0 | 19.2
05751 | CAIXA DE LUZ DE PVC, DE 4"x4" | UN | 4 | 2.36 | 0 | 9.44
20060 | MAO-DE-OBRA DE ELETRICISTA DA CONSTRUCAO CIVIL, INCLUSIVE EN | H | 6.25 | 23.16 | 3 | 149.0925
CARGOS SOCIAIS DESONERADOS
20115 | MAO-DE-OBRA DE PEDREIRO, INCLUSIVE ENCARGOS SOCIAIS DESONERA | H | 4.5 | 23.16 | 3 | 107.3466
DOS
20132 | MAO-DE-OBRA DE SERVENTE DA CONSTRUCAO CIVIL, INCLUSIVE ENCAR | H | 7.25 | 16.75 | 3 | 125.0806
GOS SOCIAIS DESONERADOS
30179 | ARGAMASSA CIM.,SAIBRO TRACO 1:8,PREPARO MECANICO | M3 | 0.018 | 340.5527 | 0 | 6.1299
15.015.0131-0 | INSTALACAO DE UM CONJUNTO DE 4 PONTOS DE LUZ,APARENTE,EQUIVA | UN |  | 521.68
LENTE A 6 VARAS DE ELETRODUTO DE PVC RIGIDO DE 1/2",40,00M D
E FIO 2,5MM2,CAIXAS,CONEXOES,LUVAS E CONSIDERANDO O CONTROLE
DOS PONTOS DIRETO NO Q.D.L
00285 | FIO C/ISOLAMENTO TERMOPLASTICO ANTICHAMA DE 750V, DE 02,5MM2 | M | 40 | 1.97 | 0 | 78.8
01983 | MAO-DE-OBRA DE ELETRICISTA DE CONSTRUCAOCIVIL, INCLUSIVE ENC | H | 6.25 | 26.73 | 3 | 172.0744
ARGOS SOCIAIS
01999 | MAO-DE-OBRA DE SERVENTE DA CONSTRUCAO CIVIL, INCLUSIVE ENCAR | H | 7.25 | 19.33 | 3 | 144.3468
GOS SOCIAIS
02338 | ELETRODUTO DE PVC PRETO,RIGIDO ROSQUEAVEL,COM ROSCA EM AMBAS | UN | 6 | 7.4241 | 0 | 44.5446
EXTREMIDADES,EM BARRAS DE 3 METROS,DE 1/2"
02642 | LUVA DE PVC RIGIDO ROSQUEAVEL, PARA ELETRODUTO, DE 1/2" | UN | 3 | 0.72 | 0 | 2.16
04266 | BUCHA E ARRUELA DE ALUMINIO PARA ELETRODUTO, DE 1/2" | UN | 16 | 1.2 | 0 | 19.2
05268 | ABRACADEIRA TIPO COPO, DE 1/2" | UN | 18 | 2.84 | 0 | 51.12
05751 | CAIXA DE LUZ DE PVC, DE 4"x4" | UN | 4 | 2.36 | 0 | 9.44
15.015.0131-A | INSTALACAO DE UM CONJUNTO DE 4 PONTOS DE LUZ,APARENTE,EQUIVA | UN |  | 479.43
LENTE A 6 VARAS DE ELETRODUTO DE PVC RIGIDO DE 1/2",40,00M D
E FIO 2,5MM2,CAIXAS,CONEXOES,LUVAS E CONSIDERANDO O CONTROLE
DOS PONTOS DIRETO NO Q.D.L
00285 | FIO C/ISOLAMENTO TERMOPLASTICO ANTICHAMA DE 750V, DE 02,5MM2 | M | 40 | 1.97 | 0 | 78.8
02338 | ELETRODUTO DE PVC PRETO,RIGIDO ROSQUEAVEL,COM ROSCA EM AMBAS | UN | 6 | 7.4241 | 0 | 44.5446
EXTREMIDADES,EM BARRAS DE 3 METROS,DE 1/2"
02642 | LUVA DE PVC RIGIDO ROSQUEAVEL, PARA ELETRODUTO, DE 1/2" | UN | 3 | 0.72 | 0 | 2.16
04266 | BUCHA E ARRUELA DE ALUMINIO PARA ELETRODUTO, DE 1/2" | UN | 16 | 1.2 | 0 | 19.2
05268 | ABRACADEIRA TIPO COPO, DE 1/2" | UN | 18 | 2.84 | 0 | 51.12
05751 | CAIXA DE LUZ DE PVC, DE 4"x4" | UN | 4 | 2.36 | 0 | 9.44
20060 | MAO-DE-OBRA DE ELETRICISTA DA CONSTRUCAO CIVIL, INCLUSIVE EN | H | 6.25 | 23.16 | 3 | 149.0925
CARGOS SOCIAIS DESONERADOS
20132 | MAO-DE-OBRA DE SERVENTE DA CONSTRUCAO CIVIL, INCLUSIVE ENCAR | H | 7.25 | 16.75 | 3 | 125.0806
GOS SOCIAIS DESONERADOS
15.015.0132-0 | INSTALACAO DE UM CONJUNTO DE 4 PONTOS DE LUZ,APARENTE COM CA | UN |  | 975.52
NALETA PERFURADA,SENDO ESTA LIGADA A ELETROCALHA PRINCIPAL(E
XCLUSIVE ESTA),EQUIVALENTE A 4,25 VARAS DE CANALETA E 2 VARA
S DE ELETRODUTO DE PVC RIGIDO DE 1/2",52,00M DE FIO 2,5MM2,C
AIXAS,CONEXOES,LUVAS E CONSIDERANDO O CONTROLE DOS PONTOS DI
RETO NO Q.D.L
00285 | FIO C/ISOLAMENTO TERMOPLASTICO ANTICHAMA DE 750V, DE 02,5MM2 | M | 52 | 1.97 | 0 | 102.44
01983 | MAO-DE-OBRA DE ELETRICISTA DE CONSTRUCAOCIVIL, INCLUSIVE ENC | H | 6.75 | 26.73 | 3 | 185.8403
ARGOS SOCIAIS
01999 | MAO-DE-OBRA DE SERVENTE DA CONSTRUCAO CIVIL, INCLUSIVE ENCAR | H | 7.75 | 19.33 | 3 | 154.3017
GOS SOCIAIS
02338 | ELETRODUTO DE PVC PRETO,RIGIDO ROSQUEAVEL,COM ROSCA EM AMBAS | UN | 2 | 7.4241 | 0 | 14.8482
EXTREMIDADES,EM BARRAS DE 3 METROS,DE 1/2"
02642 | LUVA DE PVC RIGIDO ROSQUEAVEL, PARA ELETRODUTO, DE 1/2" | UN | 3 | 0.72 | 0 | 2.16
04266 | BUCHA E ARRUELA DE ALUMINIO PARA ELETRODUTO, DE 1/2" | UN | 20 | 1.2 | 0 | 24
05268 | ABRACADEIRA TIPO COPO, DE 1/2" | UN | 7 | 2.84 | 0 | 19.88
05751 | CAIXA DE LUZ DE PVC, DE 4"x4" | UN | 4 | 2.36 | 0 | 9.44
07635 | CANALETA PERFURADA ALTA, DE (38X38X6000)MM | UN | 4.25 | 108.85 | 0 | 462.6125
15.015.0132-A | INSTALACAO DE UM CONJUNTO DE 4 PONTOS DE LUZ,APARENTE COM CA | UN |  | 930.1
NALETA PERFURADA,SENDO ESTA LIGADA A ELETROCALHA PRINCIPAL(E
XCLUSIVE ESTA),EQUIVALENTE A 4,25 VARAS DE CANALETA E 2 VARA
S DE ELETRODUTO DE PVC RIGIDO DE 1/2",52,00M DE FIO 2,5MM2,C
AIXAS,CONEXOES,LUVAS E CONSIDERANDO O CONTROLE DOS PONTOS DI
RETO NO Q.D.L
00285 | FIO C/ISOLAMENTO TERMOPLASTICO ANTICHAMA DE 750V, DE 02,5MM2 | M | 52 | 1.97 | 0 | 102.44
02338 | ELETRODUTO DE PVC PRETO,RIGIDO ROSQUEAVEL,COM ROSCA EM AMBAS | UN | 2 | 7.4241 | 0 | 14.8482
EXTREMIDADES,EM BARRAS DE 3 METROS,DE 1/2"
02642 | LUVA DE PVC RIGIDO ROSQUEAVEL, PARA ELETRODUTO, DE 1/2" | UN | 3 | 0.72 | 0 | 2.16
04266 | BUCHA E ARRUELA DE ALUMINIO PARA ELETRODUTO, DE 1/2" | UN | 20 | 1.2 | 0 | 24
05268 | ABRACADEIRA TIPO COPO, DE 1/2" | UN | 7 | 2.84 | 0 | 19.88
05751 | CAIXA DE LUZ DE PVC, DE 4"x4" | UN | 4 | 2.36 | 0 | 9.44
07635 | CANALETA PERFURADA ALTA, DE (38X38X6000)MM | UN | 4.25 | 108.85 | 0 | 462.6125
20060 | MAO-DE-OBRA DE ELETRICISTA DA CONSTRUCAO CIVIL, INCLUSIVE EN | H | 6.75 | 23.16 | 3 | 161.0199
CARGOS SOCIAIS DESONERADOS
20132 | MAO-DE-OBRA DE SERVENTE DA CONSTRUCAO CIVIL, INCLUSIVE ENCAR | H | 7.75 | 16.75 | 3 | 133.7069
GOS SOCIAIS DESONERADOS
15.015.0135-0 | INSTALACAO DE UM CONJUNTO DE 5 PONTOS DE LUZ,EMBUTIDO NA LAJ | UN |  | 922.07
E,EQUIVALENTE A 7 VARAS DE ELETRODUTO DE PVC RIGIDO DE 3/4",
45,00M DE FIO 2,5MM2,CAIXAS,CONEXOES,LUVAS E CONSIDERANDO O
CONTROLE DOS PONTOS DIRETO NO Q.D.L,INCLUSIVE ABERTURA E FEC
HAMENTO DE RASGO EM ALVENARIA
00115 | BUCHA E ARRUELA DE ALUMINIO PARA ELETRODUTO, DE 3/4" | UN | 20 | 1.33 | 0 | 26.6
00285 | FIO C/ISOLAMENTO TERMOPLASTICO ANTICHAMA DE 750V, DE 02,5MM2 | M | 45 | 1.97 | 0 | 88.65
01613 | ARGAMASSA CIM.,SAIBRO TRACO 1:8,PREPARO MECANICO | M3 | 0.105 | 355.9641 | 0 | 37.3762
01968 | MAO-DE-OBRA DE PEDREIRO, INCLUSIVE ENCARGOS SOCIAIS | H | 10.5 | 26.73 | 3 | 289.085
01983 | MAO-DE-OBRA DE ELETRICISTA DE CONSTRUCAOCIVIL, INCLUSIVE ENC | H | 8 | 26.73 | 3 | 220.2552
ARGOS SOCIAIS
01999 | MAO-DE-OBRA DE SERVENTE DA CONSTRUCAO CIVIL, INCLUSIVE ENCAR | H | 9 | 19.33 | 3 | 179.1891
GOS SOCIAIS
02341 | ELETRODUTO DE PVC PRETO, RIGIDO ROSQUEAVEL, COM ROSCA EM AMB | UN | 7 | 9.5277 | 0 | 66.6939
AS EXTREMIDADES, EM BARRAS DE 3 METROS, DE 3/4"
02643 | LUVA DE PVC RIGIDO ROSQUEAVEL, PARA ELETRODUTO, DE 3/4" | UN | 3 | 0.81 | 0 | 2.43
05751 | CAIXA DE LUZ DE PVC, DE 4"x4" | UN | 5 | 2.36 | 0 | 11.8
15.015.0135-A | INSTALACAO DE UM CONJUNTO DE 5 PONTOS DE LUZ,EMBUTIDO NA LAJ | UN |  | 828.51
E,EQUIVALENTE A 7 VARAS DE ELETRODUTO DE PVC RIGIDO DE 3/4",
45,00M DE FIO 2,5MM2,CAIXAS,CONEXOES,LUVAS E CONSIDERANDO O
CONTROLE DOS PONTOS DIRETO NO Q.D.L,INCLUSIVE ABERTURA E FEC
HAMENTO DE RASGO EM ALVENARIA
00115 | BUCHA E ARRUELA DE ALUMINIO PARA ELETRODUTO, DE 3/4" | UN | 20 | 1.33 | 0 | 26.6
00285 | FIO C/ISOLAMENTO TERMOPLASTICO ANTICHAMA DE 750V, DE 02,5MM2 | M | 45 | 1.97 | 0 | 88.65
02341 | ELETRODUTO DE PVC PRETO, RIGIDO ROSQUEAVEL, COM ROSCA EM AMB | UN | 7 | 9.5277 | 0 | 66.6939
AS EXTREMIDADES, EM BARRAS DE 3 METROS, DE 3/4"
02643 | LUVA DE PVC RIGIDO ROSQUEAVEL, PARA ELETRODUTO, DE 3/4" | UN | 3 | 0.81 | 0 | 2.43
05751 | CAIXA DE LUZ DE PVC, DE 4"x4" | UN | 5 | 2.36 | 0 | 11.8
20060 | MAO-DE-OBRA DE ELETRICISTA DA CONSTRUCAO CIVIL, INCLUSIVE EN | H | 8 | 23.16 | 3 | 190.8384
CARGOS SOCIAIS DESONERADOS
20115 | MAO-DE-OBRA DE PEDREIRO, INCLUSIVE ENCARGOS SOCIAIS DESONERA | H | 10.5 | 23.16 | 3 | 250.4754
DOS
20132 | MAO-DE-OBRA DE SERVENTE DA CONSTRUCAO CIVIL, INCLUSIVE ENCAR | H | 9 | 16.75 | 3 | 155.2725
GOS SOCIAIS DESONERADOS
30179 | ARGAMASSA CIM.,SAIBRO TRACO 1:8,PREPARO MECANICO | M3 | 0.105 | 340.5527 | 0 | 35.758
15.015.0136-0 | INSTALACAO DE UM CONJUNTO DE 5 PONTOS DE LUZ,APARENTE,EQUIVA | UN |  | 657.14
LENTE A 7 VARAS DE ELETRODUTO DE PVC RIGIDO DE 3/4",45,00M D
E FIO 2,5MM2,CAIXAS,CONEXOES,LUVAS E CONSIDERANDO O CONTROLE
DOS PONTOS DIRETO NO Q.D.L
00115 | BUCHA E ARRUELA DE ALUMINIO PARA ELETRODUTO, DE 3/4" | UN | 20 | 1.33 | 0 | 26.6
00285 | FIO C/ISOLAMENTO TERMOPLASTICO ANTICHAMA DE 750V, DE 02,5MM2 | M | 45 | 1.97 | 0 | 88.65
01983 | MAO-DE-OBRA DE ELETRICISTA DE CONSTRUCAOCIVIL, INCLUSIVE ENC | H | 8 | 26.73 | 3 | 220.2552
ARGOS SOCIAIS
01999 | MAO-DE-OBRA DE SERVENTE DA CONSTRUCAO CIVIL, INCLUSIVE ENCAR | H | 9 | 19.33 | 3 | 179.1891
GOS SOCIAIS
02341 | ELETRODUTO DE PVC PRETO, RIGIDO ROSQUEAVEL, COM ROSCA EM AMB | UN | 7 | 9.5277 | 0 | 66.6939
AS EXTREMIDADES, EM BARRAS DE 3 METROS, DE 3/4"
02643 | LUVA DE PVC RIGIDO ROSQUEAVEL, PARA ELETRODUTO, DE 3/4" | UN | 3 | 0.81 | 0 | 2.43
05269 | ABRACADEIRA TIPO COPO, DE 3/4" | UN | 21 | 2.93 | 0 | 61.53
05751 | CAIXA DE LUZ DE PVC, DE 4"x4" | UN | 5 | 2.36 | 0 | 11.8
15.015.0136-A | INSTALACAO DE UM CONJUNTO DE 5 PONTOS DE LUZ,APARENTE,EQUIVA | UN |  | 603.81
LENTE A 7 VARAS DE ELETRODUTO DE PVC RIGIDO DE 3/4",45,00M D
E FIO 2,5MM2,CAIXAS,CONEXOES,LUVAS E CONSIDERANDO O CONTROLE
DOS PONTOS DIRETO NO Q.D.L
00115 | BUCHA E ARRUELA DE ALUMINIO PARA ELETRODUTO, DE 3/4" | UN | 20 | 1.33 | 0 | 26.6
00285 | FIO C/ISOLAMENTO TERMOPLASTICO ANTICHAMA DE 750V, DE 02,5MM2 | M | 45 | 1.97 | 0 | 88.65
02341 | ELETRODUTO DE PVC PRETO, RIGIDO ROSQUEAVEL, COM ROSCA EM AMB | UN | 7 | 9.5277 | 0 | 66.6939
AS EXTREMIDADES, EM BARRAS DE 3 METROS, DE 3/4"
02643 | LUVA DE PVC RIGIDO ROSQUEAVEL, PARA ELETRODUTO, DE 3/4" | UN | 3 | 0.81 | 0 | 2.43
05269 | ABRACADEIRA TIPO COPO, DE 3/4" | UN | 21 | 2.93 | 0 | 61.53
05751 | CAIXA DE LUZ DE PVC, DE 4"x4" | UN | 5 | 2.36 | 0 | 11.8
20060 | MAO-DE-OBRA DE ELETRICISTA DA CONSTRUCAO CIVIL, INCLUSIVE EN | H | 8 | 23.16 | 3 | 190.8384
CARGOS SOCIAIS DESONERADOS
20132 | MAO-DE-OBRA DE SERVENTE DA CONSTRUCAO CIVIL, INCLUSIVE ENCAR | H | 9 | 16.75 | 3 | 155.2725
GOS SOCIAIS DESONERADOS
15.015.0137-0 | INSTALACAO DE UM CONJUNTO DE 5 PONTOS DE LUZ,APARENTE COM CA | UN |  | 1277.2
NALETA PERFURADA,SENDO ESTA LIGADA A ELETROCALHA PRINCIPAL(E
XCLUSIVE ESTA),EQUIVALENTE A 6 VARAS DE CANALETA E 2 VARAS D
E ELETRODUTO DE PVC RIGIDO DE 3/4",57,00M DE FIO 2,5MM2,CAIX
AS,CONEXOES,LUVAS E CONSIDERANDO O CONTROLE DOS PONTOS DIRET
O NO Q.D.L
00115 | BUCHA E ARRUELA DE ALUMINIO PARA ELETRODUTO, DE 3/4" | UN | 24 | 1.33 | 0 | 31.92
00285 | FIO C/ISOLAMENTO TERMOPLASTICO ANTICHAMA DE 750V, DE 02,5MM2 | M | 57 | 1.97 | 0 | 112.29
01983 | MAO-DE-OBRA DE ELETRICISTA DE CONSTRUCAOCIVIL, INCLUSIVE ENC | H | 8.5 | 26.73 | 3 | 234.0212
ARGOS SOCIAIS
01999 | MAO-DE-OBRA DE SERVENTE DA CONSTRUCAO CIVIL, INCLUSIVE ENCAR | H | 9.5 | 19.33 | 3 | 189.1441
GOS SOCIAIS
02341 | ELETRODUTO DE PVC PRETO, RIGIDO ROSQUEAVEL, COM ROSCA EM AMB | UN | 2 | 9.5277 | 0 | 19.0554
AS EXTREMIDADES, EM BARRAS DE 3 METROS, DE 3/4"
02643 | LUVA DE PVC RIGIDO ROSQUEAVEL, PARA ELETRODUTO, DE 3/4" | UN | 3 | 0.81 | 0 | 2.43
05269 | ABRACADEIRA TIPO COPO, DE 3/4" | UN | 8 | 2.93 | 0 | 23.44
05751 | CAIXA DE LUZ DE PVC, DE 4"x4" | UN | 5 | 2.36 | 0 | 11.8
07635 | CANALETA PERFURADA ALTA, DE (38X38X6000)MM | UN | 6 | 108.85 | 0 | 653.1
15.015.0137-A | INSTALACAO DE UM CONJUNTO DE 5 PONTOS DE LUZ,APARENTE COM CA | UN |  | 1220.69
NALETA PERFURADA,SENDO ESTA LIGADA A ELETROCALHA PRINCIPAL(E
XCLUSIVE ESTA),EQUIVALENTE A 6 VARAS DE CANALETA E 2 VARAS D
E ELETRODUTO DE PVC RIGIDO DE 3/4",57,00M DE FIO 2,5MM2,CAIX
AS,CONEXOES,LUVAS E CONSIDERANDO O CONTROLE DOS PONTOS DIRET
O NO Q.D.L
00115 | BUCHA E ARRUELA DE ALUMINIO PARA ELETRODUTO, DE 3/4" | UN | 24 | 1.33 | 0 | 31.92
00285 | FIO C/ISOLAMENTO TERMOPLASTICO ANTICHAMA DE 750V, DE 02,5MM2 | M | 57 | 1.97 | 0 | 112.29
02341 | ELETRODUTO DE PVC PRETO, RIGIDO ROSQUEAVEL, COM ROSCA EM AMB | UN | 2 | 9.5277 | 0 | 19.0554
AS EXTREMIDADES, EM BARRAS DE 3 METROS, DE 3/4"
02643 | LUVA DE PVC RIGIDO ROSQUEAVEL, PARA ELETRODUTO, DE 3/4" | UN | 3 | 0.81 | 0 | 2.43
05269 | ABRACADEIRA TIPO COPO, DE 3/4" | UN | 8 | 2.93 | 0 | 23.44
05751 | CAIXA DE LUZ DE PVC, DE 4"x4" | UN | 5 | 2.36 | 0 | 11.8
07635 | CANALETA PERFURADA ALTA, DE (38X38X6000)MM | UN | 6 | 108.85 | 0 | 653.1
20060 | MAO-DE-OBRA DE ELETRICISTA DA CONSTRUCAO CIVIL, INCLUSIVE EN | H | 8.5 | 23.16 | 3 | 202.7658
CARGOS SOCIAIS DESONERADOS
20132 | MAO-DE-OBRA DE SERVENTE DA CONSTRUCAO CIVIL, INCLUSIVE ENCAR | H | 9.5 | 16.75 | 3 | 163.8988
GOS SOCIAIS DESONERADOS
15.015.0140-0 | INSTALACAO DE UM CONJUNTO DE 5 PONTOS DE LUZ,EMBUTIDO NA LAJ | UN |  | 696.83
E,EQUIVALENTE A 7 VARAS DE ELETRODUTO DE PVC RIGIDO DE 1/2",
45,00M DE FIO 2,5MM2,CAIXAS,CONEXOES,LUVAS E CONSIDERANDO O
CONTROLE DOS PONTOS DIRETO NO Q.D.L,INCLUSIVE ABERTURA E FEC
HAMENTO DE RASGO EM ALVENARIA
00285 | FIO C/ISOLAMENTO TERMOPLASTICO ANTICHAMA DE 750V, DE 02,5MM2 | M | 45 | 1.97 | 0 | 88.65
01613 | ARGAMASSA CIM.,SAIBRO TRACO 1:8,PREPARO MECANICO | M3 | 0.021 | 355.9641 | 0 | 7.4752
01968 | MAO-DE-OBRA DE PEDREIRO, INCLUSIVE ENCARGOS SOCIAIS | H | 5.25 | 26.73 | 3 | 144.5425
01983 | MAO-DE-OBRA DE ELETRICISTA DE CONSTRUCAOCIVIL, INCLUSIVE ENC | H | 7.3 | 26.73 | 3 | 200.9829
ARGOS SOCIAIS
01999 | MAO-DE-OBRA DE SERVENTE DA CONSTRUCAO CIVIL, INCLUSIVE ENCAR | H | 8.3 | 19.33 | 3 | 165.2522
GOS SOCIAIS
02338 | ELETRODUTO DE PVC PRETO,RIGIDO ROSQUEAVEL,COM ROSCA EM AMBAS | UN | 7 | 7.4241 | 0 | 51.9687
EXTREMIDADES,EM BARRAS DE 3 METROS,DE 1/2"
02642 | LUVA DE PVC RIGIDO ROSQUEAVEL, PARA ELETRODUTO, DE 1/2" | UN | 3 | 0.72 | 0 | 2.16
04266 | BUCHA E ARRUELA DE ALUMINIO PARA ELETRODUTO, DE 1/2" | UN | 20 | 1.2 | 0 | 24
05751 | CAIXA DE LUZ DE PVC, DE 4"x4" | UN | 5 | 2.36 | 0 | 11.8
15.015.0140-A | INSTALACAO DE UM CONJUNTO DE 5 PONTOS DE LUZ,EMBUTIDO NA LAJ | UN |  | 628.3
E,EQUIVALENTE A 7 VARAS DE ELETRODUTO DE PVC RIGIDO DE 1/2",
45,00M DE FIO 2,5MM2,CAIXAS,CONEXOES,LUVAS E CONSIDERANDO O
CONTROLE DOS PONTOS DIRETO NO Q.D.L,INCLUSIVE ABERTURA E FEC
HAMENTO DE RASGO EM ALVENARIA
00285 | FIO C/ISOLAMENTO TERMOPLASTICO ANTICHAMA DE 750V, DE 02,5MM2 | M | 45 | 1.97 | 0 | 88.65
02338 | ELETRODUTO DE PVC PRETO,RIGIDO ROSQUEAVEL,COM ROSCA EM AMBAS | UN | 7 | 7.4241 | 0 | 51.9687
EXTREMIDADES,EM BARRAS DE 3 METROS,DE 1/2"
02642 | LUVA DE PVC RIGIDO ROSQUEAVEL, PARA ELETRODUTO, DE 1/2" | UN | 3 | 0.72 | 0 | 2.16
04266 | BUCHA E ARRUELA DE ALUMINIO PARA ELETRODUTO, DE 1/2" | UN | 20 | 1.2 | 0 | 24
05751 | CAIXA DE LUZ DE PVC, DE 4"x4" | UN | 5 | 2.36 | 0 | 11.8
20060 | MAO-DE-OBRA DE ELETRICISTA DA CONSTRUCAO CIVIL, INCLUSIVE EN | H | 7.3 | 23.16 | 3 | 174.14
CARGOS SOCIAIS DESONERADOS
20115 | MAO-DE-OBRA DE PEDREIRO, INCLUSIVE ENCARGOS SOCIAIS DESONERA | H | 5.25 | 23.16 | 3 | 125.2377
DOS
20132 | MAO-DE-OBRA DE SERVENTE DA CONSTRUCAO CIVIL, INCLUSIVE ENCAR | H | 8.3 | 16.75 | 3 | 143.1958
GOS SOCIAIS DESONERADOS
30179 | ARGAMASSA CIM.,SAIBRO TRACO 1:8,PREPARO MECANICO | M3 | 0.021 | 340.5527 | 0 | 7.1516
15.015.0141-0 | INSTALACAO DE UM CONJUNTO DE 5 PONTOS DE LUZ,APARENTE,EQUIVA | UN |  | 604.45
LENTE A 7 VARAS DE ELETRODUTO DE PVC RIGIDO DE 1/2",45,00M D
E FIO 2,5MM2,CAIXAS,CONEXOES,LUVAS E CONSIDERANDO O CONTROLE
DOS PONTOS DIRETO NO Q.D.L
00285 | FIO C/ISOLAMENTO TERMOPLASTICO ANTICHAMA DE 750V, DE 02,5MM2 | M | 45 | 1.97 | 0 | 88.65
01983 | MAO-DE-OBRA DE ELETRICISTA DE CONSTRUCAOCIVIL, INCLUSIVE ENC | H | 7.3 | 26.73 | 3 | 200.9829
ARGOS SOCIAIS
01999 | MAO-DE-OBRA DE SERVENTE DA CONSTRUCAO CIVIL, INCLUSIVE ENCAR | H | 8.3 | 19.33 | 3 | 165.2522
GOS SOCIAIS
02338 | ELETRODUTO DE PVC PRETO,RIGIDO ROSQUEAVEL,COM ROSCA EM AMBAS | UN | 7 | 7.4241 | 0 | 51.9687
EXTREMIDADES,EM BARRAS DE 3 METROS,DE 1/2"
02642 | LUVA DE PVC RIGIDO ROSQUEAVEL, PARA ELETRODUTO, DE 1/2" | UN | 3 | 0.72 | 0 | 2.16
04266 | BUCHA E ARRUELA DE ALUMINIO PARA ELETRODUTO, DE 1/2" | UN | 20 | 1.2 | 0 | 24
05268 | ABRACADEIRA TIPO COPO, DE 1/2" | UN | 21 | 2.84 | 0 | 59.64
05751 | CAIXA DE LUZ DE PVC, DE 4"x4" | UN | 5 | 2.36 | 0 | 11.8
15.015.0141-A | INSTALACAO DE UM CONJUNTO DE 5 PONTOS DE LUZ,APARENTE,EQUIVA | UN |  | 555.55
LENTE A 7 VARAS DE ELETRODUTO DE PVC RIGIDO DE 1/2",45,00M D
E FIO 2,5MM2,CAIXAS,CONEXOES,LUVAS E CONSIDERANDO O CONTROLE
DOS PONTOS DIRETO NO Q.D.L
00285 | FIO C/ISOLAMENTO TERMOPLASTICO ANTICHAMA DE 750V, DE 02,5MM2 | M | 45 | 1.97 | 0 | 88.65
02338 | ELETRODUTO DE PVC PRETO,RIGIDO ROSQUEAVEL,COM ROSCA EM AMBAS | UN | 7 | 7.4241 | 0 | 51.9687
EXTREMIDADES,EM BARRAS DE 3 METROS,DE 1/2"
02642 | LUVA DE PVC RIGIDO ROSQUEAVEL, PARA ELETRODUTO, DE 1/2" | UN | 3 | 0.72 | 0 | 2.16
04266 | BUCHA E ARRUELA DE ALUMINIO PARA ELETRODUTO, DE 1/2" | UN | 20 | 1.2 | 0 | 24
05268 | ABRACADEIRA TIPO COPO, DE 1/2" | UN | 21 | 2.84 | 0 | 59.64
05751 | CAIXA DE LUZ DE PVC, DE 4"x4" | UN | 5 | 2.36 | 0 | 11.8
20060 | MAO-DE-OBRA DE ELETRICISTA DA CONSTRUCAO CIVIL, INCLUSIVE EN | H | 7.3 | 23.16 | 3 | 174.14
CARGOS SOCIAIS DESONERADOS
20132 | MAO-DE-OBRA DE SERVENTE DA CONSTRUCAO CIVIL, INCLUSIVE ENCAR | H | 8.3 | 16.75 | 3 | 143.1958
GOS SOCIAIS DESONERADOS
15.015.0142-0 | INSTALACAO DE UM CONJUNTO DE 5 PONTOS DE LUZ,APARENTE COM CA | UN |  | 1126.82
NALETA PERFURADA,SENDO ESTA LIGADA A ELETROCALHA PRINCIPAL(E
XCLUSIVE ESTA),EQUIVALENTE A 5 VARAS DE CANALETA E 2 VARAS D
E ELETRODUTO DE PVC RIGIDO DE 1/2",57,00M DE FIO 2,5MM2,CAIX
AS,CONEXOES,LUVAS E CONSIDERANDO O CONTROLE DOS PONTOS DIRET
O NO Q.D.L
00285 | FIO C/ISOLAMENTO TERMOPLASTICO ANTICHAMA DE 750V, DE 02,5MM2 | M | 57 | 1.97 | 0 | 112.29
01983 | MAO-DE-OBRA DE ELETRICISTA DE CONSTRUCAOCIVIL, INCLUSIVE ENC | H | 7.8 | 26.73 | 3 | 214.7488
ARGOS SOCIAIS
01999 | MAO-DE-OBRA DE SERVENTE DA CONSTRUCAO CIVIL, INCLUSIVE ENCAR | H | 8.8 | 19.33 | 3 | 175.2071
GOS SOCIAIS
02338 | ELETRODUTO DE PVC PRETO,RIGIDO ROSQUEAVEL,COM ROSCA EM AMBAS | UN | 2 | 7.4241 | 0 | 14.8482
EXTREMIDADES,EM BARRAS DE 3 METROS,DE 1/2"
02642 | LUVA DE PVC RIGIDO ROSQUEAVEL, PARA ELETRODUTO, DE 1/2" | UN | 3 | 0.72 | 0 | 2.16
04266 | BUCHA E ARRUELA DE ALUMINIO PARA ELETRODUTO, DE 1/2" | UN | 24 | 1.2 | 0 | 28.8
05268 | ABRACADEIRA TIPO COPO, DE 1/2" | UN | 8 | 2.84 | 0 | 22.72
05751 | CAIXA DE LUZ DE PVC, DE 4"x4" | UN | 5 | 2.36 | 0 | 11.8
07635 | CANALETA PERFURADA ALTA, DE (38X38X6000)MM | UN | 5 | 108.85 | 0 | 544.25
15.015.0142-A | INSTALACAO DE UM CONJUNTO DE 5 PONTOS DE LUZ,APARENTE COM CA | UN |  | 1074.75
NALETA PERFURADA,SENDO ESTA LIGADA A ELETROCALHA PRINCIPAL(E
XCLUSIVE ESTA),EQUIVALENTE A 5 VARAS DE CANALETA E 2 VARAS D
E ELETRODUTO DE PVC RIGIDO DE 1/2",57,00M DE FIO 2,5MM2,CAIX
AS,CONEXOES,LUVAS E CONSIDERANDO O CONTROLE DOS PONTOS DIRET
O NO Q.D.L
00285 | FIO C/ISOLAMENTO TERMOPLASTICO ANTICHAMA DE 750V, DE 02,5MM2 | M | 57 | 1.97 | 0 | 112.29
02338 | ELETRODUTO DE PVC PRETO,RIGIDO ROSQUEAVEL,COM ROSCA EM AMBAS | UN | 2 | 7.4241 | 0 | 14.8482
EXTREMIDADES,EM BARRAS DE 3 METROS,DE 1/2"
02642 | LUVA DE PVC RIGIDO ROSQUEAVEL, PARA ELETRODUTO, DE 1/2" | UN | 3 | 0.72 | 0 | 2.16
04266 | BUCHA E ARRUELA DE ALUMINIO PARA ELETRODUTO, DE 1/2" | UN | 24 | 1.2 | 0 | 28.8
05268 | ABRACADEIRA TIPO COPO, DE 1/2" | UN | 8 | 2.84 | 0 | 22.72
05751 | CAIXA DE LUZ DE PVC, DE 4"x4" | UN | 5 | 2.36 | 0 | 11.8
07635 | CANALETA PERFURADA ALTA, DE (38X38X6000)MM | UN | 5 | 108.85 | 0 | 544.25
20060 | MAO-DE-OBRA DE ELETRICISTA DA CONSTRUCAO CIVIL, INCLUSIVE EN | H | 7.8 | 23.16 | 3 | 186.0674
CARGOS SOCIAIS DESONERADOS
20132 | MAO-DE-OBRA DE SERVENTE DA CONSTRUCAO CIVIL, INCLUSIVE ENCAR | H | 8.8 | 16.75 | 3 | 151.822
GOS SOCIAIS DESONERADOS
15.015.0150-0 | INSTALACAO DE UM CONJUNTO DE 6 PONTOS DE LUZ,EMBUTIDO NA LAJ | UN |  | 1070.18
E,EQUIVALENTE A 8 VARAS DE ELETRODUTO DE PVC RIGIDO DE 3/4",
53,00M DE FIO 2,5MM2,CAIXAS,CONEXOES,LUVAS E CONSIDERANDO O
CONTROLE DOS PONTOS DIRETO NO Q.D.L,INCLUSIVE ABERTURA E FEC
HAMENTO DE RASGO EM ALVENARIA
00115 | BUCHA E ARRUELA DE ALUMINIO PARA ELETRODUTO, DE 3/4" | UN | 22 | 1.33 | 0 | 29.26
00285 | FIO C/ISOLAMENTO TERMOPLASTICO ANTICHAMA DE 750V, DE 02,5MM2 | M | 53 | 1.97 | 0 | 104.41
01613 | ARGAMASSA CIM.,SAIBRO TRACO 1:8,PREPARO MECANICO | M3 | 0.12 | 355.9641 | 0 | 42.7157
01968 | MAO-DE-OBRA DE PEDREIRO, INCLUSIVE ENCARGOS SOCIAIS | H | 12 | 26.73 | 3 | 330.3828
01983 | MAO-DE-OBRA DE ELETRICISTA DE CONSTRUCAOCIVIL, INCLUSIVE ENC | H | 9.5 | 26.73 | 3 | 261.5531
ARGOS SOCIAIS
01999 | MAO-DE-OBRA DE SERVENTE DA CONSTRUCAO CIVIL, INCLUSIVE ENCAR | H | 10.5 | 19.33 | 3 | 209.054
GOS SOCIAIS
02341 | ELETRODUTO DE PVC PRETO, RIGIDO ROSQUEAVEL, COM ROSCA EM AMB | UN | 8 | 9.5277 | 0 | 76.2216
AS EXTREMIDADES, EM BARRAS DE 3 METROS, DE 3/4"
02643 | LUVA DE PVC RIGIDO ROSQUEAVEL, PARA ELETRODUTO, DE 3/4" | UN | 3 | 0.81 | 0 | 2.43
05751 | CAIXA DE LUZ DE PVC, DE 4"x4" | UN | 6 | 2.36 | 0 | 14.16
15.015.0150-A | INSTALACAO DE UM CONJUNTO DE 6 PONTOS DE LUZ,EMBUTIDO NA LAJ | UN |  | 961.37
E,EQUIVALENTE A 8 VARAS DE ELETRODUTO DE PVC RIGIDO DE 3/4",
53,00M DE FIO 2,5MM2,CAIXAS,CONEXOES,LUVAS E CONSIDERANDO O
CONTROLE DOS PONTOS DIRETO NO Q.D.L,INCLUSIVE ABERTURA E FEC
HAMENTO DE RASGO EM ALVENARIA
00115 | BUCHA E ARRUELA DE ALUMINIO PARA ELETRODUTO, DE 3/4" | UN | 22 | 1.33 | 0 | 29.26
00285 | FIO C/ISOLAMENTO TERMOPLASTICO ANTICHAMA DE 750V, DE 02,5MM2 | M | 53 | 1.97 | 0 | 104.41
02341 | ELETRODUTO DE PVC PRETO, RIGIDO ROSQUEAVEL, COM ROSCA EM AMB | UN | 8 | 9.5277 | 0 | 76.2216
AS EXTREMIDADES, EM BARRAS DE 3 METROS, DE 3/4"
02643 | LUVA DE PVC RIGIDO ROSQUEAVEL, PARA ELETRODUTO, DE 3/4" | UN | 3 | 0.81 | 0 | 2.43
05751 | CAIXA DE LUZ DE PVC, DE 4"x4" | UN | 6 | 2.36 | 0 | 14.16
20060 | MAO-DE-OBRA DE ELETRICISTA DA CONSTRUCAO CIVIL, INCLUSIVE EN | H | 9.5 | 23.16 | 3 | 226.6206
CARGOS SOCIAIS DESONERADOS
20115 | MAO-DE-OBRA DE PEDREIRO, INCLUSIVE ENCARGOS SOCIAIS DESONERA | H | 12 | 23.16 | 3 | 286.2576
DOS
20132 | MAO-DE-OBRA DE SERVENTE DA CONSTRUCAO CIVIL, INCLUSIVE ENCAR | H | 10.5 | 16.75 | 3 | 181.1513
GOS SOCIAIS DESONERADOS
30179 | ARGAMASSA CIM.,SAIBRO TRACO 1:8,PREPARO MECANICO | M3 | 0.12 | 340.5527 | 0 | 40.8663
15.015.0151-0 | INSTALACAO DE UM CONJUNTO DE 6 PONTOS DE LUZ,APARENTE,EQUIVA | UN |  | 767.4
LENTE A 8 VARAS DE ELETRODUTO DE PVC RIGIDO DE 3/4",53,00M D
E FIO 2,5MM2,CAIXAS,CONEXOES,LUVAS E CONSIDERANDO O CONTROLE
DOS PONTOS DIRETO NO Q.D.L
00115 | BUCHA E ARRUELA DE ALUMINIO PARA ELETRODUTO, DE 3/4" | UN | 22 | 1.33 | 0 | 29.26
00285 | FIO C/ISOLAMENTO TERMOPLASTICO ANTICHAMA DE 750V, DE 02,5MM2 | M | 53 | 1.97 | 0 | 104.41
01983 | MAO-DE-OBRA DE ELETRICISTA DE CONSTRUCAOCIVIL, INCLUSIVE ENC | H | 9.5 | 26.73 | 3 | 261.5531
ARGOS SOCIAIS
01999 | MAO-DE-OBRA DE SERVENTE DA CONSTRUCAO CIVIL, INCLUSIVE ENCAR | H | 10.5 | 19.33 | 3 | 209.054
GOS SOCIAIS
02341 | ELETRODUTO DE PVC PRETO, RIGIDO ROSQUEAVEL, COM ROSCA EM AMB | UN | 8 | 9.5277 | 0 | 76.2216
AS EXTREMIDADES, EM BARRAS DE 3 METROS, DE 3/4"
02643 | LUVA DE PVC RIGIDO ROSQUEAVEL, PARA ELETRODUTO, DE 3/4" | UN | 3 | 0.81 | 0 | 2.43
05269 | ABRACADEIRA TIPO COPO, DE 3/4" | UN | 24 | 2.93 | 0 | 70.32
05751 | CAIXA DE LUZ DE PVC, DE 4"x4" | UN | 6 | 2.36 | 0 | 14.16
15.015.0151-A | INSTALACAO DE UM CONJUNTO DE 6 PONTOS DE LUZ,APARENTE,EQUIVA | UN |  | 704.57
LENTE A 8 VARAS DE ELETRODUTO DE PVC RIGIDO DE 3/4",53,00M D
E FIO 2,5MM2,CAIXAS,CONEXOES,LUVAS E CONSIDERANDO O CONTROLE
DOS PONTOS DIRETO NO Q.D.L
00115 | BUCHA E ARRUELA DE ALUMINIO PARA ELETRODUTO, DE 3/4" | UN | 22 | 1.33 | 0 | 29.26
00285 | FIO C/ISOLAMENTO TERMOPLASTICO ANTICHAMA DE 750V, DE 02,5MM2 | M | 53 | 1.97 | 0 | 104.41
02341 | ELETRODUTO DE PVC PRETO, RIGIDO ROSQUEAVEL, COM ROSCA EM AMB | UN | 8 | 9.5277 | 0 | 76.2216
AS EXTREMIDADES, EM BARRAS DE 3 METROS, DE 3/4"
02643 | LUVA DE PVC RIGIDO ROSQUEAVEL, PARA ELETRODUTO, DE 3/4" | UN | 3 | 0.81 | 0 | 2.43
05269 | ABRACADEIRA TIPO COPO, DE 3/4" | UN | 24 | 2.93 | 0 | 70.32
05751 | CAIXA DE LUZ DE PVC, DE 4"x4" | UN | 6 | 2.36 | 0 | 14.16
20060 | MAO-DE-OBRA DE ELETRICISTA DA CONSTRUCAO CIVIL, INCLUSIVE EN | H | 9.5 | 23.16 | 3 | 226.6206
CARGOS SOCIAIS DESONERADOS
20132 | MAO-DE-OBRA DE SERVENTE DA CONSTRUCAO CIVIL, INCLUSIVE ENCAR | H | 10.5 | 16.75 | 3 | 181.1513
GOS SOCIAIS DESONERADOS
15.015.0152-0 | INSTALACAO DE UM CONJUNTO DE 6 PONTOS DE LUZ,APARENTE COM CA | UN |  | 1263.22
NALETA PERFURADA,SENDO ESTA LIGADA A ELETROCALHA PRINCIPAL(E
XCLUSIVE ESTA),EQUIVALENTE A 5 VARAS DE CANALETA E 2 VARAS D
E ELETRODUTO DE PVC RIGIDO DE 3/4",65,00M DE FIO 2,5MM2,CAIX
NSIDERANDO O CONTROLE DOS PONTOS DIRETO NO Q.D.L
00115 | BUCHA E ARRUELA DE ALUMINIO PARA ELETRODUTO, DE 3/4" | UN | 26 | 1.33 | 0 | 34.58
00285 | FIO C/ISOLAMENTO TERMOPLASTICO ANTICHAMA DE 750V, DE 02,5MM2 | M | 65 | 1.97 | 0 | 128.05
01983 | MAO-DE-OBRA DE ELETRICISTA DE CONSTRUCAOCIVIL, INCLUSIVE ENC | H | 10 | 26.73 | 3 | 275.319
ARGOS SOCIAIS
01999 | MAO-DE-OBRA DE SERVENTE DA CONSTRUCAO CIVIL, INCLUSIVE ENCAR | H | 11 | 19.33 | 3 | 219.0089
GOS SOCIAIS
02341 | ELETRODUTO DE PVC PRETO, RIGIDO ROSQUEAVEL, COM ROSCA EM AMB | UN | 2 | 9.5277 | 0 | 19.0554
AS EXTREMIDADES, EM BARRAS DE 3 METROS, DE 3/4"
02643 | LUVA DE PVC RIGIDO ROSQUEAVEL, PARA ELETRODUTO, DE 3/4" | UN | 3 | 0.81 | 0 | 2.43
05269 | ABRACADEIRA TIPO COPO, DE 3/4" | UN | 9 | 2.93 | 0 | 26.37
05751 | CAIXA DE LUZ DE PVC, DE 4"x4" | UN | 6 | 2.36 | 0 | 14.16
07635 | CANALETA PERFURADA ALTA, DE (38X38X6000)MM | UN | 5 | 108.85 | 0 | 544.25
15.015.0152-A | INSTALACAO DE UM CONJUNTO DE 6 PONTOS DE LUZ,APARENTE COM CA | UN |  | 1197.22
NALETA PERFURADA,SENDO ESTA LIGADA A ELETROCALHA PRINCIPAL(E
XCLUSIVE ESTA),EQUIVALENTE A 5 VARAS DE CANALETA E 2 VARAS D
E ELETRODUTO DE PVC RIGIDO DE 3/4",65,00M DE FIO 2,5MM2,CAIX
NSIDERANDO O CONTROLE DOS PONTOS DIRETO NO Q.D.L
00115 | BUCHA E ARRUELA DE ALUMINIO PARA ELETRODUTO, DE 3/4" | UN | 26 | 1.33 | 0 | 34.58
00285 | FIO C/ISOLAMENTO TERMOPLASTICO ANTICHAMA DE 750V, DE 02,5MM2 | M | 65 | 1.97 | 0 | 128.05
02341 | ELETRODUTO DE PVC PRETO, RIGIDO ROSQUEAVEL, COM ROSCA EM AMB | UN | 2 | 9.5277 | 0 | 19.0554
AS EXTREMIDADES, EM BARRAS DE 3 METROS, DE 3/4"
02643 | LUVA DE PVC RIGIDO ROSQUEAVEL, PARA ELETRODUTO, DE 3/4" | UN | 3 | 0.81 | 0 | 2.43
05269 | ABRACADEIRA TIPO COPO, DE 3/4" | UN | 9 | 2.93 | 0 | 26.37
05751 | CAIXA DE LUZ DE PVC, DE 4"x4" | UN | 6 | 2.36 | 0 | 14.16
07635 | CANALETA PERFURADA ALTA, DE (38X38X6000)MM | UN | 5 | 108.85 | 0 | 544.25
20060 | MAO-DE-OBRA DE ELETRICISTA DA CONSTRUCAO CIVIL, INCLUSIVE EN | H | 10 | 23.16 | 3 | 238.548
CARGOS SOCIAIS DESONERADOS
20132 | MAO-DE-OBRA DE SERVENTE DA CONSTRUCAO CIVIL, INCLUSIVE ENCAR | H | 11 | 16.75 | 3 | 189.7775
GOS SOCIAIS DESONERADOS
15.015.0155-0 | INSTALACAO DE UM CONJUNTO DE 6 PONTOS DE LUZ,EMBUTIDO NA LAJ | UN |  | 803.42
E,EQUIVALENTE A 8 VARAS DE ELETRODUTO DE PVC RIGIDO DE 1/2",
53,00M DE FIO 2,5MM2,CAIXAS,CONEXOES,LUVAS E CONSIDERANDO O
CONTROLE DOS PONTOS DIRETO NO Q.D.L,INCLUSIVE ABERTURA E FEC
HAMENTO DE RASGO EM ALVENARIA
00285 | FIO C/ISOLAMENTO TERMOPLASTICO ANTICHAMA DE 750V, DE 02,5MM2 | M | 53 | 1.97 | 0 | 104.41
01613 | ARGAMASSA CIM.,SAIBRO TRACO 1:8,PREPARO MECANICO | M3 | 0.024 | 355.9641 | 0 | 8.5431
01968 | MAO-DE-OBRA DE PEDREIRO, INCLUSIVE ENCARGOS SOCIAIS | H | 6 | 26.73 | 3 | 165.1914
01983 | MAO-DE-OBRA DE ELETRICISTA DE CONSTRUCAOCIVIL, INCLUSIVE ENC | H | 8.5 | 26.73 | 3 | 234.0212
ARGOS SOCIAIS
01999 | MAO-DE-OBRA DE SERVENTE DA CONSTRUCAO CIVIL, INCLUSIVE ENCAR | H | 9.5 | 19.33 | 3 | 189.1441
GOS SOCIAIS
02338 | ELETRODUTO DE PVC PRETO,RIGIDO ROSQUEAVEL,COM ROSCA EM AMBAS | UN | 8 | 7.4241 | 0 | 59.3928
EXTREMIDADES,EM BARRAS DE 3 METROS,DE 1/2"
02642 | LUVA DE PVC RIGIDO ROSQUEAVEL, PARA ELETRODUTO, DE 1/2" | UN | 3 | 0.72 | 0 | 2.16
04266 | BUCHA E ARRUELA DE ALUMINIO PARA ELETRODUTO, DE 1/2" | UN | 22 | 1.2 | 0 | 26.4
05751 | CAIXA DE LUZ DE PVC, DE 4"x4" | UN | 6 | 2.36 | 0 | 14.16
15.015.0155-A | INSTALACAO DE UM CONJUNTO DE 6 PONTOS DE LUZ,EMBUTIDO NA LAJ | UN |  | 724.48
E,EQUIVALENTE A 8 VARAS DE ELETRODUTO DE PVC RIGIDO DE 1/2",
53,00M DE FIO 2,5MM2,CAIXAS,CONEXOES,LUVAS E CONSIDERANDO O
CONTROLE DOS PONTOS DIRETO NO Q.D.L,INCLUSIVE ABERTURA E FEC
HAMENTO DE RASGO EM ALVENARIA
00285 | FIO C/ISOLAMENTO TERMOPLASTICO ANTICHAMA DE 750V, DE 02,5MM2 | M | 53 | 1.97 | 0 | 104.41
02338 | ELETRODUTO DE PVC PRETO,RIGIDO ROSQUEAVEL,COM ROSCA EM AMBAS | UN | 8 | 7.4241 | 0 | 59.3928
EXTREMIDADES,EM BARRAS DE 3 METROS,DE 1/2"
02642 | LUVA DE PVC RIGIDO ROSQUEAVEL, PARA ELETRODUTO, DE 1/2" | UN | 3 | 0.72 | 0 | 2.16
04266 | BUCHA E ARRUELA DE ALUMINIO PARA ELETRODUTO, DE 1/2" | UN | 22 | 1.2 | 0 | 26.4
05751 | CAIXA DE LUZ DE PVC, DE 4"x4" | UN | 6 | 2.36 | 0 | 14.16
20060 | MAO-DE-OBRA DE ELETRICISTA DA CONSTRUCAO CIVIL, INCLUSIVE EN | H | 8.5 | 23.16 | 3 | 202.7658
CARGOS SOCIAIS DESONERADOS
20115 | MAO-DE-OBRA DE PEDREIRO, INCLUSIVE ENCARGOS SOCIAIS DESONERA | H | 6 | 23.16 | 3 | 143.1288
DOS
20132 | MAO-DE-OBRA DE SERVENTE DA CONSTRUCAO CIVIL, INCLUSIVE ENCAR | H | 9.5 | 16.75 | 3 | 163.8988
GOS SOCIAIS DESONERADOS
30179 | ARGAMASSA CIM.,SAIBRO TRACO 1:8,PREPARO MECANICO | M3 | 0.024 | 340.5527 | 0 | 8.1733
15.015.0156-0 | INSTALACAO DE UM CONJUNTO DE 6 PONTOS DE LUZ,APARENTE,EQUIVA | UN |  | 697.84
LENTE A 8 VARAS DE ELETRODUTO DE PVC RIGIDO DE 1/2",53,00M D
E FIO 2,5MM2,CAIXAS,CONEXOES,LUVAS E CONSIDERANDO O CONTROLE
DOS PONTOS DIRETO NO Q.D.L
00285 | FIO C/ISOLAMENTO TERMOPLASTICO ANTICHAMA DE 750V, DE 02,5MM2 | M | 53 | 1.97 | 0 | 104.41
01983 | MAO-DE-OBRA DE ELETRICISTA DE CONSTRUCAOCIVIL, INCLUSIVE ENC | H | 8.5 | 26.73 | 3 | 234.0212
ARGOS SOCIAIS
01999 | MAO-DE-OBRA DE SERVENTE DA CONSTRUCAO CIVIL, INCLUSIVE ENCAR | H | 9.5 | 19.33 | 3 | 189.1441
GOS SOCIAIS
02338 | ELETRODUTO DE PVC PRETO,RIGIDO ROSQUEAVEL,COM ROSCA EM AMBAS | UN | 8 | 7.4241 | 0 | 59.3928
EXTREMIDADES,EM BARRAS DE 3 METROS,DE 1/2"
02642 | LUVA DE PVC RIGIDO ROSQUEAVEL, PARA ELETRODUTO, DE 1/2" | UN | 3 | 0.72 | 0 | 2.16
04266 | BUCHA E ARRUELA DE ALUMINIO PARA ELETRODUTO, DE 1/2" | UN | 22 | 1.2 | 0 | 26.4
05268 | ABRACADEIRA TIPO COPO, DE 1/2" | UN | 24 | 2.84 | 0 | 68.16
05751 | CAIXA DE LUZ DE PVC, DE 4"x4" | UN | 6 | 2.36 | 0 | 14.16
15.015.0156-A | INSTALACAO DE UM CONJUNTO DE 6 PONTOS DE LUZ,APARENTE,EQUIVA | UN |  | 641.34
LENTE A 8 VARAS DE ELETRODUTO DE PVC RIGIDO DE 1/2",53,00M D
E FIO 2,5MM2,CAIXAS,CONEXOES,LUVAS E CONSIDERANDO O CONTROLE
DOS PONTOS DIRETO NO Q.D.L
00285 | FIO C/ISOLAMENTO TERMOPLASTICO ANTICHAMA DE 750V, DE 02,5MM2 | M | 53 | 1.97 | 0 | 104.41
02338 | ELETRODUTO DE PVC PRETO,RIGIDO ROSQUEAVEL,COM ROSCA EM AMBAS | UN | 8 | 7.4241 | 0 | 59.3928
EXTREMIDADES,EM BARRAS DE 3 METROS,DE 1/2"
02642 | LUVA DE PVC RIGIDO ROSQUEAVEL, PARA ELETRODUTO, DE 1/2" | UN | 3 | 0.72 | 0 | 2.16
04266 | BUCHA E ARRUELA DE ALUMINIO PARA ELETRODUTO, DE 1/2" | UN | 22 | 1.2 | 0 | 26.4
05268 | ABRACADEIRA TIPO COPO, DE 1/2" | UN | 24 | 2.84 | 0 | 68.16
05751 | CAIXA DE LUZ DE PVC, DE 4"x4" | UN | 6 | 2.36 | 0 | 14.16
20060 | MAO-DE-OBRA DE ELETRICISTA DA CONSTRUCAO CIVIL, INCLUSIVE EN | H | 8.5 | 23.16 | 3 | 202.7658
CARGOS SOCIAIS DESONERADOS
20132 | MAO-DE-OBRA DE SERVENTE DA CONSTRUCAO CIVIL, INCLUSIVE ENCAR | H | 9.5 | 16.75 | 3 | 163.8988
GOS SOCIAIS DESONERADOS
15.015.0157-0 | INSTALACAO DE UM CONJUNTO DE 6 PONTOS DE LUZ,APARENTE COM CA | UN |  | 1397.6
NALETA PERFURADA,SENDO ESTA LIGADA A ELETROCALHA PRINCIPAL(E
XCLUSIVE ESTA),EQUIVALENTE A 6,75 VARAS DE CANALETA E 2 VARA
S DE ELETRODUTO DE PVC RIGIDO DE 1/2",65,00M DE FIO 2,5MM2,C
AIXAS,CONEXOES,LUVAS E CONSIDERANDO O CONTROLE DOS PONTOS DI
RETO NO Q.D.L
00285 | FIO C/ISOLAMENTO TERMOPLASTICO ANTICHAMA DE 750V, DE 02,5MM2 | M | 65 | 1.97 | 0 | 128.05
01983 | MAO-DE-OBRA DE ELETRICISTA DE CONSTRUCAOCIVIL, INCLUSIVE ENC | H | 9 | 26.73 | 3 | 247.7871
ARGOS SOCIAIS
01999 | MAO-DE-OBRA DE SERVENTE DA CONSTRUCAO CIVIL, INCLUSIVE ENCAR | H | 10 | 19.33 | 3 | 199.099
GOS SOCIAIS
02338 | ELETRODUTO DE PVC PRETO,RIGIDO ROSQUEAVEL,COM ROSCA EM AMBAS | UN | 2 | 7.4241 | 0 | 14.8482
EXTREMIDADES,EM BARRAS DE 3 METROS,DE 1/2"
02642 | LUVA DE PVC RIGIDO ROSQUEAVEL, PARA ELETRODUTO, DE 1/2" | UN | 3 | 0.72 | 0 | 2.16
04266 | BUCHA E ARRUELA DE ALUMINIO PARA ELETRODUTO, DE 1/2" | UN | 26 | 1.2 | 0 | 31.2
05268 | ABRACADEIRA TIPO COPO, DE 1/2" | UN | 9 | 2.84 | 0 | 25.56
05751 | CAIXA DE LUZ DE PVC, DE 4"x4" | UN | 6 | 2.36 | 0 | 14.16
07635 | CANALETA PERFURADA ALTA, DE (38X38X6000)MM | UN | 6.75 | 108.85 | 0 | 734.7375
15.015.0157-A | INSTALACAO DE UM CONJUNTO DE 6 PONTOS DE LUZ,APARENTE COM CA | UN |  | 1337.93
NALETA PERFURADA,SENDO ESTA LIGADA A ELETROCALHA PRINCIPAL(E
XCLUSIVE ESTA),EQUIVALENTE A 6,75 VARAS DE CANALETA E 2 VARA
S DE ELETRODUTO DE PVC RIGIDO DE 1/2",65,00M DE FIO 2,5MM2,C
AIXAS,CONEXOES,LUVAS E CONSIDERANDO O CONTROLE DOS PONTOS DI
RETO NO Q.D.L
00285 | FIO C/ISOLAMENTO TERMOPLASTICO ANTICHAMA DE 750V, DE 02,5MM2 | M | 65 | 1.97 | 0 | 128.05
02338 | ELETRODUTO DE PVC PRETO,RIGIDO ROSQUEAVEL,COM ROSCA EM AMBAS | UN | 2 | 7.4241 | 0 | 14.8482
EXTREMIDADES,EM BARRAS DE 3 METROS,DE 1/2"
02642 | LUVA DE PVC RIGIDO ROSQUEAVEL, PARA ELETRODUTO, DE 1/2" | UN | 3 | 0.72 | 0 | 2.16
04266 | BUCHA E ARRUELA DE ALUMINIO PARA ELETRODUTO, DE 1/2" | UN | 26 | 1.2 | 0 | 31.2
05268 | ABRACADEIRA TIPO COPO, DE 1/2" | UN | 9 | 2.84 | 0 | 25.56
05751 | CAIXA DE LUZ DE PVC, DE 4"x4" | UN | 6 | 2.36 | 0 | 14.16
07635 | CANALETA PERFURADA ALTA, DE (38X38X6000)MM | UN | 6.75 | 108.85 | 0 | 734.7375
20060 | MAO-DE-OBRA DE ELETRICISTA DA CONSTRUCAO CIVIL, INCLUSIVE EN | H | 9 | 23.16 | 3 | 214.6932
CARGOS SOCIAIS DESONERADOS
20132 | MAO-DE-OBRA DE SERVENTE DA CONSTRUCAO CIVIL, INCLUSIVE ENCAR | H | 10 | 16.75 | 3 | 172.525
GOS SOCIAIS DESONERADOS
15.015.0160-0 | INSTALACAO DE UM CONJUNTO DE 8 PONTOS DE LUZ,EMBUTIDO NA LAJ | UN |  | 1198.88
E,EQUIVALENTE A 9 VARAS DE ELETRODUTO DE PVC RIGIDO DE 3/4",
57,00M DE FIO 2,5MM2,CAIXAS,CONEXOES,LUVAS E CONSIDERANDO O
CONTROLE DOS PONTOS DIRETO NO Q.D.L,INCLUSIVE ABERTURA E FEC
HAMENTO DE RASGO EM ALVENARIA
00115 | BUCHA E ARRUELA DE ALUMINIO PARA ELETRODUTO, DE 3/4" | UN | 32 | 1.33 | 0 | 42.56
00285 | FIO C/ISOLAMENTO TERMOPLASTICO ANTICHAMA DE 750V, DE 02,5MM2 | M | 57 | 1.97 | 0 | 112.29
01613 | ARGAMASSA CIM.,SAIBRO TRACO 1:8,PREPARO MECANICO | M3 | 0.135 | 355.9641 | 0 | 48.0552
01968 | MAO-DE-OBRA DE PEDREIRO, INCLUSIVE ENCARGOS SOCIAIS | H | 13.5 | 26.73 | 3 | 371.6807
01983 | MAO-DE-OBRA DE ELETRICISTA DE CONSTRUCAOCIVIL, INCLUSIVE ENC | H | 10.5 | 26.73 | 3 | 289.085
ARGOS SOCIAIS
01999 | MAO-DE-OBRA DE SERVENTE DA CONSTRUCAO CIVIL, INCLUSIVE ENCAR | H | 11.5 | 19.33 | 3 | 228.9639
GOS SOCIAIS
02341 | ELETRODUTO DE PVC PRETO, RIGIDO ROSQUEAVEL, COM ROSCA EM AMB | UN | 9 | 9.5277 | 0 | 85.7493
AS EXTREMIDADES, EM BARRAS DE 3 METROS, DE 3/4"
02643 | LUVA DE PVC RIGIDO ROSQUEAVEL, PARA ELETRODUTO, DE 3/4" | UN | 2 | 0.81 | 0 | 1.62
05751 | CAIXA DE LUZ DE PVC, DE 4"x4" | UN | 8 | 2.36 | 0 | 18.88
15.015.0160-A | INSTALACAO DE UM CONJUNTO DE 8 PONTOS DE LUZ,EMBUTIDO NA LAJ | UN |  | 1077.99
E,EQUIVALENTE A 9 VARAS DE ELETRODUTO DE PVC RIGIDO DE 3/4",
57,00M DE FIO 2,5MM2,CAIXAS,CONEXOES,LUVAS E CONSIDERANDO O
CONTROLE DOS PONTOS DIRETO NO Q.D.L,INCLUSIVE ABERTURA E FEC
HAMENTO DE RASGO EM ALVENARIA
00115 | BUCHA E ARRUELA DE ALUMINIO PARA ELETRODUTO, DE 3/4" | UN | 32 | 1.33 | 0 | 42.56
00285 | FIO C/ISOLAMENTO TERMOPLASTICO ANTICHAMA DE 750V, DE 02,5MM2 | M | 57 | 1.97 | 0 | 112.29
02341 | ELETRODUTO DE PVC PRETO, RIGIDO ROSQUEAVEL, COM ROSCA EM AMB | UN | 9 | 9.5277 | 0 | 85.7493
AS EXTREMIDADES, EM BARRAS DE 3 METROS, DE 3/4"
02643 | LUVA DE PVC RIGIDO ROSQUEAVEL, PARA ELETRODUTO, DE 3/4" | UN | 2 | 0.81 | 0 | 1.62
05751 | CAIXA DE LUZ DE PVC, DE 4"x4" | UN | 8 | 2.36 | 0 | 18.88
20060 | MAO-DE-OBRA DE ELETRICISTA DA CONSTRUCAO CIVIL, INCLUSIVE EN | H | 10.5 | 23.16 | 3 | 250.4754
CARGOS SOCIAIS DESONERADOS
20115 | MAO-DE-OBRA DE PEDREIRO, INCLUSIVE ENCARGOS SOCIAIS DESONERA | H | 13.5 | 23.16 | 3 | 322.0398
DOS
20132 | MAO-DE-OBRA DE SERVENTE DA CONSTRUCAO CIVIL, INCLUSIVE ENCAR | H | 11.5 | 16.75 | 3 | 198.4038
GOS SOCIAIS DESONERADOS
30179 | ARGAMASSA CIM.,SAIBRO TRACO 1:8,PREPARO MECANICO | M3 | 0.135 | 340.5527 | 0 | 45.9746
15.015.0161-0 | INSTALACAO DE UM CONJUNTO DE 8 PONTOS DE LUZ,APARENTE,EQUIVA | UN |  | 858.25
LENTE A 9 VARAS DE ELETRODUTO DE PVC RIGIDO DE 3/4",57,00M D
E FIO 2,5MM2,CAIXAS,CONEXOES,LUVAS E CONSIDERANDO O CONTROLE
DOS PONTOS DIRETO NO Q.D.L
00115 | BUCHA E ARRUELA DE ALUMINIO PARA ELETRODUTO, DE 3/4" | UN | 32 | 1.33 | 0 | 42.56
00285 | FIO C/ISOLAMENTO TERMOPLASTICO ANTICHAMA DE 750V, DE 02,5MM2 | M | 57 | 1.97 | 0 | 112.29
01983 | MAO-DE-OBRA DE ELETRICISTA DE CONSTRUCAOCIVIL, INCLUSIVE ENC | H | 10.5 | 26.73 | 3 | 289.085
ARGOS SOCIAIS
01999 | MAO-DE-OBRA DE SERVENTE DA CONSTRUCAO CIVIL, INCLUSIVE ENCAR | H | 11.5 | 19.33 | 3 | 228.9639
GOS SOCIAIS
02341 | ELETRODUTO DE PVC PRETO, RIGIDO ROSQUEAVEL, COM ROSCA EM AMB | UN | 9 | 9.5277 | 0 | 85.7493
AS EXTREMIDADES, EM BARRAS DE 3 METROS, DE 3/4"
02643 | LUVA DE PVC RIGIDO ROSQUEAVEL, PARA ELETRODUTO, DE 3/4" | UN | 2 | 0.81 | 0 | 1.62
05269 | ABRACADEIRA TIPO COPO, DE 3/4" | UN | 27 | 2.93 | 0 | 79.11
05751 | CAIXA DE LUZ DE PVC, DE 4"x4" | UN | 8 | 2.36 | 0 | 18.88
15.015.0161-A | INSTALACAO DE UM CONJUNTO DE 8 PONTOS DE LUZ,APARENTE,EQUIVA | UN |  | 789.08
LENTE A 9 VARAS DE ELETRODUTO DE PVC RIGIDO DE 3/4",57,00M D
E FIO 2,5MM2,CAIXAS,CONEXOES,LUVAS E CONSIDERANDO O CONTROLE
DOS PONTOS DIRETO NO Q.D.L
00115 | BUCHA E ARRUELA DE ALUMINIO PARA ELETRODUTO, DE 3/4" | UN | 32 | 1.33 | 0 | 42.56
00285 | FIO C/ISOLAMENTO TERMOPLASTICO ANTICHAMA DE 750V, DE 02,5MM2 | M | 57 | 1.97 | 0 | 112.29
02341 | ELETRODUTO DE PVC PRETO, RIGIDO ROSQUEAVEL, COM ROSCA EM AMB | UN | 9 | 9.5277 | 0 | 85.7493
AS EXTREMIDADES, EM BARRAS DE 3 METROS, DE 3/4"
02643 | LUVA DE PVC RIGIDO ROSQUEAVEL, PARA ELETRODUTO, DE 3/4" | UN | 2 | 0.81 | 0 | 1.62
05269 | ABRACADEIRA TIPO COPO, DE 3/4" | UN | 27 | 2.93 | 0 | 79.11
05751 | CAIXA DE LUZ DE PVC, DE 4"x4" | UN | 8 | 2.36 | 0 | 18.88
20060 | MAO-DE-OBRA DE ELETRICISTA DA CONSTRUCAO CIVIL, INCLUSIVE EN | H | 10.5 | 23.16 | 3 | 250.4754
CARGOS SOCIAIS DESONERADOS
20132 | MAO-DE-OBRA DE SERVENTE DA CONSTRUCAO CIVIL, INCLUSIVE ENCAR | H | 11.5 | 16.75 | 3 | 198.4038
GOS SOCIAIS DESONERADOS
15.015.0162-0 | INSTALACAO DE UM CONJUNTO DE 8 PONTOS DE LUZ,APARENTE COM CA | UN |  | 1722.59
NALETA PERFURADA,SENDO ESTA LIGADA A ELETROCALHA PRINCIPAL(E
XCLUSIVE ESTA),EQUIVALENTE A 8,5 VARAS DE CANALETA E 2 VARAS
DE ELETRODUTO DE PVC RIGIDO DE 3/4",69,00M DE FIO 2,5MM2,CA
IXAS,CONEXOES,LUVAS E CONSIDERANDO O CONTROLE DOS PONTOS DIR
ETO NO Q.D.L
00115 | BUCHA E ARRUELA DE ALUMINIO PARA ELETRODUTO, DE 3/4" | UN | 36 | 1.33 | 0 | 47.88
00285 | FIO C/ISOLAMENTO TERMOPLASTICO ANTICHAMA DE 750V, DE 02,5MM2 | M | 69 | 1.97 | 0 | 135.93
01983 | MAO-DE-OBRA DE ELETRICISTA DE CONSTRUCAOCIVIL, INCLUSIVE ENC | H | 11 | 26.73 | 3 | 302.8509
ARGOS SOCIAIS
01999 | MAO-DE-OBRA DE SERVENTE DA CONSTRUCAO CIVIL, INCLUSIVE ENCAR | H | 12 | 19.33 | 3 | 238.9188
GOS SOCIAIS
02341 | ELETRODUTO DE PVC PRETO, RIGIDO ROSQUEAVEL, COM ROSCA EM AMB | UN | 2 | 9.5277 | 0 | 19.0554
AS EXTREMIDADES, EM BARRAS DE 3 METROS, DE 3/4"
02643 | LUVA DE PVC RIGIDO ROSQUEAVEL, PARA ELETRODUTO, DE 3/4" | UN | 2 | 0.81 | 0 | 1.62
05269 | ABRACADEIRA TIPO COPO, DE 3/4" | UN | 11 | 2.93 | 0 | 32.23
05751 | CAIXA DE LUZ DE PVC, DE 4"x4" | UN | 8 | 2.36 | 0 | 18.88
07635 | CANALETA PERFURADA ALTA, DE (38X38X6000)MM | UN | 8.5 | 108.85 | 0 | 925.225
15.015.0162-A | INSTALACAO DE UM CONJUNTO DE 8 PONTOS DE LUZ,APARENTE COM CA | UN |  | 1650.25
NALETA PERFURADA,SENDO ESTA LIGADA A ELETROCALHA PRINCIPAL(E
XCLUSIVE ESTA),EQUIVALENTE A 8,5 VARAS DE CANALETA E 2 VARAS
DE ELETRODUTO DE PVC RIGIDO DE 3/4",69,00M DE FIO 2,5MM2,CA
IXAS,CONEXOES,LUVAS E CONSIDERANDO O CONTROLE DOS PONTOS DIR
ETO NO Q.D.L
00115 | BUCHA E ARRUELA DE ALUMINIO PARA ELETRODUTO, DE 3/4" | UN | 36 | 1.33 | 0 | 47.88
00285 | FIO C/ISOLAMENTO TERMOPLASTICO ANTICHAMA DE 750V, DE 02,5MM2 | M | 69 | 1.97 | 0 | 135.93
02341 | ELETRODUTO DE PVC PRETO, RIGIDO ROSQUEAVEL, COM ROSCA EM AMB | UN | 2 | 9.5277 | 0 | 19.0554
AS EXTREMIDADES, EM BARRAS DE 3 METROS, DE 3/4"
02643 | LUVA DE PVC RIGIDO ROSQUEAVEL, PARA ELETRODUTO, DE 3/4" | UN | 2 | 0.81 | 0 | 1.62
05269 | ABRACADEIRA TIPO COPO, DE 3/4" | UN | 11 | 2.93 | 0 | 32.23
05751 | CAIXA DE LUZ DE PVC, DE 4"x4" | UN | 8 | 2.36 | 0 | 18.88
07635 | CANALETA PERFURADA ALTA, DE (38X38X6000)MM | UN | 8.5 | 108.85 | 0 | 925.225
20060 | MAO-DE-OBRA DE ELETRICISTA DA CONSTRUCAO CIVIL, INCLUSIVE EN | H | 11 | 23.16 | 3 | 262.4028
CARGOS SOCIAIS DESONERADOS
20132 | MAO-DE-OBRA DE SERVENTE DA CONSTRUCAO CIVIL, INCLUSIVE ENCAR | H | 12 | 16.75 | 3 | 207.03
GOS SOCIAIS DESONERADOS
15.015.0171-0 | INSTALACAO DE PONTO DE FORCA ATE 2CV,EQUIVALENTE A 2 VARAS D | UN |  | 487.84
E ELETRODUTO DE PVC RIGIDO DE 1/2",20,00M DE FIO 2,5MM2,CAIX
AS E CONEXOES
00285 | FIO C/ISOLAMENTO TERMOPLASTICO ANTICHAMA DE 750V, DE 02,5MM2 | M | 20 | 1.97 | 0 | 39.4
01983 | MAO-DE-OBRA DE ELETRICISTA DE CONSTRUCAOCIVIL, INCLUSIVE ENC | H | 9 | 26.73 | 3 | 247.7871
ARGOS SOCIAIS
01999 | MAO-DE-OBRA DE SERVENTE DA CONSTRUCAO CIVIL, INCLUSIVE ENCAR | H | 9 | 19.33 | 3 | 179.1891
GOS SOCIAIS
02338 | ELETRODUTO DE PVC PRETO,RIGIDO ROSQUEAVEL,COM ROSCA EM AMBAS | UN | 2 | 7.4241 | 0 | 14.8482
EXTREMIDADES,EM BARRAS DE 3 METROS,DE 1/2"
02642 | LUVA DE PVC RIGIDO ROSQUEAVEL, PARA ELETRODUTO, DE 1/2" | UN | 1 | 0.72 | 0 | 0.72
04266 | BUCHA E ARRUELA DE ALUMINIO PARA ELETRODUTO, DE 1/2" | UN | 4 | 1.2 | 0 | 4.8
05750 | CAIXA DE LUZ DE PVC, DE 4"x2" | UN | 1 | 1.1 | 0 | 1.1
15.015.0171-A | INSTALACAO DE PONTO DE FORCA ATE 2CV,EQUIVALENTE A 2 VARAS D | UN |  | 430.83
E ELETRODUTO DE PVC RIGIDO DE 1/2",20,00M DE FIO 2,5MM2,CAIX
AS E CONEXOES
00285 | FIO C/ISOLAMENTO TERMOPLASTICO ANTICHAMA DE 750V, DE 02,5MM2 | M | 20 | 1.97 | 0 | 39.4
02338 | ELETRODUTO DE PVC PRETO,RIGIDO ROSQUEAVEL,COM ROSCA EM AMBAS | UN | 2 | 7.4241 | 0 | 14.8482
EXTREMIDADES,EM BARRAS DE 3 METROS,DE 1/2"
02642 | LUVA DE PVC RIGIDO ROSQUEAVEL, PARA ELETRODUTO, DE 1/2" | UN | 1 | 0.72 | 0 | 0.72
04266 | BUCHA E ARRUELA DE ALUMINIO PARA ELETRODUTO, DE 1/2" | UN | 4 | 1.2 | 0 | 4.8
05750 | CAIXA DE LUZ DE PVC, DE 4"x2" | UN | 1 | 1.1 | 0 | 1.1
20060 | MAO-DE-OBRA DE ELETRICISTA DA CONSTRUCAO CIVIL, INCLUSIVE EN | H | 9 | 23.16 | 3 | 214.6932
CARGOS SOCIAIS DESONERADOS
20132 | MAO-DE-OBRA DE SERVENTE DA CONSTRUCAO CIVIL, INCLUSIVE ENCAR | H | 9 | 16.75 | 3 | 155.2725
GOS SOCIAIS DESONERADOS
15.015.0173-0 | INSTALACAO DE PONTO DE FORCA ATE 4CV,EQUIVALENTE A 2 VARAS D | UN |  | 571.5
E ELETRODUTO DE PVC RIGIDO DE 3/4",20,00M DE FIO 4MM2,CAIXAS
E CONEXOES
00115 | BUCHA E ARRUELA DE ALUMINIO PARA ELETRODUTO, DE 3/4" | UN | 4 | 1.33 | 0 | 5.32
00284 | FIO C/ISOLAMENTO TERMOPLASTICO ANTICHAMA DE 750V, DE 04,0MM2 | M | 20 | 3.54 | 0 | 70.8
01983 | MAO-DE-OBRA DE ELETRICISTA DE CONSTRUCAOCIVIL, INCLUSIVE ENC | H | 10 | 26.73 | 3 | 275.319
ARGOS SOCIAIS
01999 | MAO-DE-OBRA DE SERVENTE DA CONSTRUCAO CIVIL, INCLUSIVE ENCAR | H | 10 | 19.33 | 3 | 199.099
GOS SOCIAIS
02341 | ELETRODUTO DE PVC PRETO, RIGIDO ROSQUEAVEL, COM ROSCA EM AMB | UN | 2 | 9.5277 | 0 | 19.0554
AS EXTREMIDADES, EM BARRAS DE 3 METROS, DE 3/4"
02643 | LUVA DE PVC RIGIDO ROSQUEAVEL, PARA ELETRODUTO, DE 3/4" | UN | 1 | 0.81 | 0 | 0.81
05750 | CAIXA DE LUZ DE PVC, DE 4"x2" | UN | 1 | 1.1 | 0 | 1.1
15.015.0173-A | INSTALACAO DE PONTO DE FORCA ATE 4CV,EQUIVALENTE A 2 VARAS D | UN |  | 508.15
E ELETRODUTO DE PVC RIGIDO DE 3/4",20,00M DE FIO 4MM2,CAIXAS
E CONEXOES
00115 | BUCHA E ARRUELA DE ALUMINIO PARA ELETRODUTO, DE 3/4" | UN | 4 | 1.33 | 0 | 5.32
00284 | FIO C/ISOLAMENTO TERMOPLASTICO ANTICHAMA DE 750V, DE 04,0MM2 | M | 20 | 3.54 | 0 | 70.8
02341 | ELETRODUTO DE PVC PRETO, RIGIDO ROSQUEAVEL, COM ROSCA EM AMB | UN | 2 | 9.5277 | 0 | 19.0554
AS EXTREMIDADES, EM BARRAS DE 3 METROS, DE 3/4"
02643 | LUVA DE PVC RIGIDO ROSQUEAVEL, PARA ELETRODUTO, DE 3/4" | UN | 1 | 0.81 | 0 | 0.81
05750 | CAIXA DE LUZ DE PVC, DE 4"x2" | UN | 1 | 1.1 | 0 | 1.1
20060 | MAO-DE-OBRA DE ELETRICISTA DA CONSTRUCAO CIVIL, INCLUSIVE EN | H | 10 | 23.16 | 3 | 238.548
CARGOS SOCIAIS DESONERADOS
20132 | MAO-DE-OBRA DE SERVENTE DA CONSTRUCAO CIVIL, INCLUSIVE ENCAR | H | 10 | 16.75 | 3 | 172.525
GOS SOCIAIS DESONERADOS
15.015.0175-0 | INSTALACAO DE PONTO DE FORCA PARA 5CV,EQUIVALENTE A 2 VARAS | UN |  | 666.38
DE ELETRODUTO DE PVC RIGIDO DE 3/4",20,00M DE FIO 4MM2,CAIXA
S E CONEXOES
00115 | BUCHA E ARRUELA DE ALUMINIO PARA ELETRODUTO, DE 3/4" | UN | 4 | 1.33 | 0 | 5.32
00284 | FIO C/ISOLAMENTO TERMOPLASTICO ANTICHAMA DE 750V, DE 04,0MM2 | M | 20 | 3.54 | 0 | 70.8
01983 | MAO-DE-OBRA DE ELETRICISTA DE CONSTRUCAOCIVIL, INCLUSIVE ENC | H | 12 | 26.73 | 3 | 330.3828
ARGOS SOCIAIS
01999 | MAO-DE-OBRA DE SERVENTE DA CONSTRUCAO CIVIL, INCLUSIVE ENCAR | H | 12 | 19.33 | 3 | 238.9188
GOS SOCIAIS
02341 | ELETRODUTO DE PVC PRETO, RIGIDO ROSQUEAVEL, COM ROSCA EM AMB | UN | 2 | 9.5277 | 0 | 19.0554
AS EXTREMIDADES, EM BARRAS DE 3 METROS, DE 3/4"
02643 | LUVA DE PVC RIGIDO ROSQUEAVEL, PARA ELETRODUTO, DE 3/4" | UN | 1 | 0.81 | 0 | 0.81
05750 | CAIXA DE LUZ DE PVC, DE 4"x2" | UN | 1 | 1.1 | 0 | 1.1
15.015.0175-A | INSTALACAO DE PONTO DE FORCA PARA 5CV,EQUIVALENTE A 2 VARAS | UN |  | 590.37
DE ELETRODUTO DE PVC RIGIDO DE 3/4",20,00M DE FIO 4MM2,CAIXA
S E CONEXOES
00115 | BUCHA E ARRUELA DE ALUMINIO PARA ELETRODUTO, DE 3/4" | UN | 4 | 1.33 | 0 | 5.32
00284 | FIO C/ISOLAMENTO TERMOPLASTICO ANTICHAMA DE 750V, DE 04,0MM2 | M | 20 | 3.54 | 0 | 70.8
02341 | ELETRODUTO DE PVC PRETO, RIGIDO ROSQUEAVEL, COM ROSCA EM AMB | UN | 2 | 9.5277 | 0 | 19.0554
AS EXTREMIDADES, EM BARRAS DE 3 METROS, DE 3/4"
02643 | LUVA DE PVC RIGIDO ROSQUEAVEL, PARA ELETRODUTO, DE 3/4" | UN | 1 | 0.81 | 0 | 0.81
05750 | CAIXA DE LUZ DE PVC, DE 4"x2" | UN | 1 | 1.1 | 0 | 1.1
20060 | MAO-DE-OBRA DE ELETRICISTA DA CONSTRUCAO CIVIL, INCLUSIVE EN | H | 12 | 23.16 | 3 | 286.2576
CARGOS SOCIAIS DESONERADOS
20132 | MAO-DE-OBRA DE SERVENTE DA CONSTRUCAO CIVIL, INCLUSIVE ENCAR | H | 12 | 16.75 | 3 | 207.03
GOS SOCIAIS DESONERADOS
15.015.0177-0 | INSTALACAO DE PONTO DE FORCA PARA 10CV,EQUIVALENTE A 2 VARAS | UN |  | 851.95
DE ELETRODUTO DE PVC RIGIDO DE 1",20,00M DE FIO 6MM2,CAIXAS
E CONEXOES
00283 | FIO C/ISOLAMENTO TERMOPLASTICO ANTICHAMA DE 750V, DE 06,0MM2 | M | 20 | 5.11 | 0 | 102.2
01983 | MAO-DE-OBRA DE ELETRICISTA DE CONSTRUCAOCIVIL, INCLUSIVE ENC | H | 15 | 26.73 | 3 | 412.9785
ARGOS SOCIAIS
01999 | MAO-DE-OBRA DE SERVENTE DA CONSTRUCAO CIVIL, INCLUSIVE ENCAR | H | 15 | 19.33 | 3 | 298.6485
GOS SOCIAIS
02343 | ELETRODUTO DE PVC PRETO,RIGIDO ROSQUEAVEL,COM ROSCA EM AMBAS | UN | 2 | 13.2916 | 0 | 26.5832
EXTREMIDADES,EM BARRAS DE 3 METROS,DE 1"
02644 | LUVA DE PVC RIGIDO ROSQUEAVEL, PARA ELETRODUTO, DE 1" | UN | 1 | 1.18 | 0 | 1.18
04267 | BUCHA E ARRUELA DE ALUMINIO PARA ELETRODUTO, DE 1" | UN | 4 | 2 | 0 | 8
05751 | CAIXA DE LUZ DE PVC, DE 4"x4" | UN | 1 | 2.36 | 0 | 2.36
15.015.0177-A | INSTALACAO DE PONTO DE FORCA PARA 10CV,EQUIVALENTE A 2 VARAS | UN |  | 756.93
DE ELETRODUTO DE PVC RIGIDO DE 1",20,00M DE FIO 6MM2,CAIXAS
E CONEXOES
00283 | FIO C/ISOLAMENTO TERMOPLASTICO ANTICHAMA DE 750V, DE 06,0MM2 | M | 20 | 5.11 | 0 | 102.2
02343 | ELETRODUTO DE PVC PRETO,RIGIDO ROSQUEAVEL,COM ROSCA EM AMBAS | UN | 2 | 13.2916 | 0 | 26.5832
EXTREMIDADES,EM BARRAS DE 3 METROS,DE 1"
02644 | LUVA DE PVC RIGIDO ROSQUEAVEL, PARA ELETRODUTO, DE 1" | UN | 1 | 1.18 | 0 | 1.18
04267 | BUCHA E ARRUELA DE ALUMINIO PARA ELETRODUTO, DE 1" | UN | 4 | 2 | 0 | 8
05751 | CAIXA DE LUZ DE PVC, DE 4"x4" | UN | 1 | 2.36 | 0 | 2.36
20060 | MAO-DE-OBRA DE ELETRICISTA DA CONSTRUCAO CIVIL, INCLUSIVE EN | H | 15 | 23.16 | 3 | 357.822
CARGOS SOCIAIS DESONERADOS
20132 | MAO-DE-OBRA DE SERVENTE DA CONSTRUCAO CIVIL, INCLUSIVE ENCAR | H | 15 | 16.75 | 3 | 258.7875
GOS SOCIAIS DESONERADOS
15.015.0179-0 | INSTALACAO DE PONTO DE FORCA PARA 15CV,EQUIVALENTE A 2 VARAS | UN |  | 1031.41
DE ELETRODUTO DE PVC RIGIDO DE 1.1/2",20,00M DE FIO 10MM2,C
AIXAS E CONEXOES
01983 | MAO-DE-OBRA DE ELETRICISTA DE CONSTRUCAOCIVIL, INCLUSIVE ENC | H | 17 | 26.73 | 3 | 468.0423
ARGOS SOCIAIS
01999 | MAO-DE-OBRA DE SERVENTE DA CONSTRUCAO CIVIL, INCLUSIVE ENCAR | H | 17 | 19.33 | 3 | 338.4683
GOS SOCIAIS
02345 | ELETRODUTO DE PVC PRETO, RIGIDO ROSQUEAVEL, COM ROSCA EM AMB | UN | 2 | 20.85 | 0 | 41.7
AS EXTREMIDADES, EM BARRAS DE 3 METROS, DE 1.1/2"
02361 | FIO COM ISOLAMENTO TERMOPLASTICO ANTICHAMA DE 750V, DE 10,0M | M | 20 | 8.08 | 0 | 161.6
M2
02379 | CURVA 90º DE PVC RIGIDO, ROSQUEAVEL, PARA ELETRODUTO, DE 1.1 | UN | 1 | 5.4075 | 0 | 5.4075
/2"
04269 | BUCHA E ARRUELA DE ALUMINIO PARA ELETRODUTO, DE 1.1/2" | UN | 4 | 3.46 | 0 | 13.84
05751 | CAIXA DE LUZ DE PVC, DE 4"x4" | UN | 1 | 2.36 | 0 | 2.36
15.015.0179-A | INSTALACAO DE PONTO DE FORCA PARA 15CV,EQUIVALENTE A 2 VARAS | UN |  | 923.73
DE ELETRODUTO DE PVC RIGIDO DE 1.1/2",20,00M DE FIO 10MM2,C
AIXAS E CONEXOES
02345 | ELETRODUTO DE PVC PRETO, RIGIDO ROSQUEAVEL, COM ROSCA EM AMB | UN | 2 | 20.85 | 0 | 41.7
AS EXTREMIDADES, EM BARRAS DE 3 METROS, DE 1.1/2"
02361 | FIO COM ISOLAMENTO TERMOPLASTICO ANTICHAMA DE 750V, DE 10,0M | M | 20 | 8.08 | 0 | 161.6
M2
02379 | CURVA 90º DE PVC RIGIDO, ROSQUEAVEL, PARA ELETRODUTO, DE 1.1 | UN | 1 | 5.4075 | 0 | 5.4075
/2"
04269 | BUCHA E ARRUELA DE ALUMINIO PARA ELETRODUTO, DE 1.1/2" | UN | 4 | 3.46 | 0 | 13.84
05751 | CAIXA DE LUZ DE PVC, DE 4"x4" | UN | 1 | 2.36 | 0 | 2.36
20060 | MAO-DE-OBRA DE ELETRICISTA DA CONSTRUCAO CIVIL, INCLUSIVE EN | H | 17 | 23.16 | 3 | 405.5316
CARGOS SOCIAIS DESONERADOS
20132 | MAO-DE-OBRA DE SERVENTE DA CONSTRUCAO CIVIL, INCLUSIVE ENCAR | H | 17 | 16.75 | 3 | 293.2925
GOS SOCIAIS DESONERADOS
15.015.0184-0 | INSTALACAO DE PONTO DE WI-FI,COMPREENDENDO: 1 VARA DE ELETRO | UN |  | 165.97
DUTO DE 3/4",CONEXOES E CAIXAS,EXCLUSIVE CABOS OU FIOS
00005 | ARAME GALVANIZADO Nº 16 | KG | 0.35 | 13.85 | 0 | 4.8475
00115 | BUCHA E ARRUELA DE ALUMINIO PARA ELETRODUTO, DE 3/4" | UN | 4 | 1.33 | 0 | 5.32
01983 | MAO-DE-OBRA DE ELETRICISTA DE CONSTRUCAOCIVIL, INCLUSIVE ENC | H | 3 | 26.73 | 3 | 82.5957
ARGOS SOCIAIS
01999 | MAO-DE-OBRA DE SERVENTE DA CONSTRUCAO CIVIL, INCLUSIVE ENCAR | H | 3 | 19.33 | 3 | 59.7297
GOS SOCIAIS
02341 | ELETRODUTO DE PVC PRETO, RIGIDO ROSQUEAVEL, COM ROSCA EM AMB | UN | 1 | 9.5277 | 0 | 9.5277
AS EXTREMIDADES, EM BARRAS DE 3 METROS, DE 3/4"
02961 | CURVA 90º DE PVC RIGIDO, ROSQUEAVEL, PARA ELETRODUTO, DE 3/4 | UN | 1 | 2.41 | 0 | 2.41
"
05749 | CAIXA DE LUZ DE PVC, DE 3"x3" | UN | 1 | 1.54 | 0 | 1.54
15.015.0184-A | INSTALACAO DE PONTO DE WI-FI,COMPREENDENDO: 1 VARA DE ELETRO | UN |  | 146.96
DUTO DE 3/4",CONEXOES E CAIXAS,EXCLUSIVE CABOS OU FIOS
00005 | ARAME GALVANIZADO Nº 16 | KG | 0.35 | 13.85 | 0 | 4.8475
00115 | BUCHA E ARRUELA DE ALUMINIO PARA ELETRODUTO, DE 3/4" | UN | 4 | 1.33 | 0 | 5.32
02341 | ELETRODUTO DE PVC PRETO, RIGIDO ROSQUEAVEL, COM ROSCA EM AMB | UN | 1 | 9.5277 | 0 | 9.5277
AS EXTREMIDADES, EM BARRAS DE 3 METROS, DE 3/4"
02961 | CURVA 90º DE PVC RIGIDO, ROSQUEAVEL, PARA ELETRODUTO, DE 3/4 | UN | 1 | 2.41 | 0 | 2.41
"
05749 | CAIXA DE LUZ DE PVC, DE 3"x3" | UN | 1 | 1.54 | 0 | 1.54
20060 | MAO-DE-OBRA DE ELETRICISTA DA CONSTRUCAO CIVIL, INCLUSIVE EN | H | 3 | 23.16 | 3 | 71.5644
CARGOS SOCIAIS DESONERADOS
20132 | MAO-DE-OBRA DE SERVENTE DA CONSTRUCAO CIVIL, INCLUSIVE ENCAR | H | 3 | 16.75 | 3 | 51.7575
GOS SOCIAIS DESONERADOS
15.015.0186-0 | INSTALACAO DE PONTO PARA ANTENA DE TV OU SISTEMA DE CFTV,COM | UN |  | 189.69
PREENDENDO: 1 VARA DE ELETRODUTO DE 3/4",CONEXOES E CAIXAS,E
XCLUSIVE CABOS OU FIOS
00005 | ARAME GALVANIZADO Nº 16 | KG | 0.35 | 13.85 | 0 | 4.8475
00115 | BUCHA E ARRUELA DE ALUMINIO PARA ELETRODUTO, DE 3/4" | UN | 4 | 1.33 | 0 | 5.32
01983 | MAO-DE-OBRA DE ELETRICISTA DE CONSTRUCAOCIVIL, INCLUSIVE ENC | H | 3.5 | 26.73 | 3 | 96.3617
ARGOS SOCIAIS
01999 | MAO-DE-OBRA DE SERVENTE DA CONSTRUCAO CIVIL, INCLUSIVE ENCAR | H | 3.5 | 19.33 | 3 | 69.6847
GOS SOCIAIS
02341 | ELETRODUTO DE PVC PRETO, RIGIDO ROSQUEAVEL, COM ROSCA EM AMB | UN | 1 | 9.5277 | 0 | 9.5277
AS EXTREMIDADES, EM BARRAS DE 3 METROS, DE 3/4"
02961 | CURVA 90º DE PVC RIGIDO, ROSQUEAVEL, PARA ELETRODUTO, DE 3/4 | UN | 1 | 2.41 | 0 | 2.41
"
05749 | CAIXA DE LUZ DE PVC, DE 3"x3" | UN | 1 | 1.54 | 0 | 1.54
15.015.0186-A | INSTALACAO DE PONTO PARA ANTENA DE TV OU SISTEMA DE CFTV,COM | UN |  | 167.52
PREENDENDO: 1 VARA DE ELETRODUTO DE 3/4",CONEXOES E CAIXAS,E
XCLUSIVE CABOS OU FIOS
00005 | ARAME GALVANIZADO Nº 16 | KG | 0.35 | 13.85 | 0 | 4.8475
00115 | BUCHA E ARRUELA DE ALUMINIO PARA ELETRODUTO, DE 3/4" | UN | 4 | 1.33 | 0 | 5.32
02341 | ELETRODUTO DE PVC PRETO, RIGIDO ROSQUEAVEL, COM ROSCA EM AMB | UN | 1 | 9.5277 | 0 | 9.5277
AS EXTREMIDADES, EM BARRAS DE 3 METROS, DE 3/4"
02961 | CURVA 90º DE PVC RIGIDO, ROSQUEAVEL, PARA ELETRODUTO, DE 3/4 | UN | 1 | 2.41 | 0 | 2.41
"
05749 | CAIXA DE LUZ DE PVC, DE 3"x3" | UN | 1 | 1.54 | 0 | 1.54
20060 | MAO-DE-OBRA DE ELETRICISTA DA CONSTRUCAO CIVIL, INCLUSIVE EN | H | 3.5 | 23.16 | 3 | 83.4918
CARGOS SOCIAIS DESONERADOS
20132 | MAO-DE-OBRA DE SERVENTE DA CONSTRUCAO CIVIL, INCLUSIVE ENCAR | H | 3.5 | 16.75 | 3 | 60.3838
GOS SOCIAIS DESONERADOS
15.015.0187-0 | INSTALACAO DE PONTO PARA ANTENA DE TV OU SISTEMA DE CFTV,COM | UN |  | 223.75
PREENDENDO: 2 VARAS DE ELETRODUTO DE 3/4",CONEXOES E CAIXAS,
EXCLUSIVE CABOS OU FIOS
00005 | ARAME GALVANIZADO Nº 16 | KG | 0.35 | 13.85 | 0 | 4.8475
00115 | BUCHA E ARRUELA DE ALUMINIO PARA ELETRODUTO, DE 3/4" | UN | 4 | 1.33 | 0 | 5.32
01983 | MAO-DE-OBRA DE ELETRICISTA DE CONSTRUCAOCIVIL, INCLUSIVE ENC | H | 4 | 26.73 | 3 | 110.1276
ARGOS SOCIAIS
01999 | MAO-DE-OBRA DE SERVENTE DA CONSTRUCAO CIVIL, INCLUSIVE ENCAR | H | 4 | 19.33 | 3 | 79.6396
GOS SOCIAIS
02341 | ELETRODUTO DE PVC PRETO, RIGIDO ROSQUEAVEL, COM ROSCA EM AMB | UN | 2 | 9.5277 | 0 | 19.0554
AS EXTREMIDADES, EM BARRAS DE 3 METROS, DE 3/4"
02643 | LUVA DE PVC RIGIDO ROSQUEAVEL, PARA ELETRODUTO, DE 3/4" | UN | 1 | 0.81 | 0 | 0.81
02961 | CURVA 90º DE PVC RIGIDO, ROSQUEAVEL, PARA ELETRODUTO, DE 3/4 | UN | 1 | 2.41 | 0 | 2.41
"
05749 | CAIXA DE LUZ DE PVC, DE 3"x3" | UN | 1 | 1.54 | 0 | 1.54
15.015.0187-A | INSTALACAO DE PONTO PARA ANTENA DE TV OU SISTEMA DE CFTV,COM | UN |  | 198.41
PREENDENDO: 2 VARAS DE ELETRODUTO DE 3/4",CONEXOES E CAIXAS,
EXCLUSIVE CABOS OU FIOS
00005 | ARAME GALVANIZADO Nº 16 | KG | 0.35 | 13.85 | 0 | 4.8475
00115 | BUCHA E ARRUELA DE ALUMINIO PARA ELETRODUTO, DE 3/4" | UN | 4 | 1.33 | 0 | 5.32
02341 | ELETRODUTO DE PVC PRETO, RIGIDO ROSQUEAVEL, COM ROSCA EM AMB | UN | 2 | 9.5277 | 0 | 19.0554
AS EXTREMIDADES, EM BARRAS DE 3 METROS, DE 3/4"
02643 | LUVA DE PVC RIGIDO ROSQUEAVEL, PARA ELETRODUTO, DE 3/4" | UN | 1 | 0.81 | 0 | 0.81
02961 | CURVA 90º DE PVC RIGIDO, ROSQUEAVEL, PARA ELETRODUTO, DE 3/4 | UN | 1 | 2.41 | 0 | 2.41
"
05749 | CAIXA DE LUZ DE PVC, DE 3"x3" | UN | 1 | 1.54 | 0 | 1.54
20060 | MAO-DE-OBRA DE ELETRICISTA DA CONSTRUCAO CIVIL, INCLUSIVE EN | H | 4 | 23.16 | 3 | 95.4192
CARGOS SOCIAIS DESONERADOS
20132 | MAO-DE-OBRA DE SERVENTE DA CONSTRUCAO CIVIL, INCLUSIVE ENCAR | H | 4 | 16.75 | 3 | 69.01
GOS SOCIAIS DESONERADOS
15.015.0188-0 | INSTALACAO DE PONTO PARA ANTENA DE TV OU SISTEMA DE CFTV,COM | UN |  | 281.52
PREENDENDO: 3 VARAS DE ELETRODUTO DE 3/4",CONEXOES E CAIXAS,
EXCLUSIVE CABOS OU FIOS
00005 | ARAME GALVANIZADO Nº 16 | KG | 0.35 | 13.85 | 0 | 4.8475
00115 | BUCHA E ARRUELA DE ALUMINIO PARA ELETRODUTO, DE 3/4" | UN | 4 | 1.33 | 0 | 5.32
01983 | MAO-DE-OBRA DE ELETRICISTA DE CONSTRUCAOCIVIL, INCLUSIVE ENC | H | 5 | 26.73 | 3 | 137.6595
ARGOS SOCIAIS
01999 | MAO-DE-OBRA DE SERVENTE DA CONSTRUCAO CIVIL, INCLUSIVE ENCAR | H | 5 | 19.33 | 3 | 99.5495
GOS SOCIAIS
02341 | ELETRODUTO DE PVC PRETO, RIGIDO ROSQUEAVEL, COM ROSCA EM AMB | UN | 3 | 9.5277 | 0 | 28.5831
AS EXTREMIDADES, EM BARRAS DE 3 METROS, DE 3/4"
02643 | LUVA DE PVC RIGIDO ROSQUEAVEL, PARA ELETRODUTO, DE 3/4" | UN | 2 | 0.81 | 0 | 1.62
02961 | CURVA 90º DE PVC RIGIDO, ROSQUEAVEL, PARA ELETRODUTO, DE 3/4 | UN | 1 | 2.41 | 0 | 2.41
"
05749 | CAIXA DE LUZ DE PVC, DE 3"x3" | UN | 1 | 1.54 | 0 | 1.54
15.015.0188-A | INSTALACAO DE PONTO PARA ANTENA DE TV OU SISTEMA DE CFTV,COM | UN |  | 249.85
PREENDENDO: 3 VARAS DE ELETRODUTO DE 3/4",CONEXOES E CAIXAS,
EXCLUSIVE CABOS OU FIOS
00005 | ARAME GALVANIZADO Nº 16 | KG | 0.35 | 13.85 | 0 | 4.8475
00115 | BUCHA E ARRUELA DE ALUMINIO PARA ELETRODUTO, DE 3/4" | UN | 4 | 1.33 | 0 | 5.32
02341 | ELETRODUTO DE PVC PRETO, RIGIDO ROSQUEAVEL, COM ROSCA EM AMB | UN | 3 | 9.5277 | 0 | 28.5831
AS EXTREMIDADES, EM BARRAS DE 3 METROS, DE 3/4"
02643 | LUVA DE PVC RIGIDO ROSQUEAVEL, PARA ELETRODUTO, DE 3/4" | UN | 2 | 0.81 | 0 | 1.62
02961 | CURVA 90º DE PVC RIGIDO, ROSQUEAVEL, PARA ELETRODUTO, DE 3/4 | UN | 1 | 2.41 | 0 | 2.41
"
05749 | CAIXA DE LUZ DE PVC, DE 3"x3" | UN | 1 | 1.54 | 0 | 1.54
20060 | MAO-DE-OBRA DE ELETRICISTA DA CONSTRUCAO CIVIL, INCLUSIVE EN | H | 5 | 23.16 | 3 | 119.274
CARGOS SOCIAIS DESONERADOS
20132 | MAO-DE-OBRA DE SERVENTE DA CONSTRUCAO CIVIL, INCLUSIVE ENCAR | H | 5 | 16.75 | 3 | 86.2625
GOS SOCIAIS DESONERADOS
15.015.0189-0 | INSTALACAO DE PONTO PARA ANTENA DE TV OU SISTEMA DE CFTV,COM | UN |  | 339.3
PREENDENDO: 4 VARAS DE ELETRODUTO DE 3/4",CONEXOES E CAIXAS,
EXCLUSIVE CABOS OU FIOS
00005 | ARAME GALVANIZADO Nº 16 | KG | 0.35 | 13.85 | 0 | 4.8475
00115 | BUCHA E ARRUELA DE ALUMINIO PARA ELETRODUTO, DE 3/4" | UN | 4 | 1.33 | 0 | 5.32
01983 | MAO-DE-OBRA DE ELETRICISTA DE CONSTRUCAOCIVIL, INCLUSIVE ENC | H | 6 | 26.73 | 3 | 165.1914
ARGOS SOCIAIS
01999 | MAO-DE-OBRA DE SERVENTE DA CONSTRUCAO CIVIL, INCLUSIVE ENCAR | H | 6 | 19.33 | 3 | 119.4594
GOS SOCIAIS
02341 | ELETRODUTO DE PVC PRETO, RIGIDO ROSQUEAVEL, COM ROSCA EM AMB | UN | 4 | 9.5277 | 0 | 38.1108
AS EXTREMIDADES, EM BARRAS DE 3 METROS, DE 3/4"
02643 | LUVA DE PVC RIGIDO ROSQUEAVEL, PARA ELETRODUTO, DE 3/4" | UN | 3 | 0.81 | 0 | 2.43
02961 | CURVA 90º DE PVC RIGIDO, ROSQUEAVEL, PARA ELETRODUTO, DE 3/4 | UN | 1 | 2.41 | 0 | 2.41
"
05749 | CAIXA DE LUZ DE PVC, DE 3"x3" | UN | 1 | 1.54 | 0 | 1.54
15.015.0189-A | INSTALACAO DE PONTO PARA ANTENA DE TV OU SISTEMA DE CFTV,COM | UN |  | 301.3
PREENDENDO: 4 VARAS DE ELETRODUTO DE 3/4",CONEXOES E CAIXAS,
EXCLUSIVE CABOS OU FIOS
00005 | ARAME GALVANIZADO Nº 16 | KG | 0.35 | 13.85 | 0 | 4.8475
00115 | BUCHA E ARRUELA DE ALUMINIO PARA ELETRODUTO, DE 3/4" | UN | 4 | 1.33 | 0 | 5.32
02341 | ELETRODUTO DE PVC PRETO, RIGIDO ROSQUEAVEL, COM ROSCA EM AMB | UN | 4 | 9.5277 | 0 | 38.1108
AS EXTREMIDADES, EM BARRAS DE 3 METROS, DE 3/4"
02643 | LUVA DE PVC RIGIDO ROSQUEAVEL, PARA ELETRODUTO, DE 3/4" | UN | 3 | 0.81 | 0 | 2.43
02961 | CURVA 90º DE PVC RIGIDO, ROSQUEAVEL, PARA ELETRODUTO, DE 3/4 | UN | 1 | 2.41 | 0 | 2.41
"
05749 | CAIXA DE LUZ DE PVC, DE 3"x3" | UN | 1 | 1.54 | 0 | 1.54
20060 | MAO-DE-OBRA DE ELETRICISTA DA CONSTRUCAO CIVIL, INCLUSIVE EN | H | 6 | 23.16 | 3 | 143.1288
CARGOS SOCIAIS DESONERADOS
20132 | MAO-DE-OBRA DE SERVENTE DA CONSTRUCAO CIVIL, INCLUSIVE ENCAR | H | 6 | 16.75 | 3 | 103.515
GOS SOCIAIS DESONERADOS
15.015.0199-0 | INSTALACAO DE CONJUNTO DE 4 PONTOS DE TELEFONE E LOGICA,COMP | UN |  | 397.08
REENDENDO: 5 VARAS DE ELETRODUTO DE 3/4",CONEXOES E CAIXAS,E
XCLUSIVE CABOS OU FIOS
00005 | ARAME GALVANIZADO Nº 16 | KG | 0.35 | 13.85 | 0 | 4.8475
00115 | BUCHA E ARRUELA DE ALUMINIO PARA ELETRODUTO, DE 3/4" | UN | 4 | 1.33 | 0 | 5.32
01983 | MAO-DE-OBRA DE ELETRICISTA DE CONSTRUCAOCIVIL, INCLUSIVE ENC | H | 7 | 26.73 | 3 | 192.7233
ARGOS SOCIAIS
01999 | MAO-DE-OBRA DE SERVENTE DA CONSTRUCAO CIVIL, INCLUSIVE ENCAR | H | 7 | 19.33 | 3 | 139.3693
GOS SOCIAIS
02341 | ELETRODUTO DE PVC PRETO, RIGIDO ROSQUEAVEL, COM ROSCA EM AMB | UN | 5 | 9.5277 | 0 | 47.6385
AS EXTREMIDADES, EM BARRAS DE 3 METROS, DE 3/4"
02643 | LUVA DE PVC RIGIDO ROSQUEAVEL, PARA ELETRODUTO, DE 3/4" | UN | 4 | 0.81 | 0 | 3.24
02961 | CURVA 90º DE PVC RIGIDO, ROSQUEAVEL, PARA ELETRODUTO, DE 3/4 | UN | 1 | 2.41 | 0 | 2.41
"
05749 | CAIXA DE LUZ DE PVC, DE 3"x3" | UN | 1 | 1.54 | 0 | 1.54
15.015.0199-A | INSTALACAO DE CONJUNTO DE 4 PONTOS DE TELEFONE E LOGICA,COMP | UN |  | 352.74
REENDENDO: 5 VARAS DE ELETRODUTO DE 3/4",CONEXOES E CAIXAS,E
XCLUSIVE CABOS OU FIOS
00005 | ARAME GALVANIZADO Nº 16 | KG | 0.35 | 13.85 | 0 | 4.8475
00115 | BUCHA E ARRUELA DE ALUMINIO PARA ELETRODUTO, DE 3/4" | UN | 4 | 1.33 | 0 | 5.32
02341 | ELETRODUTO DE PVC PRETO, RIGIDO ROSQUEAVEL, COM ROSCA EM AMB | UN | 5 | 9.5277 | 0 | 47.6385
AS EXTREMIDADES, EM BARRAS DE 3 METROS, DE 3/4"
02643 | LUVA DE PVC RIGIDO ROSQUEAVEL, PARA ELETRODUTO, DE 3/4" | UN | 4 | 0.81 | 0 | 3.24
02961 | CURVA 90º DE PVC RIGIDO, ROSQUEAVEL, PARA ELETRODUTO, DE 3/4 | UN | 1 | 2.41 | 0 | 2.41
"
05749 | CAIXA DE LUZ DE PVC, DE 3"x3" | UN | 1 | 1.54 | 0 | 1.54
20060 | MAO-DE-OBRA DE ELETRICISTA DA CONSTRUCAO CIVIL, INCLUSIVE EN | H | 7 | 23.16 | 3 | 166.9836
CARGOS SOCIAIS DESONERADOS
20132 | MAO-DE-OBRA DE SERVENTE DA CONSTRUCAO CIVIL, INCLUSIVE ENCAR | H | 7 | 16.75 | 3 | 120.7675
GOS SOCIAIS DESONERADOS
15.015.0201-0 | INSTALACAO DE CONJUNTO DE 3 PONTOS DE TELEFONE E LOGICA,COMP | UN |  | 339.3
REENDENDO: 4 VARAS DE ELETRODUTO DE 3/4",CONEXOES E CAIXAS,E
XCLUSIVE CABOS OU FIOS
00005 | ARAME GALVANIZADO Nº 16 | KG | 0.35 | 13.85 | 0 | 4.8475
00115 | BUCHA E ARRUELA DE ALUMINIO PARA ELETRODUTO, DE 3/4" | UN | 4 | 1.33 | 0 | 5.32
01983 | MAO-DE-OBRA DE ELETRICISTA DE CONSTRUCAOCIVIL, INCLUSIVE ENC | H | 6 | 26.73 | 3 | 165.1914
ARGOS SOCIAIS
01999 | MAO-DE-OBRA DE SERVENTE DA CONSTRUCAO CIVIL, INCLUSIVE ENCAR | H | 6 | 19.33 | 3 | 119.4594
GOS SOCIAIS
02341 | ELETRODUTO DE PVC PRETO, RIGIDO ROSQUEAVEL, COM ROSCA EM AMB | UN | 4 | 9.5277 | 0 | 38.1108
AS EXTREMIDADES, EM BARRAS DE 3 METROS, DE 3/4"
02643 | LUVA DE PVC RIGIDO ROSQUEAVEL, PARA ELETRODUTO, DE 3/4" | UN | 3 | 0.81 | 0 | 2.43
02961 | CURVA 90º DE PVC RIGIDO, ROSQUEAVEL, PARA ELETRODUTO, DE 3/4 | UN | 1 | 2.41 | 0 | 2.41
"
05749 | CAIXA DE LUZ DE PVC, DE 3"x3" | UN | 1 | 1.54 | 0 | 1.54
15.015.0201-A | INSTALACAO DE CONJUNTO DE 3 PONTOS DE TELEFONE E LOGICA,COMP | UN |  | 301.3
REENDENDO: 4 VARAS DE ELETRODUTO DE 3/4",CONEXOES E CAIXAS,E
XCLUSIVE CABOS OU FIOS
00005 | ARAME GALVANIZADO Nº 16 | KG | 0.35 | 13.85 | 0 | 4.8475
00115 | BUCHA E ARRUELA DE ALUMINIO PARA ELETRODUTO, DE 3/4" | UN | 4 | 1.33 | 0 | 5.32
02341 | ELETRODUTO DE PVC PRETO, RIGIDO ROSQUEAVEL, COM ROSCA EM AMB | UN | 4 | 9.5277 | 0 | 38.1108
AS EXTREMIDADES, EM BARRAS DE 3 METROS, DE 3/4"
02643 | LUVA DE PVC RIGIDO ROSQUEAVEL, PARA ELETRODUTO, DE 3/4" | UN | 3 | 0.81 | 0 | 2.43
02961 | CURVA 90º DE PVC RIGIDO, ROSQUEAVEL, PARA ELETRODUTO, DE 3/4 | UN | 1 | 2.41 | 0 | 2.41
"
05749 | CAIXA DE LUZ DE PVC, DE 3"x3" | UN | 1 | 1.54 | 0 | 1.54
20060 | MAO-DE-OBRA DE ELETRICISTA DA CONSTRUCAO CIVIL, INCLUSIVE EN | H | 6 | 23.16 | 3 | 143.1288
CARGOS SOCIAIS DESONERADOS
20132 | MAO-DE-OBRA DE SERVENTE DA CONSTRUCAO CIVIL, INCLUSIVE ENCAR | H | 6 | 16.75 | 3 | 103.515
GOS SOCIAIS DESONERADOS
15.015.0202-0 | INSTALACAO DE CONJUNTO DE 2 PONTOS DE TELEFONE E LOGICA,COMP | UN |  | 281.52
REENDENDO: 3 VARAS DE ELETRODUTO DE 3/4",CONEXOES E CAIXAS,E
XCLUSIVE CABOS OU FIOS
00005 | ARAME GALVANIZADO Nº 16 | KG | 0.35 | 13.85 | 0 | 4.8475
00115 | BUCHA E ARRUELA DE ALUMINIO PARA ELETRODUTO, DE 3/4" | UN | 4 | 1.33 | 0 | 5.32
01983 | MAO-DE-OBRA DE ELETRICISTA DE CONSTRUCAOCIVIL, INCLUSIVE ENC | H | 5 | 26.73 | 3 | 137.6595
ARGOS SOCIAIS
01999 | MAO-DE-OBRA DE SERVENTE DA CONSTRUCAO CIVIL, INCLUSIVE ENCAR | H | 5 | 19.33 | 3 | 99.5495
GOS SOCIAIS
02341 | ELETRODUTO DE PVC PRETO, RIGIDO ROSQUEAVEL, COM ROSCA EM AMB | UN | 3 | 9.5277 | 0 | 28.5831
AS EXTREMIDADES, EM BARRAS DE 3 METROS, DE 3/4"
02643 | LUVA DE PVC RIGIDO ROSQUEAVEL, PARA ELETRODUTO, DE 3/4" | UN | 2 | 0.81 | 0 | 1.62
02961 | CURVA 90º DE PVC RIGIDO, ROSQUEAVEL, PARA ELETRODUTO, DE 3/4 | UN | 1 | 2.41 | 0 | 2.41
"
05749 | CAIXA DE LUZ DE PVC, DE 3"x3" | UN | 1 | 1.54 | 0 | 1.54
15.015.0202-A | INSTALACAO DE CONJUNTO DE 2 PONTOS DE TELEFONE E LOGICA,COMP | UN |  | 249.85
REENDENDO: 3 VARAS DE ELETRODUTO DE 3/4",CONEXOES E CAIXAS,E
XCLUSIVE CABOS OU FIOS
00005 | ARAME GALVANIZADO Nº 16 | KG | 0.35 | 13.85 | 0 | 4.8475
00115 | BUCHA E ARRUELA DE ALUMINIO PARA ELETRODUTO, DE 3/4" | UN | 4 | 1.33 | 0 | 5.32
02341 | ELETRODUTO DE PVC PRETO, RIGIDO ROSQUEAVEL, COM ROSCA EM AMB | UN | 3 | 9.5277 | 0 | 28.5831
AS EXTREMIDADES, EM BARRAS DE 3 METROS, DE 3/4"
02643 | LUVA DE PVC RIGIDO ROSQUEAVEL, PARA ELETRODUTO, DE 3/4" | UN | 2 | 0.81 | 0 | 1.62
02961 | CURVA 90º DE PVC RIGIDO, ROSQUEAVEL, PARA ELETRODUTO, DE 3/4 | UN | 1 | 2.41 | 0 | 2.41
"
05749 | CAIXA DE LUZ DE PVC, DE 3"x3" | UN | 1 | 1.54 | 0 | 1.54
20060 | MAO-DE-OBRA DE ELETRICISTA DA CONSTRUCAO CIVIL, INCLUSIVE EN | H | 5 | 23.16 | 3 | 119.274
CARGOS SOCIAIS DESONERADOS
20132 | MAO-DE-OBRA DE SERVENTE DA CONSTRUCAO CIVIL, INCLUSIVE ENCAR | H | 5 | 16.75 | 3 | 86.2625
GOS SOCIAIS DESONERADOS
15.015.0203-0 | INSTALACAO DE PONTO DE TELEFONE E LOGICA,COMPREENDENDO:2 VAR | UN |  | 223.75
AS DE ELETRODUTO DE 3/4",CONEXOES E CAIXAS,EXCLUSIVE CABOS O
U FIOS
00005 | ARAME GALVANIZADO Nº 16 | KG | 0.35 | 13.85 | 0 | 4.8475
00115 | BUCHA E ARRUELA DE ALUMINIO PARA ELETRODUTO, DE 3/4" | UN | 4 | 1.33 | 0 | 5.32
01983 | MAO-DE-OBRA DE ELETRICISTA DE CONSTRUCAOCIVIL, INCLUSIVE ENC | H | 4 | 26.73 | 3 | 110.1276
ARGOS SOCIAIS
01999 | MAO-DE-OBRA DE SERVENTE DA CONSTRUCAO CIVIL, INCLUSIVE ENCAR | H | 4 | 19.33 | 3 | 79.6396
GOS SOCIAIS
02341 | ELETRODUTO DE PVC PRETO, RIGIDO ROSQUEAVEL, COM ROSCA EM AMB | UN | 2 | 9.5277 | 0 | 19.0554
AS EXTREMIDADES, EM BARRAS DE 3 METROS, DE 3/4"
02643 | LUVA DE PVC RIGIDO ROSQUEAVEL, PARA ELETRODUTO, DE 3/4" | UN | 1 | 0.81 | 0 | 0.81
02961 | CURVA 90º DE PVC RIGIDO, ROSQUEAVEL, PARA ELETRODUTO, DE 3/4 | UN | 1 | 2.41 | 0 | 2.41
"
05749 | CAIXA DE LUZ DE PVC, DE 3"x3" | UN | 1 | 1.54 | 0 | 1.54
15.015.0203-A | INSTALACAO DE PONTO DE TELEFONE E LOGICA,COMPREENDENDO:2 VAR | UN |  | 198.41
AS DE ELETRODUTO DE 3/4",CONEXOES E CAIXAS,EXCLUSIVE CABOS O
U FIOS
00005 | ARAME GALVANIZADO Nº 16 | KG | 0.35 | 13.85 | 0 | 4.8475
00115 | BUCHA E ARRUELA DE ALUMINIO PARA ELETRODUTO, DE 3/4" | UN | 4 | 1.33 | 0 | 5.32
02341 | ELETRODUTO DE PVC PRETO, RIGIDO ROSQUEAVEL, COM ROSCA EM AMB | UN | 2 | 9.5277 | 0 | 19.0554
AS EXTREMIDADES, EM BARRAS DE 3 METROS, DE 3/4"
02643 | LUVA DE PVC RIGIDO ROSQUEAVEL, PARA ELETRODUTO, DE 3/4" | UN | 1 | 0.81 | 0 | 0.81
02961 | CURVA 90º DE PVC RIGIDO, ROSQUEAVEL, PARA ELETRODUTO, DE 3/4 | UN | 1 | 2.41 | 0 | 2.41
"
05749 | CAIXA DE LUZ DE PVC, DE 3"x3" | UN | 1 | 1.54 | 0 | 1.54
20060 | MAO-DE-OBRA DE ELETRICISTA DA CONSTRUCAO CIVIL, INCLUSIVE EN | H | 4 | 23.16 | 3 | 95.4192
CARGOS SOCIAIS DESONERADOS
20132 | MAO-DE-OBRA DE SERVENTE DA CONSTRUCAO CIVIL, INCLUSIVE ENCAR | H | 4 | 16.75 | 3 | 69.01
GOS SOCIAIS DESONERADOS
15.015.0205-0 | INSTALACAO DE PONTO DE CAMPAINHA,COMPREENDENDO:2 VARAS DE EL | UN |  | 243.69
ETRODUTO DE 1/2",18,00M DE FIO 0,75MM2,BOTAO E CIGARRA
00119 | BOTAO DE CAMPAINHA | UN | 1 | 5.66 | 0 | 5.66
00205 | CIGARRA SINCRONIZADA DE SOBREPOR, 110V/220V | UN | 1 | 10.28 | 0 | 10.28
00287 | FIO C/ISOLAMENTO TERMOPLASTICO ANTICHAMA DE 750V, DE 0,75MM2 | M | 18 | 0.7684 | 0 | 13.8312
01983 | MAO-DE-OBRA DE ELETRICISTA DE CONSTRUCAOCIVIL, INCLUSIVE ENC | H | 4 | 26.73 | 3 | 110.1276
ARGOS SOCIAIS
01999 | MAO-DE-OBRA DE SERVENTE DA CONSTRUCAO CIVIL, INCLUSIVE ENCAR | H | 4 | 19.33 | 3 | 79.6396
GOS SOCIAIS
02338 | ELETRODUTO DE PVC PRETO,RIGIDO ROSQUEAVEL,COM ROSCA EM AMBAS | UN | 2 | 7.4241 | 0 | 14.8482
EXTREMIDADES,EM BARRAS DE 3 METROS,DE 1/2"
02642 | LUVA DE PVC RIGIDO ROSQUEAVEL, PARA ELETRODUTO, DE 1/2" | UN | 1 | 0.72 | 0 | 0.72
02960 | CURVA 90º DE PVC RIGIDO, ROSQUEAVEL, PARA ELETRODUTO, DE 1/2 | UN | 1 | 1.59 | 0 | 1.59
"
04266 | BUCHA E ARRUELA DE ALUMINIO PARA ELETRODUTO, DE 1/2" | UN | 4 | 1.2 | 0 | 4.8
05750 | CAIXA DE LUZ DE PVC, DE 4"x2" | UN | 2 | 1.1 | 0 | 2.2
15.015.0205-A | INSTALACAO DE PONTO DE CAMPAINHA,COMPREENDENDO:2 VARAS DE EL | UN |  | 218.35
ETRODUTO DE 1/2",18,00M DE FIO 0,75MM2,BOTAO E CIGARRA
00119 | BOTAO DE CAMPAINHA | UN | 1 | 5.66 | 0 | 5.66
00205 | CIGARRA SINCRONIZADA DE SOBREPOR, 110V/220V | UN | 1 | 10.28 | 0 | 10.28
00287 | FIO C/ISOLAMENTO TERMOPLASTICO ANTICHAMA DE 750V, DE 0,75MM2 | M | 18 | 0.7684 | 0 | 13.8312
02338 | ELETRODUTO DE PVC PRETO,RIGIDO ROSQUEAVEL,COM ROSCA EM AMBAS | UN | 2 | 7.4241 | 0 | 14.8482
EXTREMIDADES,EM BARRAS DE 3 METROS,DE 1/2"
02642 | LUVA DE PVC RIGIDO ROSQUEAVEL, PARA ELETRODUTO, DE 1/2" | UN | 1 | 0.72 | 0 | 0.72
02960 | CURVA 90º DE PVC RIGIDO, ROSQUEAVEL, PARA ELETRODUTO, DE 1/2 | UN | 1 | 1.59 | 0 | 1.59
"
04266 | BUCHA E ARRUELA DE ALUMINIO PARA ELETRODUTO, DE 1/2" | UN | 4 | 1.2 | 0 | 4.8
05750 | CAIXA DE LUZ DE PVC, DE 4"x2" | UN | 2 | 1.1 | 0 | 2.2
20060 | MAO-DE-OBRA DE ELETRICISTA DA CONSTRUCAO CIVIL, INCLUSIVE EN | H | 4 | 23.16 | 3 | 95.4192
CARGOS SOCIAIS DESONERADOS
20132 | MAO-DE-OBRA DE SERVENTE DA CONSTRUCAO CIVIL, INCLUSIVE ENCAR | H | 4 | 16.75 | 3 | 69.01
GOS SOCIAIS DESONERADOS
15.015.0207-0 | INSTALACAO DE PONTO DE CAMPAINHA DE ALTA POTENCIA,COMPREENDE | UN |  | 511.28
NDO:5 VARAS DE ELETRODUTO DE 3/4",50,00M DE FIO 1,5MM2,BOTOE
IRA E CAMPAINHA PROPRIAMENTE DITA
00115 | BUCHA E ARRUELA DE ALUMINIO PARA ELETRODUTO, DE 3/4" | UN | 4 | 1.33 | 0 | 5.32
00119 | BOTAO DE CAMPAINHA | UN | 1 | 5.66 | 0 | 5.66
00286 | FIO C/ISOLAMENTO TERMOPLASTICO ANTICHAMA DE 750V, DE 01,5MM2 | M | 50 | 1.38 | 0 | 69
01983 | MAO-DE-OBRA DE ELETRICISTA DE CONSTRUCAOCIVIL, INCLUSIVE ENC | H | 5 | 26.73 | 3 | 137.6595
ARGOS SOCIAIS
01999 | MAO-DE-OBRA DE SERVENTE DA CONSTRUCAO CIVIL, INCLUSIVE ENCAR | H | 5 | 19.33 | 3 | 99.5495
GOS SOCIAIS
02341 | ELETRODUTO DE PVC PRETO, RIGIDO ROSQUEAVEL, COM ROSCA EM AMB | UN | 5 | 9.5277 | 0 | 47.6385
AS EXTREMIDADES, EM BARRAS DE 3 METROS, DE 3/4"
02643 | LUVA DE PVC RIGIDO ROSQUEAVEL, PARA ELETRODUTO, DE 3/4" | UN | 4 | 0.81 | 0 | 3.24
02961 | CURVA 90º DE PVC RIGIDO, ROSQUEAVEL, PARA ELETRODUTO, DE 3/4 | UN | 1 | 2.41 | 0 | 2.41
"
05661 | CAMPAINHA COM TIMPANO, DE ALTA POTENCIA, 65MM, EM ACO CROMAD | UN | 1 | 138.61 | 0 | 138.61
O, 127V E PRESSAO SONORA DE ATE 85DB
05750 | CAIXA DE LUZ DE PVC, DE 4"x2" | UN | 2 | 1.1 | 0 | 2.2
15.015.0207-A | INSTALACAO DE PONTO DE CAMPAINHA DE ALTA POTENCIA,COMPREENDE | UN |  | 479.61
NDO:5 VARAS DE ELETRODUTO DE 3/4",50,00M DE FIO 1,5MM2,BOTOE
IRA E CAMPAINHA PROPRIAMENTE DITA
00115 | BUCHA E ARRUELA DE ALUMINIO PARA ELETRODUTO, DE 3/4" | UN | 4 | 1.33 | 0 | 5.32
00119 | BOTAO DE CAMPAINHA | UN | 1 | 5.66 | 0 | 5.66
00286 | FIO C/ISOLAMENTO TERMOPLASTICO ANTICHAMA DE 750V, DE 01,5MM2 | M | 50 | 1.38 | 0 | 69
02341 | ELETRODUTO DE PVC PRETO, RIGIDO ROSQUEAVEL, COM ROSCA EM AMB | UN | 5 | 9.5277 | 0 | 47.6385
AS EXTREMIDADES, EM BARRAS DE 3 METROS, DE 3/4"
02643 | LUVA DE PVC RIGIDO ROSQUEAVEL, PARA ELETRODUTO, DE 3/4" | UN | 4 | 0.81 | 0 | 3.24
02961 | CURVA 90º DE PVC RIGIDO, ROSQUEAVEL, PARA ELETRODUTO, DE 3/4 | UN | 1 | 2.41 | 0 | 2.41
"
05661 | CAMPAINHA COM TIMPANO, DE ALTA POTENCIA, 65MM, EM ACO CROMAD | UN | 1 | 138.61 | 0 | 138.61
O, 127V E PRESSAO SONORA DE ATE 85DB
05750 | CAIXA DE LUZ DE PVC, DE 4"x2" | UN | 2 | 1.1 | 0 | 2.2
20060 | MAO-DE-OBRA DE ELETRICISTA DA CONSTRUCAO CIVIL, INCLUSIVE EN | H | 5 | 23.16 | 3 | 119.274
CARGOS SOCIAIS DESONERADOS
20132 | MAO-DE-OBRA DE SERVENTE DA CONSTRUCAO CIVIL, INCLUSIVE ENCAR | H | 5 | 16.75 | 3 | 86.2625
GOS SOCIAIS DESONERADOS
15.015.0208-0 | GONGO CAMPAINHA DE 6 POLEGADAS,PARA SISTEMA DE INSTALACAO DE | UN |  | 191.54
COMBATE A INCENDIO.FORNECIMENTO E COLOCACAO
01983 | MAO-DE-OBRA DE ELETRICISTA DE CONSTRUCAOCIVIL, INCLUSIVE ENC | H | 1 | 26.73 | 3 | 27.5319
ARGOS SOCIAIS
01999 | MAO-DE-OBRA DE SERVENTE DA CONSTRUCAO CIVIL, INCLUSIVE ENCAR | H | 1 | 19.33 | 3 | 19.9099
GOS SOCIAIS
13872 | GONGO CAMPAINHA DE 6 POLEGADAS, PARA SISTEMA DE INSTALACAO D | UN | 1 | 144.1 | 0 | 144.1
E COMBATE A INCENDIO
15.015.0208-A | GONGO CAMPAINHA DE 6 POLEGADAS,PARA SISTEMA DE INSTALACAO DE | UN |  | 185.2
COMBATE A INCENDIO.FORNECIMENTO E COLOCACAO
13872 | GONGO CAMPAINHA DE 6 POLEGADAS, PARA SISTEMA DE INSTALACAO D | UN | 1 | 144.1 | 0 | 144.1
E COMBATE A INCENDIO
20060 | MAO-DE-OBRA DE ELETRICISTA DA CONSTRUCAO CIVIL, INCLUSIVE EN | H | 1 | 23.16 | 3 | 23.8548
CARGOS SOCIAIS DESONERADOS
20132 | MAO-DE-OBRA DE SERVENTE DA CONSTRUCAO CIVIL, INCLUSIVE ENCAR | H | 1 | 16.75 | 3 | 17.2525
GOS SOCIAIS DESONERADOS
15.015.0213-0 | INSTALACAO DE PONTO DE VENTILADOR DE TETO,EQUIVALENTE A 2 VA | UN |  | 338.89
RAS DE ELETRODUTO DE PVC RIGIDO DE 3/4",EMBUTIDO NA LAJE,12,
00M DE FIO 2,5MM2,CONEXOES,LUVAS E CURVA,EXCLUSIVE INTERRUPT
OR E ESPELHO,INCLUSIVE ABERTURA E FECHAMENTO DE RASGO EM ALV
ENARIA
00115 | BUCHA E ARRUELA DE ALUMINIO PARA ELETRODUTO, DE 3/4" | UN | 4 | 1.33 | 0 | 5.32
00285 | FIO C/ISOLAMENTO TERMOPLASTICO ANTICHAMA DE 750V, DE 02,5MM2 | M | 12 | 1.97 | 0 | 23.64
01613 | ARGAMASSA CIM.,SAIBRO TRACO 1:8,PREPARO MECANICO | M3 | 0.03 | 355.9641 | 0 | 10.6789
01968 | MAO-DE-OBRA DE PEDREIRO, INCLUSIVE ENCARGOS SOCIAIS | H | 3 | 26.73 | 3 | 82.5957
01983 | MAO-DE-OBRA DE ELETRICISTA DE CONSTRUCAOCIVIL, INCLUSIVE ENC | H | 3.28 | 26.73 | 3 | 90.3046
ARGOS SOCIAIS
01999 | MAO-DE-OBRA DE SERVENTE DA CONSTRUCAO CIVIL, INCLUSIVE ENCAR | H | 5.15 | 19.33 | 3 | 102.536
GOS SOCIAIS
02341 | ELETRODUTO DE PVC PRETO, RIGIDO ROSQUEAVEL, COM ROSCA EM AMB | UN | 2 | 9.5277 | 0 | 19.0554
AS EXTREMIDADES, EM BARRAS DE 3 METROS, DE 3/4"
02643 | LUVA DE PVC RIGIDO ROSQUEAVEL, PARA ELETRODUTO, DE 3/4" | UN | 1 | 0.81 | 0 | 0.81
02961 | CURVA 90º DE PVC RIGIDO, ROSQUEAVEL, PARA ELETRODUTO, DE 3/4 | UN | 1 | 2.41 | 0 | 2.41
"
05749 | CAIXA DE LUZ DE PVC, DE 3"x3" | UN | 1 | 1.54 | 0 | 1.54
15.015.0213-A | INSTALACAO DE PONTO DE VENTILADOR DE TETO,EQUIVALENTE A 2 VA | UN |  | 301.65
RAS DE ELETRODUTO DE PVC RIGIDO DE 3/4",EMBUTIDO NA LAJE,12,
00M DE FIO 2,5MM2,CONEXOES,LUVAS E CURVA,EXCLUSIVE INTERRUPT
OR E ESPELHO,INCLUSIVE ABERTURA E FECHAMENTO DE RASGO EM ALV
ENARIA
00115 | BUCHA E ARRUELA DE ALUMINIO PARA ELETRODUTO, DE 3/4" | UN | 4 | 1.33 | 0 | 5.32
00285 | FIO C/ISOLAMENTO TERMOPLASTICO ANTICHAMA DE 750V, DE 02,5MM2 | M | 12 | 1.97 | 0 | 23.64
02341 | ELETRODUTO DE PVC PRETO, RIGIDO ROSQUEAVEL, COM ROSCA EM AMB | UN | 2 | 9.5277 | 0 | 19.0554
AS EXTREMIDADES, EM BARRAS DE 3 METROS, DE 3/4"
02643 | LUVA DE PVC RIGIDO ROSQUEAVEL, PARA ELETRODUTO, DE 3/4" | UN | 1 | 0.81 | 0 | 0.81
02961 | CURVA 90º DE PVC RIGIDO, ROSQUEAVEL, PARA ELETRODUTO, DE 3/4 | UN | 1 | 2.41 | 0 | 2.41
"
05749 | CAIXA DE LUZ DE PVC, DE 3"x3" | UN | 1 | 1.54 | 0 | 1.54
20060 | MAO-DE-OBRA DE ELETRICISTA DA CONSTRUCAO CIVIL, INCLUSIVE EN | H | 3.28 | 23.16 | 3 | 78.2437
CARGOS SOCIAIS DESONERADOS
20115 | MAO-DE-OBRA DE PEDREIRO, INCLUSIVE ENCARGOS SOCIAIS DESONERA | H | 3 | 23.16 | 3 | 71.5644
DOS
20132 | MAO-DE-OBRA DE SERVENTE DA CONSTRUCAO CIVIL, INCLUSIVE ENCAR | H | 5.15 | 16.75 | 3 | 88.8504
GOS SOCIAIS DESONERADOS
30179 | ARGAMASSA CIM.,SAIBRO TRACO 1:8,PREPARO MECANICO | M3 | 0.03 | 340.5527 | 0 | 10.2166
15.015.0214-0 | INSTALACAO APARENTE DE PONTO DE VENTILADOR DE TETO,EQUIVALEN | UN |  | 263.19
TE A 2 VARAS DE ELETRODUTO DE PVC RIGIDO DE 3/4",12,00M DE F
IO 2,5MM2,CONEXOES,LUVAS E CURVA,EXCLUSIVE INTERRUPTOR E ESP
ELHO
00115 | BUCHA E ARRUELA DE ALUMINIO PARA ELETRODUTO, DE 3/4" | UN | 4 | 1.33 | 0 | 5.32
00285 | FIO C/ISOLAMENTO TERMOPLASTICO ANTICHAMA DE 750V, DE 02,5MM2 | M | 12 | 1.97 | 0 | 23.64
01983 | MAO-DE-OBRA DE ELETRICISTA DE CONSTRUCAOCIVIL, INCLUSIVE ENC | H | 3.28 | 26.73 | 3 | 90.3046
ARGOS SOCIAIS
01999 | MAO-DE-OBRA DE SERVENTE DA CONSTRUCAO CIVIL, INCLUSIVE ENCAR | H | 5.15 | 19.33 | 3 | 102.536
GOS SOCIAIS
02341 | ELETRODUTO DE PVC PRETO, RIGIDO ROSQUEAVEL, COM ROSCA EM AMB | UN | 2 | 9.5277 | 0 | 19.0554
AS EXTREMIDADES, EM BARRAS DE 3 METROS, DE 3/4"
02643 | LUVA DE PVC RIGIDO ROSQUEAVEL, PARA ELETRODUTO, DE 3/4" | UN | 1 | 0.81 | 0 | 0.81
02961 | CURVA 90º DE PVC RIGIDO, ROSQUEAVEL, PARA ELETRODUTO, DE 3/4 | UN | 1 | 2.41 | 0 | 2.41
"
05269 | ABRACADEIRA TIPO COPO, DE 3/4" | UN | 6 | 2.93 | 0 | 17.58
05749 | CAIXA DE LUZ DE PVC, DE 3"x3" | UN | 1 | 1.54 | 0 | 1.54
15.015.0214-A | INSTALACAO APARENTE DE PONTO DE VENTILADOR DE TETO,EQUIVALEN | UN |  | 237.44
TE A 2 VARAS DE ELETRODUTO DE PVC RIGIDO DE 3/4",12,00M DE F
IO 2,5MM2,CONEXOES,LUVAS E CURVA,EXCLUSIVE INTERRUPTOR E ESP
ELHO
00115 | BUCHA E ARRUELA DE ALUMINIO PARA ELETRODUTO, DE 3/4" | UN | 4 | 1.33 | 0 | 5.32
00285 | FIO C/ISOLAMENTO TERMOPLASTICO ANTICHAMA DE 750V, DE 02,5MM2 | M | 12 | 1.97 | 0 | 23.64
02341 | ELETRODUTO DE PVC PRETO, RIGIDO ROSQUEAVEL, COM ROSCA EM AMB | UN | 2 | 9.5277 | 0 | 19.0554
AS EXTREMIDADES, EM BARRAS DE 3 METROS, DE 3/4"
02643 | LUVA DE PVC RIGIDO ROSQUEAVEL, PARA ELETRODUTO, DE 3/4" | UN | 1 | 0.81 | 0 | 0.81
02961 | CURVA 90º DE PVC RIGIDO, ROSQUEAVEL, PARA ELETRODUTO, DE 3/4 | UN | 1 | 2.41 | 0 | 2.41
"
05269 | ABRACADEIRA TIPO COPO, DE 3/4" | UN | 6 | 2.93 | 0 | 17.58
05749 | CAIXA DE LUZ DE PVC, DE 3"x3" | UN | 1 | 1.54 | 0 | 1.54
20060 | MAO-DE-OBRA DE ELETRICISTA DA CONSTRUCAO CIVIL, INCLUSIVE EN | H | 3.28 | 23.16 | 3 | 78.2437
CARGOS SOCIAIS DESONERADOS
20132 | MAO-DE-OBRA DE SERVENTE DA CONSTRUCAO CIVIL, INCLUSIVE ENCAR | H | 5.15 | 16.75 | 3 | 88.8504
GOS SOCIAIS DESONERADOS
15.015.0215-0 | INSTALACAO DE PONTO DE VENTILADOR DE TETO,APARENTE COM CANAL | UN |  | 461.36
ETA PERFURADA,SENDO ESTA LIGADA A ELETROCALHA PRINCIPAL(EXCL
USIVE ESTA),EQUIVALENTE A 1 VARA DE CANALETA E 4 VARAS DE EL
ETRODUTO DE PVC RIGIDO DE 3/4",24,00M DE FIO 2,5MM2,CONEXOES
,LUVAS E CURVA,EXCLUSIVE INTERRUPTOR E ESPELHO
00115 | BUCHA E ARRUELA DE ALUMINIO PARA ELETRODUTO, DE 3/4" | UN | 8 | 1.33 | 0 | 10.64
00285 | FIO C/ISOLAMENTO TERMOPLASTICO ANTICHAMA DE 750V, DE 02,5MM2 | M | 24 | 1.97 | 0 | 47.28
01983 | MAO-DE-OBRA DE ELETRICISTA DE CONSTRUCAOCIVIL, INCLUSIVE ENC | H | 3.78 | 26.73 | 3 | 104.0706
ARGOS SOCIAIS
01999 | MAO-DE-OBRA DE SERVENTE DA CONSTRUCAO CIVIL, INCLUSIVE ENCAR | H | 5.65 | 19.33 | 3 | 112.4909
GOS SOCIAIS
02341 | ELETRODUTO DE PVC PRETO, RIGIDO ROSQUEAVEL, COM ROSCA EM AMB | UN | 4 | 9.5277 | 0 | 38.1108
AS EXTREMIDADES, EM BARRAS DE 3 METROS, DE 3/4"
02643 | LUVA DE PVC RIGIDO ROSQUEAVEL, PARA ELETRODUTO, DE 3/4" | UN | 1 | 0.81 | 0 | 0.81
02961 | CURVA 90º DE PVC RIGIDO, ROSQUEAVEL, PARA ELETRODUTO, DE 3/4 | UN | 1 | 2.41 | 0 | 2.41
"
05269 | ABRACADEIRA TIPO COPO, DE 3/4" | UN | 12 | 2.93 | 0 | 35.16
05749 | CAIXA DE LUZ DE PVC, DE 3"x3" | UN | 1 | 1.54 | 0 | 1.54
07635 | CANALETA PERFURADA ALTA, DE (38X38X6000)MM | UN | 1 | 108.85 | 0 | 108.85
15.015.0215-A | INSTALACAO DE PONTO DE VENTILADOR DE TETO,APARENTE COM CANAL | UN |  | 432.44
ETA PERFURADA,SENDO ESTA LIGADA A ELETROCALHA PRINCIPAL(EXCL
USIVE ESTA),EQUIVALENTE A 1 VARA DE CANALETA E 4 VARAS DE EL
ETRODUTO DE PVC RIGIDO DE 3/4",24,00M DE FIO 2,5MM2,CONEXOES
,LUVAS E CURVA,EXCLUSIVE INTERRUPTOR E ESPELHO
00115 | BUCHA E ARRUELA DE ALUMINIO PARA ELETRODUTO, DE 3/4" | UN | 8 | 1.33 | 0 | 10.64
00285 | FIO C/ISOLAMENTO TERMOPLASTICO ANTICHAMA DE 750V, DE 02,5MM2 | M | 24 | 1.97 | 0 | 47.28
02341 | ELETRODUTO DE PVC PRETO, RIGIDO ROSQUEAVEL, COM ROSCA EM AMB | UN | 4 | 9.5277 | 0 | 38.1108
AS EXTREMIDADES, EM BARRAS DE 3 METROS, DE 3/4"
02643 | LUVA DE PVC RIGIDO ROSQUEAVEL, PARA ELETRODUTO, DE 3/4" | UN | 1 | 0.81 | 0 | 0.81
02961 | CURVA 90º DE PVC RIGIDO, ROSQUEAVEL, PARA ELETRODUTO, DE 3/4 | UN | 1 | 2.41 | 0 | 2.41
"
05269 | ABRACADEIRA TIPO COPO, DE 3/4" | UN | 12 | 2.93 | 0 | 35.16
05749 | CAIXA DE LUZ DE PVC, DE 3"x3" | UN | 1 | 1.54 | 0 | 1.54
07635 | CANALETA PERFURADA ALTA, DE (38X38X6000)MM | UN | 1 | 108.85 | 0 | 108.85
20060 | MAO-DE-OBRA DE ELETRICISTA DA CONSTRUCAO CIVIL, INCLUSIVE EN | H | 3.78 | 23.16 | 3 | 90.1711
CARGOS SOCIAIS DESONERADOS
20132 | MAO-DE-OBRA DE SERVENTE DA CONSTRUCAO CIVIL, INCLUSIVE ENCAR | H | 5.65 | 16.75 | 3 | 97.4766
GOS SOCIAIS DESONERADOS
15.015.0220-0 | INSTALACAO DE PONTO PARA 2(DOIS) VENTILADORES DE TETO,EQUIVA | UN |  | 456.27
LENTE A 2,67 VARAS DE ELETRODUTOS DE PVC DE 3/4",EMBUTIDO NA
LAJE, 25,00M DE FIO 2,5MM2,CONEXOES,LUVAS E CURVA,EXCLUSIVE
INTERRUPTOR E ESPELHO,INCLUSIVE ABERTURA E FECHAMENTO DE RA
SGO EM ALVENARIA
00115 | BUCHA E ARRUELA DE ALUMINIO PARA ELETRODUTO, DE 3/4" | UN | 8 | 1.33 | 0 | 10.64
00285 | FIO C/ISOLAMENTO TERMOPLASTICO ANTICHAMA DE 750V, DE 02,5MM2 | M | 25 | 1.97 | 0 | 49.25
01613 | ARGAMASSA CIM.,SAIBRO TRACO 1:8,PREPARO MECANICO | M3 | 0.04 | 355.9641 | 0 | 14.2386
01968 | MAO-DE-OBRA DE PEDREIRO, INCLUSIVE ENCARGOS SOCIAIS | H | 4 | 26.73 | 3 | 110.1276
01983 | MAO-DE-OBRA DE ELETRICISTA DE CONSTRUCAOCIVIL, INCLUSIVE ENC | H | 4.28 | 26.73 | 3 | 117.8365
ARGOS SOCIAIS
01999 | MAO-DE-OBRA DE SERVENTE DA CONSTRUCAO CIVIL, INCLUSIVE ENCAR | H | 6.15 | 19.33 | 3 | 122.4459
GOS SOCIAIS
02341 | ELETRODUTO DE PVC PRETO, RIGIDO ROSQUEAVEL, COM ROSCA EM AMB | UN | 2.67 | 9.5277 | 0 | 25.439
AS EXTREMIDADES, EM BARRAS DE 3 METROS, DE 3/4"
02643 | LUVA DE PVC RIGIDO ROSQUEAVEL, PARA ELETRODUTO, DE 3/4" | UN | 1 | 0.81 | 0 | 0.81
02961 | CURVA 90º DE PVC RIGIDO, ROSQUEAVEL, PARA ELETRODUTO, DE 3/4 | UN | 1 | 2.41 | 0 | 2.41
"
05749 | CAIXA DE LUZ DE PVC, DE 3"x3" | UN | 2 | 1.54 | 0 | 3.08
15.015.0220-A | INSTALACAO DE PONTO PARA 2(DOIS) VENTILADORES DE TETO,EQUIVA | UN |  | 408.87
LENTE A 2,67 VARAS DE ELETRODUTOS DE PVC DE 3/4",EMBUTIDO NA
LAJE, 25,00M DE FIO 2,5MM2,CONEXOES,LUVAS E CURVA,EXCLUSIVE
INTERRUPTOR E ESPELHO,INCLUSIVE ABERTURA E FECHAMENTO DE RA
SGO EM ALVENARIA
00115 | BUCHA E ARRUELA DE ALUMINIO PARA ELETRODUTO, DE 3/4" | UN | 8 | 1.33 | 0 | 10.64
00285 | FIO C/ISOLAMENTO TERMOPLASTICO ANTICHAMA DE 750V, DE 02,5MM2 | M | 25 | 1.97 | 0 | 49.25
02341 | ELETRODUTO DE PVC PRETO, RIGIDO ROSQUEAVEL, COM ROSCA EM AMB | UN | 2.67 | 9.5277 | 0 | 25.439
AS EXTREMIDADES, EM BARRAS DE 3 METROS, DE 3/4"
02643 | LUVA DE PVC RIGIDO ROSQUEAVEL, PARA ELETRODUTO, DE 3/4" | UN | 1 | 0.81 | 0 | 0.81
02961 | CURVA 90º DE PVC RIGIDO, ROSQUEAVEL, PARA ELETRODUTO, DE 3/4 | UN | 1 | 2.41 | 0 | 2.41
"
05749 | CAIXA DE LUZ DE PVC, DE 3"x3" | UN | 2 | 1.54 | 0 | 3.08
20060 | MAO-DE-OBRA DE ELETRICISTA DA CONSTRUCAO CIVIL, INCLUSIVE EN | H | 4.28 | 23.16 | 3 | 102.0985
CARGOS SOCIAIS DESONERADOS
20115 | MAO-DE-OBRA DE PEDREIRO, INCLUSIVE ENCARGOS SOCIAIS DESONERA | H | 4 | 23.16 | 3 | 95.4192
DOS
20132 | MAO-DE-OBRA DE SERVENTE DA CONSTRUCAO CIVIL, INCLUSIVE ENCAR | H | 6.15 | 16.75 | 3 | 106.1029
GOS SOCIAIS DESONERADOS
30179 | ARGAMASSA CIM.,SAIBRO TRACO 1:8,PREPARO MECANICO | M3 | 0.04 | 340.5527 | 0 | 13.6221
15.015.0221-0 | INSTALACAO APARENTE DE PONTO PARA 2(DOIS) VENTILADORES DE TE | UN |  | 355.35
TO,EQUIVALENTE A 2,67 VARAS DE ELETRODUTO DE PVC DE 3/4",25,
00M DE FIO 2,5MM2,CONEXOES,LUVAS E CURVA,EXCLUSIVE INTERRUPT
OR E ESPELHO
00115 | BUCHA E ARRUELA DE ALUMINIO PARA ELETRODUTO, DE 3/4" | UN | 8 | 1.33 | 0 | 10.64
00285 | FIO C/ISOLAMENTO TERMOPLASTICO ANTICHAMA DE 750V, DE 02,5MM2 | M | 25 | 1.97 | 0 | 49.25
01983 | MAO-DE-OBRA DE ELETRICISTA DE CONSTRUCAOCIVIL, INCLUSIVE ENC | H | 4.28 | 26.73 | 3 | 117.8365
ARGOS SOCIAIS
01999 | MAO-DE-OBRA DE SERVENTE DA CONSTRUCAO CIVIL, INCLUSIVE ENCAR | H | 6.15 | 19.33 | 3 | 122.4459
GOS SOCIAIS
02341 | ELETRODUTO DE PVC PRETO, RIGIDO ROSQUEAVEL, COM ROSCA EM AMB | UN | 2.67 | 9.5277 | 0 | 25.439
AS EXTREMIDADES, EM BARRAS DE 3 METROS, DE 3/4"
02643 | LUVA DE PVC RIGIDO ROSQUEAVEL, PARA ELETRODUTO, DE 3/4" | UN | 1 | 0.81 | 0 | 0.81
02961 | CURVA 90º DE PVC RIGIDO, ROSQUEAVEL, PARA ELETRODUTO, DE 3/4 | UN | 1 | 2.41 | 0 | 2.41
"
05269 | ABRACADEIRA TIPO COPO, DE 3/4" | UN | 8 | 2.93 | 0 | 23.44
05749 | CAIXA DE LUZ DE PVC, DE 3"x3" | UN | 2 | 1.54 | 0 | 3.08
15.015.0221-A | INSTALACAO APARENTE DE PONTO PARA 2(DOIS) VENTILADORES DE TE | UN |  | 323.27
TO,EQUIVALENTE A 2,67 VARAS DE ELETRODUTO DE PVC DE 3/4",25,
00M DE FIO 2,5MM2,CONEXOES,LUVAS E CURVA,EXCLUSIVE INTERRUPT
OR E ESPELHO
00115 | BUCHA E ARRUELA DE ALUMINIO PARA ELETRODUTO, DE 3/4" | UN | 8 | 1.33 | 0 | 10.64
00285 | FIO C/ISOLAMENTO TERMOPLASTICO ANTICHAMA DE 750V, DE 02,5MM2 | M | 25 | 1.97 | 0 | 49.25
02341 | ELETRODUTO DE PVC PRETO, RIGIDO ROSQUEAVEL, COM ROSCA EM AMB | UN | 2.67 | 9.5277 | 0 | 25.439
AS EXTREMIDADES, EM BARRAS DE 3 METROS, DE 3/4"
02643 | LUVA DE PVC RIGIDO ROSQUEAVEL, PARA ELETRODUTO, DE 3/4" | UN | 1 | 0.81 | 0 | 0.81
02961 | CURVA 90º DE PVC RIGIDO, ROSQUEAVEL, PARA ELETRODUTO, DE 3/4 | UN | 1 | 2.41 | 0 | 2.41
"
05269 | ABRACADEIRA TIPO COPO, DE 3/4" | UN | 8 | 2.93 | 0 | 23.44
05749 | CAIXA DE LUZ DE PVC, DE 3"x3" | UN | 2 | 1.54 | 0 | 3.08
20060 | MAO-DE-OBRA DE ELETRICISTA DA CONSTRUCAO CIVIL, INCLUSIVE EN | H | 4.28 | 23.16 | 3 | 102.0985
CARGOS SOCIAIS DESONERADOS
20132 | MAO-DE-OBRA DE SERVENTE DA CONSTRUCAO CIVIL, INCLUSIVE ENCAR | H | 6.15 | 16.75 | 3 | 106.1029
GOS SOCIAIS DESONERADOS
15.015.0222-0 | INSTALACAO DE PONTO PARA 2(DOIS)VENTILADORES DE TETO,APARENT | UN |  | 607.94
E COM CANALETA PERFURADA,SENDO ESTA LIGADA A ELETROCALHA PRI
NCIPAL(EXCLUSIVE ESTA),EQUIVALENTE A 1,5 VARAS DE CANALETA E
4,67 VARAS DE ELETRODUTO DE PVC RIGIDO DE 3/4",37,00M DE FI
O 2,5MM2,CONEXOES,LUVAS E CURVA,EXCLUSIVE INTERRUPTOR E ESPE
LHO
00115 | BUCHA E ARRUELA DE ALUMINIO PARA ELETRODUTO, DE 3/4" | UN | 12 | 1.33 | 0 | 15.96
00285 | FIO C/ISOLAMENTO TERMOPLASTICO ANTICHAMA DE 750V, DE 02,5MM2 | M | 37 | 1.97 | 0 | 72.89
01983 | MAO-DE-OBRA DE ELETRICISTA DE CONSTRUCAOCIVIL, INCLUSIVE ENC | H | 4.78 | 26.73 | 3 | 131.6025
ARGOS SOCIAIS
01999 | MAO-DE-OBRA DE SERVENTE DA CONSTRUCAO CIVIL, INCLUSIVE ENCAR | H | 6.65 | 19.33 | 3 | 132.4008
GOS SOCIAIS
02341 | ELETRODUTO DE PVC PRETO, RIGIDO ROSQUEAVEL, COM ROSCA EM AMB | UN | 4.67 | 9.5277 | 0 | 44.4944
AS EXTREMIDADES, EM BARRAS DE 3 METROS, DE 3/4"
02643 | LUVA DE PVC RIGIDO ROSQUEAVEL, PARA ELETRODUTO, DE 3/4" | UN | 1 | 0.81 | 0 | 0.81
02961 | CURVA 90º DE PVC RIGIDO, ROSQUEAVEL, PARA ELETRODUTO, DE 3/4 | UN | 1 | 2.41 | 0 | 2.41
"
05269 | ABRACADEIRA TIPO COPO, DE 3/4" | UN | 14 | 2.93 | 0 | 41.02
05749 | CAIXA DE LUZ DE PVC, DE 3"x3" | UN | 2 | 1.54 | 0 | 3.08
07635 | CANALETA PERFURADA ALTA, DE (38X38X6000)MM | UN | 1.5 | 108.85 | 0 | 163.275
15.015.0222-A | INSTALACAO DE PONTO PARA 2(DOIS)VENTILADORES DE TETO,APARENT | UN |  | 572.69
E COM CANALETA PERFURADA,SENDO ESTA LIGADA A ELETROCALHA PRI
NCIPAL(EXCLUSIVE ESTA),EQUIVALENTE A 1,5 VARAS DE CANALETA E
4,67 VARAS DE ELETRODUTO DE PVC RIGIDO DE 3/4",37,00M DE FI
O 2,5MM2,CONEXOES,LUVAS E CURVA,EXCLUSIVE INTERRUPTOR E ESPE
LHO
00115 | BUCHA E ARRUELA DE ALUMINIO PARA ELETRODUTO, DE 3/4" | UN | 12 | 1.33 | 0 | 15.96
00285 | FIO C/ISOLAMENTO TERMOPLASTICO ANTICHAMA DE 750V, DE 02,5MM2 | M | 37 | 1.97 | 0 | 72.89
02341 | ELETRODUTO DE PVC PRETO, RIGIDO ROSQUEAVEL, COM ROSCA EM AMB | UN | 4.67 | 9.5277 | 0 | 44.4944
AS EXTREMIDADES, EM BARRAS DE 3 METROS, DE 3/4"
02643 | LUVA DE PVC RIGIDO ROSQUEAVEL, PARA ELETRODUTO, DE 3/4" | UN | 1 | 0.81 | 0 | 0.81
02961 | CURVA 90º DE PVC RIGIDO, ROSQUEAVEL, PARA ELETRODUTO, DE 3/4 | UN | 1 | 2.41 | 0 | 2.41
"
05269 | ABRACADEIRA TIPO COPO, DE 3/4" | UN | 14 | 2.93 | 0 | 41.02
05749 | CAIXA DE LUZ DE PVC, DE 3"x3" | UN | 2 | 1.54 | 0 | 3.08
07635 | CANALETA PERFURADA ALTA, DE (38X38X6000)MM | UN | 1.5 | 108.85 | 0 | 163.275
20060 | MAO-DE-OBRA DE ELETRICISTA DA CONSTRUCAO CIVIL, INCLUSIVE EN | H | 4.78 | 23.16 | 3 | 114.0259
CARGOS SOCIAIS DESONERADOS
20132 | MAO-DE-OBRA DE SERVENTE DA CONSTRUCAO CIVIL, INCLUSIVE ENCAR | H | 6.65 | 16.75 | 3 | 114.7291
GOS SOCIAIS DESONERADOS
15.015.0225-0 | INSTALACAO DE PONTO PARA 3(TRES)VENTILADORES DE TETO,EQUIVAL | UN |  | 528.48
ENTE A 3,30 VARAS DE ELETRODUTOS DE PVC DE 3/4",EMBUTIDO NA
LAJE,30,00M DE FIO 2,5MM2,CONEXOES,LUVAS E CURVA,EXCLUSIVE I
NTERRUPTOR E ESPELHO,INCLUSIVE ABERTURA E FECHAMENTO DE RASG
O EM ALVENARIA
00115 | BUCHA E ARRUELA DE ALUMINIO PARA ELETRODUTO, DE 3/4" | UN | 8 | 1.33 | 0 | 10.64
00285 | FIO C/ISOLAMENTO TERMOPLASTICO ANTICHAMA DE 750V, DE 02,5MM2 | M | 30 | 1.97 | 0 | 59.1
01613 | ARGAMASSA CIM.,SAIBRO TRACO 1:8,PREPARO MECANICO | M3 | 0.05 | 355.9641 | 0 | 17.7982
01968 | MAO-DE-OBRA DE PEDREIRO, INCLUSIVE ENCARGOS SOCIAIS | H | 5 | 26.73 | 3 | 137.6595
01983 | MAO-DE-OBRA DE ELETRICISTA DE CONSTRUCAOCIVIL, INCLUSIVE ENC | H | 4.78 | 26.73 | 3 | 131.6025
ARGOS SOCIAIS
01999 | MAO-DE-OBRA DE SERVENTE DA CONSTRUCAO CIVIL, INCLUSIVE ENCAR | H | 6.65 | 19.33 | 3 | 132.4008
GOS SOCIAIS
02341 | ELETRODUTO DE PVC PRETO, RIGIDO ROSQUEAVEL, COM ROSCA EM AMB | UN | 3.3 | 9.5277 | 0 | 31.4414
AS EXTREMIDADES, EM BARRAS DE 3 METROS, DE 3/4"
02643 | LUVA DE PVC RIGIDO ROSQUEAVEL, PARA ELETRODUTO, DE 3/4" | UN | 1 | 0.81 | 0 | 0.81
02961 | CURVA 90º DE PVC RIGIDO, ROSQUEAVEL, PARA ELETRODUTO, DE 3/4 | UN | 1 | 2.41 | 0 | 2.41
"
05749 | CAIXA DE LUZ DE PVC, DE 3"x3" | UN | 3 | 1.54 | 0 | 4.62
15.015.0225-A | INSTALACAO DE PONTO PARA 3(TRES)VENTILADORES DE TETO,EQUIVAL | UN |  | 474.07
ENTE A 3,30 VARAS DE ELETRODUTOS DE PVC DE 3/4",EMBUTIDO NA
LAJE,30,00M DE FIO 2,5MM2,CONEXOES,LUVAS E CURVA,EXCLUSIVE I
NTERRUPTOR E ESPELHO,INCLUSIVE ABERTURA E FECHAMENTO DE RASG
O EM ALVENARIA
00115 | BUCHA E ARRUELA DE ALUMINIO PARA ELETRODUTO, DE 3/4" | UN | 8 | 1.33 | 0 | 10.64
00285 | FIO C/ISOLAMENTO TERMOPLASTICO ANTICHAMA DE 750V, DE 02,5MM2 | M | 30 | 1.97 | 0 | 59.1
02341 | ELETRODUTO DE PVC PRETO, RIGIDO ROSQUEAVEL, COM ROSCA EM AMB | UN | 3.3 | 9.5277 | 0 | 31.4414
AS EXTREMIDADES, EM BARRAS DE 3 METROS, DE 3/4"
02643 | LUVA DE PVC RIGIDO ROSQUEAVEL, PARA ELETRODUTO, DE 3/4" | UN | 1 | 0.81 | 0 | 0.81
02961 | CURVA 90º DE PVC RIGIDO, ROSQUEAVEL, PARA ELETRODUTO, DE 3/4 | UN | 1 | 2.41 | 0 | 2.41
"
05749 | CAIXA DE LUZ DE PVC, DE 3"x3" | UN | 3 | 1.54 | 0 | 4.62
20060 | MAO-DE-OBRA DE ELETRICISTA DA CONSTRUCAO CIVIL, INCLUSIVE EN | H | 4.78 | 23.16 | 3 | 114.0259
CARGOS SOCIAIS DESONERADOS
20115 | MAO-DE-OBRA DE PEDREIRO, INCLUSIVE ENCARGOS SOCIAIS DESONERA | H | 5 | 23.16 | 3 | 119.274
DOS
20132 | MAO-DE-OBRA DE SERVENTE DA CONSTRUCAO CIVIL, INCLUSIVE ENCAR | H | 6.65 | 16.75 | 3 | 114.7291
GOS SOCIAIS DESONERADOS
30179 | ARGAMASSA CIM.,SAIBRO TRACO 1:8,PREPARO MECANICO | M3 | 0.05 | 340.5527 | 0 | 17.0276
15.015.0226-0 | INSTALACAO DE PONTO PARA 3(TRES)VENTILADORES DE TETO,EQUIVAL | UN |  | 402.32
ENTE A 3,30 VARAS DE ELETRODUTOS DE PVC DE 3/4",APARENTE,30,
00M DE FIO 2,5MM2,CONEXOES,LUVAS E CURVA,EXCLUSIVE INTERRUPT
OR E ESPELHO
00115 | BUCHA E ARRUELA DE ALUMINIO PARA ELETRODUTO, DE 3/4" | UN | 8 | 1.33 | 0 | 10.64
00285 | FIO C/ISOLAMENTO TERMOPLASTICO ANTICHAMA DE 750V, DE 02,5MM2 | M | 30 | 1.97 | 0 | 59.1
01983 | MAO-DE-OBRA DE ELETRICISTA DE CONSTRUCAOCIVIL, INCLUSIVE ENC | H | 4.78 | 26.73 | 3 | 131.6025
ARGOS SOCIAIS
01999 | MAO-DE-OBRA DE SERVENTE DA CONSTRUCAO CIVIL, INCLUSIVE ENCAR | H | 6.65 | 19.33 | 3 | 132.4008
GOS SOCIAIS
02341 | ELETRODUTO DE PVC PRETO, RIGIDO ROSQUEAVEL, COM ROSCA EM AMB | UN | 3.3 | 9.5277 | 0 | 31.4414
AS EXTREMIDADES, EM BARRAS DE 3 METROS, DE 3/4"
02643 | LUVA DE PVC RIGIDO ROSQUEAVEL, PARA ELETRODUTO, DE 3/4" | UN | 1 | 0.81 | 0 | 0.81
02961 | CURVA 90º DE PVC RIGIDO, ROSQUEAVEL, PARA ELETRODUTO, DE 3/4 | UN | 1 | 2.41 | 0 | 2.41
"
05269 | ABRACADEIRA TIPO COPO, DE 3/4" | UN | 10 | 2.93 | 0 | 29.3
05749 | CAIXA DE LUZ DE PVC, DE 3"x3" | UN | 3 | 1.54 | 0 | 4.62
15.015.0226-A | INSTALACAO DE PONTO PARA 3(TRES)VENTILADORES DE TETO,EQUIVAL | UN |  | 367.07
ENTE A 3,30 VARAS DE ELETRODUTOS DE PVC DE 3/4",APARENTE,30,
00M DE FIO 2,5MM2,CONEXOES,LUVAS E CURVA,EXCLUSIVE INTERRUPT
OR E ESPELHO
00115 | BUCHA E ARRUELA DE ALUMINIO PARA ELETRODUTO, DE 3/4" | UN | 8 | 1.33 | 0 | 10.64
00285 | FIO C/ISOLAMENTO TERMOPLASTICO ANTICHAMA DE 750V, DE 02,5MM2 | M | 30 | 1.97 | 0 | 59.1
02341 | ELETRODUTO DE PVC PRETO, RIGIDO ROSQUEAVEL, COM ROSCA EM AMB | UN | 3.3 | 9.5277 | 0 | 31.4414
AS EXTREMIDADES, EM BARRAS DE 3 METROS, DE 3/4"
02643 | LUVA DE PVC RIGIDO ROSQUEAVEL, PARA ELETRODUTO, DE 3/4" | UN | 1 | 0.81 | 0 | 0.81
02961 | CURVA 90º DE PVC RIGIDO, ROSQUEAVEL, PARA ELETRODUTO, DE 3/4 | UN | 1 | 2.41 | 0 | 2.41
"
05269 | ABRACADEIRA TIPO COPO, DE 3/4" | UN | 10 | 2.93 | 0 | 29.3
05749 | CAIXA DE LUZ DE PVC, DE 3"x3" | UN | 3 | 1.54 | 0 | 4.62
20060 | MAO-DE-OBRA DE ELETRICISTA DA CONSTRUCAO CIVIL, INCLUSIVE EN | H | 4.78 | 23.16 | 3 | 114.0259
CARGOS SOCIAIS DESONERADOS
20132 | MAO-DE-OBRA DE SERVENTE DA CONSTRUCAO CIVIL, INCLUSIVE ENCAR | H | 6.65 | 16.75 | 3 | 114.7291
GOS SOCIAIS DESONERADOS
15.015.0227-0 | INSTALACAO DE PONTO PARA 3(TRES)VENTILADORES DE TETO,APARENT | UN |  | 763.76
E COM CANALETA PERFURADA,SENDO ESTA LIGADA A ELETROCALHA PRI
NCIPAL(EXCLUSIVE ESTA),EQUIVALENTE A 2,50 VARAS DE CANALETA
E 5,30 VARAS DE ELETRODUTO DE PVC RIGIDO DE 3/4",42,00M DE F
IO 2,5MM2,CONEXOES,LUVAS E CURVA,EXCLUSIVE INTERRUPTOR E ESP
ELHO
00115 | BUCHA E ARRUELA DE ALUMINIO PARA ELETRODUTO, DE 3/4" | UN | 12 | 1.33 | 0 | 15.96
00285 | FIO C/ISOLAMENTO TERMOPLASTICO ANTICHAMA DE 750V, DE 02,5MM2 | M | 42 | 1.97 | 0 | 82.74
01983 | MAO-DE-OBRA DE ELETRICISTA DE CONSTRUCAOCIVIL, INCLUSIVE ENC | H | 5.28 | 26.73 | 3 | 145.3684
ARGOS SOCIAIS
01999 | MAO-DE-OBRA DE SERVENTE DA CONSTRUCAO CIVIL, INCLUSIVE ENCAR | H | 7.15 | 19.33 | 3 | 142.3558
GOS SOCIAIS
02341 | ELETRODUTO DE PVC PRETO, RIGIDO ROSQUEAVEL, COM ROSCA EM AMB | UN | 5.3 | 9.5277 | 0 | 50.4968
AS EXTREMIDADES, EM BARRAS DE 3 METROS, DE 3/4"
02643 | LUVA DE PVC RIGIDO ROSQUEAVEL, PARA ELETRODUTO, DE 3/4" | UN | 1 | 0.81 | 0 | 0.81
02961 | CURVA 90º DE PVC RIGIDO, ROSQUEAVEL, PARA ELETRODUTO, DE 3/4 | UN | 1 | 2.41 | 0 | 2.41
"
05269 | ABRACADEIRA TIPO COPO, DE 3/4" | UN | 16 | 2.93 | 0 | 46.88
05749 | CAIXA DE LUZ DE PVC, DE 3"x3" | UN | 3 | 1.54 | 0 | 4.62
07635 | CANALETA PERFURADA ALTA, DE (38X38X6000)MM | UN | 2.5 | 108.85 | 0 | 272.125
15.015.0227-A | INSTALACAO DE PONTO PARA 3(TRES)VENTILADORES DE TETO,APARENT | UN |  | 725.35
E COM CANALETA PERFURADA,SENDO ESTA LIGADA A ELETROCALHA PRI
NCIPAL(EXCLUSIVE ESTA),EQUIVALENTE A 2,50 VARAS DE CANALETA
E 5,30 VARAS DE ELETRODUTO DE PVC RIGIDO DE 3/4",42,00M DE F
IO 2,5MM2,CONEXOES,LUVAS E CURVA,EXCLUSIVE INTERRUPTOR E ESP
ELHO
00115 | BUCHA E ARRUELA DE ALUMINIO PARA ELETRODUTO, DE 3/4" | UN | 12 | 1.33 | 0 | 15.96
00285 | FIO C/ISOLAMENTO TERMOPLASTICO ANTICHAMA DE 750V, DE 02,5MM2 | M | 42 | 1.97 | 0 | 82.74
02341 | ELETRODUTO DE PVC PRETO, RIGIDO ROSQUEAVEL, COM ROSCA EM AMB | UN | 5.3 | 9.5277 | 0 | 50.4968
AS EXTREMIDADES, EM BARRAS DE 3 METROS, DE 3/4"
02643 | LUVA DE PVC RIGIDO ROSQUEAVEL, PARA ELETRODUTO, DE 3/4" | UN | 1 | 0.81 | 0 | 0.81
02961 | CURVA 90º DE PVC RIGIDO, ROSQUEAVEL, PARA ELETRODUTO, DE 3/4 | UN | 1 | 2.41 | 0 | 2.41
"
05269 | ABRACADEIRA TIPO COPO, DE 3/4" | UN | 16 | 2.93 | 0 | 46.88
05749 | CAIXA DE LUZ DE PVC, DE 3"x3" | UN | 3 | 1.54 | 0 | 4.62
07635 | CANALETA PERFURADA ALTA, DE (38X38X6000)MM | UN | 2.5 | 108.85 | 0 | 272.125
20060 | MAO-DE-OBRA DE ELETRICISTA DA CONSTRUCAO CIVIL, INCLUSIVE EN | H | 5.28 | 23.16 | 3 | 125.9533
CARGOS SOCIAIS DESONERADOS
20132 | MAO-DE-OBRA DE SERVENTE DA CONSTRUCAO CIVIL, INCLUSIVE ENCAR | H | 7.15 | 16.75 | 3 | 123.3554
GOS SOCIAIS DESONERADOS
15.015.0250-0 | INSTALACAO DE PONTO DE TOMADA,EMBUTIDO NA ALVENARIA,EQUIVALE | UN |  | 369.36
NTE A 2 VARAS DE ELETRODUTO DE PVC RIGIDO DE 3/4",18,00M DE
FIO 2,5MM2,CAIXAS,CONEXOES E TOMADA DE EMBUTIR,2P+T,10A,PADR
AO BRASILEIRO,COM PLACA FOSFORESCENTE,INCLUSIVE ABERTURA E F
ECHAMENTO DE RASGO EM ALVENARIA
00115 | BUCHA E ARRUELA DE ALUMINIO PARA ELETRODUTO, DE 3/4" | UN | 4 | 1.33 | 0 | 5.32
00285 | FIO C/ISOLAMENTO TERMOPLASTICO ANTICHAMA DE 750V, DE 02,5MM2 | M | 18 | 1.97 | 0 | 35.46
01613 | ARGAMASSA CIM.,SAIBRO TRACO 1:8,PREPARO MECANICO | M3 | 0.03 | 355.9641 | 0 | 10.6789
01968 | MAO-DE-OBRA DE PEDREIRO, INCLUSIVE ENCARGOS SOCIAIS | H | 3 | 26.73 | 3 | 82.5957
01983 | MAO-DE-OBRA DE ELETRICISTA DE CONSTRUCAOCIVIL, INCLUSIVE ENC | H | 3.5 | 26.73 | 3 | 96.3617
ARGOS SOCIAIS
01999 | MAO-DE-OBRA DE SERVENTE DA CONSTRUCAO CIVIL, INCLUSIVE ENCAR | H | 5.5 | 19.33 | 3 | 109.5045
GOS SOCIAIS
02341 | ELETRODUTO DE PVC PRETO, RIGIDO ROSQUEAVEL, COM ROSCA EM AMB | UN | 2 | 9.5277 | 0 | 19.0554
AS EXTREMIDADES, EM BARRAS DE 3 METROS, DE 3/4"
02370 | TOMADA ELETRICA 2P+T, 10A/250V, PADRAO BRASILEIRO, DE EMBUTI | UN | 1 | 6.07 | 0 | 6.07
R, COM PLACA 4"X2"
02643 | LUVA DE PVC RIGIDO ROSQUEAVEL, PARA ELETRODUTO, DE 3/4" | UN | 1 | 0.81 | 0 | 0.81
02961 | CURVA 90º DE PVC RIGIDO, ROSQUEAVEL, PARA ELETRODUTO, DE 3/4 | UN | 1 | 2.41 | 0 | 2.41
"
05750 | CAIXA DE LUZ DE PVC, DE 4"x2" | UN | 1 | 1.1 | 0 | 1.1
15.015.0250-A | INSTALACAO DE PONTO DE TOMADA,EMBUTIDO NA ALVENARIA,EQUIVALE | UN |  | 330.38
NTE A 2 VARAS DE ELETRODUTO DE PVC RIGIDO DE 3/4",18,00M DE
FIO 2,5MM2,CAIXAS,CONEXOES E TOMADA DE EMBUTIR,2P+T,10A,PADR
AO BRASILEIRO,COM PLACA FOSFORESCENTE,INCLUSIVE ABERTURA E F
ECHAMENTO DE RASGO EM ALVENARIA
00115 | BUCHA E ARRUELA DE ALUMINIO PARA ELETRODUTO, DE 3/4" | UN | 4 | 1.33 | 0 | 5.32
00285 | FIO C/ISOLAMENTO TERMOPLASTICO ANTICHAMA DE 750V, DE 02,5MM2 | M | 18 | 1.97 | 0 | 35.46
02341 | ELETRODUTO DE PVC PRETO, RIGIDO ROSQUEAVEL, COM ROSCA EM AMB | UN | 2 | 9.5277 | 0 | 19.0554
AS EXTREMIDADES, EM BARRAS DE 3 METROS, DE 3/4"
02370 | TOMADA ELETRICA 2P+T, 10A/250V, PADRAO BRASILEIRO, DE EMBUTI | UN | 1 | 6.07 | 0 | 6.07
R, COM PLACA 4"X2"
02643 | LUVA DE PVC RIGIDO ROSQUEAVEL, PARA ELETRODUTO, DE 3/4" | UN | 1 | 0.81 | 0 | 0.81
02961 | CURVA 90º DE PVC RIGIDO, ROSQUEAVEL, PARA ELETRODUTO, DE 3/4 | UN | 1 | 2.41 | 0 | 2.41
"
05750 | CAIXA DE LUZ DE PVC, DE 4"x2" | UN | 1 | 1.1 | 0 | 1.1
20060 | MAO-DE-OBRA DE ELETRICISTA DA CONSTRUCAO CIVIL, INCLUSIVE EN | H | 3.5 | 23.16 | 3 | 83.4918
CARGOS SOCIAIS DESONERADOS
20115 | MAO-DE-OBRA DE PEDREIRO, INCLUSIVE ENCARGOS SOCIAIS DESONERA | H | 3 | 23.16 | 3 | 71.5644
DOS
20132 | MAO-DE-OBRA DE SERVENTE DA CONSTRUCAO CIVIL, INCLUSIVE ENCAR | H | 5.5 | 16.75 | 3 | 94.8888
GOS SOCIAIS DESONERADOS
30179 | ARGAMASSA CIM.,SAIBRO TRACO 1:8,PREPARO MECANICO | M3 | 0.03 | 340.5527 | 0 | 10.2166
15.015.0251-0 | INSTALACAO DE PONTO DE TOMADA,APARENTE,EQUIVALENTE A 2 VARAS | UN |  | 292.08
DE ELETRODUTO DE PVC RIGIDO DE 3/4",18,00M DE FIO 2,5MM2,CA
IXAS,CONEXOES E TOMADA DE SOBREPOR 2P+T,10A,PADRAO BRASILEIR
O
00115 | BUCHA E ARRUELA DE ALUMINIO PARA ELETRODUTO, DE 3/4" | UN | 4 | 1.33 | 0 | 5.32
00285 | FIO C/ISOLAMENTO TERMOPLASTICO ANTICHAMA DE 750V, DE 02,5MM2 | M | 18 | 1.97 | 0 | 35.46
01983 | MAO-DE-OBRA DE ELETRICISTA DE CONSTRUCAOCIVIL, INCLUSIVE ENC | H | 3.5 | 26.73 | 3 | 96.3617
ARGOS SOCIAIS
01999 | MAO-DE-OBRA DE SERVENTE DA CONSTRUCAO CIVIL, INCLUSIVE ENCAR | H | 5.5 | 19.33 | 3 | 109.5045
GOS SOCIAIS
02341 | ELETRODUTO DE PVC PRETO, RIGIDO ROSQUEAVEL, COM ROSCA EM AMB | UN | 2 | 9.5277 | 0 | 19.0554
AS EXTREMIDADES, EM BARRAS DE 3 METROS, DE 3/4"
02643 | LUVA DE PVC RIGIDO ROSQUEAVEL, PARA ELETRODUTO, DE 3/4" | UN | 1 | 0.81 | 0 | 0.81
02961 | CURVA 90º DE PVC RIGIDO, ROSQUEAVEL, PARA ELETRODUTO, DE 3/4 | UN | 1 | 2.41 | 0 | 2.41
"
04307 | TOMADA ELETRICA 2P+T, 10A/250V, PADRAO BRASILEIRO, DE SOBREP | UN | 1 | 4.48 | 0 | 4.48
OR
05269 | ABRACADEIRA TIPO COPO, DE 3/4" | UN | 6 | 2.93 | 0 | 17.58
05750 | CAIXA DE LUZ DE PVC, DE 4"x2" | UN | 1 | 1.1 | 0 | 1.1
15.015.0251-A | INSTALACAO DE PONTO DE TOMADA,APARENTE,EQUIVALENTE A 2 VARAS | UN |  | 264.59
DE ELETRODUTO DE PVC RIGIDO DE 3/4",18,00M DE FIO 2,5MM2,CA
IXAS,CONEXOES E TOMADA DE SOBREPOR 2P+T,10A,PADRAO BRASILEIR
O
00115 | BUCHA E ARRUELA DE ALUMINIO PARA ELETRODUTO, DE 3/4" | UN | 4 | 1.33 | 0 | 5.32
00285 | FIO C/ISOLAMENTO TERMOPLASTICO ANTICHAMA DE 750V, DE 02,5MM2 | M | 18 | 1.97 | 0 | 35.46
02341 | ELETRODUTO DE PVC PRETO, RIGIDO ROSQUEAVEL, COM ROSCA EM AMB | UN | 2 | 9.5277 | 0 | 19.0554
AS EXTREMIDADES, EM BARRAS DE 3 METROS, DE 3/4"
02643 | LUVA DE PVC RIGIDO ROSQUEAVEL, PARA ELETRODUTO, DE 3/4" | UN | 1 | 0.81 | 0 | 0.81
02961 | CURVA 90º DE PVC RIGIDO, ROSQUEAVEL, PARA ELETRODUTO, DE 3/4 | UN | 1 | 2.41 | 0 | 2.41
"
04307 | TOMADA ELETRICA 2P+T, 10A/250V, PADRAO BRASILEIRO, DE SOBREP | UN | 1 | 4.48 | 0 | 4.48
OR
05269 | ABRACADEIRA TIPO COPO, DE 3/4" | UN | 6 | 2.93 | 0 | 17.58
05750 | CAIXA DE LUZ DE PVC, DE 4"x2" | UN | 1 | 1.1 | 0 | 1.1
20060 | MAO-DE-OBRA DE ELETRICISTA DA CONSTRUCAO CIVIL, INCLUSIVE EN | H | 3.5 | 23.16 | 3 | 83.4918
CARGOS SOCIAIS DESONERADOS
20132 | MAO-DE-OBRA DE SERVENTE DA CONSTRUCAO CIVIL, INCLUSIVE ENCAR | H | 5.5 | 16.75 | 3 | 94.8888
GOS SOCIAIS DESONERADOS
15.015.0255-0 | INSTALACAO DE PONTO DE TOMADA,EMBUTIDO NA ALVENARIA,EQUIVALE | UN |  | 371.32
NTE A 2 VARAS DE ELETRODUTO DE PVC RIGIDO DE 3/4",18,00M DE
FIO 2,5MM2,CAIXAS,CONEXOES E TOMADA DE EMBUTIR 2P+T,20A,PADR
AO BRASILEIRO,COM PLACA FOSFORESCENTE,INCLUSIVE ABERTURA E F
ECHAMENTO DE RASGO EM ALVENARIA
00115 | BUCHA E ARRUELA DE ALUMINIO PARA ELETRODUTO, DE 3/4" | UN | 4 | 1.33 | 0 | 5.32
00285 | FIO C/ISOLAMENTO TERMOPLASTICO ANTICHAMA DE 750V, DE 02,5MM2 | M | 18 | 1.97 | 0 | 35.46
01613 | ARGAMASSA CIM.,SAIBRO TRACO 1:8,PREPARO MECANICO | M3 | 0.03 | 355.9641 | 0 | 10.6789
01968 | MAO-DE-OBRA DE PEDREIRO, INCLUSIVE ENCARGOS SOCIAIS | H | 3 | 26.73 | 3 | 82.5957
01983 | MAO-DE-OBRA DE ELETRICISTA DE CONSTRUCAOCIVIL, INCLUSIVE ENC | H | 3.5 | 26.73 | 3 | 96.3617
ARGOS SOCIAIS
01999 | MAO-DE-OBRA DE SERVENTE DA CONSTRUCAO CIVIL, INCLUSIVE ENCAR | H | 5.5 | 19.33 | 3 | 109.5045
GOS SOCIAIS
02341 | ELETRODUTO DE PVC PRETO, RIGIDO ROSQUEAVEL, COM ROSCA EM AMB | UN | 2 | 9.5277 | 0 | 19.0554
AS EXTREMIDADES, EM BARRAS DE 3 METROS, DE 3/4"
02643 | LUVA DE PVC RIGIDO ROSQUEAVEL, PARA ELETRODUTO, DE 3/4" | UN | 1 | 0.81 | 0 | 0.81
02961 | CURVA 90º DE PVC RIGIDO, ROSQUEAVEL, PARA ELETRODUTO, DE 3/4 | UN | 1 | 2.41 | 0 | 2.41
"
04343 | TOMADA ELETRICA 2P+T, 20A/250V, PADRAO BRASILEIRO, DE EMBUTI | UN | 1 | 8.03 | 0 | 8.03
R, COM PLACA 4"X2"
05750 | CAIXA DE LUZ DE PVC, DE 4"x2" | UN | 1 | 1.1 | 0 | 1.1
15.015.0255-A | INSTALACAO DE PONTO DE TOMADA,EMBUTIDO NA ALVENARIA,EQUIVALE | UN |  | 332.34
NTE A 2 VARAS DE ELETRODUTO DE PVC RIGIDO DE 3/4",18,00M DE
FIO 2,5MM2,CAIXAS,CONEXOES E TOMADA DE EMBUTIR 2P+T,20A,PADR
AO BRASILEIRO,COM PLACA FOSFORESCENTE,INCLUSIVE ABERTURA E F
ECHAMENTO DE RASGO EM ALVENARIA
00115 | BUCHA E ARRUELA DE ALUMINIO PARA ELETRODUTO, DE 3/4" | UN | 4 | 1.33 | 0 | 5.32
00285 | FIO C/ISOLAMENTO TERMOPLASTICO ANTICHAMA DE 750V, DE 02,5MM2 | M | 18 | 1.97 | 0 | 35.46
02341 | ELETRODUTO DE PVC PRETO, RIGIDO ROSQUEAVEL, COM ROSCA EM AMB | UN | 2 | 9.5277 | 0 | 19.0554
AS EXTREMIDADES, EM BARRAS DE 3 METROS, DE 3/4"
02643 | LUVA DE PVC RIGIDO ROSQUEAVEL, PARA ELETRODUTO, DE 3/4" | UN | 1 | 0.81 | 0 | 0.81
02961 | CURVA 90º DE PVC RIGIDO, ROSQUEAVEL, PARA ELETRODUTO, DE 3/4 | UN | 1 | 2.41 | 0 | 2.41
"
04343 | TOMADA ELETRICA 2P+T, 20A/250V, PADRAO BRASILEIRO, DE EMBUTI | UN | 1 | 8.03 | 0 | 8.03
R, COM PLACA 4"X2"
05750 | CAIXA DE LUZ DE PVC, DE 4"x2" | UN | 1 | 1.1 | 0 | 1.1
20060 | MAO-DE-OBRA DE ELETRICISTA DA CONSTRUCAO CIVIL, INCLUSIVE EN | H | 3.5 | 23.16 | 3 | 83.4918
CARGOS SOCIAIS DESONERADOS
20115 | MAO-DE-OBRA DE PEDREIRO, INCLUSIVE ENCARGOS SOCIAIS DESONERA | H | 3 | 23.16 | 3 | 71.5644
DOS
20132 | MAO-DE-OBRA DE SERVENTE DA CONSTRUCAO CIVIL, INCLUSIVE ENCAR | H | 5.5 | 16.75 | 3 | 94.8888
GOS SOCIAIS DESONERADOS
30179 | ARGAMASSA CIM.,SAIBRO TRACO 1:8,PREPARO MECANICO | M3 | 0.03 | 340.5527 | 0 | 10.2166
15.015.0256-0 | INSTALACAO DE PONTO DE TOMADA,APARENTE,EQUIVALENTE A 2 VARAS | UN |  | 293.77
DE ELETRODUTO DE PVC RIGIDO DE 3/4",18,00M DE FIO 2,5MM2,CA
IXAS,CONEXOES E TOMADA DE SOBREPOR 2P+T,20A,PADRAO BRASILEIR
O,COM PLACA FOSFORESCENTE
00115 | BUCHA E ARRUELA DE ALUMINIO PARA ELETRODUTO, DE 3/4" | UN | 4 | 1.33 | 0 | 5.32
00285 | FIO C/ISOLAMENTO TERMOPLASTICO ANTICHAMA DE 750V, DE 02,5MM2 | M | 18 | 1.97 | 0 | 35.46
01983 | MAO-DE-OBRA DE ELETRICISTA DE CONSTRUCAOCIVIL, INCLUSIVE ENC | H | 3.5 | 26.73 | 3 | 96.3617
ARGOS SOCIAIS
01999 | MAO-DE-OBRA DE SERVENTE DA CONSTRUCAO CIVIL, INCLUSIVE ENCAR | H | 5.5 | 19.33 | 3 | 109.5045
GOS SOCIAIS
02341 | ELETRODUTO DE PVC PRETO, RIGIDO ROSQUEAVEL, COM ROSCA EM AMB | UN | 2 | 9.5277 | 0 | 19.0554
AS EXTREMIDADES, EM BARRAS DE 3 METROS, DE 3/4"
02643 | LUVA DE PVC RIGIDO ROSQUEAVEL, PARA ELETRODUTO, DE 3/4" | UN | 1 | 0.81 | 0 | 0.81
02961 | CURVA 90º DE PVC RIGIDO, ROSQUEAVEL, PARA ELETRODUTO, DE 3/4 | UN | 1 | 2.41 | 0 | 2.41
"
05269 | ABRACADEIRA TIPO COPO, DE 3/4" | UN | 6 | 2.93 | 0 | 17.58
05750 | CAIXA DE LUZ DE PVC, DE 4"x2" | UN | 1 | 1.1 | 0 | 1.1
14479 | TOMADA ELETRICA 2P+T, 20A/250V, PADRAO BRASILEIRO, DE SOBREP | UN | 1 | 6.17 | 0 | 6.17
OR
15.015.0256-A | INSTALACAO DE PONTO DE TOMADA,APARENTE,EQUIVALENTE A 2 VARAS | UN |  | 266.28
DE ELETRODUTO DE PVC RIGIDO DE 3/4",18,00M DE FIO 2,5MM2,CA
IXAS,CONEXOES E TOMADA DE SOBREPOR 2P+T,20A,PADRAO BRASILEIR
O,COM PLACA FOSFORESCENTE
00115 | BUCHA E ARRUELA DE ALUMINIO PARA ELETRODUTO, DE 3/4" | UN | 4 | 1.33 | 0 | 5.32
00285 | FIO C/ISOLAMENTO TERMOPLASTICO ANTICHAMA DE 750V, DE 02,5MM2 | M | 18 | 1.97 | 0 | 35.46
02341 | ELETRODUTO DE PVC PRETO, RIGIDO ROSQUEAVEL, COM ROSCA EM AMB | UN | 2 | 9.5277 | 0 | 19.0554
AS EXTREMIDADES, EM BARRAS DE 3 METROS, DE 3/4"
02643 | LUVA DE PVC RIGIDO ROSQUEAVEL, PARA ELETRODUTO, DE 3/4" | UN | 1 | 0.81 | 0 | 0.81
02961 | CURVA 90º DE PVC RIGIDO, ROSQUEAVEL, PARA ELETRODUTO, DE 3/4 | UN | 1 | 2.41 | 0 | 2.41
"
05269 | ABRACADEIRA TIPO COPO, DE 3/4" | UN | 6 | 2.93 | 0 | 17.58
05750 | CAIXA DE LUZ DE PVC, DE 4"x2" | UN | 1 | 1.1 | 0 | 1.1
14479 | TOMADA ELETRICA 2P+T, 20A/250V, PADRAO BRASILEIRO, DE SOBREP | UN | 1 | 6.17 | 0 | 6.17
OR
20060 | MAO-DE-OBRA DE ELETRICISTA DA CONSTRUCAO CIVIL, INCLUSIVE EN | H | 3.5 | 23.16 | 3 | 83.4918
CARGOS SOCIAIS DESONERADOS
20132 | MAO-DE-OBRA DE SERVENTE DA CONSTRUCAO CIVIL, INCLUSIVE ENCAR | H | 5.5 | 16.75 | 3 | 94.8888
GOS SOCIAIS DESONERADOS
15.015.0257-0 | INSTALACAO DE PONTO DE TOMADA,APARENTE COM CANALETA PERFURAD | UN |  | 502.06
A,SENDO ESTA LIGADA A ELETROCALHA PRINCIPAL(EXCLUSIVE ESTA),
EQUIVALENTE A 1 VARA DE CANALETA E 4 VARAS DE ELETRODUTO DE
PVC RIGIDO DE 3/4", 36,00M DE FIO 2,5MM2,CAIXAS,CONEXOES E T
OMADA DE SOBREPOR 2P+T,10A,PADRAO BRASILEIRO
00115 | BUCHA E ARRUELA DE ALUMINIO PARA ELETRODUTO, DE 3/4" | UN | 8 | 1.33 | 0 | 10.64
00285 | FIO C/ISOLAMENTO TERMOPLASTICO ANTICHAMA DE 750V, DE 02,5MM2 | M | 36 | 1.97 | 0 | 70.92
01983 | MAO-DE-OBRA DE ELETRICISTA DE CONSTRUCAOCIVIL, INCLUSIVE ENC | H | 4 | 26.73 | 3 | 110.1276
ARGOS SOCIAIS
01999 | MAO-DE-OBRA DE SERVENTE DA CONSTRUCAO CIVIL, INCLUSIVE ENCAR | H | 6 | 19.33 | 3 | 119.4594
GOS SOCIAIS
02341 | ELETRODUTO DE PVC PRETO, RIGIDO ROSQUEAVEL, COM ROSCA EM AMB | UN | 4 | 9.5277 | 0 | 38.1108
AS EXTREMIDADES, EM BARRAS DE 3 METROS, DE 3/4"
02643 | LUVA DE PVC RIGIDO ROSQUEAVEL, PARA ELETRODUTO, DE 3/4" | UN | 1 | 0.81 | 0 | 0.81
02961 | CURVA 90º DE PVC RIGIDO, ROSQUEAVEL, PARA ELETRODUTO, DE 3/4 | UN | 1 | 2.41 | 0 | 2.41
"
04307 | TOMADA ELETRICA 2P+T, 10A/250V, PADRAO BRASILEIRO, DE SOBREP | UN | 1 | 4.48 | 0 | 4.48
OR
05269 | ABRACADEIRA TIPO COPO, DE 3/4" | UN | 12 | 2.93 | 0 | 35.16
05750 | CAIXA DE LUZ DE PVC, DE 4"x2" | UN | 1 | 1.1 | 0 | 1.1
07635 | CANALETA PERFURADA ALTA, DE (38X38X6000)MM | UN | 1 | 108.85 | 0 | 108.85
15.015.0257-A | INSTALACAO DE PONTO DE TOMADA,APARENTE COM CANALETA PERFURAD | UN |  | 471.41
A,SENDO ESTA LIGADA A ELETROCALHA PRINCIPAL(EXCLUSIVE ESTA),
EQUIVALENTE A 1 VARA DE CANALETA E 4 VARAS DE ELETRODUTO DE
PVC RIGIDO DE 3/4", 36,00M DE FIO 2,5MM2,CAIXAS,CONEXOES E T
OMADA DE SOBREPOR 2P+T,10A,PADRAO BRASILEIRO
00115 | BUCHA E ARRUELA DE ALUMINIO PARA ELETRODUTO, DE 3/4" | UN | 8 | 1.33 | 0 | 10.64
00285 | FIO C/ISOLAMENTO TERMOPLASTICO ANTICHAMA DE 750V, DE 02,5MM2 | M | 36 | 1.97 | 0 | 70.92
02341 | ELETRODUTO DE PVC PRETO, RIGIDO ROSQUEAVEL, COM ROSCA EM AMB | UN | 4 | 9.5277 | 0 | 38.1108
AS EXTREMIDADES, EM BARRAS DE 3 METROS, DE 3/4"
02643 | LUVA DE PVC RIGIDO ROSQUEAVEL, PARA ELETRODUTO, DE 3/4" | UN | 1 | 0.81 | 0 | 0.81
02961 | CURVA 90º DE PVC RIGIDO, ROSQUEAVEL, PARA ELETRODUTO, DE 3/4 | UN | 1 | 2.41 | 0 | 2.41
"
04307 | TOMADA ELETRICA 2P+T, 10A/250V, PADRAO BRASILEIRO, DE SOBREP | UN | 1 | 4.48 | 0 | 4.48
OR
05269 | ABRACADEIRA TIPO COPO, DE 3/4" | UN | 12 | 2.93 | 0 | 35.16
05750 | CAIXA DE LUZ DE PVC, DE 4"x2" | UN | 1 | 1.1 | 0 | 1.1
07635 | CANALETA PERFURADA ALTA, DE (38X38X6000)MM | UN | 1 | 108.85 | 0 | 108.85
20060 | MAO-DE-OBRA DE ELETRICISTA DA CONSTRUCAO CIVIL, INCLUSIVE EN | H | 4 | 23.16 | 3 | 95.4192
CARGOS SOCIAIS DESONERADOS
20132 | MAO-DE-OBRA DE SERVENTE DA CONSTRUCAO CIVIL, INCLUSIVE ENCAR | H | 6 | 16.75 | 3 | 103.515
GOS SOCIAIS DESONERADOS
15.015.0258-0 | INSTALACAO DE PONTO DE TOMADA,APARENTE COM CANALETA PERFURAD | UN |  | 503.75
A,SENDO ESTA LIGADA A ELETROCALHA PRINCIPAL(EXCLUSIVE ESTA)E
QUIVALENTE A 1 VARA DE CANALETA E 4 VARAS DE ELETRODUTO DE P
VC RIGIDO DE 3/4", 36,00M DE FIO 2,5MM2,CAIXAS,CONEXOES E TO
MADA DE SOBREPOR 2P+T,20A,PADRAO BRASILEIRO
00115 | BUCHA E ARRUELA DE ALUMINIO PARA ELETRODUTO, DE 3/4" | UN | 8 | 1.33 | 0 | 10.64
00285 | FIO C/ISOLAMENTO TERMOPLASTICO ANTICHAMA DE 750V, DE 02,5MM2 | M | 36 | 1.97 | 0 | 70.92
01983 | MAO-DE-OBRA DE ELETRICISTA DE CONSTRUCAOCIVIL, INCLUSIVE ENC | H | 4 | 26.73 | 3 | 110.1276
ARGOS SOCIAIS
01999 | MAO-DE-OBRA DE SERVENTE DA CONSTRUCAO CIVIL, INCLUSIVE ENCAR | H | 6 | 19.33 | 3 | 119.4594
GOS SOCIAIS
02341 | ELETRODUTO DE PVC PRETO, RIGIDO ROSQUEAVEL, COM ROSCA EM AMB | UN | 4 | 9.5277 | 0 | 38.1108
AS EXTREMIDADES, EM BARRAS DE 3 METROS, DE 3/4"
02643 | LUVA DE PVC RIGIDO ROSQUEAVEL, PARA ELETRODUTO, DE 3/4" | UN | 1 | 0.81 | 0 | 0.81
02961 | CURVA 90º DE PVC RIGIDO, ROSQUEAVEL, PARA ELETRODUTO, DE 3/4 | UN | 1 | 2.41 | 0 | 2.41
"
05269 | ABRACADEIRA TIPO COPO, DE 3/4" | UN | 12 | 2.93 | 0 | 35.16
05750 | CAIXA DE LUZ DE PVC, DE 4"x2" | UN | 1 | 1.1 | 0 | 1.1
07635 | CANALETA PERFURADA ALTA, DE (38X38X6000)MM | UN | 1 | 108.85 | 0 | 108.85
14479 | TOMADA ELETRICA 2P+T, 20A/250V, PADRAO BRASILEIRO, DE SOBREP | UN | 1 | 6.17 | 0 | 6.17
OR
15.015.0258-A | INSTALACAO DE PONTO DE TOMADA,APARENTE COM CANALETA PERFURAD | UN |  | 473.1
A,SENDO ESTA LIGADA A ELETROCALHA PRINCIPAL(EXCLUSIVE ESTA)E
QUIVALENTE A 1 VARA DE CANALETA E 4 VARAS DE ELETRODUTO DE P
VC RIGIDO DE 3/4", 36,00M DE FIO 2,5MM2,CAIXAS,CONEXOES E TO
MADA DE SOBREPOR 2P+T,20A,PADRAO BRASILEIRO
00115 | BUCHA E ARRUELA DE ALUMINIO PARA ELETRODUTO, DE 3/4" | UN | 8 | 1.33 | 0 | 10.64
00285 | FIO C/ISOLAMENTO TERMOPLASTICO ANTICHAMA DE 750V, DE 02,5MM2 | M | 36 | 1.97 | 0 | 70.92
02341 | ELETRODUTO DE PVC PRETO, RIGIDO ROSQUEAVEL, COM ROSCA EM AMB | UN | 4 | 9.5277 | 0 | 38.1108
AS EXTREMIDADES, EM BARRAS DE 3 METROS, DE 3/4"
02643 | LUVA DE PVC RIGIDO ROSQUEAVEL, PARA ELETRODUTO, DE 3/4" | UN | 1 | 0.81 | 0 | 0.81
02961 | CURVA 90º DE PVC RIGIDO, ROSQUEAVEL, PARA ELETRODUTO, DE 3/4 | UN | 1 | 2.41 | 0 | 2.41
"
05269 | ABRACADEIRA TIPO COPO, DE 3/4" | UN | 12 | 2.93 | 0 | 35.16
05750 | CAIXA DE LUZ DE PVC, DE 4"x2" | UN | 1 | 1.1 | 0 | 1.1
07635 | CANALETA PERFURADA ALTA, DE (38X38X6000)MM | UN | 1 | 108.85 | 0 | 108.85
14479 | TOMADA ELETRICA 2P+T, 20A/250V, PADRAO BRASILEIRO, DE SOBREP | UN | 1 | 6.17 | 0 | 6.17
OR
20060 | MAO-DE-OBRA DE ELETRICISTA DA CONSTRUCAO CIVIL, INCLUSIVE EN | H | 4 | 23.16 | 3 | 95.4192
CARGOS SOCIAIS DESONERADOS
20132 | MAO-DE-OBRA DE SERVENTE DA CONSTRUCAO CIVIL, INCLUSIVE ENCAR | H | 6 | 16.75 | 3 | 103.515
GOS SOCIAIS DESONERADOS
15.015.0260-0 | INSTALACAO DE PONTO DE TOMADA,EMBUTIDO NA ALVENARIA,EQUIVALE | UN |  | 290.16
NTE A 2 VARAS DE ELETRODUTO DE PVC RIGIDO DE 1/2",18,00M DE
FIO 2,5MM2,CAIXAS,CONEXOES E TOMADA DE EMBUTIR 2P+T,10A,COM
PLACA FOSFORESCENTE,INCLUSIVE ABERTURA E FECHAMENTO DE RASGO
EM ALVENARIA
00285 | FIO C/ISOLAMENTO TERMOPLASTICO ANTICHAMA DE 750V, DE 02,5MM2 | M | 18 | 1.97 | 0 | 35.46
01613 | ARGAMASSA CIM.,SAIBRO TRACO 1:8,PREPARO MECANICO | M3 | 0.006 | 355.9641 | 0 | 2.1358
01968 | MAO-DE-OBRA DE PEDREIRO, INCLUSIVE ENCARGOS SOCIAIS | H | 1.5 | 26.73 | 3 | 41.2979
01983 | MAO-DE-OBRA DE ELETRICISTA DE CONSTRUCAOCIVIL, INCLUSIVE ENC | H | 3 | 26.73 | 3 | 82.5957
ARGOS SOCIAIS
01999 | MAO-DE-OBRA DE SERVENTE DA CONSTRUCAO CIVIL, INCLUSIVE ENCAR | H | 5 | 19.33 | 3 | 99.5495
GOS SOCIAIS
02338 | ELETRODUTO DE PVC PRETO,RIGIDO ROSQUEAVEL,COM ROSCA EM AMBAS | UN | 2 | 7.4241 | 0 | 14.8482
EXTREMIDADES,EM BARRAS DE 3 METROS,DE 1/2"
02370 | TOMADA ELETRICA 2P+T, 10A/250V, PADRAO BRASILEIRO, DE EMBUTI | UN | 1 | 6.07 | 0 | 6.07
R, COM PLACA 4"X2"
02642 | LUVA DE PVC RIGIDO ROSQUEAVEL, PARA ELETRODUTO, DE 1/2" | UN | 1 | 0.72 | 0 | 0.72
02960 | CURVA 90º DE PVC RIGIDO, ROSQUEAVEL, PARA ELETRODUTO, DE 1/2 | UN | 1 | 1.59 | 0 | 1.59
"
04266 | BUCHA E ARRUELA DE ALUMINIO PARA ELETRODUTO, DE 1/2" | UN | 4 | 1.2 | 0 | 4.8
05750 | CAIXA DE LUZ DE PVC, DE 4"x2" | UN | 1 | 1.1 | 0 | 1.1
15.015.0260-A | INSTALACAO DE PONTO DE TOMADA,EMBUTIDO NA ALVENARIA,EQUIVALE | UN |  | 260.24
NTE A 2 VARAS DE ELETRODUTO DE PVC RIGIDO DE 1/2",18,00M DE
FIO 2,5MM2,CAIXAS,CONEXOES E TOMADA DE EMBUTIR 2P+T,10A,COM
PLACA FOSFORESCENTE,INCLUSIVE ABERTURA E FECHAMENTO DE RASGO
EM ALVENARIA
00285 | FIO C/ISOLAMENTO TERMOPLASTICO ANTICHAMA DE 750V, DE 02,5MM2 | M | 18 | 1.97 | 0 | 35.46
02338 | ELETRODUTO DE PVC PRETO,RIGIDO ROSQUEAVEL,COM ROSCA EM AMBAS | UN | 2 | 7.4241 | 0 | 14.8482
EXTREMIDADES,EM BARRAS DE 3 METROS,DE 1/2"
02370 | TOMADA ELETRICA 2P+T, 10A/250V, PADRAO BRASILEIRO, DE EMBUTI | UN | 1 | 6.07 | 0 | 6.07
R, COM PLACA 4"X2"
02642 | LUVA DE PVC RIGIDO ROSQUEAVEL, PARA ELETRODUTO, DE 1/2" | UN | 1 | 0.72 | 0 | 0.72
02960 | CURVA 90º DE PVC RIGIDO, ROSQUEAVEL, PARA ELETRODUTO, DE 1/2 | UN | 1 | 1.59 | 0 | 1.59
"
04266 | BUCHA E ARRUELA DE ALUMINIO PARA ELETRODUTO, DE 1/2" | UN | 4 | 1.2 | 0 | 4.8
05750 | CAIXA DE LUZ DE PVC, DE 4"x2" | UN | 1 | 1.1 | 0 | 1.1
20060 | MAO-DE-OBRA DE ELETRICISTA DA CONSTRUCAO CIVIL, INCLUSIVE EN | H | 3 | 23.16 | 3 | 71.5644
CARGOS SOCIAIS DESONERADOS
20115 | MAO-DE-OBRA DE PEDREIRO, INCLUSIVE ENCARGOS SOCIAIS DESONERA | H | 1.5 | 23.16 | 3 | 35.7822
DOS
20132 | MAO-DE-OBRA DE SERVENTE DA CONSTRUCAO CIVIL, INCLUSIVE ENCAR | H | 5 | 16.75 | 3 | 86.2625
GOS SOCIAIS DESONERADOS
30179 | ARGAMASSA CIM.,SAIBRO TRACO 1:8,PREPARO MECANICO | M3 | 0.006 | 340.5527 | 0 | 2.0433
15.015.0261-0 | INSTALACAO DE PONTO DE TOMADA,APARENTE,EQUIVALENTE A 2 VARAS | UN |  | 262.18
DE ELETRODUTO DE PVC RIGIDO DE 1/2",18,00M DE FIO 2,5MM2,CA
IXAS,CONEXOES E TOMADA DE SOBREPOR 2P+T,10A
00285 | FIO C/ISOLAMENTO TERMOPLASTICO ANTICHAMA DE 750V, DE 02,5MM2 | M | 18 | 1.97 | 0 | 35.46
01983 | MAO-DE-OBRA DE ELETRICISTA DE CONSTRUCAOCIVIL, INCLUSIVE ENC | H | 3 | 26.73 | 3 | 82.5957
ARGOS SOCIAIS
01999 | MAO-DE-OBRA DE SERVENTE DA CONSTRUCAO CIVIL, INCLUSIVE ENCAR | H | 5 | 19.33 | 3 | 99.5495
GOS SOCIAIS
02338 | ELETRODUTO DE PVC PRETO,RIGIDO ROSQUEAVEL,COM ROSCA EM AMBAS | UN | 2 | 7.4241 | 0 | 14.8482
EXTREMIDADES,EM BARRAS DE 3 METROS,DE 1/2"
02642 | LUVA DE PVC RIGIDO ROSQUEAVEL, PARA ELETRODUTO, DE 1/2" | UN | 1 | 0.72 | 0 | 0.72
02960 | CURVA 90º DE PVC RIGIDO, ROSQUEAVEL, PARA ELETRODUTO, DE 1/2 | UN | 1 | 1.59 | 0 | 1.59
"
04266 | BUCHA E ARRUELA DE ALUMINIO PARA ELETRODUTO, DE 1/2" | UN | 4 | 1.2 | 0 | 4.8
04307 | TOMADA ELETRICA 2P+T, 10A/250V, PADRAO BRASILEIRO, DE SOBREP | UN | 1 | 4.48 | 0 | 4.48
OR
05268 | ABRACADEIRA TIPO COPO, DE 1/2" | UN | 6 | 2.84 | 0 | 17.04
05750 | CAIXA DE LUZ DE PVC, DE 4"x2" | UN | 1 | 1.1 | 0 | 1.1
15.015.0261-A | INSTALACAO DE PONTO DE TOMADA,APARENTE,EQUIVALENTE A 2 VARAS | UN |  | 237.86
DE ELETRODUTO DE PVC RIGIDO DE 1/2",18,00M DE FIO 2,5MM2,CA
IXAS,CONEXOES E TOMADA DE SOBREPOR 2P+T,10A
00285 | FIO C/ISOLAMENTO TERMOPLASTICO ANTICHAMA DE 750V, DE 02,5MM2 | M | 18 | 1.97 | 0 | 35.46
02338 | ELETRODUTO DE PVC PRETO,RIGIDO ROSQUEAVEL,COM ROSCA EM AMBAS | UN | 2 | 7.4241 | 0 | 14.8482
EXTREMIDADES,EM BARRAS DE 3 METROS,DE 1/2"
02642 | LUVA DE PVC RIGIDO ROSQUEAVEL, PARA ELETRODUTO, DE 1/2" | UN | 1 | 0.72 | 0 | 0.72
02960 | CURVA 90º DE PVC RIGIDO, ROSQUEAVEL, PARA ELETRODUTO, DE 1/2 | UN | 1 | 1.59 | 0 | 1.59
"
04266 | BUCHA E ARRUELA DE ALUMINIO PARA ELETRODUTO, DE 1/2" | UN | 4 | 1.2 | 0 | 4.8
04307 | TOMADA ELETRICA 2P+T, 10A/250V, PADRAO BRASILEIRO, DE SOBREP | UN | 1 | 4.48 | 0 | 4.48
OR
05268 | ABRACADEIRA TIPO COPO, DE 1/2" | UN | 6 | 2.84 | 0 | 17.04
05750 | CAIXA DE LUZ DE PVC, DE 4"x2" | UN | 1 | 1.1 | 0 | 1.1
20060 | MAO-DE-OBRA DE ELETRICISTA DA CONSTRUCAO CIVIL, INCLUSIVE EN | H | 3 | 23.16 | 3 | 71.5644
CARGOS SOCIAIS DESONERADOS
20132 | MAO-DE-OBRA DE SERVENTE DA CONSTRUCAO CIVIL, INCLUSIVE ENCAR | H | 5 | 16.75 | 3 | 86.2625
GOS SOCIAIS DESONERADOS
15.015.0265-0 | INSTALACAO DE PONTO DE TOMADA,EMBUTIDO NA ALVENARIA,EQUIVALE | UN |  | 292.12
NTE A 2 VARAS DE ELETRODUTO DE PVC RIGIDO DE 1/2",18,00M DE
FIO 2,5MM2,CAIXAS,CONEXOES E TOMADA,DE EMBUTIR 2P+T,20A,COM
PLACA FOSFORESCENTE,INCLUSIVE ABERTURA E FECHAMENTO DE RASGO
EM ALVENARIA
00285 | FIO C/ISOLAMENTO TERMOPLASTICO ANTICHAMA DE 750V, DE 02,5MM2 | M | 18 | 1.97 | 0 | 35.46
01613 | ARGAMASSA CIM.,SAIBRO TRACO 1:8,PREPARO MECANICO | M3 | 0.006 | 355.9641 | 0 | 2.1358
01968 | MAO-DE-OBRA DE PEDREIRO, INCLUSIVE ENCARGOS SOCIAIS | H | 1.5 | 26.73 | 3 | 41.2979
01983 | MAO-DE-OBRA DE ELETRICISTA DE CONSTRUCAOCIVIL, INCLUSIVE ENC | H | 3 | 26.73 | 3 | 82.5957
ARGOS SOCIAIS
01999 | MAO-DE-OBRA DE SERVENTE DA CONSTRUCAO CIVIL, INCLUSIVE ENCAR | H | 5 | 19.33 | 3 | 99.5495
GOS SOCIAIS
02338 | ELETRODUTO DE PVC PRETO,RIGIDO ROSQUEAVEL,COM ROSCA EM AMBAS | UN | 2 | 7.4241 | 0 | 14.8482
EXTREMIDADES,EM BARRAS DE 3 METROS,DE 1/2"
02642 | LUVA DE PVC RIGIDO ROSQUEAVEL, PARA ELETRODUTO, DE 1/2" | UN | 1 | 0.72 | 0 | 0.72
02960 | CURVA 90º DE PVC RIGIDO, ROSQUEAVEL, PARA ELETRODUTO, DE 1/2 | UN | 1 | 1.59 | 0 | 1.59
"
04266 | BUCHA E ARRUELA DE ALUMINIO PARA ELETRODUTO, DE 1/2" | UN | 4 | 1.2 | 0 | 4.8
04343 | TOMADA ELETRICA 2P+T, 20A/250V, PADRAO BRASILEIRO, DE EMBUTI | UN | 1 | 8.03 | 0 | 8.03
R, COM PLACA 4"X2"
05750 | CAIXA DE LUZ DE PVC, DE 4"x2" | UN | 1 | 1.1 | 0 | 1.1
15.015.0265-A | INSTALACAO DE PONTO DE TOMADA,EMBUTIDO NA ALVENARIA,EQUIVALE | UN |  | 262.2
NTE A 2 VARAS DE ELETRODUTO DE PVC RIGIDO DE 1/2",18,00M DE
FIO 2,5MM2,CAIXAS,CONEXOES E TOMADA,DE EMBUTIR 2P+T,20A,COM
PLACA FOSFORESCENTE,INCLUSIVE ABERTURA E FECHAMENTO DE RASGO
EM ALVENARIA
00285 | FIO C/ISOLAMENTO TERMOPLASTICO ANTICHAMA DE 750V, DE 02,5MM2 | M | 18 | 1.97 | 0 | 35.46
02338 | ELETRODUTO DE PVC PRETO,RIGIDO ROSQUEAVEL,COM ROSCA EM AMBAS | UN | 2 | 7.4241 | 0 | 14.8482
EXTREMIDADES,EM BARRAS DE 3 METROS,DE 1/2"
02642 | LUVA DE PVC RIGIDO ROSQUEAVEL, PARA ELETRODUTO, DE 1/2" | UN | 1 | 0.72 | 0 | 0.72
02960 | CURVA 90º DE PVC RIGIDO, ROSQUEAVEL, PARA ELETRODUTO, DE 1/2 | UN | 1 | 1.59 | 0 | 1.59
"
04266 | BUCHA E ARRUELA DE ALUMINIO PARA ELETRODUTO, DE 1/2" | UN | 4 | 1.2 | 0 | 4.8
04343 | TOMADA ELETRICA 2P+T, 20A/250V, PADRAO BRASILEIRO, DE EMBUTI | UN | 1 | 8.03 | 0 | 8.03
R, COM PLACA 4"X2"
05750 | CAIXA DE LUZ DE PVC, DE 4"x2" | UN | 1 | 1.1 | 0 | 1.1
20060 | MAO-DE-OBRA DE ELETRICISTA DA CONSTRUCAO CIVIL, INCLUSIVE EN | H | 3 | 23.16 | 3 | 71.5644
CARGOS SOCIAIS DESONERADOS
20115 | MAO-DE-OBRA DE PEDREIRO, INCLUSIVE ENCARGOS SOCIAIS DESONERA | H | 1.5 | 23.16 | 3 | 35.7822
DOS
20132 | MAO-DE-OBRA DE SERVENTE DA CONSTRUCAO CIVIL, INCLUSIVE ENCAR | H | 5 | 16.75 | 3 | 86.2625
GOS SOCIAIS DESONERADOS
30179 | ARGAMASSA CIM.,SAIBRO TRACO 1:8,PREPARO MECANICO | M3 | 0.006 | 340.5527 | 0 | 2.0433
15.015.0266-0 | INSTALACAO DE PONTO DE TOMADA,APARENTE,EQUIVALENTE A 2 VARAS | UN |  | 263.87
DE ELETRODUTO DE PVC RIGIDO DE 1/2",18,00M DE FIO 2,5MM2,CA
IXAS,CONEXOES E TOMADA DE SOBREPOR 2P+T,20A
00285 | FIO C/ISOLAMENTO TERMOPLASTICO ANTICHAMA DE 750V, DE 02,5MM2 | M | 18 | 1.97 | 0 | 35.46
01983 | MAO-DE-OBRA DE ELETRICISTA DE CONSTRUCAOCIVIL, INCLUSIVE ENC | H | 3 | 26.73 | 3 | 82.5957
ARGOS SOCIAIS
01999 | MAO-DE-OBRA DE SERVENTE DA CONSTRUCAO CIVIL, INCLUSIVE ENCAR | H | 5 | 19.33 | 3 | 99.5495
GOS SOCIAIS
02338 | ELETRODUTO DE PVC PRETO,RIGIDO ROSQUEAVEL,COM ROSCA EM AMBAS | UN | 2 | 7.4241 | 0 | 14.8482
EXTREMIDADES,EM BARRAS DE 3 METROS,DE 1/2"
02642 | LUVA DE PVC RIGIDO ROSQUEAVEL, PARA ELETRODUTO, DE 1/2" | UN | 1 | 0.72 | 0 | 0.72
02960 | CURVA 90º DE PVC RIGIDO, ROSQUEAVEL, PARA ELETRODUTO, DE 1/2 | UN | 1 | 1.59 | 0 | 1.59
"
04266 | BUCHA E ARRUELA DE ALUMINIO PARA ELETRODUTO, DE 1/2" | UN | 4 | 1.2 | 0 | 4.8
05268 | ABRACADEIRA TIPO COPO, DE 1/2" | UN | 6 | 2.84 | 0 | 17.04
05750 | CAIXA DE LUZ DE PVC, DE 4"x2" | UN | 1 | 1.1 | 0 | 1.1
14479 | TOMADA ELETRICA 2P+T, 20A/250V, PADRAO BRASILEIRO, DE SOBREP | UN | 1 | 6.17 | 0 | 6.17
OR
15.015.0266-A | INSTALACAO DE PONTO DE TOMADA,APARENTE,EQUIVALENTE A 2 VARAS | UN |  | 239.55
DE ELETRODUTO DE PVC RIGIDO DE 1/2",18,00M DE FIO 2,5MM2,CA
IXAS,CONEXOES E TOMADA DE SOBREPOR 2P+T,20A
00285 | FIO C/ISOLAMENTO TERMOPLASTICO ANTICHAMA DE 750V, DE 02,5MM2 | M | 18 | 1.97 | 0 | 35.46
02338 | ELETRODUTO DE PVC PRETO,RIGIDO ROSQUEAVEL,COM ROSCA EM AMBAS | UN | 2 | 7.4241 | 0 | 14.8482
EXTREMIDADES,EM BARRAS DE 3 METROS,DE 1/2"
02642 | LUVA DE PVC RIGIDO ROSQUEAVEL, PARA ELETRODUTO, DE 1/2" | UN | 1 | 0.72 | 0 | 0.72
02960 | CURVA 90º DE PVC RIGIDO, ROSQUEAVEL, PARA ELETRODUTO, DE 1/2 | UN | 1 | 1.59 | 0 | 1.59
"
04266 | BUCHA E ARRUELA DE ALUMINIO PARA ELETRODUTO, DE 1/2" | UN | 4 | 1.2 | 0 | 4.8
05268 | ABRACADEIRA TIPO COPO, DE 1/2" | UN | 6 | 2.84 | 0 | 17.04
05750 | CAIXA DE LUZ DE PVC, DE 4"x2" | UN | 1 | 1.1 | 0 | 1.1
14479 | TOMADA ELETRICA 2P+T, 20A/250V, PADRAO BRASILEIRO, DE SOBREP | UN | 1 | 6.17 | 0 | 6.17
OR
20060 | MAO-DE-OBRA DE ELETRICISTA DA CONSTRUCAO CIVIL, INCLUSIVE EN | H | 3 | 23.16 | 3 | 71.5644
CARGOS SOCIAIS DESONERADOS
20132 | MAO-DE-OBRA DE SERVENTE DA CONSTRUCAO CIVIL, INCLUSIVE ENCAR | H | 5 | 16.75 | 3 | 86.2625
GOS SOCIAIS DESONERADOS
15.015.0267-0 | INSTALACAO DE PONTO DE TOMADA,APARENTE COM CANALETA PERFURAD | UN |  | 435.01
A,SENDO ESTA LIGADA A ELETROCALHA PRINCIPAL(EXCLUSIVE ESTA),
EQUIVALENTE A 1 VARA DE CANALETA E 2 VARAS DE ELETRODUTO DE
PVC RIGIDO DE 1/2", 36,00M DE FIO 2,5MM2,CAIXAS,CONEXOES E T
OMADA DE SOBREPOR 2P+T,10A
00285 | FIO C/ISOLAMENTO TERMOPLASTICO ANTICHAMA DE 750V, DE 02,5MM2 | M | 36 | 1.97 | 0 | 70.92
01983 | MAO-DE-OBRA DE ELETRICISTA DE CONSTRUCAOCIVIL, INCLUSIVE ENC | H | 3.5 | 26.73 | 3 | 96.3617
ARGOS SOCIAIS
01999 | MAO-DE-OBRA DE SERVENTE DA CONSTRUCAO CIVIL, INCLUSIVE ENCAR | H | 5.5 | 19.33 | 3 | 109.5045
GOS SOCIAIS
02338 | ELETRODUTO DE PVC PRETO,RIGIDO ROSQUEAVEL,COM ROSCA EM AMBAS | UN | 2 | 7.4241 | 0 | 14.8482
EXTREMIDADES,EM BARRAS DE 3 METROS,DE 1/2"
02642 | LUVA DE PVC RIGIDO ROSQUEAVEL, PARA ELETRODUTO, DE 1/2" | UN | 1 | 0.72 | 0 | 0.72
02960 | CURVA 90º DE PVC RIGIDO, ROSQUEAVEL, PARA ELETRODUTO, DE 1/2 | UN | 1 | 1.59 | 0 | 1.59
"
04266 | BUCHA E ARRUELA DE ALUMINIO PARA ELETRODUTO, DE 1/2" | UN | 8 | 1.2 | 0 | 9.6
04307 | TOMADA ELETRICA 2P+T, 10A/250V, PADRAO BRASILEIRO, DE SOBREP | UN | 1 | 4.48 | 0 | 4.48
OR
05268 | ABRACADEIRA TIPO COPO, DE 1/2" | UN | 6 | 2.84 | 0 | 17.04
05750 | CAIXA DE LUZ DE PVC, DE 4"x2" | UN | 1 | 1.1 | 0 | 1.1
07635 | CANALETA PERFURADA ALTA, DE (38X38X6000)MM | UN | 1 | 108.85 | 0 | 108.85
15.015.0267-A | INSTALACAO DE PONTO DE TOMADA,APARENTE COM CANALETA PERFURAD | UN |  | 407.52
A,SENDO ESTA LIGADA A ELETROCALHA PRINCIPAL(EXCLUSIVE ESTA),
EQUIVALENTE A 1 VARA DE CANALETA E 2 VARAS DE ELETRODUTO DE
PVC RIGIDO DE 1/2", 36,00M DE FIO 2,5MM2,CAIXAS,CONEXOES E T
OMADA DE SOBREPOR 2P+T,10A
00285 | FIO C/ISOLAMENTO TERMOPLASTICO ANTICHAMA DE 750V, DE 02,5MM2 | M | 36 | 1.97 | 0 | 70.92
02338 | ELETRODUTO DE PVC PRETO,RIGIDO ROSQUEAVEL,COM ROSCA EM AMBAS | UN | 2 | 7.4241 | 0 | 14.8482
EXTREMIDADES,EM BARRAS DE 3 METROS,DE 1/2"
02642 | LUVA DE PVC RIGIDO ROSQUEAVEL, PARA ELETRODUTO, DE 1/2" | UN | 1 | 0.72 | 0 | 0.72
02960 | CURVA 90º DE PVC RIGIDO, ROSQUEAVEL, PARA ELETRODUTO, DE 1/2 | UN | 1 | 1.59 | 0 | 1.59
"
04266 | BUCHA E ARRUELA DE ALUMINIO PARA ELETRODUTO, DE 1/2" | UN | 8 | 1.2 | 0 | 9.6
04307 | TOMADA ELETRICA 2P+T, 10A/250V, PADRAO BRASILEIRO, DE SOBREP | UN | 1 | 4.48 | 0 | 4.48
OR
05268 | ABRACADEIRA TIPO COPO, DE 1/2" | UN | 6 | 2.84 | 0 | 17.04
05750 | CAIXA DE LUZ DE PVC, DE 4"x2" | UN | 1 | 1.1 | 0 | 1.1
07635 | CANALETA PERFURADA ALTA, DE (38X38X6000)MM | UN | 1 | 108.85 | 0 | 108.85
20060 | MAO-DE-OBRA DE ELETRICISTA DA CONSTRUCAO CIVIL, INCLUSIVE EN | H | 3.5 | 23.16 | 3 | 83.4918
CARGOS SOCIAIS DESONERADOS
20132 | MAO-DE-OBRA DE SERVENTE DA CONSTRUCAO CIVIL, INCLUSIVE ENCAR | H | 5.5 | 16.75 | 3 | 94.8888
GOS SOCIAIS DESONERADOS
15.015.0268-0 | INSTALACAO DE PONTO DE TOMADA,APARENTE COM CANALETA PERFURAD | UN |  | 436.7
A,SENDO ESTA LIGADA A ELETROCALHA PRINCIPAL(EXCLUSIVE ESTA),
EQUIVALENTE A 1 VARA DE CANALETA 2 VARAS DE ELETRODUTO DE PV
C RIGIDO DE 1/2", 36,00M DE FIO 2,5MM2,CAIXAS,CONEXOES E TOM
ADA DE SOBRPOR 2P+T,20A
00285 | FIO C/ISOLAMENTO TERMOPLASTICO ANTICHAMA DE 750V, DE 02,5MM2 | M | 36 | 1.97 | 0 | 70.92
01983 | MAO-DE-OBRA DE ELETRICISTA DE CONSTRUCAOCIVIL, INCLUSIVE ENC | H | 3.5 | 26.73 | 3 | 96.3617
ARGOS SOCIAIS
01999 | MAO-DE-OBRA DE SERVENTE DA CONSTRUCAO CIVIL, INCLUSIVE ENCAR | H | 5.5 | 19.33 | 3 | 109.5045
GOS SOCIAIS
02338 | ELETRODUTO DE PVC PRETO,RIGIDO ROSQUEAVEL,COM ROSCA EM AMBAS | UN | 2 | 7.4241 | 0 | 14.8482
EXTREMIDADES,EM BARRAS DE 3 METROS,DE 1/2"
02642 | LUVA DE PVC RIGIDO ROSQUEAVEL, PARA ELETRODUTO, DE 1/2" | UN | 1 | 0.72 | 0 | 0.72
02960 | CURVA 90º DE PVC RIGIDO, ROSQUEAVEL, PARA ELETRODUTO, DE 1/2 | UN | 1 | 1.59 | 0 | 1.59
"
04266 | BUCHA E ARRUELA DE ALUMINIO PARA ELETRODUTO, DE 1/2" | UN | 8 | 1.2 | 0 | 9.6
05268 | ABRACADEIRA TIPO COPO, DE 1/2" | UN | 6 | 2.84 | 0 | 17.04
05750 | CAIXA DE LUZ DE PVC, DE 4"x2" | UN | 1 | 1.1 | 0 | 1.1
07635 | CANALETA PERFURADA ALTA, DE (38X38X6000)MM | UN | 1 | 108.85 | 0 | 108.85
14479 | TOMADA ELETRICA 2P+T, 20A/250V, PADRAO BRASILEIRO, DE SOBREP | UN | 1 | 6.17 | 0 | 6.17
OR
15.015.0268-A | INSTALACAO DE PONTO DE TOMADA,APARENTE COM CANALETA PERFURAD | UN |  | 409.21
A,SENDO ESTA LIGADA A ELETROCALHA PRINCIPAL(EXCLUSIVE ESTA),
EQUIVALENTE A 1 VARA DE CANALETA 2 VARAS DE ELETRODUTO DE PV
C RIGIDO DE 1/2", 36,00M DE FIO 2,5MM2,CAIXAS,CONEXOES E TOM
ADA DE SOBRPOR 2P+T,20A
00285 | FIO C/ISOLAMENTO TERMOPLASTICO ANTICHAMA DE 750V, DE 02,5MM2 | M | 36 | 1.97 | 0 | 70.92
02338 | ELETRODUTO DE PVC PRETO,RIGIDO ROSQUEAVEL,COM ROSCA EM AMBAS | UN | 2 | 7.4241 | 0 | 14.8482
EXTREMIDADES,EM BARRAS DE 3 METROS,DE 1/2"
02642 | LUVA DE PVC RIGIDO ROSQUEAVEL, PARA ELETRODUTO, DE 1/2" | UN | 1 | 0.72 | 0 | 0.72
02960 | CURVA 90º DE PVC RIGIDO, ROSQUEAVEL, PARA ELETRODUTO, DE 1/2 | UN | 1 | 1.59 | 0 | 1.59
"
04266 | BUCHA E ARRUELA DE ALUMINIO PARA ELETRODUTO, DE 1/2" | UN | 8 | 1.2 | 0 | 9.6
05268 | ABRACADEIRA TIPO COPO, DE 1/2" | UN | 6 | 2.84 | 0 | 17.04
05750 | CAIXA DE LUZ DE PVC, DE 4"x2" | UN | 1 | 1.1 | 0 | 1.1
07635 | CANALETA PERFURADA ALTA, DE (38X38X6000)MM | UN | 1 | 108.85 | 0 | 108.85
14479 | TOMADA ELETRICA 2P+T, 20A/250V, PADRAO BRASILEIRO, DE SOBREP | UN | 1 | 6.17 | 0 | 6.17
OR
20060 | MAO-DE-OBRA DE ELETRICISTA DA CONSTRUCAO CIVIL, INCLUSIVE EN | H | 3.5 | 23.16 | 3 | 83.4918
CARGOS SOCIAIS DESONERADOS
20132 | MAO-DE-OBRA DE SERVENTE DA CONSTRUCAO CIVIL, INCLUSIVE ENCAR | H | 5.5 | 16.75 | 3 | 94.8888
GOS SOCIAIS DESONERADOS
15.015.0270-0 | INSTALACAO DE UM CONJUNTO DE 2 TOMADAS,EMBUTIDO NA ALVENARIA | UN |  | 493.16
,EQUIVALENTE A 3 VARAS DE ELETRODUTO DE PVC RIGIDO DE 3/4",2
7,00M DE FIO 2,5MM2,CAIXAS,CONEXOES E TOMADAS DE EMBUTIR 2P+
T,10A,COM PLACA FOSFORESCENTE,INCLUSIVE ABERTURA E FECHAMENT
O DE RASGO EM ALVENARIA
00115 | BUCHA E ARRUELA DE ALUMINIO PARA ELETRODUTO, DE 3/4" | UN | 4 | 1.33 | 0 | 5.32
00285 | FIO C/ISOLAMENTO TERMOPLASTICO ANTICHAMA DE 750V, DE 02,5MM2 | M | 27 | 1.97 | 0 | 53.19
01613 | ARGAMASSA CIM.,SAIBRO TRACO 1:8,PREPARO MECANICO | M3 | 0.045 | 355.9641 | 0 | 16.0184
01968 | MAO-DE-OBRA DE PEDREIRO, INCLUSIVE ENCARGOS SOCIAIS | H | 4.5 | 26.73 | 0 | 120.285
01983 | MAO-DE-OBRA DE ELETRICISTA DE CONSTRUCAOCIVIL, INCLUSIVE ENC | H | 4.5 | 26.73 | 3 | 123.8936
ARGOS SOCIAIS
01999 | MAO-DE-OBRA DE SERVENTE DA CONSTRUCAO CIVIL, INCLUSIVE ENCAR | H | 6.5 | 19.33 | 3 | 129.4144
GOS SOCIAIS
02341 | ELETRODUTO DE PVC PRETO, RIGIDO ROSQUEAVEL, COM ROSCA EM AMB | UN | 3 | 9.5277 | 0 | 28.5831
AS EXTREMIDADES, EM BARRAS DE 3 METROS, DE 3/4"
02370 | TOMADA ELETRICA 2P+T, 10A/250V, PADRAO BRASILEIRO, DE EMBUTI | UN | 2 | 6.07 | 0 | 12.14
R, COM PLACA 4"X2"
02643 | LUVA DE PVC RIGIDO ROSQUEAVEL, PARA ELETRODUTO, DE 3/4" | UN | 1 | 0.81 | 0 | 0.81
02961 | CURVA 90º DE PVC RIGIDO, ROSQUEAVEL, PARA ELETRODUTO, DE 3/4 | UN | 1 | 2.41 | 0 | 2.41
"
05750 | CAIXA DE LUZ DE PVC, DE 4"x2" | UN | 1 | 1.1 | 0 | 1.1
15.015.0270-A | INSTALACAO DE UM CONJUNTO DE 2 TOMADAS,EMBUTIDO NA ALVENARIA | UN |  | 442.58
,EQUIVALENTE A 3 VARAS DE ELETRODUTO DE PVC RIGIDO DE 3/4",2
7,00M DE FIO 2,5MM2,CAIXAS,CONEXOES E TOMADAS DE EMBUTIR 2P+
T,10A,COM PLACA FOSFORESCENTE,INCLUSIVE ABERTURA E FECHAMENT
O DE RASGO EM ALVENARIA
00115 | BUCHA E ARRUELA DE ALUMINIO PARA ELETRODUTO, DE 3/4" | UN | 4 | 1.33 | 0 | 5.32
00285 | FIO C/ISOLAMENTO TERMOPLASTICO ANTICHAMA DE 750V, DE 02,5MM2 | M | 27 | 1.97 | 0 | 53.19
02341 | ELETRODUTO DE PVC PRETO, RIGIDO ROSQUEAVEL, COM ROSCA EM AMB | UN | 3 | 9.5277 | 0 | 28.5831
AS EXTREMIDADES, EM BARRAS DE 3 METROS, DE 3/4"
02370 | TOMADA ELETRICA 2P+T, 10A/250V, PADRAO BRASILEIRO, DE EMBUTI | UN | 2 | 6.07 | 0 | 12.14
R, COM PLACA 4"X2"
02643 | LUVA DE PVC RIGIDO ROSQUEAVEL, PARA ELETRODUTO, DE 3/4" | UN | 1 | 0.81 | 0 | 0.81
02961 | CURVA 90º DE PVC RIGIDO, ROSQUEAVEL, PARA ELETRODUTO, DE 3/4 | UN | 1 | 2.41 | 0 | 2.41
"
05750 | CAIXA DE LUZ DE PVC, DE 4"x2" | UN | 1 | 1.1 | 0 | 1.1
20060 | MAO-DE-OBRA DE ELETRICISTA DA CONSTRUCAO CIVIL, INCLUSIVE EN | H | 4.5 | 23.16 | 3 | 107.3466
CARGOS SOCIAIS DESONERADOS
20115 | MAO-DE-OBRA DE PEDREIRO, INCLUSIVE ENCARGOS SOCIAIS DESONERA | H | 4.5 | 23.16 | 0 | 104.22
DOS
20132 | MAO-DE-OBRA DE SERVENTE DA CONSTRUCAO CIVIL, INCLUSIVE ENCAR | H | 6.5 | 16.75 | 3 | 112.1413
GOS SOCIAIS DESONERADOS
30179 | ARGAMASSA CIM.,SAIBRO TRACO 1:8,PREPARO MECANICO | M3 | 0.045 | 340.5527 | 0 | 15.3249
15.015.0271-0 | INSTALACAO DE UM CONJUNTO DE 2 TOMADAS,APARENTE,EQUIVALENTE | UN |  | 380.05
A 3 VARAS DE ELETRODUTO DE PVC RIGIDO DE 3/4",27,00M DE FIO
2,5MM2,CAIXAS,CONEXOES E TOMADAS DE SOBREPOR 2P+T,10A
00115 | BUCHA E ARRUELA DE ALUMINIO PARA ELETRODUTO, DE 3/4" | UN | 4 | 1.33 | 0 | 5.32
00285 | FIO C/ISOLAMENTO TERMOPLASTICO ANTICHAMA DE 750V, DE 02,5MM2 | M | 27 | 1.97 | 0 | 53.19
01983 | MAO-DE-OBRA DE ELETRICISTA DE CONSTRUCAOCIVIL, INCLUSIVE ENC | H | 4.5 | 26.73 | 3 | 123.8936
ARGOS SOCIAIS
01999 | MAO-DE-OBRA DE SERVENTE DA CONSTRUCAO CIVIL, INCLUSIVE ENCAR | H | 6.5 | 19.33 | 3 | 129.4144
GOS SOCIAIS
02341 | ELETRODUTO DE PVC PRETO, RIGIDO ROSQUEAVEL, COM ROSCA EM AMB | UN | 3 | 9.5277 | 0 | 28.5831
AS EXTREMIDADES, EM BARRAS DE 3 METROS, DE 3/4"
02643 | LUVA DE PVC RIGIDO ROSQUEAVEL, PARA ELETRODUTO, DE 3/4" | UN | 1 | 0.81 | 0 | 0.81
02961 | CURVA 90º DE PVC RIGIDO, ROSQUEAVEL, PARA ELETRODUTO, DE 3/4 | UN | 1 | 2.41 | 0 | 2.41
"
04307 | TOMADA ELETRICA 2P+T, 10A/250V, PADRAO BRASILEIRO, DE SOBREP | UN | 2 | 4.48 | 0 | 8.96
OR
05269 | ABRACADEIRA TIPO COPO, DE 3/4" | UN | 9 | 2.93 | 0 | 26.37
05750 | CAIXA DE LUZ DE PVC, DE 4"x2" | UN | 1 | 1.1 | 0 | 1.1
15.015.0271-A | INSTALACAO DE UM CONJUNTO DE 2 TOMADAS,APARENTE,EQUIVALENTE | UN |  | 346.23
A 3 VARAS DE ELETRODUTO DE PVC RIGIDO DE 3/4",27,00M DE FIO
2,5MM2,CAIXAS,CONEXOES E TOMADAS DE SOBREPOR 2P+T,10A
00115 | BUCHA E ARRUELA DE ALUMINIO PARA ELETRODUTO, DE 3/4" | UN | 4 | 1.33 | 0 | 5.32
00285 | FIO C/ISOLAMENTO TERMOPLASTICO ANTICHAMA DE 750V, DE 02,5MM2 | M | 27 | 1.97 | 0 | 53.19
02341 | ELETRODUTO DE PVC PRETO, RIGIDO ROSQUEAVEL, COM ROSCA EM AMB | UN | 3 | 9.5277 | 0 | 28.5831
AS EXTREMIDADES, EM BARRAS DE 3 METROS, DE 3/4"
02643 | LUVA DE PVC RIGIDO ROSQUEAVEL, PARA ELETRODUTO, DE 3/4" | UN | 1 | 0.81 | 0 | 0.81
02961 | CURVA 90º DE PVC RIGIDO, ROSQUEAVEL, PARA ELETRODUTO, DE 3/4 | UN | 1 | 2.41 | 0 | 2.41
"
04307 | TOMADA ELETRICA 2P+T, 10A/250V, PADRAO BRASILEIRO, DE SOBREP | UN | 2 | 4.48 | 0 | 8.96
OR
05269 | ABRACADEIRA TIPO COPO, DE 3/4" | UN | 9 | 2.93 | 0 | 26.37
05750 | CAIXA DE LUZ DE PVC, DE 4"x2" | UN | 1 | 1.1 | 0 | 1.1
20060 | MAO-DE-OBRA DE ELETRICISTA DA CONSTRUCAO CIVIL, INCLUSIVE EN | H | 4.5 | 23.16 | 3 | 107.3466
CARGOS SOCIAIS DESONERADOS
20132 | MAO-DE-OBRA DE SERVENTE DA CONSTRUCAO CIVIL, INCLUSIVE ENCAR | H | 6.5 | 16.75 | 3 | 112.1413
GOS SOCIAIS DESONERADOS
15.015.0275-0 | INSTALACAO DE UM CONJUNTO DE 2 TOMADAS,EMBUTIDO NA ALVENARIA | UN |  | 500.69
,EQUIVALENTE A 3 VARAS DE ELETRODUTO DE PVC RIGIDO DE 3/4",2
7,00M DE FIO 2,5MM2,CAIXAS,CONEXOES E TOMADAS DE EMBUTIR 2P+
T,20A,COM PLACA FOSFORESCENTE,INCLUSIVE ABERTURA E FECHAMENT
O DE RASGO EM ALVENARIA
00115 | BUCHA E ARRUELA DE ALUMINIO PARA ELETRODUTO, DE 3/4" | UN | 4 | 1.33 | 0 | 5.32
00285 | FIO C/ISOLAMENTO TERMOPLASTICO ANTICHAMA DE 750V, DE 02,5MM2 | M | 27 | 1.97 | 0 | 53.19
01613 | ARGAMASSA CIM.,SAIBRO TRACO 1:8,PREPARO MECANICO | M3 | 0.045 | 355.9641 | 0 | 16.0184
01968 | MAO-DE-OBRA DE PEDREIRO, INCLUSIVE ENCARGOS SOCIAIS | H | 4.5 | 26.73 | 3 | 123.8936
01983 | MAO-DE-OBRA DE ELETRICISTA DE CONSTRUCAOCIVIL, INCLUSIVE ENC | H | 4.5 | 26.73 | 3 | 123.8936
ARGOS SOCIAIS
01999 | MAO-DE-OBRA DE SERVENTE DA CONSTRUCAO CIVIL, INCLUSIVE ENCAR | H | 6.5 | 19.33 | 3 | 129.4144
GOS SOCIAIS
02341 | ELETRODUTO DE PVC PRETO, RIGIDO ROSQUEAVEL, COM ROSCA EM AMB | UN | 3 | 9.5277 | 0 | 28.5831
AS EXTREMIDADES, EM BARRAS DE 3 METROS, DE 3/4"
02643 | LUVA DE PVC RIGIDO ROSQUEAVEL, PARA ELETRODUTO, DE 3/4" | UN | 1 | 0.81 | 0 | 0.81
02961 | CURVA 90º DE PVC RIGIDO, ROSQUEAVEL, PARA ELETRODUTO, DE 3/4 | UN | 1 | 2.41 | 0 | 2.41
"
04343 | TOMADA ELETRICA 2P+T, 20A/250V, PADRAO BRASILEIRO, DE EMBUTI | UN | 2 | 8.03 | 0 | 16.06
R, COM PLACA 4"X2"
05750 | CAIXA DE LUZ DE PVC, DE 4"x2" | UN | 1 | 1.1 | 0 | 1.1
15.015.0275-A | INSTALACAO DE UM CONJUNTO DE 2 TOMADAS,EMBUTIDO NA ALVENARIA | UN |  | 449.63
,EQUIVALENTE A 3 VARAS DE ELETRODUTO DE PVC RIGIDO DE 3/4",2
7,00M DE FIO 2,5MM2,CAIXAS,CONEXOES E TOMADAS DE EMBUTIR 2P+
T,20A,COM PLACA FOSFORESCENTE,INCLUSIVE ABERTURA E FECHAMENT
O DE RASGO EM ALVENARIA
00115 | BUCHA E ARRUELA DE ALUMINIO PARA ELETRODUTO, DE 3/4" | UN | 4 | 1.33 | 0 | 5.32
00285 | FIO C/ISOLAMENTO TERMOPLASTICO ANTICHAMA DE 750V, DE 02,5MM2 | M | 27 | 1.97 | 0 | 53.19
02341 | ELETRODUTO DE PVC PRETO, RIGIDO ROSQUEAVEL, COM ROSCA EM AMB | UN | 3 | 9.5277 | 0 | 28.5831
AS EXTREMIDADES, EM BARRAS DE 3 METROS, DE 3/4"
02643 | LUVA DE PVC RIGIDO ROSQUEAVEL, PARA ELETRODUTO, DE 3/4" | UN | 1 | 0.81 | 0 | 0.81
02961 | CURVA 90º DE PVC RIGIDO, ROSQUEAVEL, PARA ELETRODUTO, DE 3/4 | UN | 1 | 2.41 | 0 | 2.41
"
04343 | TOMADA ELETRICA 2P+T, 20A/250V, PADRAO BRASILEIRO, DE EMBUTI | UN | 2 | 8.03 | 0 | 16.06
R, COM PLACA 4"X2"
05750 | CAIXA DE LUZ DE PVC, DE 4"x2" | UN | 1 | 1.1 | 0 | 1.1
20060 | MAO-DE-OBRA DE ELETRICISTA DA CONSTRUCAO CIVIL, INCLUSIVE EN | H | 4.5 | 23.16 | 3 | 107.3466
CARGOS SOCIAIS DESONERADOS
20115 | MAO-DE-OBRA DE PEDREIRO, INCLUSIVE ENCARGOS SOCIAIS DESONERA | H | 4.5 | 23.16 | 3 | 107.3466
DOS
20132 | MAO-DE-OBRA DE SERVENTE DA CONSTRUCAO CIVIL, INCLUSIVE ENCAR | H | 6.5 | 16.75 | 3 | 112.1413
GOS SOCIAIS DESONERADOS
30179 | ARGAMASSA CIM.,SAIBRO TRACO 1:8,PREPARO MECANICO | M3 | 0.045 | 340.5527 | 0 | 15.3249
15.015.0276-0 | INSTALACAO DE UM CONJUNTO DE 2 TOMADAS,APARENTE,EQUIVALENTE | UN |  | 383.43
A 3 VARAS DE ELETRODUTO DE PVC RIGIDO DE 3/4",27,00M DE FIO
2,5MM2,CAIXAS,CONEXOES E TOMADAS DE SOBREPOR 2P+T,20A
00115 | BUCHA E ARRUELA DE ALUMINIO PARA ELETRODUTO, DE 3/4" | UN | 4 | 1.33 | 0 | 5.32
00285 | FIO C/ISOLAMENTO TERMOPLASTICO ANTICHAMA DE 750V, DE 02,5MM2 | M | 27 | 1.97 | 0 | 53.19
01983 | MAO-DE-OBRA DE ELETRICISTA DE CONSTRUCAOCIVIL, INCLUSIVE ENC | H | 4.5 | 26.73 | 3 | 123.8936
ARGOS SOCIAIS
01999 | MAO-DE-OBRA DE SERVENTE DA CONSTRUCAO CIVIL, INCLUSIVE ENCAR | H | 6.5 | 19.33 | 3 | 129.4144
GOS SOCIAIS
02341 | ELETRODUTO DE PVC PRETO, RIGIDO ROSQUEAVEL, COM ROSCA EM AMB | UN | 3 | 9.5277 | 0 | 28.5831
AS EXTREMIDADES, EM BARRAS DE 3 METROS, DE 3/4"
02643 | LUVA DE PVC RIGIDO ROSQUEAVEL, PARA ELETRODUTO, DE 3/4" | UN | 1 | 0.81 | 0 | 0.81
02961 | CURVA 90º DE PVC RIGIDO, ROSQUEAVEL, PARA ELETRODUTO, DE 3/4 | UN | 1 | 2.41 | 0 | 2.41
"
05269 | ABRACADEIRA TIPO COPO, DE 3/4" | UN | 9 | 2.93 | 0 | 26.37
05750 | CAIXA DE LUZ DE PVC, DE 4"x2" | UN | 1 | 1.1 | 0 | 1.1
14479 | TOMADA ELETRICA 2P+T, 20A/250V, PADRAO BRASILEIRO, DE SOBREP | UN | 2 | 6.17 | 0 | 12.34
OR
15.015.0276-A | INSTALACAO DE UM CONJUNTO DE 2 TOMADAS,APARENTE,EQUIVALENTE | UN |  | 349.61
A 3 VARAS DE ELETRODUTO DE PVC RIGIDO DE 3/4",27,00M DE FIO
2,5MM2,CAIXAS,CONEXOES E TOMADAS DE SOBREPOR 2P+T,20A
00115 | BUCHA E ARRUELA DE ALUMINIO PARA ELETRODUTO, DE 3/4" | UN | 4 | 1.33 | 0 | 5.32
00285 | FIO C/ISOLAMENTO TERMOPLASTICO ANTICHAMA DE 750V, DE 02,5MM2 | M | 27 | 1.97 | 0 | 53.19
02341 | ELETRODUTO DE PVC PRETO, RIGIDO ROSQUEAVEL, COM ROSCA EM AMB | UN | 3 | 9.5277 | 0 | 28.5831
AS EXTREMIDADES, EM BARRAS DE 3 METROS, DE 3/4"
02643 | LUVA DE PVC RIGIDO ROSQUEAVEL, PARA ELETRODUTO, DE 3/4" | UN | 1 | 0.81 | 0 | 0.81
02961 | CURVA 90º DE PVC RIGIDO, ROSQUEAVEL, PARA ELETRODUTO, DE 3/4 | UN | 1 | 2.41 | 0 | 2.41
"
05269 | ABRACADEIRA TIPO COPO, DE 3/4" | UN | 9 | 2.93 | 0 | 26.37
05750 | CAIXA DE LUZ DE PVC, DE 4"x2" | UN | 1 | 1.1 | 0 | 1.1
14479 | TOMADA ELETRICA 2P+T, 20A/250V, PADRAO BRASILEIRO, DE SOBREP | UN | 2 | 6.17 | 0 | 12.34
OR
20060 | MAO-DE-OBRA DE ELETRICISTA DA CONSTRUCAO CIVIL, INCLUSIVE EN | H | 4.5 | 23.16 | 3 | 107.3466
CARGOS SOCIAIS DESONERADOS
20132 | MAO-DE-OBRA DE SERVENTE DA CONSTRUCAO CIVIL, INCLUSIVE ENCAR | H | 6.5 | 16.75 | 3 | 112.1413
GOS SOCIAIS DESONERADOS
15.015.0277-0 | INSTALACAO DE UM CONJUNTO DE 2 TOMADAS,APARENTE COM CANALETA | UN |  | 644.46
PERFURADA,SENDO ESTA LIGADA A ELETROCALHA PRINCIPAL(EXCLUSI
VE ESTA),EQUIVALENTE A 1,5 VARAS DE CANALETA E 5 VARAS DE EL
ETRODUTO DE PVC RIGIDO DE 3/4", 45,00M DE FIO 2,5MM2,CAIXAS,
CONEXOES E TOMADAS DE SOBREPOR 2P+T,10A
00115 | BUCHA E ARRUELA DE ALUMINIO PARA ELETRODUTO, DE 3/4" | UN | 8 | 1.33 | 0 | 10.64
00285 | FIO C/ISOLAMENTO TERMOPLASTICO ANTICHAMA DE 750V, DE 02,5MM2 | M | 45 | 1.97 | 0 | 88.65
01983 | MAO-DE-OBRA DE ELETRICISTA DE CONSTRUCAOCIVIL, INCLUSIVE ENC | H | 5 | 26.73 | 3 | 137.6595
ARGOS SOCIAIS
01999 | MAO-DE-OBRA DE SERVENTE DA CONSTRUCAO CIVIL, INCLUSIVE ENCAR | H | 7 | 19.33 | 3 | 139.3693
GOS SOCIAIS
02341 | ELETRODUTO DE PVC PRETO, RIGIDO ROSQUEAVEL, COM ROSCA EM AMB | UN | 5 | 9.5277 | 0 | 47.6385
AS EXTREMIDADES, EM BARRAS DE 3 METROS, DE 3/4"
02643 | LUVA DE PVC RIGIDO ROSQUEAVEL, PARA ELETRODUTO, DE 3/4" | UN | 1 | 0.81 | 0 | 0.81
02961 | CURVA 90º DE PVC RIGIDO, ROSQUEAVEL, PARA ELETRODUTO, DE 3/4 | UN | 1 | 2.41 | 0 | 2.41
"
04307 | TOMADA ELETRICA 2P+T, 10A/250V, PADRAO BRASILEIRO, DE SOBREP | UN | 2 | 4.48 | 0 | 8.96
OR
05269 | ABRACADEIRA TIPO COPO, DE 3/4" | UN | 15 | 2.93 | 0 | 43.95
05750 | CAIXA DE LUZ DE PVC, DE 4"x2" | UN | 1 | 1.1 | 0 | 1.1
07635 | CANALETA PERFURADA ALTA, DE (38X38X6000)MM | UN | 1.5 | 108.85 | 0 | 163.275
15.015.0277-A | INSTALACAO DE UM CONJUNTO DE 2 TOMADAS,APARENTE COM CANALETA | UN |  | 607.47
PERFURADA,SENDO ESTA LIGADA A ELETROCALHA PRINCIPAL(EXCLUSI
VE ESTA),EQUIVALENTE A 1,5 VARAS DE CANALETA E 5 VARAS DE EL
ETRODUTO DE PVC RIGIDO DE 3/4", 45,00M DE FIO 2,5MM2,CAIXAS,
CONEXOES E TOMADAS DE SOBREPOR 2P+T,10A
00115 | BUCHA E ARRUELA DE ALUMINIO PARA ELETRODUTO, DE 3/4" | UN | 8 | 1.33 | 0 | 10.64
00285 | FIO C/ISOLAMENTO TERMOPLASTICO ANTICHAMA DE 750V, DE 02,5MM2 | M | 45 | 1.97 | 0 | 88.65
02341 | ELETRODUTO DE PVC PRETO, RIGIDO ROSQUEAVEL, COM ROSCA EM AMB | UN | 5 | 9.5277 | 0 | 47.6385
AS EXTREMIDADES, EM BARRAS DE 3 METROS, DE 3/4"
02643 | LUVA DE PVC RIGIDO ROSQUEAVEL, PARA ELETRODUTO, DE 3/4" | UN | 1 | 0.81 | 0 | 0.81
02961 | CURVA 90º DE PVC RIGIDO, ROSQUEAVEL, PARA ELETRODUTO, DE 3/4 | UN | 1 | 2.41 | 0 | 2.41
"
04307 | TOMADA ELETRICA 2P+T, 10A/250V, PADRAO BRASILEIRO, DE SOBREP | UN | 2 | 4.48 | 0 | 8.96
OR
05269 | ABRACADEIRA TIPO COPO, DE 3/4" | UN | 15 | 2.93 | 0 | 43.95
05750 | CAIXA DE LUZ DE PVC, DE 4"x2" | UN | 1 | 1.1 | 0 | 1.1
07635 | CANALETA PERFURADA ALTA, DE (38X38X6000)MM | UN | 1.5 | 108.85 | 0 | 163.275
20060 | MAO-DE-OBRA DE ELETRICISTA DA CONSTRUCAO CIVIL, INCLUSIVE EN | H | 5 | 23.16 | 3 | 119.274
CARGOS SOCIAIS DESONERADOS
20132 | MAO-DE-OBRA DE SERVENTE DA CONSTRUCAO CIVIL, INCLUSIVE ENCAR | H | 7 | 16.75 | 3 | 120.7675
GOS SOCIAIS DESONERADOS
15.015.0278-0 | INSTALACAO DE UM CONJUNTO DE 2 TOMADAS,APARENTE COM CANALETA | UN |  | 647.84
PERFURADA,SENDO ESTA LIGADA A ELETROCALHA PRINCIPAL(EXCLUSI
VE ESTA),EQUIVALENTE A 1.5 VARAS DE CANALETA E 5 VARAS DE EL
ETRODUTO DE PVC RIGIDO DE 3/4", 45,00M DE FIO 2,5MM2,CAIXAS,
CONEXOES E TOMADAS DE SOBREPOR 2P+T,20A
00115 | BUCHA E ARRUELA DE ALUMINIO PARA ELETRODUTO, DE 3/4" | UN | 8 | 1.33 | 0 | 10.64
00285 | FIO C/ISOLAMENTO TERMOPLASTICO ANTICHAMA DE 750V, DE 02,5MM2 | M | 45 | 1.97 | 0 | 88.65
01983 | MAO-DE-OBRA DE ELETRICISTA DE CONSTRUCAOCIVIL, INCLUSIVE ENC | H | 5 | 26.73 | 3 | 137.6595
ARGOS SOCIAIS
01999 | MAO-DE-OBRA DE SERVENTE DA CONSTRUCAO CIVIL, INCLUSIVE ENCAR | H | 7 | 19.33 | 3 | 139.3693
GOS SOCIAIS
02341 | ELETRODUTO DE PVC PRETO, RIGIDO ROSQUEAVEL, COM ROSCA EM AMB | UN | 5 | 9.5277 | 0 | 47.6385
AS EXTREMIDADES, EM BARRAS DE 3 METROS, DE 3/4"
02643 | LUVA DE PVC RIGIDO ROSQUEAVEL, PARA ELETRODUTO, DE 3/4" | UN | 1 | 0.81 | 0 | 0.81
02961 | CURVA 90º DE PVC RIGIDO, ROSQUEAVEL, PARA ELETRODUTO, DE 3/4 | UN | 1 | 2.41 | 0 | 2.41
"
05269 | ABRACADEIRA TIPO COPO, DE 3/4" | UN | 15 | 2.93 | 0 | 43.95
05750 | CAIXA DE LUZ DE PVC, DE 4"x2" | UN | 1 | 1.1 | 0 | 1.1
07635 | CANALETA PERFURADA ALTA, DE (38X38X6000)MM | UN | 1.5 | 108.85 | 0 | 163.275
14479 | TOMADA ELETRICA 2P+T, 20A/250V, PADRAO BRASILEIRO, DE SOBREP | UN | 2 | 6.17 | 0 | 12.34
OR
15.015.0278-A | INSTALACAO DE UM CONJUNTO DE 2 TOMADAS,APARENTE COM CANALETA | UN |  | 610.85
PERFURADA,SENDO ESTA LIGADA A ELETROCALHA PRINCIPAL(EXCLUSI
VE ESTA),EQUIVALENTE A 1.5 VARAS DE CANALETA E 5 VARAS DE EL
ETRODUTO DE PVC RIGIDO DE 3/4", 45,00M DE FIO 2,5MM2,CAIXAS,
CONEXOES E TOMADAS DE SOBREPOR 2P+T,20A
00115 | BUCHA E ARRUELA DE ALUMINIO PARA ELETRODUTO, DE 3/4" | UN | 8 | 1.33 | 0 | 10.64
00285 | FIO C/ISOLAMENTO TERMOPLASTICO ANTICHAMA DE 750V, DE 02,5MM2 | M | 45 | 1.97 | 0 | 88.65
02341 | ELETRODUTO DE PVC PRETO, RIGIDO ROSQUEAVEL, COM ROSCA EM AMB | UN | 5 | 9.5277 | 0 | 47.6385
AS EXTREMIDADES, EM BARRAS DE 3 METROS, DE 3/4"
02643 | LUVA DE PVC RIGIDO ROSQUEAVEL, PARA ELETRODUTO, DE 3/4" | UN | 1 | 0.81 | 0 | 0.81
02961 | CURVA 90º DE PVC RIGIDO, ROSQUEAVEL, PARA ELETRODUTO, DE 3/4 | UN | 1 | 2.41 | 0 | 2.41
"
05269 | ABRACADEIRA TIPO COPO, DE 3/4" | UN | 15 | 2.93 | 0 | 43.95
05750 | CAIXA DE LUZ DE PVC, DE 4"x2" | UN | 1 | 1.1 | 0 | 1.1
07635 | CANALETA PERFURADA ALTA, DE (38X38X6000)MM | UN | 1.5 | 108.85 | 0 | 163.275
14479 | TOMADA ELETRICA 2P+T, 20A/250V, PADRAO BRASILEIRO, DE SOBREP | UN | 2 | 6.17 | 0 | 12.34
OR
20060 | MAO-DE-OBRA DE ELETRICISTA DA CONSTRUCAO CIVIL, INCLUSIVE EN | H | 5 | 23.16 | 3 | 119.274
CARGOS SOCIAIS DESONERADOS
20132 | MAO-DE-OBRA DE SERVENTE DA CONSTRUCAO CIVIL, INCLUSIVE ENCAR | H | 7 | 16.75 | 3 | 120.7675
GOS SOCIAIS DESONERADOS
15.015.0280-0 | INSTALACAO DE UM CONJUNTO DE 2 TOMADAS,EMBUTIDO NA ALVENARIA | UN |  | 396.44
,EQUIVALENTE A 3 VARAS DE ELETRODUTO DE PVC RIGIDO DE 1/2",2
7,00M DE FIO 2,5MM2,CAIXAS,CONEXOES E TOMADAS DE EMBUTIR 2P+
T,10A,COM PLACA FOSFORESCENTE,INCLUSIVE ABERTURA E FECHAMENT
O DE RASGO EM ALVENARIA
00285 | FIO C/ISOLAMENTO TERMOPLASTICO ANTICHAMA DE 750V, DE 02,5MM2 | M | 27 | 1.97 | 0 | 53.19
01613 | ARGAMASSA CIM.,SAIBRO TRACO 1:8,PREPARO MECANICO | M3 | 0.009 | 355.9641 | 0 | 3.2037
01968 | MAO-DE-OBRA DE PEDREIRO, INCLUSIVE ENCARGOS SOCIAIS | H | 2.25 | 26.73 | 3 | 61.9468
01983 | MAO-DE-OBRA DE ELETRICISTA DE CONSTRUCAOCIVIL, INCLUSIVE ENC | H | 4 | 26.73 | 3 | 110.1276
ARGOS SOCIAIS
01999 | MAO-DE-OBRA DE SERVENTE DA CONSTRUCAO CIVIL, INCLUSIVE ENCAR | H | 6 | 19.33 | 3 | 119.4594
GOS SOCIAIS
02338 | ELETRODUTO DE PVC PRETO,RIGIDO ROSQUEAVEL,COM ROSCA EM AMBAS | UN | 3 | 7.4241 | 0 | 22.2723
EXTREMIDADES,EM BARRAS DE 3 METROS,DE 1/2"
02370 | TOMADA ELETRICA 2P+T, 10A/250V, PADRAO BRASILEIRO, DE EMBUTI | UN | 2 | 6.07 | 0 | 12.14
R, COM PLACA 4"X2"
02642 | LUVA DE PVC RIGIDO ROSQUEAVEL, PARA ELETRODUTO, DE 1/2" | UN | 1 | 0.72 | 0 | 0.72
02960 | CURVA 90º DE PVC RIGIDO, ROSQUEAVEL, PARA ELETRODUTO, DE 1/2 | UN | 1 | 1.59 | 0 | 1.59
"
04266 | BUCHA E ARRUELA DE ALUMINIO PARA ELETRODUTO, DE 1/2" | UN | 8 | 1.2 | 0 | 9.6
05750 | CAIXA DE LUZ DE PVC, DE 4"x2" | UN | 2 | 1.1 | 0 | 2.2
15.015.0280-A | INSTALACAO DE UM CONJUNTO DE 2 TOMADAS,EMBUTIDO NA ALVENARIA | UN |  | 357.38
,EQUIVALENTE A 3 VARAS DE ELETRODUTO DE PVC RIGIDO DE 1/2",2
7,00M DE FIO 2,5MM2,CAIXAS,CONEXOES E TOMADAS DE EMBUTIR 2P+
T,10A,COM PLACA FOSFORESCENTE,INCLUSIVE ABERTURA E FECHAMENT
O DE RASGO EM ALVENARIA
00285 | FIO C/ISOLAMENTO TERMOPLASTICO ANTICHAMA DE 750V, DE 02,5MM2 | M | 27 | 1.97 | 0 | 53.19
02338 | ELETRODUTO DE PVC PRETO,RIGIDO ROSQUEAVEL,COM ROSCA EM AMBAS | UN | 3 | 7.4241 | 0 | 22.2723
EXTREMIDADES,EM BARRAS DE 3 METROS,DE 1/2"
02370 | TOMADA ELETRICA 2P+T, 10A/250V, PADRAO BRASILEIRO, DE EMBUTI | UN | 2 | 6.07 | 0 | 12.14
R, COM PLACA 4"X2"
02642 | LUVA DE PVC RIGIDO ROSQUEAVEL, PARA ELETRODUTO, DE 1/2" | UN | 1 | 0.72 | 0 | 0.72
02960 | CURVA 90º DE PVC RIGIDO, ROSQUEAVEL, PARA ELETRODUTO, DE 1/2 | UN | 1 | 1.59 | 0 | 1.59
"
04266 | BUCHA E ARRUELA DE ALUMINIO PARA ELETRODUTO, DE 1/2" | UN | 8 | 1.2 | 0 | 9.6
05750 | CAIXA DE LUZ DE PVC, DE 4"x2" | UN | 2 | 1.1 | 0 | 2.2
20060 | MAO-DE-OBRA DE ELETRICISTA DA CONSTRUCAO CIVIL, INCLUSIVE EN | H | 4 | 23.16 | 3 | 95.4192
CARGOS SOCIAIS DESONERADOS
20115 | MAO-DE-OBRA DE PEDREIRO, INCLUSIVE ENCARGOS SOCIAIS DESONERA | H | 2.25 | 23.16 | 3 | 53.6733
DOS
20132 | MAO-DE-OBRA DE SERVENTE DA CONSTRUCAO CIVIL, INCLUSIVE ENCAR | H | 6 | 16.75 | 3 | 103.515
GOS SOCIAIS DESONERADOS
30179 | ARGAMASSA CIM.,SAIBRO TRACO 1:8,PREPARO MECANICO | M3 | 0.009 | 340.5527 | 0 | 3.065
15.015.0281-0 | INSTALACAO DE UM CONJUNTO DE 2 TOMADAS,APARENTE,EQUIVALENTE | UN |  | 353.67
A 3 VARAS DE ELETRODUTO DE PVC RIGIDO DE 1/2",27,00M DE FIO
2,5MM2,CAIXAS,CONEXOES E TOMADAS DE SOBREPOR 2P+T,10A
00285 | FIO C/ISOLAMENTO TERMOPLASTICO ANTICHAMA DE 750V, DE 02,5MM2 | M | 27 | 1.97 | 0 | 53.19
01983 | MAO-DE-OBRA DE ELETRICISTA DE CONSTRUCAOCIVIL, INCLUSIVE ENC | H | 4 | 26.73 | 3 | 110.1276
ARGOS SOCIAIS
01999 | MAO-DE-OBRA DE SERVENTE DA CONSTRUCAO CIVIL, INCLUSIVE ENCAR | H | 6 | 19.33 | 3 | 119.4594
GOS SOCIAIS
02338 | ELETRODUTO DE PVC PRETO,RIGIDO ROSQUEAVEL,COM ROSCA EM AMBAS | UN | 3 | 7.4241 | 0 | 22.2723
EXTREMIDADES,EM BARRAS DE 3 METROS,DE 1/2"
02642 | LUVA DE PVC RIGIDO ROSQUEAVEL, PARA ELETRODUTO, DE 1/2" | UN | 1 | 0.72 | 0 | 0.72
02960 | CURVA 90º DE PVC RIGIDO, ROSQUEAVEL, PARA ELETRODUTO, DE 1/2 | UN | 1 | 1.59 | 0 | 1.59
"
04266 | BUCHA E ARRUELA DE ALUMINIO PARA ELETRODUTO, DE 1/2" | UN | 8 | 1.2 | 0 | 9.6
04307 | TOMADA ELETRICA 2P+T, 10A/250V, PADRAO BRASILEIRO, DE SOBREP | UN | 2 | 4.48 | 0 | 8.96
OR
05268 | ABRACADEIRA TIPO COPO, DE 1/2" | UN | 9 | 2.84 | 0 | 25.56
05750 | CAIXA DE LUZ DE PVC, DE 4"x2" | UN | 2 | 1.1 | 0 | 2.2
15.015.0281-A | INSTALACAO DE UM CONJUNTO DE 2 TOMADAS,APARENTE,EQUIVALENTE | UN |  | 323.02
A 3 VARAS DE ELETRODUTO DE PVC RIGIDO DE 1/2",27,00M DE FIO
2,5MM2,CAIXAS,CONEXOES E TOMADAS DE SOBREPOR 2P+T,10A
00285 | FIO C/ISOLAMENTO TERMOPLASTICO ANTICHAMA DE 750V, DE 02,5MM2 | M | 27 | 1.97 | 0 | 53.19
02338 | ELETRODUTO DE PVC PRETO,RIGIDO ROSQUEAVEL,COM ROSCA EM AMBAS | UN | 3 | 7.4241 | 0 | 22.2723
EXTREMIDADES,EM BARRAS DE 3 METROS,DE 1/2"
02642 | LUVA DE PVC RIGIDO ROSQUEAVEL, PARA ELETRODUTO, DE 1/2" | UN | 1 | 0.72 | 0 | 0.72
02960 | CURVA 90º DE PVC RIGIDO, ROSQUEAVEL, PARA ELETRODUTO, DE 1/2 | UN | 1 | 1.59 | 0 | 1.59
"
04266 | BUCHA E ARRUELA DE ALUMINIO PARA ELETRODUTO, DE 1/2" | UN | 8 | 1.2 | 0 | 9.6
04307 | TOMADA ELETRICA 2P+T, 10A/250V, PADRAO BRASILEIRO, DE SOBREP | UN | 2 | 4.48 | 0 | 8.96
OR
05268 | ABRACADEIRA TIPO COPO, DE 1/2" | UN | 9 | 2.84 | 0 | 25.56
05750 | CAIXA DE LUZ DE PVC, DE 4"x2" | UN | 2 | 1.1 | 0 | 2.2
20060 | MAO-DE-OBRA DE ELETRICISTA DA CONSTRUCAO CIVIL, INCLUSIVE EN | H | 4 | 23.16 | 3 | 95.4192
CARGOS SOCIAIS DESONERADOS
20132 | MAO-DE-OBRA DE SERVENTE DA CONSTRUCAO CIVIL, INCLUSIVE ENCAR | H | 6 | 16.75 | 3 | 103.515
GOS SOCIAIS DESONERADOS
15.015.0285-0 | INSTALACAO DE UM CONJUNTO DE 2 TOMADAS,EMBUTIDO NA ALVENARIA | UN |  | 400.36
,EQUIVALENTE A 3 VARAS DE ELETRODUTO DE PVC RIGIDO DE 1/2",2
7,00M DE FIO 2,5MM2,CAIXAS,CONEXOES E TOMADAS DE EMBUTIR 2P+
T,20A,COM PLACA FOSFORESCENTE,INCLUSIVE ABERTURA E FECHAMENT
O DE RASGO EM ALVENARIA
00285 | FIO C/ISOLAMENTO TERMOPLASTICO ANTICHAMA DE 750V, DE 02,5MM2 | M | 27 | 1.97 | 0 | 53.19
01613 | ARGAMASSA CIM.,SAIBRO TRACO 1:8,PREPARO MECANICO | M3 | 0.009 | 355.9641 | 0 | 3.2037
01968 | MAO-DE-OBRA DE PEDREIRO, INCLUSIVE ENCARGOS SOCIAIS | H | 2.25 | 26.73 | 3 | 61.9468
01983 | MAO-DE-OBRA DE ELETRICISTA DE CONSTRUCAOCIVIL, INCLUSIVE ENC | H | 4 | 26.73 | 3 | 110.1276
ARGOS SOCIAIS
01999 | MAO-DE-OBRA DE SERVENTE DA CONSTRUCAO CIVIL, INCLUSIVE ENCAR | H | 6 | 19.33 | 3 | 119.4594
GOS SOCIAIS
02338 | ELETRODUTO DE PVC PRETO,RIGIDO ROSQUEAVEL,COM ROSCA EM AMBAS | UN | 3 | 7.4241 | 0 | 22.2723
EXTREMIDADES,EM BARRAS DE 3 METROS,DE 1/2"
02642 | LUVA DE PVC RIGIDO ROSQUEAVEL, PARA ELETRODUTO, DE 1/2" | UN | 1 | 0.72 | 0 | 0.72
02960 | CURVA 90º DE PVC RIGIDO, ROSQUEAVEL, PARA ELETRODUTO, DE 1/2 | UN | 1 | 1.59 | 0 | 1.59
"
04266 | BUCHA E ARRUELA DE ALUMINIO PARA ELETRODUTO, DE 1/2" | UN | 8 | 1.2 | 0 | 9.6
04343 | TOMADA ELETRICA 2P+T, 20A/250V, PADRAO BRASILEIRO, DE EMBUTI | UN | 2 | 8.03 | 0 | 16.06
R, COM PLACA 4"X2"
05750 | CAIXA DE LUZ DE PVC, DE 4"x2" | UN | 2 | 1.1 | 0 | 2.2
15.015.0285-A | INSTALACAO DE UM CONJUNTO DE 2 TOMADAS,EMBUTIDO NA ALVENARIA | UN |  | 361.3
,EQUIVALENTE A 3 VARAS DE ELETRODUTO DE PVC RIGIDO DE 1/2",2
7,00M DE FIO 2,5MM2,CAIXAS,CONEXOES E TOMADAS DE EMBUTIR 2P+
T,20A,COM PLACA FOSFORESCENTE,INCLUSIVE ABERTURA E FECHAMENT
O DE RASGO EM ALVENARIA
00285 | FIO C/ISOLAMENTO TERMOPLASTICO ANTICHAMA DE 750V, DE 02,5MM2 | M | 27 | 1.97 | 0 | 53.19
02338 | ELETRODUTO DE PVC PRETO,RIGIDO ROSQUEAVEL,COM ROSCA EM AMBAS | UN | 3 | 7.4241 | 0 | 22.2723
EXTREMIDADES,EM BARRAS DE 3 METROS,DE 1/2"
02642 | LUVA DE PVC RIGIDO ROSQUEAVEL, PARA ELETRODUTO, DE 1/2" | UN | 1 | 0.72 | 0 | 0.72
02960 | CURVA 90º DE PVC RIGIDO, ROSQUEAVEL, PARA ELETRODUTO, DE 1/2 | UN | 1 | 1.59 | 0 | 1.59
"
04266 | BUCHA E ARRUELA DE ALUMINIO PARA ELETRODUTO, DE 1/2" | UN | 8 | 1.2 | 0 | 9.6
04343 | TOMADA ELETRICA 2P+T, 20A/250V, PADRAO BRASILEIRO, DE EMBUTI | UN | 2 | 8.03 | 0 | 16.06
R, COM PLACA 4"X2"
05750 | CAIXA DE LUZ DE PVC, DE 4"x2" | UN | 2 | 1.1 | 0 | 2.2
20060 | MAO-DE-OBRA DE ELETRICISTA DA CONSTRUCAO CIVIL, INCLUSIVE EN | H | 4 | 23.16 | 3 | 95.4192
CARGOS SOCIAIS DESONERADOS
20115 | MAO-DE-OBRA DE PEDREIRO, INCLUSIVE ENCARGOS SOCIAIS DESONERA | H | 2.25 | 23.16 | 3 | 53.6733
DOS
20132 | MAO-DE-OBRA DE SERVENTE DA CONSTRUCAO CIVIL, INCLUSIVE ENCAR | H | 6 | 16.75 | 3 | 103.515
GOS SOCIAIS DESONERADOS
30179 | ARGAMASSA CIM.,SAIBRO TRACO 1:8,PREPARO MECANICO | M3 | 0.009 | 340.5527 | 0 | 3.065
15.015.0286-0 | INSTALACAO DE UM CONJUNTO DE 2 TOMADAS,APARENTE,EQUIVALENTE | UN |  | 357.05
A 3 VARAS DE ELETRODUTO DE PVC RIGIDO DE 1/2",27,00M DE FIO
2,5MM2,CAIXAS,CONEXOES E TOMADAS DE SOBREPOR 2P+T,20A
00285 | FIO C/ISOLAMENTO TERMOPLASTICO ANTICHAMA DE 750V, DE 02,5MM2 | M | 27 | 1.97 | 0 | 53.19
01983 | MAO-DE-OBRA DE ELETRICISTA DE CONSTRUCAOCIVIL, INCLUSIVE ENC | H | 4 | 26.73 | 3 | 110.1276
ARGOS SOCIAIS
01999 | MAO-DE-OBRA DE SERVENTE DA CONSTRUCAO CIVIL, INCLUSIVE ENCAR | H | 6 | 19.33 | 3 | 119.4594
GOS SOCIAIS
02338 | ELETRODUTO DE PVC PRETO,RIGIDO ROSQUEAVEL,COM ROSCA EM AMBAS | UN | 3 | 7.4241 | 0 | 22.2723
EXTREMIDADES,EM BARRAS DE 3 METROS,DE 1/2"
02642 | LUVA DE PVC RIGIDO ROSQUEAVEL, PARA ELETRODUTO, DE 1/2" | UN | 1 | 0.72 | 0 | 0.72
02960 | CURVA 90º DE PVC RIGIDO, ROSQUEAVEL, PARA ELETRODUTO, DE 1/2 | UN | 1 | 1.59 | 0 | 1.59
"
04266 | BUCHA E ARRUELA DE ALUMINIO PARA ELETRODUTO, DE 1/2" | UN | 8 | 1.2 | 0 | 9.6
05268 | ABRACADEIRA TIPO COPO, DE 1/2" | UN | 9 | 2.84 | 0 | 25.56
05750 | CAIXA DE LUZ DE PVC, DE 4"x2" | UN | 2 | 1.1 | 0 | 2.2
14479 | TOMADA ELETRICA 2P+T, 20A/250V, PADRAO BRASILEIRO, DE SOBREP | UN | 2 | 6.17 | 0 | 12.34
OR
15.015.0286-A | INSTALACAO DE UM CONJUNTO DE 2 TOMADAS,APARENTE,EQUIVALENTE | UN |  | 326.4
A 3 VARAS DE ELETRODUTO DE PVC RIGIDO DE 1/2",27,00M DE FIO
2,5MM2,CAIXAS,CONEXOES E TOMADAS DE SOBREPOR 2P+T,20A
00285 | FIO C/ISOLAMENTO TERMOPLASTICO ANTICHAMA DE 750V, DE 02,5MM2 | M | 27 | 1.97 | 0 | 53.19
02338 | ELETRODUTO DE PVC PRETO,RIGIDO ROSQUEAVEL,COM ROSCA EM AMBAS | UN | 3 | 7.4241 | 0 | 22.2723
EXTREMIDADES,EM BARRAS DE 3 METROS,DE 1/2"
02642 | LUVA DE PVC RIGIDO ROSQUEAVEL, PARA ELETRODUTO, DE 1/2" | UN | 1 | 0.72 | 0 | 0.72
02960 | CURVA 90º DE PVC RIGIDO, ROSQUEAVEL, PARA ELETRODUTO, DE 1/2 | UN | 1 | 1.59 | 0 | 1.59
"
04266 | BUCHA E ARRUELA DE ALUMINIO PARA ELETRODUTO, DE 1/2" | UN | 8 | 1.2 | 0 | 9.6
05268 | ABRACADEIRA TIPO COPO, DE 1/2" | UN | 9 | 2.84 | 0 | 25.56
05750 | CAIXA DE LUZ DE PVC, DE 4"x2" | UN | 2 | 1.1 | 0 | 2.2
14479 | TOMADA ELETRICA 2P+T, 20A/250V, PADRAO BRASILEIRO, DE SOBREP | UN | 2 | 6.17 | 0 | 12.34
OR
20060 | MAO-DE-OBRA DE ELETRICISTA DA CONSTRUCAO CIVIL, INCLUSIVE EN | H | 4 | 23.16 | 3 | 95.4192
CARGOS SOCIAIS DESONERADOS
20132 | MAO-DE-OBRA DE SERVENTE DA CONSTRUCAO CIVIL, INCLUSIVE ENCAR | H | 6 | 16.75 | 3 | 103.515
GOS SOCIAIS DESONERADOS
15.015.0287-0 | INSTALACAO DE UM CONJUNTO DE 2 TOMADAS,APARENTE COM CANALETA | UN |  | 580.93
PERFURADA,SENDO ESTA LIGADA A ELETROCALHA PRINCIPAL(EXCLUSI
VE ESTA),EQUIVALENTE A 1,5 VARAS DE CANALETA E 3 VARAS DE EL
ETRODUTO DE PVC RIGIDO DE 1/2", 45,00M DE FIO 2,5MM2,CAIXAS,
CONEXOES E TOMADAS DE SOBREPOR 2P+T,10A
00285 | FIO C/ISOLAMENTO TERMOPLASTICO ANTICHAMA DE 750V, DE 02,5MM2 | M | 45 | 1.97 | 0 | 88.65
01983 | MAO-DE-OBRA DE ELETRICISTA DE CONSTRUCAOCIVIL, INCLUSIVE ENC | H | 4.5 | 26.73 | 3 | 123.8936
ARGOS SOCIAIS
01999 | MAO-DE-OBRA DE SERVENTE DA CONSTRUCAO CIVIL, INCLUSIVE ENCAR | H | 6.5 | 19.33 | 3 | 129.4144
GOS SOCIAIS
02338 | ELETRODUTO DE PVC PRETO,RIGIDO ROSQUEAVEL,COM ROSCA EM AMBAS | UN | 3 | 7.4241 | 0 | 22.2723
EXTREMIDADES,EM BARRAS DE 3 METROS,DE 1/2"
02642 | LUVA DE PVC RIGIDO ROSQUEAVEL, PARA ELETRODUTO, DE 1/2" | UN | 1 | 0.72 | 0 | 0.72
02960 | CURVA 90º DE PVC RIGIDO, ROSQUEAVEL, PARA ELETRODUTO, DE 1/2 | UN | 1 | 1.59 | 0 | 1.59
"
04266 | BUCHA E ARRUELA DE ALUMINIO PARA ELETRODUTO, DE 1/2" | UN | 12 | 1.2 | 0 | 14.4
04307 | TOMADA ELETRICA 2P+T, 10A/250V, PADRAO BRASILEIRO, DE SOBREP | UN | 2 | 4.48 | 0 | 8.96
OR
05268 | ABRACADEIRA TIPO COPO, DE 1/2" | UN | 9 | 2.84 | 0 | 25.56
05750 | CAIXA DE LUZ DE PVC, DE 4"x2" | UN | 2 | 1.1 | 0 | 2.2
07635 | CANALETA PERFURADA ALTA, DE (38X38X6000)MM | UN | 1.5 | 108.85 | 0 | 163.275
15.015.0287-A | INSTALACAO DE UM CONJUNTO DE 2 TOMADAS,APARENTE COM CANALETA | UN |  | 547.11
PERFURADA,SENDO ESTA LIGADA A ELETROCALHA PRINCIPAL(EXCLUSI
VE ESTA),EQUIVALENTE A 1,5 VARAS DE CANALETA E 3 VARAS DE EL
ETRODUTO DE PVC RIGIDO DE 1/2", 45,00M DE FIO 2,5MM2,CAIXAS,
CONEXOES E TOMADAS DE SOBREPOR 2P+T,10A
00285 | FIO C/ISOLAMENTO TERMOPLASTICO ANTICHAMA DE 750V, DE 02,5MM2 | M | 45 | 1.97 | 0 | 88.65
02338 | ELETRODUTO DE PVC PRETO,RIGIDO ROSQUEAVEL,COM ROSCA EM AMBAS | UN | 3 | 7.4241 | 0 | 22.2723
EXTREMIDADES,EM BARRAS DE 3 METROS,DE 1/2"
02642 | LUVA DE PVC RIGIDO ROSQUEAVEL, PARA ELETRODUTO, DE 1/2" | UN | 1 | 0.72 | 0 | 0.72
02960 | CURVA 90º DE PVC RIGIDO, ROSQUEAVEL, PARA ELETRODUTO, DE 1/2 | UN | 1 | 1.59 | 0 | 1.59
"
04266 | BUCHA E ARRUELA DE ALUMINIO PARA ELETRODUTO, DE 1/2" | UN | 12 | 1.2 | 0 | 14.4
04307 | TOMADA ELETRICA 2P+T, 10A/250V, PADRAO BRASILEIRO, DE SOBREP | UN | 2 | 4.48 | 0 | 8.96
OR
05268 | ABRACADEIRA TIPO COPO, DE 1/2" | UN | 9 | 2.84 | 0 | 25.56
05750 | CAIXA DE LUZ DE PVC, DE 4"x2" | UN | 2 | 1.1 | 0 | 2.2
07635 | CANALETA PERFURADA ALTA, DE (38X38X6000)MM | UN | 1.5 | 108.85 | 0 | 163.275
20060 | MAO-DE-OBRA DE ELETRICISTA DA CONSTRUCAO CIVIL, INCLUSIVE EN | H | 4.5 | 23.16 | 3 | 107.3466
CARGOS SOCIAIS DESONERADOS
20132 | MAO-DE-OBRA DE SERVENTE DA CONSTRUCAO CIVIL, INCLUSIVE ENCAR | H | 6.5 | 16.75 | 3 | 112.1413
GOS SOCIAIS DESONERADOS
15.015.0288-0 | INSTALACAO DE UM CONJUNTO DE 2 TOMADAS,APARENTE COM CANALETA | UN |  | 584.31
PERFURADA,SENDO ESTA LIGADA A ELETROCALHA PRINCIPAL(EXCLUSI
VE ESTA),EQUIVALENTE A 1,5 VARAS DE CANALETA E 3 VARAS DE EL
ETRODUTO DE PVC RIGIDO DE 1/2", 45,00M DE FIO 2,5MM2,CAIXAS,
CONEXOES E TOMADAS DE SOBREPOR 2P+T,20A
00285 | FIO C/ISOLAMENTO TERMOPLASTICO ANTICHAMA DE 750V, DE 02,5MM2 | M | 45 | 1.97 | 0 | 88.65
01983 | MAO-DE-OBRA DE ELETRICISTA DE CONSTRUCAOCIVIL, INCLUSIVE ENC | H | 4.5 | 26.73 | 3 | 123.8936
ARGOS SOCIAIS
01999 | MAO-DE-OBRA DE SERVENTE DA CONSTRUCAO CIVIL, INCLUSIVE ENCAR | H | 6.5 | 19.33 | 3 | 129.4144
GOS SOCIAIS
02338 | ELETRODUTO DE PVC PRETO,RIGIDO ROSQUEAVEL,COM ROSCA EM AMBAS | UN | 3 | 7.4241 | 0 | 22.2723
EXTREMIDADES,EM BARRAS DE 3 METROS,DE 1/2"
02642 | LUVA DE PVC RIGIDO ROSQUEAVEL, PARA ELETRODUTO, DE 1/2" | UN | 1 | 0.72 | 0 | 0.72
02960 | CURVA 90º DE PVC RIGIDO, ROSQUEAVEL, PARA ELETRODUTO, DE 1/2 | UN | 1 | 1.59 | 0 | 1.59
"
04266 | BUCHA E ARRUELA DE ALUMINIO PARA ELETRODUTO, DE 1/2" | UN | 12 | 1.2 | 0 | 14.4
05268 | ABRACADEIRA TIPO COPO, DE 1/2" | UN | 9 | 2.84 | 0 | 25.56
05750 | CAIXA DE LUZ DE PVC, DE 4"x2" | UN | 2 | 1.1 | 0 | 2.2
07635 | CANALETA PERFURADA ALTA, DE (38X38X6000)MM | UN | 1.5 | 108.85 | 0 | 163.275
14479 | TOMADA ELETRICA 2P+T, 20A/250V, PADRAO BRASILEIRO, DE SOBREP | UN | 2 | 6.17 | 0 | 12.34
OR
15.015.0288-A | INSTALACAO DE UM CONJUNTO DE 2 TOMADAS,APARENTE COM CANALETA | UN |  | 550.49
PERFURADA,SENDO ESTA LIGADA A ELETROCALHA PRINCIPAL(EXCLUSI
VE ESTA),EQUIVALENTE A 1,5 VARAS DE CANALETA E 3 VARAS DE EL
ETRODUTO DE PVC RIGIDO DE 1/2", 45,00M DE FIO 2,5MM2,CAIXAS,
CONEXOES E TOMADAS DE SOBREPOR 2P+T,20A
00285 | FIO C/ISOLAMENTO TERMOPLASTICO ANTICHAMA DE 750V, DE 02,5MM2 | M | 45 | 1.97 | 0 | 88.65
02338 | ELETRODUTO DE PVC PRETO,RIGIDO ROSQUEAVEL,COM ROSCA EM AMBAS | UN | 3 | 7.4241 | 0 | 22.2723
EXTREMIDADES,EM BARRAS DE 3 METROS,DE 1/2"
02642 | LUVA DE PVC RIGIDO ROSQUEAVEL, PARA ELETRODUTO, DE 1/2" | UN | 1 | 0.72 | 0 | 0.72
02960 | CURVA 90º DE PVC RIGIDO, ROSQUEAVEL, PARA ELETRODUTO, DE 1/2 | UN | 1 | 1.59 | 0 | 1.59
"
04266 | BUCHA E ARRUELA DE ALUMINIO PARA ELETRODUTO, DE 1/2" | UN | 12 | 1.2 | 0 | 14.4
05268 | ABRACADEIRA TIPO COPO, DE 1/2" | UN | 9 | 2.84 | 0 | 25.56
05750 | CAIXA DE LUZ DE PVC, DE 4"x2" | UN | 2 | 1.1 | 0 | 2.2
07635 | CANALETA PERFURADA ALTA, DE (38X38X6000)MM | UN | 1.5 | 108.85 | 0 | 163.275
14479 | TOMADA ELETRICA 2P+T, 20A/250V, PADRAO BRASILEIRO, DE SOBREP | UN | 2 | 6.17 | 0 | 12.34
OR
20060 | MAO-DE-OBRA DE ELETRICISTA DA CONSTRUCAO CIVIL, INCLUSIVE EN | H | 4.5 | 23.16 | 3 | 107.3466
CARGOS SOCIAIS DESONERADOS
20132 | MAO-DE-OBRA DE SERVENTE DA CONSTRUCAO CIVIL, INCLUSIVE ENCAR | H | 6.5 | 16.75 | 3 | 112.1413
GOS SOCIAIS DESONERADOS
15.015.0290-0 | INSTALACAO DE UM CONJUNTO DE 3 TOMADAS,EMBUTIDO NA ALVENARIA | UN |  | 638.98
,EQUIVALENTE A 4 VARAS DE ELETRODUTO DE PVC RIGIDO DE 3/4",3
7,00M DE FIO 2,5MM2,CAIXAS,CONEXOES E TOMADAS DE EMBUTIR 2P+
T,10A,COM PLACA FOSFORESCENTE,INCLUSIVE ABERTURA E FECHAMENT
O DE RASGO EM ALVENARIA
00115 | BUCHA E ARRUELA DE ALUMINIO PARA ELETRODUTO, DE 3/4" | UN | 12 | 1.33 | 0 | 15.96
00285 | FIO C/ISOLAMENTO TERMOPLASTICO ANTICHAMA DE 750V, DE 02,5MM2 | M | 37 | 1.97 | 0 | 72.89
01613 | ARGAMASSA CIM.,SAIBRO TRACO 1:8,PREPARO MECANICO | M3 | 0.06 | 355.9641 | 0 | 21.3578
01968 | MAO-DE-OBRA DE PEDREIRO, INCLUSIVE ENCARGOS SOCIAIS | H | 6 | 26.73 | 3 | 165.1914
01983 | MAO-DE-OBRA DE ELETRICISTA DE CONSTRUCAOCIVIL, INCLUSIVE ENC | H | 5.5 | 26.73 | 3 | 151.4255
ARGOS SOCIAIS
01999 | MAO-DE-OBRA DE SERVENTE DA CONSTRUCAO CIVIL, INCLUSIVE ENCAR | H | 7.5 | 19.33 | 3 | 149.3243
GOS SOCIAIS
02341 | ELETRODUTO DE PVC PRETO, RIGIDO ROSQUEAVEL, COM ROSCA EM AMB | UN | 4 | 9.5277 | 0 | 38.1108
AS EXTREMIDADES, EM BARRAS DE 3 METROS, DE 3/4"
02370 | TOMADA ELETRICA 2P+T, 10A/250V, PADRAO BRASILEIRO, DE EMBUTI | UN | 3 | 6.07 | 0 | 18.21
R, COM PLACA 4"X2"
02643 | LUVA DE PVC RIGIDO ROSQUEAVEL, PARA ELETRODUTO, DE 3/4" | UN | 1 | 0.81 | 0 | 0.81
02961 | CURVA 90º DE PVC RIGIDO, ROSQUEAVEL, PARA ELETRODUTO, DE 3/4 | UN | 1 | 2.41 | 0 | 2.41
"
05750 | CAIXA DE LUZ DE PVC, DE 4"x2" | UN | 3 | 1.1 | 0 | 3.3
15.015.0290-A | INSTALACAO DE UM CONJUNTO DE 3 TOMADAS,EMBUTIDO NA ALVENARIA | UN |  | 575.84
,EQUIVALENTE A 4 VARAS DE ELETRODUTO DE PVC RIGIDO DE 3/4",3
7,00M DE FIO 2,5MM2,CAIXAS,CONEXOES E TOMADAS DE EMBUTIR 2P+
T,10A,COM PLACA FOSFORESCENTE,INCLUSIVE ABERTURA E FECHAMENT
O DE RASGO EM ALVENARIA
00115 | BUCHA E ARRUELA DE ALUMINIO PARA ELETRODUTO, DE 3/4" | UN | 12 | 1.33 | 0 | 15.96
00285 | FIO C/ISOLAMENTO TERMOPLASTICO ANTICHAMA DE 750V, DE 02,5MM2 | M | 37 | 1.97 | 0 | 72.89
02341 | ELETRODUTO DE PVC PRETO, RIGIDO ROSQUEAVEL, COM ROSCA EM AMB | UN | 4 | 9.5277 | 0 | 38.1108
AS EXTREMIDADES, EM BARRAS DE 3 METROS, DE 3/4"
02370 | TOMADA ELETRICA 2P+T, 10A/250V, PADRAO BRASILEIRO, DE EMBUTI | UN | 3 | 6.07 | 0 | 18.21
R, COM PLACA 4"X2"
02643 | LUVA DE PVC RIGIDO ROSQUEAVEL, PARA ELETRODUTO, DE 3/4" | UN | 1 | 0.81 | 0 | 0.81
02961 | CURVA 90º DE PVC RIGIDO, ROSQUEAVEL, PARA ELETRODUTO, DE 3/4 | UN | 1 | 2.41 | 0 | 2.41
"
05750 | CAIXA DE LUZ DE PVC, DE 4"x2" | UN | 3 | 1.1 | 0 | 3.3
20060 | MAO-DE-OBRA DE ELETRICISTA DA CONSTRUCAO CIVIL, INCLUSIVE EN | H | 5.5 | 23.16 | 3 | 131.2014
CARGOS SOCIAIS DESONERADOS
20115 | MAO-DE-OBRA DE PEDREIRO, INCLUSIVE ENCARGOS SOCIAIS DESONERA | H | 6 | 23.16 | 3 | 143.1288
DOS
20132 | MAO-DE-OBRA DE SERVENTE DA CONSTRUCAO CIVIL, INCLUSIVE ENCAR | H | 7.5 | 16.75 | 3 | 129.3938
GOS SOCIAIS DESONERADOS
30179 | ARGAMASSA CIM.,SAIBRO TRACO 1:8,PREPARO MECANICO | M3 | 0.06 | 340.5527 | 0 | 20.4332
15.015.0291-0 | INSTALACAO DE UM CONJUNTO DE 3 TOMADAS,APARENTE,EQUIVALENTE | UN |  | 482.83
A 4 VARAS DE ELETRODUTO DE PVC RIGIDO DE 3/4",37,00M DE FIO
2,5MM2,CAIXAS,CONEXOES E TOMADAS DE SOBREPOR 2P+T,10A
00115 | BUCHA E ARRUELA DE ALUMINIO PARA ELETRODUTO, DE 3/4" | UN | 12 | 1.33 | 0 | 15.96
00285 | FIO C/ISOLAMENTO TERMOPLASTICO ANTICHAMA DE 750V, DE 02,5MM2 | M | 37 | 1.97 | 0 | 72.89
01983 | MAO-DE-OBRA DE ELETRICISTA DE CONSTRUCAOCIVIL, INCLUSIVE ENC | H | 5.5 | 26.73 | 3 | 151.4255
ARGOS SOCIAIS
01999 | MAO-DE-OBRA DE SERVENTE DA CONSTRUCAO CIVIL, INCLUSIVE ENCAR | H | 7.5 | 19.33 | 3 | 149.3243
GOS SOCIAIS
02341 | ELETRODUTO DE PVC PRETO, RIGIDO ROSQUEAVEL, COM ROSCA EM AMB | UN | 4 | 9.5277 | 0 | 38.1108
AS EXTREMIDADES, EM BARRAS DE 3 METROS, DE 3/4"
02643 | LUVA DE PVC RIGIDO ROSQUEAVEL, PARA ELETRODUTO, DE 3/4" | UN | 1 | 0.81 | 0 | 0.81
02961 | CURVA 90º DE PVC RIGIDO, ROSQUEAVEL, PARA ELETRODUTO, DE 3/4 | UN | 1 | 2.41 | 0 | 2.41
"
04307 | TOMADA ELETRICA 2P+T, 10A/250V, PADRAO BRASILEIRO, DE SOBREP | UN | 3 | 4.48 | 0 | 13.44
OR
05269 | ABRACADEIRA TIPO COPO, DE 3/4" | UN | 12 | 2.93 | 0 | 35.16
05750 | CAIXA DE LUZ DE PVC, DE 4"x2" | UN | 3 | 1.1 | 0 | 3.3
15.015.0291-A | INSTALACAO DE UM CONJUNTO DE 3 TOMADAS,APARENTE,EQUIVALENTE | UN |  | 442.67
A 4 VARAS DE ELETRODUTO DE PVC RIGIDO DE 3/4",37,00M DE FIO
2,5MM2,CAIXAS,CONEXOES E TOMADAS DE SOBREPOR 2P+T,10A
00115 | BUCHA E ARRUELA DE ALUMINIO PARA ELETRODUTO, DE 3/4" | UN | 12 | 1.33 | 0 | 15.96
00285 | FIO C/ISOLAMENTO TERMOPLASTICO ANTICHAMA DE 750V, DE 02,5MM2 | M | 37 | 1.97 | 0 | 72.89
02341 | ELETRODUTO DE PVC PRETO, RIGIDO ROSQUEAVEL, COM ROSCA EM AMB | UN | 4 | 9.5277 | 0 | 38.1108
AS EXTREMIDADES, EM BARRAS DE 3 METROS, DE 3/4"
02643 | LUVA DE PVC RIGIDO ROSQUEAVEL, PARA ELETRODUTO, DE 3/4" | UN | 1 | 0.81 | 0 | 0.81
02961 | CURVA 90º DE PVC RIGIDO, ROSQUEAVEL, PARA ELETRODUTO, DE 3/4 | UN | 1 | 2.41 | 0 | 2.41
"
04307 | TOMADA ELETRICA 2P+T, 10A/250V, PADRAO BRASILEIRO, DE SOBREP | UN | 3 | 4.48 | 0 | 13.44
OR
05269 | ABRACADEIRA TIPO COPO, DE 3/4" | UN | 12 | 2.93 | 0 | 35.16
05750 | CAIXA DE LUZ DE PVC, DE 4"x2" | UN | 3 | 1.1 | 0 | 3.3
20060 | MAO-DE-OBRA DE ELETRICISTA DA CONSTRUCAO CIVIL, INCLUSIVE EN | H | 5.5 | 23.16 | 3 | 131.2014
CARGOS SOCIAIS DESONERADOS
20132 | MAO-DE-OBRA DE SERVENTE DA CONSTRUCAO CIVIL, INCLUSIVE ENCAR | H | 7.5 | 16.75 | 3 | 129.3938
GOS SOCIAIS DESONERADOS
15.015.0295-0 | INSTALACAO DE UM CONJUNTO DE 3 TOMADAS,EMBUTIDO NA ALVENARIA | UN |  | 644.86
,EQUIVALENTE A 4 VARAS DE ELETRODUTO DE PVC RIGIDO DE 3/4",3
7,00M DE FIO 2,5MM2,CAIXAS,CONEXOES E TOMADAS DE EMBUTIR 2P+
T,20A,COM PLACA FOSFORESCENTE,INCLUSIVE ABERTURA E FECHAMENT
O DE RASGO EM ALVENARIA
00115 | BUCHA E ARRUELA DE ALUMINIO PARA ELETRODUTO, DE 3/4" | UN | 12 | 1.33 | 0 | 15.96
00285 | FIO C/ISOLAMENTO TERMOPLASTICO ANTICHAMA DE 750V, DE 02,5MM2 | M | 37 | 1.97 | 0 | 72.89
01613 | ARGAMASSA CIM.,SAIBRO TRACO 1:8,PREPARO MECANICO | M3 | 0.06 | 355.9641 | 0 | 21.3578
01968 | MAO-DE-OBRA DE PEDREIRO, INCLUSIVE ENCARGOS SOCIAIS | H | 6 | 26.73 | 3 | 165.1914
01983 | MAO-DE-OBRA DE ELETRICISTA DE CONSTRUCAOCIVIL, INCLUSIVE ENC | H | 5.5 | 26.73 | 3 | 151.4255
ARGOS SOCIAIS
01999 | MAO-DE-OBRA DE SERVENTE DA CONSTRUCAO CIVIL, INCLUSIVE ENCAR | H | 7.5 | 19.33 | 3 | 149.3243
GOS SOCIAIS
02341 | ELETRODUTO DE PVC PRETO, RIGIDO ROSQUEAVEL, COM ROSCA EM AMB | UN | 4 | 9.5277 | 0 | 38.1108
AS EXTREMIDADES, EM BARRAS DE 3 METROS, DE 3/4"
02643 | LUVA DE PVC RIGIDO ROSQUEAVEL, PARA ELETRODUTO, DE 3/4" | UN | 1 | 0.81 | 0 | 0.81
02961 | CURVA 90º DE PVC RIGIDO, ROSQUEAVEL, PARA ELETRODUTO, DE 3/4 | UN | 1 | 2.41 | 0 | 2.41
"
04343 | TOMADA ELETRICA 2P+T, 20A/250V, PADRAO BRASILEIRO, DE EMBUTI | UN | 3 | 8.03 | 0 | 24.09
R, COM PLACA 4"X2"
05750 | CAIXA DE LUZ DE PVC, DE 4"x2" | UN | 3 | 1.1 | 0 | 3.3
15.015.0295-A | INSTALACAO DE UM CONJUNTO DE 3 TOMADAS,EMBUTIDO NA ALVENARIA | UN |  | 581.72
,EQUIVALENTE A 4 VARAS DE ELETRODUTO DE PVC RIGIDO DE 3/4",3
7,00M DE FIO 2,5MM2,CAIXAS,CONEXOES E TOMADAS DE EMBUTIR 2P+
T,20A,COM PLACA FOSFORESCENTE,INCLUSIVE ABERTURA E FECHAMENT
O DE RASGO EM ALVENARIA
00115 | BUCHA E ARRUELA DE ALUMINIO PARA ELETRODUTO, DE 3/4" | UN | 12 | 1.33 | 0 | 15.96
00285 | FIO C/ISOLAMENTO TERMOPLASTICO ANTICHAMA DE 750V, DE 02,5MM2 | M | 37 | 1.97 | 0 | 72.89
02341 | ELETRODUTO DE PVC PRETO, RIGIDO ROSQUEAVEL, COM ROSCA EM AMB | UN | 4 | 9.5277 | 0 | 38.1108
AS EXTREMIDADES, EM BARRAS DE 3 METROS, DE 3/4"
02643 | LUVA DE PVC RIGIDO ROSQUEAVEL, PARA ELETRODUTO, DE 3/4" | UN | 1 | 0.81 | 0 | 0.81
02961 | CURVA 90º DE PVC RIGIDO, ROSQUEAVEL, PARA ELETRODUTO, DE 3/4 | UN | 1 | 2.41 | 0 | 2.41
"
04343 | TOMADA ELETRICA 2P+T, 20A/250V, PADRAO BRASILEIRO, DE EMBUTI | UN | 3 | 8.03 | 0 | 24.09
R, COM PLACA 4"X2"
05750 | CAIXA DE LUZ DE PVC, DE 4"x2" | UN | 3 | 1.1 | 0 | 3.3
20060 | MAO-DE-OBRA DE ELETRICISTA DA CONSTRUCAO CIVIL, INCLUSIVE EN | H | 5.5 | 23.16 | 3 | 131.2014
CARGOS SOCIAIS DESONERADOS
20115 | MAO-DE-OBRA DE PEDREIRO, INCLUSIVE ENCARGOS SOCIAIS DESONERA | H | 6 | 23.16 | 3 | 143.1288
DOS
20132 | MAO-DE-OBRA DE SERVENTE DA CONSTRUCAO CIVIL, INCLUSIVE ENCAR | H | 7.5 | 16.75 | 3 | 129.3938
GOS SOCIAIS DESONERADOS
30179 | ARGAMASSA CIM.,SAIBRO TRACO 1:8,PREPARO MECANICO | M3 | 0.06 | 340.5527 | 0 | 20.4332
15.015.0296-0 | INSTALACAO DE UM CONJUNTO DE 3 TOMADAS,APARENTE,EQUIVALENTE | UN |  | 487.9
A 4 VARAS DE ELETRODUTO DE PVC RIGIDO DE 3/4",37,00M DE FIO
2,5MM2,CAIXAS,CONEXOES E TOMADAS DE SOBREPOR 2P+T,20A
00115 | BUCHA E ARRUELA DE ALUMINIO PARA ELETRODUTO, DE 3/4" | UN | 12 | 1.33 | 0 | 15.96
00285 | FIO C/ISOLAMENTO TERMOPLASTICO ANTICHAMA DE 750V, DE 02,5MM2 | M | 37 | 1.97 | 0 | 72.89
01983 | MAO-DE-OBRA DE ELETRICISTA DE CONSTRUCAOCIVIL, INCLUSIVE ENC | H | 5.5 | 26.73 | 3 | 151.4255
ARGOS SOCIAIS
01999 | MAO-DE-OBRA DE SERVENTE DA CONSTRUCAO CIVIL, INCLUSIVE ENCAR | H | 7.5 | 19.33 | 3 | 149.3243
GOS SOCIAIS
02341 | ELETRODUTO DE PVC PRETO, RIGIDO ROSQUEAVEL, COM ROSCA EM AMB | UN | 4 | 9.5277 | 0 | 38.1108
AS EXTREMIDADES, EM BARRAS DE 3 METROS, DE 3/4"
02643 | LUVA DE PVC RIGIDO ROSQUEAVEL, PARA ELETRODUTO, DE 3/4" | UN | 1 | 0.81 | 0 | 0.81
02961 | CURVA 90º DE PVC RIGIDO, ROSQUEAVEL, PARA ELETRODUTO, DE 3/4 | UN | 1 | 2.41 | 0 | 2.41
"
05269 | ABRACADEIRA TIPO COPO, DE 3/4" | UN | 12 | 2.93 | 0 | 35.16
05750 | CAIXA DE LUZ DE PVC, DE 4"x2" | UN | 3 | 1.1 | 0 | 3.3
14479 | TOMADA ELETRICA 2P+T, 20A/250V, PADRAO BRASILEIRO, DE SOBREP | UN | 3 | 6.17 | 0 | 18.51
OR
15.015.0296-A | INSTALACAO DE UM CONJUNTO DE 3 TOMADAS,APARENTE,EQUIVALENTE | UN |  | 447.74
A 4 VARAS DE ELETRODUTO DE PVC RIGIDO DE 3/4",37,00M DE FIO
2,5MM2,CAIXAS,CONEXOES E TOMADAS DE SOBREPOR 2P+T,20A
00115 | BUCHA E ARRUELA DE ALUMINIO PARA ELETRODUTO, DE 3/4" | UN | 12 | 1.33 | 0 | 15.96
00285 | FIO C/ISOLAMENTO TERMOPLASTICO ANTICHAMA DE 750V, DE 02,5MM2 | M | 37 | 1.97 | 0 | 72.89
02341 | ELETRODUTO DE PVC PRETO, RIGIDO ROSQUEAVEL, COM ROSCA EM AMB | UN | 4 | 9.5277 | 0 | 38.1108
AS EXTREMIDADES, EM BARRAS DE 3 METROS, DE 3/4"
02643 | LUVA DE PVC RIGIDO ROSQUEAVEL, PARA ELETRODUTO, DE 3/4" | UN | 1 | 0.81 | 0 | 0.81
02961 | CURVA 90º DE PVC RIGIDO, ROSQUEAVEL, PARA ELETRODUTO, DE 3/4 | UN | 1 | 2.41 | 0 | 2.41
"
05269 | ABRACADEIRA TIPO COPO, DE 3/4" | UN | 12 | 2.93 | 0 | 35.16
05750 | CAIXA DE LUZ DE PVC, DE 4"x2" | UN | 3 | 1.1 | 0 | 3.3
14479 | TOMADA ELETRICA 2P+T, 20A/250V, PADRAO BRASILEIRO, DE SOBREP | UN | 3 | 6.17 | 0 | 18.51
OR
20060 | MAO-DE-OBRA DE ELETRICISTA DA CONSTRUCAO CIVIL, INCLUSIVE EN | H | 5.5 | 23.16 | 3 | 131.2014
CARGOS SOCIAIS DESONERADOS
20132 | MAO-DE-OBRA DE SERVENTE DA CONSTRUCAO CIVIL, INCLUSIVE ENCAR | H | 7.5 | 16.75 | 3 | 129.3938
GOS SOCIAIS DESONERADOS
15.015.0297-0 | INSTALACAO DE UM CONJUNTO DE 3 TOMADAS,APARENTE COM CANALETA | UN |  | 856.09
PERFURADA,SENDO ESTA LIGADA A ELETROCALHA PRINCIPAL(EXCLUSI
VE ESTA),EQUIVALENTE A 2,5 VARAS DE CANALETA E 6 VARAS DE EL
ETRODUTO DE PVC RIGIDO DE 3/4",55,00M DE FIO 2,5MM2,CAIXAS,C
ONEXOES E TOMADAS DE SOBREPOR 2P+T,10A
00115 | BUCHA E ARRUELA DE ALUMINIO PARA ELETRODUTO, DE 3/4" | UN | 16 | 1.33 | 0 | 21.28
00285 | FIO C/ISOLAMENTO TERMOPLASTICO ANTICHAMA DE 750V, DE 02,5MM2 | M | 55 | 1.97 | 0 | 108.35
01983 | MAO-DE-OBRA DE ELETRICISTA DE CONSTRUCAOCIVIL, INCLUSIVE ENC | H | 6 | 26.73 | 3 | 165.1914
ARGOS SOCIAIS
01999 | MAO-DE-OBRA DE SERVENTE DA CONSTRUCAO CIVIL, INCLUSIVE ENCAR | H | 8 | 19.33 | 3 | 159.2792
GOS SOCIAIS
02341 | ELETRODUTO DE PVC PRETO, RIGIDO ROSQUEAVEL, COM ROSCA EM AMB | UN | 6 | 9.5277 | 0 | 57.1662
AS EXTREMIDADES, EM BARRAS DE 3 METROS, DE 3/4"
02643 | LUVA DE PVC RIGIDO ROSQUEAVEL, PARA ELETRODUTO, DE 3/4" | UN | 1 | 0.81 | 0 | 0.81
02961 | CURVA 90º DE PVC RIGIDO, ROSQUEAVEL, PARA ELETRODUTO, DE 3/4 | UN | 1 | 2.41 | 0 | 2.41
"
04307 | TOMADA ELETRICA 2P+T, 10A/250V, PADRAO BRASILEIRO, DE SOBREP | UN | 3 | 4.48 | 0 | 13.44
OR
05269 | ABRACADEIRA TIPO COPO, DE 3/4" | UN | 18 | 2.93 | 0 | 52.74
05750 | CAIXA DE LUZ DE PVC, DE 4"x2" | UN | 3 | 1.1 | 0 | 3.3
07635 | CANALETA PERFURADA ALTA, DE (38X38X6000)MM | UN | 2.5 | 108.85 | 0 | 272.125
15.015.0297-A | INSTALACAO DE UM CONJUNTO DE 3 TOMADAS,APARENTE COM CANALETA | UN |  | 812.77
PERFURADA,SENDO ESTA LIGADA A ELETROCALHA PRINCIPAL(EXCLUSI
VE ESTA),EQUIVALENTE A 2,5 VARAS DE CANALETA E 6 VARAS DE EL
ETRODUTO DE PVC RIGIDO DE 3/4",55,00M DE FIO 2,5MM2,CAIXAS,C
ONEXOES E TOMADAS DE SOBREPOR 2P+T,10A
00115 | BUCHA E ARRUELA DE ALUMINIO PARA ELETRODUTO, DE 3/4" | UN | 16 | 1.33 | 0 | 21.28
00285 | FIO C/ISOLAMENTO TERMOPLASTICO ANTICHAMA DE 750V, DE 02,5MM2 | M | 55 | 1.97 | 0 | 108.35
02341 | ELETRODUTO DE PVC PRETO, RIGIDO ROSQUEAVEL, COM ROSCA EM AMB | UN | 6 | 9.5277 | 0 | 57.1662
AS EXTREMIDADES, EM BARRAS DE 3 METROS, DE 3/4"
02643 | LUVA DE PVC RIGIDO ROSQUEAVEL, PARA ELETRODUTO, DE 3/4" | UN | 1 | 0.81 | 0 | 0.81
02961 | CURVA 90º DE PVC RIGIDO, ROSQUEAVEL, PARA ELETRODUTO, DE 3/4 | UN | 1 | 2.41 | 0 | 2.41
"
04307 | TOMADA ELETRICA 2P+T, 10A/250V, PADRAO BRASILEIRO, DE SOBREP | UN | 3 | 4.48 | 0 | 13.44
OR
05269 | ABRACADEIRA TIPO COPO, DE 3/4" | UN | 18 | 2.93 | 0 | 52.74
05750 | CAIXA DE LUZ DE PVC, DE 4"x2" | UN | 3 | 1.1 | 0 | 3.3
07635 | CANALETA PERFURADA ALTA, DE (38X38X6000)MM | UN | 2.5 | 108.85 | 0 | 272.125
20060 | MAO-DE-OBRA DE ELETRICISTA DA CONSTRUCAO CIVIL, INCLUSIVE EN | H | 6 | 23.16 | 3 | 143.1288
CARGOS SOCIAIS DESONERADOS
20132 | MAO-DE-OBRA DE SERVENTE DA CONSTRUCAO CIVIL, INCLUSIVE ENCAR | H | 8 | 16.75 | 3 | 138.02
GOS SOCIAIS DESONERADOS
15.015.0298-0 | INSTALACAO DE UM CONJUNTO DE 3 TOMADAS,APARENTE COM CANALETA | UN |  | 861.16
PERFURADA,SENDO ESTA LIGADA A ELETROCALHA PRINCIPAL(EXCLUSI
VE ESTA),EQUIVALENTE A 2,5 VARAS DE CANALETA E 6 VARAS DE EL
ETRODUTO DE PVC RIGIDO DE 3/4",55,00M DE FIO 2,5MM2,CAIXAS,C
ONEXOES E TOMADAS DE SOBREPOR 2P+T,20A
00115 | BUCHA E ARRUELA DE ALUMINIO PARA ELETRODUTO, DE 3/4" | UN | 16 | 1.33 | 0 | 21.28
00285 | FIO C/ISOLAMENTO TERMOPLASTICO ANTICHAMA DE 750V, DE 02,5MM2 | M | 55 | 1.97 | 0 | 108.35
01983 | MAO-DE-OBRA DE ELETRICISTA DE CONSTRUCAOCIVIL, INCLUSIVE ENC | H | 6 | 26.73 | 3 | 165.1914
ARGOS SOCIAIS
01999 | MAO-DE-OBRA DE SERVENTE DA CONSTRUCAO CIVIL, INCLUSIVE ENCAR | H | 8 | 19.33 | 3 | 159.2792
GOS SOCIAIS
02341 | ELETRODUTO DE PVC PRETO, RIGIDO ROSQUEAVEL, COM ROSCA EM AMB | UN | 6 | 9.5277 | 0 | 57.1662
AS EXTREMIDADES, EM BARRAS DE 3 METROS, DE 3/4"
02643 | LUVA DE PVC RIGIDO ROSQUEAVEL, PARA ELETRODUTO, DE 3/4" | UN | 1 | 0.81 | 0 | 0.81
02961 | CURVA 90º DE PVC RIGIDO, ROSQUEAVEL, PARA ELETRODUTO, DE 3/4 | UN | 1 | 2.41 | 0 | 2.41
"
05269 | ABRACADEIRA TIPO COPO, DE 3/4" | UN | 18 | 2.93 | 0 | 52.74
05750 | CAIXA DE LUZ DE PVC, DE 4"x2" | UN | 3 | 1.1 | 0 | 3.3
07635 | CANALETA PERFURADA ALTA, DE (38X38X6000)MM | UN | 2.5 | 108.85 | 0 | 272.125
14479 | TOMADA ELETRICA 2P+T, 20A/250V, PADRAO BRASILEIRO, DE SOBREP | UN | 3 | 6.17 | 0 | 18.51
OR
15.015.0298-A | INSTALACAO DE UM CONJUNTO DE 3 TOMADAS,APARENTE COM CANALETA | UN |  | 817.84
PERFURADA,SENDO ESTA LIGADA A ELETROCALHA PRINCIPAL(EXCLUSI
VE ESTA),EQUIVALENTE A 2,5 VARAS DE CANALETA E 6 VARAS DE EL
ETRODUTO DE PVC RIGIDO DE 3/4",55,00M DE FIO 2,5MM2,CAIXAS,C
ONEXOES E TOMADAS DE SOBREPOR 2P+T,20A
00115 | BUCHA E ARRUELA DE ALUMINIO PARA ELETRODUTO, DE 3/4" | UN | 16 | 1.33 | 0 | 21.28
00285 | FIO C/ISOLAMENTO TERMOPLASTICO ANTICHAMA DE 750V, DE 02,5MM2 | M | 55 | 1.97 | 0 | 108.35
02341 | ELETRODUTO DE PVC PRETO, RIGIDO ROSQUEAVEL, COM ROSCA EM AMB | UN | 6 | 9.5277 | 0 | 57.1662
AS EXTREMIDADES, EM BARRAS DE 3 METROS, DE 3/4"
02643 | LUVA DE PVC RIGIDO ROSQUEAVEL, PARA ELETRODUTO, DE 3/4" | UN | 1 | 0.81 | 0 | 0.81
02961 | CURVA 90º DE PVC RIGIDO, ROSQUEAVEL, PARA ELETRODUTO, DE 3/4 | UN | 1 | 2.41 | 0 | 2.41
"
05269 | ABRACADEIRA TIPO COPO, DE 3/4" | UN | 18 | 2.93 | 0 | 52.74
05750 | CAIXA DE LUZ DE PVC, DE 4"x2" | UN | 3 | 1.1 | 0 | 3.3
07635 | CANALETA PERFURADA ALTA, DE (38X38X6000)MM | UN | 2.5 | 108.85 | 0 | 272.125
14479 | TOMADA ELETRICA 2P+T, 20A/250V, PADRAO BRASILEIRO, DE SOBREP | UN | 3 | 6.17 | 0 | 18.51
OR
20060 | MAO-DE-OBRA DE ELETRICISTA DA CONSTRUCAO CIVIL, INCLUSIVE EN | H | 6 | 23.16 | 3 | 143.1288
CARGOS SOCIAIS DESONERADOS
20132 | MAO-DE-OBRA DE SERVENTE DA CONSTRUCAO CIVIL, INCLUSIVE ENCAR | H | 8 | 16.75 | 3 | 138.02
GOS SOCIAIS DESONERADOS
15.015.0300-0 | INSTALACAO DE UM CONJUNTO DE 3 TOMADAS,EMBUTIDO NA ALVENARIA | UN |  | 504.7
,EQUIVALENTE A 4 VARAS DE ELETRODUTO DE PVC RIGIDO DE 1/2",3
7,00M DE FIO 2,5MM2,CAIXAS,CONEXOES E TOMADAS DE EMBUTIR 2P+
T,10A,COM PLACA FOSFORESCENTE,INCLUSIVE ABERTURA E FECHAMENT
O DE RASGO EM ALVENARIA
00285 | FIO C/ISOLAMENTO TERMOPLASTICO ANTICHAMA DE 750V, DE 02,5MM2 | M | 37 | 1.97 | 0 | 72.89
01613 | ARGAMASSA CIM.,SAIBRO TRACO 1:8,PREPARO MECANICO | M3 | 0.012 | 355.9641 | 0 | 4.2716
01968 | MAO-DE-OBRA DE PEDREIRO, INCLUSIVE ENCARGOS SOCIAIS | H | 3 | 26.73 | 3 | 82.5957
01983 | MAO-DE-OBRA DE ELETRICISTA DE CONSTRUCAOCIVIL, INCLUSIVE ENC | H | 5 | 26.73 | 3 | 137.6595
ARGOS SOCIAIS
01999 | MAO-DE-OBRA DE SERVENTE DA CONSTRUCAO CIVIL, INCLUSIVE ENCAR | H | 7 | 19.33 | 3 | 139.3693
GOS SOCIAIS
02338 | ELETRODUTO DE PVC PRETO,RIGIDO ROSQUEAVEL,COM ROSCA EM AMBAS | UN | 4 | 7.4241 | 0 | 29.6964
EXTREMIDADES,EM BARRAS DE 3 METROS,DE 1/2"
02370 | TOMADA ELETRICA 2P+T, 10A/250V, PADRAO BRASILEIRO, DE EMBUTI | UN | 3 | 6.07 | 0 | 18.21
R, COM PLACA 4"X2"
02642 | LUVA DE PVC RIGIDO ROSQUEAVEL, PARA ELETRODUTO, DE 1/2" | UN | 1 | 0.72 | 0 | 0.72
02960 | CURVA 90º DE PVC RIGIDO, ROSQUEAVEL, PARA ELETRODUTO, DE 1/2 | UN | 1 | 1.59 | 0 | 1.59
"
04266 | BUCHA E ARRUELA DE ALUMINIO PARA ELETRODUTO, DE 1/2" | UN | 12 | 1.2 | 0 | 14.4
05750 | CAIXA DE LUZ DE PVC, DE 4"x2" | UN | 3 | 1.1 | 0 | 3.3
15.015.0300-A | INSTALACAO DE UM CONJUNTO DE 3 TOMADAS,EMBUTIDO NA ALVENARIA | UN |  | 456.49
,EQUIVALENTE A 4 VARAS DE ELETRODUTO DE PVC RIGIDO DE 1/2",3
7,00M DE FIO 2,5MM2,CAIXAS,CONEXOES E TOMADAS DE EMBUTIR 2P+
T,10A,COM PLACA FOSFORESCENTE,INCLUSIVE ABERTURA E FECHAMENT
O DE RASGO EM ALVENARIA
00285 | FIO C/ISOLAMENTO TERMOPLASTICO ANTICHAMA DE 750V, DE 02,5MM2 | M | 37 | 1.97 | 0 | 72.89
02338 | ELETRODUTO DE PVC PRETO,RIGIDO ROSQUEAVEL,COM ROSCA EM AMBAS | UN | 4 | 7.4241 | 0 | 29.6964
EXTREMIDADES,EM BARRAS DE 3 METROS,DE 1/2"
02370 | TOMADA ELETRICA 2P+T, 10A/250V, PADRAO BRASILEIRO, DE EMBUTI | UN | 3 | 6.07 | 0 | 18.21
R, COM PLACA 4"X2"
02642 | LUVA DE PVC RIGIDO ROSQUEAVEL, PARA ELETRODUTO, DE 1/2" | UN | 1 | 0.72 | 0 | 0.72
02960 | CURVA 90º DE PVC RIGIDO, ROSQUEAVEL, PARA ELETRODUTO, DE 1/2 | UN | 1 | 1.59 | 0 | 1.59
"
04266 | BUCHA E ARRUELA DE ALUMINIO PARA ELETRODUTO, DE 1/2" | UN | 12 | 1.2 | 0 | 14.4
05750 | CAIXA DE LUZ DE PVC, DE 4"x2" | UN | 3 | 1.1 | 0 | 3.3
20060 | MAO-DE-OBRA DE ELETRICISTA DA CONSTRUCAO CIVIL, INCLUSIVE EN | H | 5 | 23.16 | 3 | 119.274
CARGOS SOCIAIS DESONERADOS
20115 | MAO-DE-OBRA DE PEDREIRO, INCLUSIVE ENCARGOS SOCIAIS DESONERA | H | 3 | 23.16 | 3 | 71.5644
DOS
20132 | MAO-DE-OBRA DE SERVENTE DA CONSTRUCAO CIVIL, INCLUSIVE ENCAR | H | 7 | 16.75 | 3 | 120.7675
GOS SOCIAIS DESONERADOS
30179 | ARGAMASSA CIM.,SAIBRO TRACO 1:8,PREPARO MECANICO | M3 | 0.012 | 340.5527 | 0 | 4.0866
15.015.0301-0 | INSTALACAO DE UM CONJUNTO DE 3 TOMADAS,APARENTE,EQUIVALENTE | UN |  | 447.14
A 4 VARAS DE ELETRODUTO DE PVC RIGIDO DE 1/2",37,00M DE FIO
2,5MM2,CAIXAS,CONEXOES E TOMADAS DE SOBREPOR 2P+T,10A
00285 | FIO C/ISOLAMENTO TERMOPLASTICO ANTICHAMA DE 750V, DE 02,5MM2 | M | 37 | 1.97 | 0 | 72.89
01983 | MAO-DE-OBRA DE ELETRICISTA DE CONSTRUCAOCIVIL, INCLUSIVE ENC | H | 5 | 26.73 | 3 | 137.6595
ARGOS SOCIAIS
01999 | MAO-DE-OBRA DE SERVENTE DA CONSTRUCAO CIVIL, INCLUSIVE ENCAR | H | 7 | 19.33 | 3 | 139.3693
GOS SOCIAIS
02338 | ELETRODUTO DE PVC PRETO,RIGIDO ROSQUEAVEL,COM ROSCA EM AMBAS | UN | 4 | 7.4241 | 0 | 29.6964
EXTREMIDADES,EM BARRAS DE 3 METROS,DE 1/2"
02642 | LUVA DE PVC RIGIDO ROSQUEAVEL, PARA ELETRODUTO, DE 1/2" | UN | 1 | 0.72 | 0 | 0.72
02960 | CURVA 90º DE PVC RIGIDO, ROSQUEAVEL, PARA ELETRODUTO, DE 1/2 | UN | 1 | 1.59 | 0 | 1.59
"
04266 | BUCHA E ARRUELA DE ALUMINIO PARA ELETRODUTO, DE 1/2" | UN | 12 | 1.2 | 0 | 14.4
04307 | TOMADA ELETRICA 2P+T, 10A/250V, PADRAO BRASILEIRO, DE SOBREP | UN | 3 | 4.48 | 0 | 13.44
OR
05268 | ABRACADEIRA TIPO COPO, DE 1/2" | UN | 12 | 2.84 | 0 | 34.08
05750 | CAIXA DE LUZ DE PVC, DE 4"x2" | UN | 3 | 1.1 | 0 | 3.3
15.015.0301-A | INSTALACAO DE UM CONJUNTO DE 3 TOMADAS,APARENTE,EQUIVALENTE | UN |  | 410.15
A 4 VARAS DE ELETRODUTO DE PVC RIGIDO DE 1/2",37,00M DE FIO
2,5MM2,CAIXAS,CONEXOES E TOMADAS DE SOBREPOR 2P+T,10A
00285 | FIO C/ISOLAMENTO TERMOPLASTICO ANTICHAMA DE 750V, DE 02,5MM2 | M | 37 | 1.97 | 0 | 72.89
02338 | ELETRODUTO DE PVC PRETO,RIGIDO ROSQUEAVEL,COM ROSCA EM AMBAS | UN | 4 | 7.4241 | 0 | 29.6964
EXTREMIDADES,EM BARRAS DE 3 METROS,DE 1/2"
02642 | LUVA DE PVC RIGIDO ROSQUEAVEL, PARA ELETRODUTO, DE 1/2" | UN | 1 | 0.72 | 0 | 0.72
02960 | CURVA 90º DE PVC RIGIDO, ROSQUEAVEL, PARA ELETRODUTO, DE 1/2 | UN | 1 | 1.59 | 0 | 1.59
"
04266 | BUCHA E ARRUELA DE ALUMINIO PARA ELETRODUTO, DE 1/2" | UN | 12 | 1.2 | 0 | 14.4
04307 | TOMADA ELETRICA 2P+T, 10A/250V, PADRAO BRASILEIRO, DE SOBREP | UN | 3 | 4.48 | 0 | 13.44
OR
05268 | ABRACADEIRA TIPO COPO, DE 1/2" | UN | 12 | 2.84 | 0 | 34.08
05750 | CAIXA DE LUZ DE PVC, DE 4"x2" | UN | 3 | 1.1 | 0 | 3.3
20060 | MAO-DE-OBRA DE ELETRICISTA DA CONSTRUCAO CIVIL, INCLUSIVE EN | H | 5 | 23.16 | 3 | 119.274
CARGOS SOCIAIS DESONERADOS
20132 | MAO-DE-OBRA DE SERVENTE DA CONSTRUCAO CIVIL, INCLUSIVE ENCAR | H | 7 | 16.75 | 3 | 120.7675
GOS SOCIAIS DESONERADOS
15.015.0305-0 | INSTALACAO DE UM CONJUNTO DE 3 TOMADAS,EMBUTIDO NA ALVENARIA | UN |  | 510.58
,EQUIVALENTE A 4 VARAS DE ELETRODUTO DE PVC RIGIDO DE 1/2",3
7,00M DE FIO DE 2,5MM2,CAIXAS,CONEXOES E TOMADAS DE EMBUTIR
2P+T,20A,COM PLACA FOSFORESCENTE,INCLUSIVE ABERTURA E FECHAM
TO DE RASGO EM ALVENARIA
00285 | FIO C/ISOLAMENTO TERMOPLASTICO ANTICHAMA DE 750V, DE 02,5MM2 | M | 37 | 1.97 | 0 | 72.89
01613 | ARGAMASSA CIM.,SAIBRO TRACO 1:8,PREPARO MECANICO | M3 | 0.012 | 355.9641 | 0 | 4.2716
01968 | MAO-DE-OBRA DE PEDREIRO, INCLUSIVE ENCARGOS SOCIAIS | H | 3 | 26.73 | 3 | 82.5957
01983 | MAO-DE-OBRA DE ELETRICISTA DE CONSTRUCAOCIVIL, INCLUSIVE ENC | H | 5 | 26.73 | 3 | 137.6595
ARGOS SOCIAIS
01999 | MAO-DE-OBRA DE SERVENTE DA CONSTRUCAO CIVIL, INCLUSIVE ENCAR | H | 7 | 19.33 | 3 | 139.3693
GOS SOCIAIS
02338 | ELETRODUTO DE PVC PRETO,RIGIDO ROSQUEAVEL,COM ROSCA EM AMBAS | UN | 4 | 7.4241 | 0 | 29.6964
EXTREMIDADES,EM BARRAS DE 3 METROS,DE 1/2"
02642 | LUVA DE PVC RIGIDO ROSQUEAVEL, PARA ELETRODUTO, DE 1/2" | UN | 1 | 0.72 | 0 | 0.72
02960 | CURVA 90º DE PVC RIGIDO, ROSQUEAVEL, PARA ELETRODUTO, DE 1/2 | UN | 1 | 1.59 | 0 | 1.59
"
04266 | BUCHA E ARRUELA DE ALUMINIO PARA ELETRODUTO, DE 1/2" | UN | 12 | 1.2 | 0 | 14.4
04343 | TOMADA ELETRICA 2P+T, 20A/250V, PADRAO BRASILEIRO, DE EMBUTI | UN | 3 | 8.03 | 0 | 24.09
R, COM PLACA 4"X2"
05750 | CAIXA DE LUZ DE PVC, DE 4"x2" | UN | 3 | 1.1 | 0 | 3.3
15.015.0305-A | INSTALACAO DE UM CONJUNTO DE 3 TOMADAS,EMBUTIDO NA ALVENARIA | UN |  | 462.37
,EQUIVALENTE A 4 VARAS DE ELETRODUTO DE PVC RIGIDO DE 1/2",3
7,00M DE FIO DE 2,5MM2,CAIXAS,CONEXOES E TOMADAS DE EMBUTIR
2P+T,20A,COM PLACA FOSFORESCENTE,INCLUSIVE ABERTURA E FECHAM
TO DE RASGO EM ALVENARIA
00285 | FIO C/ISOLAMENTO TERMOPLASTICO ANTICHAMA DE 750V, DE 02,5MM2 | M | 37 | 1.97 | 0 | 72.89
02338 | ELETRODUTO DE PVC PRETO,RIGIDO ROSQUEAVEL,COM ROSCA EM AMBAS | UN | 4 | 7.4241 | 0 | 29.6964
EXTREMIDADES,EM BARRAS DE 3 METROS,DE 1/2"
02642 | LUVA DE PVC RIGIDO ROSQUEAVEL, PARA ELETRODUTO, DE 1/2" | UN | 1 | 0.72 | 0 | 0.72
02960 | CURVA 90º DE PVC RIGIDO, ROSQUEAVEL, PARA ELETRODUTO, DE 1/2 | UN | 1 | 1.59 | 0 | 1.59
"
04266 | BUCHA E ARRUELA DE ALUMINIO PARA ELETRODUTO, DE 1/2" | UN | 12 | 1.2 | 0 | 14.4
04343 | TOMADA ELETRICA 2P+T, 20A/250V, PADRAO BRASILEIRO, DE EMBUTI | UN | 3 | 8.03 | 0 | 24.09
R, COM PLACA 4"X2"
05750 | CAIXA DE LUZ DE PVC, DE 4"x2" | UN | 3 | 1.1 | 0 | 3.3
20060 | MAO-DE-OBRA DE ELETRICISTA DA CONSTRUCAO CIVIL, INCLUSIVE EN | H | 5 | 23.16 | 3 | 119.274
CARGOS SOCIAIS DESONERADOS
20115 | MAO-DE-OBRA DE PEDREIRO, INCLUSIVE ENCARGOS SOCIAIS DESONERA | H | 3 | 23.16 | 3 | 71.5644
DOS
20132 | MAO-DE-OBRA DE SERVENTE DA CONSTRUCAO CIVIL, INCLUSIVE ENCAR | H | 7 | 16.75 | 3 | 120.7675
GOS SOCIAIS DESONERADOS
30179 | ARGAMASSA CIM.,SAIBRO TRACO 1:8,PREPARO MECANICO | M3 | 0.012 | 340.5527 | 0 | 4.0866
15.015.0306-0 | INSTALACAO DE UM CONJUNTO DE 3 TOMADAS,APARENTE,EQUIVALENTE | UN |  | 452.21
A 4 VARAS DE ELETRODUTO DE PVC RIGIDO DE 1/2",37,00M DE FIO
2,5MM2,CAIXAS,CONEXOES E TOMADAS DE SOBREPOR 2P+T,20A
00285 | FIO C/ISOLAMENTO TERMOPLASTICO ANTICHAMA DE 750V, DE 02,5MM2 | M | 37 | 1.97 | 0 | 72.89
01983 | MAO-DE-OBRA DE ELETRICISTA DE CONSTRUCAOCIVIL, INCLUSIVE ENC | H | 5 | 26.73 | 3 | 137.6595
ARGOS SOCIAIS
01999 | MAO-DE-OBRA DE SERVENTE DA CONSTRUCAO CIVIL, INCLUSIVE ENCAR | H | 7 | 19.33 | 3 | 139.3693
GOS SOCIAIS
02338 | ELETRODUTO DE PVC PRETO,RIGIDO ROSQUEAVEL,COM ROSCA EM AMBAS | UN | 4 | 7.4241 | 0 | 29.6964
EXTREMIDADES,EM BARRAS DE 3 METROS,DE 1/2"
02642 | LUVA DE PVC RIGIDO ROSQUEAVEL, PARA ELETRODUTO, DE 1/2" | UN | 1 | 0.72 | 0 | 0.72
02960 | CURVA 90º DE PVC RIGIDO, ROSQUEAVEL, PARA ELETRODUTO, DE 1/2 | UN | 1 | 1.59 | 0 | 1.59
"
04266 | BUCHA E ARRUELA DE ALUMINIO PARA ELETRODUTO, DE 1/2" | UN | 12 | 1.2 | 0 | 14.4
05268 | ABRACADEIRA TIPO COPO, DE 1/2" | UN | 12 | 2.84 | 0 | 34.08
05750 | CAIXA DE LUZ DE PVC, DE 4"x2" | UN | 3 | 1.1 | 0 | 3.3
14479 | TOMADA ELETRICA 2P+T, 20A/250V, PADRAO BRASILEIRO, DE SOBREP | UN | 3 | 6.17 | 0 | 18.51
OR
15.015.0306-A | INSTALACAO DE UM CONJUNTO DE 3 TOMADAS,APARENTE,EQUIVALENTE | UN |  | 415.22
A 4 VARAS DE ELETRODUTO DE PVC RIGIDO DE 1/2",37,00M DE FIO
2,5MM2,CAIXAS,CONEXOES E TOMADAS DE SOBREPOR 2P+T,20A
00285 | FIO C/ISOLAMENTO TERMOPLASTICO ANTICHAMA DE 750V, DE 02,5MM2 | M | 37 | 1.97 | 0 | 72.89
02338 | ELETRODUTO DE PVC PRETO,RIGIDO ROSQUEAVEL,COM ROSCA EM AMBAS | UN | 4 | 7.4241 | 0 | 29.6964
EXTREMIDADES,EM BARRAS DE 3 METROS,DE 1/2"
02642 | LUVA DE PVC RIGIDO ROSQUEAVEL, PARA ELETRODUTO, DE 1/2" | UN | 1 | 0.72 | 0 | 0.72
02960 | CURVA 90º DE PVC RIGIDO, ROSQUEAVEL, PARA ELETRODUTO, DE 1/2 | UN | 1 | 1.59 | 0 | 1.59
"
04266 | BUCHA E ARRUELA DE ALUMINIO PARA ELETRODUTO, DE 1/2" | UN | 12 | 1.2 | 0 | 14.4
05268 | ABRACADEIRA TIPO COPO, DE 1/2" | UN | 12 | 2.84 | 0 | 34.08
05750 | CAIXA DE LUZ DE PVC, DE 4"x2" | UN | 3 | 1.1 | 0 | 3.3
14479 | TOMADA ELETRICA 2P+T, 20A/250V, PADRAO BRASILEIRO, DE SOBREP | UN | 3 | 6.17 | 0 | 18.51
OR
20060 | MAO-DE-OBRA DE ELETRICISTA DA CONSTRUCAO CIVIL, INCLUSIVE EN | H | 5 | 23.16 | 3 | 119.274
CARGOS SOCIAIS DESONERADOS
20132 | MAO-DE-OBRA DE SERVENTE DA CONSTRUCAO CIVIL, INCLUSIVE ENCAR | H | 7 | 16.75 | 3 | 120.7675
GOS SOCIAIS DESONERADOS
15.015.0307-0 | INSTALACAO DE UM CONJUNTO DE 3 TOMADAS,APARENTE COM CANALETA | UN |  | 783.25
PERFURADA,SENDO ESTA LIGADA A ELETROCALHA PRINCIPAL(EXCLUSI
VE ESTA),EQUIVALENTE A 2,5 VARAS DE CANALETA E 4 VARAS DE EL
ETRODUTO DE PVC RIGIDO DE 1/2", 55,00M DE FIO 2,5MM2,CAIXAS,
CONEXOES E TOMADAS DE SOBREPOR 2P+T,10A
00285 | FIO C/ISOLAMENTO TERMOPLASTICO ANTICHAMA DE 750V, DE 02,5MM2 | M | 55 | 1.97 | 0 | 108.35
01983 | MAO-DE-OBRA DE ELETRICISTA DE CONSTRUCAOCIVIL, INCLUSIVE ENC | H | 5.5 | 26.73 | 3 | 151.4255
ARGOS SOCIAIS
01999 | MAO-DE-OBRA DE SERVENTE DA CONSTRUCAO CIVIL, INCLUSIVE ENCAR | H | 7.5 | 19.33 | 3 | 149.3243
GOS SOCIAIS
02338 | ELETRODUTO DE PVC PRETO,RIGIDO ROSQUEAVEL,COM ROSCA EM AMBAS | UN | 4 | 7.4241 | 0 | 29.6964
EXTREMIDADES,EM BARRAS DE 3 METROS,DE 1/2"
02642 | LUVA DE PVC RIGIDO ROSQUEAVEL, PARA ELETRODUTO, DE 1/2" | UN | 1 | 0.72 | 0 | 0.72
02960 | CURVA 90º DE PVC RIGIDO, ROSQUEAVEL, PARA ELETRODUTO, DE 1/2 | UN | 1 | 1.59 | 0 | 1.59
"
04266 | BUCHA E ARRUELA DE ALUMINIO PARA ELETRODUTO, DE 1/2" | UN | 16 | 1.2 | 0 | 19.2
04307 | TOMADA ELETRICA 2P+T, 10A/250V, PADRAO BRASILEIRO, DE SOBREP | UN | 3 | 4.48 | 0 | 13.44
OR
05268 | ABRACADEIRA TIPO COPO, DE 1/2" | UN | 12 | 2.84 | 0 | 34.08
05750 | CAIXA DE LUZ DE PVC, DE 4"x2" | UN | 3 | 1.1 | 0 | 3.3
07635 | CANALETA PERFURADA ALTA, DE (38X38X6000)MM | UN | 2.5 | 108.85 | 0 | 272.125
15.015.0307-A | INSTALACAO DE UM CONJUNTO DE 3 TOMADAS,APARENTE COM CANALETA | UN |  | 743.09
PERFURADA,SENDO ESTA LIGADA A ELETROCALHA PRINCIPAL(EXCLUSI
VE ESTA),EQUIVALENTE A 2,5 VARAS DE CANALETA E 4 VARAS DE EL
ETRODUTO DE PVC RIGIDO DE 1/2", 55,00M DE FIO 2,5MM2,CAIXAS,
CONEXOES E TOMADAS DE SOBREPOR 2P+T,10A
00285 | FIO C/ISOLAMENTO TERMOPLASTICO ANTICHAMA DE 750V, DE 02,5MM2 | M | 55 | 1.97 | 0 | 108.35
02338 | ELETRODUTO DE PVC PRETO,RIGIDO ROSQUEAVEL,COM ROSCA EM AMBAS | UN | 4 | 7.4241 | 0 | 29.6964
EXTREMIDADES,EM BARRAS DE 3 METROS,DE 1/2"
02642 | LUVA DE PVC RIGIDO ROSQUEAVEL, PARA ELETRODUTO, DE 1/2" | UN | 1 | 0.72 | 0 | 0.72
02960 | CURVA 90º DE PVC RIGIDO, ROSQUEAVEL, PARA ELETRODUTO, DE 1/2 | UN | 1 | 1.59 | 0 | 1.59
"
04266 | BUCHA E ARRUELA DE ALUMINIO PARA ELETRODUTO, DE 1/2" | UN | 16 | 1.2 | 0 | 19.2
04307 | TOMADA ELETRICA 2P+T, 10A/250V, PADRAO BRASILEIRO, DE SOBREP | UN | 3 | 4.48 | 0 | 13.44
OR
05268 | ABRACADEIRA TIPO COPO, DE 1/2" | UN | 12 | 2.84 | 0 | 34.08
05750 | CAIXA DE LUZ DE PVC, DE 4"x2" | UN | 3 | 1.1 | 0 | 3.3
07635 | CANALETA PERFURADA ALTA, DE (38X38X6000)MM | UN | 2.5 | 108.85 | 0 | 272.125
20060 | MAO-DE-OBRA DE ELETRICISTA DA CONSTRUCAO CIVIL, INCLUSIVE EN | H | 5.5 | 23.16 | 3 | 131.2014
CARGOS SOCIAIS DESONERADOS
20132 | MAO-DE-OBRA DE SERVENTE DA CONSTRUCAO CIVIL, INCLUSIVE ENCAR | H | 7.5 | 16.75 | 3 | 129.3938
GOS SOCIAIS DESONERADOS
15.015.0308-0 | INSTALACAO DE UM CONJUNTO DE 3 TOMADAS,APARENTE COM CANALETA | UN |  | 788.32
PERFURADA,SENDO ESTA LIGADA A ELETROCALHA PRINCIPAL(EXCLUSI
VE ESTA),EQUIVALENTE A 2,5 VARAS DE CANALETA E 4 VARAS DE EL
ETRODUTO DE PVC RIGIDO DE 1/2", 55,00M DE FIO 2,5MM2,CAIXAS,
CONEXOES E TOMADAS DE SOBREPOR 2P+T,20A
00285 | FIO C/ISOLAMENTO TERMOPLASTICO ANTICHAMA DE 750V, DE 02,5MM2 | M | 55 | 1.97 | 0 | 108.35
01983 | MAO-DE-OBRA DE ELETRICISTA DE CONSTRUCAOCIVIL, INCLUSIVE ENC | H | 5.5 | 26.73 | 3 | 151.4255
ARGOS SOCIAIS
01999 | MAO-DE-OBRA DE SERVENTE DA CONSTRUCAO CIVIL, INCLUSIVE ENCAR | H | 7.5 | 19.33 | 3 | 149.3243
GOS SOCIAIS
02338 | ELETRODUTO DE PVC PRETO,RIGIDO ROSQUEAVEL,COM ROSCA EM AMBAS | UN | 4 | 7.4241 | 0 | 29.6964
EXTREMIDADES,EM BARRAS DE 3 METROS,DE 1/2"
02642 | LUVA DE PVC RIGIDO ROSQUEAVEL, PARA ELETRODUTO, DE 1/2" | UN | 1 | 0.72 | 0 | 0.72
02960 | CURVA 90º DE PVC RIGIDO, ROSQUEAVEL, PARA ELETRODUTO, DE 1/2 | UN | 1 | 1.59 | 0 | 1.59
"
04266 | BUCHA E ARRUELA DE ALUMINIO PARA ELETRODUTO, DE 1/2" | UN | 16 | 1.2 | 0 | 19.2
05268 | ABRACADEIRA TIPO COPO, DE 1/2" | UN | 12 | 2.84 | 0 | 34.08
05750 | CAIXA DE LUZ DE PVC, DE 4"x2" | UN | 3 | 1.1 | 0 | 3.3
07635 | CANALETA PERFURADA ALTA, DE (38X38X6000)MM | UN | 2.5 | 108.85 | 0 | 272.125
14479 | TOMADA ELETRICA 2P+T, 20A/250V, PADRAO BRASILEIRO, DE SOBREP | UN | 3 | 6.17 | 0 | 18.51
OR
15.015.0308-A | INSTALACAO DE UM CONJUNTO DE 3 TOMADAS,APARENTE COM CANALETA | UN |  | 748.16
PERFURADA,SENDO ESTA LIGADA A ELETROCALHA PRINCIPAL(EXCLUSI
VE ESTA),EQUIVALENTE A 2,5 VARAS DE CANALETA E 4 VARAS DE EL
ETRODUTO DE PVC RIGIDO DE 1/2", 55,00M DE FIO 2,5MM2,CAIXAS,
CONEXOES E TOMADAS DE SOBREPOR 2P+T,20A
00285 | FIO C/ISOLAMENTO TERMOPLASTICO ANTICHAMA DE 750V, DE 02,5MM2 | M | 55 | 1.97 | 0 | 108.35
02338 | ELETRODUTO DE PVC PRETO,RIGIDO ROSQUEAVEL,COM ROSCA EM AMBAS | UN | 4 | 7.4241 | 0 | 29.6964
EXTREMIDADES,EM BARRAS DE 3 METROS,DE 1/2"
02642 | LUVA DE PVC RIGIDO ROSQUEAVEL, PARA ELETRODUTO, DE 1/2" | UN | 1 | 0.72 | 0 | 0.72
02960 | CURVA 90º DE PVC RIGIDO, ROSQUEAVEL, PARA ELETRODUTO, DE 1/2 | UN | 1 | 1.59 | 0 | 1.59
"
04266 | BUCHA E ARRUELA DE ALUMINIO PARA ELETRODUTO, DE 1/2" | UN | 16 | 1.2 | 0 | 19.2
05268 | ABRACADEIRA TIPO COPO, DE 1/2" | UN | 12 | 2.84 | 0 | 34.08
05750 | CAIXA DE LUZ DE PVC, DE 4"x2" | UN | 3 | 1.1 | 0 | 3.3
07635 | CANALETA PERFURADA ALTA, DE (38X38X6000)MM | UN | 2.5 | 108.85 | 0 | 272.125
14479 | TOMADA ELETRICA 2P+T, 20A/250V, PADRAO BRASILEIRO, DE SOBREP | UN | 3 | 6.17 | 0 | 18.51
OR
20060 | MAO-DE-OBRA DE ELETRICISTA DA CONSTRUCAO CIVIL, INCLUSIVE EN | H | 5.5 | 23.16 | 3 | 131.2014
CARGOS SOCIAIS DESONERADOS
20132 | MAO-DE-OBRA DE SERVENTE DA CONSTRUCAO CIVIL, INCLUSIVE ENCAR | H | 7.5 | 16.75 | 3 | 129.3938
GOS SOCIAIS DESONERADOS
15.015.0310-0 | INSTALACAO DE UM CONJUNTO DE 4 TOMADAS,EMBUTIDO NA ALVENARIA | UN |  | 770.84
,EQUIVALENTE A 5 VARAS DE ELETRODUTO DE PVC RIGIDO DE 3/4",4
5,00M DE FIO 2,5MM2,CAIXAS,CONEXOES E TOMADAS DE EMBUTIR 2P+
T,10A,COM PLACA FOSFORESCENTE,INCLUSIVE ABERTURA E FECHAMENT
O DE RASGO EM ALVENARIA
00115 | BUCHA E ARRUELA DE ALUMINIO PARA ELETRODUTO, DE 3/4" | UN | 16 | 1.33 | 0 | 21.28
00285 | FIO C/ISOLAMENTO TERMOPLASTICO ANTICHAMA DE 750V, DE 02,5MM2 | M | 45 | 1.97 | 0 | 88.65
01613 | ARGAMASSA CIM.,SAIBRO TRACO 1:8,PREPARO MECANICO | M3 | 0.075 | 355.9641 | 0 | 26.6973
01968 | MAO-DE-OBRA DE PEDREIRO, INCLUSIVE ENCARGOS SOCIAIS | H | 7.5 | 26.73 | 3 | 206.4893
01983 | MAO-DE-OBRA DE ELETRICISTA DE CONSTRUCAOCIVIL, INCLUSIVE ENC | H | 6.5 | 26.73 | 3 | 178.9574
ARGOS SOCIAIS
01999 | MAO-DE-OBRA DE SERVENTE DA CONSTRUCAO CIVIL, INCLUSIVE ENCAR | H | 8.5 | 19.33 | 3 | 169.2342
GOS SOCIAIS
02341 | ELETRODUTO DE PVC PRETO, RIGIDO ROSQUEAVEL, COM ROSCA EM AMB | UN | 5 | 9.5277 | 0 | 47.6385
AS EXTREMIDADES, EM BARRAS DE 3 METROS, DE 3/4"
02370 | TOMADA ELETRICA 2P+T, 10A/250V, PADRAO BRASILEIRO, DE EMBUTI | UN | 4 | 6.07 | 0 | 24.28
R, COM PLACA 4"X2"
02643 | LUVA DE PVC RIGIDO ROSQUEAVEL, PARA ELETRODUTO, DE 3/4" | UN | 1 | 0.81 | 0 | 0.81
02961 | CURVA 90º DE PVC RIGIDO, ROSQUEAVEL, PARA ELETRODUTO, DE 3/4 | UN | 1 | 2.41 | 0 | 2.41
"
05750 | CAIXA DE LUZ DE PVC, DE 4"x2" | UN | 4 | 1.1 | 0 | 4.4
15.015.0310-A | INSTALACAO DE UM CONJUNTO DE 4 TOMADAS,EMBUTIDO NA ALVENARIA | UN |  | 695.62
,EQUIVALENTE A 5 VARAS DE ELETRODUTO DE PVC RIGIDO DE 3/4",4
5,00M DE FIO 2,5MM2,CAIXAS,CONEXOES E TOMADAS DE EMBUTIR 2P+
T,10A,COM PLACA FOSFORESCENTE,INCLUSIVE ABERTURA E FECHAMENT
O DE RASGO EM ALVENARIA
00115 | BUCHA E ARRUELA DE ALUMINIO PARA ELETRODUTO, DE 3/4" | UN | 16 | 1.33 | 0 | 21.28
00285 | FIO C/ISOLAMENTO TERMOPLASTICO ANTICHAMA DE 750V, DE 02,5MM2 | M | 45 | 1.97 | 0 | 88.65
02341 | ELETRODUTO DE PVC PRETO, RIGIDO ROSQUEAVEL, COM ROSCA EM AMB | UN | 5 | 9.5277 | 0 | 47.6385
AS EXTREMIDADES, EM BARRAS DE 3 METROS, DE 3/4"
02370 | TOMADA ELETRICA 2P+T, 10A/250V, PADRAO BRASILEIRO, DE EMBUTI | UN | 4 | 6.07 | 0 | 24.28
R, COM PLACA 4"X2"
02643 | LUVA DE PVC RIGIDO ROSQUEAVEL, PARA ELETRODUTO, DE 3/4" | UN | 1 | 0.81 | 0 | 0.81
02961 | CURVA 90º DE PVC RIGIDO, ROSQUEAVEL, PARA ELETRODUTO, DE 3/4 | UN | 1 | 2.41 | 0 | 2.41
"
05750 | CAIXA DE LUZ DE PVC, DE 4"x2" | UN | 4 | 1.1 | 0 | 4.4
20060 | MAO-DE-OBRA DE ELETRICISTA DA CONSTRUCAO CIVIL, INCLUSIVE EN | H | 6.5 | 23.16 | 3 | 155.0562
CARGOS SOCIAIS DESONERADOS
20115 | MAO-DE-OBRA DE PEDREIRO, INCLUSIVE ENCARGOS SOCIAIS DESONERA | H | 7.5 | 23.16 | 3 | 178.911
DOS
20132 | MAO-DE-OBRA DE SERVENTE DA CONSTRUCAO CIVIL, INCLUSIVE ENCAR | H | 8.5 | 16.75 | 3 | 146.6463
GOS SOCIAIS DESONERADOS
30179 | ARGAMASSA CIM.,SAIBRO TRACO 1:8,PREPARO MECANICO | M3 | 0.075 | 340.5527 | 0 | 25.5415
15.015.0311-0 | INSTALACAO DE UM CONJUNTO DE 4 TOMADAS,APARENTE,EQUIVALENTE | UN |  | 575.24
A 5 VARAS DE ELETRODUTO DE PVC RIGIDO DE 3/4",45,00M DE FIO
2,5MM2,CAIXAS,CONEXOES E TOMADAS DE SOBREPOR 2P+T,10A
00115 | BUCHA E ARRUELA DE ALUMINIO PARA ELETRODUTO, DE 3/4" | UN | 16 | 1.33 | 0 | 21.28
00285 | FIO C/ISOLAMENTO TERMOPLASTICO ANTICHAMA DE 750V, DE 02,5MM2 | M | 45 | 1.97 | 0 | 88.65
01983 | MAO-DE-OBRA DE ELETRICISTA DE CONSTRUCAOCIVIL, INCLUSIVE ENC | H | 6.5 | 26.73 | 3 | 178.9574
ARGOS SOCIAIS
01999 | MAO-DE-OBRA DE SERVENTE DA CONSTRUCAO CIVIL, INCLUSIVE ENCAR | H | 8.5 | 19.33 | 3 | 169.2342
GOS SOCIAIS
02341 | ELETRODUTO DE PVC PRETO, RIGIDO ROSQUEAVEL, COM ROSCA EM AMB | UN | 5 | 9.5277 | 0 | 47.6385
AS EXTREMIDADES, EM BARRAS DE 3 METROS, DE 3/4"
02643 | LUVA DE PVC RIGIDO ROSQUEAVEL, PARA ELETRODUTO, DE 3/4" | UN | 1 | 0.81 | 0 | 0.81
02961 | CURVA 90º DE PVC RIGIDO, ROSQUEAVEL, PARA ELETRODUTO, DE 3/4 | UN | 1 | 2.41 | 0 | 2.41
"
04307 | TOMADA ELETRICA 2P+T, 10A/250V, PADRAO BRASILEIRO, DE SOBREP | UN | 4 | 4.48 | 0 | 17.92
OR
05269 | ABRACADEIRA TIPO COPO, DE 3/4" | UN | 15 | 2.93 | 0 | 43.95
05750 | CAIXA DE LUZ DE PVC, DE 4"x2" | UN | 4 | 1.1 | 0 | 4.4
15.015.0311-A | INSTALACAO DE UM CONJUNTO DE 4 TOMADAS,APARENTE,EQUIVALENTE | UN |  | 528.76
A 5 VARAS DE ELETRODUTO DE PVC RIGIDO DE 3/4",45,00M DE FIO
2,5MM2,CAIXAS,CONEXOES E TOMADAS DE SOBREPOR 2P+T,10A
00115 | BUCHA E ARRUELA DE ALUMINIO PARA ELETRODUTO, DE 3/4" | UN | 16 | 1.33 | 0 | 21.28
00285 | FIO C/ISOLAMENTO TERMOPLASTICO ANTICHAMA DE 750V, DE 02,5MM2 | M | 45 | 1.97 | 0 | 88.65
02341 | ELETRODUTO DE PVC PRETO, RIGIDO ROSQUEAVEL, COM ROSCA EM AMB | UN | 5 | 9.5277 | 0 | 47.6385
AS EXTREMIDADES, EM BARRAS DE 3 METROS, DE 3/4"
02643 | LUVA DE PVC RIGIDO ROSQUEAVEL, PARA ELETRODUTO, DE 3/4" | UN | 1 | 0.81 | 0 | 0.81
02961 | CURVA 90º DE PVC RIGIDO, ROSQUEAVEL, PARA ELETRODUTO, DE 3/4 | UN | 1 | 2.41 | 0 | 2.41
"
04307 | TOMADA ELETRICA 2P+T, 10A/250V, PADRAO BRASILEIRO, DE SOBREP | UN | 4 | 4.48 | 0 | 17.92
OR
05269 | ABRACADEIRA TIPO COPO, DE 3/4" | UN | 15 | 2.93 | 0 | 43.95
05750 | CAIXA DE LUZ DE PVC, DE 4"x2" | UN | 4 | 1.1 | 0 | 4.4
20060 | MAO-DE-OBRA DE ELETRICISTA DA CONSTRUCAO CIVIL, INCLUSIVE EN | H | 6.5 | 23.16 | 3 | 155.0562
CARGOS SOCIAIS DESONERADOS
20132 | MAO-DE-OBRA DE SERVENTE DA CONSTRUCAO CIVIL, INCLUSIVE ENCAR | H | 8.5 | 16.75 | 3 | 146.6463
GOS SOCIAIS DESONERADOS
15.015.0315-0 | INSTALACAO DE UM CONJUNTO DE 4 TOMADAS,EMBUTIDO NA ALVENARIA | UN |  | 758.77
,EQUIVALENTE A 5 VARAS DE ELETRODUTO DE PVC RIGIDO DE 3/4",4
5,00M DE FIO 2,5MM2,CAIXAS,CONEXOES E TOMADAS DE EMBUTIR 2P+
T,20A,COM PLACA FOSFORESCENTE,INCLUSIVE ABERTURA E FECHAMENT
O DE RASGO EM ALVENARIA
00115 | BUCHA E ARRUELA DE ALUMINIO PARA ELETRODUTO, DE 3/4" | UN | 16 | 1.33 | 0 | 21.28
00285 | FIO C/ISOLAMENTO TERMOPLASTICO ANTICHAMA DE 750V, DE 02,5MM2 | M | 45 | 1.97 | 0 | 88.65
01613 | ARGAMASSA CIM.,SAIBRO TRACO 1:8,PREPARO MECANICO | M3 | 0.075 | 355.9641 | 0 | 26.6973
01968 | MAO-DE-OBRA DE PEDREIRO, INCLUSIVE ENCARGOS SOCIAIS | H | 7.5 | 26.73 | 3 | 206.4893
01983 | MAO-DE-OBRA DE ELETRICISTA DE CONSTRUCAOCIVIL, INCLUSIVE ENC | H | 6.5 | 26.73 | 3 | 178.9574
ARGOS SOCIAIS
01999 | MAO-DE-OBRA DE SERVENTE DA CONSTRUCAO CIVIL, INCLUSIVE ENCAR | H | 7.5 | 19.33 | 3 | 149.3243
GOS SOCIAIS
02341 | ELETRODUTO DE PVC PRETO, RIGIDO ROSQUEAVEL, COM ROSCA EM AMB | UN | 5 | 9.5277 | 0 | 47.6385
AS EXTREMIDADES, EM BARRAS DE 3 METROS, DE 3/4"
02643 | LUVA DE PVC RIGIDO ROSQUEAVEL, PARA ELETRODUTO, DE 3/4" | UN | 1 | 0.81 | 0 | 0.81
02961 | CURVA 90º DE PVC RIGIDO, ROSQUEAVEL, PARA ELETRODUTO, DE 3/4 | UN | 1 | 2.41 | 0 | 2.41
"
04343 | TOMADA ELETRICA 2P+T, 20A/250V, PADRAO BRASILEIRO, DE EMBUTI | UN | 4 | 8.03 | 0 | 32.12
R, COM PLACA 4"X2"
05750 | CAIXA DE LUZ DE PVC, DE 4"x2" | UN | 4 | 1.1 | 0 | 4.4
15.015.0315-A | INSTALACAO DE UM CONJUNTO DE 4 TOMADAS,EMBUTIDO NA ALVENARIA | UN |  | 686.21
,EQUIVALENTE A 5 VARAS DE ELETRODUTO DE PVC RIGIDO DE 3/4",4
5,00M DE FIO 2,5MM2,CAIXAS,CONEXOES E TOMADAS DE EMBUTIR 2P+
T,20A,COM PLACA FOSFORESCENTE,INCLUSIVE ABERTURA E FECHAMENT
O DE RASGO EM ALVENARIA
00115 | BUCHA E ARRUELA DE ALUMINIO PARA ELETRODUTO, DE 3/4" | UN | 16 | 1.33 | 0 | 21.28
00285 | FIO C/ISOLAMENTO TERMOPLASTICO ANTICHAMA DE 750V, DE 02,5MM2 | M | 45 | 1.97 | 0 | 88.65
02341 | ELETRODUTO DE PVC PRETO, RIGIDO ROSQUEAVEL, COM ROSCA EM AMB | UN | 5 | 9.5277 | 0 | 47.6385
AS EXTREMIDADES, EM BARRAS DE 3 METROS, DE 3/4"
02643 | LUVA DE PVC RIGIDO ROSQUEAVEL, PARA ELETRODUTO, DE 3/4" | UN | 1 | 0.81 | 0 | 0.81
02961 | CURVA 90º DE PVC RIGIDO, ROSQUEAVEL, PARA ELETRODUTO, DE 3/4 | UN | 1 | 2.41 | 0 | 2.41
"
04343 | TOMADA ELETRICA 2P+T, 20A/250V, PADRAO BRASILEIRO, DE EMBUTI | UN | 4 | 8.03 | 0 | 32.12
R, COM PLACA 4"X2"
05750 | CAIXA DE LUZ DE PVC, DE 4"x2" | UN | 4 | 1.1 | 0 | 4.4
20060 | MAO-DE-OBRA DE ELETRICISTA DA CONSTRUCAO CIVIL, INCLUSIVE EN | H | 6.5 | 23.16 | 3 | 155.0562
CARGOS SOCIAIS DESONERADOS
20115 | MAO-DE-OBRA DE PEDREIRO, INCLUSIVE ENCARGOS SOCIAIS DESONERA | H | 7.5 | 23.16 | 3 | 178.911
DOS
20132 | MAO-DE-OBRA DE SERVENTE DA CONSTRUCAO CIVIL, INCLUSIVE ENCAR | H | 7.5 | 16.75 | 3 | 129.3938
GOS SOCIAIS DESONERADOS
30179 | ARGAMASSA CIM.,SAIBRO TRACO 1:8,PREPARO MECANICO | M3 | 0.075 | 340.5527 | 0 | 25.5415
15.015.0316-0 | INSTALACAO DE UM CONJUNTO DE 4 TOMADAS,APARENTE,EQUIVALENTE | UN |  | 582
A 5 VARAS DE ELETRODUTO DE PVC RIGIDO DE 3/4",45,00M DE FIO
2,5MM2,CAIXAS,CONEXOES E TOMADAS DE SOBREPOR 2P+T,20A
00115 | BUCHA E ARRUELA DE ALUMINIO PARA ELETRODUTO, DE 3/4" | UN | 16 | 1.33 | 0 | 21.28
00285 | FIO C/ISOLAMENTO TERMOPLASTICO ANTICHAMA DE 750V, DE 02,5MM2 | M | 45 | 1.97 | 0 | 88.65
01983 | MAO-DE-OBRA DE ELETRICISTA DE CONSTRUCAOCIVIL, INCLUSIVE ENC | H | 6.5 | 26.73 | 3 | 178.9574
ARGOS SOCIAIS
01999 | MAO-DE-OBRA DE SERVENTE DA CONSTRUCAO CIVIL, INCLUSIVE ENCAR | H | 8.5 | 19.33 | 3 | 169.2342
GOS SOCIAIS
02341 | ELETRODUTO DE PVC PRETO, RIGIDO ROSQUEAVEL, COM ROSCA EM AMB | UN | 5 | 9.5277 | 0 | 47.6385
AS EXTREMIDADES, EM BARRAS DE 3 METROS, DE 3/4"
02643 | LUVA DE PVC RIGIDO ROSQUEAVEL, PARA ELETRODUTO, DE 3/4" | UN | 1 | 0.81 | 0 | 0.81
02961 | CURVA 90º DE PVC RIGIDO, ROSQUEAVEL, PARA ELETRODUTO, DE 3/4 | UN | 1 | 2.41 | 0 | 2.41
"
05269 | ABRACADEIRA TIPO COPO, DE 3/4" | UN | 15 | 2.93 | 0 | 43.95
05750 | CAIXA DE LUZ DE PVC, DE 4"x2" | UN | 4 | 1.1 | 0 | 4.4
14479 | TOMADA ELETRICA 2P+T, 20A/250V, PADRAO BRASILEIRO, DE SOBREP | UN | 4 | 6.17 | 0 | 24.68
OR
15.015.0316-A | INSTALACAO DE UM CONJUNTO DE 4 TOMADAS,APARENTE,EQUIVALENTE | UN |  | 535.52
A 5 VARAS DE ELETRODUTO DE PVC RIGIDO DE 3/4",45,00M DE FIO
2,5MM2,CAIXAS,CONEXOES E TOMADAS DE SOBREPOR 2P+T,20A
00115 | BUCHA E ARRUELA DE ALUMINIO PARA ELETRODUTO, DE 3/4" | UN | 16 | 1.33 | 0 | 21.28
00285 | FIO C/ISOLAMENTO TERMOPLASTICO ANTICHAMA DE 750V, DE 02,5MM2 | M | 45 | 1.97 | 0 | 88.65
02341 | ELETRODUTO DE PVC PRETO, RIGIDO ROSQUEAVEL, COM ROSCA EM AMB | UN | 5 | 9.5277 | 0 | 47.6385
AS EXTREMIDADES, EM BARRAS DE 3 METROS, DE 3/4"
02643 | LUVA DE PVC RIGIDO ROSQUEAVEL, PARA ELETRODUTO, DE 3/4" | UN | 1 | 0.81 | 0 | 0.81
02961 | CURVA 90º DE PVC RIGIDO, ROSQUEAVEL, PARA ELETRODUTO, DE 3/4 | UN | 1 | 2.41 | 0 | 2.41
"
05269 | ABRACADEIRA TIPO COPO, DE 3/4" | UN | 15 | 2.93 | 0 | 43.95
05750 | CAIXA DE LUZ DE PVC, DE 4"x2" | UN | 4 | 1.1 | 0 | 4.4
14479 | TOMADA ELETRICA 2P+T, 20A/250V, PADRAO BRASILEIRO, DE SOBREP | UN | 4 | 6.17 | 0 | 24.68
OR
20060 | MAO-DE-OBRA DE ELETRICISTA DA CONSTRUCAO CIVIL, INCLUSIVE EN | H | 6.5 | 23.16 | 3 | 155.0562
CARGOS SOCIAIS DESONERADOS
20132 | MAO-DE-OBRA DE SERVENTE DA CONSTRUCAO CIVIL, INCLUSIVE ENCAR | H | 8.5 | 16.75 | 3 | 146.6463
GOS SOCIAIS DESONERADOS
15.015.0317-0 | INSTALACAO DE UM CONJUNTO DE 4 TOMADAS,APARENTE COM CANALETA | UN |  | 1057.36
PERFURADA,SENDO ESTA LIGADA A ELETROCALHA PRINCIPAL(EXCLUSI
VE ESTA),EQUIVALENTE A 3,5 VARAS DE CANALETA E 7 VARAS DE EL
ETRODUTO DE PVC RIGIDO DE 3/4", 63,00M DE FIO 2,5MM2,CAIXAS,
CONEXOES E TOMADAS DE SOBREPOR 2P+T,10A
00115 | BUCHA E ARRUELA DE ALUMINIO PARA ELETRODUTO, DE 3/4" | UN | 20 | 1.33 | 0 | 26.6
00285 | FIO C/ISOLAMENTO TERMOPLASTICO ANTICHAMA DE 750V, DE 02,5MM2 | M | 63 | 1.97 | 0 | 124.11
01983 | MAO-DE-OBRA DE ELETRICISTA DE CONSTRUCAOCIVIL, INCLUSIVE ENC | H | 7 | 26.73 | 3 | 192.7233
ARGOS SOCIAIS
01999 | MAO-DE-OBRA DE SERVENTE DA CONSTRUCAO CIVIL, INCLUSIVE ENCAR | H | 9 | 19.33 | 3 | 179.1891
GOS SOCIAIS
02341 | ELETRODUTO DE PVC PRETO, RIGIDO ROSQUEAVEL, COM ROSCA EM AMB | UN | 7 | 9.5277 | 0 | 66.6939
AS EXTREMIDADES, EM BARRAS DE 3 METROS, DE 3/4"
02643 | LUVA DE PVC RIGIDO ROSQUEAVEL, PARA ELETRODUTO, DE 3/4" | UN | 1 | 0.81 | 0 | 0.81
02961 | CURVA 90º DE PVC RIGIDO, ROSQUEAVEL, PARA ELETRODUTO, DE 3/4 | UN | 1 | 2.41 | 0 | 2.41
"
04307 | TOMADA ELETRICA 2P+T, 10A/250V, PADRAO BRASILEIRO, DE SOBREP | UN | 4 | 4.48 | 0 | 17.92
OR
05269 | ABRACADEIRA TIPO COPO, DE 3/4" | UN | 21 | 2.93 | 0 | 61.53
05750 | CAIXA DE LUZ DE PVC, DE 4"x2" | UN | 4 | 1.1 | 0 | 4.4
07635 | CANALETA PERFURADA ALTA, DE (38X38X6000)MM | UN | 3.5 | 108.85 | 0 | 380.975
15.015.0317-A | INSTALACAO DE UM CONJUNTO DE 4 TOMADAS,APARENTE COM CANALETA | UN |  | 1007.7
PERFURADA,SENDO ESTA LIGADA A ELETROCALHA PRINCIPAL(EXCLUSI
VE ESTA),EQUIVALENTE A 3,5 VARAS DE CANALETA E 7 VARAS DE EL
ETRODUTO DE PVC RIGIDO DE 3/4", 63,00M DE FIO 2,5MM2,CAIXAS,
CONEXOES E TOMADAS DE SOBREPOR 2P+T,10A
00115 | BUCHA E ARRUELA DE ALUMINIO PARA ELETRODUTO, DE 3/4" | UN | 20 | 1.33 | 0 | 26.6
00285 | FIO C/ISOLAMENTO TERMOPLASTICO ANTICHAMA DE 750V, DE 02,5MM2 | M | 63 | 1.97 | 0 | 124.11
02341 | ELETRODUTO DE PVC PRETO, RIGIDO ROSQUEAVEL, COM ROSCA EM AMB | UN | 7 | 9.5277 | 0 | 66.6939
AS EXTREMIDADES, EM BARRAS DE 3 METROS, DE 3/4"
02643 | LUVA DE PVC RIGIDO ROSQUEAVEL, PARA ELETRODUTO, DE 3/4" | UN | 1 | 0.81 | 0 | 0.81
02961 | CURVA 90º DE PVC RIGIDO, ROSQUEAVEL, PARA ELETRODUTO, DE 3/4 | UN | 1 | 2.41 | 0 | 2.41
"
04307 | TOMADA ELETRICA 2P+T, 10A/250V, PADRAO BRASILEIRO, DE SOBREP | UN | 4 | 4.48 | 0 | 17.92
OR
05269 | ABRACADEIRA TIPO COPO, DE 3/4" | UN | 21 | 2.93 | 0 | 61.53
05750 | CAIXA DE LUZ DE PVC, DE 4"x2" | UN | 4 | 1.1 | 0 | 4.4
07635 | CANALETA PERFURADA ALTA, DE (38X38X6000)MM | UN | 3.5 | 108.85 | 0 | 380.975
20060 | MAO-DE-OBRA DE ELETRICISTA DA CONSTRUCAO CIVIL, INCLUSIVE EN | H | 7 | 23.16 | 3 | 166.9836
CARGOS SOCIAIS DESONERADOS
20132 | MAO-DE-OBRA DE SERVENTE DA CONSTRUCAO CIVIL, INCLUSIVE ENCAR | H | 9 | 16.75 | 3 | 155.2725
GOS SOCIAIS DESONERADOS
15.015.0318-0 | INSTALACAO DE UM CONJUNTO DE 4 TOMADAS,APARENTE COM CANALETA | UN |  | 1064.12
PERFURADA,SENDO ESTA LIGADA A ELETROCALHA PRINCIPAL(EXCLUSI
VE ESTA),EQUIVALENTE A 3,5 VARAS DE CANALETA E 7 VARAS DE EL
ETRODUTO DE PVC RIGIDO DE 3/4", 63,00M DE FIO 2,5MM2,CAIXAS,
CONEXOES E TOMADAS DE SOBREPOR 2P+T,20A
00115 | BUCHA E ARRUELA DE ALUMINIO PARA ELETRODUTO, DE 3/4" | UN | 20 | 1.33 | 0 | 26.6
00285 | FIO C/ISOLAMENTO TERMOPLASTICO ANTICHAMA DE 750V, DE 02,5MM2 | M | 63 | 1.97 | 0 | 124.11
01983 | MAO-DE-OBRA DE ELETRICISTA DE CONSTRUCAOCIVIL, INCLUSIVE ENC | H | 7 | 26.73 | 3 | 192.7233
ARGOS SOCIAIS
01999 | MAO-DE-OBRA DE SERVENTE DA CONSTRUCAO CIVIL, INCLUSIVE ENCAR | H | 9 | 19.33 | 3 | 179.1891
GOS SOCIAIS
02341 | ELETRODUTO DE PVC PRETO, RIGIDO ROSQUEAVEL, COM ROSCA EM AMB | UN | 7 | 9.5277 | 0 | 66.6939
AS EXTREMIDADES, EM BARRAS DE 3 METROS, DE 3/4"
02643 | LUVA DE PVC RIGIDO ROSQUEAVEL, PARA ELETRODUTO, DE 3/4" | UN | 1 | 0.81 | 0 | 0.81
02961 | CURVA 90º DE PVC RIGIDO, ROSQUEAVEL, PARA ELETRODUTO, DE 3/4 | UN | 1 | 2.41 | 0 | 2.41
"
05269 | ABRACADEIRA TIPO COPO, DE 3/4" | UN | 21 | 2.93 | 0 | 61.53
05750 | CAIXA DE LUZ DE PVC, DE 4"x2" | UN | 4 | 1.1 | 0 | 4.4
07635 | CANALETA PERFURADA ALTA, DE (38X38X6000)MM | UN | 3.5 | 108.85 | 0 | 380.975
14479 | TOMADA ELETRICA 2P+T, 20A/250V, PADRAO BRASILEIRO, DE SOBREP | UN | 4 | 6.17 | 0 | 24.68
OR
15.015.0318-A | INSTALACAO DE UM CONJUNTO DE 4 TOMADAS,APARENTE COM CANALETA | UN |  | 1014.46
PERFURADA,SENDO ESTA LIGADA A ELETROCALHA PRINCIPAL(EXCLUSI
VE ESTA),EQUIVALENTE A 3,5 VARAS DE CANALETA E 7 VARAS DE EL
ETRODUTO DE PVC RIGIDO DE 3/4", 63,00M DE FIO 2,5MM2,CAIXAS,
CONEXOES E TOMADAS DE SOBREPOR 2P+T,20A
00115 | BUCHA E ARRUELA DE ALUMINIO PARA ELETRODUTO, DE 3/4" | UN | 20 | 1.33 | 0 | 26.6
00285 | FIO C/ISOLAMENTO TERMOPLASTICO ANTICHAMA DE 750V, DE 02,5MM2 | M | 63 | 1.97 | 0 | 124.11
02341 | ELETRODUTO DE PVC PRETO, RIGIDO ROSQUEAVEL, COM ROSCA EM AMB | UN | 7 | 9.5277 | 0 | 66.6939
AS EXTREMIDADES, EM BARRAS DE 3 METROS, DE 3/4"
02643 | LUVA DE PVC RIGIDO ROSQUEAVEL, PARA ELETRODUTO, DE 3/4" | UN | 1 | 0.81 | 0 | 0.81
02961 | CURVA 90º DE PVC RIGIDO, ROSQUEAVEL, PARA ELETRODUTO, DE 3/4 | UN | 1 | 2.41 | 0 | 2.41
"
05269 | ABRACADEIRA TIPO COPO, DE 3/4" | UN | 21 | 2.93 | 0 | 61.53
05750 | CAIXA DE LUZ DE PVC, DE 4"x2" | UN | 4 | 1.1 | 0 | 4.4
07635 | CANALETA PERFURADA ALTA, DE (38X38X6000)MM | UN | 3.5 | 108.85 | 0 | 380.975
14479 | TOMADA ELETRICA 2P+T, 20A/250V, PADRAO BRASILEIRO, DE SOBREP | UN | 4 | 6.17 | 0 | 24.68
OR
20060 | MAO-DE-OBRA DE ELETRICISTA DA CONSTRUCAO CIVIL, INCLUSIVE EN | H | 7 | 23.16 | 3 | 166.9836
CARGOS SOCIAIS DESONERADOS
20132 | MAO-DE-OBRA DE SERVENTE DA CONSTRUCAO CIVIL, INCLUSIVE ENCAR | H | 9 | 16.75 | 3 | 155.2725
GOS SOCIAIS DESONERADOS
15.015.0320-0 | INSTALACAO DE UM CONJUNTO DE 4 TOMADAS,EMBUTIDO NA ALVENARIA | UN |  | 609.01
,EQUIVALENTE A 5 VARAS DE ELETRODUTO DE PVC RIGIDO DE 1/2",4
5,00M DE FIO 2,5MM2,CAIXAS,CONEXOES E TOMADAS DE EMBUTIR 2P+
T,10A,COM PLACA FOSFORESCENTE,INCLUSIVE ABERTURA E FECHAMENT
O DE RASGO EM ALVENARIA
00285 | FIO C/ISOLAMENTO TERMOPLASTICO ANTICHAMA DE 750V, DE 02,5MM2 | M | 45 | 1.97 | 0 | 88.65
01613 | ARGAMASSA CIM.,SAIBRO TRACO 1:8,PREPARO MECANICO | M3 | 0.015 | 355.9641 | 0 | 5.3395
01968 | MAO-DE-OBRA DE PEDREIRO, INCLUSIVE ENCARGOS SOCIAIS | H | 3.75 | 26.73 | 3 | 103.2446
01983 | MAO-DE-OBRA DE ELETRICISTA DE CONSTRUCAOCIVIL, INCLUSIVE ENC | H | 6 | 26.73 | 3 | 165.1914
ARGOS SOCIAIS
01999 | MAO-DE-OBRA DE SERVENTE DA CONSTRUCAO CIVIL, INCLUSIVE ENCAR | H | 8 | 19.33 | 3 | 159.2792
GOS SOCIAIS
02338 | ELETRODUTO DE PVC PRETO,RIGIDO ROSQUEAVEL,COM ROSCA EM AMBAS | UN | 5 | 7.4241 | 0 | 37.1205
EXTREMIDADES,EM BARRAS DE 3 METROS,DE 1/2"
02370 | TOMADA ELETRICA 2P+T, 10A/250V, PADRAO BRASILEIRO, DE EMBUTI | UN | 4 | 6.07 | 0 | 24.28
R, COM PLACA 4"X2"
02642 | LUVA DE PVC RIGIDO ROSQUEAVEL, PARA ELETRODUTO, DE 1/2" | UN | 1 | 0.72 | 0 | 0.72
02960 | CURVA 90º DE PVC RIGIDO, ROSQUEAVEL, PARA ELETRODUTO, DE 1/2 | UN | 1 | 1.59 | 0 | 1.59
"
04266 | BUCHA E ARRUELA DE ALUMINIO PARA ELETRODUTO, DE 1/2" | UN | 16 | 1.2 | 0 | 19.2
05750 | CAIXA DE LUZ DE PVC, DE 4"x2" | UN | 4 | 1.1 | 0 | 4.4
15.015.0320-A | INSTALACAO DE UM CONJUNTO DE 4 TOMADAS,EMBUTIDO NA ALVENARIA | UN |  | 551.67
,EQUIVALENTE A 5 VARAS DE ELETRODUTO DE PVC RIGIDO DE 1/2",4
5,00M DE FIO 2,5MM2,CAIXAS,CONEXOES E TOMADAS DE EMBUTIR 2P+
T,10A,COM PLACA FOSFORESCENTE,INCLUSIVE ABERTURA E FECHAMENT
O DE RASGO EM ALVENARIA
00285 | FIO C/ISOLAMENTO TERMOPLASTICO ANTICHAMA DE 750V, DE 02,5MM2 | M | 45 | 1.97 | 0 | 88.65
02338 | ELETRODUTO DE PVC PRETO,RIGIDO ROSQUEAVEL,COM ROSCA EM AMBAS | UN | 5 | 7.4241 | 0 | 37.1205
EXTREMIDADES,EM BARRAS DE 3 METROS,DE 1/2"
02370 | TOMADA ELETRICA 2P+T, 10A/250V, PADRAO BRASILEIRO, DE EMBUTI | UN | 4 | 6.07 | 0 | 24.28
R, COM PLACA 4"X2"
02642 | LUVA DE PVC RIGIDO ROSQUEAVEL, PARA ELETRODUTO, DE 1/2" | UN | 1 | 0.72 | 0 | 0.72
02960 | CURVA 90º DE PVC RIGIDO, ROSQUEAVEL, PARA ELETRODUTO, DE 1/2 | UN | 1 | 1.59 | 0 | 1.59
"
04266 | BUCHA E ARRUELA DE ALUMINIO PARA ELETRODUTO, DE 1/2" | UN | 16 | 1.2 | 0 | 19.2
05750 | CAIXA DE LUZ DE PVC, DE 4"x2" | UN | 4 | 1.1 | 0 | 4.4
20060 | MAO-DE-OBRA DE ELETRICISTA DA CONSTRUCAO CIVIL, INCLUSIVE EN | H | 6 | 23.16 | 3 | 143.1288
CARGOS SOCIAIS DESONERADOS
20115 | MAO-DE-OBRA DE PEDREIRO, INCLUSIVE ENCARGOS SOCIAIS DESONERA | H | 3.75 | 23.16 | 3 | 89.4555
DOS
20132 | MAO-DE-OBRA DE SERVENTE DA CONSTRUCAO CIVIL, INCLUSIVE ENCAR | H | 8 | 16.75 | 3 | 138.02
GOS SOCIAIS DESONERADOS
30179 | ARGAMASSA CIM.,SAIBRO TRACO 1:8,PREPARO MECANICO | M3 | 0.015 | 340.5527 | 0 | 5.1083
15.015.0321-0 | INSTALACAO DE UM CONJUNTO DE 4 TOMADAS,APARENTE,EQUIVALENTE | UN |  | 536.67
A 5 VARAS DE ELETRODUTO DE PVC RIGIDO DE 1/2",45,00M DE FIO
2,5MM2,CAIXAS,CONEXOES E TOMADAS DE SOBREPOR 2P+T,10A
00285 | FIO C/ISOLAMENTO TERMOPLASTICO ANTICHAMA DE 750V, DE 02,5MM2 | M | 45 | 1.97 | 0 | 88.65
01983 | MAO-DE-OBRA DE ELETRICISTA DE CONSTRUCAOCIVIL, INCLUSIVE ENC | H | 6 | 26.73 | 3 | 165.1914
ARGOS SOCIAIS
01999 | MAO-DE-OBRA DE SERVENTE DA CONSTRUCAO CIVIL, INCLUSIVE ENCAR | H | 8 | 19.33 | 3 | 159.2792
GOS SOCIAIS
02338 | ELETRODUTO DE PVC PRETO,RIGIDO ROSQUEAVEL,COM ROSCA EM AMBAS | UN | 5 | 7.4241 | 0 | 37.1205
EXTREMIDADES,EM BARRAS DE 3 METROS,DE 1/2"
02642 | LUVA DE PVC RIGIDO ROSQUEAVEL, PARA ELETRODUTO, DE 1/2" | UN | 1 | 0.72 | 0 | 0.72
02960 | CURVA 90º DE PVC RIGIDO, ROSQUEAVEL, PARA ELETRODUTO, DE 1/2 | UN | 1 | 1.59 | 0 | 1.59
"
04266 | BUCHA E ARRUELA DE ALUMINIO PARA ELETRODUTO, DE 1/2" | UN | 16 | 1.2 | 0 | 19.2
04307 | TOMADA ELETRICA 2P+T, 10A/250V, PADRAO BRASILEIRO, DE SOBREP | UN | 4 | 4.48 | 0 | 17.92
OR
05268 | ABRACADEIRA TIPO COPO, DE 1/2" | UN | 15 | 2.84 | 0 | 42.6
05750 | CAIXA DE LUZ DE PVC, DE 4"x2" | UN | 4 | 1.1 | 0 | 4.4
15.015.0321-A | INSTALACAO DE UM CONJUNTO DE 4 TOMADAS,APARENTE,EQUIVALENTE | UN |  | 493.34
A 5 VARAS DE ELETRODUTO DE PVC RIGIDO DE 1/2",45,00M DE FIO
2,5MM2,CAIXAS,CONEXOES E TOMADAS DE SOBREPOR 2P+T,10A
00285 | FIO C/ISOLAMENTO TERMOPLASTICO ANTICHAMA DE 750V, DE 02,5MM2 | M | 45 | 1.97 | 0 | 88.65
02338 | ELETRODUTO DE PVC PRETO,RIGIDO ROSQUEAVEL,COM ROSCA EM AMBAS | UN | 5 | 7.4241 | 0 | 37.1205
EXTREMIDADES,EM BARRAS DE 3 METROS,DE 1/2"
02642 | LUVA DE PVC RIGIDO ROSQUEAVEL, PARA ELETRODUTO, DE 1/2" | UN | 1 | 0.72 | 0 | 0.72
02960 | CURVA 90º DE PVC RIGIDO, ROSQUEAVEL, PARA ELETRODUTO, DE 1/2 | UN | 1 | 1.59 | 0 | 1.59
"
04266 | BUCHA E ARRUELA DE ALUMINIO PARA ELETRODUTO, DE 1/2" | UN | 16 | 1.2 | 0 | 19.2
04307 | TOMADA ELETRICA 2P+T, 10A/250V, PADRAO BRASILEIRO, DE SOBREP | UN | 4 | 4.48 | 0 | 17.92
OR
05268 | ABRACADEIRA TIPO COPO, DE 1/2" | UN | 15 | 2.84 | 0 | 42.6
05750 | CAIXA DE LUZ DE PVC, DE 4"x2" | UN | 4 | 1.1 | 0 | 4.4
20060 | MAO-DE-OBRA DE ELETRICISTA DA CONSTRUCAO CIVIL, INCLUSIVE EN | H | 6 | 23.16 | 3 | 143.1288
CARGOS SOCIAIS DESONERADOS
20132 | MAO-DE-OBRA DE SERVENTE DA CONSTRUCAO CIVIL, INCLUSIVE ENCAR | H | 8 | 16.75 | 3 | 138.02
GOS SOCIAIS DESONERADOS
15.015.0325-0 | INSTALACAO DE UM CONJUNTO DE 4 TOMADAS,EMBUTIDO NA ALVENARIA | UN |  | 616.85
,EQUIVALENTE A 5 VARAS DE ELETRODUTO DE PVC RIGIDO DE 1/2",4
5,00M DE FIO 2,5MM2,CAIXAS,CONEXOES E TOMADAS DE EMBUTIR 2P+
T,20A,COM PLACA FOSFORESCENTE,INCLUSIVE ABERTURA E FECHAMENT
O DE RASGO EM ALVENARIA
00285 | FIO C/ISOLAMENTO TERMOPLASTICO ANTICHAMA DE 750V, DE 02,5MM2 | M | 45 | 1.97 | 0 | 88.65
01613 | ARGAMASSA CIM.,SAIBRO TRACO 1:8,PREPARO MECANICO | M3 | 0.015 | 355.9641 | 0 | 5.3395
01968 | MAO-DE-OBRA DE PEDREIRO, INCLUSIVE ENCARGOS SOCIAIS | H | 3.75 | 26.73 | 3 | 103.2446
01983 | MAO-DE-OBRA DE ELETRICISTA DE CONSTRUCAOCIVIL, INCLUSIVE ENC | H | 6 | 26.73 | 3 | 165.1914
ARGOS SOCIAIS
01999 | MAO-DE-OBRA DE SERVENTE DA CONSTRUCAO CIVIL, INCLUSIVE ENCAR | H | 8 | 19.33 | 3 | 159.2792
GOS SOCIAIS
02338 | ELETRODUTO DE PVC PRETO,RIGIDO ROSQUEAVEL,COM ROSCA EM AMBAS | UN | 5 | 7.4241 | 0 | 37.1205
EXTREMIDADES,EM BARRAS DE 3 METROS,DE 1/2"
02642 | LUVA DE PVC RIGIDO ROSQUEAVEL, PARA ELETRODUTO, DE 1/2" | UN | 1 | 0.72 | 0 | 0.72
02960 | CURVA 90º DE PVC RIGIDO, ROSQUEAVEL, PARA ELETRODUTO, DE 1/2 | UN | 1 | 1.59 | 0 | 1.59
"
04266 | BUCHA E ARRUELA DE ALUMINIO PARA ELETRODUTO, DE 1/2" | UN | 16 | 1.2 | 0 | 19.2
04343 | TOMADA ELETRICA 2P+T, 20A/250V, PADRAO BRASILEIRO, DE EMBUTI | UN | 4 | 8.03 | 0 | 32.12
R, COM PLACA 4"X2"
05750 | CAIXA DE LUZ DE PVC, DE 4"x2" | UN | 4 | 1.1 | 0 | 4.4
15.015.0325-A | INSTALACAO DE UM CONJUNTO DE 4 TOMADAS,EMBUTIDO NA ALVENARIA | UN |  | 559.51
,EQUIVALENTE A 5 VARAS DE ELETRODUTO DE PVC RIGIDO DE 1/2",4
5,00M DE FIO 2,5MM2,CAIXAS,CONEXOES E TOMADAS DE EMBUTIR 2P+
T,20A,COM PLACA FOSFORESCENTE,INCLUSIVE ABERTURA E FECHAMENT
O DE RASGO EM ALVENARIA
00285 | FIO C/ISOLAMENTO TERMOPLASTICO ANTICHAMA DE 750V, DE 02,5MM2 | M | 45 | 1.97 | 0 | 88.65
02338 | ELETRODUTO DE PVC PRETO,RIGIDO ROSQUEAVEL,COM ROSCA EM AMBAS | UN | 5 | 7.4241 | 0 | 37.1205
EXTREMIDADES,EM BARRAS DE 3 METROS,DE 1/2"
02642 | LUVA DE PVC RIGIDO ROSQUEAVEL, PARA ELETRODUTO, DE 1/2" | UN | 1 | 0.72 | 0 | 0.72
02960 | CURVA 90º DE PVC RIGIDO, ROSQUEAVEL, PARA ELETRODUTO, DE 1/2 | UN | 1 | 1.59 | 0 | 1.59
"
04266 | BUCHA E ARRUELA DE ALUMINIO PARA ELETRODUTO, DE 1/2" | UN | 16 | 1.2 | 0 | 19.2
04343 | TOMADA ELETRICA 2P+T, 20A/250V, PADRAO BRASILEIRO, DE EMBUTI | UN | 4 | 8.03 | 0 | 32.12
R, COM PLACA 4"X2"
05750 | CAIXA DE LUZ DE PVC, DE 4"x2" | UN | 4 | 1.1 | 0 | 4.4
20060 | MAO-DE-OBRA DE ELETRICISTA DA CONSTRUCAO CIVIL, INCLUSIVE EN | H | 6 | 23.16 | 3 | 143.1288
CARGOS SOCIAIS DESONERADOS
20115 | MAO-DE-OBRA DE PEDREIRO, INCLUSIVE ENCARGOS SOCIAIS DESONERA | H | 3.75 | 23.16 | 3 | 89.4555
DOS
20132 | MAO-DE-OBRA DE SERVENTE DA CONSTRUCAO CIVIL, INCLUSIVE ENCAR | H | 8 | 16.75 | 3 | 138.02
GOS SOCIAIS DESONERADOS
30179 | ARGAMASSA CIM.,SAIBRO TRACO 1:8,PREPARO MECANICO | M3 | 0.015 | 340.5527 | 0 | 5.1083
15.015.0326-0 | INSTALACAO DE UM CONJUNTO DE 4 TOMADAS,APARENTE,EQUIVALENTE | UN |  | 543.43
A 5 VARAS DE ELETRODUTO DE PVC RIGIDO DE 1/2",45,00M DE FIO
2,5MM2,CAIXAS,CONEXOES E TOMADAS DE SOBREPOR 2P+T,20A
00285 | FIO C/ISOLAMENTO TERMOPLASTICO ANTICHAMA DE 750V, DE 02,5MM2 | M | 45 | 1.97 | 0 | 88.65
01983 | MAO-DE-OBRA DE ELETRICISTA DE CONSTRUCAOCIVIL, INCLUSIVE ENC | H | 6 | 26.73 | 3 | 165.1914
ARGOS SOCIAIS
01999 | MAO-DE-OBRA DE SERVENTE DA CONSTRUCAO CIVIL, INCLUSIVE ENCAR | H | 8 | 19.33 | 3 | 159.2792
GOS SOCIAIS
02338 | ELETRODUTO DE PVC PRETO,RIGIDO ROSQUEAVEL,COM ROSCA EM AMBAS | UN | 5 | 7.4241 | 0 | 37.1205
EXTREMIDADES,EM BARRAS DE 3 METROS,DE 1/2"
02642 | LUVA DE PVC RIGIDO ROSQUEAVEL, PARA ELETRODUTO, DE 1/2" | UN | 1 | 0.72 | 0 | 0.72
02960 | CURVA 90º DE PVC RIGIDO, ROSQUEAVEL, PARA ELETRODUTO, DE 1/2 | UN | 1 | 1.59 | 0 | 1.59
"
04266 | BUCHA E ARRUELA DE ALUMINIO PARA ELETRODUTO, DE 1/2" | UN | 16 | 1.2 | 0 | 19.2
05268 | ABRACADEIRA TIPO COPO, DE 1/2" | UN | 15 | 2.84 | 0 | 42.6
05750 | CAIXA DE LUZ DE PVC, DE 4"x2" | UN | 4 | 1.1 | 0 | 4.4
14479 | TOMADA ELETRICA 2P+T, 20A/250V, PADRAO BRASILEIRO, DE SOBREP | UN | 4 | 6.17 | 0 | 24.68
OR
15.015.0326-A | INSTALACAO DE UM CONJUNTO DE 4 TOMADAS,APARENTE,EQUIVALENTE | UN |  | 500.1
A 5 VARAS DE ELETRODUTO DE PVC RIGIDO DE 1/2",45,00M DE FIO
2,5MM2,CAIXAS,CONEXOES E TOMADAS DE SOBREPOR 2P+T,20A
00285 | FIO C/ISOLAMENTO TERMOPLASTICO ANTICHAMA DE 750V, DE 02,5MM2 | M | 45 | 1.97 | 0 | 88.65
02338 | ELETRODUTO DE PVC PRETO,RIGIDO ROSQUEAVEL,COM ROSCA EM AMBAS | UN | 5 | 7.4241 | 0 | 37.1205
EXTREMIDADES,EM BARRAS DE 3 METROS,DE 1/2"
02642 | LUVA DE PVC RIGIDO ROSQUEAVEL, PARA ELETRODUTO, DE 1/2" | UN | 1 | 0.72 | 0 | 0.72
02960 | CURVA 90º DE PVC RIGIDO, ROSQUEAVEL, PARA ELETRODUTO, DE 1/2 | UN | 1 | 1.59 | 0 | 1.59
"
04266 | BUCHA E ARRUELA DE ALUMINIO PARA ELETRODUTO, DE 1/2" | UN | 16 | 1.2 | 0 | 19.2
05268 | ABRACADEIRA TIPO COPO, DE 1/2" | UN | 15 | 2.84 | 0 | 42.6
05750 | CAIXA DE LUZ DE PVC, DE 4"x2" | UN | 4 | 1.1 | 0 | 4.4
14479 | TOMADA ELETRICA 2P+T, 20A/250V, PADRAO BRASILEIRO, DE SOBREP | UN | 4 | 6.17 | 0 | 24.68
OR
20060 | MAO-DE-OBRA DE ELETRICISTA DA CONSTRUCAO CIVIL, INCLUSIVE EN | H | 6 | 23.16 | 3 | 143.1288
CARGOS SOCIAIS DESONERADOS
20132 | MAO-DE-OBRA DE SERVENTE DA CONSTRUCAO CIVIL, INCLUSIVE ENCAR | H | 8 | 16.75 | 3 | 138.02
GOS SOCIAIS DESONERADOS
15.015.0327-0 | INSTALACAO DE UM CONJUNTO DE 4 TOMADAS,APARENTE COM CANALETA | UN |  | 981.62
PERFURADA,SENDO ESTA LIGADA A ELETROCALHA PRINCIPAL(EXCLUSI
VE ESTA),EQUIVALENTE A 3,5 VARAS DE CANALETA E 5 VARAS DE EL
ETRODUTO DE PVC RIGIDO DE 1/2", 63,00M DE FIO 2,5MM2,CAIXAS,
CONEXOES E TOMADAS DE SOBREPOR 2P+T,10A
00285 | FIO C/ISOLAMENTO TERMOPLASTICO ANTICHAMA DE 750V, DE 02,5MM2 | M | 63 | 1.97 | 0 | 124.11
01983 | MAO-DE-OBRA DE ELETRICISTA DE CONSTRUCAOCIVIL, INCLUSIVE ENC | H | 6.5 | 26.73 | 3 | 178.9574
ARGOS SOCIAIS
01999 | MAO-DE-OBRA DE SERVENTE DA CONSTRUCAO CIVIL, INCLUSIVE ENCAR | H | 8.5 | 19.33 | 3 | 169.2342
GOS SOCIAIS
02338 | ELETRODUTO DE PVC PRETO,RIGIDO ROSQUEAVEL,COM ROSCA EM AMBAS | UN | 5 | 7.4241 | 0 | 37.1205
EXTREMIDADES,EM BARRAS DE 3 METROS,DE 1/2"
02642 | LUVA DE PVC RIGIDO ROSQUEAVEL, PARA ELETRODUTO, DE 1/2" | UN | 1 | 0.72 | 0 | 0.72
02960 | CURVA 90º DE PVC RIGIDO, ROSQUEAVEL, PARA ELETRODUTO, DE 1/2 | UN | 1 | 1.59 | 0 | 1.59
"
04266 | BUCHA E ARRUELA DE ALUMINIO PARA ELETRODUTO, DE 1/2" | UN | 20 | 1.2 | 0 | 24
04307 | TOMADA ELETRICA 2P+T, 10A/250V, PADRAO BRASILEIRO, DE SOBREP | UN | 4 | 4.48 | 0 | 17.92
OR
05268 | ABRACADEIRA TIPO COPO, DE 1/2" | UN | 15 | 2.84 | 0 | 42.6
05750 | CAIXA DE LUZ DE PVC, DE 4"x2" | UN | 4 | 1.1 | 0 | 4.4
07635 | CANALETA PERFURADA ALTA, DE (38X38X6000)MM | UN | 3.5 | 108.85 | 0 | 380.975
15.015.0327-A | INSTALACAO DE UM CONJUNTO DE 4 TOMADAS,APARENTE COM CANALETA | UN |  | 935.13
PERFURADA,SENDO ESTA LIGADA A ELETROCALHA PRINCIPAL(EXCLUSI
VE ESTA),EQUIVALENTE A 3,5 VARAS DE CANALETA E 5 VARAS DE EL
ETRODUTO DE PVC RIGIDO DE 1/2", 63,00M DE FIO 2,5MM2,CAIXAS,
CONEXOES E TOMADAS DE SOBREPOR 2P+T,10A
00285 | FIO C/ISOLAMENTO TERMOPLASTICO ANTICHAMA DE 750V, DE 02,5MM2 | M | 63 | 1.97 | 0 | 124.11
02338 | ELETRODUTO DE PVC PRETO,RIGIDO ROSQUEAVEL,COM ROSCA EM AMBAS | UN | 5 | 7.4241 | 0 | 37.1205
EXTREMIDADES,EM BARRAS DE 3 METROS,DE 1/2"
02642 | LUVA DE PVC RIGIDO ROSQUEAVEL, PARA ELETRODUTO, DE 1/2" | UN | 1 | 0.72 | 0 | 0.72
02960 | CURVA 90º DE PVC RIGIDO, ROSQUEAVEL, PARA ELETRODUTO, DE 1/2 | UN | 1 | 1.59 | 0 | 1.59
"
04266 | BUCHA E ARRUELA DE ALUMINIO PARA ELETRODUTO, DE 1/2" | UN | 20 | 1.2 | 0 | 24
04307 | TOMADA ELETRICA 2P+T, 10A/250V, PADRAO BRASILEIRO, DE SOBREP | UN | 4 | 4.48 | 0 | 17.92
OR
05268 | ABRACADEIRA TIPO COPO, DE 1/2" | UN | 15 | 2.84 | 0 | 42.6
05750 | CAIXA DE LUZ DE PVC, DE 4"x2" | UN | 4 | 1.1 | 0 | 4.4
07635 | CANALETA PERFURADA ALTA, DE (38X38X6000)MM | UN | 3.5 | 108.85 | 0 | 380.975
20060 | MAO-DE-OBRA DE ELETRICISTA DA CONSTRUCAO CIVIL, INCLUSIVE EN | H | 6.5 | 23.16 | 3 | 155.0562
CARGOS SOCIAIS DESONERADOS
20132 | MAO-DE-OBRA DE SERVENTE DA CONSTRUCAO CIVIL, INCLUSIVE ENCAR | H | 8.5 | 16.75 | 3 | 146.6463
GOS SOCIAIS DESONERADOS
15.015.0328-0 | INSTALACAO DE UM CONJUNTO DE 4 TOMADAS,APARENTE COM CANALETA | UN |  | 988.38
PERFURADA,SENDO ESTA LIGADA A ELETROCALHA PRINCIPAL(EXCLUSI
VE ESTA),EQUIVALENTE A 3,5 VARAS DE CANALETA E 5 VARAS DE EL
ETRODUTO DE PVC RIGIDO DE 1/2", 63,00M DE FIO 2,5MM2,CAIXAS,
CONEXOES E TOMADAS DE SOBREPOR 2P+T,20A
00285 | FIO C/ISOLAMENTO TERMOPLASTICO ANTICHAMA DE 750V, DE 02,5MM2 | M | 63 | 1.97 | 0 | 124.11
01983 | MAO-DE-OBRA DE ELETRICISTA DE CONSTRUCAOCIVIL, INCLUSIVE ENC | H | 6.5 | 26.73 | 3 | 178.9574
ARGOS SOCIAIS
01999 | MAO-DE-OBRA DE SERVENTE DA CONSTRUCAO CIVIL, INCLUSIVE ENCAR | H | 8.5 | 19.33 | 3 | 169.2342
GOS SOCIAIS
02338 | ELETRODUTO DE PVC PRETO,RIGIDO ROSQUEAVEL,COM ROSCA EM AMBAS | UN | 5 | 7.4241 | 0 | 37.1205
EXTREMIDADES,EM BARRAS DE 3 METROS,DE 1/2"
02642 | LUVA DE PVC RIGIDO ROSQUEAVEL, PARA ELETRODUTO, DE 1/2" | UN | 1 | 0.72 | 0 | 0.72
02960 | CURVA 90º DE PVC RIGIDO, ROSQUEAVEL, PARA ELETRODUTO, DE 1/2 | UN | 1 | 1.59 | 0 | 1.59
"
04266 | BUCHA E ARRUELA DE ALUMINIO PARA ELETRODUTO, DE 1/2" | UN | 20 | 1.2 | 0 | 24
05268 | ABRACADEIRA TIPO COPO, DE 1/2" | UN | 15 | 2.84 | 0 | 42.6
05750 | CAIXA DE LUZ DE PVC, DE 4"x2" | UN | 4 | 1.1 | 0 | 4.4
07635 | CANALETA PERFURADA ALTA, DE (38X38X6000)MM | UN | 3.5 | 108.85 | 0 | 380.975
14479 | TOMADA ELETRICA 2P+T, 20A/250V, PADRAO BRASILEIRO, DE SOBREP | UN | 4 | 6.17 | 0 | 24.68
OR
15.015.0328-A | INSTALACAO DE UM CONJUNTO DE 4 TOMADAS,APARENTE COM CANALETA | UN |  | 941.89
PERFURADA,SENDO ESTA LIGADA A ELETROCALHA PRINCIPAL(EXCLUSI
VE ESTA),EQUIVALENTE A 3,5 VARAS DE CANALETA E 5 VARAS DE EL
ETRODUTO DE PVC RIGIDO DE 1/2", 63,00M DE FIO 2,5MM2,CAIXAS,
CONEXOES E TOMADAS DE SOBREPOR 2P+T,20A
00285 | FIO C/ISOLAMENTO TERMOPLASTICO ANTICHAMA DE 750V, DE 02,5MM2 | M | 63 | 1.97 | 0 | 124.11
02338 | ELETRODUTO DE PVC PRETO,RIGIDO ROSQUEAVEL,COM ROSCA EM AMBAS | UN | 5 | 7.4241 | 0 | 37.1205
EXTREMIDADES,EM BARRAS DE 3 METROS,DE 1/2"
02642 | LUVA DE PVC RIGIDO ROSQUEAVEL, PARA ELETRODUTO, DE 1/2" | UN | 1 | 0.72 | 0 | 0.72
02960 | CURVA 90º DE PVC RIGIDO, ROSQUEAVEL, PARA ELETRODUTO, DE 1/2 | UN | 1 | 1.59 | 0 | 1.59
"
04266 | BUCHA E ARRUELA DE ALUMINIO PARA ELETRODUTO, DE 1/2" | UN | 20 | 1.2 | 0 | 24
05268 | ABRACADEIRA TIPO COPO, DE 1/2" | UN | 15 | 2.84 | 0 | 42.6
05750 | CAIXA DE LUZ DE PVC, DE 4"x2" | UN | 4 | 1.1 | 0 | 4.4
07635 | CANALETA PERFURADA ALTA, DE (38X38X6000)MM | UN | 3.5 | 108.85 | 0 | 380.975
14479 | TOMADA ELETRICA 2P+T, 20A/250V, PADRAO BRASILEIRO, DE SOBREP | UN | 4 | 6.17 | 0 | 24.68
OR
20060 | MAO-DE-OBRA DE ELETRICISTA DA CONSTRUCAO CIVIL, INCLUSIVE EN | H | 6.5 | 23.16 | 3 | 155.0562
CARGOS SOCIAIS DESONERADOS
20132 | MAO-DE-OBRA DE SERVENTE DA CONSTRUCAO CIVIL, INCLUSIVE ENCAR | H | 8.5 | 16.75 | 3 | 146.6463
GOS SOCIAIS DESONERADOS
15.015.0400-0 | INSTALACAO DE PONTO PARA SONOFLETOR DE TETO SOBRE REBAIXO A | UN |  | 250.81
PARTIR DA ELETROCALHA/PERFILADO,EXCLUSIVE SONOFLETOR (VIDE I
TEM 18.037.0200) E FIOS,INCLUSIVE ACESSORIOS DE FIXACAO
00115 | BUCHA E ARRUELA DE ALUMINIO PARA ELETRODUTO, DE 3/4" | UN | 2 | 1.33 | 0 | 2.66
01983 | MAO-DE-OBRA DE ELETRICISTA DE CONSTRUCAOCIVIL, INCLUSIVE ENC | H | 4.5 | 26.73 | 3 | 123.8936
ARGOS SOCIAIS
01999 | MAO-DE-OBRA DE SERVENTE DA CONSTRUCAO CIVIL, INCLUSIVE ENCAR | H | 4.1 | 19.33 | 3 | 81.6306
GOS SOCIAIS
02341 | ELETRODUTO DE PVC PRETO, RIGIDO ROSQUEAVEL, COM ROSCA EM AMB | UN | 1 | 9.5277 | 0 | 9.5277
AS EXTREMIDADES, EM BARRAS DE 3 METROS, DE 3/4"
02643 | LUVA DE PVC RIGIDO ROSQUEAVEL, PARA ELETRODUTO, DE 3/4" | UN | 4 | 0.81 | 0 | 3.24
02961 | CURVA 90º DE PVC RIGIDO, ROSQUEAVEL, PARA ELETRODUTO, DE 3/4 | UN | 2 | 2.41 | 0 | 4.82
"
05269 | ABRACADEIRA TIPO COPO, DE 3/4" | UN | 3 | 2.93 | 0 | 8.79
05568 | PORCA ALTA, DE 1/4" | UN | 4 | 0.08 | 0 | 0.32
05587 | CONDULETE DE ALUMINIO SILICIO, TIPO E, DE 3/4", COM TAMPA | UN | 1 | 11.6 | 0 | 11.6
05750 | CAIXA DE LUZ DE PVC, DE 4"x2" | UN | 1 | 1.1 | 0 | 1.1
05882 | BUCHA DE NYLON, TIPO S-07 | UN | 6 | 0.0229 | 0 | 0.1374
05908 | PARAFUSO FERRO, ROSCA SOBERBA, CABECA CHATA, DE (4,8X40)MM | UN | 6 | 0.2214 | 0 | 1.3284
07641 | ARRUELA LISA DE DIAMETRO INTERNO, DE 1/4" | UN | 4 | 0.0922 | 0 | 0.3688
07643 | ARRUELA DE PRESSAO, DE DIAMETRO INTERNO DE 1/4" | UN | 4 | 0.0922 | 0 | 0.3688
07656 | PARAFUSO, CABECA LENTILHA, DE 1/4"X5/8" | UN | 4 | 0.257 | 0 | 1.028
15.015.0400-A | INSTALACAO DE PONTO PARA SONOFLETOR DE TETO SOBRE REBAIXO A | UN |  | 223.37
PARTIR DA ELETROCALHA/PERFILADO,EXCLUSIVE SONOFLETOR (VIDE I
TEM 18.037.0200) E FIOS,INCLUSIVE ACESSORIOS DE FIXACAO
00115 | BUCHA E ARRUELA DE ALUMINIO PARA ELETRODUTO, DE 3/4" | UN | 2 | 1.33 | 0 | 2.66
02341 | ELETRODUTO DE PVC PRETO, RIGIDO ROSQUEAVEL, COM ROSCA EM AMB | UN | 1 | 9.5277 | 0 | 9.5277
AS EXTREMIDADES, EM BARRAS DE 3 METROS, DE 3/4"
02643 | LUVA DE PVC RIGIDO ROSQUEAVEL, PARA ELETRODUTO, DE 3/4" | UN | 4 | 0.81 | 0 | 3.24
02961 | CURVA 90º DE PVC RIGIDO, ROSQUEAVEL, PARA ELETRODUTO, DE 3/4 | UN | 2 | 2.41 | 0 | 4.82
"
05269 | ABRACADEIRA TIPO COPO, DE 3/4" | UN | 3 | 2.93 | 0 | 8.79
05568 | PORCA ALTA, DE 1/4" | UN | 4 | 0.08 | 0 | 0.32
05587 | CONDULETE DE ALUMINIO SILICIO, TIPO E, DE 3/4", COM TAMPA | UN | 1 | 11.6 | 0 | 11.6
05750 | CAIXA DE LUZ DE PVC, DE 4"x2" | UN | 1 | 1.1 | 0 | 1.1
05882 | BUCHA DE NYLON, TIPO S-07 | UN | 6 | 0.0229 | 0 | 0.1374
05908 | PARAFUSO FERRO, ROSCA SOBERBA, CABECA CHATA, DE (4,8X40)MM | UN | 6 | 0.2214 | 0 | 1.3284
07641 | ARRUELA LISA DE DIAMETRO INTERNO, DE 1/4" | UN | 4 | 0.0922 | 0 | 0.3688
07643 | ARRUELA DE PRESSAO, DE DIAMETRO INTERNO DE 1/4" | UN | 4 | 0.0922 | 0 | 0.3688
07656 | PARAFUSO, CABECA LENTILHA, DE 1/4"X5/8" | UN | 4 | 0.257 | 0 | 1.028
20060 | MAO-DE-OBRA DE ELETRICISTA DA CONSTRUCAO CIVIL, INCLUSIVE EN | H | 4.5 | 23.16 | 3 | 107.3466
CARGOS SOCIAIS DESONERADOS
20132 | MAO-DE-OBRA DE SERVENTE DA CONSTRUCAO CIVIL, INCLUSIVE ENCAR | H | 4.1 | 16.75 | 3 | 70.7353
GOS SOCIAIS DESONERADOS
15.016.0010-0 | INSTALACAO DE PONTO DE LUZ,APARENTE,EQUIVALENTE A 2 VARAS DE | UN |  | 358.71
ELETRODUTO RIGIDO,DE ACO CARBONO ESMALTADO,DE 3/4",12,00M D
E FIO 2,5MM2,CAIXAS,CONEXOES,LUVAS,CURVA E INTERRUPTOR DE SO
BREPOR COM PLACA FOSFORESCENTE
00115 | BUCHA E ARRUELA DE ALUMINIO PARA ELETRODUTO, DE 3/4" | UN | 4 | 1.33 | 0 | 5.32
00285 | FIO C/ISOLAMENTO TERMOPLASTICO ANTICHAMA DE 750V, DE 02,5MM2 | M | 12 | 1.97 | 0 | 23.64
01983 | MAO-DE-OBRA DE ELETRICISTA DE CONSTRUCAOCIVIL, INCLUSIVE ENC | H | 5 | 26.73 | 3 | 137.6595
ARGOS SOCIAIS
01999 | MAO-DE-OBRA DE SERVENTE DA CONSTRUCAO CIVIL, INCLUSIVE ENCAR | H | 6 | 19.33 | 3 | 119.4594
GOS SOCIAIS
02331 | LUVA P/ELETRODUTO EM FERRO ZINCADO LEVE, DE 3/4" | UN | 1 | 1.79 | 0 | 1.79
02500 | PLACA ESPELHO CINZA EM POLIESTIRENO ALTO IMPACTO, PARA CAIXA | UN | 1 | 1.96 | 0 | 1.96
DE EMBUTIR DE 4"X2" PARA TOMADA
04000 | ELETRODUTO DE FERRO GALVANIZADO, MEDIO, GALVANIZACAO A FOGO, | UN | 2 | 26.86 | 0 | 53.72
NBR 5624, EM BARRAS DE 3M, DE 3/4"
05750 | CAIXA DE LUZ DE PVC, DE 4"x2" | UN | 1 | 1.1 | 0 | 1.1
05751 | CAIXA DE LUZ DE PVC, DE 4"x4" | UN | 1 | 2.36 | 0 | 2.36
05914 | INTERRUPTOR DE SOBREPOR SIMPLES, DE 10A-250V | UN | 1 | 3.17 | 0 | 3.17
07336 | CURVA 90º PARA ELETRODUTO EM FERRO ZINCADO LEVE, DE 3/4" | UN | 1 | 8.54 | 0 | 8.54
15.016.0010-A | INSTALACAO DE PONTO DE LUZ,APARENTE,EQUIVALENTE A 2 VARAS DE | UN |  | 324.38
ELETRODUTO RIGIDO,DE ACO CARBONO ESMALTADO,DE 3/4",12,00M D
E FIO 2,5MM2,CAIXAS,CONEXOES,LUVAS,CURVA E INTERRUPTOR DE SO
BREPOR COM PLACA FOSFORESCENTE
00115 | BUCHA E ARRUELA DE ALUMINIO PARA ELETRODUTO, DE 3/4" | UN | 4 | 1.33 | 0 | 5.32
00285 | FIO C/ISOLAMENTO TERMOPLASTICO ANTICHAMA DE 750V, DE 02,5MM2 | M | 12 | 1.97 | 0 | 23.64
02331 | LUVA P/ELETRODUTO EM FERRO ZINCADO LEVE, DE 3/4" | UN | 1 | 1.79 | 0 | 1.79
02500 | PLACA ESPELHO CINZA EM POLIESTIRENO ALTO IMPACTO, PARA CAIXA | UN | 1 | 1.96 | 0 | 1.96
DE EMBUTIR DE 4"X2" PARA TOMADA
04000 | ELETRODUTO DE FERRO GALVANIZADO, MEDIO, GALVANIZACAO A FOGO, | UN | 2 | 26.86 | 0 | 53.72
NBR 5624, EM BARRAS DE 3M, DE 3/4"
05750 | CAIXA DE LUZ DE PVC, DE 4"x2" | UN | 1 | 1.1 | 0 | 1.1
05751 | CAIXA DE LUZ DE PVC, DE 4"x4" | UN | 1 | 2.36 | 0 | 2.36
05914 | INTERRUPTOR DE SOBREPOR SIMPLES, DE 10A-250V | UN | 1 | 3.17 | 0 | 3.17
07336 | CURVA 90º PARA ELETRODUTO EM FERRO ZINCADO LEVE, DE 3/4" | UN | 1 | 8.54 | 0 | 8.54
20060 | MAO-DE-OBRA DE ELETRICISTA DA CONSTRUCAO CIVIL, INCLUSIVE EN | H | 5 | 23.16 | 3 | 119.274
CARGOS SOCIAIS DESONERADOS
20132 | MAO-DE-OBRA DE SERVENTE DA CONSTRUCAO CIVIL, INCLUSIVE ENCAR | H | 6 | 16.75 | 3 | 103.515
GOS SOCIAIS DESONERADOS
15.016.0015-0 | INSTALACAO DE PONTO DE LUZ,APARENTE,EQUIVALENTE A 2 VARAS DE | UN |  | 329.43
ELETRODUTO RIGIDO,DE ACO CARBONO ESMALTADO,DE 1/2",12,00M D
E FIO 1,5MM2,CAIXAS,CONEXOES,LUVAS,CURVA E INTERRUPTOR DE SO
BREPOR COM PLACA FOSFORESCENTE
00286 | FIO C/ISOLAMENTO TERMOPLASTICO ANTICHAMA DE 750V, DE 01,5MM2 | M | 12 | 1.38 | 0 | 16.56
01983 | MAO-DE-OBRA DE ELETRICISTA DE CONSTRUCAOCIVIL, INCLUSIVE ENC | H | 4.5 | 26.73 | 3 | 123.8936
ARGOS SOCIAIS
01999 | MAO-DE-OBRA DE SERVENTE DA CONSTRUCAO CIVIL, INCLUSIVE ENCAR | H | 6 | 19.33 | 3 | 119.4594
GOS SOCIAIS
02330 | LUVA P/ELETRODUTO EM FERRO ZINCADO LEVE, DE 1/2" | UN | 1 | 1.02 | 0 | 1.02
02500 | PLACA ESPELHO CINZA EM POLIESTIRENO ALTO IMPACTO, PARA CAIXA | UN | 1 | 1.96 | 0 | 1.96
DE EMBUTIR DE 4"X2" PARA TOMADA
04266 | BUCHA E ARRUELA DE ALUMINIO PARA ELETRODUTO, DE 1/2" | UN | 4 | 1.2 | 0 | 4.8
05750 | CAIXA DE LUZ DE PVC, DE 4"x2" | UN | 1 | 1.1 | 0 | 1.1
05751 | CAIXA DE LUZ DE PVC, DE 4"x4" | UN | 1 | 2.36 | 0 | 2.36
05914 | INTERRUPTOR DE SOBREPOR SIMPLES, DE 10A-250V | UN | 1 | 3.17 | 0 | 3.17
07335 | CURVA 90º PARA ELETRODUTO EM FERRO ZINCADO LEVE, DE 1/2" | UN | 1 | 6.89 | 0 | 6.89
07415 | ELETRODUTO DE FERRO GALVANIZADO, MEDIO, GALVANIZACAO A FOGO, | UN | 2 | 24.11 | 0 | 48.22
NBR 5624, EM BARRAS DE 3M, DE 1/2"
15.016.0015-A | INSTALACAO DE PONTO DE LUZ,APARENTE,EQUIVALENTE A 2 VARAS DE | UN |  | 296.94
ELETRODUTO RIGIDO,DE ACO CARBONO ESMALTADO,DE 1/2",12,00M D
E FIO 1,5MM2,CAIXAS,CONEXOES,LUVAS,CURVA E INTERRUPTOR DE SO
BREPOR COM PLACA FOSFORESCENTE
00286 | FIO C/ISOLAMENTO TERMOPLASTICO ANTICHAMA DE 750V, DE 01,5MM2 | M | 12 | 1.38 | 0 | 16.56
02330 | LUVA P/ELETRODUTO EM FERRO ZINCADO LEVE, DE 1/2" | UN | 1 | 1.02 | 0 | 1.02
02500 | PLACA ESPELHO CINZA EM POLIESTIRENO ALTO IMPACTO, PARA CAIXA | UN | 1 | 1.96 | 0 | 1.96
DE EMBUTIR DE 4"X2" PARA TOMADA
04266 | BUCHA E ARRUELA DE ALUMINIO PARA ELETRODUTO, DE 1/2" | UN | 4 | 1.2 | 0 | 4.8
05750 | CAIXA DE LUZ DE PVC, DE 4"x2" | UN | 1 | 1.1 | 0 | 1.1
05751 | CAIXA DE LUZ DE PVC, DE 4"x4" | UN | 1 | 2.36 | 0 | 2.36
05914 | INTERRUPTOR DE SOBREPOR SIMPLES, DE 10A-250V | UN | 1 | 3.17 | 0 | 3.17
07335 | CURVA 90º PARA ELETRODUTO EM FERRO ZINCADO LEVE, DE 1/2" | UN | 1 | 6.89 | 0 | 6.89
07415 | ELETRODUTO DE FERRO GALVANIZADO, MEDIO, GALVANIZACAO A FOGO, | UN | 2 | 24.11 | 0 | 48.22
NBR 5624, EM BARRAS DE 3M, DE 1/2"
20060 | MAO-DE-OBRA DE ELETRICISTA DA CONSTRUCAO CIVIL, INCLUSIVE EN | H | 4.5 | 23.16 | 3 | 107.3466
CARGOS SOCIAIS DESONERADOS
20132 | MAO-DE-OBRA DE SERVENTE DA CONSTRUCAO CIVIL, INCLUSIVE ENCAR | H | 6 | 16.75 | 3 | 103.515
GOS SOCIAIS DESONERADOS
15.016.0030-0 | INSTALACAO DE UM CONJUNTO DE 2 PONTOS DE LUZ,APARENTE,EQUIVA | UN |  | 663.94
LENTE A 5 VARAS DE ELETRODUTO RIGIDO,DE ACO CARBONO ESMALTAD
O,DE 3/4",33,00M DE FIO 2,5MM2,CAIXAS,CONEXOES,LUVAS,CURVA E
INTERRUPTOR DE SOBREPOR COM PLACA FOSFORESCENTE
00115 | BUCHA E ARRUELA DE ALUMINIO PARA ELETRODUTO, DE 3/4" | UN | 5 | 1.33 | 0 | 6.65
00285 | FIO C/ISOLAMENTO TERMOPLASTICO ANTICHAMA DE 750V, DE 02,5MM2 | M | 33 | 1.97 | 0 | 65.01
01983 | MAO-DE-OBRA DE ELETRICISTA DE CONSTRUCAOCIVIL, INCLUSIVE ENC | H | 8.5 | 26.73 | 3 | 234.0212
ARGOS SOCIAIS
01999 | MAO-DE-OBRA DE SERVENTE DA CONSTRUCAO CIVIL, INCLUSIVE ENCAR | H | 10 | 19.33 | 3 | 199.099
GOS SOCIAIS
02331 | LUVA P/ELETRODUTO EM FERRO ZINCADO LEVE, DE 3/4" | UN | 3 | 1.79 | 0 | 5.37
02500 | PLACA ESPELHO CINZA EM POLIESTIRENO ALTO IMPACTO, PARA CAIXA | UN | 1 | 1.96 | 0 | 1.96
DE EMBUTIR DE 4"X2" PARA TOMADA
04000 | ELETRODUTO DE FERRO GALVANIZADO, MEDIO, GALVANIZACAO A FOGO, | UN | 5 | 26.86 | 0 | 134.3
NBR 5624, EM BARRAS DE 3M, DE 3/4"
05750 | CAIXA DE LUZ DE PVC, DE 4"x2" | UN | 1 | 1.1 | 0 | 1.1
05751 | CAIXA DE LUZ DE PVC, DE 4"x4" | UN | 2 | 2.36 | 0 | 4.72
05914 | INTERRUPTOR DE SOBREPOR SIMPLES, DE 10A-250V | UN | 1 | 3.17 | 0 | 3.17
07336 | CURVA 90º PARA ELETRODUTO EM FERRO ZINCADO LEVE, DE 3/4" | UN | 1 | 8.54 | 0 | 8.54
15.016.0030-A | INSTALACAO DE UM CONJUNTO DE 2 PONTOS DE LUZ,APARENTE,EQUIVA | UN |  | 606.11
LENTE A 5 VARAS DE ELETRODUTO RIGIDO,DE ACO CARBONO ESMALTAD
O,DE 3/4",33,00M DE FIO 2,5MM2,CAIXAS,CONEXOES,LUVAS,CURVA E
INTERRUPTOR DE SOBREPOR COM PLACA FOSFORESCENTE
00115 | BUCHA E ARRUELA DE ALUMINIO PARA ELETRODUTO, DE 3/4" | UN | 5 | 1.33 | 0 | 6.65
00285 | FIO C/ISOLAMENTO TERMOPLASTICO ANTICHAMA DE 750V, DE 02,5MM2 | M | 33 | 1.97 | 0 | 65.01
02331 | LUVA P/ELETRODUTO EM FERRO ZINCADO LEVE, DE 3/4" | UN | 3 | 1.79 | 0 | 5.37
02500 | PLACA ESPELHO CINZA EM POLIESTIRENO ALTO IMPACTO, PARA CAIXA | UN | 1 | 1.96 | 0 | 1.96
DE EMBUTIR DE 4"X2" PARA TOMADA
04000 | ELETRODUTO DE FERRO GALVANIZADO, MEDIO, GALVANIZACAO A FOGO, | UN | 5 | 26.86 | 0 | 134.3
NBR 5624, EM BARRAS DE 3M, DE 3/4"
05750 | CAIXA DE LUZ DE PVC, DE 4"x2" | UN | 1 | 1.1 | 0 | 1.1
05751 | CAIXA DE LUZ DE PVC, DE 4"x4" | UN | 2 | 2.36 | 0 | 4.72
05914 | INTERRUPTOR DE SOBREPOR SIMPLES, DE 10A-250V | UN | 1 | 3.17 | 0 | 3.17
07336 | CURVA 90º PARA ELETRODUTO EM FERRO ZINCADO LEVE, DE 3/4" | UN | 1 | 8.54 | 0 | 8.54
20060 | MAO-DE-OBRA DE ELETRICISTA DA CONSTRUCAO CIVIL, INCLUSIVE EN | H | 8.5 | 23.16 | 3 | 202.7658
CARGOS SOCIAIS DESONERADOS
20132 | MAO-DE-OBRA DE SERVENTE DA CONSTRUCAO CIVIL, INCLUSIVE ENCAR | H | 10 | 16.75 | 3 | 172.525
GOS SOCIAIS DESONERADOS
15.016.0045-0 | INSTALACAO DE UM CONJUNTO DE 3 PONTOS DE LUZ,APARENTE,EQUIVA | UN |  | 844.46
LENTE A 6 VARAS DE ELETRODUTO RIGIDO,DE ACO CARBONO ESMALTAD
O,DE 3/4",50,00 DE FIO 2,5MM2,CAIXAS,CONEXOES,LUVAS,CURVA E
INTERRUPTOR DE SOBREPOR COM PLACA FOSFORESCENTE
00115 | BUCHA E ARRUELA DE ALUMINIO PARA ELETRODUTO, DE 3/4" | UN | 7 | 1.33 | 0 | 9.31
00285 | FIO C/ISOLAMENTO TERMOPLASTICO ANTICHAMA DE 750V, DE 02,5MM2 | M | 50 | 1.97 | 0 | 98.5
01983 | MAO-DE-OBRA DE ELETRICISTA DE CONSTRUCAOCIVIL, INCLUSIVE ENC | H | 11 | 26.73 | 3 | 302.8509
ARGOS SOCIAIS
01999 | MAO-DE-OBRA DE SERVENTE DA CONSTRUCAO CIVIL, INCLUSIVE ENCAR | H | 12 | 19.33 | 3 | 238.9188
GOS SOCIAIS
02331 | LUVA P/ELETRODUTO EM FERRO ZINCADO LEVE, DE 3/4" | UN | 3 | 1.79 | 0 | 5.37
04000 | ELETRODUTO DE FERRO GALVANIZADO, MEDIO, GALVANIZACAO A FOGO, | UN | 6 | 26.86 | 0 | 161.16
NBR 5624, EM BARRAS DE 3M, DE 3/4"
05750 | CAIXA DE LUZ DE PVC, DE 4"x2" | UN | 1 | 1.1 | 0 | 1.1
05751 | CAIXA DE LUZ DE PVC, DE 4"x4" | UN | 3 | 2.36 | 0 | 7.08
07336 | CURVA 90º PARA ELETRODUTO EM FERRO ZINCADO LEVE, DE 3/4" | UN | 1 | 8.54 | 0 | 8.54
14478 | INTERRUPTOR DE SOBREPOR COM 3 TECLAS PARALELAS, DE 10A/250V | UN | 1 | 11.64 | 0 | 11.64
15.016.0045-A | INSTALACAO DE UM CONJUNTO DE 3 PONTOS DE LUZ,APARENTE,EQUIVA | UN |  | 772.13
LENTE A 6 VARAS DE ELETRODUTO RIGIDO,DE ACO CARBONO ESMALTAD
O,DE 3/4",50,00 DE FIO 2,5MM2,CAIXAS,CONEXOES,LUVAS,CURVA E
INTERRUPTOR DE SOBREPOR COM PLACA FOSFORESCENTE
00115 | BUCHA E ARRUELA DE ALUMINIO PARA ELETRODUTO, DE 3/4" | UN | 7 | 1.33 | 0 | 9.31
00285 | FIO C/ISOLAMENTO TERMOPLASTICO ANTICHAMA DE 750V, DE 02,5MM2 | M | 50 | 1.97 | 0 | 98.5
02331 | LUVA P/ELETRODUTO EM FERRO ZINCADO LEVE, DE 3/4" | UN | 3 | 1.79 | 0 | 5.37
04000 | ELETRODUTO DE FERRO GALVANIZADO, MEDIO, GALVANIZACAO A FOGO, | UN | 6 | 26.86 | 0 | 161.16
NBR 5624, EM BARRAS DE 3M, DE 3/4"
05750 | CAIXA DE LUZ DE PVC, DE 4"x2" | UN | 1 | 1.1 | 0 | 1.1
05751 | CAIXA DE LUZ DE PVC, DE 4"x4" | UN | 3 | 2.36 | 0 | 7.08
07336 | CURVA 90º PARA ELETRODUTO EM FERRO ZINCADO LEVE, DE 3/4" | UN | 1 | 8.54 | 0 | 8.54
14478 | INTERRUPTOR DE SOBREPOR COM 3 TECLAS PARALELAS, DE 10A/250V | UN | 1 | 11.64 | 0 | 11.64
20060 | MAO-DE-OBRA DE ELETRICISTA DA CONSTRUCAO CIVIL, INCLUSIVE EN | H | 11 | 23.16 | 3 | 262.4028
CARGOS SOCIAIS DESONERADOS
20132 | MAO-DE-OBRA DE SERVENTE DA CONSTRUCAO CIVIL, INCLUSIVE ENCAR | H | 12 | 16.75 | 3 | 207.03
GOS SOCIAIS DESONERADOS
15.016.0060-0 | INSTALACAO DE UM CONJUNTO DE 4 PONTOS DE LUZ,APARENTE,EQUIVA | UN |  | 912.14
LENTE A 7 VARAS DE ELETRODUTO RIGIDO,DE ACO CARBONO ESMALTAD
O,DE 3/4",50,00M DE FIO 2,5MM2,CAIXAS,CONEXOES,LUVAS,CURVA E
INTERRUPTOR DE SOBREPOR COM PLACA FOSFORESCENTE
00115 | BUCHA E ARRUELA DE ALUMINIO PARA ELETRODUTO, DE 3/4" | UN | 9 | 1.33 | 0 | 11.97
00285 | FIO C/ISOLAMENTO TERMOPLASTICO ANTICHAMA DE 750V, DE 02,5MM2 | M | 50 | 1.97 | 0 | 98.5
01983 | MAO-DE-OBRA DE ELETRICISTA DE CONSTRUCAOCIVIL, INCLUSIVE ENC | H | 11.6 | 26.73 | 3 | 319.37
ARGOS SOCIAIS
01999 | MAO-DE-OBRA DE SERVENTE DA CONSTRUCAO CIVIL, INCLUSIVE ENCAR | H | 13 | 19.33 | 3 | 258.8287
GOS SOCIAIS
02331 | LUVA P/ELETRODUTO EM FERRO ZINCADO LEVE, DE 3/4" | UN | 3 | 1.79 | 0 | 5.37
04000 | ELETRODUTO DE FERRO GALVANIZADO, MEDIO, GALVANIZACAO A FOGO, | UN | 7 | 26.86 | 0 | 188.02
NBR 5624, EM BARRAS DE 3M, DE 3/4"
05750 | CAIXA DE LUZ DE PVC, DE 4"x2" | UN | 1 | 1.1 | 0 | 1.1
05751 | CAIXA DE LUZ DE PVC, DE 4"x4" | UN | 4 | 2.36 | 0 | 9.44
07336 | CURVA 90º PARA ELETRODUTO EM FERRO ZINCADO LEVE, DE 3/4" | UN | 1 | 8.54 | 0 | 8.54
14477 | INTERRUPTOR DE SOBREPOR COM 2 TECLAS PARALELAS, DE 10A/250V | UN | 1 | 11.01 | 0 | 11.01
15.016.0060-A | INSTALACAO DE UM CONJUNTO DE 4 PONTOS DE LUZ,APARENTE,EQUIVA | UN |  | 834.94
LENTE A 7 VARAS DE ELETRODUTO RIGIDO,DE ACO CARBONO ESMALTAD
O,DE 3/4",50,00M DE FIO 2,5MM2,CAIXAS,CONEXOES,LUVAS,CURVA E
INTERRUPTOR DE SOBREPOR COM PLACA FOSFORESCENTE
00115 | BUCHA E ARRUELA DE ALUMINIO PARA ELETRODUTO, DE 3/4" | UN | 9 | 1.33 | 0 | 11.97
00285 | FIO C/ISOLAMENTO TERMOPLASTICO ANTICHAMA DE 750V, DE 02,5MM2 | M | 50 | 1.97 | 0 | 98.5
02331 | LUVA P/ELETRODUTO EM FERRO ZINCADO LEVE, DE 3/4" | UN | 3 | 1.79 | 0 | 5.37
04000 | ELETRODUTO DE FERRO GALVANIZADO, MEDIO, GALVANIZACAO A FOGO, | UN | 7 | 26.86 | 0 | 188.02
NBR 5624, EM BARRAS DE 3M, DE 3/4"
05750 | CAIXA DE LUZ DE PVC, DE 4"x2" | UN | 1 | 1.1 | 0 | 1.1
05751 | CAIXA DE LUZ DE PVC, DE 4"x4" | UN | 4 | 2.36 | 0 | 9.44
07336 | CURVA 90º PARA ELETRODUTO EM FERRO ZINCADO LEVE, DE 3/4" | UN | 1 | 8.54 | 0 | 8.54
14477 | INTERRUPTOR DE SOBREPOR COM 2 TECLAS PARALELAS, DE 10A/250V | UN | 1 | 11.01 | 0 | 11.01
20060 | MAO-DE-OBRA DE ELETRICISTA DA CONSTRUCAO CIVIL, INCLUSIVE EN | H | 11.6 | 23.16 | 3 | 276.7157
CARGOS SOCIAIS DESONERADOS
20132 | MAO-DE-OBRA DE SERVENTE DA CONSTRUCAO CIVIL, INCLUSIVE ENCAR | H | 13 | 16.75 | 3 | 224.2825
GOS SOCIAIS DESONERADOS
15.016.0075-0 | INSTALACAO DE UM CONJUNTO DE 5 PONTOS DE LUZ,APARENTE,EQUIVA | UN |  | 1065.47
LENTE A 8 VARAS DE ELETRODUTO RIGIDO,DE ACO CARBONO ESMALTAD
O,DE 3/4",57,00MM DE FIO 2,5MM2,CAIXAS,CONEXOES,LUVAS,CURVA
E INTERRUPTOR DE SOBREPOR COM PLACA FOSFORESCENTE
00115 | BUCHA E ARRUELA DE ALUMINIO PARA ELETRODUTO, DE 3/4" | UN | 10 | 1.33 | 0 | 13.3
00285 | FIO C/ISOLAMENTO TERMOPLASTICO ANTICHAMA DE 750V, DE 02,5MM2 | M | 57 | 1.97 | 0 | 112.29
01983 | MAO-DE-OBRA DE ELETRICISTA DE CONSTRUCAOCIVIL, INCLUSIVE ENC | H | 13.8 | 26.73 | 3 | 379.9402
ARGOS SOCIAIS
01999 | MAO-DE-OBRA DE SERVENTE DA CONSTRUCAO CIVIL, INCLUSIVE ENCAR | H | 15.4 | 19.33 | 3 | 306.6125
GOS SOCIAIS
02331 | LUVA P/ELETRODUTO EM FERRO ZINCADO LEVE, DE 3/4" | UN | 3 | 1.79 | 0 | 5.37
04000 | ELETRODUTO DE FERRO GALVANIZADO, MEDIO, GALVANIZACAO A FOGO, | UN | 8 | 26.86 | 0 | 214.88
NBR 5624, EM BARRAS DE 3M, DE 3/4"
05750 | CAIXA DE LUZ DE PVC, DE 4"x2" | UN | 1 | 1.1 | 0 | 1.1
05751 | CAIXA DE LUZ DE PVC, DE 4"x4" | UN | 5 | 2.36 | 0 | 11.8
07336 | CURVA 90º PARA ELETRODUTO EM FERRO ZINCADO LEVE, DE 3/4" | UN | 1 | 8.54 | 0 | 8.54
14478 | INTERRUPTOR DE SOBREPOR COM 3 TECLAS PARALELAS, DE 10A/250V | UN | 1 | 11.64 | 0 | 11.64
15.016.0075-A | INSTALACAO DE UM CONJUNTO DE 5 PONTOS DE LUZ,APARENTE,EQUIVA | UN |  | 973.8
LENTE A 8 VARAS DE ELETRODUTO RIGIDO,DE ACO CARBONO ESMALTAD
O,DE 3/4",57,00MM DE FIO 2,5MM2,CAIXAS,CONEXOES,LUVAS,CURVA
E INTERRUPTOR DE SOBREPOR COM PLACA FOSFORESCENTE
00115 | BUCHA E ARRUELA DE ALUMINIO PARA ELETRODUTO, DE 3/4" | UN | 10 | 1.33 | 0 | 13.3
00285 | FIO C/ISOLAMENTO TERMOPLASTICO ANTICHAMA DE 750V, DE 02,5MM2 | M | 57 | 1.97 | 0 | 112.29
02331 | LUVA P/ELETRODUTO EM FERRO ZINCADO LEVE, DE 3/4" | UN | 3 | 1.79 | 0 | 5.37
04000 | ELETRODUTO DE FERRO GALVANIZADO, MEDIO, GALVANIZACAO A FOGO, | UN | 8 | 26.86 | 0 | 214.88
NBR 5624, EM BARRAS DE 3M, DE 3/4"
05750 | CAIXA DE LUZ DE PVC, DE 4"x2" | UN | 1 | 1.1 | 0 | 1.1
05751 | CAIXA DE LUZ DE PVC, DE 4"x4" | UN | 5 | 2.36 | 0 | 11.8
07336 | CURVA 90º PARA ELETRODUTO EM FERRO ZINCADO LEVE, DE 3/4" | UN | 1 | 8.54 | 0 | 8.54
14478 | INTERRUPTOR DE SOBREPOR COM 3 TECLAS PARALELAS, DE 10A/250V | UN | 1 | 11.64 | 0 | 11.64
20060 | MAO-DE-OBRA DE ELETRICISTA DA CONSTRUCAO CIVIL, INCLUSIVE EN | H | 13.8 | 23.16 | 3 | 329.1962
CARGOS SOCIAIS DESONERADOS
20132 | MAO-DE-OBRA DE SERVENTE DA CONSTRUCAO CIVIL, INCLUSIVE ENCAR | H | 15.4 | 16.75 | 3 | 265.6885
GOS SOCIAIS DESONERADOS
15.016.0090-0 | INSTALACAO DE UM CONJUNTO DE 6 PONTOS DE LUZ,APARENTE,EQUIVA | UN |  | 1206.17
LENTE A 9 VARAS DE ELETRODUTO RIGIDO,DE ACO CARBONO ESMALTAD
O,DE 3/4",66,00M DE FIO 2,5MM2,CAIXAS,CONEXOES,LUVAS,CURVA E
INTERRUPTOR DE SOBREPOR COM PLACA FOSFORESCENTE
00115 | BUCHA E ARRUELA DE ALUMINIO PARA ELETRODUTO, DE 3/4" | UN | 11 | 1.33 | 0 | 14.63
00285 | FIO C/ISOLAMENTO TERMOPLASTICO ANTICHAMA DE 750V, DE 02,5MM2 | M | 66 | 1.97 | 0 | 130.02
01983 | MAO-DE-OBRA DE ELETRICISTA DE CONSTRUCAOCIVIL, INCLUSIVE ENC | H | 16 | 26.73 | 3 | 440.5104
ARGOS SOCIAIS
01999 | MAO-DE-OBRA DE SERVENTE DA CONSTRUCAO CIVIL, INCLUSIVE ENCAR | H | 17 | 19.33 | 3 | 338.4683
GOS SOCIAIS
02331 | LUVA P/ELETRODUTO EM FERRO ZINCADO LEVE, DE 3/4" | UN | 3 | 1.79 | 0 | 5.37
04000 | ELETRODUTO DE FERRO GALVANIZADO, MEDIO, GALVANIZACAO A FOGO, | UN | 9 | 26.86 | 0 | 241.74
NBR 5624, EM BARRAS DE 3M, DE 3/4"
05750 | CAIXA DE LUZ DE PVC, DE 4"x2" | UN | 1 | 1.1 | 0 | 1.1
05751 | CAIXA DE LUZ DE PVC, DE 4"x4" | UN | 6 | 2.36 | 0 | 14.16
07336 | CURVA 90º PARA ELETRODUTO EM FERRO ZINCADO LEVE, DE 3/4" | UN | 1 | 8.54 | 0 | 8.54
14478 | INTERRUPTOR DE SOBREPOR COM 3 TECLAS PARALELAS, DE 10A/250V | UN | 1 | 11.64 | 0 | 11.64
15.016.0090-A | INSTALACAO DE UM CONJUNTO DE 6 PONTOS DE LUZ,APARENTE,EQUIVA | UN |  | 1102.16
LENTE A 9 VARAS DE ELETRODUTO RIGIDO,DE ACO CARBONO ESMALTAD
O,DE 3/4",66,00M DE FIO 2,5MM2,CAIXAS,CONEXOES,LUVAS,CURVA E
INTERRUPTOR DE SOBREPOR COM PLACA FOSFORESCENTE
00115 | BUCHA E ARRUELA DE ALUMINIO PARA ELETRODUTO, DE 3/4" | UN | 11 | 1.33 | 0 | 14.63
00285 | FIO C/ISOLAMENTO TERMOPLASTICO ANTICHAMA DE 750V, DE 02,5MM2 | M | 66 | 1.97 | 0 | 130.02
02331 | LUVA P/ELETRODUTO EM FERRO ZINCADO LEVE, DE 3/4" | UN | 3 | 1.79 | 0 | 5.37
04000 | ELETRODUTO DE FERRO GALVANIZADO, MEDIO, GALVANIZACAO A FOGO, | UN | 9 | 26.86 | 0 | 241.74
NBR 5624, EM BARRAS DE 3M, DE 3/4"
05750 | CAIXA DE LUZ DE PVC, DE 4"x2" | UN | 1 | 1.1 | 0 | 1.1
05751 | CAIXA DE LUZ DE PVC, DE 4"x4" | UN | 6 | 2.36 | 0 | 14.16
07336 | CURVA 90º PARA ELETRODUTO EM FERRO ZINCADO LEVE, DE 3/4" | UN | 1 | 8.54 | 0 | 8.54
14478 | INTERRUPTOR DE SOBREPOR COM 3 TECLAS PARALELAS, DE 10A/250V | UN | 1 | 11.64 | 0 | 11.64
20060 | MAO-DE-OBRA DE ELETRICISTA DA CONSTRUCAO CIVIL, INCLUSIVE EN | H | 16 | 23.16 | 3 | 381.6768
CARGOS SOCIAIS DESONERADOS
20132 | MAO-DE-OBRA DE SERVENTE DA CONSTRUCAO CIVIL, INCLUSIVE ENCAR | H | 17 | 16.75 | 3 | 293.2925
GOS SOCIAIS DESONERADOS
15.016.0105-0 | INSTALACAO DE UM CONJUNTO DE 8 PONTOS DE LUZ,APARENTE,EQUIVA | UN |  | 1396.47
LENTE A 10 VARAS DE ELETRODUTO RIGIDO,DE ACO CARBONO ESMALTA
DO,DE 3/4",80,00M DE FIO 2,5MM2,CAIXAS,CONEXOES,LUVAS,CURVA
E INTERRUPTOR DE SOBREPOR COM PLACA FOSFORESCENTE
00115 | BUCHA E ARRUELA DE ALUMINIO PARA ELETRODUTO, DE 3/4" | UN | 16 | 1.33 | 0 | 21.28
00285 | FIO C/ISOLAMENTO TERMOPLASTICO ANTICHAMA DE 750V, DE 02,5MM2 | M | 80 | 1.97 | 0 | 157.6
01983 | MAO-DE-OBRA DE ELETRICISTA DE CONSTRUCAOCIVIL, INCLUSIVE ENC | H | 18 | 26.73 | 3 | 495.5742
ARGOS SOCIAIS
01999 | MAO-DE-OBRA DE SERVENTE DA CONSTRUCAO CIVIL, INCLUSIVE ENCAR | H | 20 | 19.33 | 3 | 398.198
GOS SOCIAIS
02331 | LUVA P/ELETRODUTO EM FERRO ZINCADO LEVE, DE 3/4" | UN | 2 | 1.79 | 0 | 3.58
04000 | ELETRODUTO DE FERRO GALVANIZADO, MEDIO, GALVANIZACAO A FOGO, | UN | 10 | 26.86 | 0 | 268.6
NBR 5624, EM BARRAS DE 3M, DE 3/4"
05750 | CAIXA DE LUZ DE PVC, DE 4"x2" | UN | 2 | 1.1 | 0 | 2.2
05751 | CAIXA DE LUZ DE PVC, DE 4"x4" | UN | 8 | 2.36 | 0 | 18.88
07336 | CURVA 90º PARA ELETRODUTO EM FERRO ZINCADO LEVE, DE 3/4" | UN | 1 | 8.54 | 0 | 8.54
14477 | INTERRUPTOR DE SOBREPOR COM 2 TECLAS PARALELAS, DE 10A/250V | UN | 2 | 11.01 | 0 | 22.02
15.016.0105-A | INSTALACAO DE UM CONJUNTO DE 8 PONTOS DE LUZ,APARENTE,EQUIVA | UN |  | 1277.13
LENTE A 10 VARAS DE ELETRODUTO RIGIDO,DE ACO CARBONO ESMALTA
DO,DE 3/4",80,00M DE FIO 2,5MM2,CAIXAS,CONEXOES,LUVAS,CURVA
E INTERRUPTOR DE SOBREPOR COM PLACA FOSFORESCENTE
00115 | BUCHA E ARRUELA DE ALUMINIO PARA ELETRODUTO, DE 3/4" | UN | 16 | 1.33 | 0 | 21.28
00285 | FIO C/ISOLAMENTO TERMOPLASTICO ANTICHAMA DE 750V, DE 02,5MM2 | M | 80 | 1.97 | 0 | 157.6
02331 | LUVA P/ELETRODUTO EM FERRO ZINCADO LEVE, DE 3/4" | UN | 2 | 1.79 | 0 | 3.58
04000 | ELETRODUTO DE FERRO GALVANIZADO, MEDIO, GALVANIZACAO A FOGO, | UN | 10 | 26.86 | 0 | 268.6
NBR 5624, EM BARRAS DE 3M, DE 3/4"
05750 | CAIXA DE LUZ DE PVC, DE 4"x2" | UN | 2 | 1.1 | 0 | 2.2
05751 | CAIXA DE LUZ DE PVC, DE 4"x4" | UN | 8 | 2.36 | 0 | 18.88
07336 | CURVA 90º PARA ELETRODUTO EM FERRO ZINCADO LEVE, DE 3/4" | UN | 1 | 8.54 | 0 | 8.54
14477 | INTERRUPTOR DE SOBREPOR COM 2 TECLAS PARALELAS, DE 10A/250V | UN | 2 | 11.01 | 0 | 22.02
20060 | MAO-DE-OBRA DE ELETRICISTA DA CONSTRUCAO CIVIL, INCLUSIVE EN | H | 18 | 23.16 | 3 | 429.3864
CARGOS SOCIAIS DESONERADOS
20132 | MAO-DE-OBRA DE SERVENTE DA CONSTRUCAO CIVIL, INCLUSIVE ENCAR | H | 20 | 16.75 | 3 | 345.05
GOS SOCIAIS DESONERADOS
15.016.0111-0 | INSTALACAO DE UM CONJUNTO DE 2 PONTOS DE LUZ,APARENTE,EQUIVA | UN |  | 485.6
LENTE A 3 VARAS DE ELETRODUTO RIGIDO,DE ACO CARBONO ESMALTAD
O,DE 3/4",20,00M DE FIO 2,5MM2,CAIXAS,CONEXOES,LUVAS E CONSI
DERANDO O CONTROLE DOS PONTOS DIRETO NO Q.D.L
00115 | BUCHA E ARRUELA DE ALUMINIO PARA ELETRODUTO, DE 3/4" | UN | 4 | 1.33 | 0 | 5.32
00285 | FIO C/ISOLAMENTO TERMOPLASTICO ANTICHAMA DE 750V, DE 02,5MM2 | M | 20 | 1.97 | 0 | 39.4
01983 | MAO-DE-OBRA DE ELETRICISTA DE CONSTRUCAOCIVIL, INCLUSIVE ENC | H | 7 | 26.73 | 3 | 192.7233
ARGOS SOCIAIS
01999 | MAO-DE-OBRA DE SERVENTE DA CONSTRUCAO CIVIL, INCLUSIVE ENCAR | H | 8 | 19.33 | 3 | 159.2792
GOS SOCIAIS
02331 | LUVA P/ELETRODUTO EM FERRO ZINCADO LEVE, DE 3/4" | UN | 2 | 1.79 | 0 | 3.58
04000 | ELETRODUTO DE FERRO GALVANIZADO, MEDIO, GALVANIZACAO A FOGO, | UN | 3 | 26.86 | 0 | 80.58
NBR 5624, EM BARRAS DE 3M, DE 3/4"
05751 | CAIXA DE LUZ DE PVC, DE 4"x4" | UN | 2 | 2.36 | 0 | 4.72
15.016.0111-A | INSTALACAO DE UM CONJUNTO DE 2 PONTOS DE LUZ,APARENTE,EQUIVA | UN |  | 438.6
LENTE A 3 VARAS DE ELETRODUTO RIGIDO,DE ACO CARBONO ESMALTAD
O,DE 3/4",20,00M DE FIO 2,5MM2,CAIXAS,CONEXOES,LUVAS E CONSI
DERANDO O CONTROLE DOS PONTOS DIRETO NO Q.D.L
00115 | BUCHA E ARRUELA DE ALUMINIO PARA ELETRODUTO, DE 3/4" | UN | 4 | 1.33 | 0 | 5.32
00285 | FIO C/ISOLAMENTO TERMOPLASTICO ANTICHAMA DE 750V, DE 02,5MM2 | M | 20 | 1.97 | 0 | 39.4
02331 | LUVA P/ELETRODUTO EM FERRO ZINCADO LEVE, DE 3/4" | UN | 2 | 1.79 | 0 | 3.58
04000 | ELETRODUTO DE FERRO GALVANIZADO, MEDIO, GALVANIZACAO A FOGO, | UN | 3 | 26.86 | 0 | 80.58
NBR 5624, EM BARRAS DE 3M, DE 3/4"
05751 | CAIXA DE LUZ DE PVC, DE 4"x4" | UN | 2 | 2.36 | 0 | 4.72
20060 | MAO-DE-OBRA DE ELETRICISTA DA CONSTRUCAO CIVIL, INCLUSIVE EN | H | 7 | 23.16 | 3 | 166.9836
CARGOS SOCIAIS DESONERADOS
20132 | MAO-DE-OBRA DE SERVENTE DA CONSTRUCAO CIVIL, INCLUSIVE ENCAR | H | 8 | 16.75 | 3 | 138.02
GOS SOCIAIS DESONERADOS
15.016.0114-0 | INSTALACAO DE UM CONJUNTO DE 3 PONTOS DE LUZ,APARENTE,EQUIVA | UN |  | 613.27
LENTE A 5 VARAS DE ELETRODUTO RIGIDO,DE ACO CARBONO ESMALTAD
O,DE 3/4",30,00M DE FIO 2,5MM2,CAIXAS,CONEXOES,LUVAS E CONSI
DERANDO O CONTROLE DOS PONTOS DIRETO NO Q.D.L.
00115 | BUCHA E ARRUELA DE ALUMINIO PARA ELETRODUTO, DE 3/4" | UN | 6 | 1.33 | 0 | 7.98
00285 | FIO C/ISOLAMENTO TERMOPLASTICO ANTICHAMA DE 750V, DE 02,5MM2 | M | 30 | 1.97 | 0 | 59.1
01983 | MAO-DE-OBRA DE ELETRICISTA DE CONSTRUCAOCIVIL, INCLUSIVE ENC | H | 8 | 26.73 | 3 | 220.2552
ARGOS SOCIAIS
01999 | MAO-DE-OBRA DE SERVENTE DA CONSTRUCAO CIVIL, INCLUSIVE ENCAR | H | 9 | 19.33 | 3 | 179.1891
GOS SOCIAIS
02331 | LUVA P/ELETRODUTO EM FERRO ZINCADO LEVE, DE 3/4" | UN | 3 | 1.79 | 0 | 5.37
04000 | ELETRODUTO DE FERRO GALVANIZADO, MEDIO, GALVANIZACAO A FOGO, | UN | 5 | 26.86 | 0 | 134.3
NBR 5624, EM BARRAS DE 3M, DE 3/4"
05751 | CAIXA DE LUZ DE PVC, DE 4"x4" | UN | 3 | 2.36 | 0 | 7.08
15.016.0114-A | INSTALACAO DE UM CONJUNTO DE 3 PONTOS DE LUZ,APARENTE,EQUIVA | UN |  | 559.94
LENTE A 5 VARAS DE ELETRODUTO RIGIDO,DE ACO CARBONO ESMALTAD
O,DE 3/4",30,00M DE FIO 2,5MM2,CAIXAS,CONEXOES,LUVAS E CONSI
DERANDO O CONTROLE DOS PONTOS DIRETO NO Q.D.L.
00115 | BUCHA E ARRUELA DE ALUMINIO PARA ELETRODUTO, DE 3/4" | UN | 6 | 1.33 | 0 | 7.98
00285 | FIO C/ISOLAMENTO TERMOPLASTICO ANTICHAMA DE 750V, DE 02,5MM2 | M | 30 | 1.97 | 0 | 59.1
02331 | LUVA P/ELETRODUTO EM FERRO ZINCADO LEVE, DE 3/4" | UN | 3 | 1.79 | 0 | 5.37
04000 | ELETRODUTO DE FERRO GALVANIZADO, MEDIO, GALVANIZACAO A FOGO, | UN | 5 | 26.86 | 0 | 134.3
NBR 5624, EM BARRAS DE 3M, DE 3/4"
05751 | CAIXA DE LUZ DE PVC, DE 4"x4" | UN | 3 | 2.36 | 0 | 7.08
20060 | MAO-DE-OBRA DE ELETRICISTA DA CONSTRUCAO CIVIL, INCLUSIVE EN | H | 8 | 23.16 | 3 | 190.8384
CARGOS SOCIAIS DESONERADOS
20132 | MAO-DE-OBRA DE SERVENTE DA CONSTRUCAO CIVIL, INCLUSIVE ENCAR | H | 9 | 16.75 | 3 | 155.2725
GOS SOCIAIS DESONERADOS
15.016.0119-0 | INSTALACAO DE UM CONJUNTO DE 4 PONTOS DE LUZ,APARENTE,EQUIVA | UN |  | 713.82
LENTE A 6 VARAS DE ELETRODUTO RIGIDO,DE ACO CARBONO ESMALTAD
O,DE 3/4",40,00M DE FIO 2,5MM2,CAIXAS,CONEXOES,LUVAS E CONSI
DERANDO O CONTROLE DOS PONTOS DIRETO NO Q.D.L.
00115 | BUCHA E ARRUELA DE ALUMINIO PARA ELETRODUTO, DE 3/4" | UN | 8 | 1.33 | 0 | 10.64
00285 | FIO C/ISOLAMENTO TERMOPLASTICO ANTICHAMA DE 750V, DE 02,5MM2 | M | 40 | 1.97 | 0 | 78.8
01983 | MAO-DE-OBRA DE ELETRICISTA DE CONSTRUCAOCIVIL, INCLUSIVE ENC | H | 9.2 | 26.73 | 3 | 253.2935
ARGOS SOCIAIS
01999 | MAO-DE-OBRA DE SERVENTE DA CONSTRUCAO CIVIL, INCLUSIVE ENCAR | H | 9.8 | 19.33 | 3 | 195.117
GOS SOCIAIS
02331 | LUVA P/ELETRODUTO EM FERRO ZINCADO LEVE, DE 3/4" | UN | 3 | 1.79 | 0 | 5.37
04000 | ELETRODUTO DE FERRO GALVANIZADO, MEDIO, GALVANIZACAO A FOGO, | UN | 6 | 26.86 | 0 | 161.16
NBR 5624, EM BARRAS DE 3M, DE 3/4"
05751 | CAIXA DE LUZ DE PVC, DE 4"x4" | UN | 4 | 2.36 | 0 | 9.44
15.016.0119-A | INSTALACAO DE UM CONJUNTO DE 4 PONTOS DE LUZ,APARENTE,EQUIVA | UN |  | 653.94
LENTE A 6 VARAS DE ELETRODUTO RIGIDO,DE ACO CARBONO ESMALTAD
O,DE 3/4",40,00M DE FIO 2,5MM2,CAIXAS,CONEXOES,LUVAS E CONSI
DERANDO O CONTROLE DOS PONTOS DIRETO NO Q.D.L.
00115 | BUCHA E ARRUELA DE ALUMINIO PARA ELETRODUTO, DE 3/4" | UN | 8 | 1.33 | 0 | 10.64
00285 | FIO C/ISOLAMENTO TERMOPLASTICO ANTICHAMA DE 750V, DE 02,5MM2 | M | 40 | 1.97 | 0 | 78.8
02331 | LUVA P/ELETRODUTO EM FERRO ZINCADO LEVE, DE 3/4" | UN | 3 | 1.79 | 0 | 5.37
04000 | ELETRODUTO DE FERRO GALVANIZADO, MEDIO, GALVANIZACAO A FOGO, | UN | 6 | 26.86 | 0 | 161.16
NBR 5624, EM BARRAS DE 3M, DE 3/4"
05751 | CAIXA DE LUZ DE PVC, DE 4"x4" | UN | 4 | 2.36 | 0 | 9.44
20060 | MAO-DE-OBRA DE ELETRICISTA DA CONSTRUCAO CIVIL, INCLUSIVE EN | H | 9.2 | 23.16 | 3 | 219.4642
CARGOS SOCIAIS DESONERADOS
20132 | MAO-DE-OBRA DE SERVENTE DA CONSTRUCAO CIVIL, INCLUSIVE ENCAR | H | 9.8 | 16.75 | 3 | 169.0745
GOS SOCIAIS DESONERADOS
15.016.0130-0 | INSTALACAO DE UM CONJUNTO DE 5 PONTOS DE LUZ,APARENTE,EQUIVA | UN |  | 833.44
LENTE A 7 VARAS DE ELETRODUTO RIGIDO,DE ACO CARBONO ESMALTAD
O,DE 3/4",45,00M DE FIO 2,5MM2,CAIXAS,CONEXOES,LUVAS E CONSI
DERANDO O CONTROLE DOS PONTOS DIRETO NO Q.D.L.
00115 | BUCHA E ARRUELA DE ALUMINIO PARA ELETRODUTO, DE 3/4" | UN | 10 | 1.33 | 0 | 13.3
00285 | FIO C/ISOLAMENTO TERMOPLASTICO ANTICHAMA DE 750V, DE 02,5MM2 | M | 45 | 1.97 | 0 | 88.65
01983 | MAO-DE-OBRA DE ELETRICISTA DE CONSTRUCAOCIVIL, INCLUSIVE ENC | H | 10.8 | 26.73 | 3 | 297.3445
ARGOS SOCIAIS
01999 | MAO-DE-OBRA DE SERVENTE DA CONSTRUCAO CIVIL, INCLUSIVE ENCAR | H | 11.5 | 19.33 | 3 | 228.9639
GOS SOCIAIS
02331 | LUVA P/ELETRODUTO EM FERRO ZINCADO LEVE, DE 3/4" | UN | 3 | 1.79 | 0 | 5.37
04000 | ELETRODUTO DE FERRO GALVANIZADO, MEDIO, GALVANIZACAO A FOGO, | UN | 7 | 26.86 | 0 | 188.02
NBR 5624, EM BARRAS DE 3M, DE 3/4"
05751 | CAIXA DE LUZ DE PVC, DE 4"x4" | UN | 5 | 2.36 | 0 | 11.8
15.016.0130-A | INSTALACAO DE UM CONJUNTO DE 5 PONTOS DE LUZ,APARENTE,EQUIVA | UN |  | 763.17
LENTE A 7 VARAS DE ELETRODUTO RIGIDO,DE ACO CARBONO ESMALTAD
O,DE 3/4",45,00M DE FIO 2,5MM2,CAIXAS,CONEXOES,LUVAS E CONSI
DERANDO O CONTROLE DOS PONTOS DIRETO NO Q.D.L.
00115 | BUCHA E ARRUELA DE ALUMINIO PARA ELETRODUTO, DE 3/4" | UN | 10 | 1.33 | 0 | 13.3
00285 | FIO C/ISOLAMENTO TERMOPLASTICO ANTICHAMA DE 750V, DE 02,5MM2 | M | 45 | 1.97 | 0 | 88.65
02331 | LUVA P/ELETRODUTO EM FERRO ZINCADO LEVE, DE 3/4" | UN | 3 | 1.79 | 0 | 5.37
04000 | ELETRODUTO DE FERRO GALVANIZADO, MEDIO, GALVANIZACAO A FOGO, | UN | 7 | 26.86 | 0 | 188.02
NBR 5624, EM BARRAS DE 3M, DE 3/4"
05751 | CAIXA DE LUZ DE PVC, DE 4"x4" | UN | 5 | 2.36 | 0 | 11.8
20060 | MAO-DE-OBRA DE ELETRICISTA DA CONSTRUCAO CIVIL, INCLUSIVE EN | H | 10.8 | 23.16 | 3 | 257.6318
CARGOS SOCIAIS DESONERADOS
20132 | MAO-DE-OBRA DE SERVENTE DA CONSTRUCAO CIVIL, INCLUSIVE ENCAR | H | 11.5 | 16.75 | 3 | 198.4038
GOS SOCIAIS DESONERADOS
15.016.0145-0 | INSTALACAO DE UM CONJUNTO DE 6 PONTOS DE LUZ,APARENTE,EQUIVA | UN |  | 1337.44
LENTE A 8 VARAS DE ELETRODUTO RIGIDO,DE ACO CARBONO ESMALTAD
O,DE 3/4",53,00M DE FIO 2,5MM2,CAIXAS,CONEXOES,LUVAS E CONSI
DERANDO O CONTROLE DOS PONTOS DIRETO NO Q.D.L.
00115 | BUCHA E ARRUELA DE ALUMINIO PARA ELETRODUTO, DE 3/4" | UN | 11 | 1.33 | 0 | 14.63
00232 | ELETRODUTO DE FERRO GALVANIZADO, PESADO, GALVANIZACAO A FOGO | UN | 8 | 73.74 | 0 | 589.92
, NBR 5598, EM BARRAS DE 3M, DE 3/4"
00285 | FIO C/ISOLAMENTO TERMOPLASTICO ANTICHAMA DE 750V, DE 02,5MM2 | M | 53 | 1.97 | 0 | 104.41
01983 | MAO-DE-OBRA DE ELETRICISTA DE CONSTRUCAOCIVIL, INCLUSIVE ENC | H | 12.5 | 26.73 | 3 | 344.1488
ARGOS SOCIAIS
01999 | MAO-DE-OBRA DE SERVENTE DA CONSTRUCAO CIVIL, INCLUSIVE ENCAR | H | 13.3 | 19.33 | 3 | 264.8017
GOS SOCIAIS
02331 | LUVA P/ELETRODUTO EM FERRO ZINCADO LEVE, DE 3/4" | UN | 3 | 1.79 | 0 | 5.37
05751 | CAIXA DE LUZ DE PVC, DE 4"x4" | UN | 6 | 2.36 | 0 | 14.16
15.016.0145-A | INSTALACAO DE UM CONJUNTO DE 6 PONTOS DE LUZ,APARENTE,EQUIVA | UN |  | 1256.13
LENTE A 8 VARAS DE ELETRODUTO RIGIDO,DE ACO CARBONO ESMALTAD
O,DE 3/4",53,00M DE FIO 2,5MM2,CAIXAS,CONEXOES,LUVAS E CONSI
DERANDO O CONTROLE DOS PONTOS DIRETO NO Q.D.L.
00115 | BUCHA E ARRUELA DE ALUMINIO PARA ELETRODUTO, DE 3/4" | UN | 11 | 1.33 | 0 | 14.63
00232 | ELETRODUTO DE FERRO GALVANIZADO, PESADO, GALVANIZACAO A FOGO | UN | 8 | 73.74 | 0 | 589.92
, NBR 5598, EM BARRAS DE 3M, DE 3/4"
00285 | FIO C/ISOLAMENTO TERMOPLASTICO ANTICHAMA DE 750V, DE 02,5MM2 | M | 53 | 1.97 | 0 | 104.41
02331 | LUVA P/ELETRODUTO EM FERRO ZINCADO LEVE, DE 3/4" | UN | 3 | 1.79 | 0 | 5.37
05751 | CAIXA DE LUZ DE PVC, DE 4"x4" | UN | 6 | 2.36 | 0 | 14.16
20060 | MAO-DE-OBRA DE ELETRICISTA DA CONSTRUCAO CIVIL, INCLUSIVE EN | H | 12.5 | 23.16 | 3 | 298.185
CARGOS SOCIAIS DESONERADOS
20132 | MAO-DE-OBRA DE SERVENTE DA CONSTRUCAO CIVIL, INCLUSIVE ENCAR | H | 13.3 | 16.75 | 3 | 229.4583
GOS SOCIAIS DESONERADOS
15.016.0160-0 | INSTALACAO DE UM CONJUNTO DE 8 PONTOS DE LUZ,APARENTE,EQUIVA | UN |  | 1520.51
LENTE A 9 VARAS DE ELETRODUTO RIGIDO,DE ACO CARBONO ESMALTAD
O,DE 3/4",57,00M DE FIO 2,5MM2,CAIXAS,CONEXOES,LUVAS E CONSI
DERANDO O CONTROLE DOS PONTOS DIRETO NO Q.D.L.
00115 | BUCHA E ARRUELA DE ALUMINIO PARA ELETRODUTO, DE 3/4" | UN | 16 | 1.33 | 0 | 21.28
00232 | ELETRODUTO DE FERRO GALVANIZADO, PESADO, GALVANIZACAO A FOGO | UN | 9 | 73.74 | 0 | 663.66
, NBR 5598, EM BARRAS DE 3M, DE 3/4"
00285 | FIO C/ISOLAMENTO TERMOPLASTICO ANTICHAMA DE 750V, DE 02,5MM2 | M | 57 | 1.97 | 0 | 112.29
01983 | MAO-DE-OBRA DE ELETRICISTA DE CONSTRUCAOCIVIL, INCLUSIVE ENC | H | 15.15 | 26.73 | 3 | 417.1083
ARGOS SOCIAIS
01999 | MAO-DE-OBRA DE SERVENTE DA CONSTRUCAO CIVIL, INCLUSIVE ENCAR | H | 14.25 | 19.33 | 3 | 283.7161
GOS SOCIAIS
02331 | LUVA P/ELETRODUTO EM FERRO ZINCADO LEVE, DE 3/4" | UN | 2 | 1.79 | 0 | 3.58
05751 | CAIXA DE LUZ DE PVC, DE 4"x4" | UN | 8 | 2.36 | 0 | 18.88
15.016.0160-A | INSTALACAO DE UM CONJUNTO DE 8 PONTOS DE LUZ,APARENTE,EQUIVA | UN |  | 1426.93
LENTE A 9 VARAS DE ELETRODUTO RIGIDO,DE ACO CARBONO ESMALTAD
O,DE 3/4",57,00M DE FIO 2,5MM2,CAIXAS,CONEXOES,LUVAS E CONSI
DERANDO O CONTROLE DOS PONTOS DIRETO NO Q.D.L.
00115 | BUCHA E ARRUELA DE ALUMINIO PARA ELETRODUTO, DE 3/4" | UN | 16 | 1.33 | 0 | 21.28
00232 | ELETRODUTO DE FERRO GALVANIZADO, PESADO, GALVANIZACAO A FOGO | UN | 9 | 73.74 | 0 | 663.66
, NBR 5598, EM BARRAS DE 3M, DE 3/4"
00285 | FIO C/ISOLAMENTO TERMOPLASTICO ANTICHAMA DE 750V, DE 02,5MM2 | M | 57 | 1.97 | 0 | 112.29
02331 | LUVA P/ELETRODUTO EM FERRO ZINCADO LEVE, DE 3/4" | UN | 2 | 1.79 | 0 | 3.58
05751 | CAIXA DE LUZ DE PVC, DE 4"x4" | UN | 8 | 2.36 | 0 | 18.88
20060 | MAO-DE-OBRA DE ELETRICISTA DA CONSTRUCAO CIVIL, INCLUSIVE EN | H | 15.15 | 23.16 | 3 | 361.4002
CARGOS SOCIAIS DESONERADOS
20132 | MAO-DE-OBRA DE SERVENTE DA CONSTRUCAO CIVIL, INCLUSIVE ENCAR | H | 14.25 | 16.75 | 3 | 245.8481
GOS SOCIAIS DESONERADOS
15.016.0170-0 | INSTALACAO DE PONTO DE FORCA ATE 2CV EQUIVALENTE A 2 VARAS D | UN |  | 582.39
E ELETRODUTO RIGIDO,DE ACO CARBONO ESMALTADO,DE 1/2",20,00M
DE FIO 2,5MM2,CAIXAS,ABRACADEIRAS E CONEXOES
00285 | FIO C/ISOLAMENTO TERMOPLASTICO ANTICHAMA DE 750V, DE 02,5MM2 | M | 20 | 1.97 | 0 | 39.4
01983 | MAO-DE-OBRA DE ELETRICISTA DE CONSTRUCAOCIVIL, INCLUSIVE ENC | H | 10 | 26.73 | 3 | 275.319
ARGOS SOCIAIS
01999 | MAO-DE-OBRA DE SERVENTE DA CONSTRUCAO CIVIL, INCLUSIVE ENCAR | H | 10 | 19.33 | 3 | 199.099
GOS SOCIAIS
02330 | LUVA P/ELETRODUTO EM FERRO ZINCADO LEVE, DE 1/2" | UN | 1 | 1.02 | 0 | 1.02
04266 | BUCHA E ARRUELA DE ALUMINIO PARA ELETRODUTO, DE 1/2" | UN | 1 | 1.2 | 0 | 1.2
05268 | ABRACADEIRA TIPO COPO, DE 1/2" | UN | 6 | 2.84 | 0 | 17.04
05750 | CAIXA DE LUZ DE PVC, DE 4"x2" | UN | 1 | 1.1 | 0 | 1.1
07415 | ELETRODUTO DE FERRO GALVANIZADO, MEDIO, GALVANIZACAO A FOGO, | UN | 2 | 24.11 | 0 | 48.22
NBR 5624, EM BARRAS DE 3M, DE 1/2"
15.016.0170-A | INSTALACAO DE PONTO DE FORCA ATE 2CV EQUIVALENTE A 2 VARAS D | UN |  | 519.05
E ELETRODUTO RIGIDO,DE ACO CARBONO ESMALTADO,DE 1/2",20,00M
DE FIO 2,5MM2,CAIXAS,ABRACADEIRAS E CONEXOES
00285 | FIO C/ISOLAMENTO TERMOPLASTICO ANTICHAMA DE 750V, DE 02,5MM2 | M | 20 | 1.97 | 0 | 39.4
02330 | LUVA P/ELETRODUTO EM FERRO ZINCADO LEVE, DE 1/2" | UN | 1 | 1.02 | 0 | 1.02
04266 | BUCHA E ARRUELA DE ALUMINIO PARA ELETRODUTO, DE 1/2" | UN | 1 | 1.2 | 0 | 1.2
05268 | ABRACADEIRA TIPO COPO, DE 1/2" | UN | 6 | 2.84 | 0 | 17.04
05750 | CAIXA DE LUZ DE PVC, DE 4"x2" | UN | 1 | 1.1 | 0 | 1.1
07415 | ELETRODUTO DE FERRO GALVANIZADO, MEDIO, GALVANIZACAO A FOGO, | UN | 2 | 24.11 | 0 | 48.22
NBR 5624, EM BARRAS DE 3M, DE 1/2"
20060 | MAO-DE-OBRA DE ELETRICISTA DA CONSTRUCAO CIVIL, INCLUSIVE EN | H | 10 | 23.16 | 3 | 238.548
CARGOS SOCIAIS DESONERADOS
20132 | MAO-DE-OBRA DE SERVENTE DA CONSTRUCAO CIVIL, INCLUSIVE ENCAR | H | 10 | 16.75 | 3 | 172.525
GOS SOCIAIS DESONERADOS
15.016.0172-0 | INSTALACAO DE PONTO DE FORCA ATE 4CV EQUIVALENTE A 2 VARAS D | UN |  | 672.16
E ELETRODUTO RIGIDO,DE ACO CARBONO ESMALTADO,DE 3/4",20,00M
DE FIO 4MM2,CAIXAS,ABRACADEIRAS E CONEXOES
00115 | BUCHA E ARRUELA DE ALUMINIO PARA ELETRODUTO, DE 3/4" | UN | 4 | 1.33 | 0 | 5.32
00284 | FIO C/ISOLAMENTO TERMOPLASTICO ANTICHAMA DE 750V, DE 04,0MM2 | M | 20 | 3.54 | 0 | 70.8
01983 | MAO-DE-OBRA DE ELETRICISTA DE CONSTRUCAOCIVIL, INCLUSIVE ENC | H | 11 | 26.73 | 3 | 302.8509
ARGOS SOCIAIS
01999 | MAO-DE-OBRA DE SERVENTE DA CONSTRUCAO CIVIL, INCLUSIVE ENCAR | H | 11 | 19.33 | 3 | 219.0089
GOS SOCIAIS
02331 | LUVA P/ELETRODUTO EM FERRO ZINCADO LEVE, DE 3/4" | UN | 1 | 1.79 | 0 | 1.79
04000 | ELETRODUTO DE FERRO GALVANIZADO, MEDIO, GALVANIZACAO A FOGO, | UN | 2 | 26.86 | 0 | 53.72
NBR 5624, EM BARRAS DE 3M, DE 3/4"
05269 | ABRACADEIRA TIPO COPO, DE 3/4" | UN | 6 | 2.93 | 0 | 17.58
05750 | CAIXA DE LUZ DE PVC, DE 4"x2" | UN | 1 | 1.1 | 0 | 1.1
15.016.0172-A | INSTALACAO DE PONTO DE FORCA ATE 4CV EQUIVALENTE A 2 VARAS D | UN |  | 602.49
E ELETRODUTO RIGIDO,DE ACO CARBONO ESMALTADO,DE 3/4",20,00M
DE FIO 4MM2,CAIXAS,ABRACADEIRAS E CONEXOES
00115 | BUCHA E ARRUELA DE ALUMINIO PARA ELETRODUTO, DE 3/4" | UN | 4 | 1.33 | 0 | 5.32
00284 | FIO C/ISOLAMENTO TERMOPLASTICO ANTICHAMA DE 750V, DE 04,0MM2 | M | 20 | 3.54 | 0 | 70.8
02331 | LUVA P/ELETRODUTO EM FERRO ZINCADO LEVE, DE 3/4" | UN | 1 | 1.79 | 0 | 1.79
04000 | ELETRODUTO DE FERRO GALVANIZADO, MEDIO, GALVANIZACAO A FOGO, | UN | 2 | 26.86 | 0 | 53.72
NBR 5624, EM BARRAS DE 3M, DE 3/4"
05269 | ABRACADEIRA TIPO COPO, DE 3/4" | UN | 6 | 2.93 | 0 | 17.58
05750 | CAIXA DE LUZ DE PVC, DE 4"x2" | UN | 1 | 1.1 | 0 | 1.1
20060 | MAO-DE-OBRA DE ELETRICISTA DA CONSTRUCAO CIVIL, INCLUSIVE EN | H | 11 | 23.16 | 3 | 262.4028
CARGOS SOCIAIS DESONERADOS
20132 | MAO-DE-OBRA DE SERVENTE DA CONSTRUCAO CIVIL, INCLUSIVE ENCAR | H | 11 | 16.75 | 3 | 189.7775
GOS SOCIAIS DESONERADOS
15.016.0174-0 | INSTALACAO DE PONTO DE FORCA PARA 5CV EQUIVALENTE A 2 VARAS | UN |  | 767.05
DE ELETRODUTO RIGIDO,DE ACO CARBONO ESMALTADO,DE 3/4",20,00M
DE FIO 4MM2,CAIXAS,ABRACADEIRAS E CONEXOES
00115 | BUCHA E ARRUELA DE ALUMINIO PARA ELETRODUTO, DE 3/4" | UN | 4 | 1.33 | 0 | 5.32
00284 | FIO C/ISOLAMENTO TERMOPLASTICO ANTICHAMA DE 750V, DE 04,0MM2 | M | 20 | 3.54 | 0 | 70.8
01983 | MAO-DE-OBRA DE ELETRICISTA DE CONSTRUCAOCIVIL, INCLUSIVE ENC | H | 13 | 26.73 | 3 | 357.9147
ARGOS SOCIAIS
01999 | MAO-DE-OBRA DE SERVENTE DA CONSTRUCAO CIVIL, INCLUSIVE ENCAR | H | 13 | 19.33 | 3 | 258.8287
GOS SOCIAIS
02331 | LUVA P/ELETRODUTO EM FERRO ZINCADO LEVE, DE 3/4" | UN | 1 | 1.79 | 0 | 1.79
04000 | ELETRODUTO DE FERRO GALVANIZADO, MEDIO, GALVANIZACAO A FOGO, | UN | 2 | 26.86 | 0 | 53.72
NBR 5624, EM BARRAS DE 3M, DE 3/4"
05269 | ABRACADEIRA TIPO COPO, DE 3/4" | UN | 6 | 2.93 | 0 | 17.58
05750 | CAIXA DE LUZ DE PVC, DE 4"x2" | UN | 1 | 1.1 | 0 | 1.1
15.016.0174-A | INSTALACAO DE PONTO DE FORCA PARA 5CV EQUIVALENTE A 2 VARAS | UN |  | 684.7
DE ELETRODUTO RIGIDO,DE ACO CARBONO ESMALTADO,DE 3/4",20,00M
DE FIO 4MM2,CAIXAS,ABRACADEIRAS E CONEXOES
00115 | BUCHA E ARRUELA DE ALUMINIO PARA ELETRODUTO, DE 3/4" | UN | 4 | 1.33 | 0 | 5.32
00284 | FIO C/ISOLAMENTO TERMOPLASTICO ANTICHAMA DE 750V, DE 04,0MM2 | M | 20 | 3.54 | 0 | 70.8
02331 | LUVA P/ELETRODUTO EM FERRO ZINCADO LEVE, DE 3/4" | UN | 1 | 1.79 | 0 | 1.79
04000 | ELETRODUTO DE FERRO GALVANIZADO, MEDIO, GALVANIZACAO A FOGO, | UN | 2 | 26.86 | 0 | 53.72
NBR 5624, EM BARRAS DE 3M, DE 3/4"
05269 | ABRACADEIRA TIPO COPO, DE 3/4" | UN | 6 | 2.93 | 0 | 17.58
05750 | CAIXA DE LUZ DE PVC, DE 4"x2" | UN | 1 | 1.1 | 0 | 1.1
20060 | MAO-DE-OBRA DE ELETRICISTA DA CONSTRUCAO CIVIL, INCLUSIVE EN | H | 13 | 23.16 | 3 | 310.1124
CARGOS SOCIAIS DESONERADOS
20132 | MAO-DE-OBRA DE SERVENTE DA CONSTRUCAO CIVIL, INCLUSIVE ENCAR | H | 13 | 16.75 | 3 | 224.2825
GOS SOCIAIS DESONERADOS
15.016.0176-0 | INSTALACAO DE PONTO DE FORCA PARA 10CV EQUIVALENTE A 2 VARAS | UN |  | 960.48
DE ELETRODUTO RIGIDO,DE ACO CARBONO ESMALTADO,DE 1",20,00M
DE FIO 6MM2,CAIXAS,ABRACADEIRAS E CONEXOES
00283 | FIO C/ISOLAMENTO TERMOPLASTICO ANTICHAMA DE 750V, DE 06,0MM2 | M | 20 | 5.11 | 0 | 102.2
01983 | MAO-DE-OBRA DE ELETRICISTA DE CONSTRUCAOCIVIL, INCLUSIVE ENC | H | 16 | 26.73 | 3 | 440.5104
ARGOS SOCIAIS
01999 | MAO-DE-OBRA DE SERVENTE DA CONSTRUCAO CIVIL, INCLUSIVE ENCAR | H | 16 | 19.33 | 3 | 318.5584
GOS SOCIAIS
02332 | LUVA P/ELETRODUTO EM FERRO ZINCADO LEVE, DE 1" | UN | 1 | 2.16 | 0 | 2.16
04267 | BUCHA E ARRUELA DE ALUMINIO PARA ELETRODUTO, DE 1" | UN | 4 | 2 | 0 | 8
04752 | ELETRODUTO DE FERRO GALVANIZADO, MEDIO, GALVANIZACAO A FOGO, | UN | 2 | 34.08 | 0 | 68.16
NBR 5624, EM BARRAS DE 3M, DE 1"
05270 | ABRACADEIRA TIPO COPO, DE 1" | UN | 6 | 3.09 | 0 | 18.54
05751 | CAIXA DE LUZ DE PVC, DE 4"x4" | UN | 1 | 2.36 | 0 | 2.36
15.016.0176-A | INSTALACAO DE PONTO DE FORCA PARA 10CV EQUIVALENTE A 2 VARAS | UN |  | 859.13
DE ELETRODUTO RIGIDO,DE ACO CARBONO ESMALTADO,DE 1",20,00M
DE FIO 6MM2,CAIXAS,ABRACADEIRAS E CONEXOES
00283 | FIO C/ISOLAMENTO TERMOPLASTICO ANTICHAMA DE 750V, DE 06,0MM2 | M | 20 | 5.11 | 0 | 102.2
02332 | LUVA P/ELETRODUTO EM FERRO ZINCADO LEVE, DE 1" | UN | 1 | 2.16 | 0 | 2.16
04267 | BUCHA E ARRUELA DE ALUMINIO PARA ELETRODUTO, DE 1" | UN | 4 | 2 | 0 | 8
04752 | ELETRODUTO DE FERRO GALVANIZADO, MEDIO, GALVANIZACAO A FOGO, | UN | 2 | 34.08 | 0 | 68.16
NBR 5624, EM BARRAS DE 3M, DE 1"
05270 | ABRACADEIRA TIPO COPO, DE 1" | UN | 6 | 3.09 | 0 | 18.54
05751 | CAIXA DE LUZ DE PVC, DE 4"x4" | UN | 1 | 2.36 | 0 | 2.36
20060 | MAO-DE-OBRA DE ELETRICISTA DA CONSTRUCAO CIVIL, INCLUSIVE EN | H | 16 | 23.16 | 3 | 381.6768
CARGOS SOCIAIS DESONERADOS
20132 | MAO-DE-OBRA DE SERVENTE DA CONSTRUCAO CIVIL, INCLUSIVE ENCAR | H | 16 | 16.75 | 3 | 276.04
GOS SOCIAIS DESONERADOS
15.016.0178-0 | INSTALACAO DE PONTO DE FORCA PARA 15CV EQUIVALENTE A 2 VARAS | UN |  | 1169.84
DE ELETRODUTO RIGIDO,DE ACO CARBONO ESMALTADO,DE 1.1/2",20,
00M DE FIO 10MM2,CAIXAS,ABRACADEIRAS E CONEXOES
01983 | MAO-DE-OBRA DE ELETRICISTA DE CONSTRUCAOCIVIL, INCLUSIVE ENC | H | 18 | 26.73 | 3 | 495.5742
ARGOS SOCIAIS
01999 | MAO-DE-OBRA DE SERVENTE DA CONSTRUCAO CIVIL, INCLUSIVE ENCAR | H | 18 | 19.33 | 3 | 358.3782
GOS SOCIAIS
02334 | LUVA P/ELETRODUTO EM FERRO ZINCADO LEVE, DE 1.1/2" | UN | 1 | 5.17 | 0 | 5.17
02361 | FIO COM ISOLAMENTO TERMOPLASTICO ANTICHAMA DE 750V, DE 10,0M | M | 20 | 8.08 | 0 | 161.6
M2
04269 | BUCHA E ARRUELA DE ALUMINIO PARA ELETRODUTO, DE 1.1/2" | UN | 4 | 3.46 | 0 | 13.84
04754 | ELETRODUTO DE FERRO GALVANIZADO, MEDIO, GALVANIZACAO A FOGO, | UN | 2 | 55 | 0 | 110
NBR 5624, EM BARRAS DE 3M, DE 1.1/2"
05272 | ABRACADEIRA TIPO COPO, DE 1.1/2" | UN | 6 | 3.82 | 0 | 22.92
05751 | CAIXA DE LUZ DE PVC, DE 4"x4" | UN | 1 | 2.36 | 0 | 2.36
15.016.0178-A | INSTALACAO DE PONTO DE FORCA PARA 15CV EQUIVALENTE A 2 VARAS | UN |  | 1055.82
DE ELETRODUTO RIGIDO,DE ACO CARBONO ESMALTADO,DE 1.1/2",20,
00M DE FIO 10MM2,CAIXAS,ABRACADEIRAS E CONEXOES
02334 | LUVA P/ELETRODUTO EM FERRO ZINCADO LEVE, DE 1.1/2" | UN | 1 | 5.17 | 0 | 5.17
02361 | FIO COM ISOLAMENTO TERMOPLASTICO ANTICHAMA DE 750V, DE 10,0M | M | 20 | 8.08 | 0 | 161.6
M2
04269 | BUCHA E ARRUELA DE ALUMINIO PARA ELETRODUTO, DE 1.1/2" | UN | 4 | 3.46 | 0 | 13.84
04754 | ELETRODUTO DE FERRO GALVANIZADO, MEDIO, GALVANIZACAO A FOGO, | UN | 2 | 55 | 0 | 110
NBR 5624, EM BARRAS DE 3M, DE 1.1/2"
05272 | ABRACADEIRA TIPO COPO, DE 1.1/2" | UN | 6 | 3.82 | 0 | 22.92
05751 | CAIXA DE LUZ DE PVC, DE 4"x4" | UN | 1 | 2.36 | 0 | 2.36
20060 | MAO-DE-OBRA DE ELETRICISTA DA CONSTRUCAO CIVIL, INCLUSIVE EN | H | 18 | 23.16 | 3 | 429.3864
CARGOS SOCIAIS DESONERADOS
20132 | MAO-DE-OBRA DE SERVENTE DA CONSTRUCAO CIVIL, INCLUSIVE ENCAR | H | 18 | 16.75 | 3 | 310.545
GOS SOCIAIS DESONERADOS
15.016.0190-0 | INSTALACAO DE PONTO DE TOMADA,EQUIVALENTE A 2 VARAS DE ELETR | UN |  | 349.56
ODUTO RIGIDO,DE ACO CARBONO ESMALTADO,DE 3/4",12,00M DE FIO
2,5MM2,CAIXAS,ABRACADEIRAS,CONEXOES E TOMADA DE SOBREPOR COM
PLACA FOSFORESCENTE
00115 | BUCHA E ARRUELA DE ALUMINIO PARA ELETRODUTO, DE 3/4" | UN | 4 | 1.33 | 0 | 5.32
00285 | FIO C/ISOLAMENTO TERMOPLASTICO ANTICHAMA DE 750V, DE 02,5MM2 | M | 12 | 1.97 | 0 | 23.64
01983 | MAO-DE-OBRA DE ELETRICISTA DE CONSTRUCAOCIVIL, INCLUSIVE ENC | H | 4.5 | 26.73 | 3 | 123.8936
ARGOS SOCIAIS
01999 | MAO-DE-OBRA DE SERVENTE DA CONSTRUCAO CIVIL, INCLUSIVE ENCAR | H | 5.5 | 19.33 | 3 | 109.5045
GOS SOCIAIS
02331 | LUVA P/ELETRODUTO EM FERRO ZINCADO LEVE, DE 3/4" | UN | 1 | 1.79 | 0 | 1.79
04000 | ELETRODUTO DE FERRO GALVANIZADO, MEDIO, GALVANIZACAO A FOGO, | UN | 2 | 26.86 | 0 | 53.72
NBR 5624, EM BARRAS DE 3M, DE 3/4"
04307 | TOMADA ELETRICA 2P+T, 10A/250V, PADRAO BRASILEIRO, DE SOBREP | UN | 1 | 4.48 | 0 | 4.48
OR
05269 | ABRACADEIRA TIPO COPO, DE 3/4" | UN | 6 | 2.93 | 0 | 17.58
05750 | CAIXA DE LUZ DE PVC, DE 4"x2" | UN | 1 | 1.1 | 0 | 1.1
07336 | CURVA 90º PARA ELETRODUTO EM FERRO ZINCADO LEVE, DE 3/4" | UN | 1 | 8.54 | 0 | 8.54
15.016.0190-A | INSTALACAO DE PONTO DE TOMADA,EQUIVALENTE A 2 VARAS DE ELETR | UN |  | 318.4
ODUTO RIGIDO,DE ACO CARBONO ESMALTADO,DE 3/4",12,00M DE FIO
2,5MM2,CAIXAS,ABRACADEIRAS,CONEXOES E TOMADA DE SOBREPOR COM
PLACA FOSFORESCENTE
00115 | BUCHA E ARRUELA DE ALUMINIO PARA ELETRODUTO, DE 3/4" | UN | 4 | 1.33 | 0 | 5.32
00285 | FIO C/ISOLAMENTO TERMOPLASTICO ANTICHAMA DE 750V, DE 02,5MM2 | M | 12 | 1.97 | 0 | 23.64
02331 | LUVA P/ELETRODUTO EM FERRO ZINCADO LEVE, DE 3/4" | UN | 1 | 1.79 | 0 | 1.79
04000 | ELETRODUTO DE FERRO GALVANIZADO, MEDIO, GALVANIZACAO A FOGO, | UN | 2 | 26.86 | 0 | 53.72
NBR 5624, EM BARRAS DE 3M, DE 3/4"
04307 | TOMADA ELETRICA 2P+T, 10A/250V, PADRAO BRASILEIRO, DE SOBREP | UN | 1 | 4.48 | 0 | 4.48
OR
05269 | ABRACADEIRA TIPO COPO, DE 3/4" | UN | 6 | 2.93 | 0 | 17.58
05750 | CAIXA DE LUZ DE PVC, DE 4"x2" | UN | 1 | 1.1 | 0 | 1.1
07336 | CURVA 90º PARA ELETRODUTO EM FERRO ZINCADO LEVE, DE 3/4" | UN | 1 | 8.54 | 0 | 8.54
20060 | MAO-DE-OBRA DE ELETRICISTA DA CONSTRUCAO CIVIL, INCLUSIVE EN | H | 4.5 | 23.16 | 3 | 107.3466
CARGOS SOCIAIS DESONERADOS
20132 | MAO-DE-OBRA DE SERVENTE DA CONSTRUCAO CIVIL, INCLUSIVE ENCAR | H | 5.5 | 16.75 | 3 | 94.8888
GOS SOCIAIS DESONERADOS
15.016.0193-0 | INSTALACAO DE UM CONJUNTO DE 2 TOMADAS,EQUIVALENTE A 3 VARAS | UN |  | 455.37
DE ELETRODUTO RIGIDO,DE ACO CARBONO ESMALTADO,DE 3/4",18,00
M DE FIO 2,5MM2,CAIXAS,ABRACADEIRAS,CONEXOES E TOMADA DE SOB
REPOR COM PLACA FOSFORESCENTE
00115 | BUCHA E ARRUELA DE ALUMINIO PARA ELETRODUTO, DE 3/4" | UN | 8 | 1.33 | 0 | 10.64
00285 | FIO C/ISOLAMENTO TERMOPLASTICO ANTICHAMA DE 750V, DE 02,5MM2 | M | 18 | 1.97 | 0 | 35.46
01983 | MAO-DE-OBRA DE ELETRICISTA DE CONSTRUCAOCIVIL, INCLUSIVE ENC | H | 5.5 | 26.73 | 3 | 151.4255
ARGOS SOCIAIS
01999 | MAO-DE-OBRA DE SERVENTE DA CONSTRUCAO CIVIL, INCLUSIVE ENCAR | H | 6.5 | 19.33 | 3 | 129.4144
GOS SOCIAIS
02331 | LUVA P/ELETRODUTO EM FERRO ZINCADO LEVE, DE 3/4" | UN | 1 | 1.79 | 0 | 1.79
04000 | ELETRODUTO DE FERRO GALVANIZADO, MEDIO, GALVANIZACAO A FOGO, | UN | 3 | 26.86 | 0 | 80.58
NBR 5624, EM BARRAS DE 3M, DE 3/4"
04307 | TOMADA ELETRICA 2P+T, 10A/250V, PADRAO BRASILEIRO, DE SOBREP | UN | 2 | 4.48 | 0 | 8.96
OR
05269 | ABRACADEIRA TIPO COPO, DE 3/4" | UN | 9 | 2.93 | 0 | 26.37
05750 | CAIXA DE LUZ DE PVC, DE 4"x2" | UN | 2 | 1.1 | 0 | 2.2
07336 | CURVA 90º PARA ELETRODUTO EM FERRO ZINCADO LEVE, DE 3/4" | UN | 1 | 8.54 | 0 | 8.54
15.016.0193-A | INSTALACAO DE UM CONJUNTO DE 2 TOMADAS,EQUIVALENTE A 3 VARAS | UN |  | 417.88
DE ELETRODUTO RIGIDO,DE ACO CARBONO ESMALTADO,DE 3/4",18,00
M DE FIO 2,5MM2,CAIXAS,ABRACADEIRAS,CONEXOES E TOMADA DE SOB
REPOR COM PLACA FOSFORESCENTE
00115 | BUCHA E ARRUELA DE ALUMINIO PARA ELETRODUTO, DE 3/4" | UN | 8 | 1.33 | 0 | 10.64
00285 | FIO C/ISOLAMENTO TERMOPLASTICO ANTICHAMA DE 750V, DE 02,5MM2 | M | 18 | 1.97 | 0 | 35.46
02331 | LUVA P/ELETRODUTO EM FERRO ZINCADO LEVE, DE 3/4" | UN | 1 | 1.79 | 0 | 1.79
04000 | ELETRODUTO DE FERRO GALVANIZADO, MEDIO, GALVANIZACAO A FOGO, | UN | 3 | 26.86 | 0 | 80.58
NBR 5624, EM BARRAS DE 3M, DE 3/4"
04307 | TOMADA ELETRICA 2P+T, 10A/250V, PADRAO BRASILEIRO, DE SOBREP | UN | 2 | 4.48 | 0 | 8.96
OR
05269 | ABRACADEIRA TIPO COPO, DE 3/4" | UN | 9 | 2.93 | 0 | 26.37
05750 | CAIXA DE LUZ DE PVC, DE 4"x2" | UN | 2 | 1.1 | 0 | 2.2
07336 | CURVA 90º PARA ELETRODUTO EM FERRO ZINCADO LEVE, DE 3/4" | UN | 1 | 8.54 | 0 | 8.54
20060 | MAO-DE-OBRA DE ELETRICISTA DA CONSTRUCAO CIVIL, INCLUSIVE EN | H | 5.5 | 23.16 | 3 | 131.2014
CARGOS SOCIAIS DESONERADOS
20132 | MAO-DE-OBRA DE SERVENTE DA CONSTRUCAO CIVIL, INCLUSIVE ENCAR | H | 6.5 | 16.75 | 3 | 112.1413
GOS SOCIAIS DESONERADOS
15.016.0196-0 | INSTALACAO DE UM CONJUNTO DE 3 TOMADAS,EQUIVALENTE A 4 VARAS | UN |  | 563.16
DE ELETRODUTO RIGIDO,DE ACO CARBONO ESMALTADO,DE 3/4",25,00
M DE FIO 2,5MM2,CAIXAS,ABRACADEIRAS,CONEXOES E TOMADA DE SOB
REPOR COM PLACA FOSFORESCENTE
00115 | BUCHA E ARRUELA DE ALUMINIO PARA ELETRODUTO, DE 3/4" | UN | 12 | 1.33 | 0 | 15.96
00285 | FIO C/ISOLAMENTO TERMOPLASTICO ANTICHAMA DE 750V, DE 02,5MM2 | M | 25 | 1.97 | 0 | 49.25
01983 | MAO-DE-OBRA DE ELETRICISTA DE CONSTRUCAOCIVIL, INCLUSIVE ENC | H | 6.5 | 26.73 | 3 | 178.9574
ARGOS SOCIAIS
01999 | MAO-DE-OBRA DE SERVENTE DA CONSTRUCAO CIVIL, INCLUSIVE ENCAR | H | 7.5 | 19.33 | 3 | 149.3243
GOS SOCIAIS
02331 | LUVA P/ELETRODUTO EM FERRO ZINCADO LEVE, DE 3/4" | UN | 1 | 1.79 | 0 | 1.79
04000 | ELETRODUTO DE FERRO GALVANIZADO, MEDIO, GALVANIZACAO A FOGO, | UN | 4 | 26.86 | 0 | 107.44
NBR 5624, EM BARRAS DE 3M, DE 3/4"
04307 | TOMADA ELETRICA 2P+T, 10A/250V, PADRAO BRASILEIRO, DE SOBREP | UN | 3 | 4.48 | 0 | 13.44
OR
05269 | ABRACADEIRA TIPO COPO, DE 3/4" | UN | 12 | 2.93 | 0 | 35.16
05750 | CAIXA DE LUZ DE PVC, DE 4"x2" | UN | 3 | 1.1 | 0 | 3.3
07336 | CURVA 90º PARA ELETRODUTO EM FERRO ZINCADO LEVE, DE 3/4" | UN | 1 | 8.54 | 0 | 8.54
15.016.0196-A | INSTALACAO DE UM CONJUNTO DE 3 TOMADAS,EQUIVALENTE A 4 VARAS | UN |  | 519.32
DE ELETRODUTO RIGIDO,DE ACO CARBONO ESMALTADO,DE 3/4",25,00
M DE FIO 2,5MM2,CAIXAS,ABRACADEIRAS,CONEXOES E TOMADA DE SOB
REPOR COM PLACA FOSFORESCENTE
00115 | BUCHA E ARRUELA DE ALUMINIO PARA ELETRODUTO, DE 3/4" | UN | 12 | 1.33 | 0 | 15.96
00285 | FIO C/ISOLAMENTO TERMOPLASTICO ANTICHAMA DE 750V, DE 02,5MM2 | M | 25 | 1.97 | 0 | 49.25
02331 | LUVA P/ELETRODUTO EM FERRO ZINCADO LEVE, DE 3/4" | UN | 1 | 1.79 | 0 | 1.79
04000 | ELETRODUTO DE FERRO GALVANIZADO, MEDIO, GALVANIZACAO A FOGO, | UN | 4 | 26.86 | 0 | 107.44
NBR 5624, EM BARRAS DE 3M, DE 3/4"
04307 | TOMADA ELETRICA 2P+T, 10A/250V, PADRAO BRASILEIRO, DE SOBREP | UN | 3 | 4.48 | 0 | 13.44
OR
05269 | ABRACADEIRA TIPO COPO, DE 3/4" | UN | 12 | 2.93 | 0 | 35.16
05750 | CAIXA DE LUZ DE PVC, DE 4"x2" | UN | 3 | 1.1 | 0 | 3.3
07336 | CURVA 90º PARA ELETRODUTO EM FERRO ZINCADO LEVE, DE 3/4" | UN | 1 | 8.54 | 0 | 8.54
20060 | MAO-DE-OBRA DE ELETRICISTA DA CONSTRUCAO CIVIL, INCLUSIVE EN | H | 6.5 | 23.16 | 3 | 155.0562
CARGOS SOCIAIS DESONERADOS
20132 | MAO-DE-OBRA DE SERVENTE DA CONSTRUCAO CIVIL, INCLUSIVE ENCAR | H | 7.5 | 16.75 | 3 | 129.3938
GOS SOCIAIS DESONERADOS
15.016.0199-0 | INSTALACAO DE UM CONJUNTO DE 4 TOMADAS,EQUIVALENTE A 5 VARAS | UN |  | 667
DE ELETRODUTO RIGIDO,DE ACO CARBONO ESMALTADO,DE 3/4",30,00
M DE FIO 2,5MM2,CAIXAS,ABRACADEIRAS,CONEXOES E TOMADA DE SOB
REPOR COM PLACA FOSFORESCENTE
00115 | BUCHA E ARRUELA DE ALUMINIO PARA ELETRODUTO, DE 3/4" | UN | 16 | 1.33 | 0 | 21.28
00285 | FIO C/ISOLAMENTO TERMOPLASTICO ANTICHAMA DE 750V, DE 02,5MM2 | M | 30 | 1.97 | 0 | 59.1
01983 | MAO-DE-OBRA DE ELETRICISTA DE CONSTRUCAOCIVIL, INCLUSIVE ENC | H | 7.5 | 26.73 | 3 | 206.4893
ARGOS SOCIAIS
01999 | MAO-DE-OBRA DE SERVENTE DA CONSTRUCAO CIVIL, INCLUSIVE ENCAR | H | 8.5 | 19.33 | 3 | 169.2342
GOS SOCIAIS
02331 | LUVA P/ELETRODUTO EM FERRO ZINCADO LEVE, DE 3/4" | UN | 1 | 1.79 | 0 | 1.79
04000 | ELETRODUTO DE FERRO GALVANIZADO, MEDIO, GALVANIZACAO A FOGO, | UN | 5 | 26.86 | 0 | 134.3
NBR 5624, EM BARRAS DE 3M, DE 3/4"
04307 | TOMADA ELETRICA 2P+T, 10A/250V, PADRAO BRASILEIRO, DE SOBREP | UN | 4 | 4.48 | 0 | 17.92
OR
05269 | ABRACADEIRA TIPO COPO, DE 3/4" | UN | 15 | 2.93 | 0 | 43.95
05750 | CAIXA DE LUZ DE PVC, DE 4"x2" | UN | 4 | 1.1 | 0 | 4.4
07336 | CURVA 90º PARA ELETRODUTO EM FERRO ZINCADO LEVE, DE 3/4" | UN | 1 | 8.54 | 0 | 8.54
15.016.0199-A | INSTALACAO DE UM CONJUNTO DE 4 TOMADAS,EQUIVALENTE A 5 VARAS | UN |  | 616.83
DE ELETRODUTO RIGIDO,DE ACO CARBONO ESMALTADO,DE 3/4",30,00
M DE FIO 2,5MM2,CAIXAS,ABRACADEIRAS,CONEXOES E TOMADA DE SOB
REPOR COM PLACA FOSFORESCENTE
00115 | BUCHA E ARRUELA DE ALUMINIO PARA ELETRODUTO, DE 3/4" | UN | 16 | 1.33 | 0 | 21.28
00285 | FIO C/ISOLAMENTO TERMOPLASTICO ANTICHAMA DE 750V, DE 02,5MM2 | M | 30 | 1.97 | 0 | 59.1
02331 | LUVA P/ELETRODUTO EM FERRO ZINCADO LEVE, DE 3/4" | UN | 1 | 1.79 | 0 | 1.79
04000 | ELETRODUTO DE FERRO GALVANIZADO, MEDIO, GALVANIZACAO A FOGO, | UN | 5 | 26.86 | 0 | 134.3
NBR 5624, EM BARRAS DE 3M, DE 3/4"
04307 | TOMADA ELETRICA 2P+T, 10A/250V, PADRAO BRASILEIRO, DE SOBREP | UN | 4 | 4.48 | 0 | 17.92
OR
05269 | ABRACADEIRA TIPO COPO, DE 3/4" | UN | 15 | 2.93 | 0 | 43.95
05750 | CAIXA DE LUZ DE PVC, DE 4"x2" | UN | 4 | 1.1 | 0 | 4.4
07336 | CURVA 90º PARA ELETRODUTO EM FERRO ZINCADO LEVE, DE 3/4" | UN | 1 | 8.54 | 0 | 8.54
20060 | MAO-DE-OBRA DE ELETRICISTA DA CONSTRUCAO CIVIL, INCLUSIVE EN | H | 7.5 | 23.16 | 3 | 178.911
CARGOS SOCIAIS DESONERADOS
20132 | MAO-DE-OBRA DE SERVENTE DA CONSTRUCAO CIVIL, INCLUSIVE ENCAR | H | 8.5 | 16.75 | 3 | 146.6463
GOS SOCIAIS DESONERADOS
15.017.0155-0 | TERMINAL MECANICO DE PRESSAO PARA LIGACAO DE UM CABO A BARRA | UN |  | 16.18
MENTO,FABRICADO EM BRONZE,COM BITOLAS DE 1,5 A 10MM2.FORNECI
MENTO E COLOCACAO
01983 | MAO-DE-OBRA DE ELETRICISTA DE CONSTRUCAOCIVIL, INCLUSIVE ENC | H | 0.25 | 26.73 | 3 | 6.883
ARGOS SOCIAIS
01999 | MAO-DE-OBRA DE SERVENTE DA CONSTRUCAO CIVIL, INCLUSIVE ENCAR | H | 0.25 | 19.33 | 3 | 4.9775
GOS SOCIAIS
07673 | TERMINAL MECANICO DE PRESSAO P/LIGACAO DE UM CABO A BARRAMEN | UN | 1 | 4.32 | 0 | 4.32
TO, EM BRONZE, P/BITOLAS DE 001,5 A 10MM2
15.017.0155-A | TERMINAL MECANICO DE PRESSAO PARA LIGACAO DE UM CABO A BARRA | UN |  | 14.59
MENTO,FABRICADO EM BRONZE,COM BITOLAS DE 1,5 A 10MM2.FORNECI
MENTO E COLOCACAO
07673 | TERMINAL MECANICO DE PRESSAO P/LIGACAO DE UM CABO A BARRAMEN | UN | 1 | 4.32 | 0 | 4.32
TO, EM BRONZE, P/BITOLAS DE 001,5 A 10MM2
20060 | MAO-DE-OBRA DE ELETRICISTA DA CONSTRUCAO CIVIL, INCLUSIVE EN | H | 0.25 | 23.16 | 3 | 5.9637
CARGOS SOCIAIS DESONERADOS
20132 | MAO-DE-OBRA DE SERVENTE DA CONSTRUCAO CIVIL, INCLUSIVE ENCAR | H | 0.25 | 16.75 | 3 | 4.3131
GOS SOCIAIS DESONERADOS
15.017.0160-0 | TERMINAL MECANICO DE PRESSAO PARA LIGACAO DE UM CABO A BARRA | UN |  | 17.24
MENTO,FABRICADO EM BRONZE,COM BITOLAS DE 10 A 25MM2.FORNECIM
ENTO E COLOCACAO
01983 | MAO-DE-OBRA DE ELETRICISTA DE CONSTRUCAOCIVIL, INCLUSIVE ENC | H | 0.28 | 26.73 | 3 | 7.7089
ARGOS SOCIAIS
01999 | MAO-DE-OBRA DE SERVENTE DA CONSTRUCAO CIVIL, INCLUSIVE ENCAR | H | 0.28 | 19.33 | 3 | 5.5748
GOS SOCIAIS
07674 | TERMINAL MECANICO DE PRESSAO P/LIGACAO DE UM CABO A BARRAMEN | UN | 1 | 3.96 | 0 | 3.96
TO, EM BRONZE, P/BITOLAS DE 10 A 25MM2
15.017.0160-A | TERMINAL MECANICO DE PRESSAO PARA LIGACAO DE UM CABO A BARRA | UN |  | 15.47
MENTO,FABRICADO EM BRONZE,COM BITOLAS DE 10 A 25MM2.FORNECIM
ENTO E COLOCACAO
07674 | TERMINAL MECANICO DE PRESSAO P/LIGACAO DE UM CABO A BARRAMEN | UN | 1 | 3.96 | 0 | 3.96
TO, EM BRONZE, P/BITOLAS DE 10 A 25MM2
20060 | MAO-DE-OBRA DE ELETRICISTA DA CONSTRUCAO CIVIL, INCLUSIVE EN | H | 0.28 | 23.16 | 3 | 6.6793
CARGOS SOCIAIS DESONERADOS
20132 | MAO-DE-OBRA DE SERVENTE DA CONSTRUCAO CIVIL, INCLUSIVE ENCAR | H | 0.28 | 16.75 | 3 | 4.8307
GOS SOCIAIS DESONERADOS
15.017.0165-0 | TERMINAL MECANICO DE PRESSAO PARA LIGACAO DE UM CABO A BARRA | UN |  | 20.51
MENTO,FABRICADO EM BRONZE,COM BITOLAS DE 25 A 35MM2.FORNECIM
ENTO E COLOCACAO
01983 | MAO-DE-OBRA DE ELETRICISTA DE CONSTRUCAOCIVIL, INCLUSIVE ENC | H | 0.31 | 26.73 | 3 | 8.5349
ARGOS SOCIAIS
01999 | MAO-DE-OBRA DE SERVENTE DA CONSTRUCAO CIVIL, INCLUSIVE ENCAR | H | 0.31 | 19.33 | 3 | 6.1721
GOS SOCIAIS
07675 | TERMINAL MECANICO DE PRESSAO P/LIGACAO DE UM CABO A BARRAMEN | UN | 1 | 5.81 | 0 | 5.81
TO, EM BRONZE, P/BITOLAS DE 025 A 35MM2
15.017.0165-A | TERMINAL MECANICO DE PRESSAO PARA LIGACAO DE UM CABO A BARRA | UN |  | 18.55
MENTO,FABRICADO EM BRONZE,COM BITOLAS DE 25 A 35MM2.FORNECIM
ENTO E COLOCACAO
07675 | TERMINAL MECANICO DE PRESSAO P/LIGACAO DE UM CABO A BARRAMEN | UN | 1 | 5.81 | 0 | 5.81
TO, EM BRONZE, P/BITOLAS DE 025 A 35MM2
20060 | MAO-DE-OBRA DE ELETRICISTA DA CONSTRUCAO CIVIL, INCLUSIVE EN | H | 0.31 | 23.16 | 3 | 7.395
CARGOS SOCIAIS DESONERADOS
20132 | MAO-DE-OBRA DE SERVENTE DA CONSTRUCAO CIVIL, INCLUSIVE ENCAR | H | 0.31 | 16.75 | 3 | 5.3483
GOS SOCIAIS DESONERADOS
15.017.0170-0 | TERMINAL MECANICO DE PRESSAO PARA LIGACAO DE UM CABO A BARRA | UN |  | 24.96
MENTO,FABRICADO EM BRONZE,COM BITOLAS DE 50 A 70MM2.FORNECIM
ENTO E COLOCACAO
01983 | MAO-DE-OBRA DE ELETRICISTA DE CONSTRUCAOCIVIL, INCLUSIVE ENC | H | 0.34 | 26.73 | 3 | 9.3608
ARGOS SOCIAIS
01999 | MAO-DE-OBRA DE SERVENTE DA CONSTRUCAO CIVIL, INCLUSIVE ENCAR | H | 0.34 | 19.33 | 3 | 6.7694
GOS SOCIAIS
07676 | TERMINAL MECANICO DE PRESSAO P/LIGACAO DE UM CABO A BARRAMEN | UN | 1 | 8.83 | 0 | 8.83
TO, EM BRONZE, P/BITOLAS DE 050 A 70MM2
15.017.0170-A | TERMINAL MECANICO DE PRESSAO PARA LIGACAO DE UM CABO A BARRA | UN |  | 22.8
MENTO,FABRICADO EM BRONZE,COM BITOLAS DE 50 A 70MM2.FORNECIM
ENTO E COLOCACAO
07676 | TERMINAL MECANICO DE PRESSAO P/LIGACAO DE UM CABO A BARRAMEN | UN | 1 | 8.83 | 0 | 8.83
TO, EM BRONZE, P/BITOLAS DE 050 A 70MM2
20060 | MAO-DE-OBRA DE ELETRICISTA DA CONSTRUCAO CIVIL, INCLUSIVE EN | H | 0.34 | 23.16 | 3 | 8.1106
CARGOS SOCIAIS DESONERADOS
20132 | MAO-DE-OBRA DE SERVENTE DA CONSTRUCAO CIVIL, INCLUSIVE ENCAR | H | 0.34 | 16.75 | 3 | 5.8659
GOS SOCIAIS DESONERADOS
15.017.0175-0 | TERMINAL MECANICO DE PRESSAO PARA LIGACAO DE UM CABO A BARRA | UN |  | 33.43
MENTO,FABRICADO EM BRONZE,COM BITOLA DE 95MM2.FORNECIMENTO E
COLOCACAO
01983 | MAO-DE-OBRA DE ELETRICISTA DE CONSTRUCAOCIVIL, INCLUSIVE ENC | H | 0.37 | 26.73 | 3 | 10.1868
ARGOS SOCIAIS
01999 | MAO-DE-OBRA DE SERVENTE DA CONSTRUCAO CIVIL, INCLUSIVE ENCAR | H | 0.37 | 19.33 | 3 | 7.3667
GOS SOCIAIS
07677 | TERMINAL MECANICO DE PRESSAO P/LIGACAO DE UM CABO A BARRAMEN | UN | 1 | 15.88 | 0 | 15.88
TO, EM BRONZE, P/BITOLA DE 095MM2
15.017.0175-A | TERMINAL MECANICO DE PRESSAO PARA LIGACAO DE UM CABO A BARRA | UN |  | 31.08
MENTO,FABRICADO EM BRONZE,COM BITOLA DE 95MM2.FORNECIMENTO E
COLOCACAO
07677 | TERMINAL MECANICO DE PRESSAO P/LIGACAO DE UM CABO A BARRAMEN | UN | 1 | 15.88 | 0 | 15.88
TO, EM BRONZE, P/BITOLA DE 095MM2
20060 | MAO-DE-OBRA DE ELETRICISTA DA CONSTRUCAO CIVIL, INCLUSIVE EN | H | 0.37 | 23.16 | 3 | 8.8263
CARGOS SOCIAIS DESONERADOS
20132 | MAO-DE-OBRA DE SERVENTE DA CONSTRUCAO CIVIL, INCLUSIVE ENCAR | H | 0.37 | 16.75 | 3 | 6.3834
GOS SOCIAIS DESONERADOS
15.017.0180-0 | TERMINAL MECANICO DE PRESSAO PARA LIGACAO DE UM CABO A BARRA | UN |  | 39.52
MENTO,FABRICADO EM BRONZE,COM BITOLAS DE 120 A 185MM2.FORNEC
IMENTO E COLOCACAO
01983 | MAO-DE-OBRA DE ELETRICISTA DE CONSTRUCAOCIVIL, INCLUSIVE ENC | H | 0.4 | 26.73 | 3 | 11.0128
ARGOS SOCIAIS
01999 | MAO-DE-OBRA DE SERVENTE DA CONSTRUCAO CIVIL, INCLUSIVE ENCAR | H | 0.4 | 19.33 | 3 | 7.964
GOS SOCIAIS
07678 | TERMINAL MECANICO DE PRESSAO P/LIGACAO DE UM CABO A BARRAMEN | UN | 1 | 20.55 | 0 | 20.55
TO, EM BRONZE, P/BITOLAS DE 120 A 185MM2
15.017.0180-A | TERMINAL MECANICO DE PRESSAO PARA LIGACAO DE UM CABO A BARRA | UN |  | 36.99
MENTO,FABRICADO EM BRONZE,COM BITOLAS DE 120 A 185MM2.FORNEC
IMENTO E COLOCACAO
07678 | TERMINAL MECANICO DE PRESSAO P/LIGACAO DE UM CABO A BARRAMEN | UN | 1 | 20.55 | 0 | 20.55
TO, EM BRONZE, P/BITOLAS DE 120 A 185MM2
20060 | MAO-DE-OBRA DE ELETRICISTA DA CONSTRUCAO CIVIL, INCLUSIVE EN | H | 0.4 | 23.16 | 3 | 9.5419
CARGOS SOCIAIS DESONERADOS
20132 | MAO-DE-OBRA DE SERVENTE DA CONSTRUCAO CIVIL, INCLUSIVE ENCAR | H | 0.4 | 16.75 | 3 | 6.901
GOS SOCIAIS DESONERADOS
15.017.0185-0 | TERMINAL MECANICO DE PRESSAO PARA LIGACAO DE UM CABO A BARRA | UN |  | 51.89
MENTO,FABRICADO EM BRONZE,COM BITOLAS DE 185 A 240MM2.FORNEC
IMENTO E COLOCACAO
01983 | MAO-DE-OBRA DE ELETRICISTA DE CONSTRUCAOCIVIL, INCLUSIVE ENC | H | 0.43 | 26.73 | 3 | 11.8387
ARGOS SOCIAIS
01999 | MAO-DE-OBRA DE SERVENTE DA CONSTRUCAO CIVIL, INCLUSIVE ENCAR | H | 0.43 | 19.33 | 3 | 8.5613
GOS SOCIAIS
07679 | TERMINAL MECANICO DE PRESSAO P/LIGACAO DE UM CABO A BARRAMEN | UN | 1 | 31.5 | 0 | 31.5
TO, EM BRONZE, P/BITOLAS DE 185 A 240MM2
15.017.0185-A | TERMINAL MECANICO DE PRESSAO PARA LIGACAO DE UM CABO A BARRA | UN |  | 49.17
MENTO,FABRICADO EM BRONZE,COM BITOLAS DE 185 A 240MM2.FORNEC
IMENTO E COLOCACAO
07679 | TERMINAL MECANICO DE PRESSAO P/LIGACAO DE UM CABO A BARRAMEN | UN | 1 | 31.5 | 0 | 31.5
TO, EM BRONZE, P/BITOLAS DE 185 A 240MM2
20060 | MAO-DE-OBRA DE ELETRICISTA DA CONSTRUCAO CIVIL, INCLUSIVE EN | H | 0.43 | 23.16 | 3 | 10.2576
CARGOS SOCIAIS DESONERADOS
20132 | MAO-DE-OBRA DE SERVENTE DA CONSTRUCAO CIVIL, INCLUSIVE ENCAR | H | 0.43 | 16.75 | 3 | 7.4186
GOS SOCIAIS DESONERADOS
15.017.0190-0 | TERMINAL MECANICO DE PRESSAO PARA LIGACAO DE UM CABO A BARRA | UN |  | 60.21
MENTO,FABRICADO EM BRONZE,COM BITOLAS DE 300 A 400MM2.FORNEC
IMENTO E COLOCACAO
01983 | MAO-DE-OBRA DE ELETRICISTA DE CONSTRUCAOCIVIL, INCLUSIVE ENC | H | 0.47 | 26.73 | 3 | 12.94
ARGOS SOCIAIS
01999 | MAO-DE-OBRA DE SERVENTE DA CONSTRUCAO CIVIL, INCLUSIVE ENCAR | H | 0.47 | 19.33 | 3 | 9.3577
GOS SOCIAIS
07680 | TERMINAL MECANICO DE PRESSAO P/LIGACAO DE UM CABO A BARRAMEN | UN | 1 | 37.92 | 0 | 37.92
TO, EM BRONZE, P/BITOLA DE 300 A 400MM2
15.017.0190-A | TERMINAL MECANICO DE PRESSAO PARA LIGACAO DE UM CABO A BARRA | UN |  | 57.24
MENTO,FABRICADO EM BRONZE,COM BITOLAS DE 300 A 400MM2.FORNEC
IMENTO E COLOCACAO
07680 | TERMINAL MECANICO DE PRESSAO P/LIGACAO DE UM CABO A BARRAMEN | UN | 1 | 37.92 | 0 | 37.92
TO, EM BRONZE, P/BITOLA DE 300 A 400MM2
20060 | MAO-DE-OBRA DE ELETRICISTA DA CONSTRUCAO CIVIL, INCLUSIVE EN | H | 0.47 | 23.16 | 3 | 11.2118
CARGOS SOCIAIS DESONERADOS
20132 | MAO-DE-OBRA DE SERVENTE DA CONSTRUCAO CIVIL, INCLUSIVE ENCAR | H | 0.47 | 16.75 | 3 | 8.1087
GOS SOCIAIS DESONERADOS
15.017.0195-0 | TERMINAL MECANICO DE PRESSAO PARA LIGACAO DE DOIS CABOS A BA | UN |  | 97.99
RRAMENTO,FABRICADO EM BRONZE,COM BITOLAS DE 25 A 35MM2.FORNE
CIMENTO E COLOCACAO
01983 | MAO-DE-OBRA DE ELETRICISTA DE CONSTRUCAOCIVIL, INCLUSIVE ENC | H | 0.62 | 26.73 | 3 | 17.0698
ARGOS SOCIAIS
01999 | MAO-DE-OBRA DE SERVENTE DA CONSTRUCAO CIVIL, INCLUSIVE ENCAR | H | 0.62 | 19.33 | 3 | 12.3441
GOS SOCIAIS
07681 | TERMINAL MECANICO DE PRESSAO P/LIGACAO DE DOIS CABOS A BARRA | UN | 1 | 68.58 | 0 | 68.58
MENTO, EM BRONZE, P/BITOLAS DE 25 A 35MM2
15.017.0195-A | TERMINAL MECANICO DE PRESSAO PARA LIGACAO DE DOIS CABOS A BA | UN |  | 94.06
RRAMENTO,FABRICADO EM BRONZE,COM BITOLAS DE 25 A 35MM2.FORNE
CIMENTO E COLOCACAO
07681 | TERMINAL MECANICO DE PRESSAO P/LIGACAO DE DOIS CABOS A BARRA | UN | 1 | 68.58 | 0 | 68.58
MENTO, EM BRONZE, P/BITOLAS DE 25 A 35MM2
20060 | MAO-DE-OBRA DE ELETRICISTA DA CONSTRUCAO CIVIL, INCLUSIVE EN | H | 0.62 | 23.16 | 3 | 14.79
CARGOS SOCIAIS DESONERADOS
20132 | MAO-DE-OBRA DE SERVENTE DA CONSTRUCAO CIVIL, INCLUSIVE ENCAR | H | 0.62 | 16.75 | 3 | 10.6966
GOS SOCIAIS DESONERADOS
15.017.0200-0 | TERMINAL MECANICO DE PRESSAO PARA LIGACAO DE DOIS CABOS A BA | UN |  | 143.78
RRAMENTO,FABRICADO EM BRONZE,COM BITOLAS DE 50 A 70MM2.FORNE
CIMENTO E COLOCACAO
01983 | MAO-DE-OBRA DE ELETRICISTA DE CONSTRUCAOCIVIL, INCLUSIVE ENC | H | 0.68 | 26.73 | 3 | 18.7217
ARGOS SOCIAIS
01999 | MAO-DE-OBRA DE SERVENTE DA CONSTRUCAO CIVIL, INCLUSIVE ENCAR | H | 0.68 | 19.33 | 3 | 13.5387
GOS SOCIAIS
07682 | TERMINAL MECANICO DE PRESSAO P/LIGACAO DE DOIS CABOS A BARRA | UN | 1 | 111.52 | 0 | 111.52
MENTO, EM BRONZE, P/BITOLAS DE 50 A 70MM2
15.017.0200-A | TERMINAL MECANICO DE PRESSAO PARA LIGACAO DE DOIS CABOS A BA | UN |  | 139.47
RRAMENTO,FABRICADO EM BRONZE,COM BITOLAS DE 50 A 70MM2.FORNE
CIMENTO E COLOCACAO
07682 | TERMINAL MECANICO DE PRESSAO P/LIGACAO DE DOIS CABOS A BARRA | UN | 1 | 111.52 | 0 | 111.52
MENTO, EM BRONZE, P/BITOLAS DE 50 A 70MM2
20060 | MAO-DE-OBRA DE ELETRICISTA DA CONSTRUCAO CIVIL, INCLUSIVE EN | H | 0.68 | 23.16 | 3 | 16.2213
CARGOS SOCIAIS DESONERADOS
20132 | MAO-DE-OBRA DE SERVENTE DA CONSTRUCAO CIVIL, INCLUSIVE ENCAR | H | 0.68 | 16.75 | 3 | 11.7317
GOS SOCIAIS DESONERADOS
15.017.0205-0 | TERMINAL MECANICO DE PRESSAO PARA LIGACAO DE DOIS CABOS A BA | UN |  | 158.13
RRAMENTO,FABRICADO EM BRONZE,COM BITOLAS DE 95MM2.FORNECIMEN
TO E COLOCACAO
01983 | MAO-DE-OBRA DE ELETRICISTA DE CONSTRUCAOCIVIL, INCLUSIVE ENC | H | 0.74 | 26.73 | 3 | 20.3736
ARGOS SOCIAIS
01999 | MAO-DE-OBRA DE SERVENTE DA CONSTRUCAO CIVIL, INCLUSIVE ENCAR | H | 0.74 | 19.33 | 3 | 14.7333
GOS SOCIAIS
07683 | TERMINAL MECANICO DE PRESSAO P/LIGACAO DE DOIS CABOS A BARRA | UN | 1 | 123.03 | 0 | 123.03
MENTO, EM BRONZE, P/BITOLA DE 95MM2
15.017.0205-A | TERMINAL MECANICO DE PRESSAO PARA LIGACAO DE DOIS CABOS A BA | UN |  | 153.44
RRAMENTO,FABRICADO EM BRONZE,COM BITOLAS DE 95MM2.FORNECIMEN
TO E COLOCACAO
07683 | TERMINAL MECANICO DE PRESSAO P/LIGACAO DE DOIS CABOS A BARRA | UN | 1 | 123.03 | 0 | 123.03
MENTO, EM BRONZE, P/BITOLA DE 95MM2
20060 | MAO-DE-OBRA DE ELETRICISTA DA CONSTRUCAO CIVIL, INCLUSIVE EN | H | 0.74 | 23.16 | 3 | 17.6526
CARGOS SOCIAIS DESONERADOS
20132 | MAO-DE-OBRA DE SERVENTE DA CONSTRUCAO CIVIL, INCLUSIVE ENCAR | H | 0.74 | 16.75 | 3 | 12.7669
GOS SOCIAIS DESONERADOS
15.017.0210-0 | TERMINAL MECANICO DE PRESSAO PARA LIGACAO DE DOIS CABOS A BA | UN |  | 225.37
RRAMENTO,FABRICADO EM BRONZE,COM BITOLAS DE 120 A 185MM2.FOR
NECIMENTO E COLOCACAO
01983 | MAO-DE-OBRA DE ELETRICISTA DE CONSTRUCAOCIVIL, INCLUSIVE ENC | H | 0.8 | 26.73 | 3 | 22.0255
ARGOS SOCIAIS
01999 | MAO-DE-OBRA DE SERVENTE DA CONSTRUCAO CIVIL, INCLUSIVE ENCAR | H | 0.8 | 19.33 | 3 | 15.9279
GOS SOCIAIS
07684 | TERMINAL MECANICO DE PRESSAO P/LIGACAO DE DOIS CABOS A BARRA | UN | 1 | 187.42 | 0 | 187.42
MENTO, EM BRONZE, P/BITOLAS DE 120 A 185MM2
15.017.0210-A | TERMINAL MECANICO DE PRESSAO PARA LIGACAO DE DOIS CABOS A BA | UN |  | 220.3
RRAMENTO,FABRICADO EM BRONZE,COM BITOLAS DE 120 A 185MM2.FOR
NECIMENTO E COLOCACAO
07684 | TERMINAL MECANICO DE PRESSAO P/LIGACAO DE DOIS CABOS A BARRA | UN | 1 | 187.42 | 0 | 187.42
MENTO, EM BRONZE, P/BITOLAS DE 120 A 185MM2
20060 | MAO-DE-OBRA DE ELETRICISTA DA CONSTRUCAO CIVIL, INCLUSIVE EN | H | 0.8 | 23.16 | 3 | 19.0838
CARGOS SOCIAIS DESONERADOS
20132 | MAO-DE-OBRA DE SERVENTE DA CONSTRUCAO CIVIL, INCLUSIVE ENCAR | H | 0.8 | 16.75 | 3 | 13.802
GOS SOCIAIS DESONERADOS
15.017.0215-0 | TERMINAL MECANICO DE PRESSAO PARA LIGACAO DE DOIS CABOS A BA | UN |  | 238.88
RRAMENTO,FABRICADO EM BRONZE,COM BITOLAS DE 185 A 240MM2.FOR
NECIMENTO E COLOCACAO
01983 | MAO-DE-OBRA DE ELETRICISTA DE CONSTRUCAOCIVIL, INCLUSIVE ENC | H | 0.86 | 26.73 | 3 | 23.6774
ARGOS SOCIAIS
01999 | MAO-DE-OBRA DE SERVENTE DA CONSTRUCAO CIVIL, INCLUSIVE ENCAR | H | 0.86 | 19.33 | 3 | 17.1225
GOS SOCIAIS
07685 | TERMINAL MECANICO DE PRESSAO P/LIGACAO DE DOIS CABOS A BARRA | UN | 1 | 198.09 | 0 | 198.09
MENTO, EM BRONZE, P/BITOLAS DE 185 A 240MM2
15.017.0215-A | TERMINAL MECANICO DE PRESSAO PARA LIGACAO DE DOIS CABOS A BA | UN |  | 233.44
RRAMENTO,FABRICADO EM BRONZE,COM BITOLAS DE 185 A 240MM2.FOR
NECIMENTO E COLOCACAO
07685 | TERMINAL MECANICO DE PRESSAO P/LIGACAO DE DOIS CABOS A BARRA | UN | 1 | 198.09 | 0 | 198.09
MENTO, EM BRONZE, P/BITOLAS DE 185 A 240MM2
20060 | MAO-DE-OBRA DE ELETRICISTA DA CONSTRUCAO CIVIL, INCLUSIVE EN | H | 0.86 | 23.16 | 3 | 20.5151
CARGOS SOCIAIS DESONERADOS
20132 | MAO-DE-OBRA DE SERVENTE DA CONSTRUCAO CIVIL, INCLUSIVE ENCAR | H | 0.86 | 16.75 | 3 | 14.8372
GOS SOCIAIS DESONERADOS
15.017.0220-0 | TERMINAL MECANICO DE PRESSAO PARA LIGACAO DE DOIS CABOS A BA | UN |  | 299.65
RRAMENTO,FABRICADO EM BRONZE,COM BITOLAS DE 300 A 400MM2.FOR
NECIMENTO E COLOCACAO
01983 | MAO-DE-OBRA DE ELETRICISTA DE CONSTRUCAOCIVIL, INCLUSIVE ENC | H | 0.94 | 26.73 | 3 | 25.88
ARGOS SOCIAIS
01999 | MAO-DE-OBRA DE SERVENTE DA CONSTRUCAO CIVIL, INCLUSIVE ENCAR | H | 0.94 | 19.33 | 3 | 18.7153
GOS SOCIAIS
07686 | TERMINAL MECANICO DE PRESSAO P/LIGACAO DE DOIS CABOS A BARRA | UN | 1 | 255.06 | 0 | 255.06
MENTO, EM BRONZE, P/BITOLAS DE 300 A 400MM2
15.017.0220-A | TERMINAL MECANICO DE PRESSAO PARA LIGACAO DE DOIS CABOS A BA | UN |  | 293.7
RRAMENTO,FABRICADO EM BRONZE,COM BITOLAS DE 300 A 400MM2.FOR
NECIMENTO E COLOCACAO
07686 | TERMINAL MECANICO DE PRESSAO P/LIGACAO DE DOIS CABOS A BARRA | UN | 1 | 255.06 | 0 | 255.06
MENTO, EM BRONZE, P/BITOLAS DE 300 A 400MM2
20060 | MAO-DE-OBRA DE ELETRICISTA DA CONSTRUCAO CIVIL, INCLUSIVE EN | H | 0.94 | 23.16 | 3 | 22.4235
CARGOS SOCIAIS DESONERADOS
20132 | MAO-DE-OBRA DE SERVENTE DA CONSTRUCAO CIVIL, INCLUSIVE ENCAR | H | 0.94 | 16.75 | 3 | 16.2174
GOS SOCIAIS DESONERADOS
15.017.0225-0 | CONECTOR FABRICADO EM BRONZE PARA ATERRAMENTO,PARA FIXACAO D | UN |  | 52.5
E UM OU DOIS CONDUTORES A SUPERFICIE PLANA,PARA CABOS COM BI
TOLAS DE 2,5 A 6MM2.FORNECIMENTO E COLOCACAO
01983 | MAO-DE-OBRA DE ELETRICISTA DE CONSTRUCAOCIVIL, INCLUSIVE ENC | H | 0.25 | 26.73 | 3 | 6.883
ARGOS SOCIAIS
01999 | MAO-DE-OBRA DE SERVENTE DA CONSTRUCAO CIVIL, INCLUSIVE ENCAR | H | 0.25 | 19.33 | 3 | 4.9775
GOS SOCIAIS
07687 | CONECTOR EM BRONZE P/ATERRAMENTO, P/FIXACAO DE 1 OU 2 CABOS | UN | 1 | 40.6457 | 0 | 40.6457
A SUPERFICIE PLANA, P/BITOLAS DE 02,5 A 6MM2
15.017.0225-A | CONECTOR FABRICADO EM BRONZE PARA ATERRAMENTO,PARA FIXACAO D | UN |  | 50.92
E UM OU DOIS CONDUTORES A SUPERFICIE PLANA,PARA CABOS COM BI
TOLAS DE 2,5 A 6MM2.FORNECIMENTO E COLOCACAO
07687 | CONECTOR EM BRONZE P/ATERRAMENTO, P/FIXACAO DE 1 OU 2 CABOS | UN | 1 | 40.6457 | 0 | 40.6457
A SUPERFICIE PLANA, P/BITOLAS DE 02,5 A 6MM2
20060 | MAO-DE-OBRA DE ELETRICISTA DA CONSTRUCAO CIVIL, INCLUSIVE EN | H | 0.25 | 23.16 | 3 | 5.9637
CARGOS SOCIAIS DESONERADOS
20132 | MAO-DE-OBRA DE SERVENTE DA CONSTRUCAO CIVIL, INCLUSIVE ENCAR | H | 0.25 | 16.75 | 3 | 4.3131
GOS SOCIAIS DESONERADOS
15.017.0230-0 | CONECTOR FABRICADO EM BRONZE PARA ATERRAMENTO,PARA FIXACAO D | UN |  | 133.74
E UM OU DOIS CONDUTORES A SUPERFICIE PLANA,PARA CABOS COM BI
TOLAS DE 6 A 35MM2.FORNECIMENTO E COLOCACAO
01983 | MAO-DE-OBRA DE ELETRICISTA DE CONSTRUCAOCIVIL, INCLUSIVE ENC | H | 0.28 | 26.73 | 3 | 7.7089
ARGOS SOCIAIS
01999 | MAO-DE-OBRA DE SERVENTE DA CONSTRUCAO CIVIL, INCLUSIVE ENCAR | H | 0.28 | 19.33 | 3 | 5.5748
GOS SOCIAIS
07688 | CONECTOR EM BRONZE P/ATERRAMENTO, P/FIXACAO DE 1 OU 2 CABOS | UN | 1 | 120.4598 | 0 | 120.4598
A SUPERFICIE PLANA, P/BITOLAS DE 06 A 35MM2
15.017.0230-A | CONECTOR FABRICADO EM BRONZE PARA ATERRAMENTO,PARA FIXACAO D | UN |  | 131.96
E UM OU DOIS CONDUTORES A SUPERFICIE PLANA,PARA CABOS COM BI
TOLAS DE 6 A 35MM2.FORNECIMENTO E COLOCACAO
07688 | CONECTOR EM BRONZE P/ATERRAMENTO, P/FIXACAO DE 1 OU 2 CABOS | UN | 1 | 120.4598 | 0 | 120.4598
A SUPERFICIE PLANA, P/BITOLAS DE 06 A 35MM2
20060 | MAO-DE-OBRA DE ELETRICISTA DA CONSTRUCAO CIVIL, INCLUSIVE EN | H | 0.28 | 23.16 | 3 | 6.6793
CARGOS SOCIAIS DESONERADOS
20132 | MAO-DE-OBRA DE SERVENTE DA CONSTRUCAO CIVIL, INCLUSIVE ENCAR | H | 0.28 | 16.75 | 3 | 4.8307
GOS SOCIAIS DESONERADOS
15.017.0235-0 | CONECTOR FABRICADO EM BRONZE PARA ATERRAMENTO,PARA FIXACAO D | UN |  | 314.83
E UM OU DOIS CONDUTORES A SUPERFICIE PLANA,PARA CABOS COM BI
TOLAS DE 35 A 185MM2.FORNECIMENTO E COLOCACAO
01983 | MAO-DE-OBRA DE ELETRICISTA DE CONSTRUCAOCIVIL, INCLUSIVE ENC | H | 0.34 | 26.73 | 3 | 9.3608
ARGOS SOCIAIS
01999 | MAO-DE-OBRA DE SERVENTE DA CONSTRUCAO CIVIL, INCLUSIVE ENCAR | H | 0.34 | 19.33 | 3 | 6.7694
GOS SOCIAIS
07689 | CONECTOR EM BRONZE P/ATERRAMENTO, P/FIXACAO DE 1 OU 2 CABOS | UN | 1 | 298.7 | 0 | 298.7
A SUPERFICIE PLANA, P/BITOLAS DE 35 A 185MM2
15.017.0235-A | CONECTOR FABRICADO EM BRONZE PARA ATERRAMENTO,PARA FIXACAO D | UN |  | 312.67
E UM OU DOIS CONDUTORES A SUPERFICIE PLANA,PARA CABOS COM BI
TOLAS DE 35 A 185MM2.FORNECIMENTO E COLOCACAO
07689 | CONECTOR EM BRONZE P/ATERRAMENTO, P/FIXACAO DE 1 OU 2 CABOS | UN | 1 | 298.7 | 0 | 298.7
A SUPERFICIE PLANA, P/BITOLAS DE 35 A 185MM2
20060 | MAO-DE-OBRA DE ELETRICISTA DA CONSTRUCAO CIVIL, INCLUSIVE EN | H | 0.34 | 23.16 | 3 | 8.1106
CARGOS SOCIAIS DESONERADOS
20132 | MAO-DE-OBRA DE SERVENTE DA CONSTRUCAO CIVIL, INCLUSIVE ENCAR | H | 0.34 | 16.75 | 3 | 5.8659
GOS SOCIAIS DESONERADOS
15.017.0240-0 | TERMINAL MECANICO A COMPRESSAO,FABRICADO EM BRONZE,PARA CABO | UN |  | 12.59
DE 1,5MM2.FORNECIMENTO E COLOCACAO
01983 | MAO-DE-OBRA DE ELETRICISTA DE CONSTRUCAOCIVIL, INCLUSIVE ENC | H | 0.25 | 26.73 | 3 | 6.883
ARGOS SOCIAIS
01999 | MAO-DE-OBRA DE SERVENTE DA CONSTRUCAO CIVIL, INCLUSIVE ENCAR | H | 0.25 | 19.33 | 3 | 4.9775
GOS SOCIAIS
07690 | TERMINAL MECANICO A COMPRESSAO, EM BRONZE, P/CABOS NA BITOLA | UN | 1 | 0.73 | 0 | 0.73
DE 001,5MM2
15.017.0240-A | TERMINAL MECANICO A COMPRESSAO,FABRICADO EM BRONZE,PARA CABO | UN |  | 11
DE 1,5MM2.FORNECIMENTO E COLOCACAO
07690 | TERMINAL MECANICO A COMPRESSAO, EM BRONZE, P/CABOS NA BITOLA | UN | 1 | 0.73 | 0 | 0.73
DE 001,5MM2
20060 | MAO-DE-OBRA DE ELETRICISTA DA CONSTRUCAO CIVIL, INCLUSIVE EN | H | 0.25 | 23.16 | 3 | 5.9637
CARGOS SOCIAIS DESONERADOS
20132 | MAO-DE-OBRA DE SERVENTE DA CONSTRUCAO CIVIL, INCLUSIVE ENCAR | H | 0.25 | 16.75 | 3 | 4.3131
GOS SOCIAIS DESONERADOS
15.017.0245-0 | TERMINAL MECANICO A COMPRESSAO,FABRICADO EM BRONZE,PARA CABO | UN |  | 12.62
DE 2,5MM2.FORNECIMENTO E COLOCACAO
01983 | MAO-DE-OBRA DE ELETRICISTA DE CONSTRUCAOCIVIL, INCLUSIVE ENC | H | 0.25 | 26.73 | 3 | 6.883
ARGOS SOCIAIS
01999 | MAO-DE-OBRA DE SERVENTE DA CONSTRUCAO CIVIL, INCLUSIVE ENCAR | H | 0.25 | 19.33 | 3 | 4.9775
GOS SOCIAIS
07691 | TERMINAL MECANICO A COMPRESSAO, EM BRONZE, P/CABO NA BITOLA | UN | 1 | 0.76 | 0 | 0.76
DE 002,5MM2
15.017.0245-A | TERMINAL MECANICO A COMPRESSAO,FABRICADO EM BRONZE,PARA CABO | UN |  | 11.03
DE 2,5MM2.FORNECIMENTO E COLOCACAO
07691 | TERMINAL MECANICO A COMPRESSAO, EM BRONZE, P/CABO NA BITOLA | UN | 1 | 0.76 | 0 | 0.76
DE 002,5MM2
20060 | MAO-DE-OBRA DE ELETRICISTA DA CONSTRUCAO CIVIL, INCLUSIVE EN | H | 0.25 | 23.16 | 3 | 5.9637
CARGOS SOCIAIS DESONERADOS
20132 | MAO-DE-OBRA DE SERVENTE DA CONSTRUCAO CIVIL, INCLUSIVE ENCAR | H | 0.25 | 16.75 | 3 | 4.3131
GOS SOCIAIS DESONERADOS
15.017.0250-0 | TERMINAL MECANICO A COMPRESSAO,FABRICADO EM BRONZE,PARA CABO | UN |  | 13.05
DE 4MM2.FORNECIMENTO E COLOCACAO
01983 | MAO-DE-OBRA DE ELETRICISTA DE CONSTRUCAOCIVIL, INCLUSIVE ENC | H | 0.25 | 26.73 | 3 | 6.883
ARGOS SOCIAIS
01999 | MAO-DE-OBRA DE SERVENTE DA CONSTRUCAO CIVIL, INCLUSIVE ENCAR | H | 0.25 | 19.33 | 3 | 4.9775
GOS SOCIAIS
07692 | TERMINAL MECANICO A COMPRESSAO, EM BRONZE, P/CABO NA BITOLA | UN | 1 | 1.19 | 0 | 1.19
DE 004MM2
15.017.0250-A | TERMINAL MECANICO A COMPRESSAO,FABRICADO EM BRONZE,PARA CABO | UN |  | 11.46
DE 4MM2.FORNECIMENTO E COLOCACAO
07692 | TERMINAL MECANICO A COMPRESSAO, EM BRONZE, P/CABO NA BITOLA | UN | 1 | 1.19 | 0 | 1.19
DE 004MM2
20060 | MAO-DE-OBRA DE ELETRICISTA DA CONSTRUCAO CIVIL, INCLUSIVE EN | H | 0.25 | 23.16 | 3 | 5.9637
CARGOS SOCIAIS DESONERADOS
20132 | MAO-DE-OBRA DE SERVENTE DA CONSTRUCAO CIVIL, INCLUSIVE ENCAR | H | 0.25 | 16.75 | 3 | 4.3131
GOS SOCIAIS DESONERADOS
15.017.0255-0 | TERMINAL MECANICO A COMPRESSAO,FABRICADO EM BRONZE,PARA CABO | UN |  | 12.94
DE 6MM2.FORNECIMENTO E COLOCACAO
01983 | MAO-DE-OBRA DE ELETRICISTA DE CONSTRUCAOCIVIL, INCLUSIVE ENC | H | 0.25 | 26.73 | 3 | 6.883
ARGOS SOCIAIS
01999 | MAO-DE-OBRA DE SERVENTE DA CONSTRUCAO CIVIL, INCLUSIVE ENCAR | H | 0.25 | 19.33 | 3 | 4.9775
GOS SOCIAIS
07693 | TERMINAL MECANICO A COMPRESSAO, EM BRONZE, P/CABO NA BITOLA | UN | 1 | 1.08 | 0 | 1.08
DE 006MM2
15.017.0255-A | TERMINAL MECANICO A COMPRESSAO,FABRICADO EM BRONZE,PARA CABO | UN |  | 11.35
DE 6MM2.FORNECIMENTO E COLOCACAO
07693 | TERMINAL MECANICO A COMPRESSAO, EM BRONZE, P/CABO NA BITOLA | UN | 1 | 1.08 | 0 | 1.08
DE 006MM2
20060 | MAO-DE-OBRA DE ELETRICISTA DA CONSTRUCAO CIVIL, INCLUSIVE EN | H | 0.25 | 23.16 | 3 | 5.9637
CARGOS SOCIAIS DESONERADOS
20132 | MAO-DE-OBRA DE SERVENTE DA CONSTRUCAO CIVIL, INCLUSIVE ENCAR | H | 0.25 | 16.75 | 3 | 4.3131
GOS SOCIAIS DESONERADOS
15.017.0260-0 | TERMINAL MECANICO A COMPRESSAO,FABRICADO EM BRONZE,PARA CABO | UN |  | 12.98
DE 10MM2.FORNECIMENTO E COLOCACAO
01983 | MAO-DE-OBRA DE ELETRICISTA DE CONSTRUCAOCIVIL, INCLUSIVE ENC | H | 0.25 | 26.73 | 3 | 6.883
ARGOS SOCIAIS
01999 | MAO-DE-OBRA DE SERVENTE DA CONSTRUCAO CIVIL, INCLUSIVE ENCAR | H | 0.25 | 19.33 | 3 | 4.9775
GOS SOCIAIS
07694 | TERMINAL MECANICO A COMPRESSAO, EM BRONZE, P/CABO NA BITOLA | UN | 1 | 1.12 | 0 | 1.12
DE 010MM2
15.017.0260-A | TERMINAL MECANICO A COMPRESSAO,FABRICADO EM BRONZE,PARA CABO | UN |  | 11.39
DE 10MM2.FORNECIMENTO E COLOCACAO
07694 | TERMINAL MECANICO A COMPRESSAO, EM BRONZE, P/CABO NA BITOLA | UN | 1 | 1.12 | 0 | 1.12
DE 010MM2
20060 | MAO-DE-OBRA DE ELETRICISTA DA CONSTRUCAO CIVIL, INCLUSIVE EN | H | 0.25 | 23.16 | 3 | 5.9637
CARGOS SOCIAIS DESONERADOS
20132 | MAO-DE-OBRA DE SERVENTE DA CONSTRUCAO CIVIL, INCLUSIVE ENCAR | H | 0.25 | 16.75 | 3 | 4.3131
GOS SOCIAIS DESONERADOS
15.017.0265-0 | TERMINAL MECANICO A COMPRESSAO,FABRICADO EM BRONZE,PARA CABO | UN |  | 14.81
DE 16MM2.FORNECIMENTO E COLOCACAO
01983 | MAO-DE-OBRA DE ELETRICISTA DE CONSTRUCAOCIVIL, INCLUSIVE ENC | H | 0.28 | 26.73 | 3 | 7.7089
ARGOS SOCIAIS
01999 | MAO-DE-OBRA DE SERVENTE DA CONSTRUCAO CIVIL, INCLUSIVE ENCAR | H | 0.28 | 19.33 | 3 | 5.5748
GOS SOCIAIS
07695 | TERMINAL MECANICO A COMPRESSAO, EM BRONZE, P/CABO NA BITOLA | UN | 1 | 1.53 | 0 | 1.53
DE 016MM2
15.017.0265-A | TERMINAL MECANICO A COMPRESSAO,FABRICADO EM BRONZE,PARA CABO | UN |  | 13.04
DE 16MM2.FORNECIMENTO E COLOCACAO
07695 | TERMINAL MECANICO A COMPRESSAO, EM BRONZE, P/CABO NA BITOLA | UN | 1 | 1.53 | 0 | 1.53
DE 016MM2
20060 | MAO-DE-OBRA DE ELETRICISTA DA CONSTRUCAO CIVIL, INCLUSIVE EN | H | 0.28 | 23.16 | 3 | 6.6793
CARGOS SOCIAIS DESONERADOS
20132 | MAO-DE-OBRA DE SERVENTE DA CONSTRUCAO CIVIL, INCLUSIVE ENCAR | H | 0.28 | 16.75 | 3 | 4.8307
GOS SOCIAIS DESONERADOS
15.017.0270-0 | TERMINAL MECANICO A COMPRESSAO,FABRICADO EM BRONZE,PARA CABO | UN |  | 15.2
DE 25MM2.FORNECIMENTO E COLOCACAO
01983 | MAO-DE-OBRA DE ELETRICISTA DE CONSTRUCAOCIVIL, INCLUSIVE ENC | H | 0.28 | 26.73 | 3 | 7.7089
ARGOS SOCIAIS
01999 | MAO-DE-OBRA DE SERVENTE DA CONSTRUCAO CIVIL, INCLUSIVE ENCAR | H | 0.28 | 19.33 | 3 | 5.5748
GOS SOCIAIS
07696 | TERMINAL MECANICO A COMPRESSAO, EM BRONZE, P/CABO NA BITOLA | UN | 1 | 1.92 | 0 | 1.92
DE 025MM2
15.017.0270-A | TERMINAL MECANICO A COMPRESSAO,FABRICADO EM BRONZE,PARA CABO | UN |  | 13.43
DE 25MM2.FORNECIMENTO E COLOCACAO
07696 | TERMINAL MECANICO A COMPRESSAO, EM BRONZE, P/CABO NA BITOLA | UN | 1 | 1.92 | 0 | 1.92
DE 025MM2
20060 | MAO-DE-OBRA DE ELETRICISTA DA CONSTRUCAO CIVIL, INCLUSIVE EN | H | 0.28 | 23.16 | 3 | 6.6793
CARGOS SOCIAIS DESONERADOS
20132 | MAO-DE-OBRA DE SERVENTE DA CONSTRUCAO CIVIL, INCLUSIVE ENCAR | H | 0.28 | 16.75 | 3 | 4.8307
GOS SOCIAIS DESONERADOS
15.017.0275-0 | TERMINAL MECANICO A COMPRESSAO,FABRICADO EM BRONZE,PARA CABO | UN |  | 17.3
DE 35MM2.FORNECIMENTO E COLOCACAO
01983 | MAO-DE-OBRA DE ELETRICISTA DE CONSTRUCAOCIVIL, INCLUSIVE ENC | H | 0.31 | 26.73 | 3 | 8.5349
ARGOS SOCIAIS
01999 | MAO-DE-OBRA DE SERVENTE DA CONSTRUCAO CIVIL, INCLUSIVE ENCAR | H | 0.31 | 19.33 | 3 | 6.1721
GOS SOCIAIS
07697 | TERMINAL MECANICO A COMPRESSAO, EM BRONZE, P/CABO NA BITOLA | UN | 1 | 2.6 | 0 | 2.6
DE 035MM2
15.017.0275-A | TERMINAL MECANICO A COMPRESSAO,FABRICADO EM BRONZE,PARA CABO | UN |  | 15.34
DE 35MM2.FORNECIMENTO E COLOCACAO
07697 | TERMINAL MECANICO A COMPRESSAO, EM BRONZE, P/CABO NA BITOLA | UN | 1 | 2.6 | 0 | 2.6
DE 035MM2
20060 | MAO-DE-OBRA DE ELETRICISTA DA CONSTRUCAO CIVIL, INCLUSIVE EN | H | 0.31 | 23.16 | 3 | 7.395
CARGOS SOCIAIS DESONERADOS
20132 | MAO-DE-OBRA DE SERVENTE DA CONSTRUCAO CIVIL, INCLUSIVE ENCAR | H | 0.31 | 16.75 | 3 | 5.3483
GOS SOCIAIS DESONERADOS
15.017.0280-0 | TERMINAL MECANICO A COMPRESSAO,FABRICADO EM BRONZE,PARA CABO | UN |  | 21.04
DE 50MM2.FORNECIMENTO E COLOCACAO
01983 | MAO-DE-OBRA DE ELETRICISTA DE CONSTRUCAOCIVIL, INCLUSIVE ENC | H | 0.34 | 26.73 | 3 | 9.3608
ARGOS SOCIAIS
01999 | MAO-DE-OBRA DE SERVENTE DA CONSTRUCAO CIVIL, INCLUSIVE ENCAR | H | 0.34 | 19.33 | 3 | 6.7694
GOS SOCIAIS
07698 | TERMINAL MECANICO A COMPRESSAO, P/CABO NA BITOLA DE 050MM2 | UN | 1 | 4.91 | 0 | 4.91
15.017.0280-A | TERMINAL MECANICO A COMPRESSAO,FABRICADO EM BRONZE,PARA CABO | UN |  | 18.88
DE 50MM2.FORNECIMENTO E COLOCACAO
07698 | TERMINAL MECANICO A COMPRESSAO, P/CABO NA BITOLA DE 050MM2 | UN | 1 | 4.91 | 0 | 4.91
20060 | MAO-DE-OBRA DE ELETRICISTA DA CONSTRUCAO CIVIL, INCLUSIVE EN | H | 0.34 | 23.16 | 3 | 8.1106
CARGOS SOCIAIS DESONERADOS
20132 | MAO-DE-OBRA DE SERVENTE DA CONSTRUCAO CIVIL, INCLUSIVE ENCAR | H | 0.34 | 16.75 | 3 | 5.8659
GOS SOCIAIS DESONERADOS
15.017.0285-0 | TERMINAL MECANICO A COMPRESSAO,FABRICADO EM BRONZE,PARA CABO | UN |  | 22.27
DE 70MM2.FORNECIMENTO E COLOCACAO
01983 | MAO-DE-OBRA DE ELETRICISTA DE CONSTRUCAOCIVIL, INCLUSIVE ENC | H | 0.34 | 26.73 | 3 | 9.3608
ARGOS SOCIAIS
01999 | MAO-DE-OBRA DE SERVENTE DA CONSTRUCAO CIVIL, INCLUSIVE ENCAR | H | 0.34 | 19.33 | 3 | 6.7694
GOS SOCIAIS
07699 | TERMINAL MECANICO A COMPRESSAO, P/CABO NA BITOLA DE 070MM2 | UN | 1 | 6.14 | 0 | 6.14
15.017.0285-A | TERMINAL MECANICO A COMPRESSAO,FABRICADO EM BRONZE,PARA CABO | UN |  | 20.11
DE 70MM2.FORNECIMENTO E COLOCACAO
07699 | TERMINAL MECANICO A COMPRESSAO, P/CABO NA BITOLA DE 070MM2 | UN | 1 | 6.14 | 0 | 6.14
20060 | MAO-DE-OBRA DE ELETRICISTA DA CONSTRUCAO CIVIL, INCLUSIVE EN | H | 0.34 | 23.16 | 3 | 8.1106
CARGOS SOCIAIS DESONERADOS
20132 | MAO-DE-OBRA DE SERVENTE DA CONSTRUCAO CIVIL, INCLUSIVE ENCAR | H | 0.34 | 16.75 | 3 | 5.8659
GOS SOCIAIS DESONERADOS
15.017.0290-0 | TERMINAL MECANICO A COMPRESSAO,FABRICADO EM BRONZE,PARA CABO | UN |  | 25.24
DE 95MM2.FORNECIMENTO E COLOCACAO
01983 | MAO-DE-OBRA DE ELETRICISTA DE CONSTRUCAOCIVIL, INCLUSIVE ENC | H | 0.37 | 26.73 | 3 | 10.1868
ARGOS SOCIAIS
01999 | MAO-DE-OBRA DE SERVENTE DA CONSTRUCAO CIVIL, INCLUSIVE ENCAR | H | 0.37 | 19.33 | 3 | 7.3667
GOS SOCIAIS
07700 | TERMINAL MECANICO A COMPRESSAO, EM BRONZE, P/CABO NA BITOLA | UN | 1 | 7.69 | 0 | 7.69
DE 095MM2
15.017.0290-A | TERMINAL MECANICO A COMPRESSAO,FABRICADO EM BRONZE,PARA CABO | UN |  | 22.89
DE 95MM2.FORNECIMENTO E COLOCACAO
07700 | TERMINAL MECANICO A COMPRESSAO, EM BRONZE, P/CABO NA BITOLA | UN | 1 | 7.69 | 0 | 7.69
DE 095MM2
20060 | MAO-DE-OBRA DE ELETRICISTA DA CONSTRUCAO CIVIL, INCLUSIVE EN | H | 0.37 | 23.16 | 3 | 8.8263
CARGOS SOCIAIS DESONERADOS
20132 | MAO-DE-OBRA DE SERVENTE DA CONSTRUCAO CIVIL, INCLUSIVE ENCAR | H | 0.37 | 16.75 | 3 | 6.3834
GOS SOCIAIS DESONERADOS
15.017.0295-0 | TERMINAL MECANICO A COMPRESSAO,FABRICADO EM BRONZE,PARA CABO | UN |  | 30.9
DE 120MM2.FORNECIMENTO E COLOCACAO
01983 | MAO-DE-OBRA DE ELETRICISTA DE CONSTRUCAOCIVIL, INCLUSIVE ENC | H | 0.4 | 26.73 | 3 | 11.0128
ARGOS SOCIAIS
01999 | MAO-DE-OBRA DE SERVENTE DA CONSTRUCAO CIVIL, INCLUSIVE ENCAR | H | 0.4 | 19.33 | 3 | 7.964
GOS SOCIAIS
07701 | TERMINAL MECANICO A COMPRESSAO, EM BRONZE, P/CABO NA BITOLA | UN | 1 | 11.93 | 0 | 11.93
DE 120MM2
15.017.0295-A | TERMINAL MECANICO A COMPRESSAO,FABRICADO EM BRONZE,PARA CABO | UN |  | 28.37
DE 120MM2.FORNECIMENTO E COLOCACAO
07701 | TERMINAL MECANICO A COMPRESSAO, EM BRONZE, P/CABO NA BITOLA | UN | 1 | 11.93 | 0 | 11.93
DE 120MM2
20060 | MAO-DE-OBRA DE ELETRICISTA DA CONSTRUCAO CIVIL, INCLUSIVE EN | H | 0.4 | 23.16 | 3 | 9.5419
CARGOS SOCIAIS DESONERADOS
20132 | MAO-DE-OBRA DE SERVENTE DA CONSTRUCAO CIVIL, INCLUSIVE ENCAR | H | 0.4 | 16.75 | 3 | 6.901
GOS SOCIAIS DESONERADOS
15.017.0300-0 | TERMINAL MECANICO A COMPRESSAO,FABRICADO EM BRONZE,PARA CABO | UN |  | 34.57
DE 150MM2.FORNECIMENTO E COLOCACAO
01983 | MAO-DE-OBRA DE ELETRICISTA DE CONSTRUCAOCIVIL, INCLUSIVE ENC | H | 0.4 | 26.73 | 3 | 11.0128
ARGOS SOCIAIS
01999 | MAO-DE-OBRA DE SERVENTE DA CONSTRUCAO CIVIL, INCLUSIVE ENCAR | H | 0.4 | 19.33 | 3 | 7.964
GOS SOCIAIS
07702 | TERMINAL MECANICO A COMPRESSAO, EM BRONZE, P/CABO NA BITOLA | UN | 1 | 15.6 | 0 | 15.6
DE 150MM2
15.017.0300-A | TERMINAL MECANICO A COMPRESSAO,FABRICADO EM BRONZE,PARA CABO | UN |  | 32.04
DE 150MM2.FORNECIMENTO E COLOCACAO
07702 | TERMINAL MECANICO A COMPRESSAO, EM BRONZE, P/CABO NA BITOLA | UN | 1 | 15.6 | 0 | 15.6
DE 150MM2
20060 | MAO-DE-OBRA DE ELETRICISTA DA CONSTRUCAO CIVIL, INCLUSIVE EN | H | 0.4 | 23.16 | 3 | 9.5419
CARGOS SOCIAIS DESONERADOS
20132 | MAO-DE-OBRA DE SERVENTE DA CONSTRUCAO CIVIL, INCLUSIVE ENCAR | H | 0.4 | 16.75 | 3 | 6.901
GOS SOCIAIS DESONERADOS
15.017.0305-0 | TERMINAL MECANICO A COMPRESSAO,FABRICADO EM BRONZE,PARA CABO | UN |  | 37.31
DE 185MM2.FORNECIMENTO E COLOCACAO
01983 | MAO-DE-OBRA DE ELETRICISTA DE CONSTRUCAOCIVIL, INCLUSIVE ENC | H | 0.4 | 26.73 | 3 | 11.0128
ARGOS SOCIAIS
01999 | MAO-DE-OBRA DE SERVENTE DA CONSTRUCAO CIVIL, INCLUSIVE ENCAR | H | 0.4 | 19.33 | 3 | 7.964
GOS SOCIAIS
07703 | TERMINAL MECANICO A COMPRESSAO, EM BRONZE, P/CABO NA BITOLA | UN | 1 | 18.34 | 0 | 18.34
DE 185MM2
15.017.0305-A | TERMINAL MECANICO A COMPRESSAO,FABRICADO EM BRONZE,PARA CABO | UN |  | 34.78
DE 185MM2.FORNECIMENTO E COLOCACAO
07703 | TERMINAL MECANICO A COMPRESSAO, EM BRONZE, P/CABO NA BITOLA | UN | 1 | 18.34 | 0 | 18.34
DE 185MM2
20060 | MAO-DE-OBRA DE ELETRICISTA DA CONSTRUCAO CIVIL, INCLUSIVE EN | H | 0.4 | 23.16 | 3 | 9.5419
CARGOS SOCIAIS DESONERADOS
20132 | MAO-DE-OBRA DE SERVENTE DA CONSTRUCAO CIVIL, INCLUSIVE ENCAR | H | 0.4 | 16.75 | 3 | 6.901
GOS SOCIAIS DESONERADOS
15.017.0310-0 | TERMINAL MECANICO A COMPRESSAO,FABRICADO EM BRONZE,PARA CABO | UN |  | 50.94
DE 240MM2.FORNECIMENTO E COLOCACAO
01983 | MAO-DE-OBRA DE ELETRICISTA DE CONSTRUCAOCIVIL, INCLUSIVE ENC | H | 0.43 | 26.73 | 3 | 11.8387
ARGOS SOCIAIS
01999 | MAO-DE-OBRA DE SERVENTE DA CONSTRUCAO CIVIL, INCLUSIVE ENCAR | H | 0.43 | 19.33 | 3 | 8.5613
GOS SOCIAIS
07704 | TERMINAL MECANICO A COMPRESSAO, EM BRONZE, P/CABO NA BITOLA | UN | 1 | 30.55 | 0 | 30.55
DE 240MM2
15.017.0310-A | TERMINAL MECANICO A COMPRESSAO,FABRICADO EM BRONZE,PARA CABO | UN |  | 48.22
DE 240MM2.FORNECIMENTO E COLOCACAO
07704 | TERMINAL MECANICO A COMPRESSAO, EM BRONZE, P/CABO NA BITOLA | UN | 1 | 30.55 | 0 | 30.55
DE 240MM2
20060 | MAO-DE-OBRA DE ELETRICISTA DA CONSTRUCAO CIVIL, INCLUSIVE EN | H | 0.43 | 23.16 | 3 | 10.2576
CARGOS SOCIAIS DESONERADOS
20132 | MAO-DE-OBRA DE SERVENTE DA CONSTRUCAO CIVIL, INCLUSIVE ENCAR | H | 0.43 | 16.75 | 3 | 7.4186
GOS SOCIAIS DESONERADOS
15.017.0315-0 | TERMINAL MECANICO A COMPRESSAO,FABRICADO EM BRONZE,PARA CABO | UN |  | 70.38
DE 300MM2.FORNECIMENTO E COLOCACAO
01983 | MAO-DE-OBRA DE ELETRICISTA DE CONSTRUCAOCIVIL, INCLUSIVE ENC | H | 0.47 | 26.73 | 3 | 12.94
ARGOS SOCIAIS
01999 | MAO-DE-OBRA DE SERVENTE DA CONSTRUCAO CIVIL, INCLUSIVE ENCAR | H | 0.47 | 19.33 | 3 | 9.3577
GOS SOCIAIS
07705 | TERMINAL MECANICO A COMPRESSAO, EM BRONZE, P/CABO NA BITOLA | UN | 1 | 48.09 | 0 | 48.09
DE 300MM2
15.017.0315-A | TERMINAL MECANICO A COMPRESSAO,FABRICADO EM BRONZE,PARA CABO | UN |  | 67.41
DE 300MM2.FORNECIMENTO E COLOCACAO
07705 | TERMINAL MECANICO A COMPRESSAO, EM BRONZE, P/CABO NA BITOLA | UN | 1 | 48.09 | 0 | 48.09
DE 300MM2
20060 | MAO-DE-OBRA DE ELETRICISTA DA CONSTRUCAO CIVIL, INCLUSIVE EN | H | 0.47 | 23.16 | 3 | 11.2118
CARGOS SOCIAIS DESONERADOS
20132 | MAO-DE-OBRA DE SERVENTE DA CONSTRUCAO CIVIL, INCLUSIVE ENCAR | H | 0.47 | 16.75 | 3 | 8.1087
GOS SOCIAIS DESONERADOS
15.017.0320-0 | CONECTOR MECANICO PARAFUSO FENDIDO(SPLIT-BOLT),CORPO E PORCA | UN |  | 16.94
FABRICADO EM COBRE,PARA CABO DE 10MM2.FORNECIMENTO E COLOCA
CAO
01983 | MAO-DE-OBRA DE ELETRICISTA DE CONSTRUCAOCIVIL, INCLUSIVE ENC | H | 0.25 | 26.73 | 3 | 6.883
ARGOS SOCIAIS
01999 | MAO-DE-OBRA DE SERVENTE DA CONSTRUCAO CIVIL, INCLUSIVE ENCAR | H | 0.25 | 19.33 | 3 | 4.9775
GOS SOCIAIS
08019 | CONECTOR PARAFUSO FENDIDO, TIPO SPLIT BOLT, FABRICADO EM COB | UN | 1 | 5.08 | 0 | 5.08
RE, PARA CABO DE 010MM2
15.017.0320-A | CONECTOR MECANICO PARAFUSO FENDIDO(SPLIT-BOLT),CORPO E PORCA | UN |  | 15.35
FABRICADO EM COBRE,PARA CABO DE 10MM2.FORNECIMENTO E COLOCA
CAO
08019 | CONECTOR PARAFUSO FENDIDO, TIPO SPLIT BOLT, FABRICADO EM COB | UN | 1 | 5.08 | 0 | 5.08
RE, PARA CABO DE 010MM2
20060 | MAO-DE-OBRA DE ELETRICISTA DA CONSTRUCAO CIVIL, INCLUSIVE EN | H | 0.25 | 23.16 | 3 | 5.9637
CARGOS SOCIAIS DESONERADOS
20132 | MAO-DE-OBRA DE SERVENTE DA CONSTRUCAO CIVIL, INCLUSIVE ENCAR | H | 0.25 | 16.75 | 3 | 4.3131
GOS SOCIAIS DESONERADOS
15.017.0325-0 | CONECTOR MECANICO PARAFUSO FENDIDO(SPLIT-BOLT),CORPO E PORCA | UN |  | 19.92
FABRICADO EM COBRE,PARA CABO DE 16MM2.FORNECIMENTO E COLOCA
CAO
01983 | MAO-DE-OBRA DE ELETRICISTA DE CONSTRUCAOCIVIL, INCLUSIVE ENC | H | 0.28 | 26.73 | 3 | 7.7089
ARGOS SOCIAIS
01999 | MAO-DE-OBRA DE SERVENTE DA CONSTRUCAO CIVIL, INCLUSIVE ENCAR | H | 0.28 | 19.33 | 3 | 5.5748
GOS SOCIAIS
08020 | CONECTOR PARAFUSO FENDIDO, TIPO SPLIP BOLT, FABRICADO EM COB | UN | 1 | 6.64 | 0 | 6.64
RE, PARA CABO DE 016MM2
15.017.0325-A | CONECTOR MECANICO PARAFUSO FENDIDO(SPLIT-BOLT),CORPO E PORCA | UN |  | 18.15
FABRICADO EM COBRE,PARA CABO DE 16MM2.FORNECIMENTO E COLOCA
CAO
08020 | CONECTOR PARAFUSO FENDIDO, TIPO SPLIP BOLT, FABRICADO EM COB | UN | 1 | 6.64 | 0 | 6.64
RE, PARA CABO DE 016MM2
20060 | MAO-DE-OBRA DE ELETRICISTA DA CONSTRUCAO CIVIL, INCLUSIVE EN | H | 0.28 | 23.16 | 3 | 6.6793
CARGOS SOCIAIS DESONERADOS
20132 | MAO-DE-OBRA DE SERVENTE DA CONSTRUCAO CIVIL, INCLUSIVE ENCAR | H | 0.28 | 16.75 | 3 | 4.8307
GOS SOCIAIS DESONERADOS
15.017.0327-0 | CONECTOR MECANICO PARAFUSO FENDIDO(SPLIT-BOLT),CORPO E PORCA | UN |  | 22.55
FABRICADO EM COBRE,PARA CABO DE 25MM2.FORNECIMENTO E COLOCA
CAO
01983 | MAO-DE-OBRA DE ELETRICISTA DE CONSTRUCAOCIVIL, INCLUSIVE ENC | H | 0.29 | 26.73 | 3 | 7.9843
ARGOS SOCIAIS
01999 | MAO-DE-OBRA DE SERVENTE DA CONSTRUCAO CIVIL, INCLUSIVE ENCAR | H | 0.29 | 19.33 | 3 | 5.7739
GOS SOCIAIS
08021 | CONECTOR PARAFUSO FENDIDO, TIPO SPLIT BOLT, FABRICADO EM COB | UN | 1 | 8.8 | 0 | 8.8
RE, PARA CABO DE 025MM2
15.017.0327-A | CONECTOR MECANICO PARAFUSO FENDIDO(SPLIT-BOLT),CORPO E PORCA | UN |  | 20.72
FABRICADO EM COBRE,PARA CABO DE 25MM2.FORNECIMENTO E COLOCA
CAO
08021 | CONECTOR PARAFUSO FENDIDO, TIPO SPLIT BOLT, FABRICADO EM COB | UN | 1 | 8.8 | 0 | 8.8
RE, PARA CABO DE 025MM2
20060 | MAO-DE-OBRA DE ELETRICISTA DA CONSTRUCAO CIVIL, INCLUSIVE EN | H | 0.29 | 23.16 | 3 | 6.9179
CARGOS SOCIAIS DESONERADOS
20132 | MAO-DE-OBRA DE SERVENTE DA CONSTRUCAO CIVIL, INCLUSIVE ENCAR | H | 0.29 | 16.75 | 3 | 5.0032
GOS SOCIAIS DESONERADOS
15.017.0330-0 | CONECTOR MECANICO PARAFUSO FENDIDO(SPLIT-BOLT),CORPO E PORCA | UN |  | 24.81
FABRICADO EM COBRE,PARA CABO DE 35MM2.FORNECIMENTO E COLOCA
CAO
01983 | MAO-DE-OBRA DE ELETRICISTA DE CONSTRUCAOCIVIL, INCLUSIVE ENC | H | 0.3 | 26.73 | 3 | 8.2596
ARGOS SOCIAIS
01999 | MAO-DE-OBRA DE SERVENTE DA CONSTRUCAO CIVIL, INCLUSIVE ENCAR | H | 0.3 | 19.33 | 3 | 5.973
GOS SOCIAIS
08022 | CONECTOR PARAFUSO FENDIDO, TIPO SPLIT BOLT, FABRICADO EM COB | UN | 1 | 10.58 | 0 | 10.58
RE, PARA CABO DE 035MM2
15.017.0330-A | CONECTOR MECANICO PARAFUSO FENDIDO(SPLIT-BOLT),CORPO E PORCA | UN |  | 22.91
FABRICADO EM COBRE,PARA CABO DE 35MM2.FORNECIMENTO E COLOCA
CAO
08022 | CONECTOR PARAFUSO FENDIDO, TIPO SPLIT BOLT, FABRICADO EM COB | UN | 1 | 10.58 | 0 | 10.58
RE, PARA CABO DE 035MM2
20060 | MAO-DE-OBRA DE ELETRICISTA DA CONSTRUCAO CIVIL, INCLUSIVE EN | H | 0.3 | 23.16 | 3 | 7.1564
CARGOS SOCIAIS DESONERADOS
20132 | MAO-DE-OBRA DE SERVENTE DA CONSTRUCAO CIVIL, INCLUSIVE ENCAR | H | 0.3 | 16.75 | 3 | 5.1758
GOS SOCIAIS DESONERADOS
15.017.0331-0 | CONECTOR MECANICO PARAFUSO FENDIDO(SPLIT-BOLT),CORPO E PORCA | UN |  | 27.73
FABRICADO EM COBRE,PARA CABO DE 50MM2.FORNECIMENTO E COLOCA
CAO
01983 | MAO-DE-OBRA DE ELETRICISTA DE CONSTRUCAOCIVIL, INCLUSIVE ENC | H | 0.31 | 26.73 | 3 | 8.5349
ARGOS SOCIAIS
01999 | MAO-DE-OBRA DE SERVENTE DA CONSTRUCAO CIVIL, INCLUSIVE ENCAR | H | 0.31 | 19.33 | 3 | 6.1721
GOS SOCIAIS
08023 | CONECTOR PARAFUSO FENDIDO, TIPO SPLIT BOLT, FABRICADO EM COB | UN | 1 | 13.03 | 0 | 13.03
RE, PARA CABO DE 050MM2
15.017.0331-A | CONECTOR MECANICO PARAFUSO FENDIDO(SPLIT-BOLT),CORPO E PORCA | UN |  | 25.77
FABRICADO EM COBRE,PARA CABO DE 50MM2.FORNECIMENTO E COLOCA
CAO
08023 | CONECTOR PARAFUSO FENDIDO, TIPO SPLIT BOLT, FABRICADO EM COB | UN | 1 | 13.03 | 0 | 13.03
RE, PARA CABO DE 050MM2
20060 | MAO-DE-OBRA DE ELETRICISTA DA CONSTRUCAO CIVIL, INCLUSIVE EN | H | 0.31 | 23.16 | 3 | 7.395
CARGOS SOCIAIS DESONERADOS
20132 | MAO-DE-OBRA DE SERVENTE DA CONSTRUCAO CIVIL, INCLUSIVE ENCAR | H | 0.31 | 16.75 | 3 | 5.3483
GOS SOCIAIS DESONERADOS
15.017.0332-0 | CONECTOR MECANICO PARAFUSO FENDIDO(SPLIT-BOLT),CORPO E PORCA | UN |  | 34.34
FABRICADO EM COBRE,PARA CABO DE 70MM2.FORNECIMENTO E COLOCA
CAO
01983 | MAO-DE-OBRA DE ELETRICISTA DE CONSTRUCAOCIVIL, INCLUSIVE ENC | H | 0.32 | 26.73 | 3 | 8.8102
ARGOS SOCIAIS
01999 | MAO-DE-OBRA DE SERVENTE DA CONSTRUCAO CIVIL, INCLUSIVE ENCAR | H | 0.32 | 19.33 | 3 | 6.3712
GOS SOCIAIS
08024 | CONECTOR PARAFUSO FENDIDO, TIPO SPLIT BOLT, FABRICADO EM COB | UN | 1 | 19.16 | 0 | 19.16
RE, PARA CABO DE 070MM2
15.017.0332-A | CONECTOR MECANICO PARAFUSO FENDIDO(SPLIT-BOLT),CORPO E PORCA | UN |  | 32.31
FABRICADO EM COBRE,PARA CABO DE 70MM2.FORNECIMENTO E COLOCA
CAO
08024 | CONECTOR PARAFUSO FENDIDO, TIPO SPLIT BOLT, FABRICADO EM COB | UN | 1 | 19.16 | 0 | 19.16
RE, PARA CABO DE 070MM2
20060 | MAO-DE-OBRA DE ELETRICISTA DA CONSTRUCAO CIVIL, INCLUSIVE EN | H | 0.32 | 23.16 | 3 | 7.6335
CARGOS SOCIAIS DESONERADOS
20132 | MAO-DE-OBRA DE SERVENTE DA CONSTRUCAO CIVIL, INCLUSIVE ENCAR | H | 0.32 | 16.75 | 3 | 5.5208
GOS SOCIAIS DESONERADOS
15.017.0333-0 | CONECTOR MECANICO PARAFUSO FENDIDO(SPLIT-BOLT),CORPO E PORCA | UN |  | 44.29
FABRICADO EM COBRE,PARA CABO DE 95MM2.FORNECIMENTO E COLOCA
CAO
01983 | MAO-DE-OBRA DE ELETRICISTA DE CONSTRUCAOCIVIL, INCLUSIVE ENC | H | 0.33 | 26.73 | 3 | 9.0855
ARGOS SOCIAIS
01999 | MAO-DE-OBRA DE SERVENTE DA CONSTRUCAO CIVIL, INCLUSIVE ENCAR | H | 0.33 | 19.33 | 3 | 6.5703
GOS SOCIAIS
08025 | CONECTOR PARAFUSO FENDIDO, TIPO SPLIT BOLT, FABRICADO EM COB | UN | 1 | 28.64 | 0 | 28.64
RE, PARA CABO DE 095MM2
15.017.0333-A | CONECTOR MECANICO PARAFUSO FENDIDO(SPLIT-BOLT),CORPO E PORCA | UN |  | 42.2
FABRICADO EM COBRE,PARA CABO DE 95MM2.FORNECIMENTO E COLOCA
CAO
08025 | CONECTOR PARAFUSO FENDIDO, TIPO SPLIT BOLT, FABRICADO EM COB | UN | 1 | 28.64 | 0 | 28.64
RE, PARA CABO DE 095MM2
20060 | MAO-DE-OBRA DE ELETRICISTA DA CONSTRUCAO CIVIL, INCLUSIVE EN | H | 0.33 | 23.16 | 3 | 7.8721
CARGOS SOCIAIS DESONERADOS
20132 | MAO-DE-OBRA DE SERVENTE DA CONSTRUCAO CIVIL, INCLUSIVE ENCAR | H | 0.33 | 16.75 | 3 | 5.6933
GOS SOCIAIS DESONERADOS
15.017.0335-0 | CONECTOR MECANICO PARAFUSO FENDIDO(SPLIT-BOLT),CORPO E PORCA | UN |  | 47.71
FABRICADO EM COBRE,PARA CABO DE 120MM2.FORNECIMENTO E COLOC
ACAO
01983 | MAO-DE-OBRA DE ELETRICISTA DE CONSTRUCAOCIVIL, INCLUSIVE ENC | H | 0.34 | 26.73 | 3 | 9.3608
ARGOS SOCIAIS
01999 | MAO-DE-OBRA DE SERVENTE DA CONSTRUCAO CIVIL, INCLUSIVE ENCAR | H | 0.34 | 19.33 | 3 | 6.7694
GOS SOCIAIS
08026 | CONECTOR PARAFUSO FENDIDO, TIPO SPLIT BOLT, FABRICADO EM COB | UN | 1 | 31.58 | 0 | 31.58
RE, PARA CABO DE 120MM2
15.017.0335-A | CONECTOR MECANICO PARAFUSO FENDIDO(SPLIT-BOLT),CORPO E PORCA | UN |  | 45.55
FABRICADO EM COBRE,PARA CABO DE 120MM2.FORNECIMENTO E COLOC
ACAO
08026 | CONECTOR PARAFUSO FENDIDO, TIPO SPLIT BOLT, FABRICADO EM COB | UN | 1 | 31.58 | 0 | 31.58
RE, PARA CABO DE 120MM2
20060 | MAO-DE-OBRA DE ELETRICISTA DA CONSTRUCAO CIVIL, INCLUSIVE EN | H | 0.34 | 23.16 | 3 | 8.1106
CARGOS SOCIAIS DESONERADOS
20132 | MAO-DE-OBRA DE SERVENTE DA CONSTRUCAO CIVIL, INCLUSIVE ENCAR | H | 0.34 | 16.75 | 3 | 5.8659
GOS SOCIAIS DESONERADOS
15.017.0337-0 | CONECTOR MECANICO PARAFUSO FENDIDO(SPLIT-BOLT),CORPO E PORCA | UN |  | 61.68
FABRICADO EM COBRE,PARA CABO DE 150MM2.FORNECIMENTO E COLOC
ACAO
01983 | MAO-DE-OBRA DE ELETRICISTA DE CONSTRUCAOCIVIL, INCLUSIVE ENC | H | 0.36 | 26.73 | 3 | 9.9115
ARGOS SOCIAIS
01999 | MAO-DE-OBRA DE SERVENTE DA CONSTRUCAO CIVIL, INCLUSIVE ENCAR | H | 0.36 | 19.33 | 3 | 7.1676
GOS SOCIAIS
08027 | CONECTOR PARAFUSO FENDIDO, TIPO SPLIT BOLT, FABRICADO EM COB | UN | 1 | 44.61 | 0 | 44.61
RE, PARA CABO DE 150MM2
15.017.0337-A | CONECTOR MECANICO PARAFUSO FENDIDO(SPLIT-BOLT),CORPO E PORCA | UN |  | 59.4
FABRICADO EM COBRE,PARA CABO DE 150MM2.FORNECIMENTO E COLOC
ACAO
08027 | CONECTOR PARAFUSO FENDIDO, TIPO SPLIT BOLT, FABRICADO EM COB | UN | 1 | 44.61 | 0 | 44.61
RE, PARA CABO DE 150MM2
20060 | MAO-DE-OBRA DE ELETRICISTA DA CONSTRUCAO CIVIL, INCLUSIVE EN | H | 0.36 | 23.16 | 3 | 8.5877
CARGOS SOCIAIS DESONERADOS
20132 | MAO-DE-OBRA DE SERVENTE DA CONSTRUCAO CIVIL, INCLUSIVE ENCAR | H | 0.36 | 16.75 | 3 | 6.2109
GOS SOCIAIS DESONERADOS
15.017.0338-0 | CONECTOR MECANICO PARAFUSO FENDIDO(SPLIT-BOLT),CORPO E PORCA | UN |  | 76.26
FABRICADO EM COBRE,PARA CABO DE 185MM2.FORNECIMENTO E COLOC
ACAO
01983 | MAO-DE-OBRA DE ELETRICISTA DE CONSTRUCAOCIVIL, INCLUSIVE ENC | H | 0.37 | 26.73 | 3 | 10.1868
ARGOS SOCIAIS
01999 | MAO-DE-OBRA DE SERVENTE DA CONSTRUCAO CIVIL, INCLUSIVE ENCAR | H | 0.37 | 19.33 | 3 | 7.3667
GOS SOCIAIS
08028 | CONECTOR PARAFUSO FENDIDO, TIPO SPLIT BOLT, FABRICADO EM COB | UN | 1 | 58.71 | 0 | 58.71
RE, PARA CABO DE 185MM2
15.017.0338-A | CONECTOR MECANICO PARAFUSO FENDIDO(SPLIT-BOLT),CORPO E PORCA | UN |  | 73.91
FABRICADO EM COBRE,PARA CABO DE 185MM2.FORNECIMENTO E COLOC
ACAO
08028 | CONECTOR PARAFUSO FENDIDO, TIPO SPLIT BOLT, FABRICADO EM COB | UN | 1 | 58.71 | 0 | 58.71
RE, PARA CABO DE 185MM2
20060 | MAO-DE-OBRA DE ELETRICISTA DA CONSTRUCAO CIVIL, INCLUSIVE EN | H | 0.37 | 23.16 | 3 | 8.8263
CARGOS SOCIAIS DESONERADOS
20132 | MAO-DE-OBRA DE SERVENTE DA CONSTRUCAO CIVIL, INCLUSIVE ENCAR | H | 0.37 | 16.75 | 3 | 6.3834
GOS SOCIAIS DESONERADOS
15.017.0340-0 | CONECTOR MECANICO PARAFUSO FENDIDO(SPLIT-BOLT),CORPO E PORCA | UN |  | 87.98
FABRICADO EM COBRE,PARA CABO DE 240MM2.FORNECIMENTO E COLOC
ACAO
01983 | MAO-DE-OBRA DE ELETRICISTA DE CONSTRUCAOCIVIL, INCLUSIVE ENC | H | 0.4 | 26.73 | 3 | 11.0128
ARGOS SOCIAIS
01999 | MAO-DE-OBRA DE SERVENTE DA CONSTRUCAO CIVIL, INCLUSIVE ENCAR | H | 0.4 | 19.33 | 3 | 7.964
GOS SOCIAIS
08029 | CONECTOR PARAFUSO FENDIDO, TIPO SPLIT BOLT, FABRICADO EM COB | UN | 1 | 69.01 | 0 | 69.01
RE, PARA CABO DE 240MM2
15.017.0340-A | CONECTOR MECANICO PARAFUSO FENDIDO(SPLIT-BOLT),CORPO E PORCA | UN |  | 85.45
FABRICADO EM COBRE,PARA CABO DE 240MM2.FORNECIMENTO E COLOC
ACAO
08029 | CONECTOR PARAFUSO FENDIDO, TIPO SPLIT BOLT, FABRICADO EM COB | UN | 1 | 69.01 | 0 | 69.01
RE, PARA CABO DE 240MM2
20060 | MAO-DE-OBRA DE ELETRICISTA DA CONSTRUCAO CIVIL, INCLUSIVE EN | H | 0.4 | 23.16 | 3 | 9.5419
CARGOS SOCIAIS DESONERADOS
20132 | MAO-DE-OBRA DE SERVENTE DA CONSTRUCAO CIVIL, INCLUSIVE ENCAR | H | 0.4 | 16.75 | 3 | 6.901
GOS SOCIAIS DESONERADOS
15.018.0010-0 | CAIXA DE LIGACAO DE ALUMINIO SILICIO,TIPO CONDULETES,NO FORM | UN |  | 19.44
ATO B,DIAMETRO DE 1/2".FORNECIMENTO E COLOCACAO
01983 | MAO-DE-OBRA DE ELETRICISTA DE CONSTRUCAOCIVIL, INCLUSIVE ENC | H | 0.2 | 26.73 | 3 | 5.5064
ARGOS SOCIAIS
05580 | CONDULETE DE ALUMINIO SILICIO, TIPO B, DE 1/2", COM TAMPA | UN | 1 | 13.94 | 0 | 13.94
15.018.0010-A | CAIXA DE LIGACAO DE ALUMINIO SILICIO,TIPO CONDULETES,NO FORM | UN |  | 18.71
ATO B,DIAMETRO DE 1/2".FORNECIMENTO E COLOCACAO
05580 | CONDULETE DE ALUMINIO SILICIO, TIPO B, DE 1/2", COM TAMPA | UN | 1 | 13.94 | 0 | 13.94
20060 | MAO-DE-OBRA DE ELETRICISTA DA CONSTRUCAO CIVIL, INCLUSIVE EN | H | 0.2 | 23.16 | 3 | 4.771
CARGOS SOCIAIS DESONERADOS
15.018.0015-0 | CAIXA DE LIGACAO DE ALUMINIO SILICIO,TIPO CONDULETES,NO FORM | UN |  | 21.03
ATO B,DIAMETRO DE 3/4".FORNECIMENTO E COLOCACAO
01983 | MAO-DE-OBRA DE ELETRICISTA DE CONSTRUCAOCIVIL, INCLUSIVE ENC | H | 0.25 | 26.73 | 3 | 6.883
ARGOS SOCIAIS
05581 | CONDULETE DE ALUMINIO SILICIO, TIPO B, DE 3/4", COM TAMPA | UN | 1 | 14.15 | 0 | 14.15
15.018.0015-A | CAIXA DE LIGACAO DE ALUMINIO SILICIO,TIPO CONDULETES,NO FORM | UN |  | 20.11
ATO B,DIAMETRO DE 3/4".FORNECIMENTO E COLOCACAO
05581 | CONDULETE DE ALUMINIO SILICIO, TIPO B, DE 3/4", COM TAMPA | UN | 1 | 14.15 | 0 | 14.15
20060 | MAO-DE-OBRA DE ELETRICISTA DA CONSTRUCAO CIVIL, INCLUSIVE EN | H | 0.25 | 23.16 | 3 | 5.9637
CARGOS SOCIAIS DESONERADOS
15.018.0020-0 | CAIXA DE LIGACAO DE ALUMINIO SILICIO,TIPO CONDULETES,NO FORM | UN |  | 26.37
ATO B,DIAMETRO DE 1".FORNECIMENTO E COLOCACAO
01983 | MAO-DE-OBRA DE ELETRICISTA DE CONSTRUCAOCIVIL, INCLUSIVE ENC | H | 0.3 | 26.73 | 3 | 8.2596
ARGOS SOCIAIS
05582 | CONDULETE DE ALUMINIO SILICIO, TIPO B, DE 1", COM TAMPA | UN | 1 | 18.12 | 0 | 18.12
15.018.0020-A | CAIXA DE LIGACAO DE ALUMINIO SILICIO,TIPO CONDULETES,NO FORM | UN |  | 25.27
ATO B,DIAMETRO DE 1".FORNECIMENTO E COLOCACAO
05582 | CONDULETE DE ALUMINIO SILICIO, TIPO B, DE 1", COM TAMPA | UN | 1 | 18.12 | 0 | 18.12
20060 | MAO-DE-OBRA DE ELETRICISTA DA CONSTRUCAO CIVIL, INCLUSIVE EN | H | 0.3 | 23.16 | 3 | 7.1564
CARGOS SOCIAIS DESONERADOS
15.018.0025-0 | CAIXA DE LIGACAO DE ALUMINIO SILICIO,TIPO CONDULETES,NO FORM | UN |  | 17.1
ATO C,DIAMETRO DE 1/2".FORNECIMENTO E COLOCACAO
01983 | MAO-DE-OBRA DE ELETRICISTA DE CONSTRUCAOCIVIL, INCLUSIVE ENC | H | 0.2 | 26.73 | 3 | 5.5064
ARGOS SOCIAIS
05583 | CONDULETE DE ALUMINIO SILICIO, TIPO C, DE 1/2", COM TAMPA | UN | 1 | 11.6 | 0 | 11.6
15.018.0025-A | CAIXA DE LIGACAO DE ALUMINIO SILICIO,TIPO CONDULETES,NO FORM | UN |  | 16.37
ATO C,DIAMETRO DE 1/2".FORNECIMENTO E COLOCACAO
05583 | CONDULETE DE ALUMINIO SILICIO, TIPO C, DE 1/2", COM TAMPA | UN | 1 | 11.6 | 0 | 11.6
20060 | MAO-DE-OBRA DE ELETRICISTA DA CONSTRUCAO CIVIL, INCLUSIVE EN | H | 0.2 | 23.16 | 3 | 4.771
CARGOS SOCIAIS DESONERADOS
15.018.0030-0 | CAIXA DE LIGACAO DE ALUMINIO SILICIO,TIPO CONDULETES,NO FORM | UN |  | 18.48
ATO C,DIAMETRO DE 3/4".FORNECIMENTO E COLOCACAO
01983 | MAO-DE-OBRA DE ELETRICISTA DE CONSTRUCAOCIVIL, INCLUSIVE ENC | H | 0.25 | 26.73 | 3 | 6.883
ARGOS SOCIAIS
05584 | CONDULETE DE ALUMINIO SILICIO, TIPO C, DE 3/4", COM TAMPA | UN | 1 | 11.6 | 0 | 11.6
15.018.0030-A | CAIXA DE LIGACAO DE ALUMINIO SILICIO,TIPO CONDULETES,NO FORM | UN |  | 17.56
ATO C,DIAMETRO DE 3/4".FORNECIMENTO E COLOCACAO
05584 | CONDULETE DE ALUMINIO SILICIO, TIPO C, DE 3/4", COM TAMPA | UN | 1 | 11.6 | 0 | 11.6
20060 | MAO-DE-OBRA DE ELETRICISTA DA CONSTRUCAO CIVIL, INCLUSIVE EN | H | 0.25 | 23.16 | 3 | 5.9637
CARGOS SOCIAIS DESONERADOS
15.018.0035-0 | CAIXA DE LIGACAO DE ALUMINIO SILICIO,TIPO CONDULETES,NO FORM | UN |  | 24.09
ATO C,DIAMETRO DE 1".FORNECIMENTO E COLOCACAO
01983 | MAO-DE-OBRA DE ELETRICISTA DE CONSTRUCAOCIVIL, INCLUSIVE ENC | H | 0.3 | 26.73 | 3 | 8.2596
ARGOS SOCIAIS
05585 | CONDULETE DE ALUMINIO SILICIO, TIPO C, DE 1", COM TAMPA | UN | 1 | 15.84 | 0 | 15.84
15.018.0035-A | CAIXA DE LIGACAO DE ALUMINIO SILICIO,TIPO CONDULETES,NO FORM | UN |  | 22.99
ATO C,DIAMETRO DE 1".FORNECIMENTO E COLOCACAO
05585 | CONDULETE DE ALUMINIO SILICIO, TIPO C, DE 1", COM TAMPA | UN | 1 | 15.84 | 0 | 15.84
20060 | MAO-DE-OBRA DE ELETRICISTA DA CONSTRUCAO CIVIL, INCLUSIVE EN | H | 0.3 | 23.16 | 3 | 7.1564
CARGOS SOCIAIS DESONERADOS
15.018.0040-0 | CAIXA DE LIGACAO DE ALUMINIO SILICIO,TIPO CONDULETES,NO FORM | UN |  | 17.63
ATO E,DIAMETRO DE 1/2".FORNECIMENTO E COLOCACAO
01983 | MAO-DE-OBRA DE ELETRICISTA DE CONSTRUCAOCIVIL, INCLUSIVE ENC | H | 0.2 | 26.73 | 3 | 5.5064
ARGOS SOCIAIS
05586 | CONDULETE DE ALUMINIO SILICIO, TIPO E, DE 1/2", COM TAMPA | UN | 1 | 12.13 | 0 | 12.13
15.018.0040-A | CAIXA DE LIGACAO DE ALUMINIO SILICIO,TIPO CONDULETES,NO FORM | UN |  | 16.9
ATO E,DIAMETRO DE 1/2".FORNECIMENTO E COLOCACAO
05586 | CONDULETE DE ALUMINIO SILICIO, TIPO E, DE 1/2", COM TAMPA | UN | 1 | 12.13 | 0 | 12.13
20060 | MAO-DE-OBRA DE ELETRICISTA DA CONSTRUCAO CIVIL, INCLUSIVE EN | H | 0.2 | 23.16 | 3 | 4.771
CARGOS SOCIAIS DESONERADOS
15.018.0050-0 | CAIXA DE LIGACAO DE ALUMINIO SILICIO,TIPO CONDULETES,NO FORM | UN |  | 18.48
ATO E,DIAMETRO DE 3/4".FORNECIMENTO E COLOCACAO
01983 | MAO-DE-OBRA DE ELETRICISTA DE CONSTRUCAOCIVIL, INCLUSIVE ENC | H | 0.25 | 26.73 | 3 | 6.883
ARGOS SOCIAIS
05587 | CONDULETE DE ALUMINIO SILICIO, TIPO E, DE 3/4", COM TAMPA | UN | 1 | 11.6 | 0 | 11.6
15.018.0050-A | CAIXA DE LIGACAO DE ALUMINIO SILICIO,TIPO CONDULETES,NO FORM | UN |  | 17.56
ATO E,DIAMETRO DE 3/4".FORNECIMENTO E COLOCACAO
05587 | CONDULETE DE ALUMINIO SILICIO, TIPO E, DE 3/4", COM TAMPA | UN | 1 | 11.6 | 0 | 11.6
20060 | MAO-DE-OBRA DE ELETRICISTA DA CONSTRUCAO CIVIL, INCLUSIVE EN | H | 0.25 | 23.16 | 3 | 5.9637
CARGOS SOCIAIS DESONERADOS
15.018.0055-0 | CAIXA DE LIGACAO DE ALUMINIO SILICIO,TIPO CONDULETES,NO FORM | UN |  | 22.5
ATO E,DIAMETRO DE 1".FORNECIMENTO E COLOCACAO
01983 | MAO-DE-OBRA DE ELETRICISTA DE CONSTRUCAOCIVIL, INCLUSIVE ENC | H | 0.3 | 26.73 | 3 | 8.2596
ARGOS SOCIAIS
05588 | CONDULETE DE ALUMINIO SILICIO, TIPO E, DE 1", COM TAMPA | UN | 1 | 14.25 | 0 | 14.25
15.018.0055-A | CAIXA DE LIGACAO DE ALUMINIO SILICIO,TIPO CONDULETES,NO FORM | UN |  | 21.4
ATO E,DIAMETRO DE 1".FORNECIMENTO E COLOCACAO
05588 | CONDULETE DE ALUMINIO SILICIO, TIPO E, DE 1", COM TAMPA | UN | 1 | 14.25 | 0 | 14.25
20060 | MAO-DE-OBRA DE ELETRICISTA DA CONSTRUCAO CIVIL, INCLUSIVE EN | H | 0.3 | 23.16 | 3 | 7.1564
CARGOS SOCIAIS DESONERADOS
15.018.0060-0 | CAIXA DE LIGACAO DE ALUMINIO SILICIO,TIPO CONDULETES,NO FORM | UN |  | 19.07
ATO LB,DIAMETRO DE 1/2".FORNECIMENTO E COLOCACAO
01983 | MAO-DE-OBRA DE ELETRICISTA DE CONSTRUCAOCIVIL, INCLUSIVE ENC | H | 0.2 | 26.73 | 3 | 5.5064
ARGOS SOCIAIS
05589 | CONDULETE DE ALUMINIO SILICIO, TIPO LB, DE 1/2", COM TAMPA | UN | 1 | 13.57 | 0 | 13.57
15.018.0060-A | CAIXA DE LIGACAO DE ALUMINIO SILICIO,TIPO CONDULETES,NO FORM | UN |  | 18.34
ATO LB,DIAMETRO DE 1/2".FORNECIMENTO E COLOCACAO
05589 | CONDULETE DE ALUMINIO SILICIO, TIPO LB, DE 1/2", COM TAMPA | UN | 1 | 13.57 | 0 | 13.57
20060 | MAO-DE-OBRA DE ELETRICISTA DA CONSTRUCAO CIVIL, INCLUSIVE EN | H | 0.2 | 23.16 | 3 | 4.771
CARGOS SOCIAIS DESONERADOS
15.018.0065-0 | CAIXA DE LIGACAO DE ALUMINIO SILICIO,TIPO CONDULETES,NO FORM | UN |  | 18.48
ATO LB,DIAMETRO DE 3/4".FORNECIMENTO E COLOCACAO
01983 | MAO-DE-OBRA DE ELETRICISTA DE CONSTRUCAOCIVIL, INCLUSIVE ENC | H | 0.25 | 26.73 | 3 | 6.883
ARGOS SOCIAIS
05590 | CONDULETE DE ALUMINIO SILICIO, TIPO LB, DE 3/4", COM TAMPA | UN | 1 | 11.6 | 0 | 11.6
15.018.0065-A | CAIXA DE LIGACAO DE ALUMINIO SILICIO,TIPO CONDULETES,NO FORM | UN |  | 17.56
ATO LB,DIAMETRO DE 3/4".FORNECIMENTO E COLOCACAO
05590 | CONDULETE DE ALUMINIO SILICIO, TIPO LB, DE 3/4", COM TAMPA | UN | 1 | 11.6 | 0 | 11.6
20060 | MAO-DE-OBRA DE ELETRICISTA DA CONSTRUCAO CIVIL, INCLUSIVE EN | H | 0.25 | 23.16 | 3 | 5.9637
CARGOS SOCIAIS DESONERADOS
15.018.0070-0 | CAIXA DE LIGACAO DE ALUMINIO SILICIO,TIPO CONDULETES,NO FORM | UN |  | 24.09
ATO LB,DIAMETRO DE 1".FORNECIMENTO E COLOCACAO
01983 | MAO-DE-OBRA DE ELETRICISTA DE CONSTRUCAOCIVIL, INCLUSIVE ENC | H | 0.3 | 26.73 | 3 | 8.2596
ARGOS SOCIAIS
05591 | CONDULETE DE ALUMINIO SILICIO, TIPO LB, DE 1", COM TAMPA | UN | 1 | 15.84 | 0 | 15.84
15.018.0070-A | CAIXA DE LIGACAO DE ALUMINIO SILICIO,TIPO CONDULETES,NO FORM | UN |  | 22.99
ATO LB,DIAMETRO DE 1".FORNECIMENTO E COLOCACAO
05591 | CONDULETE DE ALUMINIO SILICIO, TIPO LB, DE 1", COM TAMPA | UN | 1 | 15.84 | 0 | 15.84
20060 | MAO-DE-OBRA DE ELETRICISTA DA CONSTRUCAO CIVIL, INCLUSIVE EN | H | 0.3 | 23.16 | 3 | 7.1564
CARGOS SOCIAIS DESONERADOS
15.018.0072-0 | CAIXA DE LIGACAO DE ALUMINIO SILICIO,TIPO CONDULETES,NO FORM | UN |  | 54.94
ATO LB,DIAMETRO DE 1.1/2".FORNECIMENTO E COLOCACAO
01983 | MAO-DE-OBRA DE ELETRICISTA DE CONSTRUCAOCIVIL, INCLUSIVE ENC | H | 0.35 | 26.73 | 3 | 9.6362
ARGOS SOCIAIS
11565 | CAIXA DE PASSAGEM EM ALUMINIO, DE 1.1/2", MODELO R-15, TIPO | UN | 1 | 45.31 | 0 | 45.31
LB OU SIMILAR, COM TAMPA
15.018.0072-A | CAIXA DE LIGACAO DE ALUMINIO SILICIO,TIPO CONDULETES,NO FORM | UN |  | 53.65
ATO LB,DIAMETRO DE 1.1/2".FORNECIMENTO E COLOCACAO
11565 | CAIXA DE PASSAGEM EM ALUMINIO, DE 1.1/2", MODELO R-15, TIPO | UN | 1 | 45.31 | 0 | 45.31
LB OU SIMILAR, COM TAMPA
20060 | MAO-DE-OBRA DE ELETRICISTA DA CONSTRUCAO CIVIL, INCLUSIVE EN | H | 0.35 | 23.16 | 3 | 8.3492
CARGOS SOCIAIS DESONERADOS
15.018.0075-0 | CAIXA DE LIGACAO DE ALUMINIO SILICIO,TIPO CONDULETES,NO FORM | UN |  | 19.42
ATO LL,DIAMETRO DE 1/2".FORNECIMENTO E COLOCACAO
01983 | MAO-DE-OBRA DE ELETRICISTA DE CONSTRUCAOCIVIL, INCLUSIVE ENC | H | 0.2 | 26.73 | 3 | 5.5064
ARGOS SOCIAIS
05592 | CONDULETE DE ALUMINIO SILICIO, TIPO LL, DE 1/2", COM TAMPA | UN | 1 | 13.92 | 0 | 13.92
15.018.0075-A | CAIXA DE LIGACAO DE ALUMINIO SILICIO,TIPO CONDULETES,NO FORM | UN |  | 18.69
ATO LL,DIAMETRO DE 1/2".FORNECIMENTO E COLOCACAO
05592 | CONDULETE DE ALUMINIO SILICIO, TIPO LL, DE 1/2", COM TAMPA | UN | 1 | 13.92 | 0 | 13.92
20060 | MAO-DE-OBRA DE ELETRICISTA DA CONSTRUCAO CIVIL, INCLUSIVE EN | H | 0.2 | 23.16 | 3 | 4.771
CARGOS SOCIAIS DESONERADOS
15.018.0080-0 | CAIXA DE LIGACAO DE ALUMINIO SILICIO,TIPO CONDULETES,NO FORM | UN |  | 18.48
ATO LL,DIAMETRO DE 3/4".FORNECIMENTO E COLOCACAO
01983 | MAO-DE-OBRA DE ELETRICISTA DE CONSTRUCAOCIVIL, INCLUSIVE ENC | H | 0.25 | 26.73 | 3 | 6.883
ARGOS SOCIAIS
05593 | CONDULETE DE ALUMINIO SILICIO, TIPO LL, DE 3/4", COM TAMPA | UN | 1 | 11.6 | 0 | 11.6
15.018.0080-A | CAIXA DE LIGACAO DE ALUMINIO SILICIO,TIPO CONDULETES,NO FORM | UN |  | 17.56
ATO LL,DIAMETRO DE 3/4".FORNECIMENTO E COLOCACAO
05593 | CONDULETE DE ALUMINIO SILICIO, TIPO LL, DE 3/4", COM TAMPA | UN | 1 | 11.6 | 0 | 11.6
20060 | MAO-DE-OBRA DE ELETRICISTA DA CONSTRUCAO CIVIL, INCLUSIVE EN | H | 0.25 | 23.16 | 3 | 5.9637
CARGOS SOCIAIS DESONERADOS
15.018.0085-0 | CAIXA DE LIGACAO DE ALUMINIO SILICIO,TIPO CONDULETES,NO FORM | UN |  | 24.46
ATO LL,DIAMETRO DE 1".FORNECIMENTO E COLOCACAO
01983 | MAO-DE-OBRA DE ELETRICISTA DE CONSTRUCAOCIVIL, INCLUSIVE ENC | H | 0.3 | 26.73 | 3 | 8.2596
ARGOS SOCIAIS
05594 | CONDULETE DE ALUMINIO SILICIO, TIPO LL, DE 1", COM TAMPA | UN | 1 | 16.21 | 0 | 16.21
15.018.0085-A | CAIXA DE LIGACAO DE ALUMINIO SILICIO,TIPO CONDULETES,NO FORM | UN |  | 23.36
ATO LL,DIAMETRO DE 1".FORNECIMENTO E COLOCACAO
05594 | CONDULETE DE ALUMINIO SILICIO, TIPO LL, DE 1", COM TAMPA | UN | 1 | 16.21 | 0 | 16.21
20060 | MAO-DE-OBRA DE ELETRICISTA DA CONSTRUCAO CIVIL, INCLUSIVE EN | H | 0.3 | 23.16 | 3 | 7.1564
CARGOS SOCIAIS DESONERADOS
15.018.0090-0 | CAIXA DE LIGACAO DE ALUMINIO SILICIO,TIPO CONDULETES,NO FORM | UN |  | 21.78
ATO X,DIAMETRO DE 1/2".FORNECIMENTO E COLOCACAO
01983 | MAO-DE-OBRA DE ELETRICISTA DE CONSTRUCAOCIVIL, INCLUSIVE ENC | H | 0.2 | 26.73 | 3 | 5.5064
ARGOS SOCIAIS
05595 | CONDULETE DE ALUMINIO SILICIO, TIPO X, DE 1/2", COM TAMPA | UN | 1 | 16.28 | 0 | 16.28
15.018.0090-A | CAIXA DE LIGACAO DE ALUMINIO SILICIO,TIPO CONDULETES,NO FORM | UN |  | 21.05
ATO X,DIAMETRO DE 1/2".FORNECIMENTO E COLOCACAO
05595 | CONDULETE DE ALUMINIO SILICIO, TIPO X, DE 1/2", COM TAMPA | UN | 1 | 16.28 | 0 | 16.28
20060 | MAO-DE-OBRA DE ELETRICISTA DA CONSTRUCAO CIVIL, INCLUSIVE EN | H | 0.2 | 23.16 | 3 | 4.771
CARGOS SOCIAIS DESONERADOS
15.018.0095-0 | CAIXA DE LIGACAO DE ALUMINIO SILICIO,TIPO CONDULETES,NO FORM | UN |  | 20.45
ATO X,DIAMETRO DE 3/4".FORNECIMENTO E COLOCACAO
01983 | MAO-DE-OBRA DE ELETRICISTA DE CONSTRUCAOCIVIL, INCLUSIVE ENC | H | 0.25 | 26.73 | 3 | 6.883
ARGOS SOCIAIS
05596 | CONDULETE DE ALUMINIO SILICIO, TIPO X, DE 3/4", COM TAMPA | UN | 1 | 13.57 | 0 | 13.57
15.018.0095-A | CAIXA DE LIGACAO DE ALUMINIO SILICIO,TIPO CONDULETES,NO FORM | UN |  | 19.53
ATO X,DIAMETRO DE 3/4".FORNECIMENTO E COLOCACAO
05596 | CONDULETE DE ALUMINIO SILICIO, TIPO X, DE 3/4", COM TAMPA | UN | 1 | 13.57 | 0 | 13.57
20060 | MAO-DE-OBRA DE ELETRICISTA DA CONSTRUCAO CIVIL, INCLUSIVE EN | H | 0.25 | 23.16 | 3 | 5.9637
CARGOS SOCIAIS DESONERADOS
15.018.0100-0 | CAIXA DE LIGACAO DE ALUMINIO SILICIO,TIPO CONDULETES,NO FORM | UN |  | 26.33
ATO X,DIAMETRO DE 1".FORNECIMENTO E COLOCACAO
01983 | MAO-DE-OBRA DE ELETRICISTA DE CONSTRUCAOCIVIL, INCLUSIVE ENC | H | 0.3 | 26.73 | 3 | 8.2596
ARGOS SOCIAIS
05597 | CONDULETE DE ALUMINIO SILICIO, TIPO X, DE 1", COM TAMPA | UN | 1 | 18.08 | 0 | 18.08
15.018.0100-A | CAIXA DE LIGACAO DE ALUMINIO SILICIO,TIPO CONDULETES,NO FORM | UN |  | 25.23
ATO X,DIAMETRO DE 1".FORNECIMENTO E COLOCACAO
05597 | CONDULETE DE ALUMINIO SILICIO, TIPO X, DE 1", COM TAMPA | UN | 1 | 18.08 | 0 | 18.08
20060 | MAO-DE-OBRA DE ELETRICISTA DA CONSTRUCAO CIVIL, INCLUSIVE EN | H | 0.3 | 23.16 | 3 | 7.1564
CARGOS SOCIAIS DESONERADOS
15.018.0102-0 | CAIXA DE LIGACAO DE ALUMINIO SILICIO,TIPO CONDULETES,NO FORM | UN |  | 26.59
ATO TB,DIAMETRO DE 1".FORNECIMENTO E COLOCACAO
01983 | MAO-DE-OBRA DE ELETRICISTA DE CONSTRUCAOCIVIL, INCLUSIVE ENC | H | 0.3 | 26.73 | 3 | 8.2596
ARGOS SOCIAIS
04438 | CONDULETE DE ALUMINIO SILICIO, TIPO TB, DE 1", COM TAMPA | UN | 1 | 18.34 | 0 | 18.34
15.018.0102-A | CAIXA DE LIGACAO DE ALUMINIO SILICIO,TIPO CONDULETES,NO FORM | UN |  | 25.49
ATO TB,DIAMETRO DE 1".FORNECIMENTO E COLOCACAO
04438 | CONDULETE DE ALUMINIO SILICIO, TIPO TB, DE 1", COM TAMPA | UN | 1 | 18.34 | 0 | 18.34
20060 | MAO-DE-OBRA DE ELETRICISTA DA CONSTRUCAO CIVIL, INCLUSIVE EN | H | 0.3 | 23.16 | 3 | 7.1564
CARGOS SOCIAIS DESONERADOS
15.018.0103-0 | CAIXA DE LIGACAO DE ALUMINIO SILICIO,TIPO CONDULETES,NO FORM | UN |  | 83.55
ATO TB,DIAMETRO DE 2".FORNECIMENTO E COLOCACAO
01983 | MAO-DE-OBRA DE ELETRICISTA DE CONSTRUCAOCIVIL, INCLUSIVE ENC | H | 0.4 | 26.73 | 3 | 11.0128
ARGOS SOCIAIS
11563 | CONDULETE DE ALUMINIO SILICO, TIPO PETROLETS R-15/TB-66, DE | UN | 1 | 72.54 | 0 | 72.54
2" PERTECO OU SIMILAR
15.018.0103-A | CAIXA DE LIGACAO DE ALUMINIO SILICIO,TIPO CONDULETES,NO FORM | UN |  | 82.08
ATO TB,DIAMETRO DE 2".FORNECIMENTO E COLOCACAO
11563 | CONDULETE DE ALUMINIO SILICO, TIPO PETROLETS R-15/TB-66, DE | UN | 1 | 72.54 | 0 | 72.54
2" PERTECO OU SIMILAR
20060 | MAO-DE-OBRA DE ELETRICISTA DA CONSTRUCAO CIVIL, INCLUSIVE EN | H | 0.4 | 23.16 | 3 | 9.5419
CARGOS SOCIAIS DESONERADOS
15.018.0105-0 | CAIXA DE LIGACAO DE ALUMINIO SILICIO,TIPO CONDULETES,NO FORM | UN |  | 19.88
ATO T,DIAMETRO DE 1/2".FORNECIMENTO E COLOCACAO
01983 | MAO-DE-OBRA DE ELETRICISTA DE CONSTRUCAOCIVIL, INCLUSIVE ENC | H | 0.2 | 26.73 | 3 | 5.5064
ARGOS SOCIAIS
05598 | CONDULETE DE ALUMINIO SILICIO, TIPO T, DE 1/2", COM TAMPA | UN | 1 | 14.38 | 0 | 14.38
15.018.0105-A | CAIXA DE LIGACAO DE ALUMINIO SILICIO,TIPO CONDULETES,NO FORM | UN |  | 19.15
ATO T,DIAMETRO DE 1/2".FORNECIMENTO E COLOCACAO
05598 | CONDULETE DE ALUMINIO SILICIO, TIPO T, DE 1/2", COM TAMPA | UN | 1 | 14.38 | 0 | 14.38
20060 | MAO-DE-OBRA DE ELETRICISTA DA CONSTRUCAO CIVIL, INCLUSIVE EN | H | 0.2 | 23.16 | 3 | 4.771
CARGOS SOCIAIS DESONERADOS
15.018.0110-0 | CAIXA DE LIGACAO DE ALUMINIO SILICIO,TIPO CONDULETES,NO FORM | UN |  | 18.48
ATO T,DIAMETRO DE 3/4".FORNECIMENTO E COLOCACAO
01983 | MAO-DE-OBRA DE ELETRICISTA DE CONSTRUCAOCIVIL, INCLUSIVE ENC | H | 0.25 | 26.73 | 3 | 6.883
ARGOS SOCIAIS
05599 | CONDULETE DE ALUMINIO SILICIO, TIPO T, DE 3/4", COM TAMPA | UN | 1 | 11.6 | 0 | 11.6
15.018.0110-A | CAIXA DE LIGACAO DE ALUMINIO SILICIO,TIPO CONDULETES,NO FORM | UN |  | 17.56
ATO T,DIAMETRO DE 3/4".FORNECIMENTO E COLOCACAO
05599 | CONDULETE DE ALUMINIO SILICIO, TIPO T, DE 3/4", COM TAMPA | UN | 1 | 11.6 | 0 | 11.6
20060 | MAO-DE-OBRA DE ELETRICISTA DA CONSTRUCAO CIVIL, INCLUSIVE EN | H | 0.25 | 23.16 | 3 | 5.9637
CARGOS SOCIAIS DESONERADOS
15.018.0115-0 | CAIXA DE LIGACAO DE ALUMINIO SILICIO,TIPO CONDULETES,NO FORM | UN |  | 25.66
ATO T,DIAMETRO DE 1".FORNECIMENTO E COLOCACAO
01983 | MAO-DE-OBRA DE ELETRICISTA DE CONSTRUCAOCIVIL, INCLUSIVE ENC | H | 0.3 | 26.73 | 3 | 8.2596
ARGOS SOCIAIS
05600 | CONDULETE DE ALUMINIO SILICIO, TIPO T, DE 1", COM TAMPA | UN | 1 | 17.41 | 0 | 17.41
15.018.0115-A | CAIXA DE LIGACAO DE ALUMINIO SILICIO,TIPO CONDULETES,NO FORM | UN |  | 24.56
ATO T,DIAMETRO DE 1".FORNECIMENTO E COLOCACAO
05600 | CONDULETE DE ALUMINIO SILICIO, TIPO T, DE 1", COM TAMPA | UN | 1 | 17.41 | 0 | 17.41
20060 | MAO-DE-OBRA DE ELETRICISTA DA CONSTRUCAO CIVIL, INCLUSIVE EN | H | 0.3 | 23.16 | 3 | 7.1564
CARGOS SOCIAIS DESONERADOS
15.018.0117-0 | CAIXA DE LIGACAO DE PVC,TIPO CONDULETES,PARA 5 OU 6 ENTRADAS | UN |  | 10.39
,COM DIAMETRO DE 1/2".FORNECIMENTO E COLOCACAO.
01983 | MAO-DE-OBRA DE ELETRICISTA DE CONSTRUCAOCIVIL, INCLUSIVE ENC | H | 0.2 | 26.73 | 3 | 5.5064
ARGOS SOCIAIS
14270 | CAIXA DE SOBREPOR, TIPO CONDULETE, EM PVC, PARA 5 OU 6 ENTRA | UN | 1 | 4.89 | 0 | 4.89
DAS, COM DIAMETRO DE 1/2"
15.018.0117-A | CAIXA DE LIGACAO DE PVC,TIPO CONDULETES,PARA 5 OU 6 ENTRADAS | UN |  | 9.66
,COM DIAMETRO DE 1/2".FORNECIMENTO E COLOCACAO.
14270 | CAIXA DE SOBREPOR, TIPO CONDULETE, EM PVC, PARA 5 OU 6 ENTRA | UN | 1 | 4.89 | 0 | 4.89
DAS, COM DIAMETRO DE 1/2"
20060 | MAO-DE-OBRA DE ELETRICISTA DA CONSTRUCAO CIVIL, INCLUSIVE EN | H | 0.2 | 23.16 | 3 | 4.771
CARGOS SOCIAIS DESONERADOS
15.018.0118-0 | CAIXA DE LIGACAO DE PVC,TIPO CONDULETES,PARA 5 OU 6 ENTRADAS | UN |  | 11.77
,COM DIAMETRO DE 3/4".FORNECIMENTO E COLOCACAO.
01983 | MAO-DE-OBRA DE ELETRICISTA DE CONSTRUCAOCIVIL, INCLUSIVE ENC | H | 0.25 | 26.73 | 3 | 6.883
ARGOS SOCIAIS
14271 | CAIXA DE SOBREPOR, TIPO CONDULETE, EM PVC, PARA 5 OU 6 ENTRA | UN | 1 | 4.89 | 0 | 4.89
DAS, COM DIAMETRO DE 3/4"
15.018.0118-A | CAIXA DE LIGACAO DE PVC,TIPO CONDULETES,PARA 5 OU 6 ENTRADAS | UN |  | 10.85
,COM DIAMETRO DE 3/4".FORNECIMENTO E COLOCACAO.
14271 | CAIXA DE SOBREPOR, TIPO CONDULETE, EM PVC, PARA 5 OU 6 ENTRA | UN | 1 | 4.89 | 0 | 4.89
DAS, COM DIAMETRO DE 3/4"
20060 | MAO-DE-OBRA DE ELETRICISTA DA CONSTRUCAO CIVIL, INCLUSIVE EN | H | 0.25 | 23.16 | 3 | 5.9637
CARGOS SOCIAIS DESONERADOS
15.018.0119-0 | CAIXA DE LIGACAO DE PVC,TIPO CONDULETES,PARA 5 OU 6 ENTRADAS | UN |  | 17.94
,COM DIAMETRO DE 1".FORNECIMENTO E COLOCACAO.
01983 | MAO-DE-OBRA DE ELETRICISTA DE CONSTRUCAOCIVIL, INCLUSIVE ENC | H | 0.3 | 26.73 | 3 | 8.2596
ARGOS SOCIAIS
14272 | CAIXA DE SOBREPOR, TIPO CONDULETE, EM PVC, PARA 5 OU 6 ENTRA | UN | 1 | 9.69 | 0 | 9.69
DAS, COM DIAMETRO DE 1"
15.018.0119-A | CAIXA DE LIGACAO DE PVC,TIPO CONDULETES,PARA 5 OU 6 ENTRADAS | UN |  | 16.84
,COM DIAMETRO DE 1".FORNECIMENTO E COLOCACAO.
14272 | CAIXA DE SOBREPOR, TIPO CONDULETE, EM PVC, PARA 5 OU 6 ENTRA | UN | 1 | 9.69 | 0 | 9.69
DAS, COM DIAMETRO DE 1"
20060 | MAO-DE-OBRA DE ELETRICISTA DA CONSTRUCAO CIVIL, INCLUSIVE EN | H | 0.3 | 23.16 | 3 | 7.1564
CARGOS SOCIAIS DESONERADOS
15.018.0120-0 | CAIXA DE EMBUTIR,EM PVC,2"X4",INCLUSIVE BUCHAS E ARRUELAS.FO | UN |  | 9.45
RNECIMENTO E COLOCACAO
00115 | BUCHA E ARRUELA DE ALUMINIO PARA ELETRODUTO, DE 3/4" | UN | 2 | 1.33 | 0 | 2.66
01983 | MAO-DE-OBRA DE ELETRICISTA DE CONSTRUCAOCIVIL, INCLUSIVE ENC | H | 0.12 | 26.73 | 3 | 3.3038
ARGOS SOCIAIS
01999 | MAO-DE-OBRA DE SERVENTE DA CONSTRUCAO CIVIL, INCLUSIVE ENCAR | H | 0.12 | 19.33 | 3 | 2.3892
GOS SOCIAIS
05750 | CAIXA DE LUZ DE PVC, DE 4"x2" | UN | 1 | 1.1 | 0 | 1.1
15.018.0120-A | CAIXA DE EMBUTIR,EM PVC,2"X4",INCLUSIVE BUCHAS E ARRUELAS.FO | UN |  | 8.69
RNECIMENTO E COLOCACAO
00115 | BUCHA E ARRUELA DE ALUMINIO PARA ELETRODUTO, DE 3/4" | UN | 2 | 1.33 | 0 | 2.66
05750 | CAIXA DE LUZ DE PVC, DE 4"x2" | UN | 1 | 1.1 | 0 | 1.1
20060 | MAO-DE-OBRA DE ELETRICISTA DA CONSTRUCAO CIVIL, INCLUSIVE EN | H | 0.12 | 23.16 | 3 | 2.8626
CARGOS SOCIAIS DESONERADOS
20132 | MAO-DE-OBRA DE SERVENTE DA CONSTRUCAO CIVIL, INCLUSIVE ENCAR | H | 0.12 | 16.75 | 3 | 2.0703
GOS SOCIAIS DESONERADOS
15.018.0125-0 | CAIXA DE EMBUTIR,EM PVC,3" X 3",INCLUSIVE BUCHAS E ARRUELAS. | UN |  | 9.89
FORNECIMENTO E COLOCACAO
00115 | BUCHA E ARRUELA DE ALUMINIO PARA ELETRODUTO, DE 3/4" | UN | 2 | 1.33 | 0 | 2.66
01983 | MAO-DE-OBRA DE ELETRICISTA DE CONSTRUCAOCIVIL, INCLUSIVE ENC | H | 0.12 | 26.73 | 3 | 3.3038
ARGOS SOCIAIS
01999 | MAO-DE-OBRA DE SERVENTE DA CONSTRUCAO CIVIL, INCLUSIVE ENCAR | H | 0.12 | 19.33 | 3 | 2.3892
GOS SOCIAIS
05749 | CAIXA DE LUZ DE PVC, DE 3"x3" | UN | 1 | 1.54 | 0 | 1.54
15.018.0125-A | CAIXA DE EMBUTIR,EM PVC,3" X 3",INCLUSIVE BUCHAS E ARRUELAS. | UN |  | 9.13
FORNECIMENTO E COLOCACAO
00115 | BUCHA E ARRUELA DE ALUMINIO PARA ELETRODUTO, DE 3/4" | UN | 2 | 1.33 | 0 | 2.66
05749 | CAIXA DE LUZ DE PVC, DE 3"x3" | UN | 1 | 1.54 | 0 | 1.54
20060 | MAO-DE-OBRA DE ELETRICISTA DA CONSTRUCAO CIVIL, INCLUSIVE EN | H | 0.12 | 23.16 | 3 | 2.8626
CARGOS SOCIAIS DESONERADOS
20132 | MAO-DE-OBRA DE SERVENTE DA CONSTRUCAO CIVIL, INCLUSIVE ENCAR | H | 0.12 | 16.75 | 3 | 2.0703
GOS SOCIAIS DESONERADOS
15.018.0130-0 | CAIXA DE EMBUTIR,EM PVC,4"X4",INCLUSIVE BUCHAS E ARRUELAS.FO | UN |  | 10.71
RNECIMENTO E COLOCACAO
00115 | BUCHA E ARRUELA DE ALUMINIO PARA ELETRODUTO, DE 3/4" | UN | 2 | 1.33 | 0 | 2.66
01983 | MAO-DE-OBRA DE ELETRICISTA DE CONSTRUCAOCIVIL, INCLUSIVE ENC | H | 0.12 | 26.73 | 3 | 3.3038
ARGOS SOCIAIS
01999 | MAO-DE-OBRA DE SERVENTE DA CONSTRUCAO CIVIL, INCLUSIVE ENCAR | H | 0.12 | 19.33 | 3 | 2.3892
GOS SOCIAIS
05751 | CAIXA DE LUZ DE PVC, DE 4"x4" | UN | 1 | 2.36 | 0 | 2.36
15.018.0130-A | CAIXA DE EMBUTIR,EM PVC,4"X4",INCLUSIVE BUCHAS E ARRUELAS.FO | UN |  | 9.95
RNECIMENTO E COLOCACAO
00115 | BUCHA E ARRUELA DE ALUMINIO PARA ELETRODUTO, DE 3/4" | UN | 2 | 1.33 | 0 | 2.66
05751 | CAIXA DE LUZ DE PVC, DE 4"x4" | UN | 1 | 2.36 | 0 | 2.36
20060 | MAO-DE-OBRA DE ELETRICISTA DA CONSTRUCAO CIVIL, INCLUSIVE EN | H | 0.12 | 23.16 | 3 | 2.8626
CARGOS SOCIAIS DESONERADOS
20132 | MAO-DE-OBRA DE SERVENTE DA CONSTRUCAO CIVIL, INCLUSIVE ENCAR | H | 0.12 | 16.75 | 3 | 2.0703
GOS SOCIAIS DESONERADOS
15.018.0133-0 | CAIXA POLIMERICA DE INSPECAO DE ATERRAMENTO COM DIAMETRO SUP | UN |  | 44.85
ERIOR DE APROXIMADAMENTE 23CM E ALTURA APROXIMADA DE 25CM,CO
M TAMPA.FORNECIMENTO E COLOCACAO
01968 | MAO-DE-OBRA DE PEDREIRO, INCLUSIVE ENCARGOS SOCIAIS | H | 0.7 | 26.73 | 3 | 19.2723
01999 | MAO-DE-OBRA DE SERVENTE DA CONSTRUCAO CIVIL, INCLUSIVE ENCAR | H | 0.7 | 19.33 | 3 | 13.9369
GOS SOCIAIS
11943 | CAIXA POLIMERICA DE INSPECAO DE ATERRAMENTO COM DIAMETRO SUP | UN | 1 | 11.65 | 0 | 11.65
ERIOR APROX. DE 23CM E ALTURA APROX. DE 25CM, COM TAMPA
15.018.0133-A | CAIXA POLIMERICA DE INSPECAO DE ATERRAMENTO COM DIAMETRO SUP | UN |  | 40.42
ERIOR DE APROXIMADAMENTE 23CM E ALTURA APROXIMADA DE 25CM,CO
M TAMPA.FORNECIMENTO E COLOCACAO
11943 | CAIXA POLIMERICA DE INSPECAO DE ATERRAMENTO COM DIAMETRO SUP | UN | 1 | 11.65 | 0 | 11.65
ERIOR APROX. DE 23CM E ALTURA APROX. DE 25CM, COM TAMPA
20115 | MAO-DE-OBRA DE PEDREIRO, INCLUSIVE ENCARGOS SOCIAIS DESONERA | H | 0.7 | 23.16 | 3 | 16.6984
DOS
20132 | MAO-DE-OBRA DE SERVENTE DA CONSTRUCAO CIVIL, INCLUSIVE ENCAR | H | 0.7 | 16.75 | 3 | 12.0768
GOS SOCIAIS DESONERADOS
15.018.0136-0 | CAIXA DE PASSAGEM Nº1 PARA TELEFONE,CONFORME ESPECIFICACAO D | UN |  | 21.63
A TELEBRAS,NAS DIMENSOES DE 10X10X5CM.FORNECIMENTO E COLOCAC
AO
01983 | MAO-DE-OBRA DE ELETRICISTA DE CONSTRUCAOCIVIL, INCLUSIVE ENC | H | 0.7 | 26.73 | 3 | 19.2723
ARGOS SOCIAIS
05751 | CAIXA DE LUZ DE PVC, DE 4"x4" | UN | 1 | 2.36 | 0 | 2.36
15.018.0136-A | CAIXA DE PASSAGEM Nº1 PARA TELEFONE,CONFORME ESPECIFICACAO D | UN |  | 19.05
A TELEBRAS,NAS DIMENSOES DE 10X10X5CM.FORNECIMENTO E COLOCAC
AO
05751 | CAIXA DE LUZ DE PVC, DE 4"x4" | UN | 1 | 2.36 | 0 | 2.36
20060 | MAO-DE-OBRA DE ELETRICISTA DA CONSTRUCAO CIVIL, INCLUSIVE EN | H | 0.7 | 23.16 | 3 | 16.6984
CARGOS SOCIAIS DESONERADOS
15.018.0140-0 | CAIXA DE PASSAGEM Nº2 PARA TELEFONE,CONFORME ESPECIFICACAO D | UN |  | 81.15
A TELEBRAS,NAS DIMENSOES DE 20X20X13,5CM.FORNECIMENTO E COLO
CACAO
01983 | MAO-DE-OBRA DE ELETRICISTA DE CONSTRUCAOCIVIL, INCLUSIVE ENC | H | 0.7 | 26.73 | 3 | 19.2723
ARGOS SOCIAIS
02705 | CAIXA DE PASSAGEM PARA TELEFONE PADRAO TELEBRAS, DE (020X020 | UN | 1 | 61.88 | 0 | 61.88
X13,5)CM
15.018.0140-A | CAIXA DE PASSAGEM Nº2 PARA TELEFONE,CONFORME ESPECIFICACAO D | UN |  | 78.57
A TELEBRAS,NAS DIMENSOES DE 20X20X13,5CM.FORNECIMENTO E COLO
CACAO
02705 | CAIXA DE PASSAGEM PARA TELEFONE PADRAO TELEBRAS, DE (020X020 | UN | 1 | 61.88 | 0 | 61.88
X13,5)CM
20060 | MAO-DE-OBRA DE ELETRICISTA DA CONSTRUCAO CIVIL, INCLUSIVE EN | H | 0.7 | 23.16 | 3 | 16.6984
CARGOS SOCIAIS DESONERADOS
15.018.0145-0 | CAIXA DE PASSAGEM Nº3,PARA TELEFONE,CONFORME ESPECIFICACAO D | UN |  | 163.2
A TELEBRAS,NAS DIMENSOES DE 40X40X13,5CM.FORNECIMENTO E COLO
CACAO
01983 | MAO-DE-OBRA DE ELETRICISTA DE CONSTRUCAOCIVIL, INCLUSIVE ENC | H | 0.75 | 26.73 | 3 | 20.6489
ARGOS SOCIAIS
04304 | CAIXA DE PASSAGEM PARA TELEFONE PADRAO TELEBRAS, DE (040X040 | UN | 1 | 142.56 | 0 | 142.56
X13,5)CM
15.018.0145-A | CAIXA DE PASSAGEM Nº3,PARA TELEFONE,CONFORME ESPECIFICACAO D | UN |  | 160.45
A TELEBRAS,NAS DIMENSOES DE 40X40X13,5CM.FORNECIMENTO E COLO
CACAO
04304 | CAIXA DE PASSAGEM PARA TELEFONE PADRAO TELEBRAS, DE (040X040 | UN | 1 | 142.56 | 0 | 142.56
X13,5)CM
20060 | MAO-DE-OBRA DE ELETRICISTA DA CONSTRUCAO CIVIL, INCLUSIVE EN | H | 0.75 | 23.16 | 3 | 17.8911
CARGOS SOCIAIS DESONERADOS
15.018.0150-0 | CAIXA DE PASSAGEM Nº4,PARA TELEFONE,CONFORME ESPECIFICACAO D | UN |  | 258.26
A TELEBRAS,NAS DIMENSOES DE 60X60X13,5CM.FORNECIMENTO E COLO
CACAO
01983 | MAO-DE-OBRA DE ELETRICISTA DE CONSTRUCAOCIVIL, INCLUSIVE ENC | H | 0.8 | 26.73 | 3 | 22.0255
ARGOS SOCIAIS
02707 | CAIXA DE PASSAGEM PARA TELEFONE PADRAO TELEBRAS, DE (060X060 | UN | 1 | 236.24 | 0 | 236.24
X13,5)CM
15.018.0150-A | CAIXA DE PASSAGEM Nº4,PARA TELEFONE,CONFORME ESPECIFICACAO D | UN |  | 255.32
A TELEBRAS,NAS DIMENSOES DE 60X60X13,5CM.FORNECIMENTO E COLO
CACAO
02707 | CAIXA DE PASSAGEM PARA TELEFONE PADRAO TELEBRAS, DE (060X060 | UN | 1 | 236.24 | 0 | 236.24
X13,5)CM
20060 | MAO-DE-OBRA DE ELETRICISTA DA CONSTRUCAO CIVIL, INCLUSIVE EN | H | 0.8 | 23.16 | 3 | 19.0838
CARGOS SOCIAIS DESONERADOS
15.018.0155-0 | CAIXA DE PASSAGEM Nº5,PARA TELEFONE,CONFORME ESPECIFICACAO D | UN |  | 352.09
A TELEBRAS,NAS DIMENSOE DE 80X80X13,5CM.FORNECIMENTO E COLOC
ACAO
01983 | MAO-DE-OBRA DE ELETRICISTA DE CONSTRUCAOCIVIL, INCLUSIVE ENC | H | 0.85 | 26.73 | 3 | 23.4021
ARGOS SOCIAIS
02708 | CAIXA DE PASSAGEM PARA TELEFONE PADRAO TELEBRAS, DE (080X080 | UN | 1 | 328.69 | 0 | 328.69
X13,5)CM
15.018.0155-A | CAIXA DE PASSAGEM Nº5,PARA TELEFONE,CONFORME ESPECIFICACAO D | UN |  | 348.96
A TELEBRAS,NAS DIMENSOE DE 80X80X13,5CM.FORNECIMENTO E COLOC
ACAO
02708 | CAIXA DE PASSAGEM PARA TELEFONE PADRAO TELEBRAS, DE (080X080 | UN | 1 | 328.69 | 0 | 328.69
X13,5)CM
20060 | MAO-DE-OBRA DE ELETRICISTA DA CONSTRUCAO CIVIL, INCLUSIVE EN | H | 0.85 | 23.16 | 3 | 20.2766
CARGOS SOCIAIS DESONERADOS
15.018.0160-0 | CAIXA DE PASSAGEM Nº6,PARA TELEFONE,CONFORME ESPECIFICACAO D | UN |  | 988.09
A TELEBRAS,NAS DIMENSOES DE 120X120X13,5CM.FORNECIMENTO E CO
LOCACAO
01983 | MAO-DE-OBRA DE ELETRICISTA DE CONSTRUCAOCIVIL, INCLUSIVE ENC | H | 0.9 | 26.73 | 3 | 24.7787
ARGOS SOCIAIS
04352 | CAIXA DE PASSAGEM PARA TELEFONE PADRAO TELEBRAS, DE (120X120 | UN | 1 | 963.32 | 0 | 963.32
X13,5)CM
15.018.0160-A | CAIXA DE PASSAGEM Nº6,PARA TELEFONE,CONFORME ESPECIFICACAO D | UN |  | 984.78
A TELEBRAS,NAS DIMENSOES DE 120X120X13,5CM.FORNECIMENTO E CO
LOCACAO
04352 | CAIXA DE PASSAGEM PARA TELEFONE PADRAO TELEBRAS, DE (120X120 | UN | 1 | 963.32 | 0 | 963.32
X13,5)CM
20060 | MAO-DE-OBRA DE ELETRICISTA DA CONSTRUCAO CIVIL, INCLUSIVE EN | H | 0.9 | 23.16 | 3 | 21.4693
CARGOS SOCIAIS DESONERADOS
15.018.0165-0 | CAIXA DE PASSAGEM Nº7,PARA TELEFONE,CONFORME ESPECIFICACAO D | UN |  | 1585.4
A TELEBRAS,NAS DIMENSOES DE 150X150X17CM.FORNECIMENTO E COLO
CACAO
01983 | MAO-DE-OBRA DE ELETRICISTA DE CONSTRUCAOCIVIL, INCLUSIVE ENC | H | 1 | 26.73 | 3 | 27.5319
ARGOS SOCIAIS
02709 | CAIXA DE PASSAGEM PARA TELEFONE PADRAO TELEBRAS, DE (150X150 | UN | 1 | 1557.87 | 0 | 1557.87
X17,0)CM
15.018.0165-A | CAIXA DE PASSAGEM Nº7,PARA TELEFONE,CONFORME ESPECIFICACAO D | UN |  | 1581.72
A TELEBRAS,NAS DIMENSOES DE 150X150X17CM.FORNECIMENTO E COLO
CACAO
02709 | CAIXA DE PASSAGEM PARA TELEFONE PADRAO TELEBRAS, DE (150X150 | UN | 1 | 1557.87 | 0 | 1557.87
X17,0)CM
20060 | MAO-DE-OBRA DE ELETRICISTA DA CONSTRUCAO CIVIL, INCLUSIVE EN | H | 1 | 23.16 | 3 | 23.8548
CARGOS SOCIAIS DESONERADOS
15.018.0170-0 | CAIXA DE PASSAGEM Nº8,PARA TELEFONE,CONFORME PADRAO TELEBRAS | UN |  | 2789.51
NAS DIMENSOES DE 200X200X22CM.FORNECIMENTO E COLOCACAO
01983 | MAO-DE-OBRA DE ELETRICISTA DE CONSTRUCAOCIVIL, INCLUSIVE ENC | H | 1.1 | 26.73 | 3 | 30.2851
ARGOS SOCIAIS
07072 | CAIXA DE PASSAGEM PARA TELEFONE PADRAO TELEBRAS, DE (200X200 | UN | 1 | 2759.23 | 0 | 2759.23
X22,0)CM
15.018.0170-A | CAIXA DE PASSAGEM Nº8,PARA TELEFONE,CONFORME PADRAO TELEBRAS | UN |  | 2785.47
NAS DIMENSOES DE 200X200X22CM.FORNECIMENTO E COLOCACAO
07072 | CAIXA DE PASSAGEM PARA TELEFONE PADRAO TELEBRAS, DE (200X200 | UN | 1 | 2759.23 | 0 | 2759.23
X22,0)CM
20060 | MAO-DE-OBRA DE ELETRICISTA DA CONSTRUCAO CIVIL, INCLUSIVE EN | H | 1.1 | 23.16 | 3 | 26.2403
CARGOS SOCIAIS DESONERADOS
15.018.0175-0 | CANALETA PERFURADA ALTA(PERFILADOS),MEDINDO(38X38X6000)MM PR | M |  | 78.52
E-GALVANIZADA,INCLUSIVE SUPORTE E CONEXOES.FORNECIMENTO E CO
LOCACAO
01983 | MAO-DE-OBRA DE ELETRICISTA DE CONSTRUCAOCIVIL, INCLUSIVE ENC | H | 1 | 26.73 | 3 | 27.5319
ARGOS SOCIAIS
01999 | MAO-DE-OBRA DE SERVENTE DA CONSTRUCAO CIVIL, INCLUSIVE ENCAR | H | 1 | 19.33 | 3 | 19.9099
GOS SOCIAIS
05565 | PINO COM ROSCA, EM CAIXAS COM 100 PECAS, NO DIAMETRO DE 1/4" | UN | 0.007 | 42.91 | 20 | 0.3604
, DE (30X20)MM
05568 | PORCA ALTA, DE 1/4" | UN | 1.333 | 0.08 | 20 | 0.128
07635 | CANALETA PERFURADA ALTA, DE (38X38X6000)MM | UN | 0.166 | 108.85 | 20 | 21.6829
07636 | SUSPENSAO PARA PERFILADO | UN | 0.666 | 3.35 | 20 | 2.6773
07637 | TIRANTE ROSQUEADO, DE 1/4"X3000MM | UN | 0.333 | 11.12 | 20 | 4.4436
07639 | PROLONGADOR PARA TIRANTE ROSQUEADO, DE 1/4" | UN | 0.666 | 2.06 | 20 | 1.6464
07641 | ARRUELA LISA DE DIAMETRO INTERNO, DE 1/4" | UN | 1.333 | 0.0922 | 20 | 0.1475
15.018.0175-A | CANALETA PERFURADA ALTA(PERFILADOS),MEDINDO(38X38X6000)MM PR | M |  | 72.19
E-GALVANIZADA,INCLUSIVE SUPORTE E CONEXOES.FORNECIMENTO E CO
LOCACAO
05565 | PINO COM ROSCA, EM CAIXAS COM 100 PECAS, NO DIAMETRO DE 1/4" | UN | 0.007 | 42.91 | 20 | 0.3604
, DE (30X20)MM
05568 | PORCA ALTA, DE 1/4" | UN | 1.333 | 0.08 | 20 | 0.128
07635 | CANALETA PERFURADA ALTA, DE (38X38X6000)MM | UN | 0.166 | 108.85 | 20 | 21.6829
07636 | SUSPENSAO PARA PERFILADO | UN | 0.666 | 3.35 | 20 | 2.6773
07637 | TIRANTE ROSQUEADO, DE 1/4"X3000MM | UN | 0.333 | 11.12 | 20 | 4.4436
07639 | PROLONGADOR PARA TIRANTE ROSQUEADO, DE 1/4" | UN | 0.666 | 2.06 | 20 | 1.6464
07641 | ARRUELA LISA DE DIAMETRO INTERNO, DE 1/4" | UN | 1.333 | 0.0922 | 20 | 0.1475
20060 | MAO-DE-OBRA DE ELETRICISTA DA CONSTRUCAO CIVIL, INCLUSIVE EN | H | 1 | 23.16 | 3 | 23.8548
CARGOS SOCIAIS DESONERADOS
20132 | MAO-DE-OBRA DE SERVENTE DA CONSTRUCAO CIVIL, INCLUSIVE ENCAR | H | 1 | 16.75 | 3 | 17.2525
GOS SOCIAIS DESONERADOS
15.018.0180-0 | INSTALACAO DE PONTO PARA LUMINARIA FLUORESCENTE PENDENTE EM | UN |  | 43.76
CANALETA(38X38X6000)MM(EXCLUSIVE LUMINARIA)INCLUSIVE TOMADA
E 1,00M DE CABO PP 1,50MM2
01983 | MAO-DE-OBRA DE ELETRICISTA DE CONSTRUCAOCIVIL, INCLUSIVE ENC | H | 0.45 | 26.73 | 3 | 12.3894
ARGOS SOCIAIS
01999 | MAO-DE-OBRA DE SERVENTE DA CONSTRUCAO CIVIL, INCLUSIVE ENCAR | H | 0.45 | 19.33 | 3 | 8.9595
GOS SOCIAIS
02370 | TOMADA ELETRICA 2P+T, 10A/250V, PADRAO BRASILEIRO, DE EMBUTI | UN | 1 | 6.07 | 0 | 6.07
R, COM PLACA 4"X2"
05568 | PORCA ALTA, DE 1/4" | UN | 4 | 0.08 | 0 | 0.32
05706 | CABO DE COBRE FLEXIVEL COM ISOLAMENTO TERMOPLASTICO, DE 450/ | M | 1 | 1.0213 | 0 | 1.0213
750V, DE 1,5MM2
07641 | ARRUELA LISA DE DIAMETRO INTERNO, DE 1/4" | UN | 4 | 0.0922 | 0 | 0.3688
07642 | CAIXA PARA TOMADA EM CANALETAS | UN | 1 | 5.67 | 0 | 5.67
07643 | ARRUELA DE PRESSAO, DE DIAMETRO INTERNO DE 1/4" | UN | 4 | 0.0922 | 0 | 0.3688
07644 | PARAFUSO, AUTO TRAVANTE, DE 1/4"X5/8" | UN | 2 | 0.257 | 0 | 0.514
07645 | SUSPENSAO LONGA PARA LUMINARIA EM PERFILADO | UN | 2 | 4.04 | 0 | 8.08
15.018.0180-A | INSTALACAO DE PONTO PARA LUMINARIA FLUORESCENTE PENDENTE EM | UN |  | 40.91
CANALETA(38X38X6000)MM(EXCLUSIVE LUMINARIA)INCLUSIVE TOMADA
E 1,00M DE CABO PP 1,50MM2
02370 | TOMADA ELETRICA 2P+T, 10A/250V, PADRAO BRASILEIRO, DE EMBUTI | UN | 1 | 6.07 | 0 | 6.07
R, COM PLACA 4"X2"
05568 | PORCA ALTA, DE 1/4" | UN | 4 | 0.08 | 0 | 0.32
05706 | CABO DE COBRE FLEXIVEL COM ISOLAMENTO TERMOPLASTICO, DE 450/ | M | 1 | 1.0213 | 0 | 1.0213
750V, DE 1,5MM2
07641 | ARRUELA LISA DE DIAMETRO INTERNO, DE 1/4" | UN | 4 | 0.0922 | 0 | 0.3688
07642 | CAIXA PARA TOMADA EM CANALETAS | UN | 1 | 5.67 | 0 | 5.67
07643 | ARRUELA DE PRESSAO, DE DIAMETRO INTERNO DE 1/4" | UN | 4 | 0.0922 | 0 | 0.3688
07644 | PARAFUSO, AUTO TRAVANTE, DE 1/4"X5/8" | UN | 2 | 0.257 | 0 | 0.514
07645 | SUSPENSAO LONGA PARA LUMINARIA EM PERFILADO | UN | 2 | 4.04 | 0 | 8.08
20060 | MAO-DE-OBRA DE ELETRICISTA DA CONSTRUCAO CIVIL, INCLUSIVE EN | H | 0.45 | 23.16 | 3 | 10.7347
CARGOS SOCIAIS DESONERADOS
20132 | MAO-DE-OBRA DE SERVENTE DA CONSTRUCAO CIVIL, INCLUSIVE ENCAR | H | 0.45 | 16.75 | 3 | 7.7636
GOS SOCIAIS DESONERADOS
15.018.0250-0 | CAIXA DE PASSAGEM DE SOBREPOR,EM ACO,COM TAMPA PARAFUSADA,DE | UN |  | 29.74
12X12CM.FORNECIMENTO E COLOCACAO
01983 | MAO-DE-OBRA DE ELETRICISTA DE CONSTRUCAOCIVIL, INCLUSIVE ENC | H | 0.5 | 26.73 | 3 | 13.766
ARGOS SOCIAIS
01999 | MAO-DE-OBRA DE SERVENTE DA CONSTRUCAO CIVIL, INCLUSIVE ENCAR | H | 0.5 | 19.33 | 3 | 9.955
GOS SOCIAIS
07769 | CAIXA DE PASSAGEM DE SOBREPOR, EM CHAPA DE ACO, DE (12X12)CM | UN | 1 | 6.02 | 0 | 6.02
, COM TAMPA
15.018.0250-A | CAIXA DE PASSAGEM DE SOBREPOR,EM ACO,COM TAMPA PARAFUSADA,DE | UN |  | 26.57
12X12CM.FORNECIMENTO E COLOCACAO
07769 | CAIXA DE PASSAGEM DE SOBREPOR, EM CHAPA DE ACO, DE (12X12)CM | UN | 1 | 6.02 | 0 | 6.02
, COM TAMPA
20060 | MAO-DE-OBRA DE ELETRICISTA DA CONSTRUCAO CIVIL, INCLUSIVE EN | H | 0.5 | 23.16 | 3 | 11.9274
CARGOS SOCIAIS DESONERADOS
20132 | MAO-DE-OBRA DE SERVENTE DA CONSTRUCAO CIVIL, INCLUSIVE ENCAR | H | 0.5 | 16.75 | 3 | 8.6263
GOS SOCIAIS DESONERADOS
15.018.0255-0 | CAIXA DE PASSAGEM DE SOBREPOR EM ACO,COM TAMPA PARAFUSADA,DE | UN |  | 32.19
15X15CM.FORNECIMENTO E COLOCACAO
01983 | MAO-DE-OBRA DE ELETRICISTA DE CONSTRUCAOCIVIL, INCLUSIVE ENC | H | 0.5 | 26.73 | 3 | 13.766
ARGOS SOCIAIS
01999 | MAO-DE-OBRA DE SERVENTE DA CONSTRUCAO CIVIL, INCLUSIVE ENCAR | H | 0.5 | 19.33 | 3 | 9.955
GOS SOCIAIS
07770 | CAIXA DE PASSAGEM DE SOBREPOR, EM CHAPA DE ACO, DE (15X15)CM | UN | 1 | 8.47 | 0 | 8.47
, COM TAMPA
15.018.0255-A | CAIXA DE PASSAGEM DE SOBREPOR EM ACO,COM TAMPA PARAFUSADA,DE | UN |  | 29.02
15X15CM.FORNECIMENTO E COLOCACAO
07770 | CAIXA DE PASSAGEM DE SOBREPOR, EM CHAPA DE ACO, DE (15X15)CM | UN | 1 | 8.47 | 0 | 8.47
, COM TAMPA
20060 | MAO-DE-OBRA DE ELETRICISTA DA CONSTRUCAO CIVIL, INCLUSIVE EN | H | 0.5 | 23.16 | 3 | 11.9274
CARGOS SOCIAIS DESONERADOS
20132 | MAO-DE-OBRA DE SERVENTE DA CONSTRUCAO CIVIL, INCLUSIVE ENCAR | H | 0.5 | 16.75 | 3 | 8.6263
GOS SOCIAIS DESONERADOS
15.018.0260-0 | CAIXA DE PASSAGEM DE SOBREPOR,EM ACO,COM TAMPA PARAFUSADA,DE | UN |  | 46.77
20X20CM.FORNECIMENTO E COLOCACAO
01983 | MAO-DE-OBRA DE ELETRICISTA DE CONSTRUCAOCIVIL, INCLUSIVE ENC | H | 0.53 | 26.73 | 3 | 14.5919
ARGOS SOCIAIS
01999 | MAO-DE-OBRA DE SERVENTE DA CONSTRUCAO CIVIL, INCLUSIVE ENCAR | H | 0.53 | 19.33 | 3 | 10.5522
GOS SOCIAIS
07771 | CAIXA DE PASSAGEM DE SOBREPOR, EM CHAPA DE ACO, DE (20X20), | UN | 1 | 21.63 | 0 | 21.63
COM TAMPA
15.018.0260-A | CAIXA DE PASSAGEM DE SOBREPOR,EM ACO,COM TAMPA PARAFUSADA,DE | UN |  | 43.41
20X20CM.FORNECIMENTO E COLOCACAO
07771 | CAIXA DE PASSAGEM DE SOBREPOR, EM CHAPA DE ACO, DE (20X20), | UN | 1 | 21.63 | 0 | 21.63
COM TAMPA
20060 | MAO-DE-OBRA DE ELETRICISTA DA CONSTRUCAO CIVIL, INCLUSIVE EN | H | 0.53 | 23.16 | 3 | 12.643
CARGOS SOCIAIS DESONERADOS
20132 | MAO-DE-OBRA DE SERVENTE DA CONSTRUCAO CIVIL, INCLUSIVE ENCAR | H | 0.53 | 16.75 | 3 | 9.1438
GOS SOCIAIS DESONERADOS
15.018.0265-0 | CAIXA DE PASSAGEM DE SOBREPOR,EM ACO,COM TAMPA PARAFUSADA,DE | UN |  | 72.98
25X25CM.FORNECIMENTO E COLOCACAO
01983 | MAO-DE-OBRA DE ELETRICISTA DE CONSTRUCAOCIVIL, INCLUSIVE ENC | H | 0.53 | 26.73 | 3 | 14.5919
ARGOS SOCIAIS
01999 | MAO-DE-OBRA DE SERVENTE DA CONSTRUCAO CIVIL, INCLUSIVE ENCAR | H | 0.53 | 19.33 | 3 | 10.5522
GOS SOCIAIS
07772 | CAIXA DE PASSAGEM DE SOBREPOR, EM CHAPA DE ACO, DE (25X25)CM | UN | 1 | 47.84 | 0 | 47.84
, COM TAMPA
15.018.0265-A | CAIXA DE PASSAGEM DE SOBREPOR,EM ACO,COM TAMPA PARAFUSADA,DE | UN |  | 69.62
25X25CM.FORNECIMENTO E COLOCACAO
07772 | CAIXA DE PASSAGEM DE SOBREPOR, EM CHAPA DE ACO, DE (25X25)CM | UN | 1 | 47.84 | 0 | 47.84
, COM TAMPA
20060 | MAO-DE-OBRA DE ELETRICISTA DA CONSTRUCAO CIVIL, INCLUSIVE EN | H | 0.53 | 23.16 | 3 | 12.643
CARGOS SOCIAIS DESONERADOS
20132 | MAO-DE-OBRA DE SERVENTE DA CONSTRUCAO CIVIL, INCLUSIVE ENCAR | H | 0.53 | 16.75 | 3 | 9.1438
GOS SOCIAIS DESONERADOS
15.018.0270-0 | CAIXA DE PASSAGEM DE SOBREPOR,EM ACO,COM TAMPA PARAFUSADA,DE | UN |  | 88.58
30X30CM.FORNECIMENTO E COLOCACAO
01983 | MAO-DE-OBRA DE ELETRICISTA DE CONSTRUCAOCIVIL, INCLUSIVE ENC | H | 0.53 | 26.73 | 3 | 14.5919
ARGOS SOCIAIS
01999 | MAO-DE-OBRA DE SERVENTE DA CONSTRUCAO CIVIL, INCLUSIVE ENCAR | H | 0.53 | 19.33 | 3 | 10.5522
GOS SOCIAIS
07773 | CAIXA DE PASSAGEM DE SOBREPOR, EM CHAPA DE ACO, DE (30X30)CM | UN | 1 | 63.44 | 0 | 63.44
, COM TAMPA
15.018.0270-A | CAIXA DE PASSAGEM DE SOBREPOR,EM ACO,COM TAMPA PARAFUSADA,DE | UN |  | 85.22
30X30CM.FORNECIMENTO E COLOCACAO
07773 | CAIXA DE PASSAGEM DE SOBREPOR, EM CHAPA DE ACO, DE (30X30)CM | UN | 1 | 63.44 | 0 | 63.44
, COM TAMPA
20060 | MAO-DE-OBRA DE ELETRICISTA DA CONSTRUCAO CIVIL, INCLUSIVE EN | H | 0.53 | 23.16 | 3 | 12.643
CARGOS SOCIAIS DESONERADOS
20132 | MAO-DE-OBRA DE SERVENTE DA CONSTRUCAO CIVIL, INCLUSIVE ENCAR | H | 0.53 | 16.75 | 3 | 9.1438
GOS SOCIAIS DESONERADOS
15.018.0275-0 | CAIXA DE PASSAGEM DE SOBREPOR,EM ACO,COM TAMPA PARAFUSADA,DE | UN |  | 126.64
40X40CM.FORNECIMENTO E COLOCACAO
01983 | MAO-DE-OBRA DE ELETRICISTA DE CONSTRUCAOCIVIL, INCLUSIVE ENC | H | 0.55 | 26.73 | 3 | 15.1425
ARGOS SOCIAIS
01999 | MAO-DE-OBRA DE SERVENTE DA CONSTRUCAO CIVIL, INCLUSIVE ENCAR | H | 0.55 | 19.33 | 3 | 10.9504
GOS SOCIAIS
07774 | CAIXA DE PASSAGEM DE SOBREPOR, EM CHAPA DE ACO, DE (40X40)CM | UN | 1 | 100.55 | 0 | 100.55
, COM TAMPA
15.018.0275-A | CAIXA DE PASSAGEM DE SOBREPOR,EM ACO,COM TAMPA PARAFUSADA,DE | UN |  | 123.15
40X40CM.FORNECIMENTO E COLOCACAO
07774 | CAIXA DE PASSAGEM DE SOBREPOR, EM CHAPA DE ACO, DE (40X40)CM | UN | 1 | 100.55 | 0 | 100.55
, COM TAMPA
20060 | MAO-DE-OBRA DE ELETRICISTA DA CONSTRUCAO CIVIL, INCLUSIVE EN | H | 0.55 | 23.16 | 3 | 13.1201
CARGOS SOCIAIS DESONERADOS
20132 | MAO-DE-OBRA DE SERVENTE DA CONSTRUCAO CIVIL, INCLUSIVE ENCAR | H | 0.55 | 16.75 | 3 | 9.4889
GOS SOCIAIS DESONERADOS
15.018.0280-0 | CAIXA DE PASSAGEM DE SOBREPOR,EM ACO,COM TAMPA PARAFUSADA,DE | UN |  | 164.9
50X50CM.FORNECIMENTO E COLOCACAO
01983 | MAO-DE-OBRA DE ELETRICISTA DE CONSTRUCAOCIVIL, INCLUSIVE ENC | H | 0.55 | 26.73 | 3 | 15.1425
ARGOS SOCIAIS
01999 | MAO-DE-OBRA DE SERVENTE DA CONSTRUCAO CIVIL, INCLUSIVE ENCAR | H | 0.55 | 19.33 | 3 | 10.9504
GOS SOCIAIS
07775 | CAIXA DE PASSAGEM DE SOBREPOR, EM CHAPA DE ACO, DE (50X50)CM | UN | 1 | 138.81 | 0 | 138.81
, COM TAMPA
15.018.0280-A | CAIXA DE PASSAGEM DE SOBREPOR,EM ACO,COM TAMPA PARAFUSADA,DE | UN |  | 161.41
50X50CM.FORNECIMENTO E COLOCACAO
07775 | CAIXA DE PASSAGEM DE SOBREPOR, EM CHAPA DE ACO, DE (50X50)CM | UN | 1 | 138.81 | 0 | 138.81
, COM TAMPA
20060 | MAO-DE-OBRA DE ELETRICISTA DA CONSTRUCAO CIVIL, INCLUSIVE EN | H | 0.55 | 23.16 | 3 | 13.1201
CARGOS SOCIAIS DESONERADOS
20132 | MAO-DE-OBRA DE SERVENTE DA CONSTRUCAO CIVIL, INCLUSIVE ENCAR | H | 0.55 | 16.75 | 3 | 9.4889
GOS SOCIAIS DESONERADOS
15.018.0300-0 | CAIXA DE PASSAGEM DE EMBUTIR,EM ACO,COM TAMPA PARAFUSADA,DE | UN |  | 47.47
12X12CM.FORNECIMENTO E COLOCACAO
01983 | MAO-DE-OBRA DE ELETRICISTA DE CONSTRUCAOCIVIL, INCLUSIVE ENC | H | 0.8 | 26.73 | 3 | 22.0255
ARGOS SOCIAIS
01999 | MAO-DE-OBRA DE SERVENTE DA CONSTRUCAO CIVIL, INCLUSIVE ENCAR | H | 0.8 | 19.33 | 3 | 15.9279
GOS SOCIAIS
03417 | ARGAMASSA CIM., AREIA TRACO 1:8,PREPARO MANUAL | M3 | 0.0015 | 512.2049 | 0 | 0.7683
14780 | CAIXA DE PASSAGEM DE EMBUTIR, EM ACO, COM TAMPA PARAFUSADA, | UN | 1 | 8.75 | 0 | 8.75
DE 12X12CM
15.018.0300-A | CAIXA DE PASSAGEM DE EMBUTIR,EM ACO,COM TAMPA PARAFUSADA,DE | UN |  | 42.36
12X12CM.FORNECIMENTO E COLOCACAO
14780 | CAIXA DE PASSAGEM DE EMBUTIR, EM ACO, COM TAMPA PARAFUSADA, | UN | 1 | 8.75 | 0 | 8.75
DE 12X12CM
20060 | MAO-DE-OBRA DE ELETRICISTA DA CONSTRUCAO CIVIL, INCLUSIVE EN | H | 0.8 | 23.16 | 3 | 19.0838
CARGOS SOCIAIS DESONERADOS
20132 | MAO-DE-OBRA DE SERVENTE DA CONSTRUCAO CIVIL, INCLUSIVE ENCAR | H | 0.8 | 16.75 | 3 | 13.802
GOS SOCIAIS DESONERADOS
30141 | ARGAMASSA CIM., AREIA TRACO 1:8,PREPARO MANUAL | M3 | 0.0015 | 482.9735 | 0 | 0.7245
15.018.0305-0 | CAIXA DE PASSAGEM DE EMBUTIR,EM ACO,COM TAMPA PARAFUSADA,DE | UN |  | 52.82
15X15CM.FORNECIMENTO E COLOCACAO
01983 | MAO-DE-OBRA DE ELETRICISTA DE CONSTRUCAOCIVIL, INCLUSIVE ENC | H | 0.8 | 26.73 | 3 | 22.0255
ARGOS SOCIAIS
01999 | MAO-DE-OBRA DE SERVENTE DA CONSTRUCAO CIVIL, INCLUSIVE ENCAR | H | 0.8 | 19.33 | 3 | 15.9279
GOS SOCIAIS
03417 | ARGAMASSA CIM., AREIA TRACO 1:8,PREPARO MANUAL | M3 | 0.0022 | 512.2049 | 0 | 1.1269
14781 | CAIXA DE PASSAGEM DE EMBUTIR, EM ACO, COM TAMPA PARAFUSADA, | UN | 1 | 13.74 | 0 | 13.74
DE 15X15CM
15.018.0305-A | CAIXA DE PASSAGEM DE EMBUTIR,EM ACO,COM TAMPA PARAFUSADA,DE | UN |  | 47.68
15X15CM.FORNECIMENTO E COLOCACAO
14781 | CAIXA DE PASSAGEM DE EMBUTIR, EM ACO, COM TAMPA PARAFUSADA, | UN | 1 | 13.74 | 0 | 13.74
DE 15X15CM
20060 | MAO-DE-OBRA DE ELETRICISTA DA CONSTRUCAO CIVIL, INCLUSIVE EN | H | 0.8 | 23.16 | 3 | 19.0838
CARGOS SOCIAIS DESONERADOS
20132 | MAO-DE-OBRA DE SERVENTE DA CONSTRUCAO CIVIL, INCLUSIVE ENCAR | H | 0.8 | 16.75 | 3 | 13.802
GOS SOCIAIS DESONERADOS
30141 | ARGAMASSA CIM., AREIA TRACO 1:8,PREPARO MANUAL | M3 | 0.0022 | 482.9735 | 0 | 1.0625
15.018.0310-0 | CAIXA DE PASSAGEM DE EMBUTIR,EM ACO,COM TAMPA PARAFUSADA,DE | UN |  | 69.58
20X20CM.FORNECIMENTO E COLOCACAO
01983 | MAO-DE-OBRA DE ELETRICISTA DE CONSTRUCAOCIVIL, INCLUSIVE ENC | H | 0.88 | 26.73 | 3 | 24.2281
ARGOS SOCIAIS
01999 | MAO-DE-OBRA DE SERVENTE DA CONSTRUCAO CIVIL, INCLUSIVE ENCAR | H | 0.88 | 19.33 | 3 | 17.5207
GOS SOCIAIS
03417 | ARGAMASSA CIM., AREIA TRACO 1:8,PREPARO MANUAL | M3 | 0.0036 | 512.2049 | 0 | 1.8439
14782 | CAIXA DE PASSAGEM DE EMBUTIR, EM ACO, COM TAMPA PARAFUSADA, | UN | 1 | 25.99 | 0 | 25.99
DE 20X20CM
15.018.0310-A | CAIXA DE PASSAGEM DE EMBUTIR,EM ACO,COM TAMPA PARAFUSADA,DE | UN |  | 63.9
20X20CM.FORNECIMENTO E COLOCACAO
14782 | CAIXA DE PASSAGEM DE EMBUTIR, EM ACO, COM TAMPA PARAFUSADA, | UN | 1 | 25.99 | 0 | 25.99
DE 20X20CM
20060 | MAO-DE-OBRA DE ELETRICISTA DA CONSTRUCAO CIVIL, INCLUSIVE EN | H | 0.88 | 23.16 | 3 | 20.9922
CARGOS SOCIAIS DESONERADOS
20132 | MAO-DE-OBRA DE SERVENTE DA CONSTRUCAO CIVIL, INCLUSIVE ENCAR | H | 0.88 | 16.75 | 3 | 15.1822
GOS SOCIAIS DESONERADOS
30141 | ARGAMASSA CIM., AREIA TRACO 1:8,PREPARO MANUAL | M3 | 0.0036 | 482.9735 | 0 | 1.7387
15.018.0315-0 | CAIXA DE PASSAGEM DE EMBUTIR,EM ACO,COM TAMPA PARAFUSADA,DE | UN |  | 73.5
25X25CM.FORNECIMENTO E COLOCACAO
01983 | MAO-DE-OBRA DE ELETRICISTA DE CONSTRUCAOCIVIL, INCLUSIVE ENC | H | 0.88 | 26.73 | 3 | 24.2281
ARGOS SOCIAIS
01999 | MAO-DE-OBRA DE SERVENTE DA CONSTRUCAO CIVIL, INCLUSIVE ENCAR | H | 0.88 | 19.33 | 3 | 17.5207
GOS SOCIAIS
03417 | ARGAMASSA CIM., AREIA TRACO 1:8,PREPARO MANUAL | M3 | 0.0049 | 512.2049 | 0 | 2.5098
14783 | CAIXA DE PASSAGEM DE EMBUTIR, EM ACO, COM TAMPA PARAFUSADA, | UN | 1 | 29.2484 | 0 | 29.2484
DE 25X25CM
15.018.0315-A | CAIXA DE PASSAGEM DE EMBUTIR,EM ACO,COM TAMPA PARAFUSADA,DE | UN |  | 67.78
25X25CM.FORNECIMENTO E COLOCACAO
14783 | CAIXA DE PASSAGEM DE EMBUTIR, EM ACO, COM TAMPA PARAFUSADA, | UN | 1 | 29.2484 | 0 | 29.2484
DE 25X25CM
20060 | MAO-DE-OBRA DE ELETRICISTA DA CONSTRUCAO CIVIL, INCLUSIVE EN | H | 0.88 | 23.16 | 3 | 20.9922
CARGOS SOCIAIS DESONERADOS
20132 | MAO-DE-OBRA DE SERVENTE DA CONSTRUCAO CIVIL, INCLUSIVE ENCAR | H | 0.88 | 16.75 | 3 | 15.1822
GOS SOCIAIS DESONERADOS
30141 | ARGAMASSA CIM., AREIA TRACO 1:8,PREPARO MANUAL | M3 | 0.0049 | 482.9735 | 0 | 2.3666
15.018.0320-0 | CAIXA DE PASSAGEM DE EMBUTIR,EM ACO,COM TAMPA PARAFUSADA,DE | UN |  | 108.56
30X30CM.FORNECIMENTO E COLOCACAO
01983 | MAO-DE-OBRA DE ELETRICISTA DE CONSTRUCAOCIVIL, INCLUSIVE ENC | H | 0.88 | 26.73 | 3 | 24.2281
ARGOS SOCIAIS
01999 | MAO-DE-OBRA DE SERVENTE DA CONSTRUCAO CIVIL, INCLUSIVE ENCAR | H | 0.88 | 19.33 | 3 | 17.5207
GOS SOCIAIS
03417 | ARGAMASSA CIM., AREIA TRACO 1:8,PREPARO MANUAL | M3 | 0.0063 | 512.2049 | 0 | 3.2269
14784 | CAIXA DE PASSAGEM DE EMBUTIR, EM ACO, COM TAMPA PARAFUSADA, | UN | 1 | 63.59 | 0 | 63.59
DE 30X30CM
15.018.0320-A | CAIXA DE PASSAGEM DE EMBUTIR,EM ACO,COM TAMPA PARAFUSADA,DE | UN |  | 102.8
30X30CM.FORNECIMENTO E COLOCACAO
14784 | CAIXA DE PASSAGEM DE EMBUTIR, EM ACO, COM TAMPA PARAFUSADA, | UN | 1 | 63.59 | 0 | 63.59
DE 30X30CM
20060 | MAO-DE-OBRA DE ELETRICISTA DA CONSTRUCAO CIVIL, INCLUSIVE EN | H | 0.88 | 23.16 | 3 | 20.9922
CARGOS SOCIAIS DESONERADOS
20132 | MAO-DE-OBRA DE SERVENTE DA CONSTRUCAO CIVIL, INCLUSIVE ENCAR | H | 0.88 | 16.75 | 3 | 15.1822
GOS SOCIAIS DESONERADOS
30141 | ARGAMASSA CIM., AREIA TRACO 1:8,PREPARO MANUAL | M3 | 0.0063 | 482.9735 | 0 | 3.0427
15.018.0325-0 | CAIXA DE PASSAGEM DE EMBUTIR,EM ACO,COM TAMPA PARAFUSADA,DE | UN |  | 151.96
40X40CM.FORNECIMENTO E COLOCACAO
01983 | MAO-DE-OBRA DE ELETRICISTA DE CONSTRUCAOCIVIL, INCLUSIVE ENC | H | 0.968 | 26.73 | 3 | 26.6509
ARGOS SOCIAIS
01999 | MAO-DE-OBRA DE SERVENTE DA CONSTRUCAO CIVIL, INCLUSIVE ENCAR | H | 0.968 | 19.33 | 3 | 19.2728
GOS SOCIAIS
03417 | ARGAMASSA CIM., AREIA TRACO 1:8,PREPARO MANUAL | M3 | 0.0098 | 512.2049 | 0 | 5.0196
14785 | CAIXA DE PASSAGEM DE EMBUTIR, EM ACO, COM TAMPA PARAFUSADA, | UN | 1 | 101.02 | 0 | 101.02
DE 40X40CM
15.018.0325-A | CAIXA DE PASSAGEM DE EMBUTIR,EM ACO,COM TAMPA PARAFUSADA,DE | UN |  | 145.54
40X40CM.FORNECIMENTO E COLOCACAO
14785 | CAIXA DE PASSAGEM DE EMBUTIR, EM ACO, COM TAMPA PARAFUSADA, | UN | 1 | 101.02 | 0 | 101.02
DE 40X40CM
20060 | MAO-DE-OBRA DE ELETRICISTA DA CONSTRUCAO CIVIL, INCLUSIVE EN | H | 0.968 | 23.16 | 3 | 23.0914
CARGOS SOCIAIS DESONERADOS
20132 | MAO-DE-OBRA DE SERVENTE DA CONSTRUCAO CIVIL, INCLUSIVE ENCAR | H | 0.968 | 16.75 | 3 | 16.7004
GOS SOCIAIS DESONERADOS
30141 | ARGAMASSA CIM., AREIA TRACO 1:8,PREPARO MANUAL | M3 | 0.0098 | 482.9735 | 0 | 4.7331
15.018.0330-0 | CAIXA DE PASSAGEM DE EMBUTIR,EM ACO,COM TAMPA PARAFUSADA,DE | UN |  | 220.88
50X50CM.FORNECIMENTO E COLOCACAO
01983 | MAO-DE-OBRA DE ELETRICISTA DE CONSTRUCAOCIVIL, INCLUSIVE ENC | H | 0.968 | 26.73 | 3 | 26.6509
ARGOS SOCIAIS
01999 | MAO-DE-OBRA DE SERVENTE DA CONSTRUCAO CIVIL, INCLUSIVE ENCAR | H | 0.968 | 19.33 | 3 | 19.2728
GOS SOCIAIS
03417 | ARGAMASSA CIM., AREIA TRACO 1:8,PREPARO MANUAL | M3 | 0.0139 | 512.2049 | 0 | 7.1196
14786 | CAIXA DE PASSAGEM DE EMBUTIR, EM ACO, COM TAMPA PARAFUSADA, | UN | 1 | 167.84 | 0 | 167.84
DE 50X50CM
15.018.0330-A | CAIXA DE PASSAGEM DE EMBUTIR,EM ACO,COM TAMPA PARAFUSADA,DE | UN |  | 214.34
50X50CM.FORNECIMENTO E COLOCACAO
14786 | CAIXA DE PASSAGEM DE EMBUTIR, EM ACO, COM TAMPA PARAFUSADA, | UN | 1 | 167.84 | 0 | 167.84
DE 50X50CM
20060 | MAO-DE-OBRA DE ELETRICISTA DA CONSTRUCAO CIVIL, INCLUSIVE EN | H | 0.968 | 23.16 | 3 | 23.0914
CARGOS SOCIAIS DESONERADOS
20132 | MAO-DE-OBRA DE SERVENTE DA CONSTRUCAO CIVIL, INCLUSIVE ENCAR | H | 0.968 | 16.75 | 3 | 16.7004
GOS SOCIAIS DESONERADOS
30141 | ARGAMASSA CIM., AREIA TRACO 1:8,PREPARO MANUAL | M3 | 0.0139 | 482.9735 | 0 | 6.7133
15.018.0450-0 | INTERLIGACAO DE ELETROCALHA PERFURADA DE LARGURA 100MM,ABA 7 | UN |  | 121.29
5MM COM PAINEL OU QUADRO DE DISTRIBUICAO DE ENERGIA ELETRICA
,EXCLUSIVE PAINEL OU QUADRO E ELETROCALHA.FORNECIMENTO E COL
OCACAO
01983 | MAO-DE-OBRA DE ELETRICISTA DE CONSTRUCAOCIVIL, INCLUSIVE ENC | H | 1 | 26.73 | 3 | 27.5319
ARGOS SOCIAIS
01999 | MAO-DE-OBRA DE SERVENTE DA CONSTRUCAO CIVIL, INCLUSIVE ENCAR | H | 1 | 19.33 | 3 | 19.9099
GOS SOCIAIS
05568 | PORCA ALTA, DE 1/4" | UN | 20 | 0.08 | 0 | 1.6
07641 | ARRUELA LISA DE DIAMETRO INTERNO, DE 1/4" | UN | 20 | 0.0922 | 0 | 1.844
07643 | ARRUELA DE PRESSAO, DE DIAMETRO INTERNO DE 1/4" | UN | 20 | 0.0922 | 0 | 1.844
07654 | TE VERTICAL DERIVACAO OU LATERAL, PARA ELETROCALHA PERFURADA | UN | 1 | 46.2248 | 0 | 46.2248
OU LISA, 100X75MM
07655 | ACOPLAMENTO EM PAINEL, PARA ELETROCALHA PERFURADA OU LISA, 1 | UN | 1 | 7.3608 | 0 | 7.3608
00X75MM, PRE-ZINCADA
07656 | PARAFUSO, CABECA LENTILHA, DE 1/4"X5/8" | UN | 20 | 0.257 | 0 | 5.14
07657 | JUNCAO SIMPLES (TALA LATERAL), DE (100X075)MM, PARA ELETROCA | UN | 4 | 2.4603 | 0 | 9.8412
LHA
15.018.0450-A | INTERLIGACAO DE ELETROCALHA PERFURADA DE LARGURA 100MM,ABA 7 | UN |  | 114.96
5MM COM PAINEL OU QUADRO DE DISTRIBUICAO DE ENERGIA ELETRICA
,EXCLUSIVE PAINEL OU QUADRO E ELETROCALHA.FORNECIMENTO E COL
OCACAO
05568 | PORCA ALTA, DE 1/4" | UN | 20 | 0.08 | 0 | 1.6
07641 | ARRUELA LISA DE DIAMETRO INTERNO, DE 1/4" | UN | 20 | 0.0922 | 0 | 1.844
07643 | ARRUELA DE PRESSAO, DE DIAMETRO INTERNO DE 1/4" | UN | 20 | 0.0922 | 0 | 1.844
07654 | TE VERTICAL DERIVACAO OU LATERAL, PARA ELETROCALHA PERFURADA | UN | 1 | 46.2248 | 0 | 46.2248
OU LISA, 100X75MM
07655 | ACOPLAMENTO EM PAINEL, PARA ELETROCALHA PERFURADA OU LISA, 1 | UN | 1 | 7.3608 | 0 | 7.3608
00X75MM, PRE-ZINCADA
07656 | PARAFUSO, CABECA LENTILHA, DE 1/4"X5/8" | UN | 20 | 0.257 | 0 | 5.14
07657 | JUNCAO SIMPLES (TALA LATERAL), DE (100X075)MM, PARA ELETROCA | UN | 4 | 2.4603 | 0 | 9.8412
LHA
20060 | MAO-DE-OBRA DE ELETRICISTA DA CONSTRUCAO CIVIL, INCLUSIVE EN | H | 1 | 23.16 | 3 | 23.8548
CARGOS SOCIAIS DESONERADOS
20132 | MAO-DE-OBRA DE SERVENTE DA CONSTRUCAO CIVIL, INCLUSIVE ENCAR | H | 1 | 16.75 | 3 | 17.2525
GOS SOCIAIS DESONERADOS
15.018.0455-0 | INTERLIGACAO DE ELETROCALHA PERFURADA DE LARGURA 100MM,ABA 1 | UN |  | 116.61
00MM COM PAINEL OU QUADRO DE DISTRIBUICAO DE ENERGIA ELETRIC
A,EXCLUSIVE PAINEL OU QUADRO E ELETROCALHA.FORNECIMENTO E CO
LOCACAO
01983 | MAO-DE-OBRA DE ELETRICISTA DE CONSTRUCAOCIVIL, INCLUSIVE ENC | H | 1 | 26.73 | 3 | 27.5319
ARGOS SOCIAIS
01999 | MAO-DE-OBRA DE SERVENTE DA CONSTRUCAO CIVIL, INCLUSIVE ENCAR | H | 1 | 19.33 | 3 | 19.9099
GOS SOCIAIS
05568 | PORCA ALTA, DE 1/4" | UN | 20 | 0.08 | 0 | 1.6
07641 | ARRUELA LISA DE DIAMETRO INTERNO, DE 1/4" | UN | 20 | 0.0922 | 0 | 1.844
07643 | ARRUELA DE PRESSAO, DE DIAMETRO INTERNO DE 1/4" | UN | 20 | 0.0922 | 0 | 1.844
07656 | PARAFUSO, CABECA LENTILHA, DE 1/4"X5/8" | UN | 20 | 0.257 | 0 | 5.14
07660 | TE VERTICAL DERIVACAO OU LATERAL, PARA ELETROCALHA PERFURADA | UN | 1 | 39.51 | 0 | 39.51
OU LISA, 100X100MM
07661 | ACOPLAMENTO EM PAINEL, PARA ELETROCALHA PERFURADA OU LISA, 1 | UN | 1 | 6.1106 | 0 | 6.1106
00X100MM, PRE-ZINCADA
07662 | JUNCAO SIMPLES (TALA LATERAL), DE (100X100)MM, PARA ELETROCA | UN | 4 | 3.2803 | 0 | 13.1212
LHA
15.018.0455-A | INTERLIGACAO DE ELETROCALHA PERFURADA DE LARGURA 100MM,ABA 1 | UN |  | 110.27
00MM COM PAINEL OU QUADRO DE DISTRIBUICAO DE ENERGIA ELETRIC
A,EXCLUSIVE PAINEL OU QUADRO E ELETROCALHA.FORNECIMENTO E CO
LOCACAO
05568 | PORCA ALTA, DE 1/4" | UN | 20 | 0.08 | 0 | 1.6
07641 | ARRUELA LISA DE DIAMETRO INTERNO, DE 1/4" | UN | 20 | 0.0922 | 0 | 1.844
07643 | ARRUELA DE PRESSAO, DE DIAMETRO INTERNO DE 1/4" | UN | 20 | 0.0922 | 0 | 1.844
07656 | PARAFUSO, CABECA LENTILHA, DE 1/4"X5/8" | UN | 20 | 0.257 | 0 | 5.14
07660 | TE VERTICAL DERIVACAO OU LATERAL, PARA ELETROCALHA PERFURADA | UN | 1 | 39.51 | 0 | 39.51
OU LISA, 100X100MM
07661 | ACOPLAMENTO EM PAINEL, PARA ELETROCALHA PERFURADA OU LISA, 1 | UN | 1 | 6.1106 | 0 | 6.1106
00X100MM, PRE-ZINCADA
07662 | JUNCAO SIMPLES (TALA LATERAL), DE (100X100)MM, PARA ELETROCA | UN | 4 | 3.2803 | 0 | 13.1212
LHA
20060 | MAO-DE-OBRA DE ELETRICISTA DA CONSTRUCAO CIVIL, INCLUSIVE EN | H | 1 | 23.16 | 3 | 23.8548
CARGOS SOCIAIS DESONERADOS
20132 | MAO-DE-OBRA DE SERVENTE DA CONSTRUCAO CIVIL, INCLUSIVE ENCAR | H | 1 | 16.75 | 3 | 17.2525
GOS SOCIAIS DESONERADOS
15.018.0460-0 | INTERLIGACAO DE ELETROCALHA PERFURADA DE LARGURA 200MM,ABA 1 | UN |  | 135.17
00MM COM PAINEL OU QUADRO DE DISTRIBUICAO DE ENERGIA ELETRIC
A,EXCLUSIVE PAINEL OU QUADRO E ELETROCALHA.FORNECIMENTO E CO
LOCACAO
01983 | MAO-DE-OBRA DE ELETRICISTA DE CONSTRUCAOCIVIL, INCLUSIVE ENC | H | 1 | 26.73 | 3 | 27.5319
ARGOS SOCIAIS
01999 | MAO-DE-OBRA DE SERVENTE DA CONSTRUCAO CIVIL, INCLUSIVE ENCAR | H | 1 | 19.33 | 3 | 19.9099
GOS SOCIAIS
05568 | PORCA ALTA, DE 1/4" | UN | 20 | 0.08 | 0 | 1.6
07641 | ARRUELA LISA DE DIAMETRO INTERNO, DE 1/4" | UN | 20 | 0.0922 | 0 | 1.844
07643 | ARRUELA DE PRESSAO, DE DIAMETRO INTERNO DE 1/4" | UN | 20 | 0.0922 | 0 | 1.844
07656 | PARAFUSO, CABECA LENTILHA, DE 1/4"X5/8" | UN | 20 | 0.257 | 0 | 5.14
07665 | TE VERTICAL DERIVACAO OU LATERAL, P/ELETROCALHA PERFURADA OU | UN | 1 | 56.1558 | 0 | 56.1558
LISA, 200X100MM
07666 | ACOPLAMENTO EM PAINEL, PARA ELETROCALHA PERFURADA OU LISA, 2 | UN | 1 | 8.03 | 0 | 8.03
00X100MM, PRE-ZINCADA
07667 | JUNCAO SIMPLES (TALA LATERAL), DE (200X100)MM, PARA ELETROCA | UN | 4 | 3.2803 | 0 | 13.1212
LHA
15.018.0460-A | INTERLIGACAO DE ELETROCALHA PERFURADA DE LARGURA 200MM,ABA 1 | UN |  | 128.84
00MM COM PAINEL OU QUADRO DE DISTRIBUICAO DE ENERGIA ELETRIC
A,EXCLUSIVE PAINEL OU QUADRO E ELETROCALHA.FORNECIMENTO E CO
LOCACAO
05568 | PORCA ALTA, DE 1/4" | UN | 20 | 0.08 | 0 | 1.6
07641 | ARRUELA LISA DE DIAMETRO INTERNO, DE 1/4" | UN | 20 | 0.0922 | 0 | 1.844
07643 | ARRUELA DE PRESSAO, DE DIAMETRO INTERNO DE 1/4" | UN | 20 | 0.0922 | 0 | 1.844
07656 | PARAFUSO, CABECA LENTILHA, DE 1/4"X5/8" | UN | 20 | 0.257 | 0 | 5.14
07665 | TE VERTICAL DERIVACAO OU LATERAL, P/ELETROCALHA PERFURADA OU | UN | 1 | 56.1558 | 0 | 56.1558
LISA, 200X100MM
07666 | ACOPLAMENTO EM PAINEL, PARA ELETROCALHA PERFURADA OU LISA, 2 | UN | 1 | 8.03 | 0 | 8.03
00X100MM, PRE-ZINCADA
07667 | JUNCAO SIMPLES (TALA LATERAL), DE (200X100)MM, PARA ELETROCA | UN | 4 | 3.2803 | 0 | 13.1212
LHA
20060 | MAO-DE-OBRA DE ELETRICISTA DA CONSTRUCAO CIVIL, INCLUSIVE EN | H | 1 | 23.16 | 3 | 23.8548
CARGOS SOCIAIS DESONERADOS
20132 | MAO-DE-OBRA DE SERVENTE DA CONSTRUCAO CIVIL, INCLUSIVE ENCAR | H | 1 | 16.75 | 3 | 17.2525
GOS SOCIAIS DESONERADOS
15.018.0465-0 | INTERLIGACAO DE ELETROCALHA PERFURADA DE LARGURA 300MM,ABA 1 | UN |  | 160.65
00MM COM PAINEL OU QUADRO DE DISTRIBUICAO DE ENERGIA ELETRIC
A,EXCLUSIVE PAINEL OU QUADRO E ELETROCALHA.FORNECIMENTO E CO
LOCACAO
01983 | MAO-DE-OBRA DE ELETRICISTA DE CONSTRUCAOCIVIL, INCLUSIVE ENC | H | 1 | 26.73 | 3 | 27.5319
ARGOS SOCIAIS
01999 | MAO-DE-OBRA DE SERVENTE DA CONSTRUCAO CIVIL, INCLUSIVE ENCAR | H | 1 | 19.33 | 3 | 19.9099
GOS SOCIAIS
05568 | PORCA ALTA, DE 1/4" | UN | 20 | 0.08 | 0 | 1.6
07641 | ARRUELA LISA DE DIAMETRO INTERNO, DE 1/4" | UN | 20 | 0.0922 | 0 | 1.844
07643 | ARRUELA DE PRESSAO, DE DIAMETRO INTERNO DE 1/4" | UN | 20 | 0.0922 | 0 | 1.844
07656 | PARAFUSO, CABECA LENTILHA, DE 1/4"X5/8" | UN | 20 | 0.257 | 0 | 5.14
07670 | TE VERTICAL DERIVACAO OU LATERAL, P/ELETROCALHA PERFURADA OU | UN | 1 | 78.07 | 0 | 78.07
LISA, 300X100MM
07671 | ACOPLAMENTO EM PAINEL, PARA ELETROCALHA PERFURADA OU LISA, 3 | UN | 1 | 11.59 | 0 | 11.59
00X100MM, PRE-ZINCADA
07672 | JUNCAO SIMPLES (TALA LATERAL), DE (300X100)MM PARA ELETROCAL | UN | 4 | 3.2803 | 0 | 13.1212
HA
15.018.0465-A | INTERLIGACAO DE ELETROCALHA PERFURADA DE LARGURA 300MM,ABA 1 | UN |  | 154.31
00MM COM PAINEL OU QUADRO DE DISTRIBUICAO DE ENERGIA ELETRIC
A,EXCLUSIVE PAINEL OU QUADRO E ELETROCALHA.FORNECIMENTO E CO
LOCACAO
05568 | PORCA ALTA, DE 1/4" | UN | 20 | 0.08 | 0 | 1.6
07641 | ARRUELA LISA DE DIAMETRO INTERNO, DE 1/4" | UN | 20 | 0.0922 | 0 | 1.844
07643 | ARRUELA DE PRESSAO, DE DIAMETRO INTERNO DE 1/4" | UN | 20 | 0.0922 | 0 | 1.844
07656 | PARAFUSO, CABECA LENTILHA, DE 1/4"X5/8" | UN | 20 | 0.257 | 0 | 5.14
07670 | TE VERTICAL DERIVACAO OU LATERAL, P/ELETROCALHA PERFURADA OU | UN | 1 | 78.07 | 0 | 78.07
LISA, 300X100MM
07671 | ACOPLAMENTO EM PAINEL, PARA ELETROCALHA PERFURADA OU LISA, 3 | UN | 1 | 11.59 | 0 | 11.59
00X100MM, PRE-ZINCADA
07672 | JUNCAO SIMPLES (TALA LATERAL), DE (300X100)MM PARA ELETROCAL | UN | 4 | 3.2803 | 0 | 13.1212
HA
20060 | MAO-DE-OBRA DE ELETRICISTA DA CONSTRUCAO CIVIL, INCLUSIVE EN | H | 1 | 23.16 | 3 | 23.8548
CARGOS SOCIAIS DESONERADOS
20132 | MAO-DE-OBRA DE SERVENTE DA CONSTRUCAO CIVIL, INCLUSIVE ENCAR | H | 1 | 16.75 | 3 | 17.2525
GOS SOCIAIS DESONERADOS
15.018.0466-0 | ELETROCALHA PERFURADA,SEM TAMPA,TIPO "U",50X50MM,TRATAMENTO | M |  | 76.25
SUPERFICIAL PRE-ZINCADO A QUENTE,INCLUSIVE CONEXOES,ACESSORI
OS E FIXACAO SUPERIOR.FORNECIMENTO E COLOCACAO
01983 | MAO-DE-OBRA DE ELETRICISTA DE CONSTRUCAOCIVIL, INCLUSIVE ENC | H | 1 | 26.73 | 3 | 27.5319
ARGOS SOCIAIS
01999 | MAO-DE-OBRA DE SERVENTE DA CONSTRUCAO CIVIL, INCLUSIVE ENCAR | H | 1 | 19.33 | 3 | 19.9099
GOS SOCIAIS
05565 | PINO COM ROSCA, EM CAIXAS COM 100 PECAS, NO DIAMETRO DE 1/4" | UN | 0.0133 | 42.91 | 20 | 0.6848
, DE (30X20)MM
05568 | PORCA ALTA, DE 1/4" | UN | 2.66 | 0.08 | 20 | 0.2554
07637 | TIRANTE ROSQUEADO, DE 1/4"X3000MM | UN | 0.666 | 11.12 | 20 | 8.8871
07639 | PROLONGADOR PARA TIRANTE ROSQUEADO, DE 1/4" | UN | 1.33 | 2.06 | 20 | 3.2878
07641 | ARRUELA LISA DE DIAMETRO INTERNO, DE 1/4" | UN | 2.66 | 0.0922 | 20 | 0.2943
13845 | ELETROCALHA PERFURADA, SEM VIROLA, MED.(50X50X3000)MM, PRE-Z | UN | 0.33 | 34.09 | 20 | 13.4996
INCADA, SEM TAMPA
13873 | SUPORTE SUSPENSAO OMEGA P/ELETROCALHA PERFURADA OU LISA 50X5 | UN | 0.666 | 2.38 | 20 | 1.9021
0MM (LARGURA X ABA)
15.018.0466-A | ELETROCALHA PERFURADA,SEM TAMPA,TIPO "U",50X50MM,TRATAMENTO | M |  | 69.91
SUPERFICIAL PRE-ZINCADO A QUENTE,INCLUSIVE CONEXOES,ACESSORI
OS E FIXACAO SUPERIOR.FORNECIMENTO E COLOCACAO
05565 | PINO COM ROSCA, EM CAIXAS COM 100 PECAS, NO DIAMETRO DE 1/4" | UN | 0.0133 | 42.91 | 20 | 0.6848
, DE (30X20)MM
05568 | PORCA ALTA, DE 1/4" | UN | 2.66 | 0.08 | 20 | 0.2554
07637 | TIRANTE ROSQUEADO, DE 1/4"X3000MM | UN | 0.666 | 11.12 | 20 | 8.8871
07639 | PROLONGADOR PARA TIRANTE ROSQUEADO, DE 1/4" | UN | 1.33 | 2.06 | 20 | 3.2878
07641 | ARRUELA LISA DE DIAMETRO INTERNO, DE 1/4" | UN | 2.66 | 0.0922 | 20 | 0.2943
13845 | ELETROCALHA PERFURADA, SEM VIROLA, MED.(50X50X3000)MM, PRE-Z | UN | 0.33 | 34.09 | 20 | 13.4996
INCADA, SEM TAMPA
13873 | SUPORTE SUSPENSAO OMEGA P/ELETROCALHA PERFURADA OU LISA 50X5 | UN | 0.666 | 2.38 | 20 | 1.9021
0MM (LARGURA X ABA)
20060 | MAO-DE-OBRA DE ELETRICISTA DA CONSTRUCAO CIVIL, INCLUSIVE EN | H | 1 | 23.16 | 3 | 23.8548
CARGOS SOCIAIS DESONERADOS
20132 | MAO-DE-OBRA DE SERVENTE DA CONSTRUCAO CIVIL, INCLUSIVE ENCAR | H | 1 | 16.75 | 3 | 17.2525
GOS SOCIAIS DESONERADOS
15.018.0467-0 | ELETROCALHA PERFURADA,SEM TAMPA,TIPO "U",100X50MM,TRATAMENTO | M |  | 79.87
SUPERFICIAL PRE-ZINCADO A QUENTE,INCLUSIVE CONEXOES,ACESSOR
IOS E FIXACAO SUPERIOR.FORNECIMENTO E COLOCACAO
01983 | MAO-DE-OBRA DE ELETRICISTA DE CONSTRUCAOCIVIL, INCLUSIVE ENC | H | 1 | 26.73 | 3 | 27.5319
ARGOS SOCIAIS
01999 | MAO-DE-OBRA DE SERVENTE DA CONSTRUCAO CIVIL, INCLUSIVE ENCAR | H | 1 | 19.33 | 3 | 19.9099
GOS SOCIAIS
05565 | PINO COM ROSCA, EM CAIXAS COM 100 PECAS, NO DIAMETRO DE 1/4" | UN | 0.0133 | 42.91 | 20 | 0.6848
, DE (30X20)MM
05568 | PORCA ALTA, DE 1/4" | UN | 2.66 | 0.08 | 20 | 0.2554
07637 | TIRANTE ROSQUEADO, DE 1/4"X3000MM | UN | 0.666 | 11.12 | 20 | 8.8871
07639 | PROLONGADOR PARA TIRANTE ROSQUEADO, DE 1/4" | UN | 1.33 | 2.06 | 20 | 3.2878
07641 | ARRUELA LISA DE DIAMETRO INTERNO, DE 1/4" | UN | 2.66 | 0.0922 | 20 | 0.2943
11944 | ELETROCALHA PERFURADA, SEM VIROLA, MED. (100X50X3000)MM, PRE | UN | 0.33 | 42.3 | 20 | 16.7508
-ZINCADA, SEM TAMPA
13874 | SUPORTE SUSPENSAO OMEGA P/ELETROCALHA PERFURADA OU LISA 100X | UN | 0.666 | 2.84 | 20 | 2.2697
50MM (LARGURA X ABA)
15.018.0467-A | ELETROCALHA PERFURADA,SEM TAMPA,TIPO "U",100X50MM,TRATAMENTO | M |  | 73.53
SUPERFICIAL PRE-ZINCADO A QUENTE,INCLUSIVE CONEXOES,ACESSOR
IOS E FIXACAO SUPERIOR.FORNECIMENTO E COLOCACAO
05565 | PINO COM ROSCA, EM CAIXAS COM 100 PECAS, NO DIAMETRO DE 1/4" | UN | 0.0133 | 42.91 | 20 | 0.6848
, DE (30X20)MM
05568 | PORCA ALTA, DE 1/4" | UN | 2.66 | 0.08 | 20 | 0.2554
07637 | TIRANTE ROSQUEADO, DE 1/4"X3000MM | UN | 0.666 | 11.12 | 20 | 8.8871
07639 | PROLONGADOR PARA TIRANTE ROSQUEADO, DE 1/4" | UN | 1.33 | 2.06 | 20 | 3.2878
07641 | ARRUELA LISA DE DIAMETRO INTERNO, DE 1/4" | UN | 2.66 | 0.0922 | 20 | 0.2943
11944 | ELETROCALHA PERFURADA, SEM VIROLA, MED. (100X50X3000)MM, PRE | UN | 0.33 | 42.3 | 20 | 16.7508
-ZINCADA, SEM TAMPA
13874 | SUPORTE SUSPENSAO OMEGA P/ELETROCALHA PERFURADA OU LISA 100X | UN | 0.666 | 2.84 | 20 | 2.2697
50MM (LARGURA X ABA)
20060 | MAO-DE-OBRA DE ELETRICISTA DA CONSTRUCAO CIVIL, INCLUSIVE EN | H | 1 | 23.16 | 3 | 23.8548
CARGOS SOCIAIS DESONERADOS
20132 | MAO-DE-OBRA DE SERVENTE DA CONSTRUCAO CIVIL, INCLUSIVE ENCAR | H | 1 | 16.75 | 3 | 17.2525
GOS SOCIAIS DESONERADOS
15.018.0468-0 | ELETROCALHA PERFURADA,SEM TAMPA,TIPO "U",150X50MM,TRATAMENTO | M |  | 90.27
SUPERFICIAL PRE-ZINCADO A QUENTE,INCLUSIVE CONEXOES,ACESSOR
IOS E FIXACAO SUPERIOR.FORNECIMENTO E COLOCACAO
01983 | MAO-DE-OBRA DE ELETRICISTA DE CONSTRUCAOCIVIL, INCLUSIVE ENC | H | 1 | 26.73 | 3 | 27.5319
ARGOS SOCIAIS
01999 | MAO-DE-OBRA DE SERVENTE DA CONSTRUCAO CIVIL, INCLUSIVE ENCAR | H | 1 | 19.33 | 3 | 19.9099
GOS SOCIAIS
05565 | PINO COM ROSCA, EM CAIXAS COM 100 PECAS, NO DIAMETRO DE 1/4" | UN | 0.0133 | 42.91 | 20 | 0.6848
, DE (30X20)MM
05568 | PORCA ALTA, DE 1/4" | UN | 2.66 | 0.08 | 20 | 0.2554
07637 | TIRANTE ROSQUEADO, DE 1/4"X3000MM | UN | 0.666 | 11.12 | 20 | 8.8871
07639 | PROLONGADOR PARA TIRANTE ROSQUEADO, DE 1/4" | UN | 1.33 | 2.06 | 20 | 3.2878
07641 | ARRUELA LISA DE DIAMETRO INTERNO, DE 1/4" | UN | 2.66 | 0.0922 | 20 | 0.2943
11945 | ELETROCALHA PERFURADA, SEM VIROLA, MED. (150X50X3000)MM, PRE | UN | 0.33 | 67.7 | 20 | 26.8092
-ZINCADA, SEM TAMPA
13875 | SUPORTE SUSPENSAO OMEGA P/ELETROCALHA PERFURADA OU LISA 150X | UN | 0.666 | 3.27 | 20 | 2.6134
50MM (LARGURA X ABA)
15.018.0468-A | ELETROCALHA PERFURADA,SEM TAMPA,TIPO "U",150X50MM,TRATAMENTO | M |  | 83.93
SUPERFICIAL PRE-ZINCADO A QUENTE,INCLUSIVE CONEXOES,ACESSOR
IOS E FIXACAO SUPERIOR.FORNECIMENTO E COLOCACAO
05565 | PINO COM ROSCA, EM CAIXAS COM 100 PECAS, NO DIAMETRO DE 1/4" | UN | 0.0133 | 42.91 | 20 | 0.6848
, DE (30X20)MM
05568 | PORCA ALTA, DE 1/4" | UN | 2.66 | 0.08 | 20 | 0.2554
07637 | TIRANTE ROSQUEADO, DE 1/4"X3000MM | UN | 0.666 | 11.12 | 20 | 8.8871
07639 | PROLONGADOR PARA TIRANTE ROSQUEADO, DE 1/4" | UN | 1.33 | 2.06 | 20 | 3.2878
07641 | ARRUELA LISA DE DIAMETRO INTERNO, DE 1/4" | UN | 2.66 | 0.0922 | 20 | 0.2943
11945 | ELETROCALHA PERFURADA, SEM VIROLA, MED. (150X50X3000)MM, PRE | UN | 0.33 | 67.7 | 20 | 26.8092
-ZINCADA, SEM TAMPA
13875 | SUPORTE SUSPENSAO OMEGA P/ELETROCALHA PERFURADA OU LISA 150X | UN | 0.666 | 3.27 | 20 | 2.6134
50MM (LARGURA X ABA)
20060 | MAO-DE-OBRA DE ELETRICISTA DA CONSTRUCAO CIVIL, INCLUSIVE EN | H | 1 | 23.16 | 3 | 23.8548
CARGOS SOCIAIS DESONERADOS
20132 | MAO-DE-OBRA DE SERVENTE DA CONSTRUCAO CIVIL, INCLUSIVE ENCAR | H | 1 | 16.75 | 3 | 17.2525
GOS SOCIAIS DESONERADOS
15.018.0469-0 | ELETROCALHA PERFURADA,SEM TAMPA,TIPO "U",200X50MM,TRATAMENTO | M |  | 96.14
SUPERFICIAL PRE-ZINCADO A QUENTE,INCLUSIVE CONEXOES,ACESSOR
IOS E FIXACAO SUPERIOR.FORNECIMENTO E COLOCACAO
01983 | MAO-DE-OBRA DE ELETRICISTA DE CONSTRUCAOCIVIL, INCLUSIVE ENC | H | 1 | 26.73 | 3 | 27.5319
ARGOS SOCIAIS
01999 | MAO-DE-OBRA DE SERVENTE DA CONSTRUCAO CIVIL, INCLUSIVE ENCAR | H | 1 | 19.33 | 3 | 19.9099
GOS SOCIAIS
05565 | PINO COM ROSCA, EM CAIXAS COM 100 PECAS, NO DIAMETRO DE 1/4" | UN | 0.0133 | 42.91 | 20 | 0.6848
, DE (30X20)MM
05568 | PORCA ALTA, DE 1/4" | UN | 2.66 | 0.08 | 20 | 0.2554
07637 | TIRANTE ROSQUEADO, DE 1/4"X3000MM | UN | 0.666 | 11.12 | 20 | 8.8871
07639 | PROLONGADOR PARA TIRANTE ROSQUEADO, DE 1/4" | UN | 1.33 | 2.06 | 20 | 3.2878
07641 | ARRUELA LISA DE DIAMETRO INTERNO, DE 1/4" | UN | 2.66 | 0.0922 | 20 | 0.2943
11946 | ELETROCALHA PERFURADA, SEM VIROLA, MED. (200X50X3000)MM, PRE | UN | 0.33 | 81.28 | 20 | 32.1869
-ZINCADA, SEM TAMPA
13876 | SUPORTE SUSPENSAO OMEGA P/ELETROCALHA PERFURADA OU LISA 200X | UN | 0.666 | 3.89 | 20 | 3.1089
50MM (LARGURA X ABA)
15.018.0469-A | ELETROCALHA PERFURADA,SEM TAMPA,TIPO "U",200X50MM,TRATAMENTO | M |  | 89.81
SUPERFICIAL PRE-ZINCADO A QUENTE,INCLUSIVE CONEXOES,ACESSOR
IOS E FIXACAO SUPERIOR.FORNECIMENTO E COLOCACAO
05565 | PINO COM ROSCA, EM CAIXAS COM 100 PECAS, NO DIAMETRO DE 1/4" | UN | 0.0133 | 42.91 | 20 | 0.6848
, DE (30X20)MM
05568 | PORCA ALTA, DE 1/4" | UN | 2.66 | 0.08 | 20 | 0.2554
07637 | TIRANTE ROSQUEADO, DE 1/4"X3000MM | UN | 0.666 | 11.12 | 20 | 8.8871
07639 | PROLONGADOR PARA TIRANTE ROSQUEADO, DE 1/4" | UN | 1.33 | 2.06 | 20 | 3.2878
07641 | ARRUELA LISA DE DIAMETRO INTERNO, DE 1/4" | UN | 2.66 | 0.0922 | 20 | 0.2943
11946 | ELETROCALHA PERFURADA, SEM VIROLA, MED. (200X50X3000)MM, PRE | UN | 0.33 | 81.28 | 20 | 32.1869
-ZINCADA, SEM TAMPA
13876 | SUPORTE SUSPENSAO OMEGA P/ELETROCALHA PERFURADA OU LISA 200X | UN | 0.666 | 3.89 | 20 | 3.1089
50MM (LARGURA X ABA)
20060 | MAO-DE-OBRA DE ELETRICISTA DA CONSTRUCAO CIVIL, INCLUSIVE EN | H | 1 | 23.16 | 3 | 23.8548
CARGOS SOCIAIS DESONERADOS
20132 | MAO-DE-OBRA DE SERVENTE DA CONSTRUCAO CIVIL, INCLUSIVE ENCAR | H | 1 | 16.75 | 3 | 17.2525
GOS SOCIAIS DESONERADOS
15.018.0470-0 | ELETROCALHA PERFURADA,SEM TAMPA,TIPO "U",300X50MM,TRATAMENTO | M |  | 117.48
SUPERFICIAL PRE-ZINCADO A QUENTE,INCLUSIVE CONEXOES,ACESSOR
IOS E FIXACAO SUPERIOR.FORNECIMENTO E COLOCACAO
01983 | MAO-DE-OBRA DE ELETRICISTA DE CONSTRUCAOCIVIL, INCLUSIVE ENC | H | 1 | 26.73 | 3 | 27.5319
ARGOS SOCIAIS
01999 | MAO-DE-OBRA DE SERVENTE DA CONSTRUCAO CIVIL, INCLUSIVE ENCAR | H | 1 | 19.33 | 3 | 19.9099
GOS SOCIAIS
05565 | PINO COM ROSCA, EM CAIXAS COM 100 PECAS, NO DIAMETRO DE 1/4" | UN | 0.0133 | 42.91 | 20 | 0.6848
, DE (30X20)MM
05568 | PORCA ALTA, DE 1/4" | UN | 2.66 | 0.08 | 20 | 0.2554
07637 | TIRANTE ROSQUEADO, DE 1/4"X3000MM | UN | 0.666 | 11.12 | 20 | 8.8871
07639 | PROLONGADOR PARA TIRANTE ROSQUEADO, DE 1/4" | UN | 1.33 | 2.06 | 20 | 3.2878
07641 | ARRUELA LISA DE DIAMETRO INTERNO, DE 1/4" | UN | 2.66 | 0.0922 | 20 | 0.2943
11948 | ELETROCALHA PERFURADA, SEM VIROLA, MED. (300X50X3000)MM, PRE | UN | 0.33 | 133.35 | 20 | 52.8066
-ZINCADA, SEM TAMPA
13877 | SUPORTE SUSPENSAO OMEGA P/ELETROCALHA PERFURADA OU LISA 300X | UN | 0.666 | 4.79 | 20 | 3.8282
50MM (LARGURA X ABA)
15.018.0470-A | ELETROCALHA PERFURADA,SEM TAMPA,TIPO "U",300X50MM,TRATAMENTO | M |  | 111.15
SUPERFICIAL PRE-ZINCADO A QUENTE,INCLUSIVE CONEXOES,ACESSOR
IOS E FIXACAO SUPERIOR.FORNECIMENTO E COLOCACAO
05565 | PINO COM ROSCA, EM CAIXAS COM 100 PECAS, NO DIAMETRO DE 1/4" | UN | 0.0133 | 42.91 | 20 | 0.6848
, DE (30X20)MM
05568 | PORCA ALTA, DE 1/4" | UN | 2.66 | 0.08 | 20 | 0.2554
07637 | TIRANTE ROSQUEADO, DE 1/4"X3000MM | UN | 0.666 | 11.12 | 20 | 8.8871
07639 | PROLONGADOR PARA TIRANTE ROSQUEADO, DE 1/4" | UN | 1.33 | 2.06 | 20 | 3.2878
07641 | ARRUELA LISA DE DIAMETRO INTERNO, DE 1/4" | UN | 2.66 | 0.0922 | 20 | 0.2943
11948 | ELETROCALHA PERFURADA, SEM VIROLA, MED. (300X50X3000)MM, PRE | UN | 0.33 | 133.35 | 20 | 52.8066
-ZINCADA, SEM TAMPA
13877 | SUPORTE SUSPENSAO OMEGA P/ELETROCALHA PERFURADA OU LISA 300X | UN | 0.666 | 4.79 | 20 | 3.8282
50MM (LARGURA X ABA)
20060 | MAO-DE-OBRA DE ELETRICISTA DA CONSTRUCAO CIVIL, INCLUSIVE EN | H | 1 | 23.16 | 3 | 23.8548
CARGOS SOCIAIS DESONERADOS
20132 | MAO-DE-OBRA DE SERVENTE DA CONSTRUCAO CIVIL, INCLUSIVE ENCAR | H | 1 | 16.75 | 3 | 17.2525
GOS SOCIAIS DESONERADOS
15.018.0471-0 | ELETROCALHA PERFURADA,SEM TAMPA,TIPO "U",400X50MM,TRATAMENTO | M |  | 143.97
SUPERFICIAL PRE-ZINCADO A QUENTE,INCLUSIVE CONEXOES,ACESSOR
IOS E FIXACAO SUPERIOR.FORNECIMENTO E COLOCACAO
01983 | MAO-DE-OBRA DE ELETRICISTA DE CONSTRUCAOCIVIL, INCLUSIVE ENC | H | 1 | 26.73 | 3 | 27.5319
ARGOS SOCIAIS
01999 | MAO-DE-OBRA DE SERVENTE DA CONSTRUCAO CIVIL, INCLUSIVE ENCAR | H | 1 | 19.33 | 3 | 19.9099
GOS SOCIAIS
05565 | PINO COM ROSCA, EM CAIXAS COM 100 PECAS, NO DIAMETRO DE 1/4" | UN | 0.0133 | 42.91 | 20 | 0.6848
, DE (30X20)MM
05568 | PORCA ALTA, DE 1/4" | UN | 2.66 | 0.08 | 20 | 0.2554
07637 | TIRANTE ROSQUEADO, DE 1/4"X3000MM | UN | 0.666 | 11.12 | 20 | 8.8871
07639 | PROLONGADOR PARA TIRANTE ROSQUEADO, DE 1/4" | UN | 1.33 | 2.06 | 20 | 3.2878
07641 | ARRUELA LISA DE DIAMETRO INTERNO, DE 1/4" | UN | 2.66 | 0.0922 | 20 | 0.2943
11949 | ELETROCALHA PERFURADA, SEM VIROLA, MED. (400X50X3000)MM, PRE | UN | 0.33 | 198.45 | 20 | 78.5862
-ZINCADA, SEM TAMPA
13878 | SUPORTE SUSPENSAO OMEGA P/ELETROCALHA PERFURADA OU LISA 400X | UN | 0.666 | 5.68 | 20 | 4.5395
50MM (LARGURA X ABA)
15.018.0471-A | ELETROCALHA PERFURADA,SEM TAMPA,TIPO "U",400X50MM,TRATAMENTO | M |  | 137.64
SUPERFICIAL PRE-ZINCADO A QUENTE,INCLUSIVE CONEXOES,ACESSOR
IOS E FIXACAO SUPERIOR.FORNECIMENTO E COLOCACAO
05565 | PINO COM ROSCA, EM CAIXAS COM 100 PECAS, NO DIAMETRO DE 1/4" | UN | 0.0133 | 42.91 | 20 | 0.6848
, DE (30X20)MM
05568 | PORCA ALTA, DE 1/4" | UN | 2.66 | 0.08 | 20 | 0.2554
07637 | TIRANTE ROSQUEADO, DE 1/4"X3000MM | UN | 0.666 | 11.12 | 20 | 8.8871
07639 | PROLONGADOR PARA TIRANTE ROSQUEADO, DE 1/4" | UN | 1.33 | 2.06 | 20 | 3.2878
07641 | ARRUELA LISA DE DIAMETRO INTERNO, DE 1/4" | UN | 2.66 | 0.0922 | 20 | 0.2943
11949 | ELETROCALHA PERFURADA, SEM VIROLA, MED. (400X50X3000)MM, PRE | UN | 0.33 | 198.45 | 20 | 78.5862
-ZINCADA, SEM TAMPA
13878 | SUPORTE SUSPENSAO OMEGA P/ELETROCALHA PERFURADA OU LISA 400X | UN | 0.666 | 5.68 | 20 | 4.5395
50MM (LARGURA X ABA)
20060 | MAO-DE-OBRA DE ELETRICISTA DA CONSTRUCAO CIVIL, INCLUSIVE EN | H | 1 | 23.16 | 3 | 23.8548
CARGOS SOCIAIS DESONERADOS
20132 | MAO-DE-OBRA DE SERVENTE DA CONSTRUCAO CIVIL, INCLUSIVE ENCAR | H | 1 | 16.75 | 3 | 17.2525
GOS SOCIAIS DESONERADOS
15.018.0472-0 | ELETROCALHA PERFURADA,SEM TAMPA,TIPO "U",100X75MM,TRATAMENTO | M |  | 92.33
SUPERFICIAL PRE-ZINCADO A QUENTE,INCLUSIVE CONEXOES,ACESSOR
IOS E FIXACAO SUPERIOR.FORNECIMENTO E COLOCACAO
01983 | MAO-DE-OBRA DE ELETRICISTA DE CONSTRUCAOCIVIL, INCLUSIVE ENC | H | 1 | 26.73 | 3 | 27.5319
ARGOS SOCIAIS
01999 | MAO-DE-OBRA DE SERVENTE DA CONSTRUCAO CIVIL, INCLUSIVE ENCAR | H | 1 | 19.33 | 3 | 19.9099
GOS SOCIAIS
05565 | PINO COM ROSCA, EM CAIXAS COM 100 PECAS, NO DIAMETRO DE 1/4" | UN | 0.0133 | 42.91 | 20 | 0.6848
, DE (30X20)MM
05568 | PORCA ALTA, DE 1/4" | UN | 2.66 | 0.08 | 20 | 0.2554
07637 | TIRANTE ROSQUEADO, DE 1/4"X3000MM | UN | 0.666 | 11.12 | 20 | 8.8871
07639 | PROLONGADOR PARA TIRANTE ROSQUEADO, DE 1/4" | UN | 1.33 | 2.06 | 20 | 3.2878
07641 | ARRUELA LISA DE DIAMETRO INTERNO, DE 1/4" | UN | 2.66 | 0.0922 | 20 | 0.2943
07646 | ELETROCALHA PERFURADA S/VIROLA, TIPO "U", DE (100X75X3000)MM | UN | 0.33 | 72.9175 | 20 | 28.8753
07647 | SUPORTE SUSPENSAO DUPLO TIRANTE "OMEGA", DE (100X075)MM PARA | UN | 0.666 | 3.2703 | 20 | 2.6136
ELETROCALHA
15.018.0472-A | ELETROCALHA PERFURADA,SEM TAMPA,TIPO "U",100X75MM,TRATAMENTO | M |  | 86
SUPERFICIAL PRE-ZINCADO A QUENTE,INCLUSIVE CONEXOES,ACESSOR
IOS E FIXACAO SUPERIOR.FORNECIMENTO E COLOCACAO
05565 | PINO COM ROSCA, EM CAIXAS COM 100 PECAS, NO DIAMETRO DE 1/4" | UN | 0.0133 | 42.91 | 20 | 0.6848
, DE (30X20)MM
05568 | PORCA ALTA, DE 1/4" | UN | 2.66 | 0.08 | 20 | 0.2554
07637 | TIRANTE ROSQUEADO, DE 1/4"X3000MM | UN | 0.666 | 11.12 | 20 | 8.8871
07639 | PROLONGADOR PARA TIRANTE ROSQUEADO, DE 1/4" | UN | 1.33 | 2.06 | 20 | 3.2878
07641 | ARRUELA LISA DE DIAMETRO INTERNO, DE 1/4" | UN | 2.66 | 0.0922 | 20 | 0.2943
07646 | ELETROCALHA PERFURADA S/VIROLA, TIPO "U", DE (100X75X3000)MM | UN | 0.33 | 72.9175 | 20 | 28.8753
07647 | SUPORTE SUSPENSAO DUPLO TIRANTE "OMEGA", DE (100X075)MM PARA | UN | 0.666 | 3.2703 | 20 | 2.6136
ELETROCALHA
20060 | MAO-DE-OBRA DE ELETRICISTA DA CONSTRUCAO CIVIL, INCLUSIVE EN | H | 1 | 23.16 | 3 | 23.8548
CARGOS SOCIAIS DESONERADOS
20132 | MAO-DE-OBRA DE SERVENTE DA CONSTRUCAO CIVIL, INCLUSIVE ENCAR | H | 1 | 16.75 | 3 | 17.2525
GOS SOCIAIS DESONERADOS
15.018.0473-0 | ELETROCALHA PERFURADA,SEM TAMPA,TIPO "U",150X75MM,TRATAMENTO | M |  | 96.07
SUPERFICIAL PRE-ZINCADO A QUENTE,INCLUSIVE CONEXOES,ACESSOR
IOS E FIXACAO SUPERIOR.FORNECIMENTO E COLOCACAO
01983 | MAO-DE-OBRA DE ELETRICISTA DE CONSTRUCAOCIVIL, INCLUSIVE ENC | H | 1 | 26.73 | 3 | 27.5319
ARGOS SOCIAIS
01999 | MAO-DE-OBRA DE SERVENTE DA CONSTRUCAO CIVIL, INCLUSIVE ENCAR | H | 1 | 19.33 | 3 | 19.9099
GOS SOCIAIS
05565 | PINO COM ROSCA, EM CAIXAS COM 100 PECAS, NO DIAMETRO DE 1/4" | UN | 0.0133 | 42.91 | 20 | 0.6848
, DE (30X20)MM
05568 | PORCA ALTA, DE 1/4" | UN | 2.66 | 0.08 | 20 | 0.2554
07637 | TIRANTE ROSQUEADO, DE 1/4"X3000MM | UN | 0.66 | 11.12 | 20 | 8.807
07639 | PROLONGADOR PARA TIRANTE ROSQUEADO, DE 1/4" | UN | 1.33 | 2.06 | 20 | 3.2878
07641 | ARRUELA LISA DE DIAMETRO INTERNO, DE 1/4" | UN | 2.66 | 0.0922 | 20 | 0.2943
11951 | ELETROCALHA PERFURADA, SEM VIROLA, MED. (150X75X3000)MM, PRE | UN | 0.33 | 81.2884 | 20 | 32.1902
-ZINCADA, SEM TAMPA
13879 | SUPORTE SUSPENSAO OMEGA P/ELETROCALHA PERFURADA OU LISA 150X | UN | 0.666 | 3.8904 | 20 | 3.1092
75MM (LARGURA X ABA)
15.018.0473-A | ELETROCALHA PERFURADA,SEM TAMPA,TIPO "U",150X75MM,TRATAMENTO | M |  | 89.73
SUPERFICIAL PRE-ZINCADO A QUENTE,INCLUSIVE CONEXOES,ACESSOR
IOS E FIXACAO SUPERIOR.FORNECIMENTO E COLOCACAO
05565 | PINO COM ROSCA, EM CAIXAS COM 100 PECAS, NO DIAMETRO DE 1/4" | UN | 0.0133 | 42.91 | 20 | 0.6848
, DE (30X20)MM
05568 | PORCA ALTA, DE 1/4" | UN | 2.66 | 0.08 | 20 | 0.2554
07637 | TIRANTE ROSQUEADO, DE 1/4"X3000MM | UN | 0.66 | 11.12 | 20 | 8.807
07639 | PROLONGADOR PARA TIRANTE ROSQUEADO, DE 1/4" | UN | 1.33 | 2.06 | 20 | 3.2878
07641 | ARRUELA LISA DE DIAMETRO INTERNO, DE 1/4" | UN | 2.66 | 0.0922 | 20 | 0.2943
11951 | ELETROCALHA PERFURADA, SEM VIROLA, MED. (150X75X3000)MM, PRE | UN | 0.33 | 81.2884 | 20 | 32.1902
-ZINCADA, SEM TAMPA
13879 | SUPORTE SUSPENSAO OMEGA P/ELETROCALHA PERFURADA OU LISA 150X | UN | 0.666 | 3.8904 | 20 | 3.1092
75MM (LARGURA X ABA)
20060 | MAO-DE-OBRA DE ELETRICISTA DA CONSTRUCAO CIVIL, INCLUSIVE EN | H | 1 | 23.16 | 3 | 23.8548
CARGOS SOCIAIS DESONERADOS
20132 | MAO-DE-OBRA DE SERVENTE DA CONSTRUCAO CIVIL, INCLUSIVE ENCAR | H | 1 | 16.75 | 3 | 17.2525
GOS SOCIAIS DESONERADOS
15.018.0474-0 | ELETROCALHA PERFURADA,SEM TAMPA,TIPO "U",200X75MM,TRATAMENTO | M |  | 101.88
SUPERFICIAL PRE-ZINCADO A QUENTE,INCLUSIVE CONEXOES,ACESSOR
IOS E FIXACAO SUPERIOR.FORNECIMENTO E COLOCACAO
01983 | MAO-DE-OBRA DE ELETRICISTA DE CONSTRUCAOCIVIL, INCLUSIVE ENC | H | 1 | 26.73 | 3 | 27.5319
ARGOS SOCIAIS
01999 | MAO-DE-OBRA DE SERVENTE DA CONSTRUCAO CIVIL, INCLUSIVE ENCAR | H | 1 | 19.33 | 3 | 19.9099
GOS SOCIAIS
05565 | PINO COM ROSCA, EM CAIXAS COM 100 PECAS, NO DIAMETRO DE 1/4" | UN | 0.0133 | 42.91 | 20 | 0.6848
, DE (30X20)MM
05568 | PORCA ALTA, DE 1/4" | UN | 2.66 | 0.08 | 20 | 0.2554
07637 | TIRANTE ROSQUEADO, DE 1/4"X3000MM | UN | 0.666 | 11.12 | 20 | 8.8871
07639 | PROLONGADOR PARA TIRANTE ROSQUEADO, DE 1/4" | UN | 1.33 | 2.06 | 20 | 3.2878
07641 | ARRUELA LISA DE DIAMETRO INTERNO, DE 1/4" | UN | 2.66 | 0.0922 | 20 | 0.2943
11952 | ELETROCALHA PERFURADA, SEM VIROLA, MED. (200X75X3000)MM, PRE | UN | 0.33 | 94.7897 | 20 | 37.5367
-ZINCADA, SEM TAMPA
13880 | SUPORTE SUSPENSAO OMEGA P/ELETROCALHA PERFURADA OU LISA 200X | UN | 0.666 | 4.3705 | 20 | 3.4929
75MM (LARGURA X ABA)
15.018.0474-A | ELETROCALHA PERFURADA,SEM TAMPA,TIPO "U",200X75MM,TRATAMENTO | M |  | 95.54
SUPERFICIAL PRE-ZINCADO A QUENTE,INCLUSIVE CONEXOES,ACESSOR
IOS E FIXACAO SUPERIOR.FORNECIMENTO E COLOCACAO
05565 | PINO COM ROSCA, EM CAIXAS COM 100 PECAS, NO DIAMETRO DE 1/4" | UN | 0.0133 | 42.91 | 20 | 0.6848
, DE (30X20)MM
05568 | PORCA ALTA, DE 1/4" | UN | 2.66 | 0.08 | 20 | 0.2554
07637 | TIRANTE ROSQUEADO, DE 1/4"X3000MM | UN | 0.666 | 11.12 | 20 | 8.8871
07639 | PROLONGADOR PARA TIRANTE ROSQUEADO, DE 1/4" | UN | 1.33 | 2.06 | 20 | 3.2878
07641 | ARRUELA LISA DE DIAMETRO INTERNO, DE 1/4" | UN | 2.66 | 0.0922 | 20 | 0.2943
11952 | ELETROCALHA PERFURADA, SEM VIROLA, MED. (200X75X3000)MM, PRE | UN | 0.33 | 94.7897 | 20 | 37.5367
-ZINCADA, SEM TAMPA
13880 | SUPORTE SUSPENSAO OMEGA P/ELETROCALHA PERFURADA OU LISA 200X | UN | 0.666 | 4.3705 | 20 | 3.4929
75MM (LARGURA X ABA)
20060 | MAO-DE-OBRA DE ELETRICISTA DA CONSTRUCAO CIVIL, INCLUSIVE EN | H | 1 | 23.16 | 3 | 23.8548
CARGOS SOCIAIS DESONERADOS
20132 | MAO-DE-OBRA DE SERVENTE DA CONSTRUCAO CIVIL, INCLUSIVE ENCAR | H | 1 | 16.75 | 3 | 17.2525
GOS SOCIAIS DESONERADOS
15.018.0475-0 | ELETROCALHA PERFURADA,SEM TAMPA,TIPO "U",300X75MM,TRATAMENTO | M |  | 124.26
SUPERFICIAL PRE-ZINCADO A QUENTE,INCLUSIVE CONEXOES,ACESSOR
IOS E FIXACAO SUPERIOR.FORNECIMENTO E COLOCACAO
01983 | MAO-DE-OBRA DE ELETRICISTA DE CONSTRUCAOCIVIL, INCLUSIVE ENC | H | 1 | 26.73 | 3 | 27.5319
ARGOS SOCIAIS
01999 | MAO-DE-OBRA DE SERVENTE DA CONSTRUCAO CIVIL, INCLUSIVE ENCAR | H | 1 | 19.33 | 3 | 19.9099
GOS SOCIAIS
05565 | PINO COM ROSCA, EM CAIXAS COM 100 PECAS, NO DIAMETRO DE 1/4" | UN | 0.0133 | 42.91 | 20 | 0.6848
, DE (30X20)MM
05568 | PORCA ALTA, DE 1/4" | UN | 2.66 | 0.08 | 20 | 0.2554
07637 | TIRANTE ROSQUEADO, DE 1/4"X3000MM | UN | 0.666 | 11.12 | 20 | 8.8871
07639 | PROLONGADOR PARA TIRANTE ROSQUEADO, DE 1/4" | UN | 1.33 | 2.06 | 20 | 3.2878
07641 | ARRUELA LISA DE DIAMETRO INTERNO, DE 1/4" | UN | 2.66 | 0.0922 | 20 | 0.2943
11954 | ELETROCALHA PERFURADA, SEM VIROLA, MED. (300X75X3000)MM, PRE | UN | 0.33 | 150.0154 | 20 | 59.4061
-ZINCADA, SEM TAMPA
13881 | SUPORTE SUSPENSAO OMEGA P/ELETROCALHA PERFURADA OU LISA 300X | UN | 0.666 | 5.0105 | 20 | 4.0044
75MM (LARGURA X ABA)
15.018.0475-A | ELETROCALHA PERFURADA,SEM TAMPA,TIPO "U",300X75MM,TRATAMENTO | M |  | 117.92
SUPERFICIAL PRE-ZINCADO A QUENTE,INCLUSIVE CONEXOES,ACESSOR
IOS E FIXACAO SUPERIOR.FORNECIMENTO E COLOCACAO
05565 | PINO COM ROSCA, EM CAIXAS COM 100 PECAS, NO DIAMETRO DE 1/4" | UN | 0.0133 | 42.91 | 20 | 0.6848
, DE (30X20)MM
05568 | PORCA ALTA, DE 1/4" | UN | 2.66 | 0.08 | 20 | 0.2554
07637 | TIRANTE ROSQUEADO, DE 1/4"X3000MM | UN | 0.666 | 11.12 | 20 | 8.8871
07639 | PROLONGADOR PARA TIRANTE ROSQUEADO, DE 1/4" | UN | 1.33 | 2.06 | 20 | 3.2878
07641 | ARRUELA LISA DE DIAMETRO INTERNO, DE 1/4" | UN | 2.66 | 0.0922 | 20 | 0.2943
11954 | ELETROCALHA PERFURADA, SEM VIROLA, MED. (300X75X3000)MM, PRE | UN | 0.33 | 150.0154 | 20 | 59.4061
-ZINCADA, SEM TAMPA
13881 | SUPORTE SUSPENSAO OMEGA P/ELETROCALHA PERFURADA OU LISA 300X | UN | 0.666 | 5.0105 | 20 | 4.0044
75MM (LARGURA X ABA)
20060 | MAO-DE-OBRA DE ELETRICISTA DA CONSTRUCAO CIVIL, INCLUSIVE EN | H | 1 | 23.16 | 3 | 23.8548
CARGOS SOCIAIS DESONERADOS
20132 | MAO-DE-OBRA DE SERVENTE DA CONSTRUCAO CIVIL, INCLUSIVE ENCAR | H | 1 | 16.75 | 3 | 17.2525
GOS SOCIAIS DESONERADOS
15.018.0476-0 | ELETROCALHA PERFURADA,SEM TAMPA,TIPO "U",400X75MM,TRATAMENTO | M |  | 152.08
SUPERFICIAL PRE-ZINCADO A QUENTE,INCLUSIVE CONEXOES,ACESSOR
IOS E FIXACAO SUPERIOR.FORNECIMENTO E COLOCACAO
01983 | MAO-DE-OBRA DE ELETRICISTA DE CONSTRUCAOCIVIL, INCLUSIVE ENC | H | 1 | 26.73 | 3 | 27.5319
ARGOS SOCIAIS
01999 | MAO-DE-OBRA DE SERVENTE DA CONSTRUCAO CIVIL, INCLUSIVE ENCAR | H | 1 | 19.33 | 3 | 19.9099
GOS SOCIAIS
05565 | PINO COM ROSCA, EM CAIXAS COM 100 PECAS, NO DIAMETRO DE 1/4" | UN | 0.0133 | 42.91 | 20 | 0.6848
, DE (30X20)MM
05568 | PORCA ALTA, DE 1/4" | UN | 2.66 | 0.08 | 20 | 0.2554
07637 | TIRANTE ROSQUEADO, DE 1/4"X3000MM | UN | 0.666 | 11.12 | 20 | 8.8871
07639 | PROLONGADOR PARA TIRANTE ROSQUEADO, DE 1/4" | UN | 1.33 | 2.06 | 20 | 3.2878
07641 | ARRUELA LISA DE DIAMETRO INTERNO, DE 1/4" | UN | 2.66 | 0.0922 | 20 | 0.2943
11955 | ELETROCALHA PERFURADA, SEM VIROLA, MED. (400X75X3000)MM, PRE | UN | 0.33 | 218.3224 | 20 | 86.4557
-ZINCADA, SEM TAMPA
13882 | SUPORTE SUSPENSAO OMEGA P/ELETROCALHA PERFURADA OU LISA 400X | UN | 0.666 | 5.9806 | 20 | 4.7797
75MM (LARGURA X ABA)
15.018.0476-A | ELETROCALHA PERFURADA,SEM TAMPA,TIPO "U",400X75MM,TRATAMENTO | M |  | 145.75
SUPERFICIAL PRE-ZINCADO A QUENTE,INCLUSIVE CONEXOES,ACESSOR
IOS E FIXACAO SUPERIOR.FORNECIMENTO E COLOCACAO
05565 | PINO COM ROSCA, EM CAIXAS COM 100 PECAS, NO DIAMETRO DE 1/4" | UN | 0.0133 | 42.91 | 20 | 0.6848
, DE (30X20)MM
05568 | PORCA ALTA, DE 1/4" | UN | 2.66 | 0.08 | 20 | 0.2554
07637 | TIRANTE ROSQUEADO, DE 1/4"X3000MM | UN | 0.666 | 11.12 | 20 | 8.8871
07639 | PROLONGADOR PARA TIRANTE ROSQUEADO, DE 1/4" | UN | 1.33 | 2.06 | 20 | 3.2878
07641 | ARRUELA LISA DE DIAMETRO INTERNO, DE 1/4" | UN | 2.66 | 0.0922 | 20 | 0.2943
11955 | ELETROCALHA PERFURADA, SEM VIROLA, MED. (400X75X3000)MM, PRE | UN | 0.33 | 218.3224 | 20 | 86.4557
-ZINCADA, SEM TAMPA
13882 | SUPORTE SUSPENSAO OMEGA P/ELETROCALHA PERFURADA OU LISA 400X | UN | 0.666 | 5.9806 | 20 | 4.7797
75MM (LARGURA X ABA)
20060 | MAO-DE-OBRA DE ELETRICISTA DA CONSTRUCAO CIVIL, INCLUSIVE EN | H | 1 | 23.16 | 3 | 23.8548
CARGOS SOCIAIS DESONERADOS
20132 | MAO-DE-OBRA DE SERVENTE DA CONSTRUCAO CIVIL, INCLUSIVE ENCAR | H | 1 | 16.75 | 3 | 17.2525
GOS SOCIAIS DESONERADOS
15.018.0477-0 | ELETROCALHA PERFURADA,SEM TAMPA,TIPO "U",100X100MM,TRATAMENT | M |  | 101.75
O SUPERFICIAL PRE-ZINCADO A QUENTE,INCLUSIVE CONEXOES,ACESSO
RIOS E FIXACAO SUPERIOR.FORNECIMENTO E COLOCACAO
01983 | MAO-DE-OBRA DE ELETRICISTA DE CONSTRUCAOCIVIL, INCLUSIVE ENC | H | 1 | 26.73 | 3 | 27.5319
ARGOS SOCIAIS
01999 | MAO-DE-OBRA DE SERVENTE DA CONSTRUCAO CIVIL, INCLUSIVE ENCAR | H | 1 | 19.33 | 3 | 19.9099
GOS SOCIAIS
05565 | PINO COM ROSCA, EM CAIXAS COM 100 PECAS, NO DIAMETRO DE 1/4" | UN | 0.0133 | 42.91 | 20 | 0.6848
, DE (30X20)MM
05568 | PORCA ALTA, DE 1/4" | UN | 2.66 | 0.08 | 20 | 0.2554
07637 | TIRANTE ROSQUEADO, DE 1/4"X3000MM | UN | 0.666 | 11.12 | 20 | 8.8871
07639 | PROLONGADOR PARA TIRANTE ROSQUEADO, DE 1/4" | UN | 1.33 | 2.06 | 20 | 3.2878
07641 | ARRUELA LISA DE DIAMETRO INTERNO, DE 1/4" | UN | 2.66 | 0.0922 | 20 | 0.2943
07648 | ELETROCALHA PERFURADA SEM VIROLA, TIPO "U", DE (100X100X3000 | UN | 0.33 | 97.34 | 20 | 38.5466
)MM
07649 | SUPORTE SUSPENSAO DUPLO TIRANTE "OMEGA", DE (100X100)MM PARA | UN | 0.666 | 2.9503 | 20 | 2.3579
ELETROCALHA
15.018.0477-A | ELETROCALHA PERFURADA,SEM TAMPA,TIPO "U",100X100MM,TRATAMENT | M |  | 95.42
O SUPERFICIAL PRE-ZINCADO A QUENTE,INCLUSIVE CONEXOES,ACESSO
RIOS E FIXACAO SUPERIOR.FORNECIMENTO E COLOCACAO
05565 | PINO COM ROSCA, EM CAIXAS COM 100 PECAS, NO DIAMETRO DE 1/4" | UN | 0.0133 | 42.91 | 20 | 0.6848
, DE (30X20)MM
05568 | PORCA ALTA, DE 1/4" | UN | 2.66 | 0.08 | 20 | 0.2554
07637 | TIRANTE ROSQUEADO, DE 1/4"X3000MM | UN | 0.666 | 11.12 | 20 | 8.8871
07639 | PROLONGADOR PARA TIRANTE ROSQUEADO, DE 1/4" | UN | 1.33 | 2.06 | 20 | 3.2878
07641 | ARRUELA LISA DE DIAMETRO INTERNO, DE 1/4" | UN | 2.66 | 0.0922 | 20 | 0.2943
07648 | ELETROCALHA PERFURADA SEM VIROLA, TIPO "U", DE (100X100X3000 | UN | 0.33 | 97.34 | 20 | 38.5466
)MM
07649 | SUPORTE SUSPENSAO DUPLO TIRANTE "OMEGA", DE (100X100)MM PARA | UN | 0.666 | 2.9503 | 20 | 2.3579
ELETROCALHA
20060 | MAO-DE-OBRA DE ELETRICISTA DA CONSTRUCAO CIVIL, INCLUSIVE EN | H | 1 | 23.16 | 3 | 23.8548
CARGOS SOCIAIS DESONERADOS
20132 | MAO-DE-OBRA DE SERVENTE DA CONSTRUCAO CIVIL, INCLUSIVE ENCAR | H | 1 | 16.75 | 3 | 17.2525
GOS SOCIAIS DESONERADOS
15.018.0478-0 | ELETROCALHA PERFURADA,SEM TAMPA,TIPO "U",150X100MM,TRATAMENT | M |  | 100.74
O SUPERFICIAL PRE-ZINCADO A QUENTE,INCLUSIVE CONEXOES,ACESSO
RIOS E FIXACAO SUPERIOR.FORNECIMENTO E COLOCACAO
01983 | MAO-DE-OBRA DE ELETRICISTA DE CONSTRUCAOCIVIL, INCLUSIVE ENC | H | 1 | 26.73 | 3 | 27.5319
ARGOS SOCIAIS
01999 | MAO-DE-OBRA DE SERVENTE DA CONSTRUCAO CIVIL, INCLUSIVE ENCAR | H | 1 | 19.33 | 3 | 19.9099
GOS SOCIAIS
05565 | PINO COM ROSCA, EM CAIXAS COM 100 PECAS, NO DIAMETRO DE 1/4" | UN | 0.0133 | 42.91 | 20 | 0.6848
, DE (30X20)MM
05568 | PORCA ALTA, DE 1/4" | UN | 2.66 | 0.08 | 20 | 0.2554
07637 | TIRANTE ROSQUEADO, DE 1/4"X3000MM | UN | 0.666 | 11.12 | 20 | 8.8871
07639 | PROLONGADOR PARA TIRANTE ROSQUEADO, DE 1/4" | UN | 1.33 | 2.06 | 20 | 3.2878
07641 | ARRUELA LISA DE DIAMETRO INTERNO, DE 1/4" | UN | 2.66 | 0.0922 | 20 | 0.2943
07649 | SUPORTE SUSPENSAO DUPLO TIRANTE "OMEGA", DE (100X100)MM PARA | UN | 0.666 | 2.9503 | 20 | 2.3579
ELETROCALHA
11957 | ELETROCALHA PERFURADA, SEM VIROLA, MED. (150X100X3000)MM, PR | UN | 0.33 | 94.78 | 20 | 37.5329
E-ZINCADA, SEM TAMPA
15.018.0478-A | ELETROCALHA PERFURADA,SEM TAMPA,TIPO "U",150X100MM,TRATAMENT | M |  | 94.4
O SUPERFICIAL PRE-ZINCADO A QUENTE,INCLUSIVE CONEXOES,ACESSO
RIOS E FIXACAO SUPERIOR.FORNECIMENTO E COLOCACAO
05565 | PINO COM ROSCA, EM CAIXAS COM 100 PECAS, NO DIAMETRO DE 1/4" | UN | 0.0133 | 42.91 | 20 | 0.6848
, DE (30X20)MM
05568 | PORCA ALTA, DE 1/4" | UN | 2.66 | 0.08 | 20 | 0.2554
07637 | TIRANTE ROSQUEADO, DE 1/4"X3000MM | UN | 0.666 | 11.12 | 20 | 8.8871
07639 | PROLONGADOR PARA TIRANTE ROSQUEADO, DE 1/4" | UN | 1.33 | 2.06 | 20 | 3.2878
07641 | ARRUELA LISA DE DIAMETRO INTERNO, DE 1/4" | UN | 2.66 | 0.0922 | 20 | 0.2943
07649 | SUPORTE SUSPENSAO DUPLO TIRANTE "OMEGA", DE (100X100)MM PARA | UN | 0.666 | 2.9503 | 20 | 2.3579
ELETROCALHA
11957 | ELETROCALHA PERFURADA, SEM VIROLA, MED. (150X100X3000)MM, PR | UN | 0.33 | 94.78 | 20 | 37.5329
E-ZINCADA, SEM TAMPA
20060 | MAO-DE-OBRA DE ELETRICISTA DA CONSTRUCAO CIVIL, INCLUSIVE EN | H | 1 | 23.16 | 3 | 23.8548
CARGOS SOCIAIS DESONERADOS
20132 | MAO-DE-OBRA DE SERVENTE DA CONSTRUCAO CIVIL, INCLUSIVE ENCAR | H | 1 | 16.75 | 3 | 17.2525
GOS SOCIAIS DESONERADOS
15.018.0479-0 | ELETROCALHA PERFURADA,SEM TAMPA,TIPO "U",200X100MM,TRATAMENT | M |  | 115.07
O SUPERFICIAL PRE-ZINCADO A QUENTE,INCLUSIVE CONEXOES,ACESSO
RIOS E FIXACAO SUPERIOR.FORNECIMENTO E COLOCACAO
01983 | MAO-DE-OBRA DE ELETRICISTA DE CONSTRUCAOCIVIL, INCLUSIVE ENC | H | 1 | 26.73 | 3 | 27.5319
ARGOS SOCIAIS
01999 | MAO-DE-OBRA DE SERVENTE DA CONSTRUCAO CIVIL, INCLUSIVE ENCAR | H | 1 | 19.33 | 3 | 19.9099
GOS SOCIAIS
05565 | PINO COM ROSCA, EM CAIXAS COM 100 PECAS, NO DIAMETRO DE 1/4" | UN | 0.0133 | 42.91 | 20 | 0.6848
, DE (30X20)MM
05568 | PORCA ALTA, DE 1/4" | UN | 2.66 | 0.08 | 20 | 0.2554
07637 | TIRANTE ROSQUEADO, DE 1/4"X3000MM | UN | 0.666 | 11.12 | 20 | 8.8871
07639 | PROLONGADOR PARA TIRANTE ROSQUEADO, DE 1/4" | UN | 1.33 | 2.06 | 20 | 3.2878
07641 | ARRUELA LISA DE DIAMETRO INTERNO, DE 1/4" | UN | 2.66 | 0.0922 | 20 | 0.2943
07650 | ELETROCALHA PERFURADA SEM VIROLA, TIPO "U", DE (200X100X3000 | UN | 0.33 | 127.21 | 20 | 50.3752
)MM
07651 | SUPORTE SUSPENSAO DUPLO TIRANTE "OMEGA", DE (200X100)MM PARA | UN | 0.666 | 4.82 | 20 | 3.8521
ELETROCALHA
15.018.0479-A | ELETROCALHA PERFURADA,SEM TAMPA,TIPO "U",200X100MM,TRATAMENT | M |  | 108.74
O SUPERFICIAL PRE-ZINCADO A QUENTE,INCLUSIVE CONEXOES,ACESSO
RIOS E FIXACAO SUPERIOR.FORNECIMENTO E COLOCACAO
05565 | PINO COM ROSCA, EM CAIXAS COM 100 PECAS, NO DIAMETRO DE 1/4" | UN | 0.0133 | 42.91 | 20 | 0.6848
, DE (30X20)MM
05568 | PORCA ALTA, DE 1/4" | UN | 2.66 | 0.08 | 20 | 0.2554
07637 | TIRANTE ROSQUEADO, DE 1/4"X3000MM | UN | 0.666 | 11.12 | 20 | 8.8871
07639 | PROLONGADOR PARA TIRANTE ROSQUEADO, DE 1/4" | UN | 1.33 | 2.06 | 20 | 3.2878
07641 | ARRUELA LISA DE DIAMETRO INTERNO, DE 1/4" | UN | 2.66 | 0.0922 | 20 | 0.2943
07650 | ELETROCALHA PERFURADA SEM VIROLA, TIPO "U", DE (200X100X3000 | UN | 0.33 | 127.21 | 20 | 50.3752
)MM
07651 | SUPORTE SUSPENSAO DUPLO TIRANTE "OMEGA", DE (200X100)MM PARA | UN | 0.666 | 4.82 | 20 | 3.8521
ELETROCALHA
20060 | MAO-DE-OBRA DE ELETRICISTA DA CONSTRUCAO CIVIL, INCLUSIVE EN | H | 1 | 23.16 | 3 | 23.8548
CARGOS SOCIAIS DESONERADOS
20132 | MAO-DE-OBRA DE SERVENTE DA CONSTRUCAO CIVIL, INCLUSIVE ENCAR | H | 1 | 16.75 | 3 | 17.2525
GOS SOCIAIS DESONERADOS
15.018.0480-0 | ELETROCALHA PERFURADA,SEM TAMPA,TIPO "U",300X100MM,TRATAMENT | M |  | 142.86
O SUPERFICIAL PRE-ZINCADO A QUENTE,INCLUSIVE CONEXOES,ACESSO
RIOS E FIXACAO SUPERIOR.FORNECIMENTO E COLOCACAO
01983 | MAO-DE-OBRA DE ELETRICISTA DE CONSTRUCAOCIVIL, INCLUSIVE ENC | H | 1 | 26.73 | 3 | 27.5319
ARGOS SOCIAIS
01999 | MAO-DE-OBRA DE SERVENTE DA CONSTRUCAO CIVIL, INCLUSIVE ENCAR | H | 1 | 19.33 | 3 | 19.9099
GOS SOCIAIS
05565 | PINO COM ROSCA, EM CAIXAS COM 100 PECAS, NO DIAMETRO DE 1/4" | UN | 0.0133 | 42.91 | 20 | 0.6848
, DE (30X20)MM
05568 | PORCA ALTA, DE 1/4" | UN | 2.66 | 0.08 | 20 | 0.2554
07637 | TIRANTE ROSQUEADO, DE 1/4"X3000MM | UN | 0.666 | 11.12 | 20 | 8.8871
07639 | PROLONGADOR PARA TIRANTE ROSQUEADO, DE 1/4" | UN | 1.33 | 2.06 | 20 | 3.2878
07641 | ARRUELA LISA DE DIAMETRO INTERNO, DE 1/4" | UN | 2.66 | 0.0922 | 20 | 0.2943
07652 | ELETROCALHA PERFURADA SEM VIROLA, TIPO "U", DE (300X100X3000 | UN | 0.33 | 195.65 | 20 | 77.4774
)MM
07653 | SUPORTE SUSPENSAO DUPLO TIRANTE "OMEGA", DE (300X100)MM, PAR | UN | 0.666 | 5.68 | 20 | 4.5395
A ELETROCALHA
15.018.0480-A | ELETROCALHA PERFURADA,SEM TAMPA,TIPO "U",300X100MM,TRATAMENT | M |  | 136.53
O SUPERFICIAL PRE-ZINCADO A QUENTE,INCLUSIVE CONEXOES,ACESSO
RIOS E FIXACAO SUPERIOR.FORNECIMENTO E COLOCACAO
05565 | PINO COM ROSCA, EM CAIXAS COM 100 PECAS, NO DIAMETRO DE 1/4" | UN | 0.0133 | 42.91 | 20 | 0.6848
, DE (30X20)MM
05568 | PORCA ALTA, DE 1/4" | UN | 2.66 | 0.08 | 20 | 0.2554
07637 | TIRANTE ROSQUEADO, DE 1/4"X3000MM | UN | 0.666 | 11.12 | 20 | 8.8871
07639 | PROLONGADOR PARA TIRANTE ROSQUEADO, DE 1/4" | UN | 1.33 | 2.06 | 20 | 3.2878
07641 | ARRUELA LISA DE DIAMETRO INTERNO, DE 1/4" | UN | 2.66 | 0.0922 | 20 | 0.2943
07652 | ELETROCALHA PERFURADA SEM VIROLA, TIPO "U", DE (300X100X3000 | UN | 0.33 | 195.65 | 20 | 77.4774
)MM
07653 | SUPORTE SUSPENSAO DUPLO TIRANTE "OMEGA", DE (300X100)MM, PAR | UN | 0.666 | 5.68 | 20 | 4.5395
A ELETROCALHA
20060 | MAO-DE-OBRA DE ELETRICISTA DA CONSTRUCAO CIVIL, INCLUSIVE EN | H | 1 | 23.16 | 3 | 23.8548
CARGOS SOCIAIS DESONERADOS
20132 | MAO-DE-OBRA DE SERVENTE DA CONSTRUCAO CIVIL, INCLUSIVE ENCAR | H | 1 | 16.75 | 3 | 17.2525
GOS SOCIAIS DESONERADOS
15.018.0481-0 | ELETROCALHA PERFURADA,SEM TAMPA,TIPO "U",400X100MM,TRATAMENT | M |  | 160.08
O SUPERFICIAL PRE-ZINCADO A QUENTE,INCLUSIVE CONEXOES,ACESSO
RIOS E FIXACAO SUPERIOR.FORNECIMENTO E COLOCACAO
01983 | MAO-DE-OBRA DE ELETRICISTA DE CONSTRUCAOCIVIL, INCLUSIVE ENC | H | 1 | 26.73 | 3 | 27.5319
ARGOS SOCIAIS
01999 | MAO-DE-OBRA DE SERVENTE DA CONSTRUCAO CIVIL, INCLUSIVE ENCAR | H | 1 | 19.33 | 3 | 19.9099
GOS SOCIAIS
05565 | PINO COM ROSCA, EM CAIXAS COM 100 PECAS, NO DIAMETRO DE 1/4" | UN | 0.0133 | 42.91 | 20 | 0.6848
, DE (30X20)MM
05568 | PORCA ALTA, DE 1/4" | UN | 2.66 | 0.08 | 20 | 0.2554
07637 | TIRANTE ROSQUEADO, DE 1/4"X3000MM | UN | 0.666 | 11.12 | 20 | 8.8871
07639 | PROLONGADOR PARA TIRANTE ROSQUEADO, DE 1/4" | UN | 1.33 | 2.06 | 20 | 3.2878
07641 | ARRUELA LISA DE DIAMETRO INTERNO, DE 1/4" | UN | 2.66 | 0.0922 | 20 | 0.2943
11961 | ELETROCALHA PERFURADA, SEM VIROLA, MED. (400X100X3000)MM, PR | UN | 0.33 | 238.13 | 20 | 94.2995
E-ZINCADA, SEM TAMPA
13883 | SUPORTE SUSPENSAO OMEGA P/ELETROCALHA PERFURADA OU LISA 400X | UN | 0.666 | 6.18 | 20 | 4.9391
100MM (LARGURA X ABA)
15.018.0481-A | ELETROCALHA PERFURADA,SEM TAMPA,TIPO "U",400X100MM,TRATAMENT | M |  | 153.75
O SUPERFICIAL PRE-ZINCADO A QUENTE,INCLUSIVE CONEXOES,ACESSO
RIOS E FIXACAO SUPERIOR.FORNECIMENTO E COLOCACAO
05565 | PINO COM ROSCA, EM CAIXAS COM 100 PECAS, NO DIAMETRO DE 1/4" | UN | 0.0133 | 42.91 | 20 | 0.6848
, DE (30X20)MM
05568 | PORCA ALTA, DE 1/4" | UN | 2.66 | 0.08 | 20 | 0.2554
07637 | TIRANTE ROSQUEADO, DE 1/4"X3000MM | UN | 0.666 | 11.12 | 20 | 8.8871
07639 | PROLONGADOR PARA TIRANTE ROSQUEADO, DE 1/4" | UN | 1.33 | 2.06 | 20 | 3.2878
07641 | ARRUELA LISA DE DIAMETRO INTERNO, DE 1/4" | UN | 2.66 | 0.0922 | 20 | 0.2943
11961 | ELETROCALHA PERFURADA, SEM VIROLA, MED. (400X100X3000)MM, PR | UN | 0.33 | 238.13 | 20 | 94.2995
E-ZINCADA, SEM TAMPA
13883 | SUPORTE SUSPENSAO OMEGA P/ELETROCALHA PERFURADA OU LISA 400X | UN | 0.666 | 6.18 | 20 | 4.9391
100MM (LARGURA X ABA)
20060 | MAO-DE-OBRA DE ELETRICISTA DA CONSTRUCAO CIVIL, INCLUSIVE EN | H | 1 | 23.16 | 3 | 23.8548
CARGOS SOCIAIS DESONERADOS
20132 | MAO-DE-OBRA DE SERVENTE DA CONSTRUCAO CIVIL, INCLUSIVE ENCAR | H | 1 | 16.75 | 3 | 17.2525
GOS SOCIAIS DESONERADOS
15.018.0482-0 | ELETROCALHA PERFURADA,SEM TAMPA,TIPO "U",50X50MM,TRATAMENTO | M |  | 58.69
SUPERFICIAL PRE-ZINCADO A QUENTE,EXCLUSIVE CONEXOES,ACESSORI
OS E FIXACAO SUPERIOR.FORNECIMENTO E COLOCACAO
01983 | MAO-DE-OBRA DE ELETRICISTA DE CONSTRUCAOCIVIL, INCLUSIVE ENC | H | 1 | 26.73 | 3 | 27.5319
ARGOS SOCIAIS
01999 | MAO-DE-OBRA DE SERVENTE DA CONSTRUCAO CIVIL, INCLUSIVE ENCAR | H | 1 | 19.33 | 3 | 19.9099
GOS SOCIAIS
13845 | ELETROCALHA PERFURADA, SEM VIROLA, MED.(50X50X3000)MM, PRE-Z | UN | 0.33 | 34.09 | 0 | 11.2497
INCADA, SEM TAMPA
15.018.0482-A | ELETROCALHA PERFURADA,SEM TAMPA,TIPO "U",50X50MM,TRATAMENTO | M |  | 52.35
SUPERFICIAL PRE-ZINCADO A QUENTE,EXCLUSIVE CONEXOES,ACESSORI
OS E FIXACAO SUPERIOR.FORNECIMENTO E COLOCACAO
13845 | ELETROCALHA PERFURADA, SEM VIROLA, MED.(50X50X3000)MM, PRE-Z | UN | 0.33 | 34.09 | 0 | 11.2497
INCADA, SEM TAMPA
20060 | MAO-DE-OBRA DE ELETRICISTA DA CONSTRUCAO CIVIL, INCLUSIVE EN | H | 1 | 23.16 | 3 | 23.8548
CARGOS SOCIAIS DESONERADOS
20132 | MAO-DE-OBRA DE SERVENTE DA CONSTRUCAO CIVIL, INCLUSIVE ENCAR | H | 1 | 16.75 | 3 | 17.2525
GOS SOCIAIS DESONERADOS
15.018.0483-0 | ELETROCALHA PERFURADA,SEM TAMPA,TIPO "U",100X50MM,TRATAMENTO | M |  | 61.4
SUPERFICIAL PRE-ZINCADO A QUENTE,EXCLUSIVE CONEXOES,ACESSOR
IOS E FIXACAO SUPERIOR.FORNECIMENTO E COLOCACAO
01983 | MAO-DE-OBRA DE ELETRICISTA DE CONSTRUCAOCIVIL, INCLUSIVE ENC | H | 1 | 26.73 | 3 | 27.5319
ARGOS SOCIAIS
01999 | MAO-DE-OBRA DE SERVENTE DA CONSTRUCAO CIVIL, INCLUSIVE ENCAR | H | 1 | 19.33 | 3 | 19.9099
GOS SOCIAIS
11944 | ELETROCALHA PERFURADA, SEM VIROLA, MED. (100X50X3000)MM, PRE | UN | 0.33 | 42.3 | 0 | 13.959
-ZINCADA, SEM TAMPA
15.018.0483-A | ELETROCALHA PERFURADA,SEM TAMPA,TIPO "U",100X50MM,TRATAMENTO | M |  | 55.06
SUPERFICIAL PRE-ZINCADO A QUENTE,EXCLUSIVE CONEXOES,ACESSOR
IOS E FIXACAO SUPERIOR.FORNECIMENTO E COLOCACAO
11944 | ELETROCALHA PERFURADA, SEM VIROLA, MED. (100X50X3000)MM, PRE | UN | 0.33 | 42.3 | 0 | 13.959
-ZINCADA, SEM TAMPA
20060 | MAO-DE-OBRA DE ELETRICISTA DA CONSTRUCAO CIVIL, INCLUSIVE EN | H | 1 | 23.16 | 3 | 23.8548
CARGOS SOCIAIS DESONERADOS
20132 | MAO-DE-OBRA DE SERVENTE DA CONSTRUCAO CIVIL, INCLUSIVE ENCAR | H | 1 | 16.75 | 3 | 17.2525
GOS SOCIAIS DESONERADOS
15.018.0484-0 | ELETROCALHA PERFURADA,SEM TAMPA,TIPO "U",150X50MM,TRATAMENTO | M |  | 69.78
SUPERFICIAL PRE-ZINCADO A QUENTE,EXCLUSIVE CONEXOES,ACESSOR
IOS E FIXACAO SUPERIOR.FORNECIMENTO E COLOCACAO
01983 | MAO-DE-OBRA DE ELETRICISTA DE CONSTRUCAOCIVIL, INCLUSIVE ENC | H | 1 | 26.73 | 3 | 27.5319
ARGOS SOCIAIS
01999 | MAO-DE-OBRA DE SERVENTE DA CONSTRUCAO CIVIL, INCLUSIVE ENCAR | H | 1 | 19.33 | 3 | 19.9099
GOS SOCIAIS
11945 | ELETROCALHA PERFURADA, SEM VIROLA, MED. (150X50X3000)MM, PRE | UN | 0.33 | 67.7 | 0 | 22.341
-ZINCADA, SEM TAMPA
15.018.0484-A | ELETROCALHA PERFURADA,SEM TAMPA,TIPO "U",150X50MM,TRATAMENTO | M |  | 63.44
SUPERFICIAL PRE-ZINCADO A QUENTE,EXCLUSIVE CONEXOES,ACESSOR
IOS E FIXACAO SUPERIOR.FORNECIMENTO E COLOCACAO
11945 | ELETROCALHA PERFURADA, SEM VIROLA, MED. (150X50X3000)MM, PRE | UN | 0.33 | 67.7 | 0 | 22.341
-ZINCADA, SEM TAMPA
20060 | MAO-DE-OBRA DE ELETRICISTA DA CONSTRUCAO CIVIL, INCLUSIVE EN | H | 1 | 23.16 | 3 | 23.8548
CARGOS SOCIAIS DESONERADOS
20132 | MAO-DE-OBRA DE SERVENTE DA CONSTRUCAO CIVIL, INCLUSIVE ENCAR | H | 1 | 16.75 | 3 | 17.2525
GOS SOCIAIS DESONERADOS
15.018.0485-0 | ELETROCALHA PERFURADA,SEM TAMPA,TIPO "U",200X50MM,TRATAMENTO | M |  | 74.26
SUPERFICIAL PRE-ZINCADO A QUENTE,EXCLUSIVE CONEXOES,ACESSOR
IOS E FIXACAO SUPERIOR.FORNECIMENTO E COLOCACAO
01983 | MAO-DE-OBRA DE ELETRICISTA DE CONSTRUCAOCIVIL, INCLUSIVE ENC | H | 1 | 26.73 | 3 | 27.5319
ARGOS SOCIAIS
01999 | MAO-DE-OBRA DE SERVENTE DA CONSTRUCAO CIVIL, INCLUSIVE ENCAR | H | 1 | 19.33 | 3 | 19.9099
GOS SOCIAIS
11946 | ELETROCALHA PERFURADA, SEM VIROLA, MED. (200X50X3000)MM, PRE | UN | 0.33 | 81.28 | 0 | 26.8224
-ZINCADA, SEM TAMPA
15.018.0485-A | ELETROCALHA PERFURADA,SEM TAMPA,TIPO "U",200X50MM,TRATAMENTO | M |  | 67.92
SUPERFICIAL PRE-ZINCADO A QUENTE,EXCLUSIVE CONEXOES,ACESSOR
IOS E FIXACAO SUPERIOR.FORNECIMENTO E COLOCACAO
11946 | ELETROCALHA PERFURADA, SEM VIROLA, MED. (200X50X3000)MM, PRE | UN | 0.33 | 81.28 | 0 | 26.8224
-ZINCADA, SEM TAMPA
20060 | MAO-DE-OBRA DE ELETRICISTA DA CONSTRUCAO CIVIL, INCLUSIVE EN | H | 1 | 23.16 | 3 | 23.8548
CARGOS SOCIAIS DESONERADOS
20132 | MAO-DE-OBRA DE SERVENTE DA CONSTRUCAO CIVIL, INCLUSIVE ENCAR | H | 1 | 16.75 | 3 | 17.2525
GOS SOCIAIS DESONERADOS
15.018.0486-0 | ELETROCALHA PERFURADA,SEM TAMPA,TIPO "U",300X50MM,TRATAMENTO | M |  | 91.44
SUPERFICIAL PRE-ZINCADO A QUENTE,EXCLUSIVE CONEXOES,ACESSOR
IOS E FIXACAO SUPERIOR.FORNECIMENTO E COLOCACAO
01983 | MAO-DE-OBRA DE ELETRICISTA DE CONSTRUCAOCIVIL, INCLUSIVE ENC | H | 1 | 26.73 | 3 | 27.5319
ARGOS SOCIAIS
01999 | MAO-DE-OBRA DE SERVENTE DA CONSTRUCAO CIVIL, INCLUSIVE ENCAR | H | 1 | 19.33 | 3 | 19.9099
GOS SOCIAIS
11948 | ELETROCALHA PERFURADA, SEM VIROLA, MED. (300X50X3000)MM, PRE | UN | 0.33 | 133.35 | 0 | 44.0055
-ZINCADA, SEM TAMPA
15.018.0486-A | ELETROCALHA PERFURADA,SEM TAMPA,TIPO "U",300X50MM,TRATAMENTO | M |  | 85.11
SUPERFICIAL PRE-ZINCADO A QUENTE,EXCLUSIVE CONEXOES,ACESSOR
IOS E FIXACAO SUPERIOR.FORNECIMENTO E COLOCACAO
11948 | ELETROCALHA PERFURADA, SEM VIROLA, MED. (300X50X3000)MM, PRE | UN | 0.33 | 133.35 | 0 | 44.0055
-ZINCADA, SEM TAMPA
20060 | MAO-DE-OBRA DE ELETRICISTA DA CONSTRUCAO CIVIL, INCLUSIVE EN | H | 1 | 23.16 | 3 | 23.8548
CARGOS SOCIAIS DESONERADOS
20132 | MAO-DE-OBRA DE SERVENTE DA CONSTRUCAO CIVIL, INCLUSIVE ENCAR | H | 1 | 16.75 | 3 | 17.2525
GOS SOCIAIS DESONERADOS
15.018.0487-0 | ELETROCALHA PERFURADA,SEM TAMPA,TIPO "U",400X50MM,TRATAMENTO | M |  | 112.93
SUPERFICIAL PRE-ZINCADO A QUENTE,EXCLUSIVE CONEXOES,ACESSOR
IOS E FIXACAO SUPERIOR.FORNECIMENTO E COLOCACAO
01983 | MAO-DE-OBRA DE ELETRICISTA DE CONSTRUCAOCIVIL, INCLUSIVE ENC | H | 1 | 26.73 | 3 | 27.5319
ARGOS SOCIAIS
01999 | MAO-DE-OBRA DE SERVENTE DA CONSTRUCAO CIVIL, INCLUSIVE ENCAR | H | 1 | 19.33 | 3 | 19.9099
GOS SOCIAIS
11949 | ELETROCALHA PERFURADA, SEM VIROLA, MED. (400X50X3000)MM, PRE | UN | 0.33 | 198.45 | 0 | 65.4885
-ZINCADA, SEM TAMPA
15.018.0487-A | ELETROCALHA PERFURADA,SEM TAMPA,TIPO "U",400X50MM,TRATAMENTO | M |  | 106.59
SUPERFICIAL PRE-ZINCADO A QUENTE,EXCLUSIVE CONEXOES,ACESSOR
IOS E FIXACAO SUPERIOR.FORNECIMENTO E COLOCACAO
11949 | ELETROCALHA PERFURADA, SEM VIROLA, MED. (400X50X3000)MM, PRE | UN | 0.33 | 198.45 | 0 | 65.4885
-ZINCADA, SEM TAMPA
20060 | MAO-DE-OBRA DE ELETRICISTA DA CONSTRUCAO CIVIL, INCLUSIVE EN | H | 1 | 23.16 | 3 | 23.8548
CARGOS SOCIAIS DESONERADOS
20132 | MAO-DE-OBRA DE SERVENTE DA CONSTRUCAO CIVIL, INCLUSIVE ENCAR | H | 1 | 16.75 | 3 | 17.2525
GOS SOCIAIS DESONERADOS
15.018.0488-0 | ELETROCALHA PERFURADA,SEM TAMPA,TIPO "U",100X75MM,TRATAMENTO | M |  | 71.5
SUPERFICIAL PRE-ZINCADO A QUENTE,EXCLUSIVE CONEXOES,ACESSOR
IOS E FIXACAO SUPERIOR.FORNECIMENTO E COLOCACAO
01983 | MAO-DE-OBRA DE ELETRICISTA DE CONSTRUCAOCIVIL, INCLUSIVE ENC | H | 1 | 26.73 | 3 | 27.5319
ARGOS SOCIAIS
01999 | MAO-DE-OBRA DE SERVENTE DA CONSTRUCAO CIVIL, INCLUSIVE ENCAR | H | 1 | 19.33 | 3 | 19.9099
GOS SOCIAIS
07646 | ELETROCALHA PERFURADA S/VIROLA, TIPO "U", DE (100X75X3000)MM | UN | 0.33 | 72.9175 | 0 | 24.0628
15.018.0488-A | ELETROCALHA PERFURADA,SEM TAMPA,TIPO "U",100X75MM,TRATAMENTO | M |  | 65.17
SUPERFICIAL PRE-ZINCADO A QUENTE,EXCLUSIVE CONEXOES,ACESSOR
IOS E FIXACAO SUPERIOR.FORNECIMENTO E COLOCACAO
07646 | ELETROCALHA PERFURADA S/VIROLA, TIPO "U", DE (100X75X3000)MM | UN | 0.33 | 72.9175 | 0 | 24.0628
20060 | MAO-DE-OBRA DE ELETRICISTA DA CONSTRUCAO CIVIL, INCLUSIVE EN | H | 1 | 23.16 | 3 | 23.8548
CARGOS SOCIAIS DESONERADOS
20132 | MAO-DE-OBRA DE SERVENTE DA CONSTRUCAO CIVIL, INCLUSIVE ENCAR | H | 1 | 16.75 | 3 | 17.2525
GOS SOCIAIS DESONERADOS
15.018.0489-0 | ELETROCALHA PERFURADA,SEM TAMPA,TIPO "U",150X75MM,TRATAMENTO | M |  | 74.26
SUPERFICIAL PRE-ZINCADO A QUENTE,EXCLUSIVE CONEXOES,ACESSOR
IOS E FIXACAO SUPERIOR.FORNECIMENTO E COLOCACAO
01983 | MAO-DE-OBRA DE ELETRICISTA DE CONSTRUCAOCIVIL, INCLUSIVE ENC | H | 1 | 26.73 | 3 | 27.5319
ARGOS SOCIAIS
01999 | MAO-DE-OBRA DE SERVENTE DA CONSTRUCAO CIVIL, INCLUSIVE ENCAR | H | 1 | 19.33 | 3 | 19.9099
GOS SOCIAIS
11951 | ELETROCALHA PERFURADA, SEM VIROLA, MED. (150X75X3000)MM, PRE | UN | 0.33 | 81.2884 | 0 | 26.8252
-ZINCADA, SEM TAMPA
15.018.0489-A | ELETROCALHA PERFURADA,SEM TAMPA,TIPO "U",150X75MM,TRATAMENTO | M |  | 67.93
SUPERFICIAL PRE-ZINCADO A QUENTE,EXCLUSIVE CONEXOES,ACESSOR
IOS E FIXACAO SUPERIOR.FORNECIMENTO E COLOCACAO
11951 | ELETROCALHA PERFURADA, SEM VIROLA, MED. (150X75X3000)MM, PRE | UN | 0.33 | 81.2884 | 0 | 26.8252
-ZINCADA, SEM TAMPA
20060 | MAO-DE-OBRA DE ELETRICISTA DA CONSTRUCAO CIVIL, INCLUSIVE EN | H | 1 | 23.16 | 3 | 23.8548
CARGOS SOCIAIS DESONERADOS
20132 | MAO-DE-OBRA DE SERVENTE DA CONSTRUCAO CIVIL, INCLUSIVE ENCAR | H | 1 | 16.75 | 3 | 17.2525
GOS SOCIAIS DESONERADOS
15.018.0490-0 | ELETROCALHA PERFURADA,SEM TAMPA,TIPO "U",200X75MM,TRATAMENTO | M |  | 78.72
SUPERFICIAL PRE-ZINCADO A QUENTE,EXCLUSIVE CONEXOES,ACESSOR
IOS E FIXACAO SUPERIOR.FORNECIMENTO E COLOCACAO
01983 | MAO-DE-OBRA DE ELETRICISTA DE CONSTRUCAOCIVIL, INCLUSIVE ENC | H | 1 | 26.73 | 3 | 27.5319
ARGOS SOCIAIS
01999 | MAO-DE-OBRA DE SERVENTE DA CONSTRUCAO CIVIL, INCLUSIVE ENCAR | H | 1 | 19.33 | 3 | 19.9099
GOS SOCIAIS
11952 | ELETROCALHA PERFURADA, SEM VIROLA, MED. (200X75X3000)MM, PRE | UN | 0.33 | 94.7897 | 0 | 31.2806
-ZINCADA, SEM TAMPA
15.018.0490-A | ELETROCALHA PERFURADA,SEM TAMPA,TIPO "U",200X75MM,TRATAMENTO | M |  | 72.38
SUPERFICIAL PRE-ZINCADO A QUENTE,EXCLUSIVE CONEXOES,ACESSOR
IOS E FIXACAO SUPERIOR.FORNECIMENTO E COLOCACAO
11952 | ELETROCALHA PERFURADA, SEM VIROLA, MED. (200X75X3000)MM, PRE | UN | 0.33 | 94.7897 | 0 | 31.2806
-ZINCADA, SEM TAMPA
20060 | MAO-DE-OBRA DE ELETRICISTA DA CONSTRUCAO CIVIL, INCLUSIVE EN | H | 1 | 23.16 | 3 | 23.8548
CARGOS SOCIAIS DESONERADOS
20132 | MAO-DE-OBRA DE SERVENTE DA CONSTRUCAO CIVIL, INCLUSIVE ENCAR | H | 1 | 16.75 | 3 | 17.2525
GOS SOCIAIS DESONERADOS
15.018.0491-0 | ELETROCALHA PERFURADA,SEM TAMPA,TIPO "U",300X75MM,TRATAMENTO | M |  | 96.94
SUPERFICIAL PRE-ZINCADO A QUENTE,EXCLUSIVE CONEXOES,ACESSOR
IOS E FIXACAO SUPERIOR.FORNECIMENTO E COLOCACAO
01983 | MAO-DE-OBRA DE ELETRICISTA DE CONSTRUCAOCIVIL, INCLUSIVE ENC | H | 1 | 26.73 | 3 | 27.5319
ARGOS SOCIAIS
01999 | MAO-DE-OBRA DE SERVENTE DA CONSTRUCAO CIVIL, INCLUSIVE ENCAR | H | 1 | 19.33 | 3 | 19.9099
GOS SOCIAIS
11954 | ELETROCALHA PERFURADA, SEM VIROLA, MED. (300X75X3000)MM, PRE | UN | 0.33 | 150.0154 | 0 | 49.5051
-ZINCADA, SEM TAMPA
15.018.0491-A | ELETROCALHA PERFURADA,SEM TAMPA,TIPO "U",300X75MM,TRATAMENTO | M |  | 90.61
SUPERFICIAL PRE-ZINCADO A QUENTE,EXCLUSIVE CONEXOES,ACESSOR
IOS E FIXACAO SUPERIOR.FORNECIMENTO E COLOCACAO
11954 | ELETROCALHA PERFURADA, SEM VIROLA, MED. (300X75X3000)MM, PRE | UN | 0.33 | 150.0154 | 0 | 49.5051
-ZINCADA, SEM TAMPA
20060 | MAO-DE-OBRA DE ELETRICISTA DA CONSTRUCAO CIVIL, INCLUSIVE EN | H | 1 | 23.16 | 3 | 23.8548
CARGOS SOCIAIS DESONERADOS
20132 | MAO-DE-OBRA DE SERVENTE DA CONSTRUCAO CIVIL, INCLUSIVE ENCAR | H | 1 | 16.75 | 3 | 17.2525
GOS SOCIAIS DESONERADOS
15.018.0492-0 | ELETROCALHA PERFURADA,SEM TAMPA,TIPO "U",400X75MM,TRATAMENTO | M |  | 119.48
SUPERFICIAL PRE-ZINCADO A QUENTE,EXCLUSIVE CONEXOES,ACESSOR
IOS E FIXACAO SUPERIOR.FORNECIMENTO E COLOCACAO
01983 | MAO-DE-OBRA DE ELETRICISTA DE CONSTRUCAOCIVIL, INCLUSIVE ENC | H | 1 | 26.73 | 3 | 27.5319
ARGOS SOCIAIS
01999 | MAO-DE-OBRA DE SERVENTE DA CONSTRUCAO CIVIL, INCLUSIVE ENCAR | H | 1 | 19.33 | 3 | 19.9099
GOS SOCIAIS
11955 | ELETROCALHA PERFURADA, SEM VIROLA, MED. (400X75X3000)MM, PRE | UN | 0.33 | 218.3224 | 0 | 72.0464
-ZINCADA, SEM TAMPA
15.018.0492-A | ELETROCALHA PERFURADA,SEM TAMPA,TIPO "U",400X75MM,TRATAMENTO | M |  | 113.15
SUPERFICIAL PRE-ZINCADO A QUENTE,EXCLUSIVE CONEXOES,ACESSOR
IOS E FIXACAO SUPERIOR.FORNECIMENTO E COLOCACAO
11955 | ELETROCALHA PERFURADA, SEM VIROLA, MED. (400X75X3000)MM, PRE | UN | 0.33 | 218.3224 | 0 | 72.0464
-ZINCADA, SEM TAMPA
20060 | MAO-DE-OBRA DE ELETRICISTA DA CONSTRUCAO CIVIL, INCLUSIVE EN | H | 1 | 23.16 | 3 | 23.8548
CARGOS SOCIAIS DESONERADOS
20132 | MAO-DE-OBRA DE SERVENTE DA CONSTRUCAO CIVIL, INCLUSIVE ENCAR | H | 1 | 16.75 | 3 | 17.2525
GOS SOCIAIS DESONERADOS
15.018.0493-0 | ELETROCALHA PERFURADA,SEM TAMPA,TIPO "U",100X100MM,TRATAMENT | M |  | 79.56
O SUPERFICIAL PRE-ZINCADO A QUENTE,EXCLUSIVE CONEXOES,ACESSO
RIOS E FIXACAO SUPERIOR.FORNECIMENTO E COLOCACAO
01983 | MAO-DE-OBRA DE ELETRICISTA DE CONSTRUCAOCIVIL, INCLUSIVE ENC | H | 1 | 26.73 | 3 | 27.5319
ARGOS SOCIAIS
01999 | MAO-DE-OBRA DE SERVENTE DA CONSTRUCAO CIVIL, INCLUSIVE ENCAR | H | 1 | 19.33 | 3 | 19.9099
GOS SOCIAIS
07648 | ELETROCALHA PERFURADA SEM VIROLA, TIPO "U", DE (100X100X3000 | UN | 0.33 | 97.34 | 0 | 32.1222
)MM
15.018.0493-A | ELETROCALHA PERFURADA,SEM TAMPA,TIPO "U",100X100MM,TRATAMENT | M |  | 73.22
O SUPERFICIAL PRE-ZINCADO A QUENTE,EXCLUSIVE CONEXOES,ACESSO
RIOS E FIXACAO SUPERIOR.FORNECIMENTO E COLOCACAO
07648 | ELETROCALHA PERFURADA SEM VIROLA, TIPO "U", DE (100X100X3000 | UN | 0.33 | 97.34 | 0 | 32.1222
)MM
20060 | MAO-DE-OBRA DE ELETRICISTA DA CONSTRUCAO CIVIL, INCLUSIVE EN | H | 1 | 23.16 | 3 | 23.8548
CARGOS SOCIAIS DESONERADOS
20132 | MAO-DE-OBRA DE SERVENTE DA CONSTRUCAO CIVIL, INCLUSIVE ENCAR | H | 1 | 16.75 | 3 | 17.2525
GOS SOCIAIS DESONERADOS
15.018.0494-0 | ELETROCALHA PERFURADA,SEM TAMPA,TIPO "U",150X100MM,TRATAMENT | M |  | 78.71
O SUPERFICIAL PRE-ZINCADO A QUENTE,EXCLUSIVE CONEXOES,ACESSO
RIOS E FIXACAO SUPERIOR.FORNECIMENTO E COLOCACAO
01983 | MAO-DE-OBRA DE ELETRICISTA DE CONSTRUCAOCIVIL, INCLUSIVE ENC | H | 1 | 26.73 | 3 | 27.5319
ARGOS SOCIAIS
01999 | MAO-DE-OBRA DE SERVENTE DA CONSTRUCAO CIVIL, INCLUSIVE ENCAR | H | 1 | 19.33 | 3 | 19.9099
GOS SOCIAIS
11957 | ELETROCALHA PERFURADA, SEM VIROLA, MED. (150X100X3000)MM, PR | UN | 0.33 | 94.78 | 0 | 31.2774
E-ZINCADA, SEM TAMPA
15.018.0494-A | ELETROCALHA PERFURADA,SEM TAMPA,TIPO "U",150X100MM,TRATAMENT | M |  | 72.38
O SUPERFICIAL PRE-ZINCADO A QUENTE,EXCLUSIVE CONEXOES,ACESSO
RIOS E FIXACAO SUPERIOR.FORNECIMENTO E COLOCACAO
11957 | ELETROCALHA PERFURADA, SEM VIROLA, MED. (150X100X3000)MM, PR | UN | 0.33 | 94.78 | 0 | 31.2774
E-ZINCADA, SEM TAMPA
20060 | MAO-DE-OBRA DE ELETRICISTA DA CONSTRUCAO CIVIL, INCLUSIVE EN | H | 1 | 23.16 | 3 | 23.8548
CARGOS SOCIAIS DESONERADOS
20132 | MAO-DE-OBRA DE SERVENTE DA CONSTRUCAO CIVIL, INCLUSIVE ENCAR | H | 1 | 16.75 | 3 | 17.2525
GOS SOCIAIS DESONERADOS
15.018.0495-0 | ELETROCALHA PERFURADA,SEM TAMPA,TIPO "U",200X100MM,TRATAMENT | M |  | 89.42
O SUPERFICIAL PRE-ZINCADO A QUENTE,EXCLUSIVE CONEXOES,ACESSO
RIOS E FIXACAO SUPERIOR.FORNECIMENTO E COLOCACAO
01983 | MAO-DE-OBRA DE ELETRICISTA DE CONSTRUCAOCIVIL, INCLUSIVE ENC | H | 1 | 26.73 | 3 | 27.5319
ARGOS SOCIAIS
01999 | MAO-DE-OBRA DE SERVENTE DA CONSTRUCAO CIVIL, INCLUSIVE ENCAR | H | 1 | 19.33 | 3 | 19.9099
GOS SOCIAIS
07650 | ELETROCALHA PERFURADA SEM VIROLA, TIPO "U", DE (200X100X3000 | UN | 0.33 | 127.21 | 0 | 41.9793
)MM
15.018.0495-A | ELETROCALHA PERFURADA,SEM TAMPA,TIPO "U",200X100MM,TRATAMENT | M |  | 83.08
O SUPERFICIAL PRE-ZINCADO A QUENTE,EXCLUSIVE CONEXOES,ACESSO
RIOS E FIXACAO SUPERIOR.FORNECIMENTO E COLOCACAO
07650 | ELETROCALHA PERFURADA SEM VIROLA, TIPO "U", DE (200X100X3000 | UN | 0.33 | 127.21 | 0 | 41.9793
)MM
20060 | MAO-DE-OBRA DE ELETRICISTA DA CONSTRUCAO CIVIL, INCLUSIVE EN | H | 1 | 23.16 | 3 | 23.8548
CARGOS SOCIAIS DESONERADOS
20132 | MAO-DE-OBRA DE SERVENTE DA CONSTRUCAO CIVIL, INCLUSIVE ENCAR | H | 1 | 16.75 | 3 | 17.2525
GOS SOCIAIS DESONERADOS
15.018.0496-0 | ELETROCALHA PERFURADA,SEM TAMPA,TIPO "U",300X100MM,TRATAMENT | M |  | 112
O SUPERFICIAL PRE-ZINCADO A QUENTE,EXCLUSIVE CONEXOES,ACESSO
RIOS E FIXACAO SUPERIOR.FORNECIMENTO E COLOCACAO
01983 | MAO-DE-OBRA DE ELETRICISTA DE CONSTRUCAOCIVIL, INCLUSIVE ENC | H | 1 | 26.73 | 3 | 27.5319
ARGOS SOCIAIS
01999 | MAO-DE-OBRA DE SERVENTE DA CONSTRUCAO CIVIL, INCLUSIVE ENCAR | H | 1 | 19.33 | 3 | 19.9099
GOS SOCIAIS
07652 | ELETROCALHA PERFURADA SEM VIROLA, TIPO "U", DE (300X100X3000 | UN | 0.33 | 195.65 | 0 | 64.5645
)MM
15.018.0496-A | ELETROCALHA PERFURADA,SEM TAMPA,TIPO "U",300X100MM,TRATAMENT | M |  | 105.67
O SUPERFICIAL PRE-ZINCADO A QUENTE,EXCLUSIVE CONEXOES,ACESSO
RIOS E FIXACAO SUPERIOR.FORNECIMENTO E COLOCACAO
07652 | ELETROCALHA PERFURADA SEM VIROLA, TIPO "U", DE (300X100X3000 | UN | 0.33 | 195.65 | 0 | 64.5645
)MM
20060 | MAO-DE-OBRA DE ELETRICISTA DA CONSTRUCAO CIVIL, INCLUSIVE EN | H | 1 | 23.16 | 3 | 23.8548
CARGOS SOCIAIS DESONERADOS
20132 | MAO-DE-OBRA DE SERVENTE DA CONSTRUCAO CIVIL, INCLUSIVE ENCAR | H | 1 | 16.75 | 3 | 17.2525
GOS SOCIAIS DESONERADOS
15.018.0497-0 | ELETROCALHA PERFURADA,SEM TAMPA,TIPO "U",400X100MM,TRATAMENT | M |  | 126.02
O SUPERFICIAL PRE-ZINCADO A QUENTE,EXCLUSIVE CONEXOES,ACESSO
RIOS E FIXACAO SUPERIOR.FORNECIMENTO E COLOCACAO
01983 | MAO-DE-OBRA DE ELETRICISTA DE CONSTRUCAOCIVIL, INCLUSIVE ENC | H | 1 | 26.73 | 3 | 27.5319
ARGOS SOCIAIS
01999 | MAO-DE-OBRA DE SERVENTE DA CONSTRUCAO CIVIL, INCLUSIVE ENCAR | H | 1 | 19.33 | 3 | 19.9099
GOS SOCIAIS
11961 | ELETROCALHA PERFURADA, SEM VIROLA, MED. (400X100X3000)MM, PR | UN | 0.33 | 238.13 | 0 | 78.5829
E-ZINCADA, SEM TAMPA
15.018.0497-A | ELETROCALHA PERFURADA,SEM TAMPA,TIPO "U",400X100MM,TRATAMENT | M |  | 119.69
O SUPERFICIAL PRE-ZINCADO A QUENTE,EXCLUSIVE CONEXOES,ACESSO
RIOS E FIXACAO SUPERIOR.FORNECIMENTO E COLOCACAO
11961 | ELETROCALHA PERFURADA, SEM VIROLA, MED. (400X100X3000)MM, PR | UN | 0.33 | 238.13 | 0 | 78.5829
E-ZINCADA, SEM TAMPA
20060 | MAO-DE-OBRA DE ELETRICISTA DA CONSTRUCAO CIVIL, INCLUSIVE EN | H | 1 | 23.16 | 3 | 23.8548
CARGOS SOCIAIS DESONERADOS
20132 | MAO-DE-OBRA DE SERVENTE DA CONSTRUCAO CIVIL, INCLUSIVE ENCAR | H | 1 | 16.75 | 3 | 17.2525
GOS SOCIAIS DESONERADOS
15.018.0498-0 | ELETROCALHA PERFURADA,COM TAMPA,TIPO "U",50X50MM,TRATAMENTO | M |  | 82.24
SUPERFICIAL PRE-ZINCADO A QUENTE,INCLUSIVE CONEXOES,ACESSORI
OS E FIXACAO SUPERIOR.FORNECIMENTO E COLOCACAO
01983 | MAO-DE-OBRA DE ELETRICISTA DE CONSTRUCAOCIVIL, INCLUSIVE ENC | H | 1 | 26.73 | 3 | 27.5319
ARGOS SOCIAIS
01999 | MAO-DE-OBRA DE SERVENTE DA CONSTRUCAO CIVIL, INCLUSIVE ENCAR | H | 1 | 19.33 | 3 | 19.9099
GOS SOCIAIS
05565 | PINO COM ROSCA, EM CAIXAS COM 100 PECAS, NO DIAMETRO DE 1/4" | UN | 0.0133 | 42.91 | 20 | 0.6848
, DE (30X20)MM
05568 | PORCA ALTA, DE 1/4" | UN | 2.66 | 0.08 | 20 | 0.2554
07637 | TIRANTE ROSQUEADO, DE 1/4"X3000MM | UN | 0.666 | 11.12 | 20 | 8.8871
07639 | PROLONGADOR PARA TIRANTE ROSQUEADO, DE 1/4" | UN | 1.33 | 2.06 | 20 | 3.2878
07641 | ARRUELA LISA DE DIAMETRO INTERNO, DE 1/4" | UN | 2.66 | 0.0922 | 20 | 0.2943
13845 | ELETROCALHA PERFURADA, SEM VIROLA, MED.(50X50X3000)MM, PRE-Z | UN | 0.33 | 34.09 | 20 | 13.4996
INCADA, SEM TAMPA
13873 | SUPORTE SUSPENSAO OMEGA P/ELETROCALHA PERFURADA OU LISA 50X5 | UN | 0.666 | 2.38 | 20 | 1.9021
0MM (LARGURA X ABA)
13884 | TAMPA DE ENCAIXE PARA ELETROCALHA PERFURADA OU LISA, 50X3000 | UN | 0.33 | 15.13 | 20 | 5.9915
MM
15.018.0498-A | ELETROCALHA PERFURADA,COM TAMPA,TIPO "U",50X50MM,TRATAMENTO | M |  | 75.9
SUPERFICIAL PRE-ZINCADO A QUENTE,INCLUSIVE CONEXOES,ACESSORI
OS E FIXACAO SUPERIOR.FORNECIMENTO E COLOCACAO
05565 | PINO COM ROSCA, EM CAIXAS COM 100 PECAS, NO DIAMETRO DE 1/4" | UN | 0.0133 | 42.91 | 20 | 0.6848
, DE (30X20)MM
05568 | PORCA ALTA, DE 1/4" | UN | 2.66 | 0.08 | 20 | 0.2554
07637 | TIRANTE ROSQUEADO, DE 1/4"X3000MM | UN | 0.666 | 11.12 | 20 | 8.8871
07639 | PROLONGADOR PARA TIRANTE ROSQUEADO, DE 1/4" | UN | 1.33 | 2.06 | 20 | 3.2878
07641 | ARRUELA LISA DE DIAMETRO INTERNO, DE 1/4" | UN | 2.66 | 0.0922 | 20 | 0.2943
13845 | ELETROCALHA PERFURADA, SEM VIROLA, MED.(50X50X3000)MM, PRE-Z | UN | 0.33 | 34.09 | 20 | 13.4996
INCADA, SEM TAMPA
13873 | SUPORTE SUSPENSAO OMEGA P/ELETROCALHA PERFURADA OU LISA 50X5 | UN | 0.666 | 2.38 | 20 | 1.9021
0MM (LARGURA X ABA)
13884 | TAMPA DE ENCAIXE PARA ELETROCALHA PERFURADA OU LISA, 50X3000 | UN | 0.33 | 15.13 | 20 | 5.9915
MM
20060 | MAO-DE-OBRA DE ELETRICISTA DA CONSTRUCAO CIVIL, INCLUSIVE EN | H | 1 | 23.16 | 3 | 23.8548
CARGOS SOCIAIS DESONERADOS
20132 | MAO-DE-OBRA DE SERVENTE DA CONSTRUCAO CIVIL, INCLUSIVE ENCAR | H | 1 | 16.75 | 3 | 17.2525
GOS SOCIAIS DESONERADOS
15.018.0499-0 | ELETROCALHA PERFURADA,COM TAMPA,TIPO "U",100X50MM,TRATAMENTO | M |  | 89.85
SUPERFICIAL PRE-ZINCADO A QUENTE,INCLUSIVE CONEXOES,ACESSOR
IOS E FIXACAO SUPERIOR.FORNECIMENTO E COLOCACAO
01983 | MAO-DE-OBRA DE ELETRICISTA DE CONSTRUCAOCIVIL, INCLUSIVE ENC | H | 1 | 26.73 | 3 | 27.5319
ARGOS SOCIAIS
01999 | MAO-DE-OBRA DE SERVENTE DA CONSTRUCAO CIVIL, INCLUSIVE ENCAR | H | 1 | 19.33 | 3 | 19.9099
GOS SOCIAIS
05565 | PINO COM ROSCA, EM CAIXAS COM 100 PECAS, NO DIAMETRO DE 1/4" | UN | 0.0133 | 42.91 | 20 | 0.6848
, DE (30X20)MM
05568 | PORCA ALTA, DE 1/4" | UN | 2.66 | 0.08 | 20 | 0.2554
07637 | TIRANTE ROSQUEADO, DE 1/4"X3000MM | UN | 0.666 | 11.12 | 20 | 8.8871
07639 | PROLONGADOR PARA TIRANTE ROSQUEADO, DE 1/4" | UN | 1.33 | 2.06 | 20 | 3.2878
07641 | ARRUELA LISA DE DIAMETRO INTERNO, DE 1/4" | UN | 2.66 | 0.0922 | 20 | 0.2943
11944 | ELETROCALHA PERFURADA, SEM VIROLA, MED. (100X50X3000)MM, PRE | UN | 0.33 | 42.3 | 20 | 16.7508
-ZINCADA, SEM TAMPA
13874 | SUPORTE SUSPENSAO OMEGA P/ELETROCALHA PERFURADA OU LISA 100X | UN | 0.666 | 2.84 | 20 | 2.2697
50MM (LARGURA X ABA)
13885 | TAMPA DE ENCAIXE PARA ELETROCALHA PERFURADA OU LISA, 100X300 | UN | 0.33 | 25.22 | 20 | 9.9871
0MM
15.018.0499-A | ELETROCALHA PERFURADA,COM TAMPA,TIPO "U",100X50MM,TRATAMENTO | M |  | 83.52
SUPERFICIAL PRE-ZINCADO A QUENTE,INCLUSIVE CONEXOES,ACESSOR
IOS E FIXACAO SUPERIOR.FORNECIMENTO E COLOCACAO
05565 | PINO COM ROSCA, EM CAIXAS COM 100 PECAS, NO DIAMETRO DE 1/4" | UN | 0.0133 | 42.91 | 20 | 0.6848
, DE (30X20)MM
05568 | PORCA ALTA, DE 1/4" | UN | 2.66 | 0.08 | 20 | 0.2554
07637 | TIRANTE ROSQUEADO, DE 1/4"X3000MM | UN | 0.666 | 11.12 | 20 | 8.8871
07639 | PROLONGADOR PARA TIRANTE ROSQUEADO, DE 1/4" | UN | 1.33 | 2.06 | 20 | 3.2878
07641 | ARRUELA LISA DE DIAMETRO INTERNO, DE 1/4" | UN | 2.66 | 0.0922 | 20 | 0.2943
11944 | ELETROCALHA PERFURADA, SEM VIROLA, MED. (100X50X3000)MM, PRE | UN | 0.33 | 42.3 | 20 | 16.7508
-ZINCADA, SEM TAMPA
13874 | SUPORTE SUSPENSAO OMEGA P/ELETROCALHA PERFURADA OU LISA 100X | UN | 0.666 | 2.84 | 20 | 2.2697
50MM (LARGURA X ABA)
13885 | TAMPA DE ENCAIXE PARA ELETROCALHA PERFURADA OU LISA, 100X300 | UN | 0.33 | 25.22 | 20 | 9.9871
0MM
20060 | MAO-DE-OBRA DE ELETRICISTA DA CONSTRUCAO CIVIL, INCLUSIVE EN | H | 1 | 23.16 | 3 | 23.8548
CARGOS SOCIAIS DESONERADOS
20132 | MAO-DE-OBRA DE SERVENTE DA CONSTRUCAO CIVIL, INCLUSIVE ENCAR | H | 1 | 16.75 | 3 | 17.2525
GOS SOCIAIS DESONERADOS
15.018.0500-0 | ELETROCALHA PERFURADA,COM TAMPA,TIPO "U",150X50MM,TRATAMENTO | M |  | 104.24
SUPERFICIAL PRE-ZINCADO A QUENTE,INCLUSIVE CONEXOES,ACESSO
RIOS E FIXACAO SUPERIOR.FORNECIMENTO E COLOCACAO
01983 | MAO-DE-OBRA DE ELETRICISTA DE CONSTRUCAOCIVIL, INCLUSIVE ENC | H | 1 | 26.73 | 3 | 27.5319
ARGOS SOCIAIS
01999 | MAO-DE-OBRA DE SERVENTE DA CONSTRUCAO CIVIL, INCLUSIVE ENCAR | H | 1 | 19.33 | 3 | 19.9099
GOS SOCIAIS
05565 | PINO COM ROSCA, EM CAIXAS COM 100 PECAS, NO DIAMETRO DE 1/4" | UN | 0.0133 | 42.91 | 20 | 0.6848
, DE (30X20)MM
05568 | PORCA ALTA, DE 1/4" | UN | 2.66 | 0.08 | 20 | 0.2554
07637 | TIRANTE ROSQUEADO, DE 1/4"X3000MM | UN | 0.666 | 11.12 | 20 | 8.8871
07639 | PROLONGADOR PARA TIRANTE ROSQUEADO, DE 1/4" | UN | 1.33 | 2.06 | 20 | 3.2878
07641 | ARRUELA LISA DE DIAMETRO INTERNO, DE 1/4" | UN | 2.66 | 0.0922 | 20 | 0.2943
11945 | ELETROCALHA PERFURADA, SEM VIROLA, MED. (150X50X3000)MM, PRE | UN | 0.33 | 67.7 | 20 | 26.8092
-ZINCADA, SEM TAMPA
13875 | SUPORTE SUSPENSAO OMEGA P/ELETROCALHA PERFURADA OU LISA 150X | UN | 0.666 | 3.27 | 20 | 2.6134
50MM (LARGURA X ABA)
13886 | TAMPA DE ENCAIXE PARA ELETROCALHA PERFURADA OU LISA, 150X300 | UN | 0.33 | 35.27 | 20 | 13.9669
0MM
15.018.0500-A | ELETROCALHA PERFURADA,COM TAMPA,TIPO "U",150X50MM,TRATAMENTO | M |  | 97.9
SUPERFICIAL PRE-ZINCADO A QUENTE,INCLUSIVE CONEXOES,ACESSO
RIOS E FIXACAO SUPERIOR.FORNECIMENTO E COLOCACAO
05565 | PINO COM ROSCA, EM CAIXAS COM 100 PECAS, NO DIAMETRO DE 1/4" | UN | 0.0133 | 42.91 | 20 | 0.6848
, DE (30X20)MM
05568 | PORCA ALTA, DE 1/4" | UN | 2.66 | 0.08 | 20 | 0.2554
07637 | TIRANTE ROSQUEADO, DE 1/4"X3000MM | UN | 0.666 | 11.12 | 20 | 8.8871
07639 | PROLONGADOR PARA TIRANTE ROSQUEADO, DE 1/4" | UN | 1.33 | 2.06 | 20 | 3.2878
07641 | ARRUELA LISA DE DIAMETRO INTERNO, DE 1/4" | UN | 2.66 | 0.0922 | 20 | 0.2943
11945 | ELETROCALHA PERFURADA, SEM VIROLA, MED. (150X50X3000)MM, PRE | UN | 0.33 | 67.7 | 20 | 26.8092
-ZINCADA, SEM TAMPA
13875 | SUPORTE SUSPENSAO OMEGA P/ELETROCALHA PERFURADA OU LISA 150X | UN | 0.666 | 3.27 | 20 | 2.6134
50MM (LARGURA X ABA)
13886 | TAMPA DE ENCAIXE PARA ELETROCALHA PERFURADA OU LISA, 150X300 | UN | 0.33 | 35.27 | 20 | 13.9669
0MM
20060 | MAO-DE-OBRA DE ELETRICISTA DA CONSTRUCAO CIVIL, INCLUSIVE EN | H | 1 | 23.16 | 3 | 23.8548
CARGOS SOCIAIS DESONERADOS
20132 | MAO-DE-OBRA DE SERVENTE DA CONSTRUCAO CIVIL, INCLUSIVE ENCAR | H | 1 | 16.75 | 3 | 17.2525
GOS SOCIAIS DESONERADOS
15.018.0501-0 | ELETROCALHA PERFURADA,COM TAMPA,TIPO "U",200X50MM,TRATAMENTO | M |  | 114.1
SUPERFICIAL PRE-ZINCADO A QUENTE,INCLUSIVE CONEXOES,ACESSOR
IOS E FIXACAO SUPERIOR.FORNECIMENTO E COLOCACAO
01983 | MAO-DE-OBRA DE ELETRICISTA DE CONSTRUCAOCIVIL, INCLUSIVE ENC | H | 1 | 26.73 | 3 | 27.5319
ARGOS SOCIAIS
01999 | MAO-DE-OBRA DE SERVENTE DA CONSTRUCAO CIVIL, INCLUSIVE ENCAR | H | 1 | 19.33 | 3 | 19.9099
GOS SOCIAIS
05565 | PINO COM ROSCA, EM CAIXAS COM 100 PECAS, NO DIAMETRO DE 1/4" | UN | 0.0133 | 42.91 | 20 | 0.6848
, DE (30X20)MM
05568 | PORCA ALTA, DE 1/4" | UN | 2.66 | 0.08 | 20 | 0.2554
07637 | TIRANTE ROSQUEADO, DE 1/4"X3000MM | UN | 0.666 | 11.12 | 20 | 8.8871
07639 | PROLONGADOR PARA TIRANTE ROSQUEADO, DE 1/4" | UN | 1.33 | 2.06 | 20 | 3.2878
07641 | ARRUELA LISA DE DIAMETRO INTERNO, DE 1/4" | UN | 2.66 | 0.0922 | 20 | 0.2943
11946 | ELETROCALHA PERFURADA, SEM VIROLA, MED. (200X50X3000)MM, PRE | UN | 0.33 | 81.28 | 20 | 32.1869
-ZINCADA, SEM TAMPA
13876 | SUPORTE SUSPENSAO OMEGA P/ELETROCALHA PERFURADA OU LISA 200X | UN | 0.666 | 3.89 | 20 | 3.1089
50MM (LARGURA X ABA)
13887 | TAMPA DE ENCAIXE PARA ELETROCALHA PERFURADA OU LISA, 200X300 | UN | 0.33 | 45.34 | 20 | 17.9546
0MM
15.018.0501-A | ELETROCALHA PERFURADA,COM TAMPA,TIPO "U",200X50MM,TRATAMENTO | M |  | 107.76
SUPERFICIAL PRE-ZINCADO A QUENTE,INCLUSIVE CONEXOES,ACESSOR
IOS E FIXACAO SUPERIOR.FORNECIMENTO E COLOCACAO
05565 | PINO COM ROSCA, EM CAIXAS COM 100 PECAS, NO DIAMETRO DE 1/4" | UN | 0.0133 | 42.91 | 20 | 0.6848
, DE (30X20)MM
05568 | PORCA ALTA, DE 1/4" | UN | 2.66 | 0.08 | 20 | 0.2554
07637 | TIRANTE ROSQUEADO, DE 1/4"X3000MM | UN | 0.666 | 11.12 | 20 | 8.8871
07639 | PROLONGADOR PARA TIRANTE ROSQUEADO, DE 1/4" | UN | 1.33 | 2.06 | 20 | 3.2878
07641 | ARRUELA LISA DE DIAMETRO INTERNO, DE 1/4" | UN | 2.66 | 0.0922 | 20 | 0.2943
11946 | ELETROCALHA PERFURADA, SEM VIROLA, MED. (200X50X3000)MM, PRE | UN | 0.33 | 81.28 | 20 | 32.1869
-ZINCADA, SEM TAMPA
13876 | SUPORTE SUSPENSAO OMEGA P/ELETROCALHA PERFURADA OU LISA 200X | UN | 0.666 | 3.89 | 20 | 3.1089
50MM (LARGURA X ABA)
13887 | TAMPA DE ENCAIXE PARA ELETROCALHA PERFURADA OU LISA, 200X300 | UN | 0.33 | 45.34 | 20 | 17.9546
0MM
20060 | MAO-DE-OBRA DE ELETRICISTA DA CONSTRUCAO CIVIL, INCLUSIVE EN | H | 1 | 23.16 | 3 | 23.8548
CARGOS SOCIAIS DESONERADOS
20132 | MAO-DE-OBRA DE SERVENTE DA CONSTRUCAO CIVIL, INCLUSIVE ENCAR | H | 1 | 16.75 | 3 | 17.2525
GOS SOCIAIS DESONERADOS
15.018.0502-0 | ELETROCALHA PERFURADA,COM TAMPA,TIPO "U",300X50MM,TRATAMENTO | M |  | 147.38
SUPERFICIAL PRE-ZINCADO A QUENTE,INCLUSIVE CONEXOES,ACESSOR
IOS E FIXACAO SUPERIOR.FORNECIMENTO E COLOCACAO
01983 | MAO-DE-OBRA DE ELETRICISTA DE CONSTRUCAOCIVIL, INCLUSIVE ENC | H | 1 | 26.73 | 3 | 27.5319
ARGOS SOCIAIS
01999 | MAO-DE-OBRA DE SERVENTE DA CONSTRUCAO CIVIL, INCLUSIVE ENCAR | H | 1 | 19.33 | 3 | 19.9099
GOS SOCIAIS
05565 | PINO COM ROSCA, EM CAIXAS COM 100 PECAS, NO DIAMETRO DE 1/4" | UN | 0.0133 | 42.91 | 20 | 0.6848
, DE (30X20)MM
05568 | PORCA ALTA, DE 1/4" | UN | 2.66 | 0.08 | 20 | 0.2554
07637 | TIRANTE ROSQUEADO, DE 1/4"X3000MM | UN | 0.666 | 11.12 | 20 | 8.8871
07639 | PROLONGADOR PARA TIRANTE ROSQUEADO, DE 1/4" | UN | 1.33 | 2.06 | 20 | 3.2878
07641 | ARRUELA LISA DE DIAMETRO INTERNO, DE 1/4" | UN | 2.66 | 0.0922 | 20 | 0.2943
11948 | ELETROCALHA PERFURADA, SEM VIROLA, MED. (300X50X3000)MM, PRE | UN | 0.33 | 133.35 | 20 | 52.8066
-ZINCADA, SEM TAMPA
13877 | SUPORTE SUSPENSAO OMEGA P/ELETROCALHA PERFURADA OU LISA 300X | UN | 0.666 | 4.79 | 20 | 3.8282
50MM (LARGURA X ABA)
13888 | TAMPA DE ENCAIXE PARA ELETROCALHA PERFURADA OU LISA, 300X300 | UN | 0.33 | 75.5 | 20 | 29.898
0MM
15.018.0502-A | ELETROCALHA PERFURADA,COM TAMPA,TIPO "U",300X50MM,TRATAMENTO | M |  | 141.04
SUPERFICIAL PRE-ZINCADO A QUENTE,INCLUSIVE CONEXOES,ACESSOR
IOS E FIXACAO SUPERIOR.FORNECIMENTO E COLOCACAO
05565 | PINO COM ROSCA, EM CAIXAS COM 100 PECAS, NO DIAMETRO DE 1/4" | UN | 0.0133 | 42.91 | 20 | 0.6848
, DE (30X20)MM
05568 | PORCA ALTA, DE 1/4" | UN | 2.66 | 0.08 | 20 | 0.2554
07637 | TIRANTE ROSQUEADO, DE 1/4"X3000MM | UN | 0.666 | 11.12 | 20 | 8.8871
07639 | PROLONGADOR PARA TIRANTE ROSQUEADO, DE 1/4" | UN | 1.33 | 2.06 | 20 | 3.2878
07641 | ARRUELA LISA DE DIAMETRO INTERNO, DE 1/4" | UN | 2.66 | 0.0922 | 20 | 0.2943
11948 | ELETROCALHA PERFURADA, SEM VIROLA, MED. (300X50X3000)MM, PRE | UN | 0.33 | 133.35 | 20 | 52.8066
-ZINCADA, SEM TAMPA
13877 | SUPORTE SUSPENSAO OMEGA P/ELETROCALHA PERFURADA OU LISA 300X | UN | 0.666 | 4.79 | 20 | 3.8282
50MM (LARGURA X ABA)
13888 | TAMPA DE ENCAIXE PARA ELETROCALHA PERFURADA OU LISA, 300X300 | UN | 0.33 | 75.5 | 20 | 29.898
0MM
20060 | MAO-DE-OBRA DE ELETRICISTA DA CONSTRUCAO CIVIL, INCLUSIVE EN | H | 1 | 23.16 | 3 | 23.8548
CARGOS SOCIAIS DESONERADOS
20132 | MAO-DE-OBRA DE SERVENTE DA CONSTRUCAO CIVIL, INCLUSIVE ENCAR | H | 1 | 16.75 | 3 | 17.2525
GOS SOCIAIS DESONERADOS
15.018.0503-0 | ELETROCALHA PERFURADA,COM TAMPA,TIPO "U",400X50MM,TRATAMENTO | M |  | 187.37
SUPERFICIAL PRE-ZINCADO A QUENTE,INCLUSIVE CONEXOES,ACESSOR
IOS E FIXACAO SUPERIOR.FORNECIMENTO E COLOCACAO
01983 | MAO-DE-OBRA DE ELETRICISTA DE CONSTRUCAOCIVIL, INCLUSIVE ENC | H | 1 | 26.73 | 3 | 27.5319
ARGOS SOCIAIS
01999 | MAO-DE-OBRA DE SERVENTE DA CONSTRUCAO CIVIL, INCLUSIVE ENCAR | H | 1 | 19.33 | 3 | 19.9099
GOS SOCIAIS
05565 | PINO COM ROSCA, EM CAIXAS COM 100 PECAS, NO DIAMETRO DE 1/4" | UN | 0.0133 | 42.91 | 20 | 0.6848
, DE (30X20)MM
05568 | PORCA ALTA, DE 1/4" | UN | 2.66 | 0.08 | 20 | 0.2554
07637 | TIRANTE ROSQUEADO, DE 1/4"X3000MM | UN | 0.666 | 11.12 | 20 | 8.8871
07639 | PROLONGADOR PARA TIRANTE ROSQUEADO, DE 1/4" | UN | 1.33 | 2.06 | 20 | 3.2878
07641 | ARRUELA LISA DE DIAMETRO INTERNO, DE 1/4" | UN | 2.66 | 0.0922 | 20 | 0.2943
11949 | ELETROCALHA PERFURADA, SEM VIROLA, MED. (400X50X3000)MM, PRE | UN | 0.33 | 198.45 | 20 | 78.5862
-ZINCADA, SEM TAMPA
13878 | SUPORTE SUSPENSAO OMEGA P/ELETROCALHA PERFURADA OU LISA 400X | UN | 0.666 | 5.68 | 20 | 4.5395
50MM (LARGURA X ABA)
13889 | TAMPA DE ENCAIXE PARA ELETROCALHA PERFURADA OU LISA, 400X300 | UN | 0.33 | 109.6 | 20 | 43.4016
0MM
15.018.0503-A | ELETROCALHA PERFURADA,COM TAMPA,TIPO "U",400X50MM,TRATAMENTO | M |  | 181.04
SUPERFICIAL PRE-ZINCADO A QUENTE,INCLUSIVE CONEXOES,ACESSOR
IOS E FIXACAO SUPERIOR.FORNECIMENTO E COLOCACAO
05565 | PINO COM ROSCA, EM CAIXAS COM 100 PECAS, NO DIAMETRO DE 1/4" | UN | 0.0133 | 42.91 | 20 | 0.6848
, DE (30X20)MM
05568 | PORCA ALTA, DE 1/4" | UN | 2.66 | 0.08 | 20 | 0.2554
07637 | TIRANTE ROSQUEADO, DE 1/4"X3000MM | UN | 0.666 | 11.12 | 20 | 8.8871
07639 | PROLONGADOR PARA TIRANTE ROSQUEADO, DE 1/4" | UN | 1.33 | 2.06 | 20 | 3.2878
07641 | ARRUELA LISA DE DIAMETRO INTERNO, DE 1/4" | UN | 2.66 | 0.0922 | 20 | 0.2943
11949 | ELETROCALHA PERFURADA, SEM VIROLA, MED. (400X50X3000)MM, PRE | UN | 0.33 | 198.45 | 20 | 78.5862
-ZINCADA, SEM TAMPA
13878 | SUPORTE SUSPENSAO OMEGA P/ELETROCALHA PERFURADA OU LISA 400X | UN | 0.666 | 5.68 | 20 | 4.5395
50MM (LARGURA X ABA)
13889 | TAMPA DE ENCAIXE PARA ELETROCALHA PERFURADA OU LISA, 400X300 | UN | 0.33 | 109.6 | 20 | 43.4016
0MM
20060 | MAO-DE-OBRA DE ELETRICISTA DA CONSTRUCAO CIVIL, INCLUSIVE EN | H | 1 | 23.16 | 3 | 23.8548
CARGOS SOCIAIS DESONERADOS
20132 | MAO-DE-OBRA DE SERVENTE DA CONSTRUCAO CIVIL, INCLUSIVE ENCAR | H | 1 | 16.75 | 3 | 17.2525
GOS SOCIAIS DESONERADOS
15.018.0504-0 | ELETROCALHA PERFURADA,COM TAMPA,TIPO "U",100X75MM,TRATAMENTO | M |  | 102.32
SUPERFICIAL PRE-ZINCADO A QUENTE,INCLUSIVE CONEXOES,ACESSOR
IOS E FIXACAO SUPERIOR.FORNECIMENTO E COLOCACAO.
01983 | MAO-DE-OBRA DE ELETRICISTA DE CONSTRUCAOCIVIL, INCLUSIVE ENC | H | 1 | 26.73 | 3 | 27.5319
ARGOS SOCIAIS
01999 | MAO-DE-OBRA DE SERVENTE DA CONSTRUCAO CIVIL, INCLUSIVE ENCAR | H | 1 | 19.33 | 3 | 19.9099
GOS SOCIAIS
05565 | PINO COM ROSCA, EM CAIXAS COM 100 PECAS, NO DIAMETRO DE 1/4" | UN | 0.0133 | 42.91 | 20 | 0.6848
, DE (30X20)MM
05568 | PORCA ALTA, DE 1/4" | UN | 2.66 | 0.08 | 20 | 0.2554
07637 | TIRANTE ROSQUEADO, DE 1/4"X3000MM | UN | 0.666 | 11.12 | 20 | 8.8871
07639 | PROLONGADOR PARA TIRANTE ROSQUEADO, DE 1/4" | UN | 1.33 | 2.06 | 20 | 3.2878
07641 | ARRUELA LISA DE DIAMETRO INTERNO, DE 1/4" | UN | 2.66 | 0.0922 | 20 | 0.2943
07646 | ELETROCALHA PERFURADA S/VIROLA, TIPO "U", DE (100X75X3000)MM | UN | 0.33 | 72.9175 | 20 | 28.8753
07647 | SUPORTE SUSPENSAO DUPLO TIRANTE "OMEGA", DE (100X075)MM PARA | UN | 0.666 | 3.2703 | 20 | 2.6136
ELETROCALHA
13885 | TAMPA DE ENCAIXE PARA ELETROCALHA PERFURADA OU LISA, 100X300 | UN | 0.33 | 25.22 | 20 | 9.9871
0MM
15.018.0504-A | ELETROCALHA PERFURADA,COM TAMPA,TIPO "U",100X75MM,TRATAMENTO | M |  | 95.99
SUPERFICIAL PRE-ZINCADO A QUENTE,INCLUSIVE CONEXOES,ACESSOR
IOS E FIXACAO SUPERIOR.FORNECIMENTO E COLOCACAO.
05565 | PINO COM ROSCA, EM CAIXAS COM 100 PECAS, NO DIAMETRO DE 1/4" | UN | 0.0133 | 42.91 | 20 | 0.6848
, DE (30X20)MM
05568 | PORCA ALTA, DE 1/4" | UN | 2.66 | 0.08 | 20 | 0.2554
07637 | TIRANTE ROSQUEADO, DE 1/4"X3000MM | UN | 0.666 | 11.12 | 20 | 8.8871
07639 | PROLONGADOR PARA TIRANTE ROSQUEADO, DE 1/4" | UN | 1.33 | 2.06 | 20 | 3.2878
07641 | ARRUELA LISA DE DIAMETRO INTERNO, DE 1/4" | UN | 2.66 | 0.0922 | 20 | 0.2943
07646 | ELETROCALHA PERFURADA S/VIROLA, TIPO "U", DE (100X75X3000)MM | UN | 0.33 | 72.9175 | 20 | 28.8753
07647 | SUPORTE SUSPENSAO DUPLO TIRANTE "OMEGA", DE (100X075)MM PARA | UN | 0.666 | 3.2703 | 20 | 2.6136
ELETROCALHA
13885 | TAMPA DE ENCAIXE PARA ELETROCALHA PERFURADA OU LISA, 100X300 | UN | 0.33 | 25.22 | 20 | 9.9871
0MM
20060 | MAO-DE-OBRA DE ELETRICISTA DA CONSTRUCAO CIVIL, INCLUSIVE EN | H | 1 | 23.16 | 3 | 23.8548
CARGOS SOCIAIS DESONERADOS
20132 | MAO-DE-OBRA DE SERVENTE DA CONSTRUCAO CIVIL, INCLUSIVE ENCAR | H | 1 | 16.75 | 3 | 17.2525
GOS SOCIAIS DESONERADOS
15.018.0505-0 | ELETROCALHA PERFURADA,COM TAMPA,TIPO "U",150X75MM,TRATAMENTO | M |  | 110.11
SUPERFICIAL PRE-ZINCADO A QUENTE,INCLUSIVE CONEXOES,ACESSOR
IOS E FIXACAO SUPERIOR.FORNECIMENTO E COLOCACAO
01983 | MAO-DE-OBRA DE ELETRICISTA DE CONSTRUCAOCIVIL, INCLUSIVE ENC | H | 1 | 26.73 | 3 | 27.5319
ARGOS SOCIAIS
01999 | MAO-DE-OBRA DE SERVENTE DA CONSTRUCAO CIVIL, INCLUSIVE ENCAR | H | 1 | 19.33 | 3 | 19.9099
GOS SOCIAIS
05565 | PINO COM ROSCA, EM CAIXAS COM 100 PECAS, NO DIAMETRO DE 1/4" | UN | 0.0133 | 42.91 | 20 | 0.6848
, DE (30X20)MM
05568 | PORCA ALTA, DE 1/4" | UN | 2.66 | 0.08 | 20 | 0.2554
07637 | TIRANTE ROSQUEADO, DE 1/4"X3000MM | UN | 0.666 | 11.12 | 20 | 8.8871
07639 | PROLONGADOR PARA TIRANTE ROSQUEADO, DE 1/4" | UN | 1.33 | 2.06 | 20 | 3.2878
07641 | ARRUELA LISA DE DIAMETRO INTERNO, DE 1/4" | UN | 2.66 | 0.0922 | 20 | 0.2943
11951 | ELETROCALHA PERFURADA, SEM VIROLA, MED. (150X75X3000)MM, PRE | UN | 0.33 | 81.2884 | 20 | 32.1902
-ZINCADA, SEM TAMPA
13879 | SUPORTE SUSPENSAO OMEGA P/ELETROCALHA PERFURADA OU LISA 150X | UN | 0.666 | 3.8904 | 20 | 3.1092
75MM (LARGURA X ABA)
13886 | TAMPA DE ENCAIXE PARA ELETROCALHA PERFURADA OU LISA, 150X300 | UN | 0.33 | 35.27 | 20 | 13.9669
0MM
15.018.0505-A | ELETROCALHA PERFURADA,COM TAMPA,TIPO "U",150X75MM,TRATAMENTO | M |  | 103.78
SUPERFICIAL PRE-ZINCADO A QUENTE,INCLUSIVE CONEXOES,ACESSOR
IOS E FIXACAO SUPERIOR.FORNECIMENTO E COLOCACAO
05565 | PINO COM ROSCA, EM CAIXAS COM 100 PECAS, NO DIAMETRO DE 1/4" | UN | 0.0133 | 42.91 | 20 | 0.6848
, DE (30X20)MM
05568 | PORCA ALTA, DE 1/4" | UN | 2.66 | 0.08 | 20 | 0.2554
07637 | TIRANTE ROSQUEADO, DE 1/4"X3000MM | UN | 0.666 | 11.12 | 20 | 8.8871
07639 | PROLONGADOR PARA TIRANTE ROSQUEADO, DE 1/4" | UN | 1.33 | 2.06 | 20 | 3.2878
07641 | ARRUELA LISA DE DIAMETRO INTERNO, DE 1/4" | UN | 2.66 | 0.0922 | 20 | 0.2943
11951 | ELETROCALHA PERFURADA, SEM VIROLA, MED. (150X75X3000)MM, PRE | UN | 0.33 | 81.2884 | 20 | 32.1902
-ZINCADA, SEM TAMPA
13879 | SUPORTE SUSPENSAO OMEGA P/ELETROCALHA PERFURADA OU LISA 150X | UN | 0.666 | 3.8904 | 20 | 3.1092
75MM (LARGURA X ABA)
13886 | TAMPA DE ENCAIXE PARA ELETROCALHA PERFURADA OU LISA, 150X300 | UN | 0.33 | 35.27 | 20 | 13.9669
0MM
20060 | MAO-DE-OBRA DE ELETRICISTA DA CONSTRUCAO CIVIL, INCLUSIVE EN | H | 1 | 23.16 | 3 | 23.8548
CARGOS SOCIAIS DESONERADOS
20132 | MAO-DE-OBRA DE SERVENTE DA CONSTRUCAO CIVIL, INCLUSIVE ENCAR | H | 1 | 16.75 | 3 | 17.2525
GOS SOCIAIS DESONERADOS
15.018.0506-0 | ELETROCALHA PERFURADA,COM TAMPA,TIPO "U",200X75MM,TRATAMENTO | M |  | 119.83
SUPERFICIAL PRE-ZINCADO A QUENTE,INCLUSIVE CONEXOES,ACESSOR
IOS E FIXACAO SUPERIOR.FORNECIMENTO E COLOCACAO
01983 | MAO-DE-OBRA DE ELETRICISTA DE CONSTRUCAOCIVIL, INCLUSIVE ENC | H | 1 | 26.73 | 3 | 27.5319
ARGOS SOCIAIS
01999 | MAO-DE-OBRA DE SERVENTE DA CONSTRUCAO CIVIL, INCLUSIVE ENCAR | H | 1 | 19.33 | 3 | 19.9099
GOS SOCIAIS
05565 | PINO COM ROSCA, EM CAIXAS COM 100 PECAS, NO DIAMETRO DE 1/4" | UN | 0.0133 | 42.91 | 20 | 0.6848
, DE (30X20)MM
05568 | PORCA ALTA, DE 1/4" | UN | 2.66 | 0.08 | 20 | 0.2554
07637 | TIRANTE ROSQUEADO, DE 1/4"X3000MM | UN | 0.666 | 11.12 | 20 | 8.8871
07639 | PROLONGADOR PARA TIRANTE ROSQUEADO, DE 1/4" | UN | 1.33 | 2.06 | 20 | 3.2878
07641 | ARRUELA LISA DE DIAMETRO INTERNO, DE 1/4" | UN | 2.66 | 0.0922 | 20 | 0.2943
11952 | ELETROCALHA PERFURADA, SEM VIROLA, MED. (200X75X3000)MM, PRE | UN | 0.33 | 94.7897 | 20 | 37.5367
-ZINCADA, SEM TAMPA
13880 | SUPORTE SUSPENSAO OMEGA P/ELETROCALHA PERFURADA OU LISA 200X | UN | 0.666 | 4.3705 | 20 | 3.4929
75MM (LARGURA X ABA)
13887 | TAMPA DE ENCAIXE PARA ELETROCALHA PERFURADA OU LISA, 200X300 | UN | 0.33 | 45.34 | 20 | 17.9546
0MM
15.018.0506-A | ELETROCALHA PERFURADA,COM TAMPA,TIPO "U",200X75MM,TRATAMENTO | M |  | 113.5
SUPERFICIAL PRE-ZINCADO A QUENTE,INCLUSIVE CONEXOES,ACESSOR
IOS E FIXACAO SUPERIOR.FORNECIMENTO E COLOCACAO
05565 | PINO COM ROSCA, EM CAIXAS COM 100 PECAS, NO DIAMETRO DE 1/4" | UN | 0.0133 | 42.91 | 20 | 0.6848
, DE (30X20)MM
05568 | PORCA ALTA, DE 1/4" | UN | 2.66 | 0.08 | 20 | 0.2554
07637 | TIRANTE ROSQUEADO, DE 1/4"X3000MM | UN | 0.666 | 11.12 | 20 | 8.8871
07639 | PROLONGADOR PARA TIRANTE ROSQUEADO, DE 1/4" | UN | 1.33 | 2.06 | 20 | 3.2878
07641 | ARRUELA LISA DE DIAMETRO INTERNO, DE 1/4" | UN | 2.66 | 0.0922 | 20 | 0.2943
11952 | ELETROCALHA PERFURADA, SEM VIROLA, MED. (200X75X3000)MM, PRE | UN | 0.33 | 94.7897 | 20 | 37.5367
-ZINCADA, SEM TAMPA
13880 | SUPORTE SUSPENSAO OMEGA P/ELETROCALHA PERFURADA OU LISA 200X | UN | 0.666 | 4.3705 | 20 | 3.4929
75MM (LARGURA X ABA)
13887 | TAMPA DE ENCAIXE PARA ELETROCALHA PERFURADA OU LISA, 200X300 | UN | 0.33 | 45.34 | 20 | 17.9546
0MM
20060 | MAO-DE-OBRA DE ELETRICISTA DA CONSTRUCAO CIVIL, INCLUSIVE EN | H | 1 | 23.16 | 3 | 23.8548
CARGOS SOCIAIS DESONERADOS
20132 | MAO-DE-OBRA DE SERVENTE DA CONSTRUCAO CIVIL, INCLUSIVE ENCAR | H | 1 | 16.75 | 3 | 17.2525
GOS SOCIAIS DESONERADOS
15.018.0507-0 | ELETROCALHA PERFURADA,COM TAMPA,TIPO "U",300X75MM,TRATAMENTO | M |  | 154.15
SUPERFICIAL PRE-ZINCADO A QUENTE,INCLUSIVE CONEXOES,ACESSOR
IOS E FIXACAO SUPERIOR.FORNECIMENTO E COLOCACAO
01983 | MAO-DE-OBRA DE ELETRICISTA DE CONSTRUCAOCIVIL, INCLUSIVE ENC | H | 1 | 26.73 | 3 | 27.5319
ARGOS SOCIAIS
01999 | MAO-DE-OBRA DE SERVENTE DA CONSTRUCAO CIVIL, INCLUSIVE ENCAR | H | 1 | 19.33 | 3 | 19.9099
GOS SOCIAIS
05565 | PINO COM ROSCA, EM CAIXAS COM 100 PECAS, NO DIAMETRO DE 1/4" | UN | 0.0133 | 42.91 | 20 | 0.6848
, DE (30X20)MM
05568 | PORCA ALTA, DE 1/4" | UN | 2.66 | 0.08 | 20 | 0.2554
07637 | TIRANTE ROSQUEADO, DE 1/4"X3000MM | UN | 0.666 | 11.12 | 20 | 8.8871
07639 | PROLONGADOR PARA TIRANTE ROSQUEADO, DE 1/4" | UN | 1.33 | 2.06 | 20 | 3.2878
07641 | ARRUELA LISA DE DIAMETRO INTERNO, DE 1/4" | UN | 2.66 | 0.0922 | 20 | 0.2943
11954 | ELETROCALHA PERFURADA, SEM VIROLA, MED. (300X75X3000)MM, PRE | UN | 0.33 | 150.0154 | 20 | 59.4061
-ZINCADA, SEM TAMPA
13881 | SUPORTE SUSPENSAO OMEGA P/ELETROCALHA PERFURADA OU LISA 300X | UN | 0.666 | 5.0105 | 20 | 4.0044
75MM (LARGURA X ABA)
13888 | TAMPA DE ENCAIXE PARA ELETROCALHA PERFURADA OU LISA, 300X300 | UN | 0.33 | 75.5 | 20 | 29.898
0MM
15.018.0507-A | ELETROCALHA PERFURADA,COM TAMPA,TIPO "U",300X75MM,TRATAMENTO | M |  | 147.82
SUPERFICIAL PRE-ZINCADO A QUENTE,INCLUSIVE CONEXOES,ACESSOR
IOS E FIXACAO SUPERIOR.FORNECIMENTO E COLOCACAO
05565 | PINO COM ROSCA, EM CAIXAS COM 100 PECAS, NO DIAMETRO DE 1/4" | UN | 0.0133 | 42.91 | 20 | 0.6848
, DE (30X20)MM
05568 | PORCA ALTA, DE 1/4" | UN | 2.66 | 0.08 | 20 | 0.2554
07637 | TIRANTE ROSQUEADO, DE 1/4"X3000MM | UN | 0.666 | 11.12 | 20 | 8.8871
07639 | PROLONGADOR PARA TIRANTE ROSQUEADO, DE 1/4" | UN | 1.33 | 2.06 | 20 | 3.2878
07641 | ARRUELA LISA DE DIAMETRO INTERNO, DE 1/4" | UN | 2.66 | 0.0922 | 20 | 0.2943
11954 | ELETROCALHA PERFURADA, SEM VIROLA, MED. (300X75X3000)MM, PRE | UN | 0.33 | 150.0154 | 20 | 59.4061
-ZINCADA, SEM TAMPA
13881 | SUPORTE SUSPENSAO OMEGA P/ELETROCALHA PERFURADA OU LISA 300X | UN | 0.666 | 5.0105 | 20 | 4.0044
75MM (LARGURA X ABA)
13888 | TAMPA DE ENCAIXE PARA ELETROCALHA PERFURADA OU LISA, 300X300 | UN | 0.33 | 75.5 | 20 | 29.898
0MM
20060 | MAO-DE-OBRA DE ELETRICISTA DA CONSTRUCAO CIVIL, INCLUSIVE EN | H | 1 | 23.16 | 3 | 23.8548
CARGOS SOCIAIS DESONERADOS
20132 | MAO-DE-OBRA DE SERVENTE DA CONSTRUCAO CIVIL, INCLUSIVE ENCAR | H | 1 | 16.75 | 3 | 17.2525
GOS SOCIAIS DESONERADOS
15.018.0508-0 | ELETROCALHA PERFURADA,COM TAMPA,TIPO "U",400X75MM,TRATAMENTO | M |  | 195.48
SUPERFICIAL PRE-ZINCADO A QUENTE,INCLUSIVE CONEXOES,ACESSOR
IOS E FIXACAO SUPERIOR.FORNECIMENTO E COLOCACAO
01983 | MAO-DE-OBRA DE ELETRICISTA DE CONSTRUCAOCIVIL, INCLUSIVE ENC | H | 1 | 26.73 | 3 | 27.5319
ARGOS SOCIAIS
01999 | MAO-DE-OBRA DE SERVENTE DA CONSTRUCAO CIVIL, INCLUSIVE ENCAR | H | 1 | 19.33 | 3 | 19.9099
GOS SOCIAIS
05565 | PINO COM ROSCA, EM CAIXAS COM 100 PECAS, NO DIAMETRO DE 1/4" | UN | 0.0133 | 42.91 | 20 | 0.6848
, DE (30X20)MM
05568 | PORCA ALTA, DE 1/4" | UN | 2.66 | 0.08 | 20 | 0.2554
07637 | TIRANTE ROSQUEADO, DE 1/4"X3000MM | UN | 0.666 | 11.12 | 20 | 8.8871
07639 | PROLONGADOR PARA TIRANTE ROSQUEADO, DE 1/4" | UN | 1.33 | 2.06 | 20 | 3.2878
07641 | ARRUELA LISA DE DIAMETRO INTERNO, DE 1/4" | UN | 2.66 | 0.0922 | 20 | 0.2943
11955 | ELETROCALHA PERFURADA, SEM VIROLA, MED. (400X75X3000)MM, PRE | UN | 0.33 | 218.3224 | 20 | 86.4557
-ZINCADA, SEM TAMPA
13882 | SUPORTE SUSPENSAO OMEGA P/ELETROCALHA PERFURADA OU LISA 400X | UN | 0.666 | 5.9806 | 20 | 4.7797
75MM (LARGURA X ABA)
13889 | TAMPA DE ENCAIXE PARA ELETROCALHA PERFURADA OU LISA, 400X300 | UN | 0.33 | 109.6 | 20 | 43.4016
0MM
15.018.0508-A | ELETROCALHA PERFURADA,COM TAMPA,TIPO "U",400X75MM,TRATAMENTO | M |  | 189.15
SUPERFICIAL PRE-ZINCADO A QUENTE,INCLUSIVE CONEXOES,ACESSOR
IOS E FIXACAO SUPERIOR.FORNECIMENTO E COLOCACAO
05565 | PINO COM ROSCA, EM CAIXAS COM 100 PECAS, NO DIAMETRO DE 1/4" | UN | 0.0133 | 42.91 | 20 | 0.6848
, DE (30X20)MM
05568 | PORCA ALTA, DE 1/4" | UN | 2.66 | 0.08 | 20 | 0.2554
07637 | TIRANTE ROSQUEADO, DE 1/4"X3000MM | UN | 0.666 | 11.12 | 20 | 8.8871
07639 | PROLONGADOR PARA TIRANTE ROSQUEADO, DE 1/4" | UN | 1.33 | 2.06 | 20 | 3.2878
07641 | ARRUELA LISA DE DIAMETRO INTERNO, DE 1/4" | UN | 2.66 | 0.0922 | 20 | 0.2943
11955 | ELETROCALHA PERFURADA, SEM VIROLA, MED. (400X75X3000)MM, PRE | UN | 0.33 | 218.3224 | 20 | 86.4557
-ZINCADA, SEM TAMPA
13882 | SUPORTE SUSPENSAO OMEGA P/ELETROCALHA PERFURADA OU LISA 400X | UN | 0.666 | 5.9806 | 20 | 4.7797
75MM (LARGURA X ABA)
13889 | TAMPA DE ENCAIXE PARA ELETROCALHA PERFURADA OU LISA, 400X300 | UN | 0.33 | 109.6 | 20 | 43.4016
0MM
20060 | MAO-DE-OBRA DE ELETRICISTA DA CONSTRUCAO CIVIL, INCLUSIVE EN | H | 1 | 23.16 | 3 | 23.8548
CARGOS SOCIAIS DESONERADOS
20132 | MAO-DE-OBRA DE SERVENTE DA CONSTRUCAO CIVIL, INCLUSIVE ENCAR | H | 1 | 16.75 | 3 | 17.2525
GOS SOCIAIS DESONERADOS
15.018.0509-0 | ELETROCALHA PERFURADA,COM TAMPA,TIPO "U",100X100MM,TRATAMENT | M |  | 111.74
O SUPERFICIAL PRE-ZINCADO A QUENTE,INCLUSIVE CONEXOES,ACESSO
RIOS E FIXACAO SUPERIOR.FORNECIMENTO E COLOCACAO
01983 | MAO-DE-OBRA DE ELETRICISTA DE CONSTRUCAOCIVIL, INCLUSIVE ENC | H | 1 | 26.73 | 3 | 27.5319
ARGOS SOCIAIS
01999 | MAO-DE-OBRA DE SERVENTE DA CONSTRUCAO CIVIL, INCLUSIVE ENCAR | H | 1 | 19.33 | 3 | 19.9099
GOS SOCIAIS
05565 | PINO COM ROSCA, EM CAIXAS COM 100 PECAS, NO DIAMETRO DE 1/4" | UN | 0.0133 | 42.91 | 20 | 0.6848
, DE (30X20)MM
05568 | PORCA ALTA, DE 1/4" | UN | 2.66 | 0.08 | 20 | 0.2554
07637 | TIRANTE ROSQUEADO, DE 1/4"X3000MM | UN | 0.666 | 11.12 | 20 | 8.8871
07639 | PROLONGADOR PARA TIRANTE ROSQUEADO, DE 1/4" | UN | 1.33 | 2.06 | 20 | 3.2878
07641 | ARRUELA LISA DE DIAMETRO INTERNO, DE 1/4" | UN | 2.66 | 0.0922 | 20 | 0.2943
07648 | ELETROCALHA PERFURADA SEM VIROLA, TIPO "U", DE (100X100X3000 | UN | 0.33 | 97.34 | 20 | 38.5466
)MM
07649 | SUPORTE SUSPENSAO DUPLO TIRANTE "OMEGA", DE (100X100)MM PARA | UN | 0.666 | 2.9503 | 20 | 2.3579
ELETROCALHA
13885 | TAMPA DE ENCAIXE PARA ELETROCALHA PERFURADA OU LISA, 100X300 | UN | 0.33 | 25.22 | 20 | 9.9871
0MM
15.018.0509-A | ELETROCALHA PERFURADA,COM TAMPA,TIPO "U",100X100MM,TRATAMENT | M |  | 105.4
O SUPERFICIAL PRE-ZINCADO A QUENTE,INCLUSIVE CONEXOES,ACESSO
RIOS E FIXACAO SUPERIOR.FORNECIMENTO E COLOCACAO
05565 | PINO COM ROSCA, EM CAIXAS COM 100 PECAS, NO DIAMETRO DE 1/4" | UN | 0.0133 | 42.91 | 20 | 0.6848
, DE (30X20)MM
05568 | PORCA ALTA, DE 1/4" | UN | 2.66 | 0.08 | 20 | 0.2554
07637 | TIRANTE ROSQUEADO, DE 1/4"X3000MM | UN | 0.666 | 11.12 | 20 | 8.8871
07639 | PROLONGADOR PARA TIRANTE ROSQUEADO, DE 1/4" | UN | 1.33 | 2.06 | 20 | 3.2878
07641 | ARRUELA LISA DE DIAMETRO INTERNO, DE 1/4" | UN | 2.66 | 0.0922 | 20 | 0.2943
07648 | ELETROCALHA PERFURADA SEM VIROLA, TIPO "U", DE (100X100X3000 | UN | 0.33 | 97.34 | 20 | 38.5466
)MM
07649 | SUPORTE SUSPENSAO DUPLO TIRANTE "OMEGA", DE (100X100)MM PARA | UN | 0.666 | 2.9503 | 20 | 2.3579
ELETROCALHA
13885 | TAMPA DE ENCAIXE PARA ELETROCALHA PERFURADA OU LISA, 100X300 | UN | 0.33 | 25.22 | 20 | 9.9871
0MM
20060 | MAO-DE-OBRA DE ELETRICISTA DA CONSTRUCAO CIVIL, INCLUSIVE EN | H | 1 | 23.16 | 3 | 23.8548
CARGOS SOCIAIS DESONERADOS
20132 | MAO-DE-OBRA DE SERVENTE DA CONSTRUCAO CIVIL, INCLUSIVE ENCAR | H | 1 | 16.75 | 3 | 17.2525
GOS SOCIAIS DESONERADOS
15.018.0510-0 | ELETROCALHA PERFURADA,COM TAMPA,TIPO "U",150X100MM,TRATAMENT | M |  | 114.7
O SUPERFICIAL PRE-ZINCADO A QUENTE,INCLUSIVE CONEXOES,ACESSO
RIOS E FIXACAO SUPERIOR.FORNECIMENTO E COLOCACAO
01983 | MAO-DE-OBRA DE ELETRICISTA DE CONSTRUCAOCIVIL, INCLUSIVE ENC | H | 1 | 26.73 | 3 | 27.5319
ARGOS SOCIAIS
01999 | MAO-DE-OBRA DE SERVENTE DA CONSTRUCAO CIVIL, INCLUSIVE ENCAR | H | 1 | 19.33 | 3 | 19.9099
GOS SOCIAIS
05565 | PINO COM ROSCA, EM CAIXAS COM 100 PECAS, NO DIAMETRO DE 1/4" | UN | 0.0133 | 42.91 | 20 | 0.6848
, DE (30X20)MM
05568 | PORCA ALTA, DE 1/4" | UN | 2.66 | 0.08 | 20 | 0.2554
07637 | TIRANTE ROSQUEADO, DE 1/4"X3000MM | UN | 0.666 | 11.12 | 20 | 8.8871
07639 | PROLONGADOR PARA TIRANTE ROSQUEADO, DE 1/4" | UN | 1.33 | 2.06 | 20 | 3.2878
07641 | ARRUELA LISA DE DIAMETRO INTERNO, DE 1/4" | UN | 2.66 | 0.0922 | 20 | 0.2943
07649 | SUPORTE SUSPENSAO DUPLO TIRANTE "OMEGA", DE (100X100)MM PARA | UN | 0.666 | 2.9503 | 20 | 2.3579
ELETROCALHA
11957 | ELETROCALHA PERFURADA, SEM VIROLA, MED. (150X100X3000)MM, PR | UN | 0.33 | 94.78 | 20 | 37.5329
E-ZINCADA, SEM TAMPA
13886 | TAMPA DE ENCAIXE PARA ELETROCALHA PERFURADA OU LISA, 150X300 | UN | 0.33 | 35.27 | 20 | 13.9669
0MM
15.018.0510-A | ELETROCALHA PERFURADA,COM TAMPA,TIPO "U",150X100MM,TRATAMENT | M |  | 108.37
O SUPERFICIAL PRE-ZINCADO A QUENTE,INCLUSIVE CONEXOES,ACESSO
RIOS E FIXACAO SUPERIOR.FORNECIMENTO E COLOCACAO
05565 | PINO COM ROSCA, EM CAIXAS COM 100 PECAS, NO DIAMETRO DE 1/4" | UN | 0.0133 | 42.91 | 20 | 0.6848
, DE (30X20)MM
05568 | PORCA ALTA, DE 1/4" | UN | 2.66 | 0.08 | 20 | 0.2554
07637 | TIRANTE ROSQUEADO, DE 1/4"X3000MM | UN | 0.666 | 11.12 | 20 | 8.8871
07639 | PROLONGADOR PARA TIRANTE ROSQUEADO, DE 1/4" | UN | 1.33 | 2.06 | 20 | 3.2878
07641 | ARRUELA LISA DE DIAMETRO INTERNO, DE 1/4" | UN | 2.66 | 0.0922 | 20 | 0.2943
07649 | SUPORTE SUSPENSAO DUPLO TIRANTE "OMEGA", DE (100X100)MM PARA | UN | 0.666 | 2.9503 | 20 | 2.3579
ELETROCALHA
11957 | ELETROCALHA PERFURADA, SEM VIROLA, MED. (150X100X3000)MM, PR | UN | 0.33 | 94.78 | 20 | 37.5329
E-ZINCADA, SEM TAMPA
13886 | TAMPA DE ENCAIXE PARA ELETROCALHA PERFURADA OU LISA, 150X300 | UN | 0.33 | 35.27 | 20 | 13.9669
0MM
20060 | MAO-DE-OBRA DE ELETRICISTA DA CONSTRUCAO CIVIL, INCLUSIVE EN | H | 1 | 23.16 | 3 | 23.8548
CARGOS SOCIAIS DESONERADOS
20132 | MAO-DE-OBRA DE SERVENTE DA CONSTRUCAO CIVIL, INCLUSIVE ENCAR | H | 1 | 16.75 | 3 | 17.2525
GOS SOCIAIS DESONERADOS
15.018.0511-0 | ELETROCALHA PERFURADA,COM TAMPA,TIPO "U",200X100MM,TRATAMENT | M |  | 133.03
O SUPERFICIAL PRE-ZINCADO A QUENTE,INCLUSIVE CONEXOES,ACESSO
RIOS E FIXACAO SUPERIOR.FORNECIMENTO E COLOCACAO
01983 | MAO-DE-OBRA DE ELETRICISTA DE CONSTRUCAOCIVIL, INCLUSIVE ENC | H | 1 | 26.73 | 3 | 27.5319
ARGOS SOCIAIS
01999 | MAO-DE-OBRA DE SERVENTE DA CONSTRUCAO CIVIL, INCLUSIVE ENCAR | H | 1 | 19.33 | 3 | 19.9099
GOS SOCIAIS
05565 | PINO COM ROSCA, EM CAIXAS COM 100 PECAS, NO DIAMETRO DE 1/4" | UN | 0.0133 | 42.91 | 20 | 0.6848
, DE (30X20)MM
05568 | PORCA ALTA, DE 1/4" | UN | 2.66 | 0.08 | 20 | 0.2554
07637 | TIRANTE ROSQUEADO, DE 1/4"X3000MM | UN | 0.666 | 11.12 | 20 | 8.8871
07639 | PROLONGADOR PARA TIRANTE ROSQUEADO, DE 1/4" | UN | 1.33 | 2.06 | 20 | 3.2878
07641 | ARRUELA LISA DE DIAMETRO INTERNO, DE 1/4" | UN | 2.66 | 0.0922 | 20 | 0.2943
07650 | ELETROCALHA PERFURADA SEM VIROLA, TIPO "U", DE (200X100X3000 | UN | 0.33 | 127.21 | 20 | 50.3752
)MM
07651 | SUPORTE SUSPENSAO DUPLO TIRANTE "OMEGA", DE (200X100)MM PARA | UN | 0.666 | 4.82 | 20 | 3.8521
ELETROCALHA
13887 | TAMPA DE ENCAIXE PARA ELETROCALHA PERFURADA OU LISA, 200X300 | UN | 0.33 | 45.34 | 20 | 17.9546
0MM
15.018.0511-A | ELETROCALHA PERFURADA,COM TAMPA,TIPO "U",200X100MM,TRATAMENT | M |  | 126.69
O SUPERFICIAL PRE-ZINCADO A QUENTE,INCLUSIVE CONEXOES,ACESSO
RIOS E FIXACAO SUPERIOR.FORNECIMENTO E COLOCACAO
05565 | PINO COM ROSCA, EM CAIXAS COM 100 PECAS, NO DIAMETRO DE 1/4" | UN | 0.0133 | 42.91 | 20 | 0.6848
, DE (30X20)MM
05568 | PORCA ALTA, DE 1/4" | UN | 2.66 | 0.08 | 20 | 0.2554
07637 | TIRANTE ROSQUEADO, DE 1/4"X3000MM | UN | 0.666 | 11.12 | 20 | 8.8871
07639 | PROLONGADOR PARA TIRANTE ROSQUEADO, DE 1/4" | UN | 1.33 | 2.06 | 20 | 3.2878
07641 | ARRUELA LISA DE DIAMETRO INTERNO, DE 1/4" | UN | 2.66 | 0.0922 | 20 | 0.2943
07650 | ELETROCALHA PERFURADA SEM VIROLA, TIPO "U", DE (200X100X3000 | UN | 0.33 | 127.21 | 20 | 50.3752
)MM
07651 | SUPORTE SUSPENSAO DUPLO TIRANTE "OMEGA", DE (200X100)MM PARA | UN | 0.666 | 4.82 | 20 | 3.8521
ELETROCALHA
13887 | TAMPA DE ENCAIXE PARA ELETROCALHA PERFURADA OU LISA, 200X300 | UN | 0.33 | 45.34 | 20 | 17.9546
0MM
20060 | MAO-DE-OBRA DE ELETRICISTA DA CONSTRUCAO CIVIL, INCLUSIVE EN | H | 1 | 23.16 | 3 | 23.8548
CARGOS SOCIAIS DESONERADOS
20132 | MAO-DE-OBRA DE SERVENTE DA CONSTRUCAO CIVIL, INCLUSIVE ENCAR | H | 1 | 16.75 | 3 | 17.2525
GOS SOCIAIS DESONERADOS
15.018.0512-0 | ELETROCALHA PERFURADA,COM TAMPA TIPO "U",300X100MM,TRATAMENT | M |  | 172.76
O SUPERFICIAL PRE-ZINCADO A QUENTE,INCLUSIVE CONEXOES,ACESSO
RIOS E FIXACAO SUPERIOR.FORNECIMENTO E COLOCACAO
01983 | MAO-DE-OBRA DE ELETRICISTA DE CONSTRUCAOCIVIL, INCLUSIVE ENC | H | 1 | 26.73 | 3 | 27.5319
ARGOS SOCIAIS
01999 | MAO-DE-OBRA DE SERVENTE DA CONSTRUCAO CIVIL, INCLUSIVE ENCAR | H | 1 | 19.33 | 3 | 19.9099
GOS SOCIAIS
05565 | PINO COM ROSCA, EM CAIXAS COM 100 PECAS, NO DIAMETRO DE 1/4" | UN | 0.0133 | 42.91 | 20 | 0.6848
, DE (30X20)MM
05568 | PORCA ALTA, DE 1/4" | UN | 2.66 | 0.08 | 20 | 0.2554
07637 | TIRANTE ROSQUEADO, DE 1/4"X3000MM | UN | 0.666 | 11.12 | 20 | 8.8871
07639 | PROLONGADOR PARA TIRANTE ROSQUEADO, DE 1/4" | UN | 1.33 | 2.06 | 20 | 3.2878
07641 | ARRUELA LISA DE DIAMETRO INTERNO, DE 1/4" | UN | 2.66 | 0.0922 | 20 | 0.2943
07652 | ELETROCALHA PERFURADA SEM VIROLA, TIPO "U", DE (300X100X3000 | UN | 0.33 | 195.65 | 20 | 77.4774
)MM
07653 | SUPORTE SUSPENSAO DUPLO TIRANTE "OMEGA", DE (300X100)MM, PAR | UN | 0.666 | 5.68 | 20 | 4.5395
A ELETROCALHA
13888 | TAMPA DE ENCAIXE PARA ELETROCALHA PERFURADA OU LISA, 300X300 | UN | 0.33 | 75.5 | 20 | 29.898
0MM
15.018.0512-A | ELETROCALHA PERFURADA,COM TAMPA TIPO "U",300X100MM,TRATAMENT | M |  | 166.43
O SUPERFICIAL PRE-ZINCADO A QUENTE,INCLUSIVE CONEXOES,ACESSO
RIOS E FIXACAO SUPERIOR.FORNECIMENTO E COLOCACAO
05565 | PINO COM ROSCA, EM CAIXAS COM 100 PECAS, NO DIAMETRO DE 1/4" | UN | 0.0133 | 42.91 | 20 | 0.6848
, DE (30X20)MM
05568 | PORCA ALTA, DE 1/4" | UN | 2.66 | 0.08 | 20 | 0.2554
07637 | TIRANTE ROSQUEADO, DE 1/4"X3000MM | UN | 0.666 | 11.12 | 20 | 8.8871
07639 | PROLONGADOR PARA TIRANTE ROSQUEADO, DE 1/4" | UN | 1.33 | 2.06 | 20 | 3.2878
07641 | ARRUELA LISA DE DIAMETRO INTERNO, DE 1/4" | UN | 2.66 | 0.0922 | 20 | 0.2943
07652 | ELETROCALHA PERFURADA SEM VIROLA, TIPO "U", DE (300X100X3000 | UN | 0.33 | 195.65 | 20 | 77.4774
)MM
07653 | SUPORTE SUSPENSAO DUPLO TIRANTE "OMEGA", DE (300X100)MM, PAR | UN | 0.666 | 5.68 | 20 | 4.5395
A ELETROCALHA
13888 | TAMPA DE ENCAIXE PARA ELETROCALHA PERFURADA OU LISA, 300X300 | UN | 0.33 | 75.5 | 20 | 29.898
0MM
20060 | MAO-DE-OBRA DE ELETRICISTA DA CONSTRUCAO CIVIL, INCLUSIVE EN | H | 1 | 23.16 | 3 | 23.8548
CARGOS SOCIAIS DESONERADOS
20132 | MAO-DE-OBRA DE SERVENTE DA CONSTRUCAO CIVIL, INCLUSIVE ENCAR | H | 1 | 16.75 | 3 | 17.2525
GOS SOCIAIS DESONERADOS
15.018.0513-0 | ELETROCALHA PERFURADA,COM TAMPA,TIPO "U",400X100MM,TRATAMENT | M |  | 203.49
O SUPERFICIAL PRE-ZINCADO A QUENTE,INCLUSIVE CONEXOES,ACESSO
RIOS E FIXACAO SUPERIOR.FORNECIMENTO E COLOCACAO
01983 | MAO-DE-OBRA DE ELETRICISTA DE CONSTRUCAOCIVIL, INCLUSIVE ENC | H | 1 | 26.73 | 3 | 27.5319
ARGOS SOCIAIS
01999 | MAO-DE-OBRA DE SERVENTE DA CONSTRUCAO CIVIL, INCLUSIVE ENCAR | H | 1 | 19.33 | 3 | 19.9099
GOS SOCIAIS
05565 | PINO COM ROSCA, EM CAIXAS COM 100 PECAS, NO DIAMETRO DE 1/4" | UN | 0.0133 | 42.91 | 20 | 0.6848
, DE (30X20)MM
05568 | PORCA ALTA, DE 1/4" | UN | 2.66 | 0.08 | 20 | 0.2554
07637 | TIRANTE ROSQUEADO, DE 1/4"X3000MM | UN | 0.666 | 11.12 | 20 | 8.8871
07639 | PROLONGADOR PARA TIRANTE ROSQUEADO, DE 1/4" | UN | 1.33 | 2.06 | 20 | 3.2878
07641 | ARRUELA LISA DE DIAMETRO INTERNO, DE 1/4" | UN | 2.66 | 0.0922 | 20 | 0.2943
11961 | ELETROCALHA PERFURADA, SEM VIROLA, MED. (400X100X3000)MM, PR | UN | 0.33 | 238.13 | 20 | 94.2995
E-ZINCADA, SEM TAMPA
13883 | SUPORTE SUSPENSAO OMEGA P/ELETROCALHA PERFURADA OU LISA 400X | UN | 0.666 | 6.18 | 20 | 4.9391
100MM (LARGURA X ABA)
13889 | TAMPA DE ENCAIXE PARA ELETROCALHA PERFURADA OU LISA, 400X300 | UN | 0.33 | 109.6 | 20 | 43.4016
0MM
15.018.0513-A | ELETROCALHA PERFURADA,COM TAMPA,TIPO "U",400X100MM,TRATAMENT | M |  | 197.15
O SUPERFICIAL PRE-ZINCADO A QUENTE,INCLUSIVE CONEXOES,ACESSO
RIOS E FIXACAO SUPERIOR.FORNECIMENTO E COLOCACAO
05565 | PINO COM ROSCA, EM CAIXAS COM 100 PECAS, NO DIAMETRO DE 1/4" | UN | 0.0133 | 42.91 | 20 | 0.6848
, DE (30X20)MM
05568 | PORCA ALTA, DE 1/4" | UN | 2.66 | 0.08 | 20 | 0.2554
07637 | TIRANTE ROSQUEADO, DE 1/4"X3000MM | UN | 0.666 | 11.12 | 20 | 8.8871
07639 | PROLONGADOR PARA TIRANTE ROSQUEADO, DE 1/4" | UN | 1.33 | 2.06 | 20 | 3.2878
07641 | ARRUELA LISA DE DIAMETRO INTERNO, DE 1/4" | UN | 2.66 | 0.0922 | 20 | 0.2943
11961 | ELETROCALHA PERFURADA, SEM VIROLA, MED. (400X100X3000)MM, PR | UN | 0.33 | 238.13 | 20 | 94.2995
E-ZINCADA, SEM TAMPA
13883 | SUPORTE SUSPENSAO OMEGA P/ELETROCALHA PERFURADA OU LISA 400X | UN | 0.666 | 6.18 | 20 | 4.9391
100MM (LARGURA X ABA)
13889 | TAMPA DE ENCAIXE PARA ELETROCALHA PERFURADA OU LISA, 400X300 | UN | 0.33 | 109.6 | 20 | 43.4016
0MM
20060 | MAO-DE-OBRA DE ELETRICISTA DA CONSTRUCAO CIVIL, INCLUSIVE EN | H | 1 | 23.16 | 3 | 23.8548
CARGOS SOCIAIS DESONERADOS
20132 | MAO-DE-OBRA DE SERVENTE DA CONSTRUCAO CIVIL, INCLUSIVE ENCAR | H | 1 | 16.75 | 3 | 17.2525
GOS SOCIAIS DESONERADOS
15.018.0514-0 | ELETROCALHA PERFURADA,COM TAMPA,TIPO "U",50X50MM,TRATAMENTO | M |  | 63.68
SUPERFICIAL PRE-ZINCADO A QUENTE,EXCLUSIVE CONEXOES,ACESSORI
OS E FIXACAO SUPERIOR.FORNECIMENTO E COLOCACAO
01983 | MAO-DE-OBRA DE ELETRICISTA DE CONSTRUCAOCIVIL, INCLUSIVE ENC | H | 1 | 26.73 | 3 | 27.5319
ARGOS SOCIAIS
01999 | MAO-DE-OBRA DE SERVENTE DA CONSTRUCAO CIVIL, INCLUSIVE ENCAR | H | 1 | 19.33 | 3 | 19.9099
GOS SOCIAIS
13845 | ELETROCALHA PERFURADA, SEM VIROLA, MED.(50X50X3000)MM, PRE-Z | UN | 0.33 | 34.09 | 0 | 11.2497
INCADA, SEM TAMPA
13884 | TAMPA DE ENCAIXE PARA ELETROCALHA PERFURADA OU LISA, 50X3000 | UN | 0.33 | 15.13 | 0 | 4.9929
MM
15.018.0514-A | ELETROCALHA PERFURADA,COM TAMPA,TIPO "U",50X50MM,TRATAMENTO | M |  | 57.34
SUPERFICIAL PRE-ZINCADO A QUENTE,EXCLUSIVE CONEXOES,ACESSORI
OS E FIXACAO SUPERIOR.FORNECIMENTO E COLOCACAO
13845 | ELETROCALHA PERFURADA, SEM VIROLA, MED.(50X50X3000)MM, PRE-Z | UN | 0.33 | 34.09 | 0 | 11.2497
INCADA, SEM TAMPA
13884 | TAMPA DE ENCAIXE PARA ELETROCALHA PERFURADA OU LISA, 50X3000 | UN | 0.33 | 15.13 | 0 | 4.9929
MM
20060 | MAO-DE-OBRA DE ELETRICISTA DA CONSTRUCAO CIVIL, INCLUSIVE EN | H | 1 | 23.16 | 3 | 23.8548
CARGOS SOCIAIS DESONERADOS
20132 | MAO-DE-OBRA DE SERVENTE DA CONSTRUCAO CIVIL, INCLUSIVE ENCAR | H | 1 | 16.75 | 3 | 17.2525
GOS SOCIAIS DESONERADOS
15.018.0515-0 | ELETROCALHA PERFURADA,COM TAMPA,TIPO "U",100X50MM,TRATAMENTO | M |  | 69.72
SUPERFICIAL PRE-ZINCADO A QUENTE,EXCLUSIVE CONEXOES,ACESSOR
IOS E FIXACAO SUPERIOR.FORNECIMENTO E COLOCACAO
01983 | MAO-DE-OBRA DE ELETRICISTA DE CONSTRUCAOCIVIL, INCLUSIVE ENC | H | 1 | 26.73 | 3 | 27.5319
ARGOS SOCIAIS
01999 | MAO-DE-OBRA DE SERVENTE DA CONSTRUCAO CIVIL, INCLUSIVE ENCAR | H | 1 | 19.33 | 3 | 19.9099
GOS SOCIAIS
11944 | ELETROCALHA PERFURADA, SEM VIROLA, MED. (100X50X3000)MM, PRE | UN | 0.33 | 42.3 | 0 | 13.959
-ZINCADA, SEM TAMPA
13885 | TAMPA DE ENCAIXE PARA ELETROCALHA PERFURADA OU LISA, 100X300 | UN | 0.33 | 25.22 | 0 | 8.3226
0MM
15.018.0515-A | ELETROCALHA PERFURADA,COM TAMPA,TIPO "U",100X50MM,TRATAMENTO | M |  | 63.38
SUPERFICIAL PRE-ZINCADO A QUENTE,EXCLUSIVE CONEXOES,ACESSOR
IOS E FIXACAO SUPERIOR.FORNECIMENTO E COLOCACAO
11944 | ELETROCALHA PERFURADA, SEM VIROLA, MED. (100X50X3000)MM, PRE | UN | 0.33 | 42.3 | 0 | 13.959
-ZINCADA, SEM TAMPA
13885 | TAMPA DE ENCAIXE PARA ELETROCALHA PERFURADA OU LISA, 100X300 | UN | 0.33 | 25.22 | 0 | 8.3226
0MM
20060 | MAO-DE-OBRA DE ELETRICISTA DA CONSTRUCAO CIVIL, INCLUSIVE EN | H | 1 | 23.16 | 3 | 23.8548
CARGOS SOCIAIS DESONERADOS
20132 | MAO-DE-OBRA DE SERVENTE DA CONSTRUCAO CIVIL, INCLUSIVE ENCAR | H | 1 | 16.75 | 3 | 17.2525
GOS SOCIAIS DESONERADOS
15.018.0516-0 | ELETROCALHA PERFURADA,COM TAMPA,TIPO "U",150X50MM,TRATAMENTO | M |  | 81.42
SUPERFICIAL PRE-ZINCADO A QUENTE,EXCLUSIVE CONEXOES,ACESSOR
IOS E FIXACAO SUPERIOR.FORNECIMENTO E COLOCACAO
01983 | MAO-DE-OBRA DE ELETRICISTA DE CONSTRUCAOCIVIL, INCLUSIVE ENC | H | 1 | 26.73 | 3 | 27.5319
ARGOS SOCIAIS
01999 | MAO-DE-OBRA DE SERVENTE DA CONSTRUCAO CIVIL, INCLUSIVE ENCAR | H | 1 | 19.33 | 3 | 19.9099
GOS SOCIAIS
11945 | ELETROCALHA PERFURADA, SEM VIROLA, MED. (150X50X3000)MM, PRE | UN | 0.33 | 67.7 | 0 | 22.341
-ZINCADA, SEM TAMPA
13886 | TAMPA DE ENCAIXE PARA ELETROCALHA PERFURADA OU LISA, 150X300 | UN | 0.33 | 35.27 | 0 | 11.6391
0MM
15.018.0516-A | ELETROCALHA PERFURADA,COM TAMPA,TIPO "U",150X50MM,TRATAMENTO | M |  | 75.08
SUPERFICIAL PRE-ZINCADO A QUENTE,EXCLUSIVE CONEXOES,ACESSOR
IOS E FIXACAO SUPERIOR.FORNECIMENTO E COLOCACAO
11945 | ELETROCALHA PERFURADA, SEM VIROLA, MED. (150X50X3000)MM, PRE | UN | 0.33 | 67.7 | 0 | 22.341
-ZINCADA, SEM TAMPA
13886 | TAMPA DE ENCAIXE PARA ELETROCALHA PERFURADA OU LISA, 150X300 | UN | 0.33 | 35.27 | 0 | 11.6391
0MM
20060 | MAO-DE-OBRA DE ELETRICISTA DA CONSTRUCAO CIVIL, INCLUSIVE EN | H | 1 | 23.16 | 3 | 23.8548
CARGOS SOCIAIS DESONERADOS
20132 | MAO-DE-OBRA DE SERVENTE DA CONSTRUCAO CIVIL, INCLUSIVE ENCAR | H | 1 | 16.75 | 3 | 17.2525
GOS SOCIAIS DESONERADOS
15.018.0517-0 | ELETROCALHA PERFURADA,COM TAMPA,TIPO "U",200X50MM,TRATAMENTO | M |  | 89.22
SUPERFICIAL PRE-ZINCADO A QUENTE,EXCLUSIVE CONEXOES,ACESSOR
IOS E FIXACAO SUPERIOR.FORNECIMENTO E COLOCACAO
01983 | MAO-DE-OBRA DE ELETRICISTA DE CONSTRUCAOCIVIL, INCLUSIVE ENC | H | 1 | 26.73 | 3 | 27.5319
ARGOS SOCIAIS
01999 | MAO-DE-OBRA DE SERVENTE DA CONSTRUCAO CIVIL, INCLUSIVE ENCAR | H | 1 | 19.33 | 3 | 19.9099
GOS SOCIAIS
11946 | ELETROCALHA PERFURADA, SEM VIROLA, MED. (200X50X3000)MM, PRE | UN | 0.33 | 81.28 | 0 | 26.8224
-ZINCADA, SEM TAMPA
13887 | TAMPA DE ENCAIXE PARA ELETROCALHA PERFURADA OU LISA, 200X300 | UN | 0.33 | 45.34 | 0 | 14.9622
0MM
15.018.0517-A | ELETROCALHA PERFURADA,COM TAMPA,TIPO "U",200X50MM,TRATAMENTO | M |  | 82.89
SUPERFICIAL PRE-ZINCADO A QUENTE,EXCLUSIVE CONEXOES,ACESSOR
IOS E FIXACAO SUPERIOR.FORNECIMENTO E COLOCACAO
11946 | ELETROCALHA PERFURADA, SEM VIROLA, MED. (200X50X3000)MM, PRE | UN | 0.33 | 81.28 | 0 | 26.8224
-ZINCADA, SEM TAMPA
13887 | TAMPA DE ENCAIXE PARA ELETROCALHA PERFURADA OU LISA, 200X300 | UN | 0.33 | 45.34 | 0 | 14.9622
0MM
20060 | MAO-DE-OBRA DE ELETRICISTA DA CONSTRUCAO CIVIL, INCLUSIVE EN | H | 1 | 23.16 | 3 | 23.8548
CARGOS SOCIAIS DESONERADOS
20132 | MAO-DE-OBRA DE SERVENTE DA CONSTRUCAO CIVIL, INCLUSIVE ENCAR | H | 1 | 16.75 | 3 | 17.2525
GOS SOCIAIS DESONERADOS
15.018.0518-0 | ELETROCALHA PERFURADA,COM TAMPA,TIPO "U",300X50MM,TRATAMENTO | M |  | 116.36
SUPERFICIAL PRE-ZINCADO A QUENTE,EXCLUSIVE CONEXOES,ACESSOR
IOS E FIXACAO SUPERIOR.FORNECIMENTO E COLOCACAO
01983 | MAO-DE-OBRA DE ELETRICISTA DE CONSTRUCAOCIVIL, INCLUSIVE ENC | H | 1 | 26.73 | 3 | 27.5319
ARGOS SOCIAIS
01999 | MAO-DE-OBRA DE SERVENTE DA CONSTRUCAO CIVIL, INCLUSIVE ENCAR | H | 1 | 19.33 | 3 | 19.9099
GOS SOCIAIS
11948 | ELETROCALHA PERFURADA, SEM VIROLA, MED. (300X50X3000)MM, PRE | UN | 0.33 | 133.35 | 0 | 44.0055
-ZINCADA, SEM TAMPA
13888 | TAMPA DE ENCAIXE PARA ELETROCALHA PERFURADA OU LISA, 300X300 | UN | 0.33 | 75.5 | 0 | 24.915
0MM
15.018.0518-A | ELETROCALHA PERFURADA,COM TAMPA,TIPO "U",300X50MM,TRATAMENTO | M |  | 110.02
SUPERFICIAL PRE-ZINCADO A QUENTE,EXCLUSIVE CONEXOES,ACESSOR
IOS E FIXACAO SUPERIOR.FORNECIMENTO E COLOCACAO
11948 | ELETROCALHA PERFURADA, SEM VIROLA, MED. (300X50X3000)MM, PRE | UN | 0.33 | 133.35 | 0 | 44.0055
-ZINCADA, SEM TAMPA
13888 | TAMPA DE ENCAIXE PARA ELETROCALHA PERFURADA OU LISA, 300X300 | UN | 0.33 | 75.5 | 0 | 24.915
0MM
20060 | MAO-DE-OBRA DE ELETRICISTA DA CONSTRUCAO CIVIL, INCLUSIVE EN | H | 1 | 23.16 | 3 | 23.8548
CARGOS SOCIAIS DESONERADOS
20132 | MAO-DE-OBRA DE SERVENTE DA CONSTRUCAO CIVIL, INCLUSIVE ENCAR | H | 1 | 16.75 | 3 | 17.2525
GOS SOCIAIS DESONERADOS
15.018.0519-0 | ELETROCALHA PERFURADA,COM TAMPA,TIPO "U",400X50MM,TRATAMENTO | M |  | 149.09
SUPERFICIAL PRE-ZINCADO A QUENTE,EXCLUSIVE CONEXOES,ACESSOR
IOS E FIXACAO SUPERIOR.FORNECIMENTO E COLOCACAO
01983 | MAO-DE-OBRA DE ELETRICISTA DE CONSTRUCAOCIVIL, INCLUSIVE ENC | H | 1 | 26.73 | 3 | 27.5319
ARGOS SOCIAIS
01999 | MAO-DE-OBRA DE SERVENTE DA CONSTRUCAO CIVIL, INCLUSIVE ENCAR | H | 1 | 19.33 | 3 | 19.9099
GOS SOCIAIS
11949 | ELETROCALHA PERFURADA, SEM VIROLA, MED. (400X50X3000)MM, PRE | UN | 0.33 | 198.45 | 0 | 65.4885
-ZINCADA, SEM TAMPA
13889 | TAMPA DE ENCAIXE PARA ELETROCALHA PERFURADA OU LISA, 400X300 | UN | 0.33 | 109.6 | 0 | 36.168
0MM
15.018.0519-A | ELETROCALHA PERFURADA,COM TAMPA,TIPO "U",400X50MM,TRATAMENTO | M |  | 142.76
SUPERFICIAL PRE-ZINCADO A QUENTE,EXCLUSIVE CONEXOES,ACESSOR
IOS E FIXACAO SUPERIOR.FORNECIMENTO E COLOCACAO
11949 | ELETROCALHA PERFURADA, SEM VIROLA, MED. (400X50X3000)MM, PRE | UN | 0.33 | 198.45 | 0 | 65.4885
-ZINCADA, SEM TAMPA
13889 | TAMPA DE ENCAIXE PARA ELETROCALHA PERFURADA OU LISA, 400X300 | UN | 0.33 | 109.6 | 0 | 36.168
0MM
20060 | MAO-DE-OBRA DE ELETRICISTA DA CONSTRUCAO CIVIL, INCLUSIVE EN | H | 1 | 23.16 | 3 | 23.8548
CARGOS SOCIAIS DESONERADOS
20132 | MAO-DE-OBRA DE SERVENTE DA CONSTRUCAO CIVIL, INCLUSIVE ENCAR | H | 1 | 16.75 | 3 | 17.2525
GOS SOCIAIS DESONERADOS
15.018.0520-0 | ELETROCALHA PERFURADA,COM TAMPA,TIPO "U",100X75MM,TRATAMENTO | M |  | 79.82
SUPERFICIAL PRE-ZINCADO A QUENTE,EXCLUSIVE CONEXOES,ACESSOR
IOS E FIXACAO SUPERIOR.FORNECIMENTO E COLOCACAO
01983 | MAO-DE-OBRA DE ELETRICISTA DE CONSTRUCAOCIVIL, INCLUSIVE ENC | H | 1 | 26.73 | 3 | 27.5319
ARGOS SOCIAIS
01999 | MAO-DE-OBRA DE SERVENTE DA CONSTRUCAO CIVIL, INCLUSIVE ENCAR | H | 1 | 19.33 | 3 | 19.9099
GOS SOCIAIS
07646 | ELETROCALHA PERFURADA S/VIROLA, TIPO "U", DE (100X75X3000)MM | UN | 0.33 | 72.9175 | 0 | 24.0628
13885 | TAMPA DE ENCAIXE PARA ELETROCALHA PERFURADA OU LISA, 100X300 | UN | 0.33 | 25.22 | 0 | 8.3226
0MM
15.018.0520-A | ELETROCALHA PERFURADA,COM TAMPA,TIPO "U",100X75MM,TRATAMENTO | M |  | 73.49
SUPERFICIAL PRE-ZINCADO A QUENTE,EXCLUSIVE CONEXOES,ACESSOR
IOS E FIXACAO SUPERIOR.FORNECIMENTO E COLOCACAO
07646 | ELETROCALHA PERFURADA S/VIROLA, TIPO "U", DE (100X75X3000)MM | UN | 0.33 | 72.9175 | 0 | 24.0628
13885 | TAMPA DE ENCAIXE PARA ELETROCALHA PERFURADA OU LISA, 100X300 | UN | 0.33 | 25.22 | 0 | 8.3226
0MM
20060 | MAO-DE-OBRA DE ELETRICISTA DA CONSTRUCAO CIVIL, INCLUSIVE EN | H | 1 | 23.16 | 3 | 23.8548
CARGOS SOCIAIS DESONERADOS
20132 | MAO-DE-OBRA DE SERVENTE DA CONSTRUCAO CIVIL, INCLUSIVE ENCAR | H | 1 | 16.75 | 3 | 17.2525
GOS SOCIAIS DESONERADOS
15.018.0521-0 | ELETROCALHA PERFURADA,COM TAMPA,TIPO "U",150X75MM,TRATAMENTO | M |  | 85.9
SUPERFICIAL PRE-ZINCADO A QUENTE,EXCLUSIVE CONEXOES,ACESSOR
IOS E FIXACAO SUPERIOR.FORNECIMENTO E COLOCACAO
01983 | MAO-DE-OBRA DE ELETRICISTA DE CONSTRUCAOCIVIL, INCLUSIVE ENC | H | 1 | 26.73 | 3 | 27.5319
ARGOS SOCIAIS
01999 | MAO-DE-OBRA DE SERVENTE DA CONSTRUCAO CIVIL, INCLUSIVE ENCAR | H | 1 | 19.33 | 3 | 19.9099
GOS SOCIAIS
11951 | ELETROCALHA PERFURADA, SEM VIROLA, MED. (150X75X3000)MM, PRE | UN | 0.33 | 81.2884 | 0 | 26.8252
-ZINCADA, SEM TAMPA
13886 | TAMPA DE ENCAIXE PARA ELETROCALHA PERFURADA OU LISA, 150X300 | UN | 0.33 | 35.27 | 0 | 11.6391
0MM
15.018.0521-A | ELETROCALHA PERFURADA,COM TAMPA,TIPO "U",150X75MM,TRATAMENTO | M |  | 79.57
SUPERFICIAL PRE-ZINCADO A QUENTE,EXCLUSIVE CONEXOES,ACESSOR
IOS E FIXACAO SUPERIOR.FORNECIMENTO E COLOCACAO
11951 | ELETROCALHA PERFURADA, SEM VIROLA, MED. (150X75X3000)MM, PRE | UN | 0.33 | 81.2884 | 0 | 26.8252
-ZINCADA, SEM TAMPA
13886 | TAMPA DE ENCAIXE PARA ELETROCALHA PERFURADA OU LISA, 150X300 | UN | 0.33 | 35.27 | 0 | 11.6391
0MM
20060 | MAO-DE-OBRA DE ELETRICISTA DA CONSTRUCAO CIVIL, INCLUSIVE EN | H | 1 | 23.16 | 3 | 23.8548
CARGOS SOCIAIS DESONERADOS
20132 | MAO-DE-OBRA DE SERVENTE DA CONSTRUCAO CIVIL, INCLUSIVE ENCAR | H | 1 | 16.75 | 3 | 17.2525
GOS SOCIAIS DESONERADOS
15.018.0522-0 | ELETROCALHA PERFURADA,COM TAMPA,TIPO "U",200X75MM,TRATAMENTO | M |  | 93.68
SUPERFICIAL PRE-ZINCADO A QUENTE,EXCLUSIVE CONEXOES,ACESSOR
IOS E FIXACAO SUPERIOR.FORNECIMENTO E COLOCACAO
01983 | MAO-DE-OBRA DE ELETRICISTA DE CONSTRUCAOCIVIL, INCLUSIVE ENC | H | 1 | 26.73 | 3 | 27.5319
ARGOS SOCIAIS
01999 | MAO-DE-OBRA DE SERVENTE DA CONSTRUCAO CIVIL, INCLUSIVE ENCAR | H | 1 | 19.33 | 3 | 19.9099
GOS SOCIAIS
11952 | ELETROCALHA PERFURADA, SEM VIROLA, MED. (200X75X3000)MM, PRE | UN | 0.33 | 94.7897 | 0 | 31.2806
-ZINCADA, SEM TAMPA
13887 | TAMPA DE ENCAIXE PARA ELETROCALHA PERFURADA OU LISA, 200X300 | UN | 0.33 | 45.34 | 0 | 14.9622
0MM
15.018.0522-A | ELETROCALHA PERFURADA,COM TAMPA,TIPO "U",200X75MM,TRATAMENTO | M |  | 87.35
SUPERFICIAL PRE-ZINCADO A QUENTE,EXCLUSIVE CONEXOES,ACESSOR
IOS E FIXACAO SUPERIOR.FORNECIMENTO E COLOCACAO
11952 | ELETROCALHA PERFURADA, SEM VIROLA, MED. (200X75X3000)MM, PRE | UN | 0.33 | 94.7897 | 0 | 31.2806
-ZINCADA, SEM TAMPA
13887 | TAMPA DE ENCAIXE PARA ELETROCALHA PERFURADA OU LISA, 200X300 | UN | 0.33 | 45.34 | 0 | 14.9622
0MM
20060 | MAO-DE-OBRA DE ELETRICISTA DA CONSTRUCAO CIVIL, INCLUSIVE EN | H | 1 | 23.16 | 3 | 23.8548
CARGOS SOCIAIS DESONERADOS
20132 | MAO-DE-OBRA DE SERVENTE DA CONSTRUCAO CIVIL, INCLUSIVE ENCAR | H | 1 | 16.75 | 3 | 17.2525
GOS SOCIAIS DESONERADOS
15.018.0523-0 | ELETROCALHA PERFURADA,COM TAMPA,TIPO "U",300X75MM,TRATAMENTO | M |  | 121.86
SUPERFICIAL PRE-ZINCADO A QUENTE,EXCLUSIVE CONEXOES,ACESSOR
IOS E FIXACAO SUPERIOR.FORNECIMENTO E COLOCACAO
01983 | MAO-DE-OBRA DE ELETRICISTA DE CONSTRUCAOCIVIL, INCLUSIVE ENC | H | 1 | 26.73 | 3 | 27.5319
ARGOS SOCIAIS
01999 | MAO-DE-OBRA DE SERVENTE DA CONSTRUCAO CIVIL, INCLUSIVE ENCAR | H | 1 | 19.33 | 3 | 19.9099
GOS SOCIAIS
11954 | ELETROCALHA PERFURADA, SEM VIROLA, MED. (300X75X3000)MM, PRE | UN | 0.33 | 150.0154 | 0 | 49.5051
-ZINCADA, SEM TAMPA
13888 | TAMPA DE ENCAIXE PARA ELETROCALHA PERFURADA OU LISA, 300X300 | UN | 0.33 | 75.5 | 0 | 24.915
0MM
15.018.0523-A | ELETROCALHA PERFURADA,COM TAMPA,TIPO "U",300X75MM,TRATAMENTO | M |  | 115.52
SUPERFICIAL PRE-ZINCADO A QUENTE,EXCLUSIVE CONEXOES,ACESSOR
IOS E FIXACAO SUPERIOR.FORNECIMENTO E COLOCACAO
11954 | ELETROCALHA PERFURADA, SEM VIROLA, MED. (300X75X3000)MM, PRE | UN | 0.33 | 150.0154 | 0 | 49.5051
-ZINCADA, SEM TAMPA
13888 | TAMPA DE ENCAIXE PARA ELETROCALHA PERFURADA OU LISA, 300X300 | UN | 0.33 | 75.5 | 0 | 24.915
0MM
20060 | MAO-DE-OBRA DE ELETRICISTA DA CONSTRUCAO CIVIL, INCLUSIVE EN | H | 1 | 23.16 | 3 | 23.8548
CARGOS SOCIAIS DESONERADOS
20132 | MAO-DE-OBRA DE SERVENTE DA CONSTRUCAO CIVIL, INCLUSIVE ENCAR | H | 1 | 16.75 | 3 | 17.2525
GOS SOCIAIS DESONERADOS
15.018.0524-0 | ELETROCALHA PERFURADA,COM TAMPA,TIPO "U",400X75MM,TRATAMENTO | M |  | 155.65
SUPEFICIAL PRE-ZINCADO A QUENTE,EXCLUSIVE CONEXOES,ACESSORI
OS E FIXACAO SUPERIOR.FORNECIMENTO E COLOCACAO
01983 | MAO-DE-OBRA DE ELETRICISTA DE CONSTRUCAOCIVIL, INCLUSIVE ENC | H | 1 | 26.73 | 3 | 27.5319
ARGOS SOCIAIS
01999 | MAO-DE-OBRA DE SERVENTE DA CONSTRUCAO CIVIL, INCLUSIVE ENCAR | H | 1 | 19.33 | 3 | 19.9099
GOS SOCIAIS
11955 | ELETROCALHA PERFURADA, SEM VIROLA, MED. (400X75X3000)MM, PRE | UN | 0.33 | 218.3224 | 0 | 72.0464
-ZINCADA, SEM TAMPA
13889 | TAMPA DE ENCAIXE PARA ELETROCALHA PERFURADA OU LISA, 400X300 | UN | 0.33 | 109.6 | 0 | 36.168
0MM
15.018.0524-A | ELETROCALHA PERFURADA,COM TAMPA,TIPO "U",400X75MM,TRATAMENTO | M |  | 149.32
SUPEFICIAL PRE-ZINCADO A QUENTE,EXCLUSIVE CONEXOES,ACESSORI
OS E FIXACAO SUPERIOR.FORNECIMENTO E COLOCACAO
11955 | ELETROCALHA PERFURADA, SEM VIROLA, MED. (400X75X3000)MM, PRE | UN | 0.33 | 218.3224 | 0 | 72.0464
-ZINCADA, SEM TAMPA
13889 | TAMPA DE ENCAIXE PARA ELETROCALHA PERFURADA OU LISA, 400X300 | UN | 0.33 | 109.6 | 0 | 36.168
0MM
20060 | MAO-DE-OBRA DE ELETRICISTA DA CONSTRUCAO CIVIL, INCLUSIVE EN | H | 1 | 23.16 | 3 | 23.8548
CARGOS SOCIAIS DESONERADOS
20132 | MAO-DE-OBRA DE SERVENTE DA CONSTRUCAO CIVIL, INCLUSIVE ENCAR | H | 1 | 16.75 | 3 | 17.2525
GOS SOCIAIS DESONERADOS
15.018.0525-0 | ELETROCALHA PERFURADA,COM TAMPA,TIPO "U",100X100MM,TRATAMENT | M |  | 87.88
O SUPERFICIAL PRE-ZINCADO A QUENTE,EXCLUSIVE CONEXOES,ACESSO
RIOS E FIXACAO SUPERIOR.FORNECIMENTO E COLOCACAO
01983 | MAO-DE-OBRA DE ELETRICISTA DE CONSTRUCAOCIVIL, INCLUSIVE ENC | H | 1 | 26.73 | 3 | 27.5319
ARGOS SOCIAIS
01999 | MAO-DE-OBRA DE SERVENTE DA CONSTRUCAO CIVIL, INCLUSIVE ENCAR | H | 1 | 19.33 | 3 | 19.9099
GOS SOCIAIS
07648 | ELETROCALHA PERFURADA SEM VIROLA, TIPO "U", DE (100X100X3000 | UN | 0.33 | 97.34 | 0 | 32.1222
)MM
13885 | TAMPA DE ENCAIXE PARA ELETROCALHA PERFURADA OU LISA, 100X300 | UN | 0.33 | 25.22 | 0 | 8.3226
0MM
15.018.0525-A | ELETROCALHA PERFURADA,COM TAMPA,TIPO "U",100X100MM,TRATAMENT | M |  | 81.55
O SUPERFICIAL PRE-ZINCADO A QUENTE,EXCLUSIVE CONEXOES,ACESSO
RIOS E FIXACAO SUPERIOR.FORNECIMENTO E COLOCACAO
07648 | ELETROCALHA PERFURADA SEM VIROLA, TIPO "U", DE (100X100X3000 | UN | 0.33 | 97.34 | 0 | 32.1222
)MM
13885 | TAMPA DE ENCAIXE PARA ELETROCALHA PERFURADA OU LISA, 100X300 | UN | 0.33 | 25.22 | 0 | 8.3226
0MM
20060 | MAO-DE-OBRA DE ELETRICISTA DA CONSTRUCAO CIVIL, INCLUSIVE EN | H | 1 | 23.16 | 3 | 23.8548
CARGOS SOCIAIS DESONERADOS
20132 | MAO-DE-OBRA DE SERVENTE DA CONSTRUCAO CIVIL, INCLUSIVE ENCAR | H | 1 | 16.75 | 3 | 17.2525
GOS SOCIAIS DESONERADOS
15.018.0526-0 | ELETROCALHA PERFURADA,COM TAMPA,TIPO "U",150X100MM,TRATAMENT | M |  | 90.35
O SUPERFICIAL PRE-ZINCADO A QUENTE,EXCLUSIVE CONEXOES,ACESSO
RIOS E FIXACAO SUPERIOR.FORNECIMENTO E COLOCACAO
01983 | MAO-DE-OBRA DE ELETRICISTA DE CONSTRUCAOCIVIL, INCLUSIVE ENC | H | 1 | 26.73 | 3 | 27.5319
ARGOS SOCIAIS
01999 | MAO-DE-OBRA DE SERVENTE DA CONSTRUCAO CIVIL, INCLUSIVE ENCAR | H | 1 | 19.33 | 3 | 19.9099
GOS SOCIAIS
11957 | ELETROCALHA PERFURADA, SEM VIROLA, MED. (150X100X3000)MM, PR | UN | 0.33 | 94.78 | 0 | 31.2774
E-ZINCADA, SEM TAMPA
13886 | TAMPA DE ENCAIXE PARA ELETROCALHA PERFURADA OU LISA, 150X300 | UN | 0.33 | 35.27 | 0 | 11.6391
0MM
15.018.0526-A | ELETROCALHA PERFURADA,COM TAMPA,TIPO "U",150X100MM,TRATAMENT | M |  | 84.02
O SUPERFICIAL PRE-ZINCADO A QUENTE,EXCLUSIVE CONEXOES,ACESSO
RIOS E FIXACAO SUPERIOR.FORNECIMENTO E COLOCACAO
11957 | ELETROCALHA PERFURADA, SEM VIROLA, MED. (150X100X3000)MM, PR | UN | 0.33 | 94.78 | 0 | 31.2774
E-ZINCADA, SEM TAMPA
13886 | TAMPA DE ENCAIXE PARA ELETROCALHA PERFURADA OU LISA, 150X300 | UN | 0.33 | 35.27 | 0 | 11.6391
0MM
20060 | MAO-DE-OBRA DE ELETRICISTA DA CONSTRUCAO CIVIL, INCLUSIVE EN | H | 1 | 23.16 | 3 | 23.8548
CARGOS SOCIAIS DESONERADOS
20132 | MAO-DE-OBRA DE SERVENTE DA CONSTRUCAO CIVIL, INCLUSIVE ENCAR | H | 1 | 16.75 | 3 | 17.2525
GOS SOCIAIS DESONERADOS
15.018.0527-0 | ELETROCALHA PERFURADA,COM TAMPA,TIPO "U",200X100MM,TRATAMENT | M |  | 104.38
O SUPERFICIAL PRE-ZINCADO A QUENTE,EXCLUSIVE CONEXOES,ACESSO
RIOS E FIXACAO SUPERIOR.FORNECIMENTO E COLOCACAO
01983 | MAO-DE-OBRA DE ELETRICISTA DE CONSTRUCAOCIVIL, INCLUSIVE ENC | H | 1 | 26.73 | 3 | 27.5319
ARGOS SOCIAIS
01999 | MAO-DE-OBRA DE SERVENTE DA CONSTRUCAO CIVIL, INCLUSIVE ENCAR | H | 1 | 19.33 | 3 | 19.9099
GOS SOCIAIS
07650 | ELETROCALHA PERFURADA SEM VIROLA, TIPO "U", DE (200X100X3000 | UN | 0.33 | 127.21 | 0 | 41.9793
)MM
13887 | TAMPA DE ENCAIXE PARA ELETROCALHA PERFURADA OU LISA, 200X300 | UN | 0.33 | 45.34 | 0 | 14.9622
0MM
15.018.0527-A | ELETROCALHA PERFURADA,COM TAMPA,TIPO "U",200X100MM,TRATAMENT | M |  | 98.04
O SUPERFICIAL PRE-ZINCADO A QUENTE,EXCLUSIVE CONEXOES,ACESSO
RIOS E FIXACAO SUPERIOR.FORNECIMENTO E COLOCACAO
07650 | ELETROCALHA PERFURADA SEM VIROLA, TIPO "U", DE (200X100X3000 | UN | 0.33 | 127.21 | 0 | 41.9793
)MM
13887 | TAMPA DE ENCAIXE PARA ELETROCALHA PERFURADA OU LISA, 200X300 | UN | 0.33 | 45.34 | 0 | 14.9622
0MM
20060 | MAO-DE-OBRA DE ELETRICISTA DA CONSTRUCAO CIVIL, INCLUSIVE EN | H | 1 | 23.16 | 3 | 23.8548
CARGOS SOCIAIS DESONERADOS
20132 | MAO-DE-OBRA DE SERVENTE DA CONSTRUCAO CIVIL, INCLUSIVE ENCAR | H | 1 | 16.75 | 3 | 17.2525
GOS SOCIAIS DESONERADOS
15.018.0528-0 | ELETROCALHA PERFURADA,COM TAMPA,TIPO "U",300X100MM,TRATAMENT | M |  | 136.92
O SUPERFICIAL PRE-ZINCADO A QUENTE,EXCLUSIVE CONEXOES,ACESSO
RIOS E FIXACAO SUPERIOR.FORNECIMENTO E COLOCACAO
01983 | MAO-DE-OBRA DE ELETRICISTA DE CONSTRUCAOCIVIL, INCLUSIVE ENC | H | 1 | 26.73 | 3 | 27.5319
ARGOS SOCIAIS
01999 | MAO-DE-OBRA DE SERVENTE DA CONSTRUCAO CIVIL, INCLUSIVE ENCAR | H | 1 | 19.33 | 3 | 19.9099
GOS SOCIAIS
07652 | ELETROCALHA PERFURADA SEM VIROLA, TIPO "U", DE (300X100X3000 | UN | 0.33 | 195.65 | 0 | 64.5645
)MM
13888 | TAMPA DE ENCAIXE PARA ELETROCALHA PERFURADA OU LISA, 300X300 | UN | 0.33 | 75.5 | 0 | 24.915
0MM
15.018.0528-A | ELETROCALHA PERFURADA,COM TAMPA,TIPO "U",300X100MM,TRATAMENT | M |  | 130.58
O SUPERFICIAL PRE-ZINCADO A QUENTE,EXCLUSIVE CONEXOES,ACESSO
RIOS E FIXACAO SUPERIOR.FORNECIMENTO E COLOCACAO
07652 | ELETROCALHA PERFURADA SEM VIROLA, TIPO "U", DE (300X100X3000 | UN | 0.33 | 195.65 | 0 | 64.5645
)MM
13888 | TAMPA DE ENCAIXE PARA ELETROCALHA PERFURADA OU LISA, 300X300 | UN | 0.33 | 75.5 | 0 | 24.915
0MM
20060 | MAO-DE-OBRA DE ELETRICISTA DA CONSTRUCAO CIVIL, INCLUSIVE EN | H | 1 | 23.16 | 3 | 23.8548
CARGOS SOCIAIS DESONERADOS
20132 | MAO-DE-OBRA DE SERVENTE DA CONSTRUCAO CIVIL, INCLUSIVE ENCAR | H | 1 | 16.75 | 3 | 17.2525
GOS SOCIAIS DESONERADOS
15.018.0529-0 | ELETROCALHA PERFURADA,COM TAMPA,TIPO "U",400X100MM,TRATAMENT | M |  | 162.19
O SUPERFICIAL PRE-ZINCADO A QUENTE,EXCLUSIVE CONEXOES,ACESSO
RIOS E FIXACAO SUPERIOR.FORNECIMENTO E COLOCACAO
01983 | MAO-DE-OBRA DE ELETRICISTA DE CONSTRUCAOCIVIL, INCLUSIVE ENC | H | 1 | 26.73 | 3 | 27.5319
ARGOS SOCIAIS
01999 | MAO-DE-OBRA DE SERVENTE DA CONSTRUCAO CIVIL, INCLUSIVE ENCAR | H | 1 | 19.33 | 3 | 19.9099
GOS SOCIAIS
11961 | ELETROCALHA PERFURADA, SEM VIROLA, MED. (400X100X3000)MM, PR | UN | 0.33 | 238.13 | 0 | 78.5829
E-ZINCADA, SEM TAMPA
13889 | TAMPA DE ENCAIXE PARA ELETROCALHA PERFURADA OU LISA, 400X300 | UN | 0.33 | 109.6 | 0 | 36.168
0MM
15.018.0529-A | ELETROCALHA PERFURADA,COM TAMPA,TIPO "U",400X100MM,TRATAMENT | M |  | 155.85
O SUPERFICIAL PRE-ZINCADO A QUENTE,EXCLUSIVE CONEXOES,ACESSO
RIOS E FIXACAO SUPERIOR.FORNECIMENTO E COLOCACAO
11961 | ELETROCALHA PERFURADA, SEM VIROLA, MED. (400X100X3000)MM, PR | UN | 0.33 | 238.13 | 0 | 78.5829
E-ZINCADA, SEM TAMPA
13889 | TAMPA DE ENCAIXE PARA ELETROCALHA PERFURADA OU LISA, 400X300 | UN | 0.33 | 109.6 | 0 | 36.168
0MM
20060 | MAO-DE-OBRA DE ELETRICISTA DA CONSTRUCAO CIVIL, INCLUSIVE EN | H | 1 | 23.16 | 3 | 23.8548
CARGOS SOCIAIS DESONERADOS
20132 | MAO-DE-OBRA DE SERVENTE DA CONSTRUCAO CIVIL, INCLUSIVE ENCAR | H | 1 | 16.75 | 3 | 17.2525
GOS SOCIAIS DESONERADOS
15.018.0540-0 | ELETROCALHA LISA,COM TAMPA,TIPO "U",50X50MM,TRATAMENTO SUPER | M |  | 82.52
FICIAL PRE-ZINCADO A QUENTE,INCLUSIVE CONEXOES,ACESSORIOS E
FIXACAO SUPERIOR.FORNECIMENTO E COLOCACAO
01983 | MAO-DE-OBRA DE ELETRICISTA DE CONSTRUCAOCIVIL, INCLUSIVE ENC | H | 1 | 26.73 | 3 | 27.5319
ARGOS SOCIAIS
01999 | MAO-DE-OBRA DE SERVENTE DA CONSTRUCAO CIVIL, INCLUSIVE ENCAR | H | 1 | 19.33 | 3 | 19.9099
GOS SOCIAIS
05565 | PINO COM ROSCA, EM CAIXAS COM 100 PECAS, NO DIAMETRO DE 1/4" | UN | 0.0133 | 42.91 | 20 | 0.6848
, DE (30X20)MM
05568 | PORCA ALTA, DE 1/4" | UN | 2.66 | 0.08 | 20 | 0.2554
07637 | TIRANTE ROSQUEADO, DE 1/4"X3000MM | UN | 0.666 | 11.12 | 20 | 8.8871
07639 | PROLONGADOR PARA TIRANTE ROSQUEADO, DE 1/4" | UN | 1.33 | 2.06 | 20 | 3.2878
07641 | ARRUELA LISA DE DIAMETRO INTERNO, DE 1/4" | UN | 2.66 | 0.0922 | 20 | 0.2943
13846 | ELETROCALHA LISA, SEM VIROLA, MED.(50X50X3000)MM, PRE-ZINCAD | UN | 0.33 | 34.79 | 20 | 13.7768
A, SEM TAMPA
13873 | SUPORTE SUSPENSAO OMEGA P/ELETROCALHA PERFURADA OU LISA 50X5 | UN | 0.666 | 2.38 | 20 | 1.9021
0MM (LARGURA X ABA)
13884 | TAMPA DE ENCAIXE PARA ELETROCALHA PERFURADA OU LISA, 50X3000 | UN | 0.33 | 15.13 | 20 | 5.9915
MM
15.018.0540-A | ELETROCALHA LISA,COM TAMPA,TIPO "U",50X50MM,TRATAMENTO SUPER | M |  | 76.18
FICIAL PRE-ZINCADO A QUENTE,INCLUSIVE CONEXOES,ACESSORIOS E
FIXACAO SUPERIOR.FORNECIMENTO E COLOCACAO
05565 | PINO COM ROSCA, EM CAIXAS COM 100 PECAS, NO DIAMETRO DE 1/4" | UN | 0.0133 | 42.91 | 20 | 0.6848
, DE (30X20)MM
05568 | PORCA ALTA, DE 1/4" | UN | 2.66 | 0.08 | 20 | 0.2554
07637 | TIRANTE ROSQUEADO, DE 1/4"X3000MM | UN | 0.666 | 11.12 | 20 | 8.8871
07639 | PROLONGADOR PARA TIRANTE ROSQUEADO, DE 1/4" | UN | 1.33 | 2.06 | 20 | 3.2878
07641 | ARRUELA LISA DE DIAMETRO INTERNO, DE 1/4" | UN | 2.66 | 0.0922 | 20 | 0.2943
13846 | ELETROCALHA LISA, SEM VIROLA, MED.(50X50X3000)MM, PRE-ZINCAD | UN | 0.33 | 34.79 | 20 | 13.7768
A, SEM TAMPA
13873 | SUPORTE SUSPENSAO OMEGA P/ELETROCALHA PERFURADA OU LISA 50X5 | UN | 0.666 | 2.38 | 20 | 1.9021
0MM (LARGURA X ABA)
13884 | TAMPA DE ENCAIXE PARA ELETROCALHA PERFURADA OU LISA, 50X3000 | UN | 0.33 | 15.13 | 20 | 5.9915
MM
20060 | MAO-DE-OBRA DE ELETRICISTA DA CONSTRUCAO CIVIL, INCLUSIVE EN | H | 1 | 23.16 | 3 | 23.8548
CARGOS SOCIAIS DESONERADOS
20132 | MAO-DE-OBRA DE SERVENTE DA CONSTRUCAO CIVIL, INCLUSIVE ENCAR | H | 1 | 16.75 | 3 | 17.2525
GOS SOCIAIS DESONERADOS
15.018.0550-0 | ELETROCALHA LISA,COM TAMPA,TIPO "U",100X50MM,TRATAMENTO SUPE | M |  | 91.79
RFICIAL PRE-ZINCADO A QUENTE,INCLUSIVE CONEXOES,ACESSORIOS E
FIXACAO SUPERIOR.FORNECIMENTO E COLOCACAO
01983 | MAO-DE-OBRA DE ELETRICISTA DE CONSTRUCAOCIVIL, INCLUSIVE ENC | H | 1 | 26.73 | 3 | 27.5319
ARGOS SOCIAIS
01999 | MAO-DE-OBRA DE SERVENTE DA CONSTRUCAO CIVIL, INCLUSIVE ENCAR | H | 1 | 19.33 | 3 | 19.9099
GOS SOCIAIS
05565 | PINO COM ROSCA, EM CAIXAS COM 100 PECAS, NO DIAMETRO DE 1/4" | UN | 0.0133 | 42.91 | 20 | 0.6848
, DE (30X20)MM
05568 | PORCA ALTA, DE 1/4" | UN | 2.66 | 0.08 | 20 | 0.2554
07637 | TIRANTE ROSQUEADO, DE 1/4"X3000MM | UN | 0.666 | 11.12 | 20 | 8.8871
07639 | PROLONGADOR PARA TIRANTE ROSQUEADO, DE 1/4" | UN | 1.33 | 2.06 | 20 | 3.2878
07641 | ARRUELA LISA DE DIAMETRO INTERNO, DE 1/4" | UN | 2.66 | 0.0922 | 20 | 0.2943
11962 | ELETROCALHA LISA, SEM VIROLA, MED. (100X50X3000)MM, PRE-ZINC | UN | 0.33 | 47.2 | 20 | 18.6912
ADA, SEM TAMPA
13874 | SUPORTE SUSPENSAO OMEGA P/ELETROCALHA PERFURADA OU LISA 100X | UN | 0.666 | 2.84 | 20 | 2.2697
50MM (LARGURA X ABA)
13885 | TAMPA DE ENCAIXE PARA ELETROCALHA PERFURADA OU LISA, 100X300 | UN | 0.33 | 25.22 | 20 | 9.9871
0MM
15.018.0550-A | ELETROCALHA LISA,COM TAMPA,TIPO "U",100X50MM,TRATAMENTO SUPE | M |  | 85.46
RFICIAL PRE-ZINCADO A QUENTE,INCLUSIVE CONEXOES,ACESSORIOS E
FIXACAO SUPERIOR.FORNECIMENTO E COLOCACAO
05565 | PINO COM ROSCA, EM CAIXAS COM 100 PECAS, NO DIAMETRO DE 1/4" | UN | 0.0133 | 42.91 | 20 | 0.6848
, DE (30X20)MM
05568 | PORCA ALTA, DE 1/4" | UN | 2.66 | 0.08 | 20 | 0.2554
07637 | TIRANTE ROSQUEADO, DE 1/4"X3000MM | UN | 0.666 | 11.12 | 20 | 8.8871
07639 | PROLONGADOR PARA TIRANTE ROSQUEADO, DE 1/4" | UN | 1.33 | 2.06 | 20 | 3.2878
07641 | ARRUELA LISA DE DIAMETRO INTERNO, DE 1/4" | UN | 2.66 | 0.0922 | 20 | 0.2943
11962 | ELETROCALHA LISA, SEM VIROLA, MED. (100X50X3000)MM, PRE-ZINC | UN | 0.33 | 47.2 | 20 | 18.6912
ADA, SEM TAMPA
13874 | SUPORTE SUSPENSAO OMEGA P/ELETROCALHA PERFURADA OU LISA 100X | UN | 0.666 | 2.84 | 20 | 2.2697
50MM (LARGURA X ABA)
13885 | TAMPA DE ENCAIXE PARA ELETROCALHA PERFURADA OU LISA, 100X300 | UN | 0.33 | 25.22 | 20 | 9.9871
0MM
20060 | MAO-DE-OBRA DE ELETRICISTA DA CONSTRUCAO CIVIL, INCLUSIVE EN | H | 1 | 23.16 | 3 | 23.8548
CARGOS SOCIAIS DESONERADOS
20132 | MAO-DE-OBRA DE SERVENTE DA CONSTRUCAO CIVIL, INCLUSIVE ENCAR | H | 1 | 16.75 | 3 | 17.2525
GOS SOCIAIS DESONERADOS
15.018.0551-0 | ELETROCALHA LISA,COM TAMPA,TIPO "U",150X50MM,TRATAMENTO SUPE | M |  | 104.24
RFICIAL PRE-ZINCADO A QUENTE,INCLUSIVE CONEXOES,ACESSORIOS E
FIXACAO SUPERIOR.FORNECIMENTO E COLOCACAO
01983 | MAO-DE-OBRA DE ELETRICISTA DE CONSTRUCAOCIVIL, INCLUSIVE ENC | H | 1 | 26.73 | 3 | 27.5319
ARGOS SOCIAIS
01999 | MAO-DE-OBRA DE SERVENTE DA CONSTRUCAO CIVIL, INCLUSIVE ENCAR | H | 1 | 19.33 | 3 | 19.9099
GOS SOCIAIS
05565 | PINO COM ROSCA, EM CAIXAS COM 100 PECAS, NO DIAMETRO DE 1/4" | UN | 0.0133 | 42.91 | 20 | 0.6848
, DE (30X20)MM
05568 | PORCA ALTA, DE 1/4" | UN | 2.66 | 0.08 | 20 | 0.2554
07637 | TIRANTE ROSQUEADO, DE 1/4"X3000MM | UN | 0.666 | 11.12 | 20 | 8.8871
07639 | PROLONGADOR PARA TIRANTE ROSQUEADO, DE 1/4" | UN | 1.33 | 2.06 | 20 | 3.2878
07641 | ARRUELA LISA DE DIAMETRO INTERNO, DE 1/4" | UN | 2.66 | 0.0922 | 20 | 0.2943
11963 | ELETROCALHA LISA, SEM VIROLA, MED. (150X50X3000)MM, PRE-ZINC | UN | 0.33 | 67.707 | 20 | 26.812
ADA, SEM TAMPA
13875 | SUPORTE SUSPENSAO OMEGA P/ELETROCALHA PERFURADA OU LISA 150X | UN | 0.666 | 3.27 | 20 | 2.6134
50MM (LARGURA X ABA)
13886 | TAMPA DE ENCAIXE PARA ELETROCALHA PERFURADA OU LISA, 150X300 | UN | 0.33 | 35.27 | 20 | 13.9669
0MM
15.018.0551-A | ELETROCALHA LISA,COM TAMPA,TIPO "U",150X50MM,TRATAMENTO SUPE | M |  | 97.9
RFICIAL PRE-ZINCADO A QUENTE,INCLUSIVE CONEXOES,ACESSORIOS E
FIXACAO SUPERIOR.FORNECIMENTO E COLOCACAO
05565 | PINO COM ROSCA, EM CAIXAS COM 100 PECAS, NO DIAMETRO DE 1/4" | UN | 0.0133 | 42.91 | 20 | 0.6848
, DE (30X20)MM
05568 | PORCA ALTA, DE 1/4" | UN | 2.66 | 0.08 | 20 | 0.2554
07637 | TIRANTE ROSQUEADO, DE 1/4"X3000MM | UN | 0.666 | 11.12 | 20 | 8.8871
07639 | PROLONGADOR PARA TIRANTE ROSQUEADO, DE 1/4" | UN | 1.33 | 2.06 | 20 | 3.2878
07641 | ARRUELA LISA DE DIAMETRO INTERNO, DE 1/4" | UN | 2.66 | 0.0922 | 20 | 0.2943
11963 | ELETROCALHA LISA, SEM VIROLA, MED. (150X50X3000)MM, PRE-ZINC | UN | 0.33 | 67.707 | 20 | 26.812
ADA, SEM TAMPA
13875 | SUPORTE SUSPENSAO OMEGA P/ELETROCALHA PERFURADA OU LISA 150X | UN | 0.666 | 3.27 | 20 | 2.6134
50MM (LARGURA X ABA)
13886 | TAMPA DE ENCAIXE PARA ELETROCALHA PERFURADA OU LISA, 150X300 | UN | 0.33 | 35.27 | 20 | 13.9669
0MM
20060 | MAO-DE-OBRA DE ELETRICISTA DA CONSTRUCAO CIVIL, INCLUSIVE EN | H | 1 | 23.16 | 3 | 23.8548
CARGOS SOCIAIS DESONERADOS
20132 | MAO-DE-OBRA DE SERVENTE DA CONSTRUCAO CIVIL, INCLUSIVE ENCAR | H | 1 | 16.75 | 3 | 17.2525
GOS SOCIAIS DESONERADOS
15.018.0552-0 | ELETROCALHA LISA,COM TAMPA,TIPO "U",200X50MM,TRATAMENTO SUPE | M |  | 114.1
RFICIAL PRE-ZINCADO A QUENTE,INCLUSIVE CONEXOES,ACESSORIOS E
FIXACAO SUPERIOR.FORNECIMENTO E COLOCACAO
01983 | MAO-DE-OBRA DE ELETRICISTA DE CONSTRUCAOCIVIL, INCLUSIVE ENC | H | 1 | 26.73 | 3 | 27.5319
ARGOS SOCIAIS
01999 | MAO-DE-OBRA DE SERVENTE DA CONSTRUCAO CIVIL, INCLUSIVE ENCAR | H | 1 | 19.33 | 3 | 19.9099
GOS SOCIAIS
05565 | PINO COM ROSCA, EM CAIXAS COM 100 PECAS, NO DIAMETRO DE 1/4" | UN | 0.0133 | 42.91 | 20 | 0.6848
, DE (30X20)MM
05568 | PORCA ALTA, DE 1/4" | UN | 2.66 | 0.08 | 20 | 0.2554
07637 | TIRANTE ROSQUEADO, DE 1/4"X3000MM | UN | 0.666 | 11.12 | 20 | 8.8871
07639 | PROLONGADOR PARA TIRANTE ROSQUEADO, DE 1/4" | UN | 1.33 | 2.06 | 20 | 3.2878
07641 | ARRUELA LISA DE DIAMETRO INTERNO, DE 1/4" | UN | 2.66 | 0.0922 | 20 | 0.2943
11964 | ELETROCALHA LISA, SEM VIROLA, MED. (200X50X3000)MM, PRE-ZINC | UN | 0.33 | 81.28 | 20 | 32.1869
ADA, SEM TAMPA
13876 | SUPORTE SUSPENSAO OMEGA P/ELETROCALHA PERFURADA OU LISA 200X | UN | 0.666 | 3.89 | 20 | 3.1089
50MM (LARGURA X ABA)
13887 | TAMPA DE ENCAIXE PARA ELETROCALHA PERFURADA OU LISA, 200X300 | UN | 0.33 | 45.34 | 20 | 17.9546
0MM
15.018.0552-A | ELETROCALHA LISA,COM TAMPA,TIPO "U",200X50MM,TRATAMENTO SUPE | M |  | 107.76
RFICIAL PRE-ZINCADO A QUENTE,INCLUSIVE CONEXOES,ACESSORIOS E
FIXACAO SUPERIOR.FORNECIMENTO E COLOCACAO
05565 | PINO COM ROSCA, EM CAIXAS COM 100 PECAS, NO DIAMETRO DE 1/4" | UN | 0.0133 | 42.91 | 20 | 0.6848
, DE (30X20)MM
05568 | PORCA ALTA, DE 1/4" | UN | 2.66 | 0.08 | 20 | 0.2554
07637 | TIRANTE ROSQUEADO, DE 1/4"X3000MM | UN | 0.666 | 11.12 | 20 | 8.8871
07639 | PROLONGADOR PARA TIRANTE ROSQUEADO, DE 1/4" | UN | 1.33 | 2.06 | 20 | 3.2878
07641 | ARRUELA LISA DE DIAMETRO INTERNO, DE 1/4" | UN | 2.66 | 0.0922 | 20 | 0.2943
11964 | ELETROCALHA LISA, SEM VIROLA, MED. (200X50X3000)MM, PRE-ZINC | UN | 0.33 | 81.28 | 20 | 32.1869
ADA, SEM TAMPA
13876 | SUPORTE SUSPENSAO OMEGA P/ELETROCALHA PERFURADA OU LISA 200X | UN | 0.666 | 3.89 | 20 | 3.1089
50MM (LARGURA X ABA)
13887 | TAMPA DE ENCAIXE PARA ELETROCALHA PERFURADA OU LISA, 200X300 | UN | 0.33 | 45.34 | 20 | 17.9546
0MM
20060 | MAO-DE-OBRA DE ELETRICISTA DA CONSTRUCAO CIVIL, INCLUSIVE EN | H | 1 | 23.16 | 3 | 23.8548
CARGOS SOCIAIS DESONERADOS
20132 | MAO-DE-OBRA DE SERVENTE DA CONSTRUCAO CIVIL, INCLUSIVE ENCAR | H | 1 | 16.75 | 3 | 17.2525
GOS SOCIAIS DESONERADOS
15.018.0554-0 | ELETROCALHA LISA,COM TAMPA,TIPO "U",300X50MM,TRATAMENTO SUPE | M |  | 147.38
RFICIAL PRE-ZINCADO A QUENTE,INCLUSIVE CONEXOES,ACESSORIOS E
FIXACAO SUPERIOR.FORNECIMENTO E COLOCACAO
01983 | MAO-DE-OBRA DE ELETRICISTA DE CONSTRUCAOCIVIL, INCLUSIVE ENC | H | 1 | 26.73 | 3 | 27.5319
ARGOS SOCIAIS
01999 | MAO-DE-OBRA DE SERVENTE DA CONSTRUCAO CIVIL, INCLUSIVE ENCAR | H | 1 | 19.33 | 3 | 19.9099
GOS SOCIAIS
05565 | PINO COM ROSCA, EM CAIXAS COM 100 PECAS, NO DIAMETRO DE 1/4" | UN | 0.0133 | 42.91 | 20 | 0.6848
, DE (30X20)MM
05568 | PORCA ALTA, DE 1/4" | UN | 2.66 | 0.08 | 20 | 0.2554
07637 | TIRANTE ROSQUEADO, DE 1/4"X3000MM | UN | 0.666 | 11.12 | 20 | 8.8871
07639 | PROLONGADOR PARA TIRANTE ROSQUEADO, DE 1/4" | UN | 1.33 | 2.06 | 20 | 3.2878
07641 | ARRUELA LISA DE DIAMETRO INTERNO, DE 1/4" | UN | 2.66 | 0.0922 | 20 | 0.2943
11966 | ELETROCALHA LISA, SEM VIROLA, MED. (300X50X3000), PRE-ZINCAD | UN | 0.33 | 133.35 | 20 | 52.8066
A, SEM TAMPA
13877 | SUPORTE SUSPENSAO OMEGA P/ELETROCALHA PERFURADA OU LISA 300X | UN | 0.666 | 4.79 | 20 | 3.8282
50MM (LARGURA X ABA)
13888 | TAMPA DE ENCAIXE PARA ELETROCALHA PERFURADA OU LISA, 300X300 | UN | 0.33 | 75.5 | 20 | 29.898
0MM
15.018.0554-A | ELETROCALHA LISA,COM TAMPA,TIPO "U",300X50MM,TRATAMENTO SUPE | M |  | 141.04
RFICIAL PRE-ZINCADO A QUENTE,INCLUSIVE CONEXOES,ACESSORIOS E
FIXACAO SUPERIOR.FORNECIMENTO E COLOCACAO
05565 | PINO COM ROSCA, EM CAIXAS COM 100 PECAS, NO DIAMETRO DE 1/4" | UN | 0.0133 | 42.91 | 20 | 0.6848
, DE (30X20)MM
05568 | PORCA ALTA, DE 1/4" | UN | 2.66 | 0.08 | 20 | 0.2554
07637 | TIRANTE ROSQUEADO, DE 1/4"X3000MM | UN | 0.666 | 11.12 | 20 | 8.8871
07639 | PROLONGADOR PARA TIRANTE ROSQUEADO, DE 1/4" | UN | 1.33 | 2.06 | 20 | 3.2878
07641 | ARRUELA LISA DE DIAMETRO INTERNO, DE 1/4" | UN | 2.66 | 0.0922 | 20 | 0.2943
11966 | ELETROCALHA LISA, SEM VIROLA, MED. (300X50X3000), PRE-ZINCAD | UN | 0.33 | 133.35 | 20 | 52.8066
A, SEM TAMPA
13877 | SUPORTE SUSPENSAO OMEGA P/ELETROCALHA PERFURADA OU LISA 300X | UN | 0.666 | 4.79 | 20 | 3.8282
50MM (LARGURA X ABA)
13888 | TAMPA DE ENCAIXE PARA ELETROCALHA PERFURADA OU LISA, 300X300 | UN | 0.33 | 75.5 | 20 | 29.898
0MM
20060 | MAO-DE-OBRA DE ELETRICISTA DA CONSTRUCAO CIVIL, INCLUSIVE EN | H | 1 | 23.16 | 3 | 23.8548
CARGOS SOCIAIS DESONERADOS
20132 | MAO-DE-OBRA DE SERVENTE DA CONSTRUCAO CIVIL, INCLUSIVE ENCAR | H | 1 | 16.75 | 3 | 17.2525
GOS SOCIAIS DESONERADOS
15.018.0555-0 | ELETROCALHA LISA,COM TAMPA,TIPO "U",400X50MM,TRATAMENTO SUPE | M |  | 187.34
RFICIAL PRE-ZINCADO A QUENTE,INCLUSIVE CONEXOES,ACESSORIOS E
FIXACAO SUPERIOR.FORNECIMENTO E COLOCACAO
01983 | MAO-DE-OBRA DE ELETRICISTA DE CONSTRUCAOCIVIL, INCLUSIVE ENC | H | 1 | 26.73 | 3 | 27.5319
ARGOS SOCIAIS
01999 | MAO-DE-OBRA DE SERVENTE DA CONSTRUCAO CIVIL, INCLUSIVE ENCAR | H | 1 | 19.33 | 3 | 19.9099
GOS SOCIAIS
05565 | PINO COM ROSCA, EM CAIXAS COM 100 PECAS, NO DIAMETRO DE 1/4" | UN | 0.0133 | 42.91 | 20 | 0.6848
, DE (30X20)MM
05568 | PORCA ALTA, DE 1/4" | UN | 2.66 | 0.08 | 20 | 0.2554
07637 | TIRANTE ROSQUEADO, DE 1/4"X3000MM | UN | 0.666 | 11.12 | 20 | 8.8871
07639 | PROLONGADOR PARA TIRANTE ROSQUEADO, DE 1/4" | UN | 1.33 | 2.06 | 20 | 3.2878
07641 | ARRUELA LISA DE DIAMETRO INTERNO, DE 1/4" | UN | 2.66 | 0.0922 | 20 | 0.2943
11967 | ELETROCALHA LISA, SEM VIROLA, MED. (400X50X3000), PRE-ZINCAD | UN | 0.33 | 198.37 | 20 | 78.5545
A, SEM TAMPA
13878 | SUPORTE SUSPENSAO OMEGA P/ELETROCALHA PERFURADA OU LISA 400X | UN | 0.666 | 5.68 | 20 | 4.5395
50MM (LARGURA X ABA)
13889 | TAMPA DE ENCAIXE PARA ELETROCALHA PERFURADA OU LISA, 400X300 | UN | 0.33 | 109.6 | 20 | 43.4016
0MM
15.018.0555-A | ELETROCALHA LISA,COM TAMPA,TIPO "U",400X50MM,TRATAMENTO SUPE | M |  | 181.01
RFICIAL PRE-ZINCADO A QUENTE,INCLUSIVE CONEXOES,ACESSORIOS E
FIXACAO SUPERIOR.FORNECIMENTO E COLOCACAO
05565 | PINO COM ROSCA, EM CAIXAS COM 100 PECAS, NO DIAMETRO DE 1/4" | UN | 0.0133 | 42.91 | 20 | 0.6848
, DE (30X20)MM
05568 | PORCA ALTA, DE 1/4" | UN | 2.66 | 0.08 | 20 | 0.2554
07637 | TIRANTE ROSQUEADO, DE 1/4"X3000MM | UN | 0.666 | 11.12 | 20 | 8.8871
07639 | PROLONGADOR PARA TIRANTE ROSQUEADO, DE 1/4" | UN | 1.33 | 2.06 | 20 | 3.2878
07641 | ARRUELA LISA DE DIAMETRO INTERNO, DE 1/4" | UN | 2.66 | 0.0922 | 20 | 0.2943
11967 | ELETROCALHA LISA, SEM VIROLA, MED. (400X50X3000), PRE-ZINCAD | UN | 0.33 | 198.37 | 20 | 78.5545
A, SEM TAMPA
13878 | SUPORTE SUSPENSAO OMEGA P/ELETROCALHA PERFURADA OU LISA 400X | UN | 0.666 | 5.68 | 20 | 4.5395
50MM (LARGURA X ABA)
13889 | TAMPA DE ENCAIXE PARA ELETROCALHA PERFURADA OU LISA, 400X300 | UN | 0.33 | 109.6 | 20 | 43.4016
0MM
20060 | MAO-DE-OBRA DE ELETRICISTA DA CONSTRUCAO CIVIL, INCLUSIVE EN | H | 1 | 23.16 | 3 | 23.8548
CARGOS SOCIAIS DESONERADOS
20132 | MAO-DE-OBRA DE SERVENTE DA CONSTRUCAO CIVIL, INCLUSIVE ENCAR | H | 1 | 16.75 | 3 | 17.2525
GOS SOCIAIS DESONERADOS
15.018.0556-0 | ELETROCALHA LISA,COM TAMPA,TIPO "U",100X75MM,TRATAMENTO SUPE | M |  | 98.36
RFICIAL PRE-ZINCADO A QUENTE,INCLUSIVE CONEXOES,ACESSORIOS E
FIXACAO SUPERIOR.FORNECIMENTO E COLOCACAO
01983 | MAO-DE-OBRA DE ELETRICISTA DE CONSTRUCAOCIVIL, INCLUSIVE ENC | H | 1 | 26.73 | 3 | 27.5319
ARGOS SOCIAIS
01999 | MAO-DE-OBRA DE SERVENTE DA CONSTRUCAO CIVIL, INCLUSIVE ENCAR | H | 1 | 19.33 | 3 | 19.9099
GOS SOCIAIS
05565 | PINO COM ROSCA, EM CAIXAS COM 100 PECAS, NO DIAMETRO DE 1/4" | UN | 0.0133 | 42.91 | 20 | 0.6848
, DE (30X20)MM
05568 | PORCA ALTA, DE 1/4" | UN | 2.66 | 0.08 | 20 | 0.2554
07637 | TIRANTE ROSQUEADO, DE 1/4"X3000MM | UN | 0.666 | 11.12 | 20 | 8.8871
07639 | PROLONGADOR PARA TIRANTE ROSQUEADO, DE 1/4" | UN | 1.33 | 2.06 | 20 | 3.2878
07641 | ARRUELA LISA DE DIAMETRO INTERNO, DE 1/4" | UN | 2.66 | 0.0922 | 20 | 0.2943
07647 | SUPORTE SUSPENSAO DUPLO TIRANTE "OMEGA", DE (100X075)MM PARA | UN | 0.666 | 3.2703 | 20 | 2.6136
ELETROCALHA
11968 | ELETROCALHA LISA, SEM VIROLA, MED. (100X75X3000)MM, PRE-ZINC | UN | 0.33 | 62.9165 | 20 | 24.9149
ADA, SEM TAMPA
13885 | TAMPA DE ENCAIXE PARA ELETROCALHA PERFURADA OU LISA, 100X300 | UN | 0.33 | 25.22 | 20 | 9.9871
0MM
15.018.0556-A | ELETROCALHA LISA,COM TAMPA,TIPO "U",100X75MM,TRATAMENTO SUPE | M |  | 92.03
RFICIAL PRE-ZINCADO A QUENTE,INCLUSIVE CONEXOES,ACESSORIOS E
FIXACAO SUPERIOR.FORNECIMENTO E COLOCACAO
05565 | PINO COM ROSCA, EM CAIXAS COM 100 PECAS, NO DIAMETRO DE 1/4" | UN | 0.0133 | 42.91 | 20 | 0.6848
, DE (30X20)MM
05568 | PORCA ALTA, DE 1/4" | UN | 2.66 | 0.08 | 20 | 0.2554
07637 | TIRANTE ROSQUEADO, DE 1/4"X3000MM | UN | 0.666 | 11.12 | 20 | 8.8871
07639 | PROLONGADOR PARA TIRANTE ROSQUEADO, DE 1/4" | UN | 1.33 | 2.06 | 20 | 3.2878
07641 | ARRUELA LISA DE DIAMETRO INTERNO, DE 1/4" | UN | 2.66 | 0.0922 | 20 | 0.2943
07647 | SUPORTE SUSPENSAO DUPLO TIRANTE "OMEGA", DE (100X075)MM PARA | UN | 0.666 | 3.2703 | 20 | 2.6136
ELETROCALHA
11968 | ELETROCALHA LISA, SEM VIROLA, MED. (100X75X3000)MM, PRE-ZINC | UN | 0.33 | 62.9165 | 20 | 24.9149
ADA, SEM TAMPA
13885 | TAMPA DE ENCAIXE PARA ELETROCALHA PERFURADA OU LISA, 100X300 | UN | 0.33 | 25.22 | 20 | 9.9871
0MM
20060 | MAO-DE-OBRA DE ELETRICISTA DA CONSTRUCAO CIVIL, INCLUSIVE EN | H | 1 | 23.16 | 3 | 23.8548
CARGOS SOCIAIS DESONERADOS
20132 | MAO-DE-OBRA DE SERVENTE DA CONSTRUCAO CIVIL, INCLUSIVE ENCAR | H | 1 | 16.75 | 3 | 17.2525
GOS SOCIAIS DESONERADOS
15.018.0557-0 | ELETROCALHA LISA,COM TAMPA,TIPO "U",150X75MM,TRATAMENTO SUPE | M |  | 110.11
RFICIAL PRE-ZINCADO A QUENTE,INCLUSIVE CONEXOES,ACESSORIOS E
FIXACAO SUPERIOR.FORNECIMENTO E COLOCACAO
01983 | MAO-DE-OBRA DE ELETRICISTA DE CONSTRUCAOCIVIL, INCLUSIVE ENC | H | 1 | 26.73 | 3 | 27.5319
ARGOS SOCIAIS
01999 | MAO-DE-OBRA DE SERVENTE DA CONSTRUCAO CIVIL, INCLUSIVE ENCAR | H | 1 | 19.33 | 3 | 19.9099
GOS SOCIAIS
05565 | PINO COM ROSCA, EM CAIXAS COM 100 PECAS, NO DIAMETRO DE 1/4" | UN | 0.0133 | 42.91 | 20 | 0.6848
, DE (30X20)MM
05568 | PORCA ALTA, DE 1/4" | UN | 2.66 | 0.08 | 20 | 0.2554
07637 | TIRANTE ROSQUEADO, DE 1/4"X3000MM | UN | 0.666 | 11.12 | 20 | 8.8871
07639 | PROLONGADOR PARA TIRANTE ROSQUEADO, DE 1/4" | UN | 1.33 | 2.06 | 20 | 3.2878
07641 | ARRUELA LISA DE DIAMETRO INTERNO, DE 1/4" | UN | 2.66 | 0.0922 | 20 | 0.2943
11969 | ELETROCALHA LISA, SEM VIROLA, MED. (150X75X3000)MM, PRE-ZINC | UN | 0.33 | 81.2884 | 20 | 32.1902
ADA, SEM TAMPA
13879 | SUPORTE SUSPENSAO OMEGA P/ELETROCALHA PERFURADA OU LISA 150X | UN | 0.666 | 3.8904 | 20 | 3.1092
75MM (LARGURA X ABA)
13886 | TAMPA DE ENCAIXE PARA ELETROCALHA PERFURADA OU LISA, 150X300 | UN | 0.33 | 35.27 | 20 | 13.9669
0MM
15.018.0557-A | ELETROCALHA LISA,COM TAMPA,TIPO "U",150X75MM,TRATAMENTO SUPE | M |  | 103.78
RFICIAL PRE-ZINCADO A QUENTE,INCLUSIVE CONEXOES,ACESSORIOS E
FIXACAO SUPERIOR.FORNECIMENTO E COLOCACAO
05565 | PINO COM ROSCA, EM CAIXAS COM 100 PECAS, NO DIAMETRO DE 1/4" | UN | 0.0133 | 42.91 | 20 | 0.6848
, DE (30X20)MM
05568 | PORCA ALTA, DE 1/4" | UN | 2.66 | 0.08 | 20 | 0.2554
07637 | TIRANTE ROSQUEADO, DE 1/4"X3000MM | UN | 0.666 | 11.12 | 20 | 8.8871
07639 | PROLONGADOR PARA TIRANTE ROSQUEADO, DE 1/4" | UN | 1.33 | 2.06 | 20 | 3.2878
07641 | ARRUELA LISA DE DIAMETRO INTERNO, DE 1/4" | UN | 2.66 | 0.0922 | 20 | 0.2943
11969 | ELETROCALHA LISA, SEM VIROLA, MED. (150X75X3000)MM, PRE-ZINC | UN | 0.33 | 81.2884 | 20 | 32.1902
ADA, SEM TAMPA
13879 | SUPORTE SUSPENSAO OMEGA P/ELETROCALHA PERFURADA OU LISA 150X | UN | 0.666 | 3.8904 | 20 | 3.1092
75MM (LARGURA X ABA)
13886 | TAMPA DE ENCAIXE PARA ELETROCALHA PERFURADA OU LISA, 150X300 | UN | 0.33 | 35.27 | 20 | 13.9669
0MM
20060 | MAO-DE-OBRA DE ELETRICISTA DA CONSTRUCAO CIVIL, INCLUSIVE EN | H | 1 | 23.16 | 3 | 23.8548
CARGOS SOCIAIS DESONERADOS
20132 | MAO-DE-OBRA DE SERVENTE DA CONSTRUCAO CIVIL, INCLUSIVE ENCAR | H | 1 | 16.75 | 3 | 17.2525
GOS SOCIAIS DESONERADOS
15.018.0558-0 | ELETROCALHA LISA,COM TAMPA,TIPO "U",200X75MM,TRATAMENTO SUPE | M |  | 119.83
RFICIAL PRE-ZINCADO A QUENTE,INCLUSIVE CONEXOES,ACESSORIOS E
FIXACAO SUPERIOR.FORNECIMENTO E COLOCACAO
01983 | MAO-DE-OBRA DE ELETRICISTA DE CONSTRUCAOCIVIL, INCLUSIVE ENC | H | 1 | 26.73 | 3 | 27.5319
ARGOS SOCIAIS
01999 | MAO-DE-OBRA DE SERVENTE DA CONSTRUCAO CIVIL, INCLUSIVE ENCAR | H | 1 | 19.33 | 3 | 19.9099
GOS SOCIAIS
05565 | PINO COM ROSCA, EM CAIXAS COM 100 PECAS, NO DIAMETRO DE 1/4" | UN | 0.0133 | 42.91 | 20 | 0.6848
, DE (30X20)MM
05568 | PORCA ALTA, DE 1/4" | UN | 2.66 | 0.08 | 20 | 0.2554
07637 | TIRANTE ROSQUEADO, DE 1/4"X3000MM | UN | 0.666 | 11.12 | 20 | 8.8871
07639 | PROLONGADOR PARA TIRANTE ROSQUEADO, DE 1/4" | UN | 1.33 | 2.06 | 20 | 3.2878
07641 | ARRUELA LISA DE DIAMETRO INTERNO, DE 1/4" | UN | 2.66 | 0.0922 | 20 | 0.2943
11970 | ELETROCALHA LISA, SEM VIROLA, MED. (200X75X3000)MM, PRE-ZINC | UN | 0.33 | 94.7797 | 20 | 37.5328
ADA, SEM TAMPA
13880 | SUPORTE SUSPENSAO OMEGA P/ELETROCALHA PERFURADA OU LISA 200X | UN | 0.666 | 4.3705 | 20 | 3.4929
75MM (LARGURA X ABA)
13887 | TAMPA DE ENCAIXE PARA ELETROCALHA PERFURADA OU LISA, 200X300 | UN | 0.33 | 45.34 | 20 | 17.9546
0MM
15.018.0558-A | ELETROCALHA LISA,COM TAMPA,TIPO "U",200X75MM,TRATAMENTO SUPE | M |  | 113.49
RFICIAL PRE-ZINCADO A QUENTE,INCLUSIVE CONEXOES,ACESSORIOS E
FIXACAO SUPERIOR.FORNECIMENTO E COLOCACAO
05565 | PINO COM ROSCA, EM CAIXAS COM 100 PECAS, NO DIAMETRO DE 1/4" | UN | 0.0133 | 42.91 | 20 | 0.6848
, DE (30X20)MM
05568 | PORCA ALTA, DE 1/4" | UN | 2.66 | 0.08 | 20 | 0.2554
07637 | TIRANTE ROSQUEADO, DE 1/4"X3000MM | UN | 0.666 | 11.12 | 20 | 8.8871
07639 | PROLONGADOR PARA TIRANTE ROSQUEADO, DE 1/4" | UN | 1.33 | 2.06 | 20 | 3.2878
07641 | ARRUELA LISA DE DIAMETRO INTERNO, DE 1/4" | UN | 2.66 | 0.0922 | 20 | 0.2943
11970 | ELETROCALHA LISA, SEM VIROLA, MED. (200X75X3000)MM, PRE-ZINC | UN | 0.33 | 94.7797 | 20 | 37.5328
ADA, SEM TAMPA
13880 | SUPORTE SUSPENSAO OMEGA P/ELETROCALHA PERFURADA OU LISA 200X | UN | 0.666 | 4.3705 | 20 | 3.4929
75MM (LARGURA X ABA)
13887 | TAMPA DE ENCAIXE PARA ELETROCALHA PERFURADA OU LISA, 200X300 | UN | 0.33 | 45.34 | 20 | 17.9546
0MM
20060 | MAO-DE-OBRA DE ELETRICISTA DA CONSTRUCAO CIVIL, INCLUSIVE EN | H | 1 | 23.16 | 3 | 23.8548
CARGOS SOCIAIS DESONERADOS
20132 | MAO-DE-OBRA DE SERVENTE DA CONSTRUCAO CIVIL, INCLUSIVE ENCAR | H | 1 | 16.75 | 3 | 17.2525
GOS SOCIAIS DESONERADOS
15.018.0560-0 | ELETROCALHA LISA,COM TAMPA,TIPO "U",300X75MM,TRATAMENTO SUPE | M |  | 154.15
RFICIAL PRE-ZINCADO A QUENTE,INCLUSIVE CONEXOES,ACESSORIOS E
FIXACAO SUPERIOR.FORNECIMENTO E COLOCACAO
01983 | MAO-DE-OBRA DE ELETRICISTA DE CONSTRUCAOCIVIL, INCLUSIVE ENC | H | 1 | 26.73 | 3 | 27.5319
ARGOS SOCIAIS
01999 | MAO-DE-OBRA DE SERVENTE DA CONSTRUCAO CIVIL, INCLUSIVE ENCAR | H | 1 | 19.33 | 3 | 19.9099
GOS SOCIAIS
05565 | PINO COM ROSCA, EM CAIXAS COM 100 PECAS, NO DIAMETRO DE 1/4" | UN | 0.0133 | 42.91 | 20 | 0.6848
, DE (30X20)MM
05568 | PORCA ALTA, DE 1/4" | UN | 2.66 | 0.08 | 20 | 0.2554
07637 | TIRANTE ROSQUEADO, DE 1/4"X3000MM | UN | 0.666 | 11.12 | 20 | 8.8871
07639 | PROLONGADOR PARA TIRANTE ROSQUEADO, DE 1/4" | UN | 1.33 | 2.06 | 20 | 3.2878
07641 | ARRUELA LISA DE DIAMETRO INTERNO, DE 1/4" | UN | 2.66 | 0.0922 | 20 | 0.2943
11972 | ELETROCALHA LISA, SEM VIROLA, MED. (300X75X3000)MM, PRE-ZINC | UN | 0.33 | 150.0154 | 20 | 59.4061
ADA, SEM TAMPA
13881 | SUPORTE SUSPENSAO OMEGA P/ELETROCALHA PERFURADA OU LISA 300X | UN | 0.666 | 5.0105 | 20 | 4.0044
75MM (LARGURA X ABA)
13888 | TAMPA DE ENCAIXE PARA ELETROCALHA PERFURADA OU LISA, 300X300 | UN | 0.33 | 75.5 | 20 | 29.898
0MM
15.018.0560-A | ELETROCALHA LISA,COM TAMPA,TIPO "U",300X75MM,TRATAMENTO SUPE | M |  | 147.82
RFICIAL PRE-ZINCADO A QUENTE,INCLUSIVE CONEXOES,ACESSORIOS E
FIXACAO SUPERIOR.FORNECIMENTO E COLOCACAO
05565 | PINO COM ROSCA, EM CAIXAS COM 100 PECAS, NO DIAMETRO DE 1/4" | UN | 0.0133 | 42.91 | 20 | 0.6848
, DE (30X20)MM
05568 | PORCA ALTA, DE 1/4" | UN | 2.66 | 0.08 | 20 | 0.2554
07637 | TIRANTE ROSQUEADO, DE 1/4"X3000MM | UN | 0.666 | 11.12 | 20 | 8.8871
07639 | PROLONGADOR PARA TIRANTE ROSQUEADO, DE 1/4" | UN | 1.33 | 2.06 | 20 | 3.2878
07641 | ARRUELA LISA DE DIAMETRO INTERNO, DE 1/4" | UN | 2.66 | 0.0922 | 20 | 0.2943
11972 | ELETROCALHA LISA, SEM VIROLA, MED. (300X75X3000)MM, PRE-ZINC | UN | 0.33 | 150.0154 | 20 | 59.4061
ADA, SEM TAMPA
13881 | SUPORTE SUSPENSAO OMEGA P/ELETROCALHA PERFURADA OU LISA 300X | UN | 0.666 | 5.0105 | 20 | 4.0044
75MM (LARGURA X ABA)
13888 | TAMPA DE ENCAIXE PARA ELETROCALHA PERFURADA OU LISA, 300X300 | UN | 0.33 | 75.5 | 20 | 29.898
0MM
20060 | MAO-DE-OBRA DE ELETRICISTA DA CONSTRUCAO CIVIL, INCLUSIVE EN | H | 1 | 23.16 | 3 | 23.8548
CARGOS SOCIAIS DESONERADOS
20132 | MAO-DE-OBRA DE SERVENTE DA CONSTRUCAO CIVIL, INCLUSIVE ENCAR | H | 1 | 16.75 | 3 | 17.2525
GOS SOCIAIS DESONERADOS
15.018.0561-0 | ELETROCALHA LISA,COM TAMPA,TIPO "U",400X75MM,TRATAMENTO SUPE | M |  | 195.45
RFICIAL PRE-ZINCADO A QUENTE,INCLUSIVE CONEXOES,ACESSORIOS E
FIXACAO SUPERIOR.FORNECIMENTO E COLOCACAO
01983 | MAO-DE-OBRA DE ELETRICISTA DE CONSTRUCAOCIVIL, INCLUSIVE ENC | H | 1 | 26.73 | 3 | 27.5319
ARGOS SOCIAIS
01999 | MAO-DE-OBRA DE SERVENTE DA CONSTRUCAO CIVIL, INCLUSIVE ENCAR | H | 1 | 19.33 | 3 | 19.9099
GOS SOCIAIS
05565 | PINO COM ROSCA, EM CAIXAS COM 100 PECAS, NO DIAMETRO DE 1/4" | UN | 0.0133 | 42.91 | 20 | 0.6848
, DE (30X20)MM
05568 | PORCA ALTA, DE 1/4" | UN | 2.66 | 0.08 | 20 | 0.2554
07637 | TIRANTE ROSQUEADO, DE 1/4"X3000MM | UN | 0.666 | 11.12 | 20 | 8.8871
07639 | PROLONGADOR PARA TIRANTE ROSQUEADO, DE 1/4" | UN | 1.33 | 2.06 | 20 | 3.2878
07641 | ARRUELA LISA DE DIAMETRO INTERNO, DE 1/4" | UN | 2.66 | 0.0922 | 20 | 0.2943
11973 | ELETROCALHA LISA, SEM VIROLA, MED. (400X75X3000)MM, PRE-ZINC | UN | 0.33 | 218.2424 | 20 | 86.424
ADA, SEM TAMPA
13882 | SUPORTE SUSPENSAO OMEGA P/ELETROCALHA PERFURADA OU LISA 400X | UN | 0.666 | 5.9806 | 20 | 4.7797
75MM (LARGURA X ABA)
13889 | TAMPA DE ENCAIXE PARA ELETROCALHA PERFURADA OU LISA, 400X300 | UN | 0.33 | 109.6 | 20 | 43.4016
0MM
15.018.0561-A | ELETROCALHA LISA,COM TAMPA,TIPO "U",400X75MM,TRATAMENTO SUPE | M |  | 189.12
RFICIAL PRE-ZINCADO A QUENTE,INCLUSIVE CONEXOES,ACESSORIOS E
FIXACAO SUPERIOR.FORNECIMENTO E COLOCACAO
05565 | PINO COM ROSCA, EM CAIXAS COM 100 PECAS, NO DIAMETRO DE 1/4" | UN | 0.0133 | 42.91 | 20 | 0.6848
, DE (30X20)MM
05568 | PORCA ALTA, DE 1/4" | UN | 2.66 | 0.08 | 20 | 0.2554
07637 | TIRANTE ROSQUEADO, DE 1/4"X3000MM | UN | 0.666 | 11.12 | 20 | 8.8871
07639 | PROLONGADOR PARA TIRANTE ROSQUEADO, DE 1/4" | UN | 1.33 | 2.06 | 20 | 3.2878
07641 | ARRUELA LISA DE DIAMETRO INTERNO, DE 1/4" | UN | 2.66 | 0.0922 | 20 | 0.2943
11973 | ELETROCALHA LISA, SEM VIROLA, MED. (400X75X3000)MM, PRE-ZINC | UN | 0.33 | 218.2424 | 20 | 86.424
ADA, SEM TAMPA
13882 | SUPORTE SUSPENSAO OMEGA P/ELETROCALHA PERFURADA OU LISA 400X | UN | 0.666 | 5.9806 | 20 | 4.7797
75MM (LARGURA X ABA)
13889 | TAMPA DE ENCAIXE PARA ELETROCALHA PERFURADA OU LISA, 400X300 | UN | 0.33 | 109.6 | 20 | 43.4016
0MM
20060 | MAO-DE-OBRA DE ELETRICISTA DA CONSTRUCAO CIVIL, INCLUSIVE EN | H | 1 | 23.16 | 3 | 23.8548
CARGOS SOCIAIS DESONERADOS
20132 | MAO-DE-OBRA DE SERVENTE DA CONSTRUCAO CIVIL, INCLUSIVE ENCAR | H | 1 | 16.75 | 3 | 17.2525
GOS SOCIAIS DESONERADOS
15.018.0562-0 | ELETROCALHA LISA,COM TAMPA,TIPO "U",100X100MM,TRATAMENTO SUP | M |  | 101.23
ERFICIAL PRE-ZINCADO A QUENTE,INCLUSIVE CONEXOES,ACESSORIOS
E FIXACAO SUPERIOR.FORNECIMENTO E COLOCACAO
01983 | MAO-DE-OBRA DE ELETRICISTA DE CONSTRUCAOCIVIL, INCLUSIVE ENC | H | 1 | 26.73 | 3 | 27.5319
ARGOS SOCIAIS
01999 | MAO-DE-OBRA DE SERVENTE DA CONSTRUCAO CIVIL, INCLUSIVE ENCAR | H | 1 | 19.33 | 3 | 19.9099
GOS SOCIAIS
05565 | PINO COM ROSCA, EM CAIXAS COM 100 PECAS, NO DIAMETRO DE 1/4" | UN | 0.0133 | 42.91 | 20 | 0.6848
, DE (30X20)MM
05568 | PORCA ALTA, DE 1/4" | UN | 2.66 | 0.08 | 20 | 0.2554
07637 | TIRANTE ROSQUEADO, DE 1/4"X3000MM | UN | 0.666 | 11.12 | 20 | 8.8871
07639 | PROLONGADOR PARA TIRANTE ROSQUEADO, DE 1/4" | UN | 1.33 | 2.06 | 20 | 3.2878
07641 | ARRUELA LISA DE DIAMETRO INTERNO, DE 1/4" | UN | 2.66 | 0.0922 | 20 | 0.2943
07649 | SUPORTE SUSPENSAO DUPLO TIRANTE "OMEGA", DE (100X100)MM PARA | UN | 0.666 | 2.9503 | 20 | 2.3579
ELETROCALHA
11974 | ELETROCALHA LISA, SEM VIROLA, MED. (100X100X3000)MM, PRE-ZIN | UN | 0.33 | 70.81 | 20 | 28.0408
CADA, SEM TAMPA
13885 | TAMPA DE ENCAIXE PARA ELETROCALHA PERFURADA OU LISA, 100X300 | UN | 0.33 | 25.22 | 20 | 9.9871
0MM
15.018.0562-A | ELETROCALHA LISA,COM TAMPA,TIPO "U",100X100MM,TRATAMENTO SUP | M |  | 94.9
ERFICIAL PRE-ZINCADO A QUENTE,INCLUSIVE CONEXOES,ACESSORIOS
E FIXACAO SUPERIOR.FORNECIMENTO E COLOCACAO
05565 | PINO COM ROSCA, EM CAIXAS COM 100 PECAS, NO DIAMETRO DE 1/4" | UN | 0.0133 | 42.91 | 20 | 0.6848
, DE (30X20)MM
05568 | PORCA ALTA, DE 1/4" | UN | 2.66 | 0.08 | 20 | 0.2554
07637 | TIRANTE ROSQUEADO, DE 1/4"X3000MM | UN | 0.666 | 11.12 | 20 | 8.8871
07639 | PROLONGADOR PARA TIRANTE ROSQUEADO, DE 1/4" | UN | 1.33 | 2.06 | 20 | 3.2878
07641 | ARRUELA LISA DE DIAMETRO INTERNO, DE 1/4" | UN | 2.66 | 0.0922 | 20 | 0.2943
07649 | SUPORTE SUSPENSAO DUPLO TIRANTE "OMEGA", DE (100X100)MM PARA | UN | 0.666 | 2.9503 | 20 | 2.3579
ELETROCALHA
11974 | ELETROCALHA LISA, SEM VIROLA, MED. (100X100X3000)MM, PRE-ZIN | UN | 0.33 | 70.81 | 20 | 28.0408
CADA, SEM TAMPA
13885 | TAMPA DE ENCAIXE PARA ELETROCALHA PERFURADA OU LISA, 100X300 | UN | 0.33 | 25.22 | 20 | 9.9871
0MM
20060 | MAO-DE-OBRA DE ELETRICISTA DA CONSTRUCAO CIVIL, INCLUSIVE EN | H | 1 | 23.16 | 3 | 23.8548
CARGOS SOCIAIS DESONERADOS
20132 | MAO-DE-OBRA DE SERVENTE DA CONSTRUCAO CIVIL, INCLUSIVE ENCAR | H | 1 | 16.75 | 3 | 17.2525
GOS SOCIAIS DESONERADOS
15.018.0563-0 | ELETROCALHA LISA,COM TAMPA,TIPO "U",150X100MM,TRATAMENTO SUP | M |  | 114.65
ERFICIAL PRE-ZINCADO A QUENTE,INCLUSIVE CONEXOES,ACESSORIOS
E FIXACAO SUPERIOR.FORNECIMENTO E COLOCACAO
01983 | MAO-DE-OBRA DE ELETRICISTA DE CONSTRUCAOCIVIL, INCLUSIVE ENC | H | 1 | 26.73 | 3 | 27.5319
ARGOS SOCIAIS
01999 | MAO-DE-OBRA DE SERVENTE DA CONSTRUCAO CIVIL, INCLUSIVE ENCAR | H | 1 | 19.33 | 3 | 19.9099
GOS SOCIAIS
05565 | PINO COM ROSCA, EM CAIXAS COM 100 PECAS, NO DIAMETRO DE 1/4" | UN | 0.0133 | 42.91 | 20 | 0.6848
, DE (30X20)MM
05568 | PORCA ALTA, DE 1/4" | UN | 2.66 | 0.08 | 20 | 0.2554
07637 | TIRANTE ROSQUEADO, DE 1/4"X3000MM | UN | 0.666 | 11.12 | 20 | 8.8871
07639 | PROLONGADOR PARA TIRANTE ROSQUEADO, DE 1/4" | UN | 1.33 | 2.06 | 20 | 3.2878
07641 | ARRUELA LISA DE DIAMETRO INTERNO, DE 1/4" | UN | 2.66 | 0.0922 | 0 | 0.2453
07649 | SUPORTE SUSPENSAO DUPLO TIRANTE "OMEGA", DE (100X100)MM PARA | UN | 0.666 | 2.9503 | 20 | 2.3579
ELETROCALHA
11975 | ELETROCALHA LISA, SEM VIROLA, MED. (150X100X3000)MM, PRE-ZIN | UN | 0.33 | 94.77 | 20 | 37.5289
CADA, SEM TAMPA
13886 | TAMPA DE ENCAIXE PARA ELETROCALHA PERFURADA OU LISA, 150X300 | UN | 0.33 | 35.27 | 20 | 13.9669
0MM
15.018.0563-A | ELETROCALHA LISA,COM TAMPA,TIPO "U",150X100MM,TRATAMENTO SUP | M |  | 108.32
ERFICIAL PRE-ZINCADO A QUENTE,INCLUSIVE CONEXOES,ACESSORIOS
E FIXACAO SUPERIOR.FORNECIMENTO E COLOCACAO
05565 | PINO COM ROSCA, EM CAIXAS COM 100 PECAS, NO DIAMETRO DE 1/4" | UN | 0.0133 | 42.91 | 20 | 0.6848
, DE (30X20)MM
05568 | PORCA ALTA, DE 1/4" | UN | 2.66 | 0.08 | 20 | 0.2554
07637 | TIRANTE ROSQUEADO, DE 1/4"X3000MM | UN | 0.666 | 11.12 | 20 | 8.8871
07639 | PROLONGADOR PARA TIRANTE ROSQUEADO, DE 1/4" | UN | 1.33 | 2.06 | 20 | 3.2878
07641 | ARRUELA LISA DE DIAMETRO INTERNO, DE 1/4" | UN | 2.66 | 0.0922 | 0 | 0.2453
07649 | SUPORTE SUSPENSAO DUPLO TIRANTE "OMEGA", DE (100X100)MM PARA | UN | 0.666 | 2.9503 | 20 | 2.3579
ELETROCALHA
11975 | ELETROCALHA LISA, SEM VIROLA, MED. (150X100X3000)MM, PRE-ZIN | UN | 0.33 | 94.77 | 20 | 37.5289
CADA, SEM TAMPA
13886 | TAMPA DE ENCAIXE PARA ELETROCALHA PERFURADA OU LISA, 150X300 | UN | 0.33 | 35.27 | 20 | 13.9669
0MM
20060 | MAO-DE-OBRA DE ELETRICISTA DA CONSTRUCAO CIVIL, INCLUSIVE EN | H | 1 | 23.16 | 3 | 23.8548
CARGOS SOCIAIS DESONERADOS
20132 | MAO-DE-OBRA DE SERVENTE DA CONSTRUCAO CIVIL, INCLUSIVE ENCAR | H | 1 | 16.75 | 3 | 17.2525
GOS SOCIAIS DESONERADOS
15.018.0564-0 | ELETROCALHA LISA,COM TAMPA,TIPO "U",200X100MM,TRATAMENTO SUP | M |  | 125.54
ERFICIAL PRE-ZINCADO A QUENTE,INCLUSIVE CONEXOES,ACESSORIOS
E FIXACAO SUPERIOR.FORNECIMENTO E COLOCACAO
01983 | MAO-DE-OBRA DE ELETRICISTA DE CONSTRUCAOCIVIL, INCLUSIVE ENC | H | 1 | 26.73 | 3 | 27.5319
ARGOS SOCIAIS
01999 | MAO-DE-OBRA DE SERVENTE DA CONSTRUCAO CIVIL, INCLUSIVE ENCAR | H | 1 | 19.33 | 3 | 19.9099
GOS SOCIAIS
05565 | PINO COM ROSCA, EM CAIXAS COM 100 PECAS, NO DIAMETRO DE 1/4" | UN | 0.0133 | 42.91 | 20 | 0.6848
, DE (30X20)MM
05568 | PORCA ALTA, DE 1/4" | UN | 2.66 | 0.08 | 20 | 0.2554
07637 | TIRANTE ROSQUEADO, DE 1/4"X3000MM | UN | 0.666 | 11.12 | 20 | 8.8871
07639 | PROLONGADOR PARA TIRANTE ROSQUEADO, DE 1/4" | UN | 1.33 | 2.06 | 20 | 3.2878
07641 | ARRUELA LISA DE DIAMETRO INTERNO, DE 1/4" | UN | 2.66 | 0.0922 | 20 | 0.2943
07651 | SUPORTE SUSPENSAO DUPLO TIRANTE "OMEGA", DE (200X100)MM PARA | UN | 0.666 | 4.82 | 20 | 3.8521
ELETROCALHA
11976 | ELETROCALHA LISA, SEM VIROLA, MED. (200X100X3000), PRE-ZINCA | UN | 0.33 | 108.31 | 20 | 42.8908
DA, SEM TAMPA
13887 | TAMPA DE ENCAIXE PARA ELETROCALHA PERFURADA OU LISA, 200X300 | UN | 0.33 | 45.34 | 20 | 17.9546
0MM
15.018.0564-A | ELETROCALHA LISA,COM TAMPA,TIPO "U",200X100MM,TRATAMENTO SUP | M |  | 119.21
ERFICIAL PRE-ZINCADO A QUENTE,INCLUSIVE CONEXOES,ACESSORIOS
E FIXACAO SUPERIOR.FORNECIMENTO E COLOCACAO
05565 | PINO COM ROSCA, EM CAIXAS COM 100 PECAS, NO DIAMETRO DE 1/4" | UN | 0.0133 | 42.91 | 20 | 0.6848
, DE (30X20)MM
05568 | PORCA ALTA, DE 1/4" | UN | 2.66 | 0.08 | 20 | 0.2554
07637 | TIRANTE ROSQUEADO, DE 1/4"X3000MM | UN | 0.666 | 11.12 | 20 | 8.8871
07639 | PROLONGADOR PARA TIRANTE ROSQUEADO, DE 1/4" | UN | 1.33 | 2.06 | 20 | 3.2878
07641 | ARRUELA LISA DE DIAMETRO INTERNO, DE 1/4" | UN | 2.66 | 0.0922 | 20 | 0.2943
07651 | SUPORTE SUSPENSAO DUPLO TIRANTE "OMEGA", DE (200X100)MM PARA | UN | 0.666 | 4.82 | 20 | 3.8521
ELETROCALHA
11976 | ELETROCALHA LISA, SEM VIROLA, MED. (200X100X3000), PRE-ZINCA | UN | 0.33 | 108.31 | 20 | 42.8908
DA, SEM TAMPA
13887 | TAMPA DE ENCAIXE PARA ELETROCALHA PERFURADA OU LISA, 200X300 | UN | 0.33 | 45.34 | 20 | 17.9546
0MM
20060 | MAO-DE-OBRA DE ELETRICISTA DA CONSTRUCAO CIVIL, INCLUSIVE EN | H | 1 | 23.16 | 3 | 23.8548
CARGOS SOCIAIS DESONERADOS
20132 | MAO-DE-OBRA DE SERVENTE DA CONSTRUCAO CIVIL, INCLUSIVE ENCAR | H | 1 | 16.75 | 3 | 17.2525
GOS SOCIAIS DESONERADOS
15.018.0566-0 | ELETROCALHA LISA,COM TAMPA,TIPO "U",300X100MM,TRATAMENTO SUP | M |  | 161.29
ERFICIAL PRE-ZINCADO A QUENTE,INCLUSIVE CONEXOES,ACESSORIOS
E FIXACAO SUPERIOR.FORNECIMENTO E COLOCACAO
01983 | MAO-DE-OBRA DE ELETRICISTA DE CONSTRUCAOCIVIL, INCLUSIVE ENC | H | 1 | 26.73 | 3 | 27.5319
ARGOS SOCIAIS
01999 | MAO-DE-OBRA DE SERVENTE DA CONSTRUCAO CIVIL, INCLUSIVE ENCAR | H | 1 | 19.33 | 3 | 19.9099
GOS SOCIAIS
05565 | PINO COM ROSCA, EM CAIXAS COM 100 PECAS, NO DIAMETRO DE 1/4" | UN | 0.0133 | 42.91 | 20 | 0.6848
, DE (30X20)MM
05568 | PORCA ALTA, DE 1/4" | UN | 2.66 | 0.08 | 20 | 0.2554
07637 | TIRANTE ROSQUEADO, DE 1/4"X3000MM | UN | 0.666 | 11.12 | 20 | 8.8871
07639 | PROLONGADOR PARA TIRANTE ROSQUEADO, DE 1/4" | UN | 1.33 | 2.06 | 20 | 3.2878
07641 | ARRUELA LISA DE DIAMETRO INTERNO, DE 1/4" | UN | 2.66 | 0.0922 | 20 | 0.2943
07653 | SUPORTE SUSPENSAO DUPLO TIRANTE "OMEGA", DE (300X100)MM, PAR | UN | 0.666 | 5.68 | 20 | 4.5395
A ELETROCALHA
11978 | ELETROCALHA LISA, SEM VIROLA, MED. (300X100X3000)MM, PRE-ZIN | UN | 0.33 | 166.68 | 20 | 66.0053
CADA, SEM TAMPA
13888 | TAMPA DE ENCAIXE PARA ELETROCALHA PERFURADA OU LISA, 300X300 | UN | 0.33 | 75.5 | 20 | 29.898
0MM
15.018.0566-A | ELETROCALHA LISA,COM TAMPA,TIPO "U",300X100MM,TRATAMENTO SUP | M |  | 154.95
ERFICIAL PRE-ZINCADO A QUENTE,INCLUSIVE CONEXOES,ACESSORIOS
E FIXACAO SUPERIOR.FORNECIMENTO E COLOCACAO
05565 | PINO COM ROSCA, EM CAIXAS COM 100 PECAS, NO DIAMETRO DE 1/4" | UN | 0.0133 | 42.91 | 20 | 0.6848
, DE (30X20)MM
05568 | PORCA ALTA, DE 1/4" | UN | 2.66 | 0.08 | 20 | 0.2554
07637 | TIRANTE ROSQUEADO, DE 1/4"X3000MM | UN | 0.666 | 11.12 | 20 | 8.8871
07639 | PROLONGADOR PARA TIRANTE ROSQUEADO, DE 1/4" | UN | 1.33 | 2.06 | 20 | 3.2878
07641 | ARRUELA LISA DE DIAMETRO INTERNO, DE 1/4" | UN | 2.66 | 0.0922 | 20 | 0.2943
07653 | SUPORTE SUSPENSAO DUPLO TIRANTE "OMEGA", DE (300X100)MM, PAR | UN | 0.666 | 5.68 | 20 | 4.5395
A ELETROCALHA
11978 | ELETROCALHA LISA, SEM VIROLA, MED. (300X100X3000)MM, PRE-ZIN | UN | 0.33 | 166.68 | 20 | 66.0053
CADA, SEM TAMPA
13888 | TAMPA DE ENCAIXE PARA ELETROCALHA PERFURADA OU LISA, 300X300 | UN | 0.33 | 75.5 | 20 | 29.898
0MM
20060 | MAO-DE-OBRA DE ELETRICISTA DA CONSTRUCAO CIVIL, INCLUSIVE EN | H | 1 | 23.16 | 3 | 23.8548
CARGOS SOCIAIS DESONERADOS
20132 | MAO-DE-OBRA DE SERVENTE DA CONSTRUCAO CIVIL, INCLUSIVE ENCAR | H | 1 | 16.75 | 3 | 17.2525
GOS SOCIAIS DESONERADOS
15.018.0567-0 | ELETROCALHA LISA,COM TAMPA,TIPO "U",400X100MM,TRATAMENTO SUP | M |  | 203.48
ERFICIAL PRE-ZINCADO A QUENTE,INCLUSIVE CONEXOES,ACESSORIOS
E FIXACAO SUPERIOR.FORNECIMENTO E COLOCACAO
01983 | MAO-DE-OBRA DE ELETRICISTA DE CONSTRUCAOCIVIL, INCLUSIVE ENC | H | 1 | 26.73 | 3 | 27.5319
ARGOS SOCIAIS
01999 | MAO-DE-OBRA DE SERVENTE DA CONSTRUCAO CIVIL, INCLUSIVE ENCAR | H | 1 | 19.33 | 3 | 19.9099
GOS SOCIAIS
05565 | PINO COM ROSCA, EM CAIXAS COM 100 PECAS, NO DIAMETRO DE 1/4" | UN | 0.0133 | 42.91 | 20 | 0.6848
, DE (30X20)MM
05568 | PORCA ALTA, DE 1/4" | UN | 2.66 | 0.08 | 20 | 0.2554
07637 | TIRANTE ROSQUEADO, DE 1/4"X3000MM | UN | 0.666 | 11.12 | 20 | 8.8871
07639 | PROLONGADOR PARA TIRANTE ROSQUEADO, DE 1/4" | UN | 1.33 | 2.06 | 20 | 3.2878
07641 | ARRUELA LISA DE DIAMETRO INTERNO, DE 1/4" | UN | 2.66 | 0.0922 | 20 | 0.2943
11979 | ELETROCALHA LISA, SEM VIROLA, MED. (400X100X3000)MM, PRE-ZIN | UN | 0.33 | 238.11 | 20 | 94.2916
CADA, SEM TAMPA
13883 | SUPORTE SUSPENSAO OMEGA P/ELETROCALHA PERFURADA OU LISA 400X | UN | 0.666 | 6.18 | 20 | 4.9391
100MM (LARGURA X ABA)
13889 | TAMPA DE ENCAIXE PARA ELETROCALHA PERFURADA OU LISA, 400X300 | UN | 0.33 | 109.6 | 20 | 43.4016
0MM
15.018.0567-A | ELETROCALHA LISA,COM TAMPA,TIPO "U",400X100MM,TRATAMENTO SUP | M |  | 197.14
ERFICIAL PRE-ZINCADO A QUENTE,INCLUSIVE CONEXOES,ACESSORIOS
E FIXACAO SUPERIOR.FORNECIMENTO E COLOCACAO
05565 | PINO COM ROSCA, EM CAIXAS COM 100 PECAS, NO DIAMETRO DE 1/4" | UN | 0.0133 | 42.91 | 20 | 0.6848
, DE (30X20)MM
05568 | PORCA ALTA, DE 1/4" | UN | 2.66 | 0.08 | 20 | 0.2554
07637 | TIRANTE ROSQUEADO, DE 1/4"X3000MM | UN | 0.666 | 11.12 | 20 | 8.8871
07639 | PROLONGADOR PARA TIRANTE ROSQUEADO, DE 1/4" | UN | 1.33 | 2.06 | 20 | 3.2878
07641 | ARRUELA LISA DE DIAMETRO INTERNO, DE 1/4" | UN | 2.66 | 0.0922 | 20 | 0.2943
11979 | ELETROCALHA LISA, SEM VIROLA, MED. (400X100X3000)MM, PRE-ZIN | UN | 0.33 | 238.11 | 20 | 94.2916
CADA, SEM TAMPA
13883 | SUPORTE SUSPENSAO OMEGA P/ELETROCALHA PERFURADA OU LISA 400X | UN | 0.666 | 6.18 | 20 | 4.9391
100MM (LARGURA X ABA)
13889 | TAMPA DE ENCAIXE PARA ELETROCALHA PERFURADA OU LISA, 400X300 | UN | 0.33 | 109.6 | 20 | 43.4016
0MM
20060 | MAO-DE-OBRA DE ELETRICISTA DA CONSTRUCAO CIVIL, INCLUSIVE EN | H | 1 | 23.16 | 3 | 23.8548
CARGOS SOCIAIS DESONERADOS
20132 | MAO-DE-OBRA DE SERVENTE DA CONSTRUCAO CIVIL, INCLUSIVE ENCAR | H | 1 | 16.75 | 3 | 17.2525
GOS SOCIAIS DESONERADOS
15.018.0568-0 | ELETROCALHA LISA,COM TAMPA,TIPO "U",50X50MM,TRATAMENTO SUPER | M |  | 63.91
FICIAL PRE-ZINCADO A QUENTE,EXCLUSIVE CONEXOES,ACESSORIOS E
FIXACAO SUPERIOR.FORNECIMENTO E COLOCACAO
01983 | MAO-DE-OBRA DE ELETRICISTA DE CONSTRUCAOCIVIL, INCLUSIVE ENC | H | 1 | 26.73 | 3 | 27.5319
ARGOS SOCIAIS
01999 | MAO-DE-OBRA DE SERVENTE DA CONSTRUCAO CIVIL, INCLUSIVE ENCAR | H | 1 | 19.33 | 3 | 19.9099
GOS SOCIAIS
13846 | ELETROCALHA LISA, SEM VIROLA, MED.(50X50X3000)MM, PRE-ZINCAD | UN | 0.33 | 34.79 | 0 | 11.4807
A, SEM TAMPA
13884 | TAMPA DE ENCAIXE PARA ELETROCALHA PERFURADA OU LISA, 50X3000 | UN | 0.33 | 15.13 | 0 | 4.9929
MM
15.018.0568-A | ELETROCALHA LISA,COM TAMPA,TIPO "U",50X50MM,TRATAMENTO SUPER | M |  | 57.58
FICIAL PRE-ZINCADO A QUENTE,EXCLUSIVE CONEXOES,ACESSORIOS E
FIXACAO SUPERIOR.FORNECIMENTO E COLOCACAO
13846 | ELETROCALHA LISA, SEM VIROLA, MED.(50X50X3000)MM, PRE-ZINCAD | UN | 0.33 | 34.79 | 0 | 11.4807
A, SEM TAMPA
13884 | TAMPA DE ENCAIXE PARA ELETROCALHA PERFURADA OU LISA, 50X3000 | UN | 0.33 | 15.13 | 0 | 4.9929
MM
20060 | MAO-DE-OBRA DE ELETRICISTA DA CONSTRUCAO CIVIL, INCLUSIVE EN | H | 1 | 23.16 | 3 | 23.8548
CARGOS SOCIAIS DESONERADOS
20132 | MAO-DE-OBRA DE SERVENTE DA CONSTRUCAO CIVIL, INCLUSIVE ENCAR | H | 1 | 16.75 | 3 | 17.2525
GOS SOCIAIS DESONERADOS
15.018.0570-0 | ELETROCALHA LISA,COM TAMPA,TIPO "U",100X50MM,TRATAMENTO SUPE | M |  | 71.34
RFICIAL PRE-ZINCADO A QUENTE,EXCLUSIVE CONEXOES,ACESSORIOS E
FIXACAO SUPERIOR.FORNECIMENTO E COLOCACAO
01983 | MAO-DE-OBRA DE ELETRICISTA DE CONSTRUCAOCIVIL, INCLUSIVE ENC | H | 1 | 26.73 | 3 | 27.5319
ARGOS SOCIAIS
01999 | MAO-DE-OBRA DE SERVENTE DA CONSTRUCAO CIVIL, INCLUSIVE ENCAR | H | 1 | 19.33 | 3 | 19.9099
GOS SOCIAIS
11962 | ELETROCALHA LISA, SEM VIROLA, MED. (100X50X3000)MM, PRE-ZINC | UN | 0.33 | 47.2 | 0 | 15.576
ADA, SEM TAMPA
13885 | TAMPA DE ENCAIXE PARA ELETROCALHA PERFURADA OU LISA, 100X300 | UN | 0.33 | 25.22 | 0 | 8.3226
0MM
15.018.0570-A | ELETROCALHA LISA,COM TAMPA,TIPO "U",100X50MM,TRATAMENTO SUPE | M |  | 65
RFICIAL PRE-ZINCADO A QUENTE,EXCLUSIVE CONEXOES,ACESSORIOS E
FIXACAO SUPERIOR.FORNECIMENTO E COLOCACAO
11962 | ELETROCALHA LISA, SEM VIROLA, MED. (100X50X3000)MM, PRE-ZINC | UN | 0.33 | 47.2 | 0 | 15.576
ADA, SEM TAMPA
13885 | TAMPA DE ENCAIXE PARA ELETROCALHA PERFURADA OU LISA, 100X300 | UN | 0.33 | 25.22 | 0 | 8.3226
0MM
20060 | MAO-DE-OBRA DE ELETRICISTA DA CONSTRUCAO CIVIL, INCLUSIVE EN | H | 1 | 23.16 | 3 | 23.8548
CARGOS SOCIAIS DESONERADOS
20132 | MAO-DE-OBRA DE SERVENTE DA CONSTRUCAO CIVIL, INCLUSIVE ENCAR | H | 1 | 16.75 | 3 | 17.2525
GOS SOCIAIS DESONERADOS
15.018.0571-0 | ELETROCALHA LISA,COM TAMPA,TIPO "U",150X50MM,TRATAMENTO SUPE | M |  | 81.42
RFICIAL PRE-ZINCADO A QUENTE,EXCLUSIVE CONEXOES,ACESSORIOS E
FIXACAO SUPERIOR.FORNECIMENTO E COLOCACAO
01983 | MAO-DE-OBRA DE ELETRICISTA DE CONSTRUCAOCIVIL, INCLUSIVE ENC | H | 1 | 26.73 | 3 | 27.5319
ARGOS SOCIAIS
01999 | MAO-DE-OBRA DE SERVENTE DA CONSTRUCAO CIVIL, INCLUSIVE ENCAR | H | 1 | 19.33 | 3 | 19.9099
GOS SOCIAIS
11963 | ELETROCALHA LISA, SEM VIROLA, MED. (150X50X3000)MM, PRE-ZINC | UN | 0.33 | 67.707 | 0 | 22.3433
ADA, SEM TAMPA
13886 | TAMPA DE ENCAIXE PARA ELETROCALHA PERFURADA OU LISA, 150X300 | UN | 0.33 | 35.27 | 0 | 11.6391
0MM
15.018.0571-A | ELETROCALHA LISA,COM TAMPA,TIPO "U",150X50MM,TRATAMENTO SUPE | M |  | 75.08
RFICIAL PRE-ZINCADO A QUENTE,EXCLUSIVE CONEXOES,ACESSORIOS E
FIXACAO SUPERIOR.FORNECIMENTO E COLOCACAO
11963 | ELETROCALHA LISA, SEM VIROLA, MED. (150X50X3000)MM, PRE-ZINC | UN | 0.33 | 67.707 | 0 | 22.3433
ADA, SEM TAMPA
13886 | TAMPA DE ENCAIXE PARA ELETROCALHA PERFURADA OU LISA, 150X300 | UN | 0.33 | 35.27 | 0 | 11.6391
0MM
20060 | MAO-DE-OBRA DE ELETRICISTA DA CONSTRUCAO CIVIL, INCLUSIVE EN | H | 1 | 23.16 | 3 | 23.8548
CARGOS SOCIAIS DESONERADOS
20132 | MAO-DE-OBRA DE SERVENTE DA CONSTRUCAO CIVIL, INCLUSIVE ENCAR | H | 1 | 16.75 | 3 | 17.2525
GOS SOCIAIS DESONERADOS
15.018.0572-0 | ELETROCALHA LISA,COM TAMPA,TIPO "U",200X50MM,TRATAMENTO SUPE | M |  | 89.22
RFICIAL PRE-ZINCADO A QUENTE,EXCLUSIVE CONEXOES,ACESSORIOS E
FIXACAO SUPERIOR.FORNECIMENTO E COLOCACAO
01983 | MAO-DE-OBRA DE ELETRICISTA DE CONSTRUCAOCIVIL, INCLUSIVE ENC | H | 1 | 26.73 | 3 | 27.5319
ARGOS SOCIAIS
01999 | MAO-DE-OBRA DE SERVENTE DA CONSTRUCAO CIVIL, INCLUSIVE ENCAR | H | 1 | 19.33 | 3 | 19.9099
GOS SOCIAIS
11964 | ELETROCALHA LISA, SEM VIROLA, MED. (200X50X3000)MM, PRE-ZINC | UN | 0.33 | 81.28 | 0 | 26.8224
ADA, SEM TAMPA
13887 | TAMPA DE ENCAIXE PARA ELETROCALHA PERFURADA OU LISA, 200X300 | UN | 0.33 | 45.34 | 0 | 14.9622
0MM
15.018.0572-A | ELETROCALHA LISA,COM TAMPA,TIPO "U",200X50MM,TRATAMENTO SUPE | M |  | 82.89
RFICIAL PRE-ZINCADO A QUENTE,EXCLUSIVE CONEXOES,ACESSORIOS E
FIXACAO SUPERIOR.FORNECIMENTO E COLOCACAO
11964 | ELETROCALHA LISA, SEM VIROLA, MED. (200X50X3000)MM, PRE-ZINC | UN | 0.33 | 81.28 | 0 | 26.8224
ADA, SEM TAMPA
13887 | TAMPA DE ENCAIXE PARA ELETROCALHA PERFURADA OU LISA, 200X300 | UN | 0.33 | 45.34 | 0 | 14.9622
0MM
20060 | MAO-DE-OBRA DE ELETRICISTA DA CONSTRUCAO CIVIL, INCLUSIVE EN | H | 1 | 23.16 | 3 | 23.8548
CARGOS SOCIAIS DESONERADOS
20132 | MAO-DE-OBRA DE SERVENTE DA CONSTRUCAO CIVIL, INCLUSIVE ENCAR | H | 1 | 16.75 | 3 | 17.2525
GOS SOCIAIS DESONERADOS
15.018.0574-0 | ELETROCALHA LISA,COM TAMPA,TIPO "U",300X50MM,TRATAMENTO SUPE | M |  | 116.36
RFICIAL PRE-ZINCADO A QUENTE,EXCLUSIVE CONEXOES,ACESSORIOS E
FIXACAO SUPERIOR.FORNECIMENTO E COLOCACAO
01983 | MAO-DE-OBRA DE ELETRICISTA DE CONSTRUCAOCIVIL, INCLUSIVE ENC | H | 1 | 26.73 | 3 | 27.5319
ARGOS SOCIAIS
01999 | MAO-DE-OBRA DE SERVENTE DA CONSTRUCAO CIVIL, INCLUSIVE ENCAR | H | 1 | 19.33 | 3 | 19.9099
GOS SOCIAIS
11966 | ELETROCALHA LISA, SEM VIROLA, MED. (300X50X3000), PRE-ZINCAD | UN | 0.33 | 133.35 | 0 | 44.0055
A, SEM TAMPA
13888 | TAMPA DE ENCAIXE PARA ELETROCALHA PERFURADA OU LISA, 300X300 | UN | 0.33 | 75.5 | 0 | 24.915
0MM
15.018.0574-A | ELETROCALHA LISA,COM TAMPA,TIPO "U",300X50MM,TRATAMENTO SUPE | M |  | 110.02
RFICIAL PRE-ZINCADO A QUENTE,EXCLUSIVE CONEXOES,ACESSORIOS E
FIXACAO SUPERIOR.FORNECIMENTO E COLOCACAO
11966 | ELETROCALHA LISA, SEM VIROLA, MED. (300X50X3000), PRE-ZINCAD | UN | 0.33 | 133.35 | 0 | 44.0055
A, SEM TAMPA
13888 | TAMPA DE ENCAIXE PARA ELETROCALHA PERFURADA OU LISA, 300X300 | UN | 0.33 | 75.5 | 0 | 24.915
0MM
20060 | MAO-DE-OBRA DE ELETRICISTA DA CONSTRUCAO CIVIL, INCLUSIVE EN | H | 1 | 23.16 | 3 | 23.8548
CARGOS SOCIAIS DESONERADOS
20132 | MAO-DE-OBRA DE SERVENTE DA CONSTRUCAO CIVIL, INCLUSIVE ENCAR | H | 1 | 16.75 | 3 | 17.2525
GOS SOCIAIS DESONERADOS
15.018.0575-0 | ELETROCALHA LISA,COM TAMPA,TIPO "U",400X50MM,TRATAMENTO SUPE | M |  | 149.07
RFICIAL PRE-ZINCADO A QUENTE,EXCLUSIVE CONEXOES,ACESSORIOS E
FIXACAO SUPERIOR.FORNECIMENTO E COLOCACAO
01983 | MAO-DE-OBRA DE ELETRICISTA DE CONSTRUCAOCIVIL, INCLUSIVE ENC | H | 1 | 26.73 | 3 | 27.5319
ARGOS SOCIAIS
01999 | MAO-DE-OBRA DE SERVENTE DA CONSTRUCAO CIVIL, INCLUSIVE ENCAR | H | 1 | 19.33 | 3 | 19.9099
GOS SOCIAIS
11967 | ELETROCALHA LISA, SEM VIROLA, MED. (400X50X3000), PRE-ZINCAD | UN | 0.33 | 198.37 | 0 | 65.4621
A, SEM TAMPA
13889 | TAMPA DE ENCAIXE PARA ELETROCALHA PERFURADA OU LISA, 400X300 | UN | 0.33 | 109.6 | 0 | 36.168
0MM
15.018.0575-A | ELETROCALHA LISA,COM TAMPA,TIPO "U",400X50MM,TRATAMENTO SUPE | M |  | 142.73
RFICIAL PRE-ZINCADO A QUENTE,EXCLUSIVE CONEXOES,ACESSORIOS E
FIXACAO SUPERIOR.FORNECIMENTO E COLOCACAO
11967 | ELETROCALHA LISA, SEM VIROLA, MED. (400X50X3000), PRE-ZINCAD | UN | 0.33 | 198.37 | 0 | 65.4621
A, SEM TAMPA
13889 | TAMPA DE ENCAIXE PARA ELETROCALHA PERFURADA OU LISA, 400X300 | UN | 0.33 | 109.6 | 0 | 36.168
0MM
20060 | MAO-DE-OBRA DE ELETRICISTA DA CONSTRUCAO CIVIL, INCLUSIVE EN | H | 1 | 23.16 | 3 | 23.8548
CARGOS SOCIAIS DESONERADOS
20132 | MAO-DE-OBRA DE SERVENTE DA CONSTRUCAO CIVIL, INCLUSIVE ENCAR | H | 1 | 16.75 | 3 | 17.2525
GOS SOCIAIS DESONERADOS
15.018.0576-0 | ELETROCALHA LISA,COM TAMPA,TIPO "U",100X75MM,TRATAMENTO SUPE | M |  | 76.52
RFICIAL PRE-ZINCADO A QUENTE,EXCLUSIVE CONEXOES,ACESSORIOS E
FIXACAO SUPERIOR.FORNECIMENTO E COLOCACAO
01983 | MAO-DE-OBRA DE ELETRICISTA DE CONSTRUCAOCIVIL, INCLUSIVE ENC | H | 1 | 26.73 | 3 | 27.5319
ARGOS SOCIAIS
01999 | MAO-DE-OBRA DE SERVENTE DA CONSTRUCAO CIVIL, INCLUSIVE ENCAR | H | 1 | 19.33 | 3 | 19.9099
GOS SOCIAIS
11968 | ELETROCALHA LISA, SEM VIROLA, MED. (100X75X3000)MM, PRE-ZINC | UN | 0.33 | 62.9165 | 0 | 20.7624
ADA, SEM TAMPA
13885 | TAMPA DE ENCAIXE PARA ELETROCALHA PERFURADA OU LISA, 100X300 | UN | 0.33 | 25.22 | 0 | 8.3226
0MM
15.018.0576-A | ELETROCALHA LISA,COM TAMPA,TIPO "U",100X75MM,TRATAMENTO SUPE | M |  | 70.19
RFICIAL PRE-ZINCADO A QUENTE,EXCLUSIVE CONEXOES,ACESSORIOS E
FIXACAO SUPERIOR.FORNECIMENTO E COLOCACAO
11968 | ELETROCALHA LISA, SEM VIROLA, MED. (100X75X3000)MM, PRE-ZINC | UN | 0.33 | 62.9165 | 0 | 20.7624
ADA, SEM TAMPA
13885 | TAMPA DE ENCAIXE PARA ELETROCALHA PERFURADA OU LISA, 100X300 | UN | 0.33 | 25.22 | 0 | 8.3226
0MM
20060 | MAO-DE-OBRA DE ELETRICISTA DA CONSTRUCAO CIVIL, INCLUSIVE EN | H | 1 | 23.16 | 3 | 23.8548
CARGOS SOCIAIS DESONERADOS
20132 | MAO-DE-OBRA DE SERVENTE DA CONSTRUCAO CIVIL, INCLUSIVE ENCAR | H | 1 | 16.75 | 3 | 17.2525
GOS SOCIAIS DESONERADOS
15.018.0577-0 | ELETROCALHA LISA,COM TAMPA,TIPO "U",150X75MM,TRATAMENTO SUPE | M |  | 85.9
RFICIAL PRE-ZINCADO A QUENTE,EXCLUSIVE CONEXOES,ACESSORIOS E
FIXACAO SUPERIOR.FORNECIMENTO E COLOCACAO
01983 | MAO-DE-OBRA DE ELETRICISTA DE CONSTRUCAOCIVIL, INCLUSIVE ENC | H | 1 | 26.73 | 3 | 27.5319
ARGOS SOCIAIS
01999 | MAO-DE-OBRA DE SERVENTE DA CONSTRUCAO CIVIL, INCLUSIVE ENCAR | H | 1 | 19.33 | 3 | 19.9099
GOS SOCIAIS
11969 | ELETROCALHA LISA, SEM VIROLA, MED. (150X75X3000)MM, PRE-ZINC | UN | 0.33 | 81.2884 | 0 | 26.8252
ADA, SEM TAMPA
13886 | TAMPA DE ENCAIXE PARA ELETROCALHA PERFURADA OU LISA, 150X300 | UN | 0.33 | 35.27 | 0 | 11.6391
0MM
15.018.0577-A | ELETROCALHA LISA,COM TAMPA,TIPO "U",150X75MM,TRATAMENTO SUPE | M |  | 79.57
RFICIAL PRE-ZINCADO A QUENTE,EXCLUSIVE CONEXOES,ACESSORIOS E
FIXACAO SUPERIOR.FORNECIMENTO E COLOCACAO
11969 | ELETROCALHA LISA, SEM VIROLA, MED. (150X75X3000)MM, PRE-ZINC | UN | 0.33 | 81.2884 | 0 | 26.8252
ADA, SEM TAMPA
13886 | TAMPA DE ENCAIXE PARA ELETROCALHA PERFURADA OU LISA, 150X300 | UN | 0.33 | 35.27 | 0 | 11.6391
0MM
20060 | MAO-DE-OBRA DE ELETRICISTA DA CONSTRUCAO CIVIL, INCLUSIVE EN | H | 1 | 23.16 | 3 | 23.8548
CARGOS SOCIAIS DESONERADOS
20132 | MAO-DE-OBRA DE SERVENTE DA CONSTRUCAO CIVIL, INCLUSIVE ENCAR | H | 1 | 16.75 | 3 | 17.2525
GOS SOCIAIS DESONERADOS
15.018.0578-0 | ELETROCALHA LISA,COM TAMPA,TIPO "U",200X75MM,TRATAMENTO SUPE | M |  | 93.68
RFICIAL PRE-ZINCADO A QUENTE,EXCLUSIVE CONEXOES,ACESSORIOS E
FIXACAO SUPERIOR.FORNECIMENTO E COLOCACAO
01983 | MAO-DE-OBRA DE ELETRICISTA DE CONSTRUCAOCIVIL, INCLUSIVE ENC | H | 1 | 26.73 | 3 | 27.5319
ARGOS SOCIAIS
01999 | MAO-DE-OBRA DE SERVENTE DA CONSTRUCAO CIVIL, INCLUSIVE ENCAR | H | 1 | 19.33 | 3 | 19.9099
GOS SOCIAIS
11970 | ELETROCALHA LISA, SEM VIROLA, MED. (200X75X3000)MM, PRE-ZINC | UN | 0.33 | 94.7797 | 0 | 31.2773
ADA, SEM TAMPA
13887 | TAMPA DE ENCAIXE PARA ELETROCALHA PERFURADA OU LISA, 200X300 | UN | 0.33 | 45.34 | 0 | 14.9622
0MM
15.018.0578-A | ELETROCALHA LISA,COM TAMPA,TIPO "U",200X75MM,TRATAMENTO SUPE | M |  | 87.34
RFICIAL PRE-ZINCADO A QUENTE,EXCLUSIVE CONEXOES,ACESSORIOS E
FIXACAO SUPERIOR.FORNECIMENTO E COLOCACAO
11970 | ELETROCALHA LISA, SEM VIROLA, MED. (200X75X3000)MM, PRE-ZINC | UN | 0.33 | 94.7797 | 0 | 31.2773
ADA, SEM TAMPA
13887 | TAMPA DE ENCAIXE PARA ELETROCALHA PERFURADA OU LISA, 200X300 | UN | 0.33 | 45.34 | 0 | 14.9622
0MM
20060 | MAO-DE-OBRA DE ELETRICISTA DA CONSTRUCAO CIVIL, INCLUSIVE EN | H | 1 | 23.16 | 3 | 23.8548
CARGOS SOCIAIS DESONERADOS
20132 | MAO-DE-OBRA DE SERVENTE DA CONSTRUCAO CIVIL, INCLUSIVE ENCAR | H | 1 | 16.75 | 3 | 17.2525
GOS SOCIAIS DESONERADOS
15.018.0580-0 | ELETROCALHA LISA,COM TAMPA,TIPO "U",300X75MM,TRATAMENTO SUPE | M |  | 121.86
RFICIAL PRE-ZINCADO A QUENTE,EXCLUSIVE CONEXOES,ACESSORIOS E
FIXACAO SUPERIOR.FORNECIMENTO E COLOCACAO
01983 | MAO-DE-OBRA DE ELETRICISTA DE CONSTRUCAOCIVIL, INCLUSIVE ENC | H | 1 | 26.73 | 3 | 27.5319
ARGOS SOCIAIS
01999 | MAO-DE-OBRA DE SERVENTE DA CONSTRUCAO CIVIL, INCLUSIVE ENCAR | H | 1 | 19.33 | 3 | 19.9099
GOS SOCIAIS
11972 | ELETROCALHA LISA, SEM VIROLA, MED. (300X75X3000)MM, PRE-ZINC | UN | 0.33 | 150.0154 | 0 | 49.5051
ADA, SEM TAMPA
13888 | TAMPA DE ENCAIXE PARA ELETROCALHA PERFURADA OU LISA, 300X300 | UN | 0.33 | 75.5 | 0 | 24.915
0MM
15.018.0580-A | ELETROCALHA LISA,COM TAMPA,TIPO "U",300X75MM,TRATAMENTO SUPE | M |  | 115.52
RFICIAL PRE-ZINCADO A QUENTE,EXCLUSIVE CONEXOES,ACESSORIOS E
FIXACAO SUPERIOR.FORNECIMENTO E COLOCACAO
11972 | ELETROCALHA LISA, SEM VIROLA, MED. (300X75X3000)MM, PRE-ZINC | UN | 0.33 | 150.0154 | 0 | 49.5051
ADA, SEM TAMPA
13888 | TAMPA DE ENCAIXE PARA ELETROCALHA PERFURADA OU LISA, 300X300 | UN | 0.33 | 75.5 | 0 | 24.915
0MM
20060 | MAO-DE-OBRA DE ELETRICISTA DA CONSTRUCAO CIVIL, INCLUSIVE EN | H | 1 | 23.16 | 3 | 23.8548
CARGOS SOCIAIS DESONERADOS
20132 | MAO-DE-OBRA DE SERVENTE DA CONSTRUCAO CIVIL, INCLUSIVE ENCAR | H | 1 | 16.75 | 3 | 17.2525
GOS SOCIAIS DESONERADOS
15.018.0581-0 | ELETROCALHA LISA,COM TAMPA,TIPO "U",400X75MM,TRATAMENTO SUPE | M |  | 155.62
RFICIAL PRE-ZINCADO A QUENTE,EXCLUSIVE CONEXOES,ACESSORIOS E
FIXACAO SUPERIOR.FORNECIMENTO E COLOCACAO
01983 | MAO-DE-OBRA DE ELETRICISTA DE CONSTRUCAOCIVIL, INCLUSIVE ENC | H | 1 | 26.73 | 3 | 27.5319
ARGOS SOCIAIS
01999 | MAO-DE-OBRA DE SERVENTE DA CONSTRUCAO CIVIL, INCLUSIVE ENCAR | H | 1 | 19.33 | 3 | 19.9099
GOS SOCIAIS
11973 | ELETROCALHA LISA, SEM VIROLA, MED. (400X75X3000)MM, PRE-ZINC | UN | 0.33 | 218.2424 | 0 | 72.02
ADA, SEM TAMPA
13889 | TAMPA DE ENCAIXE PARA ELETROCALHA PERFURADA OU LISA, 400X300 | UN | 0.33 | 109.6 | 0 | 36.168
0MM
15.018.0581-A | ELETROCALHA LISA,COM TAMPA,TIPO "U",400X75MM,TRATAMENTO SUPE | M |  | 149.29
RFICIAL PRE-ZINCADO A QUENTE,EXCLUSIVE CONEXOES,ACESSORIOS E
FIXACAO SUPERIOR.FORNECIMENTO E COLOCACAO
11973 | ELETROCALHA LISA, SEM VIROLA, MED. (400X75X3000)MM, PRE-ZINC | UN | 0.33 | 218.2424 | 0 | 72.02
ADA, SEM TAMPA
13889 | TAMPA DE ENCAIXE PARA ELETROCALHA PERFURADA OU LISA, 400X300 | UN | 0.33 | 109.6 | 0 | 36.168
0MM
20060 | MAO-DE-OBRA DE ELETRICISTA DA CONSTRUCAO CIVIL, INCLUSIVE EN | H | 1 | 23.16 | 3 | 23.8548
CARGOS SOCIAIS DESONERADOS
20132 | MAO-DE-OBRA DE SERVENTE DA CONSTRUCAO CIVIL, INCLUSIVE ENCAR | H | 1 | 16.75 | 3 | 17.2525
GOS SOCIAIS DESONERADOS
15.018.0582-0 | ELETROCALHA LISA,COM TAMPA,TIPO "U",100X100MM,TRATAMENTO SUP | M |  | 79.13
ERFICIAL PRE-ZINCADO A QUENTE,EXCLUSIVE CONEXOES,ACESSORIOS
E FIXACAO SUPERIOR.FORNECIMENTO E COLOCACAO
01983 | MAO-DE-OBRA DE ELETRICISTA DE CONSTRUCAOCIVIL, INCLUSIVE ENC | H | 1 | 26.73 | 3 | 27.5319
ARGOS SOCIAIS
01999 | MAO-DE-OBRA DE SERVENTE DA CONSTRUCAO CIVIL, INCLUSIVE ENCAR | H | 1 | 19.33 | 3 | 19.9099
GOS SOCIAIS
11974 | ELETROCALHA LISA, SEM VIROLA, MED. (100X100X3000)MM, PRE-ZIN | UN | 0.33 | 70.81 | 0 | 23.3673
CADA, SEM TAMPA
13885 | TAMPA DE ENCAIXE PARA ELETROCALHA PERFURADA OU LISA, 100X300 | UN | 0.33 | 25.22 | 0 | 8.3226
0MM
15.018.0582-A | ELETROCALHA LISA,COM TAMPA,TIPO "U",100X100MM,TRATAMENTO SUP | M |  | 72.79
ERFICIAL PRE-ZINCADO A QUENTE,EXCLUSIVE CONEXOES,ACESSORIOS
E FIXACAO SUPERIOR.FORNECIMENTO E COLOCACAO
11974 | ELETROCALHA LISA, SEM VIROLA, MED. (100X100X3000)MM, PRE-ZIN | UN | 0.33 | 70.81 | 0 | 23.3673
CADA, SEM TAMPA
13885 | TAMPA DE ENCAIXE PARA ELETROCALHA PERFURADA OU LISA, 100X300 | UN | 0.33 | 25.22 | 0 | 8.3226
0MM
20060 | MAO-DE-OBRA DE ELETRICISTA DA CONSTRUCAO CIVIL, INCLUSIVE EN | H | 1 | 23.16 | 3 | 23.8548
CARGOS SOCIAIS DESONERADOS
20132 | MAO-DE-OBRA DE SERVENTE DA CONSTRUCAO CIVIL, INCLUSIVE ENCAR | H | 1 | 16.75 | 3 | 17.2525
GOS SOCIAIS DESONERADOS
15.018.0583-0 | ELETROCALHA LISA,COM TAMPA,TIPO "U",150X100MM,TRATAMENTO SUP | M |  | 90.35
ERFICIAL PRE-ZINCADO A QUENTE,EXCLUSIVE CONEXOES,ACESSORIOS
E FIXACAO SUPERIOR.FORNECIMENTO E COLOCACAO
01983 | MAO-DE-OBRA DE ELETRICISTA DE CONSTRUCAOCIVIL, INCLUSIVE ENC | H | 1 | 26.73 | 3 | 27.5319
ARGOS SOCIAIS
01999 | MAO-DE-OBRA DE SERVENTE DA CONSTRUCAO CIVIL, INCLUSIVE ENCAR | H | 1 | 19.33 | 3 | 19.9099
GOS SOCIAIS
11975 | ELETROCALHA LISA, SEM VIROLA, MED. (150X100X3000)MM, PRE-ZIN | UN | 0.33 | 94.77 | 0 | 31.2741
CADA, SEM TAMPA
13886 | TAMPA DE ENCAIXE PARA ELETROCALHA PERFURADA OU LISA, 150X300 | UN | 0.33 | 35.27 | 0 | 11.6391
0MM
15.018.0583-A | ELETROCALHA LISA,COM TAMPA,TIPO "U",150X100MM,TRATAMENTO SUP | M |  | 84.02
ERFICIAL PRE-ZINCADO A QUENTE,EXCLUSIVE CONEXOES,ACESSORIOS
E FIXACAO SUPERIOR.FORNECIMENTO E COLOCACAO
11975 | ELETROCALHA LISA, SEM VIROLA, MED. (150X100X3000)MM, PRE-ZIN | UN | 0.33 | 94.77 | 0 | 31.2741
CADA, SEM TAMPA
13886 | TAMPA DE ENCAIXE PARA ELETROCALHA PERFURADA OU LISA, 150X300 | UN | 0.33 | 35.27 | 0 | 11.6391
0MM
20060 | MAO-DE-OBRA DE ELETRICISTA DA CONSTRUCAO CIVIL, INCLUSIVE EN | H | 1 | 23.16 | 3 | 23.8548
CARGOS SOCIAIS DESONERADOS
20132 | MAO-DE-OBRA DE SERVENTE DA CONSTRUCAO CIVIL, INCLUSIVE ENCAR | H | 1 | 16.75 | 3 | 17.2525
GOS SOCIAIS DESONERADOS
15.018.0584-0 | ELETROCALHA LISA,COM TAMPA,TIPO "U",200X100MM,TRATAMENTO SUP | M |  | 98.14
ERFICIAL PRE-ZINCADO A QUENTE,EXCLUSIVE CONEXOES,ACESSORIOS
E FIXACAO SUPERIOR.FORNECIMENTO E COLOCACAO
01983 | MAO-DE-OBRA DE ELETRICISTA DE CONSTRUCAOCIVIL, INCLUSIVE ENC | H | 1 | 26.73 | 3 | 27.5319
ARGOS SOCIAIS
01999 | MAO-DE-OBRA DE SERVENTE DA CONSTRUCAO CIVIL, INCLUSIVE ENCAR | H | 1 | 19.33 | 3 | 19.9099
GOS SOCIAIS
11976 | ELETROCALHA LISA, SEM VIROLA, MED. (200X100X3000), PRE-ZINCA | UN | 0.33 | 108.31 | 0 | 35.7423
DA, SEM TAMPA
13887 | TAMPA DE ENCAIXE PARA ELETROCALHA PERFURADA OU LISA, 200X300 | UN | 0.33 | 45.34 | 0 | 14.9622
0MM
15.018.0584-A | ELETROCALHA LISA,COM TAMPA,TIPO "U",200X100MM,TRATAMENTO SUP | M |  | 91.81
ERFICIAL PRE-ZINCADO A QUENTE,EXCLUSIVE CONEXOES,ACESSORIOS
E FIXACAO SUPERIOR.FORNECIMENTO E COLOCACAO
11976 | ELETROCALHA LISA, SEM VIROLA, MED. (200X100X3000), PRE-ZINCA | UN | 0.33 | 108.31 | 0 | 35.7423
DA, SEM TAMPA
13887 | TAMPA DE ENCAIXE PARA ELETROCALHA PERFURADA OU LISA, 200X300 | UN | 0.33 | 45.34 | 0 | 14.9622
0MM
20060 | MAO-DE-OBRA DE ELETRICISTA DA CONSTRUCAO CIVIL, INCLUSIVE EN | H | 1 | 23.16 | 3 | 23.8548
CARGOS SOCIAIS DESONERADOS
20132 | MAO-DE-OBRA DE SERVENTE DA CONSTRUCAO CIVIL, INCLUSIVE ENCAR | H | 1 | 16.75 | 3 | 17.2525
GOS SOCIAIS DESONERADOS
15.018.0586-0 | ELETROCALHA LISA,COM TAMPA,TIPO "U",300X100MM,TRATAMENTO SUP | M |  | 127.36
ERFICIAL PRE-ZINCADO A QUENTE,EXCLUSIVE CONEXOES,ACESSORIOS
E FIXACAO SUPERIOR.FORNECIMENTO E COLOCACAO
01983 | MAO-DE-OBRA DE ELETRICISTA DE CONSTRUCAOCIVIL, INCLUSIVE ENC | H | 1 | 26.73 | 3 | 27.5319
ARGOS SOCIAIS
01999 | MAO-DE-OBRA DE SERVENTE DA CONSTRUCAO CIVIL, INCLUSIVE ENCAR | H | 1 | 19.33 | 3 | 19.9099
GOS SOCIAIS
11978 | ELETROCALHA LISA, SEM VIROLA, MED. (300X100X3000)MM, PRE-ZIN | UN | 0.33 | 166.68 | 0 | 55.0044
CADA, SEM TAMPA
13888 | TAMPA DE ENCAIXE PARA ELETROCALHA PERFURADA OU LISA, 300X300 | UN | 0.33 | 75.5 | 0 | 24.915
0MM
15.018.0586-A | ELETROCALHA LISA,COM TAMPA,TIPO "U",300X100MM,TRATAMENTO SUP | M |  | 121.02
ERFICIAL PRE-ZINCADO A QUENTE,EXCLUSIVE CONEXOES,ACESSORIOS
E FIXACAO SUPERIOR.FORNECIMENTO E COLOCACAO
11978 | ELETROCALHA LISA, SEM VIROLA, MED. (300X100X3000)MM, PRE-ZIN | UN | 0.33 | 166.68 | 0 | 55.0044
CADA, SEM TAMPA
13888 | TAMPA DE ENCAIXE PARA ELETROCALHA PERFURADA OU LISA, 300X300 | UN | 0.33 | 75.5 | 0 | 24.915
0MM
20060 | MAO-DE-OBRA DE ELETRICISTA DA CONSTRUCAO CIVIL, INCLUSIVE EN | H | 1 | 23.16 | 3 | 23.8548
CARGOS SOCIAIS DESONERADOS
20132 | MAO-DE-OBRA DE SERVENTE DA CONSTRUCAO CIVIL, INCLUSIVE ENCAR | H | 1 | 16.75 | 3 | 17.2525
GOS SOCIAIS DESONERADOS
15.018.0587-0 | ELETROCALHA LISA,COM TAMPA,TIPO "U",400X100MM,TRATAMENTO SUP | M |  | 162.18
ERFICIAL PRE-ZINCADO A QUENTE,EXCLUSIVE CONEXOES,ACESSORIOS
E FIXACAO SUPERIOR.FORNECIMENTO E COLOCACAO
01983 | MAO-DE-OBRA DE ELETRICISTA DE CONSTRUCAOCIVIL, INCLUSIVE ENC | H | 1 | 26.73 | 3 | 27.5319
ARGOS SOCIAIS
01999 | MAO-DE-OBRA DE SERVENTE DA CONSTRUCAO CIVIL, INCLUSIVE ENCAR | H | 1 | 19.33 | 3 | 19.9099
GOS SOCIAIS
11979 | ELETROCALHA LISA, SEM VIROLA, MED. (400X100X3000)MM, PRE-ZIN | UN | 0.33 | 238.11 | 0 | 78.5763
CADA, SEM TAMPA
13889 | TAMPA DE ENCAIXE PARA ELETROCALHA PERFURADA OU LISA, 400X300 | UN | 0.33 | 109.6 | 0 | 36.168
0MM
15.018.0587-A | ELETROCALHA LISA,COM TAMPA,TIPO "U",400X100MM,TRATAMENTO SUP | M |  | 155.85
ERFICIAL PRE-ZINCADO A QUENTE,EXCLUSIVE CONEXOES,ACESSORIOS
E FIXACAO SUPERIOR.FORNECIMENTO E COLOCACAO
11979 | ELETROCALHA LISA, SEM VIROLA, MED. (400X100X3000)MM, PRE-ZIN | UN | 0.33 | 238.11 | 0 | 78.5763
CADA, SEM TAMPA
13889 | TAMPA DE ENCAIXE PARA ELETROCALHA PERFURADA OU LISA, 400X300 | UN | 0.33 | 109.6 | 0 | 36.168
0MM
20060 | MAO-DE-OBRA DE ELETRICISTA DA CONSTRUCAO CIVIL, INCLUSIVE EN | H | 1 | 23.16 | 3 | 23.8548
CARGOS SOCIAIS DESONERADOS
20132 | MAO-DE-OBRA DE SERVENTE DA CONSTRUCAO CIVIL, INCLUSIVE ENCAR | H | 1 | 16.75 | 3 | 17.2525
GOS SOCIAIS DESONERADOS
15.018.0588-0 | CURVA HORIZONTAL,45º,PARA ELETROCALHA PERFURADA OU LISA,50X5 | UN |  | 29.27
0MM.FORNECIMENTO E COLOCACAO
01983 | MAO-DE-OBRA DE ELETRICISTA DE CONSTRUCAOCIVIL, INCLUSIVE ENC | H | 0.5 | 26.73 | 3 | 13.766
ARGOS SOCIAIS
01999 | MAO-DE-OBRA DE SERVENTE DA CONSTRUCAO CIVIL, INCLUSIVE ENCAR | H | 0.5 | 19.33 | 3 | 9.955
GOS SOCIAIS
13847 | CURVA HORIZONTAL, 45º, PARA ELETROCALHA PERFURADA OU LISA, 5 | UN | 1 | 5.55 | 0 | 5.55
0X50MM, PRE-ZINCADA
15.018.0588-A | CURVA HORIZONTAL,45º,PARA ELETROCALHA PERFURADA OU LISA,50X5 | UN |  | 26.1
0MM.FORNECIMENTO E COLOCACAO
13847 | CURVA HORIZONTAL, 45º, PARA ELETROCALHA PERFURADA OU LISA, 5 | UN | 1 | 5.55 | 0 | 5.55
0X50MM, PRE-ZINCADA
20060 | MAO-DE-OBRA DE ELETRICISTA DA CONSTRUCAO CIVIL, INCLUSIVE EN | H | 0.5 | 23.16 | 3 | 11.9274
CARGOS SOCIAIS DESONERADOS
20132 | MAO-DE-OBRA DE SERVENTE DA CONSTRUCAO CIVIL, INCLUSIVE ENCAR | H | 0.5 | 16.75 | 3 | 8.6263
GOS SOCIAIS DESONERADOS
15.018.0590-0 | CURVA HORIZONTAL,45º,PARA ELETROCALHA PERFURADA OU LISA,100X | UN |  | 32.8
50MM.FORNECIMENTO E COLOCACAO
01983 | MAO-DE-OBRA DE ELETRICISTA DE CONSTRUCAOCIVIL, INCLUSIVE ENC | H | 0.5 | 26.73 | 3 | 13.766
ARGOS SOCIAIS
01999 | MAO-DE-OBRA DE SERVENTE DA CONSTRUCAO CIVIL, INCLUSIVE ENCAR | H | 0.5 | 19.33 | 3 | 9.955
GOS SOCIAIS
11980 | CURVA HORIZONTAL, 45º, P/ELETROCALHA PERFURADA OU LISA, 100X | UN | 1 | 9.08 | 0 | 9.08
50MM, PRE-ZINCADA
15.018.0590-A | CURVA HORIZONTAL,45º,PARA ELETROCALHA PERFURADA OU LISA,100X | UN |  | 29.63
50MM.FORNECIMENTO E COLOCACAO
11980 | CURVA HORIZONTAL, 45º, P/ELETROCALHA PERFURADA OU LISA, 100X | UN | 1 | 9.08 | 0 | 9.08
50MM, PRE-ZINCADA
20060 | MAO-DE-OBRA DE ELETRICISTA DA CONSTRUCAO CIVIL, INCLUSIVE EN | H | 0.5 | 23.16 | 3 | 11.9274
CARGOS SOCIAIS DESONERADOS
20132 | MAO-DE-OBRA DE SERVENTE DA CONSTRUCAO CIVIL, INCLUSIVE ENCAR | H | 0.5 | 16.75 | 3 | 8.6263
GOS SOCIAIS DESONERADOS
15.018.0591-0 | CURVA HORIZONTAL,45º,PARA ELETROCALHA PERFURADA OU LISA,150X | UN |  | 35.6
50MM.FORNECIMENTO E COLOCACAO
01983 | MAO-DE-OBRA DE ELETRICISTA DE CONSTRUCAOCIVIL, INCLUSIVE ENC | H | 0.5 | 26.73 | 3 | 13.766
ARGOS SOCIAIS
01999 | MAO-DE-OBRA DE SERVENTE DA CONSTRUCAO CIVIL, INCLUSIVE ENCAR | H | 0.5 | 19.33 | 3 | 9.955
GOS SOCIAIS
11981 | CURVA HORIZONTAL, 45º, P/ELETROCALHA PERFURADA OU LISA, 150X | UN | 1 | 11.88 | 0 | 11.88
50MM, PRE-ZINCADA
15.018.0591-A | CURVA HORIZONTAL,45º,PARA ELETROCALHA PERFURADA OU LISA,150X | UN |  | 32.43
50MM.FORNECIMENTO E COLOCACAO
11981 | CURVA HORIZONTAL, 45º, P/ELETROCALHA PERFURADA OU LISA, 150X | UN | 1 | 11.88 | 0 | 11.88
50MM, PRE-ZINCADA
20060 | MAO-DE-OBRA DE ELETRICISTA DA CONSTRUCAO CIVIL, INCLUSIVE EN | H | 0.5 | 23.16 | 3 | 11.9274
CARGOS SOCIAIS DESONERADOS
20132 | MAO-DE-OBRA DE SERVENTE DA CONSTRUCAO CIVIL, INCLUSIVE ENCAR | H | 0.5 | 16.75 | 3 | 8.6263
GOS SOCIAIS DESONERADOS
15.018.0592-0 | CURVA HORIZONTAL,45º,PARA ELETROCALHA PERFURADA OU LISA,200X | UN |  | 38.78
50MM.FORNECIMENTO E COLOCACAO
01983 | MAO-DE-OBRA DE ELETRICISTA DE CONSTRUCAOCIVIL, INCLUSIVE ENC | H | 0.5 | 26.73 | 3 | 13.766
ARGOS SOCIAIS
01999 | MAO-DE-OBRA DE SERVENTE DA CONSTRUCAO CIVIL, INCLUSIVE ENCAR | H | 0.5 | 19.33 | 3 | 9.955
GOS SOCIAIS
11982 | CURVA HORIZONTAL, 45º, P/ELETROCALHA PERFURADA OU LISA, 200X | UN | 1 | 15.06 | 0 | 15.06
50MM, PRE-ZINCADA
15.018.0592-A | CURVA HORIZONTAL,45º,PARA ELETROCALHA PERFURADA OU LISA,200X | UN |  | 35.61
50MM.FORNECIMENTO E COLOCACAO
11982 | CURVA HORIZONTAL, 45º, P/ELETROCALHA PERFURADA OU LISA, 200X | UN | 1 | 15.06 | 0 | 15.06
50MM, PRE-ZINCADA
20060 | MAO-DE-OBRA DE ELETRICISTA DA CONSTRUCAO CIVIL, INCLUSIVE EN | H | 0.5 | 23.16 | 3 | 11.9274
CARGOS SOCIAIS DESONERADOS
20132 | MAO-DE-OBRA DE SERVENTE DA CONSTRUCAO CIVIL, INCLUSIVE ENCAR | H | 0.5 | 16.75 | 3 | 8.6263
GOS SOCIAIS DESONERADOS
15.018.0594-0 | CURVA HORIZONTAL,45º,PARA ELETROCALHA PERFURADA OU LISA,300X | UN |  | 46.41
50MM.FORNECIMENTO E COLOCACAO
01983 | MAO-DE-OBRA DE ELETRICISTA DE CONSTRUCAOCIVIL, INCLUSIVE ENC | H | 0.5 | 26.73 | 3 | 13.766
ARGOS SOCIAIS
01999 | MAO-DE-OBRA DE SERVENTE DA CONSTRUCAO CIVIL, INCLUSIVE ENCAR | H | 0.5 | 19.33 | 3 | 9.955
GOS SOCIAIS
11984 | CURVA HORIZONTAL, 45º, P/ELETROCALHA PERFURADA OU LISA, 300X | UN | 1 | 22.69 | 0 | 22.69
50MM, PRE-ZINCADA
15.018.0594-A | CURVA HORIZONTAL,45º,PARA ELETROCALHA PERFURADA OU LISA,300X | UN |  | 43.24
50MM.FORNECIMENTO E COLOCACAO
11984 | CURVA HORIZONTAL, 45º, P/ELETROCALHA PERFURADA OU LISA, 300X | UN | 1 | 22.69 | 0 | 22.69
50MM, PRE-ZINCADA
20060 | MAO-DE-OBRA DE ELETRICISTA DA CONSTRUCAO CIVIL, INCLUSIVE EN | H | 0.5 | 23.16 | 3 | 11.9274
CARGOS SOCIAIS DESONERADOS
20132 | MAO-DE-OBRA DE SERVENTE DA CONSTRUCAO CIVIL, INCLUSIVE ENCAR | H | 0.5 | 16.75 | 3 | 8.6263
GOS SOCIAIS DESONERADOS
15.018.0595-0 | CURVA HORIZONTAL,45º,PARA ELETROCALHA PERFURADA OU LISA,400X | UN |  | 59.77
50MM.FORNECIMENTO E COLOCACAO
01983 | MAO-DE-OBRA DE ELETRICISTA DE CONSTRUCAOCIVIL, INCLUSIVE ENC | H | 0.5 | 26.73 | 3 | 13.766
ARGOS SOCIAIS
01999 | MAO-DE-OBRA DE SERVENTE DA CONSTRUCAO CIVIL, INCLUSIVE ENCAR | H | 0.5 | 19.33 | 3 | 9.955
GOS SOCIAIS
11985 | CURVA HORIZONTAL, 45º PARA ELETROCALHA PERFURADA OU LISA, 40 | UN | 1 | 36.05 | 0 | 36.05
0X50MM, PRE-ZINCADA
15.018.0595-A | CURVA HORIZONTAL,45º,PARA ELETROCALHA PERFURADA OU LISA,400X | UN |  | 56.6
50MM.FORNECIMENTO E COLOCACAO
11985 | CURVA HORIZONTAL, 45º PARA ELETROCALHA PERFURADA OU LISA, 40 | UN | 1 | 36.05 | 0 | 36.05
0X50MM, PRE-ZINCADA
20060 | MAO-DE-OBRA DE ELETRICISTA DA CONSTRUCAO CIVIL, INCLUSIVE EN | H | 0.5 | 23.16 | 3 | 11.9274
CARGOS SOCIAIS DESONERADOS
20132 | MAO-DE-OBRA DE SERVENTE DA CONSTRUCAO CIVIL, INCLUSIVE ENCAR | H | 0.5 | 16.75 | 3 | 8.6263
GOS SOCIAIS DESONERADOS
15.018.0596-0 | CURVA HORIZONTAL,45º,PARA ELETROCALHA PERFURADA OU LISA,100X | UN |  | 35.35
75MM.FORNECIMENTO E COLOCACAO
01983 | MAO-DE-OBRA DE ELETRICISTA DE CONSTRUCAOCIVIL, INCLUSIVE ENC | H | 0.5 | 26.73 | 3 | 13.766
ARGOS SOCIAIS
01999 | MAO-DE-OBRA DE SERVENTE DA CONSTRUCAO CIVIL, INCLUSIVE ENCAR | H | 0.5 | 19.33 | 3 | 9.955
GOS SOCIAIS
11986 | CURVA HORIZONTAL, 45º, PARA ELETROCALHA PERFURADA OU LISA, 1 | UN | 1 | 11.6312 | 0 | 11.6312
00X75MM, PRE-ZINCADA
15.018.0596-A | CURVA HORIZONTAL,45º,PARA ELETROCALHA PERFURADA OU LISA,100X | UN |  | 32.18
75MM.FORNECIMENTO E COLOCACAO
11986 | CURVA HORIZONTAL, 45º, PARA ELETROCALHA PERFURADA OU LISA, 1 | UN | 1 | 11.6312 | 0 | 11.6312
00X75MM, PRE-ZINCADA
20060 | MAO-DE-OBRA DE ELETRICISTA DA CONSTRUCAO CIVIL, INCLUSIVE EN | H | 0.5 | 23.16 | 3 | 11.9274
CARGOS SOCIAIS DESONERADOS
20132 | MAO-DE-OBRA DE SERVENTE DA CONSTRUCAO CIVIL, INCLUSIVE ENCAR | H | 0.5 | 16.75 | 3 | 8.6263
GOS SOCIAIS DESONERADOS
15.018.0597-0 | CURVA HORIZONTAL,45º,PARA ELETROCALHA PERFURADA OU LISA,150X | UN |  | 38.35
75MM.FORNECIMENTO E COLOCACAO
01983 | MAO-DE-OBRA DE ELETRICISTA DE CONSTRUCAOCIVIL, INCLUSIVE ENC | H | 0.5 | 26.73 | 3 | 13.766
ARGOS SOCIAIS
01999 | MAO-DE-OBRA DE SERVENTE DA CONSTRUCAO CIVIL, INCLUSIVE ENCAR | H | 0.5 | 19.33 | 3 | 9.955
GOS SOCIAIS
11987 | CURVA HORIZONTAL, 45º, PARA ELETROCALHA PERFURADA OU LISA, 1 | UN | 1 | 14.6315 | 0 | 14.6315
50X75MM, PRE-ZINCADA
15.018.0597-A | CURVA HORIZONTAL,45º,PARA ELETROCALHA PERFURADA OU LISA,150X | UN |  | 35.18
75MM.FORNECIMENTO E COLOCACAO
11987 | CURVA HORIZONTAL, 45º, PARA ELETROCALHA PERFURADA OU LISA, 1 | UN | 1 | 14.6315 | 0 | 14.6315
50X75MM, PRE-ZINCADA
20060 | MAO-DE-OBRA DE ELETRICISTA DA CONSTRUCAO CIVIL, INCLUSIVE EN | H | 0.5 | 23.16 | 3 | 11.9274
CARGOS SOCIAIS DESONERADOS
20132 | MAO-DE-OBRA DE SERVENTE DA CONSTRUCAO CIVIL, INCLUSIVE ENCAR | H | 0.5 | 16.75 | 3 | 8.6263
GOS SOCIAIS DESONERADOS
15.018.0598-0 | CURVA HORIZONTAL,45º,PARA ELETROCALHA PERFURADA OU LISA,200X | UN |  | 41.73
75MM.FORNECIMENTO E COLOCACAO
01983 | MAO-DE-OBRA DE ELETRICISTA DE CONSTRUCAOCIVIL, INCLUSIVE ENC | H | 0.5 | 26.73 | 3 | 13.766
ARGOS SOCIAIS
01999 | MAO-DE-OBRA DE SERVENTE DA CONSTRUCAO CIVIL, INCLUSIVE ENCAR | H | 0.5 | 19.33 | 3 | 9.955
GOS SOCIAIS
11988 | CURVA HORIZONTAL, 45º, PARA ELETROCALHA PERFURADA OU LISA, 2 | UN | 1 | 18.0119 | 0 | 18.0119
00X75MM, PRE-ZINCADA
15.018.0598-A | CURVA HORIZONTAL,45º,PARA ELETROCALHA PERFURADA OU LISA,200X | UN |  | 38.56
75MM.FORNECIMENTO E COLOCACAO
11988 | CURVA HORIZONTAL, 45º, PARA ELETROCALHA PERFURADA OU LISA, 2 | UN | 1 | 18.0119 | 0 | 18.0119
00X75MM, PRE-ZINCADA
20060 | MAO-DE-OBRA DE ELETRICISTA DA CONSTRUCAO CIVIL, INCLUSIVE EN | H | 0.5 | 23.16 | 3 | 11.9274
CARGOS SOCIAIS DESONERADOS
20132 | MAO-DE-OBRA DE SERVENTE DA CONSTRUCAO CIVIL, INCLUSIVE ENCAR | H | 0.5 | 16.75 | 3 | 8.6263
GOS SOCIAIS DESONERADOS
15.018.0600-0 | CURVA HORIZONTAL,45º,PARA ELETROCALHA PERFURADA OU LISA,300X | UN |  | 55.42
75MM.FORNECIMENTO E COLOCACAO
01983 | MAO-DE-OBRA DE ELETRICISTA DE CONSTRUCAOCIVIL, INCLUSIVE ENC | H | 0.5 | 26.73 | 3 | 13.766
ARGOS SOCIAIS
01999 | MAO-DE-OBRA DE SERVENTE DA CONSTRUCAO CIVIL, INCLUSIVE ENCAR | H | 0.5 | 19.33 | 3 | 9.955
GOS SOCIAIS
11990 | CURVA HORIZONTAL, 45º, PARA ELETROCALHA PERFURADA OU LISA, 3 | UN | 1 | 31.7033 | 0 | 31.7033
00X75MM, PRE-ZINCADA
15.018.0600-A | CURVA HORIZONTAL,45º,PARA ELETROCALHA PERFURADA OU LISA,300X | UN |  | 52.25
75MM.FORNECIMENTO E COLOCACAO
11990 | CURVA HORIZONTAL, 45º, PARA ELETROCALHA PERFURADA OU LISA, 3 | UN | 1 | 31.7033 | 0 | 31.7033
00X75MM, PRE-ZINCADA
20060 | MAO-DE-OBRA DE ELETRICISTA DA CONSTRUCAO CIVIL, INCLUSIVE EN | H | 0.5 | 23.16 | 3 | 11.9274
CARGOS SOCIAIS DESONERADOS
20132 | MAO-DE-OBRA DE SERVENTE DA CONSTRUCAO CIVIL, INCLUSIVE ENCAR | H | 0.5 | 16.75 | 3 | 8.6263
GOS SOCIAIS DESONERADOS
15.018.0601-0 | CURVA HORIZONTAL,45º,PARA ELETROCALHA PERFURADA OU LISA,400X | UN |  | 66.09
75MM.FORNECIMENTO E COLOCACAO
01983 | MAO-DE-OBRA DE ELETRICISTA DE CONSTRUCAOCIVIL, INCLUSIVE ENC | H | 0.5 | 26.73 | 3 | 13.766
ARGOS SOCIAIS
01999 | MAO-DE-OBRA DE SERVENTE DA CONSTRUCAO CIVIL, INCLUSIVE ENCAR | H | 0.5 | 19.33 | 3 | 9.955
GOS SOCIAIS
11991 | CURVA HORIZONTAL, 45º, PARA ELETROCALHA PERFURADA OU LISA, 4 | UN | 1 | 42.3744 | 0 | 42.3744
00X75MM, PRE-ZINCADA
15.018.0601-A | CURVA HORIZONTAL,45º,PARA ELETROCALHA PERFURADA OU LISA,400X | UN |  | 62.92
75MM.FORNECIMENTO E COLOCACAO
11991 | CURVA HORIZONTAL, 45º, PARA ELETROCALHA PERFURADA OU LISA, 4 | UN | 1 | 42.3744 | 0 | 42.3744
00X75MM, PRE-ZINCADA
20060 | MAO-DE-OBRA DE ELETRICISTA DA CONSTRUCAO CIVIL, INCLUSIVE EN | H | 0.5 | 23.16 | 3 | 11.9274
CARGOS SOCIAIS DESONERADOS
20132 | MAO-DE-OBRA DE SERVENTE DA CONSTRUCAO CIVIL, INCLUSIVE ENCAR | H | 0.5 | 16.75 | 3 | 8.6263
GOS SOCIAIS DESONERADOS
15.018.0602-0 | CURVA HORIZONTAL,45º,PARA ELETROCALHA PERFURADA OU LISA,100X | UN |  | 35.63
100MM.FORNECIMENTO E COLOCACAO
01983 | MAO-DE-OBRA DE ELETRICISTA DE CONSTRUCAOCIVIL, INCLUSIVE ENC | H | 0.5 | 26.73 | 3 | 13.766
ARGOS SOCIAIS
01999 | MAO-DE-OBRA DE SERVENTE DA CONSTRUCAO CIVIL, INCLUSIVE ENCAR | H | 0.5 | 19.33 | 3 | 9.955
GOS SOCIAIS
11992 | CURVA HORIZONTAL, 45º, PARA ELETROCALHA PERFURADA OU LISA, 1 | UN | 1 | 11.91 | 0 | 11.91
00X100MM, PRE-ZINCADA
15.018.0602-A | CURVA HORIZONTAL,45º,PARA ELETROCALHA PERFURADA OU LISA,100X | UN |  | 32.46
100MM.FORNECIMENTO E COLOCACAO
11992 | CURVA HORIZONTAL, 45º, PARA ELETROCALHA PERFURADA OU LISA, 1 | UN | 1 | 11.91 | 0 | 11.91
00X100MM, PRE-ZINCADA
20060 | MAO-DE-OBRA DE ELETRICISTA DA CONSTRUCAO CIVIL, INCLUSIVE EN | H | 0.5 | 23.16 | 3 | 11.9274
CARGOS SOCIAIS DESONERADOS
20132 | MAO-DE-OBRA DE SERVENTE DA CONSTRUCAO CIVIL, INCLUSIVE ENCAR | H | 0.5 | 16.75 | 3 | 8.6263
GOS SOCIAIS DESONERADOS
15.018.0603-0 | CURVA HORIZONTAL,45º,PARA ELETROCALHA PERFURADA OU LISA,150X | UN |  | 41.08
100MM.FORNECIMENTO E COLOCACAO
01983 | MAO-DE-OBRA DE ELETRICISTA DE CONSTRUCAOCIVIL, INCLUSIVE ENC | H | 0.5 | 26.73 | 3 | 13.766
ARGOS SOCIAIS
01999 | MAO-DE-OBRA DE SERVENTE DA CONSTRUCAO CIVIL, INCLUSIVE ENCAR | H | 0.5 | 19.33 | 3 | 9.955
GOS SOCIAIS
11993 | CURVA HORIZONTAL, 45º, PARA ELETROCALHA PERFURADA OU LISA, 1 | UN | 1 | 17.36 | 0 | 17.36
50X100MM, PRE-ZINCADA
15.018.0603-A | CURVA HORIZONTAL,45º,PARA ELETROCALHA PERFURADA OU LISA,150X | UN |  | 37.91
100MM.FORNECIMENTO E COLOCACAO
11993 | CURVA HORIZONTAL, 45º, PARA ELETROCALHA PERFURADA OU LISA, 1 | UN | 1 | 17.36 | 0 | 17.36
50X100MM, PRE-ZINCADA
20060 | MAO-DE-OBRA DE ELETRICISTA DA CONSTRUCAO CIVIL, INCLUSIVE EN | H | 0.5 | 23.16 | 3 | 11.9274
CARGOS SOCIAIS DESONERADOS
20132 | MAO-DE-OBRA DE SERVENTE DA CONSTRUCAO CIVIL, INCLUSIVE ENCAR | H | 0.5 | 16.75 | 3 | 8.6263
GOS SOCIAIS DESONERADOS
15.018.0604-0 | CURVA HORIZONTAL,45º,PARA ELETROCALHA PERFURADA OU LISA,200X | UN |  | 52.05
100MM.FORNECIMENTO E COLOCACAO
01983 | MAO-DE-OBRA DE ELETRICISTA DE CONSTRUCAOCIVIL, INCLUSIVE ENC | H | 0.5 | 26.73 | 3 | 13.766
ARGOS SOCIAIS
01999 | MAO-DE-OBRA DE SERVENTE DA CONSTRUCAO CIVIL, INCLUSIVE ENCAR | H | 0.5 | 19.33 | 3 | 9.955
GOS SOCIAIS
11994 | CURVA HORIZONTAL, 45º, PARA ELETROCALHA PERFURADA OU LISA, 2 | UN | 1 | 28.33 | 0 | 28.33
00X100MM, PRE-ZINCADA
15.018.0604-A | CURVA HORIZONTAL,45º,PARA ELETROCALHA PERFURADA OU LISA,200X | UN |  | 48.88
100MM.FORNECIMENTO E COLOCACAO
11994 | CURVA HORIZONTAL, 45º, PARA ELETROCALHA PERFURADA OU LISA, 2 | UN | 1 | 28.33 | 0 | 28.33
00X100MM, PRE-ZINCADA
20060 | MAO-DE-OBRA DE ELETRICISTA DA CONSTRUCAO CIVIL, INCLUSIVE EN | H | 0.5 | 23.16 | 3 | 11.9274
CARGOS SOCIAIS DESONERADOS
20132 | MAO-DE-OBRA DE SERVENTE DA CONSTRUCAO CIVIL, INCLUSIVE ENCAR | H | 0.5 | 16.75 | 3 | 8.6263
GOS SOCIAIS DESONERADOS
15.018.0606-0 | CURVA HORIZONTAL,45º,PARA ELETROCALHA PERFURADA OU LISA,300X | UN |  | 58.88
100MM.FORNECIMENTO E COLOCACAO
01983 | MAO-DE-OBRA DE ELETRICISTA DE CONSTRUCAOCIVIL, INCLUSIVE ENC | H | 0.5 | 26.73 | 3 | 13.766
ARGOS SOCIAIS
01999 | MAO-DE-OBRA DE SERVENTE DA CONSTRUCAO CIVIL, INCLUSIVE ENCAR | H | 0.5 | 19.33 | 3 | 9.955
GOS SOCIAIS
11996 | CURVA HORIZONTAL, 45º, PARA ELETROCALHA PERFURADA OU LISA, 3 | UN | 1 | 35.16 | 0 | 35.16
00X100MM, PRE-ZINCADA
15.018.0606-A | CURVA HORIZONTAL,45º,PARA ELETROCALHA PERFURADA OU LISA,300X | UN |  | 55.71
100MM.FORNECIMENTO E COLOCACAO
11996 | CURVA HORIZONTAL, 45º, PARA ELETROCALHA PERFURADA OU LISA, 3 | UN | 1 | 35.16 | 0 | 35.16
00X100MM, PRE-ZINCADA
20060 | MAO-DE-OBRA DE ELETRICISTA DA CONSTRUCAO CIVIL, INCLUSIVE EN | H | 0.5 | 23.16 | 3 | 11.9274
CARGOS SOCIAIS DESONERADOS
20132 | MAO-DE-OBRA DE SERVENTE DA CONSTRUCAO CIVIL, INCLUSIVE ENCAR | H | 0.5 | 16.75 | 3 | 8.6263
GOS SOCIAIS DESONERADOS
15.018.0607-0 | CURVA HORIZONTAL,45º,PARA ELETROCALHA PERFURADA OU LISA,400X | UN |  | 63.89
100MM.FORNECIMENTO E COLOCACAO
01983 | MAO-DE-OBRA DE ELETRICISTA DE CONSTRUCAOCIVIL, INCLUSIVE ENC | H | 0.5 | 26.73 | 3 | 13.766
ARGOS SOCIAIS
01999 | MAO-DE-OBRA DE SERVENTE DA CONSTRUCAO CIVIL, INCLUSIVE ENCAR | H | 0.5 | 19.33 | 3 | 9.955
GOS SOCIAIS
11997 | CURVA HORIZONTAL, 45º, PARA ELETROCALHA PERFURADA OU LISA, 4 | UN | 1 | 40.17 | 0 | 40.17
00X100MM, PRE-ZINCADA
15.018.0607-A | CURVA HORIZONTAL,45º,PARA ELETROCALHA PERFURADA OU LISA,400X | UN |  | 60.72
100MM.FORNECIMENTO E COLOCACAO
11997 | CURVA HORIZONTAL, 45º, PARA ELETROCALHA PERFURADA OU LISA, 4 | UN | 1 | 40.17 | 0 | 40.17
00X100MM, PRE-ZINCADA
20060 | MAO-DE-OBRA DE ELETRICISTA DA CONSTRUCAO CIVIL, INCLUSIVE EN | H | 0.5 | 23.16 | 3 | 11.9274
CARGOS SOCIAIS DESONERADOS
20132 | MAO-DE-OBRA DE SERVENTE DA CONSTRUCAO CIVIL, INCLUSIVE ENCAR | H | 0.5 | 16.75 | 3 | 8.6263
GOS SOCIAIS DESONERADOS
15.018.0608-0 | CURVA HORIZONTAL,90º,PARA ELETROCALHA PERFURADA OU LISA,50X5 | UN |  | 29.22
0MM.FORNECIMENTO E COLOCACAO
01983 | MAO-DE-OBRA DE ELETRICISTA DE CONSTRUCAOCIVIL, INCLUSIVE ENC | H | 0.5 | 26.73 | 3 | 13.766
ARGOS SOCIAIS
01999 | MAO-DE-OBRA DE SERVENTE DA CONSTRUCAO CIVIL, INCLUSIVE ENCAR | H | 0.5 | 19.33 | 3 | 9.955
GOS SOCIAIS
13848 | CURVA HORIZONTAL, 90º, PARA ELETROCALHA PERFURADA OU LISA, 5 | UN | 1 | 5.5 | 0 | 5.5
0X50MM, PRE-ZINCADA
15.018.0608-A | CURVA HORIZONTAL,90º,PARA ELETROCALHA PERFURADA OU LISA,50X5 | UN |  | 26.05
0MM.FORNECIMENTO E COLOCACAO
13848 | CURVA HORIZONTAL, 90º, PARA ELETROCALHA PERFURADA OU LISA, 5 | UN | 1 | 5.5 | 0 | 5.5
0X50MM, PRE-ZINCADA
20060 | MAO-DE-OBRA DE ELETRICISTA DA CONSTRUCAO CIVIL, INCLUSIVE EN | H | 0.5 | 23.16 | 3 | 11.9274
CARGOS SOCIAIS DESONERADOS
20132 | MAO-DE-OBRA DE SERVENTE DA CONSTRUCAO CIVIL, INCLUSIVE ENCAR | H | 0.5 | 16.75 | 3 | 8.6263
GOS SOCIAIS DESONERADOS
15.018.0610-0 | CURVA HORIZONTAL,90º,PARA ELETROCALHA PERFURADA OU LISA,100X | UN |  | 35.16
50MM.FORNECIMENTO E COLOCACAO
01983 | MAO-DE-OBRA DE ELETRICISTA DE CONSTRUCAOCIVIL, INCLUSIVE ENC | H | 0.5 | 26.73 | 3 | 13.766
ARGOS SOCIAIS
01999 | MAO-DE-OBRA DE SERVENTE DA CONSTRUCAO CIVIL, INCLUSIVE ENCAR | H | 0.5 | 19.33 | 3 | 9.955
GOS SOCIAIS
11998 | CURVA HORIZONTAL, 90º, PARA ELETROCALHA PERFURADA OU LISA, 1 | UN | 1 | 11.44 | 0 | 11.44
00X50MM, PRE-ZINCADA
15.018.0610-A | CURVA HORIZONTAL,90º,PARA ELETROCALHA PERFURADA OU LISA,100X | UN |  | 31.99
50MM.FORNECIMENTO E COLOCACAO
11998 | CURVA HORIZONTAL, 90º, PARA ELETROCALHA PERFURADA OU LISA, 1 | UN | 1 | 11.44 | 0 | 11.44
00X50MM, PRE-ZINCADA
20060 | MAO-DE-OBRA DE ELETRICISTA DA CONSTRUCAO CIVIL, INCLUSIVE EN | H | 0.5 | 23.16 | 3 | 11.9274
CARGOS SOCIAIS DESONERADOS
20132 | MAO-DE-OBRA DE SERVENTE DA CONSTRUCAO CIVIL, INCLUSIVE ENCAR | H | 0.5 | 16.75 | 3 | 8.6263
GOS SOCIAIS DESONERADOS
15.018.0611-0 | CURVA HORIZONTAL,90º,PARA ELETROCALHA PERFURADA OU LISA,150X | UN |  | 41.44
50MM.FORNECIMENTO E COLOCACAO
01983 | MAO-DE-OBRA DE ELETRICISTA DE CONSTRUCAOCIVIL, INCLUSIVE ENC | H | 0.5 | 26.73 | 3 | 13.766
ARGOS SOCIAIS
01999 | MAO-DE-OBRA DE SERVENTE DA CONSTRUCAO CIVIL, INCLUSIVE ENCAR | H | 0.5 | 19.33 | 3 | 9.955
GOS SOCIAIS
11999 | CURVA HORIZONTAL, 90º, PARA ELETROCALHA PERFURADA OU LISA, 5 | UN | 1 | 17.72 | 0 | 17.72
0X150MM, PRE-ZINCADA
15.018.0611-A | CURVA HORIZONTAL,90º,PARA ELETROCALHA PERFURADA OU LISA,150X | UN |  | 38.27
50MM.FORNECIMENTO E COLOCACAO
11999 | CURVA HORIZONTAL, 90º, PARA ELETROCALHA PERFURADA OU LISA, 5 | UN | 1 | 17.72 | 0 | 17.72
0X150MM, PRE-ZINCADA
20060 | MAO-DE-OBRA DE ELETRICISTA DA CONSTRUCAO CIVIL, INCLUSIVE EN | H | 0.5 | 23.16 | 3 | 11.9274
CARGOS SOCIAIS DESONERADOS
20132 | MAO-DE-OBRA DE SERVENTE DA CONSTRUCAO CIVIL, INCLUSIVE ENCAR | H | 0.5 | 16.75 | 3 | 8.6263
GOS SOCIAIS DESONERADOS
15.018.0612-0 | CURVA HORIZONTAL,90º,PARA ELETROCALHA PERFURADA OU LISA,200X | UN |  | 46.86
50MM.FORNECIMENTO E COLOCACAO
01983 | MAO-DE-OBRA DE ELETRICISTA DE CONSTRUCAOCIVIL, INCLUSIVE ENC | H | 0.5 | 26.73 | 3 | 13.766
ARGOS SOCIAIS
01999 | MAO-DE-OBRA DE SERVENTE DA CONSTRUCAO CIVIL, INCLUSIVE ENCAR | H | 0.5 | 19.33 | 3 | 9.955
GOS SOCIAIS
12000 | CURVA HORIZONTAL, 90º, PARA ELETROCALHA PERFURADA OU LISA, 5 | UN | 1 | 23.14 | 0 | 23.14
0X200MM, PRE-ZINCADA
15.018.0612-A | CURVA HORIZONTAL,90º,PARA ELETROCALHA PERFURADA OU LISA,200X | UN |  | 43.69
50MM.FORNECIMENTO E COLOCACAO
12000 | CURVA HORIZONTAL, 90º, PARA ELETROCALHA PERFURADA OU LISA, 5 | UN | 1 | 23.14 | 0 | 23.14
0X200MM, PRE-ZINCADA
20060 | MAO-DE-OBRA DE ELETRICISTA DA CONSTRUCAO CIVIL, INCLUSIVE EN | H | 0.5 | 23.16 | 3 | 11.9274
CARGOS SOCIAIS DESONERADOS
20132 | MAO-DE-OBRA DE SERVENTE DA CONSTRUCAO CIVIL, INCLUSIVE ENCAR | H | 0.5 | 16.75 | 3 | 8.6263
GOS SOCIAIS DESONERADOS
15.018.0614-0 | CURVA HORIZONTAL,90º,PARA ELETROCALHA PERFURADA OU LISA,300X | UN |  | 60.51
50MM.FORNECIMENTO E COLOCACAO
01983 | MAO-DE-OBRA DE ELETRICISTA DE CONSTRUCAOCIVIL, INCLUSIVE ENC | H | 0.5 | 26.73 | 3 | 13.766
ARGOS SOCIAIS
01999 | MAO-DE-OBRA DE SERVENTE DA CONSTRUCAO CIVIL, INCLUSIVE ENCAR | H | 0.5 | 19.33 | 3 | 9.955
GOS SOCIAIS
12002 | CURVA HORIZONTAL, 90º, PARA ELETROCALHA PERFURADA OU LISA, 5 | UN | 1 | 36.79 | 0 | 36.79
0X300MM, PRE-ZINCADA
15.018.0614-A | CURVA HORIZONTAL,90º,PARA ELETROCALHA PERFURADA OU LISA,300X | UN |  | 57.34
50MM.FORNECIMENTO E COLOCACAO
12002 | CURVA HORIZONTAL, 90º, PARA ELETROCALHA PERFURADA OU LISA, 5 | UN | 1 | 36.79 | 0 | 36.79
0X300MM, PRE-ZINCADA
20060 | MAO-DE-OBRA DE ELETRICISTA DA CONSTRUCAO CIVIL, INCLUSIVE EN | H | 0.5 | 23.16 | 3 | 11.9274
CARGOS SOCIAIS DESONERADOS
20132 | MAO-DE-OBRA DE SERVENTE DA CONSTRUCAO CIVIL, INCLUSIVE ENCAR | H | 0.5 | 16.75 | 3 | 8.6263
GOS SOCIAIS DESONERADOS
15.018.0615-0 | CURVA HORIZONTAL,90º,PARA ELETROCALHA PERFURADA OU LISA,400X | UN |  | 92.22
50MM.FORNECIMENTO E COLOCACAO
01983 | MAO-DE-OBRA DE ELETRICISTA DE CONSTRUCAOCIVIL, INCLUSIVE ENC | H | 0.5 | 26.73 | 3 | 13.766
ARGOS SOCIAIS
01999 | MAO-DE-OBRA DE SERVENTE DA CONSTRUCAO CIVIL, INCLUSIVE ENCAR | H | 0.5 | 19.33 | 3 | 9.955
GOS SOCIAIS
12003 | CURVA HORIZONTAL, 90º, PARA ELETROCALHA PERFURADA OU LISA, 4 | UN | 1 | 68.5 | 0 | 68.5
00X50MM, PRE-ZINCADA
15.018.0615-A | CURVA HORIZONTAL,90º,PARA ELETROCALHA PERFURADA OU LISA,400X | UN |  | 89.05
50MM.FORNECIMENTO E COLOCACAO
12003 | CURVA HORIZONTAL, 90º, PARA ELETROCALHA PERFURADA OU LISA, 4 | UN | 1 | 68.5 | 0 | 68.5
00X50MM, PRE-ZINCADA
20060 | MAO-DE-OBRA DE ELETRICISTA DA CONSTRUCAO CIVIL, INCLUSIVE EN | H | 0.5 | 23.16 | 3 | 11.9274
CARGOS SOCIAIS DESONERADOS
20132 | MAO-DE-OBRA DE SERVENTE DA CONSTRUCAO CIVIL, INCLUSIVE ENCAR | H | 0.5 | 16.75 | 3 | 8.6263
GOS SOCIAIS DESONERADOS
15.018.0616-0 | CURVA HORIZONTAL,90º,PARA ELETROCALHA PERFURADA OU LISA,100X | UN |  | 35.99
75MM.FORNECIMENTO E COLOCACAO
01983 | MAO-DE-OBRA DE ELETRICISTA DE CONSTRUCAOCIVIL, INCLUSIVE ENC | H | 0.5 | 26.73 | 3 | 13.766
ARGOS SOCIAIS
01999 | MAO-DE-OBRA DE SERVENTE DA CONSTRUCAO CIVIL, INCLUSIVE ENCAR | H | 0.5 | 19.33 | 3 | 9.955
GOS SOCIAIS
12004 | CURVA HORIZONTAL, 90º, PARA ELETROCALHA PERFURADA OU LISA, 1 | UN | 1 | 12.2713 | 0 | 12.2713
00X75MM, PRE-ZINCADA
15.018.0616-A | CURVA HORIZONTAL,90º,PARA ELETROCALHA PERFURADA OU LISA,100X | UN |  | 32.82
75MM.FORNECIMENTO E COLOCACAO
12004 | CURVA HORIZONTAL, 90º, PARA ELETROCALHA PERFURADA OU LISA, 1 | UN | 1 | 12.2713 | 0 | 12.2713
00X75MM, PRE-ZINCADA
20060 | MAO-DE-OBRA DE ELETRICISTA DA CONSTRUCAO CIVIL, INCLUSIVE EN | H | 0.5 | 23.16 | 3 | 11.9274
CARGOS SOCIAIS DESONERADOS
20132 | MAO-DE-OBRA DE SERVENTE DA CONSTRUCAO CIVIL, INCLUSIVE ENCAR | H | 0.5 | 16.75 | 3 | 8.6263
GOS SOCIAIS DESONERADOS
15.018.0617-0 | CURVA HORIZONTAL,90º,PARA ELETROCALHA PERFURADA OU LISA,150X | UN |  | 44.86
75MM.FORNECIMENTO E COLOCACAO
01983 | MAO-DE-OBRA DE ELETRICISTA DE CONSTRUCAOCIVIL, INCLUSIVE ENC | H | 0.5 | 26.73 | 3 | 13.766
ARGOS SOCIAIS
01999 | MAO-DE-OBRA DE SERVENTE DA CONSTRUCAO CIVIL, INCLUSIVE ENCAR | H | 0.5 | 19.33 | 3 | 9.955
GOS SOCIAIS
12005 | CURVA HORIZONTAL, 90º, PARA ELETROCALHA PERFURADA OU LISA, 1 | UN | 1 | 21.1422 | 0 | 21.1422
50X75MM, PRE-ZINCADA
15.018.0617-A | CURVA HORIZONTAL,90º,PARA ELETROCALHA PERFURADA OU LISA,150X | UN |  | 41.69
75MM.FORNECIMENTO E COLOCACAO
12005 | CURVA HORIZONTAL, 90º, PARA ELETROCALHA PERFURADA OU LISA, 1 | UN | 1 | 21.1422 | 0 | 21.1422
50X75MM, PRE-ZINCADA
20060 | MAO-DE-OBRA DE ELETRICISTA DA CONSTRUCAO CIVIL, INCLUSIVE EN | H | 0.5 | 23.16 | 3 | 11.9274
CARGOS SOCIAIS DESONERADOS
20132 | MAO-DE-OBRA DE SERVENTE DA CONSTRUCAO CIVIL, INCLUSIVE ENCAR | H | 0.5 | 16.75 | 3 | 8.6263
GOS SOCIAIS DESONERADOS
15.018.0618-0 | CURVA HORIZONTAL,90º,PARA ELETROCALHA PERFURADA OU LISA,200X | UN |  | 50.69
75MM.FORNECIMENTO E COLOCACAO
01983 | MAO-DE-OBRA DE ELETRICISTA DE CONSTRUCAOCIVIL, INCLUSIVE ENC | H | 0.5 | 26.73 | 3 | 13.766
ARGOS SOCIAIS
01999 | MAO-DE-OBRA DE SERVENTE DA CONSTRUCAO CIVIL, INCLUSIVE ENCAR | H | 0.5 | 19.33 | 3 | 9.955
GOS SOCIAIS
12006 | CURVA HORIZONTAL, 90º, PARA ELETROCALHA PERFURADA OU LISA, 2 | UN | 1 | 26.9728 | 0 | 26.9728
00X75MM, PRE-ZINCADA
15.018.0618-A | CURVA HORIZONTAL,90º,PARA ELETROCALHA PERFURADA OU LISA,200X | UN |  | 47.52
75MM.FORNECIMENTO E COLOCACAO
12006 | CURVA HORIZONTAL, 90º, PARA ELETROCALHA PERFURADA OU LISA, 2 | UN | 1 | 26.9728 | 0 | 26.9728
00X75MM, PRE-ZINCADA
20060 | MAO-DE-OBRA DE ELETRICISTA DA CONSTRUCAO CIVIL, INCLUSIVE EN | H | 0.5 | 23.16 | 3 | 11.9274
CARGOS SOCIAIS DESONERADOS
20132 | MAO-DE-OBRA DE SERVENTE DA CONSTRUCAO CIVIL, INCLUSIVE ENCAR | H | 0.5 | 16.75 | 3 | 8.6263
GOS SOCIAIS DESONERADOS
15.018.0620-0 | CURVA HORIZONTAL,90º,PARA ELETROCALHA PERFURADA OU LISA,300X | UN |  | 59.67
75MM.FORNECIMENTO E COLOCACAO
01983 | MAO-DE-OBRA DE ELETRICISTA DE CONSTRUCAOCIVIL, INCLUSIVE ENC | H | 0.5 | 26.73 | 3 | 13.766
ARGOS SOCIAIS
01999 | MAO-DE-OBRA DE SERVENTE DA CONSTRUCAO CIVIL, INCLUSIVE ENCAR | H | 0.5 | 19.33 | 3 | 9.955
GOS SOCIAIS
12008 | CURVA HORIZONTAL, 90º, PARA ELETROCALHA PERFURADA OU LISA, 3 | UN | 1 | 35.9537 | 0 | 35.9537
00X75MM, PRE-ZINCADA
15.018.0620-A | CURVA HORIZONTAL,90º,PARA ELETROCALHA PERFURADA OU LISA,300X | UN |  | 56.5
75MM.FORNECIMENTO E COLOCACAO
12008 | CURVA HORIZONTAL, 90º, PARA ELETROCALHA PERFURADA OU LISA, 3 | UN | 1 | 35.9537 | 0 | 35.9537
00X75MM, PRE-ZINCADA
20060 | MAO-DE-OBRA DE ELETRICISTA DA CONSTRUCAO CIVIL, INCLUSIVE EN | H | 0.5 | 23.16 | 3 | 11.9274
CARGOS SOCIAIS DESONERADOS
20132 | MAO-DE-OBRA DE SERVENTE DA CONSTRUCAO CIVIL, INCLUSIVE ENCAR | H | 0.5 | 16.75 | 3 | 8.6263
GOS SOCIAIS DESONERADOS
15.018.0621-0 | CURVA HORIZONTAL,90º,PARA ELETROCALHA PERFURADA OU LISA,400X | UN |  | 112.93
75MM.FORNECIMENTO E COLOCACAO
01983 | MAO-DE-OBRA DE ELETRICISTA DE CONSTRUCAOCIVIL, INCLUSIVE ENC | H | 0.5 | 26.73 | 3 | 13.766
ARGOS SOCIAIS
01999 | MAO-DE-OBRA DE SERVENTE DA CONSTRUCAO CIVIL, INCLUSIVE ENCAR | H | 0.5 | 19.33 | 3 | 9.955
GOS SOCIAIS
12009 | CURVA HORIZONTAL, 90º, PARA ELETROCALHA PERFURADA OU LISA, 4 | UN | 1 | 89.2092 | 0 | 89.2092
00X75MM, PRE-ZINCADA
15.018.0621-A | CURVA HORIZONTAL,90º,PARA ELETROCALHA PERFURADA OU LISA,400X | UN |  | 109.76
75MM.FORNECIMENTO E COLOCACAO
12009 | CURVA HORIZONTAL, 90º, PARA ELETROCALHA PERFURADA OU LISA, 4 | UN | 1 | 89.2092 | 0 | 89.2092
00X75MM, PRE-ZINCADA
20060 | MAO-DE-OBRA DE ELETRICISTA DA CONSTRUCAO CIVIL, INCLUSIVE EN | H | 0.5 | 23.16 | 3 | 11.9274
CARGOS SOCIAIS DESONERADOS
20132 | MAO-DE-OBRA DE SERVENTE DA CONSTRUCAO CIVIL, INCLUSIVE ENCAR | H | 0.5 | 16.75 | 3 | 8.6263
GOS SOCIAIS DESONERADOS
15.018.0622-0 | CURVA HORIZONTAL,90º,PARA ELETROCALHA PERFURADA OU LISA,100X | UN |  | 36.8
100MM.FORNECIMENTO E COLOCACAO
01983 | MAO-DE-OBRA DE ELETRICISTA DE CONSTRUCAOCIVIL, INCLUSIVE ENC | H | 0.5 | 26.73 | 3 | 13.766
ARGOS SOCIAIS
01999 | MAO-DE-OBRA DE SERVENTE DA CONSTRUCAO CIVIL, INCLUSIVE ENCAR | H | 0.5 | 19.33 | 3 | 9.955
GOS SOCIAIS
12010 | CURVA HORIZONTAL, 90º, PARA ELETROCALHA PERFURADA OU LISA, 1 | UN | 1 | 13.08 | 0 | 13.08
00X100MM, PRE-ZINCADA
15.018.0622-A | CURVA HORIZONTAL,90º,PARA ELETROCALHA PERFURADA OU LISA,100X | UN |  | 33.63
100MM.FORNECIMENTO E COLOCACAO
12010 | CURVA HORIZONTAL, 90º, PARA ELETROCALHA PERFURADA OU LISA, 1 | UN | 1 | 13.08 | 0 | 13.08
00X100MM, PRE-ZINCADA
20060 | MAO-DE-OBRA DE ELETRICISTA DA CONSTRUCAO CIVIL, INCLUSIVE EN | H | 0.5 | 23.16 | 3 | 11.9274
CARGOS SOCIAIS DESONERADOS
20132 | MAO-DE-OBRA DE SERVENTE DA CONSTRUCAO CIVIL, INCLUSIVE ENCAR | H | 0.5 | 16.75 | 3 | 8.6263
GOS SOCIAIS DESONERADOS
15.018.0623-0 | CURVA HORIZONTAL,90º,PARA ELETROCALHA PERFURADA OU LISA,150X | UN |  | 48.46
100MM.FORNECIMENTO E COLOCACAO
01983 | MAO-DE-OBRA DE ELETRICISTA DE CONSTRUCAOCIVIL, INCLUSIVE ENC | H | 0.5 | 26.73 | 3 | 13.766
ARGOS SOCIAIS
01999 | MAO-DE-OBRA DE SERVENTE DA CONSTRUCAO CIVIL, INCLUSIVE ENCAR | H | 0.5 | 19.33 | 3 | 9.955
GOS SOCIAIS
12011 | CURVA HORIZONTAL, 90º, PARA ELETROCALHA PERFURADA OU LISA, 1 | UN | 1 | 24.74 | 0 | 24.74
50X100MM, PRE-ZINCADA
15.018.0623-A | CURVA HORIZONTAL,90º,PARA ELETROCALHA PERFURADA OU LISA,150X | UN |  | 45.29
100MM.FORNECIMENTO E COLOCACAO
12011 | CURVA HORIZONTAL, 90º, PARA ELETROCALHA PERFURADA OU LISA, 1 | UN | 1 | 24.74 | 0 | 24.74
50X100MM, PRE-ZINCADA
20060 | MAO-DE-OBRA DE ELETRICISTA DA CONSTRUCAO CIVIL, INCLUSIVE EN | H | 0.5 | 23.16 | 3 | 11.9274
CARGOS SOCIAIS DESONERADOS
20132 | MAO-DE-OBRA DE SERVENTE DA CONSTRUCAO CIVIL, INCLUSIVE ENCAR | H | 0.5 | 16.75 | 3 | 8.6263
GOS SOCIAIS DESONERADOS
15.018.0624-0 | CURVA HORIZONTAL,90º,PARA ELETROCALHA PERFURADA OU LISA,200X | UN |  | 54.49
100MM.FORNECIMENTO E COLOCACAO
01983 | MAO-DE-OBRA DE ELETRICISTA DE CONSTRUCAOCIVIL, INCLUSIVE ENC | H | 0.5 | 26.73 | 3 | 13.766
ARGOS SOCIAIS
01999 | MAO-DE-OBRA DE SERVENTE DA CONSTRUCAO CIVIL, INCLUSIVE ENCAR | H | 0.5 | 19.33 | 3 | 9.955
GOS SOCIAIS
12012 | CURVA HORIZONTAL, 90º, PARA ELETROCALHA PERFURADA OU LISA, 2 | UN | 1 | 30.77 | 0 | 30.77
00X100MM, PRE-ZINCADA
15.018.0624-A | CURVA HORIZONTAL,90º,PARA ELETROCALHA PERFURADA OU LISA,200X | UN |  | 51.32
100MM.FORNECIMENTO E COLOCACAO
12012 | CURVA HORIZONTAL, 90º, PARA ELETROCALHA PERFURADA OU LISA, 2 | UN | 1 | 30.77 | 0 | 30.77
00X100MM, PRE-ZINCADA
20060 | MAO-DE-OBRA DE ELETRICISTA DA CONSTRUCAO CIVIL, INCLUSIVE EN | H | 0.5 | 23.16 | 3 | 11.9274
CARGOS SOCIAIS DESONERADOS
20132 | MAO-DE-OBRA DE SERVENTE DA CONSTRUCAO CIVIL, INCLUSIVE ENCAR | H | 0.5 | 16.75 | 3 | 8.6263
GOS SOCIAIS DESONERADOS
15.018.0626-0 | CURVA HORIZONTAL,90º,PARA ELETROCALHA PERFURADA OU LISA,300X | UN |  | 65.25
100MM.FORNECIMENTO E COLOCACAO
01983 | MAO-DE-OBRA DE ELETRICISTA DE CONSTRUCAOCIVIL, INCLUSIVE ENC | H | 0.5 | 26.73 | 3 | 13.766
ARGOS SOCIAIS
01999 | MAO-DE-OBRA DE SERVENTE DA CONSTRUCAO CIVIL, INCLUSIVE ENCAR | H | 0.5 | 19.33 | 3 | 9.955
GOS SOCIAIS
12014 | CURVA HORIZONTAL, 90º, PARA ELETROCALHA PERFURADA OU LISA, 3 | UN | 1 | 41.53 | 0 | 41.53
00X100MM, PRE-ZINCADA
15.018.0626-A | CURVA HORIZONTAL,90º,PARA ELETROCALHA PERFURADA OU LISA,300X | UN |  | 62.08
100MM.FORNECIMENTO E COLOCACAO
12014 | CURVA HORIZONTAL, 90º, PARA ELETROCALHA PERFURADA OU LISA, 3 | UN | 1 | 41.53 | 0 | 41.53
00X100MM, PRE-ZINCADA
20060 | MAO-DE-OBRA DE ELETRICISTA DA CONSTRUCAO CIVIL, INCLUSIVE EN | H | 0.5 | 23.16 | 3 | 11.9274
CARGOS SOCIAIS DESONERADOS
20132 | MAO-DE-OBRA DE SERVENTE DA CONSTRUCAO CIVIL, INCLUSIVE ENCAR | H | 0.5 | 16.75 | 3 | 8.6263
GOS SOCIAIS DESONERADOS
15.018.0627-0 | CURVA HORIZONTAL,90º,PARA ELETROCALHA PERFURADA OU LISA,400X | UN |  | 99.43
100MM.FORNECIMENTO E COLOCACAO
01983 | MAO-DE-OBRA DE ELETRICISTA DE CONSTRUCAOCIVIL, INCLUSIVE ENC | H | 0.5 | 26.73 | 3 | 13.766
ARGOS SOCIAIS
01999 | MAO-DE-OBRA DE SERVENTE DA CONSTRUCAO CIVIL, INCLUSIVE ENCAR | H | 0.5 | 19.33 | 3 | 9.955
GOS SOCIAIS
12015 | CURVA HORIZONTAL, 90º, PARA ELETROCALHA PERFURADA OU LISA, 4 | UN | 1 | 75.71 | 0 | 75.71
00X100MM, PRE-ZINCADA
15.018.0627-A | CURVA HORIZONTAL,90º,PARA ELETROCALHA PERFURADA OU LISA,400X | UN |  | 96.26
100MM.FORNECIMENTO E COLOCACAO
12015 | CURVA HORIZONTAL, 90º, PARA ELETROCALHA PERFURADA OU LISA, 4 | UN | 1 | 75.71 | 0 | 75.71
00X100MM, PRE-ZINCADA
20060 | MAO-DE-OBRA DE ELETRICISTA DA CONSTRUCAO CIVIL, INCLUSIVE EN | H | 0.5 | 23.16 | 3 | 11.9274
CARGOS SOCIAIS DESONERADOS
20132 | MAO-DE-OBRA DE SERVENTE DA CONSTRUCAO CIVIL, INCLUSIVE ENCAR | H | 0.5 | 16.75 | 3 | 8.6263
GOS SOCIAIS DESONERADOS
15.018.0628-0 | CURVA VERTICAL,EXTERNA,30º,PARA ELETROCALHA PERFURADA OU LIS | UN |  | 30.06
A,50X50MM.FORNECIMENTO E COLOCACAO
01983 | MAO-DE-OBRA DE ELETRICISTA DE CONSTRUCAOCIVIL, INCLUSIVE ENC | H | 0.5 | 26.73 | 3 | 13.766
ARGOS SOCIAIS
01999 | MAO-DE-OBRA DE SERVENTE DA CONSTRUCAO CIVIL, INCLUSIVE ENCAR | H | 0.5 | 19.33 | 3 | 9.955
GOS SOCIAIS
13849 | CURVA VERTICAL EXTERNA, 30º, PARA ELETROCALHA PERFURADA OU L | UN | 1 | 6.3407 | 0 | 6.3407
ISA, 50X50MM, PRE-ZINCADA
15.018.0628-A | CURVA VERTICAL,EXTERNA,30º,PARA ELETROCALHA PERFURADA OU LIS | UN |  | 26.89
A,50X50MM.FORNECIMENTO E COLOCACAO
13849 | CURVA VERTICAL EXTERNA, 30º, PARA ELETROCALHA PERFURADA OU L | UN | 1 | 6.3407 | 0 | 6.3407
ISA, 50X50MM, PRE-ZINCADA
20060 | MAO-DE-OBRA DE ELETRICISTA DA CONSTRUCAO CIVIL, INCLUSIVE EN | H | 0.5 | 23.16 | 3 | 11.9274
CARGOS SOCIAIS DESONERADOS
20132 | MAO-DE-OBRA DE SERVENTE DA CONSTRUCAO CIVIL, INCLUSIVE ENCAR | H | 0.5 | 16.75 | 3 | 8.6263
GOS SOCIAIS DESONERADOS
15.018.0630-0 | CURVA VERTICAL,EXTERNA,30º,PARA ELETROCALHA PERFURADA OU LIS | UN |  | 32.28
A,100X50MM.FORNECIMENTO E COLOCACAO
01983 | MAO-DE-OBRA DE ELETRICISTA DE CONSTRUCAOCIVIL, INCLUSIVE ENC | H | 0.5 | 26.73 | 3 | 13.766
ARGOS SOCIAIS
01999 | MAO-DE-OBRA DE SERVENTE DA CONSTRUCAO CIVIL, INCLUSIVE ENCAR | H | 0.5 | 19.33 | 3 | 9.955
GOS SOCIAIS
12016 | CURVA VERTICAL EXTERNA, 30º, PARA ELETROCALHA PERFURADA OU L | UN | 1 | 8.5609 | 0 | 8.5609
ISA, 100X50MM, PRE-ZZINCADA
15.018.0630-A | CURVA VERTICAL,EXTERNA,30º,PARA ELETROCALHA PERFURADA OU LIS | UN |  | 29.11
A,100X50MM.FORNECIMENTO E COLOCACAO
12016 | CURVA VERTICAL EXTERNA, 30º, PARA ELETROCALHA PERFURADA OU L | UN | 1 | 8.5609 | 0 | 8.5609
ISA, 100X50MM, PRE-ZZINCADA
20060 | MAO-DE-OBRA DE ELETRICISTA DA CONSTRUCAO CIVIL, INCLUSIVE EN | H | 0.5 | 23.16 | 3 | 11.9274
CARGOS SOCIAIS DESONERADOS
20132 | MAO-DE-OBRA DE SERVENTE DA CONSTRUCAO CIVIL, INCLUSIVE ENCAR | H | 0.5 | 16.75 | 3 | 8.6263
GOS SOCIAIS DESONERADOS
15.018.0631-0 | CURVA VERTICAL,EXTERNA,30º,PARA ELETROCALHA PERFURADA OU LIS | UN |  | 34.3
A,150X50MM.FORNECIMENTO E COLOCACAO
01983 | MAO-DE-OBRA DE ELETRICISTA DE CONSTRUCAOCIVIL, INCLUSIVE ENC | H | 0.5 | 26.73 | 3 | 13.766
ARGOS SOCIAIS
01999 | MAO-DE-OBRA DE SERVENTE DA CONSTRUCAO CIVIL, INCLUSIVE ENCAR | H | 0.5 | 19.33 | 3 | 9.955
GOS SOCIAIS
12017 | CURVA VERTICAL EXTERNA, 30º, PARA ELETROCALHA PERFURADA OU L | UN | 1 | 10.5811 | 0 | 10.5811
ISA, 150X50MM, PRE-ZINCADA
15.018.0631-A | CURVA VERTICAL,EXTERNA,30º,PARA ELETROCALHA PERFURADA OU LIS | UN |  | 31.13
A,150X50MM.FORNECIMENTO E COLOCACAO
12017 | CURVA VERTICAL EXTERNA, 30º, PARA ELETROCALHA PERFURADA OU L | UN | 1 | 10.5811 | 0 | 10.5811
ISA, 150X50MM, PRE-ZINCADA
20060 | MAO-DE-OBRA DE ELETRICISTA DA CONSTRUCAO CIVIL, INCLUSIVE EN | H | 0.5 | 23.16 | 3 | 11.9274
CARGOS SOCIAIS DESONERADOS
20132 | MAO-DE-OBRA DE SERVENTE DA CONSTRUCAO CIVIL, INCLUSIVE ENCAR | H | 0.5 | 16.75 | 3 | 8.6263
GOS SOCIAIS DESONERADOS
15.018.0632-0 | CURVA VERTICAL,EXTERNA,30º,PARA ELETROCALHA PERFURADA OU LIS | UN |  | 36.39
A,200X50MM.FORNECIMENTO E COLOCACAO
01983 | MAO-DE-OBRA DE ELETRICISTA DE CONSTRUCAOCIVIL, INCLUSIVE ENC | H | 0.5 | 26.73 | 3 | 13.766
ARGOS SOCIAIS
01999 | MAO-DE-OBRA DE SERVENTE DA CONSTRUCAO CIVIL, INCLUSIVE ENCAR | H | 0.5 | 19.33 | 3 | 9.955
GOS SOCIAIS
12018 | CURVA VERTICAL EXTERNA, 30º, PARA ELETROCALHA PERFURADA OU L | UN | 1 | 12.6713 | 0 | 12.6713
ISA, 200X50MM, PRE-ZINCADA
15.018.0632-A | CURVA VERTICAL,EXTERNA,30º,PARA ELETROCALHA PERFURADA OU LIS | UN |  | 33.22
A,200X50MM.FORNECIMENTO E COLOCACAO
12018 | CURVA VERTICAL EXTERNA, 30º, PARA ELETROCALHA PERFURADA OU L | UN | 1 | 12.6713 | 0 | 12.6713
ISA, 200X50MM, PRE-ZINCADA
20060 | MAO-DE-OBRA DE ELETRICISTA DA CONSTRUCAO CIVIL, INCLUSIVE EN | H | 0.5 | 23.16 | 3 | 11.9274
CARGOS SOCIAIS DESONERADOS
20132 | MAO-DE-OBRA DE SERVENTE DA CONSTRUCAO CIVIL, INCLUSIVE ENCAR | H | 0.5 | 16.75 | 3 | 8.6263
GOS SOCIAIS DESONERADOS
15.018.0634-0 | CURVA VERTICAL,EXTERNA,30º,PARA ELETROCALHA PERFURADA OU LIS | UN |  | 40.4
A,300X50MM.FORNECIMENTO E COLOCACAO
01983 | MAO-DE-OBRA DE ELETRICISTA DE CONSTRUCAOCIVIL, INCLUSIVE ENC | H | 0.5 | 26.73 | 3 | 13.766
ARGOS SOCIAIS
01999 | MAO-DE-OBRA DE SERVENTE DA CONSTRUCAO CIVIL, INCLUSIVE ENCAR | H | 0.5 | 19.33 | 3 | 9.955
GOS SOCIAIS
12020 | CURVA VERTICAL EXTERNA, 30º, PARA ELETROCALHA PERFURADA OU L | UN | 1 | 16.6817 | 0 | 16.6817
ISA, 300X50MM, PRE-ZINCADA
15.018.0634-A | CURVA VERTICAL,EXTERNA,30º,PARA ELETROCALHA PERFURADA OU LIS | UN |  | 37.23
A,300X50MM.FORNECIMENTO E COLOCACAO
12020 | CURVA VERTICAL EXTERNA, 30º, PARA ELETROCALHA PERFURADA OU L | UN | 1 | 16.6817 | 0 | 16.6817
ISA, 300X50MM, PRE-ZINCADA
20060 | MAO-DE-OBRA DE ELETRICISTA DA CONSTRUCAO CIVIL, INCLUSIVE EN | H | 0.5 | 23.16 | 3 | 11.9274
CARGOS SOCIAIS DESONERADOS
20132 | MAO-DE-OBRA DE SERVENTE DA CONSTRUCAO CIVIL, INCLUSIVE ENCAR | H | 0.5 | 16.75 | 3 | 8.6263
GOS SOCIAIS DESONERADOS
15.018.0635-0 | CURVA VERTICAL,EXTERNA,30º,PARA ELETROCALHA PERFURADA OU LIS | UN |  | 44.69
A,400X50MM.FORNECIMENTO E COLOCACAO
01983 | MAO-DE-OBRA DE ELETRICISTA DE CONSTRUCAOCIVIL, INCLUSIVE ENC | H | 0.5 | 26.73 | 3 | 13.766
ARGOS SOCIAIS
01999 | MAO-DE-OBRA DE SERVENTE DA CONSTRUCAO CIVIL, INCLUSIVE ENCAR | H | 0.5 | 19.33 | 3 | 9.955
GOS SOCIAIS
12021 | CURVA VERTICAL EXTERNA, 30º, PARA ELETROCALHA PERFURADA OU L | UN | 1 | 20.9722 | 0 | 20.9722
ISA, 400X50MM, PRE-ZINCADA
15.018.0635-A | CURVA VERTICAL,EXTERNA,30º,PARA ELETROCALHA PERFURADA OU LIS | UN |  | 41.52
A,400X50MM.FORNECIMENTO E COLOCACAO
12021 | CURVA VERTICAL EXTERNA, 30º, PARA ELETROCALHA PERFURADA OU L | UN | 1 | 20.9722 | 0 | 20.9722
ISA, 400X50MM, PRE-ZINCADA
20060 | MAO-DE-OBRA DE ELETRICISTA DA CONSTRUCAO CIVIL, INCLUSIVE EN | H | 0.5 | 23.16 | 3 | 11.9274
CARGOS SOCIAIS DESONERADOS
20132 | MAO-DE-OBRA DE SERVENTE DA CONSTRUCAO CIVIL, INCLUSIVE ENCAR | H | 0.5 | 16.75 | 3 | 8.6263
GOS SOCIAIS DESONERADOS
15.018.0636-0 | CURVA VERTICAL,EXTERNA,30º,PARA ELETROCALHA PERFURADA OU LIS | UN |  | 31.72
A,100X75MM.FORNECIMENTO E COLOCACAO
01983 | MAO-DE-OBRA DE ELETRICISTA DE CONSTRUCAOCIVIL, INCLUSIVE ENC | H | 0.5 | 26.73 | 3 | 13.766
ARGOS SOCIAIS
01999 | MAO-DE-OBRA DE SERVENTE DA CONSTRUCAO CIVIL, INCLUSIVE ENCAR | H | 0.5 | 19.33 | 3 | 9.955
GOS SOCIAIS
12022 | CURVA VERTICAL EXTERNA, 30º, PARA ELETROCALHA PERFURADA OU L | UN | 1 | 8.0008 | 0 | 8.0008
ISA, 100X75MM, PRE-ZINCADA
15.018.0636-A | CURVA VERTICAL,EXTERNA,30º,PARA ELETROCALHA PERFURADA OU LIS | UN |  | 28.55
A,100X75MM.FORNECIMENTO E COLOCACAO
12022 | CURVA VERTICAL EXTERNA, 30º, PARA ELETROCALHA PERFURADA OU L | UN | 1 | 8.0008 | 0 | 8.0008
ISA, 100X75MM, PRE-ZINCADA
20060 | MAO-DE-OBRA DE ELETRICISTA DA CONSTRUCAO CIVIL, INCLUSIVE EN | H | 0.5 | 23.16 | 3 | 11.9274
CARGOS SOCIAIS DESONERADOS
20132 | MAO-DE-OBRA DE SERVENTE DA CONSTRUCAO CIVIL, INCLUSIVE ENCAR | H | 0.5 | 16.75 | 3 | 8.6263
GOS SOCIAIS DESONERADOS
15.018.0637-0 | CURVA VERTICAL,EXTERNA,30º,PARA ELETROCALHA PERFURADA OU LIS | UN |  | 36.93
A,150X75MM.FORNECIMENTO E COLOCACAO
01983 | MAO-DE-OBRA DE ELETRICISTA DE CONSTRUCAOCIVIL, INCLUSIVE ENC | H | 0.5 | 26.73 | 3 | 13.766
ARGOS SOCIAIS
01999 | MAO-DE-OBRA DE SERVENTE DA CONSTRUCAO CIVIL, INCLUSIVE ENCAR | H | 0.5 | 19.33 | 3 | 9.955
GOS SOCIAIS
12023 | CURVA VERTICAL EXTERNA, 30º, PARA ELETROCALHA PERFURADA OU L | UN | 1 | 13.2114 | 0 | 13.2114
ISA, 150X75MM, PRE-ZINCADA
15.018.0637-A | CURVA VERTICAL,EXTERNA,30º,PARA ELETROCALHA PERFURADA OU LIS | UN |  | 33.76
A,150X75MM.FORNECIMENTO E COLOCACAO
12023 | CURVA VERTICAL EXTERNA, 30º, PARA ELETROCALHA PERFURADA OU L | UN | 1 | 13.2114 | 0 | 13.2114
ISA, 150X75MM, PRE-ZINCADA
20060 | MAO-DE-OBRA DE ELETRICISTA DA CONSTRUCAO CIVIL, INCLUSIVE EN | H | 0.5 | 23.16 | 3 | 11.9274
CARGOS SOCIAIS DESONERADOS
20132 | MAO-DE-OBRA DE SERVENTE DA CONSTRUCAO CIVIL, INCLUSIVE ENCAR | H | 0.5 | 16.75 | 3 | 8.6263
GOS SOCIAIS DESONERADOS
15.018.0638-0 | CURVA VERTICAL,EXTERNA,30º,PARA ELETROCALHA PERFURADA OU LIS | UN |  | 39.31
A,200X75MM.FORNECIMENTO E COLOCACAO
01983 | MAO-DE-OBRA DE ELETRICISTA DE CONSTRUCAOCIVIL, INCLUSIVE ENC | H | 0.5 | 26.73 | 3 | 13.766
ARGOS SOCIAIS
01999 | MAO-DE-OBRA DE SERVENTE DA CONSTRUCAO CIVIL, INCLUSIVE ENCAR | H | 0.5 | 19.33 | 3 | 9.955
GOS SOCIAIS
12024 | CURVA VERTICAL EXTERNA, 30º, PARA ELETROCALHA PERFURADA OU L | UN | 1 | 15.5916 | 0 | 15.5916
ISA, 200X75MM, PRE-ZINCADA
15.018.0638-A | CURVA VERTICAL,EXTERNA,30º,PARA ELETROCALHA PERFURADA OU LIS | UN |  | 36.14
A,200X75MM.FORNECIMENTO E COLOCACAO
12024 | CURVA VERTICAL EXTERNA, 30º, PARA ELETROCALHA PERFURADA OU L | UN | 1 | 15.5916 | 0 | 15.5916
ISA, 200X75MM, PRE-ZINCADA
20060 | MAO-DE-OBRA DE ELETRICISTA DA CONSTRUCAO CIVIL, INCLUSIVE EN | H | 0.5 | 23.16 | 3 | 11.9274
CARGOS SOCIAIS DESONERADOS
20132 | MAO-DE-OBRA DE SERVENTE DA CONSTRUCAO CIVIL, INCLUSIVE ENCAR | H | 0.5 | 16.75 | 3 | 8.6263
GOS SOCIAIS DESONERADOS
15.018.0640-0 | CURVA VERTICAL,EXTERNA,30º,PARA ELETROCALHA PERFURADA OU LIS | UN |  | 43.03
A,300X75MM.FORNECIMENTO E COLOCACAO
01983 | MAO-DE-OBRA DE ELETRICISTA DE CONSTRUCAOCIVIL, INCLUSIVE ENC | H | 0.5 | 26.73 | 3 | 13.766
ARGOS SOCIAIS
01999 | MAO-DE-OBRA DE SERVENTE DA CONSTRUCAO CIVIL, INCLUSIVE ENCAR | H | 0.5 | 19.33 | 3 | 9.955
GOS SOCIAIS
12026 | CURVA VERTICAL EXTERNA, 30º, PARA ELETROCALHA PERFURADA OU L | UN | 1 | 19.312 | 0 | 19.312
ISA, 300X75MM, PRE-ZINCADA
15.018.0640-A | CURVA VERTICAL,EXTERNA,30º,PARA ELETROCALHA PERFURADA OU LIS | UN |  | 39.86
A,300X75MM.FORNECIMENTO E COLOCACAO
12026 | CURVA VERTICAL EXTERNA, 30º, PARA ELETROCALHA PERFURADA OU L | UN | 1 | 19.312 | 0 | 19.312
ISA, 300X75MM, PRE-ZINCADA
20060 | MAO-DE-OBRA DE ELETRICISTA DA CONSTRUCAO CIVIL, INCLUSIVE EN | H | 0.5 | 23.16 | 3 | 11.9274
CARGOS SOCIAIS DESONERADOS
20132 | MAO-DE-OBRA DE SERVENTE DA CONSTRUCAO CIVIL, INCLUSIVE ENCAR | H | 0.5 | 16.75 | 3 | 8.6263
GOS SOCIAIS DESONERADOS
15.018.0641-0 | CURVA VERTICAL,EXTERNA,30º,PARA ELETROCALHA PERFURADA OU LIS | UN |  | 47.33
A,400X75MM.FORNECIMENTO E COLOCACAO
01983 | MAO-DE-OBRA DE ELETRICISTA DE CONSTRUCAOCIVIL, INCLUSIVE ENC | H | 0.5 | 26.73 | 3 | 13.766
ARGOS SOCIAIS
01999 | MAO-DE-OBRA DE SERVENTE DA CONSTRUCAO CIVIL, INCLUSIVE ENCAR | H | 0.5 | 19.33 | 3 | 9.955
GOS SOCIAIS
12027 | CURVA VERTICAL EXTERNA, 30º, PARA ELETROCALHA PERFURADA OU L | UN | 1 | 23.6124 | 0 | 23.6124
ISA, 400X75MM, PRE-ZINCADA
15.018.0641-A | CURVA VERTICAL,EXTERNA,30º,PARA ELETROCALHA PERFURADA OU LIS | UN |  | 44.16
A,400X75MM.FORNECIMENTO E COLOCACAO
12027 | CURVA VERTICAL EXTERNA, 30º, PARA ELETROCALHA PERFURADA OU L | UN | 1 | 23.6124 | 0 | 23.6124
ISA, 400X75MM, PRE-ZINCADA
20060 | MAO-DE-OBRA DE ELETRICISTA DA CONSTRUCAO CIVIL, INCLUSIVE EN | H | 0.5 | 23.16 | 3 | 11.9274
CARGOS SOCIAIS DESONERADOS
20132 | MAO-DE-OBRA DE SERVENTE DA CONSTRUCAO CIVIL, INCLUSIVE ENCAR | H | 0.5 | 16.75 | 3 | 8.6263
GOS SOCIAIS DESONERADOS
15.018.0642-0 | CURVA VERTICAL,EXTERNA,30º,PARA ELETROCALHA PERFURADA OU LIS | UN |  | 37.89
A,100X100MM.FORNECIMENTO E COLOCACAO
01983 | MAO-DE-OBRA DE ELETRICISTA DE CONSTRUCAOCIVIL, INCLUSIVE ENC | H | 0.5 | 26.73 | 3 | 13.766
ARGOS SOCIAIS
01999 | MAO-DE-OBRA DE SERVENTE DA CONSTRUCAO CIVIL, INCLUSIVE ENCAR | H | 0.5 | 19.33 | 3 | 9.955
GOS SOCIAIS
12028 | CURVA VERTICAL EXTERNA, 30º, PARA ELETROCALHA PERFURADA OU L | UN | 1 | 14.1715 | 0 | 14.1715
ISA, 100X100MM, PRE-ZINCADA
15.018.0642-A | CURVA VERTICAL,EXTERNA,30º,PARA ELETROCALHA PERFURADA OU LIS | UN |  | 34.72
A,100X100MM.FORNECIMENTO E COLOCACAO
12028 | CURVA VERTICAL EXTERNA, 30º, PARA ELETROCALHA PERFURADA OU L | UN | 1 | 14.1715 | 0 | 14.1715
ISA, 100X100MM, PRE-ZINCADA
20060 | MAO-DE-OBRA DE ELETRICISTA DA CONSTRUCAO CIVIL, INCLUSIVE EN | H | 0.5 | 23.16 | 3 | 11.9274
CARGOS SOCIAIS DESONERADOS
20132 | MAO-DE-OBRA DE SERVENTE DA CONSTRUCAO CIVIL, INCLUSIVE ENCAR | H | 0.5 | 16.75 | 3 | 8.6263
GOS SOCIAIS DESONERADOS
15.018.0643-0 | CURVA VERTICAL,EXTERNA,30º,PARA ELETROCALHA PERFURADA OU LIS | UN |  | 40.11
A,150X100MM.FORNECIMENTO E COLOCACAO
01983 | MAO-DE-OBRA DE ELETRICISTA DE CONSTRUCAOCIVIL, INCLUSIVE ENC | H | 0.5 | 26.73 | 3 | 13.766
ARGOS SOCIAIS
01999 | MAO-DE-OBRA DE SERVENTE DA CONSTRUCAO CIVIL, INCLUSIVE ENCAR | H | 0.5 | 19.33 | 3 | 9.955
GOS SOCIAIS
12029 | CURVA VERTICAL EXTERNA, 30º, PARA ELETROCALHA PERFURADA OU L | UN | 1 | 16.3917 | 0 | 16.3917
ISA, 150X100MM, PRE-ZINCADA
15.018.0643-A | CURVA VERTICAL,EXTERNA,30º,PARA ELETROCALHA PERFURADA OU LIS | UN |  | 36.94
A,150X100MM.FORNECIMENTO E COLOCACAO
12029 | CURVA VERTICAL EXTERNA, 30º, PARA ELETROCALHA PERFURADA OU L | UN | 1 | 16.3917 | 0 | 16.3917
ISA, 150X100MM, PRE-ZINCADA
20060 | MAO-DE-OBRA DE ELETRICISTA DA CONSTRUCAO CIVIL, INCLUSIVE EN | H | 0.5 | 23.16 | 3 | 11.9274
CARGOS SOCIAIS DESONERADOS
20132 | MAO-DE-OBRA DE SERVENTE DA CONSTRUCAO CIVIL, INCLUSIVE ENCAR | H | 0.5 | 16.75 | 3 | 8.6263
GOS SOCIAIS DESONERADOS
15.018.0644-0 | CURVA VERTICAL,EXTERNA,30º,PARA ELETROCALHA PERFURADA OU LIS | UN |  | 42.49
A,200X100MM.FORNECIMENTO E COLOCACAO
01983 | MAO-DE-OBRA DE ELETRICISTA DE CONSTRUCAOCIVIL, INCLUSIVE ENC | H | 0.5 | 26.73 | 3 | 13.766
ARGOS SOCIAIS
01999 | MAO-DE-OBRA DE SERVENTE DA CONSTRUCAO CIVIL, INCLUSIVE ENCAR | H | 0.5 | 19.33 | 3 | 9.955
GOS SOCIAIS
12030 | CURVA VERTICAL EXTERNA, 30º, PARA ELETROCALHA PERFURADA OU L | UN | 1 | 18.7719 | 0 | 18.7719
ISA, 200X100MM, PRE-ZINCADA
15.018.0644-A | CURVA VERTICAL,EXTERNA,30º,PARA ELETROCALHA PERFURADA OU LIS | UN |  | 39.32
A,200X100MM.FORNECIMENTO E COLOCACAO
12030 | CURVA VERTICAL EXTERNA, 30º, PARA ELETROCALHA PERFURADA OU L | UN | 1 | 18.7719 | 0 | 18.7719
ISA, 200X100MM, PRE-ZINCADA
20060 | MAO-DE-OBRA DE ELETRICISTA DA CONSTRUCAO CIVIL, INCLUSIVE EN | H | 0.5 | 23.16 | 3 | 11.9274
CARGOS SOCIAIS DESONERADOS
20132 | MAO-DE-OBRA DE SERVENTE DA CONSTRUCAO CIVIL, INCLUSIVE ENCAR | H | 0.5 | 16.75 | 3 | 8.6263
GOS SOCIAIS DESONERADOS
15.018.0646-0 | CURVA VERTICAL,EXTERNA,30º,PARA ELETROCALHA PERFURADA OU LIS | UN |  | 42.4
A,300X100MM.FORNECIMENTO E COLOCACAO
01983 | MAO-DE-OBRA DE ELETRICISTA DE CONSTRUCAOCIVIL, INCLUSIVE ENC | H | 0.5 | 26.73 | 3 | 13.766
ARGOS SOCIAIS
01999 | MAO-DE-OBRA DE SERVENTE DA CONSTRUCAO CIVIL, INCLUSIVE ENCAR | H | 0.5 | 19.33 | 3 | 9.955
GOS SOCIAIS
12032 | CURVA VERTICAL EXTERNA, 30º, PARA ELETROCALHA PERFURADA OU L | UN | 1 | 18.6819 | 0 | 18.6819
ISA, 300X100MM, PRE-ZINCADA
15.018.0646-A | CURVA VERTICAL,EXTERNA,30º,PARA ELETROCALHA PERFURADA OU LIS | UN |  | 39.23
A,300X100MM.FORNECIMENTO E COLOCACAO
12032 | CURVA VERTICAL EXTERNA, 30º, PARA ELETROCALHA PERFURADA OU L | UN | 1 | 18.6819 | 0 | 18.6819
ISA, 300X100MM, PRE-ZINCADA
20060 | MAO-DE-OBRA DE ELETRICISTA DA CONSTRUCAO CIVIL, INCLUSIVE EN | H | 0.5 | 23.16 | 3 | 11.9274
CARGOS SOCIAIS DESONERADOS
20132 | MAO-DE-OBRA DE SERVENTE DA CONSTRUCAO CIVIL, INCLUSIVE ENCAR | H | 0.5 | 16.75 | 3 | 8.6263
GOS SOCIAIS DESONERADOS
15.018.0647-0 | CURVA VERTICAL,EXTERNA,30º,PARA ELETROCALHA PERFURADA OU LIS | UN |  | 50.24
A,400X100MM.FORNECIMENTO E COLOCACAO
01983 | MAO-DE-OBRA DE ELETRICISTA DE CONSTRUCAOCIVIL, INCLUSIVE ENC | H | 0.5 | 26.73 | 3 | 13.766
ARGOS SOCIAIS
01999 | MAO-DE-OBRA DE SERVENTE DA CONSTRUCAO CIVIL, INCLUSIVE ENCAR | H | 0.5 | 19.33 | 3 | 9.955
GOS SOCIAIS
12033 | CURVA VERTICAL EXTERNA, 30º, PARA ELETROCALHA PERFURADA OU L | UN | 1 | 26.5227 | 0 | 26.5227
ISA, 400X100MM, PRE-ZINCADA
15.018.0647-A | CURVA VERTICAL,EXTERNA,30º,PARA ELETROCALHA PERFURADA OU LIS | UN |  | 47.07
A,400X100MM.FORNECIMENTO E COLOCACAO
12033 | CURVA VERTICAL EXTERNA, 30º, PARA ELETROCALHA PERFURADA OU L | UN | 1 | 26.5227 | 0 | 26.5227
ISA, 400X100MM, PRE-ZINCADA
20060 | MAO-DE-OBRA DE ELETRICISTA DA CONSTRUCAO CIVIL, INCLUSIVE EN | H | 0.5 | 23.16 | 3 | 11.9274
CARGOS SOCIAIS DESONERADOS
20132 | MAO-DE-OBRA DE SERVENTE DA CONSTRUCAO CIVIL, INCLUSIVE ENCAR | H | 0.5 | 16.75 | 3 | 8.6263
GOS SOCIAIS DESONERADOS
15.018.0648-0 | CURVA VERTICAL,EXTERNA,45º,PARA ELETROCALHA PERFURADA OU LIS | UN |  | 30.06
A,50X50MM.FORNECIMENTO E COLOCACAO
01983 | MAO-DE-OBRA DE ELETRICISTA DE CONSTRUCAOCIVIL, INCLUSIVE ENC | H | 0.5 | 26.73 | 3 | 13.766
ARGOS SOCIAIS
01999 | MAO-DE-OBRA DE SERVENTE DA CONSTRUCAO CIVIL, INCLUSIVE ENCAR | H | 0.5 | 19.33 | 3 | 9.955
GOS SOCIAIS
13850 | CURVA VERTICAL EXTERNA, 45º, PARA ELETROCALHA PERFURADA OU L | UN | 1 | 6.34 | 0 | 6.34
ISA, 50X50MM, PRE-ZINCADA
15.018.0648-A | CURVA VERTICAL,EXTERNA,45º,PARA ELETROCALHA PERFURADA OU LIS | UN |  | 26.89
A,50X50MM.FORNECIMENTO E COLOCACAO
13850 | CURVA VERTICAL EXTERNA, 45º, PARA ELETROCALHA PERFURADA OU L | UN | 1 | 6.34 | 0 | 6.34
ISA, 50X50MM, PRE-ZINCADA
20060 | MAO-DE-OBRA DE ELETRICISTA DA CONSTRUCAO CIVIL, INCLUSIVE EN | H | 0.5 | 23.16 | 3 | 11.9274
CARGOS SOCIAIS DESONERADOS
20132 | MAO-DE-OBRA DE SERVENTE DA CONSTRUCAO CIVIL, INCLUSIVE ENCAR | H | 0.5 | 16.75 | 3 | 8.6263
GOS SOCIAIS DESONERADOS
15.018.0650-0 | CURVA VERTICAL,EXTERNA,45º,PARA ELETROCALHA PERFURADA OU LIS | UN |  | 32.28
A,100X50MM.FORNECIMENTO E COLOCACAO
01983 | MAO-DE-OBRA DE ELETRICISTA DE CONSTRUCAOCIVIL, INCLUSIVE ENC | H | 0.5 | 26.73 | 3 | 13.766
ARGOS SOCIAIS
01999 | MAO-DE-OBRA DE SERVENTE DA CONSTRUCAO CIVIL, INCLUSIVE ENCAR | H | 0.5 | 19.33 | 3 | 9.955
GOS SOCIAIS
12034 | CURVA VERTICAL EXTERNA 45º, PARA ELETROCALHA PERFURADA OU LI | UN | 1 | 8.56 | 0 | 8.56
SA, 100X50MM, PRE-ZINCADA
15.018.0650-A | CURVA VERTICAL,EXTERNA,45º,PARA ELETROCALHA PERFURADA OU LIS | UN |  | 29.11
A,100X50MM.FORNECIMENTO E COLOCACAO
12034 | CURVA VERTICAL EXTERNA 45º, PARA ELETROCALHA PERFURADA OU LI | UN | 1 | 8.56 | 0 | 8.56
SA, 100X50MM, PRE-ZINCADA
20060 | MAO-DE-OBRA DE ELETRICISTA DA CONSTRUCAO CIVIL, INCLUSIVE EN | H | 0.5 | 23.16 | 3 | 11.9274
CARGOS SOCIAIS DESONERADOS
20132 | MAO-DE-OBRA DE SERVENTE DA CONSTRUCAO CIVIL, INCLUSIVE ENCAR | H | 0.5 | 16.75 | 3 | 8.6263
GOS SOCIAIS DESONERADOS
15.018.0651-0 | CURVA VERTICAL,EXTERNA,45º,PARA ELETROCALHA PERFURADA OU LIS | UN |  | 34.3
A,150X50MM.FORNECIMENTO E COLOCACAO
01983 | MAO-DE-OBRA DE ELETRICISTA DE CONSTRUCAOCIVIL, INCLUSIVE ENC | H | 0.5 | 26.73 | 3 | 13.766
ARGOS SOCIAIS
01999 | MAO-DE-OBRA DE SERVENTE DA CONSTRUCAO CIVIL, INCLUSIVE ENCAR | H | 0.5 | 19.33 | 3 | 9.955
GOS SOCIAIS
12035 | CURVA VERTICAL EXTERNA 45º, PARA ELETROCALHA PERFURADA OU LI | UN | 1 | 10.58 | 0 | 10.58
SA, 150X50MM, PRE-ZINCADA
15.018.0651-A | CURVA VERTICAL,EXTERNA,45º,PARA ELETROCALHA PERFURADA OU LIS | UN |  | 31.13
A,150X50MM.FORNECIMENTO E COLOCACAO
12035 | CURVA VERTICAL EXTERNA 45º, PARA ELETROCALHA PERFURADA OU LI | UN | 1 | 10.58 | 0 | 10.58
SA, 150X50MM, PRE-ZINCADA
20060 | MAO-DE-OBRA DE ELETRICISTA DA CONSTRUCAO CIVIL, INCLUSIVE EN | H | 0.5 | 23.16 | 3 | 11.9274
CARGOS SOCIAIS DESONERADOS
20132 | MAO-DE-OBRA DE SERVENTE DA CONSTRUCAO CIVIL, INCLUSIVE ENCAR | H | 0.5 | 16.75 | 3 | 8.6263
GOS SOCIAIS DESONERADOS
15.018.0652-0 | CURVA VERTICAL,EXTERNA,45º,PARA ELETROCALHA PERFURADA OU LIS | UN |  | 36.39
A,200X50MM.FORNECIMENTO E COLOCACAO
01983 | MAO-DE-OBRA DE ELETRICISTA DE CONSTRUCAOCIVIL, INCLUSIVE ENC | H | 0.5 | 26.73 | 3 | 13.766
ARGOS SOCIAIS
01999 | MAO-DE-OBRA DE SERVENTE DA CONSTRUCAO CIVIL, INCLUSIVE ENCAR | H | 0.5 | 19.33 | 3 | 9.955
GOS SOCIAIS
12036 | CURVA VERTICAL EXTERNA 45º, PARA ELETROCALHA PERFURADA OU LI | UN | 1 | 12.67 | 0 | 12.67
SA, 200X50MM, PRE-ZINCADA
15.018.0652-A | CURVA VERTICAL,EXTERNA,45º,PARA ELETROCALHA PERFURADA OU LIS | UN |  | 33.22
A,200X50MM.FORNECIMENTO E COLOCACAO
12036 | CURVA VERTICAL EXTERNA 45º, PARA ELETROCALHA PERFURADA OU LI | UN | 1 | 12.67 | 0 | 12.67
SA, 200X50MM, PRE-ZINCADA
20060 | MAO-DE-OBRA DE ELETRICISTA DA CONSTRUCAO CIVIL, INCLUSIVE EN | H | 0.5 | 23.16 | 3 | 11.9274
CARGOS SOCIAIS DESONERADOS
20132 | MAO-DE-OBRA DE SERVENTE DA CONSTRUCAO CIVIL, INCLUSIVE ENCAR | H | 0.5 | 16.75 | 3 | 8.6263
GOS SOCIAIS DESONERADOS
15.018.0654-0 | CURVA VERTICAL,EXTERNA,45º,PARA ELETROCALHA PERFURADA OU LIS | UN |  | 40.4
A,300X50MM.FORNECIMENTO E COLOCACAO
01983 | MAO-DE-OBRA DE ELETRICISTA DE CONSTRUCAOCIVIL, INCLUSIVE ENC | H | 0.5 | 26.73 | 3 | 13.766
ARGOS SOCIAIS
01999 | MAO-DE-OBRA DE SERVENTE DA CONSTRUCAO CIVIL, INCLUSIVE ENCAR | H | 0.5 | 19.33 | 3 | 9.955
GOS SOCIAIS
12038 | CURVA VERTICAL EXTERNA 45º, PARA ELETROCALHA PERFURADA OU LI | UN | 1 | 16.68 | 0 | 16.68
SA, 300X50MM, PRE-ZINCADA
15.018.0654-A | CURVA VERTICAL,EXTERNA,45º,PARA ELETROCALHA PERFURADA OU LIS | UN |  | 37.23
A,300X50MM.FORNECIMENTO E COLOCACAO
12038 | CURVA VERTICAL EXTERNA 45º, PARA ELETROCALHA PERFURADA OU LI | UN | 1 | 16.68 | 0 | 16.68
SA, 300X50MM, PRE-ZINCADA
20060 | MAO-DE-OBRA DE ELETRICISTA DA CONSTRUCAO CIVIL, INCLUSIVE EN | H | 0.5 | 23.16 | 3 | 11.9274
CARGOS SOCIAIS DESONERADOS
20132 | MAO-DE-OBRA DE SERVENTE DA CONSTRUCAO CIVIL, INCLUSIVE ENCAR | H | 0.5 | 16.75 | 3 | 8.6263
GOS SOCIAIS DESONERADOS
15.018.0655-0 | CURVA VERTICAL,EXTERNA,45º,PARA ELETROCALHA PERFURADA OU LIS | UN |  | 44.69
A,400X50MM.FORNECIMENTO E COLOCACAO
01983 | MAO-DE-OBRA DE ELETRICISTA DE CONSTRUCAOCIVIL, INCLUSIVE ENC | H | 0.5 | 26.73 | 3 | 13.766
ARGOS SOCIAIS
01999 | MAO-DE-OBRA DE SERVENTE DA CONSTRUCAO CIVIL, INCLUSIVE ENCAR | H | 0.5 | 19.33 | 3 | 9.955
GOS SOCIAIS
12039 | CURVA VERTICAL EXTERNA 45º, PARA ELETROCALHA PERFURADA OU LI | UN | 1 | 20.97 | 0 | 20.97
SA, 400X50MM, PRE-ZINCADA
15.018.0655-A | CURVA VERTICAL,EXTERNA,45º,PARA ELETROCALHA PERFURADA OU LIS | UN |  | 41.52
A,400X50MM.FORNECIMENTO E COLOCACAO
12039 | CURVA VERTICAL EXTERNA 45º, PARA ELETROCALHA PERFURADA OU LI | UN | 1 | 20.97 | 0 | 20.97
SA, 400X50MM, PRE-ZINCADA
20060 | MAO-DE-OBRA DE ELETRICISTA DA CONSTRUCAO CIVIL, INCLUSIVE EN | H | 0.5 | 23.16 | 3 | 11.9274
CARGOS SOCIAIS DESONERADOS
20132 | MAO-DE-OBRA DE SERVENTE DA CONSTRUCAO CIVIL, INCLUSIVE ENCAR | H | 0.5 | 16.75 | 3 | 8.6263
GOS SOCIAIS DESONERADOS
15.018.0656-0 | CURVA VERTICAL,EXTERNA,45º,PARA ELETROCALHA PERFURADA OU LIS | UN |  | 31.72
A,100X75MM.FORNECIMENTO E COLOCACAO
01983 | MAO-DE-OBRA DE ELETRICISTA DE CONSTRUCAOCIVIL, INCLUSIVE ENC | H | 0.5 | 26.73 | 3 | 13.766
ARGOS SOCIAIS
01999 | MAO-DE-OBRA DE SERVENTE DA CONSTRUCAO CIVIL, INCLUSIVE ENCAR | H | 0.5 | 19.33 | 3 | 9.955
GOS SOCIAIS
12040 | CURVA VERTICAL EXTERNA 45º, PARA ELETROCALHA PERFURADA OU LI | UN | 1 | 8.0008 | 0 | 8.0008
SA, 100X75MM, PRE-ZINCADA
15.018.0656-A | CURVA VERTICAL,EXTERNA,45º,PARA ELETROCALHA PERFURADA OU LIS | UN |  | 28.55
A,100X75MM.FORNECIMENTO E COLOCACAO
12040 | CURVA VERTICAL EXTERNA 45º, PARA ELETROCALHA PERFURADA OU LI | UN | 1 | 8.0008 | 0 | 8.0008
SA, 100X75MM, PRE-ZINCADA
20060 | MAO-DE-OBRA DE ELETRICISTA DA CONSTRUCAO CIVIL, INCLUSIVE EN | H | 0.5 | 23.16 | 3 | 11.9274
CARGOS SOCIAIS DESONERADOS
20132 | MAO-DE-OBRA DE SERVENTE DA CONSTRUCAO CIVIL, INCLUSIVE ENCAR | H | 0.5 | 16.75 | 3 | 8.6263
GOS SOCIAIS DESONERADOS
15.018.0657-0 | CURVA VERTICAL,EXTERNA,45º,PARA ELETROCALHA PERFURADA OU LIS | UN |  | 36.93
A,150X75MM.FORNECIMENTO E COLOCACAO
01983 | MAO-DE-OBRA DE ELETRICISTA DE CONSTRUCAOCIVIL, INCLUSIVE ENC | H | 0.5 | 26.73 | 3 | 13.766
ARGOS SOCIAIS
01999 | MAO-DE-OBRA DE SERVENTE DA CONSTRUCAO CIVIL, INCLUSIVE ENCAR | H | 0.5 | 19.33 | 3 | 9.955
GOS SOCIAIS
12041 | CURVA VERTICAL EXTERNA 45º, PARA ELETROCALHA PERFURADA OU LI | UN | 1 | 13.2114 | 0 | 13.2114
SA, 150X75MM, PRE-ZINCADA
15.018.0657-A | CURVA VERTICAL,EXTERNA,45º,PARA ELETROCALHA PERFURADA OU LIS | UN |  | 33.76
A,150X75MM.FORNECIMENTO E COLOCACAO
12041 | CURVA VERTICAL EXTERNA 45º, PARA ELETROCALHA PERFURADA OU LI | UN | 1 | 13.2114 | 0 | 13.2114
SA, 150X75MM, PRE-ZINCADA
20060 | MAO-DE-OBRA DE ELETRICISTA DA CONSTRUCAO CIVIL, INCLUSIVE EN | H | 0.5 | 23.16 | 3 | 11.9274
CARGOS SOCIAIS DESONERADOS
20132 | MAO-DE-OBRA DE SERVENTE DA CONSTRUCAO CIVIL, INCLUSIVE ENCAR | H | 0.5 | 16.75 | 3 | 8.6263
GOS SOCIAIS DESONERADOS
15.018.0658-0 | CURVA VERTICAL,EXTERNA,45º,PARA ELETROCALHA PERFURADA OU LIS | UN |  | 39.31
A,200X75MM.FORNECIMENTO E COLOCACAO
01983 | MAO-DE-OBRA DE ELETRICISTA DE CONSTRUCAOCIVIL, INCLUSIVE ENC | H | 0.5 | 26.73 | 3 | 13.766
ARGOS SOCIAIS
01999 | MAO-DE-OBRA DE SERVENTE DA CONSTRUCAO CIVIL, INCLUSIVE ENCAR | H | 0.5 | 19.33 | 3 | 9.955
GOS SOCIAIS
12042 | CURVA VERTICAL EXTERNA 45º, PARA ELETROCALHA PERFURADA OU LI | UN | 1 | 15.5916 | 0 | 15.5916
SA, 200X75MM, PRE-ZINCADA
15.018.0658-A | CURVA VERTICAL,EXTERNA,45º,PARA ELETROCALHA PERFURADA OU LIS | UN |  | 36.14
A,200X75MM.FORNECIMENTO E COLOCACAO
12042 | CURVA VERTICAL EXTERNA 45º, PARA ELETROCALHA PERFURADA OU LI | UN | 1 | 15.5916 | 0 | 15.5916
SA, 200X75MM, PRE-ZINCADA
20060 | MAO-DE-OBRA DE ELETRICISTA DA CONSTRUCAO CIVIL, INCLUSIVE EN | H | 0.5 | 23.16 | 3 | 11.9274
CARGOS SOCIAIS DESONERADOS
20132 | MAO-DE-OBRA DE SERVENTE DA CONSTRUCAO CIVIL, INCLUSIVE ENCAR | H | 0.5 | 16.75 | 3 | 8.6263
GOS SOCIAIS DESONERADOS
15.018.0660-0 | CURVA VERTICAL,EXTERNA,45º,PARA ELETROCALHA PERFURADA OU LIS | UN |  | 43.03
A,300X75MM.FORNECIMENTO E COLOCACAO
01983 | MAO-DE-OBRA DE ELETRICISTA DE CONSTRUCAOCIVIL, INCLUSIVE ENC | H | 0.5 | 26.73 | 3 | 13.766
ARGOS SOCIAIS
01999 | MAO-DE-OBRA DE SERVENTE DA CONSTRUCAO CIVIL, INCLUSIVE ENCAR | H | 0.5 | 19.33 | 3 | 9.955
GOS SOCIAIS
12044 | CURVA VERTICAL EXTERNA 45º, PARA ELETROCALHA PERFURADA OU LI | UN | 1 | 19.312 | 0 | 19.312
SA, 300X75MM, PRE-ZINCADA
15.018.0660-A | CURVA VERTICAL,EXTERNA,45º,PARA ELETROCALHA PERFURADA OU LIS | UN |  | 39.86
A,300X75MM.FORNECIMENTO E COLOCACAO
12044 | CURVA VERTICAL EXTERNA 45º, PARA ELETROCALHA PERFURADA OU LI | UN | 1 | 19.312 | 0 | 19.312
SA, 300X75MM, PRE-ZINCADA
20060 | MAO-DE-OBRA DE ELETRICISTA DA CONSTRUCAO CIVIL, INCLUSIVE EN | H | 0.5 | 23.16 | 3 | 11.9274
CARGOS SOCIAIS DESONERADOS
20132 | MAO-DE-OBRA DE SERVENTE DA CONSTRUCAO CIVIL, INCLUSIVE ENCAR | H | 0.5 | 16.75 | 3 | 8.6263
GOS SOCIAIS DESONERADOS
15.018.0661-0 | CURVA VERTICAL,EXTERNA,45º,PARA ELETROCALHA PERFURADA OU LIS | UN |  | 47.33
A,400X75MM.FORNECIMENTO E COLOCACAO
01983 | MAO-DE-OBRA DE ELETRICISTA DE CONSTRUCAOCIVIL, INCLUSIVE ENC | H | 0.5 | 26.73 | 3 | 13.766
ARGOS SOCIAIS
01999 | MAO-DE-OBRA DE SERVENTE DA CONSTRUCAO CIVIL, INCLUSIVE ENCAR | H | 0.5 | 19.33 | 3 | 9.955
GOS SOCIAIS
12045 | CURVA VERTICAL EXTERNA 45º, PARA ELETROCALHA PERFURADA OU LI | UN | 1 | 23.6124 | 0 | 23.6124
SA, 400X75MM, PRE-ZINCADA
15.018.0661-A | CURVA VERTICAL,EXTERNA,45º,PARA ELETROCALHA PERFURADA OU LIS | UN |  | 44.16
A,400X75MM.FORNECIMENTO E COLOCACAO
12045 | CURVA VERTICAL EXTERNA 45º, PARA ELETROCALHA PERFURADA OU LI | UN | 1 | 23.6124 | 0 | 23.6124
SA, 400X75MM, PRE-ZINCADA
20060 | MAO-DE-OBRA DE ELETRICISTA DA CONSTRUCAO CIVIL, INCLUSIVE EN | H | 0.5 | 23.16 | 3 | 11.9274
CARGOS SOCIAIS DESONERADOS
20132 | MAO-DE-OBRA DE SERVENTE DA CONSTRUCAO CIVIL, INCLUSIVE ENCAR | H | 0.5 | 16.75 | 3 | 8.6263
GOS SOCIAIS DESONERADOS
15.018.0662-0 | CURVA VERTICAL,EXTERNA,45º,PARA ELETROCALHA PERFURADA OU LIS | UN |  | 37.89
A,100X100MM.FORNECIMENTO E COLOCACAO
01983 | MAO-DE-OBRA DE ELETRICISTA DE CONSTRUCAOCIVIL, INCLUSIVE ENC | H | 0.5 | 26.73 | 3 | 13.766
ARGOS SOCIAIS
01999 | MAO-DE-OBRA DE SERVENTE DA CONSTRUCAO CIVIL, INCLUSIVE ENCAR | H | 0.5 | 19.33 | 3 | 9.955
GOS SOCIAIS
12046 | CURVA VERTICAL EXTERNA 45º, PARA ELETROCALHA PERFURADA OU LI | UN | 1 | 14.17 | 0 | 14.17
SA, 100X100MM, PRE-ZZINCADA
15.018.0662-A | CURVA VERTICAL,EXTERNA,45º,PARA ELETROCALHA PERFURADA OU LIS | UN |  | 34.72
A,100X100MM.FORNECIMENTO E COLOCACAO
12046 | CURVA VERTICAL EXTERNA 45º, PARA ELETROCALHA PERFURADA OU LI | UN | 1 | 14.17 | 0 | 14.17
SA, 100X100MM, PRE-ZZINCADA
20060 | MAO-DE-OBRA DE ELETRICISTA DA CONSTRUCAO CIVIL, INCLUSIVE EN | H | 0.5 | 23.16 | 3 | 11.9274
CARGOS SOCIAIS DESONERADOS
20132 | MAO-DE-OBRA DE SERVENTE DA CONSTRUCAO CIVIL, INCLUSIVE ENCAR | H | 0.5 | 16.75 | 3 | 8.6263
GOS SOCIAIS DESONERADOS
15.018.0663-0 | CURVA VERTICAL,EXTERNA,45º,PARA ELETROCALHA PERFURADA OU LIS | UN |  | 40.11
A,150X100MM.FORNECIMENTO E COLOCACAO
01983 | MAO-DE-OBRA DE ELETRICISTA DE CONSTRUCAOCIVIL, INCLUSIVE ENC | H | 0.5 | 26.73 | 3 | 13.766
ARGOS SOCIAIS
01999 | MAO-DE-OBRA DE SERVENTE DA CONSTRUCAO CIVIL, INCLUSIVE ENCAR | H | 0.5 | 19.33 | 3 | 9.955
GOS SOCIAIS
12047 | CURVA VERTICAL EXTERNA 45º, PARA ELETROCALHA PERFURADA OU LI | UN | 1 | 16.39 | 0 | 16.39
SA, 150X100MM, PRE-ZINCADA
15.018.0663-A | CURVA VERTICAL,EXTERNA,45º,PARA ELETROCALHA PERFURADA OU LIS | UN |  | 36.94
A,150X100MM.FORNECIMENTO E COLOCACAO
12047 | CURVA VERTICAL EXTERNA 45º, PARA ELETROCALHA PERFURADA OU LI | UN | 1 | 16.39 | 0 | 16.39
SA, 150X100MM, PRE-ZINCADA
20060 | MAO-DE-OBRA DE ELETRICISTA DA CONSTRUCAO CIVIL, INCLUSIVE EN | H | 0.5 | 23.16 | 3 | 11.9274
CARGOS SOCIAIS DESONERADOS
20132 | MAO-DE-OBRA DE SERVENTE DA CONSTRUCAO CIVIL, INCLUSIVE ENCAR | H | 0.5 | 16.75 | 3 | 8.6263
GOS SOCIAIS DESONERADOS
15.018.0664-0 | CURVA VERTICAL,EXTERNA,45º,PARA ELETROCALHA PERFURADA OU LIS | UN |  | 42.49
A,200X100MM.FORNECIMENTO E COLOCACAO
01983 | MAO-DE-OBRA DE ELETRICISTA DE CONSTRUCAOCIVIL, INCLUSIVE ENC | H | 0.5 | 26.73 | 3 | 13.766
ARGOS SOCIAIS
01999 | MAO-DE-OBRA DE SERVENTE DA CONSTRUCAO CIVIL, INCLUSIVE ENCAR | H | 0.5 | 19.33 | 3 | 9.955
GOS SOCIAIS
12048 | CURVA VERTICAL EXTERNA 45º, PARA ELETROCALHA PERFURADA OU LI | UN | 1 | 18.77 | 0 | 18.77
SA, 200X100MM, PRE-ZINCADA
15.018.0664-A | CURVA VERTICAL,EXTERNA,45º,PARA ELETROCALHA PERFURADA OU LIS | UN |  | 39.32
A,200X100MM.FORNECIMENTO E COLOCACAO
12048 | CURVA VERTICAL EXTERNA 45º, PARA ELETROCALHA PERFURADA OU LI | UN | 1 | 18.77 | 0 | 18.77
SA, 200X100MM, PRE-ZINCADA
20060 | MAO-DE-OBRA DE ELETRICISTA DA CONSTRUCAO CIVIL, INCLUSIVE EN | H | 0.5 | 23.16 | 3 | 11.9274
CARGOS SOCIAIS DESONERADOS
20132 | MAO-DE-OBRA DE SERVENTE DA CONSTRUCAO CIVIL, INCLUSIVE ENCAR | H | 0.5 | 16.75 | 3 | 8.6263
GOS SOCIAIS DESONERADOS
15.018.0666-0 | CURVA VERTICAL,EXTERNA,45º,PARA ELETROCALHA PERFURADA OU LIS | UN |  | 42.4
A,300X100MM.FORNECIMENTO E COLOCACAO
01983 | MAO-DE-OBRA DE ELETRICISTA DE CONSTRUCAOCIVIL, INCLUSIVE ENC | H | 0.5 | 26.73 | 3 | 13.766
ARGOS SOCIAIS
01999 | MAO-DE-OBRA DE SERVENTE DA CONSTRUCAO CIVIL, INCLUSIVE ENCAR | H | 0.5 | 19.33 | 3 | 9.955
GOS SOCIAIS
12050 | CURVA VERTICAL EXTERNA 45º, PARA ELETROCALHA PERFURADA OU LI | UN | 1 | 18.68 | 0 | 18.68
SA, 300X100MM, PRE-ZINCADA
15.018.0666-A | CURVA VERTICAL,EXTERNA,45º,PARA ELETROCALHA PERFURADA OU LIS | UN |  | 39.23
A,300X100MM.FORNECIMENTO E COLOCACAO
12050 | CURVA VERTICAL EXTERNA 45º, PARA ELETROCALHA PERFURADA OU LI | UN | 1 | 18.68 | 0 | 18.68
SA, 300X100MM, PRE-ZINCADA
20060 | MAO-DE-OBRA DE ELETRICISTA DA CONSTRUCAO CIVIL, INCLUSIVE EN | H | 0.5 | 23.16 | 3 | 11.9274
CARGOS SOCIAIS DESONERADOS
20132 | MAO-DE-OBRA DE SERVENTE DA CONSTRUCAO CIVIL, INCLUSIVE ENCAR | H | 0.5 | 16.75 | 3 | 8.6263
GOS SOCIAIS DESONERADOS
15.018.0667-0 | CURVA VERTICAL,EXTERNA,45º,PARA ELETROCALHA PERFURADA OU LIS | UN |  | 50.24
A,400X100MM.FORNECIMENTO E COLOCACAO
01983 | MAO-DE-OBRA DE ELETRICISTA DE CONSTRUCAOCIVIL, INCLUSIVE ENC | H | 0.5 | 26.73 | 3 | 13.766
ARGOS SOCIAIS
01999 | MAO-DE-OBRA DE SERVENTE DA CONSTRUCAO CIVIL, INCLUSIVE ENCAR | H | 0.5 | 19.33 | 3 | 9.955
GOS SOCIAIS
12051 | CURVA VERTICAL EXTERNA 45º, PARA ELETROCALHA PERFURADA OU LI | UN | 1 | 26.52 | 0 | 26.52
SA, 400X100MM, PRE-ZINCADA
15.018.0667-A | CURVA VERTICAL,EXTERNA,45º,PARA ELETROCALHA PERFURADA OU LIS | UN |  | 47.07
A,400X100MM.FORNECIMENTO E COLOCACAO
12051 | CURVA VERTICAL EXTERNA 45º, PARA ELETROCALHA PERFURADA OU LI | UN | 1 | 26.52 | 0 | 26.52
SA, 400X100MM, PRE-ZINCADA
20060 | MAO-DE-OBRA DE ELETRICISTA DA CONSTRUCAO CIVIL, INCLUSIVE EN | H | 0.5 | 23.16 | 3 | 11.9274
CARGOS SOCIAIS DESONERADOS
20132 | MAO-DE-OBRA DE SERVENTE DA CONSTRUCAO CIVIL, INCLUSIVE ENCAR | H | 0.5 | 16.75 | 3 | 8.6263
GOS SOCIAIS DESONERADOS
15.018.0668-0 | CURVA VERTICAL,EXTERNA,90º,PARA ELETROCALHA PERFURADA OU LIS | UN |  | 36.27
A,50X50MM.FORNECIMENTO E COLOCACAO
01983 | MAO-DE-OBRA DE ELETRICISTA DE CONSTRUCAOCIVIL, INCLUSIVE ENC | H | 0.5 | 26.73 | 3 | 13.766
ARGOS SOCIAIS
01999 | MAO-DE-OBRA DE SERVENTE DA CONSTRUCAO CIVIL, INCLUSIVE ENCAR | H | 0.5 | 19.33 | 3 | 9.955
GOS SOCIAIS
13851 | CURVA VERTICAL EXTERNA, 90º, PARA ELETROCALHA PERFURADA OU L | UN | 1 | 12.55 | 0 | 12.55
ISA, 50X50MM, PRE-ZINCADA
15.018.0668-A | CURVA VERTICAL,EXTERNA,90º,PARA ELETROCALHA PERFURADA OU LIS | UN |  | 33.1
A,50X50MM.FORNECIMENTO E COLOCACAO
13851 | CURVA VERTICAL EXTERNA, 90º, PARA ELETROCALHA PERFURADA OU L | UN | 1 | 12.55 | 0 | 12.55
ISA, 50X50MM, PRE-ZINCADA
20060 | MAO-DE-OBRA DE ELETRICISTA DA CONSTRUCAO CIVIL, INCLUSIVE EN | H | 0.5 | 23.16 | 3 | 11.9274
CARGOS SOCIAIS DESONERADOS
20132 | MAO-DE-OBRA DE SERVENTE DA CONSTRUCAO CIVIL, INCLUSIVE ENCAR | H | 0.5 | 16.75 | 3 | 8.6263
GOS SOCIAIS DESONERADOS
15.018.0670-0 | CURVA VERTICAL,EXTERNA,90º,PARA ELETROCALHA PERFURADA OU LIS | UN |  | 39.32
A,100X50MM.FORNECIMENTO E COLOCACAO
01983 | MAO-DE-OBRA DE ELETRICISTA DE CONSTRUCAOCIVIL, INCLUSIVE ENC | H | 0.5 | 26.73 | 3 | 13.766
ARGOS SOCIAIS
01999 | MAO-DE-OBRA DE SERVENTE DA CONSTRUCAO CIVIL, INCLUSIVE ENCAR | H | 0.5 | 19.33 | 3 | 9.955
GOS SOCIAIS
12052 | CURVA VERTICAL EXTERNA 90º, PARA ELETROCALHA PERFURADA OU LI | UN | 1 | 15.6 | 0 | 15.6
SA, 100X50MM, PRE-ZINCADA
15.018.0670-A | CURVA VERTICAL,EXTERNA,90º,PARA ELETROCALHA PERFURADA OU LIS | UN |  | 36.15
A,100X50MM.FORNECIMENTO E COLOCACAO
12052 | CURVA VERTICAL EXTERNA 90º, PARA ELETROCALHA PERFURADA OU LI | UN | 1 | 15.6 | 0 | 15.6
SA, 100X50MM, PRE-ZINCADA
20060 | MAO-DE-OBRA DE ELETRICISTA DA CONSTRUCAO CIVIL, INCLUSIVE EN | H | 0.5 | 23.16 | 3 | 11.9274
CARGOS SOCIAIS DESONERADOS
20132 | MAO-DE-OBRA DE SERVENTE DA CONSTRUCAO CIVIL, INCLUSIVE ENCAR | H | 0.5 | 16.75 | 3 | 8.6263
GOS SOCIAIS DESONERADOS
15.018.0671-0 | CURVA VERTICAL,EXTERNA,90º,PARA ELETROCALHA PERFURADA OU LIS | UN |  | 42.22
A,150X50MM.FORNECIMENTO E COLOCACAO
01983 | MAO-DE-OBRA DE ELETRICISTA DE CONSTRUCAOCIVIL, INCLUSIVE ENC | H | 0.5 | 26.73 | 3 | 13.766
ARGOS SOCIAIS
01999 | MAO-DE-OBRA DE SERVENTE DA CONSTRUCAO CIVIL, INCLUSIVE ENCAR | H | 0.5 | 19.33 | 3 | 9.955
GOS SOCIAIS
12053 | CURVA VERTICAL EXTERNA 90º, PARA ELETROCALHA PERFURADA OU LI | UN | 1 | 18.5 | 0 | 18.5
SA, 150X50MM, PRE-ZINCADA
15.018.0671-A | CURVA VERTICAL,EXTERNA,90º,PARA ELETROCALHA PERFURADA OU LIS | UN |  | 39.05
A,150X50MM.FORNECIMENTO E COLOCACAO
12053 | CURVA VERTICAL EXTERNA 90º, PARA ELETROCALHA PERFURADA OU LI | UN | 1 | 18.5 | 0 | 18.5
SA, 150X50MM, PRE-ZINCADA
20060 | MAO-DE-OBRA DE ELETRICISTA DA CONSTRUCAO CIVIL, INCLUSIVE EN | H | 0.5 | 23.16 | 3 | 11.9274
CARGOS SOCIAIS DESONERADOS
20132 | MAO-DE-OBRA DE SERVENTE DA CONSTRUCAO CIVIL, INCLUSIVE ENCAR | H | 0.5 | 16.75 | 3 | 8.6263
GOS SOCIAIS DESONERADOS
15.018.0672-0 | CURVA VERTICAL,EXTERNA,90º,PARA ELETROCALHA PERFURADA OU LIS | UN |  | 45.39
A,200X50MM.FORNECIMENTO E COLOCACAO
01983 | MAO-DE-OBRA DE ELETRICISTA DE CONSTRUCAOCIVIL, INCLUSIVE ENC | H | 0.5 | 26.73 | 3 | 13.766
ARGOS SOCIAIS
01999 | MAO-DE-OBRA DE SERVENTE DA CONSTRUCAO CIVIL, INCLUSIVE ENCAR | H | 0.5 | 19.33 | 3 | 9.955
GOS SOCIAIS
12054 | CURVA VERTICAL EXTERNA 90º, PARA ELETROCALHA PERFURADA OU LI | UN | 1 | 21.67 | 0 | 21.67
SA, 200X50MM, PRE-ZINCADA
15.018.0672-A | CURVA VERTICAL,EXTERNA,90º,PARA ELETROCALHA PERFURADA OU LIS | UN |  | 42.22
A,200X50MM.FORNECIMENTO E COLOCACAO
12054 | CURVA VERTICAL EXTERNA 90º, PARA ELETROCALHA PERFURADA OU LI | UN | 1 | 21.67 | 0 | 21.67
SA, 200X50MM, PRE-ZINCADA
20060 | MAO-DE-OBRA DE ELETRICISTA DA CONSTRUCAO CIVIL, INCLUSIVE EN | H | 0.5 | 23.16 | 3 | 11.9274
CARGOS SOCIAIS DESONERADOS
20132 | MAO-DE-OBRA DE SERVENTE DA CONSTRUCAO CIVIL, INCLUSIVE ENCAR | H | 0.5 | 16.75 | 3 | 8.6263
GOS SOCIAIS DESONERADOS
15.018.0674-0 | CURVA VERTICAL,EXTERNA,90º,PARA ELETROCALHA PERFURADA OU LIS | UN |  | 55.38
A,300X50MM.FORNECIMENTO E COLOCACAO
01983 | MAO-DE-OBRA DE ELETRICISTA DE CONSTRUCAOCIVIL, INCLUSIVE ENC | H | 0.5 | 26.73 | 3 | 13.766
ARGOS SOCIAIS
01999 | MAO-DE-OBRA DE SERVENTE DA CONSTRUCAO CIVIL, INCLUSIVE ENCAR | H | 0.5 | 19.33 | 3 | 9.955
GOS SOCIAIS
12056 | CURVA VERTICAL EXTERNA 90º, PARA ELETROCALHA PERFURADA OU LI | UN | 1 | 31.66 | 0 | 31.66
SA, 300X50MM, PRE-ZINCADA
15.018.0674-A | CURVA VERTICAL,EXTERNA,90º,PARA ELETROCALHA PERFURADA OU LIS | UN |  | 52.21
A,300X50MM.FORNECIMENTO E COLOCACAO
12056 | CURVA VERTICAL EXTERNA 90º, PARA ELETROCALHA PERFURADA OU LI | UN | 1 | 31.66 | 0 | 31.66
SA, 300X50MM, PRE-ZINCADA
20060 | MAO-DE-OBRA DE ELETRICISTA DA CONSTRUCAO CIVIL, INCLUSIVE EN | H | 0.5 | 23.16 | 3 | 11.9274
CARGOS SOCIAIS DESONERADOS
20132 | MAO-DE-OBRA DE SERVENTE DA CONSTRUCAO CIVIL, INCLUSIVE ENCAR | H | 0.5 | 16.75 | 3 | 8.6263
GOS SOCIAIS DESONERADOS
15.018.0675-0 | CURVA VERTICAL,EXTERNA,90º,PARA ELETROCALHA PERFURADA OU LIS | UN |  | 68.43
A,400X50MM.FORNECIMENTO E COLOCACAO
01983 | MAO-DE-OBRA DE ELETRICISTA DE CONSTRUCAOCIVIL, INCLUSIVE ENC | H | 0.5 | 26.73 | 3 | 13.766
ARGOS SOCIAIS
01999 | MAO-DE-OBRA DE SERVENTE DA CONSTRUCAO CIVIL, INCLUSIVE ENCAR | H | 0.5 | 19.33 | 3 | 9.955
GOS SOCIAIS
12057 | CURVA VERTICAL EXTERNA 90º, PARA ELETROCALHA PERFURADA OU LI | UN | 1 | 44.71 | 0 | 44.71
SA, 400X50MM, PRE-ZINCADA
15.018.0675-A | CURVA VERTICAL,EXTERNA,90º,PARA ELETROCALHA PERFURADA OU LIS | UN |  | 65.26
A,400X50MM.FORNECIMENTO E COLOCACAO
12057 | CURVA VERTICAL EXTERNA 90º, PARA ELETROCALHA PERFURADA OU LI | UN | 1 | 44.71 | 0 | 44.71
SA, 400X50MM, PRE-ZINCADA
20060 | MAO-DE-OBRA DE ELETRICISTA DA CONSTRUCAO CIVIL, INCLUSIVE EN | H | 0.5 | 23.16 | 3 | 11.9274
CARGOS SOCIAIS DESONERADOS
20132 | MAO-DE-OBRA DE SERVENTE DA CONSTRUCAO CIVIL, INCLUSIVE ENCAR | H | 0.5 | 16.75 | 3 | 8.6263
GOS SOCIAIS DESONERADOS
15.018.0676-0 | CURVA VERTICAL,EXTERNA,90º,PARA ELETROCALHA PERFURADA OU LIS | UN |  | 44.35
A,100X75MM.FORNECIMENTO E COLOCACAO
01983 | MAO-DE-OBRA DE ELETRICISTA DE CONSTRUCAOCIVIL, INCLUSIVE ENC | H | 0.5 | 26.73 | 3 | 13.766
ARGOS SOCIAIS
01999 | MAO-DE-OBRA DE SERVENTE DA CONSTRUCAO CIVIL, INCLUSIVE ENCAR | H | 0.5 | 19.33 | 3 | 9.955
GOS SOCIAIS
12058 | CURVA VERTICAL EXTERNA 90º, PARA ELETROCALHA PERFURADA OU LI | UN | 1 | 20.6321 | 0 | 20.6321
SA, 100X75MM, PRE-ZINCACA
15.018.0676-A | CURVA VERTICAL,EXTERNA,90º,PARA ELETROCALHA PERFURADA OU LIS | UN |  | 41.18
A,100X75MM.FORNECIMENTO E COLOCACAO
12058 | CURVA VERTICAL EXTERNA 90º, PARA ELETROCALHA PERFURADA OU LI | UN | 1 | 20.6321 | 0 | 20.6321
SA, 100X75MM, PRE-ZINCACA
20060 | MAO-DE-OBRA DE ELETRICISTA DA CONSTRUCAO CIVIL, INCLUSIVE EN | H | 0.5 | 23.16 | 3 | 11.9274
CARGOS SOCIAIS DESONERADOS
20132 | MAO-DE-OBRA DE SERVENTE DA CONSTRUCAO CIVIL, INCLUSIVE ENCAR | H | 0.5 | 16.75 | 3 | 8.6263
GOS SOCIAIS DESONERADOS
15.018.0677-0 | CURVA VERTICAL,EXTERNA,90º,PARA ELETROCALHA PERFURADA OU LIS | UN |  | 47.77
A,150X75MM.FORNECIMENTO E COLOCACAO
01983 | MAO-DE-OBRA DE ELETRICISTA DE CONSTRUCAOCIVIL, INCLUSIVE ENC | H | 0.5 | 26.73 | 3 | 13.766
ARGOS SOCIAIS
01999 | MAO-DE-OBRA DE SERVENTE DA CONSTRUCAO CIVIL, INCLUSIVE ENCAR | H | 0.5 | 19.33 | 3 | 9.955
GOS SOCIAIS
12059 | CURVA VERTICAL EXTERNA 90°, PARA ELETROCALHA PERFURADA OU LI | UN | 1 | 24.0525 | 0 | 24.0525
SA, 150X75MM, PRE-ZINCADA
15.018.0677-A | CURVA VERTICAL,EXTERNA,90º,PARA ELETROCALHA PERFURADA OU LIS | UN |  | 44.6
A,150X75MM.FORNECIMENTO E COLOCACAO
12059 | CURVA VERTICAL EXTERNA 90°, PARA ELETROCALHA PERFURADA OU LI | UN | 1 | 24.0525 | 0 | 24.0525
SA, 150X75MM, PRE-ZINCADA
20060 | MAO-DE-OBRA DE ELETRICISTA DA CONSTRUCAO CIVIL, INCLUSIVE EN | H | 0.5 | 23.16 | 3 | 11.9274
CARGOS SOCIAIS DESONERADOS
20132 | MAO-DE-OBRA DE SERVENTE DA CONSTRUCAO CIVIL, INCLUSIVE ENCAR | H | 0.5 | 16.75 | 3 | 8.6263
GOS SOCIAIS DESONERADOS
15.018.0678-0 | CURVA VERTICAL,EXTERNA,90º,PARA ELETROCALHA PERFURADA OU LIS | UN |  | 50.94
A,200X75MM.FORNECIMENTO E COLOCACAO
01983 | MAO-DE-OBRA DE ELETRICISTA DE CONSTRUCAOCIVIL, INCLUSIVE ENC | H | 0.5 | 26.73 | 3 | 13.766
ARGOS SOCIAIS
01999 | MAO-DE-OBRA DE SERVENTE DA CONSTRUCAO CIVIL, INCLUSIVE ENCAR | H | 0.5 | 19.33 | 3 | 9.955
GOS SOCIAIS
12060 | CURVA VERTICAL EXTERNA 90°, PARA ELETROCALHA PERFURADA OU LI | UN | 1 | 27.2228 | 0 | 27.2228
SA, 200X75MM, PRE-ZINCADA
15.018.0678-A | CURVA VERTICAL,EXTERNA,90º,PARA ELETROCALHA PERFURADA OU LIS | UN |  | 47.77
A,200X75MM.FORNECIMENTO E COLOCACAO
12060 | CURVA VERTICAL EXTERNA 90°, PARA ELETROCALHA PERFURADA OU LI | UN | 1 | 27.2228 | 0 | 27.2228
SA, 200X75MM, PRE-ZINCADA
20060 | MAO-DE-OBRA DE ELETRICISTA DA CONSTRUCAO CIVIL, INCLUSIVE EN | H | 0.5 | 23.16 | 3 | 11.9274
CARGOS SOCIAIS DESONERADOS
20132 | MAO-DE-OBRA DE SERVENTE DA CONSTRUCAO CIVIL, INCLUSIVE ENCAR | H | 0.5 | 16.75 | 3 | 8.6263
GOS SOCIAIS DESONERADOS
15.018.0680-0 | CURVA VERTICAL,EXTERNA,90º,PARA ELETROCALHA PERFURADA OU LIS | UN |  | 56.35
A,300X75MM.FORNECIMENTO E COLOCACAO
01983 | MAO-DE-OBRA DE ELETRICISTA DE CONSTRUCAOCIVIL, INCLUSIVE ENC | H | 0.5 | 26.73 | 3 | 13.766
ARGOS SOCIAIS
01999 | MAO-DE-OBRA DE SERVENTE DA CONSTRUCAO CIVIL, INCLUSIVE ENCAR | H | 0.5 | 19.33 | 3 | 9.955
GOS SOCIAIS
12062 | CURVA VERTICAL EXTERNA 90°, PARA ELETROCALHA PERFURADA OU LI | UN | 1 | 32.6334 | 0 | 32.6334
SA, 300X75MM, PRE-ZINCADA
15.018.0680-A | CURVA VERTICAL,EXTERNA,90º,PARA ELETROCALHA PERFURADA OU LIS | UN |  | 53.18
A,300X75MM.FORNECIMENTO E COLOCACAO
12062 | CURVA VERTICAL EXTERNA 90°, PARA ELETROCALHA PERFURADA OU LI | UN | 1 | 32.6334 | 0 | 32.6334
SA, 300X75MM, PRE-ZINCADA
20060 | MAO-DE-OBRA DE ELETRICISTA DA CONSTRUCAO CIVIL, INCLUSIVE EN | H | 0.5 | 23.16 | 3 | 11.9274
CARGOS SOCIAIS DESONERADOS
20132 | MAO-DE-OBRA DE SERVENTE DA CONSTRUCAO CIVIL, INCLUSIVE ENCAR | H | 0.5 | 16.75 | 3 | 8.6263
GOS SOCIAIS DESONERADOS
15.018.0681-0 | CURVA VERTICAL,EXTERNA,90º,PARA ELETROCALHA PERFURADA OU LIS | UN |  | 74.13
A,400X75MM.FORNECIMENTO E COLOCACAO
01983 | MAO-DE-OBRA DE ELETRICISTA DE CONSTRUCAOCIVIL, INCLUSIVE ENC | H | 0.5 | 26.73 | 3 | 13.766
ARGOS SOCIAIS
01999 | MAO-DE-OBRA DE SERVENTE DA CONSTRUCAO CIVIL, INCLUSIVE ENCAR | H | 0.5 | 19.33 | 3 | 9.955
GOS SOCIAIS
12063 | CURVA VERTICAL EXTERNA 90°, PARA ELETROCALHA PERFURADA OU LI | UN | 1 | 50.4152 | 0 | 50.4152
SA, 400X75MM, PRE-ZINCADA
15.018.0681-A | CURVA VERTICAL,EXTERNA,90º,PARA ELETROCALHA PERFURADA OU LIS | UN |  | 70.96
A,400X75MM.FORNECIMENTO E COLOCACAO
12063 | CURVA VERTICAL EXTERNA 90°, PARA ELETROCALHA PERFURADA OU LI | UN | 1 | 50.4152 | 0 | 50.4152
SA, 400X75MM, PRE-ZINCADA
20060 | MAO-DE-OBRA DE ELETRICISTA DA CONSTRUCAO CIVIL, INCLUSIVE EN | H | 0.5 | 23.16 | 3 | 11.9274
CARGOS SOCIAIS DESONERADOS
20132 | MAO-DE-OBRA DE SERVENTE DA CONSTRUCAO CIVIL, INCLUSIVE ENCAR | H | 0.5 | 16.75 | 3 | 8.6263
GOS SOCIAIS DESONERADOS
15.018.0682-0 | CURVA VERTICAL,EXTERNA,90º,PARA ELETROCALHA PERFURADA OU LIS | UN |  | 44.3
A,100X100MM.FORNECIMENTO E COLOCACAO
01983 | MAO-DE-OBRA DE ELETRICISTA DE CONSTRUCAOCIVIL, INCLUSIVE ENC | H | 0.5 | 26.73 | 3 | 13.766
ARGOS SOCIAIS
01999 | MAO-DE-OBRA DE SERVENTE DA CONSTRUCAO CIVIL, INCLUSIVE ENCAR | H | 0.5 | 19.33 | 3 | 9.955
GOS SOCIAIS
12064 | CURVA VERTICAL EXTERNA 90°, PARA ELETROCALHA PERFURADA OU LI | UN | 1 | 20.58 | 0 | 20.58
SA, 100X100MM, PRE-ZINCADA
15.018.0682-A | CURVA VERTICAL,EXTERNA,90º,PARA ELETROCALHA PERFURADA OU LIS | UN |  | 41.13
A,100X100MM.FORNECIMENTO E COLOCACAO
12064 | CURVA VERTICAL EXTERNA 90°, PARA ELETROCALHA PERFURADA OU LI | UN | 1 | 20.58 | 0 | 20.58
SA, 100X100MM, PRE-ZINCADA
20060 | MAO-DE-OBRA DE ELETRICISTA DA CONSTRUCAO CIVIL, INCLUSIVE EN | H | 0.5 | 23.16 | 3 | 11.9274
CARGOS SOCIAIS DESONERADOS
20132 | MAO-DE-OBRA DE SERVENTE DA CONSTRUCAO CIVIL, INCLUSIVE ENCAR | H | 0.5 | 16.75 | 3 | 8.6263
GOS SOCIAIS DESONERADOS
15.018.0683-0 | CURVA VERTICAL,EXTERNA,90º,PARA ELETROCALHA PERFURADA OU LIS | UN |  | 54.12
A,150X100MM.FORNECIMENTO E COLOCACAO
01983 | MAO-DE-OBRA DE ELETRICISTA DE CONSTRUCAOCIVIL, INCLUSIVE ENC | H | 0.5 | 26.73 | 3 | 13.766
ARGOS SOCIAIS
01999 | MAO-DE-OBRA DE SERVENTE DA CONSTRUCAO CIVIL, INCLUSIVE ENCAR | H | 0.5 | 19.33 | 3 | 9.955
GOS SOCIAIS
12065 | CURVA VERTICAL EXTERNA 90°, PARA ELETROCALHA PERFURADA OU LI | UN | 1 | 30.4 | 0 | 30.4
SA, 150X100MM, PRE-ZINCADA
15.018.0683-A | CURVA VERTICAL,EXTERNA,90º,PARA ELETROCALHA PERFURADA OU LIS | UN |  | 50.95
A,150X100MM.FORNECIMENTO E COLOCACAO
12065 | CURVA VERTICAL EXTERNA 90°, PARA ELETROCALHA PERFURADA OU LI | UN | 1 | 30.4 | 0 | 30.4
SA, 150X100MM, PRE-ZINCADA
20060 | MAO-DE-OBRA DE ELETRICISTA DA CONSTRUCAO CIVIL, INCLUSIVE EN | H | 0.5 | 23.16 | 3 | 11.9274
CARGOS SOCIAIS DESONERADOS
20132 | MAO-DE-OBRA DE SERVENTE DA CONSTRUCAO CIVIL, INCLUSIVE ENCAR | H | 0.5 | 16.75 | 3 | 8.6263
GOS SOCIAIS DESONERADOS
15.018.0684-0 | CURVA VERTICAL,EXTERNA,90º,PARA ELETROCALHA PERFURADA OU LIS | UN |  | 61.47
A,200X100MM.FORNECIMENTO E COLOCACAO
01983 | MAO-DE-OBRA DE ELETRICISTA DE CONSTRUCAOCIVIL, INCLUSIVE ENC | H | 0.5 | 26.73 | 3 | 13.766
ARGOS SOCIAIS
01999 | MAO-DE-OBRA DE SERVENTE DA CONSTRUCAO CIVIL, INCLUSIVE ENCAR | H | 0.5 | 19.33 | 3 | 9.955
GOS SOCIAIS
12066 | CURVA VERTICAL EXTERNA 90°, PARA ELETROCALHA PERFURADA OU LI | UN | 1 | 37.75 | 0 | 37.75
SA, 200X100MM, PRE-ZINCADA
15.018.0684-A | CURVA VERTICAL,EXTERNA,90º,PARA ELETROCALHA PERFURADA OU LIS | UN |  | 58.3
A,200X100MM.FORNECIMENTO E COLOCACAO
12066 | CURVA VERTICAL EXTERNA 90°, PARA ELETROCALHA PERFURADA OU LI | UN | 1 | 37.75 | 0 | 37.75
SA, 200X100MM, PRE-ZINCADA
20060 | MAO-DE-OBRA DE ELETRICISTA DA CONSTRUCAO CIVIL, INCLUSIVE EN | H | 0.5 | 23.16 | 3 | 11.9274
CARGOS SOCIAIS DESONERADOS
20132 | MAO-DE-OBRA DE SERVENTE DA CONSTRUCAO CIVIL, INCLUSIVE ENCAR | H | 0.5 | 16.75 | 3 | 8.6263
GOS SOCIAIS DESONERADOS
15.018.0686-0 | CURVA VERTICAL,EXTERNA,90º,PARA ELETROCALHA PERFURADA OU LIS | UN |  | 70.53
A,300X100MM.FORNECIMENTO E COLOCACAO
01983 | MAO-DE-OBRA DE ELETRICISTA DE CONSTRUCAOCIVIL, INCLUSIVE ENC | H | 0.5 | 26.73 | 3 | 13.766
ARGOS SOCIAIS
01999 | MAO-DE-OBRA DE SERVENTE DA CONSTRUCAO CIVIL, INCLUSIVE ENCAR | H | 0.5 | 19.33 | 3 | 9.955
GOS SOCIAIS
12068 | CURVA VERTICAL EXTERNA 90°, PARA ELETROCALHA PERFURADA OU LI | UN | 1 | 46.81 | 0 | 46.81
SA, 300X100MM, PRE-ZINCADA
15.018.0686-A | CURVA VERTICAL,EXTERNA,90º,PARA ELETROCALHA PERFURADA OU LIS | UN |  | 67.36
A,300X100MM.FORNECIMENTO E COLOCACAO
12068 | CURVA VERTICAL EXTERNA 90°, PARA ELETROCALHA PERFURADA OU LI | UN | 1 | 46.81 | 0 | 46.81
SA, 300X100MM, PRE-ZINCADA
20060 | MAO-DE-OBRA DE ELETRICISTA DA CONSTRUCAO CIVIL, INCLUSIVE EN | H | 0.5 | 23.16 | 3 | 11.9274
CARGOS SOCIAIS DESONERADOS
20132 | MAO-DE-OBRA DE SERVENTE DA CONSTRUCAO CIVIL, INCLUSIVE ENCAR | H | 0.5 | 16.75 | 3 | 8.6263
GOS SOCIAIS DESONERADOS
15.018.0687-0 | CURVA VERTICAL,EXTERNA,90º,PARA ELETROCALHA PERFURADA OU LIS | UN |  | 80.35
A,400X100MM.FORNECIMENTO E COLOCACAO
01983 | MAO-DE-OBRA DE ELETRICISTA DE CONSTRUCAOCIVIL, INCLUSIVE ENC | H | 0.5 | 26.73 | 3 | 13.766
ARGOS SOCIAIS
01999 | MAO-DE-OBRA DE SERVENTE DA CONSTRUCAO CIVIL, INCLUSIVE ENCAR | H | 0.5 | 19.33 | 3 | 9.955
GOS SOCIAIS
12069 | CURVA VERTICAL EXTERNA 90°, PARA ELETROCALHA PERFURADA OU LI | UN | 1 | 56.63 | 0 | 56.63
SA, 400X100MM, PRE-ZINCADA
15.018.0687-A | CURVA VERTICAL,EXTERNA,90º,PARA ELETROCALHA PERFURADA OU LIS | UN |  | 77.18
A,400X100MM.FORNECIMENTO E COLOCACAO
12069 | CURVA VERTICAL EXTERNA 90°, PARA ELETROCALHA PERFURADA OU LI | UN | 1 | 56.63 | 0 | 56.63
SA, 400X100MM, PRE-ZINCADA
20060 | MAO-DE-OBRA DE ELETRICISTA DA CONSTRUCAO CIVIL, INCLUSIVE EN | H | 0.5 | 23.16 | 3 | 11.9274
CARGOS SOCIAIS DESONERADOS
20132 | MAO-DE-OBRA DE SERVENTE DA CONSTRUCAO CIVIL, INCLUSIVE ENCAR | H | 0.5 | 16.75 | 3 | 8.6263
GOS SOCIAIS DESONERADOS
15.018.0688-0 | CURVA VERTICAL,INTERNA,45º,PARA ELETROCALHA PERFURADA OU LIS | UN |  | 35
A,50X50MM.FORNECIMENTO E COLOCACAO
01983 | MAO-DE-OBRA DE ELETRICISTA DE CONSTRUCAOCIVIL, INCLUSIVE ENC | H | 0.5 | 26.73 | 3 | 13.766
ARGOS SOCIAIS
01999 | MAO-DE-OBRA DE SERVENTE DA CONSTRUCAO CIVIL, INCLUSIVE ENCAR | H | 0.5 | 19.33 | 3 | 9.955
GOS SOCIAIS
13852 | CURVA VERTICAL INTERNA, 45º, PARA ELETROCALHA PERFURADA OU L | UN | 1 | 11.28 | 0 | 11.28
ISA, 50X50MM, PRE-ZINCADA
15.018.0688-A | CURVA VERTICAL,INTERNA,45º,PARA ELETROCALHA PERFURADA OU LIS | UN |  | 31.83
A,50X50MM.FORNECIMENTO E COLOCACAO
13852 | CURVA VERTICAL INTERNA, 45º, PARA ELETROCALHA PERFURADA OU L | UN | 1 | 11.28 | 0 | 11.28
ISA, 50X50MM, PRE-ZINCADA
20060 | MAO-DE-OBRA DE ELETRICISTA DA CONSTRUCAO CIVIL, INCLUSIVE EN | H | 0.5 | 23.16 | 3 | 11.9274
CARGOS SOCIAIS DESONERADOS
20132 | MAO-DE-OBRA DE SERVENTE DA CONSTRUCAO CIVIL, INCLUSIVE ENCAR | H | 0.5 | 16.75 | 3 | 8.6263
GOS SOCIAIS DESONERADOS
15.018.0690-0 | CURVA VERTICAL,INTERNA,45º,PARA ELETROCALHA PERFURADA OU LIS | UN |  | 35.92
A,100X50MM.FORNECIMENTO E COLOCACAO
01983 | MAO-DE-OBRA DE ELETRICISTA DE CONSTRUCAOCIVIL, INCLUSIVE ENC | H | 0.5 | 26.73 | 3 | 13.766
ARGOS SOCIAIS
01999 | MAO-DE-OBRA DE SERVENTE DA CONSTRUCAO CIVIL, INCLUSIVE ENCAR | H | 0.5 | 19.33 | 3 | 9.955
GOS SOCIAIS
12070 | CURVA VERTICAL INTERNA 45°, PARA ELETROCALHA PERFURADA OU LI | UN | 1 | 12.2 | 0 | 12.2
SA, 100X50MM, PRE-ZINCADA
15.018.0690-A | CURVA VERTICAL,INTERNA,45º,PARA ELETROCALHA PERFURADA OU LIS | UN |  | 32.75
A,100X50MM.FORNECIMENTO E COLOCACAO
12070 | CURVA VERTICAL INTERNA 45°, PARA ELETROCALHA PERFURADA OU LI | UN | 1 | 12.2 | 0 | 12.2
SA, 100X50MM, PRE-ZINCADA
20060 | MAO-DE-OBRA DE ELETRICISTA DA CONSTRUCAO CIVIL, INCLUSIVE EN | H | 0.5 | 23.16 | 3 | 11.9274
CARGOS SOCIAIS DESONERADOS
20132 | MAO-DE-OBRA DE SERVENTE DA CONSTRUCAO CIVIL, INCLUSIVE ENCAR | H | 0.5 | 16.75 | 3 | 8.6263
GOS SOCIAIS DESONERADOS
15.018.0691-0 | CURVA VERTICAL,INTERNA,45º,PARA ELETROCALHA PERFURADA OU LIS | UN |  | 42.78
A,150X50MM.FORNECIMENTO E COLOCACAO
01983 | MAO-DE-OBRA DE ELETRICISTA DE CONSTRUCAOCIVIL, INCLUSIVE ENC | H | 0.5 | 26.73 | 3 | 13.766
ARGOS SOCIAIS
01999 | MAO-DE-OBRA DE SERVENTE DA CONSTRUCAO CIVIL, INCLUSIVE ENCAR | H | 0.5 | 19.33 | 3 | 9.955
GOS SOCIAIS
12071 | CURVA VERTICAL INTERNA 45°, PARA ELETROCALHA PERFURADA OU LI | UN | 1 | 19.06 | 0 | 19.06
SA, 150X50MM, PRE-ZINCADA
15.018.0691-A | CURVA VERTICAL,INTERNA,45º,PARA ELETROCALHA PERFURADA OU LIS | UN |  | 39.61
A,150X50MM.FORNECIMENTO E COLOCACAO
12071 | CURVA VERTICAL INTERNA 45°, PARA ELETROCALHA PERFURADA OU LI | UN | 1 | 19.06 | 0 | 19.06
SA, 150X50MM, PRE-ZINCADA
20060 | MAO-DE-OBRA DE ELETRICISTA DA CONSTRUCAO CIVIL, INCLUSIVE EN | H | 0.5 | 23.16 | 3 | 11.9274
CARGOS SOCIAIS DESONERADOS
20132 | MAO-DE-OBRA DE SERVENTE DA CONSTRUCAO CIVIL, INCLUSIVE ENCAR | H | 0.5 | 16.75 | 3 | 8.6263
GOS SOCIAIS DESONERADOS
15.018.0692-0 | CURVA VERTICAL,INTERNA,45º,PARA ELETROCALHA PERFURADA OU LIS | UN |  | 45.35
A,200X50MM.FORNECIMENTO E COLOCACAO
01983 | MAO-DE-OBRA DE ELETRICISTA DE CONSTRUCAOCIVIL, INCLUSIVE ENC | H | 0.5 | 26.73 | 3 | 13.766
ARGOS SOCIAIS
01999 | MAO-DE-OBRA DE SERVENTE DA CONSTRUCAO CIVIL, INCLUSIVE ENCAR | H | 0.5 | 19.33 | 3 | 9.955
GOS SOCIAIS
12072 | CURVA VERTICAL INTERNA 45°, PARA ELETROCALHA PERFURADA OU LI | UN | 1 | 21.63 | 0 | 21.63
SA, 200X50MM, PRE-ZINCADA
15.018.0692-A | CURVA VERTICAL,INTERNA,45º,PARA ELETROCALHA PERFURADA OU LIS | UN |  | 42.18
A,200X50MM.FORNECIMENTO E COLOCACAO
12072 | CURVA VERTICAL INTERNA 45°, PARA ELETROCALHA PERFURADA OU LI | UN | 1 | 21.63 | 0 | 21.63
SA, 200X50MM, PRE-ZINCADA
20060 | MAO-DE-OBRA DE ELETRICISTA DA CONSTRUCAO CIVIL, INCLUSIVE EN | H | 0.5 | 23.16 | 3 | 11.9274
CARGOS SOCIAIS DESONERADOS
20132 | MAO-DE-OBRA DE SERVENTE DA CONSTRUCAO CIVIL, INCLUSIVE ENCAR | H | 0.5 | 16.75 | 3 | 8.6263
GOS SOCIAIS DESONERADOS
15.018.0694-0 | CURVA VERTICAL,INTERNA,45º,PARA ELETROCALHA PERFURADA OU LIS | UN |  | 40.4
A,300X50MM.FORNECIMENTO E COLOCACAO
01983 | MAO-DE-OBRA DE ELETRICISTA DE CONSTRUCAOCIVIL, INCLUSIVE ENC | H | 0.5 | 26.73 | 3 | 13.766
ARGOS SOCIAIS
01999 | MAO-DE-OBRA DE SERVENTE DA CONSTRUCAO CIVIL, INCLUSIVE ENCAR | H | 0.5 | 19.33 | 3 | 9.955
GOS SOCIAIS
12074 | CURVA VERTICAL INTERNA 45°, PARA ELETROCALHA PERFURADA OU LI | UN | 1 | 16.68 | 0 | 16.68
SA, 300X50MM, PRE-ZINCADA
15.018.0694-A | CURVA VERTICAL,INTERNA,45º,PARA ELETROCALHA PERFURADA OU LIS | UN |  | 37.23
A,300X50MM.FORNECIMENTO E COLOCACAO
12074 | CURVA VERTICAL INTERNA 45°, PARA ELETROCALHA PERFURADA OU LI | UN | 1 | 16.68 | 0 | 16.68
SA, 300X50MM, PRE-ZINCADA
20060 | MAO-DE-OBRA DE ELETRICISTA DA CONSTRUCAO CIVIL, INCLUSIVE EN | H | 0.5 | 23.16 | 3 | 11.9274
CARGOS SOCIAIS DESONERADOS
20132 | MAO-DE-OBRA DE SERVENTE DA CONSTRUCAO CIVIL, INCLUSIVE ENCAR | H | 0.5 | 16.75 | 3 | 8.6263
GOS SOCIAIS DESONERADOS
15.018.0695-0 | CURVA VERTICAL,INTERNA,45º,PARA ELETROCALHA PERFURADA OU LIS | UN |  | 59.77
A,400X50MM.FORNECIMENTO E COLOCACAO
01983 | MAO-DE-OBRA DE ELETRICISTA DE CONSTRUCAOCIVIL, INCLUSIVE ENC | H | 0.5 | 26.73 | 3 | 13.766
ARGOS SOCIAIS
01999 | MAO-DE-OBRA DE SERVENTE DA CONSTRUCAO CIVIL, INCLUSIVE ENCAR | H | 0.5 | 19.33 | 3 | 9.955
GOS SOCIAIS
12075 | CURVA VERTICAL INTERNA 45°, PARA ELETROCALHA PERFURADA OU LI | UN | 1 | 36.05 | 0 | 36.05
SA, 400X50MM, PRE-ZINCADA
15.018.0695-A | CURVA VERTICAL,INTERNA,45º,PARA ELETROCALHA PERFURADA OU LIS | UN |  | 56.6
A,400X50MM.FORNECIMENTO E COLOCACAO
12075 | CURVA VERTICAL INTERNA 45°, PARA ELETROCALHA PERFURADA OU LI | UN | 1 | 36.05 | 0 | 36.05
SA, 400X50MM, PRE-ZINCADA
20060 | MAO-DE-OBRA DE ELETRICISTA DA CONSTRUCAO CIVIL, INCLUSIVE EN | H | 0.5 | 23.16 | 3 | 11.9274
CARGOS SOCIAIS DESONERADOS
20132 | MAO-DE-OBRA DE SERVENTE DA CONSTRUCAO CIVIL, INCLUSIVE ENCAR | H | 0.5 | 16.75 | 3 | 8.6263
GOS SOCIAIS DESONERADOS
15.018.0696-0 | CURVA VERTICAL,INTERNA,45º,PARA ELETROCALHA PERFURADA OU LIS | UN |  | 45.66
A,100X75MM.FORNECIMENTO E COLOCACAO
01983 | MAO-DE-OBRA DE ELETRICISTA DE CONSTRUCAOCIVIL, INCLUSIVE ENC | H | 0.5 | 26.73 | 3 | 13.766
ARGOS SOCIAIS
01999 | MAO-DE-OBRA DE SERVENTE DA CONSTRUCAO CIVIL, INCLUSIVE ENCAR | H | 0.5 | 19.33 | 3 | 9.955
GOS SOCIAIS
12076 | CURVA VERTICAL INTERNA 45°, PARA ELETROCALHA PERFURADA OU LI | UN | 1 | 21.9423 | 0 | 21.9423
SA, 100X75MM, PRE-ZINCADA
15.018.0696-A | CURVA VERTICAL,INTERNA,45º,PARA ELETROCALHA PERFURADA OU LIS | UN |  | 42.49
A,100X75MM.FORNECIMENTO E COLOCACAO
12076 | CURVA VERTICAL INTERNA 45°, PARA ELETROCALHA PERFURADA OU LI | UN | 1 | 21.9423 | 0 | 21.9423
SA, 100X75MM, PRE-ZINCADA
20060 | MAO-DE-OBRA DE ELETRICISTA DA CONSTRUCAO CIVIL, INCLUSIVE EN | H | 0.5 | 23.16 | 3 | 11.9274
CARGOS SOCIAIS DESONERADOS
20132 | MAO-DE-OBRA DE SERVENTE DA CONSTRUCAO CIVIL, INCLUSIVE ENCAR | H | 0.5 | 16.75 | 3 | 8.6263
GOS SOCIAIS DESONERADOS
15.018.0697-0 | CURVA VERTICAL,INTERNA,45º,PARA ELETROCALHA PERFURADA OU LIS | UN |  | 41.54
A,150X75MM.FORNECIMENTO E COLOCACAO
01983 | MAO-DE-OBRA DE ELETRICISTA DE CONSTRUCAOCIVIL, INCLUSIVE ENC | H | 0.5 | 26.73 | 3 | 13.766
ARGOS SOCIAIS
01999 | MAO-DE-OBRA DE SERVENTE DA CONSTRUCAO CIVIL, INCLUSIVE ENCAR | H | 0.5 | 19.33 | 3 | 9.955
GOS SOCIAIS
12077 | CURVA VERTICAL INTERNA 45°, PARA ELETROCALHA PERFURADA OU LI | UN | 1 | 17.8218 | 0 | 17.8218
SA, 150X75MM, PRE-ZINCADA
15.018.0697-A | CURVA VERTICAL,INTERNA,45º,PARA ELETROCALHA PERFURADA OU LIS | UN |  | 38.37
A,150X75MM.FORNECIMENTO E COLOCACAO
12077 | CURVA VERTICAL INTERNA 45°, PARA ELETROCALHA PERFURADA OU LI | UN | 1 | 17.8218 | 0 | 17.8218
SA, 150X75MM, PRE-ZINCADA
20060 | MAO-DE-OBRA DE ELETRICISTA DA CONSTRUCAO CIVIL, INCLUSIVE EN | H | 0.5 | 23.16 | 3 | 11.9274
CARGOS SOCIAIS DESONERADOS
20132 | MAO-DE-OBRA DE SERVENTE DA CONSTRUCAO CIVIL, INCLUSIVE ENCAR | H | 0.5 | 16.75 | 3 | 8.6263
GOS SOCIAIS DESONERADOS
15.018.0698-0 | CURVA VERTICAL,INTERNA,45º,PARA ELETROCALHA PERFURADA OU LIS | UN |  | 57.56
A,200X75MM.FORNECIMENTO E COLOCACAO
01983 | MAO-DE-OBRA DE ELETRICISTA DE CONSTRUCAOCIVIL, INCLUSIVE ENC | H | 0.5 | 26.73 | 3 | 13.766
ARGOS SOCIAIS
01999 | MAO-DE-OBRA DE SERVENTE DA CONSTRUCAO CIVIL, INCLUSIVE ENCAR | H | 0.5 | 19.33 | 3 | 9.955
GOS SOCIAIS
12078 | CURVA VERTICAL INTERNA 45°, PARA ELETROCALHA PERFURADA OU LI | UN | 1 | 33.8435 | 0 | 33.8435
SA, 200X75MM, PRE-ZINCADA
15.018.0698-A | CURVA VERTICAL,INTERNA,45º,PARA ELETROCALHA PERFURADA OU LIS | UN |  | 54.39
A,200X75MM.FORNECIMENTO E COLOCACAO
12078 | CURVA VERTICAL INTERNA 45°, PARA ELETROCALHA PERFURADA OU LI | UN | 1 | 33.8435 | 0 | 33.8435
SA, 200X75MM, PRE-ZINCADA
20060 | MAO-DE-OBRA DE ELETRICISTA DA CONSTRUCAO CIVIL, INCLUSIVE EN | H | 0.5 | 23.16 | 3 | 11.9274
CARGOS SOCIAIS DESONERADOS
20132 | MAO-DE-OBRA DE SERVENTE DA CONSTRUCAO CIVIL, INCLUSIVE ENCAR | H | 0.5 | 16.75 | 3 | 8.6263
GOS SOCIAIS DESONERADOS
15.018.0700-0 | CURVA VERTICAL,INTERNA,45º,PARA ELETROCALHA PERFURADA OU LIS | UN |  | 52.42
A,300X75MM.FORNECIMENTO E COLOCACAO
01983 | MAO-DE-OBRA DE ELETRICISTA DE CONSTRUCAOCIVIL, INCLUSIVE ENC | H | 0.5 | 26.73 | 3 | 13.766
ARGOS SOCIAIS
01999 | MAO-DE-OBRA DE SERVENTE DA CONSTRUCAO CIVIL, INCLUSIVE ENCAR | H | 0.5 | 19.33 | 3 | 9.955
GOS SOCIAIS
12080 | CURVA VERTICAL INTERNA 45°, PARA ELETROCALHA PERFURADA OU LI | UN | 1 | 28.703 | 0 | 28.703
SA, 300X75MM, PRE-ZINCADA
15.018.0700-A | CURVA VERTICAL,INTERNA,45º,PARA ELETROCALHA PERFURADA OU LIS | UN |  | 49.25
A,300X75MM.FORNECIMENTO E COLOCACAO
12080 | CURVA VERTICAL INTERNA 45°, PARA ELETROCALHA PERFURADA OU LI | UN | 1 | 28.703 | 0 | 28.703
SA, 300X75MM, PRE-ZINCADA
20060 | MAO-DE-OBRA DE ELETRICISTA DA CONSTRUCAO CIVIL, INCLUSIVE EN | H | 0.5 | 23.16 | 3 | 11.9274
CARGOS SOCIAIS DESONERADOS
20132 | MAO-DE-OBRA DE SERVENTE DA CONSTRUCAO CIVIL, INCLUSIVE ENCAR | H | 0.5 | 16.75 | 3 | 8.6263
GOS SOCIAIS DESONERADOS
15.018.0701-0 | CURVA VERTICAL,INTERNA,45º,PARA ELETROCALHA PERFURADA OU LIS | UN |  | 59.15
A,400X75MM.FORNECIMENTO E COLOCACAO
01983 | MAO-DE-OBRA DE ELETRICISTA DE CONSTRUCAOCIVIL, INCLUSIVE ENC | H | 0.5 | 26.73 | 3 | 13.766
ARGOS SOCIAIS
01999 | MAO-DE-OBRA DE SERVENTE DA CONSTRUCAO CIVIL, INCLUSIVE ENCAR | H | 0.5 | 19.33 | 3 | 9.955
GOS SOCIAIS
12081 | CURVA VERTICAL INTERNA 45°, PARA ELETROCALHA PERFURADA OU LI | UN | 1 | 35.4336 | 0 | 35.4336
SA, 400X75MM, PRE-ZINCADA
15.018.0701-A | CURVA VERTICAL,INTERNA,45º,PARA ELETROCALHA PERFURADA OU LIS | UN |  | 55.98
A,400X75MM.FORNECIMENTO E COLOCACAO
12081 | CURVA VERTICAL INTERNA 45°, PARA ELETROCALHA PERFURADA OU LI | UN | 1 | 35.4336 | 0 | 35.4336
SA, 400X75MM, PRE-ZINCADA
20060 | MAO-DE-OBRA DE ELETRICISTA DA CONSTRUCAO CIVIL, INCLUSIVE EN | H | 0.5 | 23.16 | 3 | 11.9274
CARGOS SOCIAIS DESONERADOS
20132 | MAO-DE-OBRA DE SERVENTE DA CONSTRUCAO CIVIL, INCLUSIVE ENCAR | H | 0.5 | 16.75 | 3 | 8.6263
GOS SOCIAIS DESONERADOS
15.018.0702-0 | CURVA VERTICAL,INTERNA,45º,PARA ELETROCALHA PERFURADA OU LIS | UN |  | 42.26
A,100X100MM.FORNECIMENTO E COLOCACAO
01983 | MAO-DE-OBRA DE ELETRICISTA DE CONSTRUCAOCIVIL, INCLUSIVE ENC | H | 0.5 | 26.73 | 3 | 13.766
ARGOS SOCIAIS
01999 | MAO-DE-OBRA DE SERVENTE DA CONSTRUCAO CIVIL, INCLUSIVE ENCAR | H | 0.5 | 19.33 | 3 | 9.955
GOS SOCIAIS
12082 | CURVA VERTICAL INTERNA 45°, PARA ELETROCALHA PERFURADA OU LI | UN | 1 | 18.54 | 0 | 18.54
SA, 100X100MM, PRE-ZINCADA
15.018.0702-A | CURVA VERTICAL,INTERNA,45º,PARA ELETROCALHA PERFURADA OU LIS | UN |  | 39.09
A,100X100MM.FORNECIMENTO E COLOCACAO
12082 | CURVA VERTICAL INTERNA 45°, PARA ELETROCALHA PERFURADA OU LI | UN | 1 | 18.54 | 0 | 18.54
SA, 100X100MM, PRE-ZINCADA
20060 | MAO-DE-OBRA DE ELETRICISTA DA CONSTRUCAO CIVIL, INCLUSIVE EN | H | 0.5 | 23.16 | 3 | 11.9274
CARGOS SOCIAIS DESONERADOS
20132 | MAO-DE-OBRA DE SERVENTE DA CONSTRUCAO CIVIL, INCLUSIVE ENCAR | H | 0.5 | 16.75 | 3 | 8.6263
GOS SOCIAIS DESONERADOS
15.018.0703-0 | CURVA VERTICAL,INTERNA,45º,PARA ELETROCALHA PERFURADA OU LIS | UN |  | 46.9
A,150X100MM.FORNECIMENTO E COLOCACAO
01983 | MAO-DE-OBRA DE ELETRICISTA DE CONSTRUCAOCIVIL, INCLUSIVE ENC | H | 0.5 | 26.73 | 3 | 13.766
ARGOS SOCIAIS
01999 | MAO-DE-OBRA DE SERVENTE DA CONSTRUCAO CIVIL, INCLUSIVE ENCAR | H | 0.5 | 19.33 | 3 | 9.955
GOS SOCIAIS
12083 | CURVA VERTICAL INTERNA 45°, PARA ELETROCALHA PERFURADA OU LI | UN | 1 | 23.18 | 0 | 23.18
SA, 150X100MM, PRE-ZINCADA
15.018.0703-A | CURVA VERTICAL,INTERNA,45º,PARA ELETROCALHA PERFURADA OU LIS | UN |  | 43.73
A,150X100MM.FORNECIMENTO E COLOCACAO
12083 | CURVA VERTICAL INTERNA 45°, PARA ELETROCALHA PERFURADA OU LI | UN | 1 | 23.18 | 0 | 23.18
SA, 150X100MM, PRE-ZINCADA
20060 | MAO-DE-OBRA DE ELETRICISTA DA CONSTRUCAO CIVIL, INCLUSIVE EN | H | 0.5 | 23.16 | 3 | 11.9274
CARGOS SOCIAIS DESONERADOS
20132 | MAO-DE-OBRA DE SERVENTE DA CONSTRUCAO CIVIL, INCLUSIVE ENCAR | H | 0.5 | 16.75 | 3 | 8.6263
GOS SOCIAIS DESONERADOS
15.018.0704-0 | CURVA VERTICAL,INTERNA,45º,PARA ELETROCALHA PERFURADA OU LIS | UN |  | 52.05
A,200X100MM.FORNECIMENTO E COLOCACAO
01983 | MAO-DE-OBRA DE ELETRICISTA DE CONSTRUCAOCIVIL, INCLUSIVE ENC | H | 0.5 | 26.73 | 3 | 13.766
ARGOS SOCIAIS
01999 | MAO-DE-OBRA DE SERVENTE DA CONSTRUCAO CIVIL, INCLUSIVE ENCAR | H | 0.5 | 19.33 | 3 | 9.955
GOS SOCIAIS
12084 | CURVA VERTICAL INTERNA 45°, PARA ELETROCALHA PERFURADA OU LI | UN | 1 | 28.33 | 0 | 28.33
SA, 200X100MM, PRE-ZINCADA
15.018.0704-A | CURVA VERTICAL,INTERNA,45º,PARA ELETROCALHA PERFURADA OU LIS | UN |  | 48.88
A,200X100MM.FORNECIMENTO E COLOCACAO
12084 | CURVA VERTICAL INTERNA 45°, PARA ELETROCALHA PERFURADA OU LI | UN | 1 | 28.33 | 0 | 28.33
SA, 200X100MM, PRE-ZINCADA
20060 | MAO-DE-OBRA DE ELETRICISTA DA CONSTRUCAO CIVIL, INCLUSIVE EN | H | 0.5 | 23.16 | 3 | 11.9274
CARGOS SOCIAIS DESONERADOS
20132 | MAO-DE-OBRA DE SERVENTE DA CONSTRUCAO CIVIL, INCLUSIVE ENCAR | H | 0.5 | 16.75 | 3 | 8.6263
GOS SOCIAIS DESONERADOS
15.018.0706-0 | CURVA VERTICAL,INTERNA,45º,PARA ELETROCALHA PERFURADA OU LIS | UN |  | 52.26
A,300X100MM.FORNECIMENTO E COLOCACAO
01983 | MAO-DE-OBRA DE ELETRICISTA DE CONSTRUCAOCIVIL, INCLUSIVE ENC | H | 0.5 | 26.73 | 3 | 13.766
ARGOS SOCIAIS
01999 | MAO-DE-OBRA DE SERVENTE DA CONSTRUCAO CIVIL, INCLUSIVE ENCAR | H | 0.5 | 19.33 | 3 | 9.955
GOS SOCIAIS
12086 | CURVA VERTICAL INTERNA 45°, PARA ELETROCALHA PERFURADA OU LI | UN | 1 | 28.54 | 0 | 28.54
SA, 300X100MM, PRE-ZINCADA
15.018.0706-A | CURVA VERTICAL,INTERNA,45º,PARA ELETROCALHA PERFURADA OU LIS | UN |  | 49.09
A,300X100MM.FORNECIMENTO E COLOCACAO
12086 | CURVA VERTICAL INTERNA 45°, PARA ELETROCALHA PERFURADA OU LI | UN | 1 | 28.54 | 0 | 28.54
SA, 300X100MM, PRE-ZINCADA
20060 | MAO-DE-OBRA DE ELETRICISTA DA CONSTRUCAO CIVIL, INCLUSIVE EN | H | 0.5 | 23.16 | 3 | 11.9274
CARGOS SOCIAIS DESONERADOS
20132 | MAO-DE-OBRA DE SERVENTE DA CONSTRUCAO CIVIL, INCLUSIVE ENCAR | H | 0.5 | 16.75 | 3 | 8.6263
GOS SOCIAIS DESONERADOS
15.018.0707-0 | CURVA VERTICAL,INTERNA,45º,PARA ELETROCALHA PERFURADA OU LIS | UN |  | 63.89
A,400X100MM.FORNECIMENTO E COLOCACAO
01983 | MAO-DE-OBRA DE ELETRICISTA DE CONSTRUCAOCIVIL, INCLUSIVE ENC | H | 0.5 | 26.73 | 3 | 13.766
ARGOS SOCIAIS
01999 | MAO-DE-OBRA DE SERVENTE DA CONSTRUCAO CIVIL, INCLUSIVE ENCAR | H | 0.5 | 19.33 | 3 | 9.955
GOS SOCIAIS
12087 | CURVA VERTICAL INTERNA 45°, PARA ELETROCALHA PERFURADA OU LI | UN | 1 | 40.17 | 0 | 40.17
SA, 400X100MM, PRE-ZINCADA
15.018.0707-A | CURVA VERTICAL,INTERNA,45º,PARA ELETROCALHA PERFURADA OU LIS | UN |  | 60.72
A,400X100MM.FORNECIMENTO E COLOCACAO
12087 | CURVA VERTICAL INTERNA 45°, PARA ELETROCALHA PERFURADA OU LI | UN | 1 | 40.17 | 0 | 40.17
SA, 400X100MM, PRE-ZINCADA
20060 | MAO-DE-OBRA DE ELETRICISTA DA CONSTRUCAO CIVIL, INCLUSIVE EN | H | 0.5 | 23.16 | 3 | 11.9274
CARGOS SOCIAIS DESONERADOS
20132 | MAO-DE-OBRA DE SERVENTE DA CONSTRUCAO CIVIL, INCLUSIVE ENCAR | H | 0.5 | 16.75 | 3 | 8.6263
GOS SOCIAIS DESONERADOS
15.018.0708-0 | CURVA VERTICAL,INTERNA,90º,PARA ELETROCALHA PERFURADA OU LIS | UN |  | 33.55
A,50X50MM.FORNECIMENTO E COLOCACAO
01983 | MAO-DE-OBRA DE ELETRICISTA DE CONSTRUCAOCIVIL, INCLUSIVE ENC | H | 0.5 | 26.73 | 3 | 13.766
ARGOS SOCIAIS
01999 | MAO-DE-OBRA DE SERVENTE DA CONSTRUCAO CIVIL, INCLUSIVE ENCAR | H | 0.5 | 19.33 | 3 | 9.955
GOS SOCIAIS
13853 | CURVA VERTICAL INTERNA, 90º, PARA ELETROCALHA PERFURADA OU L | UN | 1 | 9.83 | 0 | 9.83
ISA, 50X50MM, PRE-ZINCADA
15.018.0708-A | CURVA VERTICAL,INTERNA,90º,PARA ELETROCALHA PERFURADA OU LIS | UN |  | 30.38
A,50X50MM.FORNECIMENTO E COLOCACAO
13853 | CURVA VERTICAL INTERNA, 90º, PARA ELETROCALHA PERFURADA OU L | UN | 1 | 9.83 | 0 | 9.83
ISA, 50X50MM, PRE-ZINCADA
20060 | MAO-DE-OBRA DE ELETRICISTA DA CONSTRUCAO CIVIL, INCLUSIVE EN | H | 0.5 | 23.16 | 3 | 11.9274
CARGOS SOCIAIS DESONERADOS
20132 | MAO-DE-OBRA DE SERVENTE DA CONSTRUCAO CIVIL, INCLUSIVE ENCAR | H | 0.5 | 16.75 | 3 | 8.6263
GOS SOCIAIS DESONERADOS
15.018.0710-0 | CURVA VERTICAL,INTERNA,90º,PARA ELETROCALHA PERFURADA OU LIS | UN |  | 36.13
A,100X50MM.FORNECIMENTO E COLOCACAO
01983 | MAO-DE-OBRA DE ELETRICISTA DE CONSTRUCAOCIVIL, INCLUSIVE ENC | H | 0.5 | 26.73 | 3 | 13.766
ARGOS SOCIAIS
01999 | MAO-DE-OBRA DE SERVENTE DA CONSTRUCAO CIVIL, INCLUSIVE ENCAR | H | 0.5 | 19.33 | 3 | 9.955
GOS SOCIAIS
12088 | CURVA VERTICAL INTERNA 90°, PARA ELETROCALHA PERFURADA OU LI | UN | 1 | 12.41 | 0 | 12.41
SA, 100X50MM, PRE-ZINCADA
15.018.0710-A | CURVA VERTICAL,INTERNA,90º,PARA ELETROCALHA PERFURADA OU LIS | UN |  | 32.96
A,100X50MM.FORNECIMENTO E COLOCACAO
12088 | CURVA VERTICAL INTERNA 90°, PARA ELETROCALHA PERFURADA OU LI | UN | 1 | 12.41 | 0 | 12.41
SA, 100X50MM, PRE-ZINCADA
20060 | MAO-DE-OBRA DE ELETRICISTA DA CONSTRUCAO CIVIL, INCLUSIVE EN | H | 0.5 | 23.16 | 3 | 11.9274
CARGOS SOCIAIS DESONERADOS
20132 | MAO-DE-OBRA DE SERVENTE DA CONSTRUCAO CIVIL, INCLUSIVE ENCAR | H | 0.5 | 16.75 | 3 | 8.6263
GOS SOCIAIS DESONERADOS
15.018.0711-0 | CURVA VERTICAL,INTERNA,90º,PARA ELETROCALHA PERFURADA OU LIS | UN |  | 51.74
A,150X50MM.FORNECIMENTO E COLOCACAO
01983 | MAO-DE-OBRA DE ELETRICISTA DE CONSTRUCAOCIVIL, INCLUSIVE ENC | H | 0.5 | 26.73 | 3 | 13.766
ARGOS SOCIAIS
01999 | MAO-DE-OBRA DE SERVENTE DA CONSTRUCAO CIVIL, INCLUSIVE ENCAR | H | 0.5 | 19.33 | 3 | 9.955
GOS SOCIAIS
12089 | CURVA VERTICAL INTERNA 90°, PARA ELETROCALHA PERFURADA OU LI | UN | 1 | 28.02 | 0 | 28.02
SA, 150X50MM, PRE-ZINCADA
15.018.0711-A | CURVA VERTICAL,INTERNA,90º,PARA ELETROCALHA PERFURADA OU LIS | UN |  | 48.57
A,150X50MM.FORNECIMENTO E COLOCACAO
12089 | CURVA VERTICAL INTERNA 90°, PARA ELETROCALHA PERFURADA OU LI | UN | 1 | 28.02 | 0 | 28.02
SA, 150X50MM, PRE-ZINCADA
20060 | MAO-DE-OBRA DE ELETRICISTA DA CONSTRUCAO CIVIL, INCLUSIVE EN | H | 0.5 | 23.16 | 3 | 11.9274
CARGOS SOCIAIS DESONERADOS
20132 | MAO-DE-OBRA DE SERVENTE DA CONSTRUCAO CIVIL, INCLUSIVE ENCAR | H | 0.5 | 16.75 | 3 | 8.6263
GOS SOCIAIS DESONERADOS
15.018.0712-0 | CURVA VERTICAL,INTERNA,90º,PARA ELETROCALHA PERFURADA OU LIS | UN |  | 57.56
A,200X50MM.FORNECIMENTO E COLOCACAO
01983 | MAO-DE-OBRA DE ELETRICISTA DE CONSTRUCAOCIVIL, INCLUSIVE ENC | H | 0.5 | 26.73 | 3 | 13.766
ARGOS SOCIAIS
01999 | MAO-DE-OBRA DE SERVENTE DA CONSTRUCAO CIVIL, INCLUSIVE ENCAR | H | 0.5 | 19.33 | 3 | 9.955
GOS SOCIAIS
12090 | CURVA VERTICAL INTERNA 90°, PARA ELETROCALHA PERFURADA OU LI | UN | 1 | 33.84 | 0 | 33.84
SA, 200X50MM, PRE-ZINCADA
15.018.0712-A | CURVA VERTICAL,INTERNA,90º,PARA ELETROCALHA PERFURADA OU LIS | UN |  | 54.39
A,200X50MM.FORNECIMENTO E COLOCACAO
12090 | CURVA VERTICAL INTERNA 90°, PARA ELETROCALHA PERFURADA OU LI | UN | 1 | 33.84 | 0 | 33.84
SA, 200X50MM, PRE-ZINCADA
20060 | MAO-DE-OBRA DE ELETRICISTA DA CONSTRUCAO CIVIL, INCLUSIVE EN | H | 0.5 | 23.16 | 3 | 11.9274
CARGOS SOCIAIS DESONERADOS
20132 | MAO-DE-OBRA DE SERVENTE DA CONSTRUCAO CIVIL, INCLUSIVE ENCAR | H | 0.5 | 16.75 | 3 | 8.6263
GOS SOCIAIS DESONERADOS
15.018.0714-0 | CURVA VERTICAL,INTERNA,90º,PARA ELETROCALHA PERFURADA OU LIS | UN |  | 59.93
A,300X50MM.FORNECIMENTO E COLOCACAO
01983 | MAO-DE-OBRA DE ELETRICISTA DE CONSTRUCAOCIVIL, INCLUSIVE ENC | H | 0.5 | 26.73 | 3 | 13.766
ARGOS SOCIAIS
01999 | MAO-DE-OBRA DE SERVENTE DA CONSTRUCAO CIVIL, INCLUSIVE ENCAR | H | 0.5 | 19.33 | 3 | 9.955
GOS SOCIAIS
12092 | CURVA VERTICAL INTERNA 90°, PARA ELETROCALHA PERFURADA OU LI | UN | 1 | 36.21 | 0 | 36.21
SA, 300X50MM, PRE-ZINCADA
15.018.0714-A | CURVA VERTICAL,INTERNA,90º,PARA ELETROCALHA PERFURADA OU LIS | UN |  | 56.76
A,300X50MM.FORNECIMENTO E COLOCACAO
12092 | CURVA VERTICAL INTERNA 90°, PARA ELETROCALHA PERFURADA OU LI | UN | 1 | 36.21 | 0 | 36.21
SA, 300X50MM, PRE-ZINCADA
20060 | MAO-DE-OBRA DE ELETRICISTA DA CONSTRUCAO CIVIL, INCLUSIVE EN | H | 0.5 | 23.16 | 3 | 11.9274
CARGOS SOCIAIS DESONERADOS
20132 | MAO-DE-OBRA DE SERVENTE DA CONSTRUCAO CIVIL, INCLUSIVE ENCAR | H | 0.5 | 16.75 | 3 | 8.6263
GOS SOCIAIS DESONERADOS
15.018.0715-0 | CURVA VERTICAL,INTERNA,90º,PARA ELETROCALHA PERFURADA OU LIS | UN |  | 76.06
A,400X50MM.FORNECIMENTO E COLOCACAO
01983 | MAO-DE-OBRA DE ELETRICISTA DE CONSTRUCAOCIVIL, INCLUSIVE ENC | H | 0.5 | 26.73 | 3 | 13.766
ARGOS SOCIAIS
01999 | MAO-DE-OBRA DE SERVENTE DA CONSTRUCAO CIVIL, INCLUSIVE ENCAR | H | 0.5 | 19.33 | 3 | 9.955
GOS SOCIAIS
12093 | CURVA VERTICAL INTERNA 90°, PARA ELETROCALHA PERFURADA OU LI | UN | 1 | 52.34 | 0 | 52.34
SA, 400X50MM, PRE-ZINCADA
15.018.0715-A | CURVA VERTICAL,INTERNA,90º,PARA ELETROCALHA PERFURADA OU LIS | UN |  | 72.89
A,400X50MM.FORNECIMENTO E COLOCACAO
12093 | CURVA VERTICAL INTERNA 90°, PARA ELETROCALHA PERFURADA OU LI | UN | 1 | 52.34 | 0 | 52.34
SA, 400X50MM, PRE-ZINCADA
20060 | MAO-DE-OBRA DE ELETRICISTA DA CONSTRUCAO CIVIL, INCLUSIVE EN | H | 0.5 | 23.16 | 3 | 11.9274
CARGOS SOCIAIS DESONERADOS
20132 | MAO-DE-OBRA DE SERVENTE DA CONSTRUCAO CIVIL, INCLUSIVE ENCAR | H | 0.5 | 16.75 | 3 | 8.6263
GOS SOCIAIS DESONERADOS
15.018.0716-0 | CURVA VERTICAL,INTERNA,90º,PARA ELETROCALHA PERFURADA OU LIS | UN |  | 54.12
A,100X75MM.FORNECIMENTO E COLOCACAO
01983 | MAO-DE-OBRA DE ELETRICISTA DE CONSTRUCAOCIVIL, INCLUSIVE ENC | H | 0.5 | 26.73 | 3 | 13.766
ARGOS SOCIAIS
01999 | MAO-DE-OBRA DE SERVENTE DA CONSTRUCAO CIVIL, INCLUSIVE ENCAR | H | 0.5 | 19.33 | 3 | 9.955
GOS SOCIAIS
12094 | CURVA VERTICAL INTERNA 90°, PARA ELETROCALHA PERFURADA OU LI | UN | 1 | 30.4031 | 0 | 30.4031
SA, 100X75MM, PRE-ZINCADA
15.018.0716-A | CURVA VERTICAL,INTERNA,90º,PARA ELETROCALHA PERFURADA OU LIS | UN |  | 50.95
A,100X75MM.FORNECIMENTO E COLOCACAO
12094 | CURVA VERTICAL INTERNA 90°, PARA ELETROCALHA PERFURADA OU LI | UN | 1 | 30.4031 | 0 | 30.4031
SA, 100X75MM, PRE-ZINCADA
20060 | MAO-DE-OBRA DE ELETRICISTA DA CONSTRUCAO CIVIL, INCLUSIVE EN | H | 0.5 | 23.16 | 3 | 11.9274
CARGOS SOCIAIS DESONERADOS
20132 | MAO-DE-OBRA DE SERVENTE DA CONSTRUCAO CIVIL, INCLUSIVE ENCAR | H | 0.5 | 16.75 | 3 | 8.6263
GOS SOCIAIS DESONERADOS
15.018.0717-0 | CURVA VERTICAL,INTERNA,90º,PARA ELETROCALHA PERFURADA OU LIS | UN |  | 51.74
A,150X75MM.FORNECIMENTO E COLOCACAO
01983 | MAO-DE-OBRA DE ELETRICISTA DE CONSTRUCAOCIVIL, INCLUSIVE ENC | H | 0.5 | 26.73 | 3 | 13.766
ARGOS SOCIAIS
01999 | MAO-DE-OBRA DE SERVENTE DA CONSTRUCAO CIVIL, INCLUSIVE ENCAR | H | 0.5 | 19.33 | 3 | 9.955
GOS SOCIAIS
12095 | CURVA VERTICAL INTERNA 90°, PARA ELETROCALHA PERFURADA OU LI | UN | 1 | 28.0229 | 0 | 28.0229
SA, 150X75MM, PRE-ZINCADA
15.018.0717-A | CURVA VERTICAL,INTERNA,90º,PARA ELETROCALHA PERFURADA OU LIS | UN |  | 48.57
A,150X75MM.FORNECIMENTO E COLOCACAO
12095 | CURVA VERTICAL INTERNA 90°, PARA ELETROCALHA PERFURADA OU LI | UN | 1 | 28.0229 | 0 | 28.0229
SA, 150X75MM, PRE-ZINCADA
20060 | MAO-DE-OBRA DE ELETRICISTA DA CONSTRUCAO CIVIL, INCLUSIVE EN | H | 0.5 | 23.16 | 3 | 11.9274
CARGOS SOCIAIS DESONERADOS
20132 | MAO-DE-OBRA DE SERVENTE DA CONSTRUCAO CIVIL, INCLUSIVE ENCAR | H | 0.5 | 16.75 | 3 | 8.6263
GOS SOCIAIS DESONERADOS
15.018.0718-0 | CURVA VERTICAL,INTERNA,90º,PARA ELETROCALHA PERFURADA OU LIS | UN |  | 66.01
A,200X75MM.FORNECIMENTO E COLOCACAO
01983 | MAO-DE-OBRA DE ELETRICISTA DE CONSTRUCAOCIVIL, INCLUSIVE ENC | H | 0.5 | 26.73 | 3 | 13.766
ARGOS SOCIAIS
01999 | MAO-DE-OBRA DE SERVENTE DA CONSTRUCAO CIVIL, INCLUSIVE ENCAR | H | 0.5 | 19.33 | 3 | 9.955
GOS SOCIAIS
12096 | CURVA VERTICAL INTERNA 90°, PARA ELETROCALHA PERFURADA OU LI | UN | 1 | 42.2944 | 0 | 42.2944
SA, 200X75MM, PRE-ZINCADA
15.018.0718-A | CURVA VERTICAL,INTERNA,90º,PARA ELETROCALHA PERFURADA OU LIS | UN |  | 62.84
A,200X75MM.FORNECIMENTO E COLOCACAO
12096 | CURVA VERTICAL INTERNA 90°, PARA ELETROCALHA PERFURADA OU LI | UN | 1 | 42.2944 | 0 | 42.2944
SA, 200X75MM, PRE-ZINCADA
20060 | MAO-DE-OBRA DE ELETRICISTA DA CONSTRUCAO CIVIL, INCLUSIVE EN | H | 0.5 | 23.16 | 3 | 11.9274
CARGOS SOCIAIS DESONERADOS
20132 | MAO-DE-OBRA DE SERVENTE DA CONSTRUCAO CIVIL, INCLUSIVE ENCAR | H | 0.5 | 16.75 | 3 | 8.6263
GOS SOCIAIS DESONERADOS
15.018.0720-0 | CURVA VERTICAL,INTERNA,90º,PARA ELETROCALHA PERFURADA OU LIS | UN |  | 66.82
A,300X75MM.FORNECIMENTO E COLOCACAO
01983 | MAO-DE-OBRA DE ELETRICISTA DE CONSTRUCAOCIVIL, INCLUSIVE ENC | H | 0.5 | 26.73 | 3 | 13.766
ARGOS SOCIAIS
01999 | MAO-DE-OBRA DE SERVENTE DA CONSTRUCAO CIVIL, INCLUSIVE ENCAR | H | 0.5 | 19.33 | 3 | 9.955
GOS SOCIAIS
12098 | CURVA VERTICAL INTERNA 90°, PARA ELETROCALHA PERFURADA OU LI | UN | 1 | 43.1044 | 0 | 43.1044
SA, 300X75MM, PRE-ZINCADA
15.018.0720-A | CURVA VERTICAL,INTERNA,90º,PARA ELETROCALHA PERFURADA OU LIS | UN |  | 63.65
A,300X75MM.FORNECIMENTO E COLOCACAO
12098 | CURVA VERTICAL INTERNA 90°, PARA ELETROCALHA PERFURADA OU LI | UN | 1 | 43.1044 | 0 | 43.1044
SA, 300X75MM, PRE-ZINCADA
20060 | MAO-DE-OBRA DE ELETRICISTA DA CONSTRUCAO CIVIL, INCLUSIVE EN | H | 0.5 | 23.16 | 3 | 11.9274
CARGOS SOCIAIS DESONERADOS
20132 | MAO-DE-OBRA DE SERVENTE DA CONSTRUCAO CIVIL, INCLUSIVE ENCAR | H | 0.5 | 16.75 | 3 | 8.6263
GOS SOCIAIS DESONERADOS
15.018.0721-0 | CURVA VERTICAL,INTERNA,90º,PARA ELETROCALHA PERFURADA OU LIS | UN |  | 85.31
A,400X75MM.FORNECIMENTO E COLOCACAO
01983 | MAO-DE-OBRA DE ELETRICISTA DE CONSTRUCAOCIVIL, INCLUSIVE ENC | H | 0.5 | 26.73 | 3 | 13.766
ARGOS SOCIAIS
01999 | MAO-DE-OBRA DE SERVENTE DA CONSTRUCAO CIVIL, INCLUSIVE ENCAR | H | 0.5 | 19.33 | 3 | 9.955
GOS SOCIAIS
12099 | CURVA VERTICAL INTERNA 90°, PARA ELETROCALHA PERFURADA OU LI | UN | 1 | 61.5963 | 0 | 61.5963
SA, 400X75MM, PRE-ZINCADA
15.018.0721-A | CURVA VERTICAL,INTERNA,90º,PARA ELETROCALHA PERFURADA OU LIS | UN |  | 82.14
A,400X75MM.FORNECIMENTO E COLOCACAO
12099 | CURVA VERTICAL INTERNA 90°, PARA ELETROCALHA PERFURADA OU LI | UN | 1 | 61.5963 | 0 | 61.5963
SA, 400X75MM, PRE-ZINCADA
20060 | MAO-DE-OBRA DE ELETRICISTA DA CONSTRUCAO CIVIL, INCLUSIVE EN | H | 0.5 | 23.16 | 3 | 11.9274
CARGOS SOCIAIS DESONERADOS
20132 | MAO-DE-OBRA DE SERVENTE DA CONSTRUCAO CIVIL, INCLUSIVE ENCAR | H | 0.5 | 16.75 | 3 | 8.6263
GOS SOCIAIS DESONERADOS
15.018.0722-0 | CURVA VERTICAL,INTERNA,90º,PARA ELETROCALHA PERFURADA OU LIS | UN |  | 48.4
A,100X100MM.FORNECIMENTO E COLOCACAO
01983 | MAO-DE-OBRA DE ELETRICISTA DE CONSTRUCAOCIVIL, INCLUSIVE ENC | H | 0.5 | 26.73 | 3 | 13.766
ARGOS SOCIAIS
01999 | MAO-DE-OBRA DE SERVENTE DA CONSTRUCAO CIVIL, INCLUSIVE ENCAR | H | 0.5 | 19.33 | 3 | 9.955
GOS SOCIAIS
12100 | CURVA VERTICAL INTERNA 90°, PARA ELETROCALHA PERFURADA OU LI | UN | 1 | 24.68 | 0 | 24.68
SA, 100X100MM, PRE-ZINCADA
15.018.0722-A | CURVA VERTICAL,INTERNA,90º,PARA ELETROCALHA PERFURADA OU LIS | UN |  | 45.23
A,100X100MM.FORNECIMENTO E COLOCACAO
12100 | CURVA VERTICAL INTERNA 90°, PARA ELETROCALHA PERFURADA OU LI | UN | 1 | 24.68 | 0 | 24.68
SA, 100X100MM, PRE-ZINCADA
20060 | MAO-DE-OBRA DE ELETRICISTA DA CONSTRUCAO CIVIL, INCLUSIVE EN | H | 0.5 | 23.16 | 3 | 11.9274
CARGOS SOCIAIS DESONERADOS
20132 | MAO-DE-OBRA DE SERVENTE DA CONSTRUCAO CIVIL, INCLUSIVE ENCAR | H | 0.5 | 16.75 | 3 | 8.6263
GOS SOCIAIS DESONERADOS
15.018.0723-0 | CURVA VERTICAL,INTERNA,90º,PARA ELETROCALHA PERFURADA OU LIS | UN |  | 59.14
A,150X100MM.FORNECIMENTO E COLOCACAO
01983 | MAO-DE-OBRA DE ELETRICISTA DE CONSTRUCAOCIVIL, INCLUSIVE ENC | H | 0.5 | 26.73 | 3 | 13.766
ARGOS SOCIAIS
01999 | MAO-DE-OBRA DE SERVENTE DA CONSTRUCAO CIVIL, INCLUSIVE ENCAR | H | 0.5 | 19.33 | 3 | 9.955
GOS SOCIAIS
12101 | CURVA VERTICAL INTERNA 90°, PARA ELETROCALHA PERFURADA OU LI | UN | 1 | 35.42 | 0 | 35.42
SA, 150X100MM, PRE-ZINCADA
15.018.0723-A | CURVA VERTICAL,INTERNA,90º,PARA ELETROCALHA PERFURADA OU LIS | UN |  | 55.97
A,150X100MM.FORNECIMENTO E COLOCACAO
12101 | CURVA VERTICAL INTERNA 90°, PARA ELETROCALHA PERFURADA OU LI | UN | 1 | 35.42 | 0 | 35.42
SA, 150X100MM, PRE-ZINCADA
20060 | MAO-DE-OBRA DE ELETRICISTA DA CONSTRUCAO CIVIL, INCLUSIVE EN | H | 0.5 | 23.16 | 3 | 11.9274
CARGOS SOCIAIS DESONERADOS
20132 | MAO-DE-OBRA DE SERVENTE DA CONSTRUCAO CIVIL, INCLUSIVE ENCAR | H | 0.5 | 16.75 | 3 | 8.6263
GOS SOCIAIS DESONERADOS
15.018.0724-0 | CURVA VERTICAL,INTERNA,90º,PARA ELETROCALHA PERFURADA OU LIS | UN |  | 72.23
A,200X100MM.FORNECIMENTO E COLOCACAO
01983 | MAO-DE-OBRA DE ELETRICISTA DE CONSTRUCAOCIVIL, INCLUSIVE ENC | H | 0.5 | 26.73 | 3 | 13.766
ARGOS SOCIAIS
01999 | MAO-DE-OBRA DE SERVENTE DA CONSTRUCAO CIVIL, INCLUSIVE ENCAR | H | 0.5 | 19.33 | 3 | 9.955
GOS SOCIAIS
12102 | CURVA VERTICAL INTERNA 90°, PARA ELETROCALHA PERFURADA OU LI | UN | 1 | 48.51 | 0 | 48.51
SA, 200X100MM, PRE-ZINCADA
15.018.0724-A | CURVA VERTICAL,INTERNA,90º,PARA ELETROCALHA PERFURADA OU LIS | UN |  | 69.06
A,200X100MM.FORNECIMENTO E COLOCACAO
12102 | CURVA VERTICAL INTERNA 90°, PARA ELETROCALHA PERFURADA OU LI | UN | 1 | 48.51 | 0 | 48.51
SA, 200X100MM, PRE-ZINCADA
20060 | MAO-DE-OBRA DE ELETRICISTA DA CONSTRUCAO CIVIL, INCLUSIVE EN | H | 0.5 | 23.16 | 3 | 11.9274
CARGOS SOCIAIS DESONERADOS
20132 | MAO-DE-OBRA DE SERVENTE DA CONSTRUCAO CIVIL, INCLUSIVE ENCAR | H | 0.5 | 16.75 | 3 | 8.6263
GOS SOCIAIS DESONERADOS
15.018.0726-0 | CURVA VERTICAL,INTERNA,90º,PARA ELETROCALHA PERFURADA OU LIS | UN |  | 82.97
A,300X100MM.FORNECIMENTO E COLOCACAO
01983 | MAO-DE-OBRA DE ELETRICISTA DE CONSTRUCAOCIVIL, INCLUSIVE ENC | H | 0.5 | 26.73 | 3 | 13.766
ARGOS SOCIAIS
01999 | MAO-DE-OBRA DE SERVENTE DA CONSTRUCAO CIVIL, INCLUSIVE ENCAR | H | 0.5 | 19.33 | 3 | 9.955
GOS SOCIAIS
12104 | CURVA VETRICAL INTERNA 90°, PARA ELETROCALHA PERFURADA OU LI | UN | 1 | 59.25 | 0 | 59.25
SA, 300X100MM, PRE-ZINCADA
15.018.0726-A | CURVA VERTICAL,INTERNA,90º,PARA ELETROCALHA PERFURADA OU LIS | UN |  | 79.8
A,300X100MM.FORNECIMENTO E COLOCACAO
12104 | CURVA VETRICAL INTERNA 90°, PARA ELETROCALHA PERFURADA OU LI | UN | 1 | 59.25 | 0 | 59.25
SA, 300X100MM, PRE-ZINCADA
20060 | MAO-DE-OBRA DE ELETRICISTA DA CONSTRUCAO CIVIL, INCLUSIVE EN | H | 0.5 | 23.16 | 3 | 11.9274
CARGOS SOCIAIS DESONERADOS
20132 | MAO-DE-OBRA DE SERVENTE DA CONSTRUCAO CIVIL, INCLUSIVE ENCAR | H | 0.5 | 16.75 | 3 | 8.6263
GOS SOCIAIS DESONERADOS
15.018.0727-0 | CURVA VERTICAL,INTERNA,90º,PARA ELETROCALHA PERFURADA OU LIS | UN |  | 95.31
A,400X100MM.FORNECIMENTO E COLOCACAO
01983 | MAO-DE-OBRA DE ELETRICISTA DE CONSTRUCAOCIVIL, INCLUSIVE ENC | H | 0.5 | 26.73 | 3 | 13.766
ARGOS SOCIAIS
01999 | MAO-DE-OBRA DE SERVENTE DA CONSTRUCAO CIVIL, INCLUSIVE ENCAR | H | 0.5 | 19.33 | 3 | 9.955
GOS SOCIAIS
12105 | CURVA VERTICAL INTERNA 90°, PARA ELETROCALHA PERFURADA OU LI | UN | 1 | 71.59 | 0 | 71.59
SA, 400X100MM, PRE-ZINCADA
15.018.0727-A | CURVA VERTICAL,INTERNA,90º,PARA ELETROCALHA PERFURADA OU LIS | UN |  | 92.14
A,400X100MM.FORNECIMENTO E COLOCACAO
12105 | CURVA VERTICAL INTERNA 90°, PARA ELETROCALHA PERFURADA OU LI | UN | 1 | 71.59 | 0 | 71.59
SA, 400X100MM, PRE-ZINCADA
20060 | MAO-DE-OBRA DE ELETRICISTA DA CONSTRUCAO CIVIL, INCLUSIVE EN | H | 0.5 | 23.16 | 3 | 11.9274
CARGOS SOCIAIS DESONERADOS
20132 | MAO-DE-OBRA DE SERVENTE DA CONSTRUCAO CIVIL, INCLUSIVE ENCAR | H | 0.5 | 16.75 | 3 | 8.6263
GOS SOCIAIS DESONERADOS
15.018.0728-0 | CURVA DE INVERSAO,90º,PARA ELETROCALHA PERFURADA OU LISA,50X | UN |  | 42.21
50MM.FORNECIMENTO E COLOCACAO
01983 | MAO-DE-OBRA DE ELETRICISTA DE CONSTRUCAOCIVIL, INCLUSIVE ENC | H | 0.5 | 26.73 | 3 | 13.766
ARGOS SOCIAIS
01999 | MAO-DE-OBRA DE SERVENTE DA CONSTRUCAO CIVIL, INCLUSIVE ENCAR | H | 0.5 | 19.33 | 3 | 9.955
GOS SOCIAIS
13854 | CURVA DE INVERSAO, 90º, PARA ELETROCALHA PERFURADA OU LISA, | UN | 1 | 18.49 | 0 | 18.49
50X50MM, PRE-ZINCADA
15.018.0728-A | CURVA DE INVERSAO,90º,PARA ELETROCALHA PERFURADA OU LISA,50X | UN |  | 39.04
50MM.FORNECIMENTO E COLOCACAO
13854 | CURVA DE INVERSAO, 90º, PARA ELETROCALHA PERFURADA OU LISA, | UN | 1 | 18.49 | 0 | 18.49
50X50MM, PRE-ZINCADA
20060 | MAO-DE-OBRA DE ELETRICISTA DA CONSTRUCAO CIVIL, INCLUSIVE EN | H | 0.5 | 23.16 | 3 | 11.9274
CARGOS SOCIAIS DESONERADOS
20132 | MAO-DE-OBRA DE SERVENTE DA CONSTRUCAO CIVIL, INCLUSIVE ENCAR | H | 0.5 | 16.75 | 3 | 8.6263
GOS SOCIAIS DESONERADOS
15.018.0730-0 | CURVA DE INVERSAO,90º,PARA ELETROCALHA PERFURADA OU LISA,100 | UN |  | 47.12
X50MM.FORNECIMENTO E COLOCACAO
01983 | MAO-DE-OBRA DE ELETRICISTA DE CONSTRUCAOCIVIL, INCLUSIVE ENC | H | 0.5 | 26.73 | 3 | 13.766
ARGOS SOCIAIS
01999 | MAO-DE-OBRA DE SERVENTE DA CONSTRUCAO CIVIL, INCLUSIVE ENCAR | H | 0.5 | 19.33 | 3 | 9.955
GOS SOCIAIS
12106 | CURVA DE INVERSAO 90°, PARA ELETROCALHA PERFURADA OU LISA, 1 | UN | 1 | 23.4 | 0 | 23.4
00X50MM, PRE-ZINCADA
15.018.0730-A | CURVA DE INVERSAO,90º,PARA ELETROCALHA PERFURADA OU LISA,100 | UN |  | 43.95
X50MM.FORNECIMENTO E COLOCACAO
12106 | CURVA DE INVERSAO 90°, PARA ELETROCALHA PERFURADA OU LISA, 1 | UN | 1 | 23.4 | 0 | 23.4
00X50MM, PRE-ZINCADA
20060 | MAO-DE-OBRA DE ELETRICISTA DA CONSTRUCAO CIVIL, INCLUSIVE EN | H | 0.5 | 23.16 | 3 | 11.9274
CARGOS SOCIAIS DESONERADOS
20132 | MAO-DE-OBRA DE SERVENTE DA CONSTRUCAO CIVIL, INCLUSIVE ENCAR | H | 0.5 | 16.75 | 3 | 8.6263
GOS SOCIAIS DESONERADOS
15.018.0731-0 | CURVA DE INVERSAO,90º,PARA ELETROCALHA PERFURADA OU LISA,150 | UN |  | 51.32
X50MM.FORNECIMENTO E COLOCACAO
01983 | MAO-DE-OBRA DE ELETRICISTA DE CONSTRUCAOCIVIL, INCLUSIVE ENC | H | 0.5 | 26.73 | 3 | 13.766
ARGOS SOCIAIS
01999 | MAO-DE-OBRA DE SERVENTE DA CONSTRUCAO CIVIL, INCLUSIVE ENCAR | H | 0.5 | 19.33 | 3 | 9.955
GOS SOCIAIS
12107 | CURVA DE INVERSAO 90°, PARA ELETROCALHA PERFURADA OU LISA, 1 | UN | 1 | 27.6 | 0 | 27.6
50X50MM, PRE-ZINCADA
15.018.0731-A | CURVA DE INVERSAO,90º,PARA ELETROCALHA PERFURADA OU LISA,150 | UN |  | 48.15
X50MM.FORNECIMENTO E COLOCACAO
12107 | CURVA DE INVERSAO 90°, PARA ELETROCALHA PERFURADA OU LISA, 1 | UN | 1 | 27.6 | 0 | 27.6
50X50MM, PRE-ZINCADA
20060 | MAO-DE-OBRA DE ELETRICISTA DA CONSTRUCAO CIVIL, INCLUSIVE EN | H | 0.5 | 23.16 | 3 | 11.9274
CARGOS SOCIAIS DESONERADOS
20132 | MAO-DE-OBRA DE SERVENTE DA CONSTRUCAO CIVIL, INCLUSIVE ENCAR | H | 0.5 | 16.75 | 3 | 8.6263
GOS SOCIAIS DESONERADOS
15.018.0732-0 | CURVA DE INVERSAO,90º,PARA ELETROCALHA PERFURADA OU LISA,200 | UN |  | 59.4
X50MM.FORNECIMENTO E COLOCACAO
01983 | MAO-DE-OBRA DE ELETRICISTA DE CONSTRUCAOCIVIL, INCLUSIVE ENC | H | 0.5 | 26.73 | 3 | 13.766
ARGOS SOCIAIS
01999 | MAO-DE-OBRA DE SERVENTE DA CONSTRUCAO CIVIL, INCLUSIVE ENCAR | H | 0.5 | 19.33 | 3 | 9.955
GOS SOCIAIS
12108 | CURVA DE INVERSAO 90°, PARA ELETROCALHA PERFURADA OU LISA, 2 | UN | 1 | 35.68 | 0 | 35.68
00X50MM, PRE-ZINCADA
15.018.0732-A | CURVA DE INVERSAO,90º,PARA ELETROCALHA PERFURADA OU LISA,200 | UN |  | 56.23
X50MM.FORNECIMENTO E COLOCACAO
12108 | CURVA DE INVERSAO 90°, PARA ELETROCALHA PERFURADA OU LISA, 2 | UN | 1 | 35.68 | 0 | 35.68
00X50MM, PRE-ZINCADA
20060 | MAO-DE-OBRA DE ELETRICISTA DA CONSTRUCAO CIVIL, INCLUSIVE EN | H | 0.5 | 23.16 | 3 | 11.9274
CARGOS SOCIAIS DESONERADOS
20132 | MAO-DE-OBRA DE SERVENTE DA CONSTRUCAO CIVIL, INCLUSIVE ENCAR | H | 0.5 | 16.75 | 3 | 8.6263
GOS SOCIAIS DESONERADOS
15.018.0734-0 | CURVA DE INVERSAO,90º,PARA ELETROCALHA PERFURADA OU LISA,300 | UN |  | 74.86
X50MM.FORNECIMENTO E COLOCACAO
01983 | MAO-DE-OBRA DE ELETRICISTA DE CONSTRUCAOCIVIL, INCLUSIVE ENC | H | 0.5 | 26.73 | 3 | 13.766
ARGOS SOCIAIS
01999 | MAO-DE-OBRA DE SERVENTE DA CONSTRUCAO CIVIL, INCLUSIVE ENCAR | H | 0.5 | 19.33 | 3 | 9.955
GOS SOCIAIS
12110 | CURVA DE INVERSAO 90°, PARA ELETROCALHA PERFURADA OU LISA, 3 | UN | 1 | 51.14 | 0 | 51.14
00X50MM, PRE-ZINCADA
15.018.0734-A | CURVA DE INVERSAO,90º,PARA ELETROCALHA PERFURADA OU LISA,300 | UN |  | 71.69
X50MM.FORNECIMENTO E COLOCACAO
12110 | CURVA DE INVERSAO 90°, PARA ELETROCALHA PERFURADA OU LISA, 3 | UN | 1 | 51.14 | 0 | 51.14
00X50MM, PRE-ZINCADA
20060 | MAO-DE-OBRA DE ELETRICISTA DA CONSTRUCAO CIVIL, INCLUSIVE EN | H | 0.5 | 23.16 | 3 | 11.9274
CARGOS SOCIAIS DESONERADOS
20132 | MAO-DE-OBRA DE SERVENTE DA CONSTRUCAO CIVIL, INCLUSIVE ENCAR | H | 0.5 | 16.75 | 3 | 8.6263
GOS SOCIAIS DESONERADOS
15.018.0735-0 | CURVA DE INVERSAO,90º,PARA ELETROCALHA PERFURADA OU LISA,400 | UN |  | 92.22
X50MM.FORNECIMENTO E COLOCACAO
01983 | MAO-DE-OBRA DE ELETRICISTA DE CONSTRUCAOCIVIL, INCLUSIVE ENC | H | 0.5 | 26.73 | 3 | 13.766
ARGOS SOCIAIS
01999 | MAO-DE-OBRA DE SERVENTE DA CONSTRUCAO CIVIL, INCLUSIVE ENCAR | H | 0.5 | 19.33 | 3 | 9.955
GOS SOCIAIS
12111 | CURVA DE INVERSAO 90°, PARA ELETROCALHA PERFURADA OU LISA, 4 | UN | 1 | 68.5 | 0 | 68.5
00X50MM, PRE-ZINCADA
15.018.0735-A | CURVA DE INVERSAO,90º,PARA ELETROCALHA PERFURADA OU LISA,400 | UN |  | 89.05
X50MM.FORNECIMENTO E COLOCACAO
12111 | CURVA DE INVERSAO 90°, PARA ELETROCALHA PERFURADA OU LISA, 4 | UN | 1 | 68.5 | 0 | 68.5
00X50MM, PRE-ZINCADA
20060 | MAO-DE-OBRA DE ELETRICISTA DA CONSTRUCAO CIVIL, INCLUSIVE EN | H | 0.5 | 23.16 | 3 | 11.9274
CARGOS SOCIAIS DESONERADOS
20132 | MAO-DE-OBRA DE SERVENTE DA CONSTRUCAO CIVIL, INCLUSIVE ENCAR | H | 0.5 | 16.75 | 3 | 8.6263
GOS SOCIAIS DESONERADOS
15.018.0736-0 | CURVA DE INVERSAO,90º,PARA ELETROCALHA PERFURADA OU LISA,100 | UN |  | 48.85
X75MM.FORNECIMENTO E COLOCACAO
01983 | MAO-DE-OBRA DE ELETRICISTA DE CONSTRUCAOCIVIL, INCLUSIVE ENC | H | 0.5 | 26.73 | 3 | 13.766
ARGOS SOCIAIS
01999 | MAO-DE-OBRA DE SERVENTE DA CONSTRUCAO CIVIL, INCLUSIVE ENCAR | H | 0.5 | 19.33 | 3 | 9.955
GOS SOCIAIS
12112 | CURVA DE INVERSAO 90°, PARA ELETROCALHA PERFURADA OU LISA, 1 | UN | 1 | 25.1326 | 0 | 25.1326
00X75MM, PRE-ZINCADA
15.018.0736-A | CURVA DE INVERSAO,90º,PARA ELETROCALHA PERFURADA OU LISA,100 | UN |  | 45.68
X75MM.FORNECIMENTO E COLOCACAO
12112 | CURVA DE INVERSAO 90°, PARA ELETROCALHA PERFURADA OU LISA, 1 | UN | 1 | 25.1326 | 0 | 25.1326
00X75MM, PRE-ZINCADA
20060 | MAO-DE-OBRA DE ELETRICISTA DA CONSTRUCAO CIVIL, INCLUSIVE EN | H | 0.5 | 23.16 | 3 | 11.9274
CARGOS SOCIAIS DESONERADOS
20132 | MAO-DE-OBRA DE SERVENTE DA CONSTRUCAO CIVIL, INCLUSIVE ENCAR | H | 0.5 | 16.75 | 3 | 8.6263
GOS SOCIAIS DESONERADOS
15.018.0737-0 | CURVA DE INVERSAO,90º,PARA ELETROCALHA PERFURADA OU LISA,150 | UN |  | 55.97
X75MM.FORNECIMENTO E COLOCACAO
01983 | MAO-DE-OBRA DE ELETRICISTA DE CONSTRUCAOCIVIL, INCLUSIVE ENC | H | 0.5 | 26.73 | 3 | 13.766
ARGOS SOCIAIS
01999 | MAO-DE-OBRA DE SERVENTE DA CONSTRUCAO CIVIL, INCLUSIVE ENCAR | H | 0.5 | 19.33 | 3 | 9.955
GOS SOCIAIS
12113 | CURVA DE INVERSAO 90°, PARA ELETROCALHA PERFURADA OU LISA, 1 | UN | 1 | 32.2533 | 0 | 32.2533
50X75MM, PRE-ZINCADA
15.018.0737-A | CURVA DE INVERSAO,90º,PARA ELETROCALHA PERFURADA OU LISA,150 | UN |  | 52.8
X75MM.FORNECIMENTO E COLOCACAO
12113 | CURVA DE INVERSAO 90°, PARA ELETROCALHA PERFURADA OU LISA, 1 | UN | 1 | 32.2533 | 0 | 32.2533
50X75MM, PRE-ZINCADA
20060 | MAO-DE-OBRA DE ELETRICISTA DA CONSTRUCAO CIVIL, INCLUSIVE EN | H | 0.5 | 23.16 | 3 | 11.9274
CARGOS SOCIAIS DESONERADOS
20132 | MAO-DE-OBRA DE SERVENTE DA CONSTRUCAO CIVIL, INCLUSIVE ENCAR | H | 0.5 | 16.75 | 3 | 8.6263
GOS SOCIAIS DESONERADOS
15.018.0738-0 | CURVA DE INVERSAO,90º,PARA ELETROCALHA PERFURADA OU LISA,200 | UN |  | 64.05
X75MM.FORNECIMENTO E COLOCACAO
01983 | MAO-DE-OBRA DE ELETRICISTA DE CONSTRUCAOCIVIL, INCLUSIVE ENC | H | 0.5 | 26.73 | 3 | 13.766
ARGOS SOCIAIS
01999 | MAO-DE-OBRA DE SERVENTE DA CONSTRUCAO CIVIL, INCLUSIVE ENCAR | H | 0.5 | 19.33 | 3 | 9.955
GOS SOCIAIS
12114 | CURVA DE INVERSAO 90°, PARA ELETROCALHA PERFURADA OU LISA, 2 | UN | 1 | 40.3341 | 0 | 40.3341
00X75MM, PRE-ZINCADA
15.018.0738-A | CURVA DE INVERSAO,90º,PARA ELETROCALHA PERFURADA OU LISA,200 | UN |  | 60.88
X75MM.FORNECIMENTO E COLOCACAO
12114 | CURVA DE INVERSAO 90°, PARA ELETROCALHA PERFURADA OU LISA, 2 | UN | 1 | 40.3341 | 0 | 40.3341
00X75MM, PRE-ZINCADA
20060 | MAO-DE-OBRA DE ELETRICISTA DA CONSTRUCAO CIVIL, INCLUSIVE EN | H | 0.5 | 23.16 | 3 | 11.9274
CARGOS SOCIAIS DESONERADOS
20132 | MAO-DE-OBRA DE SERVENTE DA CONSTRUCAO CIVIL, INCLUSIVE ENCAR | H | 0.5 | 16.75 | 3 | 8.6263
GOS SOCIAIS DESONERADOS
15.018.0740-0 | CURVA DE INVERSAO,90º,PARA ELETROCALHA PERFURADA OU LISA,300 | UN |  | 82.93
X75MM.FORNECIMENTO E COLOCACAO
01983 | MAO-DE-OBRA DE ELETRICISTA DE CONSTRUCAOCIVIL, INCLUSIVE ENC | H | 0.5 | 26.73 | 3 | 13.766
ARGOS SOCIAIS
01999 | MAO-DE-OBRA DE SERVENTE DA CONSTRUCAO CIVIL, INCLUSIVE ENCAR | H | 0.5 | 19.33 | 3 | 9.955
GOS SOCIAIS
12116 | CURVA DE INVERSAO 90°, PARA ELETROCALHA PERFURADA OU LISA, 3 | UN | 1 | 59.2161 | 0 | 59.2161
00X75MM, PRE-ZINCADA
15.018.0740-A | CURVA DE INVERSAO,90º,PARA ELETROCALHA PERFURADA OU LISA,300 | UN |  | 79.76
X75MM.FORNECIMENTO E COLOCACAO
12116 | CURVA DE INVERSAO 90°, PARA ELETROCALHA PERFURADA OU LISA, 3 | UN | 1 | 59.2161 | 0 | 59.2161
00X75MM, PRE-ZINCADA
20060 | MAO-DE-OBRA DE ELETRICISTA DA CONSTRUCAO CIVIL, INCLUSIVE EN | H | 0.5 | 23.16 | 3 | 11.9274
CARGOS SOCIAIS DESONERADOS
20132 | MAO-DE-OBRA DE SERVENTE DA CONSTRUCAO CIVIL, INCLUSIVE ENCAR | H | 0.5 | 16.75 | 3 | 8.6263
GOS SOCIAIS DESONERADOS
15.018.0741-0 | CURVA DE INVERSAO,90º,PARA ELETROCALHA PERFURADA OU LISA,400 | UN |  | 105.27
X75MM.FORNECIMENTO E COLOCACAO
01983 | MAO-DE-OBRA DE ELETRICISTA DE CONSTRUCAOCIVIL, INCLUSIVE ENC | H | 0.5 | 26.73 | 3 | 13.766
ARGOS SOCIAIS
01999 | MAO-DE-OBRA DE SERVENTE DA CONSTRUCAO CIVIL, INCLUSIVE ENCAR | H | 0.5 | 19.33 | 3 | 9.955
GOS SOCIAIS
12117 | CURVA DE INVRESAO 90°, PARA ELETROCALHA PERFURADA OU LISA, 4 | UN | 1 | 81.5584 | 0 | 81.5584
00X75MM, PRE-ZINCADA
15.018.0741-A | CURVA DE INVERSAO,90º,PARA ELETROCALHA PERFURADA OU LISA,400 | UN |  | 102.11
X75MM.FORNECIMENTO E COLOCACAO
12117 | CURVA DE INVRESAO 90°, PARA ELETROCALHA PERFURADA OU LISA, 4 | UN | 1 | 81.5584 | 0 | 81.5584
00X75MM, PRE-ZINCADA
20060 | MAO-DE-OBRA DE ELETRICISTA DA CONSTRUCAO CIVIL, INCLUSIVE EN | H | 0.5 | 23.16 | 3 | 11.9274
CARGOS SOCIAIS DESONERADOS
20132 | MAO-DE-OBRA DE SERVENTE DA CONSTRUCAO CIVIL, INCLUSIVE ENCAR | H | 0.5 | 16.75 | 3 | 8.6263
GOS SOCIAIS DESONERADOS
15.018.0742-0 | CURVA DE INVERSAO,90º,PARA ELETROCALHA PERFURADA OU LISA,100 | UN |  | 58.4
X100MM.FORNECIMENTO E COLOCACAO
01983 | MAO-DE-OBRA DE ELETRICISTA DE CONSTRUCAOCIVIL, INCLUSIVE ENC | H | 0.5 | 26.73 | 3 | 13.766
ARGOS SOCIAIS
01999 | MAO-DE-OBRA DE SERVENTE DA CONSTRUCAO CIVIL, INCLUSIVE ENCAR | H | 0.5 | 19.33 | 3 | 9.955
GOS SOCIAIS
12118 | CURVA DE INVERSAO 90°, PARA ELETROCALHA PERFURADA OU LISA, 1 | UN | 1 | 34.68 | 0 | 34.68
00X100MM, PRE-ZINCADA
15.018.0742-A | CURVA DE INVERSAO,90º,PARA ELETROCALHA PERFURADA OU LISA,100 | UN |  | 55.23
X100MM.FORNECIMENTO E COLOCACAO
12118 | CURVA DE INVERSAO 90°, PARA ELETROCALHA PERFURADA OU LISA, 1 | UN | 1 | 34.68 | 0 | 34.68
00X100MM, PRE-ZINCADA
20060 | MAO-DE-OBRA DE ELETRICISTA DA CONSTRUCAO CIVIL, INCLUSIVE EN | H | 0.5 | 23.16 | 3 | 11.9274
CARGOS SOCIAIS DESONERADOS
20132 | MAO-DE-OBRA DE SERVENTE DA CONSTRUCAO CIVIL, INCLUSIVE ENCAR | H | 0.5 | 16.75 | 3 | 8.6263
GOS SOCIAIS DESONERADOS
15.018.0743-0 | CURVA DE INVERSAO,90º,PARA ELETROCALHA PERFURADA OU LISA,150 | UN |  | 62.76
X100MM.FORNECIMENTO E COLOCACAO
01983 | MAO-DE-OBRA DE ELETRICISTA DE CONSTRUCAOCIVIL, INCLUSIVE ENC | H | 0.5 | 26.73 | 3 | 13.766
ARGOS SOCIAIS
01999 | MAO-DE-OBRA DE SERVENTE DA CONSTRUCAO CIVIL, INCLUSIVE ENCAR | H | 0.5 | 19.33 | 3 | 9.955
GOS SOCIAIS
12119 | CURVA DE INVERSAO 90°, PARA ELETROCALHA PERFURADA OU LISA, 1 | UN | 1 | 39.04 | 0 | 39.04
50X100MM, PRE-ZINCADA
15.018.0743-A | CURVA DE INVERSAO,90º,PARA ELETROCALHA PERFURADA OU LISA,150 | UN |  | 59.59
X100MM.FORNECIMENTO E COLOCACAO
12119 | CURVA DE INVERSAO 90°, PARA ELETROCALHA PERFURADA OU LISA, 1 | UN | 1 | 39.04 | 0 | 39.04
50X100MM, PRE-ZINCADA
20060 | MAO-DE-OBRA DE ELETRICISTA DA CONSTRUCAO CIVIL, INCLUSIVE EN | H | 0.5 | 23.16 | 3 | 11.9274
CARGOS SOCIAIS DESONERADOS
20132 | MAO-DE-OBRA DE SERVENTE DA CONSTRUCAO CIVIL, INCLUSIVE ENCAR | H | 0.5 | 16.75 | 3 | 8.6263
GOS SOCIAIS DESONERADOS
15.018.0744-0 | CURVA DE INVERSAO,90º,PARA ELETROCALHA PERFURADA OU LISA,200 | UN |  | 74.52
X100MM.FORNECIMENTO E COLOCACAO
01983 | MAO-DE-OBRA DE ELETRICISTA DE CONSTRUCAOCIVIL, INCLUSIVE ENC | H | 0.5 | 26.73 | 3 | 13.766
ARGOS SOCIAIS
01999 | MAO-DE-OBRA DE SERVENTE DA CONSTRUCAO CIVIL, INCLUSIVE ENCAR | H | 0.5 | 19.33 | 3 | 9.955
GOS SOCIAIS
12120 | CURVA DE INVERSAO 90°, PARA ELETROCALHA PERFURADA OU LISA, 2 | UN | 1 | 50.8 | 0 | 50.8
00X100MM, PRE-ZINCADA
15.018.0744-A | CURVA DE INVERSAO,90º,PARA ELETROCALHA PERFURADA OU LISA,200 | UN |  | 71.35
X100MM.FORNECIMENTO E COLOCACAO
12120 | CURVA DE INVERSAO 90°, PARA ELETROCALHA PERFURADA OU LISA, 2 | UN | 1 | 50.8 | 0 | 50.8
00X100MM, PRE-ZINCADA
20060 | MAO-DE-OBRA DE ELETRICISTA DA CONSTRUCAO CIVIL, INCLUSIVE EN | H | 0.5 | 23.16 | 3 | 11.9274
CARGOS SOCIAIS DESONERADOS
20132 | MAO-DE-OBRA DE SERVENTE DA CONSTRUCAO CIVIL, INCLUSIVE ENCAR | H | 0.5 | 16.75 | 3 | 8.6263
GOS SOCIAIS DESONERADOS
15.018.0746-0 | CURVA DE INVERSAO,90º,PARA ELETROCALHA PERFURADA OU LISA,300 | UN |  | 88.22
X100MM.FORNECIMENTO E COLOCACAO
01983 | MAO-DE-OBRA DE ELETRICISTA DE CONSTRUCAOCIVIL, INCLUSIVE ENC | H | 0.5 | 26.73 | 3 | 13.766
ARGOS SOCIAIS
01999 | MAO-DE-OBRA DE SERVENTE DA CONSTRUCAO CIVIL, INCLUSIVE ENCAR | H | 0.5 | 19.33 | 3 | 9.955
GOS SOCIAIS
12122 | CURVA DE INVERSAO 90°, PARA ELETROCALHA PERFURADA OU LISA, 3 | UN | 1 | 64.5 | 0 | 64.5
00X100MM, PRE-ZINCADA
15.018.0746-A | CURVA DE INVERSAO,90º,PARA ELETROCALHA PERFURADA OU LISA,300 | UN |  | 85.05
X100MM.FORNECIMENTO E COLOCACAO
12122 | CURVA DE INVERSAO 90°, PARA ELETROCALHA PERFURADA OU LISA, 3 | UN | 1 | 64.5 | 0 | 64.5
00X100MM, PRE-ZINCADA
20060 | MAO-DE-OBRA DE ELETRICISTA DA CONSTRUCAO CIVIL, INCLUSIVE EN | H | 0.5 | 23.16 | 3 | 11.9274
CARGOS SOCIAIS DESONERADOS
20132 | MAO-DE-OBRA DE SERVENTE DA CONSTRUCAO CIVIL, INCLUSIVE ENCAR | H | 0.5 | 16.75 | 3 | 8.6263
GOS SOCIAIS DESONERADOS
15.018.0747-0 | CURVA DE INVERSAO,90º,PARA ELETROCALHA PERFURADA OU LISA,400 | UN |  | 99.43
X100MM.FORNECIMENTO E COLOCACAO
01983 | MAO-DE-OBRA DE ELETRICISTA DE CONSTRUCAOCIVIL, INCLUSIVE ENC | H | 0.5 | 26.73 | 3 | 13.766
ARGOS SOCIAIS
01999 | MAO-DE-OBRA DE SERVENTE DA CONSTRUCAO CIVIL, INCLUSIVE ENCAR | H | 0.5 | 19.33 | 3 | 9.955
GOS SOCIAIS
12123 | CURVA DE INVERSAO 90°, PARA ELETROCALHA PERFURADA OU LISA, 4 | UN | 1 | 75.71 | 0 | 75.71
00X100MM, PRE-ZINCADA
15.018.0747-A | CURVA DE INVERSAO,90º,PARA ELETROCALHA PERFURADA OU LISA,400 | UN |  | 96.26
X100MM.FORNECIMENTO E COLOCACAO
12123 | CURVA DE INVERSAO 90°, PARA ELETROCALHA PERFURADA OU LISA, 4 | UN | 1 | 75.71 | 0 | 75.71
00X100MM, PRE-ZINCADA
20060 | MAO-DE-OBRA DE ELETRICISTA DA CONSTRUCAO CIVIL, INCLUSIVE EN | H | 0.5 | 23.16 | 3 | 11.9274
CARGOS SOCIAIS DESONERADOS
20132 | MAO-DE-OBRA DE SERVENTE DA CONSTRUCAO CIVIL, INCLUSIVE ENCAR | H | 0.5 | 16.75 | 3 | 8.6263
GOS SOCIAIS DESONERADOS
15.018.0748-0 | TE HORIZONTAL,90º,PARA ELETROCALHA PERFURADA OU LISA,50X50MM | UN |  | 41.14
.FORNECIMENTO E COLOCACAO
01983 | MAO-DE-OBRA DE ELETRICISTA DE CONSTRUCAOCIVIL, INCLUSIVE ENC | H | 0.5 | 26.73 | 3 | 13.766
ARGOS SOCIAIS
01999 | MAO-DE-OBRA DE SERVENTE DA CONSTRUCAO CIVIL, INCLUSIVE ENCAR | H | 0.5 | 19.33 | 3 | 9.955
GOS SOCIAIS
13855 | TE HORIZONTAL, 90º, PARA ELETROCALHA PERFURADA OU LISA, 50X5 | UN | 1 | 17.42 | 0 | 17.42
0MM, PRE-ZINCADA
15.018.0748-A | TE HORIZONTAL,90º,PARA ELETROCALHA PERFURADA OU LISA,50X50MM | UN |  | 37.97
.FORNECIMENTO E COLOCACAO
13855 | TE HORIZONTAL, 90º, PARA ELETROCALHA PERFURADA OU LISA, 50X5 | UN | 1 | 17.42 | 0 | 17.42
0MM, PRE-ZINCADA
20060 | MAO-DE-OBRA DE ELETRICISTA DA CONSTRUCAO CIVIL, INCLUSIVE EN | H | 0.5 | 23.16 | 3 | 11.9274
CARGOS SOCIAIS DESONERADOS
20132 | MAO-DE-OBRA DE SERVENTE DA CONSTRUCAO CIVIL, INCLUSIVE ENCAR | H | 0.5 | 16.75 | 3 | 8.6263
GOS SOCIAIS DESONERADOS
15.018.0750-0 | TE HORIZONTAL,90º,PARA ELETROCALHA PERFURADA OU LISA,100X50M | UN |  | 48.52
M.FORNECIMENTO E COLOCACAO
01983 | MAO-DE-OBRA DE ELETRICISTA DE CONSTRUCAOCIVIL, INCLUSIVE ENC | H | 0.5 | 26.73 | 3 | 13.766
ARGOS SOCIAIS
01999 | MAO-DE-OBRA DE SERVENTE DA CONSTRUCAO CIVIL, INCLUSIVE ENCAR | H | 0.5 | 19.33 | 3 | 9.955
GOS SOCIAIS
12124 | TE HORIZONTAL 90°, PARA ELETROCALHA PERFURADA OU LISA, 100X5 | UN | 1 | 24.8 | 0 | 24.8
0MM, PRE-ZINCADA
15.018.0750-A | TE HORIZONTAL,90º,PARA ELETROCALHA PERFURADA OU LISA,100X50M | UN |  | 45.35
M.FORNECIMENTO E COLOCACAO
12124 | TE HORIZONTAL 90°, PARA ELETROCALHA PERFURADA OU LISA, 100X5 | UN | 1 | 24.8 | 0 | 24.8
0MM, PRE-ZINCADA
20060 | MAO-DE-OBRA DE ELETRICISTA DA CONSTRUCAO CIVIL, INCLUSIVE EN | H | 0.5 | 23.16 | 3 | 11.9274
CARGOS SOCIAIS DESONERADOS
20132 | MAO-DE-OBRA DE SERVENTE DA CONSTRUCAO CIVIL, INCLUSIVE ENCAR | H | 0.5 | 16.75 | 3 | 8.6263
GOS SOCIAIS DESONERADOS
15.018.0751-0 | TE HORIZONTAL,90º,PARA ELETROCALHA PERFURADA OU LISA,150X50M | UN |  | 62.15
M.FORNECIMENTO E COLOCACAO
01983 | MAO-DE-OBRA DE ELETRICISTA DE CONSTRUCAOCIVIL, INCLUSIVE ENC | H | 0.5 | 26.73 | 3 | 13.766
ARGOS SOCIAIS
01999 | MAO-DE-OBRA DE SERVENTE DA CONSTRUCAO CIVIL, INCLUSIVE ENCAR | H | 0.5 | 19.33 | 3 | 9.955
GOS SOCIAIS
12125 | TE HORIZONTAL 90°, PARA ELETROCALHA PERFURADA OU LISA, 150X5 | UN | 1 | 38.43 | 0 | 38.43
0MM, PRE-ZINCADA
15.018.0751-A | TE HORIZONTAL,90º,PARA ELETROCALHA PERFURADA OU LISA,150X50M | UN |  | 58.98
M.FORNECIMENTO E COLOCACAO
12125 | TE HORIZONTAL 90°, PARA ELETROCALHA PERFURADA OU LISA, 150X5 | UN | 1 | 38.43 | 0 | 38.43
0MM, PRE-ZINCADA
20060 | MAO-DE-OBRA DE ELETRICISTA DA CONSTRUCAO CIVIL, INCLUSIVE EN | H | 0.5 | 23.16 | 3 | 11.9274
CARGOS SOCIAIS DESONERADOS
20132 | MAO-DE-OBRA DE SERVENTE DA CONSTRUCAO CIVIL, INCLUSIVE ENCAR | H | 0.5 | 16.75 | 3 | 8.6263
GOS SOCIAIS DESONERADOS
15.018.0752-0 | TE HORIZONTAL,90º,PARA ELETROCALHA PERFURADA OU LISA,200X50M | UN |  | 72.95
M.FORNECIMENTO E COLOCACAO
01983 | MAO-DE-OBRA DE ELETRICISTA DE CONSTRUCAOCIVIL, INCLUSIVE ENC | H | 0.5 | 26.73 | 3 | 13.766
ARGOS SOCIAIS
01999 | MAO-DE-OBRA DE SERVENTE DA CONSTRUCAO CIVIL, INCLUSIVE ENCAR | H | 0.5 | 19.33 | 3 | 9.955
GOS SOCIAIS
12126 | TE HORIZONTAL 90°, PARA ELETROCALHA PERFURADA OU LISA, 200X5 | UN | 1 | 49.23 | 0 | 49.23
0MM, PRE-ZINCADA
15.018.0752-A | TE HORIZONTAL,90º,PARA ELETROCALHA PERFURADA OU LISA,200X50M | UN |  | 69.78
M.FORNECIMENTO E COLOCACAO
12126 | TE HORIZONTAL 90°, PARA ELETROCALHA PERFURADA OU LISA, 200X5 | UN | 1 | 49.23 | 0 | 49.23
0MM, PRE-ZINCADA
20060 | MAO-DE-OBRA DE ELETRICISTA DA CONSTRUCAO CIVIL, INCLUSIVE EN | H | 0.5 | 23.16 | 3 | 11.9274
CARGOS SOCIAIS DESONERADOS
20132 | MAO-DE-OBRA DE SERVENTE DA CONSTRUCAO CIVIL, INCLUSIVE ENCAR | H | 0.5 | 16.75 | 3 | 8.6263
GOS SOCIAIS DESONERADOS
15.018.0754-0 | TE HORIZONTAL,90º,PARA ELETROCALHA PERFURADA OU LISA,300X50M | UN |  | 91.7
M.FORNECIMENTO E COLOCACAO
01983 | MAO-DE-OBRA DE ELETRICISTA DE CONSTRUCAOCIVIL, INCLUSIVE ENC | H | 0.5 | 26.73 | 3 | 13.766
ARGOS SOCIAIS
01999 | MAO-DE-OBRA DE SERVENTE DA CONSTRUCAO CIVIL, INCLUSIVE ENCAR | H | 0.5 | 19.33 | 3 | 9.955
GOS SOCIAIS
12128 | TE HORIZONTAL 90°, PARA ELETROCALHA PERFURADA OU LISA, 300X5 | UN | 1 | 67.98 | 0 | 67.98
0MM, PRE-ZINCADA
15.018.0754-A | TE HORIZONTAL,90º,PARA ELETROCALHA PERFURADA OU LISA,300X50M | UN |  | 88.53
M.FORNECIMENTO E COLOCACAO
12128 | TE HORIZONTAL 90°, PARA ELETROCALHA PERFURADA OU LISA, 300X5 | UN | 1 | 67.98 | 0 | 67.98
0MM, PRE-ZINCADA
20060 | MAO-DE-OBRA DE ELETRICISTA DA CONSTRUCAO CIVIL, INCLUSIVE EN | H | 0.5 | 23.16 | 3 | 11.9274
CARGOS SOCIAIS DESONERADOS
20132 | MAO-DE-OBRA DE SERVENTE DA CONSTRUCAO CIVIL, INCLUSIVE ENCAR | H | 0.5 | 16.75 | 3 | 8.6263
GOS SOCIAIS DESONERADOS
15.018.0755-0 | TE HORIZONTAL,90º,PARA ELETROCALHA PERFURADA OU LISA,400X50M | UN |  | 100.97
M.FORNECIMENTO E COLOCACAO
01983 | MAO-DE-OBRA DE ELETRICISTA DE CONSTRUCAOCIVIL, INCLUSIVE ENC | H | 0.5 | 26.73 | 3 | 13.766
ARGOS SOCIAIS
01999 | MAO-DE-OBRA DE SERVENTE DA CONSTRUCAO CIVIL, INCLUSIVE ENCAR | H | 0.5 | 19.33 | 3 | 9.955
GOS SOCIAIS
12129 | TE HORIZONTAL 90°, PARA ELETROCALHA PERFURADA OU LISA, 400X5 | UN | 1 | 77.2579 | 0 | 77.2579
0MM, PRE-ZINCADA
15.018.0755-A | TE HORIZONTAL,90º,PARA ELETROCALHA PERFURADA OU LISA,400X50M | UN |  | 97.81
M.FORNECIMENTO E COLOCACAO
12129 | TE HORIZONTAL 90°, PARA ELETROCALHA PERFURADA OU LISA, 400X5 | UN | 1 | 77.2579 | 0 | 77.2579
0MM, PRE-ZINCADA
20060 | MAO-DE-OBRA DE ELETRICISTA DA CONSTRUCAO CIVIL, INCLUSIVE EN | H | 0.5 | 23.16 | 3 | 11.9274
CARGOS SOCIAIS DESONERADOS
20132 | MAO-DE-OBRA DE SERVENTE DA CONSTRUCAO CIVIL, INCLUSIVE ENCAR | H | 0.5 | 16.75 | 3 | 8.6263
GOS SOCIAIS DESONERADOS
15.018.0756-0 | TE HORIZONTAL,90º,PARA ELETROCALHA PERFURADA OU LISA,100X75M | UN |  | 57.94
M.FORNECIMENTO E COLOCACAO
01983 | MAO-DE-OBRA DE ELETRICISTA DE CONSTRUCAOCIVIL, INCLUSIVE ENC | H | 0.5 | 26.73 | 3 | 13.766
ARGOS SOCIAIS
01999 | MAO-DE-OBRA DE SERVENTE DA CONSTRUCAO CIVIL, INCLUSIVE ENCAR | H | 0.5 | 19.33 | 3 | 9.955
GOS SOCIAIS
12130 | TE HORIZONTAL 90°, PARA ELETROCALHA PERFURADA OU LISA, 100X7 | UN | 1 | 34.2235 | 0 | 34.2235
5MM, PRE-ZINCADA
15.018.0756-A | TE HORIZONTAL,90º,PARA ELETROCALHA PERFURADA OU LISA,100X75M | UN |  | 54.77
M.FORNECIMENTO E COLOCACAO
12130 | TE HORIZONTAL 90°, PARA ELETROCALHA PERFURADA OU LISA, 100X7 | UN | 1 | 34.2235 | 0 | 34.2235
5MM, PRE-ZINCADA
20060 | MAO-DE-OBRA DE ELETRICISTA DA CONSTRUCAO CIVIL, INCLUSIVE EN | H | 0.5 | 23.16 | 3 | 11.9274
CARGOS SOCIAIS DESONERADOS
20132 | MAO-DE-OBRA DE SERVENTE DA CONSTRUCAO CIVIL, INCLUSIVE ENCAR | H | 0.5 | 16.75 | 3 | 8.6263
GOS SOCIAIS DESONERADOS
15.018.0757-0 | TE HORIZONTAL,90º,PARA ELETROCALHA PERFURADA OU LISA,150X75M | UN |  | 76.35
M.FORNECIMENTO E COLOCACAO
01983 | MAO-DE-OBRA DE ELETRICISTA DE CONSTRUCAOCIVIL, INCLUSIVE ENC | H | 0.5 | 26.73 | 3 | 13.766
ARGOS SOCIAIS
01999 | MAO-DE-OBRA DE SERVENTE DA CONSTRUCAO CIVIL, INCLUSIVE ENCAR | H | 0.5 | 19.33 | 3 | 9.955
GOS SOCIAIS
12131 | TE HORIZONTAL 90°, PARA ELETROCALHA PERFURADA OU LISA, 150X7 | UN | 1 | 52.6354 | 0 | 52.6354
5MM, PRE-ZINCADA
15.018.0757-A | TE HORIZONTAL,90º,PARA ELETROCALHA PERFURADA OU LISA,150X75M | UN |  | 73.18
M.FORNECIMENTO E COLOCACAO
12131 | TE HORIZONTAL 90°, PARA ELETROCALHA PERFURADA OU LISA, 150X7 | UN | 1 | 52.6354 | 0 | 52.6354
5MM, PRE-ZINCADA
20060 | MAO-DE-OBRA DE ELETRICISTA DA CONSTRUCAO CIVIL, INCLUSIVE EN | H | 0.5 | 23.16 | 3 | 11.9274
CARGOS SOCIAIS DESONERADOS
20132 | MAO-DE-OBRA DE SERVENTE DA CONSTRUCAO CIVIL, INCLUSIVE ENCAR | H | 0.5 | 16.75 | 3 | 8.6263
GOS SOCIAIS DESONERADOS
15.018.0758-0 | TE HORIZONTAL,90º,PARA ELETROCALHA PERFURADA OU LISA,200X75M | UN |  | 83.3
M.FORNECIMENTO E COLOCACAO
01983 | MAO-DE-OBRA DE ELETRICISTA DE CONSTRUCAOCIVIL, INCLUSIVE ENC | H | 0.5 | 26.73 | 3 | 13.766
ARGOS SOCIAIS
01999 | MAO-DE-OBRA DE SERVENTE DA CONSTRUCAO CIVIL, INCLUSIVE ENCAR | H | 0.5 | 19.33 | 3 | 9.955
GOS SOCIAIS
12132 | TE HORIZONTAL 90°, PARA ELETROCALHA PERFURADA OU LISA, 200X7 | UN | 1 | 59.5861 | 0 | 59.5861
5MM, PRE-ZINCADA
15.018.0758-A | TE HORIZONTAL,90º,PARA ELETROCALHA PERFURADA OU LISA,200X75M | UN |  | 80.13
M.FORNECIMENTO E COLOCACAO
12132 | TE HORIZONTAL 90°, PARA ELETROCALHA PERFURADA OU LISA, 200X7 | UN | 1 | 59.5861 | 0 | 59.5861
5MM, PRE-ZINCADA
20060 | MAO-DE-OBRA DE ELETRICISTA DA CONSTRUCAO CIVIL, INCLUSIVE EN | H | 0.5 | 23.16 | 3 | 11.9274
CARGOS SOCIAIS DESONERADOS
20132 | MAO-DE-OBRA DE SERVENTE DA CONSTRUCAO CIVIL, INCLUSIVE ENCAR | H | 0.5 | 16.75 | 3 | 8.6263
GOS SOCIAIS DESONERADOS
15.018.0760-0 | TE HORIZONTAL,90º,PARA ELETROCALHA PERFURADA OU LISA,300X75M | UN |  | 96.65
M.FORNECIMENTO E COLOCACAO
01983 | MAO-DE-OBRA DE ELETRICISTA DE CONSTRUCAOCIVIL, INCLUSIVE ENC | H | 0.5 | 26.73 | 3 | 13.766
ARGOS SOCIAIS
01999 | MAO-DE-OBRA DE SERVENTE DA CONSTRUCAO CIVIL, INCLUSIVE ENCAR | H | 0.5 | 19.33 | 3 | 9.955
GOS SOCIAIS
12134 | TE HORIZONTAL, 90°, PARA ELETROCALHA PERFURADA OU LISA, 300X | UN | 1 | 72.9375 | 0 | 72.9375
75MM, PRE-ZINCADA
15.018.0760-A | TE HORIZONTAL,90º,PARA ELETROCALHA PERFURADA OU LISA,300X75M | UN |  | 93.49
M.FORNECIMENTO E COLOCACAO
12134 | TE HORIZONTAL, 90°, PARA ELETROCALHA PERFURADA OU LISA, 300X | UN | 1 | 72.9375 | 0 | 72.9375
75MM, PRE-ZINCADA
20060 | MAO-DE-OBRA DE ELETRICISTA DA CONSTRUCAO CIVIL, INCLUSIVE EN | H | 0.5 | 23.16 | 3 | 11.9274
CARGOS SOCIAIS DESONERADOS
20132 | MAO-DE-OBRA DE SERVENTE DA CONSTRUCAO CIVIL, INCLUSIVE ENCAR | H | 0.5 | 16.75 | 3 | 8.6263
GOS SOCIAIS DESONERADOS
15.018.0761-0 | TE HORIZONTAL,90º,PARA ELETROCALHA PERFURADA OU LISA,400X75M | UN |  | 145.53
M.FORNECIMENTO E COLOCACAO
01983 | MAO-DE-OBRA DE ELETRICISTA DE CONSTRUCAOCIVIL, INCLUSIVE ENC | H | 0.5 | 26.73 | 3 | 13.766
ARGOS SOCIAIS
01999 | MAO-DE-OBRA DE SERVENTE DA CONSTRUCAO CIVIL, INCLUSIVE ENCAR | H | 0.5 | 19.33 | 3 | 9.955
GOS SOCIAIS
12135 | TE HORIZONTAL, 90°, PARA ELETROCALHA PERFURADA OU LISA, 400X | UN | 1 | 121.8125 | 0 | 121.8125
75MM, PRE-ZINCADA
15.018.0761-A | TE HORIZONTAL,90º,PARA ELETROCALHA PERFURADA OU LISA,400X75M | UN |  | 142.36
M.FORNECIMENTO E COLOCACAO
12135 | TE HORIZONTAL, 90°, PARA ELETROCALHA PERFURADA OU LISA, 400X | UN | 1 | 121.8125 | 0 | 121.8125
75MM, PRE-ZINCADA
20060 | MAO-DE-OBRA DE ELETRICISTA DA CONSTRUCAO CIVIL, INCLUSIVE EN | H | 0.5 | 23.16 | 3 | 11.9274
CARGOS SOCIAIS DESONERADOS
20132 | MAO-DE-OBRA DE SERVENTE DA CONSTRUCAO CIVIL, INCLUSIVE ENCAR | H | 0.5 | 16.75 | 3 | 8.6263
GOS SOCIAIS DESONERADOS
15.018.0762-0 | TE HORIZONTAL,90º,PARA ELETROCALHA PERFURADA OU LISA,100X100 | UN |  | 64.41
MM.FORNECIMENTO E COLOCACAO
01983 | MAO-DE-OBRA DE ELETRICISTA DE CONSTRUCAOCIVIL, INCLUSIVE ENC | H | 0.5 | 26.73 | 3 | 13.766
ARGOS SOCIAIS
01999 | MAO-DE-OBRA DE SERVENTE DA CONSTRUCAO CIVIL, INCLUSIVE ENCAR | H | 0.5 | 19.33 | 3 | 9.955
GOS SOCIAIS
12136 | TE HORIZONTAL, 90°, PARA ELETROCALHA PERFURADA OU LISA, 100X | UN | 1 | 40.69 | 0 | 40.69
100MM, PRE-ZINCADA
15.018.0762-A | TE HORIZONTAL,90º,PARA ELETROCALHA PERFURADA OU LISA,100X100 | UN |  | 61.24
MM.FORNECIMENTO E COLOCACAO
12136 | TE HORIZONTAL, 90°, PARA ELETROCALHA PERFURADA OU LISA, 100X | UN | 1 | 40.69 | 0 | 40.69
100MM, PRE-ZINCADA
20060 | MAO-DE-OBRA DE ELETRICISTA DA CONSTRUCAO CIVIL, INCLUSIVE EN | H | 0.5 | 23.16 | 3 | 11.9274
CARGOS SOCIAIS DESONERADOS
20132 | MAO-DE-OBRA DE SERVENTE DA CONSTRUCAO CIVIL, INCLUSIVE ENCAR | H | 0.5 | 16.75 | 3 | 8.6263
GOS SOCIAIS DESONERADOS
15.018.0763-0 | TE HORIZONTAL,90º,PARA ELETROCALHA PERFURADA OU LISA,150X100 | UN |  | 71.49
MM.FORNECIMENTO E COLOCACAO
01983 | MAO-DE-OBRA DE ELETRICISTA DE CONSTRUCAOCIVIL, INCLUSIVE ENC | H | 0.5 | 26.73 | 3 | 13.766
ARGOS SOCIAIS
01999 | MAO-DE-OBRA DE SERVENTE DA CONSTRUCAO CIVIL, INCLUSIVE ENCAR | H | 0.5 | 19.33 | 3 | 9.955
GOS SOCIAIS
12137 | TE HORIZONTAL, 90°, PARA ELETROCALHA PERFURADA OU LISA, 150X | UN | 1 | 47.77 | 0 | 47.77
100MM, PRE-ZINCADA
15.018.0763-A | TE HORIZONTAL,90º,PARA ELETROCALHA PERFURADA OU LISA,150X100 | UN |  | 68.32
MM.FORNECIMENTO E COLOCACAO
12137 | TE HORIZONTAL, 90°, PARA ELETROCALHA PERFURADA OU LISA, 150X | UN | 1 | 47.77 | 0 | 47.77
100MM, PRE-ZINCADA
20060 | MAO-DE-OBRA DE ELETRICISTA DA CONSTRUCAO CIVIL, INCLUSIVE EN | H | 0.5 | 23.16 | 3 | 11.9274
CARGOS SOCIAIS DESONERADOS
20132 | MAO-DE-OBRA DE SERVENTE DA CONSTRUCAO CIVIL, INCLUSIVE ENCAR | H | 0.5 | 16.75 | 3 | 8.6263
GOS SOCIAIS DESONERADOS
15.018.0764-0 | TE HORIZONTAL,90º,PARA ELETROCALHA PERFURADA OU LISA,200X100 | UN |  | 80.77
MM.FORNECIMENTO E COLOCACAO
01983 | MAO-DE-OBRA DE ELETRICISTA DE CONSTRUCAOCIVIL, INCLUSIVE ENC | H | 0.5 | 26.73 | 3 | 13.766
ARGOS SOCIAIS
01999 | MAO-DE-OBRA DE SERVENTE DA CONSTRUCAO CIVIL, INCLUSIVE ENCAR | H | 0.5 | 19.33 | 3 | 9.955
GOS SOCIAIS
12138 | TE HORIZONTAL, 90°, PARA ELETROCALHA PERFURADA OU LISA, 200X | UN | 1 | 57.05 | 0 | 57.05
100MM, PRE-ZINCADA
15.018.0764-A | TE HORIZONTAL,90º,PARA ELETROCALHA PERFURADA OU LISA,200X100 | UN |  | 77.6
MM.FORNECIMENTO E COLOCACAO
12138 | TE HORIZONTAL, 90°, PARA ELETROCALHA PERFURADA OU LISA, 200X | UN | 1 | 57.05 | 0 | 57.05
100MM, PRE-ZINCADA
20060 | MAO-DE-OBRA DE ELETRICISTA DA CONSTRUCAO CIVIL, INCLUSIVE EN | H | 0.5 | 23.16 | 3 | 11.9274
CARGOS SOCIAIS DESONERADOS
20132 | MAO-DE-OBRA DE SERVENTE DA CONSTRUCAO CIVIL, INCLUSIVE ENCAR | H | 0.5 | 16.75 | 3 | 8.6263
GOS SOCIAIS DESONERADOS
15.018.0766-0 | TE HORIZONTAL,90º,PARA ELETROCALHA PERFURADA OU LISA,300X100 | UN |  | 95.77
MM.FORNECIMENTO E COLOCACAO
01983 | MAO-DE-OBRA DE ELETRICISTA DE CONSTRUCAOCIVIL, INCLUSIVE ENC | H | 0.5 | 26.73 | 3 | 13.766
ARGOS SOCIAIS
01999 | MAO-DE-OBRA DE SERVENTE DA CONSTRUCAO CIVIL, INCLUSIVE ENCAR | H | 0.5 | 19.33 | 3 | 9.955
GOS SOCIAIS
12140 | TE HORIZONTAL, 90°, PARA ELETROCALHA PERFURADA OU LISA, 300X | UN | 1 | 72.05 | 0 | 72.05
100MM, PRE-ZINCADA
15.018.0766-A | TE HORIZONTAL,90º,PARA ELETROCALHA PERFURADA OU LISA,300X100 | UN |  | 92.6
MM.FORNECIMENTO E COLOCACAO
12140 | TE HORIZONTAL, 90°, PARA ELETROCALHA PERFURADA OU LISA, 300X | UN | 1 | 72.05 | 0 | 72.05
100MM, PRE-ZINCADA
20060 | MAO-DE-OBRA DE ELETRICISTA DA CONSTRUCAO CIVIL, INCLUSIVE EN | H | 0.5 | 23.16 | 3 | 11.9274
CARGOS SOCIAIS DESONERADOS
20132 | MAO-DE-OBRA DE SERVENTE DA CONSTRUCAO CIVIL, INCLUSIVE ENCAR | H | 0.5 | 16.75 | 3 | 8.6263
GOS SOCIAIS DESONERADOS
15.018.0767-0 | TE HORIZONTAL,90º,PARA ELETROCALHA PERFURADA OU LISA,400X100 | UN |  | 126.67
MM.FORNECIMENTO E COLOCACAO
01983 | MAO-DE-OBRA DE ELETRICISTA DE CONSTRUCAOCIVIL, INCLUSIVE ENC | H | 0.5 | 26.73 | 3 | 13.766
ARGOS SOCIAIS
01999 | MAO-DE-OBRA DE SERVENTE DA CONSTRUCAO CIVIL, INCLUSIVE ENCAR | H | 0.5 | 19.33 | 3 | 9.955
GOS SOCIAIS
12141 | TE HORIZONTAL, 90°, PARA ELETROCALHA PERFURADA OU LISA, 400X | UN | 1 | 102.95 | 0 | 102.95
100MM, PRE-ZINCADA
15.018.0767-A | TE HORIZONTAL,90º,PARA ELETROCALHA PERFURADA OU LISA,400X100 | UN |  | 123.5
MM.FORNECIMENTO E COLOCACAO
12141 | TE HORIZONTAL, 90°, PARA ELETROCALHA PERFURADA OU LISA, 400X | UN | 1 | 102.95 | 0 | 102.95
100MM, PRE-ZINCADA
20060 | MAO-DE-OBRA DE ELETRICISTA DA CONSTRUCAO CIVIL, INCLUSIVE EN | H | 0.5 | 23.16 | 3 | 11.9274
CARGOS SOCIAIS DESONERADOS
20132 | MAO-DE-OBRA DE SERVENTE DA CONSTRUCAO CIVIL, INCLUSIVE ENCAR | H | 0.5 | 16.75 | 3 | 8.6263
GOS SOCIAIS DESONERADOS
15.018.0768-0 | TE VERTICAL DE DERIVACAO OU LATERAL,PARA ELETROCALHA PERFURA | UN |  | 46.44
DA OU LISA,50X50MM.FORNECIMENTO E COLOCACAO
01983 | MAO-DE-OBRA DE ELETRICISTA DE CONSTRUCAOCIVIL, INCLUSIVE ENC | H | 0.5 | 26.73 | 3 | 13.766
ARGOS SOCIAIS
01999 | MAO-DE-OBRA DE SERVENTE DA CONSTRUCAO CIVIL, INCLUSIVE ENCAR | H | 0.5 | 19.33 | 3 | 9.955
GOS SOCIAIS
13856 | TE VERTICAL DE DERIVACAO OU LATERAL, P/ELETROCALHA PERFURADA | UN | 1 | 22.7223 | 0 | 22.7223
OU LISA, 50X50MM, PRE-ZINCADA
15.018.0768-A | TE VERTICAL DE DERIVACAO OU LATERAL,PARA ELETROCALHA PERFURA | UN |  | 43.27
DA OU LISA,50X50MM.FORNECIMENTO E COLOCACAO
13856 | TE VERTICAL DE DERIVACAO OU LATERAL, P/ELETROCALHA PERFURADA | UN | 1 | 22.7223 | 0 | 22.7223
OU LISA, 50X50MM, PRE-ZINCADA
20060 | MAO-DE-OBRA DE ELETRICISTA DA CONSTRUCAO CIVIL, INCLUSIVE EN | H | 0.5 | 23.16 | 3 | 11.9274
CARGOS SOCIAIS DESONERADOS
20132 | MAO-DE-OBRA DE SERVENTE DA CONSTRUCAO CIVIL, INCLUSIVE ENCAR | H | 0.5 | 16.75 | 3 | 8.6263
GOS SOCIAIS DESONERADOS
15.018.0770-0 | TE VERTICAL DE DERIVACAO OU LATERAL,PARA ELETROCALHA PERFURA | UN |  | 53.6
DA OU LISA,100X50MM.FORNECIMENTO E COLOCACAO
01983 | MAO-DE-OBRA DE ELETRICISTA DE CONSTRUCAOCIVIL, INCLUSIVE ENC | H | 0.5 | 26.73 | 3 | 13.766
ARGOS SOCIAIS
01999 | MAO-DE-OBRA DE SERVENTE DA CONSTRUCAO CIVIL, INCLUSIVE ENCAR | H | 0.5 | 19.33 | 3 | 9.955
GOS SOCIAIS
12142 | TE VERTICAL DE DERIVACAO, PARA ELETROCALLHA PERFURADA OU LIS | UN | 1 | 29.8831 | 0 | 29.8831
A, 100X50MM, PRE-ZINCADA
15.018.0770-A | TE VERTICAL DE DERIVACAO OU LATERAL,PARA ELETROCALHA PERFURA | UN |  | 50.43
DA OU LISA,100X50MM.FORNECIMENTO E COLOCACAO
12142 | TE VERTICAL DE DERIVACAO, PARA ELETROCALLHA PERFURADA OU LIS | UN | 1 | 29.8831 | 0 | 29.8831
A, 100X50MM, PRE-ZINCADA
20060 | MAO-DE-OBRA DE ELETRICISTA DA CONSTRUCAO CIVIL, INCLUSIVE EN | H | 0.5 | 23.16 | 3 | 11.9274
CARGOS SOCIAIS DESONERADOS
20132 | MAO-DE-OBRA DE SERVENTE DA CONSTRUCAO CIVIL, INCLUSIVE ENCAR | H | 0.5 | 16.75 | 3 | 8.6263
GOS SOCIAIS DESONERADOS
15.018.0771-0 | TE VERTICAL DE DERIVACAO OU LATERAL,PARA ELETROCALHA PERFURA | UN |  | 74.22
DA OU LISA,150X50MM.FORNECIMENTO E COLOCACAO
01983 | MAO-DE-OBRA DE ELETRICISTA DE CONSTRUCAOCIVIL, INCLUSIVE ENC | H | 0.5 | 26.73 | 3 | 13.766
ARGOS SOCIAIS
01999 | MAO-DE-OBRA DE SERVENTE DA CONSTRUCAO CIVIL, INCLUSIVE ENCAR | H | 0.5 | 19.33 | 3 | 9.955
GOS SOCIAIS
12143 | TE VERTICAL DE DERIVACAO, PARA ELETROCALHA PERFURADA OU LISA | UN | 1 | 50.5052 | 0 | 50.5052
, 150X50MM, PRE-ZINCADA
15.018.0771-A | TE VERTICAL DE DERIVACAO OU LATERAL,PARA ELETROCALHA PERFURA | UN |  | 71.05
DA OU LISA,150X50MM.FORNECIMENTO E COLOCACAO
12143 | TE VERTICAL DE DERIVACAO, PARA ELETROCALHA PERFURADA OU LISA | UN | 1 | 50.5052 | 0 | 50.5052
, 150X50MM, PRE-ZINCADA
20060 | MAO-DE-OBRA DE ELETRICISTA DA CONSTRUCAO CIVIL, INCLUSIVE EN | H | 0.5 | 23.16 | 3 | 11.9274
CARGOS SOCIAIS DESONERADOS
20132 | MAO-DE-OBRA DE SERVENTE DA CONSTRUCAO CIVIL, INCLUSIVE ENCAR | H | 0.5 | 16.75 | 3 | 8.6263
GOS SOCIAIS DESONERADOS
15.018.0772-0 | TE VERTICAL DE DERIVACAO OU LATERAL,PARA ELETROCALHA PERFURA | UN |  | 85.7
DA OU LISA,200X50MM.FORNECIMENTO E COLOCACAO
01983 | MAO-DE-OBRA DE ELETRICISTA DE CONSTRUCAOCIVIL, INCLUSIVE ENC | H | 0.5 | 26.73 | 3 | 13.766
ARGOS SOCIAIS
01999 | MAO-DE-OBRA DE SERVENTE DA CONSTRUCAO CIVIL, INCLUSIVE ENCAR | H | 0.5 | 19.33 | 3 | 9.955
GOS SOCIAIS
12144 | TE VERTICAL DE DERIVACAO, PARA ELETROCALHA PERFURADA OU LISA | UN | 1 | 61.9864 | 0 | 61.9864
, 200X50MM, PRE-ZINCADA
15.018.0772-A | TE VERTICAL DE DERIVACAO OU LATERAL,PARA ELETROCALHA PERFURA | UN |  | 82.54
DA OU LISA,200X50MM.FORNECIMENTO E COLOCACAO
12144 | TE VERTICAL DE DERIVACAO, PARA ELETROCALHA PERFURADA OU LISA | UN | 1 | 61.9864 | 0 | 61.9864
, 200X50MM, PRE-ZINCADA
20060 | MAO-DE-OBRA DE ELETRICISTA DA CONSTRUCAO CIVIL, INCLUSIVE EN | H | 0.5 | 23.16 | 3 | 11.9274
CARGOS SOCIAIS DESONERADOS
20132 | MAO-DE-OBRA DE SERVENTE DA CONSTRUCAO CIVIL, INCLUSIVE ENCAR | H | 0.5 | 16.75 | 3 | 8.6263
GOS SOCIAIS DESONERADOS
15.018.0774-0 | TE VERTICAL DE DERIVACAO OU LATERAL,PARA ELETROCALHA PERFURA | UN |  | 100.21
DA OU LISA,300X50MM.FORNECIMENTO E COLOCACAO
01983 | MAO-DE-OBRA DE ELETRICISTA DE CONSTRUCAOCIVIL, INCLUSIVE ENC | H | 0.5 | 26.73 | 3 | 13.766
ARGOS SOCIAIS
01999 | MAO-DE-OBRA DE SERVENTE DA CONSTRUCAO CIVIL, INCLUSIVE ENCAR | H | 0.5 | 19.33 | 3 | 9.955
GOS SOCIAIS
12146 | TE VERTICAL DE DERIVACAO, PARA ELETROCALHA PERFURADA OU LISA | UN | 1 | 76.4979 | 0 | 76.4979
, 300X50MM, PRE-ZINCADA
15.018.0774-A | TE VERTICAL DE DERIVACAO OU LATERAL,PARA ELETROCALHA PERFURA | UN |  | 97.05
DA OU LISA,300X50MM.FORNECIMENTO E COLOCACAO
12146 | TE VERTICAL DE DERIVACAO, PARA ELETROCALHA PERFURADA OU LISA | UN | 1 | 76.4979 | 0 | 76.4979
, 300X50MM, PRE-ZINCADA
20060 | MAO-DE-OBRA DE ELETRICISTA DA CONSTRUCAO CIVIL, INCLUSIVE EN | H | 0.5 | 23.16 | 3 | 11.9274
CARGOS SOCIAIS DESONERADOS
20132 | MAO-DE-OBRA DE SERVENTE DA CONSTRUCAO CIVIL, INCLUSIVE ENCAR | H | 0.5 | 16.75 | 3 | 8.6263
GOS SOCIAIS DESONERADOS
15.018.0775-0 | TE VERTICAL DE DERIVACAO OU LATERAL,PARA ELETROCALHA PERFURA | UN |  | 161.22
DA OU LISA,400X50MM.FORNECIMENTO E COLOCACAO
01983 | MAO-DE-OBRA DE ELETRICISTA DE CONSTRUCAOCIVIL, INCLUSIVE ENC | H | 0.5 | 26.73 | 3 | 13.766
ARGOS SOCIAIS
01999 | MAO-DE-OBRA DE SERVENTE DA CONSTRUCAO CIVIL, INCLUSIVE ENCAR | H | 0.5 | 19.33 | 3 | 9.955
GOS SOCIAIS
12147 | TE VERTICAL DE DERIVACAO, PARA ELETROCALHA PERFURADA OU LISA | UN | 1 | 137.5041 | 0 | 137.5041
, 400X50MM, PRE-ZINCADA
15.018.0775-A | TE VERTICAL DE DERIVACAO OU LATERAL,PARA ELETROCALHA PERFURA | UN |  | 158.05
DA OU LISA,400X50MM.FORNECIMENTO E COLOCACAO
12147 | TE VERTICAL DE DERIVACAO, PARA ELETROCALHA PERFURADA OU LISA | UN | 1 | 137.5041 | 0 | 137.5041
, 400X50MM, PRE-ZINCADA
20060 | MAO-DE-OBRA DE ELETRICISTA DA CONSTRUCAO CIVIL, INCLUSIVE EN | H | 0.5 | 23.16 | 3 | 11.9274
CARGOS SOCIAIS DESONERADOS
20132 | MAO-DE-OBRA DE SERVENTE DA CONSTRUCAO CIVIL, INCLUSIVE ENCAR | H | 0.5 | 16.75 | 3 | 8.6263
GOS SOCIAIS DESONERADOS
15.018.0776-0 | TE VERTICAL DE DERIVACAO OU LATERAL,PARA ELETROCALHA PERFURA | UN |  | 69.94
DA OU LISA,100X75MM.FORNECIMENTO E COLOCACAO
01983 | MAO-DE-OBRA DE ELETRICISTA DE CONSTRUCAOCIVIL, INCLUSIVE ENC | H | 0.5 | 26.73 | 3 | 13.766
ARGOS SOCIAIS
01999 | MAO-DE-OBRA DE SERVENTE DA CONSTRUCAO CIVIL, INCLUSIVE ENCAR | H | 0.5 | 19.33 | 3 | 9.955
GOS SOCIAIS
07654 | TE VERTICAL DERIVACAO OU LATERAL, PARA ELETROCALHA PERFURADA | UN | 1 | 46.2248 | 0 | 46.2248
OU LISA, 100X75MM
15.018.0776-A | TE VERTICAL DE DERIVACAO OU LATERAL,PARA ELETROCALHA PERFURA | UN |  | 66.77
DA OU LISA,100X75MM.FORNECIMENTO E COLOCACAO
07654 | TE VERTICAL DERIVACAO OU LATERAL, PARA ELETROCALHA PERFURADA | UN | 1 | 46.2248 | 0 | 46.2248
OU LISA, 100X75MM
20060 | MAO-DE-OBRA DE ELETRICISTA DA CONSTRUCAO CIVIL, INCLUSIVE EN | H | 0.5 | 23.16 | 3 | 11.9274
CARGOS SOCIAIS DESONERADOS
20132 | MAO-DE-OBRA DE SERVENTE DA CONSTRUCAO CIVIL, INCLUSIVE ENCAR | H | 0.5 | 16.75 | 3 | 8.6263
GOS SOCIAIS DESONERADOS
15.018.0777-0 | TE VERTICAL DE DERIVACAO OU LATERAL,PARA ELETROCALHA PERFURA | UN |  | 80.9
DA OU LISA,150X75MM.FORNECIMENTO E COLOCACAO
01983 | MAO-DE-OBRA DE ELETRICISTA DE CONSTRUCAOCIVIL, INCLUSIVE ENC | H | 0.5 | 26.73 | 3 | 13.766
ARGOS SOCIAIS
01999 | MAO-DE-OBRA DE SERVENTE DA CONSTRUCAO CIVIL, INCLUSIVE ENCAR | H | 0.5 | 19.33 | 3 | 9.955
GOS SOCIAIS
12149 | TE VERTICAL DE DERIVACAO OU LATERAL, PARA ELETROCALHA PERFUR | UN | 1 | 57.1859 | 0 | 57.1859
ADA OU LISA, 150X75MM, PRE-ZINCADA
15.018.0777-A | TE VERTICAL DE DERIVACAO OU LATERAL,PARA ELETROCALHA PERFURA | UN |  | 77.73
DA OU LISA,150X75MM.FORNECIMENTO E COLOCACAO
12149 | TE VERTICAL DE DERIVACAO OU LATERAL, PARA ELETROCALHA PERFUR | UN | 1 | 57.1859 | 0 | 57.1859
ADA OU LISA, 150X75MM, PRE-ZINCADA
20060 | MAO-DE-OBRA DE ELETRICISTA DA CONSTRUCAO CIVIL, INCLUSIVE EN | H | 0.5 | 23.16 | 3 | 11.9274
CARGOS SOCIAIS DESONERADOS
20132 | MAO-DE-OBRA DE SERVENTE DA CONSTRUCAO CIVIL, INCLUSIVE ENCAR | H | 0.5 | 16.75 | 3 | 8.6263
GOS SOCIAIS DESONERADOS
15.018.0778-0 | TE VERTICAL DE DERIVACAO OU LATERAL,PARA ELETROCALHA PERFURA | UN |  | 92.91
DA OU LISA,200X75MM.FORNECIMENTO E COLOCACAO
01983 | MAO-DE-OBRA DE ELETRICISTA DE CONSTRUCAOCIVIL, INCLUSIVE ENC | H | 0.5 | 26.73 | 3 | 13.766
ARGOS SOCIAIS
01999 | MAO-DE-OBRA DE SERVENTE DA CONSTRUCAO CIVIL, INCLUSIVE ENCAR | H | 0.5 | 19.33 | 3 | 9.955
GOS SOCIAIS
12150 | TE VERTICAL DE DERIVACAO, PARA ELETROCALHA PERFURADA OU LISA | UN | 1 | 69.1971 | 0 | 69.1971
, 200X75MM, PRE-ZINCADA
15.018.0778-A | TE VERTICAL DE DERIVACAO OU LATERAL,PARA ELETROCALHA PERFURA | UN |  | 89.75
DA OU LISA,200X75MM.FORNECIMENTO E COLOCACAO
12150 | TE VERTICAL DE DERIVACAO, PARA ELETROCALHA PERFURADA OU LISA | UN | 1 | 69.1971 | 0 | 69.1971
, 200X75MM, PRE-ZINCADA
20060 | MAO-DE-OBRA DE ELETRICISTA DA CONSTRUCAO CIVIL, INCLUSIVE EN | H | 0.5 | 23.16 | 3 | 11.9274
CARGOS SOCIAIS DESONERADOS
20132 | MAO-DE-OBRA DE SERVENTE DA CONSTRUCAO CIVIL, INCLUSIVE ENCAR | H | 0.5 | 16.75 | 3 | 8.6263
GOS SOCIAIS DESONERADOS
15.018.0780-0 | TE VERTICAL DE DERIVACAO OU LATERAL,PARA ELETROCALHA PERFURA | UN |  | 108.41
DA OU LISA,300X75MM.FORNECIMENTO E COLOCACAO
01983 | MAO-DE-OBRA DE ELETRICISTA DE CONSTRUCAOCIVIL, INCLUSIVE ENC | H | 0.5 | 26.73 | 3 | 13.766
ARGOS SOCIAIS
01999 | MAO-DE-OBRA DE SERVENTE DA CONSTRUCAO CIVIL, INCLUSIVE ENCAR | H | 0.5 | 19.33 | 3 | 9.955
GOS SOCIAIS
12152 | TE VERTICAL DE DERIVACAO, PARA ELETROCALHA PERFURADA OU LISA | UN | 1 | 84.6987 | 0 | 84.6987
, 300X75MM, PRE-ZINCADA
15.018.0780-A | TE VERTICAL DE DERIVACAO OU LATERAL,PARA ELETROCALHA PERFURA | UN |  | 105.25
DA OU LISA,300X75MM.FORNECIMENTO E COLOCACAO
12152 | TE VERTICAL DE DERIVACAO, PARA ELETROCALHA PERFURADA OU LISA | UN | 1 | 84.6987 | 0 | 84.6987
, 300X75MM, PRE-ZINCADA
20060 | MAO-DE-OBRA DE ELETRICISTA DA CONSTRUCAO CIVIL, INCLUSIVE EN | H | 0.5 | 23.16 | 3 | 11.9274
CARGOS SOCIAIS DESONERADOS
20132 | MAO-DE-OBRA DE SERVENTE DA CONSTRUCAO CIVIL, INCLUSIVE ENCAR | H | 0.5 | 16.75 | 3 | 8.6263
GOS SOCIAIS DESONERADOS
15.018.0781-0 | TE VERTICAL DE DERIVACAO OU LATERAL,PARA ELETROCALHA PERFURA | UN |  | 172.15
DA OU LISA,400X75MM.FORNECIMENTO E COLOCACAO
01983 | MAO-DE-OBRA DE ELETRICISTA DE CONSTRUCAOCIVIL, INCLUSIVE ENC | H | 0.5 | 26.73 | 3 | 13.766
ARGOS SOCIAIS
01999 | MAO-DE-OBRA DE SERVENTE DA CONSTRUCAO CIVIL, INCLUSIVE ENCAR | H | 0.5 | 19.33 | 3 | 9.955
GOS SOCIAIS
12153 | TE VERTICAL DE DERIVACAO, PARA ELETROCALHA PERFURADA OU LISA | UN | 1 | 148.4353 | 0 | 148.4353
, 400X75MM, PRE-ZINCADA
15.018.0781-A | TE VERTICAL DE DERIVACAO OU LATERAL,PARA ELETROCALHA PERFURA | UN |  | 168.98
DA OU LISA,400X75MM.FORNECIMENTO E COLOCACAO
12153 | TE VERTICAL DE DERIVACAO, PARA ELETROCALHA PERFURADA OU LISA | UN | 1 | 148.4353 | 0 | 148.4353
, 400X75MM, PRE-ZINCADA
20060 | MAO-DE-OBRA DE ELETRICISTA DA CONSTRUCAO CIVIL, INCLUSIVE EN | H | 0.5 | 23.16 | 3 | 11.9274
CARGOS SOCIAIS DESONERADOS
20132 | MAO-DE-OBRA DE SERVENTE DA CONSTRUCAO CIVIL, INCLUSIVE ENCAR | H | 0.5 | 16.75 | 3 | 8.6263
GOS SOCIAIS DESONERADOS
15.018.0782-0 | TE VERTICAL DE DERIVACAO OU LATERAL,PARA ELETROCALHA PERFURA | UN |  | 63.23
DA OU LISA,100X100MM.FORNECIMENTO E COLOCACAO
01983 | MAO-DE-OBRA DE ELETRICISTA DE CONSTRUCAOCIVIL, INCLUSIVE ENC | H | 0.5 | 26.73 | 3 | 13.766
ARGOS SOCIAIS
01999 | MAO-DE-OBRA DE SERVENTE DA CONSTRUCAO CIVIL, INCLUSIVE ENCAR | H | 0.5 | 19.33 | 3 | 9.955
GOS SOCIAIS
07660 | TE VERTICAL DERIVACAO OU LATERAL, PARA ELETROCALHA PERFURADA | UN | 1 | 39.51 | 0 | 39.51
OU LISA, 100X100MM
15.018.0782-A | TE VERTICAL DE DERIVACAO OU LATERAL,PARA ELETROCALHA PERFURA | UN |  | 60.06
DA OU LISA,100X100MM.FORNECIMENTO E COLOCACAO
07660 | TE VERTICAL DERIVACAO OU LATERAL, PARA ELETROCALHA PERFURADA | UN | 1 | 39.51 | 0 | 39.51
OU LISA, 100X100MM
20060 | MAO-DE-OBRA DE ELETRICISTA DA CONSTRUCAO CIVIL, INCLUSIVE EN | H | 0.5 | 23.16 | 3 | 11.9274
CARGOS SOCIAIS DESONERADOS
20132 | MAO-DE-OBRA DE SERVENTE DA CONSTRUCAO CIVIL, INCLUSIVE ENCAR | H | 0.5 | 16.75 | 3 | 8.6263
GOS SOCIAIS DESONERADOS
15.018.0783-0 | TE VERTICAL DE DERIVACAO OU LATERAL,PARA ELETROCALHA PERFURA | UN |  | 87.84
DA OU LISA,150X100MM.FORNECIMENTO E COLOCACAO
01983 | MAO-DE-OBRA DE ELETRICISTA DE CONSTRUCAOCIVIL, INCLUSIVE ENC | H | 0.5 | 26.73 | 3 | 13.766
ARGOS SOCIAIS
01999 | MAO-DE-OBRA DE SERVENTE DA CONSTRUCAO CIVIL, INCLUSIVE ENCAR | H | 0.5 | 19.33 | 3 | 9.955
GOS SOCIAIS
12155 | TE VERTICAL DE DERIVACAO, PARA ELETROCALHA PERFURADA OU LISA | UN | 1 | 64.1266 | 0 | 64.1266
, 150X100MM, PRE-ZINCADA
15.018.0783-A | TE VERTICAL DE DERIVACAO OU LATERAL,PARA ELETROCALHA PERFURA | UN |  | 84.68
DA OU LISA,150X100MM.FORNECIMENTO E COLOCACAO
12155 | TE VERTICAL DE DERIVACAO, PARA ELETROCALHA PERFURADA OU LISA | UN | 1 | 64.1266 | 0 | 64.1266
, 150X100MM, PRE-ZINCADA
20060 | MAO-DE-OBRA DE ELETRICISTA DA CONSTRUCAO CIVIL, INCLUSIVE EN | H | 0.5 | 23.16 | 3 | 11.9274
CARGOS SOCIAIS DESONERADOS
20132 | MAO-DE-OBRA DE SERVENTE DA CONSTRUCAO CIVIL, INCLUSIVE ENCAR | H | 0.5 | 16.75 | 3 | 8.6263
GOS SOCIAIS DESONERADOS
15.018.0784-0 | TE VERTICAL DE DERIVACAO OU LATERAL,PARA ELETROCALHA PERFURA | UN |  | 79.87
DA OU LISA,200X100MM.FORNECIMENTO E COLOCACAO
01983 | MAO-DE-OBRA DE ELETRICISTA DE CONSTRUCAOCIVIL, INCLUSIVE ENC | H | 0.5 | 26.73 | 3 | 13.766
ARGOS SOCIAIS
01999 | MAO-DE-OBRA DE SERVENTE DA CONSTRUCAO CIVIL, INCLUSIVE ENCAR | H | 0.5 | 19.33 | 3 | 9.955
GOS SOCIAIS
07665 | TE VERTICAL DERIVACAO OU LATERAL, P/ELETROCALHA PERFURADA OU | UN | 1 | 56.1558 | 0 | 56.1558
LISA, 200X100MM
15.018.0784-A | TE VERTICAL DE DERIVACAO OU LATERAL,PARA ELETROCALHA PERFURA | UN |  | 76.7
DA OU LISA,200X100MM.FORNECIMENTO E COLOCACAO
07665 | TE VERTICAL DERIVACAO OU LATERAL, P/ELETROCALHA PERFURADA OU | UN | 1 | 56.1558 | 0 | 56.1558
LISA, 200X100MM
20060 | MAO-DE-OBRA DE ELETRICISTA DA CONSTRUCAO CIVIL, INCLUSIVE EN | H | 0.5 | 23.16 | 3 | 11.9274
CARGOS SOCIAIS DESONERADOS
20132 | MAO-DE-OBRA DE SERVENTE DA CONSTRUCAO CIVIL, INCLUSIVE ENCAR | H | 0.5 | 16.75 | 3 | 8.6263
GOS SOCIAIS DESONERADOS
15.018.0786-0 | TE VERTICAL DE DERIVACAO OU LATERAL,PARA ELETROCALHA PERFURA | UN |  | 101.79
DA OU LISA,300X100MM.FORNECIMENTO E COLOCACAO
01983 | MAO-DE-OBRA DE ELETRICISTA DE CONSTRUCAOCIVIL, INCLUSIVE ENC | H | 0.5 | 26.73 | 3 | 13.766
ARGOS SOCIAIS
01999 | MAO-DE-OBRA DE SERVENTE DA CONSTRUCAO CIVIL, INCLUSIVE ENCAR | H | 0.5 | 19.33 | 3 | 9.955
GOS SOCIAIS
07670 | TE VERTICAL DERIVACAO OU LATERAL, P/ELETROCALHA PERFURADA OU | UN | 1 | 78.07 | 0 | 78.07
LISA, 300X100MM
15.018.0786-A | TE VERTICAL DE DERIVACAO OU LATERAL,PARA ELETROCALHA PERFURA | UN |  | 98.62
DA OU LISA,300X100MM.FORNECIMENTO E COLOCACAO
07670 | TE VERTICAL DERIVACAO OU LATERAL, P/ELETROCALHA PERFURADA OU | UN | 1 | 78.07 | 0 | 78.07
LISA, 300X100MM
20060 | MAO-DE-OBRA DE ELETRICISTA DA CONSTRUCAO CIVIL, INCLUSIVE EN | H | 0.5 | 23.16 | 3 | 11.9274
CARGOS SOCIAIS DESONERADOS
20132 | MAO-DE-OBRA DE SERVENTE DA CONSTRUCAO CIVIL, INCLUSIVE ENCAR | H | 0.5 | 16.75 | 3 | 8.6263
GOS SOCIAIS DESONERADOS
15.018.0787-0 | TE VERTICAL DE DERIVACAO OU LATERAL,PARA ELETROCALHA PERFURA | UN |  | 183.1
DA OU LISA,400X100MM.FORNECIMENTO E COLOCACAO
01983 | MAO-DE-OBRA DE ELETRICISTA DE CONSTRUCAOCIVIL, INCLUSIVE ENC | H | 0.5 | 26.73 | 3 | 13.766
ARGOS SOCIAIS
01999 | MAO-DE-OBRA DE SERVENTE DA CONSTRUCAO CIVIL, INCLUSIVE ENCAR | H | 0.5 | 19.33 | 3 | 9.955
GOS SOCIAIS
12159 | TE VERTICAL DE DERIVACAO, PARA ELETROCALHA PERFURADA OU LISA | UN | 1 | 159.3864 | 0 | 159.3864
, 400X100MM, PRE-ZINADA
15.018.0787-A | TE VERTICAL DE DERIVACAO OU LATERAL,PARA ELETROCALHA PERFURA | UN |  | 179.94
DA OU LISA,400X100MM.FORNECIMENTO E COLOCACAO
12159 | TE VERTICAL DE DERIVACAO, PARA ELETROCALHA PERFURADA OU LISA | UN | 1 | 159.3864 | 0 | 159.3864
, 400X100MM, PRE-ZINADA
20060 | MAO-DE-OBRA DE ELETRICISTA DA CONSTRUCAO CIVIL, INCLUSIVE EN | H | 0.5 | 23.16 | 3 | 11.9274
CARGOS SOCIAIS DESONERADOS
20132 | MAO-DE-OBRA DE SERVENTE DA CONSTRUCAO CIVIL, INCLUSIVE ENCAR | H | 0.5 | 16.75 | 3 | 8.6263
GOS SOCIAIS DESONERADOS
15.018.0788-0 | CRUZETA HORIZONTAL,90º,PARA ELETROCALHA PERFURADA OU LISA,50 | UN |  | 68.12
X50MM.FORNECIMENTO E COLOCACAO
01983 | MAO-DE-OBRA DE ELETRICISTA DE CONSTRUCAOCIVIL, INCLUSIVE ENC | H | 0.5 | 26.73 | 3 | 13.766
ARGOS SOCIAIS
01999 | MAO-DE-OBRA DE SERVENTE DA CONSTRUCAO CIVIL, INCLUSIVE ENCAR | H | 0.5 | 19.33 | 3 | 9.955
GOS SOCIAIS
13857 | CRUZETA HORIZONTAL, 90º, PARA ELETROCALHA PERFURADA OU LISA, | UN | 1 | 44.4046 | 0 | 44.4046
50X50MM, PRE-ZINCADA
15.018.0788-A | CRUZETA HORIZONTAL,90º,PARA ELETROCALHA PERFURADA OU LISA,50 | UN |  | 64.95
X50MM.FORNECIMENTO E COLOCACAO
13857 | CRUZETA HORIZONTAL, 90º, PARA ELETROCALHA PERFURADA OU LISA, | UN | 1 | 44.4046 | 0 | 44.4046
50X50MM, PRE-ZINCADA
20060 | MAO-DE-OBRA DE ELETRICISTA DA CONSTRUCAO CIVIL, INCLUSIVE EN | H | 0.5 | 23.16 | 3 | 11.9274
CARGOS SOCIAIS DESONERADOS
20132 | MAO-DE-OBRA DE SERVENTE DA CONSTRUCAO CIVIL, INCLUSIVE ENCAR | H | 0.5 | 16.75 | 3 | 8.6263
GOS SOCIAIS DESONERADOS
15.018.0790-0 | CRUZETA HORIZONTAL,90º,PARA ELETROCALHA PERFURADA OU LISA,10 | UN |  | 64.93
0X50MM.FORNECIMENTO E COLOCACAO
01983 | MAO-DE-OBRA DE ELETRICISTA DE CONSTRUCAOCIVIL, INCLUSIVE ENC | H | 0.5 | 26.73 | 3 | 13.766
ARGOS SOCIAIS
01999 | MAO-DE-OBRA DE SERVENTE DA CONSTRUCAO CIVIL, INCLUSIVE ENCAR | H | 0.5 | 19.33 | 3 | 9.955
GOS SOCIAIS
12160 | CRUZETA HORIZONTAL, 90°, PARA ELETROCALHA PERFURADA OU LISA, | UN | 1 | 41.2142 | 0 | 41.2142
100X50MM, PRE-ZINCADA
15.018.0790-A | CRUZETA HORIZONTAL,90º,PARA ELETROCALHA PERFURADA OU LISA,10 | UN |  | 61.76
0X50MM.FORNECIMENTO E COLOCACAO
12160 | CRUZETA HORIZONTAL, 90°, PARA ELETROCALHA PERFURADA OU LISA, | UN | 1 | 41.2142 | 0 | 41.2142
100X50MM, PRE-ZINCADA
20060 | MAO-DE-OBRA DE ELETRICISTA DA CONSTRUCAO CIVIL, INCLUSIVE EN | H | 0.5 | 23.16 | 3 | 11.9274
CARGOS SOCIAIS DESONERADOS
20132 | MAO-DE-OBRA DE SERVENTE DA CONSTRUCAO CIVIL, INCLUSIVE ENCAR | H | 0.5 | 16.75 | 3 | 8.6263
GOS SOCIAIS DESONERADOS
15.018.0791-0 | CRUZETA HORIZONTAL,90º,PARA ELETROCALHA PERFURADA OU LISA,15 | UN |  | 85.84
0X50MM.FORNECIMENTO E COLOCACAO
01983 | MAO-DE-OBRA DE ELETRICISTA DE CONSTRUCAOCIVIL, INCLUSIVE ENC | H | 0.5 | 26.73 | 3 | 13.766
ARGOS SOCIAIS
01999 | MAO-DE-OBRA DE SERVENTE DA CONSTRUCAO CIVIL, INCLUSIVE ENCAR | H | 0.5 | 19.33 | 3 | 9.955
GOS SOCIAIS
12161 | CRUZETA HORIZONTAL, 90°, PARA ELETROCALHA PERFURADA OU LISA, | UN | 1 | 62.1264 | 0 | 62.1264
150X50MM, PRE-ZINCADA
15.018.0791-A | CRUZETA HORIZONTAL,90º,PARA ELETROCALHA PERFURADA OU LISA,15 | UN |  | 82.68
0X50MM.FORNECIMENTO E COLOCACAO
12161 | CRUZETA HORIZONTAL, 90°, PARA ELETROCALHA PERFURADA OU LISA, | UN | 1 | 62.1264 | 0 | 62.1264
150X50MM, PRE-ZINCADA
20060 | MAO-DE-OBRA DE ELETRICISTA DA CONSTRUCAO CIVIL, INCLUSIVE EN | H | 0.5 | 23.16 | 3 | 11.9274
CARGOS SOCIAIS DESONERADOS
20132 | MAO-DE-OBRA DE SERVENTE DA CONSTRUCAO CIVIL, INCLUSIVE ENCAR | H | 0.5 | 16.75 | 3 | 8.6263
GOS SOCIAIS DESONERADOS
15.018.0792-0 | CRUZETA HORIZONTAL,90º,PARA ELETROCALHA PERFURADA OU LISA,20 | UN |  | 96.15
0X50MM.FORNECIMENTO E COLOCACAO
01983 | MAO-DE-OBRA DE ELETRICISTA DE CONSTRUCAOCIVIL, INCLUSIVE ENC | H | 0.5 | 26.73 | 3 | 13.766
ARGOS SOCIAIS
01999 | MAO-DE-OBRA DE SERVENTE DA CONSTRUCAO CIVIL, INCLUSIVE ENCAR | H | 0.5 | 19.33 | 3 | 9.955
GOS SOCIAIS
12162 | CRUZETA HORIZONTAL, 90°, PARA ELETROCALHA PERFURADA OU LISA, | UN | 1 | 72.4374 | 0 | 72.4374
200X50MM, PRE-ZINCADA
15.018.0792-A | CRUZETA HORIZONTAL,90º,PARA ELETROCALHA PERFURADA OU LISA,20 | UN |  | 92.99
0X50MM.FORNECIMENTO E COLOCACAO
12162 | CRUZETA HORIZONTAL, 90°, PARA ELETROCALHA PERFURADA OU LISA, | UN | 1 | 72.4374 | 0 | 72.4374
200X50MM, PRE-ZINCADA
20060 | MAO-DE-OBRA DE ELETRICISTA DA CONSTRUCAO CIVIL, INCLUSIVE EN | H | 0.5 | 23.16 | 3 | 11.9274
CARGOS SOCIAIS DESONERADOS
20132 | MAO-DE-OBRA DE SERVENTE DA CONSTRUCAO CIVIL, INCLUSIVE ENCAR | H | 0.5 | 16.75 | 3 | 8.6263
GOS SOCIAIS DESONERADOS
15.018.0794-0 | CRUZETA HORIZONTAL,90º,PARA ELETROCALHA PERFURADA OU LISA,30 | UN |  | 123.11
0X50MM.FORNECIMENTO E COLOCACAO
01983 | MAO-DE-OBRA DE ELETRICISTA DE CONSTRUCAOCIVIL, INCLUSIVE ENC | H | 0.5 | 26.73 | 3 | 13.766
ARGOS SOCIAIS
01999 | MAO-DE-OBRA DE SERVENTE DA CONSTRUCAO CIVIL, INCLUSIVE ENCAR | H | 0.5 | 19.33 | 3 | 9.955
GOS SOCIAIS
12164 | CRUZETA HORIZONTAL, 90°, PARA ELETROCALHA PERFURADA OU LISA, | UN | 1 | 99.3902 | 0 | 99.3902
300X50MM, PRE-ZINCADA
15.018.0794-A | CRUZETA HORIZONTAL,90º,PARA ELETROCALHA PERFURADA OU LISA,30 | UN |  | 119.94
0X50MM.FORNECIMENTO E COLOCACAO
12164 | CRUZETA HORIZONTAL, 90°, PARA ELETROCALHA PERFURADA OU LISA, | UN | 1 | 99.3902 | 0 | 99.3902
300X50MM, PRE-ZINCADA
20060 | MAO-DE-OBRA DE ELETRICISTA DA CONSTRUCAO CIVIL, INCLUSIVE EN | H | 0.5 | 23.16 | 3 | 11.9274
CARGOS SOCIAIS DESONERADOS
20132 | MAO-DE-OBRA DE SERVENTE DA CONSTRUCAO CIVIL, INCLUSIVE ENCAR | H | 0.5 | 16.75 | 3 | 8.6263
GOS SOCIAIS DESONERADOS
15.018.0795-0 | CRUZETA HORIZONTAL,90º,PARA ELETROCALHA PERFURADA OU LISA,40 | UN |  | 171.67
0X50MM.FORNECIMENTO E COLOCACAO
01983 | MAO-DE-OBRA DE ELETRICISTA DE CONSTRUCAOCIVIL, INCLUSIVE ENC | H | 0.5 | 26.73 | 3 | 13.766
ARGOS SOCIAIS
01999 | MAO-DE-OBRA DE SERVENTE DA CONSTRUCAO CIVIL, INCLUSIVE ENCAR | H | 0.5 | 19.33 | 3 | 9.955
GOS SOCIAIS
12165 | CRUZETA HORIZONTAL, 90°, PARA ELETROCALHA PERFURADA OU LISA, | UN | 1 | 147.9552 | 0 | 147.9552
400X50MM, PRE-ZINCADA
15.018.0795-A | CRUZETA HORIZONTAL,90º,PARA ELETROCALHA PERFURADA OU LISA,40 | UN |  | 168.5
0X50MM.FORNECIMENTO E COLOCACAO
12165 | CRUZETA HORIZONTAL, 90°, PARA ELETROCALHA PERFURADA OU LISA, | UN | 1 | 147.9552 | 0 | 147.9552
400X50MM, PRE-ZINCADA
20060 | MAO-DE-OBRA DE ELETRICISTA DA CONSTRUCAO CIVIL, INCLUSIVE EN | H | 0.5 | 23.16 | 3 | 11.9274
CARGOS SOCIAIS DESONERADOS
20132 | MAO-DE-OBRA DE SERVENTE DA CONSTRUCAO CIVIL, INCLUSIVE ENCAR | H | 0.5 | 16.75 | 3 | 8.6263
GOS SOCIAIS DESONERADOS
15.018.0796-0 | CRUZETA HORIZONTAL,90º,PARA ELETROCALHA PERFURADA OU LISA,10 | UN |  | 84.13
0X75MM.FORNECIMENTO E COLOCACAO
01983 | MAO-DE-OBRA DE ELETRICISTA DE CONSTRUCAOCIVIL, INCLUSIVE ENC | H | 0.5 | 26.73 | 3 | 13.766
ARGOS SOCIAIS
01999 | MAO-DE-OBRA DE SERVENTE DA CONSTRUCAO CIVIL, INCLUSIVE ENCAR | H | 0.5 | 19.33 | 3 | 9.955
GOS SOCIAIS
12166 | CRUZETA HORIZONTAL, 90°, PARA ELETROCALHA PERFURADA OU LISA, | UN | 1 | 60.4162 | 0 | 60.4162
100X75MM, PRE-ZINCADA
15.018.0796-A | CRUZETA HORIZONTAL,90º,PARA ELETROCALHA PERFURADA OU LISA,10 | UN |  | 80.96
0X75MM.FORNECIMENTO E COLOCACAO
12166 | CRUZETA HORIZONTAL, 90°, PARA ELETROCALHA PERFURADA OU LISA, | UN | 1 | 60.4162 | 0 | 60.4162
100X75MM, PRE-ZINCADA
20060 | MAO-DE-OBRA DE ELETRICISTA DA CONSTRUCAO CIVIL, INCLUSIVE EN | H | 0.5 | 23.16 | 3 | 11.9274
CARGOS SOCIAIS DESONERADOS
20132 | MAO-DE-OBRA DE SERVENTE DA CONSTRUCAO CIVIL, INCLUSIVE ENCAR | H | 0.5 | 16.75 | 3 | 8.6263
GOS SOCIAIS DESONERADOS
15.018.0797-0 | CRUZETA HORIZONTAL,90º,PARA ELETROCALHA PERFURADA OU LISA,15 | UN |  | 92.71
0X75MM.FORNECIMENTO E COLOCACAO
01983 | MAO-DE-OBRA DE ELETRICISTA DE CONSTRUCAOCIVIL, INCLUSIVE ENC | H | 0.5 | 26.73 | 3 | 13.766