20039 | MAO-DE-OBRA DE BOMBEIRO HIDRAULICO DA CONSTRUCAO CIVIL, INCL | H | 3.41 | 23.16 | 3 | 81.3449
USIVE ENCARGOS SOCIAIS DESONERADOS
20132 | MAO-DE-OBRA DE SERVENTE DA CONSTRUCAO CIVIL, INCLUSIVE ENCAR | H | 3.41 | 16.75 | 3 | 58.831
GOS SOCIAIS DESONERADOS
06.001.0679-0 | ASSENTAMENTO SEM FORNECIMENTO DE CONEXOES E REGISTROS DE FER | UN |  | 177.9
RO FUNDIDO,COM JUNTAS MECANICAS OU FLANGEADAS,EXCLUSIVE MATE
RIAIS DAS JUNTAS,COM DIAMETRO DE 450MM.CUSTO POR JUNTA
01993 | MAO-DE-OBRA DE BOMBEIRO HIDRAULICO DA CONSTRUCAO CIVIL, INCL | H | 3.75 | 26.73 | 3 | 103.2446
USIVE ENCARGOS SOCIAIS
01999 | MAO-DE-OBRA DE SERVENTE DA CONSTRUCAO CIVIL, INCLUSIVE ENCAR | H | 3.75 | 19.33 | 3 | 74.6621
GOS SOCIAIS
06.001.0679-A | ASSENTAMENTO SEM FORNECIMENTO DE CONEXOES E REGISTROS DE FER | UN |  | 154.15
RO FUNDIDO,COM JUNTAS MECANICAS OU FLANGEADAS,EXCLUSIVE MATE
RIAIS DAS JUNTAS,COM DIAMETRO DE 450MM.CUSTO POR JUNTA
20039 | MAO-DE-OBRA DE BOMBEIRO HIDRAULICO DA CONSTRUCAO CIVIL, INCL | H | 3.75 | 23.16 | 3 | 89.4555
USIVE ENCARGOS SOCIAIS DESONERADOS
20132 | MAO-DE-OBRA DE SERVENTE DA CONSTRUCAO CIVIL, INCLUSIVE ENCAR | H | 3.75 | 16.75 | 3 | 64.6969
GOS SOCIAIS DESONERADOS
06.001.0680-0 | ASSENTAMENTO SEM FORNECIMENTO DE CONEXOES E REGISTROS DE FER | UN |  | 192.61
RO FUNDIDO,COM JUNTAS MECANICAS OU FLANGEADAS,EXCLUSIVE MATE
RIAIS DAS JUNTAS,COM DIAMETRO DE 500MM.CUSTO POR JUNTA
01993 | MAO-DE-OBRA DE BOMBEIRO HIDRAULICO DA CONSTRUCAO CIVIL, INCL | H | 4.06 | 26.73 | 3 | 111.7795
USIVE ENCARGOS SOCIAIS
01999 | MAO-DE-OBRA DE SERVENTE DA CONSTRUCAO CIVIL, INCLUSIVE ENCAR | H | 4.06 | 19.33 | 3 | 80.8342
GOS SOCIAIS
06.001.0680-A | ASSENTAMENTO SEM FORNECIMENTO DE CONEXOES E REGISTROS DE FER | UN |  | 166.89
RO FUNDIDO,COM JUNTAS MECANICAS OU FLANGEADAS,EXCLUSIVE MATE
RIAIS DAS JUNTAS,COM DIAMETRO DE 500MM.CUSTO POR JUNTA
20039 | MAO-DE-OBRA DE BOMBEIRO HIDRAULICO DA CONSTRUCAO CIVIL, INCL | H | 4.06 | 23.16 | 3 | 96.8505
USIVE ENCARGOS SOCIAIS DESONERADOS
20132 | MAO-DE-OBRA DE SERVENTE DA CONSTRUCAO CIVIL, INCLUSIVE ENCAR | H | 4.06 | 16.75 | 3 | 70.0452
GOS SOCIAIS DESONERADOS
06.001.0681-0 | ASSENTAMENTO SEM FORNECIMENTO DE CONEXOES E REGISTROS DE FER | UN |  | 219.65
RO FUNDIDO,COM JUNTAS MECANICAS OU FLANGEADAS,EXCLUSIVE MATE
RIAIS DAS JUNTAS,COM DIAMETRO DE 600MM.CUSTO POR JUNTA
01993 | MAO-DE-OBRA DE BOMBEIRO HIDRAULICO DA CONSTRUCAO CIVIL, INCL | H | 4.63 | 26.73 | 3 | 127.4727
USIVE ENCARGOS SOCIAIS
01999 | MAO-DE-OBRA DE SERVENTE DA CONSTRUCAO CIVIL, INCLUSIVE ENCAR | H | 4.63 | 19.33 | 3 | 92.1828
GOS SOCIAIS
06.001.0681-A | ASSENTAMENTO SEM FORNECIMENTO DE CONEXOES E REGISTROS DE FER | UN |  | 190.32
RO FUNDIDO,COM JUNTAS MECANICAS OU FLANGEADAS,EXCLUSIVE MATE
RIAIS DAS JUNTAS,COM DIAMETRO DE 600MM.CUSTO POR JUNTA
20039 | MAO-DE-OBRA DE BOMBEIRO HIDRAULICO DA CONSTRUCAO CIVIL, INCL | H | 4.63 | 23.16 | 3 | 110.4477
USIVE ENCARGOS SOCIAIS DESONERADOS
20132 | MAO-DE-OBRA DE SERVENTE DA CONSTRUCAO CIVIL, INCLUSIVE ENCAR | H | 4.63 | 16.75 | 3 | 79.8791
GOS SOCIAIS DESONERADOS
06.001.0682-0 | ASSENTAMENTO SEM FORNECIMENTO DE CONEXOES E REGISTROS DE FER | UN |  | 242.42
RO FUNDIDO,COM JUNTAS MECANICAS OU FLANGEADAS,EXCLUSIVE MATE
RIAIS DAS JUNTAS,COM DIAMETRO DE 700MM.CUSTO POR JUNTA
01993 | MAO-DE-OBRA DE BOMBEIRO HIDRAULICO DA CONSTRUCAO CIVIL, INCL | H | 5.11 | 26.73 | 3 | 140.688
USIVE ENCARGOS SOCIAIS
01999 | MAO-DE-OBRA DE SERVENTE DA CONSTRUCAO CIVIL, INCLUSIVE ENCAR | H | 5.11 | 19.33 | 3 | 101.7396
GOS SOCIAIS
06.001.0682-A | ASSENTAMENTO SEM FORNECIMENTO DE CONEXOES E REGISTROS DE FER | UN |  | 210.05
RO FUNDIDO,COM JUNTAS MECANICAS OU FLANGEADAS,EXCLUSIVE MATE
RIAIS DAS JUNTAS,COM DIAMETRO DE 700MM.CUSTO POR JUNTA
20039 | MAO-DE-OBRA DE BOMBEIRO HIDRAULICO DA CONSTRUCAO CIVIL, INCL | H | 5.11 | 23.16 | 3 | 121.898
USIVE ENCARGOS SOCIAIS DESONERADOS
20132 | MAO-DE-OBRA DE SERVENTE DA CONSTRUCAO CIVIL, INCLUSIVE ENCAR | H | 5.11 | 16.75 | 3 | 88.1603
GOS SOCIAIS DESONERADOS
06.001.0683-0 | ASSENTAMENTO SEM FORNECIMENTO DE CONEXOES E REGISTROS DE FER | UN |  | 253.33
RO FUNDIDO,COM JUNTAS MECANICAS OU FLANGEADAS,EXCLUSIVE MATE
RIAIS DAS JUNTAS,COM DIAMETRO DE 800MM.CUSTO POR JUNTA
01993 | MAO-DE-OBRA DE BOMBEIRO HIDRAULICO DA CONSTRUCAO CIVIL, INCL | H | 5.34 | 26.73 | 3 | 147.0203
USIVE ENCARGOS SOCIAIS
01999 | MAO-DE-OBRA DE SERVENTE DA CONSTRUCAO CIVIL, INCLUSIVE ENCAR | H | 5.34 | 19.33 | 3 | 106.3189
GOS SOCIAIS
06.001.0683-A | ASSENTAMENTO SEM FORNECIMENTO DE CONEXOES E REGISTROS DE FER | UN |  | 219.51
RO FUNDIDO,COM JUNTAS MECANICAS OU FLANGEADAS,EXCLUSIVE MATE
RIAIS DAS JUNTAS,COM DIAMETRO DE 800MM.CUSTO POR JUNTA
20039 | MAO-DE-OBRA DE BOMBEIRO HIDRAULICO DA CONSTRUCAO CIVIL, INCL | H | 5.34 | 23.16 | 3 | 127.3846
USIVE ENCARGOS SOCIAIS DESONERADOS
20132 | MAO-DE-OBRA DE SERVENTE DA CONSTRUCAO CIVIL, INCLUSIVE ENCAR | H | 5.34 | 16.75 | 3 | 92.1284
GOS SOCIAIS DESONERADOS
06.001.0684-0 | ASSENTAMENTO SEM FORNECIMENTO DE CONEXOES E REGISTROS DE FER | UN |  | 261.4
RO FUNDIDO,COM JUNTAS MECANICAS OU FLANGEADAS,EXCLUSIVE MATE
RIAIS DAS JUNTAS,COM DIAMETRO DE 900MM.CUSTO POR JUNTA
01993 | MAO-DE-OBRA DE BOMBEIRO HIDRAULICO DA CONSTRUCAO CIVIL, INCL | H | 5.51 | 26.73 | 3 | 151.7008
USIVE ENCARGOS SOCIAIS
01999 | MAO-DE-OBRA DE SERVENTE DA CONSTRUCAO CIVIL, INCLUSIVE ENCAR | H | 5.51 | 19.33 | 3 | 109.7035
GOS SOCIAIS
06.001.0684-A | ASSENTAMENTO SEM FORNECIMENTO DE CONEXOES E REGISTROS DE FER | UN |  | 226.5
RO FUNDIDO,COM JUNTAS MECANICAS OU FLANGEADAS,EXCLUSIVE MATE
RIAIS DAS JUNTAS,COM DIAMETRO DE 900MM.CUSTO POR JUNTA
20039 | MAO-DE-OBRA DE BOMBEIRO HIDRAULICO DA CONSTRUCAO CIVIL, INCL | H | 5.51 | 23.16 | 3 | 131.4399
USIVE ENCARGOS SOCIAIS DESONERADOS
20132 | MAO-DE-OBRA DE SERVENTE DA CONSTRUCAO CIVIL, INCLUSIVE ENCAR | H | 5.51 | 16.75 | 3 | 95.0613
GOS SOCIAIS DESONERADOS
06.001.0685-0 | ASSENTAMENTO SEM FORNECIMENTO DE CONEXOES E REGISTROS DE FER | UN |  | 287.02
RO FUNDIDO,COM JUNTAS MECANICAS OU FLANGEADAS,EXCLUSIVE MATE
RIAIS DAS JUNTAS,COM DIAMETRO DE 1000MM.CUSTO POR JUNTA
01993 | MAO-DE-OBRA DE BOMBEIRO HIDRAULICO DA CONSTRUCAO CIVIL, INCL | H | 6.05 | 26.73 | 3 | 166.568
USIVE ENCARGOS SOCIAIS
01999 | MAO-DE-OBRA DE SERVENTE DA CONSTRUCAO CIVIL, INCLUSIVE ENCAR | H | 6.05 | 19.33 | 3 | 120.4549
GOS SOCIAIS
06.001.0685-A | ASSENTAMENTO SEM FORNECIMENTO DE CONEXOES E REGISTROS DE FER | UN |  | 248.69
RO FUNDIDO,COM JUNTAS MECANICAS OU FLANGEADAS,EXCLUSIVE MATE
RIAIS DAS JUNTAS,COM DIAMETRO DE 1000MM.CUSTO POR JUNTA
20039 | MAO-DE-OBRA DE BOMBEIRO HIDRAULICO DA CONSTRUCAO CIVIL, INCL | H | 6.05 | 23.16 | 3 | 144.3215
USIVE ENCARGOS SOCIAIS DESONERADOS
20132 | MAO-DE-OBRA DE SERVENTE DA CONSTRUCAO CIVIL, INCLUSIVE ENCAR | H | 6.05 | 16.75 | 3 | 104.3776
GOS SOCIAIS DESONERADOS
06.001.0686-0 | ASSENTAMENTO SEM FORNECIMENTO DE CONEXOES E REGISTROS DE FER | UN |  | 297.46
RO FUNDIDO,COM JUNTAS MECANICAS OU FLANGEADAS,EXCLUSIVE MATE
RIAIS DAS JUNTAS,COM DIAMETRO DE 1200MM.CUSTO POR JUNTA
01993 | MAO-DE-OBRA DE BOMBEIRO HIDRAULICO DA CONSTRUCAO CIVIL, INCL | H | 6.27 | 26.73 | 3 | 172.625
USIVE ENCARGOS SOCIAIS
01999 | MAO-DE-OBRA DE SERVENTE DA CONSTRUCAO CIVIL, INCLUSIVE ENCAR | H | 6.27 | 19.33 | 3 | 124.8351
GOS SOCIAIS
06.001.0686-A | ASSENTAMENTO SEM FORNECIMENTO DE CONEXOES E REGISTROS DE FER | UN |  | 257.74
RO FUNDIDO,COM JUNTAS MECANICAS OU FLANGEADAS,EXCLUSIVE MATE
RIAIS DAS JUNTAS,COM DIAMETRO DE 1200MM.CUSTO POR JUNTA
20039 | MAO-DE-OBRA DE BOMBEIRO HIDRAULICO DA CONSTRUCAO CIVIL, INCL | H | 6.27 | 23.16 | 3 | 149.5696
USIVE ENCARGOS SOCIAIS DESONERADOS
20132 | MAO-DE-OBRA DE SERVENTE DA CONSTRUCAO CIVIL, INCLUSIVE ENCAR | H | 6.27 | 16.75 | 3 | 108.1732
GOS SOCIAIS DESONERADOS
06.001.0710-0 | MONTAGEM DE JUNTA GIBAULT,EXCLUSIVE PECA,COM DIAMETRO ATE 20 | UN |  | 29.67
0MM.CUSTO POR PECA
01975 | MAO-DE-OBRA DE MONTADOR A (MONTAGEM DE ESTRUTURAS METALICAS) | H | 0.599 | 28.76 | 3 | 17.7441
, INCLUSIVE ENCARGOS SOCIAIS
01999 | MAO-DE-OBRA DE SERVENTE DA CONSTRUCAO CIVIL, INCLUSIVE ENCAR | H | 0.599 | 19.33 | 3 | 11.926
GOS SOCIAIS
06.001.0710-A | MONTAGEM DE JUNTA GIBAULT,EXCLUSIVE PECA,COM DIAMETRO ATE 20 | UN |  | 25.7
0MM.CUSTO POR PECA
20102 | MAO-DE-OBRA DE MONTADOR A (MONTAGEM DE ESTRUTURAS METALICAS) | H | 0.599 | 24.92 | 3 | 15.3749
, INCLUSIVE ENCARGOS SOCIAIS DESONERADOS
20132 | MAO-DE-OBRA DE SERVENTE DA CONSTRUCAO CIVIL, INCLUSIVE ENCAR | H | 0.599 | 16.75 | 3 | 10.3342
GOS SOCIAIS DESONERADOS
06.001.0711-0 | MONTAGEM DE JUNTA GIBAULT,EXCLUSIVE A PECA,COM DIAMETRO DE 2 | UN |  | 42.86
50 A 300MM. CUSTO POR PECA
01975 | MAO-DE-OBRA DE MONTADOR A (MONTAGEM DE ESTRUTURAS METALICAS) | H | 0.666 | 28.76 | 3 | 19.7288
, INCLUSIVE ENCARGOS SOCIAIS
01999 | MAO-DE-OBRA DE SERVENTE DA CONSTRUCAO CIVIL, INCLUSIVE ENCAR | H | 1.162 | 19.33 | 3 | 23.1353
GOS SOCIAIS
06.001.0711-A | MONTAGEM DE JUNTA GIBAULT,EXCLUSIVE A PECA,COM DIAMETRO DE 2 | UN |  | 37.14
50 A 300MM. CUSTO POR PECA
20102 | MAO-DE-OBRA DE MONTADOR A (MONTAGEM DE ESTRUTURAS METALICAS) | H | 0.666 | 24.92 | 3 | 17.0946
, INCLUSIVE ENCARGOS SOCIAIS DESONERADOS
20132 | MAO-DE-OBRA DE SERVENTE DA CONSTRUCAO CIVIL, INCLUSIVE ENCAR | H | 1.162 | 16.75 | 3 | 20.0474
GOS SOCIAIS DESONERADOS
06.001.0712-0 | MONTAGEM DE JUNTA GIBAULT,EXCLUSIVE A PECA,COM DIAMETRO DE 3 | UN |  | 174.71
00 A 600MM.CUSTO POR PECA
01294 | GUINDASTE S/RODAS, DIESEL, 45CV, 6T (CP) | H | 0.152 | 344.8542 | 0 | 52.4178
01295 | GUINDASTE S/RODAS, DIESEL, 45CV, 6T (CF) | H | 0.354 | 210.7406 | 0 | 74.6022
01975 | MAO-DE-OBRA DE MONTADOR A (MONTAGEM DE ESTRUTURAS METALICAS) | H | 0.76 | 28.76 | 3 | 22.5133
, INCLUSIVE ENCARGOS SOCIAIS
01999 | MAO-DE-OBRA DE SERVENTE DA CONSTRUCAO CIVIL, INCLUSIVE ENCAR | H | 1.265 | 19.33 | 3 | 25.186
GOS SOCIAIS
06.001.0712-A | MONTAGEM DE JUNTA GIBAULT,EXCLUSIVE A PECA,COM DIAMETRO DE 3 | UN |  | 166.32
00 A 600MM.CUSTO POR PECA
20102 | MAO-DE-OBRA DE MONTADOR A (MONTAGEM DE ESTRUTURAS METALICAS) | H | 0.76 | 24.92 | 3 | 19.5074
, INCLUSIVE ENCARGOS SOCIAIS DESONERADOS
20132 | MAO-DE-OBRA DE SERVENTE DA CONSTRUCAO CIVIL, INCLUSIVE ENCAR | H | 1.265 | 16.75 | 3 | 21.8244
GOS SOCIAIS DESONERADOS
30500 | GUINDASTE S/RODAS, DIESEL, 45CV, 6T (CP) | H | 0.152 | 340.8442 | 0 | 51.8083
30501 | GUINDASTE S/RODAS, DIESEL, 45CV, 6T (CF) | H | 0.354 | 206.7306 | 0 | 73.1826
06.001.0715-0 | MONTAGEM SEM FORNECIMENTO DE LUVA TRIPARTIDA DE FERRO DUCTIL | UN |  | 22.58
PARA DN ATE 100MM
01975 | MAO-DE-OBRA DE MONTADOR A (MONTAGEM DE ESTRUTURAS METALICAS) | H | 0.456 | 28.76 | 3 | 13.508
, INCLUSIVE ENCARGOS SOCIAIS
01999 | MAO-DE-OBRA DE SERVENTE DA CONSTRUCAO CIVIL, INCLUSIVE ENCAR | H | 0.456 | 19.33 | 3 | 9.0789
GOS SOCIAIS
06.001.0715-A | MONTAGEM SEM FORNECIMENTO DE LUVA TRIPARTIDA DE FERRO DUCTIL | UN |  | 19.57
PARA DN ATE 100MM
20102 | MAO-DE-OBRA DE MONTADOR A (MONTAGEM DE ESTRUTURAS METALICAS) | H | 0.456 | 24.92 | 3 | 11.7044
, INCLUSIVE ENCARGOS SOCIAIS DESONERADOS
20132 | MAO-DE-OBRA DE SERVENTE DA CONSTRUCAO CIVIL, INCLUSIVE ENCAR | H | 0.456 | 16.75 | 3 | 7.8671
GOS SOCIAIS DESONERADOS
06.001.0716-0 | MONTAGEM SEM FORNECIMENTO DE LUVA TRIPARTIDA DE FERRO DUCTIL | UN |  | 27.93
PARA DN ACIMA DE 100MM ATE 250MM
01975 | MAO-DE-OBRA DE MONTADOR A (MONTAGEM DE ESTRUTURAS METALICAS) | H | 0.564 | 28.76 | 3 | 16.7073
, INCLUSIVE ENCARGOS SOCIAIS
01999 | MAO-DE-OBRA DE SERVENTE DA CONSTRUCAO CIVIL, INCLUSIVE ENCAR | H | 0.564 | 19.33 | 3 | 11.2292
GOS SOCIAIS
06.001.0716-A | MONTAGEM SEM FORNECIMENTO DE LUVA TRIPARTIDA DE FERRO DUCTIL | UN |  | 24.2
PARA DN ACIMA DE 100MM ATE 250MM
20102 | MAO-DE-OBRA DE MONTADOR A (MONTAGEM DE ESTRUTURAS METALICAS) | H | 0.564 | 24.92 | 3 | 14.4765
, INCLUSIVE ENCARGOS SOCIAIS DESONERADOS
20132 | MAO-DE-OBRA DE SERVENTE DA CONSTRUCAO CIVIL, INCLUSIVE ENCAR | H | 0.564 | 16.75 | 3 | 9.7304
GOS SOCIAIS DESONERADOS
06.001.0717-0 | MONTAGEM SEM FORNECIMENTO DE LUVA TRIPARTIDA DE FERRO DUCTIL | UN |  | 31.4
PARA DN ACIMA DE 250MM ATE 400MM
01975 | MAO-DE-OBRA DE MONTADOR A (MONTAGEM DE ESTRUTURAS METALICAS) | H | 0.634 | 28.76 | 3 | 18.7809
, INCLUSIVE ENCARGOS SOCIAIS
01999 | MAO-DE-OBRA DE SERVENTE DA CONSTRUCAO CIVIL, INCLUSIVE ENCAR | H | 0.634 | 19.33 | 3 | 12.6229
GOS SOCIAIS
06.001.0717-A | MONTAGEM SEM FORNECIMENTO DE LUVA TRIPARTIDA DE FERRO DUCTIL | UN |  | 27.21
PARA DN ACIMA DE 250MM ATE 400MM
20102 | MAO-DE-OBRA DE MONTADOR A (MONTAGEM DE ESTRUTURAS METALICAS) | H | 0.634 | 24.92 | 3 | 16.2733
, INCLUSIVE ENCARGOS SOCIAIS DESONERADOS
20132 | MAO-DE-OBRA DE SERVENTE DA CONSTRUCAO CIVIL, INCLUSIVE ENCAR | H | 0.634 | 16.75 | 3 | 10.9381
GOS SOCIAIS DESONERADOS
06.001.0718-0 | MONTAGEM SEM FORNECIMENTO DE LUVA TRIPARTIDA DE FERRO DUCTIL | UN |  | 36.54
PARA DN ACIMA DE 400MM ATE 500MM
01975 | MAO-DE-OBRA DE MONTADOR A (MONTAGEM DE ESTRUTURAS METALICAS) | H | 0.636 | 28.76 | 3 | 18.8401
, INCLUSIVE ENCARGOS SOCIAIS
01999 | MAO-DE-OBRA DE SERVENTE DA CONSTRUCAO CIVIL, INCLUSIVE ENCAR | H | 0.889 | 19.33 | 3 | 17.6999
GOS SOCIAIS
06.001.0718-A | MONTAGEM SEM FORNECIMENTO DE LUVA TRIPARTIDA DE FERRO DUCTIL | UN |  | 31.66
PARA DN ACIMA DE 400MM ATE 500MM
20102 | MAO-DE-OBRA DE MONTADOR A (MONTAGEM DE ESTRUTURAS METALICAS) | H | 0.636 | 24.92 | 3 | 16.3246
, INCLUSIVE ENCARGOS SOCIAIS DESONERADOS
20132 | MAO-DE-OBRA DE SERVENTE DA CONSTRUCAO CIVIL, INCLUSIVE ENCAR | H | 0.889 | 16.75 | 3 | 15.3375
GOS SOCIAIS DESONERADOS
06.001.0719-0 | MONTAGEM SEM FORNECIMENTO DE LUVA TRIPARTIDA DE FERRO DUCTIL | UN |  | 39.92
PARA DN ACIMA DE 500MM ATE 600MM
01975 | MAO-DE-OBRA DE MONTADOR A (MONTAGEM DE ESTRUTURAS METALICAS) | H | 0.704 | 28.76 | 3 | 20.8545
, INCLUSIVE ENCARGOS SOCIAIS
01999 | MAO-DE-OBRA DE SERVENTE DA CONSTRUCAO CIVIL, INCLUSIVE ENCAR | H | 0.958 | 19.33 | 3 | 19.0737
GOS SOCIAIS
06.001.0719-A | MONTAGEM SEM FORNECIMENTO DE LUVA TRIPARTIDA DE FERRO DUCTIL | UN |  | 34.59
PARA DN ACIMA DE 500MM ATE 600MM
20102 | MAO-DE-OBRA DE MONTADOR A (MONTAGEM DE ESTRUTURAS METALICAS) | H | 0.704 | 24.92 | 3 | 18.07
, INCLUSIVE ENCARGOS SOCIAIS DESONERADOS
20132 | MAO-DE-OBRA DE SERVENTE DA CONSTRUCAO CIVIL, INCLUSIVE ENCAR | H | 0.958 | 16.75 | 3 | 16.5279
GOS SOCIAIS DESONERADOS
06.001.0720-0 | MONTAGEM DE JUNTA DE DESMONTAGEM,EXCLUSIVE A PECA,COM DIAMET | UN |  | 84.12
RO DE 100MM.CUSTO POR PECA
01975 | MAO-DE-OBRA DE MONTADOR A (MONTAGEM DE ESTRUTURAS METALICAS) | H | 1.335 | 28.76 | 3 | 39.5464
, INCLUSIVE ENCARGOS SOCIAIS
01999 | MAO-DE-OBRA DE SERVENTE DA CONSTRUCAO CIVIL, INCLUSIVE ENCAR | H | 1.335 | 19.33 | 3 | 26.5797
GOS SOCIAIS
02526 | ARRUELA DE BORRACHA SBR PARA FLANGE, PN 10, COM DIAMETRO NOM | UN | 2 | 9 | 0 | 18
INAL DE 100MM
06.001.0720-A | MONTAGEM DE JUNTA DE DESMONTAGEM,EXCLUSIVE A PECA,COM DIAMET | UN |  | 75.29
RO DE 100MM.CUSTO POR PECA
02526 | ARRUELA DE BORRACHA SBR PARA FLANGE, PN 10, COM DIAMETRO NOM | UN | 2 | 9 | 0 | 18
INAL DE 100MM
20102 | MAO-DE-OBRA DE MONTADOR A (MONTAGEM DE ESTRUTURAS METALICAS) | H | 1.335 | 24.92 | 3 | 34.2662
, INCLUSIVE ENCARGOS SOCIAIS DESONERADOS
20132 | MAO-DE-OBRA DE SERVENTE DA CONSTRUCAO CIVIL, INCLUSIVE ENCAR | H | 1.335 | 16.75 | 3 | 23.0321
GOS SOCIAIS DESONERADOS
06.001.0721-0 | MONTAGEM DE JUNTA DE DESMONTAGEM,EXCLUSIVE A PECA,COM DIAMET | UN |  | 116.96
RO DE 150MM.CUSTO POR PECA
01975 | MAO-DE-OBRA DE MONTADOR A (MONTAGEM DE ESTRUTURAS METALICAS) | H | 1.516 | 28.76 | 3 | 44.9082
, INCLUSIVE ENCARGOS SOCIAIS
01999 | MAO-DE-OBRA DE SERVENTE DA CONSTRUCAO CIVIL, INCLUSIVE ENCAR | H | 2.012 | 19.33 | 3 | 40.0587
GOS SOCIAIS
02527 | ARRUELA DE BORRACHA SBR PARA FLANGE, PN 10, COM DIAMETRO NOM | UN | 2 | 16 | 0 | 32
INAL DE 150MM
06.001.0721-A | MONTAGEM DE JUNTA DE DESMONTAGEM,EXCLUSIVE A PECA,COM DIAMET | UN |  | 105.62
RO DE 150MM.CUSTO POR PECA
02527 | ARRUELA DE BORRACHA SBR PARA FLANGE, PN 10, COM DIAMETRO NOM | UN | 2 | 16 | 0 | 32
INAL DE 150MM
20102 | MAO-DE-OBRA DE MONTADOR A (MONTAGEM DE ESTRUTURAS METALICAS) | H | 1.516 | 24.92 | 3 | 38.9121
, INCLUSIVE ENCARGOS SOCIAIS DESONERADOS
20132 | MAO-DE-OBRA DE SERVENTE DA CONSTRUCAO CIVIL, INCLUSIVE ENCAR | H | 2.012 | 16.75 | 3 | 34.712
GOS SOCIAIS DESONERADOS
06.001.0722-0 | MONTAGEM DE JUNTA DE DESMONTAGEM,EXCLUSIVE A PECA,COM DIAMET | UN |  | 117.1
RO DE 200MM.CUSTO POR PECA
00058 | ARRUELA DE BORRACHA SBR PARA FLANGE, PN 10, COM DIAMETRO NOM | UN | 2 | 16 | 0 | 32
INAL DE 200MM
01975 | MAO-DE-OBRA DE MONTADOR A (MONTAGEM DE ESTRUTURAS METALICAS) | H | 1.518 | 28.76 | 3 | 44.9674
, INCLUSIVE ENCARGOS SOCIAIS
01999 | MAO-DE-OBRA DE SERVENTE DA CONSTRUCAO CIVIL, INCLUSIVE ENCAR | H | 2.016 | 19.33 | 3 | 40.1384
GOS SOCIAIS
06.001.0722-A | MONTAGEM DE JUNTA DE DESMONTAGEM,EXCLUSIVE A PECA,COM DIAMET | UN |  | 105.74
RO DE 200MM.CUSTO POR PECA
00058 | ARRUELA DE BORRACHA SBR PARA FLANGE, PN 10, COM DIAMETRO NOM | UN | 2 | 16 | 0 | 32
INAL DE 200MM
20102 | MAO-DE-OBRA DE MONTADOR A (MONTAGEM DE ESTRUTURAS METALICAS) | H | 1.518 | 24.92 | 3 | 38.9634
, INCLUSIVE ENCARGOS SOCIAIS DESONERADOS
20132 | MAO-DE-OBRA DE SERVENTE DA CONSTRUCAO CIVIL, INCLUSIVE ENCAR | H | 2.016 | 16.75 | 3 | 34.781
GOS SOCIAIS DESONERADOS
06.001.0723-0 | MONTAGEM DE JUNTA DE DESMONTAGEM,EXCLUSIVE A PECA,COM DIAMET | UN |  | 295.99
RO DE 250MM.CUSTO POR PECA
01294 | GUINDASTE S/RODAS, DIESEL, 45CV, 6T (CP) | H | 0.15 | 344.8542 | 0 | 51.7281
01295 | GUINDASTE S/RODAS, DIESEL, 45CV, 6T (CF) | H | 0.35 | 210.7406 | 0 | 73.7592
01975 | MAO-DE-OBRA DE MONTADOR A (MONTAGEM DE ESTRUTURAS METALICAS) | H | 2.03 | 28.76 | 3 | 60.1343
, INCLUSIVE ENCARGOS SOCIAIS
01999 | MAO-DE-OBRA DE SERVENTE DA CONSTRUCAO CIVIL, INCLUSIVE ENCAR | H | 2.53 | 19.33 | 3 | 50.372
GOS SOCIAIS
02528 | ARRUELA DE BORRACHA SBR PARA FLANGE, PN 10, NO DIAMETRO NOMI | UN | 2 | 30 | 0 | 60
NAL DE 250MM
06.001.0723-A | MONTAGEM DE JUNTA DE DESMONTAGEM,EXCLUSIVE A PECA,COM DIAMET | UN |  | 279.23
RO DE 250MM.CUSTO POR PECA
02528 | ARRUELA DE BORRACHA SBR PARA FLANGE, PN 10, NO DIAMETRO NOMI | UN | 2 | 30 | 0 | 60
NAL DE 250MM
20102 | MAO-DE-OBRA DE MONTADOR A (MONTAGEM DE ESTRUTURAS METALICAS) | H | 2.03 | 24.92 | 3 | 52.1052
, INCLUSIVE ENCARGOS SOCIAIS DESONERADOS
20132 | MAO-DE-OBRA DE SERVENTE DA CONSTRUCAO CIVIL, INCLUSIVE ENCAR | H | 2.53 | 16.75 | 3 | 43.6488
GOS SOCIAIS DESONERADOS
30500 | GUINDASTE S/RODAS, DIESEL, 45CV, 6T (CP) | H | 0.15 | 340.8442 | 0 | 51.1266
30501 | GUINDASTE S/RODAS, DIESEL, 45CV, 6T (CF) | H | 0.35 | 206.7306 | 0 | 72.3557
06.001.0724-0 | MONTAGEM DE JUNTA DE DESMONTAGEM,EXCLUSIVE A PECA,COM DIAMET | UN |  | 307.24
RO DE 300MM.CUSTO POR PECA
01294 | GUINDASTE S/RODAS, DIESEL, 45CV, 6T (CP) | H | 0.151 | 344.8542 | 0 | 52.073
01295 | GUINDASTE S/RODAS, DIESEL, 45CV, 6T (CF) | H | 0.353 | 210.7406 | 0 | 74.3914
01975 | MAO-DE-OBRA DE MONTADOR A (MONTAGEM DE ESTRUTURAS METALICAS) | H | 2.034 | 28.76 | 3 | 60.2528
, INCLUSIVE ENCARGOS SOCIAIS
01999 | MAO-DE-OBRA DE SERVENTE DA CONSTRUCAO CIVIL, INCLUSIVE ENCAR | H | 2.538 | 19.33 | 3 | 50.5313
GOS SOCIAIS
02529 | ARRUELA DE BORRACHA SBR PARA FLANGE, PN 10, COM DIAMETRO NOM | UN | 2 | 35 | 0 | 70
INAL DE 300MM
06.001.0724-A | MONTAGEM DE JUNTA DE DESMONTAGEM,EXCLUSIVE A PECA,COM DIAMET | UN |  | 290.43
RO DE 300MM.CUSTO POR PECA
02529 | ARRUELA DE BORRACHA SBR PARA FLANGE, PN 10, COM DIAMETRO NOM | UN | 2 | 35 | 0 | 70
INAL DE 300MM
20102 | MAO-DE-OBRA DE MONTADOR A (MONTAGEM DE ESTRUTURAS METALICAS) | H | 2.034 | 24.92 | 3 | 52.2079
, INCLUSIVE ENCARGOS SOCIAIS DESONERADOS
20132 | MAO-DE-OBRA DE SERVENTE DA CONSTRUCAO CIVIL, INCLUSIVE ENCAR | H | 2.538 | 16.75 | 3 | 43.7868
GOS SOCIAIS DESONERADOS
30500 | GUINDASTE S/RODAS, DIESEL, 45CV, 6T (CP) | H | 0.151 | 340.8442 | 0 | 51.4675
30501 | GUINDASTE S/RODAS, DIESEL, 45CV, 6T (CF) | H | 0.353 | 206.7306 | 0 | 72.9759
06.001.0725-0 | MONTAGEM DE JUNTA DE DESMONTAGEM,EXCLUSIVE A PECA,COM DIAMET | UN |  | 375.74
RO DE 350MM.CUSTO POR PECA
01294 | GUINDASTE S/RODAS, DIESEL, 45CV, 6T (CP) | H | 0.152 | 344.8542 | 0 | 52.4178
01295 | GUINDASTE S/RODAS, DIESEL, 45CV, 6T (CF) | H | 0.355 | 210.7406 | 0 | 74.8129
01975 | MAO-DE-OBRA DE MONTADOR A (MONTAGEM DE ESTRUTURAS METALICAS) | H | 2.547 | 28.76 | 3 | 75.4493
, INCLUSIVE ENCARGOS SOCIAIS
01999 | MAO-DE-OBRA DE SERVENTE DA CONSTRUCAO CIVIL, INCLUSIVE ENCAR | H | 3.054 | 19.33 | 3 | 60.8048
GOS SOCIAIS
07296 | ARRUELA BORR.P/FLANGE 350MM. | UN | 2 | 56.1295 | 0 | 112.259
06.001.0725-A | MONTAGEM DE JUNTA DE DESMONTAGEM,EXCLUSIVE A PECA,COM DIAMET | UN |  | 355.52
RO DE 350MM.CUSTO POR PECA
20102 | MAO-DE-OBRA DE MONTADOR A (MONTAGEM DE ESTRUTURAS METALICAS) | H | 2.547 | 24.92 | 3 | 65.3754
, INCLUSIVE ENCARGOS SOCIAIS DESONERADOS
20132 | MAO-DE-OBRA DE SERVENTE DA CONSTRUCAO CIVIL, INCLUSIVE ENCAR | H | 3.054 | 16.75 | 3 | 52.6891
GOS SOCIAIS DESONERADOS
30500 | GUINDASTE S/RODAS, DIESEL, 45CV, 6T (CP) | H | 0.152 | 340.8442 | 0 | 51.8083
30501 | GUINDASTE S/RODAS, DIESEL, 45CV, 6T (CF) | H | 0.355 | 206.7306 | 0 | 73.3894
30893 | ARRUELA BORR.P/FLANGE 350MM. | UN | 2 | 56.1295 | 0 | 112.259
06.001.0726-0 | MONTAGEM DE JUNTA DE DESMONTAGEM,EXCLUSIVE A PECA,COM DIAMET | UN |  | 405.87
RO DE 400MM.CUSTO POR PECA
01294 | GUINDASTE S/RODAS, DIESEL, 45CV, 6T (CP) | H | 0.153 | 344.8542 | 0 | 52.7627
01295 | GUINDASTE S/RODAS, DIESEL, 45CV, 6T (CF) | H | 0.358 | 210.7406 | 0 | 75.4451
01975 | MAO-DE-OBRA DE MONTADOR A (MONTAGEM DE ESTRUTURAS METALICAS) | H | 2.911 | 28.76 | 3 | 86.232
, INCLUSIVE ENCARGOS SOCIAIS
01999 | MAO-DE-OBRA DE SERVENTE DA CONSTRUCAO CIVIL, INCLUSIVE ENCAR | H | 3.422 | 19.33 | 3 | 68.1317
GOS SOCIAIS
02531 | ARRUELA BORR.P/FLANGE 400MM. | UN | 2 | 61.6525 | 0 | 123.305
06.001.0726-A | MONTAGEM DE JUNTA DE DESMONTAGEM,EXCLUSIVE A PECA,COM DIAMET | UN |  | 383.21
RO DE 400MM.CUSTO POR PECA
20102 | MAO-DE-OBRA DE MONTADOR A (MONTAGEM DE ESTRUTURAS METALICAS) | H | 2.911 | 24.92 | 3 | 74.7184
, INCLUSIVE ENCARGOS SOCIAIS DESONERADOS
20132 | MAO-DE-OBRA DE SERVENTE DA CONSTRUCAO CIVIL, INCLUSIVE ENCAR | H | 3.422 | 16.75 | 3 | 59.0381
GOS SOCIAIS DESONERADOS
30500 | GUINDASTE S/RODAS, DIESEL, 45CV, 6T (CP) | H | 0.153 | 340.8442 | 0 | 52.1492
30501 | GUINDASTE S/RODAS, DIESEL, 45CV, 6T (CF) | H | 0.358 | 206.7306 | 0 | 74.0096
30894 | ARRUELA BORR.P/FLANGE 400MM. | UN | 2 | 61.6525 | 0 | 123.305
06.001.0727-0 | MONTAGEM DE JUNTA DE DESMONTAGEM,EXCLUSIVE A PECA,COM DIAMET | UN |  | 409.42
RO DE 450MM.CUSTO POR PECA
01294 | GUINDASTE S/RODAS, DIESEL, 45CV, 6T (CP) | H | 0.154 | 344.8542 | 0 | 53.1075
01295 | GUINDASTE S/RODAS, DIESEL, 45CV, 6T (CF) | H | 0.36 | 210.7406 | 0 | 75.8666
01975 | MAO-DE-OBRA DE MONTADOR A (MONTAGEM DE ESTRUTURAS METALICAS) | H | 2.914 | 28.76 | 3 | 86.3208
, INCLUSIVE ENCARGOS SOCIAIS
01999 | MAO-DE-OBRA DE SERVENTE DA CONSTRUCAO CIVIL, INCLUSIVE ENCAR | H | 3.428 | 19.33 | 3 | 68.2511
GOS SOCIAIS
15240 | ARRUELA BORRACHA PARA FLANGE 450MM. | UN | 2 | 62.937 | 0 | 125.874
06.001.0727-A | MONTAGEM DE JUNTA DE DESMONTAGEM,EXCLUSIVE A PECA,COM DIAMET | UN |  | 386.72
RO DE 450MM.CUSTO POR PECA
20102 | MAO-DE-OBRA DE MONTADOR A (MONTAGEM DE ESTRUTURAS METALICAS) | H | 2.914 | 24.92 | 3 | 74.7954
, INCLUSIVE ENCARGOS SOCIAIS DESONERADOS
20132 | MAO-DE-OBRA DE SERVENTE DA CONSTRUCAO CIVIL, INCLUSIVE ENCAR | H | 3.428 | 16.75 | 3 | 59.1416
GOS SOCIAIS DESONERADOS
30500 | GUINDASTE S/RODAS, DIESEL, 45CV, 6T (CP) | H | 0.154 | 340.8442 | 0 | 52.49
30501 | GUINDASTE S/RODAS, DIESEL, 45CV, 6T (CF) | H | 0.36 | 206.7306 | 0 | 74.423
30909 | ARRUELA BORRACHA PARA FLANGE 450MM. | UN | 2 | 62.937 | 0 | 125.874
06.001.0728-0 | MONTAGEM DE JUNTA DE DESMONTAGEM,EXCLUSIVE A PECA,COM DIAMET | UN |  | 442.77
RO DE 500MM. CUSTO POR PECA
01294 | GUINDASTE S/RODAS, DIESEL, 45CV, 6T (CP) | H | 0.155 | 344.8542 | 0 | 53.4524
01295 | GUINDASTE S/RODAS, DIESEL, 45CV, 6T (CF) | H | 0.362 | 210.7406 | 0 | 76.2881
01975 | MAO-DE-OBRA DE MONTADOR A (MONTAGEM DE ESTRUTURAS METALICAS) | H | 3.517 | 28.76 | 3 | 104.1834
, INCLUSIVE ENCARGOS SOCIAIS
01999 | MAO-DE-OBRA DE SERVENTE DA CONSTRUCAO CIVIL, INCLUSIVE ENCAR | H | 4.034 | 19.33 | 3 | 80.3165
GOS SOCIAIS
02533 | ARRUELA BORR.P/FLANGE 500MM. | UN | 2 | 64.267 | 0 | 128.534
06.001.0728-A | MONTAGEM DE JUNTA DE DESMONTAGEM,EXCLUSIVE A PECA,COM DIAMET | UN |  | 416.07
RO DE 500MM. CUSTO POR PECA
20102 | MAO-DE-OBRA DE MONTADOR A (MONTAGEM DE ESTRUTURAS METALICAS) | H | 3.517 | 24.92 | 3 | 90.2729
, INCLUSIVE ENCARGOS SOCIAIS DESONERADOS
20132 | MAO-DE-OBRA DE SERVENTE DA CONSTRUCAO CIVIL, INCLUSIVE ENCAR | H | 4.034 | 16.75 | 3 | 69.5966
GOS SOCIAIS DESONERADOS
30500 | GUINDASTE S/RODAS, DIESEL, 45CV, 6T (CP) | H | 0.155 | 340.8442 | 0 | 52.8309
30501 | GUINDASTE S/RODAS, DIESEL, 45CV, 6T (CF) | H | 0.362 | 206.7306 | 0 | 74.8365
30895 | ARRUELA BORR.P/FLANGE 500MM. | UN | 2 | 64.267 | 0 | 128.534
06.001.0729-0 | MONTAGEM DE JUNTA DE DESMONTAGEM,EXCLUSIVE A PECA,COM DIAMET | UN |  | 480.55
RO DE 600MM.CUSTO POR PECA
01294 | GUINDASTE S/RODAS, DIESEL, 45CV, 6T (CP) | H | 0.157 | 344.8542 | 0 | 54.1421
01295 | GUINDASTE S/RODAS, DIESEL, 45CV, 6T (CF) | H | 0.367 | 210.7406 | 0 | 77.3418
01975 | MAO-DE-OBRA DE MONTADOR A (MONTAGEM DE ESTRUTURAS METALICAS) | H | 3.862 | 28.76 | 3 | 114.4033
, INCLUSIVE ENCARGOS SOCIAIS
01999 | MAO-DE-OBRA DE SERVENTE DA CONSTRUCAO CIVIL, INCLUSIVE ENCAR | H | 4.386 | 19.33 | 3 | 87.3248
GOS SOCIAIS
02534 | ARRUELA BORR.P/FLANGE 600MM. | UN | 2 | 73.6715 | 0 | 147.343
06.001.0729-A | MONTAGEM DE JUNTA DE DESMONTAGEM,EXCLUSIVE A PECA,COM DIAMET | UN |  | 451.52
RO DE 600MM.CUSTO POR PECA
20102 | MAO-DE-OBRA DE MONTADOR A (MONTAGEM DE ESTRUTURAS METALICAS) | H | 3.862 | 24.92 | 3 | 99.1283
, INCLUSIVE ENCARGOS SOCIAIS DESONERADOS
20132 | MAO-DE-OBRA DE SERVENTE DA CONSTRUCAO CIVIL, INCLUSIVE ENCAR | H | 4.386 | 16.75 | 3 | 75.6695
GOS SOCIAIS DESONERADOS
30500 | GUINDASTE S/RODAS, DIESEL, 45CV, 6T (CP) | H | 0.157 | 340.8442 | 0 | 53.5125
30501 | GUINDASTE S/RODAS, DIESEL, 45CV, 6T (CF) | H | 0.367 | 206.7306 | 0 | 75.8701
30896 | ARRUELA BORR.P/FLANGE 600MM. | UN | 2 | 73.6715 | 0 | 147.343
06.001.0730-0 | MONTAGEM DE JUNTA DE DESMONTAGEM,EXCLUSIVE A PECA,COM DIAMET | UN |  | 519.56
RO DE 700MM.CUSTO POR PECA
01294 | GUINDASTE S/RODAS, DIESEL, 45CV, 6T (CP) | H | 0.16 | 344.8542 | 0 | 55.1767
01295 | GUINDASTE S/RODAS, DIESEL, 45CV, 6T (CF) | H | 0.373 | 210.7406 | 0 | 78.6062
01975 | MAO-DE-OBRA DE MONTADOR A (MONTAGEM DE ESTRUTURAS METALICAS) | H | 4.538 | 28.76 | 3 | 134.4283
, INCLUSIVE ENCARGOS SOCIAIS
01999 | MAO-DE-OBRA DE SERVENTE DA CONSTRUCAO CIVIL, INCLUSIVE ENCAR | H | 5.071 | 19.33 | 3 | 100.9631
GOS SOCIAIS
07297 | ARRUELA BORR.P/FLANGE 700MM. | UN | 2 | 75.1975 | 0 | 150.395
06.001.0730-A | MONTAGEM DE JUNTA DE DESMONTAGEM,EXCLUSIVE A PECA,COM DIAMET | UN |  | 486
RO DE 700MM.CUSTO POR PECA
20102 | MAO-DE-OBRA DE MONTADOR A (MONTAGEM DE ESTRUTURAS METALICAS) | H | 4.538 | 24.92 | 3 | 116.4796
, INCLUSIVE ENCARGOS SOCIAIS DESONERADOS
20132 | MAO-DE-OBRA DE SERVENTE DA CONSTRUCAO CIVIL, INCLUSIVE ENCAR | H | 5.071 | 16.75 | 3 | 87.4874
GOS SOCIAIS DESONERADOS
30500 | GUINDASTE S/RODAS, DIESEL, 45CV, 6T (CP) | H | 0.16 | 340.8442 | 0 | 54.5351
30501 | GUINDASTE S/RODAS, DIESEL, 45CV, 6T (CF) | H | 0.373 | 206.7306 | 0 | 77.1105
30897 | ARRUELA BORR.P/FLANGE 700MM. | UN | 2 | 75.1975 | 0 | 150.395
06.001.0731-0 | MONTAGEM DE JUNTA DE DESMONTAGEM,EXCLUSIVE A PECA,COM DIAMET | UN |  | 574.6
RO DE 800MM.CUSTO POR PECA
01294 | GUINDASTE S/RODAS, DIESEL, 45CV, 6T (CP) | H | 0.164 | 344.8542 | 0 | 56.5561
01295 | GUINDASTE S/RODAS, DIESEL, 45CV, 6T (CF) | H | 0.383 | 210.7406 | 0 | 80.7136
01975 | MAO-DE-OBRA DE MONTADOR A (MONTAGEM DE ESTRUTURAS METALICAS) | H | 4.957 | 28.76 | 3 | 146.8402
, INCLUSIVE ENCARGOS SOCIAIS
01999 | MAO-DE-OBRA DE SERVENTE DA CONSTRUCAO CIVIL, INCLUSIVE ENCAR | H | 5.5071 | 19.33 | 3 | 109.6458
GOS SOCIAIS
07298 | ARRUELA BORR.P/FLANGE 800MM. | UN | 2 | 90.426 | 0 | 180.852
06.001.0731-A | MONTAGEM DE JUNTA DE DESMONTAGEM,EXCLUSIVE A PECA,COM DIAMET | UN |  | 538.17
RO DE 800MM.CUSTO POR PECA
20102 | MAO-DE-OBRA DE MONTADOR A (MONTAGEM DE ESTRUTURAS METALICAS) | H | 4.957 | 24.92 | 3 | 127.2343
, INCLUSIVE ENCARGOS SOCIAIS DESONERADOS
20132 | MAO-DE-OBRA DE SERVENTE DA CONSTRUCAO CIVIL, INCLUSIVE ENCAR | H | 5.5071 | 16.75 | 3 | 95.0112
GOS SOCIAIS DESONERADOS
30500 | GUINDASTE S/RODAS, DIESEL, 45CV, 6T (CP) | H | 0.164 | 340.8442 | 0 | 55.8984
30501 | GUINDASTE S/RODAS, DIESEL, 45CV, 6T (CF) | H | 0.383 | 206.7306 | 0 | 79.1778
30898 | ARRUELA BORR.P/FLANGE 800MM. | UN | 2 | 90.426 | 0 | 180.852
06.001.0732-0 | MONTAGEM DE JUNTA DE DESMONTAGEM,EXCLUSIVE A PECA,COM DIAMET | UN |  | 630.06
RO DE 900MM.CUSTO POR PECA
01294 | GUINDASTE S/RODAS, DIESEL, 45CV, 6T (CP) | H | 0.167 | 344.8542 | 0 | 57.5907
01295 | GUINDASTE S/RODAS, DIESEL, 45CV, 6T (CF) | H | 0.389 | 210.7406 | 0 | 81.9781
01975 | MAO-DE-OBRA DE MONTADOR A (MONTAGEM DE ESTRUTURAS METALICAS) | H | 5.701 | 28.76 | 3 | 168.8796
, INCLUSIVE ENCARGOS SOCIAIS
01999 | MAO-DE-OBRA DE SERVENTE DA CONSTRUCAO CIVIL, INCLUSIVE ENCAR | H | 6.257 | 19.33 | 3 | 124.5762
GOS SOCIAIS
07299 | ARRUELA BORR.P/FLANGE 900MM. | UN | 2 | 98.518 | 0 | 197.036
06.001.0732-A | MONTAGEM DE JUNTA DE DESMONTAGEM,EXCLUSIVE A PECA,COM DIAMET | UN |  | 588.65
RO DE 900MM.CUSTO POR PECA
20102 | MAO-DE-OBRA DE MONTADOR A (MONTAGEM DE ESTRUTURAS METALICAS) | H | 5.701 | 24.92 | 3 | 146.331
, INCLUSIVE ENCARGOS SOCIAIS DESONERADOS
20132 | MAO-DE-OBRA DE SERVENTE DA CONSTRUCAO CIVIL, INCLUSIVE ENCAR | H | 6.257 | 16.75 | 3 | 107.9489
GOS SOCIAIS DESONERADOS
30500 | GUINDASTE S/RODAS, DIESEL, 45CV, 6T (CP) | H | 0.167 | 340.8442 | 0 | 56.921
30501 | GUINDASTE S/RODAS, DIESEL, 45CV, 6T (CF) | H | 0.389 | 206.7306 | 0 | 80.4182
30899 | ARRUELA BORR.P/FLANGE 900MM. | UN | 2 | 98.518 | 0 | 197.036
06.001.0733-0 | MONTAGEM DE JUNTA DE DESMONTAGEM,EXCLUSIVE A PECA,COM DIAMET | UN |  | 692.47
RO DE 1000MM.CUSTO POR PECA
01294 | GUINDASTE S/RODAS, DIESEL, 45CV, 6T (CP) | H | 0.17 | 344.8542 | 0 | 58.6252
01295 | GUINDASTE S/RODAS, DIESEL, 45CV, 6T (CF) | H | 0.398 | 210.7406 | 0 | 83.8748
01975 | MAO-DE-OBRA DE MONTADOR A (MONTAGEM DE ESTRUTURAS METALICAS) | H | 6.186 | 28.76 | 3 | 183.2466
, INCLUSIVE ENCARGOS SOCIAIS
01999 | MAO-DE-OBRA DE SERVENTE DA CONSTRUCAO CIVIL, INCLUSIVE ENCAR | H | 6.754 | 19.33 | 3 | 134.4715
GOS SOCIAIS
07300 | ARRUELA BORR.P/FLANGE 1000MM. | UN | 2 | 116.1265 | 0 | 232.253
06.001.0733-A | MONTAGEM DE JUNTA DE DESMONTAGEM,EXCLUSIVE A PECA,COM DIAMET | UN |  | 647.77
RO DE 1000MM.CUSTO POR PECA
20102 | MAO-DE-OBRA DE MONTADOR A (MONTAGEM DE ESTRUTURAS METALICAS) | H | 6.186 | 24.92 | 3 | 158.7798
, INCLUSIVE ENCARGOS SOCIAIS DESONERADOS
20132 | MAO-DE-OBRA DE SERVENTE DA CONSTRUCAO CIVIL, INCLUSIVE ENCAR | H | 6.754 | 16.75 | 3 | 116.5234
GOS SOCIAIS DESONERADOS
30500 | GUINDASTE S/RODAS, DIESEL, 45CV, 6T (CP) | H | 0.17 | 340.8442 | 0 | 57.9435
30501 | GUINDASTE S/RODAS, DIESEL, 45CV, 6T (CF) | H | 0.398 | 206.7306 | 0 | 82.2788
30900 | ARRUELA BORR.P/FLANGE 1000MM. | UN | 2 | 116.1265 | 0 | 232.253
06.001.0734-0 | MONTAGEM DE JUNTA DE DESMONTAGEM,EXCLUSIVE A PECA,COM DIAMET | UN |  | 797.87
RO DE 1200MM.CUSTO POR PECA
01294 | GUINDASTE S/RODAS, DIESEL, 45CV, 6T (CP) | H | 0.183 | 344.8542 | 0 | 63.1083
01295 | GUINDASTE S/RODAS, DIESEL, 45CV, 6T (CF) | H | 0.426 | 210.7406 | 0 | 89.7755
01975 | MAO-DE-OBRA DE MONTADOR A (MONTAGEM DE ESTRUTURAS METALICAS) | H | 7.569 | 28.76 | 3 | 224.215
, INCLUSIVE ENCARGOS SOCIAIS
01999 | MAO-DE-OBRA DE SERVENTE DA CONSTRUCAO CIVIL, INCLUSIVE ENCAR | H | 8.178 | 19.33 | 3 | 162.8232
GOS SOCIAIS
07301 | ARRUELA BORR.P/FLANGE 1200MM. | UN | 2 | 128.9785 | 0 | 257.957
06.001.0734-A | MONTAGEM DE JUNTA DE DESMONTAGEM,EXCLUSIVE A PECA,COM DIAMET | UN |  | 743.76
RO DE 1200MM.CUSTO POR PECA
20102 | MAO-DE-OBRA DE MONTADOR A (MONTAGEM DE ESTRUTURAS METALICAS) | H | 7.569 | 24.92 | 3 | 194.2781
, INCLUSIVE ENCARGOS SOCIAIS DESONERADOS
20132 | MAO-DE-OBRA DE SERVENTE DA CONSTRUCAO CIVIL, INCLUSIVE ENCAR | H | 8.178 | 16.75 | 3 | 141.0909
GOS SOCIAIS DESONERADOS
30500 | GUINDASTE S/RODAS, DIESEL, 45CV, 6T (CP) | H | 0.183 | 340.8442 | 0 | 62.3745
30501 | GUINDASTE S/RODAS, DIESEL, 45CV, 6T (CF) | H | 0.426 | 206.7306 | 0 | 88.0672
30901 | ARRUELA BORR.P/FLANGE 1200MM. | UN | 2 | 128.9785 | 0 | 257.957
06.001.0735-0 | MONTAGEM DE JUNTA DE DESMONTAGEM,EXCLUSIVE A PECA,COM DIAMET | UN |  | 900.79
RO DE 1400MM.CUSTO POR PECA
01294 | GUINDASTE S/RODAS, DIESEL, 45CV, 6T (CP) | H | 0.196 | 344.8542 | 0 | 67.5914
01295 | GUINDASTE S/RODAS, DIESEL, 45CV, 6T (CF) | H | 0.458 | 210.7406 | 0 | 96.5192
01975 | MAO-DE-OBRA DE MONTADOR A (MONTAGEM DE ESTRUTURAS METALICAS) | H | 9.092 | 28.76 | 3 | 269.3305
, INCLUSIVE ENCARGOS SOCIAIS
01999 | MAO-DE-OBRA DE SERVENTE DA CONSTRUCAO CIVIL, INCLUSIVE ENCAR | H | 9.092 | 19.33 | 3 | 181.0208
GOS SOCIAIS
15249 | ARRUELA DE BORRACHA PARA FLANGE 1400MM | UN | 2 | 143.1675 | 0 | 286.335
06.001.0735-A | MONTAGEM DE JUNTA DE DESMONTAGEM,EXCLUSIVE A PECA,COM DIAMET | UN |  | 838.05
RO DE 1400MM.CUSTO POR PECA
20102 | MAO-DE-OBRA DE MONTADOR A (MONTAGEM DE ESTRUTURAS METALICAS) | H | 9.092 | 24.92 | 3 | 233.3698
, INCLUSIVE ENCARGOS SOCIAIS DESONERADOS
20132 | MAO-DE-OBRA DE SERVENTE DA CONSTRUCAO CIVIL, INCLUSIVE ENCAR | H | 9.092 | 16.75 | 3 | 156.8597
GOS SOCIAIS DESONERADOS
30500 | GUINDASTE S/RODAS, DIESEL, 45CV, 6T (CP) | H | 0.196 | 340.8442 | 0 | 66.8055
30501 | GUINDASTE S/RODAS, DIESEL, 45CV, 6T (CF) | H | 0.458 | 206.7306 | 0 | 94.6826
30910 | ARRUELA DE BORRACHA PARA FLANGE 1400MM | UN | 2 | 143.1675 | 0 | 286.335
06.001.0736-0 | MONTAGEM DE JUNTA DE DESMONTAGEM,EXCLUSIVE A PECA,COM DIAMET | UN |  | 961.24
RO DE 1500MM.CUSTO POR PECA
01294 | GUINDASTE S/RODAS, DIESEL, 45CV, 6T (CP) | H | 0.215 | 344.8542 | 0 | 74.1437
01295 | GUINDASTE S/RODAS, DIESEL, 45CV, 6T (CF) | H | 0.502 | 210.7406 | 0 | 105.7918
01975 | MAO-DE-OBRA DE MONTADOR A (MONTAGEM DE ESTRUTURAS METALICAS) | H | 9.357 | 28.76 | 3 | 277.1805
, INCLUSIVE ENCARGOS SOCIAIS
01999 | MAO-DE-OBRA DE SERVENTE DA CONSTRUCAO CIVIL, INCLUSIVE ENCAR | H | 9.357 | 19.33 | 3 | 186.2969
GOS SOCIAIS
15250 | ARRUELA DE BORRACHA PARA FLANGE 1500MM | UN | 2 | 158.914 | 0 | 317.828
06.001.0736-A | MONTAGEM DE JUNTA DE DESMONTAGEM,EXCLUSIVE A PECA,COM DIAMET | UN |  | 896.49
RO DE 1500MM.CUSTO POR PECA
20102 | MAO-DE-OBRA DE MONTADOR A (MONTAGEM DE ESTRUTURAS METALICAS) | H | 9.357 | 24.92 | 3 | 240.1717
, INCLUSIVE ENCARGOS SOCIAIS DESONERADOS
20132 | MAO-DE-OBRA DE SERVENTE DA CONSTRUCAO CIVIL, INCLUSIVE ENCAR | H | 9.357 | 16.75 | 3 | 161.4316
GOS SOCIAIS DESONERADOS
30500 | GUINDASTE S/RODAS, DIESEL, 45CV, 6T (CP) | H | 0.215 | 340.8442 | 0 | 73.2815
30501 | GUINDASTE S/RODAS, DIESEL, 45CV, 6T (CF) | H | 0.502 | 206.7306 | 0 | 103.7788
30911 | ARRUELA DE BORRACHA PARA FLANGE 1500MM | UN | 2 | 158.914 | 0 | 317.828
06.001.0750-0 | MONTAGEM DE JUNTA DRESSER SEM ANCORAGENS (HARNESS),EXCLUSIVE | UN |  | 34.82
A PECA,COM DIAMETRO DE 150MM.CUSTO POR PECA
01975 | MAO-DE-OBRA DE MONTADOR A (MONTAGEM DE ESTRUTURAS METALICAS) | H | 0.703 | 28.76 | 3 | 20.8248
, INCLUSIVE ENCARGOS SOCIAIS
01999 | MAO-DE-OBRA DE SERVENTE DA CONSTRUCAO CIVIL, INCLUSIVE ENCAR | H | 0.703 | 19.33 | 3 | 13.9967
GOS SOCIAIS
06.001.0750-A | MONTAGEM DE JUNTA DRESSER SEM ANCORAGENS (HARNESS),EXCLUSIVE | UN |  | 30.17
A PECA,COM DIAMETRO DE 150MM.CUSTO POR PECA
20102 | MAO-DE-OBRA DE MONTADOR A (MONTAGEM DE ESTRUTURAS METALICAS) | H | 0.703 | 24.92 | 3 | 18.0443
, INCLUSIVE ENCARGOS SOCIAIS DESONERADOS
20132 | MAO-DE-OBRA DE SERVENTE DA CONSTRUCAO CIVIL, INCLUSIVE ENCAR | H | 0.703 | 16.75 | 3 | 12.1285
GOS SOCIAIS DESONERADOS
06.001.0751-0 | MONTAGEM DE JUNTA DRESSER SEM ANCORAGENS (HARNESS),EXCLUSIVE | UN |  | 34.87
A PECA,COM DIAMETRO DE 200MM.CUSTO POR PECA
01975 | MAO-DE-OBRA DE MONTADOR A (MONTAGEM DE ESTRUTURAS METALICAS) | H | 0.704 | 28.76 | 3 | 20.8545
, INCLUSIVE ENCARGOS SOCIAIS
01999 | MAO-DE-OBRA DE SERVENTE DA CONSTRUCAO CIVIL, INCLUSIVE ENCAR | H | 0.704 | 19.33 | 3 | 14.0166
GOS SOCIAIS
06.001.0751-A | MONTAGEM DE JUNTA DRESSER SEM ANCORAGENS (HARNESS),EXCLUSIVE | UN |  | 30.21
A PECA,COM DIAMETRO DE 200MM.CUSTO POR PECA
20102 | MAO-DE-OBRA DE MONTADOR A (MONTAGEM DE ESTRUTURAS METALICAS) | H | 0.704 | 24.92 | 3 | 18.07
, INCLUSIVE ENCARGOS SOCIAIS DESONERADOS
20132 | MAO-DE-OBRA DE SERVENTE DA CONSTRUCAO CIVIL, INCLUSIVE ENCAR | H | 0.704 | 16.75 | 3 | 12.1458
GOS SOCIAIS DESONERADOS
06.001.0752-0 | MONTAGEM DE JUNTA DRESSER SEM ANCORAGENS (HARNESS),EXCLUSIVE | UN |  | 38.33
A PECA,COM DIAMETRO DE 250MM.CUSTO POR PECA
01975 | MAO-DE-OBRA DE MONTADOR A (MONTAGEM DE ESTRUTURAS METALICAS) | H | 0.774 | 28.76 | 3 | 22.928
, INCLUSIVE ENCARGOS SOCIAIS
01999 | MAO-DE-OBRA DE SERVENTE DA CONSTRUCAO CIVIL, INCLUSIVE ENCAR | H | 0.774 | 19.33 | 3 | 15.4103
GOS SOCIAIS
06.001.0752-A | MONTAGEM DE JUNTA DRESSER SEM ANCORAGENS (HARNESS),EXCLUSIVE | UN |  | 33.22
A PECA,COM DIAMETRO DE 250MM.CUSTO POR PECA
20102 | MAO-DE-OBRA DE MONTADOR A (MONTAGEM DE ESTRUTURAS METALICAS) | H | 0.774 | 24.92 | 3 | 19.8667
, INCLUSIVE ENCARGOS SOCIAIS DESONERADOS
20132 | MAO-DE-OBRA DE SERVENTE DA CONSTRUCAO CIVIL, INCLUSIVE ENCAR | H | 0.774 | 16.75 | 3 | 13.3534
GOS SOCIAIS DESONERADOS
06.001.0753-0 | MONTAGEM DE JUNTA DRESSER SEM ANCORAGENS (HARNESS),EXCLUSIVE | UN |  | 38.38
A PECA,COM DIAMETRO DE 300MM.CUSTO POR PECA
01975 | MAO-DE-OBRA DE MONTADOR A (MONTAGEM DE ESTRUTURAS METALICAS) | H | 0.775 | 28.76 | 3 | 22.9577
, INCLUSIVE ENCARGOS SOCIAIS
01999 | MAO-DE-OBRA DE SERVENTE DA CONSTRUCAO CIVIL, INCLUSIVE ENCAR | H | 0.775 | 19.33 | 3 | 15.4302
GOS SOCIAIS
06.001.0753-A | MONTAGEM DE JUNTA DRESSER SEM ANCORAGENS (HARNESS),EXCLUSIVE | UN |  | 33.26
A PECA,COM DIAMETRO DE 300MM.CUSTO POR PECA
20102 | MAO-DE-OBRA DE MONTADOR A (MONTAGEM DE ESTRUTURAS METALICAS) | H | 0.775 | 24.92 | 3 | 19.8924
, INCLUSIVE ENCARGOS SOCIAIS DESONERADOS
20132 | MAO-DE-OBRA DE SERVENTE DA CONSTRUCAO CIVIL, INCLUSIVE ENCAR | H | 0.775 | 16.75 | 3 | 13.3707
GOS SOCIAIS DESONERADOS
06.001.0754-0 | MONTAGEM DE JUNTA DRESSER SEM ANCORAGENS (HARNESS),EXCLUSIVE | UN |  | 38.38
A PECA,COM DIAMETRO DE 350MM.CUSTO POR PECA
01975 | MAO-DE-OBRA DE MONTADOR A (MONTAGEM DE ESTRUTURAS METALICAS) | H | 0.775 | 28.76 | 3 | 22.9577
, INCLUSIVE ENCARGOS SOCIAIS
01999 | MAO-DE-OBRA DE SERVENTE DA CONSTRUCAO CIVIL, INCLUSIVE ENCAR | H | 0.775 | 19.33 | 3 | 15.4302
GOS SOCIAIS
06.001.0754-A | MONTAGEM DE JUNTA DRESSER SEM ANCORAGENS (HARNESS),EXCLUSIVE | UN |  | 33.26
A PECA,COM DIAMETRO DE 350MM.CUSTO POR PECA
20102 | MAO-DE-OBRA DE MONTADOR A (MONTAGEM DE ESTRUTURAS METALICAS) | H | 0.775 | 24.92 | 3 | 19.8924
, INCLUSIVE ENCARGOS SOCIAIS DESONERADOS
20132 | MAO-DE-OBRA DE SERVENTE DA CONSTRUCAO CIVIL, INCLUSIVE ENCAR | H | 0.775 | 16.75 | 3 | 13.3707
GOS SOCIAIS DESONERADOS
06.001.0755-0 | MONTAGEM DE JUNTA DRESSER SEM ANCORAGENS (HARNESS),EXCLUSIVE | UN |  | 51.77
A PECA,COM DIAMETRO DE 400MM.CUSTO POR PECA
01975 | MAO-DE-OBRA DE MONTADOR A (MONTAGEM DE ESTRUTURAS METALICAS) | H | 0.846 | 28.76 | 3 | 25.0609
, INCLUSIVE ENCARGOS SOCIAIS
01999 | MAO-DE-OBRA DE SERVENTE DA CONSTRUCAO CIVIL, INCLUSIVE ENCAR | H | 1.342 | 19.33 | 3 | 26.7191
GOS SOCIAIS
06.001.0755-A | MONTAGEM DE JUNTA DRESSER SEM ANCORAGENS (HARNESS),EXCLUSIVE | UN |  | 44.86
A PECA,COM DIAMETRO DE 400MM.CUSTO POR PECA
20102 | MAO-DE-OBRA DE MONTADOR A (MONTAGEM DE ESTRUTURAS METALICAS) | H | 0.846 | 24.92 | 3 | 21.7148
, INCLUSIVE ENCARGOS SOCIAIS DESONERADOS
20132 | MAO-DE-OBRA DE SERVENTE DA CONSTRUCAO CIVIL, INCLUSIVE ENCAR | H | 1.342 | 16.75 | 3 | 23.1529
GOS SOCIAIS DESONERADOS
06.001.0756-0 | MONTAGEM DE JUNTA DRESSER SEM ANCORAGENS (HARNESS),EXCLUSIVE | UN |  | 51.77
A PECA,COM DIAMETRO DE 450MM.CUSTO POR PECA
01975 | MAO-DE-OBRA DE MONTADOR A (MONTAGEM DE ESTRUTURAS METALICAS) | H | 0.846 | 28.76 | 3 | 25.0609
, INCLUSIVE ENCARGOS SOCIAIS
01999 | MAO-DE-OBRA DE SERVENTE DA CONSTRUCAO CIVIL, INCLUSIVE ENCAR | H | 1.342 | 19.33 | 3 | 26.7191
GOS SOCIAIS
06.001.0756-A | MONTAGEM DE JUNTA DRESSER SEM ANCORAGENS (HARNESS),EXCLUSIVE | UN |  | 44.86
A PECA,COM DIAMETRO DE 450MM.CUSTO POR PECA
20102 | MAO-DE-OBRA DE MONTADOR A (MONTAGEM DE ESTRUTURAS METALICAS) | H | 0.846 | 24.92 | 3 | 21.7148
, INCLUSIVE ENCARGOS SOCIAIS DESONERADOS
20132 | MAO-DE-OBRA DE SERVENTE DA CONSTRUCAO CIVIL, INCLUSIVE ENCAR | H | 1.342 | 16.75 | 3 | 23.1529
GOS SOCIAIS DESONERADOS
06.001.0757-0 | MONTAGEM DE JUNTA DRESSER SEM ANCORAGENS (HARNESS),EXCLUSIVE | UN |  | 55.31
A PECA,COM DIAMETRO DE 500MM.CUSTO POR PECA
01975 | MAO-DE-OBRA DE MONTADOR A (MONTAGEM DE ESTRUTURAS METALICAS) | H | 0.917 | 28.76 | 3 | 27.1641
, INCLUSIVE ENCARGOS SOCIAIS
01999 | MAO-DE-OBRA DE SERVENTE DA CONSTRUCAO CIVIL, INCLUSIVE ENCAR | H | 1.414 | 19.33 | 3 | 28.1526
GOS SOCIAIS
06.001.0757-A | MONTAGEM DE JUNTA DRESSER SEM ANCORAGENS (HARNESS),EXCLUSIVE | UN |  | 47.93
A PECA,COM DIAMETRO DE 500MM.CUSTO POR PECA
20102 | MAO-DE-OBRA DE MONTADOR A (MONTAGEM DE ESTRUTURAS METALICAS) | H | 0.917 | 24.92 | 3 | 23.5372
, INCLUSIVE ENCARGOS SOCIAIS DESONERADOS
20132 | MAO-DE-OBRA DE SERVENTE DA CONSTRUCAO CIVIL, INCLUSIVE ENCAR | H | 1.414 | 16.75 | 3 | 24.395
GOS SOCIAIS DESONERADOS
06.001.0758-0 | MONTAGEM DE JUNTA DRESSER SEM ANCORAGENS (HARNESS),EXCLUSIVE | UN |  | 58.85
A PECA,COM DIAMETRO DE 600MM.CUSTO POR PECA
01975 | MAO-DE-OBRA DE MONTADOR A (MONTAGEM DE ESTRUTURAS METALICAS) | H | 0.988 | 28.76 | 3 | 29.2673
, INCLUSIVE ENCARGOS SOCIAIS
01999 | MAO-DE-OBRA DE SERVENTE DA CONSTRUCAO CIVIL, INCLUSIVE ENCAR | H | 1.486 | 19.33 | 3 | 29.5861
GOS SOCIAIS
06.001.0758-A | MONTAGEM DE JUNTA DRESSER SEM ANCORAGENS (HARNESS),EXCLUSIVE | UN |  | 50.99
A PECA,COM DIAMETRO DE 600MM.CUSTO POR PECA
20102 | MAO-DE-OBRA DE MONTADOR A (MONTAGEM DE ESTRUTURAS METALICAS) | H | 0.988 | 24.92 | 3 | 25.3596
, INCLUSIVE ENCARGOS SOCIAIS DESONERADOS
20132 | MAO-DE-OBRA DE SERVENTE DA CONSTRUCAO CIVIL, INCLUSIVE ENCAR | H | 1.486 | 16.75 | 3 | 25.6372
GOS SOCIAIS DESONERADOS
06.001.0759-0 | MONTAGEM DE JUNTA DRESSER SEM ANCORAGENS (HARNESS),EXCLUSIVE | UN |  | 58.92
A PECA,COM DIAMETRO DE 700MM.CUSTO POR PECA
01975 | MAO-DE-OBRA DE MONTADOR A (MONTAGEM DE ESTRUTURAS METALICAS) | H | 0.989 | 28.76 | 3 | 29.2969
, INCLUSIVE ENCARGOS SOCIAIS
01999 | MAO-DE-OBRA DE SERVENTE DA CONSTRUCAO CIVIL, INCLUSIVE ENCAR | H | 1.488 | 19.33 | 3 | 29.6259
GOS SOCIAIS
06.001.0759-A | MONTAGEM DE JUNTA DRESSER SEM ANCORAGENS (HARNESS),EXCLUSIVE | UN |  | 51.05
A PECA,COM DIAMETRO DE 700MM.CUSTO POR PECA
20102 | MAO-DE-OBRA DE MONTADOR A (MONTAGEM DE ESTRUTURAS METALICAS) | H | 0.989 | 24.92 | 3 | 25.3853
, INCLUSIVE ENCARGOS SOCIAIS DESONERADOS
20132 | MAO-DE-OBRA DE SERVENTE DA CONSTRUCAO CIVIL, INCLUSIVE ENCAR | H | 1.488 | 16.75 | 3 | 25.6717
GOS SOCIAIS DESONERADOS
06.001.0760-0 | MONTAGEM DE JUNTA DRESSER SEM ANCORAGENS (HARNESS),EXCLUSIVE | UN |  | 187.94
A PECA,COM DIAMETRO DE 800MM.CUSTO POR PECA
01294 | GUINDASTE S/RODAS, DIESEL, 45CV, 6T (CP) | H | 0.15 | 344.8542 | 0 | 51.7281
01295 | GUINDASTE S/RODAS, DIESEL, 45CV, 6T (CF) | H | 0.35 | 210.7406 | 0 | 73.7592
01975 | MAO-DE-OBRA DE MONTADOR A (MONTAGEM DE ESTRUTURAS METALICAS) | H | 1.06 | 28.76 | 3 | 31.4002
, INCLUSIVE ENCARGOS SOCIAIS
01999 | MAO-DE-OBRA DE SERVENTE DA CONSTRUCAO CIVIL, INCLUSIVE ENCAR | H | 1.56 | 19.33 | 3 | 31.0594
GOS SOCIAIS
06.001.0760-A | MONTAGEM DE JUNTA DRESSER SEM ANCORAGENS (HARNESS),EXCLUSIVE | UN |  | 177.6
A PECA,COM DIAMETRO DE 800MM.CUSTO POR PECA
20102 | MAO-DE-OBRA DE MONTADOR A (MONTAGEM DE ESTRUTURAS METALICAS) | H | 1.06 | 24.92 | 3 | 27.2077
, INCLUSIVE ENCARGOS SOCIAIS DESONERADOS
20132 | MAO-DE-OBRA DE SERVENTE DA CONSTRUCAO CIVIL, INCLUSIVE ENCAR | H | 1.56 | 16.75 | 3 | 26.9139
GOS SOCIAIS DESONERADOS
30500 | GUINDASTE S/RODAS, DIESEL, 45CV, 6T (CP) | H | 0.15 | 340.8442 | 0 | 51.1266
30501 | GUINDASTE S/RODAS, DIESEL, 45CV, 6T (CF) | H | 0.35 | 206.7306 | 0 | 72.3557
06.001.0761-0 | MONTAGEM DE JUNTA DRESSER SEM ANCORAGENS (HARNESS),EXCLUSIVE | UN |  | 191.69
A PECA,COM DIAMETRO DE 900MM.CUSTO POR PECA
01294 | GUINDASTE S/RODAS, DIESEL, 45CV, 6T (CP) | H | 0.15 | 344.8542 | 0 | 51.7281
01295 | GUINDASTE S/RODAS, DIESEL, 45CV, 6T (CF) | H | 0.351 | 210.7406 | 0 | 73.97
01975 | MAO-DE-OBRA DE MONTADOR A (MONTAGEM DE ESTRUTURAS METALICAS) | H | 1.131 | 28.76 | 3 | 33.5034
, INCLUSIVE ENCARGOS SOCIAIS
01999 | MAO-DE-OBRA DE SERVENTE DA CONSTRUCAO CIVIL, INCLUSIVE ENCAR | H | 1.632 | 19.33 | 3 | 32.493
GOS SOCIAIS
06.001.0761-A | MONTAGEM DE JUNTA DRESSER SEM ANCORAGENS (HARNESS),EXCLUSIVE | UN |  | 180.87
A PECA,COM DIAMETRO DE 900MM.CUSTO POR PECA
20102 | MAO-DE-OBRA DE MONTADOR A (MONTAGEM DE ESTRUTURAS METALICAS) | H | 1.131 | 24.92 | 3 | 29.0301
, INCLUSIVE ENCARGOS SOCIAIS DESONERADOS
20132 | MAO-DE-OBRA DE SERVENTE DA CONSTRUCAO CIVIL, INCLUSIVE ENCAR | H | 1.632 | 16.75 | 3 | 28.1561
GOS SOCIAIS DESONERADOS
30500 | GUINDASTE S/RODAS, DIESEL, 45CV, 6T (CP) | H | 0.15 | 340.8442 | 0 | 51.1266
30501 | GUINDASTE S/RODAS, DIESEL, 45CV, 6T (CF) | H | 0.351 | 206.7306 | 0 | 72.5624
06.001.0762-0 | MONTAGEM DE JUNTA DRESSER SEM ANCORAGENS (HARNESS),EXCLUSIVE | UN |  | 194.89
A PECA,COM DIAMETRO DE 1000MM.CUSTO POR PECA
01294 | GUINDASTE S/RODAS, DIESEL, 45CV, 6T (CP) | H | 0.153 | 344.8542 | 0 | 52.7627
01295 | GUINDASTE S/RODAS, DIESEL, 45CV, 6T (CF) | H | 0.358 | 210.7406 | 0 | 75.4451
01975 | MAO-DE-OBRA DE MONTADOR A (MONTAGEM DE ESTRUTURAS METALICAS) | H | 1.141 | 28.76 | 3 | 33.7996
, INCLUSIVE ENCARGOS SOCIAIS
01999 | MAO-DE-OBRA DE SERVENTE DA CONSTRUCAO CIVIL, INCLUSIVE ENCAR | H | 1.652 | 19.33 | 3 | 32.8912
GOS SOCIAIS
06.001.0762-A | MONTAGEM DE JUNTA DRESSER SEM ANCORAGENS (HARNESS),EXCLUSIVE | UN |  | 183.94
A PECA,COM DIAMETRO DE 1000MM.CUSTO POR PECA
20102 | MAO-DE-OBRA DE MONTADOR A (MONTAGEM DE ESTRUTURAS METALICAS) | H | 1.141 | 24.92 | 3 | 29.2867
, INCLUSIVE ENCARGOS SOCIAIS DESONERADOS
20132 | MAO-DE-OBRA DE SERVENTE DA CONSTRUCAO CIVIL, INCLUSIVE ENCAR | H | 1.652 | 16.75 | 3 | 28.5011
GOS SOCIAIS DESONERADOS
30500 | GUINDASTE S/RODAS, DIESEL, 45CV, 6T (CP) | H | 0.153 | 340.8442 | 0 | 52.1492
30501 | GUINDASTE S/RODAS, DIESEL, 45CV, 6T (CF) | H | 0.358 | 206.7306 | 0 | 74.0096
06.001.0763-0 | MONTAGEM DE JUNTA DRESSER SEM ANCORAGENS (HARNESS),EXCLUSIVE | UN |  | 202.52
A PECA,COM DIAMETRO DE 1200MM.CUSTO POR PECA
01294 | GUINDASTE S/RODAS, DIESEL, 45CV, 6T (CP) | H | 0.154 | 344.8542 | 0 | 53.1075
01295 | GUINDASTE S/RODAS, DIESEL, 45CV, 6T (CF) | H | 0.359 | 210.7406 | 0 | 75.6559
01975 | MAO-DE-OBRA DE MONTADOR A (MONTAGEM DE ESTRUTURAS METALICAS) | H | 1.283 | 28.76 | 3 | 38.0061
, INCLUSIVE ENCARGOS SOCIAIS
01999 | MAO-DE-OBRA DE SERVENTE DA CONSTRUCAO CIVIL, INCLUSIVE ENCAR | H | 1.796 | 19.33 | 3 | 35.7582
GOS SOCIAIS
06.001.0763-A | MONTAGEM DE JUNTA DRESSER SEM ANCORAGENS (HARNESS),EXCLUSIVE | UN |  | 190.62
A PECA,COM DIAMETRO DE 1200MM.CUSTO POR PECA
20102 | MAO-DE-OBRA DE MONTADOR A (MONTAGEM DE ESTRUTURAS METALICAS) | H | 1.283 | 24.92 | 3 | 32.9315
, INCLUSIVE ENCARGOS SOCIAIS DESONERADOS
20132 | MAO-DE-OBRA DE SERVENTE DA CONSTRUCAO CIVIL, INCLUSIVE ENCAR | H | 1.796 | 16.75 | 3 | 30.9855
GOS SOCIAIS DESONERADOS
30500 | GUINDASTE S/RODAS, DIESEL, 45CV, 6T (CP) | H | 0.154 | 340.8442 | 0 | 52.49
30501 | GUINDASTE S/RODAS, DIESEL, 45CV, 6T (CF) | H | 0.359 | 206.7306 | 0 | 74.2163
06.001.0764-0 | MONTAGEM DE JUNTA DRESSER SEM ANCORAGENS (HARNESS),EXCLUSIVE | UN |  | 206.96
A PECA,COM DIAMETRO DE 1300MM.CUSTO POR PECA
01294 | GUINDASTE S/RODAS, DIESEL, 45CV, 6T (CP) | H | 0.155 | 344.8542 | 0 | 53.4524
01295 | GUINDASTE S/RODAS, DIESEL, 45CV, 6T (CF) | H | 0.361 | 210.7406 | 0 | 76.0774
01975 | MAO-DE-OBRA DE MONTADOR A (MONTAGEM DE ESTRUTURAS METALICAS) | H | 1.356 | 28.76 | 3 | 40.1685
, INCLUSIVE ENCARGOS SOCIAIS
01999 | MAO-DE-OBRA DE SERVENTE DA CONSTRUCAO CIVIL, INCLUSIVE ENCAR | H | 1.872 | 19.33 | 3 | 37.2713
GOS SOCIAIS
06.001.0764-A | MONTAGEM DE JUNTA DRESSER SEM ANCORAGENS (HARNESS),EXCLUSIVE | UN |  | 194.56
A PECA,COM DIAMETRO DE 1300MM.CUSTO POR PECA
20102 | MAO-DE-OBRA DE MONTADOR A (MONTAGEM DE ESTRUTURAS METALICAS) | H | 1.356 | 24.92 | 3 | 34.8053
, INCLUSIVE ENCARGOS SOCIAIS DESONERADOS
20132 | MAO-DE-OBRA DE SERVENTE DA CONSTRUCAO CIVIL, INCLUSIVE ENCAR | H | 1.872 | 16.75 | 3 | 32.2967
GOS SOCIAIS DESONERADOS
30500 | GUINDASTE S/RODAS, DIESEL, 45CV, 6T (CP) | H | 0.155 | 340.8442 | 0 | 52.8309
30501 | GUINDASTE S/RODAS, DIESEL, 45CV, 6T (CF) | H | 0.361 | 206.7306 | 0 | 74.6297
06.001.0765-0 | MONTAGEM DE JUNTA DRESSER SEM ANCORAGENS (HARNESS),EXCLUSIVE | UN |  | 212.38
A PECA,COM DIAMETRO DE 1500MM.CUSTO POR PECA
01294 | GUINDASTE S/RODAS, DIESEL, 45CV, 6T (CP) | H | 0.157 | 344.8542 | 0 | 54.1421
01295 | GUINDASTE S/RODAS, DIESEL, 45CV, 6T (CF) | H | 0.365 | 210.7406 | 0 | 76.9203
01975 | MAO-DE-OBRA DE MONTADOR A (MONTAGEM DE ESTRUTURAS METALICAS) | H | 1.432 | 28.76 | 3 | 42.4198
, INCLUSIVE ENCARGOS SOCIAIS
01999 | MAO-DE-OBRA DE SERVENTE DA CONSTRUCAO CIVIL, INCLUSIVE ENCAR | H | 1.954 | 19.33 | 3 | 38.9039
GOS SOCIAIS
06.001.0765-A | MONTAGEM DE JUNTA DRESSER SEM ANCORAGENS (HARNESS),EXCLUSIVE | UN |  | 199.43
A PECA,COM DIAMETRO DE 1500MM.CUSTO POR PECA
20102 | MAO-DE-OBRA DE MONTADOR A (MONTAGEM DE ESTRUTURAS METALICAS) | H | 1.432 | 24.92 | 3 | 36.756
, INCLUSIVE ENCARGOS SOCIAIS DESONERADOS
20132 | MAO-DE-OBRA DE SERVENTE DA CONSTRUCAO CIVIL, INCLUSIVE ENCAR | H | 1.954 | 16.75 | 3 | 33.7114
GOS SOCIAIS DESONERADOS
30500 | GUINDASTE S/RODAS, DIESEL, 45CV, 6T (CP) | H | 0.157 | 340.8442 | 0 | 53.5125
30501 | GUINDASTE S/RODAS, DIESEL, 45CV, 6T (CF) | H | 0.365 | 206.7306 | 0 | 75.4567
06.001.0766-0 | MONTAGEM DE JUNTA DRESSER SEM ANCORAGENS (HARNESS),EXCLUSIVE | UN |  | 229.45
A PECA,COM DIAMETRO DE 2000MM.CUSTO POR PECA
01294 | GUINDASTE S/RODAS, DIESEL, 45CV, 6T (CP) | H | 0.16 | 344.8542 | 0 | 55.1767
01295 | GUINDASTE S/RODAS, DIESEL, 45CV, 6T (CF) | H | 0.372 | 210.7406 | 0 | 78.3955
01975 | MAO-DE-OBRA DE MONTADOR A (MONTAGEM DE ESTRUTURAS METALICAS) | H | 1.722 | 28.76 | 3 | 51.0105
, INCLUSIVE ENCARGOS SOCIAIS
01999 | MAO-DE-OBRA DE SERVENTE DA CONSTRUCAO CIVIL, INCLUSIVE ENCAR | H | 2.254 | 19.33 | 3 | 44.8769
GOS SOCIAIS
06.001.0766-A | MONTAGEM DE JUNTA DRESSER SEM ANCORAGENS (HARNESS),EXCLUSIVE | UN |  | 214.52
A PECA,COM DIAMETRO DE 2000MM.CUSTO POR PECA
20102 | MAO-DE-OBRA DE MONTADOR A (MONTAGEM DE ESTRUTURAS METALICAS) | H | 1.722 | 24.92 | 3 | 44.1996
, INCLUSIVE ENCARGOS SOCIAIS DESONERADOS
20132 | MAO-DE-OBRA DE SERVENTE DA CONSTRUCAO CIVIL, INCLUSIVE ENCAR | H | 2.254 | 16.75 | 3 | 38.8871
GOS SOCIAIS DESONERADOS
30500 | GUINDASTE S/RODAS, DIESEL, 45CV, 6T (CP) | H | 0.16 | 340.8442 | 0 | 54.5351
30501 | GUINDASTE S/RODAS, DIESEL, 45CV, 6T (CF) | H | 0.372 | 206.7306 | 0 | 76.9038
06.001.0767-0 | MONTAGEM DE JUNTA DRESSER SEM ANCORAGENS (HARNESS),EXCLUSIVE | UN |  | 236.13
A PECA,COM DIAMETRO DE 2500MM.CUSTO POR PECA
01294 | GUINDASTE S/RODAS, DIESEL, 45CV, 6T (CP) | H | 0.163 | 344.8542 | 0 | 56.2112
01295 | GUINDASTE S/RODAS, DIESEL, 45CV, 6T (CF) | H | 0.379 | 210.7406 | 0 | 79.8707
01975 | MAO-DE-OBRA DE MONTADOR A (MONTAGEM DE ESTRUTURAS METALICAS) | H | 1.802 | 28.76 | 3 | 53.3803
, INCLUSIVE ENCARGOS SOCIAIS
01999 | MAO-DE-OBRA DE SERVENTE DA CONSTRUCAO CIVIL, INCLUSIVE ENCAR | H | 2.344 | 19.33 | 3 | 46.6688
GOS SOCIAIS
06.001.0767-A | MONTAGEM DE JUNTA DRESSER SEM ANCORAGENS (HARNESS),EXCLUSIVE | UN |  | 220.6
A PECA,COM DIAMETRO DE 2500MM.CUSTO POR PECA
20102 | MAO-DE-OBRA DE MONTADOR A (MONTAGEM DE ESTRUTURAS METALICAS) | H | 1.802 | 24.92 | 3 | 46.253
, INCLUSIVE ENCARGOS SOCIAIS DESONERADOS
20132 | MAO-DE-OBRA DE SERVENTE DA CONSTRUCAO CIVIL, INCLUSIVE ENCAR | H | 2.344 | 16.75 | 3 | 40.4399
GOS SOCIAIS DESONERADOS
30500 | GUINDASTE S/RODAS, DIESEL, 45CV, 6T (CP) | H | 0.163 | 340.8442 | 0 | 55.5576
30501 | GUINDASTE S/RODAS, DIESEL, 45CV, 6T (CF) | H | 0.379 | 206.7306 | 0 | 78.3509
06.001.0770-0 | ASSENTAMENTO DE TUBOS DE POLIETILENO,COM DE=20 A 40MM,INCLUS | M |  | 31.35
IVE TESTE HIDROSTATICO,EXCLUSIVE SOLDA DAS JUNTAS E FORNECIM
ENTO DE TUBOS E DE CONEXOES
01004 | CAMINHAO CARROC. FIXA, 7,5T (CP) | H | 0.01 | 198.7187 | 0 | 1.9872
01006 | CAMINHAO CARROC. FIXA 7,5T (CI) | H | 0.03 | 65.2818 | 0 | 1.9585
01010 | CAMINHAO TANQUE 6000L (CP) | H | 0.01 | 207.127 | 0 | 2.0713
01012 | CAMINHAO TANQUE 6000L (CI) | H | 0.01 | 67.3561 | 0 | 0.6736
01034 | BOMBA CENTRIFUGA AUTOESCORVANTE,MOTOR A GASOLINA,6,0CV (CP) | H | 0.01 | 11.775 | 0 | 0.1178
01035 | BOMBA CENTRIFUGA AUTO-ESCORVANTE,MOTOR AGASOLINA,6,0CV (CI) | H | 0.01 | 0.1694 | 0 | 0.0017
01997 | MAO-DE-OBRA DE ASSENTADOR DE TUBOS (REDES SUBTERRANEAS), INC | H | 0.33 | 26.73 | 3 | 9.0855
LUSIVE ENCARGOS SOCIAIS
01999 | MAO-DE-OBRA DE SERVENTE DA CONSTRUCAO CIVIL, INCLUSIVE ENCAR | H | 0.66 | 19.33 | 3 | 13.1405
GOS SOCIAIS
02003 | GUINDAUTO 3,5T, ALCANCE 7,0M (CP) | H | 0.03 | 60.3404 | 0 | 1.8102
02004 | GUINDAUTO 3,5T, ALCANCE 7,0M (CI) | H | 0.01 | 51.3561 | 0 | 0.5136
06.001.0770-A | ASSENTAMENTO DE TUBOS DE POLIETILENO,COM DE=20 A 40MM,INCLUS | M |  | 27.97
IVE TESTE HIDROSTATICO,EXCLUSIVE SOLDA DAS JUNTAS E FORNECIM
ENTO DE TUBOS E DE CONEXOES
20022 | MAO-DE-OBRA DE ASSENTADOR DE TUBOS (REDES SUBTERRANEAS), INC | H | 0.33 | 23.16 | 3 | 7.8721
LUSIVE ENCARGOS SOCIAIS DESONERADOS
20132 | MAO-DE-OBRA DE SERVENTE DA CONSTRUCAO CIVIL, INCLUSIVE ENCAR | H | 0.66 | 16.75 | 3 | 11.3867
GOS SOCIAIS DESONERADOS
30414 | CAMINHAO CARROC. FIXA, 7,5T (CP) | H | 0.01 | 195.1487 | 0 | 1.9515
30416 | CAMINHAO CARROC. FIXA 7,5T (CI) | H | 0.03 | 61.7118 | 0 | 1.8514
30438 | CAMINHAO TANQUE 6000L (CP) | H | 0.01 | 203.557 | 0 | 2.0356
30440 | CAMINHAO TANQUE 6000L (CI) | H | 0.01 | 63.7861 | 0 | 0.6379
30523 | GUINDAUTO 3,5T, ALCANCE 5,90M (CP) | H | 0.03 | 55.1804 | 0 | 1.6554
30524 | GUINDAUTO 3,5T, ALCANCE 5,90M (CI) | H | 0.01 | 46.1961 | 0 | 0.462
30757 | BOMBA CENTRIFUGA AUTOESCORVANTE,MOTOR A GASOLINA,6,0CV (CP) | H | 0.01 | 11.775 | 0 | 0.1178
30758 | BOMBA CENTRIFUGA AUTO-ESCORVANTE,MOTOR AGASOLINA,6,0CV (CI) | H | 0.01 | 0.1694 | 0 | 0.0017
06.001.0771-0 | ASSENTAMENTO DE TUBOS DE POLIETILENO,COM DE ACIMA DE 40 A 75 | M |  | 32.03
MM,INCLUSIVE TESTE HIDROSTATICO,EXCLUSIVE SOLDA DAS JUNTAS E
FORNECIMENTO DE TUBOS E DE CONEXOES
01004 | CAMINHAO CARROC. FIXA, 7,5T (CP) | H | 0.01 | 198.7187 | 0 | 1.9872
01006 | CAMINHAO CARROC. FIXA 7,5T (CI) | H | 0.03 | 65.2818 | 0 | 1.9585
01010 | CAMINHAO TANQUE 6000L (CP) | H | 0.01 | 207.127 | 0 | 2.0713
01012 | CAMINHAO TANQUE 6000L (CI) | H | 0.01 | 67.3561 | 0 | 0.6736
01034 | BOMBA CENTRIFUGA AUTOESCORVANTE,MOTOR A GASOLINA,6,0CV (CP) | H | 0.01 | 11.775 | 0 | 0.1178
01035 | BOMBA CENTRIFUGA AUTO-ESCORVANTE,MOTOR AGASOLINA,6,0CV (CI) | H | 0.01 | 0.1694 | 0 | 0.0017
01997 | MAO-DE-OBRA DE ASSENTADOR DE TUBOS (REDES SUBTERRANEAS), INC | H | 0.34 | 26.73 | 3 | 9.3608
LUSIVE ENCARGOS SOCIAIS
01999 | MAO-DE-OBRA DE SERVENTE DA CONSTRUCAO CIVIL, INCLUSIVE ENCAR | H | 0.68 | 19.33 | 3 | 13.5387
GOS SOCIAIS
02003 | GUINDAUTO 3,5T, ALCANCE 7,0M (CP) | H | 0.03 | 60.3404 | 0 | 1.8102
02004 | GUINDAUTO 3,5T, ALCANCE 7,0M (CI) | H | 0.01 | 51.3561 | 0 | 0.5136
06.001.0771-A | ASSENTAMENTO DE TUBOS DE POLIETILENO,COM DE ACIMA DE 40 A 75 | M |  | 28.55
MM,INCLUSIVE TESTE HIDROSTATICO,EXCLUSIVE SOLDA DAS JUNTAS E
FORNECIMENTO DE TUBOS E DE CONEXOES
20022 | MAO-DE-OBRA DE ASSENTADOR DE TUBOS (REDES SUBTERRANEAS), INC | H | 0.34 | 23.16 | 3 | 8.1106
LUSIVE ENCARGOS SOCIAIS DESONERADOS
20132 | MAO-DE-OBRA DE SERVENTE DA CONSTRUCAO CIVIL, INCLUSIVE ENCAR | H | 0.68 | 16.75 | 3 | 11.7317
GOS SOCIAIS DESONERADOS
30414 | CAMINHAO CARROC. FIXA, 7,5T (CP) | H | 0.01 | 195.1487 | 0 | 1.9515
30416 | CAMINHAO CARROC. FIXA 7,5T (CI) | H | 0.03 | 61.7118 | 0 | 1.8514
30438 | CAMINHAO TANQUE 6000L (CP) | H | 0.01 | 203.557 | 0 | 2.0356
30440 | CAMINHAO TANQUE 6000L (CI) | H | 0.01 | 63.7861 | 0 | 0.6379
30523 | GUINDAUTO 3,5T, ALCANCE 5,90M (CP) | H | 0.03 | 55.1804 | 0 | 1.6554
30524 | GUINDAUTO 3,5T, ALCANCE 5,90M (CI) | H | 0.01 | 46.1961 | 0 | 0.462
30757 | BOMBA CENTRIFUGA AUTOESCORVANTE,MOTOR A GASOLINA,6,0CV (CP) | H | 0.01 | 11.775 | 0 | 0.1178
30758 | BOMBA CENTRIFUGA AUTO-ESCORVANTE,MOTOR AGASOLINA,6,0CV (CI) | H | 0.01 | 0.1694 | 0 | 0.0017
06.001.0772-0 | ASSENTAMENTO DE TUBOS DE POLIETILENO,COM DE ACIMA DE 75MM A | M |  | 32.99
125MM,INCLUSIVE TESTE HIDROSTATICO,EXCLUSIVE SOLDA DAS JUNTA
S E FORNECIMENTO DE TUBOS E DE CONEXOES
01004 | CAMINHAO CARROC. FIXA, 7,5T (CP) | H | 0.01 | 198.7187 | 0 | 1.9872
01006 | CAMINHAO CARROC. FIXA 7,5T (CI) | H | 0.03 | 65.2818 | 0 | 1.9585
01010 | CAMINHAO TANQUE 6000L (CP) | H | 0.011 | 207.127 | 0 | 2.2784
01012 | CAMINHAO TANQUE 6000L (CI) | H | 0.011 | 67.3561 | 0 | 0.7409
01034 | BOMBA CENTRIFUGA AUTOESCORVANTE,MOTOR A GASOLINA,6,0CV (CP) | H | 0.011 | 11.775 | 0 | 0.1295
01035 | BOMBA CENTRIFUGA AUTO-ESCORVANTE,MOTOR AGASOLINA,6,0CV (CI) | H | 0.011 | 0.1694 | 0 | 0.0019
01997 | MAO-DE-OBRA DE ASSENTADOR DE TUBOS (REDES SUBTERRANEAS), INC | H | 0.35 | 26.73 | 3 | 9.6362
LUSIVE ENCARGOS SOCIAIS
01999 | MAO-DE-OBRA DE SERVENTE DA CONSTRUCAO CIVIL, INCLUSIVE ENCAR | H | 0.7 | 19.33 | 3 | 13.9369
GOS SOCIAIS
02003 | GUINDAUTO 3,5T, ALCANCE 7,0M (CP) | H | 0.03 | 60.3404 | 0 | 1.8102
02004 | GUINDAUTO 3,5T, ALCANCE 7,0M (CI) | H | 0.01 | 51.3561 | 0 | 0.5136
06.001.0772-A | ASSENTAMENTO DE TUBOS DE POLIETILENO,COM DE ACIMA DE 75MM A | M |  | 29.41
125MM,INCLUSIVE TESTE HIDROSTATICO,EXCLUSIVE SOLDA DAS JUNTA
S E FORNECIMENTO DE TUBOS E DE CONEXOES
20022 | MAO-DE-OBRA DE ASSENTADOR DE TUBOS (REDES SUBTERRANEAS), INC | H | 0.35 | 23.16 | 3 | 8.3492
LUSIVE ENCARGOS SOCIAIS DESONERADOS
20132 | MAO-DE-OBRA DE SERVENTE DA CONSTRUCAO CIVIL, INCLUSIVE ENCAR | H | 0.7 | 16.75 | 3 | 12.0768
GOS SOCIAIS DESONERADOS
30414 | CAMINHAO CARROC. FIXA, 7,5T (CP) | H | 0.01 | 195.1487 | 0 | 1.9515
30416 | CAMINHAO CARROC. FIXA 7,5T (CI) | H | 0.03 | 61.7118 | 0 | 1.8514
30438 | CAMINHAO TANQUE 6000L (CP) | H | 0.011 | 203.557 | 0 | 2.2391
30440 | CAMINHAO TANQUE 6000L (CI) | H | 0.011 | 63.7861 | 0 | 0.7016
30523 | GUINDAUTO 3,5T, ALCANCE 5,90M (CP) | H | 0.03 | 55.1804 | 0 | 1.6554
30524 | GUINDAUTO 3,5T, ALCANCE 5,90M (CI) | H | 0.01 | 46.1961 | 0 | 0.462
30757 | BOMBA CENTRIFUGA AUTOESCORVANTE,MOTOR A GASOLINA,6,0CV (CP) | H | 0.011 | 11.775 | 0 | 0.1295
30758 | BOMBA CENTRIFUGA AUTO-ESCORVANTE,MOTOR AGASOLINA,6,0CV (CI) | H | 0.011 | 0.1694 | 0 | 0.0019
06.001.0773-0 | ASSENTAMENTO DE TUBOS DE POLIETILENO,COM DE ACIMA DE 125MM A | M |  | 33.95
180MM,INCLUSIVE TESTE HIDROSTATICO,EXCLUSIVE SOLDA DAS JUNT
AS E FORNECIMENTO DE TUBOS E DE CONEXOES
01004 | CAMINHAO CARROC. FIXA, 7,5T (CP) | H | 0.01 | 198.7187 | 0 | 1.9872
01006 | CAMINHAO CARROC. FIXA 7,5T (CI) | H | 0.03 | 65.2818 | 0 | 1.9585
01010 | CAMINHAO TANQUE 6000L (CP) | H | 0.012 | 207.127 | 0 | 2.4855
01012 | CAMINHAO TANQUE 6000L (CI) | H | 0.012 | 67.3561 | 0 | 0.8083
01034 | BOMBA CENTRIFUGA AUTOESCORVANTE,MOTOR A GASOLINA,6,0CV (CP) | H | 0.012 | 11.775 | 0 | 0.1413
01035 | BOMBA CENTRIFUGA AUTO-ESCORVANTE,MOTOR AGASOLINA,6,0CV (CI) | H | 0.012 | 0.1694 | 0 | 0.002
01997 | MAO-DE-OBRA DE ASSENTADOR DE TUBOS (REDES SUBTERRANEAS), INC | H | 0.36 | 26.73 | 3 | 9.9115
LUSIVE ENCARGOS SOCIAIS
01999 | MAO-DE-OBRA DE SERVENTE DA CONSTRUCAO CIVIL, INCLUSIVE ENCAR | H | 0.72 | 19.33 | 3 | 14.3351
GOS SOCIAIS
02003 | GUINDAUTO 3,5T, ALCANCE 7,0M (CP) | H | 0.03 | 60.3404 | 0 | 1.8102
02004 | GUINDAUTO 3,5T, ALCANCE 7,0M (CI) | H | 0.01 | 51.3561 | 0 | 0.5136
06.001.0773-A | ASSENTAMENTO DE TUBOS DE POLIETILENO,COM DE ACIMA DE 125MM A | M |  | 30.28
180MM,INCLUSIVE TESTE HIDROSTATICO,EXCLUSIVE SOLDA DAS JUNT
AS E FORNECIMENTO DE TUBOS E DE CONEXOES
20022 | MAO-DE-OBRA DE ASSENTADOR DE TUBOS (REDES SUBTERRANEAS), INC | H | 0.36 | 23.16 | 3 | 8.5877
LUSIVE ENCARGOS SOCIAIS DESONERADOS
20132 | MAO-DE-OBRA DE SERVENTE DA CONSTRUCAO CIVIL, INCLUSIVE ENCAR | H | 0.72 | 16.75 | 3 | 12.4218
GOS SOCIAIS DESONERADOS
30414 | CAMINHAO CARROC. FIXA, 7,5T (CP) | H | 0.01 | 195.1487 | 0 | 1.9515
30416 | CAMINHAO CARROC. FIXA 7,5T (CI) | H | 0.03 | 61.7118 | 0 | 1.8514
30438 | CAMINHAO TANQUE 6000L (CP) | H | 0.012 | 203.557 | 0 | 2.4427
30440 | CAMINHAO TANQUE 6000L (CI) | H | 0.012 | 63.7861 | 0 | 0.7654
30523 | GUINDAUTO 3,5T, ALCANCE 5,90M (CP) | H | 0.03 | 55.1804 | 0 | 1.6554
30524 | GUINDAUTO 3,5T, ALCANCE 5,90M (CI) | H | 0.01 | 46.1961 | 0 | 0.462
30757 | BOMBA CENTRIFUGA AUTOESCORVANTE,MOTOR A GASOLINA,6,0CV (CP) | H | 0.012 | 11.775 | 0 | 0.1413
30758 | BOMBA CENTRIFUGA AUTO-ESCORVANTE,MOTOR AGASOLINA,6,0CV (CI) | H | 0.012 | 0.1694 | 0 | 0.002
06.001.0774-0 | ASSENTAMENTO DE TUBOS DE POLIETILENO,COM DE ACIMA DE 180MM A | M |  | 34.91
225MM,INCLUSIVE TESTE HIDROSTATICO,EXCLUSIVE SOLDA DAS JUNT
AS E FORNECIMENTO DE TUBOS E DE CONEXOES
01004 | CAMINHAO CARROC. FIXA, 7,5T (CP) | H | 0.01 | 198.7187 | 0 | 1.9872
01006 | CAMINHAO CARROC. FIXA 7,5T (CI) | H | 0.03 | 65.2818 | 0 | 1.9585
01010 | CAMINHAO TANQUE 6000L (CP) | H | 0.013 | 207.127 | 0 | 2.6927
01012 | CAMINHAO TANQUE 6000L (CI) | H | 0.013 | 67.3561 | 0 | 0.8756
01034 | BOMBA CENTRIFUGA AUTOESCORVANTE,MOTOR A GASOLINA,6,0CV (CP) | H | 0.013 | 11.775 | 0 | 0.1531
01035 | BOMBA CENTRIFUGA AUTO-ESCORVANTE,MOTOR AGASOLINA,6,0CV (CI) | H | 0.013 | 0.1694 | 0 | 0.0022
01997 | MAO-DE-OBRA DE ASSENTADOR DE TUBOS (REDES SUBTERRANEAS), INC | H | 0.37 | 26.73 | 3 | 10.1868
LUSIVE ENCARGOS SOCIAIS
01999 | MAO-DE-OBRA DE SERVENTE DA CONSTRUCAO CIVIL, INCLUSIVE ENCAR | H | 0.74 | 19.33 | 3 | 14.7333
GOS SOCIAIS
02003 | GUINDAUTO 3,5T, ALCANCE 7,0M (CP) | H | 0.03 | 60.3404 | 0 | 1.8102
02004 | GUINDAUTO 3,5T, ALCANCE 7,0M (CI) | H | 0.01 | 51.3561 | 0 | 0.5136
06.001.0774-A | ASSENTAMENTO DE TUBOS DE POLIETILENO,COM DE ACIMA DE 180MM A | M |  | 31.14
225MM,INCLUSIVE TESTE HIDROSTATICO,EXCLUSIVE SOLDA DAS JUNT
AS E FORNECIMENTO DE TUBOS E DE CONEXOES
20022 | MAO-DE-OBRA DE ASSENTADOR DE TUBOS (REDES SUBTERRANEAS), INC | H | 0.37 | 23.16 | 3 | 8.8263
LUSIVE ENCARGOS SOCIAIS DESONERADOS
20132 | MAO-DE-OBRA DE SERVENTE DA CONSTRUCAO CIVIL, INCLUSIVE ENCAR | H | 0.74 | 16.75 | 3 | 12.7669
GOS SOCIAIS DESONERADOS
30414 | CAMINHAO CARROC. FIXA, 7,5T (CP) | H | 0.01 | 195.1487 | 0 | 1.9515
30416 | CAMINHAO CARROC. FIXA 7,5T (CI) | H | 0.03 | 61.7118 | 0 | 1.8514
30438 | CAMINHAO TANQUE 6000L (CP) | H | 0.013 | 203.557 | 0 | 2.6462
30440 | CAMINHAO TANQUE 6000L (CI) | H | 0.013 | 63.7861 | 0 | 0.8292
30523 | GUINDAUTO 3,5T, ALCANCE 5,90M (CP) | H | 0.03 | 55.1804 | 0 | 1.6554
30524 | GUINDAUTO 3,5T, ALCANCE 5,90M (CI) | H | 0.01 | 46.1961 | 0 | 0.462
30757 | BOMBA CENTRIFUGA AUTOESCORVANTE,MOTOR A GASOLINA,6,0CV (CP) | H | 0.013 | 11.775 | 0 | 0.1531
30758 | BOMBA CENTRIFUGA AUTO-ESCORVANTE,MOTOR AGASOLINA,6,0CV (CI) | H | 0.013 | 0.1694 | 0 | 0.0022
06.001.0775-0 | ASSENTAMENTO DE TUBOS DE POLIETILENO,COM DE ACIMA DE 225MM A | M |  | 35.87
280MM,INCLUSIVE TESTE HIDROSTATICO,EXCLUSIVE SOLDA DAS JUNT
AS E FORNECIMENTO DE TUBOS E DE CONEXOES
01004 | CAMINHAO CARROC. FIXA, 7,5T (CP) | H | 0.01 | 198.7187 | 0 | 1.9872
01006 | CAMINHAO CARROC. FIXA 7,5T (CI) | H | 0.03 | 65.2818 | 0 | 1.9585
01010 | CAMINHAO TANQUE 6000L (CP) | H | 0.014 | 207.127 | 0 | 2.8998
01012 | CAMINHAO TANQUE 6000L (CI) | H | 0.014 | 67.3561 | 0 | 0.943
01034 | BOMBA CENTRIFUGA AUTOESCORVANTE,MOTOR A GASOLINA,6,0CV (CP) | H | 0.014 | 11.775 | 0 | 0.1649
01035 | BOMBA CENTRIFUGA AUTO-ESCORVANTE,MOTOR AGASOLINA,6,0CV (CI) | H | 0.014 | 0.1694 | 0 | 0.0024
01997 | MAO-DE-OBRA DE ASSENTADOR DE TUBOS (REDES SUBTERRANEAS), INC | H | 0.38 | 26.73 | 3 | 10.4621
LUSIVE ENCARGOS SOCIAIS
01999 | MAO-DE-OBRA DE SERVENTE DA CONSTRUCAO CIVIL, INCLUSIVE ENCAR | H | 0.76 | 19.33 | 3 | 15.1315
GOS SOCIAIS
02003 | GUINDAUTO 3,5T, ALCANCE 7,0M (CP) | H | 0.03 | 60.3404 | 0 | 1.8102
02004 | GUINDAUTO 3,5T, ALCANCE 7,0M (CI) | H | 0.01 | 51.3561 | 0 | 0.5136
06.001.0775-A | ASSENTAMENTO DE TUBOS DE POLIETILENO,COM DE ACIMA DE 225MM A | M |  | 32
280MM,INCLUSIVE TESTE HIDROSTATICO,EXCLUSIVE SOLDA DAS JUNT
AS E FORNECIMENTO DE TUBOS E DE CONEXOES
20022 | MAO-DE-OBRA DE ASSENTADOR DE TUBOS (REDES SUBTERRANEAS), INC | H | 0.38 | 23.16 | 3 | 9.0648
LUSIVE ENCARGOS SOCIAIS DESONERADOS
20132 | MAO-DE-OBRA DE SERVENTE DA CONSTRUCAO CIVIL, INCLUSIVE ENCAR | H | 0.76 | 16.75 | 3 | 13.1119
GOS SOCIAIS DESONERADOS
30414 | CAMINHAO CARROC. FIXA, 7,5T (CP) | H | 0.01 | 195.1487 | 0 | 1.9515
30416 | CAMINHAO CARROC. FIXA 7,5T (CI) | H | 0.03 | 61.7118 | 0 | 1.8514
30438 | CAMINHAO TANQUE 6000L (CP) | H | 0.014 | 203.557 | 0 | 2.8498
30440 | CAMINHAO TANQUE 6000L (CI) | H | 0.014 | 63.7861 | 0 | 0.893
30523 | GUINDAUTO 3,5T, ALCANCE 5,90M (CP) | H | 0.03 | 55.1804 | 0 | 1.6554
30524 | GUINDAUTO 3,5T, ALCANCE 5,90M (CI) | H | 0.01 | 46.1961 | 0 | 0.462
30757 | BOMBA CENTRIFUGA AUTOESCORVANTE,MOTOR A GASOLINA,6,0CV (CP) | H | 0.014 | 11.775 | 0 | 0.1649
30758 | BOMBA CENTRIFUGA AUTO-ESCORVANTE,MOTOR AGASOLINA,6,0CV (CI) | H | 0.014 | 0.1694 | 0 | 0.0024
06.001.0776-0 | ASSENTAMENTO DE TUBOS DE POLIETILENO,COM DE ACIMA DE 280MM A | M |  | 36.83
355MM,INCLUSIVE TESTE HIDROSTATICO,EXCLUSIVE SOLDA DAS JUNT
AS E FORNECIMENTO DE TUBOS E DE CONEXOES
01004 | CAMINHAO CARROC. FIXA, 7,5T (CP) | H | 0.01 | 198.7187 | 0 | 1.9872
01006 | CAMINHAO CARROC. FIXA 7,5T (CI) | H | 0.03 | 65.2818 | 0 | 1.9585
01010 | CAMINHAO TANQUE 6000L (CP) | H | 0.015 | 207.127 | 0 | 3.1069
01012 | CAMINHAO TANQUE 6000L (CI) | H | 0.015 | 67.3561 | 0 | 1.0103
01034 | BOMBA CENTRIFUGA AUTOESCORVANTE,MOTOR A GASOLINA,6,0CV (CP) | H | 0.015 | 11.775 | 0 | 0.1766
01035 | BOMBA CENTRIFUGA AUTO-ESCORVANTE,MOTOR AGASOLINA,6,0CV (CI) | H | 0.015 | 0.1694 | 0 | 0.0025
01997 | MAO-DE-OBRA DE ASSENTADOR DE TUBOS (REDES SUBTERRANEAS), INC | H | 0.39 | 26.73 | 3 | 10.7374
LUSIVE ENCARGOS SOCIAIS
01999 | MAO-DE-OBRA DE SERVENTE DA CONSTRUCAO CIVIL, INCLUSIVE ENCAR | H | 0.78 | 19.33 | 3 | 15.5297
GOS SOCIAIS
02003 | GUINDAUTO 3,5T, ALCANCE 7,0M (CP) | H | 0.03 | 60.3404 | 0 | 1.8102
02004 | GUINDAUTO 3,5T, ALCANCE 7,0M (CI) | H | 0.01 | 51.3561 | 0 | 0.5136
06.001.0776-A | ASSENTAMENTO DE TUBOS DE POLIETILENO,COM DE ACIMA DE 280MM A | M |  | 32.86
355MM,INCLUSIVE TESTE HIDROSTATICO,EXCLUSIVE SOLDA DAS JUNT
AS E FORNECIMENTO DE TUBOS E DE CONEXOES
20022 | MAO-DE-OBRA DE ASSENTADOR DE TUBOS (REDES SUBTERRANEAS), INC | H | 0.39 | 23.16 | 3 | 9.3034
LUSIVE ENCARGOS SOCIAIS DESONERADOS
20132 | MAO-DE-OBRA DE SERVENTE DA CONSTRUCAO CIVIL, INCLUSIVE ENCAR | H | 0.78 | 16.75 | 3 | 13.457
GOS SOCIAIS DESONERADOS
30414 | CAMINHAO CARROC. FIXA, 7,5T (CP) | H | 0.01 | 195.1487 | 0 | 1.9515
30416 | CAMINHAO CARROC. FIXA 7,5T (CI) | H | 0.03 | 61.7118 | 0 | 1.8514
30438 | CAMINHAO TANQUE 6000L (CP) | H | 0.015 | 203.557 | 0 | 3.0534
30440 | CAMINHAO TANQUE 6000L (CI) | H | 0.015 | 63.7861 | 0 | 0.9568
30523 | GUINDAUTO 3,5T, ALCANCE 5,90M (CP) | H | 0.03 | 55.1804 | 0 | 1.6554
30524 | GUINDAUTO 3,5T, ALCANCE 5,90M (CI) | H | 0.01 | 46.1961 | 0 | 0.462
30757 | BOMBA CENTRIFUGA AUTOESCORVANTE,MOTOR A GASOLINA,6,0CV (CP) | H | 0.015 | 11.775 | 0 | 0.1766
30758 | BOMBA CENTRIFUGA AUTO-ESCORVANTE,MOTOR AGASOLINA,6,0CV (CI) | H | 0.015 | 0.1694 | 0 | 0.0025
06.001.0777-0 | ASSENTAMENTO DE TUBOS DE POLIETILENO,COM DE ACIMA DE 355MM A | M |  | 37.79
450MM,INCLUSIVE TESTE HIDROSTATICO,EXCLUSIVE SOLDA DAS JUNT
AS E FORNECIMENTO DE TUBOS E DE CONEXOES
01004 | CAMINHAO CARROC. FIXA, 7,5T (CP) | H | 0.01 | 198.7187 | 0 | 1.9872
01006 | CAMINHAO CARROC. FIXA 7,5T (CI) | H | 0.03 | 65.2818 | 0 | 1.9585
01010 | CAMINHAO TANQUE 6000L (CP) | H | 0.016 | 207.127 | 0 | 3.314
01012 | CAMINHAO TANQUE 6000L (CI) | H | 0.016 | 67.3561 | 0 | 1.0777
01034 | BOMBA CENTRIFUGA AUTOESCORVANTE,MOTOR A GASOLINA,6,0CV (CP) | H | 0.016 | 11.775 | 0 | 0.1884
01035 | BOMBA CENTRIFUGA AUTO-ESCORVANTE,MOTOR AGASOLINA,6,0CV (CI) | H | 0.016 | 0.1694 | 0 | 0.0027
01997 | MAO-DE-OBRA DE ASSENTADOR DE TUBOS (REDES SUBTERRANEAS), INC | H | 0.4 | 26.73 | 3 | 11.0128
LUSIVE ENCARGOS SOCIAIS
01999 | MAO-DE-OBRA DE SERVENTE DA CONSTRUCAO CIVIL, INCLUSIVE ENCAR | H | 0.8 | 19.33 | 3 | 15.9279
GOS SOCIAIS
02003 | GUINDAUTO 3,5T, ALCANCE 7,0M (CP) | H | 0.03 | 60.3404 | 0 | 1.8102
02004 | GUINDAUTO 3,5T, ALCANCE 7,0M (CI) | H | 0.01 | 51.3561 | 0 | 0.5136
06.001.0777-A | ASSENTAMENTO DE TUBOS DE POLIETILENO,COM DE ACIMA DE 355MM A | M |  | 33.73
450MM,INCLUSIVE TESTE HIDROSTATICO,EXCLUSIVE SOLDA DAS JUNT
AS E FORNECIMENTO DE TUBOS E DE CONEXOES
20022 | MAO-DE-OBRA DE ASSENTADOR DE TUBOS (REDES SUBTERRANEAS), INC | H | 0.4 | 23.16 | 3 | 9.5419
LUSIVE ENCARGOS SOCIAIS DESONERADOS
20132 | MAO-DE-OBRA DE SERVENTE DA CONSTRUCAO CIVIL, INCLUSIVE ENCAR | H | 0.8 | 16.75 | 3 | 13.802
GOS SOCIAIS DESONERADOS
30414 | CAMINHAO CARROC. FIXA, 7,5T (CP) | H | 0.01 | 195.1487 | 0 | 1.9515
30416 | CAMINHAO CARROC. FIXA 7,5T (CI) | H | 0.03 | 61.7118 | 0 | 1.8514
30438 | CAMINHAO TANQUE 6000L (CP) | H | 0.016 | 203.557 | 0 | 3.2569
30440 | CAMINHAO TANQUE 6000L (CI) | H | 0.016 | 63.7861 | 0 | 1.0206
30523 | GUINDAUTO 3,5T, ALCANCE 5,90M (CP) | H | 0.03 | 55.1804 | 0 | 1.6554
30524 | GUINDAUTO 3,5T, ALCANCE 5,90M (CI) | H | 0.01 | 46.1961 | 0 | 0.462
30757 | BOMBA CENTRIFUGA AUTOESCORVANTE,MOTOR A GASOLINA,6,0CV (CP) | H | 0.016 | 11.775 | 0 | 0.1884
30758 | BOMBA CENTRIFUGA AUTO-ESCORVANTE,MOTOR AGASOLINA,6,0CV (CI) | H | 0.016 | 0.1694 | 0 | 0.0027
06.001.0778-0 | ASSENTAMENTO DE TUBOS DE POLIETILENO,COM DE ACIMA DE 450MM A | M |  | 46.02
560MM,INCLUSIVE TESTE HIDROSTATICO,EXCLUSIVE SOLDA DAS JUNT
AS E FORNECIMENTO DE TUBOS E DE CONEXOES
01004 | CAMINHAO CARROC. FIXA, 7,5T (CP) | H | 0.016 | 198.7187 | 0 | 3.1795
01006 | CAMINHAO CARROC. FIXA 7,5T (CI) | H | 0.047 | 65.2818 | 0 | 3.0682
01010 | CAMINHAO TANQUE 6000L (CP) | H | 0.025 | 207.127 | 0 | 5.1782
01012 | CAMINHAO TANQUE 6000L (CI) | H | 0.025 | 67.3561 | 0 | 1.6839
01034 | BOMBA CENTRIFUGA AUTOESCORVANTE,MOTOR A GASOLINA,6,0CV (CP) | H | 0.025 | 11.775 | 0 | 0.2944
01035 | BOMBA CENTRIFUGA AUTO-ESCORVANTE,MOTOR AGASOLINA,6,0CV (CI) | H | 0.025 | 0.1694 | 0 | 0.0042
01997 | MAO-DE-OBRA DE ASSENTADOR DE TUBOS (REDES SUBTERRANEAS), INC | H | 0.43 | 26.73 | 3 | 11.8387
LUSIVE ENCARGOS SOCIAIS
01999 | MAO-DE-OBRA DE SERVENTE DA CONSTRUCAO CIVIL, INCLUSIVE ENCAR | H | 0.86 | 19.33 | 3 | 17.1225
GOS SOCIAIS
02003 | GUINDAUTO 3,5T, ALCANCE 7,0M (CP) | H | 0.047 | 60.3404 | 0 | 2.836
02004 | GUINDAUTO 3,5T, ALCANCE 7,0M (CI) | H | 0.016 | 51.3561 | 0 | 0.8217
06.001.0778-A | ASSENTAMENTO DE TUBOS DE POLIETILENO,COM DE ACIMA DE 450MM A | M |  | 41.43
560MM,INCLUSIVE TESTE HIDROSTATICO,EXCLUSIVE SOLDA DAS JUNT
AS E FORNECIMENTO DE TUBOS E DE CONEXOES
20022 | MAO-DE-OBRA DE ASSENTADOR DE TUBOS (REDES SUBTERRANEAS), INC | H | 0.43 | 23.16 | 3 | 10.2576
LUSIVE ENCARGOS SOCIAIS DESONERADOS
20132 | MAO-DE-OBRA DE SERVENTE DA CONSTRUCAO CIVIL, INCLUSIVE ENCAR | H | 0.86 | 16.75 | 3 | 14.8372
GOS SOCIAIS DESONERADOS
30414 | CAMINHAO CARROC. FIXA, 7,5T (CP) | H | 0.016 | 195.1487 | 0 | 3.1224
30416 | CAMINHAO CARROC. FIXA 7,5T (CI) | H | 0.047 | 61.7118 | 0 | 2.9005
30438 | CAMINHAO TANQUE 6000L (CP) | H | 0.025 | 203.557 | 0 | 5.0889
30440 | CAMINHAO TANQUE 6000L (CI) | H | 0.025 | 63.7861 | 0 | 1.5947
30523 | GUINDAUTO 3,5T, ALCANCE 5,90M (CP) | H | 0.047 | 55.1804 | 0 | 2.5935
30524 | GUINDAUTO 3,5T, ALCANCE 5,90M (CI) | H | 0.016 | 46.1961 | 0 | 0.7391
30757 | BOMBA CENTRIFUGA AUTOESCORVANTE,MOTOR A GASOLINA,6,0CV (CP) | H | 0.025 | 11.775 | 0 | 0.2944
30758 | BOMBA CENTRIFUGA AUTO-ESCORVANTE,MOTOR AGASOLINA,6,0CV (CI) | H | 0.025 | 0.1694 | 0 | 0.0042
06.001.0779-0 | ASSENTAMENTO DE TUBOS DE POLIETILENO,COM DE ACIMA DE 560MM A | M |  | 61.25
800MM,INCLUSIVE TESTE HIDROSTATICO,EXCLUSIVE SOLDA DAS JUNT
AS E FORNECIMENTO DE TUBOS E DE CONEXOES
01004 | CAMINHAO CARROC. FIXA, 7,5T (CP) | H | 0.026 | 198.7187 | 0 | 5.1667
01006 | CAMINHAO CARROC. FIXA 7,5T (CI) | H | 0.079 | 65.2818 | 0 | 5.1573
01010 | CAMINHAO TANQUE 6000L (CP) | H | 0.046 | 207.127 | 0 | 9.5278
01012 | CAMINHAO TANQUE 6000L (CI) | H | 0.046 | 67.3561 | 0 | 3.0984
01034 | BOMBA CENTRIFUGA AUTOESCORVANTE,MOTOR A GASOLINA,6,0CV (CP) | H | 0.046 | 11.775 | 0 | 0.5417
01035 | BOMBA CENTRIFUGA AUTO-ESCORVANTE,MOTOR AGASOLINA,6,0CV (CI) | H | 0.046 | 0.1694 | 0 | 0.0078
01997 | MAO-DE-OBRA DE ASSENTADOR DE TUBOS (REDES SUBTERRANEAS), INC | H | 0.47 | 26.73 | 3 | 12.94
LUSIVE ENCARGOS SOCIAIS
01999 | MAO-DE-OBRA DE SERVENTE DA CONSTRUCAO CIVIL, INCLUSIVE ENCAR | H | 0.94 | 19.33 | 3 | 18.7153
GOS SOCIAIS
02003 | GUINDAUTO 3,5T, ALCANCE 7,0M (CP) | H | 0.079 | 60.3404 | 0 | 4.7669
02004 | GUINDAUTO 3,5T, ALCANCE 7,0M (CI) | H | 0.026 | 51.3561 | 0 | 1.3353
06.001.0779-A | ASSENTAMENTO DE TUBOS DE POLIETILENO,COM DE ACIMA DE 560MM A | M |  | 55.78
800MM,INCLUSIVE TESTE HIDROSTATICO,EXCLUSIVE SOLDA DAS JUNT
AS E FORNECIMENTO DE TUBOS E DE CONEXOES
20022 | MAO-DE-OBRA DE ASSENTADOR DE TUBOS (REDES SUBTERRANEAS), INC | H | 0.47 | 23.16 | 3 | 11.2118
LUSIVE ENCARGOS SOCIAIS DESONERADOS
20132 | MAO-DE-OBRA DE SERVENTE DA CONSTRUCAO CIVIL, INCLUSIVE ENCAR | H | 0.94 | 16.75 | 3 | 16.2174
GOS SOCIAIS DESONERADOS
30414 | CAMINHAO CARROC. FIXA, 7,5T (CP) | H | 0.026 | 195.1487 | 0 | 5.0739
30416 | CAMINHAO CARROC. FIXA 7,5T (CI) | H | 0.079 | 61.7118 | 0 | 4.8752
30438 | CAMINHAO TANQUE 6000L (CP) | H | 0.046 | 203.557 | 0 | 9.3636
30440 | CAMINHAO TANQUE 6000L (CI) | H | 0.046 | 63.7861 | 0 | 2.9342
30523 | GUINDAUTO 3,5T, ALCANCE 5,90M (CP) | H | 0.079 | 55.1804 | 0 | 4.3593
30524 | GUINDAUTO 3,5T, ALCANCE 5,90M (CI) | H | 0.026 | 46.1961 | 0 | 1.2011
30757 | BOMBA CENTRIFUGA AUTOESCORVANTE,MOTOR A GASOLINA,6,0CV (CP) | H | 0.046 | 11.775 | 0 | 0.5417
30758 | BOMBA CENTRIFUGA AUTO-ESCORVANTE,MOTOR AGASOLINA,6,0CV (CI) | H | 0.046 | 0.1694 | 0 | 0.0078
06.001.0780-0 | ASSENTAMENTO DE TUBOS DE POLIETILENO,COM DE ACIMA DE 800MM A | M |  | 74.19
1000MM,INCLUSIVE TESTE HIDROSTATICO,EXCLUSIVE SOLDA DAS JUN
TAS E FORNECIMENTO DE TUBOS E DE CONEXOES
01010 | CAMINHAO TANQUE 6000L (CP) | H | 0.081 | 207.127 | 0 | 16.7773
01012 | CAMINHAO TANQUE 6000L (CI) | H | 0.081 | 67.3561 | 0 | 5.4558
01034 | BOMBA CENTRIFUGA AUTOESCORVANTE,MOTOR A GASOLINA,6,0CV (CP) | H | 0.081 | 11.775 | 0 | 0.9538
01035 | BOMBA CENTRIFUGA AUTO-ESCORVANTE,MOTOR AGASOLINA,6,0CV (CI) | H | 0.081 | 0.1694 | 0 | 0.0137
01114 | ESCAVADEIRA HIDRAULICA,MOTOR DIESEL 111CV,CAPACIDADE 0,78M3 | H | 0.045 | 297.9792 | 0 | 13.4091
(CP)
01116 | ESCAVADEIRA HIDRAULICA,MOTOR DIESEL 111CV,CAPACIDADE 0,78M3 | H | 0.018 | 105.1 | 0 | 1.8918
(CI)
01997 | MAO-DE-OBRA DE ASSENTADOR DE TUBOS (REDES SUBTERRANEAS), INC | H | 0.53 | 26.73 | 3 | 14.5919
LUSIVE ENCARGOS SOCIAIS
01999 | MAO-DE-OBRA DE SERVENTE DA CONSTRUCAO CIVIL, INCLUSIVE ENCAR | H | 1.06 | 19.33 | 3 | 21.1045
GOS SOCIAIS
06.001.0780-A | ASSENTAMENTO DE TUBOS DE POLIETILENO,COM DE ACIMA DE 800MM A | M |  | 68.6
1000MM,INCLUSIVE TESTE HIDROSTATICO,EXCLUSIVE SOLDA DAS JUN
TAS E FORNECIMENTO DE TUBOS E DE CONEXOES
20022 | MAO-DE-OBRA DE ASSENTADOR DE TUBOS (REDES SUBTERRANEAS), INC | H | 0.53 | 23.16 | 3 | 12.643
LUSIVE ENCARGOS SOCIAIS DESONERADOS
20132 | MAO-DE-OBRA DE SERVENTE DA CONSTRUCAO CIVIL, INCLUSIVE ENCAR | H | 1.06 | 16.75 | 3 | 18.2877
GOS SOCIAIS DESONERADOS
30438 | CAMINHAO TANQUE 6000L (CP) | H | 0.081 | 203.557 | 0 | 16.4881
30440 | CAMINHAO TANQUE 6000L (CI) | H | 0.081 | 63.7861 | 0 | 5.1667
30554 | ESCAVADEIRA HIDRAULICA,MOTOR DIESEL 111CV,CAPACIDADE 0,78M3 | H | 0.045 | 293.9692 | 0 | 13.2286
(CP)
30556 | ESCAVADEIRA HIDRAULICA,MOTOR DIESEL 111CV,CAPACIDADE 0,78M3 | H | 0.018 | 101.09 | 0 | 1.8196
(CI)
30757 | BOMBA CENTRIFUGA AUTOESCORVANTE,MOTOR A GASOLINA,6,0CV (CP) | H | 0.081 | 11.775 | 0 | 0.9538
30758 | BOMBA CENTRIFUGA AUTO-ESCORVANTE,MOTOR AGASOLINA,6,0CV (CI) | H | 0.081 | 0.1694 | 0 | 0.0137
06.001.0781-0 | ASSENTAMENTO DE TUBOS DE POLIETILENO,COM DE ACIMA DE 1000MM | M |  | 102.05
A 1200MM,INCLUSIVE TESTE HIDROSTATICO,EXCLUSIVE SOLDA DAS JU
NTAS E FORNECIMENTO DE TUBOS E DE CONEXOES
01010 | CAMINHAO TANQUE 6000L (CP) | H | 0.144 | 207.127 | 0 | 29.8263
01012 | CAMINHAO TANQUE 6000L (CI) | H | 0.144 | 67.3561 | 0 | 9.6993
01034 | BOMBA CENTRIFUGA AUTOESCORVANTE,MOTOR A GASOLINA,6,0CV (CP) | H | 0.144 | 11.775 | 0 | 1.6956
01035 | BOMBA CENTRIFUGA AUTO-ESCORVANTE,MOTOR AGASOLINA,6,0CV (CI) | H | 0.144 | 0.1694 | 0 | 0.0244
01114 | ESCAVADEIRA HIDRAULICA,MOTOR DIESEL 111CV,CAPACIDADE 0,78M3 | H | 0.06 | 297.9792 | 0 | 17.8788
(CP)
01116 | ESCAVADEIRA HIDRAULICA,MOTOR DIESEL 111CV,CAPACIDADE 0,78M3 | H | 0.024 | 105.1 | 0 | 2.5224
(CI)
01997 | MAO-DE-OBRA DE ASSENTADOR DE TUBOS (REDES SUBTERRANEAS), INC | H | 0.6 | 26.73 | 3 | 16.5191
LUSIVE ENCARGOS SOCIAIS
01999 | MAO-DE-OBRA DE SERVENTE DA CONSTRUCAO CIVIL, INCLUSIVE ENCAR | H | 1.2 | 19.33 | 3 | 23.8919
GOS SOCIAIS
06.001.0781-A | ASSENTAMENTO DE TUBOS DE POLIETILENO,COM DE ACIMA DE 1000MM | M |  | 95.29
A 1200MM,INCLUSIVE TESTE HIDROSTATICO,EXCLUSIVE SOLDA DAS JU
NTAS E FORNECIMENTO DE TUBOS E DE CONEXOES
20022 | MAO-DE-OBRA DE ASSENTADOR DE TUBOS (REDES SUBTERRANEAS), INC | H | 0.6 | 23.16 | 3 | 14.3129
LUSIVE ENCARGOS SOCIAIS DESONERADOS
20132 | MAO-DE-OBRA DE SERVENTE DA CONSTRUCAO CIVIL, INCLUSIVE ENCAR | H | 1.2 | 16.75 | 3 | 20.703
GOS SOCIAIS DESONERADOS
30438 | CAMINHAO TANQUE 6000L (CP) | H | 0.144 | 203.557 | 0 | 29.3122
30440 | CAMINHAO TANQUE 6000L (CI) | H | 0.144 | 63.7861 | 0 | 9.1852
30554 | ESCAVADEIRA HIDRAULICA,MOTOR DIESEL 111CV,CAPACIDADE 0,78M3 | H | 0.06 | 293.9692 | 0 | 17.6382
(CP)
30556 | ESCAVADEIRA HIDRAULICA,MOTOR DIESEL 111CV,CAPACIDADE 0,78M3 | H | 0.024 | 101.09 | 0 | 2.4262
(CI)
30757 | BOMBA CENTRIFUGA AUTOESCORVANTE,MOTOR A GASOLINA,6,0CV (CP) | H | 0.144 | 11.775 | 0 | 1.6956
30758 | BOMBA CENTRIFUGA AUTO-ESCORVANTE,MOTOR AGASOLINA,6,0CV (CI) | H | 0.144 | 0.1694 | 0 | 0.0244
06.002.0010-0 | TUBO DE CONCRETO ARMADO,CLASSE EA-2,CONFORME ABNT NBR 8890,C | M |  | 303.95
OM JUNTA ELASTICA,PARA ESGOTO SANITARIO,COM DIAMETRO DE 400M
M,INCLUSIVE CARGA E DESCARGA,ACERTO DE FUNDO DE VALA,COLOCAC
AO,ATERRO E SOCA ATE A ALTURA DA GERATRIZ SUPERIOR DO TUBO,C
ONSIDERANDO O MATERIAL DA PROPRIA ESCAVACAO E FORNECIMENTO D
O ANEL DE BORRACHA.FORNECIMENTO E ASSENTAMENTO
01005 | CAMINHAO CARROC. FIXA, 7,5T (CF) | H | 0.065 | 80.5032 | 0 | 5.2327
01183 | TALHA-GUINCHO MAN. 4000KG (CP) | H | 0.13 | 0.4032 | 0 | 0.0524
01407 | TUBO DE CONCRETO ARMADO, ESGOTO, EA2, 0400MM | M | 1 | 241.17 | 0 | 241.17
01958 | MAO-DE-OBRA DE TOPOGRAFO B (SERVICOS DE CAMPO), INCLUSIVE EN | H | 0.08 | 28.76 | 3 | 2.3698
CARGOS SOCIAIS
01997 | MAO-DE-OBRA DE ASSENTADOR DE TUBOS (REDES SUBTERRANEAS), INC | H | 0.76 | 26.73 | 3 | 20.9242
LUSIVE ENCARGOS SOCIAIS
01999 | MAO-DE-OBRA DE SERVENTE DA CONSTRUCAO CIVIL, INCLUSIVE ENCAR | H | 1.4 | 19.33 | 3 | 27.8739
GOS SOCIAIS
02003 | GUINDAUTO 3,5T, ALCANCE 7,0M (CP) | H | 0.105 | 60.3404 | 0 | 6.3357
06.002.0010-A | TUBO DE CONCRETO ARMADO,CLASSE EA-2,CONFORME ABNT NBR 8890,C | M |  | 296.35
OM JUNTA ELASTICA,PARA ESGOTO SANITARIO,COM DIAMETRO DE 400M
M,INCLUSIVE CARGA E DESCARGA,ACERTO DE FUNDO DE VALA,COLOCAC
AO,ATERRO E SOCA ATE A ALTURA DA GERATRIZ SUPERIOR DO TUBO,C
ONSIDERANDO O MATERIAL DA PROPRIA ESCAVACAO E FORNECIMENTO D
O ANEL DE BORRACHA.FORNECIMENTO E ASSENTAMENTO
01407 | TUBO DE CONCRETO ARMADO, ESGOTO, EA2, 0400MM | M | 1 | 241.17 | 0 | 241.17
20022 | MAO-DE-OBRA DE ASSENTADOR DE TUBOS (REDES SUBTERRANEAS), INC | H | 0.76 | 23.16 | 3 | 18.1296
LUSIVE ENCARGOS SOCIAIS DESONERADOS
20132 | MAO-DE-OBRA DE SERVENTE DA CONSTRUCAO CIVIL, INCLUSIVE ENCAR | H | 1.4 | 16.75 | 3 | 24.1535
GOS SOCIAIS DESONERADOS
20150 | MAO-DE-OBRA DE TOPOGRAFO B (SERVICOS DE CAMPO),INCLUSIVE ENC | H | 0.08 | 24.92 | 3 | 2.0534
ARGOS SOCIAIS DESONERADOS
30415 | CAMINHAO CARROC. FIXA, 7,5T (CF) | H | 0.065 | 76.9332 | 0 | 5.0007
30523 | GUINDAUTO 3,5T, ALCANCE 5,90M (CP) | H | 0.105 | 55.1804 | 0 | 5.7939
30843 | TALHA-GUINCHO MAN. 4000KG (CP) | H | 0.13 | 0.4032 | 0 | 0.0524
06.002.0011-0 | TUBO DE CONCRETO ARMADO,CLASSE EA-2,CONFORME ABNT NBR 8890,C | M |  | 416.04
OM JUNTA ELASTICA,PARA ESGOTO SANITARIO,COM DIAMETRO DE 500M
M,INCLUSIVE CARGA E DESCARGA,ACERTO DE FUNDO DE VALA,COLOCAC
AO,ATERRO E SOCA ATE A ALTURA DE GERATRIZ SUPERIOR DO TUBO,C
ONSIDERANDO O MATERIAL DA PROPRIA ESCAVACAO E FORNECIMENTO D
O ANEL DE BORRACHA.FORNECIMENTO E ASSENTAMENTO
01005 | CAMINHAO CARROC. FIXA, 7,5T (CF) | H | 0.105 | 80.5032 | 0 | 8.4528
01183 | TALHA-GUINCHO MAN. 4000KG (CP) | H | 0.21 | 0.4032 | 0 | 0.0847
01408 | TUBO DE CONCRETO ARMADO, ESGOTO, EA2, 0500MM | M | 1 | 350 | 0 | 350
01958 | MAO-DE-OBRA DE TOPOGRAFO B (SERVICOS DE CAMPO), INCLUSIVE EN | H | 0.08 | 28.76 | 3 | 2.3698
CARGOS SOCIAIS
01997 | MAO-DE-OBRA DE ASSENTADOR DE TUBOS (REDES SUBTERRANEAS), INC | H | 0.76 | 26.73 | 3 | 20.9242
LUSIVE ENCARGOS SOCIAIS
01999 | MAO-DE-OBRA DE SERVENTE DA CONSTRUCAO CIVIL, INCLUSIVE ENCAR | H | 1.4 | 19.33 | 3 | 27.8739
GOS SOCIAIS
02003 | GUINDAUTO 3,5T, ALCANCE 7,0M (CP) | H | 0.105 | 60.3404 | 0 | 6.3357
06.002.0011-A | TUBO DE CONCRETO ARMADO,CLASSE EA-2,CONFORME ABNT NBR 8890,C | M |  | 408.29
OM JUNTA ELASTICA,PARA ESGOTO SANITARIO,COM DIAMETRO DE 500M
M,INCLUSIVE CARGA E DESCARGA,ACERTO DE FUNDO DE VALA,COLOCAC
AO,ATERRO E SOCA ATE A ALTURA DE GERATRIZ SUPERIOR DO TUBO,C
ONSIDERANDO O MATERIAL DA PROPRIA ESCAVACAO E FORNECIMENTO D
O ANEL DE BORRACHA.FORNECIMENTO E ASSENTAMENTO
01408 | TUBO DE CONCRETO ARMADO, ESGOTO, EA2, 0500MM | M | 1 | 350 | 0 | 350
20022 | MAO-DE-OBRA DE ASSENTADOR DE TUBOS (REDES SUBTERRANEAS), INC | H | 0.76 | 23.16 | 3 | 18.1296
LUSIVE ENCARGOS SOCIAIS DESONERADOS
20132 | MAO-DE-OBRA DE SERVENTE DA CONSTRUCAO CIVIL, INCLUSIVE ENCAR | H | 1.4 | 16.75 | 3 | 24.1535
GOS SOCIAIS DESONERADOS
20150 | MAO-DE-OBRA DE TOPOGRAFO B (SERVICOS DE CAMPO),INCLUSIVE ENC | H | 0.08 | 24.92 | 3 | 2.0534
ARGOS SOCIAIS DESONERADOS
30415 | CAMINHAO CARROC. FIXA, 7,5T (CF) | H | 0.105 | 76.9332 | 0 | 8.078
30523 | GUINDAUTO 3,5T, ALCANCE 5,90M (CP) | H | 0.105 | 55.1804 | 0 | 5.7939
30843 | TALHA-GUINCHO MAN. 4000KG (CP) | H | 0.21 | 0.4032 | 0 | 0.0847
06.002.0012-0 | TUBO DE CONCRETO ARMADO,CLASSE EA-2,CONFORME ABNR NBR 8890,C | M |  | 544.08
OM JUNTA ELASTICA,PARA ESGOTO SANITARIO,COM DIAMETRO DE 600M
M,INCLUSIVE CARGA E DESCARGA,ACERTO DE FUNDO DE VALA,COLOCAC
AO,ATERRO E SOCA ATE A ALTURA DA GERATRIZ SUPERIOR DO TUBO,C
ONSIDERANDO O MATERIAL DA PROPRIA ESCAVACAO E FORNECIMENTO D
O ANEL DE BORRACHA.FORNECIMENTO E ASSENTAMENTO
01005 | CAMINHAO CARROC. FIXA, 7,5T (CF) | H | 0.125 | 80.5032 | 0 | 10.0629
01183 | TALHA-GUINCHO MAN. 4000KG (CP) | H | 0.25 | 0.4032 | 0 | 0.1008
01409 | TUBO DE CONCRETO ARMADO, ESGOTO, EA2, 0600MM | M | 1 | 465 | 0 | 465
01958 | MAO-DE-OBRA DE TOPOGRAFO B (SERVICOS DE CAMPO), INCLUSIVE EN | H | 0.08 | 28.76 | 3 | 2.3698
CARGOS SOCIAIS
01997 | MAO-DE-OBRA DE ASSENTADOR DE TUBOS (REDES SUBTERRANEAS), INC | H | 0.95 | 26.73 | 3 | 26.1553
LUSIVE ENCARGOS SOCIAIS
01999 | MAO-DE-OBRA DE SERVENTE DA CONSTRUCAO CIVIL, INCLUSIVE ENCAR | H | 1.65 | 19.33 | 3 | 32.8513
GOS SOCIAIS
02003 | GUINDAUTO 3,5T, ALCANCE 7,0M (CP) | H | 0.125 | 60.3404 | 0 | 7.5426
06.002.0012-A | TUBO DE CONCRETO ARMADO,CLASSE EA-2,CONFORME ABNR NBR 8890,C | M |  | 534.79
OM JUNTA ELASTICA,PARA ESGOTO SANITARIO,COM DIAMETRO DE 600M
M,INCLUSIVE CARGA E DESCARGA,ACERTO DE FUNDO DE VALA,COLOCAC
AO,ATERRO E SOCA ATE A ALTURA DA GERATRIZ SUPERIOR DO TUBO,C
ONSIDERANDO O MATERIAL DA PROPRIA ESCAVACAO E FORNECIMENTO D
O ANEL DE BORRACHA.FORNECIMENTO E ASSENTAMENTO
01409 | TUBO DE CONCRETO ARMADO, ESGOTO, EA2, 0600MM | M | 1 | 465 | 0 | 465
20022 | MAO-DE-OBRA DE ASSENTADOR DE TUBOS (REDES SUBTERRANEAS), INC | H | 0.95 | 23.16 | 3 | 22.6621
LUSIVE ENCARGOS SOCIAIS DESONERADOS
20132 | MAO-DE-OBRA DE SERVENTE DA CONSTRUCAO CIVIL, INCLUSIVE ENCAR | H | 1.65 | 16.75 | 3 | 28.4666
GOS SOCIAIS DESONERADOS
20150 | MAO-DE-OBRA DE TOPOGRAFO B (SERVICOS DE CAMPO),INCLUSIVE ENC | H | 0.08 | 24.92 | 3 | 2.0534
ARGOS SOCIAIS DESONERADOS
30415 | CAMINHAO CARROC. FIXA, 7,5T (CF) | H | 0.125 | 76.9332 | 0 | 9.6167
30523 | GUINDAUTO 3,5T, ALCANCE 5,90M (CP) | H | 0.125 | 55.1804 | 0 | 6.8976
30843 | TALHA-GUINCHO MAN. 4000KG (CP) | H | 0.25 | 0.4032 | 0 | 0.1008
06.002.0013-0 | TUBO DE CONCRETO ARMADO,CLASSE EA-2,CONFORME ABNT NBR 8890,C | M |  | 652.42
OM JUNTA ELASTICA,PARA ESGOTO SANITARIO,COM DIAMETRO DE 700M
M,INCLUSIVE CARGA E DESCARGA,ACERTO DE FUNDO DE VALA,COLOCAC
AO,ATERRO E SOCA ATE A ALTURA DA GERATRIZ SUPERIOR DO TUBO,C
ONSIDERANDO O MATERIAL DA PROPRIA ESCAVACAO E FORNECIMENTO D
O ANEL DE BORRACHA.FORNECIMENTO E ASSENTAMENTO
01005 | CAMINHAO CARROC. FIXA, 7,5T (CF) | H | 0.155 | 80.5032 | 0 | 12.478
01183 | TALHA-GUINCHO MAN. 4000KG (CP) | H | 0.3 | 0.4032 | 0 | 0.121
01410 | TUBO DE CONCRETO ARMADO, ESGOTO, EA2, 0700MM | M | 1 | 558 | 0 | 558
01958 | MAO-DE-OBRA DE TOPOGRAFO B (SERVICOS DE CAMPO), INCLUSIVE EN | H | 0.08 | 28.76 | 3 | 2.3698
CARGOS SOCIAIS
01997 | MAO-DE-OBRA DE ASSENTADOR DE TUBOS (REDES SUBTERRANEAS), INC | H | 1.1 | 26.73 | 3 | 30.2851
LUSIVE ENCARGOS SOCIAIS
01999 | MAO-DE-OBRA DE SERVENTE DA CONSTRUCAO CIVIL, INCLUSIVE ENCAR | H | 2 | 19.33 | 3 | 39.8198
GOS SOCIAIS
02003 | GUINDAUTO 3,5T, ALCANCE 7,0M (CP) | H | 0.155 | 60.3404 | 0 | 9.3528
06.002.0013-A | TUBO DE CONCRETO ARMADO,CLASSE EA-2,CONFORME ABNT NBR 8890,C | M |  | 641.39
OM JUNTA ELASTICA,PARA ESGOTO SANITARIO,COM DIAMETRO DE 700M
M,INCLUSIVE CARGA E DESCARGA,ACERTO DE FUNDO DE VALA,COLOCAC
AO,ATERRO E SOCA ATE A ALTURA DA GERATRIZ SUPERIOR DO TUBO,C
ONSIDERANDO O MATERIAL DA PROPRIA ESCAVACAO E FORNECIMENTO D
O ANEL DE BORRACHA.FORNECIMENTO E ASSENTAMENTO
01410 | TUBO DE CONCRETO ARMADO, ESGOTO, EA2, 0700MM | M | 1 | 558 | 0 | 558
20022 | MAO-DE-OBRA DE ASSENTADOR DE TUBOS (REDES SUBTERRANEAS), INC | H | 1.1 | 23.16 | 3 | 26.2403
LUSIVE ENCARGOS SOCIAIS DESONERADOS
20132 | MAO-DE-OBRA DE SERVENTE DA CONSTRUCAO CIVIL, INCLUSIVE ENCAR | H | 2 | 16.75 | 3 | 34.505
GOS SOCIAIS DESONERADOS
20150 | MAO-DE-OBRA DE TOPOGRAFO B (SERVICOS DE CAMPO),INCLUSIVE ENC | H | 0.08 | 24.92 | 3 | 2.0534
ARGOS SOCIAIS DESONERADOS
30415 | CAMINHAO CARROC. FIXA, 7,5T (CF) | H | 0.155 | 76.9332 | 0 | 11.9246
30523 | GUINDAUTO 3,5T, ALCANCE 5,90M (CP) | H | 0.155 | 55.1804 | 0 | 8.553
30843 | TALHA-GUINCHO MAN. 4000KG (CP) | H | 0.3 | 0.4032 | 0 | 0.121
06.002.0014-0 | TUBO DE CONCRETO ARMADO,CLASSE EA-2,CONFORME ABNT NBR 8890,C | M |  | 790.22
OM JUNTA ELASTICA,PARA ESGOTO SANITARIO,COM DIAMETRO DE 800M
M,INCLUSIVE CARGA E DESCARGA,ACERTO DE FUNDO DE VALA,COLOCAC
AO,ATERRO E SOCA ATE A ALTURA DA GERATRIZ SUPERIOR DO TUBO,C
ONSIDERANDO O MATERIAL DA PROPRIA ESCAVACAO E FORNECIMENTO D
O ANEL DE BORRACHA.FORNECIMENTO E ASSENTAMENTO
01005 | CAMINHAO CARROC. FIXA, 7,5T (CF) | H | 0.19 | 80.5032 | 0 | 15.2956
01183 | TALHA-GUINCHO MAN. 4000KG (CP) | H | 0.36 | 0.4032 | 0 | 0.1452
01411 | TUBO DE CONCRETO ARMADO, ESGOTO, EA2, 0800MM | M | 1 | 675 | 0 | 675
01958 | MAO-DE-OBRA DE TOPOGRAFO B (SERVICOS DE CAMPO), INCLUSIVE EN | H | 0.08 | 28.76 | 3 | 2.3698
CARGOS SOCIAIS
01997 | MAO-DE-OBRA DE ASSENTADOR DE TUBOS (REDES SUBTERRANEAS), INC | H | 1.35 | 26.73 | 3 | 37.1681
LUSIVE ENCARGOS SOCIAIS
01999 | MAO-DE-OBRA DE SERVENTE DA CONSTRUCAO CIVIL, INCLUSIVE ENCAR | H | 2.45 | 19.33 | 3 | 48.7793
GOS SOCIAIS
02003 | GUINDAUTO 3,5T, ALCANCE 7,0M (CP) | H | 0.19 | 60.3404 | 0 | 11.4647
06.002.0014-A | TUBO DE CONCRETO ARMADO,CLASSE EA-2,CONFORME ABNT NBR 8890,C | M |  | 776.77
OM JUNTA ELASTICA,PARA ESGOTO SANITARIO,COM DIAMETRO DE 800M
M,INCLUSIVE CARGA E DESCARGA,ACERTO DE FUNDO DE VALA,COLOCAC
AO,ATERRO E SOCA ATE A ALTURA DA GERATRIZ SUPERIOR DO TUBO,C
ONSIDERANDO O MATERIAL DA PROPRIA ESCAVACAO E FORNECIMENTO D
O ANEL DE BORRACHA.FORNECIMENTO E ASSENTAMENTO
01411 | TUBO DE CONCRETO ARMADO, ESGOTO, EA2, 0800MM | M | 1 | 675 | 0 | 675
20022 | MAO-DE-OBRA DE ASSENTADOR DE TUBOS (REDES SUBTERRANEAS), INC | H | 1.35 | 23.16 | 3 | 32.204
LUSIVE ENCARGOS SOCIAIS DESONERADOS
20132 | MAO-DE-OBRA DE SERVENTE DA CONSTRUCAO CIVIL, INCLUSIVE ENCAR | H | 2.45 | 16.75 | 3 | 42.2686
GOS SOCIAIS DESONERADOS
20150 | MAO-DE-OBRA DE TOPOGRAFO B (SERVICOS DE CAMPO),INCLUSIVE ENC | H | 0.08 | 24.92 | 3 | 2.0534
ARGOS SOCIAIS DESONERADOS
30415 | CAMINHAO CARROC. FIXA, 7,5T (CF) | H | 0.19 | 76.9332 | 0 | 14.6173
30523 | GUINDAUTO 3,5T, ALCANCE 5,90M (CP) | H | 0.19 | 55.1804 | 0 | 10.4843
30843 | TALHA-GUINCHO MAN. 4000KG (CP) | H | 0.36 | 0.4032 | 0 | 0.1452
06.002.0015-0 | TUBO DE CONCRETO ARMADO,CLASSE EA-2,CONFORME ABNT NBR 8890,C | M |  | 1031.74
OM JUNTA ELASTICA,PARA ESGOTO SANITARIO,COM DIAMETRO DE 900M
M,INCLUSIVE CARGA E DESCARGA,ACERTO DE FUNDO DE VALA,COLOCAC
AO,ATERRO E SOCA ATE A ALTURA DA GERATRIZ SUPERIOR DO TUBO,C
ONSIDERANDO O MATERIAL DA PROPRIA ESCAVACAO E FORNECIMENTO D
O ANEL DE BORRACHA.FORNECIMENTO E ASSENTAMENTO
01005 | CAMINHAO CARROC. FIXA, 7,5T (CF) | H | 0.23 | 80.5032 | 0 | 18.5157
01183 | TALHA-GUINCHO MAN. 4000KG (CP) | H | 0.45 | 0.4032 | 0 | 0.1814
01412 | TUBO DE CONCRETO ARMADO, ESGOTO, EA2, 0900MM | M | 1 | 897 | 0 | 897
01958 | MAO-DE-OBRA DE TOPOGRAFO B (SERVICOS DE CAMPO), INCLUSIVE EN | H | 0.08 | 28.76 | 3 | 2.3698
CARGOS SOCIAIS
01997 | MAO-DE-OBRA DE ASSENTADOR DE TUBOS (REDES SUBTERRANEAS), INC | H | 1.6 | 26.73 | 3 | 44.051
LUSIVE ENCARGOS SOCIAIS
01999 | MAO-DE-OBRA DE SERVENTE DA CONSTRUCAO CIVIL, INCLUSIVE ENCAR | H | 2.8 | 19.33 | 3 | 55.7477
GOS SOCIAIS
02003 | GUINDAUTO 3,5T, ALCANCE 7,0M (CP) | H | 0.23 | 60.3404 | 0 | 13.8783
06.002.0015-A | TUBO DE CONCRETO ARMADO,CLASSE EA-2,CONFORME ABNT NBR 8890,C | M |  | 1016.09
OM JUNTA ELASTICA,PARA ESGOTO SANITARIO,COM DIAMETRO DE 900M
M,INCLUSIVE CARGA E DESCARGA,ACERTO DE FUNDO DE VALA,COLOCAC
AO,ATERRO E SOCA ATE A ALTURA DA GERATRIZ SUPERIOR DO TUBO,C
ONSIDERANDO O MATERIAL DA PROPRIA ESCAVACAO E FORNECIMENTO D
O ANEL DE BORRACHA.FORNECIMENTO E ASSENTAMENTO
01412 | TUBO DE CONCRETO ARMADO, ESGOTO, EA2, 0900MM | M | 1 | 897 | 0 | 897
20022 | MAO-DE-OBRA DE ASSENTADOR DE TUBOS (REDES SUBTERRANEAS), INC | H | 1.6 | 23.16 | 3 | 38.1677
LUSIVE ENCARGOS SOCIAIS DESONERADOS
20132 | MAO-DE-OBRA DE SERVENTE DA CONSTRUCAO CIVIL, INCLUSIVE ENCAR | H | 2.8 | 16.75 | 3 | 48.307
GOS SOCIAIS DESONERADOS
20150 | MAO-DE-OBRA DE TOPOGRAFO B (SERVICOS DE CAMPO),INCLUSIVE ENC | H | 0.08 | 24.92 | 3 | 2.0534
ARGOS SOCIAIS DESONERADOS
30415 | CAMINHAO CARROC. FIXA, 7,5T (CF) | H | 0.23 | 76.9332 | 0 | 17.6946
30523 | GUINDAUTO 3,5T, ALCANCE 5,90M (CP) | H | 0.23 | 55.1804 | 0 | 12.6915
30843 | TALHA-GUINCHO MAN. 4000KG (CP) | H | 0.45 | 0.4032 | 0 | 0.1814
06.002.0016-0 | TUBO DE CONCRETO ARMADO,CLASSE EA-2,CONFORME ABNT NBR 8890,C | M |  | 1336.38
OM JUNTA ELASTICA,PARA ESGOTO SANITARIO,COM DIAMETRO DE 1000
MM,INCLUSIVE CARGA E DESCARGA,ACERTO DE FUNDO DE VALA,COLOCA
CAO,ATERRO E SOCA ATE A ALTURA DA GERATRIZ SUPERIOR DO TUBO,
CONSIDERANDO O MATERIAL DA PROPRIA ESCAVACAO E FORNECIMENTO
DO ANEL DE BORRACHA.FORNECIMENTO E ASSENTAMENTO
01183 | TALHA-GUINCHO MAN. 4000KG (CP) | H | 1.2 | 0.4032 | 0 | 0.4838
01294 | GUINDASTE S/RODAS, DIESEL, 45CV, 6T (CP) | H | 0.35 | 344.8542 | 0 | 120.699
01413 | TUBO DE CONCRETO ARMADO, ESGOTO, EA2, 1000MM | M | 1 | 1095 | 0 | 1095
01958 | MAO-DE-OBRA DE TOPOGRAFO B (SERVICOS DE CAMPO), INCLUSIVE EN | H | 0.08 | 28.76 | 3 | 2.3698
CARGOS SOCIAIS
01997 | MAO-DE-OBRA DE ASSENTADOR DE TUBOS (REDES SUBTERRANEAS), INC | H | 1.85 | 26.73 | 3 | 50.934
LUSIVE ENCARGOS SOCIAIS
01999 | MAO-DE-OBRA DE SERVENTE DA CONSTRUCAO CIVIL, INCLUSIVE ENCAR | H | 3.36 | 19.33 | 3 | 66.8973
GOS SOCIAIS
06.002.0016-A | TUBO DE CONCRETO ARMADO,CLASSE EA-2,CONFORME ABNT NBR 8890,C | M |  | 1318.93
OM JUNTA ELASTICA,PARA ESGOTO SANITARIO,COM DIAMETRO DE 1000
MM,INCLUSIVE CARGA E DESCARGA,ACERTO DE FUNDO DE VALA,COLOCA
CAO,ATERRO E SOCA ATE A ALTURA DA GERATRIZ SUPERIOR DO TUBO,
CONSIDERANDO O MATERIAL DA PROPRIA ESCAVACAO E FORNECIMENTO
DO ANEL DE BORRACHA.FORNECIMENTO E ASSENTAMENTO
01413 | TUBO DE CONCRETO ARMADO, ESGOTO, EA2, 1000MM | M | 1 | 1095 | 0 | 1095
20022 | MAO-DE-OBRA DE ASSENTADOR DE TUBOS (REDES SUBTERRANEAS), INC | H | 1.85 | 23.16 | 3 | 44.1314
LUSIVE ENCARGOS SOCIAIS DESONERADOS
20132 | MAO-DE-OBRA DE SERVENTE DA CONSTRUCAO CIVIL, INCLUSIVE ENCAR | H | 3.36 | 16.75 | 3 | 57.9684
GOS SOCIAIS DESONERADOS
20150 | MAO-DE-OBRA DE TOPOGRAFO B (SERVICOS DE CAMPO),INCLUSIVE ENC | H | 0.08 | 24.92 | 3 | 2.0534
ARGOS SOCIAIS DESONERADOS
30500 | GUINDASTE S/RODAS, DIESEL, 45CV, 6T (CP) | H | 0.35 | 340.8442 | 0 | 119.2955
30843 | TALHA-GUINCHO MAN. 4000KG (CP) | H | 1.2 | 0.4032 | 0 | 0.4838
06.002.0017-0 | TUBO DE CONCRETO ARMADO,CLASSE EA-2,CONFORME ABNT NBR 8890,C | M |  | 1718.94
OM JUNTA ELASTICA,PARA ESGOTO SANITARIO,COM DIAMETRO DE 1200
MM,INCLUSIVE CARGA E DESCARGA,ACERTO DE FUNDO DE VALA,COLOCA
CAO,ATERRO E SOCA ATE A ALTURA DA GERATRIZ SUPERIOR DO TUBO,
CONSIDERANDO O MATERIAL DA PROPRIA ESCAVACAO E FORNECIMENTO
DO ANEL DE BORRACHA.FORNECIMENTO E ASSENTAMENTO
01183 | TALHA-GUINCHO MAN. 4000KG (CP) | H | 1.6 | 0.4032 | 0 | 0.6451
01294 | GUINDASTE S/RODAS, DIESEL, 45CV, 6T (CP) | H | 0.45 | 344.8542 | 0 | 155.1844
01414 | TUBO DE CONCRETO ARMADO, ESGOTO, EA2, 1200MM | M | 1 | 1415 | 0 | 1415
01958 | MAO-DE-OBRA DE TOPOGRAFO B (SERVICOS DE CAMPO), INCLUSIVE EN | H | 0.08 | 28.76 | 3 | 2.3698
CARGOS SOCIAIS
01997 | MAO-DE-OBRA DE ASSENTADOR DE TUBOS (REDES SUBTERRANEAS), INC | H | 2.3 | 26.73 | 3 | 63.3234
LUSIVE ENCARGOS SOCIAIS
01999 | MAO-DE-OBRA DE SERVENTE DA CONSTRUCAO CIVIL, INCLUSIVE ENCAR | H | 4.14 | 19.33 | 3 | 82.427
GOS SOCIAIS
06.002.0017-A | TUBO DE CONCRETO ARMADO,CLASSE EA-2,CONFORME ABNT NBR 8890,C | M |  | 1697.36
OM JUNTA ELASTICA,PARA ESGOTO SANITARIO,COM DIAMETRO DE 1200
MM,INCLUSIVE CARGA E DESCARGA,ACERTO DE FUNDO DE VALA,COLOCA
CAO,ATERRO E SOCA ATE A ALTURA DA GERATRIZ SUPERIOR DO TUBO,
CONSIDERANDO O MATERIAL DA PROPRIA ESCAVACAO E FORNECIMENTO
DO ANEL DE BORRACHA.FORNECIMENTO E ASSENTAMENTO
01414 | TUBO DE CONCRETO ARMADO, ESGOTO, EA2, 1200MM | M | 1 | 1415 | 0 | 1415
20022 | MAO-DE-OBRA DE ASSENTADOR DE TUBOS (REDES SUBTERRANEAS), INC | H | 2.3 | 23.16 | 3 | 54.866
LUSIVE ENCARGOS SOCIAIS DESONERADOS
20132 | MAO-DE-OBRA DE SERVENTE DA CONSTRUCAO CIVIL, INCLUSIVE ENCAR | H | 4.14 | 16.75 | 3 | 71.4254
GOS SOCIAIS DESONERADOS
20150 | MAO-DE-OBRA DE TOPOGRAFO B (SERVICOS DE CAMPO),INCLUSIVE ENC | H | 0.08 | 24.92 | 3 | 2.0534
ARGOS SOCIAIS DESONERADOS
30500 | GUINDASTE S/RODAS, DIESEL, 45CV, 6T (CP) | H | 0.45 | 340.8442 | 0 | 153.3799
30843 | TALHA-GUINCHO MAN. 4000KG (CP) | H | 1.6 | 0.4032 | 0 | 0.6451
06.002.0018-0 | TUBO DE CONCRETO ARMADO,CLASSE EA-2,CONFORME ABNT NBR 8890,C | M |  | 2348.89
OM JUNTA ELASTICA,PARA ESGOTO SANITARIO,COM DIAMETRO DE 1500
MM,INCLUSIVE CARGA E DESCARGA,ACERTO DE FUNDO DE VALA,COLOCA
CAO,ATERRO E SOCA ATE A ALTURA DA GERATRIZ SUPERIOR DO TUBO,
CONSIDERANDO O MATERIAL DA PROPRIA ESCAVACAO E FORNECIMENTO
DO ANEL DE BORRACHA.FORNECIMENTO E ASSENTAMENTO
01183 | TALHA-GUINCHO MAN. 4000KG (CP) | H | 1.8 | 0.4032 | 0 | 0.7258
01294 | GUINDASTE S/RODAS, DIESEL, 45CV, 6T (CP) | H | 0.5 | 344.8542 | 0 | 172.4271
01415 | TUBO DE CONCRETO ARMADO, ESGOTO, EA2, 1500MM | M | 1 | 1990 | 0 | 1990
01958 | MAO-DE-OBRA DE TOPOGRAFO B (SERVICOS DE CAMPO), INCLUSIVE EN | H | 0.08 | 28.76 | 3 | 2.3698
CARGOS SOCIAIS
01997 | MAO-DE-OBRA DE ASSENTADOR DE TUBOS (REDES SUBTERRANEAS), INC | H | 2.9 | 26.73 | 3 | 79.8425
LUSIVE ENCARGOS SOCIAIS
01999 | MAO-DE-OBRA DE SERVENTE DA CONSTRUCAO CIVIL, INCLUSIVE ENCAR | H | 5.2 | 19.33 | 3 | 103.5315
GOS SOCIAIS
06.002.0018-A | TUBO DE CONCRETO ARMADO,CLASSE EA-2,CONFORME ABNT NBR 8890,C | M |  | 2322.09
OM JUNTA ELASTICA,PARA ESGOTO SANITARIO,COM DIAMETRO DE 1500
MM,INCLUSIVE CARGA E DESCARGA,ACERTO DE FUNDO DE VALA,COLOCA
CAO,ATERRO E SOCA ATE A ALTURA DA GERATRIZ SUPERIOR DO TUBO,
CONSIDERANDO O MATERIAL DA PROPRIA ESCAVACAO E FORNECIMENTO
DO ANEL DE BORRACHA.FORNECIMENTO E ASSENTAMENTO
01415 | TUBO DE CONCRETO ARMADO, ESGOTO, EA2, 1500MM | M | 1 | 1990 | 0 | 1990
20022 | MAO-DE-OBRA DE ASSENTADOR DE TUBOS (REDES SUBTERRANEAS), INC | H | 2.9 | 23.16 | 3 | 69.1789
LUSIVE ENCARGOS SOCIAIS DESONERADOS
20132 | MAO-DE-OBRA DE SERVENTE DA CONSTRUCAO CIVIL, INCLUSIVE ENCAR | H | 5.2 | 16.75 | 3 | 89.713
GOS SOCIAIS DESONERADOS
20150 | MAO-DE-OBRA DE TOPOGRAFO B (SERVICOS DE CAMPO),INCLUSIVE ENC | H | 0.08 | 24.92 | 3 | 2.0534
ARGOS SOCIAIS DESONERADOS
30500 | GUINDASTE S/RODAS, DIESEL, 45CV, 6T (CP) | H | 0.5 | 340.8442 | 0 | 170.4221
30843 | TALHA-GUINCHO MAN. 4000KG (CP) | H | 1.8 | 0.4032 | 0 | 0.7258
06.002.0041-0 | TUBO DE CONCRETO ARMADO,CLASSE EA-3,CONFORME ABNT NBR 8890,C | M |  | 331.76
OM JUNTA ELASTICA,PARA ESGOTO SANITARIO,COM DIAMETRO DE 400M
M,INCLUSIVE CARGA E DESCARGA,ACERTO DE FUNDO DE VALA,COLOCAC
AO,ATERRO E SOCA ATE A ALTURA DA GERATRIZ SUPERIOR DO TUBO,C
ONSIDERANDO O MATERIAL DA PROPRIA ESCAVACAO E FORNECIMENTO D
O ANEL DE BORRACHA.FORNECIMENTO E ASSENTAMENTO
01005 | CAMINHAO CARROC. FIXA, 7,5T (CF) | H | 0.065 | 80.5032 | 0 | 5.2327
01183 | TALHA-GUINCHO MAN. 4000KG (CP) | H | 0.13 | 0.4032 | 0 | 0.0524
01958 | MAO-DE-OBRA DE TOPOGRAFO B (SERVICOS DE CAMPO), INCLUSIVE EN | H | 0.08 | 28.76 | 3 | 2.3698
CARGOS SOCIAIS
01997 | MAO-DE-OBRA DE ASSENTADOR DE TUBOS (REDES SUBTERRANEAS), INC | H | 0.57 | 26.73 | 3 | 15.6932
LUSIVE ENCARGOS SOCIAIS
01999 | MAO-DE-OBRA DE SERVENTE DA CONSTRUCAO CIVIL, INCLUSIVE ENCAR | H | 1 | 19.33 | 3 | 19.9099
GOS SOCIAIS
02003 | GUINDAUTO 3,5T, ALCANCE 7,0M (CP) | H | 0.065 | 60.3404 | 0 | 3.9221
10622 | TUBO DE CONCRETO ARMADO, ESGOTO, EA3, 400MM | M | 1 | 284.58 | 0 | 284.58
06.002.0041-A | TUBO DE CONCRETO ARMADO,CLASSE EA-3,CONFORME ABNT NBR 8890,C | M |  | 326.12
OM JUNTA ELASTICA,PARA ESGOTO SANITARIO,COM DIAMETRO DE 400M
M,INCLUSIVE CARGA E DESCARGA,ACERTO DE FUNDO DE VALA,COLOCAC
AO,ATERRO E SOCA ATE A ALTURA DA GERATRIZ SUPERIOR DO TUBO,C
ONSIDERANDO O MATERIAL DA PROPRIA ESCAVACAO E FORNECIMENTO D
O ANEL DE BORRACHA.FORNECIMENTO E ASSENTAMENTO
10622 | TUBO DE CONCRETO ARMADO, ESGOTO, EA3, 400MM | M | 1 | 284.58 | 0 | 284.58
20022 | MAO-DE-OBRA DE ASSENTADOR DE TUBOS (REDES SUBTERRANEAS), INC | H | 0.57 | 23.16 | 3 | 13.5972
LUSIVE ENCARGOS SOCIAIS DESONERADOS
20132 | MAO-DE-OBRA DE SERVENTE DA CONSTRUCAO CIVIL, INCLUSIVE ENCAR | H | 1 | 16.75 | 3 | 17.2525
GOS SOCIAIS DESONERADOS
20150 | MAO-DE-OBRA DE TOPOGRAFO B (SERVICOS DE CAMPO),INCLUSIVE ENC | H | 0.08 | 24.92 | 3 | 2.0534
ARGOS SOCIAIS DESONERADOS
30415 | CAMINHAO CARROC. FIXA, 7,5T (CF) | H | 0.065 | 76.9332 | 0 | 5.0007
30523 | GUINDAUTO 3,5T, ALCANCE 5,90M (CP) | H | 0.065 | 55.1804 | 0 | 3.5867
30843 | TALHA-GUINCHO MAN. 4000KG (CP) | H | 0.13 | 0.4032 | 0 | 0.0524
06.002.0042-0 | TUBO DE CONCRETO ARMADO,CLASSE EA-3,CONFORME ABNT NBR 8890,C | M |  | 446.04
OM JUNTA ELASTICA,PARA ESGOTO SANITARIO,COM DIAMETRO DE 500M
M,INCLUSIVE CARGA E DESCARGA,ACERTO DE FUNDO DA VALA,COLOCAC
AO,ATERRO E SOCA ATE A ALTURA DA GERATRIZ SUPERIOR DO TUBO,C
ONSIDERANDO O MATERIAL DA PROPRIA ESCAVACAO E FORNECIMENTO D
O ANEL DE BORRACHA.FORNECIMENTO E ASSENTAMENTO
01005 | CAMINHAO CARROC. FIXA, 7,5T (CF) | H | 0.105 | 80.5032 | 0 | 8.4528
01183 | TALHA-GUINCHO MAN. 4000KG (CP) | H | 0.21 | 0.4032 | 0 | 0.0847
01958 | MAO-DE-OBRA DE TOPOGRAFO B (SERVICOS DE CAMPO), INCLUSIVE EN | H | 0.08 | 28.76 | 3 | 2.3698
CARGOS SOCIAIS
01997 | MAO-DE-OBRA DE ASSENTADOR DE TUBOS (REDES SUBTERRANEAS), INC | H | 0.76 | 26.73 | 3 | 20.9242
LUSIVE ENCARGOS SOCIAIS
01999 | MAO-DE-OBRA DE SERVENTE DA CONSTRUCAO CIVIL, INCLUSIVE ENCAR | H | 1.4 | 19.33 | 3 | 27.8739
GOS SOCIAIS
02003 | GUINDAUTO 3,5T, ALCANCE 7,0M (CP) | H | 0.105 | 60.3404 | 0 | 6.3357
10623 | TUBO DE CONCRETO ARMADO, ESGOTO, EA3, 500MM | M | 1 | 380 | 0 | 380
06.002.0042-A | TUBO DE CONCRETO ARMADO,CLASSE EA-3,CONFORME ABNT NBR 8890,C | M |  | 438.29
OM JUNTA ELASTICA,PARA ESGOTO SANITARIO,COM DIAMETRO DE 500M
M,INCLUSIVE CARGA E DESCARGA,ACERTO DE FUNDO DA VALA,COLOCAC
AO,ATERRO E SOCA ATE A ALTURA DA GERATRIZ SUPERIOR DO TUBO,C
ONSIDERANDO O MATERIAL DA PROPRIA ESCAVACAO E FORNECIMENTO D
O ANEL DE BORRACHA.FORNECIMENTO E ASSENTAMENTO
10623 | TUBO DE CONCRETO ARMADO, ESGOTO, EA3, 500MM | M | 1 | 380 | 0 | 380
20022 | MAO-DE-OBRA DE ASSENTADOR DE TUBOS (REDES SUBTERRANEAS), INC | H | 0.76 | 23.16 | 3 | 18.1296
LUSIVE ENCARGOS SOCIAIS DESONERADOS
20132 | MAO-DE-OBRA DE SERVENTE DA CONSTRUCAO CIVIL, INCLUSIVE ENCAR | H | 1.4 | 16.75 | 3 | 24.1535
GOS SOCIAIS DESONERADOS
20150 | MAO-DE-OBRA DE TOPOGRAFO B (SERVICOS DE CAMPO),INCLUSIVE ENC | H | 0.08 | 24.92 | 3 | 2.0534
ARGOS SOCIAIS DESONERADOS
30415 | CAMINHAO CARROC. FIXA, 7,5T (CF) | H | 0.105 | 76.9332 | 0 | 8.078
30523 | GUINDAUTO 3,5T, ALCANCE 5,90M (CP) | H | 0.105 | 55.1804 | 0 | 5.7939
30843 | TALHA-GUINCHO MAN. 4000KG (CP) | H | 0.21 | 0.4032 | 0 | 0.0847
06.002.0043-0 | TUBO DE CONCRETO ARMADO,CLASSE EA-3,CONFORME ABNT NBR 8890,C | M |  | 576.08
OM JUNTA ELASTICA,PARA ESGOTO SANITARIO,COM DIAMETRO DE 600M
M,INCLUSIVE CARGA E DESCARGA,ACERTO DE FUNDO DE VALA,COLOCAC
AO,ATERRO E SOCA ATE A ALTURA DA GERATRIZ SUPERIOR DO TUBO,C
ONSIDERANDO O MATERIAL DA PROPRIA ESCAVACAO E FORNECIMENTO D
O ANEL DE BORRACHA.FORNECIMENTO E ASSENTAMENTO
01005 | CAMINHAO CARROC. FIXA, 7,5T (CF) | H | 0.125 | 80.5032 | 0 | 10.0629
01183 | TALHA-GUINCHO MAN. 4000KG (CP) | H | 0.25 | 0.4032 | 0 | 0.1008
01958 | MAO-DE-OBRA DE TOPOGRAFO B (SERVICOS DE CAMPO), INCLUSIVE EN | H | 0.08 | 28.76 | 3 | 2.3698
CARGOS SOCIAIS
01997 | MAO-DE-OBRA DE ASSENTADOR DE TUBOS (REDES SUBTERRANEAS), INC | H | 0.95 | 26.73 | 3 | 26.1553
LUSIVE ENCARGOS SOCIAIS
01999 | MAO-DE-OBRA DE SERVENTE DA CONSTRUCAO CIVIL, INCLUSIVE ENCAR | H | 1.65 | 19.33 | 3 | 32.8513
GOS SOCIAIS
02003 | GUINDAUTO 3,5T, ALCANCE 7,0M (CP) | H | 0.125 | 60.3404 | 0 | 7.5426
10624 | TUBO DE CONCRETO ARMADO, ESGOTO, EA3, 600MM | M | 1 | 497 | 0 | 497
06.002.0043-A | TUBO DE CONCRETO ARMADO,CLASSE EA-3,CONFORME ABNT NBR 8890,C | M |  | 566.79
OM JUNTA ELASTICA,PARA ESGOTO SANITARIO,COM DIAMETRO DE 600M
M,INCLUSIVE CARGA E DESCARGA,ACERTO DE FUNDO DE VALA,COLOCAC
AO,ATERRO E SOCA ATE A ALTURA DA GERATRIZ SUPERIOR DO TUBO,C
ONSIDERANDO O MATERIAL DA PROPRIA ESCAVACAO E FORNECIMENTO D
O ANEL DE BORRACHA.FORNECIMENTO E ASSENTAMENTO
10624 | TUBO DE CONCRETO ARMADO, ESGOTO, EA3, 600MM | M | 1 | 497 | 0 | 497
20022 | MAO-DE-OBRA DE ASSENTADOR DE TUBOS (REDES SUBTERRANEAS), INC | H | 0.95 | 23.16 | 3 | 22.6621
LUSIVE ENCARGOS SOCIAIS DESONERADOS
20132 | MAO-DE-OBRA DE SERVENTE DA CONSTRUCAO CIVIL, INCLUSIVE ENCAR | H | 1.65 | 16.75 | 3 | 28.4666
GOS SOCIAIS DESONERADOS
20150 | MAO-DE-OBRA DE TOPOGRAFO B (SERVICOS DE CAMPO),INCLUSIVE ENC | H | 0.08 | 24.92 | 3 | 2.0534
ARGOS SOCIAIS DESONERADOS
30415 | CAMINHAO CARROC. FIXA, 7,5T (CF) | H | 0.125 | 76.9332 | 0 | 9.6167
30523 | GUINDAUTO 3,5T, ALCANCE 5,90M (CP) | H | 0.125 | 55.1804 | 0 | 6.8976
30843 | TALHA-GUINCHO MAN. 4000KG (CP) | H | 0.25 | 0.4032 | 0 | 0.1008
06.002.0044-0 | TUBO DE CONCRETO ARMADO,CLASSE EA-3,CONFORME ABNT NBR 8890,C | M |  | 694.42
OM JUNTA ELASTICA,PARA ESGOTO SANITARIO,COM DIAMETRO DE 700M
M,INCLUSIVE CARGA E DESCARGA,ACERTO DE FUNDO DE VALA,COLOCAC
AO,ATERRO E SOCA ATE A ALTURA DA GERATRIZ SUPERIOR DO TUBO,C
ONSIDERANDO O MATERIAL DA PROPRIA ESCAVACAO E FORNECIMENTO D
O ANEL DE BORRACHA.FORNECIMENTO E ASSENTAMENTO
01005 | CAMINHAO CARROC. FIXA, 7,5T (CF) | H | 0.155 | 80.5032 | 0 | 12.478
01183 | TALHA-GUINCHO MAN. 4000KG (CP) | H | 0.3 | 0.4032 | 0 | 0.121
01958 | MAO-DE-OBRA DE TOPOGRAFO B (SERVICOS DE CAMPO), INCLUSIVE EN | H | 0.08 | 28.76 | 3 | 2.3698
CARGOS SOCIAIS
01997 | MAO-DE-OBRA DE ASSENTADOR DE TUBOS (REDES SUBTERRANEAS), INC | H | 1.1 | 26.73 | 3 | 30.2851
LUSIVE ENCARGOS SOCIAIS
01999 | MAO-DE-OBRA DE SERVENTE DA CONSTRUCAO CIVIL, INCLUSIVE ENCAR | H | 2 | 19.33 | 3 | 39.8198
GOS SOCIAIS
02003 | GUINDAUTO 3,5T, ALCANCE 7,0M (CP) | H | 0.155 | 60.3404 | 0 | 9.3528
10625 | TUBO DE CONCRETO ARMADO, ESGOTO, EA3, 700MM | M | 1 | 600 | 0 | 600
06.002.0044-A | TUBO DE CONCRETO ARMADO,CLASSE EA-3,CONFORME ABNT NBR 8890,C | M |  | 683.39
OM JUNTA ELASTICA,PARA ESGOTO SANITARIO,COM DIAMETRO DE 700M
M,INCLUSIVE CARGA E DESCARGA,ACERTO DE FUNDO DE VALA,COLOCAC
AO,ATERRO E SOCA ATE A ALTURA DA GERATRIZ SUPERIOR DO TUBO,C
ONSIDERANDO O MATERIAL DA PROPRIA ESCAVACAO E FORNECIMENTO D
O ANEL DE BORRACHA.FORNECIMENTO E ASSENTAMENTO
10625 | TUBO DE CONCRETO ARMADO, ESGOTO, EA3, 700MM | M | 1 | 600 | 0 | 600
20022 | MAO-DE-OBRA DE ASSENTADOR DE TUBOS (REDES SUBTERRANEAS), INC | H | 1.1 | 23.16 | 3 | 26.2403
LUSIVE ENCARGOS SOCIAIS DESONERADOS
20132 | MAO-DE-OBRA DE SERVENTE DA CONSTRUCAO CIVIL, INCLUSIVE ENCAR | H | 2 | 16.75 | 3 | 34.505
GOS SOCIAIS DESONERADOS
20150 | MAO-DE-OBRA DE TOPOGRAFO B (SERVICOS DE CAMPO),INCLUSIVE ENC | H | 0.08 | 24.92 | 3 | 2.0534
ARGOS SOCIAIS DESONERADOS
30415 | CAMINHAO CARROC. FIXA, 7,5T (CF) | H | 0.155 | 76.9332 | 0 | 11.9246
30523 | GUINDAUTO 3,5T, ALCANCE 5,90M (CP) | H | 0.155 | 55.1804 | 0 | 8.553
30843 | TALHA-GUINCHO MAN. 4000KG (CP) | H | 0.3 | 0.4032 | 0 | 0.121
06.002.0045-0 | TUBO DE CONCRETO ARMADO,CLASSE EA-3,CONFORME ABNT NBR 8890,C | M |  | 863.22
OM JUNTA ELASTICA,PARA ESGOTO SANITARIO,COM DIAMETRO DE 800M
M,INCLUSIVE CARGA E DESCARGA,ACERTO DE FUNDO DE VALA,COLOCAC
AO,ATERRO E SOCA ATE A ALTURA DA GERATRIZ SUPERIOR DO TUBO,C
ONSIDERANDO O MATERIAL DA PROPRIA ESCAVACAO E FORNECIMENTO D
O ANEL DE BORRACHA.FORNECIMENTO E ASSENTAMENTO
01005 | CAMINHAO CARROC. FIXA, 7,5T (CF) | H | 0.19 | 80.5032 | 0 | 15.2956
01183 | TALHA-GUINCHO MAN. 4000KG (CP) | H | 0.36 | 0.4032 | 0 | 0.1452
01958 | MAO-DE-OBRA DE TOPOGRAFO B (SERVICOS DE CAMPO), INCLUSIVE EN | H | 0.08 | 28.76 | 3 | 2.3698
CARGOS SOCIAIS
01997 | MAO-DE-OBRA DE ASSENTADOR DE TUBOS (REDES SUBTERRANEAS), INC | H | 1.35 | 26.73 | 3 | 37.1681
LUSIVE ENCARGOS SOCIAIS
01999 | MAO-DE-OBRA DE SERVENTE DA CONSTRUCAO CIVIL, INCLUSIVE ENCAR | H | 2.45 | 19.33 | 3 | 48.7793
GOS SOCIAIS
02003 | GUINDAUTO 3,5T, ALCANCE 7,0M (CP) | H | 0.19 | 60.3404 | 0 | 11.4647
10626 | TUBO DE CONCRETO ARMADO, ESGOTO, EA3, 800MM | M | 1 | 748 | 0 | 748
06.002.0045-A | TUBO DE CONCRETO ARMADO,CLASSE EA-3,CONFORME ABNT NBR 8890,C | M |  | 849.77
OM JUNTA ELASTICA,PARA ESGOTO SANITARIO,COM DIAMETRO DE 800M
M,INCLUSIVE CARGA E DESCARGA,ACERTO DE FUNDO DE VALA,COLOCAC
AO,ATERRO E SOCA ATE A ALTURA DA GERATRIZ SUPERIOR DO TUBO,C
ONSIDERANDO O MATERIAL DA PROPRIA ESCAVACAO E FORNECIMENTO D
O ANEL DE BORRACHA.FORNECIMENTO E ASSENTAMENTO
10626 | TUBO DE CONCRETO ARMADO, ESGOTO, EA3, 800MM | M | 1 | 748 | 0 | 748
20022 | MAO-DE-OBRA DE ASSENTADOR DE TUBOS (REDES SUBTERRANEAS), INC | H | 1.35 | 23.16 | 3 | 32.204
LUSIVE ENCARGOS SOCIAIS DESONERADOS
20132 | MAO-DE-OBRA DE SERVENTE DA CONSTRUCAO CIVIL, INCLUSIVE ENCAR | H | 2.45 | 16.75 | 3 | 42.2686
GOS SOCIAIS DESONERADOS
20150 | MAO-DE-OBRA DE TOPOGRAFO B (SERVICOS DE CAMPO),INCLUSIVE ENC | H | 0.08 | 24.92 | 3 | 2.0534
ARGOS SOCIAIS DESONERADOS
30415 | CAMINHAO CARROC. FIXA, 7,5T (CF) | H | 0.19 | 76.9332 | 0 | 14.6173
30523 | GUINDAUTO 3,5T, ALCANCE 5,90M (CP) | H | 0.19 | 55.1804 | 0 | 10.4843
30843 | TALHA-GUINCHO MAN. 4000KG (CP) | H | 0.36 | 0.4032 | 0 | 0.1452
06.002.0046-0 | TUBO DE CONCRETO ARMADO,CLASSE EA-3,CONFORME ABNT NBR 8890,C | M |  | 1189.21
OM JUNTA ELASTICA,PARA ESGOTO SANITARIO,COM DIAMETRO DE 900M
M,INCLUSIVE CARGA E DESCARGA,ACERTO DE FUNDO DE VALA,COLOCAC
AO,ATERRO E SOCA ATE A ALTURA DA GERATRIZ SUPERIOR DO TUBO,C
ONSIDERANDO O MATERIAL DA PROPRIA ESCAVACAO E FORNECIMENTO D
O ANEL DE BORRACHA.FORNECIMENTO E ASSENTAMENTO
01005 | CAMINHAO CARROC. FIXA, 7,5T (CF) | H | 0.23 | 80.5032 | 0 | 18.5157
01183 | TALHA-GUINCHO MAN. 4000KG (CP) | H | 0.45 | 0.4032 | 0 | 0.1814
01958 | MAO-DE-OBRA DE TOPOGRAFO B (SERVICOS DE CAMPO), INCLUSIVE EN | H | 0.08 | 28.76 | 3 | 2.3698
CARGOS SOCIAIS
01997 | MAO-DE-OBRA DE ASSENTADOR DE TUBOS (REDES SUBTERRANEAS), INC | H | 1.6 | 26.73 | 3 | 44.051
LUSIVE ENCARGOS SOCIAIS
01999 | MAO-DE-OBRA DE SERVENTE DA CONSTRUCAO CIVIL, INCLUSIVE ENCAR | H | 2.8 | 19.33 | 3 | 55.7477
GOS SOCIAIS
02003 | GUINDAUTO 3,5T, ALCANCE 7,0M (CP) | H | 0.23 | 60.3404 | 0 | 13.8783
10627 | TUBO DE CONCRETO ARMADO, ESGOTO, EA3, 900MM | M | 1 | 1054.47 | 0 | 1054.47
06.002.0046-A | TUBO DE CONCRETO ARMADO,CLASSE EA-3,CONFORME ABNT NBR 8890,C | M |  | 1173.56
OM JUNTA ELASTICA,PARA ESGOTO SANITARIO,COM DIAMETRO DE 900M
M,INCLUSIVE CARGA E DESCARGA,ACERTO DE FUNDO DE VALA,COLOCAC
AO,ATERRO E SOCA ATE A ALTURA DA GERATRIZ SUPERIOR DO TUBO,C
ONSIDERANDO O MATERIAL DA PROPRIA ESCAVACAO E FORNECIMENTO D
O ANEL DE BORRACHA.FORNECIMENTO E ASSENTAMENTO
10627 | TUBO DE CONCRETO ARMADO, ESGOTO, EA3, 900MM | M | 1 | 1054.47 | 0 | 1054.47
20022 | MAO-DE-OBRA DE ASSENTADOR DE TUBOS (REDES SUBTERRANEAS), INC | H | 1.6 | 23.16 | 3 | 38.1677
LUSIVE ENCARGOS SOCIAIS DESONERADOS
20132 | MAO-DE-OBRA DE SERVENTE DA CONSTRUCAO CIVIL, INCLUSIVE ENCAR | H | 2.8 | 16.75 | 3 | 48.307
GOS SOCIAIS DESONERADOS
20150 | MAO-DE-OBRA DE TOPOGRAFO B (SERVICOS DE CAMPO),INCLUSIVE ENC | H | 0.08 | 24.92 | 3 | 2.0534
ARGOS SOCIAIS DESONERADOS
30415 | CAMINHAO CARROC. FIXA, 7,5T (CF) | H | 0.23 | 76.9332 | 0 | 17.6946
30523 | GUINDAUTO 3,5T, ALCANCE 5,90M (CP) | H | 0.23 | 55.1804 | 0 | 12.6915
30843 | TALHA-GUINCHO MAN. 4000KG (CP) | H | 0.45 | 0.4032 | 0 | 0.1814
06.002.0047-0 | TUBO DE CONCRETO ARMADO,CLASSE EA-3,CONFORME ABNT NBR 8890,C | M |  | 1461.38
OM JUNTA ELASTICA,PARA ESGOTO SANITARIO,COM DIAMETRO DE 1000
MM,INCLUSIVE CARGA E DESCARGA,ACERTO DE FUNDO DE VALA,COLOCA
CAO,ATERRO E SOCA ATE A ALTURA DA GERATRIZ SUPERIOR DO TUBO,
CONSIDERANDO O MATERIAL DA PROPRIA ESCAVACAO E FORNECIMENTO
DO ANEL DE BORRACHA.FORNECIMENTO E ASSENTAMENTO
01183 | TALHA-GUINCHO MAN. 4000KG (CP) | H | 1.2 | 0.4032 | 0 | 0.4838
01294 | GUINDASTE S/RODAS, DIESEL, 45CV, 6T (CP) | H | 0.35 | 344.8542 | 0 | 120.699
01958 | MAO-DE-OBRA DE TOPOGRAFO B (SERVICOS DE CAMPO), INCLUSIVE EN | H | 0.08 | 28.76 | 3 | 2.3698
CARGOS SOCIAIS
01997 | MAO-DE-OBRA DE ASSENTADOR DE TUBOS (REDES SUBTERRANEAS), INC | H | 1.85 | 26.73 | 3 | 50.934
LUSIVE ENCARGOS SOCIAIS
01999 | MAO-DE-OBRA DE SERVENTE DA CONSTRUCAO CIVIL, INCLUSIVE ENCAR | H | 3.36 | 19.33 | 3 | 66.8973
GOS SOCIAIS
10628 | TUBO DE CONCRETO ARMADO, ESGOTO, EA3, 1000MM | M | 1 | 1220 | 0 | 1220
06.002.0047-A | TUBO DE CONCRETO ARMADO,CLASSE EA-3,CONFORME ABNT NBR 8890,C | M |  | 1443.93
OM JUNTA ELASTICA,PARA ESGOTO SANITARIO,COM DIAMETRO DE 1000
MM,INCLUSIVE CARGA E DESCARGA,ACERTO DE FUNDO DE VALA,COLOCA
CAO,ATERRO E SOCA ATE A ALTURA DA GERATRIZ SUPERIOR DO TUBO,
CONSIDERANDO O MATERIAL DA PROPRIA ESCAVACAO E FORNECIMENTO
DO ANEL DE BORRACHA.FORNECIMENTO E ASSENTAMENTO
10628 | TUBO DE CONCRETO ARMADO, ESGOTO, EA3, 1000MM | M | 1 | 1220 | 0 | 1220
20022 | MAO-DE-OBRA DE ASSENTADOR DE TUBOS (REDES SUBTERRANEAS), INC | H | 1.85 | 23.16 | 3 | 44.1314
LUSIVE ENCARGOS SOCIAIS DESONERADOS
20132 | MAO-DE-OBRA DE SERVENTE DA CONSTRUCAO CIVIL, INCLUSIVE ENCAR | H | 3.36 | 16.75 | 3 | 57.9684
GOS SOCIAIS DESONERADOS
20150 | MAO-DE-OBRA DE TOPOGRAFO B (SERVICOS DE CAMPO),INCLUSIVE ENC | H | 0.08 | 24.92 | 3 | 2.0534
ARGOS SOCIAIS DESONERADOS
30500 | GUINDASTE S/RODAS, DIESEL, 45CV, 6T (CP) | H | 0.35 | 340.8442 | 0 | 119.2955
30843 | TALHA-GUINCHO MAN. 4000KG (CP) | H | 1.2 | 0.4032 | 0 | 0.4838
06.002.0049-0 | TUBO DE CONCRETO ARMADO,CLASSE EA-3,CONFORME ABNT NBR 8890,C | M |  | 1863.94
OM JUNTA ELASTICA,PARA ESGOTO SANITARIO,COM DIAMETRO DE 1200
MM,INCLUSIVE CARGA E DESCARGA,ACERTO DE FUNDO DE VALA,COLOCA
CAO,ATERRO E SOCA ATE A ALTURA DA GERATRIZ SUPERIOR DO TUBO,
CONSIDERANDO O MATERIAL DA PROPRIA ESCAVACAO E FORNECIMENTO
DO ANEL DE BORRACHA.FORNECIMENTO E ASSENTAMENTO
01183 | TALHA-GUINCHO MAN. 4000KG (CP) | H | 1.6 | 0.4032 | 0 | 0.6451
01294 | GUINDASTE S/RODAS, DIESEL, 45CV, 6T (CP) | H | 0.45 | 344.8542 | 0 | 155.1844
01958 | MAO-DE-OBRA DE TOPOGRAFO B (SERVICOS DE CAMPO), INCLUSIVE EN | H | 0.08 | 28.76 | 3 | 2.3698
CARGOS SOCIAIS
01997 | MAO-DE-OBRA DE ASSENTADOR DE TUBOS (REDES SUBTERRANEAS), INC | H | 2.3 | 26.73 | 3 | 63.3234
LUSIVE ENCARGOS SOCIAIS
01999 | MAO-DE-OBRA DE SERVENTE DA CONSTRUCAO CIVIL, INCLUSIVE ENCAR | H | 4.14 | 19.33 | 3 | 82.427
GOS SOCIAIS
10630 | TUBO DE CONCRETO ARMADO, ESGOTO, EA3, 1200MM | M | 1 | 1560 | 0 | 1560
06.002.0049-A | TUBO DE CONCRETO ARMADO,CLASSE EA-3,CONFORME ABNT NBR 8890,C | M |  | 1842.36
OM JUNTA ELASTICA,PARA ESGOTO SANITARIO,COM DIAMETRO DE 1200
MM,INCLUSIVE CARGA E DESCARGA,ACERTO DE FUNDO DE VALA,COLOCA
CAO,ATERRO E SOCA ATE A ALTURA DA GERATRIZ SUPERIOR DO TUBO,
CONSIDERANDO O MATERIAL DA PROPRIA ESCAVACAO E FORNECIMENTO
DO ANEL DE BORRACHA.FORNECIMENTO E ASSENTAMENTO
10630 | TUBO DE CONCRETO ARMADO, ESGOTO, EA3, 1200MM | M | 1 | 1560 | 0 | 1560
20022 | MAO-DE-OBRA DE ASSENTADOR DE TUBOS (REDES SUBTERRANEAS), INC | H | 2.3 | 23.16 | 3 | 54.866
LUSIVE ENCARGOS SOCIAIS DESONERADOS
20132 | MAO-DE-OBRA DE SERVENTE DA CONSTRUCAO CIVIL, INCLUSIVE ENCAR | H | 4.14 | 16.75 | 3 | 71.4254
GOS SOCIAIS DESONERADOS
20150 | MAO-DE-OBRA DE TOPOGRAFO B (SERVICOS DE CAMPO),INCLUSIVE ENC | H | 0.08 | 24.92 | 3 | 2.0534
ARGOS SOCIAIS DESONERADOS
30500 | GUINDASTE S/RODAS, DIESEL, 45CV, 6T (CP) | H | 0.45 | 340.8442 | 0 | 153.3799
30843 | TALHA-GUINCHO MAN. 4000KG (CP) | H | 1.6 | 0.4032 | 0 | 0.6451
06.002.0050-0 | TUBO DE CONCRETO ARMADO,CLASSE EA-3,CONFORME ABNT NBR 8890,C | M |  | 2699.89
OM JUNTA ELASTICA,PARA ESGOTO SANITARIO,COM DIAMETRO DE 1500
MM,INCLUSIVE CARGA E DESCARGA,ACERTO DE FUNDO DE VALA,COLOCA
CAO,ATERRO E SOCA ATE A ALTURA DA GERATRIZ SUPERIOR DO TUBO,
CONSIDERANDO O MATERIAL DA PROPRIA ESCAVACAO E FORNECIMENTO
DO ANEL DE BORRACHA.FORNECIMENTO E ASSENTAMENTO
01183 | TALHA-GUINCHO MAN. 4000KG (CP) | H | 1.8 | 0.4032 | 0 | 0.7258
01294 | GUINDASTE S/RODAS, DIESEL, 45CV, 6T (CP) | H | 0.5 | 344.8542 | 0 | 172.4271
01958 | MAO-DE-OBRA DE TOPOGRAFO B (SERVICOS DE CAMPO), INCLUSIVE EN | H | 0.08 | 28.76 | 3 | 2.3698
CARGOS SOCIAIS
01997 | MAO-DE-OBRA DE ASSENTADOR DE TUBOS (REDES SUBTERRANEAS), INC | H | 2.9 | 26.73 | 3 | 79.8425
LUSIVE ENCARGOS SOCIAIS
01999 | MAO-DE-OBRA DE SERVENTE DA CONSTRUCAO CIVIL, INCLUSIVE ENCAR | H | 5.2 | 19.33 | 3 | 103.5315
GOS SOCIAIS
10631 | TUBO DE CONCRETO ARMADO, ESGOTO, EA3, 1500MM | M | 1 | 2341 | 0 | 2341
06.002.0050-A | TUBO DE CONCRETO ARMADO,CLASSE EA-3,CONFORME ABNT NBR 8890,C | M |  | 2673.09
OM JUNTA ELASTICA,PARA ESGOTO SANITARIO,COM DIAMETRO DE 1500
MM,INCLUSIVE CARGA E DESCARGA,ACERTO DE FUNDO DE VALA,COLOCA
CAO,ATERRO E SOCA ATE A ALTURA DA GERATRIZ SUPERIOR DO TUBO,
CONSIDERANDO O MATERIAL DA PROPRIA ESCAVACAO E FORNECIMENTO
DO ANEL DE BORRACHA.FORNECIMENTO E ASSENTAMENTO
10631 | TUBO DE CONCRETO ARMADO, ESGOTO, EA3, 1500MM | M | 1 | 2341 | 0 | 2341
20022 | MAO-DE-OBRA DE ASSENTADOR DE TUBOS (REDES SUBTERRANEAS), INC | H | 2.9 | 23.16 | 3 | 69.1789
LUSIVE ENCARGOS SOCIAIS DESONERADOS
20132 | MAO-DE-OBRA DE SERVENTE DA CONSTRUCAO CIVIL, INCLUSIVE ENCAR | H | 5.2 | 16.75 | 3 | 89.713
GOS SOCIAIS DESONERADOS
20150 | MAO-DE-OBRA DE TOPOGRAFO B (SERVICOS DE CAMPO),INCLUSIVE ENC | H | 0.08 | 24.92 | 3 | 2.0534
ARGOS SOCIAIS DESONERADOS
30500 | GUINDASTE S/RODAS, DIESEL, 45CV, 6T (CP) | H | 0.5 | 340.8442 | 0 | 170.4221
30843 | TALHA-GUINCHO MAN. 4000KG (CP) | H | 1.8 | 0.4032 | 0 | 0.7258
06.002.0061-0 | TUBO DE CONCRETO ARMADO,CLASSE EA-4,CONFORME ABNT NBR 8890,C | M |  | 426.18
OM JUNTA ELASTICA,PARA ESGOTO SANITARIO,COM DIAMETRO DE 400M
M,INCLUSIVE CARGA E DESCARGA,ACERTO DE FUNDO DE VALA,COLOCAC
AO,ATERRO E SOCA ATE A ALTURA DA GERATRIZ SUPERIOR DO TUBO,C
ONSIDERANDO O MATERIAL DA PROPRIA ESCAVACAO E FORNECIMENTO D
O ANEL DE BORRACHA.FORNECIMENTO E ASSENTAMENTO
01005 | CAMINHAO CARROC. FIXA, 7,5T (CF) | H | 0.065 | 80.5032 | 0 | 5.2327
01183 | TALHA-GUINCHO MAN. 4000KG (CP) | H | 0.13 | 0.4032 | 0 | 0.0524
01958 | MAO-DE-OBRA DE TOPOGRAFO B (SERVICOS DE CAMPO), INCLUSIVE EN | H | 0.08 | 28.76 | 3 | 2.3698
CARGOS SOCIAIS
01997 | MAO-DE-OBRA DE ASSENTADOR DE TUBOS (REDES SUBTERRANEAS), INC | H | 0.57 | 26.73 | 3 | 15.6932
LUSIVE ENCARGOS SOCIAIS
01999 | MAO-DE-OBRA DE SERVENTE DA CONSTRUCAO CIVIL, INCLUSIVE ENCAR | H | 1 | 19.33 | 3 | 19.9099
GOS SOCIAIS
02003 | GUINDAUTO 3,5T, ALCANCE 7,0M (CP) | H | 0.065 | 60.3404 | 0 | 3.9221
10635 | TUBO DE CONCRETO ARMADO, ESGOTO, EA4, 400MM | M | 1 | 379 | 0 | 379
06.002.0061-A | TUBO DE CONCRETO ARMADO,CLASSE EA-4,CONFORME ABNT NBR 8890,C | M |  | 420.54
OM JUNTA ELASTICA,PARA ESGOTO SANITARIO,COM DIAMETRO DE 400M
M,INCLUSIVE CARGA E DESCARGA,ACERTO DE FUNDO DE VALA,COLOCAC
AO,ATERRO E SOCA ATE A ALTURA DA GERATRIZ SUPERIOR DO TUBO,C
ONSIDERANDO O MATERIAL DA PROPRIA ESCAVACAO E FORNECIMENTO D
O ANEL DE BORRACHA.FORNECIMENTO E ASSENTAMENTO
10635 | TUBO DE CONCRETO ARMADO, ESGOTO, EA4, 400MM | M | 1 | 379 | 0 | 379
20022 | MAO-DE-OBRA DE ASSENTADOR DE TUBOS (REDES SUBTERRANEAS), INC | H | 0.57 | 23.16 | 3 | 13.5972
LUSIVE ENCARGOS SOCIAIS DESONERADOS
20132 | MAO-DE-OBRA DE SERVENTE DA CONSTRUCAO CIVIL, INCLUSIVE ENCAR | H | 1 | 16.75 | 3 | 17.2525
GOS SOCIAIS DESONERADOS
20150 | MAO-DE-OBRA DE TOPOGRAFO B (SERVICOS DE CAMPO),INCLUSIVE ENC | H | 0.08 | 24.92 | 3 | 2.0534
ARGOS SOCIAIS DESONERADOS
30415 | CAMINHAO CARROC. FIXA, 7,5T (CF) | H | 0.065 | 76.9332 | 0 | 5.0007
30523 | GUINDAUTO 3,5T, ALCANCE 5,90M (CP) | H | 0.065 | 55.1804 | 0 | 3.5867
30843 | TALHA-GUINCHO MAN. 4000KG (CP) | H | 0.13 | 0.4032 | 0 | 0.0524
06.002.0062-0 | TUBO DE CONCRETO ARMADO,CLASSE EA-4,CONFORME ABNT NBR 8890,C | M |  | 481.04
OM JUNTA ELASTICA,PARA ESGOTO SANITARIO,COM DIAMETRO DE 500M
M,INCLUSICE CARGA E DESCARGA,ACERTO DE FUNDO DE VALA,COLOCAC
AO,ATERRO E SOCA ATE A ALTURA DA GERATRIZ SUPERIOR DO TUBO,C
ONSIDERANDO O MATERIAL DA PROPRIA ESCAVACAO E FORNECIMENTO D
O ANEL DE BORRACHA.FORNECIMENTO E ASSENTAMENTO
01005 | CAMINHAO CARROC. FIXA, 7,5T (CF) | H | 0.105 | 80.5032 | 0 | 8.4528
01183 | TALHA-GUINCHO MAN. 4000KG (CP) | H | 0.21 | 0.4032 | 0 | 0.0847
01958 | MAO-DE-OBRA DE TOPOGRAFO B (SERVICOS DE CAMPO), INCLUSIVE EN | H | 0.08 | 28.76 | 3 | 2.3698
CARGOS SOCIAIS
01997 | MAO-DE-OBRA DE ASSENTADOR DE TUBOS (REDES SUBTERRANEAS), INC | H | 0.76 | 26.73 | 3 | 20.9242
LUSIVE ENCARGOS SOCIAIS
01999 | MAO-DE-OBRA DE SERVENTE DA CONSTRUCAO CIVIL, INCLUSIVE ENCAR | H | 1.4 | 19.33 | 3 | 27.8739
GOS SOCIAIS
02003 | GUINDAUTO 3,5T, ALCANCE 7,0M (CP) | H | 0.105 | 60.3404 | 0 | 6.3357
10636 | TUBO DE CONCRETO ARMADO, ESGOTO, EA4, 500MM | M | 1 | 415 | 0 | 415
06.002.0062-A | TUBO DE CONCRETO ARMADO,CLASSE EA-4,CONFORME ABNT NBR 8890,C | M |  | 473.29
OM JUNTA ELASTICA,PARA ESGOTO SANITARIO,COM DIAMETRO DE 500M
M,INCLUSICE CARGA E DESCARGA,ACERTO DE FUNDO DE VALA,COLOCAC
AO,ATERRO E SOCA ATE A ALTURA DA GERATRIZ SUPERIOR DO TUBO,C
ONSIDERANDO O MATERIAL DA PROPRIA ESCAVACAO E FORNECIMENTO D
O ANEL DE BORRACHA.FORNECIMENTO E ASSENTAMENTO
10636 | TUBO DE CONCRETO ARMADO, ESGOTO, EA4, 500MM | M | 1 | 415 | 0 | 415
20022 | MAO-DE-OBRA DE ASSENTADOR DE TUBOS (REDES SUBTERRANEAS), INC | H | 0.76 | 23.16 | 3 | 18.1296
LUSIVE ENCARGOS SOCIAIS DESONERADOS
20132 | MAO-DE-OBRA DE SERVENTE DA CONSTRUCAO CIVIL, INCLUSIVE ENCAR | H | 1.4 | 16.75 | 3 | 24.1535
GOS SOCIAIS DESONERADOS
20150 | MAO-DE-OBRA DE TOPOGRAFO B (SERVICOS DE CAMPO),INCLUSIVE ENC | H | 0.08 | 24.92 | 3 | 2.0534
ARGOS SOCIAIS DESONERADOS
30415 | CAMINHAO CARROC. FIXA, 7,5T (CF) | H | 0.105 | 76.9332 | 0 | 8.078
30523 | GUINDAUTO 3,5T, ALCANCE 5,90M (CP) | H | 0.105 | 55.1804 | 0 | 5.7939
30843 | TALHA-GUINCHO MAN. 4000KG (CP) | H | 0.21 | 0.4032 | 0 | 0.0847
06.002.0063-0 | TUBO DE CONCRETO ARMADO,CLASSE EA-4,CONFORME ABNT NBR 8890,C | M |  | 639.08
OM JUNTA ELASTICA,PARA ESGOTO SANITARIO,COM DIAMETRO DE 600M
M,INCLUSIVE CARGA E DESCARGA,ACERTO DE FUNDO DE VALA,COLOCAC
AO,ATERRO E SOCA ATE A ALTURA DA GERATRIZ SUPERIOR DO TUBO,C
ONSIDERANDO O MATERIAL DA PROPRIA ESCAVACAO E FORNECIMENTO D
O ANEL DE BORRACHA.FORNECIMENTO E ASSENTAMENTO
01005 | CAMINHAO CARROC. FIXA, 7,5T (CF) | H | 0.125 | 80.5032 | 0 | 10.0629
01183 | TALHA-GUINCHO MAN. 4000KG (CP) | H | 0.25 | 0.4032 | 0 | 0.1008
01958 | MAO-DE-OBRA DE TOPOGRAFO B (SERVICOS DE CAMPO), INCLUSIVE EN | H | 0.08 | 28.76 | 3 | 2.3698
CARGOS SOCIAIS
01997 | MAO-DE-OBRA DE ASSENTADOR DE TUBOS (REDES SUBTERRANEAS), INC | H | 0.95 | 26.73 | 3 | 26.1553
LUSIVE ENCARGOS SOCIAIS
01999 | MAO-DE-OBRA DE SERVENTE DA CONSTRUCAO CIVIL, INCLUSIVE ENCAR | H | 1.65 | 19.33 | 3 | 32.8513
GOS SOCIAIS
02003 | GUINDAUTO 3,5T, ALCANCE 7,0M (CP) | H | 0.125 | 60.3404 | 0 | 7.5426
10637 | TUBO DE CONCRETO ARMADO, ESGOTO, EA4, 600MM | M | 1 | 560 | 0 | 560
06.002.0063-A | TUBO DE CONCRETO ARMADO,CLASSE EA-4,CONFORME ABNT NBR 8890,C | M |  | 629.79
OM JUNTA ELASTICA,PARA ESGOTO SANITARIO,COM DIAMETRO DE 600M
M,INCLUSIVE CARGA E DESCARGA,ACERTO DE FUNDO DE VALA,COLOCAC
AO,ATERRO E SOCA ATE A ALTURA DA GERATRIZ SUPERIOR DO TUBO,C
ONSIDERANDO O MATERIAL DA PROPRIA ESCAVACAO E FORNECIMENTO D
O ANEL DE BORRACHA.FORNECIMENTO E ASSENTAMENTO
10637 | TUBO DE CONCRETO ARMADO, ESGOTO, EA4, 600MM | M | 1 | 560 | 0 | 560
20022 | MAO-DE-OBRA DE ASSENTADOR DE TUBOS (REDES SUBTERRANEAS), INC | H | 0.95 | 23.16 | 3 | 22.6621
LUSIVE ENCARGOS SOCIAIS DESONERADOS
20132 | MAO-DE-OBRA DE SERVENTE DA CONSTRUCAO CIVIL, INCLUSIVE ENCAR | H | 1.65 | 16.75 | 3 | 28.4666
GOS SOCIAIS DESONERADOS
20150 | MAO-DE-OBRA DE TOPOGRAFO B (SERVICOS DE CAMPO),INCLUSIVE ENC | H | 0.08 | 24.92 | 3 | 2.0534
ARGOS SOCIAIS DESONERADOS
30415 | CAMINHAO CARROC. FIXA, 7,5T (CF) | H | 0.125 | 76.9332 | 0 | 9.6167
30523 | GUINDAUTO 3,5T, ALCANCE 5,90M (CP) | H | 0.125 | 55.1804 | 0 | 6.8976
30843 | TALHA-GUINCHO MAN. 4000KG (CP) | H | 0.25 | 0.4032 | 0 | 0.1008
06.002.0064-0 | TUBO DE CONCRETO ARMADO,CLASSE EA-4,CONFORME ABNT NBR 8890,C | M |  | 858.42
OM JUNTA ELASTICA,PARA ESGOTO SANITARIO,COM DIAMETRO DE 700M
M,INCLUSIVE CARGA E DESCARGA,ACERTO DE FUNDO DE VALA,COLOCAC
AO,ATERRO E SOCA ATE A ALTURA DA GERATRIZ SUPERIOR DO TUBO,C
ONSIDERANDO O MATERIAL DA PROPRIA ESCAVACAO E FORNECIMENTO D
O ANEL DE BORRACHA.FORNECIMENTO E ASSENTAMENTO
01005 | CAMINHAO CARROC. FIXA, 7,5T (CF) | H | 0.155 | 80.5032 | 0 | 12.478
01183 | TALHA-GUINCHO MAN. 4000KG (CP) | H | 0.3 | 0.4032 | 0 | 0.121
01958 | MAO-DE-OBRA DE TOPOGRAFO B (SERVICOS DE CAMPO), INCLUSIVE EN | H | 0.08 | 28.76 | 3 | 2.3698
CARGOS SOCIAIS
01997 | MAO-DE-OBRA DE ASSENTADOR DE TUBOS (REDES SUBTERRANEAS), INC | H | 1.1 | 26.73 | 3 | 30.2851
LUSIVE ENCARGOS SOCIAIS
01999 | MAO-DE-OBRA DE SERVENTE DA CONSTRUCAO CIVIL, INCLUSIVE ENCAR | H | 2 | 19.33 | 3 | 39.8198
GOS SOCIAIS
02003 | GUINDAUTO 3,5T, ALCANCE 7,0M (CP) | H | 0.155 | 60.3404 | 0 | 9.3528
10638 | TUBO DE CONCRETO ARMADO, ESGOTO, EA4, 700MM | M | 1 | 764 | 0 | 764
06.002.0064-A | TUBO DE CONCRETO ARMADO,CLASSE EA-4,CONFORME ABNT NBR 8890,C | M |  | 847.39
OM JUNTA ELASTICA,PARA ESGOTO SANITARIO,COM DIAMETRO DE 700M
M,INCLUSIVE CARGA E DESCARGA,ACERTO DE FUNDO DE VALA,COLOCAC
AO,ATERRO E SOCA ATE A ALTURA DA GERATRIZ SUPERIOR DO TUBO,C
ONSIDERANDO O MATERIAL DA PROPRIA ESCAVACAO E FORNECIMENTO D
O ANEL DE BORRACHA.FORNECIMENTO E ASSENTAMENTO
10638 | TUBO DE CONCRETO ARMADO, ESGOTO, EA4, 700MM | M | 1 | 764 | 0 | 764
20022 | MAO-DE-OBRA DE ASSENTADOR DE TUBOS (REDES SUBTERRANEAS), INC | H | 1.1 | 23.16 | 3 | 26.2403
LUSIVE ENCARGOS SOCIAIS DESONERADOS
20132 | MAO-DE-OBRA DE SERVENTE DA CONSTRUCAO CIVIL, INCLUSIVE ENCAR | H | 2 | 16.75 | 3 | 34.505
GOS SOCIAIS DESONERADOS
20150 | MAO-DE-OBRA DE TOPOGRAFO B (SERVICOS DE CAMPO),INCLUSIVE ENC | H | 0.08 | 24.92 | 3 | 2.0534
ARGOS SOCIAIS DESONERADOS
30415 | CAMINHAO CARROC. FIXA, 7,5T (CF) | H | 0.155 | 76.9332 | 0 | 11.9246
30523 | GUINDAUTO 3,5T, ALCANCE 5,90M (CP) | H | 0.155 | 55.1804 | 0 | 8.553
30843 | TALHA-GUINCHO MAN. 4000KG (CP) | H | 0.3 | 0.4032 | 0 | 0.121
06.002.0065-0 | TUBO DE CONCRETO ARMADO,CLASSE EA-4,CONFORME ABNT NBR 8890,C | M |  | 932.22
OM JUNTA ELASTICA,PARA ESGOTO SANITARIO,COM DIAMETRO DE 800M
M,INCLUSIVE CARGA E DESCARGA,ACERTO DE FUNDO DE VALA,COLOCAC
AO,ATERRO E SOCA ATE A ALTURA DA GERATRIZ SUPERIOR DO TUBO,C
ONSIDERANDO O MATERIAL DA PROPRIA ESCAVACAO E FORNECIMENTO D
O ANEL DE BORRACHA.FORNECIMENTO E ASSENTAMENTO
01005 | CAMINHAO CARROC. FIXA, 7,5T (CF) | H | 0.19 | 80.5032 | 0 | 15.2956
01183 | TALHA-GUINCHO MAN. 4000KG (CP) | H | 0.36 | 0.4032 | 0 | 0.1452
01958 | MAO-DE-OBRA DE TOPOGRAFO B (SERVICOS DE CAMPO), INCLUSIVE EN | H | 0.08 | 28.76 | 3 | 2.3698
CARGOS SOCIAIS
01997 | MAO-DE-OBRA DE ASSENTADOR DE TUBOS (REDES SUBTERRANEAS), INC | H | 1.35 | 26.73 | 3 | 37.1681
LUSIVE ENCARGOS SOCIAIS
01999 | MAO-DE-OBRA DE SERVENTE DA CONSTRUCAO CIVIL, INCLUSIVE ENCAR | H | 2.45 | 19.33 | 3 | 48.7793
GOS SOCIAIS
02003 | GUINDAUTO 3,5T, ALCANCE 7,0M (CP) | H | 0.19 | 60.3404 | 0 | 11.4647
10639 | TUBO DE CONCRETO ARMADO, ESGOTO, EA4, 800MM | M | 1 | 817 | 0 | 817
06.002.0065-A | TUBO DE CONCRETO ARMADO,CLASSE EA-4,CONFORME ABNT NBR 8890,C | M |  | 918.77
OM JUNTA ELASTICA,PARA ESGOTO SANITARIO,COM DIAMETRO DE 800M
M,INCLUSIVE CARGA E DESCARGA,ACERTO DE FUNDO DE VALA,COLOCAC
AO,ATERRO E SOCA ATE A ALTURA DA GERATRIZ SUPERIOR DO TUBO,C
ONSIDERANDO O MATERIAL DA PROPRIA ESCAVACAO E FORNECIMENTO D
O ANEL DE BORRACHA.FORNECIMENTO E ASSENTAMENTO
10639 | TUBO DE CONCRETO ARMADO, ESGOTO, EA4, 800MM | M | 1 | 817 | 0 | 817
20022 | MAO-DE-OBRA DE ASSENTADOR DE TUBOS (REDES SUBTERRANEAS), INC | H | 1.35 | 23.16 | 3 | 32.204
LUSIVE ENCARGOS SOCIAIS DESONERADOS
20132 | MAO-DE-OBRA DE SERVENTE DA CONSTRUCAO CIVIL, INCLUSIVE ENCAR | H | 2.45 | 16.75 | 3 | 42.2686
GOS SOCIAIS DESONERADOS
20150 | MAO-DE-OBRA DE TOPOGRAFO B (SERVICOS DE CAMPO),INCLUSIVE ENC | H | 0.08 | 24.92 | 3 | 2.0534
ARGOS SOCIAIS DESONERADOS
30415 | CAMINHAO CARROC. FIXA, 7,5T (CF) | H | 0.19 | 76.9332 | 0 | 14.6173
30523 | GUINDAUTO 3,5T, ALCANCE 5,90M (CP) | H | 0.19 | 55.1804 | 0 | 10.4843
30843 | TALHA-GUINCHO MAN. 4000KG (CP) | H | 0.36 | 0.4032 | 0 | 0.1452
06.002.0066-0 | TUBO DE CONCRETO ARMADO,CLASSE EA-4,CONFORME ABNT NBR 8890,C | M |  | 1130.39
OM JUNTA ELASTICA,PARA ESGOTO SANITARIO,COM DIAMETRO DE 900M
M,INCLUSIVE CARGA E DESCARGA,ACERTO DE FUNDO DE VALA,COLOCAC
AO,ATERRO E SOCA ATE A ALTURA DA GERATRIZ SUPERIOR DO TUBO,C
ONSIDERANDO O MATERIAL DA PROPRIA ESCAVACAO E FORNECIMENTO D
O ANEL DE BORRACHA.FORNECIMENTO E ASSENTAMENTO
01005 | CAMINHAO CARROC. FIXA, 7,5T (CF) | H | 0.23 | 80.5032 | 0 | 18.5157
01183 | TALHA-GUINCHO MAN. 4000KG (CP) | H | 0.45 | 0.4032 | 0 | 0.1814
01958 | MAO-DE-OBRA DE TOPOGRAFO B (SERVICOS DE CAMPO), INCLUSIVE EN | H | 0.08 | 28.76 | 3 | 2.3698
CARGOS SOCIAIS
01997 | MAO-DE-OBRA DE ASSENTADOR DE TUBOS (REDES SUBTERRANEAS), INC | H | 1.6 | 26.73 | 3 | 44.051
LUSIVE ENCARGOS SOCIAIS
01999 | MAO-DE-OBRA DE SERVENTE DA CONSTRUCAO CIVIL, INCLUSIVE ENCAR | H | 2.8 | 19.33 | 3 | 55.7477
GOS SOCIAIS
02003 | GUINDAUTO 3,5T, ALCANCE 7,0M (CP) | H | 0.23 | 60.3404 | 0 | 13.8783
10640 | TUBO DE CONCRETO ARMADO, ESGOTO, EA4, 900MM | M | 1 | 995.6462 | 0 | 995.6462
06.002.0066-A | TUBO DE CONCRETO ARMADO,CLASSE EA-4,CONFORME ABNT NBR 8890,C | M |  | 1114.74
OM JUNTA ELASTICA,PARA ESGOTO SANITARIO,COM DIAMETRO DE 900M
M,INCLUSIVE CARGA E DESCARGA,ACERTO DE FUNDO DE VALA,COLOCAC
AO,ATERRO E SOCA ATE A ALTURA DA GERATRIZ SUPERIOR DO TUBO,C
ONSIDERANDO O MATERIAL DA PROPRIA ESCAVACAO E FORNECIMENTO D
O ANEL DE BORRACHA.FORNECIMENTO E ASSENTAMENTO
10640 | TUBO DE CONCRETO ARMADO, ESGOTO, EA4, 900MM | M | 1 | 995.6462 | 0 | 995.6462
20022 | MAO-DE-OBRA DE ASSENTADOR DE TUBOS (REDES SUBTERRANEAS), INC | H | 1.6 | 23.16 | 3 | 38.1677
LUSIVE ENCARGOS SOCIAIS DESONERADOS
20132 | MAO-DE-OBRA DE SERVENTE DA CONSTRUCAO CIVIL, INCLUSIVE ENCAR | H | 2.8 | 16.75 | 3 | 48.307
GOS SOCIAIS DESONERADOS
20150 | MAO-DE-OBRA DE TOPOGRAFO B (SERVICOS DE CAMPO),INCLUSIVE ENC | H | 0.08 | 24.92 | 3 | 2.0534
ARGOS SOCIAIS DESONERADOS
30415 | CAMINHAO CARROC. FIXA, 7,5T (CF) | H | 0.23 | 76.9332 | 0 | 17.6946
30523 | GUINDAUTO 3,5T, ALCANCE 5,90M (CP) | H | 0.23 | 55.1804 | 0 | 12.6915
30843 | TALHA-GUINCHO MAN. 4000KG (CP) | H | 0.45 | 0.4032 | 0 | 0.1814
06.002.0067-0 | TUBO DE CONCRETO ARMADO,CLASSE EA-4,CONFORME ABNT NBR 8890,C | M |  | 1426.38
OM JUNTA ELASTICA,PARA ESGOTO SANITARIO,COM DIAMETRO DE 1000
MM,INCLUSIVE CARGA E DESCARGA,ACERTO DE FUNDO DE VALA,COLOCA
CAO,ATERRO E SOCA ATE A ALTURA DA GERATRIZ SUPERIOR DO TUBO,
CONSIDERANDO O MATERIAL DA PROPRIA ESCAVACAO E FORNECIMENTO
DO ANEL DE BORRACHA.FORNECIMENTO E ASSENTAMENTO
01183 | TALHA-GUINCHO MAN. 4000KG (CP) | H | 1.2 | 0.4032 | 0 | 0.4838
01294 | GUINDASTE S/RODAS, DIESEL, 45CV, 6T (CP) | H | 0.35 | 344.8542 | 0 | 120.699
01958 | MAO-DE-OBRA DE TOPOGRAFO B (SERVICOS DE CAMPO), INCLUSIVE EN | H | 0.08 | 28.76 | 3 | 2.3698
CARGOS SOCIAIS
01997 | MAO-DE-OBRA DE ASSENTADOR DE TUBOS (REDES SUBTERRANEAS), INC | H | 1.85 | 26.73 | 3 | 50.934
LUSIVE ENCARGOS SOCIAIS
01999 | MAO-DE-OBRA DE SERVENTE DA CONSTRUCAO CIVIL, INCLUSIVE ENCAR | H | 3.36 | 19.33 | 3 | 66.8973
GOS SOCIAIS
10641 | TUBO DE CONCRETO ARMADO, ESGOTO, EA4, 1000MM | M | 1 | 1185 | 0 | 1185
06.002.0067-A | TUBO DE CONCRETO ARMADO,CLASSE EA-4,CONFORME ABNT NBR 8890,C | M |  | 1408.93
OM JUNTA ELASTICA,PARA ESGOTO SANITARIO,COM DIAMETRO DE 1000
MM,INCLUSIVE CARGA E DESCARGA,ACERTO DE FUNDO DE VALA,COLOCA
CAO,ATERRO E SOCA ATE A ALTURA DA GERATRIZ SUPERIOR DO TUBO,
CONSIDERANDO O MATERIAL DA PROPRIA ESCAVACAO E FORNECIMENTO
DO ANEL DE BORRACHA.FORNECIMENTO E ASSENTAMENTO
10641 | TUBO DE CONCRETO ARMADO, ESGOTO, EA4, 1000MM | M | 1 | 1185 | 0 | 1185
20022 | MAO-DE-OBRA DE ASSENTADOR DE TUBOS (REDES SUBTERRANEAS), INC | H | 1.85 | 23.16 | 3 | 44.1314
LUSIVE ENCARGOS SOCIAIS DESONERADOS
20132 | MAO-DE-OBRA DE SERVENTE DA CONSTRUCAO CIVIL, INCLUSIVE ENCAR | H | 3.36 | 16.75 | 3 | 57.9684
GOS SOCIAIS DESONERADOS
20150 | MAO-DE-OBRA DE TOPOGRAFO B (SERVICOS DE CAMPO),INCLUSIVE ENC | H | 0.08 | 24.92 | 3 | 2.0534
ARGOS SOCIAIS DESONERADOS
30500 | GUINDASTE S/RODAS, DIESEL, 45CV, 6T (CP) | H | 0.35 | 340.8442 | 0 | 119.2955
30843 | TALHA-GUINCHO MAN. 4000KG (CP) | H | 1.2 | 0.4032 | 0 | 0.4838
06.002.0069-0 | TUBO DE CONCRETO ARMADO,CLASSE EA-4,CONFORME ABNT NBR 8890,C | M |  | 2009.94
OM JUNTA ELASTICA,PARA ESGOTO SANITARIO,COM DIAMETRO DE 1200
MM,INCLUSIVE CARGA E DESCARGA,ACERTO DE FUNDO DE VALA,COLOCA
CAO,ATERRO E SOCA ATE A ALTURA DA GERATRIZ SUPERIOR DO TUBO,
CONSIDERANDO O MATERIAL DA PROPRIA ESCAVACAO E FORNECIMENTO
DO ANEL DE BORRACHA.FORNECIMENTO E ASSENTAMENTO
01183 | TALHA-GUINCHO MAN. 4000KG (CP) | H | 1.6 | 0.4032 | 0 | 0.6451
01294 | GUINDASTE S/RODAS, DIESEL, 45CV, 6T (CP) | H | 0.45 | 344.8542 | 0 | 155.1844
01958 | MAO-DE-OBRA DE TOPOGRAFO B (SERVICOS DE CAMPO), INCLUSIVE EN | H | 0.08 | 28.76 | 3 | 2.3698
CARGOS SOCIAIS
01997 | MAO-DE-OBRA DE ASSENTADOR DE TUBOS (REDES SUBTERRANEAS), INC | H | 2.3 | 26.73 | 3 | 63.3234
LUSIVE ENCARGOS SOCIAIS
01999 | MAO-DE-OBRA DE SERVENTE DA CONSTRUCAO CIVIL, INCLUSIVE ENCAR | H | 4.14 | 19.33 | 3 | 82.427
GOS SOCIAIS
10643 | TUBO DE CONCRETO ARMADO, ESGOTO, EA4, 1200MM | M | 1 | 1706 | 0 | 1706
06.002.0069-A | TUBO DE CONCRETO ARMADO,CLASSE EA-4,CONFORME ABNT NBR 8890,C | M |  | 1988.36
OM JUNTA ELASTICA,PARA ESGOTO SANITARIO,COM DIAMETRO DE 1200
MM,INCLUSIVE CARGA E DESCARGA,ACERTO DE FUNDO DE VALA,COLOCA
CAO,ATERRO E SOCA ATE A ALTURA DA GERATRIZ SUPERIOR DO TUBO,
CONSIDERANDO O MATERIAL DA PROPRIA ESCAVACAO E FORNECIMENTO
DO ANEL DE BORRACHA.FORNECIMENTO E ASSENTAMENTO
10643 | TUBO DE CONCRETO ARMADO, ESGOTO, EA4, 1200MM | M | 1 | 1706 | 0 | 1706
20022 | MAO-DE-OBRA DE ASSENTADOR DE TUBOS (REDES SUBTERRANEAS), INC | H | 2.3 | 23.16 | 3 | 54.866
LUSIVE ENCARGOS SOCIAIS DESONERADOS
20132 | MAO-DE-OBRA DE SERVENTE DA CONSTRUCAO CIVIL, INCLUSIVE ENCAR | H | 4.14 | 16.75 | 3 | 71.4254
GOS SOCIAIS DESONERADOS
20150 | MAO-DE-OBRA DE TOPOGRAFO B (SERVICOS DE CAMPO),INCLUSIVE ENC | H | 0.08 | 24.92 | 3 | 2.0534
ARGOS SOCIAIS DESONERADOS
30500 | GUINDASTE S/RODAS, DIESEL, 45CV, 6T (CP) | H | 0.45 | 340.8442 | 0 | 153.3799
30843 | TALHA-GUINCHO MAN. 4000KG (CP) | H | 1.6 | 0.4032 | 0 | 0.6451
06.002.0070-0 | TUBO DE CONCRETO ARMADO,CLASSE EA-4,CONFORME ABNT NBR 8890,C | M |  | 2934.89
OM JUNTA ELASTICA,PARA ESGOTO SANITARIO,COM DIAMETRO DE 1500
MM,INCLUSIVE CARGA E DESCARGA,ACERTO DE FUNDO DE VALA,COLOCA
CAO,ATERRO E SOCA ATE A ALTURA DA GERATRIZ SUPERIOR DO TUBO,
CONSIDERANDO O MATERIAL DA PROPRIA ESCAVACAO E FORNECIMENTO
DO ANEL DE BORRACHA.FORNECIMENTO E ASSENTAMENTO
01183 | TALHA-GUINCHO MAN. 4000KG (CP) | H | 1.8 | 0.4032 | 0 | 0.7258
01294 | GUINDASTE S/RODAS, DIESEL, 45CV, 6T (CP) | H | 0.5 | 344.8542 | 0 | 172.4271
01958 | MAO-DE-OBRA DE TOPOGRAFO B (SERVICOS DE CAMPO), INCLUSIVE EN | H | 0.08 | 28.76 | 3 | 2.3698
CARGOS SOCIAIS
01997 | MAO-DE-OBRA DE ASSENTADOR DE TUBOS (REDES SUBTERRANEAS), INC | H | 2.9 | 26.73 | 3 | 79.8425
LUSIVE ENCARGOS SOCIAIS
01999 | MAO-DE-OBRA DE SERVENTE DA CONSTRUCAO CIVIL, INCLUSIVE ENCAR | H | 5.2 | 19.33 | 3 | 103.5315
GOS SOCIAIS
10644 | TUBO DE CONCRETO ARMADO, ESGOTO, EA4, 1500MM | M | 1 | 2576 | 0 | 2576
06.002.0070-A | TUBO DE CONCRETO ARMADO,CLASSE EA-4,CONFORME ABNT NBR 8890,C | M |  | 2908.09
OM JUNTA ELASTICA,PARA ESGOTO SANITARIO,COM DIAMETRO DE 1500
MM,INCLUSIVE CARGA E DESCARGA,ACERTO DE FUNDO DE VALA,COLOCA
CAO,ATERRO E SOCA ATE A ALTURA DA GERATRIZ SUPERIOR DO TUBO,
CONSIDERANDO O MATERIAL DA PROPRIA ESCAVACAO E FORNECIMENTO
DO ANEL DE BORRACHA.FORNECIMENTO E ASSENTAMENTO
10644 | TUBO DE CONCRETO ARMADO, ESGOTO, EA4, 1500MM | M | 1 | 2576 | 0 | 2576
20022 | MAO-DE-OBRA DE ASSENTADOR DE TUBOS (REDES SUBTERRANEAS), INC | H | 2.9 | 23.16 | 3 | 69.1789
LUSIVE ENCARGOS SOCIAIS DESONERADOS
20132 | MAO-DE-OBRA DE SERVENTE DA CONSTRUCAO CIVIL, INCLUSIVE ENCAR | H | 5.2 | 16.75 | 3 | 89.713
GOS SOCIAIS DESONERADOS
20150 | MAO-DE-OBRA DE TOPOGRAFO B (SERVICOS DE CAMPO),INCLUSIVE ENC | H | 0.08 | 24.92 | 3 | 2.0534
ARGOS SOCIAIS DESONERADOS
30500 | GUINDASTE S/RODAS, DIESEL, 45CV, 6T (CP) | H | 0.5 | 340.8442 | 0 | 170.4221
30843 | TALHA-GUINCHO MAN. 4000KG (CP) | H | 1.8 | 0.4032 | 0 | 0.7258
06.003.0010-0 | CALHA MEIO-TUBO CIRCULAR DE CONCRETO VIBRADO,DIAMETRO INTERN | M |  | 73.02
O DE 300MM,INCLUSIVE ACERTO DE FUNDO DE VALA.FORNECIMENTO E
ASSENTAMENTO
00855 | CALHA DE CONCRETO SIMPLES, PARA ESCOAMENTO DE AGUAS PLUVIAIS | M | 1 | 46.35 | 0 | 46.35
, TIPO PONTA E BOLSA, DE 0300MM
01607 | ARGAMASSA CIM.,AREIA TRACO 1:4,PREPARO MECANICO | M3 | 0.012 | 443.9412 | 0 | 5.3273
01958 | MAO-DE-OBRA DE TOPOGRAFO B (SERVICOS DE CAMPO), INCLUSIVE EN | H | 0.08 | 28.76 | 3 | 2.3698
CARGOS SOCIAIS
01968 | MAO-DE-OBRA DE PEDREIRO, INCLUSIVE ENCARGOS SOCIAIS | H | 0.4 | 26.73 | 3 | 11.0128
01999 | MAO-DE-OBRA DE SERVENTE DA CONSTRUCAO CIVIL, INCLUSIVE ENCAR | H | 0.4 | 19.33 | 3 | 7.964
GOS SOCIAIS
06.003.0010-A | CALHA MEIO-TUBO CIRCULAR DE CONCRETO VIBRADO,DIAMETRO INTERN | M |  | 70.05
O DE 300MM,INCLUSIVE ACERTO DE FUNDO DE VALA.FORNECIMENTO E
ASSENTAMENTO
00855 | CALHA DE CONCRETO SIMPLES, PARA ESCOAMENTO DE AGUAS PLUVIAIS | M | 1 | 46.35 | 0 | 46.35
, TIPO PONTA E BOLSA, DE 0300MM
20115 | MAO-DE-OBRA DE PEDREIRO, INCLUSIVE ENCARGOS SOCIAIS DESONERA | H | 0.4 | 23.16 | 3 | 9.5419
DOS
20132 | MAO-DE-OBRA DE SERVENTE DA CONSTRUCAO CIVIL, INCLUSIVE ENCAR | H | 0.4 | 16.75 | 3 | 6.901
GOS SOCIAIS DESONERADOS
20150 | MAO-DE-OBRA DE TOPOGRAFO B (SERVICOS DE CAMPO),INCLUSIVE ENC | H | 0.08 | 24.92 | 3 | 2.0534
ARGOS SOCIAIS DESONERADOS
30164 | ARGAMASSA CIM.,AREIA TRACO 1:4,PREPARO MECANICO | M3 | 0.012 | 434.2432 | 0 | 5.2109
06.003.0011-0 | CALHA MEIO-TUBO CIRCULAR DE CONCRETO VIBRADO,DIAMETRO INTERN | M |  | 94.44
O DE 400MM,INCLUSIVE ACERTO DE FUNDO DE VALA.FORNECIMENTO E
ASSENTAMENTO
00854 | CALHA DE CONCRETO SIMPLES, PARA ESCOAMENTO DE AGUAS PLUVIAIS | M | 1 | 51 | 0 | 51
, TIPO PONTA E BOLSA, DE 0400MM
01607 | ARGAMASSA CIM.,AREIA TRACO 1:4,PREPARO MECANICO | M3 | 0.0015 | 443.9412 | 0 | 0.6659
01958 | MAO-DE-OBRA DE TOPOGRAFO B (SERVICOS DE CAMPO), INCLUSIVE EN | H | 0.08 | 28.76 | 3 | 2.3698
CARGOS SOCIAIS
01968 | MAO-DE-OBRA DE PEDREIRO, INCLUSIVE ENCARGOS SOCIAIS | H | 0.6 | 26.73 | 3 | 16.5191
01999 | MAO-DE-OBRA DE SERVENTE DA CONSTRUCAO CIVIL, INCLUSIVE ENCAR | H | 1.2 | 19.33 | 3 | 23.8919
GOS SOCIAIS
06.003.0011-A | CALHA MEIO-TUBO CIRCULAR DE CONCRETO VIBRADO,DIAMETRO INTERN | M |  | 88.72
O DE 400MM,INCLUSIVE ACERTO DE FUNDO DE VALA.FORNECIMENTO E
ASSENTAMENTO
00854 | CALHA DE CONCRETO SIMPLES, PARA ESCOAMENTO DE AGUAS PLUVIAIS | M | 1 | 51 | 0 | 51
, TIPO PONTA E BOLSA, DE 0400MM
20115 | MAO-DE-OBRA DE PEDREIRO, INCLUSIVE ENCARGOS SOCIAIS DESONERA | H | 0.6 | 23.16 | 3 | 14.3129
DOS
20132 | MAO-DE-OBRA DE SERVENTE DA CONSTRUCAO CIVIL, INCLUSIVE ENCAR | H | 1.2 | 16.75 | 3 | 20.703
GOS SOCIAIS DESONERADOS
20150 | MAO-DE-OBRA DE TOPOGRAFO B (SERVICOS DE CAMPO),INCLUSIVE ENC | H | 0.08 | 24.92 | 3 | 2.0534
ARGOS SOCIAIS DESONERADOS
30164 | ARGAMASSA CIM.,AREIA TRACO 1:4,PREPARO MECANICO | M3 | 0.0015 | 434.2432 | 0 | 0.6514
06.003.0012-0 | CALHA DE MEIO-TUBO CIRCULAR DE CONCRETO VIBRADO,DIAMETRO INT | M |  | 170.94
ERNO DE 500MM,INCLUSIVE ACERTO DE FUNDO DE VALA.FORNECIMENTO
E ASSENTAMENTO
00693 | CALHA DE CONCRETO SIMPLES, PARA ESCOAMENTO DE AGUAS PLUVIAIS | M | 1 | 99.8674 | 0 | 99.8674
, TIPO PONTA E BOLSA, DE 0500MM
01607 | ARGAMASSA CIM.,AREIA TRACO 1:4,PREPARO MECANICO | M3 | 0.002 | 443.9412 | 0 | 0.8879
01958 | MAO-DE-OBRA DE TOPOGRAFO B (SERVICOS DE CAMPO), INCLUSIVE EN | H | 0.08 | 28.76 | 3 | 2.3698
CARGOS SOCIAIS
01968 | MAO-DE-OBRA DE PEDREIRO, INCLUSIVE ENCARGOS SOCIAIS | H | 0.8 | 26.73 | 3 | 22.0255
01999 | MAO-DE-OBRA DE SERVENTE DA CONSTRUCAO CIVIL, INCLUSIVE ENCAR | H | 2.3 | 19.33 | 3 | 45.7928
GOS SOCIAIS
06.003.0012-A | CALHA DE MEIO-TUBO CIRCULAR DE CONCRETO VIBRADO,DIAMETRO INT | M |  | 161.55
ERNO DE 500MM,INCLUSIVE ACERTO DE FUNDO DE VALA.FORNECIMENTO
E ASSENTAMENTO
00693 | CALHA DE CONCRETO SIMPLES, PARA ESCOAMENTO DE AGUAS PLUVIAIS | M | 1 | 99.8674 | 0 | 99.8674
, TIPO PONTA E BOLSA, DE 0500MM
20115 | MAO-DE-OBRA DE PEDREIRO, INCLUSIVE ENCARGOS SOCIAIS DESONERA | H | 0.8 | 23.16 | 3 | 19.0838
DOS
20132 | MAO-DE-OBRA DE SERVENTE DA CONSTRUCAO CIVIL, INCLUSIVE ENCAR | H | 2.3 | 16.75 | 3 | 39.6808
GOS SOCIAIS DESONERADOS
20150 | MAO-DE-OBRA DE TOPOGRAFO B (SERVICOS DE CAMPO),INCLUSIVE ENC | H | 0.08 | 24.92 | 3 | 2.0534
ARGOS SOCIAIS DESONERADOS
30164 | ARGAMASSA CIM.,AREIA TRACO 1:4,PREPARO MECANICO | M3 | 0.002 | 434.2432 | 0 | 0.8685
06.003.0013-0 | CALHA MEIO-TUBO CIRCULAR DE CONCRETO VIBRADO,DIAMETRO INTERN | M |  | 211.41
O DE 600MM,INCLUSIVE ACERTO DE FUNDO DE VALA.FORNECIMENTO E
ASSENTAMENTO
01607 | ARGAMASSA CIM.,AREIA TRACO 1:4,PREPARO MECANICO | M3 | 0.003 | 443.9412 | 0 | 1.3318
01958 | MAO-DE-OBRA DE TOPOGRAFO B (SERVICOS DE CAMPO), INCLUSIVE EN | H | 0.08 | 28.76 | 3 | 2.3698
CARGOS SOCIAIS
01968 | MAO-DE-OBRA DE PEDREIRO, INCLUSIVE ENCARGOS SOCIAIS | H | 1.2 | 26.73 | 3 | 33.0383
01999 | MAO-DE-OBRA DE SERVENTE DA CONSTRUCAO CIVIL, INCLUSIVE ENCAR | H | 3.6 | 19.33 | 3 | 71.6756
GOS SOCIAIS
04796 | CALHA DE CONCRETO SIMPLES, PARA ESCOAMENTO DE AGUAS PLUVIAIS | M | 1 | 103 | 0 | 103
, TIPO PONTA E BOLSA DE 0600MM
06.003.0013-A | CALHA MEIO-TUBO CIRCULAR DE CONCRETO VIBRADO,DIAMETRO INTERN | M |  | 197.09
O DE 600MM,INCLUSIVE ACERTO DE FUNDO DE VALA.FORNECIMENTO E
ASSENTAMENTO
04796 | CALHA DE CONCRETO SIMPLES, PARA ESCOAMENTO DE AGUAS PLUVIAIS | M | 1 | 103 | 0 | 103
, TIPO PONTA E BOLSA DE 0600MM
20115 | MAO-DE-OBRA DE PEDREIRO, INCLUSIVE ENCARGOS SOCIAIS DESONERA | H | 1.2 | 23.16 | 3 | 28.6258
DOS
20132 | MAO-DE-OBRA DE SERVENTE DA CONSTRUCAO CIVIL, INCLUSIVE ENCAR | H | 3.6 | 16.75 | 3 | 62.109
GOS SOCIAIS DESONERADOS
20150 | MAO-DE-OBRA DE TOPOGRAFO B (SERVICOS DE CAMPO),INCLUSIVE ENC | H | 0.08 | 24.92 | 3 | 2.0534
ARGOS SOCIAIS DESONERADOS
30164 | ARGAMASSA CIM.,AREIA TRACO 1:4,PREPARO MECANICO | M3 | 0.003 | 434.2432 | 0 | 1.3027
06.003.0015-0 | CALHA MEIO-TUBO CIRCULAR DE CONCRETO VIBRADO,DIAMETRO INTERN | M |  | 614.11
O DE 800MM,INCLUSIVE ACERTO DE FUNDO DE VALA.FORNECIMENTO E
ASSENTAMENTO
01114 | ESCAVADEIRA HIDRAULICA,MOTOR DIESEL 111CV,CAPACIDADE 0,78M3 | H | 0.55 | 297.9792 | 0 | 163.8886
(CP)
01607 | ARGAMASSA CIM.,AREIA TRACO 1:4,PREPARO MECANICO | M3 | 0.005 | 443.9412 | 0 | 2.2197
01958 | MAO-DE-OBRA DE TOPOGRAFO B (SERVICOS DE CAMPO), INCLUSIVE EN | H | 0.08 | 28.76 | 3 | 2.3698
CARGOS SOCIAIS
01968 | MAO-DE-OBRA DE PEDREIRO, INCLUSIVE ENCARGOS SOCIAIS | H | 1.1 | 26.73 | 3 | 30.2851
01999 | MAO-DE-OBRA DE SERVENTE DA CONSTRUCAO CIVIL, INCLUSIVE ENCAR | H | 2.75 | 19.33 | 3 | 54.7522
GOS SOCIAIS
04797 | CALHA DE CONCRETO SIMPLES, PARA ESCOAMENTO DE AGUAS PLUVIAIS | M | 1 | 360.599 | 0 | 360.599
, TIPO PONTA E BOLSA DE 0800MM
06.003.0015-A | CALHA MEIO-TUBO CIRCULAR DE CONCRETO VIBRADO,DIAMETRO INTERN | M |  | 600.19
O DE 800MM,INCLUSIVE ACERTO DE FUNDO DE VALA.FORNECIMENTO E
ASSENTAMENTO
04797 | CALHA DE CONCRETO SIMPLES, PARA ESCOAMENTO DE AGUAS PLUVIAIS | M | 1 | 360.599 | 0 | 360.599
, TIPO PONTA E BOLSA DE 0800MM
20115 | MAO-DE-OBRA DE PEDREIRO, INCLUSIVE ENCARGOS SOCIAIS DESONERA | H | 1.1 | 23.16 | 3 | 26.2403
DOS
20132 | MAO-DE-OBRA DE SERVENTE DA CONSTRUCAO CIVIL, INCLUSIVE ENCAR | H | 2.75 | 16.75 | 3 | 47.4444
GOS SOCIAIS DESONERADOS
20150 | MAO-DE-OBRA DE TOPOGRAFO B (SERVICOS DE CAMPO),INCLUSIVE ENC | H | 0.08 | 24.92 | 3 | 2.0534
ARGOS SOCIAIS DESONERADOS
30164 | ARGAMASSA CIM.,AREIA TRACO 1:4,PREPARO MECANICO | M3 | 0.005 | 434.2432 | 0 | 2.1712
30554 | ESCAVADEIRA HIDRAULICA,MOTOR DIESEL 111CV,CAPACIDADE 0,78M3 | H | 0.55 | 293.9692 | 0 | 161.6831
(CP)
06.003.0017-0 | CALHA MEIO-TUBO CIRCULAR DE CONCRETO VIBRADO,DIAMETRO INTERN | M |  | 900.24
O DE 1000MM,INCLUSIVE ACERTO DE FUNDO DE VALA.FORNECIMENTO E
ASSENTAMENTO
01114 | ESCAVADEIRA HIDRAULICA,MOTOR DIESEL 111CV,CAPACIDADE 0,78M3 | H | 0.7 | 297.9792 | 0 | 208.5854
(CP)
01607 | ARGAMASSA CIM.,AREIA TRACO 1:4,PREPARO MECANICO | M3 | 0.009 | 443.9412 | 0 | 3.9955
01958 | MAO-DE-OBRA DE TOPOGRAFO B (SERVICOS DE CAMPO), INCLUSIVE EN | H | 0.08 | 28.76 | 3 | 2.3698
CARGOS SOCIAIS
01968 | MAO-DE-OBRA DE PEDREIRO, INCLUSIVE ENCARGOS SOCIAIS | H | 1.4 | 26.73 | 3 | 38.5447
01999 | MAO-DE-OBRA DE SERVENTE DA CONSTRUCAO CIVIL, INCLUSIVE ENCAR | H | 4.2 | 19.33 | 3 | 83.6216
GOS SOCIAIS
04798 | CALHA DE CONCRETO SIMPLES, PARA ESCOAMENTO DE AGUAS PLUVIAIS | M | 1 | 563.128 | 0 | 563.128
, TIPO PONTA E BOLSA, DE 1000MM
06.003.0017-A | CALHA MEIO-TUBO CIRCULAR DE CONCRETO VIBRADO,DIAMETRO INTERN | M |  | 880.72
O DE 1000MM,INCLUSIVE ACERTO DE FUNDO DE VALA.FORNECIMENTO E
ASSENTAMENTO
04798 | CALHA DE CONCRETO SIMPLES, PARA ESCOAMENTO DE AGUAS PLUVIAIS | M | 1 | 563.128 | 0 | 563.128
, TIPO PONTA E BOLSA, DE 1000MM
20115 | MAO-DE-OBRA DE PEDREIRO, INCLUSIVE ENCARGOS SOCIAIS DESONERA | H | 1.4 | 23.16 | 3 | 33.3967
DOS
20132 | MAO-DE-OBRA DE SERVENTE DA CONSTRUCAO CIVIL, INCLUSIVE ENCAR | H | 4.2 | 16.75 | 3 | 72.4605
GOS SOCIAIS DESONERADOS
20150 | MAO-DE-OBRA DE TOPOGRAFO B (SERVICOS DE CAMPO),INCLUSIVE ENC | H | 0.08 | 24.92 | 3 | 2.0534
ARGOS SOCIAIS DESONERADOS
30164 | ARGAMASSA CIM.,AREIA TRACO 1:4,PREPARO MECANICO | M3 | 0.009 | 434.2432 | 0 | 3.9082
30554 | ESCAVADEIRA HIDRAULICA,MOTOR DIESEL 111CV,CAPACIDADE 0,78M3 | H | 0.7 | 293.9692 | 0 | 205.7784
(CP)
06.003.0050-0 | TUBO DE CONCRETO SIMPLES,CLASSE PS-1,CONFORME ABNT NBR 8890, | M |  | 113.64
PARA COLETOR DE AGUAS PLUVIAIS,COM DIAMETRO DE 200MM,ATERRO
E SOCA ATE A ALTURA DA GERATRIZ SUPERIOR DO TUBO,CONSIDERAND
O O MATERIAL DA PROPRIA ESCAVACAO,INCLUSIVE FORNECIMENTO DO
MATERIAL P/REJUNTAMENTO COM ARGAMASSA DE CIMENTO E AREIA,NO
TRACO 1:4 E ACERTO DE FUNDO DE VALA.FORNECIMENTO E ASSENT.
00528 | TUBO DE CONCRETO SIMPLES, P/AGUAS PLUVIAIS, PS-1, SEM PINTUR | M | 1 | 76.98 | 0 | 76.98
A, DE 0200MM
01607 | ARGAMASSA CIM.,AREIA TRACO 1:4,PREPARO MECANICO | M3 | 0.0014 | 443.9412 | 0 | 0.6215
01958 | MAO-DE-OBRA DE TOPOGRAFO B (SERVICOS DE CAMPO), INCLUSIVE EN | H | 0.08 | 28.76 | 3 | 2.3698
CARGOS SOCIAIS
01997 | MAO-DE-OBRA DE ASSENTADOR DE TUBOS (REDES SUBTERRANEAS), INC | H | 0.5 | 26.73 | 3 | 13.766
LUSIVE ENCARGOS SOCIAIS
01999 | MAO-DE-OBRA DE SERVENTE DA CONSTRUCAO CIVIL, INCLUSIVE ENCAR | H | 1 | 19.33 | 3 | 19.9099
GOS SOCIAIS
06.003.0050-A | TUBO DE CONCRETO SIMPLES,CLASSE PS-1,CONFORME ABNT NBR 8890, | M |  | 108.82
PARA COLETOR DE AGUAS PLUVIAIS,COM DIAMETRO DE 200MM,ATERRO
E SOCA ATE A ALTURA DA GERATRIZ SUPERIOR DO TUBO,CONSIDERAND
O O MATERIAL DA PROPRIA ESCAVACAO,INCLUSIVE FORNECIMENTO DO
MATERIAL P/REJUNTAMENTO COM ARGAMASSA DE CIMENTO E AREIA,NO
TRACO 1:4 E ACERTO DE FUNDO DE VALA.FORNECIMENTO E ASSENT.
00528 | TUBO DE CONCRETO SIMPLES, P/AGUAS PLUVIAIS, PS-1, SEM PINTUR | M | 1 | 76.98 | 0 | 76.98
A, DE 0200MM
20022 | MAO-DE-OBRA DE ASSENTADOR DE TUBOS (REDES SUBTERRANEAS), INC | H | 0.5 | 23.16 | 3 | 11.9274
LUSIVE ENCARGOS SOCIAIS DESONERADOS
20132 | MAO-DE-OBRA DE SERVENTE DA CONSTRUCAO CIVIL, INCLUSIVE ENCAR | H | 1 | 16.75 | 3 | 17.2525
GOS SOCIAIS DESONERADOS
20150 | MAO-DE-OBRA DE TOPOGRAFO B (SERVICOS DE CAMPO),INCLUSIVE ENC | H | 0.08 | 24.92 | 3 | 2.0534
ARGOS SOCIAIS DESONERADOS
30164 | ARGAMASSA CIM.,AREIA TRACO 1:4,PREPARO MECANICO | M3 | 0.0014 | 434.2432 | 0 | 0.6079
06.003.0053-0 | TUBO DE CONCRETO SIMPLES,CLASSE PS-1,CONFORME ABNT NBR 8890, | M |  | 140.72
PARA COLETOR DE AGUAS PLUVIAIS,COM DIAMETRO DE 300MM,ATERRO
E SOCA ATE A ALTURA DE GERATRIZ SUPERIOR DO TUBO,CONSIDERAND
O O MATERIAL DA PROPRIA ESCAVACAO,INCLUSIVE FORNECIMENTO DO
MATERIAL P/REJUNTAMENTO COM ARGAMASSA DE CIMENTO E AREIA,NO
TRACO 1:4 E ACERTO DE FUNDO DE VALA.FORNECIMENTO E ASSENT.
00529 | TUBO DE CONCRETO SIMPLES, P/AGUAS PLUVIAIS , PS-1, SEM PINTU | M | 1 | 92.31 | 0 | 92.31
RA, DE 0300MM
01607 | ARGAMASSA CIM.,AREIA TRACO 1:4,PREPARO MECANICO | M3 | 0.002 | 443.9412 | 0 | 0.8879
01958 | MAO-DE-OBRA DE TOPOGRAFO B (SERVICOS DE CAMPO), INCLUSIVE EN | H | 0.08 | 28.76 | 3 | 2.3698
CARGOS SOCIAIS
01997 | MAO-DE-OBRA DE ASSENTADOR DE TUBOS (REDES SUBTERRANEAS), INC | H | 0.7 | 26.73 | 3 | 19.2723
LUSIVE ENCARGOS SOCIAIS
01999 | MAO-DE-OBRA DE SERVENTE DA CONSTRUCAO CIVIL, INCLUSIVE ENCAR | H | 1.3 | 19.33 | 3 | 25.8829
GOS SOCIAIS
06.003.0053-A | TUBO DE CONCRETO SIMPLES,CLASSE PS-1,CONFORME ABNT NBR 8890, | M |  | 134.35
PARA COLETOR DE AGUAS PLUVIAIS,COM DIAMETRO DE 300MM,ATERRO
E SOCA ATE A ALTURA DE GERATRIZ SUPERIOR DO TUBO,CONSIDERAND
O O MATERIAL DA PROPRIA ESCAVACAO,INCLUSIVE FORNECIMENTO DO
MATERIAL P/REJUNTAMENTO COM ARGAMASSA DE CIMENTO E AREIA,NO
TRACO 1:4 E ACERTO DE FUNDO DE VALA.FORNECIMENTO E ASSENT.
00529 | TUBO DE CONCRETO SIMPLES, P/AGUAS PLUVIAIS , PS-1, SEM PINTU | M | 1 | 92.31 | 0 | 92.31
RA, DE 0300MM
20022 | MAO-DE-OBRA DE ASSENTADOR DE TUBOS (REDES SUBTERRANEAS), INC | H | 0.7 | 23.16 | 3 | 16.6984
LUSIVE ENCARGOS SOCIAIS DESONERADOS
20132 | MAO-DE-OBRA DE SERVENTE DA CONSTRUCAO CIVIL, INCLUSIVE ENCAR | H | 1.3 | 16.75 | 3 | 22.4283
GOS SOCIAIS DESONERADOS
20150 | MAO-DE-OBRA DE TOPOGRAFO B (SERVICOS DE CAMPO),INCLUSIVE ENC | H | 0.08 | 24.92 | 3 | 2.0534
ARGOS SOCIAIS DESONERADOS
30164 | ARGAMASSA CIM.,AREIA TRACO 1:4,PREPARO MECANICO | M3 | 0.002 | 434.2432 | 0 | 0.8685
06.003.0055-0 | TUBO DE CONCRETO SIMPLES,CLASSE PS-1,CONFORME ABNT NBR 8890, | M |  | 188.78
PARA COLETOR DE AGUAS PLUVIAIS,COM DIAMETRO DE 400MM,ATERRO
E SOCA ATE A ALTURA DA GERATRIZ SUPERIOR DO TUBO,CONSIDERAND
O O MATERIAL DA PROPRIA ESCAVACAO,INCLUSIVE FORNECIMENTO DO
MATERIAL P/REJUNTAMENTO COM ARGAMASSA DE CIMENTO E AREIA,NO
TRACO 1:4 E ACERTO DE FUNDO DE VALA.FORNECIMENTO E ASSENT.
00530 | TUBO DE CONCRETO SIMPLES, P/AGUAS PLUVIAIS, PS-1, SEM PINTUR | M | 1 | 120 | 0 | 120
A, DE 0400MM
01005 | CAMINHAO CARROC. FIXA, 7,5T (CF) | H | 0.06 | 80.5032 | 0 | 4.8302
01607 | ARGAMASSA CIM.,AREIA TRACO 1:4,PREPARO MECANICO | M3 | 0.003 | 443.9412 | 0 | 1.3318
01958 | MAO-DE-OBRA DE TOPOGRAFO B (SERVICOS DE CAMPO), INCLUSIVE EN | H | 0.08 | 28.76 | 3 | 2.3698
CARGOS SOCIAIS
01997 | MAO-DE-OBRA DE ASSENTADOR DE TUBOS (REDES SUBTERRANEAS), INC | H | 0.9 | 26.73 | 3 | 24.7787
LUSIVE ENCARGOS SOCIAIS
01999 | MAO-DE-OBRA DE SERVENTE DA CONSTRUCAO CIVIL, INCLUSIVE ENCAR | H | 1.6 | 19.33 | 3 | 31.8558
GOS SOCIAIS
02003 | GUINDAUTO 3,5T, ALCANCE 7,0M (CP) | H | 0.06 | 60.3404 | 0 | 3.6204
06.003.0055-A | TUBO DE CONCRETO SIMPLES,CLASSE PS-1,CONFORME ABNT NBR 8890, | M |  | 180.35
PARA COLETOR DE AGUAS PLUVIAIS,COM DIAMETRO DE 400MM,ATERRO
E SOCA ATE A ALTURA DA GERATRIZ SUPERIOR DO TUBO,CONSIDERAND
O O MATERIAL DA PROPRIA ESCAVACAO,INCLUSIVE FORNECIMENTO DO
MATERIAL P/REJUNTAMENTO COM ARGAMASSA DE CIMENTO E AREIA,NO
TRACO 1:4 E ACERTO DE FUNDO DE VALA.FORNECIMENTO E ASSENT.
00530 | TUBO DE CONCRETO SIMPLES, P/AGUAS PLUVIAIS, PS-1, SEM PINTUR | M | 1 | 120 | 0 | 120
A, DE 0400MM
20022 | MAO-DE-OBRA DE ASSENTADOR DE TUBOS (REDES SUBTERRANEAS), INC | H | 0.9 | 23.16 | 3 | 21.4693
LUSIVE ENCARGOS SOCIAIS DESONERADOS
20132 | MAO-DE-OBRA DE SERVENTE DA CONSTRUCAO CIVIL, INCLUSIVE ENCAR | H | 1.6 | 16.75 | 3 | 27.604
GOS SOCIAIS DESONERADOS
20150 | MAO-DE-OBRA DE TOPOGRAFO B (SERVICOS DE CAMPO),INCLUSIVE ENC | H | 0.08 | 24.92 | 3 | 2.0534
ARGOS SOCIAIS DESONERADOS
30164 | ARGAMASSA CIM.,AREIA TRACO 1:4,PREPARO MECANICO | M3 | 0.003 | 434.2432 | 0 | 1.3027
30415 | CAMINHAO CARROC. FIXA, 7,5T (CF) | H | 0.06 | 76.9332 | 0 | 4.616
30523 | GUINDAUTO 3,5T, ALCANCE 5,90M (CP) | H | 0.06 | 55.1804 | 0 | 3.3108
06.003.0057-0 | TUBO DE CONCRETO SIMPLES,CLASSE PS-1,CONFORME ABNT NBR 8890, | M |  | 273.88
PARA COLETOR DE AGUAS PLUVIAIS,COM DIAMETRO DE 500MM,ATERRO
E SOCA ATE A ALTURA DA GERATRIZ SUPERIOR DO TUBO,CONSIDERAND
O O MATERIAL DA PROPRIA ESCAVACAO,INCLUSIVE FORNECIMENTO DO
MATERIAL P/REJUNTAMENTO COM ARGAMASSA DE CIMENTO E AREIA,NO
TRACO 1:4 E ACERTO DE FUNDO DE VALA.FORNECIMENTO E ASSENT.
00531 | TUBO DE CONCRETO SIMPLES, P/AGUAS PLUVIAIS, PS-1, SEM PINTUR | M | 1 | 185.55 | 0 | 185.55
A, DE 0500MM
01005 | CAMINHAO CARROC. FIXA, 7,5T (CF) | H | 0.1 | 80.5032 | 0 | 8.0503
01607 | ARGAMASSA CIM.,AREIA TRACO 1:4,PREPARO MECANICO | M3 | 0.004 | 443.9412 | 0 | 1.7758
01958 | MAO-DE-OBRA DE TOPOGRAFO B (SERVICOS DE CAMPO), INCLUSIVE EN | H | 0.08 | 28.76 | 3 | 2.3698
CARGOS SOCIAIS
01997 | MAO-DE-OBRA DE ASSENTADOR DE TUBOS (REDES SUBTERRANEAS), INC | H | 1.1 | 26.73 | 3 | 30.2851
LUSIVE ENCARGOS SOCIAIS
01999 | MAO-DE-OBRA DE SERVENTE DA CONSTRUCAO CIVIL, INCLUSIVE ENCAR | H | 2 | 19.33 | 3 | 39.8198
GOS SOCIAIS
02003 | GUINDAUTO 3,5T, ALCANCE 7,0M (CP) | H | 0.1 | 60.3404 | 0 | 6.034
06.003.0057-A | TUBO DE CONCRETO SIMPLES,CLASSE PS-1,CONFORME ABNT NBR 8890, | M |  | 263.29
PARA COLETOR DE AGUAS PLUVIAIS,COM DIAMETRO DE 500MM,ATERRO
E SOCA ATE A ALTURA DA GERATRIZ SUPERIOR DO TUBO,CONSIDERAND
O O MATERIAL DA PROPRIA ESCAVACAO,INCLUSIVE FORNECIMENTO DO
MATERIAL P/REJUNTAMENTO COM ARGAMASSA DE CIMENTO E AREIA,NO
TRACO 1:4 E ACERTO DE FUNDO DE VALA.FORNECIMENTO E ASSENT.
00531 | TUBO DE CONCRETO SIMPLES, P/AGUAS PLUVIAIS, PS-1, SEM PINTUR | M | 1 | 185.55 | 0 | 185.55
A, DE 0500MM
20022 | MAO-DE-OBRA DE ASSENTADOR DE TUBOS (REDES SUBTERRANEAS), INC | H | 1.1 | 23.16 | 3 | 26.2403
LUSIVE ENCARGOS SOCIAIS DESONERADOS
20132 | MAO-DE-OBRA DE SERVENTE DA CONSTRUCAO CIVIL, INCLUSIVE ENCAR | H | 2 | 16.75 | 3 | 34.505
GOS SOCIAIS DESONERADOS
20150 | MAO-DE-OBRA DE TOPOGRAFO B (SERVICOS DE CAMPO),INCLUSIVE ENC | H | 0.08 | 24.92 | 3 | 2.0534
ARGOS SOCIAIS DESONERADOS
30164 | ARGAMASSA CIM.,AREIA TRACO 1:4,PREPARO MECANICO | M3 | 0.004 | 434.2432 | 0 | 1.737
30415 | CAMINHAO CARROC. FIXA, 7,5T (CF) | H | 0.1 | 76.9332 | 0 | 7.6933
30523 | GUINDAUTO 3,5T, ALCANCE 5,90M (CP) | H | 0.1 | 55.1804 | 0 | 5.518
06.003.0058-0 | TUBO DE CONCRETO SIMPLES,CLASSE PS-1,CONFORME ABNT NBR 8890, | M |  | 323.07
PARA COLETOR DE AGUAS PLUVIAIS,COM DIAMETRO DE 600MM,ATERRO
E SOCA ATE A ALTURA DA GERATRIZ SUPERIOR DO TUBO,CONSIDERAND
O O MATERIAL DA PROPRIA ESCAVACAO,INCLUSIVE FORNECIMENTO DO
MATERIAL P/REJUNTAMENTO COM ARGAMASSA DE CIMENTO E AREIA,NO
TRACO 1:4 E ACERTO DE FUNDO DE VALA.FORNECIMENTO E ASSENT.
00532 | TUBO DE CONCRETO SIMPLES, P/AGUAS PLUVIAIS, PS-1, SEM PINTUR | M | 1 | 219 | 0 | 219
A, DE 0600MM
01005 | CAMINHAO CARROC. FIXA, 7,5T (CF) | H | 0.12 | 80.5032 | 0 | 9.6604
01607 | ARGAMASSA CIM.,AREIA TRACO 1:4,PREPARO MECANICO | M3 | 0.005 | 443.9412 | 0 | 2.2197
01958 | MAO-DE-OBRA DE TOPOGRAFO B (SERVICOS DE CAMPO), INCLUSIVE EN | H | 0.08 | 28.76 | 3 | 2.3698
CARGOS SOCIAIS
01997 | MAO-DE-OBRA DE ASSENTADOR DE TUBOS (REDES SUBTERRANEAS), INC | H | 1.3 | 26.73 | 3 | 35.7915
LUSIVE ENCARGOS SOCIAIS
01999 | MAO-DE-OBRA DE SERVENTE DA CONSTRUCAO CIVIL, INCLUSIVE ENCAR | H | 2.35 | 19.33 | 3 | 46.7883
GOS SOCIAIS
02003 | GUINDAUTO 3,5T, ALCANCE 7,0M (CP) | H | 0.12 | 60.3404 | 0 | 7.2408
06.003.0058-A | TUBO DE CONCRETO SIMPLES,CLASSE PS-1,CONFORME ABNT NBR 8890, | M |  | 310.63
PARA COLETOR DE AGUAS PLUVIAIS,COM DIAMETRO DE 600MM,ATERRO
E SOCA ATE A ALTURA DA GERATRIZ SUPERIOR DO TUBO,CONSIDERAND
O O MATERIAL DA PROPRIA ESCAVACAO,INCLUSIVE FORNECIMENTO DO
MATERIAL P/REJUNTAMENTO COM ARGAMASSA DE CIMENTO E AREIA,NO
TRACO 1:4 E ACERTO DE FUNDO DE VALA.FORNECIMENTO E ASSENT.
00532 | TUBO DE CONCRETO SIMPLES, P/AGUAS PLUVIAIS, PS-1, SEM PINTUR | M | 1 | 219 | 0 | 219
A, DE 0600MM
20022 | MAO-DE-OBRA DE ASSENTADOR DE TUBOS (REDES SUBTERRANEAS), INC | H | 1.3 | 23.16 | 3 | 31.0112
LUSIVE ENCARGOS SOCIAIS DESONERADOS
20132 | MAO-DE-OBRA DE SERVENTE DA CONSTRUCAO CIVIL, INCLUSIVE ENCAR | H | 2.35 | 16.75 | 3 | 40.5434
GOS SOCIAIS DESONERADOS
20150 | MAO-DE-OBRA DE TOPOGRAFO B (SERVICOS DE CAMPO),INCLUSIVE ENC | H | 0.08 | 24.92 | 3 | 2.0534
ARGOS SOCIAIS DESONERADOS
30164 | ARGAMASSA CIM.,AREIA TRACO 1:4,PREPARO MECANICO | M3 | 0.005 | 434.2432 | 0 | 2.1712
30415 | CAMINHAO CARROC. FIXA, 7,5T (CF) | H | 0.12 | 76.9332 | 0 | 9.232
30523 | GUINDAUTO 3,5T, ALCANCE 5,90M (CP) | H | 0.12 | 55.1804 | 0 | 6.6216
06.003.0060-0 | TUBO DE CONCRETO SIMPLES,CLASSE PS-2,CONFORME ABNT NBR 8890, | M |  | 142.01
PARA COLETOR DE AGUAS PLUVIAIS,COM DIAMETRO DE 200MM,ATERRO
E SOCA ATE A ALTURA DA GERATRIZ SUPERIOR DO TUBO,CONSIDERAND
O O MATERIAL DA PROPRIA ESCAVACAO,INCLUSIVE FORNECIMENTO DO
MATERIAL P/REJUNTAMENTO COM ARGAMASSA DE CIMENTO E AREIA,NO
TRACO 1:4 E ACERTO DE FUNDO DE VALA.FORNECIMENTO E ASSENT.
01607 | ARGAMASSA CIM.,AREIA TRACO 1:4,PREPARO MECANICO | M3 | 0.001 | 443.9412 | 0 | 0.4439
01958 | MAO-DE-OBRA DE TOPOGRAFO B (SERVICOS DE CAMPO), INCLUSIVE EN | H | 0.08 | 28.76 | 3 | 2.3698
CARGOS SOCIAIS
01997 | MAO-DE-OBRA DE ASSENTADOR DE TUBOS (REDES SUBTERRANEAS), INC | H | 0.47 | 26.73 | 3 | 12.94
LUSIVE ENCARGOS SOCIAIS
01999 | MAO-DE-OBRA DE SERVENTE DA CONSTRUCAO CIVIL, INCLUSIVE ENCAR | H | 0.87 | 19.33 | 3 | 17.3216
GOS SOCIAIS
10721 | TUBO DE CONCRETO SIMPLES, PS-2, AGUA, 200MM | M | 1 | 108.9423 | 0 | 108.9423
06.003.0060-A | TUBO DE CONCRETO SIMPLES,CLASSE PS-2,CONFORME ABNT NBR 8890, | M |  | 137.65
PARA COLETOR DE AGUAS PLUVIAIS,COM DIAMETRO DE 200MM,ATERRO
E SOCA ATE A ALTURA DA GERATRIZ SUPERIOR DO TUBO,CONSIDERAND
O O MATERIAL DA PROPRIA ESCAVACAO,INCLUSIVE FORNECIMENTO DO
MATERIAL P/REJUNTAMENTO COM ARGAMASSA DE CIMENTO E AREIA,NO
TRACO 1:4 E ACERTO DE FUNDO DE VALA.FORNECIMENTO E ASSENT.
10721 | TUBO DE CONCRETO SIMPLES, PS-2, AGUA, 200MM | M | 1 | 108.9423 | 0 | 108.9423
20022 | MAO-DE-OBRA DE ASSENTADOR DE TUBOS (REDES SUBTERRANEAS), INC | H | 0.47 | 23.16 | 3 | 11.2118
LUSIVE ENCARGOS SOCIAIS DESONERADOS
20132 | MAO-DE-OBRA DE SERVENTE DA CONSTRUCAO CIVIL, INCLUSIVE ENCAR | H | 0.87 | 16.75 | 3 | 15.0097
GOS SOCIAIS DESONERADOS
20150 | MAO-DE-OBRA DE TOPOGRAFO B (SERVICOS DE CAMPO),INCLUSIVE ENC | H | 0.08 | 24.92 | 3 | 2.0534
ARGOS SOCIAIS DESONERADOS
30164 | ARGAMASSA CIM.,AREIA TRACO 1:4,PREPARO MECANICO | M3 | 0.001 | 434.2432 | 0 | 0.4342
06.003.0062-0 | TUBO DE CONCRETO SIMPLES,CLASSE PS-2,CONFORME ABNT NBR 8890, | M |  | 172.44
PARA COLETOR DE AGUAS PLUVIAIS,COM DIAMETRO DE 300MM,ATERRO
E SOCA ATE A ALTURA DA GERATRIZ SUPERIOR DO TUBO,CONSIDERAND
O O MATERIAL DA PROPRIA ESCAVACAO,INCLUSIVE FORNECIMENTO DO
MATERIAL P/REJUNTAMENTO COM ARGAMASSA DE CIMENTO E AREIA,NO
TRACO 1:4 E ACERTO DE FUNDO DE VALA.FORNECIMENTO E ASSENT.
01607 | ARGAMASSA CIM.,AREIA TRACO 1:4,PREPARO MECANICO | M3 | 0.002 | 443.9412 | 0 | 0.8879
01958 | MAO-DE-OBRA DE TOPOGRAFO B (SERVICOS DE CAMPO), INCLUSIVE EN | H | 0.08 | 28.76 | 3 | 2.3698
CARGOS SOCIAIS
01997 | MAO-DE-OBRA DE ASSENTADOR DE TUBOS (REDES SUBTERRANEAS), INC | H | 0.7 | 26.73 | 3 | 19.2723
LUSIVE ENCARGOS SOCIAIS
01999 | MAO-DE-OBRA DE SERVENTE DA CONSTRUCAO CIVIL, INCLUSIVE ENCAR | H | 1.3 | 19.33 | 3 | 25.8829
GOS SOCIAIS
10722 | TUBO DE CONCRETO SIMPLES, PS-2, AGUA, 300MM | M | 1 | 124.03 | 0 | 124.03
06.003.0062-A | TUBO DE CONCRETO SIMPLES,CLASSE PS-2,CONFORME ABNT NBR 8890, | M |  | 166.07
PARA COLETOR DE AGUAS PLUVIAIS,COM DIAMETRO DE 300MM,ATERRO
E SOCA ATE A ALTURA DA GERATRIZ SUPERIOR DO TUBO,CONSIDERAND
O O MATERIAL DA PROPRIA ESCAVACAO,INCLUSIVE FORNECIMENTO DO
MATERIAL P/REJUNTAMENTO COM ARGAMASSA DE CIMENTO E AREIA,NO
TRACO 1:4 E ACERTO DE FUNDO DE VALA.FORNECIMENTO E ASSENT.
10722 | TUBO DE CONCRETO SIMPLES, PS-2, AGUA, 300MM | M | 1 | 124.03 | 0 | 124.03
20022 | MAO-DE-OBRA DE ASSENTADOR DE TUBOS (REDES SUBTERRANEAS), INC | H | 0.7 | 23.16 | 3 | 16.6984
LUSIVE ENCARGOS SOCIAIS DESONERADOS
20132 | MAO-DE-OBRA DE SERVENTE DA CONSTRUCAO CIVIL, INCLUSIVE ENCAR | H | 1.3 | 16.75 | 3 | 22.4283
GOS SOCIAIS DESONERADOS
20150 | MAO-DE-OBRA DE TOPOGRAFO B (SERVICOS DE CAMPO),INCLUSIVE ENC | H | 0.08 | 24.92 | 3 | 2.0534
ARGOS SOCIAIS DESONERADOS
30164 | ARGAMASSA CIM.,AREIA TRACO 1:4,PREPARO MECANICO | M3 | 0.002 | 434.2432 | 0 | 0.8685
06.003.0064-0 | TUBO DE CONCRETO SIMPLES,CLASSE PS-2,CONFORME ABNT NBR 8890, | M |  | 224.16
PARA COLETOR DE AGUAS PLUVIAIS,COM DIAMETRO DE 400MM,ATERRO
E SOCA ATE A ALTURA DA GERATRIZ SUPERIOR DO TUBO,CONSIDERAND
O O MATERIAL DA PROPRIA ESCAVACAO,INCLUSIVE FORNECIMENTO DO
MATERIAL P/REJUNTAMENTO COM ARGAMASSA DE CIMENTO E AREIA,NO
TRACO 1:4 E ACERTO DE FUNDO DE VALA.FORNECIMENTO E ASSENT.
01005 | CAMINHAO CARROC. FIXA, 7,5T (CF) | H | 0.06 | 80.5032 | 0 | 4.8302
01607 | ARGAMASSA CIM.,AREIA TRACO 1:4,PREPARO MECANICO | M3 | 0.003 | 443.9412 | 0 | 1.3318
01958 | MAO-DE-OBRA DE TOPOGRAFO B (SERVICOS DE CAMPO), INCLUSIVE EN | H | 0.08 | 28.76 | 3 | 2.3698
CARGOS SOCIAIS
01997 | MAO-DE-OBRA DE ASSENTADOR DE TUBOS (REDES SUBTERRANEAS), INC | H | 0.9 | 26.73 | 3 | 24.7787
LUSIVE ENCARGOS SOCIAIS
01999 | MAO-DE-OBRA DE SERVENTE DA CONSTRUCAO CIVIL, INCLUSIVE ENCAR | H | 1.6 | 19.33 | 3 | 31.8558
GOS SOCIAIS
02003 | GUINDAUTO 3,5T, ALCANCE 7,0M (CP) | H | 0.06 | 60.3404 | 0 | 3.6204
10723 | TUBO DE CONCRETO SIMPLES, PS-2, AGUA, 400MM | M | 1 | 155.38 | 0 | 155.38
06.003.0064-A | TUBO DE CONCRETO SIMPLES,CLASSE PS-2,CONFORME ABNT NBR 8890, | M |  | 215.73
PARA COLETOR DE AGUAS PLUVIAIS,COM DIAMETRO DE 400MM,ATERRO
E SOCA ATE A ALTURA DA GERATRIZ SUPERIOR DO TUBO,CONSIDERAND
O O MATERIAL DA PROPRIA ESCAVACAO,INCLUSIVE FORNECIMENTO DO
MATERIAL P/REJUNTAMENTO COM ARGAMASSA DE CIMENTO E AREIA,NO
TRACO 1:4 E ACERTO DE FUNDO DE VALA.FORNECIMENTO E ASSENT.
10723 | TUBO DE CONCRETO SIMPLES, PS-2, AGUA, 400MM | M | 1 | 155.38 | 0 | 155.38
20022 | MAO-DE-OBRA DE ASSENTADOR DE TUBOS (REDES SUBTERRANEAS), INC | H | 0.9 | 23.16 | 3 | 21.4693
LUSIVE ENCARGOS SOCIAIS DESONERADOS
20132 | MAO-DE-OBRA DE SERVENTE DA CONSTRUCAO CIVIL, INCLUSIVE ENCAR | H | 1.6 | 16.75 | 3 | 27.604
GOS SOCIAIS DESONERADOS
20150 | MAO-DE-OBRA DE TOPOGRAFO B (SERVICOS DE CAMPO),INCLUSIVE ENC | H | 0.08 | 24.92 | 3 | 2.0534
ARGOS SOCIAIS DESONERADOS
30164 | ARGAMASSA CIM.,AREIA TRACO 1:4,PREPARO MECANICO | M3 | 0.003 | 434.2432 | 0 | 1.3027
30415 | CAMINHAO CARROC. FIXA, 7,5T (CF) | H | 0.06 | 76.9332 | 0 | 4.616
30523 | GUINDAUTO 3,5T, ALCANCE 5,90M (CP) | H | 0.06 | 55.1804 | 0 | 3.3108
06.003.0066-0 | TUBO DE CONCRETO SIMPLES,CLASSE PS-2,CONFORME ABNT NBR 8890, | M |  | 327.75
PARA COLETOR DE AGUAS PLUVIAIS,COM DIAMETRO DE 500MM,ATERRO
E SOCA ATE A ALTURA DA GERATRIZ SUPERIOR DO TUBO,CONSIDERAND
O O MATERIAL DA PROPRIA ESCAVACAO,INCLUSIVE FORNECIMENTO DO
MATERIAL P/REJUNTAMENTO COM ARGAMASSA DE CIMENTO E AREIA,NO
TRACO 1:4 E ACERTO DE FUNDO DE VALA.FORNECIMENTO E ASSENT.
01005 | CAMINHAO CARROC. FIXA, 7,5T (CF) | H | 0.1 | 80.5032 | 0 | 8.0503
01607 | ARGAMASSA CIM.,AREIA TRACO 1:4,PREPARO MECANICO | M3 | 0.004 | 443.9412 | 0 | 1.7758
01958 | MAO-DE-OBRA DE TOPOGRAFO B (SERVICOS DE CAMPO), INCLUSIVE EN | H | 0.08 | 28.76 | 3 | 2.3698
CARGOS SOCIAIS
01997 | MAO-DE-OBRA DE ASSENTADOR DE TUBOS (REDES SUBTERRANEAS), INC | H | 1.1 | 26.73 | 3 | 30.2851
LUSIVE ENCARGOS SOCIAIS
01999 | MAO-DE-OBRA DE SERVENTE DA CONSTRUCAO CIVIL, INCLUSIVE ENCAR | H | 2 | 19.33 | 3 | 39.8198
GOS SOCIAIS
02003 | GUINDAUTO 3,5T, ALCANCE 7,0M (CP) | H | 0.1 | 60.3404 | 0 | 6.034
10724 | TUBO DE CONCRETO SIMPLES, PS-2, AGUA, 500MM | M | 1 | 239.42 | 0 | 239.42
06.003.0066-A | TUBO DE CONCRETO SIMPLES,CLASSE PS-2,CONFORME ABNT NBR 8890, | M |  | 317.16
PARA COLETOR DE AGUAS PLUVIAIS,COM DIAMETRO DE 500MM,ATERRO
E SOCA ATE A ALTURA DA GERATRIZ SUPERIOR DO TUBO,CONSIDERAND
O O MATERIAL DA PROPRIA ESCAVACAO,INCLUSIVE FORNECIMENTO DO
MATERIAL P/REJUNTAMENTO COM ARGAMASSA DE CIMENTO E AREIA,NO
TRACO 1:4 E ACERTO DE FUNDO DE VALA.FORNECIMENTO E ASSENT.
10724 | TUBO DE CONCRETO SIMPLES, PS-2, AGUA, 500MM | M | 1 | 239.42 | 0 | 239.42
20022 | MAO-DE-OBRA DE ASSENTADOR DE TUBOS (REDES SUBTERRANEAS), INC | H | 1.1 | 23.16 | 3 | 26.2403
LUSIVE ENCARGOS SOCIAIS DESONERADOS
20132 | MAO-DE-OBRA DE SERVENTE DA CONSTRUCAO CIVIL, INCLUSIVE ENCAR | H | 2 | 16.75 | 3 | 34.505
GOS SOCIAIS DESONERADOS
20150 | MAO-DE-OBRA DE TOPOGRAFO B (SERVICOS DE CAMPO),INCLUSIVE ENC | H | 0.08 | 24.92 | 3 | 2.0534
ARGOS SOCIAIS DESONERADOS
30164 | ARGAMASSA CIM.,AREIA TRACO 1:4,PREPARO MECANICO | M3 | 0.004 | 434.2432 | 0 | 1.737
30415 | CAMINHAO CARROC. FIXA, 7,5T (CF) | H | 0.1 | 76.9332 | 0 | 7.6933
30523 | GUINDAUTO 3,5T, ALCANCE 5,90M (CP) | H | 0.1 | 55.1804 | 0 | 5.518
06.003.0068-0 | TUBO DE CONCRETO SIMPLES,CLASSE PS-2,CONFORME ABNT NBR 8890, | M |  | 407.78
PARA COLETOR DE AGUAS PLUVIAIS,COM DIAMETRO DE 600MM,ATERRO
E SOCA ATE A ALTURA DA GERATRIZ SUPERIOR DO TUBO,CONSIDERAND
O O MATERIAL DA PROPRIA ESCAVACAO,INCLUSIVE FORNECIMENTO DO
MATERIAL P/REJUNTAMENTO COM ARGAMASSA DE CIMENTO E AREIA,NO
TRACO 1:4 E ACERTO DE FUNDO DE VALA.FORNECIMENTO E ASSENT.
01005 | CAMINHAO CARROC. FIXA, 7,5T (CF) | H | 0.12 | 80.5032 | 0 | 9.6604
01607 | ARGAMASSA CIM.,AREIA TRACO 1:4,PREPARO MECANICO | M3 | 0.005 | 443.9412 | 0 | 2.2197
01958 | MAO-DE-OBRA DE TOPOGRAFO B (SERVICOS DE CAMPO), INCLUSIVE EN | H | 0.08 | 28.76 | 3 | 2.3698
CARGOS SOCIAIS
01997 | MAO-DE-OBRA DE ASSENTADOR DE TUBOS (REDES SUBTERRANEAS), INC | H | 1.3 | 26.73 | 3 | 35.7915
LUSIVE ENCARGOS SOCIAIS
01999 | MAO-DE-OBRA DE SERVENTE DA CONSTRUCAO CIVIL, INCLUSIVE ENCAR | H | 2.35 | 19.33 | 3 | 46.7883
GOS SOCIAIS
02003 | GUINDAUTO 3,5T, ALCANCE 7,0M (CP) | H | 0.12 | 60.3404 | 0 | 7.2408
10725 | TUBO DE CONCRETO SIMPLES, PS-2, AGUA, 600MM | M | 1 | 303.71 | 0 | 303.71
06.003.0068-A | TUBO DE CONCRETO SIMPLES,CLASSE PS-2,CONFORME ABNT NBR 8890, | M |  | 395.34
PARA COLETOR DE AGUAS PLUVIAIS,COM DIAMETRO DE 600MM,ATERRO
E SOCA ATE A ALTURA DA GERATRIZ SUPERIOR DO TUBO,CONSIDERAND
O O MATERIAL DA PROPRIA ESCAVACAO,INCLUSIVE FORNECIMENTO DO
MATERIAL P/REJUNTAMENTO COM ARGAMASSA DE CIMENTO E AREIA,NO
TRACO 1:4 E ACERTO DE FUNDO DE VALA.FORNECIMENTO E ASSENT.
10725 | TUBO DE CONCRETO SIMPLES, PS-2, AGUA, 600MM | M | 1 | 303.71 | 0 | 303.71
20022 | MAO-DE-OBRA DE ASSENTADOR DE TUBOS (REDES SUBTERRANEAS), INC | H | 1.3 | 23.16 | 3 | 31.0112
LUSIVE ENCARGOS SOCIAIS DESONERADOS
20132 | MAO-DE-OBRA DE SERVENTE DA CONSTRUCAO CIVIL, INCLUSIVE ENCAR | H | 2.35 | 16.75 | 3 | 40.5434
GOS SOCIAIS DESONERADOS
20150 | MAO-DE-OBRA DE TOPOGRAFO B (SERVICOS DE CAMPO),INCLUSIVE ENC | H | 0.08 | 24.92 | 3 | 2.0534
ARGOS SOCIAIS DESONERADOS
30164 | ARGAMASSA CIM.,AREIA TRACO 1:4,PREPARO MECANICO | M3 | 0.005 | 434.2432 | 0 | 2.1712
30415 | CAMINHAO CARROC. FIXA, 7,5T (CF) | H | 0.12 | 76.9332 | 0 | 9.232
30523 | GUINDAUTO 3,5T, ALCANCE 5,90M (CP) | H | 0.12 | 55.1804 | 0 | 6.6216
06.004.0060-0 | TUBO DE CONCRETO ARMADO,CLASSE PA-1,CONFORME ABNT NBR 8890,P | M |  | 219.56
ARA GALERIAS DE AGUAS PLUVIAIS,COM DIAMETRO DE 300MM,ATERRO
E SOCA ATE A ALTURA DA GERATRIZ SUPERIOR DO TUBO,CONSIDERAND
O O MATERIAL DA PROPRIA ESCAVACAO,INCLUSIVE FORNECIMENTO DO
MATERIAL P/REJUNTAMENTO COM ARGAMASSA DE CIMENTO E AREIA,NO
TRACO 1:4 E ACERTO DE FUNDO DE VALA.FORNECIMENTO E ASSENT.
01005 | CAMINHAO CARROC. FIXA, 7,5T (CF) | H | 0.048 | 80.5032 | 0 | 3.8642
01607 | ARGAMASSA CIM.,AREIA TRACO 1:4,PREPARO MECANICO | M3 | 0.002 | 443.9412 | 0 | 0.8879
01958 | MAO-DE-OBRA DE TOPOGRAFO B (SERVICOS DE CAMPO), INCLUSIVE EN | H | 0.06 | 28.76 | 3 | 1.7774
CARGOS SOCIAIS
01997 | MAO-DE-OBRA DE ASSENTADOR DE TUBOS (REDES SUBTERRANEAS), INC | H | 0.75 | 26.73 | 3 | 20.6489
LUSIVE ENCARGOS SOCIAIS
01999 | MAO-DE-OBRA DE SERVENTE DA CONSTRUCAO CIVIL, INCLUSIVE ENCAR | H | 1.23 | 19.33 | 3 | 24.4892
GOS SOCIAIS
02003 | GUINDAUTO 3,5T, ALCANCE 7,0M (CP) | H | 0.048 | 60.3404 | 0 | 2.8963
10647 | TUBO DE CONCRETO ARMADO, PA1, AGUA, 300MM | M | 1 | 165 | 0 | 165
06.004.0060-A | TUBO DE CONCRETO ARMADO,CLASSE PA-1,CONFORME ABNT NBR 8890,P | M |  | 212.86
ARA GALERIAS DE AGUAS PLUVIAIS,COM DIAMETRO DE 300MM,ATERRO
E SOCA ATE A ALTURA DA GERATRIZ SUPERIOR DO TUBO,CONSIDERAND
O O MATERIAL DA PROPRIA ESCAVACAO,INCLUSIVE FORNECIMENTO DO
MATERIAL P/REJUNTAMENTO COM ARGAMASSA DE CIMENTO E AREIA,NO
TRACO 1:4 E ACERTO DE FUNDO DE VALA.FORNECIMENTO E ASSENT.
10647 | TUBO DE CONCRETO ARMADO, PA1, AGUA, 300MM | M | 1 | 165 | 0 | 165
20022 | MAO-DE-OBRA DE ASSENTADOR DE TUBOS (REDES SUBTERRANEAS), INC | H | 0.75 | 23.16 | 3 | 17.8911
LUSIVE ENCARGOS SOCIAIS DESONERADOS
20132 | MAO-DE-OBRA DE SERVENTE DA CONSTRUCAO CIVIL, INCLUSIVE ENCAR | H | 1.23 | 16.75 | 3 | 21.2206
GOS SOCIAIS DESONERADOS
20150 | MAO-DE-OBRA DE TOPOGRAFO B (SERVICOS DE CAMPO),INCLUSIVE ENC | H | 0.06 | 24.92 | 3 | 1.5401
ARGOS SOCIAIS DESONERADOS
30164 | ARGAMASSA CIM.,AREIA TRACO 1:4,PREPARO MECANICO | M3 | 0.002 | 434.2432 | 0 | 0.8685
30415 | CAMINHAO CARROC. FIXA, 7,5T (CF) | H | 0.048 | 76.9332 | 0 | 3.6928
30523 | GUINDAUTO 3,5T, ALCANCE 5,90M (CP) | H | 0.048 | 55.1804 | 0 | 2.6487
06.004.0062-0 | TUBO DE CONCRETO ARMADO,CLASSE PA-1,CONFORME ABNT NBR 8890,P | M |  | 241.18
ARA GALERIAS DE AGUAS PLUVIAIS,COM DIAMETRO DE 400MM,ATERRO
E SOCA ATE A ALTURA DA GERATRIZ SUPERIOR DO TUBO,CONSIDERAND
O O MATERIAL DA PROPRIA ESCAVACAO,INCLUSIVE FORNECIMENTO DO
MATERIAL P/REJUNTAMENTO COM ARGAMASSA DE CIMENTO E AREIA,NO
TRACO 1:4 E ACERTO DE FUNDO DE VALA.FORNECIMENTO E ASSENT.
00533 | TUBO DE CONCRETO ARMADO, P/AGUAS PLUVIAIS, PA-1, SEM PINTURA | M | 1 | 172.4 | 0 | 172.4
, DE 0400MM
01005 | CAMINHAO CARROC. FIXA, 7,5T (CF) | H | 0.06 | 80.5032 | 0 | 4.8302
01607 | ARGAMASSA CIM.,AREIA TRACO 1:4,PREPARO MECANICO | M3 | 0.003 | 443.9412 | 0 | 1.3318
01958 | MAO-DE-OBRA DE TOPOGRAFO B (SERVICOS DE CAMPO), INCLUSIVE EN | H | 0.08 | 28.76 | 3 | 2.3698
CARGOS SOCIAIS
01997 | MAO-DE-OBRA DE ASSENTADOR DE TUBOS (REDES SUBTERRANEAS), INC | H | 0.9 | 26.73 | 3 | 24.7787
LUSIVE ENCARGOS SOCIAIS
01999 | MAO-DE-OBRA DE SERVENTE DA CONSTRUCAO CIVIL, INCLUSIVE ENCAR | H | 1.6 | 19.33 | 3 | 31.8558
GOS SOCIAIS
02003 | GUINDAUTO 3,5T, ALCANCE 7,0M (CP) | H | 0.06 | 60.3404 | 0 | 3.6204
06.004.0062-A | TUBO DE CONCRETO ARMADO,CLASSE PA-1,CONFORME ABNT NBR 8890,P | M |  | 232.75
ARA GALERIAS DE AGUAS PLUVIAIS,COM DIAMETRO DE 400MM,ATERRO
E SOCA ATE A ALTURA DA GERATRIZ SUPERIOR DO TUBO,CONSIDERAND
O O MATERIAL DA PROPRIA ESCAVACAO,INCLUSIVE FORNECIMENTO DO
MATERIAL P/REJUNTAMENTO COM ARGAMASSA DE CIMENTO E AREIA,NO
TRACO 1:4 E ACERTO DE FUNDO DE VALA.FORNECIMENTO E ASSENT.
00533 | TUBO DE CONCRETO ARMADO, P/AGUAS PLUVIAIS, PA-1, SEM PINTURA | M | 1 | 172.4 | 0 | 172.4
, DE 0400MM
20022 | MAO-DE-OBRA DE ASSENTADOR DE TUBOS (REDES SUBTERRANEAS), INC | H | 0.9 | 23.16 | 3 | 21.4693
LUSIVE ENCARGOS SOCIAIS DESONERADOS
20132 | MAO-DE-OBRA DE SERVENTE DA CONSTRUCAO CIVIL, INCLUSIVE ENCAR | H | 1.6 | 16.75 | 3 | 27.604
GOS SOCIAIS DESONERADOS
20150 | MAO-DE-OBRA DE TOPOGRAFO B (SERVICOS DE CAMPO),INCLUSIVE ENC | H | 0.08 | 24.92 | 3 | 2.0534
ARGOS SOCIAIS DESONERADOS
30164 | ARGAMASSA CIM.,AREIA TRACO 1:4,PREPARO MECANICO | M3 | 0.003 | 434.2432 | 0 | 1.3027
30415 | CAMINHAO CARROC. FIXA, 7,5T (CF) | H | 0.06 | 76.9332 | 0 | 4.616
30523 | GUINDAUTO 3,5T, ALCANCE 5,90M (CP) | H | 0.06 | 55.1804 | 0 | 3.3108
06.004.0064-0 | TUBO DE CONCRETO ARMADO,CLASSE PA-1,CONFORME ABNT NBR 8890,P | M |  | 298.33
ARA GALERIAS DE AGUAS PLUVIAIS,COM DIAMETRO DE 500MM,ATERRO
E SOCA ATE A ALTURA DA GERATRIZ SUPERIOR DO TUBO,CONSIDERAND
O MATERIAL DA PROPRIA ESCAVACAO,INCLUSIVE FORNECIMENTO DO MA
MATERIAL P/REJUNTAMENTO COM ARGAMASSA DE CIMENTO E AREIA,NO
TRACO 1:4 E ACERTO DE FUNDO DE VALA.FORNECIMENTO E ASSENT.
00534 | TUBO DE CONCRETO ARMADO, P/AGUAS PLUVIAIS, PA-1, SEM PINTURA | M | 1 | 210 | 0 | 210
, DE 0500MM
01005 | CAMINHAO CARROC. FIXA, 7,5T (CF) | H | 0.1 | 80.5032 | 0 | 8.0503
01607 | ARGAMASSA CIM.,AREIA TRACO 1:4,PREPARO MECANICO | M3 | 0.004 | 443.9412 | 0 | 1.7758
01958 | MAO-DE-OBRA DE TOPOGRAFO B (SERVICOS DE CAMPO), INCLUSIVE EN | H | 0.08 | 28.76 | 3 | 2.3698
CARGOS SOCIAIS
01997 | MAO-DE-OBRA DE ASSENTADOR DE TUBOS (REDES SUBTERRANEAS), INC | H | 1.1 | 26.73 | 3 | 30.2851
LUSIVE ENCARGOS SOCIAIS
01999 | MAO-DE-OBRA DE SERVENTE DA CONSTRUCAO CIVIL, INCLUSIVE ENCAR | H | 2 | 19.33 | 3 | 39.8198
GOS SOCIAIS
02003 | GUINDAUTO 3,5T, ALCANCE 7,0M (CP) | H | 0.1 | 60.3404 | 0 | 6.034
06.004.0064-A | TUBO DE CONCRETO ARMADO,CLASSE PA-1,CONFORME ABNT NBR 8890,P | M |  | 287.74
ARA GALERIAS DE AGUAS PLUVIAIS,COM DIAMETRO DE 500MM,ATERRO
E SOCA ATE A ALTURA DA GERATRIZ SUPERIOR DO TUBO,CONSIDERAND
O MATERIAL DA PROPRIA ESCAVACAO,INCLUSIVE FORNECIMENTO DO MA
MATERIAL P/REJUNTAMENTO COM ARGAMASSA DE CIMENTO E AREIA,NO
TRACO 1:4 E ACERTO DE FUNDO DE VALA.FORNECIMENTO E ASSENT.
00534 | TUBO DE CONCRETO ARMADO, P/AGUAS PLUVIAIS, PA-1, SEM PINTURA | M | 1 | 210 | 0 | 210
, DE 0500MM
20022 | MAO-DE-OBRA DE ASSENTADOR DE TUBOS (REDES SUBTERRANEAS), INC | H | 1.1 | 23.16 | 3 | 26.2403
LUSIVE ENCARGOS SOCIAIS DESONERADOS
20132 | MAO-DE-OBRA DE SERVENTE DA CONSTRUCAO CIVIL, INCLUSIVE ENCAR | H | 2 | 16.75 | 3 | 34.505
GOS SOCIAIS DESONERADOS
20150 | MAO-DE-OBRA DE TOPOGRAFO B (SERVICOS DE CAMPO),INCLUSIVE ENC | H | 0.08 | 24.92 | 3 | 2.0534
ARGOS SOCIAIS DESONERADOS
30164 | ARGAMASSA CIM.,AREIA TRACO 1:4,PREPARO MECANICO | M3 | 0.004 | 434.2432 | 0 | 1.737
30415 | CAMINHAO CARROC. FIXA, 7,5T (CF) | H | 0.1 | 76.9332 | 0 | 7.6933
30523 | GUINDAUTO 3,5T, ALCANCE 5,90M (CP) | H | 0.1 | 55.1804 | 0 | 5.518
06.004.0066-0 | TUBO DE CONCRETO ARMADO,CLASSE PA-1,CONFORME ABNT NBR 8890,P | M |  | 384.07
ARA GALERIAS DE AGUAS PLUVIAIS,COM DIAMETRO DE 600MM,ATERRO
E SOCA ATE A ALTURA DA GERATRIZ SUPERIOR DO TUBO,CONSIDERAND
O O MATERIAL DA PROPRIA ESCAVACAO,INCLUSIVE FORNECIMENTO DO
MATERIAL P/REJUNTAMENTO COM ARGAMASSA DE CIMENTO E AREIA,NO
TRACO 1:4 E ACERTO DE FUNDO DE VALA.FORNECIMENTO E ASSENT.
00695 | TUBO DE CONCRETO ARMADO, PARA AGUAS PLUVIAIS, PA-1, SEM PINT | M | 1 | 280 | 0 | 280
URA, DE 0600MM
01005 | CAMINHAO CARROC. FIXA, 7,5T (CF) | H | 0.12 | 80.5032 | 0 | 9.6604
01607 | ARGAMASSA CIM.,AREIA TRACO 1:4,PREPARO MECANICO | M3 | 0.005 | 443.9412 | 0 | 2.2197
01958 | MAO-DE-OBRA DE TOPOGRAFO B (SERVICOS DE CAMPO), INCLUSIVE EN | H | 0.08 | 28.76 | 3 | 2.3698
CARGOS SOCIAIS
01997 | MAO-DE-OBRA DE ASSENTADOR DE TUBOS (REDES SUBTERRANEAS), INC | H | 1.3 | 26.73 | 3 | 35.7915
LUSIVE ENCARGOS SOCIAIS
01999 | MAO-DE-OBRA DE SERVENTE DA CONSTRUCAO CIVIL, INCLUSIVE ENCAR | H | 2.35 | 19.33 | 3 | 46.7883
GOS SOCIAIS
02003 | GUINDAUTO 3,5T, ALCANCE 7,0M (CP) | H | 0.12 | 60.3404 | 0 | 7.2408
06.004.0066-A | TUBO DE CONCRETO ARMADO,CLASSE PA-1,CONFORME ABNT NBR 8890,P | M |  | 371.63
ARA GALERIAS DE AGUAS PLUVIAIS,COM DIAMETRO DE 600MM,ATERRO
E SOCA ATE A ALTURA DA GERATRIZ SUPERIOR DO TUBO,CONSIDERAND
O O MATERIAL DA PROPRIA ESCAVACAO,INCLUSIVE FORNECIMENTO DO
MATERIAL P/REJUNTAMENTO COM ARGAMASSA DE CIMENTO E AREIA,NO
TRACO 1:4 E ACERTO DE FUNDO DE VALA.FORNECIMENTO E ASSENT.
00695 | TUBO DE CONCRETO ARMADO, PARA AGUAS PLUVIAIS, PA-1, SEM PINT | M | 1 | 280 | 0 | 280
URA, DE 0600MM
20022 | MAO-DE-OBRA DE ASSENTADOR DE TUBOS (REDES SUBTERRANEAS), INC | H | 1.3 | 23.16 | 3 | 31.0112
LUSIVE ENCARGOS SOCIAIS DESONERADOS
20132 | MAO-DE-OBRA DE SERVENTE DA CONSTRUCAO CIVIL, INCLUSIVE ENCAR | H | 2.35 | 16.75 | 3 | 40.5434
GOS SOCIAIS DESONERADOS
20150 | MAO-DE-OBRA DE TOPOGRAFO B (SERVICOS DE CAMPO),INCLUSIVE ENC | H | 0.08 | 24.92 | 3 | 2.0534
ARGOS SOCIAIS DESONERADOS
30164 | ARGAMASSA CIM.,AREIA TRACO 1:4,PREPARO MECANICO | M3 | 0.005 | 434.2432 | 0 | 2.1712
30415 | CAMINHAO CARROC. FIXA, 7,5T (CF) | H | 0.12 | 76.9332 | 0 | 9.232
30523 | GUINDAUTO 3,5T, ALCANCE 5,90M (CP) | H | 0.12 | 55.1804 | 0 | 6.6216
06.004.0068-0 | TUBO DE CONCRETO ARMADO,CLASSE PA-1,CONFORME ABNT NBR 8890,P | M |  | 455.88
ARA GALERIAS DE AGUAS PLUVIAIS,COM DIAMETRO DE 700MM,ATERRO
E SOCA ATE A ALTURA DA GERATRIZ SUPERIOR DO TUBO,CONSIDERAND
O O MATERIAL DA PROPRIA ESCAVACAO,INCLUSIVE FORNECIMENTO DO
MATERIAL P/REJUNTAMENTO COM ARGAMASSA DE CIMENTO E AREIA,NO
TRACO 1:4 E ACERTO DE FUNDO DE VALA.FORNECIMENTO E ASSENT.
00537 | TUBO DE CONCRETO ARMADO, P/AGUAS PLUVIAIS, PA-1, SEM PINTURA | M | 1 | 334 | 0 | 334
, DE 0700MM
01005 | CAMINHAO CARROC. FIXA, 7,5T (CF) | H | 0.15 | 80.5032 | 0 | 12.0755
01607 | ARGAMASSA CIM.,AREIA TRACO 1:4,PREPARO MECANICO | M3 | 0.0075 | 443.9412 | 0 | 3.3296
01958 | MAO-DE-OBRA DE TOPOGRAFO B (SERVICOS DE CAMPO), INCLUSIVE EN | H | 0.08 | 28.76 | 3 | 2.3698
CARGOS SOCIAIS
01997 | MAO-DE-OBRA DE ASSENTADOR DE TUBOS (REDES SUBTERRANEAS), INC | H | 1.5 | 26.73 | 3 | 41.2979
LUSIVE ENCARGOS SOCIAIS
01999 | MAO-DE-OBRA DE SERVENTE DA CONSTRUCAO CIVIL, INCLUSIVE ENCAR | H | 2.7 | 19.33 | 3 | 53.7567
GOS SOCIAIS
02003 | GUINDAUTO 3,5T, ALCANCE 7,0M (CP) | H | 0.15 | 60.3404 | 0 | 9.0511
06.004.0068-A | TUBO DE CONCRETO ARMADO,CLASSE PA-1,CONFORME ABNT NBR 8890,P | M |  | 441.49
ARA GALERIAS DE AGUAS PLUVIAIS,COM DIAMETRO DE 700MM,ATERRO
E SOCA ATE A ALTURA DA GERATRIZ SUPERIOR DO TUBO,CONSIDERAND
O O MATERIAL DA PROPRIA ESCAVACAO,INCLUSIVE FORNECIMENTO DO
MATERIAL P/REJUNTAMENTO COM ARGAMASSA DE CIMENTO E AREIA,NO
TRACO 1:4 E ACERTO DE FUNDO DE VALA.FORNECIMENTO E ASSENT.
00537 | TUBO DE CONCRETO ARMADO, P/AGUAS PLUVIAIS, PA-1, SEM PINTURA | M | 1 | 334 | 0 | 334
, DE 0700MM
20022 | MAO-DE-OBRA DE ASSENTADOR DE TUBOS (REDES SUBTERRANEAS), INC | H | 1.5 | 23.16 | 3 | 35.7822
LUSIVE ENCARGOS SOCIAIS DESONERADOS
20132 | MAO-DE-OBRA DE SERVENTE DA CONSTRUCAO CIVIL, INCLUSIVE ENCAR | H | 2.7 | 16.75 | 3 | 46.5818
GOS SOCIAIS DESONERADOS
20150 | MAO-DE-OBRA DE TOPOGRAFO B (SERVICOS DE CAMPO),INCLUSIVE ENC | H | 0.08 | 24.92 | 3 | 2.0534
ARGOS SOCIAIS DESONERADOS
30164 | ARGAMASSA CIM.,AREIA TRACO 1:4,PREPARO MECANICO | M3 | 0.0075 | 434.2432 | 0 | 3.2568
30415 | CAMINHAO CARROC. FIXA, 7,5T (CF) | H | 0.15 | 76.9332 | 0 | 11.54
30523 | GUINDAUTO 3,5T, ALCANCE 5,90M (CP) | H | 0.15 | 55.1804 | 0 | 8.2771
06.004.0070-0 | TUBO DE CONCRETO ARMADO,CLASSE PA-1,CONFORME ABNT NBR 8890,P | M |  | 617.21
ARA GALERIAS DE AGUAS PLUVIAIS,COM DIAMETRO DE 800MM,ATERRO
E SOCA ATE A ALTURA DA GERATRIZ SUPERIOR DO TUBO,CONSIDERAND
O O MATERIAL DA PROPRIA ESCAVACAO,INCLUSIVE FORNECIMENTO DO
MATERIAL P/REJUNTAMENTO COM ARGAMASSA DE CIMENTO E AREIA,NO
TRACO 1:4 E ACERTO DE FUNDO DE VALA.FORNECIMENTO E ASSENT.
00538 | TUBO DE CONCRETO ARMADO, P/AGUAS PLUVIAIS, PA-1, SEM PINTURA | M | 1 | 477.52 | 0 | 477.52
, DE 0800MM
01005 | CAMINHAO CARROC. FIXA, 7,5T (CF) | H | 0.18 | 80.5032 | 0 | 14.4906
01607 | ARGAMASSA CIM.,AREIA TRACO 1:4,PREPARO MECANICO | M3 | 0.01 | 443.9412 | 0 | 4.4394
01958 | MAO-DE-OBRA DE TOPOGRAFO B (SERVICOS DE CAMPO), INCLUSIVE EN | H | 0.08 | 28.76 | 3 | 2.3698
CARGOS SOCIAIS
01997 | MAO-DE-OBRA DE ASSENTADOR DE TUBOS (REDES SUBTERRANEAS), INC | H | 1.7 | 26.73 | 3 | 46.8042
LUSIVE ENCARGOS SOCIAIS
01999 | MAO-DE-OBRA DE SERVENTE DA CONSTRUCAO CIVIL, INCLUSIVE ENCAR | H | 3.05 | 19.33 | 3 | 60.7252
GOS SOCIAIS
02003 | GUINDAUTO 3,5T, ALCANCE 7,0M (CP) | H | 0.18 | 60.3404 | 0 | 10.8613
06.004.0070-A | TUBO DE CONCRETO ARMADO,CLASSE PA-1,CONFORME ABNT NBR 8890,P | M |  | 600.86
ARA GALERIAS DE AGUAS PLUVIAIS,COM DIAMETRO DE 800MM,ATERRO
E SOCA ATE A ALTURA DA GERATRIZ SUPERIOR DO TUBO,CONSIDERAND
O O MATERIAL DA PROPRIA ESCAVACAO,INCLUSIVE FORNECIMENTO DO
MATERIAL P/REJUNTAMENTO COM ARGAMASSA DE CIMENTO E AREIA,NO
TRACO 1:4 E ACERTO DE FUNDO DE VALA.FORNECIMENTO E ASSENT.
00538 | TUBO DE CONCRETO ARMADO, P/AGUAS PLUVIAIS, PA-1, SEM PINTURA | M | 1 | 477.52 | 0 | 477.52
, DE 0800MM
20022 | MAO-DE-OBRA DE ASSENTADOR DE TUBOS (REDES SUBTERRANEAS), INC | H | 1.7 | 23.16 | 3 | 40.5532
LUSIVE ENCARGOS SOCIAIS DESONERADOS
20132 | MAO-DE-OBRA DE SERVENTE DA CONSTRUCAO CIVIL, INCLUSIVE ENCAR | H | 3.05 | 16.75 | 3 | 52.6201
GOS SOCIAIS DESONERADOS
20150 | MAO-DE-OBRA DE TOPOGRAFO B (SERVICOS DE CAMPO),INCLUSIVE ENC | H | 0.08 | 24.92 | 3 | 2.0534
ARGOS SOCIAIS DESONERADOS
30164 | ARGAMASSA CIM.,AREIA TRACO 1:4,PREPARO MECANICO | M3 | 0.01 | 434.2432 | 0 | 4.3424
30415 | CAMINHAO CARROC. FIXA, 7,5T (CF) | H | 0.18 | 76.9332 | 0 | 13.848
30523 | GUINDAUTO 3,5T, ALCANCE 5,90M (CP) | H | 0.18 | 55.1804 | 0 | 9.9325
06.004.0072-0 | TUBO DE CONCRETO ARMADO,CLASSE PA-1,CONFORME ABNT NBR 8890,P | M |  | 733.52
ARA GALERIAS DE AGUAS PLUVIAIS,COM DIAMETRO DE 900MM,ATERRO
E SOCA ATE A ALTURA DA GERATRIZ SUPERIOR DO TUBO,CONSIDERAND
O O MATERIAL DA PROPRIA ESCAVACAO,INCLUSIVE FORNECIMENTO DO
MATERIAL P/REJUNTAMENTO COM ARGAMASSA DE CIMENTO E AREIA,NO
TRACO 1:4 E ACERTO DE FUNDO DE VALA.FORNECIMENTO E ASSENT.
00539 | TUBO DE CONCRETO ARMADO, P/AGUAS PLUVIAIS, PA-1, SEM PINTURA | M | 1 | 548.67 | 0 | 548.67
, DE 0900MM
01005 | CAMINHAO CARROC. FIXA, 7,5T (CF) | H | 0.22 | 80.5032 | 0 | 17.7107
01607 | ARGAMASSA CIM.,AREIA TRACO 1:4,PREPARO MECANICO | M3 | 0.0125 | 443.9412 | 0 | 5.5493
01958 | MAO-DE-OBRA DE TOPOGRAFO B (SERVICOS DE CAMPO), INCLUSIVE EN | H | 0.08 | 28.76 | 3 | 2.3698
CARGOS SOCIAIS
01997 | MAO-DE-OBRA DE ASSENTADOR DE TUBOS (REDES SUBTERRANEAS), INC | H | 2.3 | 26.73 | 3 | 63.3234
LUSIVE ENCARGOS SOCIAIS
01999 | MAO-DE-OBRA DE SERVENTE DA CONSTRUCAO CIVIL, INCLUSIVE ENCAR | H | 4.15 | 19.33 | 3 | 82.6261
GOS SOCIAIS
02003 | GUINDAUTO 3,5T, ALCANCE 7,0M (CP) | H | 0.22 | 60.3404 | 0 | 13.2749
06.004.0072-A | TUBO DE CONCRETO ARMADO,CLASSE PA-1,CONFORME ABNT NBR 8890,P | M |  | 711.68
ARA GALERIAS DE AGUAS PLUVIAIS,COM DIAMETRO DE 900MM,ATERRO
E SOCA ATE A ALTURA DA GERATRIZ SUPERIOR DO TUBO,CONSIDERAND
O O MATERIAL DA PROPRIA ESCAVACAO,INCLUSIVE FORNECIMENTO DO
MATERIAL P/REJUNTAMENTO COM ARGAMASSA DE CIMENTO E AREIA,NO
TRACO 1:4 E ACERTO DE FUNDO DE VALA.FORNECIMENTO E ASSENT.
00539 | TUBO DE CONCRETO ARMADO, P/AGUAS PLUVIAIS, PA-1, SEM PINTURA | M | 1 | 548.67 | 0 | 548.67
, DE 0900MM
20022 | MAO-DE-OBRA DE ASSENTADOR DE TUBOS (REDES SUBTERRANEAS), INC | H | 2.3 | 23.16 | 3 | 54.866
LUSIVE ENCARGOS SOCIAIS DESONERADOS
20132 | MAO-DE-OBRA DE SERVENTE DA CONSTRUCAO CIVIL, INCLUSIVE ENCAR | H | 4.15 | 16.75 | 3 | 71.5979
GOS SOCIAIS DESONERADOS
20150 | MAO-DE-OBRA DE TOPOGRAFO B (SERVICOS DE CAMPO),INCLUSIVE ENC | H | 0.08 | 24.92 | 3 | 2.0534
ARGOS SOCIAIS DESONERADOS
30164 | ARGAMASSA CIM.,AREIA TRACO 1:4,PREPARO MECANICO | M3 | 0.0125 | 434.2432 | 0 | 5.428
30415 | CAMINHAO CARROC. FIXA, 7,5T (CF) | H | 0.22 | 76.9332 | 0 | 16.9253
30523 | GUINDAUTO 3,5T, ALCANCE 5,90M (CP) | H | 0.22 | 55.1804 | 0 | 12.1397
06.004.0074-0 | TUBO DE CONCRETO ARMADO,CLASSE PA-1,CONFORME ABNT NBR 8890,P | M |  | 960.01
ARA GALERIAS DE AGUAS PLUVIAIS,COM DIAMETRO DE 1000MM,ATERRO
E SOCA ATE A ALTURA DA GERATRIZ SUPERIOR DO TUBO,CONSIDERAN
DO O MATERIAL DA PROPRIA ESCAVACAO,INCLUSIVE FORNECIMENTO DO
MATERIAL P/REJUNTAMENTO COM ARGAMASSA DE CIMENTO E AREIA,NO
TRACO 1:4 E ACERTO DE FUNDO DE VALA.FORNECIMENTO E ASSENT.
00540 | TUBO DE CONCRETO ARMADO, P/AGUAS PLUVIAIS, PA-1, SEM PINTURA | M | 1 | 680 | 0 | 680
, DE 1000MM
01294 | GUINDASTE S/RODAS, DIESEL, 45CV, 6T (CP) | H | 0.3 | 344.8542 | 0 | 103.4563
01607 | ARGAMASSA CIM.,AREIA TRACO 1:4,PREPARO MECANICO | M3 | 0.015 | 443.9412 | 0 | 6.6591
01958 | MAO-DE-OBRA DE TOPOGRAFO B (SERVICOS DE CAMPO), INCLUSIVE EN | H | 0.08 | 28.76 | 3 | 2.3698
CARGOS SOCIAIS
01997 | MAO-DE-OBRA DE ASSENTADOR DE TUBOS (REDES SUBTERRANEAS), INC | H | 2.65 | 26.73 | 3 | 72.9595
LUSIVE ENCARGOS SOCIAIS
01999 | MAO-DE-OBRA DE SERVENTE DA CONSTRUCAO CIVIL, INCLUSIVE ENCAR | H | 4.75 | 19.33 | 3 | 94.572
GOS SOCIAIS
06.004.0074-A | TUBO DE CONCRETO ARMADO,CLASSE PA-1,CONFORME ABNT NBR 8890,P | M |  | 935.98
ARA GALERIAS DE AGUAS PLUVIAIS,COM DIAMETRO DE 1000MM,ATERRO
E SOCA ATE A ALTURA DA GERATRIZ SUPERIOR DO TUBO,CONSIDERAN
DO O MATERIAL DA PROPRIA ESCAVACAO,INCLUSIVE FORNECIMENTO DO
MATERIAL P/REJUNTAMENTO COM ARGAMASSA DE CIMENTO E AREIA,NO
TRACO 1:4 E ACERTO DE FUNDO DE VALA.FORNECIMENTO E ASSENT.
00540 | TUBO DE CONCRETO ARMADO, P/AGUAS PLUVIAIS, PA-1, SEM PINTURA | M | 1 | 680 | 0 | 680
, DE 1000MM
20022 | MAO-DE-OBRA DE ASSENTADOR DE TUBOS (REDES SUBTERRANEAS), INC | H | 2.65 | 23.16 | 3 | 63.2152
LUSIVE ENCARGOS SOCIAIS DESONERADOS
20132 | MAO-DE-OBRA DE SERVENTE DA CONSTRUCAO CIVIL, INCLUSIVE ENCAR | H | 4.75 | 16.75 | 3 | 81.9494
GOS SOCIAIS DESONERADOS
20150 | MAO-DE-OBRA DE TOPOGRAFO B (SERVICOS DE CAMPO),INCLUSIVE ENC | H | 0.08 | 24.92 | 3 | 2.0534
ARGOS SOCIAIS DESONERADOS
30164 | ARGAMASSA CIM.,AREIA TRACO 1:4,PREPARO MECANICO | M3 | 0.015 | 434.2432 | 0 | 6.5136
30500 | GUINDASTE S/RODAS, DIESEL, 45CV, 6T (CP) | H | 0.3 | 340.8442 | 0 | 102.2533
06.004.0076-0 | TUBO DE CONCRETO ARMADO,CLASSE PA-1,CONFORME ABNT NBR 8890,P | M |  | 1122
ARA GALERIAS DE AGUAS PLUVIAIS,COM DIAMETRO DE 1100MM,ATERRO
E SOCA ATE A ALTURA DA GERATRIZ SUPERIOR DO TUBO,CONSIDERAN
DO O MATERIAL DA PROPRIA ESCAVACAO,INCLUSIVE FORNECIMENTO DO
MATERIAL P/REJUNTAMENTO COM ARGAMASSA DE CIMENTO E AREIA,NO
TRACO 1:4 E ACERTO DE FUNDO DE VALA.FORNECIMENTO E ASSENT.
00696 | TUBO DE CONCRETO ARMADO, PARA AGUAS PLUVIAIS, PA-1, SEM PINT | M | 1 | 783.82 | 0 | 783.82
URA, DE 1100MM
01294 | GUINDASTE S/RODAS, DIESEL, 45CV, 6T (CP) | H | 0.4 | 344.8542 | 0 | 137.9417
01607 | ARGAMASSA CIM.,AREIA TRACO 1:4,PREPARO MECANICO | M3 | 0.0175 | 443.9412 | 0 | 7.769
01958 | MAO-DE-OBRA DE TOPOGRAFO B (SERVICOS DE CAMPO), INCLUSIVE EN | H | 0.08 | 28.76 | 3 | 2.3698
CARGOS SOCIAIS
01997 | MAO-DE-OBRA DE ASSENTADOR DE TUBOS (REDES SUBTERRANEAS), INC | H | 3 | 26.73 | 3 | 82.5957
LUSIVE ENCARGOS SOCIAIS
01999 | MAO-DE-OBRA DE SERVENTE DA CONSTRUCAO CIVIL, INCLUSIVE ENCAR | H | 5.4 | 19.33 | 3 | 107.5135
GOS SOCIAIS
06.004.0076-A | TUBO DE CONCRETO ARMADO,CLASSE PA-1,CONFORME ABNT NBR 8890,P | M |  | 1094.53
ARA GALERIAS DE AGUAS PLUVIAIS,COM DIAMETRO DE 1100MM,ATERRO
E SOCA ATE A ALTURA DA GERATRIZ SUPERIOR DO TUBO,CONSIDERAN
DO O MATERIAL DA PROPRIA ESCAVACAO,INCLUSIVE FORNECIMENTO DO
MATERIAL P/REJUNTAMENTO COM ARGAMASSA DE CIMENTO E AREIA,NO
TRACO 1:4 E ACERTO DE FUNDO DE VALA.FORNECIMENTO E ASSENT.
00696 | TUBO DE CONCRETO ARMADO, PARA AGUAS PLUVIAIS, PA-1, SEM PINT | M | 1 | 783.82 | 0 | 783.82
URA, DE 1100MM
20022 | MAO-DE-OBRA DE ASSENTADOR DE TUBOS (REDES SUBTERRANEAS), INC | H | 3 | 23.16 | 3 | 71.5644
LUSIVE ENCARGOS SOCIAIS DESONERADOS
20132 | MAO-DE-OBRA DE SERVENTE DA CONSTRUCAO CIVIL, INCLUSIVE ENCAR | H | 5.4 | 16.75 | 3 | 93.1635
GOS SOCIAIS DESONERADOS
20150 | MAO-DE-OBRA DE TOPOGRAFO B (SERVICOS DE CAMPO),INCLUSIVE ENC | H | 0.08 | 24.92 | 3 | 2.0534
ARGOS SOCIAIS DESONERADOS
30164 | ARGAMASSA CIM.,AREIA TRACO 1:4,PREPARO MECANICO | M3 | 0.0175 | 434.2432 | 0 | 7.5993
30500 | GUINDASTE S/RODAS, DIESEL, 45CV, 6T (CP) | H | 0.4 | 340.8442 | 0 | 136.3377
06.004.0078-0 | TUBO DE CONCRETO ARMADO,CLASSE PA-1,CONFORME ABNT NBR 8890,P | M |  | 1199.91
ARA GALERIAS DE AGUAS PLUVIAIS,COM DIAMETRO DE 1200MM,ATERRO
E SOCA ATE A ALTURA DA GERATRIZ SUPERIOR DO TUBO,CONSIDERAN
DO O MATERIAL DA PROPRIA ESCAVACAO,INCLUSIVE FORNECIMENTO DO
MATERIAL P/REJUNTAMENTO COM ARGAMASSA DE CIMENTO E AREIA,NO
TRACO 1:4 E ACERTO DE FUNDO DE VALA.FORNECIMENTO E ASSENT.
00541 | TUBO DE CONCRETO ARMADO, P/AGUAS PLUVIAIS, PA-1, SEM PINTURA | M | 1 | 835.67 | 0 | 835.67
, DE 1200MM
01294 | GUINDASTE S/RODAS, DIESEL, 45CV, 6T (CP) | H | 0.4 | 344.8542 | 0 | 137.9417
01607 | ARGAMASSA CIM.,AREIA TRACO 1:4,PREPARO MECANICO | M3 | 0.02 | 443.9412 | 0 | 8.8788
01958 | MAO-DE-OBRA DE TOPOGRAFO B (SERVICOS DE CAMPO), INCLUSIVE EN | H | 0.08 | 28.76 | 3 | 2.3698
CARGOS SOCIAIS
01997 | MAO-DE-OBRA DE ASSENTADOR DE TUBOS (REDES SUBTERRANEAS), INC | H | 3.4 | 26.73 | 3 | 93.6085
LUSIVE ENCARGOS SOCIAIS
01999 | MAO-DE-OBRA DE SERVENTE DA CONSTRUCAO CIVIL, INCLUSIVE ENCAR | H | 6.1 | 19.33 | 3 | 121.4504
GOS SOCIAIS
06.004.0078-A | TUBO DE CONCRETO ARMADO,CLASSE PA-1,CONFORME ABNT NBR 8890,P | M |  | 1169.09
ARA GALERIAS DE AGUAS PLUVIAIS,COM DIAMETRO DE 1200MM,ATERRO
E SOCA ATE A ALTURA DA GERATRIZ SUPERIOR DO TUBO,CONSIDERAN
DO O MATERIAL DA PROPRIA ESCAVACAO,INCLUSIVE FORNECIMENTO DO
MATERIAL P/REJUNTAMENTO COM ARGAMASSA DE CIMENTO E AREIA,NO
TRACO 1:4 E ACERTO DE FUNDO DE VALA.FORNECIMENTO E ASSENT.
00541 | TUBO DE CONCRETO ARMADO, P/AGUAS PLUVIAIS, PA-1, SEM PINTURA | M | 1 | 835.67 | 0 | 835.67
, DE 1200MM
20022 | MAO-DE-OBRA DE ASSENTADOR DE TUBOS (REDES SUBTERRANEAS), INC | H | 3.4 | 23.16 | 3 | 81.1063
LUSIVE ENCARGOS SOCIAIS DESONERADOS
20132 | MAO-DE-OBRA DE SERVENTE DA CONSTRUCAO CIVIL, INCLUSIVE ENCAR | H | 6.1 | 16.75 | 3 | 105.2403
GOS SOCIAIS DESONERADOS
20150 | MAO-DE-OBRA DE TOPOGRAFO B (SERVICOS DE CAMPO),INCLUSIVE ENC | H | 0.08 | 24.92 | 3 | 2.0534
ARGOS SOCIAIS DESONERADOS
30164 | ARGAMASSA CIM.,AREIA TRACO 1:4,PREPARO MECANICO | M3 | 0.02 | 434.2432 | 0 | 8.6849
30500 | GUINDASTE S/RODAS, DIESEL, 45CV, 6T (CP) | H | 0.4 | 340.8442 | 0 | 136.3377
06.004.0080-0 | TUBO DE CONCRETO ARMADO,CLASSE PA-1,CONFORME ABNT NBR 8890,P | M |  | 1671.5
ARA GALERIAS DE AGUAS PLUVIAIS,COM DIAMETRO DE 1500MM,ATERRO
E SOCA ATE A ALTURA DA GERATRIZ SUPERIOR DO TUBO,CONSIDERAN
DO O MATERIAL DA PROPRIA ESCAVACAO,INCLUSIVE FORNECIMENTO DO
MATERIAL P/REJUNTAMENTO COM ARGAMASSA DE CIMENTO E AREIA,NO
TRACO 1:4 E ACERTO DE FUNDO DE VALA.FORNECIMENTO E ASSENT.
01294 | GUINDASTE S/RODAS, DIESEL, 45CV, 6T (CP) | H | 0.5 | 344.8542 | 0 | 172.4271
01607 | ARGAMASSA CIM.,AREIA TRACO 1:4,PREPARO MECANICO | M3 | 0.03 | 443.9412 | 0 | 13.3182
01958 | MAO-DE-OBRA DE TOPOGRAFO B (SERVICOS DE CAMPO), INCLUSIVE EN | H | 0.08 | 28.76 | 3 | 2.3698
CARGOS SOCIAIS
01997 | MAO-DE-OBRA DE ASSENTADOR DE TUBOS (REDES SUBTERRANEAS), INC | H | 4.3 | 26.73 | 3 | 118.3872
LUSIVE ENCARGOS SOCIAIS
01999 | MAO-DE-OBRA DE SERVENTE DA CONSTRUCAO CIVIL, INCLUSIVE ENCAR | H | 7.75 | 19.33 | 3 | 154.3017
GOS SOCIAIS
03991 | TUBO DE CONCRETO ARMADO, P/AGUAS PLUVIAIS, PA-1, SEM PINTURA | M | 1 | 1210.7 | 0 | 1210.7
, DE 1500MM
06.004.0080-A | TUBO DE CONCRETO ARMADO,CLASSE PA-1,CONFORME ABNT NBR 8890,P | M |  | 1632.48
ARA GALERIAS DE AGUAS PLUVIAIS,COM DIAMETRO DE 1500MM,ATERRO
E SOCA ATE A ALTURA DA GERATRIZ SUPERIOR DO TUBO,CONSIDERAN
DO O MATERIAL DA PROPRIA ESCAVACAO,INCLUSIVE FORNECIMENTO DO
MATERIAL P/REJUNTAMENTO COM ARGAMASSA DE CIMENTO E AREIA,NO
TRACO 1:4 E ACERTO DE FUNDO DE VALA.FORNECIMENTO E ASSENT.
03991 | TUBO DE CONCRETO ARMADO, P/AGUAS PLUVIAIS, PA-1, SEM PINTURA | M | 1 | 1210.7 | 0 | 1210.7
, DE 1500MM
20022 | MAO-DE-OBRA DE ASSENTADOR DE TUBOS (REDES SUBTERRANEAS), INC | H | 4.3 | 23.16 | 3 | 102.5756
LUSIVE ENCARGOS SOCIAIS DESONERADOS
20132 | MAO-DE-OBRA DE SERVENTE DA CONSTRUCAO CIVIL, INCLUSIVE ENCAR | H | 7.75 | 16.75 | 3 | 133.7069
GOS SOCIAIS DESONERADOS
20150 | MAO-DE-OBRA DE TOPOGRAFO B (SERVICOS DE CAMPO),INCLUSIVE ENC | H | 0.08 | 24.92 | 3 | 2.0534
ARGOS SOCIAIS DESONERADOS
30164 | ARGAMASSA CIM.,AREIA TRACO 1:4,PREPARO MECANICO | M3 | 0.03 | 434.2432 | 0 | 13.0273
30500 | GUINDASTE S/RODAS, DIESEL, 45CV, 6T (CP) | H | 0.5 | 340.8442 | 0 | 170.4221
06.004.0084-0 | TUBO DE CONCRETO ARMADO,CLASSE PA-1,CONFORME ABNT NBR 8890,P | M |  | 3971.12
ARA GALERIAS DE AGUAS PLUVIAIS,COM DIAMETRO DE 2000MM,ATERRO
E SOCA ATE A ALTURA DA GERATRIZ SUPERIOR DO TUBO,CONSIDERAN
DO O MATERIAL DA PROPRIA ESCAVACAO,INCLUSIVE FORNECIMENTO DO
MATERIAL P/REJUNTAMENTO COM ARGAMASSA DE CIMENTO E AREIA,NO
TRACO 1:4 E ACERTO DE FUNDO DE VALA.FORNECIMENTO E ASSENT.
01294 | GUINDASTE S/RODAS, DIESEL, 45CV, 6T (CP) | H | 0.66 | 344.8542 | 0 | 227.6038
01607 | ARGAMASSA CIM.,AREIA TRACO 1:4,PREPARO MECANICO | M3 | 0.04 | 443.9412 | 0 | 17.7576
01958 | MAO-DE-OBRA DE TOPOGRAFO B (SERVICOS DE CAMPO), INCLUSIVE EN | H | 0.1 | 28.76 | 3 | 2.9623
CARGOS SOCIAIS
01997 | MAO-DE-OBRA DE ASSENTADOR DE TUBOS (REDES SUBTERRANEAS), INC | H | 5.8 | 26.73 | 3 | 159.685
LUSIVE ENCARGOS SOCIAIS
01999 | MAO-DE-OBRA DE SERVENTE DA CONSTRUCAO CIVIL, INCLUSIVE ENCAR | H | 10.46 | 19.33 | 3 | 208.2576
GOS SOCIAIS
10728 | TUBO DE CONCRETO ARMADO, PA1, AGUA, 2000MM | M | 1 | 3354.86 | 0 | 3354.86
06.004.0084-A | TUBO DE CONCRETO ARMADO,CLASSE PA-1,CONFORME ABNT NBR 8890,P | M |  | 3918.57
ARA GALERIAS DE AGUAS PLUVIAIS,COM DIAMETRO DE 2000MM,ATERRO
E SOCA ATE A ALTURA DA GERATRIZ SUPERIOR DO TUBO,CONSIDERAN
DO O MATERIAL DA PROPRIA ESCAVACAO,INCLUSIVE FORNECIMENTO DO
MATERIAL P/REJUNTAMENTO COM ARGAMASSA DE CIMENTO E AREIA,NO
TRACO 1:4 E ACERTO DE FUNDO DE VALA.FORNECIMENTO E ASSENT.
10728 | TUBO DE CONCRETO ARMADO, PA1, AGUA, 2000MM | M | 1 | 3354.86 | 0 | 3354.86
20022 | MAO-DE-OBRA DE ASSENTADOR DE TUBOS (REDES SUBTERRANEAS), INC | H | 5.8 | 23.16 | 3 | 138.3578
LUSIVE ENCARGOS SOCIAIS DESONERADOS
20132 | MAO-DE-OBRA DE SERVENTE DA CONSTRUCAO CIVIL, INCLUSIVE ENCAR | H | 10.46 | 16.75 | 3 | 180.4612
GOS SOCIAIS DESONERADOS
20150 | MAO-DE-OBRA DE TOPOGRAFO B (SERVICOS DE CAMPO),INCLUSIVE ENC | H | 0.1 | 24.92 | 3 | 2.5668
ARGOS SOCIAIS DESONERADOS
30164 | ARGAMASSA CIM.,AREIA TRACO 1:4,PREPARO MECANICO | M3 | 0.04 | 434.2432 | 0 | 17.3697
30500 | GUINDASTE S/RODAS, DIESEL, 45CV, 6T (CP) | H | 0.66 | 340.8442 | 0 | 224.9572
06.004.0090-0 | TUBO DE CONCRETO ARMADO,CLASSE PA-2,CONFORME ABNT NBR 8890,P | M |  | 239.76
ARA GALERIAS DE AGUAS PLUVIAIS,COM DIAMETRO DE 300MM,ATERRO
E SOCA ATE A ALTURA DA GERATRIZ SUPERIOR DO TUBO,CONSIDERAND
O O MATERIAL DA PROPRIA ESCAVACAO,INCLUSIVE FORNECIMENTO DO
MATERIAL P/REJUNTAMENTO COM ARGAMASSA DE CIMENTO E AREIA,NO
TRACO 1:4 E ACERTO DE FUNDO DE VALA.FORNECIMENTO E ASSENT.
01005 | CAMINHAO CARROC. FIXA, 7,5T (CF) | H | 0.048 | 80.5032 | 0 | 3.8642
01607 | ARGAMASSA CIM.,AREIA TRACO 1:4,PREPARO MECANICO | M3 | 0.002 | 443.9412 | 0 | 0.8879
01958 | MAO-DE-OBRA DE TOPOGRAFO B (SERVICOS DE CAMPO), INCLUSIVE EN | H | 0.06 | 28.76 | 3 | 1.7774
CARGOS SOCIAIS
01997 | MAO-DE-OBRA DE ASSENTADOR DE TUBOS (REDES SUBTERRANEAS), INC | H | 0.75 | 26.73 | 3 | 20.6489
LUSIVE ENCARGOS SOCIAIS
01999 | MAO-DE-OBRA DE SERVENTE DA CONSTRUCAO CIVIL, INCLUSIVE ENCAR | H | 1.23 | 19.33 | 3 | 24.4892
GOS SOCIAIS
02003 | GUINDAUTO 3,5T, ALCANCE 7,0M (CP) | H | 0.048 | 60.3404 | 0 | 2.8963
10648 | TUBO DE CONCRETO ARMADO, PA2, AGUA, 300MM | M | 1 | 185.2019 | 0 | 185.2019
06.004.0090-A | TUBO DE CONCRETO ARMADO,CLASSE PA-2,CONFORME ABNT NBR 8890,P | M |  | 233.06
ARA GALERIAS DE AGUAS PLUVIAIS,COM DIAMETRO DE 300MM,ATERRO
E SOCA ATE A ALTURA DA GERATRIZ SUPERIOR DO TUBO,CONSIDERAND
O O MATERIAL DA PROPRIA ESCAVACAO,INCLUSIVE FORNECIMENTO DO
MATERIAL P/REJUNTAMENTO COM ARGAMASSA DE CIMENTO E AREIA,NO
TRACO 1:4 E ACERTO DE FUNDO DE VALA.FORNECIMENTO E ASSENT.
10648 | TUBO DE CONCRETO ARMADO, PA2, AGUA, 300MM | M | 1 | 185.2019 | 0 | 185.2019
20022 | MAO-DE-OBRA DE ASSENTADOR DE TUBOS (REDES SUBTERRANEAS), INC | H | 0.75 | 23.16 | 3 | 17.8911
LUSIVE ENCARGOS SOCIAIS DESONERADOS
20132 | MAO-DE-OBRA DE SERVENTE DA CONSTRUCAO CIVIL, INCLUSIVE ENCAR | H | 1.23 | 16.75 | 3 | 21.2206
GOS SOCIAIS DESONERADOS
20150 | MAO-DE-OBRA DE TOPOGRAFO B (SERVICOS DE CAMPO),INCLUSIVE ENC | H | 0.06 | 24.92 | 3 | 1.5401
ARGOS SOCIAIS DESONERADOS
30164 | ARGAMASSA CIM.,AREIA TRACO 1:4,PREPARO MECANICO | M3 | 0.002 | 434.2432 | 0 | 0.8685
30415 | CAMINHAO CARROC. FIXA, 7,5T (CF) | H | 0.048 | 76.9332 | 0 | 3.6928
30523 | GUINDAUTO 3,5T, ALCANCE 5,90M (CP) | H | 0.048 | 55.1804 | 0 | 2.6487
06.004.0092-0 | TUBO DE CONCRETO ARMADO,CLASSE PA-2,CONFORME ABNT NBR 8890,P | M |  | 266.68
ARA GALERIAS DE AGUAS PLUVIAIS,COM DIAMETRO DE 400MM,ATERRO
E SOCA ATE A ALTURA DA GERATRIZ SUPERIOR DO TUBO,CONSIDERAN
DO O MATERIAL DA PROPRIA ESCAVACAO,INCLUSIVE FORNECIMENTO DO
MATERIAL P/REJUNTAMENTO COM ARGAMASSA DE CIMENTO E AREIA,NO
TRACO 1:4 E ACERTO DE FUNDO DE VALA.FORNECIMENTO E ASSENT.
01005 | CAMINHAO CARROC. FIXA, 7,5T (CF) | H | 0.06 | 80.5032 | 0 | 4.8302
01607 | ARGAMASSA CIM.,AREIA TRACO 1:4,PREPARO MECANICO | M3 | 0.003 | 443.9412 | 0 | 1.3318
01958 | MAO-DE-OBRA DE TOPOGRAFO B (SERVICOS DE CAMPO), INCLUSIVE EN | H | 0.08 | 28.76 | 3 | 2.3698
CARGOS SOCIAIS
01997 | MAO-DE-OBRA DE ASSENTADOR DE TUBOS (REDES SUBTERRANEAS), INC | H | 0.9 | 26.73 | 3 | 24.7787
LUSIVE ENCARGOS SOCIAIS
01999 | MAO-DE-OBRA DE SERVENTE DA CONSTRUCAO CIVIL, INCLUSIVE ENCAR | H | 1.6 | 19.33 | 3 | 31.8558
GOS SOCIAIS
02003 | GUINDAUTO 3,5T, ALCANCE 7,0M (CP) | H | 0.06 | 60.3404 | 0 | 3.6204
04800 | TUBO DE CONCRETO ARMADO, P/AGUAS PLUVIAIS, PA-2, SEM PINTURA | M | 1 | 197.9 | 0 | 197.9
, DE 0400MM
06.004.0092-A | TUBO DE CONCRETO ARMADO,CLASSE PA-2,CONFORME ABNT NBR 8890,P | M |  | 258.25
ARA GALERIAS DE AGUAS PLUVIAIS,COM DIAMETRO DE 400MM,ATERRO
E SOCA ATE A ALTURA DA GERATRIZ SUPERIOR DO TUBO,CONSIDERAN
DO O MATERIAL DA PROPRIA ESCAVACAO,INCLUSIVE FORNECIMENTO DO
MATERIAL P/REJUNTAMENTO COM ARGAMASSA DE CIMENTO E AREIA,NO
TRACO 1:4 E ACERTO DE FUNDO DE VALA.FORNECIMENTO E ASSENT.
04800 | TUBO DE CONCRETO ARMADO, P/AGUAS PLUVIAIS, PA-2, SEM PINTURA | M | 1 | 197.9 | 0 | 197.9
, DE 0400MM
20022 | MAO-DE-OBRA DE ASSENTADOR DE TUBOS (REDES SUBTERRANEAS), INC | H | 0.9 | 23.16 | 3 | 21.4693
LUSIVE ENCARGOS SOCIAIS DESONERADOS
20132 | MAO-DE-OBRA DE SERVENTE DA CONSTRUCAO CIVIL, INCLUSIVE ENCAR | H | 1.6 | 16.75 | 3 | 27.604
GOS SOCIAIS DESONERADOS
20150 | MAO-DE-OBRA DE TOPOGRAFO B (SERVICOS DE CAMPO),INCLUSIVE ENC | H | 0.08 | 24.92 | 3 | 2.0534
ARGOS SOCIAIS DESONERADOS
30164 | ARGAMASSA CIM.,AREIA TRACO 1:4,PREPARO MECANICO | M3 | 0.003 | 434.2432 | 0 | 1.3027
30415 | CAMINHAO CARROC. FIXA, 7,5T (CF) | H | 0.06 | 76.9332 | 0 | 4.616
30523 | GUINDAUTO 3,5T, ALCANCE 5,90M (CP) | H | 0.06 | 55.1804 | 0 | 3.3108
06.004.0094-0 | TUBO DE CONCRETO ARMADO,CLASSE PA-2,CONFORME ABNT NBR 8890,P | M |  | 359.36
ARA GALERIAS DE AGUAS PLUVIAIS,COM DIAMETRO DE 500MM,ATERRO
E SOCA ATE A ALTURA DA GERATRIZ SUPERIOR DO TUBO,CONSIDERAND
O O MATERIAL DA PROPRIA ESCAVACAO,INCLUSIVE FORNECIMENTO DO
MATERIAL P/REJUNTAMENTO COM ARGAMASSA DE CIMENTO E AREIA,NO
TRACO 1:4 E ACERTO DE FUNDO DE VALA.FORNECIMENTO E ASSENT.
01005 | CAMINHAO CARROC. FIXA, 7,5T (CF) | H | 0.1 | 80.5032 | 0 | 8.0503
01607 | ARGAMASSA CIM.,AREIA TRACO 1:4,PREPARO MECANICO | M3 | 0.004 | 443.9412 | 0 | 1.7758
01958 | MAO-DE-OBRA DE TOPOGRAFO B (SERVICOS DE CAMPO), INCLUSIVE EN | H | 0.08 | 28.76 | 3 | 2.3698
CARGOS SOCIAIS
01997 | MAO-DE-OBRA DE ASSENTADOR DE TUBOS (REDES SUBTERRANEAS), INC | H | 1.1 | 26.73 | 3 | 30.2851
LUSIVE ENCARGOS SOCIAIS
01999 | MAO-DE-OBRA DE SERVENTE DA CONSTRUCAO CIVIL, INCLUSIVE ENCAR | H | 2 | 19.33 | 3 | 39.8198
GOS SOCIAIS
02003 | GUINDAUTO 3,5T, ALCANCE 7,0M (CP) | H | 0.1 | 60.3404 | 0 | 6.034
04801 | TUBO DE CONCRETO ARMADO, P/AGUAS PLUVIAIS, PA-2, SEM PINTURA | M | 1 | 271.03 | 0 | 271.03
, DE 0500MM
06.004.0094-A | TUBO DE CONCRETO ARMADO,CLASSE PA-2,CONFORME ABNT NBR 8890,P | M |  | 348.77
ARA GALERIAS DE AGUAS PLUVIAIS,COM DIAMETRO DE 500MM,ATERRO
E SOCA ATE A ALTURA DA GERATRIZ SUPERIOR DO TUBO,CONSIDERAND
O O MATERIAL DA PROPRIA ESCAVACAO,INCLUSIVE FORNECIMENTO DO
MATERIAL P/REJUNTAMENTO COM ARGAMASSA DE CIMENTO E AREIA,NO
TRACO 1:4 E ACERTO DE FUNDO DE VALA.FORNECIMENTO E ASSENT.
04801 | TUBO DE CONCRETO ARMADO, P/AGUAS PLUVIAIS, PA-2, SEM PINTURA | M | 1 | 271.03 | 0 | 271.03
, DE 0500MM
20022 | MAO-DE-OBRA DE ASSENTADOR DE TUBOS (REDES SUBTERRANEAS), INC | H | 1.1 | 23.16 | 3 | 26.2403
LUSIVE ENCARGOS SOCIAIS DESONERADOS
20132 | MAO-DE-OBRA DE SERVENTE DA CONSTRUCAO CIVIL, INCLUSIVE ENCAR | H | 2 | 16.75 | 3 | 34.505
GOS SOCIAIS DESONERADOS
20150 | MAO-DE-OBRA DE TOPOGRAFO B (SERVICOS DE CAMPO),INCLUSIVE ENC | H | 0.08 | 24.92 | 3 | 2.0534
ARGOS SOCIAIS DESONERADOS
30164 | ARGAMASSA CIM.,AREIA TRACO 1:4,PREPARO MECANICO | M3 | 0.004 | 434.2432 | 0 | 1.737
30415 | CAMINHAO CARROC. FIXA, 7,5T (CF) | H | 0.1 | 76.9332 | 0 | 7.6933
30523 | GUINDAUTO 3,5T, ALCANCE 5,90M (CP) | H | 0.1 | 55.1804 | 0 | 5.518
06.004.0096-0 | TUBO DE CONCRETO ARMADO,CLASSE PA-2,CONFORME ABNT NBR 8890,P | M |  | 376.42
ARA GALERIAS DE AGUAS PLUVIAIS,COM DIAMETRO DE 600MM,ATERRO
E SOCA ATE A ALTURA DE GERATRIZ SUPERIOR DO TUBO,CONSIDERAND
O O MATERIAL DA PROPRIA ESCAVACAO,INCLUSIVE FORNECIMENTO DO
MATERIAL P/REJUNTAMENTO COM ARGAMASSA DE CIMENTO E AREIA,NO
TRACO 1:4 E ACERTO DE FUNDO DE VALA.FORNECIMENTO E ASSENT.
01005 | CAMINHAO CARROC. FIXA, 7,5T (CF) | H | 0.12 | 80.5032 | 0 | 9.6604
01607 | ARGAMASSA CIM.,AREIA TRACO 1:4,PREPARO MECANICO | M3 | 0.005 | 443.9412 | 0 | 2.2197
01958 | MAO-DE-OBRA DE TOPOGRAFO B (SERVICOS DE CAMPO), INCLUSIVE EN | H | 0.08 | 28.76 | 3 | 2.3698
CARGOS SOCIAIS
01997 | MAO-DE-OBRA DE ASSENTADOR DE TUBOS (REDES SUBTERRANEAS), INC | H | 1.3 | 26.73 | 3 | 35.7915
LUSIVE ENCARGOS SOCIAIS
01999 | MAO-DE-OBRA DE SERVENTE DA CONSTRUCAO CIVIL, INCLUSIVE ENCAR | H | 2.35 | 19.33 | 3 | 46.7883
GOS SOCIAIS
02003 | GUINDAUTO 3,5T, ALCANCE 7,0M (CP) | H | 0.12 | 60.3404 | 0 | 7.2408
04802 | TUBO DE CONCRETO ARMADO, P/AGUAS PLUVIAIS, PA-2, SEM PINTURA | M | 1 | 272.3558 | 0 | 272.3558
, DE 0600MM
06.004.0096-A | TUBO DE CONCRETO ARMADO,CLASSE PA-2,CONFORME ABNT NBR 8890,P | M |  | 363.98
ARA GALERIAS DE AGUAS PLUVIAIS,COM DIAMETRO DE 600MM,ATERRO
E SOCA ATE A ALTURA DE GERATRIZ SUPERIOR DO TUBO,CONSIDERAND
O O MATERIAL DA PROPRIA ESCAVACAO,INCLUSIVE FORNECIMENTO DO
MATERIAL P/REJUNTAMENTO COM ARGAMASSA DE CIMENTO E AREIA,NO
TRACO 1:4 E ACERTO DE FUNDO DE VALA.FORNECIMENTO E ASSENT.
04802 | TUBO DE CONCRETO ARMADO, P/AGUAS PLUVIAIS, PA-2, SEM PINTURA | M | 1 | 272.3558 | 0 | 272.3558
, DE 0600MM
20022 | MAO-DE-OBRA DE ASSENTADOR DE TUBOS (REDES SUBTERRANEAS), INC | H | 1.3 | 23.16 | 3 | 31.0112
LUSIVE ENCARGOS SOCIAIS DESONERADOS
20132 | MAO-DE-OBRA DE SERVENTE DA CONSTRUCAO CIVIL, INCLUSIVE ENCAR | H | 2.35 | 16.75 | 3 | 40.5434
GOS SOCIAIS DESONERADOS
20150 | MAO-DE-OBRA DE TOPOGRAFO B (SERVICOS DE CAMPO),INCLUSIVE ENC | H | 0.08 | 24.92 | 3 | 2.0534
ARGOS SOCIAIS DESONERADOS
30164 | ARGAMASSA CIM.,AREIA TRACO 1:4,PREPARO MECANICO | M3 | 0.005 | 434.2432 | 0 | 2.1712
30415 | CAMINHAO CARROC. FIXA, 7,5T (CF) | H | 0.12 | 76.9332 | 0 | 9.232
30523 | GUINDAUTO 3,5T, ALCANCE 5,90M (CP) | H | 0.12 | 55.1804 | 0 | 6.6216
06.004.0098-0 | TUBO DE CONCRETO ARMADO,CLASSE PA-2,CONFORME ABNT NBR 8890,P | M |  | 599.88
ARA GALERIAS DE AGUAS PLUVIAIS,COM DIAMETRO DE 700MM,ATERRO
E SOCA ATE A ALTURA DA GERATRIZ SUPERIOR DO TUBO,CONSIDERAND
O O MATERIAL DA PROPRIA ESCAVACAO,INCLUSIVE FORNECIMENTO DO
MATERIAL P/REJUNTAMENTO COM ARGAMASSA DE CIMENTO E AREIA,NO
TRACO 1:4 E ACERTO DE FUNDO DE VALA.FORNECIMENTO E ASSENT.
01005 | CAMINHAO CARROC. FIXA, 7,5T (CF) | H | 0.15 | 80.5032 | 0 | 12.0755
01607 | ARGAMASSA CIM.,AREIA TRACO 1:4,PREPARO MECANICO | M3 | 0.0075 | 443.9412 | 0 | 3.3296
01958 | MAO-DE-OBRA DE TOPOGRAFO B (SERVICOS DE CAMPO), INCLUSIVE EN | H | 0.08 | 28.76 | 3 | 2.3698
CARGOS SOCIAIS
01997 | MAO-DE-OBRA DE ASSENTADOR DE TUBOS (REDES SUBTERRANEAS), INC | H | 1.5 | 26.73 | 3 | 41.2979
LUSIVE ENCARGOS SOCIAIS
01999 | MAO-DE-OBRA DE SERVENTE DA CONSTRUCAO CIVIL, INCLUSIVE ENCAR | H | 2.7 | 19.33 | 3 | 53.7567
GOS SOCIAIS
02003 | GUINDAUTO 3,5T, ALCANCE 7,0M (CP) | H | 0.15 | 60.3404 | 0 | 9.0511
04803 | TUBO DE CONCRETO ARMADO, P/AGUAS PLUVIAIS, PA-2, SEM PINTURA | M | 1 | 478 | 0 | 478
, DE 0700MM
06.004.0098-A | TUBO DE CONCRETO ARMADO,CLASSE PA-2,CONFORME ABNT NBR 8890,P | M |  | 585.49
ARA GALERIAS DE AGUAS PLUVIAIS,COM DIAMETRO DE 700MM,ATERRO
E SOCA ATE A ALTURA DA GERATRIZ SUPERIOR DO TUBO,CONSIDERAND
O O MATERIAL DA PROPRIA ESCAVACAO,INCLUSIVE FORNECIMENTO DO
MATERIAL P/REJUNTAMENTO COM ARGAMASSA DE CIMENTO E AREIA,NO
TRACO 1:4 E ACERTO DE FUNDO DE VALA.FORNECIMENTO E ASSENT.
04803 | TUBO DE CONCRETO ARMADO, P/AGUAS PLUVIAIS, PA-2, SEM PINTURA | M | 1 | 478 | 0 | 478
, DE 0700MM
20022 | MAO-DE-OBRA DE ASSENTADOR DE TUBOS (REDES SUBTERRANEAS), INC | H | 1.5 | 23.16 | 3 | 35.7822
LUSIVE ENCARGOS SOCIAIS DESONERADOS
20132 | MAO-DE-OBRA DE SERVENTE DA CONSTRUCAO CIVIL, INCLUSIVE ENCAR | H | 2.7 | 16.75 | 3 | 46.5818
GOS SOCIAIS DESONERADOS
20150 | MAO-DE-OBRA DE TOPOGRAFO B (SERVICOS DE CAMPO),INCLUSIVE ENC | H | 0.08 | 24.92 | 3 | 2.0534
ARGOS SOCIAIS DESONERADOS
30164 | ARGAMASSA CIM.,AREIA TRACO 1:4,PREPARO MECANICO | M3 | 0.0075 | 434.2432 | 0 | 3.2568
30415 | CAMINHAO CARROC. FIXA, 7,5T (CF) | H | 0.15 | 76.9332 | 0 | 11.54
30523 | GUINDAUTO 3,5T, ALCANCE 5,90M (CP) | H | 0.15 | 55.1804 | 0 | 8.2771
06.004.0100-0 | TUBO DE CONCRETO ARMADO,CLASSE PA-2,CONFORME ABNT NBR 8890,P | M |  | 734.69
ARA GALERIAS DE AGUAS PLUVIAIS,COM DIAMETRO DE 800MM,ATERRO
E SOCA ATE A ALTURA DA GERATRIZ SUPERIOR DO TUBO,CONSIDERAND
O O MATERIAL DA PROPRIA ESCAVACAO,INCLUSIVE FORNECIMENTO DO
MATERIAL P/REJUNTAMENTO COM ARGAMASSA DE CIMENTO E AREIA,NO
TRACO 1:4 E ACERTO DE FUNDO DE VALA.FORNECIMENTO E ASSENT.
01005 | CAMINHAO CARROC. FIXA, 7,5T (CF) | H | 0.18 | 80.5032 | 0 | 14.4906
01607 | ARGAMASSA CIM.,AREIA TRACO 1:4,PREPARO MECANICO | M3 | 0.01 | 443.9412 | 0 | 4.4394
01958 | MAO-DE-OBRA DE TOPOGRAFO B (SERVICOS DE CAMPO), INCLUSIVE EN | H | 0.08 | 28.76 | 3 | 2.3698
CARGOS SOCIAIS
01997 | MAO-DE-OBRA DE ASSENTADOR DE TUBOS (REDES SUBTERRANEAS), INC | H | 1.7 | 26.73 | 3 | 46.8042
LUSIVE ENCARGOS SOCIAIS
01999 | MAO-DE-OBRA DE SERVENTE DA CONSTRUCAO CIVIL, INCLUSIVE ENCAR | H | 3.05 | 19.33 | 3 | 60.7252
GOS SOCIAIS
02003 | GUINDAUTO 3,5T, ALCANCE 7,0M (CP) | H | 0.18 | 60.3404 | 0 | 10.8613
04804 | TUBO DE CONCRETO ARMADO, P/AGUAS PLUVIAIS, PA-2, SEM PINTURA | M | 1 | 595 | 0 | 595
, DE 0800MM
06.004.0100-A | TUBO DE CONCRETO ARMADO,CLASSE PA-2,CONFORME ABNT NBR 8890,P | M |  | 718.34
ARA GALERIAS DE AGUAS PLUVIAIS,COM DIAMETRO DE 800MM,ATERRO
E SOCA ATE A ALTURA DA GERATRIZ SUPERIOR DO TUBO,CONSIDERAND
O O MATERIAL DA PROPRIA ESCAVACAO,INCLUSIVE FORNECIMENTO DO
MATERIAL P/REJUNTAMENTO COM ARGAMASSA DE CIMENTO E AREIA,NO
TRACO 1:4 E ACERTO DE FUNDO DE VALA.FORNECIMENTO E ASSENT.
04804 | TUBO DE CONCRETO ARMADO, P/AGUAS PLUVIAIS, PA-2, SEM PINTURA | M | 1 | 595 | 0 | 595
, DE 0800MM
20022 | MAO-DE-OBRA DE ASSENTADOR DE TUBOS (REDES SUBTERRANEAS), INC | H | 1.7 | 23.16 | 3 | 40.5532
LUSIVE ENCARGOS SOCIAIS DESONERADOS
20132 | MAO-DE-OBRA DE SERVENTE DA CONSTRUCAO CIVIL, INCLUSIVE ENCAR | H | 3.05 | 16.75 | 3 | 52.6201
GOS SOCIAIS DESONERADOS
20150 | MAO-DE-OBRA DE TOPOGRAFO B (SERVICOS DE CAMPO),INCLUSIVE ENC | H | 0.08 | 24.92 | 3 | 2.0534
ARGOS SOCIAIS DESONERADOS
30164 | ARGAMASSA CIM.,AREIA TRACO 1:4,PREPARO MECANICO | M3 | 0.01 | 434.2432 | 0 | 4.3424
30415 | CAMINHAO CARROC. FIXA, 7,5T (CF) | H | 0.18 | 76.9332 | 0 | 13.848
30523 | GUINDAUTO 3,5T, ALCANCE 5,90M (CP) | H | 0.18 | 55.1804 | 0 | 9.9325
06.004.0102-0 | TUBO DE CONCRETO ARMADO,CLASSE PA-2,CONFORME ABNT NBR 8890,P | M |  | 944.85
ARA GALERIAS DE AGUAS PLUVIAIS,COM DIAMETRO DE 900MM,ATERRO
E SOCA ATE A ALTURA DA GERATRIZ SUPERIOR DO TUBO,CONSIDERAND
O O MATERIAL DA PROPRIA ESCAVACAO,INCLUSIVE FORNECIMENTO DO
MATERIAL P/REJUNTAMENTO COM ARGAMASSA DE CIMENTO E AREIA,NO
TRACO 1:4 E ACERTO DE FUNDO DE VALA.FORNECIMENTO E ASSENT.
01005 | CAMINHAO CARROC. FIXA, 7,5T (CF) | H | 0.22 | 80.5032 | 0 | 17.7107
01607 | ARGAMASSA CIM.,AREIA TRACO 1:4,PREPARO MECANICO | M3 | 0.0125 | 443.9412 | 0 | 5.5493
01958 | MAO-DE-OBRA DE TOPOGRAFO B (SERVICOS DE CAMPO), INCLUSIVE EN | H | 0.08 | 28.76 | 3 | 2.3698
CARGOS SOCIAIS
01997 | MAO-DE-OBRA DE ASSENTADOR DE TUBOS (REDES SUBTERRANEAS), INC | H | 2.3 | 26.73 | 3 | 63.3234
LUSIVE ENCARGOS SOCIAIS
01999 | MAO-DE-OBRA DE SERVENTE DA CONSTRUCAO CIVIL, INCLUSIVE ENCAR | H | 4.15 | 19.33 | 3 | 82.6261
GOS SOCIAIS
02003 | GUINDAUTO 3,5T, ALCANCE 7,0M (CP) | H | 0.22 | 60.3404 | 0 | 13.2749
04805 | TUBO DE CONCRETO ARMADO, P/AGUAS PLUVIAIS, PA-2, SEM PINTURA | M | 1 | 760 | 0 | 760
, DE 0900MM
06.004.0102-A | TUBO DE CONCRETO ARMADO,CLASSE PA-2,CONFORME ABNT NBR 8890,P | M |  | 923.01
ARA GALERIAS DE AGUAS PLUVIAIS,COM DIAMETRO DE 900MM,ATERRO
E SOCA ATE A ALTURA DA GERATRIZ SUPERIOR DO TUBO,CONSIDERAND
O O MATERIAL DA PROPRIA ESCAVACAO,INCLUSIVE FORNECIMENTO DO
MATERIAL P/REJUNTAMENTO COM ARGAMASSA DE CIMENTO E AREIA,NO
TRACO 1:4 E ACERTO DE FUNDO DE VALA.FORNECIMENTO E ASSENT.
04805 | TUBO DE CONCRETO ARMADO, P/AGUAS PLUVIAIS, PA-2, SEM PINTURA | M | 1 | 760 | 0 | 760
, DE 0900MM
20022 | MAO-DE-OBRA DE ASSENTADOR DE TUBOS (REDES SUBTERRANEAS), INC | H | 2.3 | 23.16 | 3 | 54.866
LUSIVE ENCARGOS SOCIAIS DESONERADOS
20132 | MAO-DE-OBRA DE SERVENTE DA CONSTRUCAO CIVIL, INCLUSIVE ENCAR | H | 4.15 | 16.75 | 3 | 71.5979
GOS SOCIAIS DESONERADOS
20150 | MAO-DE-OBRA DE TOPOGRAFO B (SERVICOS DE CAMPO),INCLUSIVE ENC | H | 0.08 | 24.92 | 3 | 2.0534
ARGOS SOCIAIS DESONERADOS
30164 | ARGAMASSA CIM.,AREIA TRACO 1:4,PREPARO MECANICO | M3 | 0.0125 | 434.2432 | 0 | 5.428
30415 | CAMINHAO CARROC. FIXA, 7,5T (CF) | H | 0.22 | 76.9332 | 0 | 16.9253
30523 | GUINDAUTO 3,5T, ALCANCE 5,90M (CP) | H | 0.22 | 55.1804 | 0 | 12.1397
06.004.0104-0 | TUBO DE CONCRETO ARMADO,CLASSE PA-2,CONFORME ABNT NBR 8890,P | M |  | 1150.01
ARA GALERIAS DE AGUAS PLUVIAIS,COM DIAMETRO DE 1000MM,ATERRO
E SOCA ATE A ALTURA DA GERATRIZ SUPERIOR DO TUBO,CONSIDERAN
DO O MATERIAL DA PROPRIA ESCAVACAO,INCLUSIVE FORNECIMENTO DO
MATERIAL P/REJUNTAMENTO COM ARGAMASSA DE CIMENTO E AREIA,N
O TRACO 1:4 E ACERTO DE FUNDO DE VALA.FORNECIMENTO E ASSENT.
01294 | GUINDASTE S/RODAS, DIESEL, 45CV, 6T (CP) | H | 0.3 | 344.8542 | 0 | 103.4563
01607 | ARGAMASSA CIM.,AREIA TRACO 1:4,PREPARO MECANICO | M3 | 0.015 | 443.9412 | 0 | 6.6591
01958 | MAO-DE-OBRA DE TOPOGRAFO B (SERVICOS DE CAMPO), INCLUSIVE EN | H | 0.08 | 28.76 | 3 | 2.3698
CARGOS SOCIAIS
01997 | MAO-DE-OBRA DE ASSENTADOR DE TUBOS (REDES SUBTERRANEAS), INC | H | 2.65 | 26.73 | 3 | 72.9595
LUSIVE ENCARGOS SOCIAIS
01999 | MAO-DE-OBRA DE SERVENTE DA CONSTRUCAO CIVIL, INCLUSIVE ENCAR | H | 4.75 | 19.33 | 3 | 94.572
GOS SOCIAIS
04806 | TUBO DE CONCRETO ARMADO, P/AGUAS PLUVIAIS, PA-2, SEM PINTURA | M | 1 | 870 | 0 | 870
, DE 1000MM
06.004.0104-A | TUBO DE CONCRETO ARMADO,CLASSE PA-2,CONFORME ABNT NBR 8890,P | M |  | 1125.98
ARA GALERIAS DE AGUAS PLUVIAIS,COM DIAMETRO DE 1000MM,ATERRO
E SOCA ATE A ALTURA DA GERATRIZ SUPERIOR DO TUBO,CONSIDERAN
DO O MATERIAL DA PROPRIA ESCAVACAO,INCLUSIVE FORNECIMENTO DO
MATERIAL P/REJUNTAMENTO COM ARGAMASSA DE CIMENTO E AREIA,N
O TRACO 1:4 E ACERTO DE FUNDO DE VALA.FORNECIMENTO E ASSENT.
04806 | TUBO DE CONCRETO ARMADO, P/AGUAS PLUVIAIS, PA-2, SEM PINTURA | M | 1 | 870 | 0 | 870
, DE 1000MM
20022 | MAO-DE-OBRA DE ASSENTADOR DE TUBOS (REDES SUBTERRANEAS), INC | H | 2.65 | 23.16 | 3 | 63.2152
LUSIVE ENCARGOS SOCIAIS DESONERADOS
20132 | MAO-DE-OBRA DE SERVENTE DA CONSTRUCAO CIVIL, INCLUSIVE ENCAR | H | 4.75 | 16.75 | 3 | 81.9494
GOS SOCIAIS DESONERADOS
20150 | MAO-DE-OBRA DE TOPOGRAFO B (SERVICOS DE CAMPO),INCLUSIVE ENC | H | 0.08 | 24.92 | 3 | 2.0534
ARGOS SOCIAIS DESONERADOS
30164 | ARGAMASSA CIM.,AREIA TRACO 1:4,PREPARO MECANICO | M3 | 0.015 | 434.2432 | 0 | 6.5136
30500 | GUINDASTE S/RODAS, DIESEL, 45CV, 6T (CP) | H | 0.3 | 340.8442 | 0 | 102.2533
06.004.0108-0 | TUBO DE CONCRETO ARMADO,CLASSE PA-2,CONFORME ABNT NBR 8890,P | M |  | 1324.24
ARA GALERIAS DE AGUAS PLUVIAIS,COM DIAMETRO DE 1200MM,ATERRO
E SOCA ATE A ALTURA DA GERATRIZ SUPERIOR DO TUBO,CONSIDERAN
DO O MATERIAL DA PROPRIA ESCAVACAO,INCLUSIVE FORNECIMENTO DO
MATERIAL P/REJUNTAMENTO COM ARGAMASSA DE CIMENTO E AREIA,NO
TRACO 1:4 E ACERTO DE FUNDO DE VALA.FORNECIMENTO E ASSENT.
01294 | GUINDASTE S/RODAS, DIESEL, 45CV, 6T (CP) | H | 0.4 | 344.8542 | 0 | 137.9417
01607 | ARGAMASSA CIM.,AREIA TRACO 1:4,PREPARO MECANICO | M3 | 0.02 | 443.9412 | 0 | 8.8788
01958 | MAO-DE-OBRA DE TOPOGRAFO B (SERVICOS DE CAMPO), INCLUSIVE EN | H | 0.08 | 28.76 | 3 | 2.3698
CARGOS SOCIAIS
01997 | MAO-DE-OBRA DE ASSENTADOR DE TUBOS (REDES SUBTERRANEAS), INC | H | 3.4 | 26.73 | 3 | 93.6085
LUSIVE ENCARGOS SOCIAIS
01999 | MAO-DE-OBRA DE SERVENTE DA CONSTRUCAO CIVIL, INCLUSIVE ENCAR | H | 6.1 | 19.33 | 3 | 121.4504
GOS SOCIAIS
04808 | TUBO DE CONCRETO ARMADO, P/AGUAS PLUVIAIS, PA-2, SEM PINTURA | M | 1 | 960 | 0 | 960
, DE 1200MM
06.004.0108-A | TUBO DE CONCRETO ARMADO,CLASSE PA-2,CONFORME ABNT NBR 8890,P | M |  | 1293.42
ARA GALERIAS DE AGUAS PLUVIAIS,COM DIAMETRO DE 1200MM,ATERRO
E SOCA ATE A ALTURA DA GERATRIZ SUPERIOR DO TUBO,CONSIDERAN
DO O MATERIAL DA PROPRIA ESCAVACAO,INCLUSIVE FORNECIMENTO DO
MATERIAL P/REJUNTAMENTO COM ARGAMASSA DE CIMENTO E AREIA,NO
TRACO 1:4 E ACERTO DE FUNDO DE VALA.FORNECIMENTO E ASSENT.
04808 | TUBO DE CONCRETO ARMADO, P/AGUAS PLUVIAIS, PA-2, SEM PINTURA | M | 1 | 960 | 0 | 960
, DE 1200MM
20022 | MAO-DE-OBRA DE ASSENTADOR DE TUBOS (REDES SUBTERRANEAS), INC | H | 3.4 | 23.16 | 3 | 81.1063
LUSIVE ENCARGOS SOCIAIS DESONERADOS
20132 | MAO-DE-OBRA DE SERVENTE DA CONSTRUCAO CIVIL, INCLUSIVE ENCAR | H | 6.1 | 16.75 | 3 | 105.2403
GOS SOCIAIS DESONERADOS
20150 | MAO-DE-OBRA DE TOPOGRAFO B (SERVICOS DE CAMPO),INCLUSIVE ENC | H | 0.08 | 24.92 | 3 | 2.0534
ARGOS SOCIAIS DESONERADOS
30164 | ARGAMASSA CIM.,AREIA TRACO 1:4,PREPARO MECANICO | M3 | 0.02 | 434.2432 | 0 | 8.6849
30500 | GUINDASTE S/RODAS, DIESEL, 45CV, 6T (CP) | H | 0.4 | 340.8442 | 0 | 136.3377
06.004.0110-0 | TUBO DE CONCRETO ARMADO,CLASSE PA-2,CONFORME ABNT NBR 8890,P | M |  | 2040.8
ARA GALERIAS DE AGUAS PLUVIAIS,COM DIAMETRO DE 1500MM,ATERRO
E SOCA ATE A ALTURA DA GERATRIZ SUPERIOR DO TUBO,CONSIDERAN
DO O MATERIAL DA PROPRIA ESCAVACAO,INCLUSIVE FORNECIMENTO DO
MATERIAL P/REJUNTAMENTO COM ARGAMASSA DE CIMENTO E AREIA,NO
TRACO 1:4 E ACERTO DE FUNDO DE VALA.FORNECIMENTO E ASSENT.
01294 | GUINDASTE S/RODAS, DIESEL, 45CV, 6T (CP) | H | 0.5 | 344.8542 | 0 | 172.4271
01607 | ARGAMASSA CIM.,AREIA TRACO 1:4,PREPARO MECANICO | M3 | 0.03 | 443.9412 | 0 | 13.3182
01958 | MAO-DE-OBRA DE TOPOGRAFO B (SERVICOS DE CAMPO), INCLUSIVE EN | H | 0.08 | 28.76 | 3 | 2.3698
CARGOS SOCIAIS
01997 | MAO-DE-OBRA DE ASSENTADOR DE TUBOS (REDES SUBTERRANEAS), INC | H | 4.3 | 26.73 | 3 | 118.3872
LUSIVE ENCARGOS SOCIAIS
01999 | MAO-DE-OBRA DE SERVENTE DA CONSTRUCAO CIVIL, INCLUSIVE ENCAR | H | 7.75 | 19.33 | 3 | 154.3017
GOS SOCIAIS
04809 | TUBO DE CONCRETO ARMADO, P/AGUAS PLUVIAIS, PA-2, SEM PINTURA | M | 1 | 1580 | 0 | 1580
, DE 1500MM
06.004.0110-A | TUBO DE CONCRETO ARMADO,CLASSE PA-2,CONFORME ABNT NBR 8890,P | M |  | 2001.78
ARA GALERIAS DE AGUAS PLUVIAIS,COM DIAMETRO DE 1500MM,ATERRO
E SOCA ATE A ALTURA DA GERATRIZ SUPERIOR DO TUBO,CONSIDERAN
DO O MATERIAL DA PROPRIA ESCAVACAO,INCLUSIVE FORNECIMENTO DO
MATERIAL P/REJUNTAMENTO COM ARGAMASSA DE CIMENTO E AREIA,NO
TRACO 1:4 E ACERTO DE FUNDO DE VALA.FORNECIMENTO E ASSENT.
04809 | TUBO DE CONCRETO ARMADO, P/AGUAS PLUVIAIS, PA-2, SEM PINTURA | M | 1 | 1580 | 0 | 1580
, DE 1500MM
20022 | MAO-DE-OBRA DE ASSENTADOR DE TUBOS (REDES SUBTERRANEAS), INC | H | 4.3 | 23.16 | 3 | 102.5756
LUSIVE ENCARGOS SOCIAIS DESONERADOS
20132 | MAO-DE-OBRA DE SERVENTE DA CONSTRUCAO CIVIL, INCLUSIVE ENCAR | H | 7.75 | 16.75 | 3 | 133.7069
GOS SOCIAIS DESONERADOS
20150 | MAO-DE-OBRA DE TOPOGRAFO B (SERVICOS DE CAMPO),INCLUSIVE ENC | H | 0.08 | 24.92 | 3 | 2.0534
ARGOS SOCIAIS DESONERADOS
30164 | ARGAMASSA CIM.,AREIA TRACO 1:4,PREPARO MECANICO | M3 | 0.03 | 434.2432 | 0 | 13.0273
30500 | GUINDASTE S/RODAS, DIESEL, 45CV, 6T (CP) | H | 0.5 | 340.8442 | 0 | 170.4221
06.004.0114-0 | TUBO DE CONCRETO ARMADO,CLASSE PA-2,CONFORME ABNT NBR 8890,P | M |  | 4106.26
ARA GALERIAS DE AGUAS PLUVIAIS,COM DIAMETRO DE 2000MM,ATERRO
E SOCA ATE A ALTURA DA GERATRIZ SUPERIOR DO TUBO,CONSIDERAN
DO O MATERIAL DA PROPRIA ESCAVACAO,INCLUSIVE FORNECIMENTO DO
MATERIAL P/REJUNTAMENTO COM ARGAMASSA DE CIMENTO E AREIA,NO
TRACO 1:4 E ACERTO DE FUNDO DE VALA.FORNECIMENTO E ASSENT.
01294 | GUINDASTE S/RODAS, DIESEL, 45CV, 6T (CP) | H | 0.66 | 344.8542 | 0 | 227.6038
01607 | ARGAMASSA CIM.,AREIA TRACO 1:4,PREPARO MECANICO | M3 | 0.04 | 443.9412 | 0 | 17.7576
01958 | MAO-DE-OBRA DE TOPOGRAFO B (SERVICOS DE CAMPO), INCLUSIVE EN | H | 0.1 | 28.76 | 3 | 2.9623
CARGOS SOCIAIS
01997 | MAO-DE-OBRA DE ASSENTADOR DE TUBOS (REDES SUBTERRANEAS), INC | H | 5.8 | 26.73 | 3 | 159.685
LUSIVE ENCARGOS SOCIAIS
01999 | MAO-DE-OBRA DE SERVENTE DA CONSTRUCAO CIVIL, INCLUSIVE ENCAR | H | 10.46 | 19.33 | 3 | 208.2576
GOS SOCIAIS
10731 | TUBO DE CONCRETO ARMADO, PA2, AGUA, 2000MM | M | 1 | 3490 | 0 | 3490
06.004.0114-A | TUBO DE CONCRETO ARMADO,CLASSE PA-2,CONFORME ABNT NBR 8890,P | M |  | 4053.71
ARA GALERIAS DE AGUAS PLUVIAIS,COM DIAMETRO DE 2000MM,ATERRO
E SOCA ATE A ALTURA DA GERATRIZ SUPERIOR DO TUBO,CONSIDERAN
DO O MATERIAL DA PROPRIA ESCAVACAO,INCLUSIVE FORNECIMENTO DO
MATERIAL P/REJUNTAMENTO COM ARGAMASSA DE CIMENTO E AREIA,NO
TRACO 1:4 E ACERTO DE FUNDO DE VALA.FORNECIMENTO E ASSENT.
10731 | TUBO DE CONCRETO ARMADO, PA2, AGUA, 2000MM | M | 1 | 3490 | 0 | 3490
20022 | MAO-DE-OBRA DE ASSENTADOR DE TUBOS (REDES SUBTERRANEAS), INC | H | 5.8 | 23.16 | 3 | 138.3578
LUSIVE ENCARGOS SOCIAIS DESONERADOS
20132 | MAO-DE-OBRA DE SERVENTE DA CONSTRUCAO CIVIL, INCLUSIVE ENCAR | H | 10.46 | 16.75 | 3 | 180.4612
GOS SOCIAIS DESONERADOS
20150 | MAO-DE-OBRA DE TOPOGRAFO B (SERVICOS DE CAMPO),INCLUSIVE ENC | H | 0.1 | 24.92 | 3 | 2.5668
ARGOS SOCIAIS DESONERADOS
30164 | ARGAMASSA CIM.,AREIA TRACO 1:4,PREPARO MECANICO | M3 | 0.04 | 434.2432 | 0 | 17.3697
30500 | GUINDASTE S/RODAS, DIESEL, 45CV, 6T (CP) | H | 0.66 | 340.8442 | 0 | 224.9572
06.004.0120-0 | TUBO DE CONCRETO ARMADO,CLASSE PA-3,CONFORME ABNT NBR 8890,P | M |  | 274.56
ARA GALERIAS DE AGUAS PLUVIAIS,COM DIAMETRO DE 300MM,ATERRO
E SOCA ATE A ALTURA DA GERATRIZ SUPERIOR DO TUBO,CONSIDERAND
O O MATERIAL DA PROPRIA ESCAVACAO,INCLUSIVE FORNECIMENTO DO
MATERIAL P/REJUNTAMENTO COM ARGAMASSA DE CIMENTO E AREIA,NO
TRACO 1:4 E ACERTO DE FUNDO DE VALA.FORNECIMENTO E ASSENT.
01005 | CAMINHAO CARROC. FIXA, 7,5T (CF) | H | 0.048 | 80.5032 | 0 | 3.8642
01607 | ARGAMASSA CIM.,AREIA TRACO 1:4,PREPARO MECANICO | M3 | 0.002 | 443.9412 | 0 | 0.8879
01958 | MAO-DE-OBRA DE TOPOGRAFO B (SERVICOS DE CAMPO), INCLUSIVE EN | H | 0.06 | 28.76 | 3 | 1.7774
CARGOS SOCIAIS
01997 | MAO-DE-OBRA DE ASSENTADOR DE TUBOS (REDES SUBTERRANEAS), INC | H | 0.75 | 26.73 | 3 | 20.6489
LUSIVE ENCARGOS SOCIAIS
01999 | MAO-DE-OBRA DE SERVENTE DA CONSTRUCAO CIVIL, INCLUSIVE ENCAR | H | 1.23 | 19.33 | 3 | 24.4892
GOS SOCIAIS
02003 | GUINDAUTO 3,5T, ALCANCE 7,0M (CP) | H | 0.048 | 60.3404 | 0 | 2.8963
10649 | TUBO DE CONCRETO ARMADO, PA3, AGUA, 300MM | M | 1 | 220 | 0 | 220
06.004.0120-A | TUBO DE CONCRETO ARMADO,CLASSE PA-3,CONFORME ABNT NBR 8890,P | M |  | 267.86
ARA GALERIAS DE AGUAS PLUVIAIS,COM DIAMETRO DE 300MM,ATERRO
E SOCA ATE A ALTURA DA GERATRIZ SUPERIOR DO TUBO,CONSIDERAND
O O MATERIAL DA PROPRIA ESCAVACAO,INCLUSIVE FORNECIMENTO DO
MATERIAL P/REJUNTAMENTO COM ARGAMASSA DE CIMENTO E AREIA,NO
TRACO 1:4 E ACERTO DE FUNDO DE VALA.FORNECIMENTO E ASSENT.
10649 | TUBO DE CONCRETO ARMADO, PA3, AGUA, 300MM | M | 1 | 220 | 0 | 220
20022 | MAO-DE-OBRA DE ASSENTADOR DE TUBOS (REDES SUBTERRANEAS), INC | H | 0.75 | 23.16 | 3 | 17.8911
LUSIVE ENCARGOS SOCIAIS DESONERADOS
20132 | MAO-DE-OBRA DE SERVENTE DA CONSTRUCAO CIVIL, INCLUSIVE ENCAR | H | 1.23 | 16.75 | 3 | 21.2206
GOS SOCIAIS DESONERADOS
20150 | MAO-DE-OBRA DE TOPOGRAFO B (SERVICOS DE CAMPO),INCLUSIVE ENC | H | 0.06 | 24.92 | 3 | 1.5401
ARGOS SOCIAIS DESONERADOS
30164 | ARGAMASSA CIM.,AREIA TRACO 1:4,PREPARO MECANICO | M3 | 0.002 | 434.2432 | 0 | 0.8685
30415 | CAMINHAO CARROC. FIXA, 7,5T (CF) | H | 0.048 | 76.9332 | 0 | 3.6928
30523 | GUINDAUTO 3,5T, ALCANCE 5,90M (CP) | H | 0.048 | 55.1804 | 0 | 2.6487
06.004.0122-0 | TUBO DE CONCRETO ARMADO,CLASSE PA-3,CONFORME ABNT NBR 8890,P | M |  | 297.89
ARA GALERIAS DE AGUAS PLUVIAIS,COM DIAMETRO DE 400MM,ATERRO
E SOCA ATE A ALTURA DA GERATRIZ SUPERIOR DO TUBO,CONSIDERAND
O O MATERIAL DA PROPRIA ESCAVACAO,INCLUSIVE FORNECIMENTO DO
MATERIAL P/REJUNTAMENTO COM ARGAMASSA DE CIMENTO E AREIA,NO
TRACO 1:4 E ACERTO DE FUNDO DE VALA.FORNECIMENTO E ASSENT.
01005 | CAMINHAO CARROC. FIXA, 7,5T (CF) | H | 0.06 | 80.5032 | 0 | 4.8302
01607 | ARGAMASSA CIM.,AREIA TRACO 1:4,PREPARO MECANICO | M3 | 0.003 | 443.9412 | 0 | 1.3318
01958 | MAO-DE-OBRA DE TOPOGRAFO B (SERVICOS DE CAMPO), INCLUSIVE EN | H | 0.08 | 28.76 | 3 | 2.3698
CARGOS SOCIAIS
01997 | MAO-DE-OBRA DE ASSENTADOR DE TUBOS (REDES SUBTERRANEAS), INC | H | 0.9 | 26.73 | 3 | 24.7787
LUSIVE ENCARGOS SOCIAIS
01999 | MAO-DE-OBRA DE SERVENTE DA CONSTRUCAO CIVIL, INCLUSIVE ENCAR | H | 1.6 | 19.33 | 3 | 31.8558
GOS SOCIAIS
02003 | GUINDAUTO 3,5T, ALCANCE 7,0M (CP) | H | 0.06 | 60.3404 | 0 | 3.6204
04810 | TUBO DE CONCRETO ARMADO, P/AGUAS PLUVIAIS, PA-3, SEM PINTURA | M | 1 | 229.11 | 0 | 229.11
, DE 0400MM
06.004.0122-A | TUBO DE CONCRETO ARMADO,CLASSE PA-3,CONFORME ABNT NBR 8890,P | M |  | 289.46
ARA GALERIAS DE AGUAS PLUVIAIS,COM DIAMETRO DE 400MM,ATERRO
E SOCA ATE A ALTURA DA GERATRIZ SUPERIOR DO TUBO,CONSIDERAND
O O MATERIAL DA PROPRIA ESCAVACAO,INCLUSIVE FORNECIMENTO DO
MATERIAL P/REJUNTAMENTO COM ARGAMASSA DE CIMENTO E AREIA,NO
TRACO 1:4 E ACERTO DE FUNDO DE VALA.FORNECIMENTO E ASSENT.
04810 | TUBO DE CONCRETO ARMADO, P/AGUAS PLUVIAIS, PA-3, SEM PINTURA | M | 1 | 229.11 | 0 | 229.11
, DE 0400MM
20022 | MAO-DE-OBRA DE ASSENTADOR DE TUBOS (REDES SUBTERRANEAS), INC | H | 0.9 | 23.16 | 3 | 21.4693
LUSIVE ENCARGOS SOCIAIS DESONERADOS
20132 | MAO-DE-OBRA DE SERVENTE DA CONSTRUCAO CIVIL, INCLUSIVE ENCAR | H | 1.6 | 16.75 | 3 | 27.604
GOS SOCIAIS DESONERADOS
20150 | MAO-DE-OBRA DE TOPOGRAFO B (SERVICOS DE CAMPO),INCLUSIVE ENC | H | 0.08 | 24.92 | 3 | 2.0534
ARGOS SOCIAIS DESONERADOS
30164 | ARGAMASSA CIM.,AREIA TRACO 1:4,PREPARO MECANICO | M3 | 0.003 | 434.2432 | 0 | 1.3027
30415 | CAMINHAO CARROC. FIXA, 7,5T (CF) | H | 0.06 | 76.9332 | 0 | 4.616
30523 | GUINDAUTO 3,5T, ALCANCE 5,90M (CP) | H | 0.06 | 55.1804 | 0 | 3.3108
06.004.0124-0 | TUBO DE CONCRETO ARMADO,CLASSE PA-3,CONFORME ABNT NBR 8890,P | M |  | 400.13
ARA GALERIAS DE AGUAS PLUVIAIS,COM DIAMETRO DE 500MM,ATERRO
E SOCA ATE A ALTURA DA GERATRIZ SUPERIOR DO TUBO,CONSIDERAND
O O MATERIAL DA PROPRIA ESCAVACAO,INCLUSIVE FORNECIMENTO DO
MATERIAL P/REJUNTAMENTO COM ARGAMASSA DE CIMENTO E AREIA NO
TRACO 1:4 E ACERTO DE FUNDO DE VALA.FORNECIMENTO E ASSENT.
01005 | CAMINHAO CARROC. FIXA, 7,5T (CF) | H | 0.1 | 80.5032 | 0 | 8.0503
01607 | ARGAMASSA CIM.,AREIA TRACO 1:4,PREPARO MECANICO | M3 | 0.004 | 443.9412 | 0 | 1.7758
01958 | MAO-DE-OBRA DE TOPOGRAFO B (SERVICOS DE CAMPO), INCLUSIVE EN | H | 0.08 | 28.76 | 3 | 2.3698
CARGOS SOCIAIS
01997 | MAO-DE-OBRA DE ASSENTADOR DE TUBOS (REDES SUBTERRANEAS), INC | H | 1.1 | 26.73 | 3 | 30.2851
LUSIVE ENCARGOS SOCIAIS
01999 | MAO-DE-OBRA DE SERVENTE DA CONSTRUCAO CIVIL, INCLUSIVE ENCAR | H | 2 | 19.33 | 3 | 39.8198
GOS SOCIAIS
02003 | GUINDAUTO 3,5T, ALCANCE 7,0M (CP) | H | 0.1 | 60.3404 | 0 | 6.034
04811 | TUBO DE CONCRETO ARMADO, P/AGUAS PLUVIAIS, PA-3, SEM PINTURA | M | 1 | 311.7995 | 0 | 311.7995
, DE 0500MM
06.004.0124-A | TUBO DE CONCRETO ARMADO,CLASSE PA-3,CONFORME ABNT NBR 8890,P | M |  | 389.54
ARA GALERIAS DE AGUAS PLUVIAIS,COM DIAMETRO DE 500MM,ATERRO
E SOCA ATE A ALTURA DA GERATRIZ SUPERIOR DO TUBO,CONSIDERAND
O O MATERIAL DA PROPRIA ESCAVACAO,INCLUSIVE FORNECIMENTO DO
MATERIAL P/REJUNTAMENTO COM ARGAMASSA DE CIMENTO E AREIA NO
TRACO 1:4 E ACERTO DE FUNDO DE VALA.FORNECIMENTO E ASSENT.
04811 | TUBO DE CONCRETO ARMADO, P/AGUAS PLUVIAIS, PA-3, SEM PINTURA | M | 1 | 311.7995 | 0 | 311.7995
, DE 0500MM
20022 | MAO-DE-OBRA DE ASSENTADOR DE TUBOS (REDES SUBTERRANEAS), INC | H | 1.1 | 23.16 | 3 | 26.2403
LUSIVE ENCARGOS SOCIAIS DESONERADOS
20132 | MAO-DE-OBRA DE SERVENTE DA CONSTRUCAO CIVIL, INCLUSIVE ENCAR | H | 2 | 16.75 | 3 | 34.505
GOS SOCIAIS DESONERADOS
20150 | MAO-DE-OBRA DE TOPOGRAFO B (SERVICOS DE CAMPO),INCLUSIVE ENC | H | 0.08 | 24.92 | 3 | 2.0534
ARGOS SOCIAIS DESONERADOS
30164 | ARGAMASSA CIM.,AREIA TRACO 1:4,PREPARO MECANICO | M3 | 0.004 | 434.2432 | 0 | 1.737
30415 | CAMINHAO CARROC. FIXA, 7,5T (CF) | H | 0.1 | 76.9332 | 0 | 7.6933
30523 | GUINDAUTO 3,5T, ALCANCE 5,90M (CP) | H | 0.1 | 55.1804 | 0 | 5.518
06.004.0126-0 | TUBO DE CONCRETO ARMADO,CLASSE PA-3,CONFORME ABNT NBR 8890,P | M |  | 482.07
ARA GALERIAS DE AGUAS PLUVIAIS,COM DIAMETRO DE 600MM,ATERRO
E SOCA ATE A ALTURA DA GERATRIZ SUPERIOR DO TUBO,CONSIDERAND
O O MATERIAL DA PROPRIA ESCAVACAO,INCLUSIVE FORNECIMENTO DO
MATERIAL P/REJUNTAMENTO COM ARGAMASSA DE CIMENTO E AREIA,NO
TRACO 1:4 E ACERTO DE FUNDO DE VALA.FORNECIMENTO E ASSENT.
01005 | CAMINHAO CARROC. FIXA, 7,5T (CF) | H | 0.12 | 80.5032 | 0 | 9.6604
01607 | ARGAMASSA CIM.,AREIA TRACO 1:4,PREPARO MECANICO | M3 | 0.005 | 443.9412 | 0 | 2.2197
01958 | MAO-DE-OBRA DE TOPOGRAFO B (SERVICOS DE CAMPO), INCLUSIVE EN | H | 0.08 | 28.76 | 3 | 2.3698
CARGOS SOCIAIS
01997 | MAO-DE-OBRA DE ASSENTADOR DE TUBOS (REDES SUBTERRANEAS), INC | H | 1.3 | 26.73 | 3 | 35.7915
LUSIVE ENCARGOS SOCIAIS
01999 | MAO-DE-OBRA DE SERVENTE DA CONSTRUCAO CIVIL, INCLUSIVE ENCAR | H | 2.35 | 19.33 | 3 | 46.7883
GOS SOCIAIS
02003 | GUINDAUTO 3,5T, ALCANCE 7,0M (CP) | H | 0.12 | 60.3404 | 0 | 7.2408
04812 | TUBO DE CONCRETO ARMADO, P/AGUAS PLUVIAIS, PA-3, SEM PINTURA | M | 1 | 378 | 0 | 378
, DE 0600MM
06.004.0126-A | TUBO DE CONCRETO ARMADO,CLASSE PA-3,CONFORME ABNT NBR 8890,P | M |  | 469.63
ARA GALERIAS DE AGUAS PLUVIAIS,COM DIAMETRO DE 600MM,ATERRO
E SOCA ATE A ALTURA DA GERATRIZ SUPERIOR DO TUBO,CONSIDERAND
O O MATERIAL DA PROPRIA ESCAVACAO,INCLUSIVE FORNECIMENTO DO
MATERIAL P/REJUNTAMENTO COM ARGAMASSA DE CIMENTO E AREIA,NO
TRACO 1:4 E ACERTO DE FUNDO DE VALA.FORNECIMENTO E ASSENT.
04812 | TUBO DE CONCRETO ARMADO, P/AGUAS PLUVIAIS, PA-3, SEM PINTURA | M | 1 | 378 | 0 | 378
, DE 0600MM
20022 | MAO-DE-OBRA DE ASSENTADOR DE TUBOS (REDES SUBTERRANEAS), INC | H | 1.3 | 23.16 | 3 | 31.0112
LUSIVE ENCARGOS SOCIAIS DESONERADOS
20132 | MAO-DE-OBRA DE SERVENTE DA CONSTRUCAO CIVIL, INCLUSIVE ENCAR | H | 2.35 | 16.75 | 3 | 40.5434
GOS SOCIAIS DESONERADOS
20150 | MAO-DE-OBRA DE TOPOGRAFO B (SERVICOS DE CAMPO),INCLUSIVE ENC | H | 0.08 | 24.92 | 3 | 2.0534
ARGOS SOCIAIS DESONERADOS
30164 | ARGAMASSA CIM.,AREIA TRACO 1:4,PREPARO MECANICO | M3 | 0.005 | 434.2432 | 0 | 2.1712
30415 | CAMINHAO CARROC. FIXA, 7,5T (CF) | H | 0.12 | 76.9332 | 0 | 9.232
30523 | GUINDAUTO 3,5T, ALCANCE 5,90M (CP) | H | 0.12 | 55.1804 | 0 | 6.6216
06.004.0128-0 | TUBO DE CONCRETO ARMADO,CLASSE PA-3,CONFORME ABNT NBR 8890,P | M |  | 604.11
ARA GALERIAS DE AGUAS PLUVIAIS,COM DIAMETRO DE 700MM,ATERRO
E SOCA ATE A ALTURA DA GERATRIZ SUPERIOR DO TUBO,CONSIDERAND
O O MATERIAL DA PROPRIA ESCAVACAO,INCLUSIVE FORNECIMENTO DO
MATERIAL P/REJUNTAMENTO COM ARGAMASSA DE CIMENTO E AREIA,NO
TRACO 1:4 E ACERTO DE FUNDO DE VALA.FORNECIMENTO E ASSENT.
01005 | CAMINHAO CARROC. FIXA, 7,5T (CF) | H | 0.15 | 80.5032 | 0 | 12.0755
01607 | ARGAMASSA CIM.,AREIA TRACO 1:4,PREPARO MECANICO | M3 | 0.0075 | 443.9412 | 0 | 3.3296
01958 | MAO-DE-OBRA DE TOPOGRAFO B (SERVICOS DE CAMPO), INCLUSIVE EN | H | 0.08 | 28.76 | 3 | 2.3698
CARGOS SOCIAIS
01997 | MAO-DE-OBRA DE ASSENTADOR DE TUBOS (REDES SUBTERRANEAS), INC | H | 1.5 | 26.73 | 3 | 41.2979
LUSIVE ENCARGOS SOCIAIS
01999 | MAO-DE-OBRA DE SERVENTE DA CONSTRUCAO CIVIL, INCLUSIVE ENCAR | H | 2.7 | 19.33 | 3 | 53.7567
GOS SOCIAIS
02003 | GUINDAUTO 3,5T, ALCANCE 7,0M (CP) | H | 0.15 | 60.3404 | 0 | 9.0511
04813 | TUBO DE CONCRETO ARMADO, P/AGUAS PLUVIAIS, PA-3, SEM PINTURA | M | 1 | 482.23 | 0 | 482.23
, DE 0700MM
06.004.0128-A | TUBO DE CONCRETO ARMADO,CLASSE PA-3,CONFORME ABNT NBR 8890,P | M |  | 589.72
ARA GALERIAS DE AGUAS PLUVIAIS,COM DIAMETRO DE 700MM,ATERRO
E SOCA ATE A ALTURA DA GERATRIZ SUPERIOR DO TUBO,CONSIDERAND
O O MATERIAL DA PROPRIA ESCAVACAO,INCLUSIVE FORNECIMENTO DO
MATERIAL P/REJUNTAMENTO COM ARGAMASSA DE CIMENTO E AREIA,NO
TRACO 1:4 E ACERTO DE FUNDO DE VALA.FORNECIMENTO E ASSENT.
04813 | TUBO DE CONCRETO ARMADO, P/AGUAS PLUVIAIS, PA-3, SEM PINTURA | M | 1 | 482.23 | 0 | 482.23
, DE 0700MM
20022 | MAO-DE-OBRA DE ASSENTADOR DE TUBOS (REDES SUBTERRANEAS), INC | H | 1.5 | 23.16 | 3 | 35.7822
LUSIVE ENCARGOS SOCIAIS DESONERADOS
20132 | MAO-DE-OBRA DE SERVENTE DA CONSTRUCAO CIVIL, INCLUSIVE ENCAR | H | 2.7 | 16.75 | 3 | 46.5818
GOS SOCIAIS DESONERADOS
20150 | MAO-DE-OBRA DE TOPOGRAFO B (SERVICOS DE CAMPO),INCLUSIVE ENC | H | 0.08 | 24.92 | 3 | 2.0534
ARGOS SOCIAIS DESONERADOS
30164 | ARGAMASSA CIM.,AREIA TRACO 1:4,PREPARO MECANICO | M3 | 0.0075 | 434.2432 | 0 | 3.2568
30415 | CAMINHAO CARROC. FIXA, 7,5T (CF) | H | 0.15 | 76.9332 | 0 | 11.54
30523 | GUINDAUTO 3,5T, ALCANCE 5,90M (CP) | H | 0.15 | 55.1804 | 0 | 8.2771
06.004.0130-0 | TUBO DE CONCRETO ARMADO,CLASSE PA-3,CONFORME ABNT NBR 8890,P | M |  | 786.31
ARA GALERIAS DE AGUAS PLUVIAIS,COM DIAMETRO DE 800MM,ATERRO
E SOCA ATE A ALTURA DA GERATRIZ SUPERIOR DO TUBO,CONSIDERAND
O O MATERIAL DA PROPRIA ESCAVACAO,INCLUSIVE FORNECIMENTO DO
MATERIAL P/REJUNTAMENTO COM ARGAMASSA DE CIMENTO E AREIA,NO
TRACO 1:4 E ACERTO DE FUNDO DE VALA.FORNECIMENTO E ASSENT.
01005 | CAMINHAO CARROC. FIXA, 7,5T (CF) | H | 0.18 | 80.5032 | 0 | 14.4906
01607 | ARGAMASSA CIM.,AREIA TRACO 1:4,PREPARO MECANICO | M3 | 0.01 | 443.9412 | 0 | 4.4394
01958 | MAO-DE-OBRA DE TOPOGRAFO B (SERVICOS DE CAMPO), INCLUSIVE EN | H | 0.08 | 28.76 | 3 | 2.3698
CARGOS SOCIAIS
01997 | MAO-DE-OBRA DE ASSENTADOR DE TUBOS (REDES SUBTERRANEAS), INC | H | 1.7 | 26.73 | 3 | 46.8042
LUSIVE ENCARGOS SOCIAIS
01999 | MAO-DE-OBRA DE SERVENTE DA CONSTRUCAO CIVIL, INCLUSIVE ENCAR | H | 3.05 | 19.33 | 3 | 60.7252
GOS SOCIAIS
02003 | GUINDAUTO 3,5T, ALCANCE 7,0M (CP) | H | 0.18 | 60.3404 | 0 | 10.8613
04814 | TUBO DE CONCRETO ARMADO, P/AGUAS PLUVIAIS, PA-3, SEM PINTURA | M | 1 | 646.62 | 0 | 646.62
, DE 0800MM
06.004.0130-A | TUBO DE CONCRETO ARMADO,CLASSE PA-3,CONFORME ABNT NBR 8890,P | M |  | 769.96
ARA GALERIAS DE AGUAS PLUVIAIS,COM DIAMETRO DE 800MM,ATERRO
E SOCA ATE A ALTURA DA GERATRIZ SUPERIOR DO TUBO,CONSIDERAND
O O MATERIAL DA PROPRIA ESCAVACAO,INCLUSIVE FORNECIMENTO DO
MATERIAL P/REJUNTAMENTO COM ARGAMASSA DE CIMENTO E AREIA,NO
TRACO 1:4 E ACERTO DE FUNDO DE VALA.FORNECIMENTO E ASSENT.
04814 | TUBO DE CONCRETO ARMADO, P/AGUAS PLUVIAIS, PA-3, SEM PINTURA | M | 1 | 646.62 | 0 | 646.62
, DE 0800MM
20022 | MAO-DE-OBRA DE ASSENTADOR DE TUBOS (REDES SUBTERRANEAS), INC | H | 1.7 | 23.16 | 3 | 40.5532
LUSIVE ENCARGOS SOCIAIS DESONERADOS
20132 | MAO-DE-OBRA DE SERVENTE DA CONSTRUCAO CIVIL, INCLUSIVE ENCAR | H | 3.05 | 16.75 | 3 | 52.6201
GOS SOCIAIS DESONERADOS
20150 | MAO-DE-OBRA DE TOPOGRAFO B (SERVICOS DE CAMPO),INCLUSIVE ENC | H | 0.08 | 24.92 | 3 | 2.0534
ARGOS SOCIAIS DESONERADOS
30164 | ARGAMASSA CIM.,AREIA TRACO 1:4,PREPARO MECANICO | M3 | 0.01 | 434.2432 | 0 | 4.3424
30415 | CAMINHAO CARROC. FIXA, 7,5T (CF) | H | 0.18 | 76.9332 | 0 | 13.848
30523 | GUINDAUTO 3,5T, ALCANCE 5,90M (CP) | H | 0.18 | 55.1804 | 0 | 9.9325
06.004.0134-0 | TUBO DE CONCRETO ARMADO,CLASSE PA-3,CONFORME ABNT NBR 8890,P | M |  | 1178.01
ARA GALERIAS DE AGUAS PLUVIAIS,COM DIAMETRO DE 1000MM,ATERRO
E SOCA ATE A ALTURA DA GERATRIZ SUPERIOR DO TUBO,CONSIDERAN
DO O MATERIAL DA PROPRIA ESCAVACAO,INCLUSIVE FORNECIMENTO DO
MATERIAL P/REJUNTAMENTO COM ARGAMASSA DE CIMENTO E AREIA,NO
TRACO 1:4 E ACERTO DE FUNDO DE VALA.FORNECIMENTO E ASSENT.
01294 | GUINDASTE S/RODAS, DIESEL, 45CV, 6T (CP) | H | 0.3 | 344.8542 | 0 | 103.4563
01607 | ARGAMASSA CIM.,AREIA TRACO 1:4,PREPARO MECANICO | M3 | 0.015 | 443.9412 | 0 | 6.6591
01958 | MAO-DE-OBRA DE TOPOGRAFO B (SERVICOS DE CAMPO), INCLUSIVE EN | H | 0.08 | 28.76 | 3 | 2.3698
CARGOS SOCIAIS
01997 | MAO-DE-OBRA DE ASSENTADOR DE TUBOS (REDES SUBTERRANEAS), INC | H | 2.65 | 26.73 | 3 | 72.9595
LUSIVE ENCARGOS SOCIAIS
01999 | MAO-DE-OBRA DE SERVENTE DA CONSTRUCAO CIVIL, INCLUSIVE ENCAR | H | 4.75 | 19.33 | 3 | 94.572
GOS SOCIAIS
04816 | TUBO DE CONCRETO ARMADO, P/AGUAS PLUVIAIS, PA-3, SEM PINTURA | M | 1 | 898 | 0 | 898
, DE 1000MM
06.004.0134-A | TUBO DE CONCRETO ARMADO,CLASSE PA-3,CONFORME ABNT NBR 8890,P | M |  | 1153.98
ARA GALERIAS DE AGUAS PLUVIAIS,COM DIAMETRO DE 1000MM,ATERRO
E SOCA ATE A ALTURA DA GERATRIZ SUPERIOR DO TUBO,CONSIDERAN
DO O MATERIAL DA PROPRIA ESCAVACAO,INCLUSIVE FORNECIMENTO DO
MATERIAL P/REJUNTAMENTO COM ARGAMASSA DE CIMENTO E AREIA,NO
TRACO 1:4 E ACERTO DE FUNDO DE VALA.FORNECIMENTO E ASSENT.
04816 | TUBO DE CONCRETO ARMADO, P/AGUAS PLUVIAIS, PA-3, SEM PINTURA | M | 1 | 898 | 0 | 898
, DE 1000MM
20022 | MAO-DE-OBRA DE ASSENTADOR DE TUBOS (REDES SUBTERRANEAS), INC | H | 2.65 | 23.16 | 3 | 63.2152
LUSIVE ENCARGOS SOCIAIS DESONERADOS
20132 | MAO-DE-OBRA DE SERVENTE DA CONSTRUCAO CIVIL, INCLUSIVE ENCAR | H | 4.75 | 16.75 | 3 | 81.9494
GOS SOCIAIS DESONERADOS
20150 | MAO-DE-OBRA DE TOPOGRAFO B (SERVICOS DE CAMPO),INCLUSIVE ENC | H | 0.08 | 24.92 | 3 | 2.0534
ARGOS SOCIAIS DESONERADOS
30164 | ARGAMASSA CIM.,AREIA TRACO 1:4,PREPARO MECANICO | M3 | 0.015 | 434.2432 | 0 | 6.5136
30500 | GUINDASTE S/RODAS, DIESEL, 45CV, 6T (CP) | H | 0.3 | 340.8442 | 0 | 102.2533
06.004.0138-0 | TUBO DE CONCRETO ARMADO,CLASSE PA-3,CONFORME ABNT NBR 8890,P | M |  | 1610.88
ARA GALERIAS DE AGUAS PLUVIAIS,COM DIAMETRO DE 1200MM,ATERRO
E SOCA ATE A ALTURA DA GERATRIZ SUPERIOR DO TUBO,CONSIDERAN
DO O MATERIAL DA PROPRIA ESCAVACAO,INCLUSIVE FORNECIMENTO DO
MATERIAL P/REJUNTAMENTO COM ARGAMASSA DE CIMENTO E AREIA NO
TRACO 1:4 E ACERTO DE FUNDO DE VALA.FORNECIMENTO E ASSENT.
01294 | GUINDASTE S/RODAS, DIESEL, 45CV, 6T (CP) | H | 0.4 | 344.8542 | 0 | 137.9417
01607 | ARGAMASSA CIM.,AREIA TRACO 1:4,PREPARO MECANICO | M3 | 0.02 | 443.9412 | 0 | 8.8788
01958 | MAO-DE-OBRA DE TOPOGRAFO B (SERVICOS DE CAMPO), INCLUSIVE EN | H | 0.08 | 28.76 | 3 | 2.3698
CARGOS SOCIAIS
01997 | MAO-DE-OBRA DE ASSENTADOR DE TUBOS (REDES SUBTERRANEAS), INC | H | 3.4 | 26.73 | 3 | 93.6085
LUSIVE ENCARGOS SOCIAIS
01999 | MAO-DE-OBRA DE SERVENTE DA CONSTRUCAO CIVIL, INCLUSIVE ENCAR | H | 6.1 | 19.33 | 3 | 121.4504
GOS SOCIAIS
04818 | TUBO DE CONCRETO ARMADO, P/AGUAS PLUVIAIS, PA-3, SEM PINTURA | M | 1 | 1246.64 | 0 | 1246.64
, DE 1200MM
06.004.0138-A | TUBO DE CONCRETO ARMADO,CLASSE PA-3,CONFORME ABNT NBR 8890,P | M |  | 1580.06
ARA GALERIAS DE AGUAS PLUVIAIS,COM DIAMETRO DE 1200MM,ATERRO
E SOCA ATE A ALTURA DA GERATRIZ SUPERIOR DO TUBO,CONSIDERAN
DO O MATERIAL DA PROPRIA ESCAVACAO,INCLUSIVE FORNECIMENTO DO
MATERIAL P/REJUNTAMENTO COM ARGAMASSA DE CIMENTO E AREIA NO
TRACO 1:4 E ACERTO DE FUNDO DE VALA.FORNECIMENTO E ASSENT.
04818 | TUBO DE CONCRETO ARMADO, P/AGUAS PLUVIAIS, PA-3, SEM PINTURA | M | 1 | 1246.64 | 0 | 1246.64
, DE 1200MM
20022 | MAO-DE-OBRA DE ASSENTADOR DE TUBOS (REDES SUBTERRANEAS), INC | H | 3.4 | 23.16 | 3 | 81.1063
LUSIVE ENCARGOS SOCIAIS DESONERADOS
20132 | MAO-DE-OBRA DE SERVENTE DA CONSTRUCAO CIVIL, INCLUSIVE ENCAR | H | 6.1 | 16.75 | 3 | 105.2403
GOS SOCIAIS DESONERADOS
20150 | MAO-DE-OBRA DE TOPOGRAFO B (SERVICOS DE CAMPO),INCLUSIVE ENC | H | 0.08 | 24.92 | 3 | 2.0534
ARGOS SOCIAIS DESONERADOS
30164 | ARGAMASSA CIM.,AREIA TRACO 1:4,PREPARO MECANICO | M3 | 0.02 | 434.2432 | 0 | 8.6849
30500 | GUINDASTE S/RODAS, DIESEL, 45CV, 6T (CP) | H | 0.4 | 340.8442 | 0 | 136.3377
06.004.0140-0 | TUBO DE CONCRETO ARMADO,CLASSE PA-3,CONFORME ABNT NBR 8890,P | M |  | 2354.03
ARA GALERIAS DE AGUAS PLUVIAIS,COM DIAMETRO DE 1500MM,ATERRO
E SOCA ATE A ALTURA DA GERATRIZ SUPERIOR DO TUBO,CONSIDERAN
DO O MATERIAL DA PROPRIA ESCAVACAO,INCLUSIVE FORNECIMENTO DO
MATERIAL P/REJUNTAMENTO COM ARGAMASSA DE CIMENTO E AREIA,NO
TRACO 1:4 E ACERTO DE FUNDO DE VALA.FORNECIMENTO E ASSENT.
01294 | GUINDASTE S/RODAS, DIESEL, 45CV, 6T (CP) | H | 0.5 | 344.8542 | 0 | 172.4271
01607 | ARGAMASSA CIM.,AREIA TRACO 1:4,PREPARO MECANICO | M3 | 0.03 | 443.9412 | 0 | 13.3182
01958 | MAO-DE-OBRA DE TOPOGRAFO B (SERVICOS DE CAMPO), INCLUSIVE EN | H | 0.08 | 28.76 | 3 | 2.3698
CARGOS SOCIAIS
01997 | MAO-DE-OBRA DE ASSENTADOR DE TUBOS (REDES SUBTERRANEAS), INC | H | 4.3 | 26.73 | 3 | 118.3872
LUSIVE ENCARGOS SOCIAIS
01999 | MAO-DE-OBRA DE SERVENTE DA CONSTRUCAO CIVIL, INCLUSIVE ENCAR | H | 7.75 | 19.33 | 3 | 154.3017
GOS SOCIAIS
04819 | TUBO DE CONCRETO ARMADO, P/AGUAS PLUVIAIS, PA-3, SEM PINTURA | M | 1 | 1893.23 | 0 | 1893.23
, DE 1500MM
06.004.0140-A | TUBO DE CONCRETO ARMADO,CLASSE PA-3,CONFORME ABNT NBR 8890,P | M |  | 2315.01
ARA GALERIAS DE AGUAS PLUVIAIS,COM DIAMETRO DE 1500MM,ATERRO
E SOCA ATE A ALTURA DA GERATRIZ SUPERIOR DO TUBO,CONSIDERAN
DO O MATERIAL DA PROPRIA ESCAVACAO,INCLUSIVE FORNECIMENTO DO
MATERIAL P/REJUNTAMENTO COM ARGAMASSA DE CIMENTO E AREIA,NO
TRACO 1:4 E ACERTO DE FUNDO DE VALA.FORNECIMENTO E ASSENT.
04819 | TUBO DE CONCRETO ARMADO, P/AGUAS PLUVIAIS, PA-3, SEM PINTURA | M | 1 | 1893.23 | 0 | 1893.23
, DE 1500MM
20022 | MAO-DE-OBRA DE ASSENTADOR DE TUBOS (REDES SUBTERRANEAS), INC | H | 4.3 | 23.16 | 3 | 102.5756
LUSIVE ENCARGOS SOCIAIS DESONERADOS
20132 | MAO-DE-OBRA DE SERVENTE DA CONSTRUCAO CIVIL, INCLUSIVE ENCAR | H | 7.75 | 16.75 | 3 | 133.7069
GOS SOCIAIS DESONERADOS
20150 | MAO-DE-OBRA DE TOPOGRAFO B (SERVICOS DE CAMPO),INCLUSIVE ENC | H | 0.08 | 24.92 | 3 | 2.0534
ARGOS SOCIAIS DESONERADOS
30164 | ARGAMASSA CIM.,AREIA TRACO 1:4,PREPARO MECANICO | M3 | 0.03 | 434.2432 | 0 | 13.0273
30500 | GUINDASTE S/RODAS, DIESEL, 45CV, 6T (CP) | H | 0.5 | 340.8442 | 0 | 170.4221
06.004.0150-0 | TUBO DE CONCRETO ARMADO,CLASSE PA-4,CONFORME ABNT NBR 8890,P | M |  | 321.56
ARA GALERIAS DE AGUAS PLUVIAIS,COM DIAMETRO DE 300MM,ATERRO
E SOCA ATE A ALTURA DA GERATRIZ SUPERIOR DO TUBO,CONSIDERAND
O O MATERIAL DA PROPRIA ESCAVACAO,INCLUSIVE FORNECIMENTO DO
MATERIAL P/REJUNTAMENTO COM ARGAMASSA DE CIMENTO E AREIA,NO
TRACO 1:4 E ACERTO DE FUNDO DE VALA.FORNECIMENTO E ASSENT.
01005 | CAMINHAO CARROC. FIXA, 7,5T (CF) | H | 0.048 | 80.5032 | 0 | 3.8642
01607 | ARGAMASSA CIM.,AREIA TRACO 1:4,PREPARO MECANICO | M3 | 0.002 | 443.9412 | 0 | 0.8879
01958 | MAO-DE-OBRA DE TOPOGRAFO B (SERVICOS DE CAMPO), INCLUSIVE EN | H | 0.06 | 28.76 | 3 | 1.7774
CARGOS SOCIAIS
01997 | MAO-DE-OBRA DE ASSENTADOR DE TUBOS (REDES SUBTERRANEAS), INC | H | 0.75 | 26.73 | 3 | 20.6489
LUSIVE ENCARGOS SOCIAIS
01999 | MAO-DE-OBRA DE SERVENTE DA CONSTRUCAO CIVIL, INCLUSIVE ENCAR | H | 1.23 | 19.33 | 3 | 24.4892
GOS SOCIAIS
02003 | GUINDAUTO 3,5T, ALCANCE 7,0M (CP) | H | 0.048 | 60.3404 | 0 | 2.8963
10735 | TUBO DE CONCRETO ARMADO,PA4,AGUA,300MM | M | 1 | 267 | 0 | 267
06.004.0150-A | TUBO DE CONCRETO ARMADO,CLASSE PA-4,CONFORME ABNT NBR 8890,P | M |  | 314.86
ARA GALERIAS DE AGUAS PLUVIAIS,COM DIAMETRO DE 300MM,ATERRO
E SOCA ATE A ALTURA DA GERATRIZ SUPERIOR DO TUBO,CONSIDERAND
O O MATERIAL DA PROPRIA ESCAVACAO,INCLUSIVE FORNECIMENTO DO
MATERIAL P/REJUNTAMENTO COM ARGAMASSA DE CIMENTO E AREIA,NO
TRACO 1:4 E ACERTO DE FUNDO DE VALA.FORNECIMENTO E ASSENT.
10735 | TUBO DE CONCRETO ARMADO,PA4,AGUA,300MM | M | 1 | 267 | 0 | 267
20022 | MAO-DE-OBRA DE ASSENTADOR DE TUBOS (REDES SUBTERRANEAS), INC | H | 0.75 | 23.16 | 3 | 17.8911
LUSIVE ENCARGOS SOCIAIS DESONERADOS
20132 | MAO-DE-OBRA DE SERVENTE DA CONSTRUCAO CIVIL, INCLUSIVE ENCAR | H | 1.23 | 16.75 | 3 | 21.2206
GOS SOCIAIS DESONERADOS
20150 | MAO-DE-OBRA DE TOPOGRAFO B (SERVICOS DE CAMPO),INCLUSIVE ENC | H | 0.06 | 24.92 | 3 | 1.5401
ARGOS SOCIAIS DESONERADOS
30164 | ARGAMASSA CIM.,AREIA TRACO 1:4,PREPARO MECANICO | M3 | 0.002 | 434.2432 | 0 | 0.8685
30415 | CAMINHAO CARROC. FIXA, 7,5T (CF) | H | 0.048 | 76.9332 | 0 | 3.6928
30523 | GUINDAUTO 3,5T, ALCANCE 5,90M (CP) | H | 0.048 | 55.1804 | 0 | 2.6487
06.004.0152-0 | TUBO DE CONCRETO ARMADO,CLASSE PA-4,CONFORME ABNT NBR 8890,P | M |  | 368.23
ARA GALERIAS DE AGUAS PLUVIAIS,COM DIAMETRO DE 400MM,ATERRO
E SOCA ATE A ALTURA DA GERATRIZ SUPERIOR DO TUBO,CONSIDERAND
O O MATERIAL DA PROPRIA ESCAVACAO,INCLUSIVE FORNECIMENTO DO
MATERIAL P/REJUNTAMENTO COM ARGAMASSA DE CIMENTO E AREIA,NO
TRACO 1:4 E ACERTO DE FUNDO DE VALA.FORNECIMENTO E ASSENT.
01005 | CAMINHAO CARROC. FIXA, 7,5T (CF) | H | 0.065 | 80.5032 | 0 | 5.2327
01607 | ARGAMASSA CIM.,AREIA TRACO 1:4,PREPARO MECANICO | M3 | 0.003 | 443.9412 | 0 | 1.3318
01958 | MAO-DE-OBRA DE TOPOGRAFO B (SERVICOS DE CAMPO), INCLUSIVE EN | H | 0.08 | 28.76 | 3 | 2.3698
CARGOS SOCIAIS
01997 | MAO-DE-OBRA DE ASSENTADOR DE TUBOS (REDES SUBTERRANEAS), INC | H | 1 | 26.73 | 3 | 27.5319
LUSIVE ENCARGOS SOCIAIS
01999 | MAO-DE-OBRA DE SERVENTE DA CONSTRUCAO CIVIL, INCLUSIVE ENCAR | H | 1.65 | 19.33 | 3 | 32.8513
GOS SOCIAIS
02003 | GUINDAUTO 3,5T, ALCANCE 7,0M (CP) | H | 0.065 | 60.3404 | 0 | 3.9221
10736 | TUBO DE CONCRETO ARMADO,PA4,AGUA,400MM | M | 1 | 295 | 0 | 295
06.004.0152-A | TUBO DE CONCRETO ARMADO,CLASSE PA-4,CONFORME ABNT NBR 8890,P | M |  | 359.26
ARA GALERIAS DE AGUAS PLUVIAIS,COM DIAMETRO DE 400MM,ATERRO
E SOCA ATE A ALTURA DA GERATRIZ SUPERIOR DO TUBO,CONSIDERAND
O O MATERIAL DA PROPRIA ESCAVACAO,INCLUSIVE FORNECIMENTO DO
MATERIAL P/REJUNTAMENTO COM ARGAMASSA DE CIMENTO E AREIA,NO
TRACO 1:4 E ACERTO DE FUNDO DE VALA.FORNECIMENTO E ASSENT.
10736 | TUBO DE CONCRETO ARMADO,PA4,AGUA,400MM | M | 1 | 295 | 0 | 295
20022 | MAO-DE-OBRA DE ASSENTADOR DE TUBOS (REDES SUBTERRANEAS), INC | H | 1 | 23.16 | 3 | 23.8548
LUSIVE ENCARGOS SOCIAIS DESONERADOS
20132 | MAO-DE-OBRA DE SERVENTE DA CONSTRUCAO CIVIL, INCLUSIVE ENCAR | H | 1.65 | 16.75 | 3 | 28.4666
GOS SOCIAIS DESONERADOS
20150 | MAO-DE-OBRA DE TOPOGRAFO B (SERVICOS DE CAMPO),INCLUSIVE ENC | H | 0.08 | 24.92 | 3 | 2.0534
ARGOS SOCIAIS DESONERADOS
30164 | ARGAMASSA CIM.,AREIA TRACO 1:4,PREPARO MECANICO | M3 | 0.003 | 434.2432 | 0 | 1.3027
30415 | CAMINHAO CARROC. FIXA, 7,5T (CF) | H | 0.065 | 76.9332 | 0 | 5.0007
30523 | GUINDAUTO 3,5T, ALCANCE 5,90M (CP) | H | 0.065 | 55.1804 | 0 | 3.5867
06.004.0154-0 | TUBO DE CONCRETO ARMADO,CLASSE PA-4,CONFORME ABNT NBR 8890,P | M |  | 429.41
ARA GALERIAS DE AGUAS PLUVIAIS,COM DIAMETRO DE 500MM,ATERRO
E SOCA ATE A ALTURA DA GERATRIZ SUPERIOR DO TUBO,CONSIDERAND
O O MATERIAL DA PROPRIA ESCAVACAO,INCLUSIVE FORNECIMENTO DO
MATERIAL P/REJUNTAMENTO COM ARGAMASSA DE CIMENTO E AREIA,NO
TRACO 1:4 E ACERTO DE FUNDO DE VALA.FORNECIMENTO E ASSENT.
01005 | CAMINHAO CARROC. FIXA, 7,5T (CF) | H | 0.105 | 80.5032 | 0 | 8.4528
01607 | ARGAMASSA CIM.,AREIA TRACO 1:4,PREPARO MECANICO | M3 | 0.004 | 443.9412 | 0 | 1.7758
01958 | MAO-DE-OBRA DE TOPOGRAFO B (SERVICOS DE CAMPO), INCLUSIVE EN | H | 0.08 | 28.76 | 3 | 2.3698
CARGOS SOCIAIS
01997 | MAO-DE-OBRA DE ASSENTADOR DE TUBOS (REDES SUBTERRANEAS), INC | H | 1.15 | 26.73 | 3 | 31.6617
LUSIVE ENCARGOS SOCIAIS
01999 | MAO-DE-OBRA DE SERVENTE DA CONSTRUCAO CIVIL, INCLUSIVE ENCAR | H | 2.05 | 19.33 | 3 | 40.8153
GOS SOCIAIS
02003 | GUINDAUTO 3,5T, ALCANCE 7,0M (CP) | H | 0.105 | 60.3404 | 0 | 6.3357
10737 | TUBO DE CONCRETO ARMADO,PA4,AGUA,500MM | M | 1 | 338 | 0 | 338
06.004.0154-A | TUBO DE CONCRETO ARMADO,CLASSE PA-4,CONFORME ABNT NBR 8890,P | M |  | 418.46
ARA GALERIAS DE AGUAS PLUVIAIS,COM DIAMETRO DE 500MM,ATERRO
E SOCA ATE A ALTURA DA GERATRIZ SUPERIOR DO TUBO,CONSIDERAND
O O MATERIAL DA PROPRIA ESCAVACAO,INCLUSIVE FORNECIMENTO DO
MATERIAL P/REJUNTAMENTO COM ARGAMASSA DE CIMENTO E AREIA,NO
TRACO 1:4 E ACERTO DE FUNDO DE VALA.FORNECIMENTO E ASSENT.
10737 | TUBO DE CONCRETO ARMADO,PA4,AGUA,500MM | M | 1 | 338 | 0 | 338
20022 | MAO-DE-OBRA DE ASSENTADOR DE TUBOS (REDES SUBTERRANEAS), INC | H | 1.15 | 23.16 | 3 | 27.433
LUSIVE ENCARGOS SOCIAIS DESONERADOS
20132 | MAO-DE-OBRA DE SERVENTE DA CONSTRUCAO CIVIL, INCLUSIVE ENCAR | H | 2.05 | 16.75 | 3 | 35.3676
GOS SOCIAIS DESONERADOS
20150 | MAO-DE-OBRA DE TOPOGRAFO B (SERVICOS DE CAMPO),INCLUSIVE ENC | H | 0.08 | 24.92 | 3 | 2.0534
ARGOS SOCIAIS DESONERADOS
30164 | ARGAMASSA CIM.,AREIA TRACO 1:4,PREPARO MECANICO | M3 | 0.004 | 434.2432 | 0 | 1.737
30415 | CAMINHAO CARROC. FIXA, 7,5T (CF) | H | 0.105 | 76.9332 | 0 | 8.078
30523 | GUINDAUTO 3,5T, ALCANCE 5,90M (CP) | H | 0.105 | 55.1804 | 0 | 5.7939
06.004.0156-0 | TUBO DE CONCRETO ARMADO,CLASSE PA-4,CONFORME ABNT NBR 8890,P | M |  | 568.88
ARA GALERIAS DE AGUAS PLUVIAIS,COM DIAMETRO DE 600MM,ATERRO
E SOCA ATE A ALTURA DA GERATRIZ SUPERIOR DO TUBO,CONSIDERAND
O O MATERIAL DA PROPRIA ESCAVACAO,INCLUSIVE FORNECIMENTO DO
MATERIAL P/REJUNTAMENTO COM ARGAMASSA DE CIMENTO E AREIA,NO
TRACO 1:4 E ACERTO DE FUNDO DE VALA.FORNECIMENTO E ASSENT.
01005 | CAMINHAO CARROC. FIXA, 7,5T (CF) | H | 0.125 | 80.5032 | 0 | 10.0629
01607 | ARGAMASSA CIM.,AREIA TRACO 1:4,PREPARO MECANICO | M3 | 0.005 | 443.9412 | 0 | 2.2197
01958 | MAO-DE-OBRA DE TOPOGRAFO B (SERVICOS DE CAMPO), INCLUSIVE EN | H | 0.08 | 28.76 | 3 | 2.3698
CARGOS SOCIAIS
01997 | MAO-DE-OBRA DE ASSENTADOR DE TUBOS (REDES SUBTERRANEAS), INC | H | 1.45 | 26.73 | 3 | 39.9213
LUSIVE ENCARGOS SOCIAIS
01999 | MAO-DE-OBRA DE SERVENTE DA CONSTRUCAO CIVIL, INCLUSIVE ENCAR | H | 2.6 | 19.33 | 3 | 51.7657
GOS SOCIAIS
02003 | GUINDAUTO 3,5T, ALCANCE 7,0M (CP) | H | 0.125 | 60.3404 | 0 | 7.5426
10738 | TUBO DE CONCRETO ARMADO,PA4,AGUA,600MM | M | 1 | 455 | 0 | 455
06.004.0156-A | TUBO DE CONCRETO ARMADO,CLASSE PA-4,CONFORME ABNT NBR 8890,P | M |  | 555.18
ARA GALERIAS DE AGUAS PLUVIAIS,COM DIAMETRO DE 600MM,ATERRO
E SOCA ATE A ALTURA DA GERATRIZ SUPERIOR DO TUBO,CONSIDERAND
O O MATERIAL DA PROPRIA ESCAVACAO,INCLUSIVE FORNECIMENTO DO
MATERIAL P/REJUNTAMENTO COM ARGAMASSA DE CIMENTO E AREIA,NO
TRACO 1:4 E ACERTO DE FUNDO DE VALA.FORNECIMENTO E ASSENT.
10738 | TUBO DE CONCRETO ARMADO,PA4,AGUA,600MM | M | 1 | 455 | 0 | 455
20022 | MAO-DE-OBRA DE ASSENTADOR DE TUBOS (REDES SUBTERRANEAS), INC | H | 1.45 | 23.16 | 3 | 34.5895
LUSIVE ENCARGOS SOCIAIS DESONERADOS
20132 | MAO-DE-OBRA DE SERVENTE DA CONSTRUCAO CIVIL, INCLUSIVE ENCAR | H | 2.6 | 16.75 | 3 | 44.8565
GOS SOCIAIS DESONERADOS
20150 | MAO-DE-OBRA DE TOPOGRAFO B (SERVICOS DE CAMPO),INCLUSIVE ENC | H | 0.08 | 24.92 | 3 | 2.0534
ARGOS SOCIAIS DESONERADOS
30164 | ARGAMASSA CIM.,AREIA TRACO 1:4,PREPARO MECANICO | M3 | 0.005 | 434.2432 | 0 | 2.1712
30415 | CAMINHAO CARROC. FIXA, 7,5T (CF) | H | 0.125 | 76.9332 | 0 | 9.6167
30523 | GUINDAUTO 3,5T, ALCANCE 5,90M (CP) | H | 0.125 | 55.1804 | 0 | 6.8976
06.004.0158-0 | TUBO DE CONCRETO ARMADO,CLASSE PA-4,CONFORME ABNT NBR 8890,P | M |  | 702.68
ARA GALERIAS DE AGUAS PLUVIAIS,COM DIAMETRO DE 700MM,ATERRO
E SOCA ATE A ALTURA DA GERATRIZ SUPERIOR DO TUBO,CONSIDERAND
O O MATERIAL DA PROPRIA ESCAVACAO,INCLUSIVE FORNECIMENTO DO
MATERIAL P/REJUNTAMENTO COM ARGAMASSA DE CIMENTO E AREIA,NO
TRACO 1:4 E ACERTO DE FUNDO DE VALA.FORNECIMENTO E ASSENT.
01005 | CAMINHAO CARROC. FIXA, 7,5T (CF) | H | 0.155 | 80.5032 | 0 | 12.478
01607 | ARGAMASSA CIM.,AREIA TRACO 1:4,PREPARO MECANICO | M3 | 0.0075 | 443.9412 | 0 | 3.3296
01958 | MAO-DE-OBRA DE TOPOGRAFO B (SERVICOS DE CAMPO), INCLUSIVE EN | H | 0.08 | 28.76 | 3 | 2.3698
CARGOS SOCIAIS
01997 | MAO-DE-OBRA DE ASSENTADOR DE TUBOS (REDES SUBTERRANEAS), INC | H | 1.65 | 26.73 | 3 | 45.4276
LUSIVE ENCARGOS SOCIAIS
01999 | MAO-DE-OBRA DE SERVENTE DA CONSTRUCAO CIVIL, INCLUSIVE ENCAR | H | 3 | 19.33 | 3 | 59.7297
GOS SOCIAIS
02003 | GUINDAUTO 3,5T, ALCANCE 7,0M (CP) | H | 0.155 | 60.3404 | 0 | 9.3528
10739 | TUBO DE CONCRETO ARMADO,PA4,AGUA,700MM | M | 1 | 570 | 0 | 570
06.004.0158-A | TUBO DE CONCRETO ARMADO,CLASSE PA-4,CONFORME ABNT NBR 8890,P | M |  | 686.9
ARA GALERIAS DE AGUAS PLUVIAIS,COM DIAMETRO DE 700MM,ATERRO
E SOCA ATE A ALTURA DA GERATRIZ SUPERIOR DO TUBO,CONSIDERAND
O O MATERIAL DA PROPRIA ESCAVACAO,INCLUSIVE FORNECIMENTO DO
MATERIAL P/REJUNTAMENTO COM ARGAMASSA DE CIMENTO E AREIA,NO
TRACO 1:4 E ACERTO DE FUNDO DE VALA.FORNECIMENTO E ASSENT.
10739 | TUBO DE CONCRETO ARMADO,PA4,AGUA,700MM | M | 1 | 570 | 0 | 570
20022 | MAO-DE-OBRA DE ASSENTADOR DE TUBOS (REDES SUBTERRANEAS), INC | H | 1.65 | 23.16 | 3 | 39.3604
LUSIVE ENCARGOS SOCIAIS DESONERADOS
20132 | MAO-DE-OBRA DE SERVENTE DA CONSTRUCAO CIVIL, INCLUSIVE ENCAR | H | 3 | 16.75 | 3 | 51.7575
GOS SOCIAIS DESONERADOS
20150 | MAO-DE-OBRA DE TOPOGRAFO B (SERVICOS DE CAMPO),INCLUSIVE ENC | H | 0.08 | 24.92 | 3 | 2.0534
ARGOS SOCIAIS DESONERADOS
30164 | ARGAMASSA CIM.,AREIA TRACO 1:4,PREPARO MECANICO | M3 | 0.0075 | 434.2432 | 0 | 3.2568
30415 | CAMINHAO CARROC. FIXA, 7,5T (CF) | H | 0.155 | 76.9332 | 0 | 11.9246
30523 | GUINDAUTO 3,5T, ALCANCE 5,90M (CP) | H | 0.155 | 55.1804 | 0 | 8.553
06.004.0160-0 | TUBO DE CONCRETO ARMADO,CLASSE PA-4,CONFORME ABNT NBR 8890,P | M |  | 829.29
ARA GALERIAS DE AGUAS PLUVIAIS,COM DIAMETRO DE 800MM,ATERRO
E SOCA ATE A ALTURA DA GERATRIZ SUPERIOR DO TUBO,CONSIDERAND
O O MATERIAL DA PROPRIA ESCAVACAO,INCLUSIVE FORNECIMENTO DO
MATERIAL P/REJUNTAMENTO COM ARGAMASSA DE CIMENTO E AREIA,NO
TRACO 1:4 E ACERTO DE FUNDO DE VALA.FORNECIMENTO E ASSENT.
01005 | CAMINHAO CARROC. FIXA, 7,5T (CF) | H | 0.19 | 80.5032 | 0 | 15.2956
01607 | ARGAMASSA CIM.,AREIA TRACO 1:4,PREPARO MECANICO | M3 | 0.01 | 443.9412 | 0 | 4.4394
01958 | MAO-DE-OBRA DE TOPOGRAFO B (SERVICOS DE CAMPO), INCLUSIVE EN | H | 0.08 | 28.76 | 3 | 2.3698
CARGOS SOCIAIS
01997 | MAO-DE-OBRA DE ASSENTADOR DE TUBOS (REDES SUBTERRANEAS), INC | H | 2.05 | 26.73 | 3 | 56.4404
LUSIVE ENCARGOS SOCIAIS
01999 | MAO-DE-OBRA DE SERVENTE DA CONSTRUCAO CIVIL, INCLUSIVE ENCAR | H | 3.7 | 19.33 | 3 | 73.6666
GOS SOCIAIS
02003 | GUINDAUTO 3,5T, ALCANCE 7,0M (CP) | H | 0.19 | 60.3404 | 0 | 11.4647
10740 | TUBO DE CONCRETO ARMADO,PA4,AGUA,800MM | M | 1 | 665.62 | 0 | 665.62
06.004.0160-A | TUBO DE CONCRETO ARMADO,CLASSE PA-4,CONFORME ABNT NBR 8890,P | M |  | 809.85
ARA GALERIAS DE AGUAS PLUVIAIS,COM DIAMETRO DE 800MM,ATERRO
E SOCA ATE A ALTURA DA GERATRIZ SUPERIOR DO TUBO,CONSIDERAND
O O MATERIAL DA PROPRIA ESCAVACAO,INCLUSIVE FORNECIMENTO DO
MATERIAL P/REJUNTAMENTO COM ARGAMASSA DE CIMENTO E AREIA,NO
TRACO 1:4 E ACERTO DE FUNDO DE VALA.FORNECIMENTO E ASSENT.
10740 | TUBO DE CONCRETO ARMADO,PA4,AGUA,800MM | M | 1 | 665.62 | 0 | 665.62
20022 | MAO-DE-OBRA DE ASSENTADOR DE TUBOS (REDES SUBTERRANEAS), INC | H | 2.05 | 23.16 | 3 | 48.9023
LUSIVE ENCARGOS SOCIAIS DESONERADOS
20132 | MAO-DE-OBRA DE SERVENTE DA CONSTRUCAO CIVIL, INCLUSIVE ENCAR | H | 3.7 | 16.75 | 3 | 63.8343
GOS SOCIAIS DESONERADOS
20150 | MAO-DE-OBRA DE TOPOGRAFO B (SERVICOS DE CAMPO),INCLUSIVE ENC | H | 0.08 | 24.92 | 3 | 2.0534
ARGOS SOCIAIS DESONERADOS
30164 | ARGAMASSA CIM.,AREIA TRACO 1:4,PREPARO MECANICO | M3 | 0.01 | 434.2432 | 0 | 4.3424
30415 | CAMINHAO CARROC. FIXA, 7,5T (CF) | H | 0.19 | 76.9332 | 0 | 14.6173
30523 | GUINDAUTO 3,5T, ALCANCE 5,90M (CP) | H | 0.19 | 55.1804 | 0 | 10.4843
06.004.0162-0 | TUBO DE CONCRETO ARMADO,CLASSE PA-4,CONFORME ABNT NBR 8890,P | M |  | 990.35
ARA GALERIAS DE AGUAS PLUVIAIS,COM DIAMETRO DE 900MM,ATERRO
E SOCA ATE A ALTURA DA GERATRIZ SUPERIOR DO TUBO,CONSIDERAND
O O MATERIAL DA PROPRIA ESCAVACAO,INCLUSIVE FORNECIMENTO DO
MATERIAL P/REJUNTAMENTO COM ARGAMASSA DE CIMENTO E AREIA,NO
TRACO 1:4 E ACERTO DE FUNDO DE VALA.FORNECIMENTO E ASSENT.
01005 | CAMINHAO CARROC. FIXA, 7,5T (CF) | H | 0.23 | 80.5032 | 0 | 18.5157
01607 | ARGAMASSA CIM.,AREIA TRACO 1:4,PREPARO MECANICO | M3 | 0.0125 | 443.9412 | 0 | 5.5493
01958 | MAO-DE-OBRA DE TOPOGRAFO B (SERVICOS DE CAMPO), INCLUSIVE EN | H | 0.08 | 28.76 | 3 | 2.3698
CARGOS SOCIAIS
01997 | MAO-DE-OBRA DE ASSENTADOR DE TUBOS (REDES SUBTERRANEAS), INC | H | 2.35 | 26.73 | 3 | 64.7
LUSIVE ENCARGOS SOCIAIS
01999 | MAO-DE-OBRA DE SERVENTE DA CONSTRUCAO CIVIL, INCLUSIVE ENCAR | H | 4.25 | 19.33 | 3 | 84.6171
GOS SOCIAIS
02003 | GUINDAUTO 3,5T, ALCANCE 7,0M (CP) | H | 0.23 | 60.3404 | 0 | 13.8783
10741 | TUBO DE CONCRETO ARMADO,PA4,AGUA,900MM | M | 1 | 800.726 | 0 | 800.726
06.004.0162-A | TUBO DE CONCRETO ARMADO,CLASSE PA-4,CONFORME ABNT NBR 8890,P | M |  | 967.97
ARA GALERIAS DE AGUAS PLUVIAIS,COM DIAMETRO DE 900MM,ATERRO
E SOCA ATE A ALTURA DA GERATRIZ SUPERIOR DO TUBO,CONSIDERAND
O O MATERIAL DA PROPRIA ESCAVACAO,INCLUSIVE FORNECIMENTO DO
MATERIAL P/REJUNTAMENTO COM ARGAMASSA DE CIMENTO E AREIA,NO
TRACO 1:4 E ACERTO DE FUNDO DE VALA.FORNECIMENTO E ASSENT.
10741 | TUBO DE CONCRETO ARMADO,PA4,AGUA,900MM | M | 1 | 800.726 | 0 | 800.726
20022 | MAO-DE-OBRA DE ASSENTADOR DE TUBOS (REDES SUBTERRANEAS), INC | H | 2.35 | 23.16 | 3 | 56.0588
LUSIVE ENCARGOS SOCIAIS DESONERADOS
20132 | MAO-DE-OBRA DE SERVENTE DA CONSTRUCAO CIVIL, INCLUSIVE ENCAR | H | 4.25 | 16.75 | 3 | 73.3231
GOS SOCIAIS DESONERADOS
20150 | MAO-DE-OBRA DE TOPOGRAFO B (SERVICOS DE CAMPO),INCLUSIVE ENC | H | 0.08 | 24.92 | 3 | 2.0534
ARGOS SOCIAIS DESONERADOS
30164 | ARGAMASSA CIM.,AREIA TRACO 1:4,PREPARO MECANICO | M3 | 0.0125 | 434.2432 | 0 | 5.428
30415 | CAMINHAO CARROC. FIXA, 7,5T (CF) | H | 0.23 | 76.9332 | 0 | 17.6946
30523 | GUINDAUTO 3,5T, ALCANCE 5,90M (CP) | H | 0.23 | 55.1804 | 0 | 12.6915
06.004.0164-0 | TUBO DE CONCRETO ARMADO,CLASSE PA-4,CONFORME ABNT NBR 8890,P | M |  | 1452.86
ARA GALERIAS DE AGUAS PLUVIAIS,COM DIAMETRO DE 1000MM,ATERRO
E SOCA ATE A ALTURA DA GERATRIZ SUPERIOR DO TUBO,CONSIDERAN
DO O MATERIAL DA PROPRIA ESCAVACAO,INCLUSIVE FORNECIMENTO DO
MATERIAL P/REJUNTAMENTO COM ARGAMASSA DE CIMENTO E AREIA,NO
TRACO 1:4 E ACERTO DE FUNDO DE VALA.FORNECIMENTO E ASSENT.
01294 | GUINDASTE S/RODAS, DIESEL, 45CV, 6T (CP) | H | 0.35 | 344.8542 | 0 | 120.699
01607 | ARGAMASSA CIM.,AREIA TRACO 1:4,PREPARO MECANICO | M3 | 0.015 | 443.9412 | 0 | 6.6591
01958 | MAO-DE-OBRA DE TOPOGRAFO B (SERVICOS DE CAMPO), INCLUSIVE EN | H | 0.08 | 28.76 | 3 | 2.3698
CARGOS SOCIAIS
01997 | MAO-DE-OBRA DE ASSENTADOR DE TUBOS (REDES SUBTERRANEAS), INC | H | 2.8 | 26.73 | 3 | 77.0893
LUSIVE ENCARGOS SOCIAIS
01999 | MAO-DE-OBRA DE SERVENTE DA CONSTRUCAO CIVIL, INCLUSIVE ENCAR | H | 5.05 | 19.33 | 3 | 100.545
GOS SOCIAIS
10742 | TUBO DE CONCRETO ARMADO,PA4,AGUA,1000MM | M | 1 | 1145.5 | 0 | 1145.5
06.004.0164-A | TUBO DE CONCRETO ARMADO,CLASSE PA-4,CONFORME ABNT NBR 8890,P | M |  | 1427.28
ARA GALERIAS DE AGUAS PLUVIAIS,COM DIAMETRO DE 1000MM,ATERRO
E SOCA ATE A ALTURA DA GERATRIZ SUPERIOR DO TUBO,CONSIDERAN
DO O MATERIAL DA PROPRIA ESCAVACAO,INCLUSIVE FORNECIMENTO DO
MATERIAL P/REJUNTAMENTO COM ARGAMASSA DE CIMENTO E AREIA,NO
TRACO 1:4 E ACERTO DE FUNDO DE VALA.FORNECIMENTO E ASSENT.
10742 | TUBO DE CONCRETO ARMADO,PA4,AGUA,1000MM | M | 1 | 1145.5 | 0 | 1145.5
20022 | MAO-DE-OBRA DE ASSENTADOR DE TUBOS (REDES SUBTERRANEAS), INC | H | 2.8 | 23.16 | 3 | 66.7934
LUSIVE ENCARGOS SOCIAIS DESONERADOS
20132 | MAO-DE-OBRA DE SERVENTE DA CONSTRUCAO CIVIL, INCLUSIVE ENCAR | H | 5.05 | 16.75 | 3 | 87.1251
GOS SOCIAIS DESONERADOS
20150 | MAO-DE-OBRA DE TOPOGRAFO B (SERVICOS DE CAMPO),INCLUSIVE ENC | H | 0.08 | 24.92 | 3 | 2.0534
ARGOS SOCIAIS DESONERADOS
30164 | ARGAMASSA CIM.,AREIA TRACO 1:4,PREPARO MECANICO | M3 | 0.015 | 434.2432 | 0 | 6.5136
30500 | GUINDASTE S/RODAS, DIESEL, 45CV, 6T (CP) | H | 0.35 | 340.8442 | 0 | 119.2955
06.004.0166-0 | TUBO DE CONCRETO ARMADO,CLASSE PA-4,CONFORME ABNT NBR 8890,P | M |  | 1551.55
ARA GALERIAS DE AGUAS PLUVIAIS,COM DIAMETRO DE 1100MM,ATERRO
E SOCA ATE A ALTURA DA GERATRIZ SUPERIOR DO TUBO,CONSIDERAN
DO O MATERIAL DA PROPRIA ESCAVACAO,INCLUSIVE FORNECIMENTO DO
MATERIAL P/REJUNTAMENTO COM ARGAMASSA DE CIMENTO E AREIA,NO
TRACO 1:4 E ACERTO DE FUNDO DE VALA.FORNECIMENTO E ASSENT.
01294 | GUINDASTE S/RODAS, DIESEL, 45CV, 6T (CP) | H | 0.4 | 344.8542 | 0 | 137.9417
01607 | ARGAMASSA CIM.,AREIA TRACO 1:4,PREPARO MECANICO | M3 | 0.0175 | 443.9412 | 0 | 7.769
01958 | MAO-DE-OBRA DE TOPOGRAFO B (SERVICOS DE CAMPO), INCLUSIVE EN | H | 0.08 | 28.76 | 3 | 2.3698
CARGOS SOCIAIS
01997 | MAO-DE-OBRA DE ASSENTADOR DE TUBOS (REDES SUBTERRANEAS), INC | H | 3.05 | 26.73 | 3 | 83.9723
LUSIVE ENCARGOS SOCIAIS
01999 | MAO-DE-OBRA DE SERVENTE DA CONSTRUCAO CIVIL, INCLUSIVE ENCAR | H | 5.5 | 19.33 | 3 | 109.5045
GOS SOCIAIS
10743 | TUBO DE CONCRETO ARMADO,PA4,AGUA,1100MM | M | 1 | 1210 | 0 | 1210
06.004.0166-A | TUBO DE CONCRETO ARMADO,CLASSE PA-4,CONFORME ABNT NBR 8890,P | M |  | 1523.63
ARA GALERIAS DE AGUAS PLUVIAIS,COM DIAMETRO DE 1100MM,ATERRO
E SOCA ATE A ALTURA DA GERATRIZ SUPERIOR DO TUBO,CONSIDERAN
DO O MATERIAL DA PROPRIA ESCAVACAO,INCLUSIVE FORNECIMENTO DO
MATERIAL P/REJUNTAMENTO COM ARGAMASSA DE CIMENTO E AREIA,NO
TRACO 1:4 E ACERTO DE FUNDO DE VALA.FORNECIMENTO E ASSENT.
10743 | TUBO DE CONCRETO ARMADO,PA4,AGUA,1100MM | M | 1 | 1210 | 0 | 1210
20022 | MAO-DE-OBRA DE ASSENTADOR DE TUBOS (REDES SUBTERRANEAS), INC | H | 3.05 | 23.16 | 3 | 72.7571
LUSIVE ENCARGOS SOCIAIS DESONERADOS
20132 | MAO-DE-OBRA DE SERVENTE DA CONSTRUCAO CIVIL, INCLUSIVE ENCAR | H | 5.5 | 16.75 | 3 | 94.8888
GOS SOCIAIS DESONERADOS
20150 | MAO-DE-OBRA DE TOPOGRAFO B (SERVICOS DE CAMPO),INCLUSIVE ENC | H | 0.08 | 24.92 | 3 | 2.0534
ARGOS SOCIAIS DESONERADOS
30164 | ARGAMASSA CIM.,AREIA TRACO 1:4,PREPARO MECANICO | M3 | 0.0175 | 434.2432 | 0 | 7.5993
30500 | GUINDASTE S/RODAS, DIESEL, 45CV, 6T (CP) | H | 0.4 | 340.8442 | 0 | 136.3377
06.004.0168-0 | TUBO DE CONCRETO ARMADO,CLASSE PA-4,CONFORME ABNT NBR 8890,P | M |  | 2047.65
ARA GALERIAS DE AGUAS PLUVIAIS,COM DIAMETRO DE 1200MM,ATERRO
E SOCA ATE A ALTURA DA GERATRIZ SUPERIOR DO TUBO,CONSIDERAN
DO O MATERIAL DA PROPRIA ESCAVACAO,INCLUSIVE FORNECIMENTO DO
MATERIAL P/REJUNTAMENTO COM ARGAMASSA DE CIMENTO E AREIA,NO
TRACO 1:4 E ACERTO DE FUNDO DE VALA.FORNECIMENTO E ASSENT.
01294 | GUINDASTE S/RODAS, DIESEL, 45CV, 6T (CP) | H | 0.45 | 344.8542 | 0 | 155.1844
01607 | ARGAMASSA CIM.,AREIA TRACO 1:4,PREPARO MECANICO | M3 | 0.02 | 443.9412 | 0 | 8.8788
01958 | MAO-DE-OBRA DE TOPOGRAFO B (SERVICOS DE CAMPO), INCLUSIVE EN | H | 0.08 | 28.76 | 3 | 2.3698
CARGOS SOCIAIS
01997 | MAO-DE-OBRA DE ASSENTADOR DE TUBOS (REDES SUBTERRANEAS), INC | H | 3.45 | 26.73 | 3 | 94.9851
LUSIVE ENCARGOS SOCIAIS
01999 | MAO-DE-OBRA DE SERVENTE DA CONSTRUCAO CIVIL, INCLUSIVE ENCAR | H | 6.2 | 19.33 | 3 | 123.4414
GOS SOCIAIS
10744 | TUBO DE CONCRETO ARMADO,PA4,AGUA,1200MM | M | 1 | 1662.8 | 0 | 1662.8
06.004.0168-A | TUBO DE CONCRETO ARMADO,CLASSE PA-4,CONFORME ABNT NBR 8890,P | M |  | 2016.18
ARA GALERIAS DE AGUAS PLUVIAIS,COM DIAMETRO DE 1200MM,ATERRO
E SOCA ATE A ALTURA DA GERATRIZ SUPERIOR DO TUBO,CONSIDERAN
DO O MATERIAL DA PROPRIA ESCAVACAO,INCLUSIVE FORNECIMENTO DO
MATERIAL P/REJUNTAMENTO COM ARGAMASSA DE CIMENTO E AREIA,NO
TRACO 1:4 E ACERTO DE FUNDO DE VALA.FORNECIMENTO E ASSENT.
10744 | TUBO DE CONCRETO ARMADO,PA4,AGUA,1200MM | M | 1 | 1662.8 | 0 | 1662.8
20022 | MAO-DE-OBRA DE ASSENTADOR DE TUBOS (REDES SUBTERRANEAS), INC | H | 3.45 | 23.16 | 3 | 82.2991
LUSIVE ENCARGOS SOCIAIS DESONERADOS
20132 | MAO-DE-OBRA DE SERVENTE DA CONSTRUCAO CIVIL, INCLUSIVE ENCAR | H | 6.2 | 16.75 | 3 | 106.9655
GOS SOCIAIS DESONERADOS
20150 | MAO-DE-OBRA DE TOPOGRAFO B (SERVICOS DE CAMPO),INCLUSIVE ENC | H | 0.08 | 24.92 | 3 | 2.0534
ARGOS SOCIAIS DESONERADOS
30164 | ARGAMASSA CIM.,AREIA TRACO 1:4,PREPARO MECANICO | M3 | 0.02 | 434.2432 | 0 | 8.6849
30500 | GUINDASTE S/RODAS, DIESEL, 45CV, 6T (CP) | H | 0.45 | 340.8442 | 0 | 153.3799
06.004.0170-0 | TUBO DE CONCRETO ARMADO,CLASSE PA-4,CONFORME ABNT NBR 8890,P | M |  | 2599.67
ARA GALERIAS DE AGUAS PLUVIAIS,COM DIAMETRO DE 1500MM,ATERRO
E SOCA ATE A ALTURA DA GERATRIZ SUPERIOR DO TUBO,CONSIDERAN
DO O MATERIAL DA PROPRIA ESCAVACAO,INCLUSIVE FORNECIMENTO DO
MATERIAL P/REJUNTAMENTO COM ARGAMASSA DE CIMENTO E AREIA,NO
TRACO 1:4 E ACERTO DE FUNDO DE VALA.FORNECIMENTO E ASSENT.
01294 | GUINDASTE S/RODAS, DIESEL, 45CV, 6T (CP) | H | 0.5 | 344.8542 | 0 | 172.4271
01607 | ARGAMASSA CIM.,AREIA TRACO 1:4,PREPARO MECANICO | M3 | 0.03 | 443.9412 | 0 | 13.3182
01958 | MAO-DE-OBRA DE TOPOGRAFO B (SERVICOS DE CAMPO), INCLUSIVE EN | H | 0.08 | 28.76 | 3 | 2.3698
CARGOS SOCIAIS
01997 | MAO-DE-OBRA DE ASSENTADOR DE TUBOS (REDES SUBTERRANEAS), INC | H | 4.35 | 26.73 | 3 | 119.7638
LUSIVE ENCARGOS SOCIAIS
01999 | MAO-DE-OBRA DE SERVENTE DA CONSTRUCAO CIVIL, INCLUSIVE ENCAR | H | 7.85 | 19.33 | 3 | 156.2927
GOS SOCIAIS
10745 | TUBO DE CONCRETO ARMADO,PA4,AGUA,1500MM | M | 1 | 2135.5 | 0 | 2135.5
06.004.0170-A | TUBO DE CONCRETO ARMADO,CLASSE PA-4,CONFORME ABNT NBR 8890,P | M |  | 2560.2
ARA GALERIAS DE AGUAS PLUVIAIS,COM DIAMETRO DE 1500MM,ATERRO
E SOCA ATE A ALTURA DA GERATRIZ SUPERIOR DO TUBO,CONSIDERAN
DO O MATERIAL DA PROPRIA ESCAVACAO,INCLUSIVE FORNECIMENTO DO
MATERIAL P/REJUNTAMENTO COM ARGAMASSA DE CIMENTO E AREIA,NO
TRACO 1:4 E ACERTO DE FUNDO DE VALA.FORNECIMENTO E ASSENT.
10745 | TUBO DE CONCRETO ARMADO,PA4,AGUA,1500MM | M | 1 | 2135.5 | 0 | 2135.5
20022 | MAO-DE-OBRA DE ASSENTADOR DE TUBOS (REDES SUBTERRANEAS), INC | H | 4.35 | 23.16 | 3 | 103.7684
LUSIVE ENCARGOS SOCIAIS DESONERADOS
20132 | MAO-DE-OBRA DE SERVENTE DA CONSTRUCAO CIVIL, INCLUSIVE ENCAR | H | 7.85 | 16.75 | 3 | 135.4321
GOS SOCIAIS DESONERADOS
20150 | MAO-DE-OBRA DE TOPOGRAFO B (SERVICOS DE CAMPO),INCLUSIVE ENC | H | 0.08 | 24.92 | 3 | 2.0534
ARGOS SOCIAIS DESONERADOS
30164 | ARGAMASSA CIM.,AREIA TRACO 1:4,PREPARO MECANICO | M3 | 0.03 | 434.2432 | 0 | 13.0273
30500 | GUINDASTE S/RODAS, DIESEL, 45CV, 6T (CP) | H | 0.5 | 340.8442 | 0 | 170.4221
06.004.0253-1 | CANAL PRE-FABRICADO,EM CONCRETO PROTENDIDO E/OU ARMADO,COM S | M2 |  | 933.48
ECAO EM "U",MEDIDO PELA AREA DO PERIMETRO INTERNO DA SECAO V
EZES O COMPRIMENTO DO CANAL.FORNECIMENTO E ASSENTAMENTO
00001 | AREIA LAVADA, GROSSA, PARA REGIAO METROPOLITANA DO RIO DE JA | M3 | 0.07 | 118.5 | 5 | 8.7098
NEIRO
01724 | ESCORAMENTO PARAM.VERT. 5M, APROVEIT. 2V | M2 | 2.1 | 50.9268 | 0 | 106.9463
01746 | PREPARO CONCR. BETON. 320L; 1,5M3/H | M3 | 0.2056 | 114.5289 | 0 | 23.5471
01750 | LANCAMENTO CONC.C/ARM.7,0M3/H,HORIZ/VERT | M3 | 0.2056 | 113.5112 | 0 | 23.3379
01858 | ESTACAO TOTAL,COM PRECISAO ANGULAR DE 1"A 2",ALCANCE MINIMO | H | 0.2901 | 1.1343 | 0 | 0.3291
DE 500M SEM PRISMA,EALCANCE MINIMO DE 3000M COM UM PRISMA
01889 | PORTICO MOVEL,C/MOTOR ELETRICO,CAPACIDADE 10T,VAO LIVRE 20M | H | 0.0563 | 57.0208 | 0 | 3.2103
(CP)
01890 | PORTICO MOVEL,C/MOTOR ELETRICO,CAPACIDADE 10T,VAO LIVRE 20M | H | 0.0845 | 35.638 | 0 | 3.0114
(CI)
01958 | MAO-DE-OBRA DE TOPOGRAFO B (SERVICOS DE CAMPO), INCLUSIVE EN | H | 0.1408 | 28.76 | 3 | 4.1709
CARGOS SOCIAIS
01968 | MAO-DE-OBRA DE PEDREIRO, INCLUSIVE ENCARGOS SOCIAIS | H | 0.4225 | 26.73 | 3 | 11.6322
01974 | MAO-DE-OBRA DE MONTADOR B (MENOR CATEGORIA QUE O MONTADOR A) | H | 0.2817 | 26.73 | 3 | 7.7557
, INCLUSIVE ENCARGOSSOCIAIS
01990 | MAO-DE-OBRA DE CARPINTEIRO DE FORMA DE CONCRETO, INCLUSIVE E | H | 0.4225 | 26.73 | 3 | 11.6322
NCARGOS SOCIAIS
01995 | MAO-DE-OBRA DE AUXILIAR DE TOPOGRAFIA, INCLUSIVE ENCARGOS SO | H | 0.2817 | 20.37 | 3 | 5.9104
CIAIS
01998 | MAO-DE-OBRA DE ARMADOR DE CONCRETO ARMADO, INCLUSIVE ENCARGO | H | 0.1408 | 26.73 | 3 | 3.8765
S SOCIAIS
01999 | MAO-DE-OBRA DE SERVENTE DA CONSTRUCAO CIVIL, INCLUSIVE ENCAR | H | 0.7042 | 19.33 | 3 | 14.0206
GOS SOCIAIS
02008 | CARRETA P/ TRANSP. PESADO 30T (CP) | H | 0.0845 | 366.3265 | 0 | 30.9546
02010 | CARRETA P/ TRANSP. PESADO 30T (CI) | H | 0.0563 | 103.7631 | 0 | 5.8419
02014 | GUINDASTE ARTICULADO SOBRE CAMINHAO DIESEL,POTENCIA MAXIMA 2 | H | 0.0704 | 308.1904 | 0 | 21.6966
31CV (CP)
02015 | GUINDASTE ARTICULADO SOBRE CAMINHAO DIESEL,POTENCIA MAXIMA 2 | H | 0.0704 | 134.3177 | 0 | 9.456
31CV (CF)
03050 | BARRA ACO CA-50,DIAM.DE 8 A 12,5MM | KG | 12.04 | 7.4795 | 0 | 90.0532
03053 | CORTE ACO CA-50B DIAM.ENTRE 8MM A 12,5MM | KG | 12.04 | 4.9813 | 0 | 59.9749
03113 | FORMAS CHAPAS MADEIRA PLAST.20MM,2 VEZES | M2 | 2.1 | 184.302 | 0 | 387.0342
05349 | ARGAMASSA DE CIMENTO, AREIA DE QUARTZO E ADITIVOS | KG | 9.66 | 1.7124 | 0 | 16.5418
06912 | MAO-DE-OBRA DE ENCARREGADO DE MONTAGEM, INCLUSIVE ENCARGOS S | H | 0.1408 | 36.94 | 3 | 5.3572
OCIAIS
14543 | PEDRA BRITADA 1 E 2 (MEDIA), PARA REGIAO METROPOLITANA DO RI | T | 0.2059 | 91.8 | 5 | 19.8467
O DE JANEIRO
14663 | CIMENTO PORTLAND, CP III 40, RESISTENTE A SULFATOS, EM SACO | KG | 103 | 0.5422 | 5 | 58.6389
DE 50KG
06.004.0253-B | CANAL PRE-FABRICADO,EM CONCRETO PROTENDIDO E/OU ARMADO,COM S | M2 |  | 867.98
ECAO EM "U",MEDIDO PELA AREA DO PERIMETRO INTERNO DA SECAO V
EZES O COMPRIMENTO DO CANAL.FORNECIMENTO E ASSENTAMENTO
00001 | AREIA LAVADA, GROSSA, PARA REGIAO METROPOLITANA DO RIO DE JA | M3 | 0.07 | 118.5 | 5 | 8.7098
NEIRO
05349 | ARGAMASSA DE CIMENTO, AREIA DE QUARTZO E ADITIVOS | KG | 9.66 | 1.7124 | 0 | 16.5418
14543 | PEDRA BRITADA 1 E 2 (MEDIA), PARA REGIAO METROPOLITANA DO RI | T | 0.2059 | 91.8 | 5 | 19.8467
O DE JANEIRO
14663 | CIMENTO PORTLAND, CP III 40, RESISTENTE A SULFATOS, EM SACO | KG | 103 | 0.5422 | 5 | 58.6389
DE 50KG
20015 | MAO-DE-OBRA DE ARMADOR DE CONCRETO ARMADO, INCLUSIVE ENCARGO | H | 0.1408 | 23.16 | 3 | 3.3588
S SOCIAIS DESONERADOS
20032 | MAO-DE-OBRA DE AUXILIAR DE TOPOGRAFIA, INCLUSIVE ENCARGOS SO | H | 0.2817 | 17.65 | 3 | 5.1212
CIAIS DESONERADOS
20046 | MAO-DE-OBRA DE CARPINTEIRO DE FORMA DE CONCRETO, INCLUSIVE E | H | 0.4225 | 23.16 | 3 | 10.0787
NCARGOS SOCIAIS DESONERADOS
20063 | MAO-DE-OBRA DE ENCARREGADO DE MONTAGEM, INCLUSIVE ENCARGOS S | H | 0.1408 | 32.01 | 3 | 4.6422
OCIAIS DESONERADOS
20103 | MAO-DE-OBRA DE MONTADOR B (MENOR CATEGORIA QUE O MONTADOR A) | H | 0.2817 | 23.16 | 3 | 6.7199
, INCLUSIVE ENCARGOS SOCIAIS DESONERADOS
20115 | MAO-DE-OBRA DE PEDREIRO, INCLUSIVE ENCARGOS SOCIAIS DESONERA | H | 0.4225 | 23.16 | 3 | 10.0787
DOS
20132 | MAO-DE-OBRA DE SERVENTE DA CONSTRUCAO CIVIL, INCLUSIVE ENCAR | H | 0.7042 | 16.75 | 3 | 12.1492
GOS SOCIAIS DESONERADOS
20150 | MAO-DE-OBRA DE TOPOGRAFO B (SERVICOS DE CAMPO),INCLUSIVE ENC | H | 0.1408 | 24.92 | 3 | 3.614
ARGOS SOCIAIS DESONERADOS
30255 | PREPARO CONCR. BETON. 320L; 1,5M3/H | M3 | 0.2056 | 100.365 | 0 | 20.635
30258 | LANCAMENTO CONC.C/ARM.7,0M3/H,HORIZ/VERT | M3 | 0.2056 | 98.8986 | 0 | 20.3336
30292 | ESCORAMENTO PARAM.VERT. 5M, APROVEIT. 2V | M2 | 2.1 | 46.4926 | 0 | 97.6345
30299 | FORMAS CHAPAS MADEIRA PLAST.20MM,2 VEZES | M2 | 2.1 | 169.0173 | 0 | 354.9363
30302 | BARRA ACO CA-50,DIAM.DE 8 A 12,5MM | KG | 12.04 | 7.4795 | 0 | 90.0532
30309 | CORTE ACO CA-50B DIAM.ENTRE 8MM A 12,5MM | KG | 12.04 | 4.3162 | 0 | 51.967
30462 | CARRETA P/ TRANSP. PESADO 30T (CP) | H | 0.0845 | 362.7565 | 0 | 30.6529
30464 | CARRETA P/ TRANSP. PESADO 30T (CI) | H | 0.0563 | 100.1931 | 0 | 5.6409
30506 | GUINDASTE ARTICULADO SOBRE CAMINHAO DIESEL,POTENCIA MAXIMA 2 | H | 0.0704 | 300.6104 | 0 | 21.163
31CV (CP)
30507 | GUINDASTE ARTICULADO SOBRE CAMINHAO DIESEL,POTENCIA MAXIMA 2 | H | 0.0704 | 126.7377 | 0 | 8.9223
31CV (CF)
30521 | PORTICO MOVEL,C/MOTOR ELETRICO,CAPACIDADE 10T,VAO LIVRE 20M | H | 0.0563 | 57.0208 | 0 | 3.2103
(CP)
30522 | PORTICO MOVEL,C/MOTOR ELETRICO,CAPACIDADE 10T,VAO LIVRE 20M | H | 0.0845 | 35.638 | 0 | 3.0114
(CI)
30848 | ESTACAO TOTAL,COM PRECISAO ANGULAR DE 1"A 2",ALCANCE MINIMO | H | 0.2901 | 1.1343 | 0 | 0.3291
DE 500M SEM PRISMA,EALCANCE MINIMO DE 3000M COM UM PRISMA
06.004.0254-1 | COBERTURA DE CANAL PRE-FABRICADO,EM CONCRETO PROTENDIDO E/OU | M2 |  | 1040.19
ARMADO,PARA VAOS ATE 5,00M.FORNECIMENTO E ASSENTAMENTO
00001 | AREIA LAVADA, GROSSA, PARA REGIAO METROPOLITANA DO RIO DE JA | M3 | 0.105 | 118.5 | 5 | 13.0646
NEIRO
01724 | ESCORAMENTO PARAM.VERT. 5M, APROVEIT. 2V | M2 | 2 | 50.9268 | 0 | 101.8536
01746 | PREPARO CONCR. BETON. 320L; 1,5M3/H | M3 | 0.3056 | 114.5289 | 0 | 35
01750 | LANCAMENTO CONC.C/ARM.7,0M3/H,HORIZ/VERT | M3 | 0.3056 | 113.5112 | 0 | 34.689
01889 | PORTICO MOVEL,C/MOTOR ELETRICO,CAPACIDADE 10T,VAO LIVRE 20M | H | 0.0563 | 57.0208 | 0 | 3.2103
(CP)
01890 | PORTICO MOVEL,C/MOTOR ELETRICO,CAPACIDADE 10T,VAO LIVRE 20M | H | 0.0845 | 35.638 | 0 | 3.0114
(CI)
01968 | MAO-DE-OBRA DE PEDREIRO, INCLUSIVE ENCARGOS SOCIAIS | H | 0.4225 | 26.73 | 3 | 11.6322
01974 | MAO-DE-OBRA DE MONTADOR B (MENOR CATEGORIA QUE O MONTADOR A) | H | 0.2817 | 26.73 | 3 | 7.7557
, INCLUSIVE ENCARGOSSOCIAIS
01990 | MAO-DE-OBRA DE CARPINTEIRO DE FORMA DE CONCRETO, INCLUSIVE E | H | 0.4225 | 26.73 | 3 | 11.6322
NCARGOS SOCIAIS
01998 | MAO-DE-OBRA DE ARMADOR DE CONCRETO ARMADO, INCLUSIVE ENCARGO | H | 0.1408 | 26.73 | 3 | 3.8765
S SOCIAIS
01999 | MAO-DE-OBRA DE SERVENTE DA CONSTRUCAO CIVIL, INCLUSIVE ENCAR | H | 0.7042 | 19.33 | 3 | 14.0206
GOS SOCIAIS
02008 | CARRETA P/ TRANSP. PESADO 30T (CP) | H | 0.0845 | 366.3265 | 0 | 30.9546
02010 | CARRETA P/ TRANSP. PESADO 30T (CI) | H | 0.0563 | 103.7631 | 0 | 5.8419
02014 | GUINDASTE ARTICULADO SOBRE CAMINHAO DIESEL,POTENCIA MAXIMA 2 | H | 0.0704 | 308.1904 | 0 | 21.6966
31CV (CP)
02015 | GUINDASTE ARTICULADO SOBRE CAMINHAO DIESEL,POTENCIA MAXIMA 2 | H | 0.0704 | 134.3177 | 0 | 9.456
31CV (CF)
03050 | BARRA ACO CA-50,DIAM.DE 8 A 12,5MM | KG | 17.998 | 7.4795 | 0 | 134.616
03053 | CORTE ACO CA-50B DIAM.ENTRE 8MM A 12,5MM | KG | 17.998 | 4.9813 | 0 | 89.6534
03113 | FORMAS CHAPAS MADEIRA PLAST.20MM,2 VEZES | M2 | 2 | 184.302 | 0 | 368.604
05349 | ARGAMASSA DE CIMENTO, AREIA DE QUARTZO E ADITIVOS | KG | 9.66 | 1.7124 | 0 | 16.5418
06912 | MAO-DE-OBRA DE ENCARREGADO DE MONTAGEM, INCLUSIVE ENCARGOS S | H | 0.1408 | 36.94 | 3 | 5.3572
OCIAIS
14543 | PEDRA BRITADA 1 E 2 (MEDIA), PARA REGIAO METROPOLITANA DO RI | T | 0.3089 | 91.8 | 5 | 29.7749
O DE JANEIRO
14663 | CIMENTO PORTLAND, CP III 40, RESISTENTE A SULFATOS, EM SACO | KG | 154.5 | 0.5422 | 5 | 87.9584
DE 50KG
06.004.0254-B | COBERTURA DE CANAL PRE-FABRICADO,EM CONCRETO PROTENDIDO E/OU | M2 |  | 971.18
ARMADO,PARA VAOS ATE 5,00M.FORNECIMENTO E ASSENTAMENTO
00001 | AREIA LAVADA, GROSSA, PARA REGIAO METROPOLITANA DO RIO DE JA | M3 | 0.105 | 118.5 | 5 | 13.0646
NEIRO
05349 | ARGAMASSA DE CIMENTO, AREIA DE QUARTZO E ADITIVOS | KG | 9.66 | 1.7124 | 0 | 16.5418
14543 | PEDRA BRITADA 1 E 2 (MEDIA), PARA REGIAO METROPOLITANA DO RI | T | 0.3089 | 91.8 | 5 | 29.7749
O DE JANEIRO
14663 | CIMENTO PORTLAND, CP III 40, RESISTENTE A SULFATOS, EM SACO | KG | 154.5 | 0.5422 | 5 | 87.9584
DE 50KG
20015 | MAO-DE-OBRA DE ARMADOR DE CONCRETO ARMADO, INCLUSIVE ENCARGO | H | 0.1408 | 23.16 | 3 | 3.3588
S SOCIAIS DESONERADOS
20046 | MAO-DE-OBRA DE CARPINTEIRO DE FORMA DE CONCRETO, INCLUSIVE E | H | 0.4225 | 23.16 | 3 | 10.0787
NCARGOS SOCIAIS DESONERADOS
20063 | MAO-DE-OBRA DE ENCARREGADO DE MONTAGEM, INCLUSIVE ENCARGOS S | H | 0.1408 | 32.01 | 3 | 4.6422
OCIAIS DESONERADOS
20103 | MAO-DE-OBRA DE MONTADOR B (MENOR CATEGORIA QUE O MONTADOR A) | H | 0.2817 | 23.16 | 3 | 6.7199
, INCLUSIVE ENCARGOS SOCIAIS DESONERADOS
20115 | MAO-DE-OBRA DE PEDREIRO, INCLUSIVE ENCARGOS SOCIAIS DESONERA | H | 0.4225 | 23.16 | 3 | 10.0787
DOS
20132 | MAO-DE-OBRA DE SERVENTE DA CONSTRUCAO CIVIL, INCLUSIVE ENCAR | H | 0.7042 | 16.75 | 3 | 12.1492
GOS SOCIAIS DESONERADOS
30255 | PREPARO CONCR. BETON. 320L; 1,5M3/H | M3 | 0.3056 | 100.365 | 0 | 30.6715
30258 | LANCAMENTO CONC.C/ARM.7,0M3/H,HORIZ/VERT | M3 | 0.3056 | 98.8986 | 0 | 30.2234
30292 | ESCORAMENTO PARAM.VERT. 5M, APROVEIT. 2V | M2 | 2 | 46.4926 | 0 | 92.9852
30299 | FORMAS CHAPAS MADEIRA PLAST.20MM,2 VEZES | M2 | 2 | 169.0173 | 0 | 338.0346
30302 | BARRA ACO CA-50,DIAM.DE 8 A 12,5MM | KG | 17.998 | 7.4795 | 0 | 134.616
30309 | CORTE ACO CA-50B DIAM.ENTRE 8MM A 12,5MM | KG | 17.998 | 4.3162 | 0 | 77.683
30462 | CARRETA P/ TRANSP. PESADO 30T (CP) | H | 0.0845 | 362.7565 | 0 | 30.6529
30464 | CARRETA P/ TRANSP. PESADO 30T (CI) | H | 0.0563 | 100.1931 | 0 | 5.6409
30506 | GUINDASTE ARTICULADO SOBRE CAMINHAO DIESEL,POTENCIA MAXIMA 2 | H | 0.0704 | 300.6104 | 0 | 21.163
31CV (CP)
30507 | GUINDASTE ARTICULADO SOBRE CAMINHAO DIESEL,POTENCIA MAXIMA 2 | H | 0.0704 | 126.7377 | 0 | 8.9223
31CV (CF)
30521 | PORTICO MOVEL,C/MOTOR ELETRICO,CAPACIDADE 10T,VAO LIVRE 20M | H | 0.0563 | 57.0208 | 0 | 3.2103
(CP)
30522 | PORTICO MOVEL,C/MOTOR ELETRICO,CAPACIDADE 10T,VAO LIVRE 20M | H | 0.0845 | 35.638 | 0 | 3.0114
(CI)
06.004.0400-0 | GALERIA MULTIDIMENSIONAL RODOVIARIA SIMPLES CONCR.ARMADO E C | M |  | 7215.19
ONCR.ARMADO PROTENDIDO,30MPA,FUNDO C/6M E 8,80T,PAREDE 6,00M
,PESO 3,90T E TAMPA C/2,00M,PESO 2,30T,ESTRUTURALMENTE BI-AP
OIADA C/CARGA APOIO 112T,(TB-450,NBR 7188),C/TABULEIRO 3,05M
,ALT.2,62M,VAZAO 7,13M3/S,VELOCIDADE DE ESCOAMENTO 2,00M/S,E
XCL.TRANSPORTE,DESCARGA,ESCAVACAO E REATERRO.FORN.E ASSENT.
00691 | TELA P/ESTRUTURA DE CONCRETO ARMADO, FORMADA POR FIOS DE ACO | KG | 70.56 | 8.3822 | 0 | 591.448
CA-60, DIAM.4,2MM E ESPACAMENTO ENTRE ELES DE (10X10)CM
01157 | VIBRADOR IMERSAO ELETR. 2CV (CP) | H | 0.0575 | 1.7033 | 0 | 0.0979
01158 | VIBRADOR IMERSAO ELETR. 2CV (CI) | H | 0.0975 | 0.4469 | 0 | 0.0436
01394 | CORDOALHA DE 12,7MM, CP-190 RB | KG | 7.92 | 15.27 | 0 | 120.9384
01605 | ARGAMASSA CIM.,AREIA TRACO 1:3,PREPARO MECANICO | M3 | 0.00313 | 463.3267 | 0 | 1.4502
01747 | PREPARO CONCR. BETON. 320L; 1,00M3/H | M3 | 0.1 | 131.4726 | 0 | 13.1473
01760 | LANCAMENTO CONC.S/ARM.1,0M3/H/HORIZ/VERT | M3 | 0.1 | 190.6554 | 0 | 19.0655
01921 | MAO-DE-OBRA DE AJUDANTE DE CONSTRUCAO CIVIL, INCLUSIVE ENCAR | H | 1 | 19.33 | 3 | 19.9099
GOS SOCIAIS
01944 | MAO-DE-OBRA DE SOLDADOR DA CONSTRUCAO CIVIL, INCLUSIVE ENCAR | H | 1.3 | 28.76 | 3 | 38.5096
GOS SOCIAIS
01945 | MAO-DE-OBRA DE ENGENHEIRO OU ARQUITETO COORDENADOR DE OBRAS, | H | 1 | 259.13 | 3 | 266.9039
INCLUSIVE ENCARGOS SOCIAIS
01958 | MAO-DE-OBRA DE TOPOGRAFO B (SERVICOS DE CAMPO), INCLUSIVE EN | H | 1.3 | 28.76 | 3 | 38.5096
CARGOS SOCIAIS
01968 | MAO-DE-OBRA DE PEDREIRO, INCLUSIVE ENCARGOS SOCIAIS | H | 0.15 | 26.73 | 3 | 4.1298
01979 | MAO-DE-OBRA DE LABORATORISTA DE SOLOS A, INCLUSIVE ENCARGOS | H | 2.45 | 36.94 | 3 | 93.2181
SOCIAIS
01990 | MAO-DE-OBRA DE CARPINTEIRO DE FORMA DE CONCRETO, INCLUSIVE E | H | 0.15 | 26.73 | 3 | 4.1298
NCARGOS SOCIAIS
01997 | MAO-DE-OBRA DE ASSENTADOR DE TUBOS (REDES SUBTERRANEAS), INC | H | 6.6 | 26.73 | 3 | 181.7105
LUSIVE ENCARGOS SOCIAIS
01998 | MAO-DE-OBRA DE ARMADOR DE CONCRETO ARMADO, INCLUSIVE ENCARGO | H | 0.495 | 26.73 | 3 | 13.6283
S SOCIAIS
01999 | MAO-DE-OBRA DE SERVENTE DA CONSTRUCAO CIVIL, INCLUSIVE ENCAR | H | 5.9 | 19.33 | 3 | 117.4684
GOS SOCIAIS
02003 | GUINDAUTO 3,5T, ALCANCE 7,0M (CP) | H | 3.1 | 60.3404 | 0 | 187.0552
02004 | GUINDAUTO 3,5T, ALCANCE 7,0M (CI) | H | 3.52 | 51.3561 | 0 | 180.7735
02014 | GUINDASTE ARTICULADO SOBRE CAMINHAO DIESEL,POTENCIA MAXIMA 2 | H | 1.3 | 308.1904 | 0 | 400.6475
31CV (CP)
02016 | GUINDASTE ARTICULADO SOBRE CAMINHAO DIESEL,POTENCIA MAXIMA 2 | H | 1.3 | 111.6241 | 0 | 145.1113
31CV (CI)
02523 | INSTALACAO AVULSA DE BOMBA DE CONCRETO | M3 | 0.25 | 45 | 0 | 11.25
03050 | BARRA ACO CA-50,DIAM.DE 8 A 12,5MM | KG | 32.145 | 7.4795 | 0 | 240.4285
03051 | BARRA ACO CA-50B DIAM. ACIMA DE 12,5MM | KG | 18.42 | 6.4665 | 0 | 119.1129
03053 | CORTE ACO CA-50B DIAM.ENTRE 8MM A 12,5MM | KG | 2.9 | 4.9813 | 0 | 14.4458
03113 | FORMAS CHAPAS MADEIRA PLAST.20MM,2 VEZES | M2 | 1.88 | 184.302 | 0 | 346.4878
03118 | CONE DE ANCORAGEM P/12 CORDOALHAS 12,5MM | UN | 1.082 | 1358.7401 | 0 | 1470.1568
04867 | BAINHA DE ACO GALVANIZADO, NO DIAMETRO DE 065MM | M | 0.79 | 26.66 | 0 | 21.0614
05204 | CONCRETO BOMBEAVEL, UTILIZANDO BRITA 1, DE 30MPA | M3 | 0.2625 | 480 | 0 | 126
05349 | ARGAMASSA DE CIMENTO, AREIA DE QUARTZO E ADITIVOS | KG | 172.5 | 1.7124 | 0 | 295.389
06007 | TELA P/ESTRUTURA DE CONCRETO ARMADO, FORMADA POR BARRAS DE A | KG | 58.7 | 16 | 0 | 939.2
CO CA-60, DIAM. 4,2MM E ESPACAMENTO ENTRE ELES DE (30X10)CM
14293 | MANTA A BASE DE ASFALTO MODIFICADO COM POLIMEROS, POLIETILEN | M2 | 6 | 44.6009 | 0 | 267.6054
O NAS DUAS FACES, TIPO III-B, ESPESSURA DE 4MM
14541 | BRITA 0, PARA REGIAO METROPOLITANA DO RIO DE JANEIRO | T | 0.0781 | 99 | 0 | 7.7319
15254 | CONCRETO AUTO-ADENSAVEL,DOSADO RACIONALMENTE P/UMA RESISTENC | M3 | 1.57 | 584.9849 | 0 | 918.4263
IA CARACTERISTICA A COMPRES.30MPA,INCL.5% DE PERDAS
06.004.0400-A | GALERIA MULTIDIMENSIONAL RODOVIARIA SIMPLES CONCR.ARMADO E C | M |  | 6983.16
ONCR.ARMADO PROTENDIDO,30MPA,FUNDO C/6M E 8,80T,PAREDE 6,00M
,PESO 3,90T E TAMPA C/2,00M,PESO 2,30T,ESTRUTURALMENTE BI-AP
OIADA C/CARGA APOIO 112T,(TB-450,NBR 7188),C/TABULEIRO 3,05M
,ALT.2,62M,VAZAO 7,13M3/S,VELOCIDADE DE ESCOAMENTO 2,00M/S,E
XCL.TRANSPORTE,DESCARGA,ESCAVACAO E REATERRO.FORN.E ASSENT.
00691 | TELA P/ESTRUTURA DE CONCRETO ARMADO, FORMADA POR FIOS DE ACO | KG | 70.56 | 8.3822 | 0 | 591.448
CA-60, DIAM.4,2MM E ESPACAMENTO ENTRE ELES DE (10X10)CM
01394 | CORDOALHA DE 12,7MM, CP-190 RB | KG | 7.92 | 15.27 | 0 | 120.9384
02523 | INSTALACAO AVULSA DE BOMBA DE CONCRETO | M3 | 0.25 | 45 | 0 | 11.25
04867 | BAINHA DE ACO GALVANIZADO, NO DIAMETRO DE 065MM | M | 0.79 | 26.66 | 0 | 21.0614
05204 | CONCRETO BOMBEAVEL, UTILIZANDO BRITA 1, DE 30MPA | M3 | 0.2625 | 480 | 0 | 126
05349 | ARGAMASSA DE CIMENTO, AREIA DE QUARTZO E ADITIVOS | KG | 172.5 | 1.7124 | 0 | 295.389
06007 | TELA P/ESTRUTURA DE CONCRETO ARMADO, FORMADA POR BARRAS DE A | KG | 58.7 | 16 | 0 | 939.2
CO CA-60, DIAM. 4,2MM E ESPACAMENTO ENTRE ELES DE (30X10)CM
14293 | MANTA A BASE DE ASFALTO MODIFICADO COM POLIMEROS, POLIETILEN | M2 | 6 | 44.6009 | 0 | 267.6054
O NAS DUAS FACES, TIPO III-B, ESPESSURA DE 4MM
14541 | BRITA 0, PARA REGIAO METROPOLITANA DO RIO DE JANEIRO | T | 0.0781 | 99 | 0 | 7.7319
20004 | MAO-DE-OBRA DE AJUDANTE DA CONSTRUCAO CIVIL, INCLUSIVE ENCAR | H | 1 | 16.75 | 3 | 17.2525
GOS SOCIAIS DESONERADOS
20015 | MAO-DE-OBRA DE ARMADOR DE CONCRETO ARMADO, INCLUSIVE ENCARGO | H | 0.495 | 23.16 | 3 | 11.8081
S SOCIAIS DESONERADOS
20022 | MAO-DE-OBRA DE ASSENTADOR DE TUBOS (REDES SUBTERRANEAS), INC | H | 6.6 | 23.16 | 3 | 157.4417
LUSIVE ENCARGOS SOCIAIS DESONERADOS
20046 | MAO-DE-OBRA DE CARPINTEIRO DE FORMA DE CONCRETO, INCLUSIVE E | H | 0.15 | 23.16 | 3 | 3.5782
NCARGOS SOCIAIS DESONERADOS
20069 | MAO-DE-OBRA DE ENGENHEIRO OU ARQUITETO COORDENADOR DE OBRAS, | H | 1 | 224.54 | 3 | 231.2762
INCLUSIVE ENCARGOS SOCIAIS DESONERADOS
20085 | MAO-DE-OBRA DE LABORATORISTA DE SOLOS A, INCLUSIVE ENCARGOS | H | 2.45 | 32.01 | 3 | 80.7772
SOCIAIS DESONERADOS
20115 | MAO-DE-OBRA DE PEDREIRO, INCLUSIVE ENCARGOS SOCIAIS DESONERA | H | 0.15 | 23.16 | 3 | 3.5782
DOS
20132 | MAO-DE-OBRA DE SERVENTE DA CONSTRUCAO CIVIL, INCLUSIVE ENCAR | H | 5.9 | 16.75 | 3 | 101.7898
GOS SOCIAIS DESONERADOS
20134 | MAO-DE-OBRA DE SOLDADOR DA CONSTRUCAO CIVIL, INCLUSIVE ENCAR | H | 1.3 | 24.92 | 3 | 33.3679
GOS SOCIAIS DESONERADOS
20150 | MAO-DE-OBRA DE TOPOGRAFO B (SERVICOS DE CAMPO),INCLUSIVE ENC | H | 1.3 | 24.92 | 3 | 33.3679
ARGOS SOCIAIS DESONERADOS
30163 | ARGAMASSA CIM.,AREIA TRACO 1:3,PREPARO MECANICO | M3 | 0.00313 | 455.0904 | 0 | 1.4244
30256 | PREPARO CONCR. BETON. 320L; 1,00M3/H | M3 | 0.1 | 115.5282 | 0 | 11.5528
30267 | LANCAMENTO CONC.S/ARM.1,0M3/H/HORIZ/VERT | M3 | 0.1 | 166.3371 | 0 | 16.6337
30299 | FORMAS CHAPAS MADEIRA PLAST.20MM,2 VEZES | M2 | 1.88 | 169.0173 | 0 | 317.7525
30302 | BARRA ACO CA-50,DIAM.DE 8 A 12,5MM | KG | 32.145 | 7.4795 | 0 | 240.4285
30303 | BARRA ACO CA-50B DIAM. ACIMA DE 12,5MM | KG | 18.42 | 6.4665 | 0 | 119.1129
30309 | CORTE ACO CA-50B DIAM.ENTRE 8MM A 12,5MM | KG | 2.9 | 4.3162 | 0 | 12.517
30311 | CONE DE ANCORAGEM P/12 CORDOALHAS 12,5MM | UN | 1.082 | 1322.1778 | 0 | 1430.5964
30506 | GUINDASTE ARTICULADO SOBRE CAMINHAO DIESEL,POTENCIA MAXIMA 2 | H | 1.3 | 300.6104 | 0 | 390.7935
31CV (CP)
30508 | GUINDASTE ARTICULADO SOBRE CAMINHAO DIESEL,POTENCIA MAXIMA 2 | H | 1.3 | 104.0441 | 0 | 135.2573
31CV (CI)
30523 | GUINDAUTO 3,5T, ALCANCE 5,90M (CP) | H | 3.1 | 55.1804 | 0 | 171.0592
30524 | GUINDAUTO 3,5T, ALCANCE 5,90M (CI) | H | 3.52 | 46.1961 | 0 | 162.6103
30730 | VIBRADOR IMERSAO ELETR. 2CV (CP) | H | 0.0575 | 1.7033 | 0 | 0.0979
30731 | VIBRADOR IMERSAO ELETR. 2CV (CI) | H | 0.0975 | 0.4469 | 0 | 0.0436
31015 | CONCRETO AUTO-ADENSAVEL,DOSADO RACIONALMENTE P/UMA RESISTENC | M3 | 1.57 | 584.9849 | 0 | 918.4263
IA CARACTERISTICA A COMPRES.30MPA,INCL.5% DE PERDAS
06.004.0405-0 | GALERIA MULTIDIMENSIONAL RODOVIARIA SIMPLES CONCR.ARMADO E C | M |  | 7508.9
ONCR.ARMADO PROTENDIDO,30MPA,PAREDE C/6M,PESO 4,90T E TAMPA
C/2,00M,PESO 2,70T,ESTRUTURALMENTE BI-APOIADA C/CARGA POR AP
OIO DE 130T,(TB-450,NBR 7188),C/TABULEIRO DE 3,40M,ALTURA 3,
00M,VAZAO 9,98M3/S,VELOCIDADE ESCOAMENTO 2,16M/S,EXCLUSIVE T
RANSPORTE,DESCARGA,ESCAVACAO E REATERRO.FORN.E ASSENTAMENTO
00691 | TELA P/ESTRUTURA DE CONCRETO ARMADO, FORMADA POR FIOS DE ACO | KG | 77.88 | 8.3822 | 0 | 652.8057
CA-60, DIAM.4,2MM E ESPACAMENTO ENTRE ELES DE (10X10)CM
01157 | VIBRADOR IMERSAO ELETR. 2CV (CP) | H | 0.0575 | 1.7033 | 0 | 0.0979
01158 | VIBRADOR IMERSAO ELETR. 2CV (CI) | H | 0.0975 | 0.4469 | 0 | 0.0436
01394 | CORDOALHA DE 12,7MM, CP-190 RB | KG | 7.92 | 15.27 | 0 | 120.9384
01605 | ARGAMASSA CIM.,AREIA TRACO 1:3,PREPARO MECANICO | M3 | 0.00313 | 463.3267 | 0 | 1.4502
01747 | PREPARO CONCR. BETON. 320L; 1,00M3/H | M3 | 0.1 | 131.4726 | 0 | 13.1473
01760 | LANCAMENTO CONC.S/ARM.1,0M3/H/HORIZ/VERT | M3 | 0.1 | 190.6554 | 0 | 19.0655
01921 | MAO-DE-OBRA DE AJUDANTE DE CONSTRUCAO CIVIL, INCLUSIVE ENCAR | H | 1.1 | 19.33 | 3 | 21.9009
GOS SOCIAIS
01944 | MAO-DE-OBRA DE SOLDADOR DA CONSTRUCAO CIVIL, INCLUSIVE ENCAR | H | 1.3 | 28.76 | 3 | 38.5096
GOS SOCIAIS
01945 | MAO-DE-OBRA DE ENGENHEIRO OU ARQUITETO COORDENADOR DE OBRAS, | H | 1.08 | 259.13 | 3 | 288.2562
INCLUSIVE ENCARGOS SOCIAIS
01958 | MAO-DE-OBRA DE TOPOGRAFO B (SERVICOS DE CAMPO), INCLUSIVE EN | H | 1.3 | 28.76 | 3 | 38.5096
CARGOS SOCIAIS
01968 | MAO-DE-OBRA DE PEDREIRO, INCLUSIVE ENCARGOS SOCIAIS | H | 0.15 | 26.73 | 3 | 4.1298
01979 | MAO-DE-OBRA DE LABORATORISTA DE SOLOS A, INCLUSIVE ENCARGOS | H | 2.69 | 36.94 | 3 | 102.3497
SOCIAIS
01990 | MAO-DE-OBRA DE CARPINTEIRO DE FORMA DE CONCRETO, INCLUSIVE E | H | 0.15 | 26.73 | 3 | 4.1298
NCARGOS SOCIAIS
01997 | MAO-DE-OBRA DE ASSENTADOR DE TUBOS (REDES SUBTERRANEAS), INC | H | 6.6 | 26.73 | 3 | 181.7105
LUSIVE ENCARGOS SOCIAIS
01998 | MAO-DE-OBRA DE ARMADOR DE CONCRETO ARMADO, INCLUSIVE ENCARGO | H | 0.53 | 26.73 | 3 | 14.5919
S SOCIAIS
01999 | MAO-DE-OBRA DE SERVENTE DA CONSTRUCAO CIVIL, INCLUSIVE ENCAR | H | 5.9 | 19.33 | 3 | 117.4684
GOS SOCIAIS
02003 | GUINDAUTO 3,5T, ALCANCE 7,0M (CP) | H | 3.1 | 60.3404 | 0 | 187.0552
02004 | GUINDAUTO 3,5T, ALCANCE 7,0M (CI) | H | 3.52 | 51.3561 | 0 | 180.7735
02014 | GUINDASTE ARTICULADO SOBRE CAMINHAO DIESEL,POTENCIA MAXIMA 2 | H | 1.3 | 308.1904 | 0 | 400.6475
31CV (CP)
02016 | GUINDASTE ARTICULADO SOBRE CAMINHAO DIESEL,POTENCIA MAXIMA 2 | H | 1.3 | 111.6241 | 0 | 145.1113
31CV (CI)
02523 | INSTALACAO AVULSA DE BOMBA DE CONCRETO | M3 | 0.25 | 45 | 0 | 11.25
03050 | BARRA ACO CA-50,DIAM.DE 8 A 12,5MM | KG | 32.145 | 7.4795 | 0 | 240.4285
03053 | CORTE ACO CA-50B DIAM.ENTRE 8MM A 12,5MM | KG | 21.32 | 4.9813 | 0 | 106.2013
03113 | FORMAS CHAPAS MADEIRA PLAST.20MM,2 VEZES | M2 | 2.12 | 184.302 | 0 | 390.7202
03118 | CONE DE ANCORAGEM P/12 CORDOALHAS 12,5MM | UN | 1.082 | 1358.7401 | 0 | 1470.1568
04867 | BAINHA DE ACO GALVANIZADO, NO DIAMETRO DE 065MM | M | 0.79 | 26.66 | 0 | 21.0614
05204 | CONCRETO BOMBEAVEL, UTILIZANDO BRITA 1, DE 30MPA | M3 | 0.2625 | 480 | 0 | 126
05349 | ARGAMASSA DE CIMENTO, AREIA DE QUARTZO E ADITIVOS | KG | 172.5 | 1.7124 | 0 | 295.389
06007 | TELA P/ESTRUTURA DE CONCRETO ARMADO, FORMADA POR BARRAS DE A | KG | 62.4 | 16 | 0 | 998.4
CO CA-60, DIAM. 4,2MM E ESPACAMENTO ENTRE ELES DE (30X10)CM
14293 | MANTA A BASE DE ASFALTO MODIFICADO COM POLIMEROS, POLIETILEN | M2 | 6 | 44.6009 | 0 | 267.6054
O NAS DUAS FACES, TIPO III-B, ESPESSURA DE 4MM
14541 | BRITA 0, PARA REGIAO METROPOLITANA DO RIO DE JANEIRO | T | 0.0781 | 99 | 0 | 7.7319
15254 | CONCRETO AUTO-ADENSAVEL,DOSADO RACIONALMENTE P/UMA RESISTENC | M3 | 1.78 | 584.9849 | 0 | 1041.2731
IA CARACTERISTICA A COMPRES.30MPA,INCL.5% DE PERDAS
06.004.0405-A | GALERIA MULTIDIMENSIONAL RODOVIARIA SIMPLES CONCR.ARMADO E C | M |  | 7256.5
ONCR.ARMADO PROTENDIDO,30MPA,PAREDE C/6M,PESO 4,90T E TAMPA
C/2,00M,PESO 2,70T,ESTRUTURALMENTE BI-APOIADA C/CARGA POR AP
OIO DE 130T,(TB-450,NBR 7188),C/TABULEIRO DE 3,40M,ALTURA 3,
00M,VAZAO 9,98M3/S,VELOCIDADE ESCOAMENTO 2,16M/S,EXCLUSIVE T
RANSPORTE,DESCARGA,ESCAVACAO E REATERRO.FORN.E ASSENTAMENTO
00691 | TELA P/ESTRUTURA DE CONCRETO ARMADO, FORMADA POR FIOS DE ACO | KG | 77.88 | 8.3822 | 0 | 652.8057
CA-60, DIAM.4,2MM E ESPACAMENTO ENTRE ELES DE (10X10)CM
01394 | CORDOALHA DE 12,7MM, CP-190 RB | KG | 7.92 | 15.27 | 0 | 120.9384
02523 | INSTALACAO AVULSA DE BOMBA DE CONCRETO | M3 | 0.25 | 45 | 0 | 11.25
04867 | BAINHA DE ACO GALVANIZADO, NO DIAMETRO DE 065MM | M | 0.79 | 26.66 | 0 | 21.0614
05204 | CONCRETO BOMBEAVEL, UTILIZANDO BRITA 1, DE 30MPA | M3 | 0.2625 | 480 | 0 | 126
05349 | ARGAMASSA DE CIMENTO, AREIA DE QUARTZO E ADITIVOS | KG | 172.5 | 1.7124 | 0 | 295.389
06007 | TELA P/ESTRUTURA DE CONCRETO ARMADO, FORMADA POR BARRAS DE A | KG | 62.4 | 16 | 0 | 998.4
CO CA-60, DIAM. 4,2MM E ESPACAMENTO ENTRE ELES DE (30X10)CM
14293 | MANTA A BASE DE ASFALTO MODIFICADO COM POLIMEROS, POLIETILEN | M2 | 6 | 44.6009 | 0 | 267.6054
O NAS DUAS FACES, TIPO III-B, ESPESSURA DE 4MM
14541 | BRITA 0, PARA REGIAO METROPOLITANA DO RIO DE JANEIRO | T | 0.0781 | 99 | 0 | 7.7319
20004 | MAO-DE-OBRA DE AJUDANTE DA CONSTRUCAO CIVIL, INCLUSIVE ENCAR | H | 1.1 | 16.75 | 3 | 18.9778
GOS SOCIAIS DESONERADOS
20015 | MAO-DE-OBRA DE ARMADOR DE CONCRETO ARMADO, INCLUSIVE ENCARGO | H | 0.53 | 23.16 | 3 | 12.643
S SOCIAIS DESONERADOS
20022 | MAO-DE-OBRA DE ASSENTADOR DE TUBOS (REDES SUBTERRANEAS), INC | H | 6.6 | 23.16 | 3 | 157.4417
LUSIVE ENCARGOS SOCIAIS DESONERADOS
20046 | MAO-DE-OBRA DE CARPINTEIRO DE FORMA DE CONCRETO, INCLUSIVE E | H | 0.15 | 23.16 | 3 | 3.5782
NCARGOS SOCIAIS DESONERADOS
20069 | MAO-DE-OBRA DE ENGENHEIRO OU ARQUITETO COORDENADOR DE OBRAS, | H | 1.08 | 224.54 | 3 | 249.7783
INCLUSIVE ENCARGOS SOCIAIS DESONERADOS
20085 | MAO-DE-OBRA DE LABORATORISTA DE SOLOS A, INCLUSIVE ENCARGOS | H | 2.69 | 32.01 | 3 | 88.6901
SOCIAIS DESONERADOS
20115 | MAO-DE-OBRA DE PEDREIRO, INCLUSIVE ENCARGOS SOCIAIS DESONERA | H | 0.15 | 23.16 | 3 | 3.5782
DOS
20132 | MAO-DE-OBRA DE SERVENTE DA CONSTRUCAO CIVIL, INCLUSIVE ENCAR | H | 5.9 | 16.75 | 3 | 101.7898
GOS SOCIAIS DESONERADOS
20134 | MAO-DE-OBRA DE SOLDADOR DA CONSTRUCAO CIVIL, INCLUSIVE ENCAR | H | 1.3 | 24.92 | 3 | 33.3679
GOS SOCIAIS DESONERADOS
20150 | MAO-DE-OBRA DE TOPOGRAFO B (SERVICOS DE CAMPO),INCLUSIVE ENC | H | 1.3 | 24.92 | 3 | 33.3679
ARGOS SOCIAIS DESONERADOS
30163 | ARGAMASSA CIM.,AREIA TRACO 1:3,PREPARO MECANICO | M3 | 0.00313 | 455.0904 | 0 | 1.4244
30256 | PREPARO CONCR. BETON. 320L; 1,00M3/H | M3 | 0.1 | 115.5282 | 0 | 11.5528
30267 | LANCAMENTO CONC.S/ARM.1,0M3/H/HORIZ/VERT | M3 | 0.1 | 166.3371 | 0 | 16.6337
30299 | FORMAS CHAPAS MADEIRA PLAST.20MM,2 VEZES | M2 | 2.12 | 169.0173 | 0 | 358.3167
30302 | BARRA ACO CA-50,DIAM.DE 8 A 12,5MM | KG | 32.145 | 7.4795 | 0 | 240.4285
30309 | CORTE ACO CA-50B DIAM.ENTRE 8MM A 12,5MM | KG | 21.32 | 4.3162 | 0 | 92.0214
30311 | CONE DE ANCORAGEM P/12 CORDOALHAS 12,5MM | UN | 1.082 | 1322.1778 | 0 | 1430.5964
30506 | GUINDASTE ARTICULADO SOBRE CAMINHAO DIESEL,POTENCIA MAXIMA 2 | H | 1.3 | 300.6104 | 0 | 390.7935
31CV (CP)
30508 | GUINDASTE ARTICULADO SOBRE CAMINHAO DIESEL,POTENCIA MAXIMA 2 | H | 1.3 | 104.0441 | 0 | 135.2573
31CV (CI)
30523 | GUINDAUTO 3,5T, ALCANCE 5,90M (CP) | H | 3.1 | 55.1804 | 0 | 171.0592
30524 | GUINDAUTO 3,5T, ALCANCE 5,90M (CI) | H | 3.52 | 46.1961 | 0 | 162.6103
30730 | VIBRADOR IMERSAO ELETR. 2CV (CP) | H | 0.0575 | 1.7033 | 0 | 0.0979
30731 | VIBRADOR IMERSAO ELETR. 2CV (CI) | H | 0.0975 | 0.4469 | 0 | 0.0436
31015 | CONCRETO AUTO-ADENSAVEL,DOSADO RACIONALMENTE P/UMA RESISTENC | M3 | 1.78 | 584.9849 | 0 | 1041.2731
IA CARACTERISTICA A COMPRES.30MPA,INCL.5% DE PERDAS
06.004.0410-0 | GALERIA MULTIDIMENSIONAL RODOVIARIA SIMPLES CONCR.ARMADO E C | M |  | 8347.08
ONCR.ARMADO PROTENDIDO,30MPA,PAREDE C/6,00M,PESO 7,40T E TAM
PA C/2,00M,PESO 3,70T,ESTRUTURALMENTE BI-APOIADA C/CARGA POR
APOIO 177T,(TB-450,NBR 7188),C/TABULEIRO 4,18M,ALTURA 4,03M
,VAZAO 19,86M3/S,VELOCIDADE DE ESCOAMENTO 2,49M/S,EXCLUSIVE
TRANSPORTE,DESCARGA,ESCAVACAO E REATERRO.FORN.E ASSENTAMENTO
00691 | TELA P/ESTRUTURA DE CONCRETO ARMADO, FORMADA POR FIOS DE ACO | KG | 94.82 | 8.3822 | 0 | 794.8002
CA-60, DIAM.4,2MM E ESPACAMENTO ENTRE ELES DE (10X10)CM
01157 | VIBRADOR IMERSAO ELETR. 2CV (CP) | H | 0.0575 | 1.7033 | 0 | 0.0979
01158 | VIBRADOR IMERSAO ELETR. 2CV (CI) | H | 0.0975 | 0.4469 | 0 | 0.0436
01394 | CORDOALHA DE 12,7MM, CP-190 RB | KG | 7.92 | 15.27 | 0 | 120.9384
01605 | ARGAMASSA CIM.,AREIA TRACO 1:3,PREPARO MECANICO | M3 | 0.00313 | 463.3267 | 0 | 1.4502
01747 | PREPARO CONCR. BETON. 320L; 1,00M3/H | M3 | 0.1 | 131.4726 | 0 | 13.1473
01760 | LANCAMENTO CONC.S/ARM.1,0M3/H/HORIZ/VERT | M3 | 0.1 | 190.6554 | 0 | 19.0655
01921 | MAO-DE-OBRA DE AJUDANTE DE CONSTRUCAO CIVIL, INCLUSIVE ENCAR | H | 1.43 | 19.33 | 3 | 28.4712
GOS SOCIAIS
01944 | MAO-DE-OBRA DE SOLDADOR DA CONSTRUCAO CIVIL, INCLUSIVE ENCAR | H | 1.3 | 28.76 | 3 | 38.5096
GOS SOCIAIS
01945 | MAO-DE-OBRA DE ENGENHEIRO OU ARQUITETO COORDENADOR DE OBRAS, | H | 1.41 | 259.13 | 3 | 376.3345
INCLUSIVE ENCARGOS SOCIAIS
01958 | MAO-DE-OBRA DE TOPOGRAFO B (SERVICOS DE CAMPO), INCLUSIVE EN | H | 1.3 | 28.76 | 3 | 38.5096
CARGOS SOCIAIS
01968 | MAO-DE-OBRA DE PEDREIRO, INCLUSIVE ENCARGOS SOCIAIS | H | 0.15 | 26.73 | 3 | 4.1298
01979 | MAO-DE-OBRA DE LABORATORISTA DE SOLOS A, INCLUSIVE ENCARGOS | H | 3.5 | 36.94 | 3 | 133.1687
SOCIAIS
01990 | MAO-DE-OBRA DE CARPINTEIRO DE FORMA DE CONCRETO, INCLUSIVE E | H | 0.15 | 26.73 | 3 | 4.1298
NCARGOS SOCIAIS
01997 | MAO-DE-OBRA DE ASSENTADOR DE TUBOS (REDES SUBTERRANEAS), INC | H | 6.6 | 26.73 | 3 | 181.7105
LUSIVE ENCARGOS SOCIAIS
01998 | MAO-DE-OBRA DE ARMADOR DE CONCRETO ARMADO, INCLUSIVE ENCARGO | H | 0.64 | 26.73 | 3 | 17.6204
S SOCIAIS
01999 | MAO-DE-OBRA DE SERVENTE DA CONSTRUCAO CIVIL, INCLUSIVE ENCAR | H | 5.9 | 19.33 | 3 | 117.4684
GOS SOCIAIS
02003 | GUINDAUTO 3,5T, ALCANCE 7,0M (CP) | H | 3.1 | 60.3404 | 0 | 187.0552
02004 | GUINDAUTO 3,5T, ALCANCE 7,0M (CI) | H | 3.52 | 51.3561 | 0 | 180.7735
02014 | GUINDASTE ARTICULADO SOBRE CAMINHAO DIESEL,POTENCIA MAXIMA 2 | H | 1.3 | 308.1904 | 0 | 400.6475
31CV (CP)
02016 | GUINDASTE ARTICULADO SOBRE CAMINHAO DIESEL,POTENCIA MAXIMA 2 | H | 1.3 | 111.6241 | 0 | 145.1113
31CV (CI)
02523 | INSTALACAO AVULSA DE BOMBA DE CONCRETO | M3 | 0.25 | 45 | 0 | 11.25
03050 | BARRA ACO CA-50,DIAM.DE 8 A 12,5MM | KG | 32.145 | 7.4795 | 0 | 240.4285
03053 | CORTE ACO CA-50B DIAM.ENTRE 8MM A 12,5MM | KG | 21.32 | 4.9813 | 0 | 106.2013
03113 | FORMAS CHAPAS MADEIRA PLAST.20MM,2 VEZES | M2 | 2.765 | 184.302 | 0 | 509.595
03118 | CONE DE ANCORAGEM P/12 CORDOALHAS 12,5MM | UN | 1.082 | 1358.7401 | 0 | 1470.1568
04867 | BAINHA DE ACO GALVANIZADO, NO DIAMETRO DE 065MM | M | 0.79 | 26.66 | 0 | 21.0614
05204 | CONCRETO BOMBEAVEL, UTILIZANDO BRITA 1, DE 30MPA | M3 | 0.2625 | 480 | 0 | 126
05349 | ARGAMASSA DE CIMENTO, AREIA DE QUARTZO E ADITIVOS | KG | 172.5 | 1.7124 | 0 | 295.389
06007 | TELA P/ESTRUTURA DE CONCRETO ARMADO, FORMADA POR BARRAS DE A | KG | 71 | 16 | 0 | 1136
CO CA-60, DIAM. 4,2MM E ESPACAMENTO ENTRE ELES DE (30X10)CM
14293 | MANTA A BASE DE ASFALTO MODIFICADO COM POLIMEROS, POLIETILEN | M2 | 6 | 44.6009 | 0 | 267.6054
O NAS DUAS FACES, TIPO III-B, ESPESSURA DE 4MM
14541 | BRITA 0, PARA REGIAO METROPOLITANA DO RIO DE JANEIRO | T | 0.0781 | 99 | 0 | 7.7319
15254 | CONCRETO AUTO-ADENSAVEL,DOSADO RACIONALMENTE P/UMA RESISTENC | M3 | 2.312 | 584.9849 | 0 | 1352.4851
IA CARACTERISTICA A COMPRES.30MPA,INCL.5% DE PERDAS
06.004.0410-A | GALERIA MULTIDIMENSIONAL RODOVIARIA SIMPLES CONCR.ARMADO E C | M |  | 8067.66
ONCR.ARMADO PROTENDIDO,30MPA,PAREDE C/6,00M,PESO 7,40T E TAM
PA C/2,00M,PESO 3,70T,ESTRUTURALMENTE BI-APOIADA C/CARGA POR
APOIO 177T,(TB-450,NBR 7188),C/TABULEIRO 4,18M,ALTURA 4,03M
,VAZAO 19,86M3/S,VELOCIDADE DE ESCOAMENTO 2,49M/S,EXCLUSIVE
TRANSPORTE,DESCARGA,ESCAVACAO E REATERRO.FORN.E ASSENTAMENTO
00691 | TELA P/ESTRUTURA DE CONCRETO ARMADO, FORMADA POR FIOS DE ACO | KG | 94.82 | 8.3822 | 0 | 794.8002
CA-60, DIAM.4,2MM E ESPACAMENTO ENTRE ELES DE (10X10)CM
01394 | CORDOALHA DE 12,7MM, CP-190 RB | KG | 7.92 | 15.27 | 0 | 120.9384
02523 | INSTALACAO AVULSA DE BOMBA DE CONCRETO | M3 | 0.25 | 45 | 0 | 11.25
04867 | BAINHA DE ACO GALVANIZADO, NO DIAMETRO DE 065MM | M | 0.79 | 26.66 | 0 | 21.0614
05204 | CONCRETO BOMBEAVEL, UTILIZANDO BRITA 1, DE 30MPA | M3 | 0.2625 | 480 | 0 | 126
05349 | ARGAMASSA DE CIMENTO, AREIA DE QUARTZO E ADITIVOS | KG | 172.5 | 1.7124 | 0 | 295.389
06007 | TELA P/ESTRUTURA DE CONCRETO ARMADO, FORMADA POR BARRAS DE A | KG | 71 | 16 | 0 | 1136
CO CA-60, DIAM. 4,2MM E ESPACAMENTO ENTRE ELES DE (30X10)CM
14293 | MANTA A BASE DE ASFALTO MODIFICADO COM POLIMEROS, POLIETILEN | M2 | 6 | 44.6009 | 0 | 267.6054
O NAS DUAS FACES, TIPO III-B, ESPESSURA DE 4MM
14541 | BRITA 0, PARA REGIAO METROPOLITANA DO RIO DE JANEIRO | T | 0.0781 | 99 | 0 | 7.7319
20004 | MAO-DE-OBRA DE AJUDANTE DA CONSTRUCAO CIVIL, INCLUSIVE ENCAR | H | 1.43 | 16.75 | 3 | 24.6711
GOS SOCIAIS DESONERADOS
20015 | MAO-DE-OBRA DE ARMADOR DE CONCRETO ARMADO, INCLUSIVE ENCARGO | H | 0.64 | 23.16 | 3 | 15.2671
S SOCIAIS DESONERADOS
20022 | MAO-DE-OBRA DE ASSENTADOR DE TUBOS (REDES SUBTERRANEAS), INC | H | 6.6 | 23.16 | 3 | 157.4417
LUSIVE ENCARGOS SOCIAIS DESONERADOS
20046 | MAO-DE-OBRA DE CARPINTEIRO DE FORMA DE CONCRETO, INCLUSIVE E | H | 0.15 | 23.16 | 3 | 3.5782
NCARGOS SOCIAIS DESONERADOS
20069 | MAO-DE-OBRA DE ENGENHEIRO OU ARQUITETO COORDENADOR DE OBRAS, | H | 1.41 | 224.54 | 3 | 326.0994
INCLUSIVE ENCARGOS SOCIAIS DESONERADOS
20085 | MAO-DE-OBRA DE LABORATORISTA DE SOLOS A, INCLUSIVE ENCARGOS | H | 3.5 | 32.01 | 3 | 115.3961
SOCIAIS DESONERADOS
20115 | MAO-DE-OBRA DE PEDREIRO, INCLUSIVE ENCARGOS SOCIAIS DESONERA | H | 0.15 | 23.16 | 3 | 3.5782
DOS
20132 | MAO-DE-OBRA DE SERVENTE DA CONSTRUCAO CIVIL, INCLUSIVE ENCAR | H | 5.9 | 16.75 | 3 | 101.7898
GOS SOCIAIS DESONERADOS
20134 | MAO-DE-OBRA DE SOLDADOR DA CONSTRUCAO CIVIL, INCLUSIVE ENCAR | H | 1.3 | 24.92 | 3 | 33.3679
GOS SOCIAIS DESONERADOS
20150 | MAO-DE-OBRA DE TOPOGRAFO B (SERVICOS DE CAMPO),INCLUSIVE ENC | H | 1.3 | 24.92 | 3 | 33.3679
ARGOS SOCIAIS DESONERADOS
30163 | ARGAMASSA CIM.,AREIA TRACO 1:3,PREPARO MECANICO | M3 | 0.00313 | 455.0904 | 0 | 1.4244
30256 | PREPARO CONCR. BETON. 320L; 1,00M3/H | M3 | 0.1 | 115.5282 | 0 | 11.5528
30267 | LANCAMENTO CONC.S/ARM.1,0M3/H/HORIZ/VERT | M3 | 0.1 | 166.3371 | 0 | 16.6337
30299 | FORMAS CHAPAS MADEIRA PLAST.20MM,2 VEZES | M2 | 2.765 | 169.0173 | 0 | 467.3328
30302 | BARRA ACO CA-50,DIAM.DE 8 A 12,5MM | KG | 32.145 | 7.4795 | 0 | 240.4285
30309 | CORTE ACO CA-50B DIAM.ENTRE 8MM A 12,5MM | KG | 21.32 | 4.3162 | 0 | 92.0214
30311 | CONE DE ANCORAGEM P/12 CORDOALHAS 12,5MM | UN | 1.082 | 1322.1778 | 0 | 1430.5964
30506 | GUINDASTE ARTICULADO SOBRE CAMINHAO DIESEL,POTENCIA MAXIMA 2 | H | 1.3 | 300.6104 | 0 | 390.7935
31CV (CP)
30508 | GUINDASTE ARTICULADO SOBRE CAMINHAO DIESEL,POTENCIA MAXIMA 2 | H | 1.3 | 104.0441 | 0 | 135.2573
31CV (CI)
30523 | GUINDAUTO 3,5T, ALCANCE 5,90M (CP) | H | 3.1 | 55.1804 | 0 | 171.0592
30524 | GUINDAUTO 3,5T, ALCANCE 5,90M (CI) | H | 3.52 | 46.1961 | 0 | 162.6103
30730 | VIBRADOR IMERSAO ELETR. 2CV (CP) | H | 0.0575 | 1.7033 | 0 | 0.0979
30731 | VIBRADOR IMERSAO ELETR. 2CV (CI) | H | 0.0975 | 0.4469 | 0 | 0.0436
31015 | CONCRETO AUTO-ADENSAVEL,DOSADO RACIONALMENTE P/UMA RESISTENC | M3 | 2.312 | 584.9849 | 0 | 1352.4851
IA CARACTERISTICA A COMPRES.30MPA,INCL.5% DE PERDAS
06.004.0415-0 | GALERIA MULTIDIMENSIONAL RODOVIARIA SIMPLES CONCR.ARMADO E C | M |  | 12769.13
ONCR.ARMADO PROTENDIDO,30MPA,PAREDE C/6,00M,PESO 12,00T E TA
MPA C/2,00M,PESO 4,60T,ESTRUTURALMENTE BI-APOIADA C/CARGA PO
R APOIO 233T,(TB-450,NBR 7188),C/TABULEIRO 5,00M,ALTURA 4,97
M,VAZAO DE 30,73M3/S,VELOCIDADE DE ESCOAMENTO 2,75M/S,EXCLUS
IVE TRANSPORTE,DESCARGA,ESCAVACAO E REATERRO.FORN.E ASSENT.
00691 | TELA P/ESTRUTURA DE CONCRETO ARMADO, FORMADA POR FIOS DE ACO | KG | 176.7 | 8.3822 | 0 | 1481.1347
CA-60, DIAM.4,2MM E ESPACAMENTO ENTRE ELES DE (10X10)CM
01157 | VIBRADOR IMERSAO ELETR. 2CV (CP) | H | 0.0575 | 1.7033 | 0 | 0.0979
01158 | VIBRADOR IMERSAO ELETR. 2CV (CI) | H | 0.0975 | 0.4469 | 0 | 0.0436
01394 | CORDOALHA DE 12,7MM, CP-190 RB | KG | 11.55 | 15.27 | 0 | 176.3685
01605 | ARGAMASSA CIM.,AREIA TRACO 1:3,PREPARO MECANICO | M3 | 0.00313 | 463.3267 | 0 | 1.4502
01747 | PREPARO CONCR. BETON. 320L; 1,00M3/H | M3 | 0.1 | 131.4726 | 0 | 13.1473
01760 | LANCAMENTO CONC.S/ARM.1,0M3/H/HORIZ/VERT | M3 | 0.1 | 190.6554 | 0 | 19.0655
01921 | MAO-DE-OBRA DE AJUDANTE DE CONSTRUCAO CIVIL, INCLUSIVE ENCAR | H | 3.32 | 19.33 | 3 | 66.1009
GOS SOCIAIS
01944 | MAO-DE-OBRA DE SOLDADOR DA CONSTRUCAO CIVIL, INCLUSIVE ENCAR | H | 1.3 | 28.76 | 3 | 38.5096
GOS SOCIAIS
01945 | MAO-DE-OBRA DE ENGENHEIRO OU ARQUITETO COORDENADOR DE OBRAS, | H | 4.031 | 259.13 | 3 | 1075.8896
INCLUSIVE ENCARGOS SOCIAIS
01958 | MAO-DE-OBRA DE TOPOGRAFO B (SERVICOS DE CAMPO), INCLUSIVE EN | H | 1.3 | 28.76 | 3 | 38.5096
CARGOS SOCIAIS
01968 | MAO-DE-OBRA DE PEDREIRO, INCLUSIVE ENCARGOS SOCIAIS | H | 0.15 | 26.73 | 3 | 4.1298
01979 | MAO-DE-OBRA DE LABORATORISTA DE SOLOS A, INCLUSIVE ENCARGOS | H | 6.22 | 36.94 | 3 | 236.6598
SOCIAIS
01990 | MAO-DE-OBRA DE CARPINTEIRO DE FORMA DE CONCRETO, INCLUSIVE E | H | 0.15 | 26.73 | 3 | 4.1298
NCARGOS SOCIAIS
01997 | MAO-DE-OBRA DE ASSENTADOR DE TUBOS (REDES SUBTERRANEAS), INC | H | 6.6 | 26.73 | 3 | 181.7105
LUSIVE ENCARGOS SOCIAIS
01998 | MAO-DE-OBRA DE ARMADOR DE CONCRETO ARMADO, INCLUSIVE ENCARGO | H | 1.661 | 26.73 | 3 | 45.7305
S SOCIAIS
01999 | MAO-DE-OBRA DE SERVENTE DA CONSTRUCAO CIVIL, INCLUSIVE ENCAR | H | 5.9 | 19.33 | 3 | 117.4684
GOS SOCIAIS
02003 | GUINDAUTO 3,5T, ALCANCE 7,0M (CP) | H | 12.334 | 60.3404 | 0 | 744.2385
02004 | GUINDAUTO 3,5T, ALCANCE 7,0M (CI) | H | 14.017 | 51.3561 | 0 | 719.8585
02014 | GUINDASTE ARTICULADO SOBRE CAMINHAO DIESEL,POTENCIA MAXIMA 2 | H | 1.3 | 308.1904 | 0 | 400.6475
31CV (CP)
02016 | GUINDASTE ARTICULADO SOBRE CAMINHAO DIESEL,POTENCIA MAXIMA 2 | H | 1.3 | 111.6241 | 0 | 145.1113
31CV (CI)
02523 | INSTALACAO AVULSA DE BOMBA DE CONCRETO | M3 | 0.25 | 45 | 0 | 11.25
03050 | BARRA ACO CA-50,DIAM.DE 8 A 12,5MM | KG | 32.145 | 7.4795 | 0 | 240.4285
03053 | CORTE ACO CA-50B DIAM.ENTRE 8MM A 12,5MM | KG | 21.32 | 4.9813 | 0 | 106.2013
03113 | FORMAS CHAPAS MADEIRA PLAST.20MM,2 VEZES | M2 | 3.96 | 184.302 | 0 | 729.8359
03118 | CONE DE ANCORAGEM P/12 CORDOALHAS 12,5MM | UN | 1.239 | 1358.7401 | 0 | 1683.479
04867 | BAINHA DE ACO GALVANIZADO, NO DIAMETRO DE 065MM | M | 1.15 | 26.66 | 0 | 30.659
05204 | CONCRETO BOMBEAVEL, UTILIZANDO BRITA 1, DE 30MPA | M3 | 0.2625 | 480 | 0 | 126
05349 | ARGAMASSA DE CIMENTO, AREIA DE QUARTZO E ADITIVOS | KG | 172.5 | 1.7124 | 0 | 295.389
06007 | TELA P/ESTRUTURA DE CONCRETO ARMADO, FORMADA POR BARRAS DE A | KG | 113.76 | 16 | 0 | 1820.16
CO CA-60, DIAM. 4,2MM E ESPACAMENTO ENTRE ELES DE (30X10)CM
14293 | MANTA A BASE DE ASFALTO MODIFICADO COM POLIMEROS, POLIETILEN | M2 | 6 | 44.6009 | 0 | 267.6054
O NAS DUAS FACES, TIPO III-B, ESPESSURA DE 4MM
14541 | BRITA 0, PARA REGIAO METROPOLITANA DO RIO DE JANEIRO | T | 0.0781 | 99 | 0 | 7.7319
15254 | CONCRETO AUTO-ADENSAVEL,DOSADO RACIONALMENTE P/UMA RESISTENC | M3 | 3.317 | 584.9849 | 0 | 1940.3949
IA CARACTERISTICA A COMPRES.30MPA,INCL.5% DE PERDAS
06.004.0415-A | GALERIA MULTIDIMENSIONAL RODOVIARIA SIMPLES CONCR.ARMADO E C | M |  | 12247.93
ONCR.ARMADO PROTENDIDO,30MPA,PAREDE C/6,00M,PESO 12,00T E TA
MPA C/2,00M,PESO 4,60T,ESTRUTURALMENTE BI-APOIADA C/CARGA PO
R APOIO 233T,(TB-450,NBR 7188),C/TABULEIRO 5,00M,ALTURA 4,97
M,VAZAO DE 30,73M3/S,VELOCIDADE DE ESCOAMENTO 2,75M/S,EXCLUS
IVE TRANSPORTE,DESCARGA,ESCAVACAO E REATERRO.FORN.E ASSENT.
00691 | TELA P/ESTRUTURA DE CONCRETO ARMADO, FORMADA POR FIOS DE ACO | KG | 176.7 | 8.3822 | 0 | 1481.1347
CA-60, DIAM.4,2MM E ESPACAMENTO ENTRE ELES DE (10X10)CM
01394 | CORDOALHA DE 12,7MM, CP-190 RB | KG | 11.55 | 15.27 | 0 | 176.3685
02523 | INSTALACAO AVULSA DE BOMBA DE CONCRETO | M3 | 0.25 | 45 | 0 | 11.25
04867 | BAINHA DE ACO GALVANIZADO, NO DIAMETRO DE 065MM | M | 1.15 | 26.66 | 0 | 30.659
05204 | CONCRETO BOMBEAVEL, UTILIZANDO BRITA 1, DE 30MPA | M3 | 0.2625 | 480 | 0 | 126
05349 | ARGAMASSA DE CIMENTO, AREIA DE QUARTZO E ADITIVOS | KG | 172.5 | 1.7124 | 0 | 295.389
06007 | TELA P/ESTRUTURA DE CONCRETO ARMADO, FORMADA POR BARRAS DE A | KG | 113.76 | 16 | 0 | 1820.16
CO CA-60, DIAM. 4,2MM E ESPACAMENTO ENTRE ELES DE (30X10)CM
14293 | MANTA A BASE DE ASFALTO MODIFICADO COM POLIMEROS, POLIETILEN | M2 | 6 | 44.6009 | 0 | 267.6054
O NAS DUAS FACES, TIPO III-B, ESPESSURA DE 4MM
14541 | BRITA 0, PARA REGIAO METROPOLITANA DO RIO DE JANEIRO | T | 0.0781 | 99 | 0 | 7.7319
20004 | MAO-DE-OBRA DE AJUDANTE DA CONSTRUCAO CIVIL, INCLUSIVE ENCAR | H | 3.32 | 16.75 | 3 | 57.2783
GOS SOCIAIS DESONERADOS
20015 | MAO-DE-OBRA DE ARMADOR DE CONCRETO ARMADO, INCLUSIVE ENCARGO | H | 1.661 | 23.16 | 3 | 39.6228
S SOCIAIS DESONERADOS
20022 | MAO-DE-OBRA DE ASSENTADOR DE TUBOS (REDES SUBTERRANEAS), INC | H | 6.6 | 23.16 | 3 | 157.4417
LUSIVE ENCARGOS SOCIAIS DESONERADOS
20046 | MAO-DE-OBRA DE CARPINTEIRO DE FORMA DE CONCRETO, INCLUSIVE E | H | 0.15 | 23.16 | 3 | 3.5782
NCARGOS SOCIAIS DESONERADOS
20069 | MAO-DE-OBRA DE ENGENHEIRO OU ARQUITETO COORDENADOR DE OBRAS, | H | 4.031 | 224.54 | 3 | 932.2744
INCLUSIVE ENCARGOS SOCIAIS DESONERADOS
20085 | MAO-DE-OBRA DE LABORATORISTA DE SOLOS A, INCLUSIVE ENCARGOS | H | 6.22 | 32.01 | 3 | 205.0753
SOCIAIS DESONERADOS
20115 | MAO-DE-OBRA DE PEDREIRO, INCLUSIVE ENCARGOS SOCIAIS DESONERA | H | 0.15 | 23.16 | 3 | 3.5782
DOS
20132 | MAO-DE-OBRA DE SERVENTE DA CONSTRUCAO CIVIL, INCLUSIVE ENCAR | H | 5.9 | 16.75 | 3 | 101.7898
GOS SOCIAIS DESONERADOS
20134 | MAO-DE-OBRA DE SOLDADOR DA CONSTRUCAO CIVIL, INCLUSIVE ENCAR | H | 1.3 | 24.92 | 3 | 33.3679
GOS SOCIAIS DESONERADOS
20150 | MAO-DE-OBRA DE TOPOGRAFO B (SERVICOS DE CAMPO),INCLUSIVE ENC | H | 1.3 | 24.92 | 3 | 33.3679
ARGOS SOCIAIS DESONERADOS
30163 | ARGAMASSA CIM.,AREIA TRACO 1:3,PREPARO MECANICO | M3 | 0.00313 | 455.0904 | 0 | 1.4244
30256 | PREPARO CONCR. BETON. 320L; 1,00M3/H | M3 | 0.1 | 115.5282 | 0 | 11.5528
30267 | LANCAMENTO CONC.S/ARM.1,0M3/H/HORIZ/VERT | M3 | 0.1 | 166.3371 | 0 | 16.6337
30299 | FORMAS CHAPAS MADEIRA PLAST.20MM,2 VEZES | M2 | 3.96 | 169.0173 | 0 | 669.3085
30302 | BARRA ACO CA-50,DIAM.DE 8 A 12,5MM | KG | 32.145 | 7.4795 | 0 | 240.4285
30309 | CORTE ACO CA-50B DIAM.ENTRE 8MM A 12,5MM | KG | 21.32 | 4.3162 | 0 | 92.0214
30311 | CONE DE ANCORAGEM P/12 CORDOALHAS 12,5MM | UN | 1.239 | 1322.1778 | 0 | 1638.1783
30506 | GUINDASTE ARTICULADO SOBRE CAMINHAO DIESEL,POTENCIA MAXIMA 2 | H | 1.3 | 300.6104 | 0 | 390.7935
31CV (CP)
30508 | GUINDASTE ARTICULADO SOBRE CAMINHAO DIESEL,POTENCIA MAXIMA 2 | H | 1.3 | 104.0441 | 0 | 135.2573
31CV (CI)
30523 | GUINDAUTO 3,5T, ALCANCE 5,90M (CP) | H | 12.334 | 55.1804 | 0 | 680.5951
30524 | GUINDAUTO 3,5T, ALCANCE 5,90M (CI) | H | 14.017 | 46.1961 | 0 | 647.5307
30730 | VIBRADOR IMERSAO ELETR. 2CV (CP) | H | 0.0575 | 1.7033 | 0 | 0.0979
30731 | VIBRADOR IMERSAO ELETR. 2CV (CI) | H | 0.0975 | 0.4469 | 0 | 0.0436
31015 | CONCRETO AUTO-ADENSAVEL,DOSADO RACIONALMENTE P/UMA RESISTENC | M3 | 3.317 | 584.9849 | 0 | 1940.3949
IA CARACTERISTICA A COMPRES.30MPA,INCL.5% DE PERDAS
06.004.0420-0 | GALERIA MULTIMENSIONAL RODOVIARIA DUPLA CONCR.ARMADO E CONCR | M |  | 10932.92
.ARMADO PROTENDIDO,30MPA,2 FUNDOS 6M,PESO 8,80T,PAREDE C/6,0
0M,PESO 3,90T E TAMPA C/2,00M,PESO 4,81T,ESTRUTURALMENTE BI-
APOIADA C/CARGA APOIO 191T,(TB-450,NBR 7188),C/TABULEIRO 5,2
2M,ALT.2,62M,VAZAO 15,42M3/S,VELOCIDADE ESCOAMENTO 2,00M/S,E
XCL.TRANSPORTE,DESCARGA,ESCAVACAO E REATERRO.FORN.E ASSENT.
00691 | TELA P/ESTRUTURA DE CONCRETO ARMADO, FORMADA POR FIOS DE ACO | KG | 118 | 8.3822 | 0 | 989.0996
CA-60, DIAM.4,2MM E ESPACAMENTO ENTRE ELES DE (10X10)CM
01157 | VIBRADOR IMERSAO ELETR. 2CV (CP) | H | 0.0575 | 1.7033 | 0 | 0.0979
01158 | VIBRADOR IMERSAO ELETR. 2CV (CI) | H | 0.0975 | 0.4469 | 0 | 0.0436
01394 | CORDOALHA DE 12,7MM, CP-190 RB | KG | 13.23 | 15.27 | 0 | 202.0221
01605 | ARGAMASSA CIM.,AREIA TRACO 1:3,PREPARO MECANICO | M3 | 0.00313 | 463.3267 | 0 | 1.4502
01747 | PREPARO CONCR. BETON. 320L; 1,00M3/H | M3 | 0.1 | 131.4726 | 0 | 13.1473
01760 | LANCAMENTO CONC.S/ARM.1,0M3/H/HORIZ/VERT | M3 | 0.1 | 190.6554 | 0 | 19.0655
01921 | MAO-DE-OBRA DE AJUDANTE DE CONSTRUCAO CIVIL, INCLUSIVE ENCAR | H | 1.7 | 19.33 | 3 | 33.8468
GOS SOCIAIS
01944 | MAO-DE-OBRA DE SOLDADOR DA CONSTRUCAO CIVIL, INCLUSIVE ENCAR | H | 1.3 | 28.76 | 3 | 38.5096
GOS SOCIAIS
01945 | MAO-DE-OBRA DE ENGENHEIRO OU ARQUITETO COORDENADOR DE OBRAS, | H | 1.6 | 259.13 | 3 | 427.0462
INCLUSIVE ENCARGOS SOCIAIS
01958 | MAO-DE-OBRA DE TOPOGRAFO B (SERVICOS DE CAMPO), INCLUSIVE EN | H | 1.3 | 28.76 | 3 | 38.5096
CARGOS SOCIAIS
01968 | MAO-DE-OBRA DE PEDREIRO, INCLUSIVE ENCARGOS SOCIAIS | H | 0.15 | 26.73 | 3 | 4.1298
01979 | MAO-DE-OBRA DE LABORATORISTA DE SOLOS A, INCLUSIVE ENCARGOS | H | 4 | 36.94 | 3 | 152.1928
SOCIAIS
01990 | MAO-DE-OBRA DE CARPINTEIRO DE FORMA DE CONCRETO, INCLUSIVE E | H | 0.15 | 26.73 | 3 | 4.1298
NCARGOS SOCIAIS
01997 | MAO-DE-OBRA DE ASSENTADOR DE TUBOS (REDES SUBTERRANEAS), INC | H | 6.6 | 26.73 | 3 | 181.7105
LUSIVE ENCARGOS SOCIAIS
01998 | MAO-DE-OBRA DE ARMADOR DE CONCRETO ARMADO, INCLUSIVE ENCARGO | H | 2.61 | 26.73 | 3 | 71.8583
S SOCIAIS
01999 | MAO-DE-OBRA DE SERVENTE DA CONSTRUCAO CIVIL, INCLUSIVE ENCAR | H | 5.9 | 19.33 | 3 | 117.4684
GOS SOCIAIS
02003 | GUINDAUTO 3,5T, ALCANCE 7,0M (CP) | H | 5.171 | 60.3404 | 0 | 312.0202
02004 | GUINDAUTO 3,5T, ALCANCE 7,0M (CI) | H | 5.88 | 51.3561 | 0 | 301.9739
02014 | GUINDASTE ARTICULADO SOBRE CAMINHAO DIESEL,POTENCIA MAXIMA 2 | H | 1.3 | 308.1904 | 0 | 400.6475
31CV (CP)
02016 | GUINDASTE ARTICULADO SOBRE CAMINHAO DIESEL,POTENCIA MAXIMA 2 | H | 1.3 | 111.6241 | 0 | 145.1113
31CV (CI)
02523 | INSTALACAO AVULSA DE BOMBA DE CONCRETO | M3 | 0.25 | 45 | 0 | 11.25
03050 | BARRA ACO CA-50,DIAM.DE 8 A 12,5MM | KG | 51.9 | 7.4795 | 0 | 388.1861
03051 | BARRA ACO CA-50B DIAM. ACIMA DE 12,5MM | KG | 30.8 | 6.4665 | 0 | 199.1682
03053 | CORTE ACO CA-50B DIAM.ENTRE 8MM A 12,5MM | KG | 2.9 | 4.9813 | 0 | 14.4458
03113 | FORMAS CHAPAS MADEIRA PLAST.20MM,2 VEZES | M2 | 3.131 | 184.302 | 0 | 577.0496
03118 | CONE DE ANCORAGEM P/12 CORDOALHAS 12,5MM | UN | 1.808 | 1358.7401 | 0 | 2456.6021
04867 | BAINHA DE ACO GALVANIZADO, NO DIAMETRO DE 065MM | M | 1.32 | 26.66 | 0 | 35.1912
05204 | CONCRETO BOMBEAVEL, UTILIZANDO BRITA 1, DE 30MPA | M3 | 0.2625 | 480 | 0 | 126
05349 | ARGAMASSA DE CIMENTO, AREIA DE QUARTZO E ADITIVOS | KG | 172.5 | 1.7124 | 0 | 295.389
06007 | TELA P/ESTRUTURA DE CONCRETO ARMADO, FORMADA POR BARRAS DE A | KG | 97.9 | 16 | 0 | 1566.4
CO CA-60, DIAM. 4,2MM E ESPACAMENTO ENTRE ELES DE (30X10)CM
14293 | MANTA A BASE DE ASFALTO MODIFICADO COM POLIMEROS, POLIETILEN | M2 | 6 | 44.6009 | 0 | 267.6054
O NAS DUAS FACES, TIPO III-B, ESPESSURA DE 4MM
14541 | BRITA 0, PARA REGIAO METROPOLITANA DO RIO DE JANEIRO | T | 0.0781 | 99 | 0 | 7.7319
15254 | CONCRETO AUTO-ADENSAVEL,DOSADO RACIONALMENTE P/UMA RESISTENC | M3 | 2.622 | 584.9849 | 0 | 1533.8304
IA CARACTERISTICA A COMPRES.30MPA,INCL.5% DE PERDAS
06.004.0420-A | GALERIA MULTIMENSIONAL RODOVIARIA DUPLA CONCR.ARMADO E CONCR | M |  | 10593.49
.ARMADO PROTENDIDO,30MPA,2 FUNDOS 6M,PESO 8,80T,PAREDE C/6,0
0M,PESO 3,90T E TAMPA C/2,00M,PESO 4,81T,ESTRUTURALMENTE BI-
APOIADA C/CARGA APOIO 191T,(TB-450,NBR 7188),C/TABULEIRO 5,2
2M,ALT.2,62M,VAZAO 15,42M3/S,VELOCIDADE ESCOAMENTO 2,00M/S,E
XCL.TRANSPORTE,DESCARGA,ESCAVACAO E REATERRO.FORN.E ASSENT.
00691 | TELA P/ESTRUTURA DE CONCRETO ARMADO, FORMADA POR FIOS DE ACO | KG | 118 | 8.3822 | 0 | 989.0996
CA-60, DIAM.4,2MM E ESPACAMENTO ENTRE ELES DE (10X10)CM
01394 | CORDOALHA DE 12,7MM, CP-190 RB | KG | 13.23 | 15.27 | 0 | 202.0221
02523 | INSTALACAO AVULSA DE BOMBA DE CONCRETO | M3 | 0.25 | 45 | 0 | 11.25
04867 | BAINHA DE ACO GALVANIZADO, NO DIAMETRO DE 065MM | M | 1.32 | 26.66 | 0 | 35.1912
05204 | CONCRETO BOMBEAVEL, UTILIZANDO BRITA 1, DE 30MPA | M3 | 0.2625 | 480 | 0 | 126
05349 | ARGAMASSA DE CIMENTO, AREIA DE QUARTZO E ADITIVOS | KG | 172.5 | 1.7124 | 0 | 295.389
06007 | TELA P/ESTRUTURA DE CONCRETO ARMADO, FORMADA POR BARRAS DE A | KG | 97.9 | 16 | 0 | 1566.4
CO CA-60, DIAM. 4,2MM E ESPACAMENTO ENTRE ELES DE (30X10)CM
14293 | MANTA A BASE DE ASFALTO MODIFICADO COM POLIMEROS, POLIETILEN | M2 | 6 | 44.6009 | 0 | 267.6054
O NAS DUAS FACES, TIPO III-B, ESPESSURA DE 4MM
14541 | BRITA 0, PARA REGIAO METROPOLITANA DO RIO DE JANEIRO | T | 0.0781 | 99 | 0 | 7.7319
20004 | MAO-DE-OBRA DE AJUDANTE DA CONSTRUCAO CIVIL, INCLUSIVE ENCAR | H | 1.7 | 16.75 | 3 | 29.3293
GOS SOCIAIS DESONERADOS
20015 | MAO-DE-OBRA DE ARMADOR DE CONCRETO ARMADO, INCLUSIVE ENCARGO | H | 2.61 | 23.16 | 3 | 62.261
S SOCIAIS DESONERADOS
20022 | MAO-DE-OBRA DE ASSENTADOR DE TUBOS (REDES SUBTERRANEAS), INC | H | 6.6 | 23.16 | 3 | 157.4417
LUSIVE ENCARGOS SOCIAIS DESONERADOS
20046 | MAO-DE-OBRA DE CARPINTEIRO DE FORMA DE CONCRETO, INCLUSIVE E | H | 0.15 | 23.16 | 3 | 3.5782
NCARGOS SOCIAIS DESONERADOS
20069 | MAO-DE-OBRA DE ENGENHEIRO OU ARQUITETO COORDENADOR DE OBRAS, | H | 1.6 | 224.54 | 3 | 370.0419
INCLUSIVE ENCARGOS SOCIAIS DESONERADOS
20085 | MAO-DE-OBRA DE LABORATORISTA DE SOLOS A, INCLUSIVE ENCARGOS | H | 4 | 32.01 | 3 | 131.8812
SOCIAIS DESONERADOS
20115 | MAO-DE-OBRA DE PEDREIRO, INCLUSIVE ENCARGOS SOCIAIS DESONERA | H | 0.15 | 23.16 | 3 | 3.5782
DOS
20132 | MAO-DE-OBRA DE SERVENTE DA CONSTRUCAO CIVIL, INCLUSIVE ENCAR | H | 5.9 | 16.75 | 3 | 101.7898
GOS SOCIAIS DESONERADOS
20134 | MAO-DE-OBRA DE SOLDADOR DA CONSTRUCAO CIVIL, INCLUSIVE ENCAR | H | 1.3 | 24.92 | 3 | 33.3679
GOS SOCIAIS DESONERADOS
20150 | MAO-DE-OBRA DE TOPOGRAFO B (SERVICOS DE CAMPO),INCLUSIVE ENC | H | 1.3 | 24.92 | 3 | 33.3679
ARGOS SOCIAIS DESONERADOS
30163 | ARGAMASSA CIM.,AREIA TRACO 1:3,PREPARO MECANICO | M3 | 0.00313 | 455.0904 | 0 | 1.4244
30256 | PREPARO CONCR. BETON. 320L; 1,00M3/H | M3 | 0.1 | 115.5282 | 0 | 11.5528
30267 | LANCAMENTO CONC.S/ARM.1,0M3/H/HORIZ/VERT | M3 | 0.1 | 166.3371 | 0 | 16.6337
30299 | FORMAS CHAPAS MADEIRA PLAST.20MM,2 VEZES | M2 | 3.131 | 169.0173 | 0 | 529.1932
30302 | BARRA ACO CA-50,DIAM.DE 8 A 12,5MM | KG | 51.9 | 7.4795 | 0 | 388.1861
30303 | BARRA ACO CA-50B DIAM. ACIMA DE 12,5MM | KG | 30.8 | 6.4665 | 0 | 199.1682
30309 | CORTE ACO CA-50B DIAM.ENTRE 8MM A 12,5MM | KG | 2.9 | 4.3162 | 0 | 12.517
30311 | CONE DE ANCORAGEM P/12 CORDOALHAS 12,5MM | UN | 1.808 | 1322.1778 | 0 | 2390.4975
30506 | GUINDASTE ARTICULADO SOBRE CAMINHAO DIESEL,POTENCIA MAXIMA 2 | H | 1.3 | 300.6104 | 0 | 390.7935
31CV (CP)
30508 | GUINDASTE ARTICULADO SOBRE CAMINHAO DIESEL,POTENCIA MAXIMA 2 | H | 1.3 | 104.0441 | 0 | 135.2573
31CV (CI)
30523 | GUINDAUTO 3,5T, ALCANCE 5,90M (CP) | H | 5.171 | 55.1804 | 0 | 285.3378
30524 | GUINDAUTO 3,5T, ALCANCE 5,90M (CI) | H | 5.88 | 46.1961 | 0 | 271.6331
30730 | VIBRADOR IMERSAO ELETR. 2CV (CP) | H | 0.0575 | 1.7033 | 0 | 0.0979
30731 | VIBRADOR IMERSAO ELETR. 2CV (CI) | H | 0.0975 | 0.4469 | 0 | 0.0436
31015 | CONCRETO AUTO-ADENSAVEL,DOSADO RACIONALMENTE P/UMA RESISTENC | M3 | 2.622 | 584.9849 | 0 | 1533.8304
IA CARACTERISTICA A COMPRES.30MPA,INCL.5% DE PERDAS
06.004.0425-0 | GALERIA MULTIDIMENSIONAL RODOVIARIA DUPLA CONCRETO ARMADO E | M |  | 13819.82
PROTENDIDO,30MPA,PAREDE C/6,00M,PESO 4,90T E TAMPA C/2,00M,P
ESO 5,22T,ESTRUTURALMENTE BI-APOIADA C/CARGA POR APOIO 223T,
(TB-450,ABNT NBR 7188),C/TABULEIRO 5,53M,ALT.3,00M,VAZAO 21,
45M3/S,VELOCIDADE DE ESCOAMENTO 2,16M/S,EXCLUSIVE TRANSPORTE
,DESCARGA,ESCAVACAO E REATERRO.FORNECIMENTO E ASSENTAMENTO
00691 | TELA P/ESTRUTURA DE CONCRETO ARMADO, FORMADA POR FIOS DE ACO | KG | 149.3 | 8.3822 | 0 | 1251.4625
CA-60, DIAM.4,2MM E ESPACAMENTO ENTRE ELES DE (10X10)CM
01157 | VIBRADOR IMERSAO ELETR. 2CV (CP) | H | 0.0575 | 1.7033 | 0 | 0.0979
01158 | VIBRADOR IMERSAO ELETR. 2CV (CI) | H | 0.0975 | 0.4469 | 0 | 0.0436
01394 | CORDOALHA DE 12,7MM, CP-190 RB | KG | 15.19 | 15.27 | 0 | 231.9513
01605 | ARGAMASSA CIM.,AREIA TRACO 1:3,PREPARO MECANICO | M3 | 0.00313 | 463.3267 | 0 | 1.4502
01747 | PREPARO CONCR. BETON. 320L; 1,00M3/H | M3 | 0.1 | 131.4726 | 0 | 13.1473
01760 | LANCAMENTO CONC.S/ARM.1,0M3/H/HORIZ/VERT | M3 | 0.1 | 190.6554 | 0 | 19.0655
01921 | MAO-DE-OBRA DE AJUDANTE DE CONSTRUCAO CIVIL, INCLUSIVE ENCAR | H | 2.11 | 19.33 | 3 | 42.0099
GOS SOCIAIS
01944 | MAO-DE-OBRA DE SOLDADOR DA CONSTRUCAO CIVIL, INCLUSIVE ENCAR | H | 1.3 | 28.76 | 3 | 38.5096
GOS SOCIAIS
01945 | MAO-DE-OBRA DE ENGENHEIRO OU ARQUITETO COORDENADOR DE OBRAS, | H | 2.07 | 259.13 | 3 | 552.4911
INCLUSIVE ENCARGOS SOCIAIS
01958 | MAO-DE-OBRA DE TOPOGRAFO B (SERVICOS DE CAMPO), INCLUSIVE EN | H | 1.3 | 28.76 | 3 | 38.5096
CARGOS SOCIAIS
01968 | MAO-DE-OBRA DE PEDREIRO, INCLUSIVE ENCARGOS SOCIAIS | H | 0.15 | 26.73 | 3 | 4.1298
01979 | MAO-DE-OBRA DE LABORATORISTA DE SOLOS A, INCLUSIVE ENCARGOS | H | 5.14 | 36.94 | 3 | 195.5677
SOCIAIS
01990 | MAO-DE-OBRA DE CARPINTEIRO DE FORMA DE CONCRETO, INCLUSIVE E | H | 0.15 | 26.73 | 3 | 4.1298
NCARGOS SOCIAIS
01997 | MAO-DE-OBRA DE ASSENTADOR DE TUBOS (REDES SUBTERRANEAS), INC | H | 6.6 | 26.73 | 3 | 181.7105
LUSIVE ENCARGOS SOCIAIS
01998 | MAO-DE-OBRA DE ARMADOR DE CONCRETO ARMADO, INCLUSIVE ENCARGO | H | 0.871 | 26.73 | 3 | 23.9803
S SOCIAIS
01999 | MAO-DE-OBRA DE SERVENTE DA CONSTRUCAO CIVIL, INCLUSIVE ENCAR | H | 5.9 | 19.33 | 3 | 117.4684
GOS SOCIAIS
02003 | GUINDAUTO 3,5T, ALCANCE 7,0M (CP) | H | 5.95 | 60.3404 | 0 | 359.0254
02004 | GUINDAUTO 3,5T, ALCANCE 7,0M (CI) | H | 6.75 | 51.3561 | 0 | 346.6537
02014 | GUINDASTE ARTICULADO SOBRE CAMINHAO DIESEL,POTENCIA MAXIMA 2 | H | 1.3 | 308.1904 | 0 | 400.6475
31CV (CP)
02016 | GUINDASTE ARTICULADO SOBRE CAMINHAO DIESEL,POTENCIA MAXIMA 2 | H | 1.3 | 111.6241 | 0 | 145.1113
31CV (CI)
02523 | INSTALACAO AVULSA DE BOMBA DE CONCRETO | M3 | 0.25 | 45 | 0 | 11.25
03050 | BARRA ACO CA-50,DIAM.DE 8 A 12,5MM | KG | 59 | 7.4795 | 0 | 441.2905
03053 | CORTE ACO CA-50B DIAM.ENTRE 8MM A 12,5MM | KG | 38.2 | 4.9813 | 0 | 190.2857
03113 | FORMAS CHAPAS MADEIRA PLAST.20MM,2 VEZES | M2 | 4.062 | 184.302 | 0 | 748.6347
03118 | CONE DE ANCORAGEM P/12 CORDOALHAS 12,5MM | UN | 2.81 | 1358.7401 | 0 | 3818.0597
04867 | BAINHA DE ACO GALVANIZADO, NO DIAMETRO DE 065MM | M | 1.51 | 26.66 | 0 | 40.2566
05204 | CONCRETO BOMBEAVEL, UTILIZANDO BRITA 1, DE 30MPA | M3 | 0.2625 | 480 | 0 | 126
05349 | ARGAMASSA DE CIMENTO, AREIA DE QUARTZO E ADITIVOS | KG | 172.5 | 1.7124 | 0 | 295.389
06007 | TELA P/ESTRUTURA DE CONCRETO ARMADO, FORMADA POR BARRAS DE A | KG | 119.46 | 16 | 0 | 1911.36
CO CA-60, DIAM. 4,2MM E ESPACAMENTO ENTRE ELES DE (30X10)CM
14293 | MANTA A BASE DE ASFALTO MODIFICADO COM POLIMEROS, POLIETILEN | M2 | 6 | 44.6009 | 0 | 267.6054
O NAS DUAS FACES, TIPO III-B, ESPESSURA DE 4MM
14541 | BRITA 0, PARA REGIAO METROPOLITANA DO RIO DE JANEIRO | T | 0.0781 | 99 | 0 | 7.7319
15254 | CONCRETO AUTO-ADENSAVEL,DOSADO RACIONALMENTE P/UMA RESISTENC | M3 | 3.41 | 584.9849 | 0 | 1994.7985
IA CARACTERISTICA A COMPRES.30MPA,INCL.5% DE PERDAS
06.004.0425-A | GALERIA MULTIDIMENSIONAL RODOVIARIA DUPLA CONCRETO ARMADO E | M |  | 13380.3
PROTENDIDO,30MPA,PAREDE C/6,00M,PESO 4,90T E TAMPA C/2,00M,P
ESO 5,22T,ESTRUTURALMENTE BI-APOIADA C/CARGA POR APOIO 223T,
(TB-450,ABNT NBR 7188),C/TABULEIRO 5,53M,ALT.3,00M,VAZAO 21,
45M3/S,VELOCIDADE DE ESCOAMENTO 2,16M/S,EXCLUSIVE TRANSPORTE
,DESCARGA,ESCAVACAO E REATERRO.FORNECIMENTO E ASSENTAMENTO
00691 | TELA P/ESTRUTURA DE CONCRETO ARMADO, FORMADA POR FIOS DE ACO | KG | 149.3 | 8.3822 | 0 | 1251.4625
CA-60, DIAM.4,2MM E ESPACAMENTO ENTRE ELES DE (10X10)CM
01394 | CORDOALHA DE 12,7MM, CP-190 RB | KG | 15.19 | 15.27 | 0 | 231.9513
02523 | INSTALACAO AVULSA DE BOMBA DE CONCRETO | M3 | 0.25 | 45 | 0 | 11.25
04867 | BAINHA DE ACO GALVANIZADO, NO DIAMETRO DE 065MM | M | 1.51 | 26.66 | 0 | 40.2566
05204 | CONCRETO BOMBEAVEL, UTILIZANDO BRITA 1, DE 30MPA | M3 | 0.2625 | 480 | 0 | 126
05349 | ARGAMASSA DE CIMENTO, AREIA DE QUARTZO E ADITIVOS | KG | 172.5 | 1.7124 | 0 | 295.389
06007 | TELA P/ESTRUTURA DE CONCRETO ARMADO, FORMADA POR BARRAS DE A | KG | 119.46 | 16 | 0 | 1911.36
CO CA-60, DIAM. 4,2MM E ESPACAMENTO ENTRE ELES DE (30X10)CM
14293 | MANTA A BASE DE ASFALTO MODIFICADO COM POLIMEROS, POLIETILEN | M2 | 6 | 44.6009 | 0 | 267.6054
O NAS DUAS FACES, TIPO III-B, ESPESSURA DE 4MM
14541 | BRITA 0, PARA REGIAO METROPOLITANA DO RIO DE JANEIRO | T | 0.0781 | 99 | 0 | 7.7319
20004 | MAO-DE-OBRA DE AJUDANTE DA CONSTRUCAO CIVIL, INCLUSIVE ENCAR | H | 2.11 | 16.75 | 3 | 36.4028
GOS SOCIAIS DESONERADOS
20015 | MAO-DE-OBRA DE ARMADOR DE CONCRETO ARMADO, INCLUSIVE ENCARGO | H | 0.871 | 23.16 | 3 | 20.7775
S SOCIAIS DESONERADOS
20022 | MAO-DE-OBRA DE ASSENTADOR DE TUBOS (REDES SUBTERRANEAS), INC | H | 6.6 | 23.16 | 3 | 157.4417
LUSIVE ENCARGOS SOCIAIS DESONERADOS
20046 | MAO-DE-OBRA DE CARPINTEIRO DE FORMA DE CONCRETO, INCLUSIVE E | H | 0.15 | 23.16 | 3 | 3.5782
NCARGOS SOCIAIS DESONERADOS
20069 | MAO-DE-OBRA DE ENGENHEIRO OU ARQUITETO COORDENADOR DE OBRAS, | H | 2.07 | 224.54 | 3 | 478.7417
INCLUSIVE ENCARGOS SOCIAIS DESONERADOS
20085 | MAO-DE-OBRA DE LABORATORISTA DE SOLOS A, INCLUSIVE ENCARGOS | H | 5.14 | 32.01 | 3 | 169.4673
SOCIAIS DESONERADOS
20115 | MAO-DE-OBRA DE PEDREIRO, INCLUSIVE ENCARGOS SOCIAIS DESONERA | H | 0.15 | 23.16 | 3 | 3.5782
DOS
20132 | MAO-DE-OBRA DE SERVENTE DA CONSTRUCAO CIVIL, INCLUSIVE ENCAR | H | 5.9 | 16.75 | 3 | 101.7898
GOS SOCIAIS DESONERADOS
20134 | MAO-DE-OBRA DE SOLDADOR DA CONSTRUCAO CIVIL, INCLUSIVE ENCAR | H | 1.3 | 24.92 | 3 | 33.3679
GOS SOCIAIS DESONERADOS
20150 | MAO-DE-OBRA DE TOPOGRAFO B (SERVICOS DE CAMPO),INCLUSIVE ENC | H | 1.3 | 24.92 | 3 | 33.3679
ARGOS SOCIAIS DESONERADOS
30163 | ARGAMASSA CIM.,AREIA TRACO 1:3,PREPARO MECANICO | M3 | 0.00313 | 455.0904 | 0 | 1.4244
30256 | PREPARO CONCR. BETON. 320L; 1,00M3/H | M3 | 0.1 | 115.5282 | 0 | 11.5528
30267 | LANCAMENTO CONC.S/ARM.1,0M3/H/HORIZ/VERT | M3 | 0.1 | 166.3371 | 0 | 16.6337
30299 | FORMAS CHAPAS MADEIRA PLAST.20MM,2 VEZES | M2 | 4.062 | 169.0173 | 0 | 686.5483
30302 | BARRA ACO CA-50,DIAM.DE 8 A 12,5MM | KG | 59 | 7.4795 | 0 | 441.2905
30309 | CORTE ACO CA-50B DIAM.ENTRE 8MM A 12,5MM | KG | 38.2 | 4.3162 | 0 | 164.8788
30311 | CONE DE ANCORAGEM P/12 CORDOALHAS 12,5MM | UN | 2.81 | 1322.1778 | 0 | 3715.3196
30506 | GUINDASTE ARTICULADO SOBRE CAMINHAO DIESEL,POTENCIA MAXIMA 2 | H | 1.3 | 300.6104 | 0 | 390.7935
31CV (CP)
30508 | GUINDASTE ARTICULADO SOBRE CAMINHAO DIESEL,POTENCIA MAXIMA 2 | H | 1.3 | 104.0441 | 0 | 135.2573
31CV (CI)
30523 | GUINDAUTO 3,5T, ALCANCE 5,90M (CP) | H | 5.95 | 55.1804 | 0 | 328.3234
30524 | GUINDAUTO 3,5T, ALCANCE 5,90M (CI) | H | 6.75 | 46.1961 | 0 | 311.8237
30730 | VIBRADOR IMERSAO ELETR. 2CV (CP) | H | 0.0575 | 1.7033 | 0 | 0.0979
30731 | VIBRADOR IMERSAO ELETR. 2CV (CI) | H | 0.0975 | 0.4469 | 0 | 0.0436
31015 | CONCRETO AUTO-ADENSAVEL,DOSADO RACIONALMENTE P/UMA RESISTENC | M3 | 3.41 | 584.9849 | 0 | 1994.7985
IA CARACTERISTICA A COMPRES.30MPA,INCL.5% DE PERDAS
06.004.0430-0 | GALERIA MULTIDIMENSIONAL RODOVIARIA DUPLA CONCRETO ARMADO E | M |  | 13650.93
PROTENDIDO,30MPA,PAREDE C/6,00M,PESO 7,40T E TAMPA C/2,00M,P
ESO 6,15T,ESTRUTURALMENTE BI-APOIADA C/CARGA POR APOIO 284T,
(TB-450,ABNT NBR 7188),TABULEIRO 6,35M,ALTURA 4,03M,VAZAO 40
,71M3/S,VELOCIDADE DE ESCOAMENTO 2,49M/S,EXCLUSIVE TRANSPORT
E,DESCARGA,ESCAVACAO E REATERRO.FORNECIMENTO E ASSENTAMENTO
00691 | TELA P/ESTRUTURA DE CONCRETO ARMADO, FORMADA POR FIOS DE ACO | KG | 170.7 | 8.3822 | 0 | 1430.8415
CA-60, DIAM.4,2MM E ESPACAMENTO ENTRE ELES DE (10X10)CM
01157 | VIBRADOR IMERSAO ELETR. 2CV (CP) | H | 0.0575 | 1.7033 | 0 | 0.0979
01158 | VIBRADOR IMERSAO ELETR. 2CV (CI) | H | 0.0975 | 0.4469 | 0 | 0.0436
01394 | CORDOALHA DE 12,7MM, CP-190 RB | KG | 14.25 | 15.27 | 0 | 217.5975
01605 | ARGAMASSA CIM.,AREIA TRACO 1:3,PREPARO MECANICO | M3 | 0.00313 | 463.3267 | 0 | 1.4502
01747 | PREPARO CONCR. BETON. 320L; 1,00M3/H | M3 | 0.1 | 131.4726 | 0 | 13.1473
01760 | LANCAMENTO CONC.S/ARM.1,0M3/H/HORIZ/VERT | M3 | 0.1 | 190.6554 | 0 | 19.0655
01921 | MAO-DE-OBRA DE AJUDANTE DE CONSTRUCAO CIVIL, INCLUSIVE ENCAR | H | 2.6 | 19.33 | 3 | 51.7657
GOS SOCIAIS
01944 | MAO-DE-OBRA DE SOLDADOR DA CONSTRUCAO CIVIL, INCLUSIVE ENCAR | H | 1.3 | 28.76 | 3 | 38.5096
GOS SOCIAIS
01945 | MAO-DE-OBRA DE ENGENHEIRO OU ARQUITETO COORDENADOR DE OBRAS, | H | 2.53 | 259.13 | 3 | 675.2669
INCLUSIVE ENCARGOS SOCIAIS
01958 | MAO-DE-OBRA DE TOPOGRAFO B (SERVICOS DE CAMPO), INCLUSIVE EN | H | 1.3 | 28.76 | 3 | 38.5096
CARGOS SOCIAIS
01968 | MAO-DE-OBRA DE PEDREIRO, INCLUSIVE ENCARGOS SOCIAIS | H | 0.15 | 26.73 | 3 | 4.1298
01979 | MAO-DE-OBRA DE LABORATORISTA DE SOLOS A, INCLUSIVE ENCARGOS | H | 6.3 | 36.94 | 3 | 239.7037
SOCIAIS
01990 | MAO-DE-OBRA DE CARPINTEIRO DE FORMA DE CONCRETO, INCLUSIVE E | H | 0.15 | 26.73 | 3 | 4.1298
NCARGOS SOCIAIS
01997 | MAO-DE-OBRA DE ASSENTADOR DE TUBOS (REDES SUBTERRANEAS), INC | H | 6.6 | 26.73 | 3 | 181.7105
LUSIVE ENCARGOS SOCIAIS
01998 | MAO-DE-OBRA DE ARMADOR DE CONCRETO ARMADO, INCLUSIVE ENCARGO | H | 1.04 | 26.73 | 3 | 28.6332
S SOCIAIS
01999 | MAO-DE-OBRA DE SERVENTE DA CONSTRUCAO CIVIL, INCLUSIVE ENCAR | H | 5.9 | 19.33 | 3 | 117.4684
GOS SOCIAIS
02003 | GUINDAUTO 3,5T, ALCANCE 7,0M (CP) | H | 5.595 | 60.3404 | 0 | 337.6045
02004 | GUINDAUTO 3,5T, ALCANCE 7,0M (CI) | H | 6.36 | 51.3561 | 0 | 326.6248
02014 | GUINDASTE ARTICULADO SOBRE CAMINHAO DIESEL,POTENCIA MAXIMA 2 | H | 1.3 | 308.1904 | 0 | 400.6475
31CV (CP)
02016 | GUINDASTE ARTICULADO SOBRE CAMINHAO DIESEL,POTENCIA MAXIMA 2 | H | 1.3 | 111.6241 | 0 | 145.1113
31CV (CI)
02523 | INSTALACAO AVULSA DE BOMBA DE CONCRETO | M3 | 0.25 | 45 | 0 | 11.25
03050 | BARRA ACO CA-50,DIAM.DE 8 A 12,5MM | KG | 55.54 | 7.4795 | 0 | 415.4114
03053 | CORTE ACO CA-50B DIAM.ENTRE 8MM A 12,5MM | KG | 36.04 | 4.9813 | 0 | 179.5261
03113 | FORMAS CHAPAS MADEIRA PLAST.20MM,2 VEZES | M2 | 4.961 | 184.302 | 0 | 914.3222
03118 | CONE DE ANCORAGEM P/12 CORDOALHAS 12,5MM | UN | 1.9482 | 1358.7401 | 0 | 2647.0975
04867 | BAINHA DE ACO GALVANIZADO, NO DIAMETRO DE 065MM | M | 1.42 | 26.66 | 0 | 37.8572
05204 | CONCRETO BOMBEAVEL, UTILIZANDO BRITA 1, DE 30MPA | M3 | 0.2625 | 480 | 0 | 126
05349 | ARGAMASSA DE CIMENTO, AREIA DE QUARTZO E ADITIVOS | KG | 172.5 | 1.7124 | 0 | 295.389
06007 | TELA P/ESTRUTURA DE CONCRETO ARMADO, FORMADA POR BARRAS DE A | KG | 127.66 | 16 | 0 | 2042.56
CO CA-60, DIAM. 4,2MM E ESPACAMENTO ENTRE ELES DE (30X10)CM
14293 | MANTA A BASE DE ASFALTO MODIFICADO COM POLIMEROS, POLIETILEN | M2 | 6 | 44.6009 | 0 | 267.6054
O NAS DUAS FACES, TIPO III-B, ESPESSURA DE 4MM
14541 | BRITA 0, PARA REGIAO METROPOLITANA DO RIO DE JANEIRO | T | 0.0781 | 99 | 0 | 7.7319
15254 | CONCRETO AUTO-ADENSAVEL,DOSADO RACIONALMENTE P/UMA RESISTENC | M3 | 4.161 | 584.9849 | 0 | 2434.1222
IA CARACTERISTICA A COMPRES.30MPA,INCL.5% DE PERDAS
06.004.0430-A | GALERIA MULTIDIMENSIONAL RODOVIARIA DUPLA CONCRETO ARMADO E | M |  | 13210.25
PROTENDIDO,30MPA,PAREDE C/6,00M,PESO 7,40T E TAMPA C/2,00M,P
ESO 6,15T,ESTRUTURALMENTE BI-APOIADA C/CARGA POR APOIO 284T,
(TB-450,ABNT NBR 7188),TABULEIRO 6,35M,ALTURA 4,03M,VAZAO 40
,71M3/S,VELOCIDADE DE ESCOAMENTO 2,49M/S,EXCLUSIVE TRANSPORT
E,DESCARGA,ESCAVACAO E REATERRO.FORNECIMENTO E ASSENTAMENTO
00691 | TELA P/ESTRUTURA DE CONCRETO ARMADO, FORMADA POR FIOS DE ACO | KG | 170.7 | 8.3822 | 0 | 1430.8415
CA-60, DIAM.4,2MM E ESPACAMENTO ENTRE ELES DE (10X10)CM
01394 | CORDOALHA DE 12,7MM, CP-190 RB | KG | 14.25 | 15.27 | 0 | 217.5975
02523 | INSTALACAO AVULSA DE BOMBA DE CONCRETO | M3 | 0.25 | 45 | 0 | 11.25
04867 | BAINHA DE ACO GALVANIZADO, NO DIAMETRO DE 065MM | M | 1.42 | 26.66 | 0 | 37.8572
05204 | CONCRETO BOMBEAVEL, UTILIZANDO BRITA 1, DE 30MPA | M3 | 0.2625 | 480 | 0 | 126
05349 | ARGAMASSA DE CIMENTO, AREIA DE QUARTZO E ADITIVOS | KG | 172.5 | 1.7124 | 0 | 295.389
06007 | TELA P/ESTRUTURA DE CONCRETO ARMADO, FORMADA POR BARRAS DE A | KG | 127.66 | 16 | 0 | 2042.56
CO CA-60, DIAM. 4,2MM E ESPACAMENTO ENTRE ELES DE (30X10)CM
14293 | MANTA A BASE DE ASFALTO MODIFICADO COM POLIMEROS, POLIETILEN | M2 | 6 | 44.6009 | 0 | 267.6054
O NAS DUAS FACES, TIPO III-B, ESPESSURA DE 4MM
14541 | BRITA 0, PARA REGIAO METROPOLITANA DO RIO DE JANEIRO | T | 0.0781 | 99 | 0 | 7.7319
20004 | MAO-DE-OBRA DE AJUDANTE DA CONSTRUCAO CIVIL, INCLUSIVE ENCAR | H | 2.6 | 16.75 | 3 | 44.8565
GOS SOCIAIS DESONERADOS
20015 | MAO-DE-OBRA DE ARMADOR DE CONCRETO ARMADO, INCLUSIVE ENCARGO | H | 1.04 | 23.16 | 3 | 24.809
S SOCIAIS DESONERADOS
20022 | MAO-DE-OBRA DE ASSENTADOR DE TUBOS (REDES SUBTERRANEAS), INC | H | 6.6 | 23.16 | 3 | 157.4417
LUSIVE ENCARGOS SOCIAIS DESONERADOS
20046 | MAO-DE-OBRA DE CARPINTEIRO DE FORMA DE CONCRETO, INCLUSIVE E | H | 0.15 | 23.16 | 3 | 3.5782
NCARGOS SOCIAIS DESONERADOS
20069 | MAO-DE-OBRA DE ENGENHEIRO OU ARQUITETO COORDENADOR DE OBRAS, | H | 2.53 | 224.54 | 3 | 585.1288
INCLUSIVE ENCARGOS SOCIAIS DESONERADOS
20085 | MAO-DE-OBRA DE LABORATORISTA DE SOLOS A, INCLUSIVE ENCARGOS | H | 6.3 | 32.01 | 3 | 207.7129
SOCIAIS DESONERADOS
20115 | MAO-DE-OBRA DE PEDREIRO, INCLUSIVE ENCARGOS SOCIAIS DESONERA | H | 0.15 | 23.16 | 3 | 3.5782
DOS
20132 | MAO-DE-OBRA DE SERVENTE DA CONSTRUCAO CIVIL, INCLUSIVE ENCAR | H | 5.9 | 16.75 | 3 | 101.7898
GOS SOCIAIS DESONERADOS
20134 | MAO-DE-OBRA DE SOLDADOR DA CONSTRUCAO CIVIL, INCLUSIVE ENCAR | H | 1.3 | 24.92 | 3 | 33.3679
GOS SOCIAIS DESONERADOS
20150 | MAO-DE-OBRA DE TOPOGRAFO B (SERVICOS DE CAMPO),INCLUSIVE ENC | H | 1.3 | 24.92 | 3 | 33.3679
ARGOS SOCIAIS DESONERADOS
30163 | ARGAMASSA CIM.,AREIA TRACO 1:3,PREPARO MECANICO | M3 | 0.00313 | 455.0904 | 0 | 1.4244
30256 | PREPARO CONCR. BETON. 320L; 1,00M3/H | M3 | 0.1 | 115.5282 | 0 | 11.5528
30267 | LANCAMENTO CONC.S/ARM.1,0M3/H/HORIZ/VERT | M3 | 0.1 | 166.3371 | 0 | 16.6337
30299 | FORMAS CHAPAS MADEIRA PLAST.20MM,2 VEZES | M2 | 4.961 | 169.0173 | 0 | 838.4948
30302 | BARRA ACO CA-50,DIAM.DE 8 A 12,5MM | KG | 55.54 | 7.4795 | 0 | 415.4114
30309 | CORTE ACO CA-50B DIAM.ENTRE 8MM A 12,5MM | KG | 36.04 | 4.3162 | 0 | 155.5558
30311 | CONE DE ANCORAGEM P/12 CORDOALHAS 12,5MM | UN | 1.9482 | 1322.1778 | 0 | 2575.8668
30506 | GUINDASTE ARTICULADO SOBRE CAMINHAO DIESEL,POTENCIA MAXIMA 2 | H | 1.3 | 300.6104 | 0 | 390.7935
31CV (CP)
30508 | GUINDASTE ARTICULADO SOBRE CAMINHAO DIESEL,POTENCIA MAXIMA 2 | H | 1.3 | 104.0441 | 0 | 135.2573
31CV (CI)
30523 | GUINDAUTO 3,5T, ALCANCE 5,90M (CP) | H | 5.595 | 55.1804 | 0 | 308.7343
30524 | GUINDAUTO 3,5T, ALCANCE 5,90M (CI) | H | 6.36 | 46.1961 | 0 | 293.8072
30730 | VIBRADOR IMERSAO ELETR. 2CV (CP) | H | 0.0575 | 1.7033 | 0 | 0.0979
30731 | VIBRADOR IMERSAO ELETR. 2CV (CI) | H | 0.0975 | 0.4469 | 0 | 0.0436
31015 | CONCRETO AUTO-ADENSAVEL,DOSADO RACIONALMENTE P/UMA RESISTENC | M3 | 4.161 | 584.9849 | 0 | 2434.1222
IA CARACTERISTICA A COMPRES.30MPA,INCL.5% DE PERDAS
06.004.0435-0 | GALERIA MULTIDIMENSIONAL RODOVIARIA DUPLA EM CONCRETO ARMADO | M |  | 20405.93
E PROTENDIDO,30MPA,PAREDE C/6,00M,PESO 12,00T E TAMPA C/2,0
0M,PESO 7,10T,ESTRUTURALMENTE BI-APOIADA C/CARGA POR APOIO 3
48T,(TB-450,ABNT NBR 7188),TABULEIRO 7,09M,ALT.4,97M,VAZAO 6
0,73M3/S E VELOCIDADE DE ESCOAMENTO 2,75M/S,EXCL.TRANSPORTE,
DESCARGA,ESCAVACAO E REATERRO.FORNECIMENTO E ASSENTAMENTO
00691 | TELA P/ESTRUTURA DE CONCRETO ARMADO, FORMADA POR FIOS DE ACO | KG | 298.6 | 8.3822 | 0 | 2502.9249
CA-60, DIAM.4,2MM E ESPACAMENTO ENTRE ELES DE (10X10)CM
01157 | VIBRADOR IMERSAO ELETR. 2CV (CP) | H | 0.0575 | 1.7033 | 0 | 0.0979
01158 | VIBRADOR IMERSAO ELETR. 2CV (CI) | H | 0.0975 | 0.4469 | 0 | 0.0436
01394 | CORDOALHA DE 12,7MM, CP-190 RB | KG | 19.49 | 15.27 | 0 | 297.6123
01605 | ARGAMASSA CIM.,AREIA TRACO 1:3,PREPARO MECANICO | M3 | 0.00313 | 463.3267 | 0 | 1.4502
01747 | PREPARO CONCR. BETON. 320L; 1,00M3/H | M3 | 0.1 | 131.4726 | 0 | 13.1473
01760 | LANCAMENTO CONC.S/ARM.1,0M3/H/HORIZ/VERT | M3 | 0.1 | 190.6554 | 0 | 19.0655
01921 | MAO-DE-OBRA DE AJUDANTE DE CONSTRUCAO CIVIL, INCLUSIVE ENCAR | H | 5.601 | 19.33 | 3 | 111.5153
GOS SOCIAIS
01944 | MAO-DE-OBRA DE SOLDADOR DA CONSTRUCAO CIVIL, INCLUSIVE ENCAR | H | 1.3 | 28.76 | 3 | 38.5096
GOS SOCIAIS
01945 | MAO-DE-OBRA DE ENGENHEIRO OU ARQUITETO COORDENADOR DE OBRAS, | H | 6.813 | 259.13 | 3 | 1818.4163
INCLUSIVE ENCARGOS SOCIAIS
01958 | MAO-DE-OBRA DE TOPOGRAFO B (SERVICOS DE CAMPO), INCLUSIVE EN | H | 1.3 | 28.76 | 3 | 38.5096
CARGOS SOCIAIS
01968 | MAO-DE-OBRA DE PEDREIRO, INCLUSIVE ENCARGOS SOCIAIS | H | 0.15 | 26.73 | 3 | 4.1298
01979 | MAO-DE-OBRA DE LABORATORISTA DE SOLOS A, INCLUSIVE ENCARGOS | H | 10.505 | 36.94 | 3 | 399.6963
SOCIAIS
01990 | MAO-DE-OBRA DE CARPINTEIRO DE FORMA DE CONCRETO, INCLUSIVE E | H | 0.15 | 26.73 | 3 | 4.1298
NCARGOS SOCIAIS
01997 | MAO-DE-OBRA DE ASSENTADOR DE TUBOS (REDES SUBTERRANEAS), INC | H | 6.6 | 26.73 | 3 | 181.7105
LUSIVE ENCARGOS SOCIAIS
01998 | MAO-DE-OBRA DE ARMADOR DE CONCRETO ARMADO, INCLUSIVE ENCARGO | H | 2.71 | 26.73 | 3 | 74.6114
S SOCIAIS
01999 | MAO-DE-OBRA DE SERVENTE DA CONSTRUCAO CIVIL, INCLUSIVE ENCAR | H | 5.9 | 19.33 | 3 | 117.4684
GOS SOCIAIS
02003 | GUINDAUTO 3,5T, ALCANCE 7,0M (CP) | H | 20.845 | 60.3404 | 0 | 1257.7956
02004 | GUINDAUTO 3,5T, ALCANCE 7,0M (CI) | H | 23.69 | 51.3561 | 0 | 1216.626
02014 | GUINDASTE ARTICULADO SOBRE CAMINHAO DIESEL,POTENCIA MAXIMA 2 | H | 1.3 | 308.1904 | 0 | 400.6475
31CV (CP)
02016 | GUINDASTE ARTICULADO SOBRE CAMINHAO DIESEL,POTENCIA MAXIMA 2 | H | 1.3 | 111.6241 | 0 | 145.1113
31CV (CI)
02523 | INSTALACAO AVULSA DE BOMBA DE CONCRETO | M3 | 0.25 | 45 | 0 | 11.25
03050 | BARRA ACO CA-50,DIAM.DE 8 A 12,5MM | KG | 52.33 | 7.4795 | 0 | 391.4022
03053 | CORTE ACO CA-50B DIAM.ENTRE 8MM A 12,5MM | KG | 34.02 | 4.9813 | 0 | 169.4638
03113 | FORMAS CHAPAS MADEIRA PLAST.20MM,2 VEZES | M2 | 6.69 | 184.302 | 0 | 1232.9804
03118 | CONE DE ANCORAGEM P/12 CORDOALHAS 12,5MM | UN | 2.1 | 1358.7401 | 0 | 2853.3542
04867 | BAINHA DE ACO GALVANIZADO, NO DIAMETRO DE 065MM | M | 1.94 | 26.66 | 0 | 51.7204
05204 | CONCRETO BOMBEAVEL, UTILIZANDO BRITA 1, DE 30MPA | M3 | 0.2625 | 480 | 0 | 126
05349 | ARGAMASSA DE CIMENTO, AREIA DE QUARTZO E ADITIVOS | KG | 172.5 | 1.7124 | 0 | 295.389
06007 | TELA P/ESTRUTURA DE CONCRETO ARMADO, FORMADA POR BARRAS DE A | KG | 192.3 | 16 | 0 | 3076.8
CO CA-60, DIAM. 4,2MM E ESPACAMENTO ENTRE ELES DE (30X10)CM
14293 | MANTA A BASE DE ASFALTO MODIFICADO COM POLIMEROS, POLIETILEN | M2 | 6 | 44.6009 | 0 | 267.6054
O NAS DUAS FACES, TIPO III-B, ESPESSURA DE 4MM
14541 | BRITA 0, PARA REGIAO METROPOLITANA DO RIO DE JANEIRO | T | 0.0781 | 99 | 0 | 7.7319
15254 | CONCRETO AUTO-ADENSAVEL,DOSADO RACIONALMENTE P/UMA RESISTENC | M3 | 5.6053 | 584.9849 | 0 | 3279.0159
IA CARACTERISTICA A COMPRES.30MPA,INCL.5% DE PERDAS
06.004.0435-A | GALERIA MULTIDIMENSIONAL RODOVIARIA DUPLA EM CONCRETO ARMADO | M |  | 19578.45
E PROTENDIDO,30MPA,PAREDE C/6,00M,PESO 12,00T E TAMPA C/2,0
0M,PESO 7,10T,ESTRUTURALMENTE BI-APOIADA C/CARGA POR APOIO 3
48T,(TB-450,ABNT NBR 7188),TABULEIRO 7,09M,ALT.4,97M,VAZAO 6
0,73M3/S E VELOCIDADE DE ESCOAMENTO 2,75M/S,EXCL.TRANSPORTE,
DESCARGA,ESCAVACAO E REATERRO.FORNECIMENTO E ASSENTAMENTO
00691 | TELA P/ESTRUTURA DE CONCRETO ARMADO, FORMADA POR FIOS DE ACO | KG | 298.6 | 8.3822 | 0 | 2502.9249
CA-60, DIAM.4,2MM E ESPACAMENTO ENTRE ELES DE (10X10)CM
01394 | CORDOALHA DE 12,7MM, CP-190 RB | KG | 19.49 | 15.27 | 0 | 297.6123
02523 | INSTALACAO AVULSA DE BOMBA DE CONCRETO | M3 | 0.25 | 45 | 0 | 11.25
04867 | BAINHA DE ACO GALVANIZADO, NO DIAMETRO DE 065MM | M | 1.94 | 26.66 | 0 | 51.7204
05204 | CONCRETO BOMBEAVEL, UTILIZANDO BRITA 1, DE 30MPA | M3 | 0.2625 | 480 | 0 | 126
05349 | ARGAMASSA DE CIMENTO, AREIA DE QUARTZO E ADITIVOS | KG | 172.5 | 1.7124 | 0 | 295.389
06007 | TELA P/ESTRUTURA DE CONCRETO ARMADO, FORMADA POR BARRAS DE A | KG | 192.3 | 16 | 0 | 3076.8
CO CA-60, DIAM. 4,2MM E ESPACAMENTO ENTRE ELES DE (30X10)CM
14293 | MANTA A BASE DE ASFALTO MODIFICADO COM POLIMEROS, POLIETILEN | M2 | 6 | 44.6009 | 0 | 267.6054
O NAS DUAS FACES, TIPO III-B, ESPESSURA DE 4MM
14541 | BRITA 0, PARA REGIAO METROPOLITANA DO RIO DE JANEIRO | T | 0.0781 | 99 | 0 | 7.7319
20004 | MAO-DE-OBRA DE AJUDANTE DA CONSTRUCAO CIVIL, INCLUSIVE ENCAR | H | 5.601 | 16.75 | 3 | 96.6313
GOS SOCIAIS DESONERADOS
20015 | MAO-DE-OBRA DE ARMADOR DE CONCRETO ARMADO, INCLUSIVE ENCARGO | H | 2.71 | 23.16 | 3 | 64.6465
S SOCIAIS DESONERADOS
20022 | MAO-DE-OBRA DE ASSENTADOR DE TUBOS (REDES SUBTERRANEAS), INC | H | 6.6 | 23.16 | 3 | 157.4417
LUSIVE ENCARGOS SOCIAIS DESONERADOS
20046 | MAO-DE-OBRA DE CARPINTEIRO DE FORMA DE CONCRETO, INCLUSIVE E | H | 0.15 | 23.16 | 3 | 3.5782
NCARGOS SOCIAIS DESONERADOS
20069 | MAO-DE-OBRA DE ENGENHEIRO OU ARQUITETO COORDENADOR DE OBRAS, | H | 6.813 | 224.54 | 3 | 1575.6848
INCLUSIVE ENCARGOS SOCIAIS DESONERADOS
20085 | MAO-DE-OBRA DE LABORATORISTA DE SOLOS A, INCLUSIVE ENCARGOS | H | 10.505 | 32.01 | 3 | 346.353
SOCIAIS DESONERADOS
20115 | MAO-DE-OBRA DE PEDREIRO, INCLUSIVE ENCARGOS SOCIAIS DESONERA | H | 0.15 | 23.16 | 3 | 3.5782
DOS
20132 | MAO-DE-OBRA DE SERVENTE DA CONSTRUCAO CIVIL, INCLUSIVE ENCAR | H | 5.9 | 16.75 | 3 | 101.7898
GOS SOCIAIS DESONERADOS
20134 | MAO-DE-OBRA DE SOLDADOR DA CONSTRUCAO CIVIL, INCLUSIVE ENCAR | H | 1.3 | 24.92 | 3 | 33.3679
GOS SOCIAIS DESONERADOS
20150 | MAO-DE-OBRA DE TOPOGRAFO B (SERVICOS DE CAMPO),INCLUSIVE ENC | H | 1.3 | 24.92 | 3 | 33.3679
ARGOS SOCIAIS DESONERADOS
30163 | ARGAMASSA CIM.,AREIA TRACO 1:3,PREPARO MECANICO | M3 | 0.00313 | 455.0904 | 0 | 1.4244
30256 | PREPARO CONCR. BETON. 320L; 1,00M3/H | M3 | 0.1 | 115.5282 | 0 | 11.5528
30267 | LANCAMENTO CONC.S/ARM.1,0M3/H/HORIZ/VERT | M3 | 0.1 | 166.3371 | 0 | 16.6337
30299 | FORMAS CHAPAS MADEIRA PLAST.20MM,2 VEZES | M2 | 6.69 | 169.0173 | 0 | 1130.7257
30302 | BARRA ACO CA-50,DIAM.DE 8 A 12,5MM | KG | 52.33 | 7.4795 | 0 | 391.4022
30309 | CORTE ACO CA-50B DIAM.ENTRE 8MM A 12,5MM | KG | 34.02 | 4.3162 | 0 | 146.8371
30311 | CONE DE ANCORAGEM P/12 CORDOALHAS 12,5MM | UN | 2.1 | 1322.1778 | 0 | 2776.5734
30506 | GUINDASTE ARTICULADO SOBRE CAMINHAO DIESEL,POTENCIA MAXIMA 2 | H | 1.3 | 300.6104 | 0 | 390.7935
31CV (CP)
30508 | GUINDASTE ARTICULADO SOBRE CAMINHAO DIESEL,POTENCIA MAXIMA 2 | H | 1.3 | 104.0441 | 0 | 135.2573
31CV (CI)
30523 | GUINDAUTO 3,5T, ALCANCE 5,90M (CP) | H | 20.845 | 55.1804 | 0 | 1150.2354
30524 | GUINDAUTO 3,5T, ALCANCE 5,90M (CI) | H | 23.69 | 46.1961 | 0 | 1094.3856
30730 | VIBRADOR IMERSAO ELETR. 2CV (CP) | H | 0.0575 | 1.7033 | 0 | 0.0979
30731 | VIBRADOR IMERSAO ELETR. 2CV (CI) | H | 0.0975 | 0.4469 | 0 | 0.0436
31015 | CONCRETO AUTO-ADENSAVEL,DOSADO RACIONALMENTE P/UMA RESISTENC | M3 | 5.6053 | 584.9849 | 0 | 3279.0159
IA CARACTERISTICA A COMPRES.30MPA,INCL.5% DE PERDAS
06.004.0440-0 | GALERIA MULTIDIMENSIONAL RODOVIARIA TRIPLA EM CONCRETO ARMAD | M |  | 15204.58
O E PROTENDIDO,30MPA,3 FUNDOS 6,00M,8,80T,PAREDE C/6,60M,PES
O 3,90T E TAMPA 2,00M,PESO 7,33T,ESTRUTURALMENTE BI-APOIADA
C/CARGA POR APOIO 288T,(TB-450,ABNT NBR 7188),TABULEIRO 3,05
M,ALT.2,62M,VAZAO 23,85M3/S,VELOCIDADE DE ESCOAMENTO 2,00M/S
,EXCL.TRANSPORTE,DESCARGA,ESCAVACAO E REATERRO.FORN.ASSENT.
00691 | TELA P/ESTRUTURA DE CONCRETO ARMADO, FORMADA POR FIOS DE ACO | KG | 173.57 | 8.3822 | 0 | 1454.8985
CA-60, DIAM.4,2MM E ESPACAMENTO ENTRE ELES DE (10X10)CM
01157 | VIBRADOR IMERSAO ELETR. 2CV (CP) | H | 0.0575 | 1.7033 | 0 | 0.0979
01158 | VIBRADOR IMERSAO ELETR. 2CV (CI) | H | 0.0975 | 0.4469 | 0 | 0.0436
01394 | CORDOALHA DE 12,7MM, CP-190 RB | KG | 19.49 | 15.27 | 0 | 297.6123
01605 | ARGAMASSA CIM.,AREIA TRACO 1:3,PREPARO MECANICO | M3 | 0.00313 | 463.3267 | 0 | 1.4502
01747 | PREPARO CONCR. BETON. 320L; 1,00M3/H | M3 | 0.1 | 131.4726 | 0 | 13.1473
01760 | LANCAMENTO CONC.S/ARM.1,0M3/H/HORIZ/VERT | M3 | 0.1 | 190.6554 | 0 | 19.0655
01921 | MAO-DE-OBRA DE AJUDANTE DE CONSTRUCAO CIVIL, INCLUSIVE ENCAR | H | 2.4 | 19.33 | 3 | 47.7838
GOS SOCIAIS
01944 | MAO-DE-OBRA DE SOLDADOR DA CONSTRUCAO CIVIL, INCLUSIVE ENCAR | H | 1.3 | 28.76 | 3 | 38.5096
GOS SOCIAIS
01945 | MAO-DE-OBRA DE ENGENHEIRO OU ARQUITETO COORDENADOR DE OBRAS, | H | 2.35 | 259.13 | 3 | 627.2242
INCLUSIVE ENCARGOS SOCIAIS
01958 | MAO-DE-OBRA DE TOPOGRAFO B (SERVICOS DE CAMPO), INCLUSIVE EN | H | 1.3 | 28.76 | 3 | 38.5096
CARGOS SOCIAIS
01968 | MAO-DE-OBRA DE PEDREIRO, INCLUSIVE ENCARGOS SOCIAIS | H | 0.15 | 26.73 | 3 | 4.1298
01979 | MAO-DE-OBRA DE LABORATORISTA DE SOLOS A, INCLUSIVE ENCARGOS | H | 5.838 | 36.94 | 3 | 222.1254
SOCIAIS
01990 | MAO-DE-OBRA DE CARPINTEIRO DE FORMA DE CONCRETO, INCLUSIVE E | H | 0.15 | 26.73 | 3 | 4.1298
NCARGOS SOCIAIS
01997 | MAO-DE-OBRA DE ASSENTADOR DE TUBOS (REDES SUBTERRANEAS), INC | H | 6.6 | 26.73 | 3 | 181.7105
LUSIVE ENCARGOS SOCIAIS
01998 | MAO-DE-OBRA DE ARMADOR DE CONCRETO ARMADO, INCLUSIVE ENCARGO | H | 0.97 | 26.73 | 3 | 26.7059
S SOCIAIS
01999 | MAO-DE-OBRA DE SERVENTE DA CONSTRUCAO CIVIL, INCLUSIVE ENCAR | H | 5.9 | 19.33 | 3 | 117.4684
GOS SOCIAIS
02003 | GUINDAUTO 3,5T, ALCANCE 7,0M (CP) | H | 7.6 | 60.3404 | 0 | 458.587
02004 | GUINDAUTO 3,5T, ALCANCE 7,0M (CI) | H | 8.66 | 51.3561 | 0 | 444.7438
02014 | GUINDASTE ARTICULADO SOBRE CAMINHAO DIESEL,POTENCIA MAXIMA 2 | H | 1.3 | 308.1904 | 0 | 400.6475
31CV (CP)
02016 | GUINDASTE ARTICULADO SOBRE CAMINHAO DIESEL,POTENCIA MAXIMA 2 | H | 1.3 | 111.6241 | 0 | 145.1113
31CV (CI)
02523 | INSTALACAO AVULSA DE BOMBA DE CONCRETO | M3 | 0.25 | 45 | 0 | 11.25
03050 | BARRA ACO CA-50,DIAM.DE 8 A 12,5MM | KG | 74.9 | 7.4795 | 0 | 560.2146
03051 | BARRA ACO CA-50B DIAM. ACIMA DE 12,5MM | KG | 45.3 | 6.4665 | 0 | 292.9325
03053 | CORTE ACO CA-50B DIAM.ENTRE 8MM A 12,5MM | KG | 2.9 | 4.9813 | 0 | 14.4458
03113 | FORMAS CHAPAS MADEIRA PLAST.20MM,2 VEZES | M2 | 4.613 | 184.302 | 0 | 850.1851
03118 | CONE DE ANCORAGEM P/12 CORDOALHAS 12,5MM | UN | 2.663 | 1358.7401 | 0 | 3618.3249
04867 | BAINHA DE ACO GALVANIZADO, NO DIAMETRO DE 065MM | M | 1.94 | 26.66 | 0 | 51.7204
05204 | CONCRETO BOMBEAVEL, UTILIZANDO BRITA 1, DE 30MPA | M3 | 0.2625 | 480 | 0 | 126
05349 | ARGAMASSA DE CIMENTO, AREIA DE QUARTZO E ADITIVOS | KG | 172.5 | 1.7124 | 0 | 295.389
06007 | TELA P/ESTRUTURA DE CONCRETO ARMADO, FORMADA POR BARRAS DE A | KG | 144.11 | 16 | 0 | 2305.76
CO CA-60, DIAM. 4,2MM E ESPACAMENTO ENTRE ELES DE (30X10)CM
14293 | MANTA A BASE DE ASFALTO MODIFICADO COM POLIMEROS, POLIETILEN | M2 | 6 | 44.6009 | 0 | 267.6054
O NAS DUAS FACES, TIPO III-B, ESPESSURA DE 4MM
14541 | BRITA 0, PARA REGIAO METROPOLITANA DO RIO DE JANEIRO | T | 0.0781 | 99 | 0 | 7.7319
15254 | CONCRETO AUTO-ADENSAVEL,DOSADO RACIONALMENTE P/UMA RESISTENC | M3 | 3.8622 | 584.9849 | 0 | 2259.3287
IA CARACTERISTICA A COMPRES.30MPA,INCL.5% DE PERDAS
06.004.0440-A | GALERIA MULTIDIMENSIONAL RODOVIARIA TRIPLA EM CONCRETO ARMAD | M |  | 14752.47
O E PROTENDIDO,30MPA,3 FUNDOS 6,00M,8,80T,PAREDE C/6,60M,PES
O 3,90T E TAMPA 2,00M,PESO 7,33T,ESTRUTURALMENTE BI-APOIADA
C/CARGA POR APOIO 288T,(TB-450,ABNT NBR 7188),TABULEIRO 3,05
M,ALT.2,62M,VAZAO 23,85M3/S,VELOCIDADE DE ESCOAMENTO 2,00M/S
,EXCL.TRANSPORTE,DESCARGA,ESCAVACAO E REATERRO.FORN.ASSENT.
00691 | TELA P/ESTRUTURA DE CONCRETO ARMADO, FORMADA POR FIOS DE ACO | KG | 173.57 | 8.3822 | 0 | 1454.8985
CA-60, DIAM.4,2MM E ESPACAMENTO ENTRE ELES DE (10X10)CM
01394 | CORDOALHA DE 12,7MM, CP-190 RB | KG | 19.49 | 15.27 | 0 | 297.6123
02523 | INSTALACAO AVULSA DE BOMBA DE CONCRETO | M3 | 0.25 | 45 | 0 | 11.25
04867 | BAINHA DE ACO GALVANIZADO, NO DIAMETRO DE 065MM | M | 1.94 | 26.66 | 0 | 51.7204
05204 | CONCRETO BOMBEAVEL, UTILIZANDO BRITA 1, DE 30MPA | M3 | 0.2625 | 480 | 0 | 126
05349 | ARGAMASSA DE CIMENTO, AREIA DE QUARTZO E ADITIVOS | KG | 172.5 | 1.7124 | 0 | 295.389
06007 | TELA P/ESTRUTURA DE CONCRETO ARMADO, FORMADA POR BARRAS DE A | KG | 144.11 | 16 | 0 | 2305.76
CO CA-60, DIAM. 4,2MM E ESPACAMENTO ENTRE ELES DE (30X10)CM
14293 | MANTA A BASE DE ASFALTO MODIFICADO COM POLIMEROS, POLIETILEN | M2 | 6 | 44.6009 | 0 | 267.6054
O NAS DUAS FACES, TIPO III-B, ESPESSURA DE 4MM
14541 | BRITA 0, PARA REGIAO METROPOLITANA DO RIO DE JANEIRO | T | 0.0781 | 99 | 0 | 7.7319
20004 | MAO-DE-OBRA DE AJUDANTE DA CONSTRUCAO CIVIL, INCLUSIVE ENCAR | H | 2.4 | 16.75 | 3 | 41.406
GOS SOCIAIS DESONERADOS
20015 | MAO-DE-OBRA DE ARMADOR DE CONCRETO ARMADO, INCLUSIVE ENCARGO | H | 0.97 | 23.16 | 3 | 23.1392
S SOCIAIS DESONERADOS
20022 | MAO-DE-OBRA DE ASSENTADOR DE TUBOS (REDES SUBTERRANEAS), INC | H | 6.6 | 23.16 | 3 | 157.4417
LUSIVE ENCARGOS SOCIAIS DESONERADOS
20046 | MAO-DE-OBRA DE CARPINTEIRO DE FORMA DE CONCRETO, INCLUSIVE E | H | 0.15 | 23.16 | 3 | 3.5782
NCARGOS SOCIAIS DESONERADOS
20069 | MAO-DE-OBRA DE ENGENHEIRO OU ARQUITETO COORDENADOR DE OBRAS, | H | 2.35 | 224.54 | 3 | 543.4991
INCLUSIVE ENCARGOS SOCIAIS DESONERADOS
20085 | MAO-DE-OBRA DE LABORATORISTA DE SOLOS A, INCLUSIVE ENCARGOS | H | 5.838 | 32.01 | 3 | 192.4806
SOCIAIS DESONERADOS
20115 | MAO-DE-OBRA DE PEDREIRO, INCLUSIVE ENCARGOS SOCIAIS DESONERA | H | 0.15 | 23.16 | 3 | 3.5782
DOS
20132 | MAO-DE-OBRA DE SERVENTE DA CONSTRUCAO CIVIL, INCLUSIVE ENCAR | H | 5.9 | 16.75 | 3 | 101.7898
GOS SOCIAIS DESONERADOS
20134 | MAO-DE-OBRA DE SOLDADOR DA CONSTRUCAO CIVIL, INCLUSIVE ENCAR | H | 1.3 | 24.92 | 3 | 33.3679
GOS SOCIAIS DESONERADOS
20150 | MAO-DE-OBRA DE TOPOGRAFO B (SERVICOS DE CAMPO),INCLUSIVE ENC | H | 1.3 | 24.92 | 3 | 33.3679
ARGOS SOCIAIS DESONERADOS
30163 | ARGAMASSA CIM.,AREIA TRACO 1:3,PREPARO MECANICO | M3 | 0.00313 | 455.0904 | 0 | 1.4244
30256 | PREPARO CONCR. BETON. 320L; 1,00M3/H | M3 | 0.1 | 115.5282 | 0 | 11.5528
30267 | LANCAMENTO CONC.S/ARM.1,0M3/H/HORIZ/VERT | M3 | 0.1 | 166.3371 | 0 | 16.6337
30299 | FORMAS CHAPAS MADEIRA PLAST.20MM,2 VEZES | M2 | 4.613 | 169.0173 | 0 | 779.6768
30302 | BARRA ACO CA-50,DIAM.DE 8 A 12,5MM | KG | 74.9 | 7.4795 | 0 | 560.2146
30303 | BARRA ACO CA-50B DIAM. ACIMA DE 12,5MM | KG | 45.3 | 6.4665 | 0 | 292.9325
30309 | CORTE ACO CA-50B DIAM.ENTRE 8MM A 12,5MM | KG | 2.9 | 4.3162 | 0 | 12.517
30311 | CONE DE ANCORAGEM P/12 CORDOALHAS 12,5MM | UN | 2.663 | 1322.1778 | 0 | 3520.9595
30506 | GUINDASTE ARTICULADO SOBRE CAMINHAO DIESEL,POTENCIA MAXIMA 2 | H | 1.3 | 300.6104 | 0 | 390.7935
31CV (CP)
30508 | GUINDASTE ARTICULADO SOBRE CAMINHAO DIESEL,POTENCIA MAXIMA 2 | H | 1.3 | 104.0441 | 0 | 135.2573
31CV (CI)
30523 | GUINDAUTO 3,5T, ALCANCE 5,90M (CP) | H | 7.6 | 55.1804 | 0 | 419.371
30524 | GUINDAUTO 3,5T, ALCANCE 5,90M (CI) | H | 8.66 | 46.1961 | 0 | 400.0582
30730 | VIBRADOR IMERSAO ELETR. 2CV (CP) | H | 0.0575 | 1.7033 | 0 | 0.0979
30731 | VIBRADOR IMERSAO ELETR. 2CV (CI) | H | 0.0975 | 0.4469 | 0 | 0.0436
31015 | CONCRETO AUTO-ADENSAVEL,DOSADO RACIONALMENTE P/UMA RESISTENC | M3 | 3.8622 | 584.9849 | 0 | 2259.3287
IA CARACTERISTICA A COMPRES.30MPA,INCL.5% DE PERDAS
06.004.0445-0 | GALERIA MULTIDIMENSIONAL RODOVIARIA TRIPLA EM CONCRETO ARMAD | M |  | 16994.7
O E PROTENDIDO,30MPA,PAREDE C/6,00M,PESO 4,9T E TAMPA C/2,00
M,PESO 7,70T,ESTRUTURALMENTE BI-APOIADA C/CARGA POR APOIO 31
0T,(TB-450,ABNT NBR 7188),TABULEIRO 7,55M,ALT.3,00M,VAZAO 34
,92M3/S E VELOCIDADE DE ESCOAMENTO 2,16M/S,EXCLUSIVE TRANSPO
RTE,DESCARGA,ESCAVACAO E REATERRO.FORNECIMENTO E ASSENT.
00691 | TELA P/ESTRUTURA DE CONCRETO ARMADO, FORMADA POR FIOS DE ACO | KG | 205.35 | 8.3822 | 0 | 1721.2848
CA-60, DIAM.4,2MM E ESPACAMENTO ENTRE ELES DE (10X10)CM
01157 | VIBRADOR IMERSAO ELETR. 2CV (CP) | H | 0.0575 | 1.7033 | 0 | 0.0979
01158 | VIBRADOR IMERSAO ELETR. 2CV (CI) | H | 0.0975 | 0.4469 | 0 | 0.0436
01394 | CORDOALHA DE 12,7MM, CP-190 RB | KG | 20.89 | 15.27 | 0 | 318.9903
01605 | ARGAMASSA CIM.,AREIA TRACO 1:3,PREPARO MECANICO | M3 | 0.00313 | 463.3267 | 0 | 1.4502
01747 | PREPARO CONCR. BETON. 320L; 1,00M3/H | M3 | 0.1 | 131.4726 | 0 | 13.1473
01760 | LANCAMENTO CONC.S/ARM.1,0M3/H/HORIZ/VERT | M3 | 0.1 | 190.6554 | 0 | 19.0655
01921 | MAO-DE-OBRA DE AJUDANTE DE CONSTRUCAO CIVIL, INCLUSIVE ENCAR | H | 2.9 | 19.33 | 3 | 57.7387
GOS SOCIAIS
01944 | MAO-DE-OBRA DE SOLDADOR DA CONSTRUCAO CIVIL, INCLUSIVE ENCAR | H | 1.3 | 28.76 | 3 | 38.5096
GOS SOCIAIS
01945 | MAO-DE-OBRA DE ENGENHEIRO OU ARQUITETO COORDENADOR DE OBRAS, | H | 2.85 | 259.13 | 3 | 760.6761
INCLUSIVE ENCARGOS SOCIAIS
01958 | MAO-DE-OBRA DE TOPOGRAFO B (SERVICOS DE CAMPO), INCLUSIVE EN | H | 1.3 | 28.76 | 3 | 38.5096
CARGOS SOCIAIS
01968 | MAO-DE-OBRA DE PEDREIRO, INCLUSIVE ENCARGOS SOCIAIS | H | 0.15 | 26.73 | 3 | 4.1298
01979 | MAO-DE-OBRA DE LABORATORISTA DE SOLOS A, INCLUSIVE ENCARGOS | H | 7.071 | 36.94 | 3 | 269.0388
SOCIAIS
01990 | MAO-DE-OBRA DE CARPINTEIRO DE FORMA DE CONCRETO, INCLUSIVE E | H | 0.15 | 26.73 | 3 | 4.1298
NCARGOS SOCIAIS
01997 | MAO-DE-OBRA DE ASSENTADOR DE TUBOS (REDES SUBTERRANEAS), INC | H | 6.6 | 26.73 | 3 | 181.7105
LUSIVE ENCARGOS SOCIAIS
01998 | MAO-DE-OBRA DE ARMADOR DE CONCRETO ARMADO, INCLUSIVE ENCARGO | H | 1.141 | 26.73 | 3 | 31.4139
S SOCIAIS
01999 | MAO-DE-OBRA DE SERVENTE DA CONSTRUCAO CIVIL, INCLUSIVE ENCAR | H | 5.9 | 19.33 | 3 | 117.4684
GOS SOCIAIS
02003 | GUINDAUTO 3,5T, ALCANCE 7,0M (CP) | H | 8.2 | 60.3404 | 0 | 494.7913
02004 | GUINDAUTO 3,5T, ALCANCE 7,0M (CI) | H | 9.29 | 51.3561 | 0 | 477.0982
02014 | GUINDASTE ARTICULADO SOBRE CAMINHAO DIESEL,POTENCIA MAXIMA 2 | H | 1.3 | 308.1904 | 0 | 400.6475
31CV (CP)
02016 | GUINDASTE ARTICULADO SOBRE CAMINHAO DIESEL,POTENCIA MAXIMA 2 | H | 1.3 | 111.6241 | 0 | 145.1113
31CV (CI)
02523 | INSTALACAO AVULSA DE BOMBA DE CONCRETO | M3 | 0.25 | 45 | 0 | 11.25
03050 | BARRA ACO CA-50,DIAM.DE 8 A 12,5MM | KG | 80.02 | 7.4795 | 0 | 598.5096
03053 | CORTE ACO CA-50B DIAM.ENTRE 8MM A 12,5MM | KG | 51.46 | 4.9813 | 0 | 256.3377
03113 | FORMAS CHAPAS MADEIRA PLAST.20MM,2 VEZES | M2 | 5.59 | 184.302 | 0 | 1030.2482
03118 | CONE DE ANCORAGEM P/12 CORDOALHAS 12,5MM | UN | 2.854 | 1358.7401 | 0 | 3877.8442
04867 | BAINHA DE ACO GALVANIZADO, NO DIAMETRO DE 065MM | M | 2.08 | 26.66 | 0 | 55.4528
05204 | CONCRETO BOMBEAVEL, UTILIZANDO BRITA 1, DE 30MPA | M3 | 0.2625 | 480 | 0 | 126
05349 | ARGAMASSA DE CIMENTO, AREIA DE QUARTZO E ADITIVOS | KG | 172.5 | 1.7124 | 0 | 295.389
06007 | TELA P/ESTRUTURA DE CONCRETO ARMADO, FORMADA POR BARRAS DE A | KG | 164.32 | 16 | 0 | 2629.12
CO CA-60, DIAM. 4,2MM E ESPACAMENTO ENTRE ELES DE (30X10)CM
14293 | MANTA A BASE DE ASFALTO MODIFICADO COM POLIMEROS, POLIETILEN | M2 | 6 | 44.6009 | 0 | 267.6054
O NAS DUAS FACES, TIPO III-B, ESPESSURA DE 4MM
14541 | BRITA 0, PARA REGIAO METROPOLITANA DO RIO DE JANEIRO | T | 0.0781 | 99 | 0 | 7.7319
15254 | CONCRETO AUTO-ADENSAVEL,DOSADO RACIONALMENTE P/UMA RESISTENC | M3 | 4.691 | 584.9849 | 0 | 2744.1642
IA CARACTERISTICA A COMPRES.30MPA,INCL.5% DE PERDAS
06.004.0445-A | GALERIA MULTIDIMENSIONAL RODOVIARIA TRIPLA EM CONCRETO ARMAD | M |  | 16455.99
O E PROTENDIDO,30MPA,PAREDE C/6,00M,PESO 4,9T E TAMPA C/2,00
M,PESO 7,70T,ESTRUTURALMENTE BI-APOIADA C/CARGA POR APOIO 31
0T,(TB-450,ABNT NBR 7188),TABULEIRO 7,55M,ALT.3,00M,VAZAO 34
,92M3/S E VELOCIDADE DE ESCOAMENTO 2,16M/S,EXCLUSIVE TRANSPO
RTE,DESCARGA,ESCAVACAO E REATERRO.FORNECIMENTO E ASSENT.
00691 | TELA P/ESTRUTURA DE CONCRETO ARMADO, FORMADA POR FIOS DE ACO | KG | 205.35 | 8.3822 | 0 | 1721.2848
CA-60, DIAM.4,2MM E ESPACAMENTO ENTRE ELES DE (10X10)CM
01394 | CORDOALHA DE 12,7MM, CP-190 RB | KG | 20.89 | 15.27 | 0 | 318.9903
02523 | INSTALACAO AVULSA DE BOMBA DE CONCRETO | M3 | 0.25 | 45 | 0 | 11.25
04867 | BAINHA DE ACO GALVANIZADO, NO DIAMETRO DE 065MM | M | 2.08 | 26.66 | 0 | 55.4528
05204 | CONCRETO BOMBEAVEL, UTILIZANDO BRITA 1, DE 30MPA | M3 | 0.2625 | 480 | 0 | 126
05349 | ARGAMASSA DE CIMENTO, AREIA DE QUARTZO E ADITIVOS | KG | 172.5 | 1.7124 | 0 | 295.389
06007 | TELA P/ESTRUTURA DE CONCRETO ARMADO, FORMADA POR BARRAS DE A | KG | 164.32 | 16 | 0 | 2629.12
CO CA-60, DIAM. 4,2MM E ESPACAMENTO ENTRE ELES DE (30X10)CM
14293 | MANTA A BASE DE ASFALTO MODIFICADO COM POLIMEROS, POLIETILEN | M2 | 6 | 44.6009 | 0 | 267.6054
O NAS DUAS FACES, TIPO III-B, ESPESSURA DE 4MM
14541 | BRITA 0, PARA REGIAO METROPOLITANA DO RIO DE JANEIRO | T | 0.0781 | 99 | 0 | 7.7319
20004 | MAO-DE-OBRA DE AJUDANTE DA CONSTRUCAO CIVIL, INCLUSIVE ENCAR | H | 2.9 | 16.75 | 3 | 50.0323
GOS SOCIAIS DESONERADOS
20015 | MAO-DE-OBRA DE ARMADOR DE CONCRETO ARMADO, INCLUSIVE ENCARGO | H | 1.141 | 23.16 | 3 | 27.2183
S SOCIAIS DESONERADOS
20022 | MAO-DE-OBRA DE ASSENTADOR DE TUBOS (REDES SUBTERRANEAS), INC | H | 6.6 | 23.16 | 3 | 157.4417
LUSIVE ENCARGOS SOCIAIS DESONERADOS
20046 | MAO-DE-OBRA DE CARPINTEIRO DE FORMA DE CONCRETO, INCLUSIVE E | H | 0.15 | 23.16 | 3 | 3.5782
NCARGOS SOCIAIS DESONERADOS
20069 | MAO-DE-OBRA DE ENGENHEIRO OU ARQUITETO COORDENADOR DE OBRAS, | H | 2.85 | 224.54 | 3 | 659.1372
INCLUSIVE ENCARGOS SOCIAIS DESONERADOS
20085 | MAO-DE-OBRA DE LABORATORISTA DE SOLOS A, INCLUSIVE ENCARGOS | H | 7.071 | 32.01 | 3 | 233.133
SOCIAIS DESONERADOS
20115 | MAO-DE-OBRA DE PEDREIRO, INCLUSIVE ENCARGOS SOCIAIS DESONERA | H | 0.15 | 23.16 | 3 | 3.5782
DOS
20132 | MAO-DE-OBRA DE SERVENTE DA CONSTRUCAO CIVIL, INCLUSIVE ENCAR | H | 5.9 | 16.75 | 3 | 101.7898
GOS SOCIAIS DESONERADOS
20134 | MAO-DE-OBRA DE SOLDADOR DA CONSTRUCAO CIVIL, INCLUSIVE ENCAR | H | 1.3 | 24.92 | 3 | 33.3679
GOS SOCIAIS DESONERADOS
20150 | MAO-DE-OBRA DE TOPOGRAFO B (SERVICOS DE CAMPO),INCLUSIVE ENC | H | 1.3 | 24.92 | 3 | 33.3679
ARGOS SOCIAIS DESONERADOS
30163 | ARGAMASSA CIM.,AREIA TRACO 1:3,PREPARO MECANICO | M3 | 0.00313 | 455.0904 | 0 | 1.4244
30256 | PREPARO CONCR. BETON. 320L; 1,00M3/H | M3 | 0.1 | 115.5282 | 0 | 11.5528
30267 | LANCAMENTO CONC.S/ARM.1,0M3/H/HORIZ/VERT | M3 | 0.1 | 166.3371 | 0 | 16.6337
30299 | FORMAS CHAPAS MADEIRA PLAST.20MM,2 VEZES | M2 | 5.59 | 169.0173 | 0 | 944.8067
30302 | BARRA ACO CA-50,DIAM.DE 8 A 12,5MM | KG | 80.02 | 7.4795 | 0 | 598.5096
30309 | CORTE ACO CA-50B DIAM.ENTRE 8MM A 12,5MM | KG | 51.46 | 4.3162 | 0 | 222.1117
30311 | CONE DE ANCORAGEM P/12 CORDOALHAS 12,5MM | UN | 2.854 | 1322.1778 | 0 | 3773.4954
30506 | GUINDASTE ARTICULADO SOBRE CAMINHAO DIESEL,POTENCIA MAXIMA 2 | H | 1.3 | 300.6104 | 0 | 390.7935
31CV (CP)
30508 | GUINDASTE ARTICULADO SOBRE CAMINHAO DIESEL,POTENCIA MAXIMA 2 | H | 1.3 | 104.0441 | 0 | 135.2573
31CV (CI)
30523 | GUINDAUTO 3,5T, ALCANCE 5,90M (CP) | H | 8.2 | 55.1804 | 0 | 452.4793
30524 | GUINDAUTO 3,5T, ALCANCE 5,90M (CI) | H | 9.29 | 46.1961 | 0 | 429.1618
30730 | VIBRADOR IMERSAO ELETR. 2CV (CP) | H | 0.0575 | 1.7033 | 0 | 0.0979
30731 | VIBRADOR IMERSAO ELETR. 2CV (CI) | H | 0.0975 | 0.4469 | 0 | 0.0436
31015 | CONCRETO AUTO-ADENSAVEL,DOSADO RACIONALMENTE P/UMA RESISTENC | M3 | 4.691 | 584.9849 | 0 | 2744.1642
IA CARACTERISTICA A COMPRES.30MPA,INCL.5% DE PERDAS
06.004.0450-0 | GALERIA MULTIDIMENSIONAL RODOVIARIA TRIPLA EM CONCRETO ARMAD | M |  | 17959.09
O E PROTENDIDO,30MPA,PAREDE C/6,00M,PESO 7,40T E TAMPA C/2,0
0M,PESO 8,70T,ESTRUTURALMENTE BI-APOIADA C/CARGA POR APOIO 3
87T,(TB-450,ABNT NBR 7188),TABULEIRO 8,37M,ALT.4,03M,VAZAO 6
5,64M3/S E VELOCIDADE DE ESCOAMENTO DE 2,49M/S,EXCLUSIVE TRA
NSPORTE,DESCARGA,ESCAVACAO E REATERRO.FORN.E ASSENTAMENTO
00691 | TELA P/ESTRUTURA DE CONCRETO ARMADO, FORMADA POR FIOS DE ACO | KG | 232.3 | 8.3822 | 0 | 1947.1851
CA-60, DIAM.4,2MM E ESPACAMENTO ENTRE ELES DE (10X10)CM
01157 | VIBRADOR IMERSAO ELETR. 2CV (CP) | H | 0.0575 | 1.7033 | 0 | 0.0979
01158 | VIBRADOR IMERSAO ELETR. 2CV (CI) | H | 0.0975 | 0.4469 | 0 | 0.0436
01394 | CORDOALHA DE 12,7MM, CP-190 RB | KG | 19.4 | 15.27 | 0 | 296.238
01605 | ARGAMASSA CIM.,AREIA TRACO 1:3,PREPARO MECANICO | M3 | 0.00313 | 463.3267 | 0 | 1.4502
01747 | PREPARO CONCR. BETON. 320L; 1,00M3/H | M3 | 0.1 | 131.4726 | 0 | 13.1473
01760 | LANCAMENTO CONC.S/ARM.1,0M3/H/HORIZ/VERT | M3 | 0.1 | 190.6554 | 0 | 19.0655
01921 | MAO-DE-OBRA DE AJUDANTE DE CONSTRUCAO CIVIL, INCLUSIVE ENCAR | H | 3.501 | 19.33 | 3 | 69.7046
GOS SOCIAIS
01944 | MAO-DE-OBRA DE SOLDADOR DA CONSTRUCAO CIVIL, INCLUSIVE ENCAR | H | 1.3 | 28.76 | 3 | 38.5096
GOS SOCIAIS
01945 | MAO-DE-OBRA DE ENGENHEIRO OU ARQUITETO COORDENADOR DE OBRAS, | H | 3.4401 | 259.13 | 3 | 918.1761
INCLUSIVE ENCARGOS SOCIAIS
01958 | MAO-DE-OBRA DE TOPOGRAFO B (SERVICOS DE CAMPO), INCLUSIVE EN | H | 1.3 | 28.76 | 3 | 38.5096
CARGOS SOCIAIS
01968 | MAO-DE-OBRA DE PEDREIRO, INCLUSIVE ENCARGOS SOCIAIS | H | 0.15 | 26.73 | 3 | 4.1298
01979 | MAO-DE-OBRA DE LABORATORISTA DE SOLOS A, INCLUSIVE ENCARGOS | H | 8.56 | 36.94 | 3 | 325.6926
SOCIAIS
01990 | MAO-DE-OBRA DE CARPINTEIRO DE FORMA DE CONCRETO, INCLUSIVE E | H | 0.15 | 26.73 | 3 | 4.1298
NCARGOS SOCIAIS
01997 | MAO-DE-OBRA DE ASSENTADOR DE TUBOS (REDES SUBTERRANEAS), INC | H | 6.6 | 26.73 | 3 | 181.7105
LUSIVE ENCARGOS SOCIAIS
01998 | MAO-DE-OBRA DE ARMADOR DE CONCRETO ARMADO, INCLUSIVE ENCARGO | H | 1.35 | 26.73 | 3 | 37.1681
S SOCIAIS
01999 | MAO-DE-OBRA DE SERVENTE DA CONSTRUCAO CIVIL, INCLUSIVE ENCAR | H | 5.9 | 19.33 | 3 | 117.4684
GOS SOCIAIS
02003 | GUINDAUTO 3,5T, ALCANCE 7,0M (CP) | H | 7.66 | 60.3404 | 0 | 462.2075
02004 | GUINDAUTO 3,5T, ALCANCE 7,0M (CI) | H | 8.6 | 51.3561 | 0 | 441.6625
02014 | GUINDASTE ARTICULADO SOBRE CAMINHAO DIESEL,POTENCIA MAXIMA 2 | H | 1.3 | 308.1904 | 0 | 400.6475
31CV (CP)
02016 | GUINDASTE ARTICULADO SOBRE CAMINHAO DIESEL,POTENCIA MAXIMA 2 | H | 1.3 | 111.6241 | 0 | 145.1113
31CV (CI)
02523 | INSTALACAO AVULSA DE BOMBA DE CONCRETO | M3 | 0.25 | 45 | 0 | 11.25
03050 | BARRA ACO CA-50,DIAM.DE 8 A 12,5MM | KG | 74.5421 | 7.4795 | 0 | 557.5376
03053 | CORTE ACO CA-50B DIAM.ENTRE 8MM A 12,5MM | KG | 48.01 | 4.9813 | 0 | 239.1522
03113 | FORMAS CHAPAS MADEIRA PLAST.20MM,2 VEZES | M2 | 6.752 | 184.302 | 0 | 1244.4071
03118 | CONE DE ANCORAGEM P/12 CORDOALHAS 12,5MM | UN | 2.6517 | 1358.7401 | 0 | 3602.9711
04867 | BAINHA DE ACO GALVANIZADO, NO DIAMETRO DE 065MM | M | 1.94 | 26.66 | 0 | 51.7204
05204 | CONCRETO BOMBEAVEL, UTILIZANDO BRITA 1, DE 30MPA | M3 | 0.2625 | 480 | 0 | 126
05349 | ARGAMASSA DE CIMENTO, AREIA DE QUARTZO E ADITIVOS | KG | 172.5 | 1.7124 | 0 | 295.389
06007 | TELA P/ESTRUTURA DE CONCRETO ARMADO, FORMADA POR BARRAS DE A | KG | 173.76 | 16 | 0 | 2780.16
CO CA-60, DIAM. 4,2MM E ESPACAMENTO ENTRE ELES DE (30X10)CM
14293 | MANTA A BASE DE ASFALTO MODIFICADO COM POLIMEROS, POLIETILEN | M2 | 6 | 44.6009 | 0 | 267.6054
O NAS DUAS FACES, TIPO III-B, ESPESSURA DE 4MM
14541 | BRITA 0, PARA REGIAO METROPOLITANA DO RIO DE JANEIRO | T | 0.0781 | 99 | 0 | 7.7319
15254 | CONCRETO AUTO-ADENSAVEL,DOSADO RACIONALMENTE P/UMA RESISTENC | M3 | 5.6636 | 584.9849 | 0 | 3313.1205
IA CARACTERISTICA A COMPRES.30MPA,INCL.5% DE PERDAS
06.004.0450-A | GALERIA MULTIDIMENSIONAL RODOVIARIA TRIPLA EM CONCRETO ARMAD | M |  | 17387.72
O E PROTENDIDO,30MPA,PAREDE C/6,00M,PESO 7,40T E TAMPA C/2,0
0M,PESO 8,70T,ESTRUTURALMENTE BI-APOIADA C/CARGA POR APOIO 3
87T,(TB-450,ABNT NBR 7188),TABULEIRO 8,37M,ALT.4,03M,VAZAO 6
5,64M3/S E VELOCIDADE DE ESCOAMENTO DE 2,49M/S,EXCLUSIVE TRA
NSPORTE,DESCARGA,ESCAVACAO E REATERRO.FORN.E ASSENTAMENTO
00691 | TELA P/ESTRUTURA DE CONCRETO ARMADO, FORMADA POR FIOS DE ACO | KG | 232.3 | 8.3822 | 0 | 1947.1851
CA-60, DIAM.4,2MM E ESPACAMENTO ENTRE ELES DE (10X10)CM
01394 | CORDOALHA DE 12,7MM, CP-190 RB | KG | 19.4 | 15.27 | 0 | 296.238
02523 | INSTALACAO AVULSA DE BOMBA DE CONCRETO | M3 | 0.25 | 45 | 0 | 11.25
04867 | BAINHA DE ACO GALVANIZADO, NO DIAMETRO DE 065MM | M | 1.94 | 26.66 | 0 | 51.7204
05204 | CONCRETO BOMBEAVEL, UTILIZANDO BRITA 1, DE 30MPA | M3 | 0.2625 | 480 | 0 | 126
05349 | ARGAMASSA DE CIMENTO, AREIA DE QUARTZO E ADITIVOS | KG | 172.5 | 1.7124 | 0 | 295.389
06007 | TELA P/ESTRUTURA DE CONCRETO ARMADO, FORMADA POR BARRAS DE A | KG | 173.76 | 16 | 0 | 2780.16
CO CA-60, DIAM. 4,2MM E ESPACAMENTO ENTRE ELES DE (30X10)CM
14293 | MANTA A BASE DE ASFALTO MODIFICADO COM POLIMEROS, POLIETILEN | M2 | 6 | 44.6009 | 0 | 267.6054
O NAS DUAS FACES, TIPO III-B, ESPESSURA DE 4MM
14541 | BRITA 0, PARA REGIAO METROPOLITANA DO RIO DE JANEIRO | T | 0.0781 | 99 | 0 | 7.7319
20004 | MAO-DE-OBRA DE AJUDANTE DA CONSTRUCAO CIVIL, INCLUSIVE ENCAR | H | 3.501 | 16.75 | 3 | 60.401
GOS SOCIAIS DESONERADOS
20015 | MAO-DE-OBRA DE ARMADOR DE CONCRETO ARMADO, INCLUSIVE ENCARGO | H | 1.35 | 23.16 | 3 | 32.204
S SOCIAIS DESONERADOS
20022 | MAO-DE-OBRA DE ASSENTADOR DE TUBOS (REDES SUBTERRANEAS), INC | H | 6.6 | 23.16 | 3 | 157.4417
LUSIVE ENCARGOS SOCIAIS DESONERADOS
20046 | MAO-DE-OBRA DE CARPINTEIRO DE FORMA DE CONCRETO, INCLUSIVE E | H | 0.15 | 23.16 | 3 | 3.5782
NCARGOS SOCIAIS DESONERADOS
20069 | MAO-DE-OBRA DE ENGENHEIRO OU ARQUITETO COORDENADOR DE OBRAS, | H | 3.4401 | 224.54 | 3 | 795.6133
INCLUSIVE ENCARGOS SOCIAIS DESONERADOS
20085 | MAO-DE-OBRA DE LABORATORISTA DE SOLOS A, INCLUSIVE ENCARGOS | H | 8.56 | 32.01 | 3 | 282.2258
SOCIAIS DESONERADOS
20115 | MAO-DE-OBRA DE PEDREIRO, INCLUSIVE ENCARGOS SOCIAIS DESONERA | H | 0.15 | 23.16 | 3 | 3.5782
DOS
20132 | MAO-DE-OBRA DE SERVENTE DA CONSTRUCAO CIVIL, INCLUSIVE ENCAR | H | 5.9 | 16.75 | 3 | 101.7898
GOS SOCIAIS DESONERADOS
20134 | MAO-DE-OBRA DE SOLDADOR DA CONSTRUCAO CIVIL, INCLUSIVE ENCAR | H | 1.3 | 24.92 | 3 | 33.3679
GOS SOCIAIS DESONERADOS
20150 | MAO-DE-OBRA DE TOPOGRAFO B (SERVICOS DE CAMPO),INCLUSIVE ENC | H | 1.3 | 24.92 | 3 | 33.3679
ARGOS SOCIAIS DESONERADOS
30163 | ARGAMASSA CIM.,AREIA TRACO 1:3,PREPARO MECANICO | M3 | 0.00313 | 455.0904 | 0 | 1.4244
30256 | PREPARO CONCR. BETON. 320L; 1,00M3/H | M3 | 0.1 | 115.5282 | 0 | 11.5528
30267 | LANCAMENTO CONC.S/ARM.1,0M3/H/HORIZ/VERT | M3 | 0.1 | 166.3371 | 0 | 16.6337
30299 | FORMAS CHAPAS MADEIRA PLAST.20MM,2 VEZES | M2 | 6.752 | 169.0173 | 0 | 1141.2048
30302 | BARRA ACO CA-50,DIAM.DE 8 A 12,5MM | KG | 74.5421 | 7.4795 | 0 | 557.5376
30309 | CORTE ACO CA-50B DIAM.ENTRE 8MM A 12,5MM | KG | 48.01 | 4.3162 | 0 | 207.2208
30311 | CONE DE ANCORAGEM P/12 CORDOALHAS 12,5MM | UN | 2.6517 | 1322.1778 | 0 | 3506.0189
30506 | GUINDASTE ARTICULADO SOBRE CAMINHAO DIESEL,POTENCIA MAXIMA 2 | H | 1.3 | 300.6104 | 0 | 390.7935
31CV (CP)
30508 | GUINDASTE ARTICULADO SOBRE CAMINHAO DIESEL,POTENCIA MAXIMA 2 | H | 1.3 | 104.0441 | 0 | 135.2573
31CV (CI)
30523 | GUINDAUTO 3,5T, ALCANCE 5,90M (CP) | H | 7.66 | 55.1804 | 0 | 422.6819
30524 | GUINDAUTO 3,5T, ALCANCE 5,90M (CI) | H | 8.6 | 46.1961 | 0 | 397.2865
30730 | VIBRADOR IMERSAO ELETR. 2CV (CP) | H | 0.0575 | 1.7033 | 0 | 0.0979
30731 | VIBRADOR IMERSAO ELETR. 2CV (CI) | H | 0.0975 | 0.4469 | 0 | 0.0436
31015 | CONCRETO AUTO-ADENSAVEL,DOSADO RACIONALMENTE P/UMA RESISTENC | M3 | 5.6636 | 584.9849 | 0 | 3313.1205
IA CARACTERISTICA A COMPRES.30MPA,INCL.5% DE PERDAS
06.004.0455-0 | GALERIA MULTIDIMENSIONAL RODOVIARIA TRIPLA EM CONCRETO ARMAD | M |  | 26901.68
O E PROTENDIDO,30MPA,PAREDE C/6,00M,PESO 12,00T E TAMPA C/2,
00M,PESO 9,60T,ESTRUTURALMENTE BI-APOIADA C/CARGA POR APOIO
463T,(TB-450,ABNT NBR 7188),TABULEIRO DE 9,11M,ALT.4,97M,VAZ
AO DE 92,30M3/S E VELOCIDADE DE ESCOAMENTO 2,75M/S,EXCLUSIVE
TRANSPORTE,DESCARGA,ESCAVACAO E REATERRO.FORN.E ASSENT.
00691 | TELA P/ESTRUTURA DE CONCRETO ARMADO, FORMADA POR FIOS DE ACO | KG | 403 | 8.3822 | 0 | 3378.0266
CA-60, DIAM.4,2MM E ESPACAMENTO ENTRE ELES DE (10X10)CM
01157 | VIBRADOR IMERSAO ELETR. 2CV (CP) | H | 0.0575 | 1.7033 | 0 | 0.0979
01158 | VIBRADOR IMERSAO ELETR. 2CV (CI) | H | 0.0975 | 0.4469 | 0 | 0.0436
01394 | CORDOALHA DE 12,7MM, CP-190 RB | KG | 26.29 | 15.27 | 0 | 401.4483
01605 | ARGAMASSA CIM.,AREIA TRACO 1:3,PREPARO MECANICO | M3 | 0.00313 | 463.3267 | 0 | 1.4502
01747 | PREPARO CONCR. BETON. 320L; 1,00M3/H | M3 | 0.1 | 131.4726 | 0 | 13.1473
01760 | LANCAMENTO CONC.S/ARM.1,0M3/H/HORIZ/VERT | M3 | 0.1 | 190.6554 | 0 | 19.0655
01921 | MAO-DE-OBRA DE AJUDANTE DE CONSTRUCAO CIVIL, INCLUSIVE ENCAR | H | 6.42 | 19.33 | 3 | 127.8216
GOS SOCIAIS
01944 | MAO-DE-OBRA DE SOLDADOR DA CONSTRUCAO CIVIL, INCLUSIVE ENCAR | H | 1.3 | 28.76 | 3 | 38.5096
GOS SOCIAIS
01945 | MAO-DE-OBRA DE ENGENHEIRO OU ARQUITETO COORDENADOR DE OBRAS, | H | 9.2 | 259.13 | 3 | 2455.5159
INCLUSIVE ENCARGOS SOCIAIS
01958 | MAO-DE-OBRA DE TOPOGRAFO B (SERVICOS DE CAMPO), INCLUSIVE EN | H | 1.3 | 28.76 | 3 | 38.5096
CARGOS SOCIAIS
01968 | MAO-DE-OBRA DE PEDREIRO, INCLUSIVE ENCARGOS SOCIAIS | H | 0.15 | 26.73 | 3 | 4.1298
01979 | MAO-DE-OBRA DE LABORATORISTA DE SOLOS A, INCLUSIVE ENCARGOS | H | 14.2 | 36.94 | 3 | 540.2844
SOCIAIS
01990 | MAO-DE-OBRA DE CARPINTEIRO DE FORMA DE CONCRETO, INCLUSIVE E | H | 0.15 | 26.73 | 3 | 4.1298
NCARGOS SOCIAIS
01997 | MAO-DE-OBRA DE ASSENTADOR DE TUBOS (REDES SUBTERRANEAS), INC | H | 6.6 | 26.73 | 3 | 181.7105
LUSIVE ENCARGOS SOCIAIS
01998 | MAO-DE-OBRA DE ARMADOR DE CONCRETO ARMADO, INCLUSIVE ENCARGO | H | 3.594 | 26.73 | 3 | 98.9496
S SOCIAIS
01999 | MAO-DE-OBRA DE SERVENTE DA CONSTRUCAO CIVIL, INCLUSIVE ENCAR | H | 5.9 | 19.33 | 3 | 117.4684
GOS SOCIAIS
02003 | GUINDAUTO 3,5T, ALCANCE 7,0M (CP) | H | 28.13 | 60.3404 | 0 | 1697.3755
02004 | GUINDAUTO 3,5T, ALCANCE 7,0M (CI) | H | 32 | 51.3561 | 0 | 1643.3952
02014 | GUINDASTE ARTICULADO SOBRE CAMINHAO DIESEL,POTENCIA MAXIMA 2 | H | 1.3 | 308.1904 | 0 | 400.6475
31CV (CP)
02016 | GUINDASTE ARTICULADO SOBRE CAMINHAO DIESEL,POTENCIA MAXIMA 2 | H | 1.3 | 111.6241 | 0 | 145.1113
31CV (CI)
02523 | INSTALACAO AVULSA DE BOMBA DE CONCRETO | M3 | 0.25 | 45 | 0 | 11.25
03050 | BARRA ACO CA-50,DIAM.DE 8 A 12,5MM | KG | 69.58 | 7.4795 | 0 | 520.4236
03053 | CORTE ACO CA-50B DIAM.ENTRE 8MM A 12,5MM | KG | 44.9 | 4.9813 | 0 | 223.6604
03113 | FORMAS CHAPAS MADEIRA PLAST.20MM,2 VEZES | M2 | 9.02 | 184.302 | 0 | 1662.404
03118 | CONE DE ANCORAGEM P/12 CORDOALHAS 12,5MM | UN | 2.8241 | 1358.7401 | 0 | 3837.2179
04867 | BAINHA DE ACO GALVANIZADO, NO DIAMETRO DE 065MM | M | 2.62 | 26.66 | 0 | 69.8492
05204 | CONCRETO BOMBEAVEL, UTILIZANDO BRITA 1, DE 30MPA | M3 | 0.2625 | 480 | 0 | 126
05349 | ARGAMASSA DE CIMENTO, AREIA DE QUARTZO E ADITIVOS | KG | 172.5 | 1.7124 | 0 | 295.389
06007 | TELA P/ESTRUTURA DE CONCRETO ARMADO, FORMADA POR BARRAS DE A | KG | 259.354 | 16 | 0 | 4149.664
CO CA-60, DIAM. 4,2MM E ESPACAMENTO ENTRE ELES DE (30X10)CM
14293 | MANTA A BASE DE ASFALTO MODIFICADO COM POLIMEROS, POLIETILEN | M2 | 6 | 44.6009 | 0 | 267.6054
O NAS DUAS FACES, TIPO III-B, ESPESSURA DE 4MM
14541 | BRITA 0, PARA REGIAO METROPOLITANA DO RIO DE JANEIRO | T | 0.0781 | 99 | 0 | 7.7319
15254 | CONCRETO AUTO-ADENSAVEL,DOSADO RACIONALMENTE P/UMA RESISTENC | M3 | 7.562 | 584.9849 | 0 | 4423.6558
IA CARACTERISTICA A COMPRES.30MPA,INCL.5% DE PERDAS
06.004.0455-A | GALERIA MULTIDIMENSIONAL RODOVIARIA TRIPLA EM CONCRETO ARMAD | M |  | 25815.17
O E PROTENDIDO,30MPA,PAREDE C/6,00M,PESO 12,00T E TAMPA C/2,
00M,PESO 9,60T,ESTRUTURALMENTE BI-APOIADA C/CARGA POR APOIO
463T,(TB-450,ABNT NBR 7188),TABULEIRO DE 9,11M,ALT.4,97M,VAZ
AO DE 92,30M3/S E VELOCIDADE DE ESCOAMENTO 2,75M/S,EXCLUSIVE
TRANSPORTE,DESCARGA,ESCAVACAO E REATERRO.FORN.E ASSENT.
00691 | TELA P/ESTRUTURA DE CONCRETO ARMADO, FORMADA POR FIOS DE ACO | KG | 403 | 8.3822 | 0 | 3378.0266
CA-60, DIAM.4,2MM E ESPACAMENTO ENTRE ELES DE (10X10)CM
01394 | CORDOALHA DE 12,7MM, CP-190 RB | KG | 26.29 | 15.27 | 0 | 401.4483
02523 | INSTALACAO AVULSA DE BOMBA DE CONCRETO | M3 | 0.25 | 45 | 0 | 11.25
04867 | BAINHA DE ACO GALVANIZADO, NO DIAMETRO DE 065MM | M | 2.62 | 26.66 | 0 | 69.8492
05204 | CONCRETO BOMBEAVEL, UTILIZANDO BRITA 1, DE 30MPA | M3 | 0.2625 | 480 | 0 | 126
05349 | ARGAMASSA DE CIMENTO, AREIA DE QUARTZO E ADITIVOS | KG | 172.5 | 1.7124 | 0 | 295.389
06007 | TELA P/ESTRUTURA DE CONCRETO ARMADO, FORMADA POR BARRAS DE A | KG | 259.354 | 16 | 0 | 4149.664
CO CA-60, DIAM. 4,2MM E ESPACAMENTO ENTRE ELES DE (30X10)CM
14293 | MANTA A BASE DE ASFALTO MODIFICADO COM POLIMEROS, POLIETILEN | M2 | 6 | 44.6009 | 0 | 267.6054
O NAS DUAS FACES, TIPO III-B, ESPESSURA DE 4MM
14541 | BRITA 0, PARA REGIAO METROPOLITANA DO RIO DE JANEIRO | T | 0.0781 | 99 | 0 | 7.7319
20004 | MAO-DE-OBRA DE AJUDANTE DA CONSTRUCAO CIVIL, INCLUSIVE ENCAR | H | 6.42 | 16.75 | 3 | 110.7611
GOS SOCIAIS DESONERADOS
20015 | MAO-DE-OBRA DE ARMADOR DE CONCRETO ARMADO, INCLUSIVE ENCARGO | H | 3.594 | 23.16 | 3 | 85.7342
S SOCIAIS DESONERADOS
20022 | MAO-DE-OBRA DE ASSENTADOR DE TUBOS (REDES SUBTERRANEAS), INC | H | 6.6 | 23.16 | 3 | 157.4417
LUSIVE ENCARGOS SOCIAIS DESONERADOS
20046 | MAO-DE-OBRA DE CARPINTEIRO DE FORMA DE CONCRETO, INCLUSIVE E | H | 0.15 | 23.16 | 3 | 3.5782
NCARGOS SOCIAIS DESONERADOS
20069 | MAO-DE-OBRA DE ENGENHEIRO OU ARQUITETO COORDENADOR DE OBRAS, | H | 9.2 | 224.54 | 3 | 2127.741
INCLUSIVE ENCARGOS SOCIAIS DESONERADOS
20085 | MAO-DE-OBRA DE LABORATORISTA DE SOLOS A, INCLUSIVE ENCARGOS | H | 14.2 | 32.01 | 3 | 468.1783
SOCIAIS DESONERADOS
20115 | MAO-DE-OBRA DE PEDREIRO, INCLUSIVE ENCARGOS SOCIAIS DESONERA | H | 0.15 | 23.16 | 3 | 3.5782
DOS
20132 | MAO-DE-OBRA DE SERVENTE DA CONSTRUCAO CIVIL, INCLUSIVE ENCAR | H | 5.9 | 16.75 | 3 | 101.7898
GOS SOCIAIS DESONERADOS
20134 | MAO-DE-OBRA DE SOLDADOR DA CONSTRUCAO CIVIL, INCLUSIVE ENCAR | H | 1.3 | 24.92 | 3 | 33.3679
GOS SOCIAIS DESONERADOS
20150 | MAO-DE-OBRA DE TOPOGRAFO B (SERVICOS DE CAMPO),INCLUSIVE ENC | H | 1.3 | 24.92 | 3 | 33.3679
ARGOS SOCIAIS DESONERADOS
30163 | ARGAMASSA CIM.,AREIA TRACO 1:3,PREPARO MECANICO | M3 | 0.00313 | 455.0904 | 0 | 1.4244
30256 | PREPARO CONCR. BETON. 320L; 1,00M3/H | M3 | 0.1 | 115.5282 | 0 | 11.5528
30267 | LANCAMENTO CONC.S/ARM.1,0M3/H/HORIZ/VERT | M3 | 0.1 | 166.3371 | 0 | 16.6337
30299 | FORMAS CHAPAS MADEIRA PLAST.20MM,2 VEZES | M2 | 9.02 | 169.0173 | 0 | 1524.536
30302 | BARRA ACO CA-50,DIAM.DE 8 A 12,5MM | KG | 69.58 | 7.4795 | 0 | 520.4236
30309 | CORTE ACO CA-50B DIAM.ENTRE 8MM A 12,5MM | KG | 44.9 | 4.3162 | 0 | 193.7974
30311 | CONE DE ANCORAGEM P/12 CORDOALHAS 12,5MM | UN | 2.8241 | 1322.1778 | 0 | 3733.9623
30506 | GUINDASTE ARTICULADO SOBRE CAMINHAO DIESEL,POTENCIA MAXIMA 2 | H | 1.3 | 300.6104 | 0 | 390.7935
31CV (CP)
30508 | GUINDASTE ARTICULADO SOBRE CAMINHAO DIESEL,POTENCIA MAXIMA 2 | H | 1.3 | 104.0441 | 0 | 135.2573
31CV (CI)
30523 | GUINDAUTO 3,5T, ALCANCE 5,90M (CP) | H | 28.13 | 55.1804 | 0 | 1552.2247
30524 | GUINDAUTO 3,5T, ALCANCE 5,90M (CI) | H | 32 | 46.1961 | 0 | 1478.2752
30730 | VIBRADOR IMERSAO ELETR. 2CV (CP) | H | 0.0575 | 1.7033 | 0 | 0.0979
30731 | VIBRADOR IMERSAO ELETR. 2CV (CI) | H | 0.0975 | 0.4469 | 0 | 0.0436
31015 | CONCRETO AUTO-ADENSAVEL,DOSADO RACIONALMENTE P/UMA RESISTENC | M3 | 7.562 | 584.9849 | 0 | 4423.6558
IA CARACTERISTICA A COMPRES.30MPA,INCL.5% DE PERDAS
06.004.0500-0 | GALERIA TECNICA PRE-FABRICADA DE CONCRETO ARMADO,DIMENSOES | M |  | 3840.65
INTERNAS DE 1,00X1,00M (BXH) RECOBRIMENTO COM 2CM,EXCLUSIVE
ESCAVACAO E REATERRO.FORNECIMENTO E ASSENTAMENTO.
15236 | CANAL PRE-FABRICADO,EM CONCRETO PROTENDIDO E/OU ARMADO,C/SEC | M2 | 3 | 933.4849 | 0 | 2800.4547
AO "U"
15237 | COBERTURA DE CANAL PRE-FABRICADO,EM CONCRETO PROTENDIDO E/OU | M2 | 1 | 1040.1999 | 0 | 1040.1999
ARMADO
06.004.0500-A | GALERIA TECNICA PRE-FABRICADA DE CONCRETO ARMADO,DIMENSOES | M |  | 3575.14
INTERNAS DE 1,00X1,00M (BXH) RECOBRIMENTO COM 2CM,EXCLUSIVE
ESCAVACAO E REATERRO.FORNECIMENTO E ASSENTAMENTO.
30125 | CANAL PRE-FABRICADO,EM CONCRETO PROTENDIDO E/OU ARMADO,C/SEC | M2 | 3 | 867.9879 | 0 | 2603.9637
AO "U"
30126 | COBERTURA DE CANAL PRE-FABRICADO,EM CONCRETO PROTENDIDO E/OU | M2 | 1 | 971.1806 | 0 | 971.1806
ARMADO
06.004.0505-0 | GALERIA TECNICA PRE-FABRICADA DE CONCRETO ARMADO,DIMENSOES | M |  | 4827.49
INTERNAS DE 1,50X1,00M (BXH) RECOBRIMENTO COM 2CM,EXCLUSIVE
ESCAVACAO E REATERRO.FORNECIMENTO E ASSENTAMENTO
15236 | CANAL PRE-FABRICADO,EM CONCRETO PROTENDIDO E/OU ARMADO,C/SEC | M2 | 3.5 | 933.4849 | 0 | 3267.1972
AO "U"
15237 | COBERTURA DE CANAL PRE-FABRICADO,EM CONCRETO PROTENDIDO E/OU | M2 | 1.5 | 1040.1999 | 0 | 1560.2999
ARMADO
06.004.0505-A | GALERIA TECNICA PRE-FABRICADA DE CONCRETO ARMADO,DIMENSOES | M |  | 4494.72
INTERNAS DE 1,50X1,00M (BXH) RECOBRIMENTO COM 2CM,EXCLUSIVE
ESCAVACAO E REATERRO.FORNECIMENTO E ASSENTAMENTO
30125 | CANAL PRE-FABRICADO,EM CONCRETO PROTENDIDO E/OU ARMADO,C/SEC | M2 | 3.5 | 867.9879 | 0 | 3037.9577
AO "U"
30126 | COBERTURA DE CANAL PRE-FABRICADO,EM CONCRETO PROTENDIDO E/OU | M2 | 1.5 | 971.1806 | 0 | 1456.7709
ARMADO
06.004.0510-0 | GALERIA TECNICA PRE-FABRICADA DE CONCRETO ARMADO,DIMENSOES | M |  | 6187.73
INTERNAS DE 2,00X1,20M (BXH) RECOBRIMENTO COM 2CM,EXCLUSIVE
ESCAVACAO E REATERRO.FORNECIMENTO E ASSENTAMENTO
15236 | CANAL PRE-FABRICADO,EM CONCRETO PROTENDIDO E/OU ARMADO,C/SEC | M2 | 4.4 | 933.4849 | 0 | 4107.3336
AO "U"
15237 | COBERTURA DE CANAL PRE-FABRICADO,EM CONCRETO PROTENDIDO E/OU | M2 | 2 | 1040.1999 | 0 | 2080.3998
ARMADO
06.004.0510-A | GALERIA TECNICA PRE-FABRICADA DE CONCRETO ARMADO,DIMENSOES | M |  | 5761.5
INTERNAS DE 2,00X1,20M (BXH) RECOBRIMENTO COM 2CM,EXCLUSIVE
ESCAVACAO E REATERRO.FORNECIMENTO E ASSENTAMENTO
30125 | CANAL PRE-FABRICADO,EM CONCRETO PROTENDIDO E/OU ARMADO,C/SEC | M2 | 4.4 | 867.9879 | 0 | 3819.1468
AO "U"
30126 | COBERTURA DE CANAL PRE-FABRICADO,EM CONCRETO PROTENDIDO E/OU | M2 | 2 | 971.1806 | 0 | 1942.3612
ARMADO
06.004.0515-0 | GALERIA TECNICA PRE-FABRICADA DE CONCRETO ARMADO,DIMENSOES | M |  | 6747.82
INTERNAS DE 2,00X1,50M (BXH) RECOBRIMENTO COM 2CM,EXCLUSIVE
ESCAVACAO E REATERRO.FORNECIMENTO E ASSENTAMENTO
15236 | CANAL PRE-FABRICADO,EM CONCRETO PROTENDIDO E/OU ARMADO,C/SEC | M2 | 5 | 933.4849 | 0 | 4667.4245
AO "U"
15237 | COBERTURA DE CANAL PRE-FABRICADO,EM CONCRETO PROTENDIDO E/OU | M2 | 2 | 1040.1999 | 0 | 2080.3998
ARMADO
06.004.0515-A | GALERIA TECNICA PRE-FABRICADA DE CONCRETO ARMADO,DIMENSOES | M |  | 6282.3
INTERNAS DE 2,00X1,50M (BXH) RECOBRIMENTO COM 2CM,EXCLUSIVE
ESCAVACAO E REATERRO.FORNECIMENTO E ASSENTAMENTO
30125 | CANAL PRE-FABRICADO,EM CONCRETO PROTENDIDO E/OU ARMADO,C/SEC | M2 | 5 | 867.9879 | 0 | 4339.9395
AO "U"
30126 | COBERTURA DE CANAL PRE-FABRICADO,EM CONCRETO PROTENDIDO E/OU | M2 | 2 | 971.1806 | 0 | 1942.3612
ARMADO
06.004.0520-0 | GALERIA TECNICA PRE-FABRICADA DE CONCRETO ARMADO,DIMENSOES | M |  | 7734.66
INTERNAS DE 2,50X1,50M (BXH) RECOBRIMENTO COM 2CM,EXCLUSIVE
ESCAVACAO E REATERRO.FORNECIMENTO E ASSENTAMENTO
15236 | CANAL PRE-FABRICADO,EM CONCRETO PROTENDIDO E/OU ARMADO,C/SEC | M2 | 5.5 | 933.4849 | 0 | 5134.167
AO "U"
15237 | COBERTURA DE CANAL PRE-FABRICADO,EM CONCRETO PROTENDIDO E/OU | M2 | 2.5 | 1040.1999 | 0 | 2600.4998
ARMADO
06.004.0520-A | GALERIA TECNICA PRE-FABRICADA DE CONCRETO ARMADO,DIMENSOES | M |  | 7201.88
INTERNAS DE 2,50X1,50M (BXH) RECOBRIMENTO COM 2CM,EXCLUSIVE
ESCAVACAO E REATERRO.FORNECIMENTO E ASSENTAMENTO
30125 | CANAL PRE-FABRICADO,EM CONCRETO PROTENDIDO E/OU ARMADO,C/SEC | M2 | 5.5 | 867.9879 | 0 | 4773.9335
AO "U"
30126 | COBERTURA DE CANAL PRE-FABRICADO,EM CONCRETO PROTENDIDO E/OU | M2 | 2.5 | 971.1806 | 0 | 2427.9515
ARMADO
06.004.0525-0 | GALERIA TECNICA PRE-FABRICADA DE CONCRETO ARMADO,DIMENSOES | M |  | 8668.15
INTERNAS DE 2,50X2,00M (BXH) RECOBRIMENTO COM 2CM,EXCLUSIVE
ESCAVACAO E REATERRO.FORNECIMENTO E ASSENTAMENTO
15236 | CANAL PRE-FABRICADO,EM CONCRETO PROTENDIDO E/OU ARMADO,C/SEC | M2 | 6.5 | 933.4849 | 0 | 6067.6519
AO "U"
15237 | COBERTURA DE CANAL PRE-FABRICADO,EM CONCRETO PROTENDIDO E/OU | M2 | 2.5 | 1040.1999 | 0 | 2600.4998
ARMADO
06.004.0525-A | GALERIA TECNICA PRE-FABRICADA DE CONCRETO ARMADO,DIMENSOES | M |  | 8069.87
INTERNAS DE 2,50X2,00M (BXH) RECOBRIMENTO COM 2CM,EXCLUSIVE
ESCAVACAO E REATERRO.FORNECIMENTO E ASSENTAMENTO
30125 | CANAL PRE-FABRICADO,EM CONCRETO PROTENDIDO E/OU ARMADO,C/SEC | M2 | 6.5 | 867.9879 | 0 | 5641.9214
AO "U"
30126 | COBERTURA DE CANAL PRE-FABRICADO,EM CONCRETO PROTENDIDO E/OU | M2 | 2.5 | 971.1806 | 0 | 2427.9515
ARMADO
06.004.0530-0 | GALERIA TECNICA PRE-FABRICADA DE CONCRETO ARMADO,DIMENSOES | M |  | 9654.99
INTERNAS DE 3,00X2,00M (BXH) RECOBRIMENTO COM 2CM,EXCLUSIVE
ESCAVACAO E REATERRO.FORNECIMENTO E ASSENTAMENTO
15236 | CANAL PRE-FABRICADO,EM CONCRETO PROTENDIDO E/OU ARMADO,C/SEC | M2 | 7 | 933.4849 | 0 | 6534.3943
AO "U"
15237 | COBERTURA DE CANAL PRE-FABRICADO,EM CONCRETO PROTENDIDO E/OU | M2 | 3 | 1040.1999 | 0 | 3120.5997
ARMADO
06.004.0530-A | GALERIA TECNICA PRE-FABRICADA DE CONCRETO ARMADO,DIMENSOES | M |  | 8989.45
INTERNAS DE 3,00X2,00M (BXH) RECOBRIMENTO COM 2CM,EXCLUSIVE
ESCAVACAO E REATERRO.FORNECIMENTO E ASSENTAMENTO
30125 | CANAL PRE-FABRICADO,EM CONCRETO PROTENDIDO E/OU ARMADO,C/SEC | M2 | 7 | 867.9879 | 0 | 6075.9153
AO "U"
30126 | COBERTURA DE CANAL PRE-FABRICADO,EM CONCRETO PROTENDIDO E/OU | M2 | 3 | 971.1806 | 0 | 2913.5418
ARMADO
06.004.0535-0 | GALERIA TECNICA PRE-FABRICADA DE CONCRETO ARMADO,DIMENSOES | M |  | 10641.83
INTERNAS DE 3,50X2,00M (BXH) RECOBRIMENTO COM 2CM,EXCLUSIVE
ESCAVACAO E REATERRO.FORNECIMENTO E ASSENTAMENTO
15236 | CANAL PRE-FABRICADO,EM CONCRETO PROTENDIDO E/OU ARMADO,C/SEC | M2 | 7.5 | 933.4849 | 0 | 7001.1368
AO "U"
15237 | COBERTURA DE CANAL PRE-FABRICADO,EM CONCRETO PROTENDIDO E/OU | M2 | 3.5 | 1040.1999 | 0 | 3640.6997
ARMADO
06.004.0535-A | GALERIA TECNICA PRE-FABRICADA DE CONCRETO ARMADO,DIMENSOES | M |  | 9909.04
INTERNAS DE 3,50X2,00M (BXH) RECOBRIMENTO COM 2CM,EXCLUSIVE
ESCAVACAO E REATERRO.FORNECIMENTO E ASSENTAMENTO
30125 | CANAL PRE-FABRICADO,EM CONCRETO PROTENDIDO E/OU ARMADO,C/SEC | M2 | 7.5 | 867.9879 | 0 | 6509.9093
AO "U"
30126 | COBERTURA DE CANAL PRE-FABRICADO,EM CONCRETO PROTENDIDO E/OU | M2 | 3.5 | 971.1806 | 0 | 3399.1321
ARMADO
06.005.0030-0 | TUBO CERAMICO VIDRADO,CONFORME ESPECIFICACOES DA CEDAE,PARA | M |  | 62.66
ESGOTO SANITARIO E AGUAS PLUVIAIS,ATERRO E SOCA ATE A ALTURA
DA GERATRIZ SUPERIOR DO TUBO,CONSIDERANDO O MATERIAL DA PRO
PRIA ESCAVACAO,COM DIAMETRO DE 100MM,INCLUSIVE FORNECIMENTO
DO MATERIAL PARA REJUNTAMENTO COM ARGAMASSA DE CIMENTO E ARE
IA,NO TRACO 1:4.FORNECIMENTO E ASSENTAMENTO
00843 | TUBO CERAMICO, ESGOTO SANITARIO, DE 100MM E COM COMPRIMENTO | M | 1.05 | 33.468 | 0 | 35.1414
DE 1,00M
01607 | ARGAMASSA CIM.,AREIA TRACO 1:4,PREPARO MECANICO | M3 | 0.0018 | 443.9412 | 0 | 0.7991
01958 | MAO-DE-OBRA DE TOPOGRAFO B (SERVICOS DE CAMPO), INCLUSIVE EN | H | 0.08 | 28.76 | 3 | 2.3698
CARGOS SOCIAIS
01997 | MAO-DE-OBRA DE ASSENTADOR DE TUBOS (REDES SUBTERRANEAS), INC | H | 0.4 | 26.73 | 3 | 11.0128
LUSIVE ENCARGOS SOCIAIS
01999 | MAO-DE-OBRA DE SERVENTE DA CONSTRUCAO CIVIL, INCLUSIVE ENCAR | H | 0.67 | 19.33 | 3 | 13.3396
GOS SOCIAIS
06.005.0030-A | TUBO CERAMICO VIDRADO,CONFORME ESPECIFICACOES DA CEDAE,PARA | M |  | 59.07
ESGOTO SANITARIO E AGUAS PLUVIAIS,ATERRO E SOCA ATE A ALTURA
DA GERATRIZ SUPERIOR DO TUBO,CONSIDERANDO O MATERIAL DA PRO
PRIA ESCAVACAO,COM DIAMETRO DE 100MM,INCLUSIVE FORNECIMENTO
DO MATERIAL PARA REJUNTAMENTO COM ARGAMASSA DE CIMENTO E ARE
IA,NO TRACO 1:4.FORNECIMENTO E ASSENTAMENTO
00843 | TUBO CERAMICO, ESGOTO SANITARIO, DE 100MM E COM COMPRIMENTO | M | 1.05 | 33.468 | 0 | 35.1414
DE 1,00M
20022 | MAO-DE-OBRA DE ASSENTADOR DE TUBOS (REDES SUBTERRANEAS), INC | H | 0.4 | 23.16 | 3 | 9.5419
LUSIVE ENCARGOS SOCIAIS DESONERADOS
20132 | MAO-DE-OBRA DE SERVENTE DA CONSTRUCAO CIVIL, INCLUSIVE ENCAR | H | 0.67 | 16.75 | 3 | 11.5592
GOS SOCIAIS DESONERADOS
20150 | MAO-DE-OBRA DE TOPOGRAFO B (SERVICOS DE CAMPO),INCLUSIVE ENC | H | 0.08 | 24.92 | 3 | 2.0534
ARGOS SOCIAIS DESONERADOS
30164 | ARGAMASSA CIM.,AREIA TRACO 1:4,PREPARO MECANICO | M3 | 0.0018 | 434.2432 | 0 | 0.7816
06.005.0035-0 | TUBO CERAMICO VIDRADO,CONFORME ESPECIFICACOES DA CEDAE,PARA | M |  | 84.68
ESGOTO SANITARIO E AGUAS PLUVIAIS,ATERRO E SOCA ATE A ALTURA
DA GERATRIZ SUPERIOR DO TUBO,CONSIDERANDO O MATERIAL DA PRO
PRIA ESCAVACAO,COM DIAMETRO DE 150MM,INCLUSIVE FORNECIMENTO
DO MATERIAL PARA REJUNTAMENTO COM ARGAMASSA DE CIMENTO E ARE
IA,NO TRACO 1:4.FORNECIMENTO E ASSENTAMENTO
00844 | TUBO CERAMICO, ESGOTO SANITARIO, DE 150MM E COM COMPRIMENTO | M | 1.05 | 49.2723 | 0 | 51.7359
DE 1,00M
01607 | ARGAMASSA CIM.,AREIA TRACO 1:4,PREPARO MECANICO | M3 | 0.002 | 443.9412 | 0 | 0.8879
01958 | MAO-DE-OBRA DE TOPOGRAFO B (SERVICOS DE CAMPO), INCLUSIVE EN | H | 0.08 | 28.76 | 3 | 2.3698
CARGOS SOCIAIS
01997 | MAO-DE-OBRA DE ASSENTADOR DE TUBOS (REDES SUBTERRANEAS), INC | H | 0.5 | 26.73 | 3 | 13.766
LUSIVE ENCARGOS SOCIAIS
01999 | MAO-DE-OBRA DE SERVENTE DA CONSTRUCAO CIVIL, INCLUSIVE ENCAR | H | 0.8 | 19.33 | 3 | 15.9279
GOS SOCIAIS
06.005.0035-A | TUBO CERAMICO VIDRADO,CONFORME ESPECIFICACOES DA CEDAE,PARA | M |  | 80.38
ESGOTO SANITARIO E AGUAS PLUVIAIS,ATERRO E SOCA ATE A ALTURA
DA GERATRIZ SUPERIOR DO TUBO,CONSIDERANDO O MATERIAL DA PRO
PRIA ESCAVACAO,COM DIAMETRO DE 150MM,INCLUSIVE FORNECIMENTO
DO MATERIAL PARA REJUNTAMENTO COM ARGAMASSA DE CIMENTO E ARE
IA,NO TRACO 1:4.FORNECIMENTO E ASSENTAMENTO
00844 | TUBO CERAMICO, ESGOTO SANITARIO, DE 150MM E COM COMPRIMENTO | M | 1.05 | 49.2723 | 0 | 51.7359
DE 1,00M
20022 | MAO-DE-OBRA DE ASSENTADOR DE TUBOS (REDES SUBTERRANEAS), INC | H | 0.5 | 23.16 | 3 | 11.9274
LUSIVE ENCARGOS SOCIAIS DESONERADOS
20132 | MAO-DE-OBRA DE SERVENTE DA CONSTRUCAO CIVIL, INCLUSIVE ENCAR | H | 0.8 | 16.75 | 3 | 13.802
GOS SOCIAIS DESONERADOS
20150 | MAO-DE-OBRA DE TOPOGRAFO B (SERVICOS DE CAMPO),INCLUSIVE ENC | H | 0.08 | 24.92 | 3 | 2.0534
ARGOS SOCIAIS DESONERADOS
30164 | ARGAMASSA CIM.,AREIA TRACO 1:4,PREPARO MECANICO | M3 | 0.002 | 434.2432 | 0 | 0.8685
06.005.0040-0 | TUBO CERAMICO VIDRADO,CONFORME ESPECIFICACOES DA CEDAE,PARA | M |  | 124.41
ESGOTO SANITARIO E AGUAS PLUVIAIS,ATERRO E SOCA ATE A ALTURA
DA GERATRIZ SUPERIOR DO TUBO,CONSIDERANDO O MATERIAL DA PRO
PRIA ESCAVACAO,COM DIAMETRO DE 200MM,INCLUSIVE FORNECIMENTO
DO MATERIAL PARA REJUNTAMENTO COM ARGAMASSA DE CIMENTO E ARE
IA,NO TRACO 1:4.FORNECIMENTO E ASSENTAMENTO
00845 | TUBO CERAMICO, ESGOTO SANITARIO, DE 200MM E COM COMPRIMENTO | M | 1.05 | 81.8107 | 0 | 85.9012
DE 1,00M
01607 | ARGAMASSA CIM.,AREIA TRACO 1:4,PREPARO MECANICO | M3 | 0.0025 | 443.9412 | 0 | 1.1099
01958 | MAO-DE-OBRA DE TOPOGRAFO B (SERVICOS DE CAMPO), INCLUSIVE EN | H | 0.08 | 28.76 | 3 | 2.3698
CARGOS SOCIAIS
01997 | MAO-DE-OBRA DE ASSENTADOR DE TUBOS (REDES SUBTERRANEAS), INC | H | 0.6 | 26.73 | 3 | 16.5191
LUSIVE ENCARGOS SOCIAIS
01999 | MAO-DE-OBRA DE SERVENTE DA CONSTRUCAO CIVIL, INCLUSIVE ENCAR | H | 0.93 | 19.33 | 3 | 18.5162
GOS SOCIAIS
06.005.0040-A | TUBO CERAMICO VIDRADO,CONFORME ESPECIFICACOES DA CEDAE,PARA | M |  | 119.39
ESGOTO SANITARIO E AGUAS PLUVIAIS,ATERRO E SOCA ATE A ALTURA
DA GERATRIZ SUPERIOR DO TUBO,CONSIDERANDO O MATERIAL DA PRO
PRIA ESCAVACAO,COM DIAMETRO DE 200MM,INCLUSIVE FORNECIMENTO
DO MATERIAL PARA REJUNTAMENTO COM ARGAMASSA DE CIMENTO E ARE
IA,NO TRACO 1:4.FORNECIMENTO E ASSENTAMENTO
00845 | TUBO CERAMICO, ESGOTO SANITARIO, DE 200MM E COM COMPRIMENTO | M | 1.05 | 81.8107 | 0 | 85.9012
DE 1,00M
20022 | MAO-DE-OBRA DE ASSENTADOR DE TUBOS (REDES SUBTERRANEAS), INC | H | 0.6 | 23.16 | 3 | 14.3129
LUSIVE ENCARGOS SOCIAIS DESONERADOS
20132 | MAO-DE-OBRA DE SERVENTE DA CONSTRUCAO CIVIL, INCLUSIVE ENCAR | H | 0.93 | 16.75 | 3 | 16.0448
GOS SOCIAIS DESONERADOS
20150 | MAO-DE-OBRA DE TOPOGRAFO B (SERVICOS DE CAMPO),INCLUSIVE ENC | H | 0.08 | 24.92 | 3 | 2.0534
ARGOS SOCIAIS DESONERADOS
30164 | ARGAMASSA CIM.,AREIA TRACO 1:4,PREPARO MECANICO | M3 | 0.0025 | 434.2432 | 0 | 1.0856
06.005.0045-0 | TUBO CERAMICO VIDRADO,CONFORME ESPECIFICACOES DA CEDAE,PARA | M |  | 174.21
ESGOTO SANITARIO E AGUAS PLUVIAIS,ATERRO E SOCA ATE A ALTURA
DA GERATRIZ SUPERIOR DO TUBO,CONSIDERANDO O MATERIAL DA PRO
PRIA ESCAVACAO,COM DIAMETRO DE 250MM,INCLUSIVE FORNECIMENTO
DO MATERIAL PARA REJUNTAMENTO COM ARGAMASSA DE CIMENTO E ARE
IA,NO TRACO 1:4.FORNECIMENTO E ASSENTAMENTO
00847 | TUBO CERAMICO, ESGOTO SANITARIO, 250MM E C/COMPRIMENTO DE 1, | M | 1.05 | 118.9973 | 0 | 124.9472
00M
01607 | ARGAMASSA CIM.,AREIA TRACO 1:4,PREPARO MECANICO | M3 | 0.004 | 443.9412 | 0 | 1.7758
01958 | MAO-DE-OBRA DE TOPOGRAFO B (SERVICOS DE CAMPO), INCLUSIVE EN | H | 0.08 | 28.76 | 3 | 2.3698
CARGOS SOCIAIS
01997 | MAO-DE-OBRA DE ASSENTADOR DE TUBOS (REDES SUBTERRANEAS), INC | H | 0.8 | 26.73 | 3 | 22.0255
LUSIVE ENCARGOS SOCIAIS
01999 | MAO-DE-OBRA DE SERVENTE DA CONSTRUCAO CIVIL, INCLUSIVE ENCAR | H | 1.16 | 19.33 | 3 | 23.0955
GOS SOCIAIS
06.005.0045-A | TUBO CERAMICO VIDRADO,CONFORME ESPECIFICACOES DA CEDAE,PARA | M |  | 167.83
ESGOTO SANITARIO E AGUAS PLUVIAIS,ATERRO E SOCA ATE A ALTURA
DA GERATRIZ SUPERIOR DO TUBO,CONSIDERANDO O MATERIAL DA PRO
PRIA ESCAVACAO,COM DIAMETRO DE 250MM,INCLUSIVE FORNECIMENTO
DO MATERIAL PARA REJUNTAMENTO COM ARGAMASSA DE CIMENTO E ARE
IA,NO TRACO 1:4.FORNECIMENTO E ASSENTAMENTO
00847 | TUBO CERAMICO, ESGOTO SANITARIO, 250MM E C/COMPRIMENTO DE 1, | M | 1.05 | 118.9973 | 0 | 124.9472
00M
20022 | MAO-DE-OBRA DE ASSENTADOR DE TUBOS (REDES SUBTERRANEAS), INC | H | 0.8 | 23.16 | 3 | 19.0838
LUSIVE ENCARGOS SOCIAIS DESONERADOS
20132 | MAO-DE-OBRA DE SERVENTE DA CONSTRUCAO CIVIL, INCLUSIVE ENCAR | H | 1.16 | 16.75 | 3 | 20.0129
GOS SOCIAIS DESONERADOS
20150 | MAO-DE-OBRA DE TOPOGRAFO B (SERVICOS DE CAMPO),INCLUSIVE ENC | H | 0.08 | 24.92 | 3 | 2.0534
ARGOS SOCIAIS DESONERADOS
30164 | ARGAMASSA CIM.,AREIA TRACO 1:4,PREPARO MECANICO | M3 | 0.004 | 434.2432 | 0 | 1.737
06.005.0050-0 | TUBO CERAMICO VIDRADO,CONFORME ESPECIFICACOES DA CEDAE,PARA | M |  | 216.31
ESGOTO SANITARIO E AGUAS PLUVIAIS,ATERRO E SOCA ATE A ALTURA
DA GERATRIZ SUPERIOR DO TUBO,CONSIDERANDO O MATERIAL DA PRO
PRIA ESCAVACAO,COM DIAMETRO DE 300MM,INCLUSIVE FORNECIMENTO
DO MATERIAL PARA REJUNTAMENTO COM ARGAMASSA DE CIMENTO E ARE
IA,NO TRACO 1:4.FORNECIMENTO E ASSENTAMENTO
00848 | TUBO CERAMICO, ESGOTO SANITARIO, DE 300MM E C/COMPRIMENTO DE | M | 1.05 | 153.395 | 0 | 161.0648
1,00M
01607 | ARGAMASSA CIM.,AREIA TRACO 1:4,PREPARO MECANICO | M3 | 0.005 | 443.9412 | 0 | 2.2197
01958 | MAO-DE-OBRA DE TOPOGRAFO B (SERVICOS DE CAMPO), INCLUSIVE EN | H | 0.08 | 28.76 | 3 | 2.3698
CARGOS SOCIAIS
01997 | MAO-DE-OBRA DE ASSENTADOR DE TUBOS (REDES SUBTERRANEAS), INC | H | 0.9 | 26.73 | 3 | 24.7787
LUSIVE ENCARGOS SOCIAIS
01999 | MAO-DE-OBRA DE SERVENTE DA CONSTRUCAO CIVIL, INCLUSIVE ENCAR | H | 1.3 | 19.33 | 3 | 25.8829
GOS SOCIAIS
06.005.0050-A | TUBO CERAMICO VIDRADO,CONFORME ESPECIFICACOES DA CEDAE,PARA | M |  | 209.18
ESGOTO SANITARIO E AGUAS PLUVIAIS,ATERRO E SOCA ATE A ALTURA
DA GERATRIZ SUPERIOR DO TUBO,CONSIDERANDO O MATERIAL DA PRO
PRIA ESCAVACAO,COM DIAMETRO DE 300MM,INCLUSIVE FORNECIMENTO
DO MATERIAL PARA REJUNTAMENTO COM ARGAMASSA DE CIMENTO E ARE
IA,NO TRACO 1:4.FORNECIMENTO E ASSENTAMENTO
00848 | TUBO CERAMICO, ESGOTO SANITARIO, DE 300MM E C/COMPRIMENTO DE | M | 1.05 | 153.395 | 0 | 161.0648
1,00M
20022 | MAO-DE-OBRA DE ASSENTADOR DE TUBOS (REDES SUBTERRANEAS), INC | H | 0.9 | 23.16 | 3 | 21.4693
LUSIVE ENCARGOS SOCIAIS DESONERADOS
20132 | MAO-DE-OBRA DE SERVENTE DA CONSTRUCAO CIVIL, INCLUSIVE ENCAR | H | 1.3 | 16.75 | 3 | 22.4283
GOS SOCIAIS DESONERADOS
20150 | MAO-DE-OBRA DE TOPOGRAFO B (SERVICOS DE CAMPO),INCLUSIVE ENC | H | 0.08 | 24.92 | 3 | 2.0534
ARGOS SOCIAIS DESONERADOS
30164 | ARGAMASSA CIM.,AREIA TRACO 1:4,PREPARO MECANICO | M3 | 0.005 | 434.2432 | 0 | 2.1712
06.006.0010-0 | CAIXA DE VISITA,EXECUTADA COM CONEXOES CERAMICAS,COM DIAMETR | UN |  | 387.01
O DE 150MM,INCLUSIVE BASE,CAIXA DE PROTECAO E TAMPA EM CONCR
ETO,CONFORME PADRAO CEDAE,PROFUNDIDADE ATE 1,00M.FORNECIMENT
O E ASSENTAMENTO
00881 | JUNCAO 45º OU 90º DE CERAMICA VIDRADA, PARA ESGOTO, DE 200MM | UN | 1 | 175.63 | 0 | 175.63
00896 | SELIM PARA ADAPTACAO DE TUBO CERAMICO, DE (150X100)MM | UN | 1 | 55.78 | 0 | 55.78
01635 | CONCRETO FCK 15MPA | M3 | 0.0154 | 372.5034 | 0 | 5.7366
01639 | FORMAS MADEIRA, PINUS, 20 VEZES | M2 | 1.5 | 38.8903 | 0 | 58.3355
01647 | CONCRETO FCK 10MPA INCL. MAT.,PREP.,LANC | M3 | 0.082 | 590.4296 | 0 | 48.4152
01993 | MAO-DE-OBRA DE BOMBEIRO HIDRAULICO DA CONSTRUCAO CIVIL, INCL | H | 0.82 | 26.73 | 3 | 22.5762
USIVE ENCARGOS SOCIAIS
01999 | MAO-DE-OBRA DE SERVENTE DA CONSTRUCAO CIVIL, INCLUSIVE ENCAR | H | 0.8 | 19.33 | 3 | 15.9279
GOS SOCIAIS
03050 | BARRA ACO CA-50,DIAM.DE 8 A 12,5MM | KG | 0.35 | 7.4795 | 0 | 2.6178
03115 | CORTE ACO CA-25 DIAM. IGUAL A 6,3MM | KG | 0.35 | 5.6929 | 0 | 1.9925
06.006.0010-A | CAIXA DE VISITA,EXECUTADA COM CONEXOES CERAMICAS,COM DIAMETR | UN |  | 373.18
O DE 150MM,INCLUSIVE BASE,CAIXA DE PROTECAO E TAMPA EM CONCR
ETO,CONFORME PADRAO CEDAE,PROFUNDIDADE ATE 1,00M.FORNECIMENT
O E ASSENTAMENTO
00881 | JUNCAO 45º OU 90º DE CERAMICA VIDRADA, PARA ESGOTO, DE 200MM | UN | 1 | 175.63 | 0 | 175.63
00896 | SELIM PARA ADAPTACAO DE TUBO CERAMICO, DE (150X100)MM | UN | 1 | 55.78 | 0 | 55.78
20039 | MAO-DE-OBRA DE BOMBEIRO HIDRAULICO DA CONSTRUCAO CIVIL, INCL | H | 0.82 | 23.16 | 3 | 19.5609
USIVE ENCARGOS SOCIAIS DESONERADOS
20132 | MAO-DE-OBRA DE SERVENTE DA CONSTRUCAO CIVIL, INCLUSIVE ENCAR | H | 0.8 | 16.75 | 3 | 13.802
GOS SOCIAIS DESONERADOS
30246 | CONCRETO FCK 15MPA | M3 | 0.0154 | 372.5034 | 0 | 5.7366
30276 | CONCRETO FCK 10MPA INCL. MAT.,PREP.,LANC | M3 | 0.082 | 560.4876 | 0 | 45.96
30280 | FORMAS MADEIRA, PINUS, 20 VEZES | M2 | 1.5 | 34.9151 | 0 | 52.3727
30302 | BARRA ACO CA-50,DIAM.DE 8 A 12,5MM | KG | 0.35 | 7.4795 | 0 | 2.6178
30306 | CORTE ACO CA-25 DIAM. IGUAL A 6,3MM | KG | 0.35 | 4.9328 | 0 | 1.7265
06.006.0011-0 | ADICIONAL DE PROFUNDIDADE EXCEDENTE DE 1,00M,PARA CAIXA DE V | M |  | 73.89
ISITA,EXECUTADA COM CONEXOES CERAMICAS,COM DIAMETRO DE 150MM
,CONFORME PADRAO CEDAE.FORNECIMENTO E ASSENTAMENTO
00844 | TUBO CERAMICO, ESGOTO SANITARIO, DE 150MM E COM COMPRIMENTO | M | 1 | 49.2723 | 0 | 49.2723
DE 1,00M
01607 | ARGAMASSA CIM.,AREIA TRACO 1:4,PREPARO MECANICO | M3 | 0.017 | 443.9412 | 0 | 7.547
01993 | MAO-DE-OBRA DE BOMBEIRO HIDRAULICO DA CONSTRUCAO CIVIL, INCL | H | 0.36 | 26.73 | 3 | 9.9115
USIVE ENCARGOS SOCIAIS
01999 | MAO-DE-OBRA DE SERVENTE DA CONSTRUCAO CIVIL, INCLUSIVE ENCAR | H | 0.36 | 19.33 | 3 | 7.1676
GOS SOCIAIS
06.006.0011-A | ADICIONAL DE PROFUNDIDADE EXCEDENTE DE 1,00M,PARA CAIXA DE V | M |  | 71.45
ISITA,EXECUTADA COM CONEXOES CERAMICAS,COM DIAMETRO DE 150MM
,CONFORME PADRAO CEDAE.FORNECIMENTO E ASSENTAMENTO
00844 | TUBO CERAMICO, ESGOTO SANITARIO, DE 150MM E COM COMPRIMENTO | M | 1 | 49.2723 | 0 | 49.2723
DE 1,00M
20039 | MAO-DE-OBRA DE BOMBEIRO HIDRAULICO DA CONSTRUCAO CIVIL, INCL | H | 0.36 | 23.16 | 3 | 8.5877
USIVE ENCARGOS SOCIAIS DESONERADOS
20132 | MAO-DE-OBRA DE SERVENTE DA CONSTRUCAO CIVIL, INCLUSIVE ENCAR | H | 0.36 | 16.75 | 3 | 6.2109
GOS SOCIAIS DESONERADOS
30164 | ARGAMASSA CIM.,AREIA TRACO 1:4,PREPARO MECANICO | M3 | 0.017 | 434.2432 | 0 | 7.3821
06.006.0015-0 | CAIXA DE VISITA,EXECUTADA COM CONEXOES CERAMICAS,COM DIAMETR | UN |  | 240.43
O DE 100MM,INCLUSIVE BASE,CAIXA DE PROTECAO E TAMPA EM CONCR
ETO,CONFORME PADRAO CEDAE,PROFUNDIDADE ATE 1,00M.FORNECIMENT
O E ASSENTAMENTO
00880 | JUNCAO 45º OU 90º DE CERAMICA VIDRADA, PARA ESGOTO, DE 150MM | UN | 1 | 85.59 | 0 | 85.59
00896 | SELIM PARA ADAPTACAO DE TUBO CERAMICO, DE (150X100)MM | UN | 1 | 55.78 | 0 | 55.78
01635 | CONCRETO FCK 15MPA | M3 | 0.0139 | 372.5034 | 0 | 5.1778
01639 | FORMAS MADEIRA, PINUS, 20 VEZES | M2 | 1.09 | 38.8903 | 0 | 42.3904
01647 | CONCRETO FCK 10MPA INCL. MAT.,PREP.,LANC | M3 | 0.05 | 590.4296 | 0 | 29.5215
01993 | MAO-DE-OBRA DE BOMBEIRO HIDRAULICO DA CONSTRUCAO CIVIL, INCL | H | 0.22 | 26.73 | 3 | 6.057
USIVE ENCARGOS SOCIAIS
01999 | MAO-DE-OBRA DE SERVENTE DA CONSTRUCAO CIVIL, INCLUSIVE ENCAR | H | 0.59 | 19.33 | 3 | 11.7468
GOS SOCIAIS
03050 | BARRA ACO CA-50,DIAM.DE 8 A 12,5MM | KG | 0.335 | 7.4795 | 0 | 2.5056
03053 | CORTE ACO CA-50B DIAM.ENTRE 8MM A 12,5MM | KG | 0.335 | 4.9813 | 0 | 1.6687
06.006.0015-A | CAIXA DE VISITA,EXECUTADA COM CONEXOES CERAMICAS,COM DIAMETR | UN |  | 232
O DE 100MM,INCLUSIVE BASE,CAIXA DE PROTECAO E TAMPA EM CONCR
ETO,CONFORME PADRAO CEDAE,PROFUNDIDADE ATE 1,00M.FORNECIMENT
O E ASSENTAMENTO
00880 | JUNCAO 45º OU 90º DE CERAMICA VIDRADA, PARA ESGOTO, DE 150MM | UN | 1 | 85.59 | 0 | 85.59
00896 | SELIM PARA ADAPTACAO DE TUBO CERAMICO, DE (150X100)MM | UN | 1 | 55.78 | 0 | 55.78
20039 | MAO-DE-OBRA DE BOMBEIRO HIDRAULICO DA CONSTRUCAO CIVIL, INCL | H | 0.22 | 23.16 | 3 | 5.2481
USIVE ENCARGOS SOCIAIS DESONERADOS
20132 | MAO-DE-OBRA DE SERVENTE DA CONSTRUCAO CIVIL, INCLUSIVE ENCAR | H | 0.59 | 16.75 | 3 | 10.179
GOS SOCIAIS DESONERADOS
30246 | CONCRETO FCK 15MPA | M3 | 0.0139 | 372.5034 | 0 | 5.1778
30276 | CONCRETO FCK 10MPA INCL. MAT.,PREP.,LANC | M3 | 0.05 | 560.4876 | 0 | 28.0244
30280 | FORMAS MADEIRA, PINUS, 20 VEZES | M2 | 1.09 | 34.9151 | 0 | 38.0575
30302 | BARRA ACO CA-50,DIAM.DE 8 A 12,5MM | KG | 0.335 | 7.4795 | 0 | 2.5056
30309 | CORTE ACO CA-50B DIAM.ENTRE 8MM A 12,5MM | KG | 0.335 | 4.3162 | 0 | 1.4459
06.006.0016-0 | ADICIONAL DE PROFUNDIDADE EXCEDENTE DE 1,00M,PARA CAIXA DE V | M |  | 49.73
ISITA,EXECUTADA COM CONEXOES CERAMICAS,COM DIAMETRO DE 100MM
,CONFORME PADRAO CEDAE.FORNECIMENTO E ASSENTAMENTO
00843 | TUBO CERAMICO, ESGOTO SANITARIO, DE 100MM E COM COMPRIMENTO | M | 1 | 33.468 | 0 | 33.468
DE 1,00M
01607 | ARGAMASSA CIM.,AREIA TRACO 1:4,PREPARO MECANICO | M3 | 0.011 | 443.9412 | 0 | 4.8834
01993 | MAO-DE-OBRA DE BOMBEIRO HIDRAULICO DA CONSTRUCAO CIVIL, INCL | H | 0.24 | 26.73 | 3 | 6.6077
USIVE ENCARGOS SOCIAIS
01999 | MAO-DE-OBRA DE SERVENTE DA CONSTRUCAO CIVIL, INCLUSIVE ENCAR | H | 0.24 | 19.33 | 3 | 4.7784
GOS SOCIAIS
06.006.0016-A | ADICIONAL DE PROFUNDIDADE EXCEDENTE DE 1,00M,PARA CAIXA DE V | M |  | 48.11
ISITA,EXECUTADA COM CONEXOES CERAMICAS,COM DIAMETRO DE 100MM
,CONFORME PADRAO CEDAE.FORNECIMENTO E ASSENTAMENTO
00843 | TUBO CERAMICO, ESGOTO SANITARIO, DE 100MM E COM COMPRIMENTO | M | 1 | 33.468 | 0 | 33.468
DE 1,00M
20039 | MAO-DE-OBRA DE BOMBEIRO HIDRAULICO DA CONSTRUCAO CIVIL, INCL | H | 0.24 | 23.16 | 3 | 5.7252
USIVE ENCARGOS SOCIAIS DESONERADOS
20132 | MAO-DE-OBRA DE SERVENTE DA CONSTRUCAO CIVIL, INCLUSIVE ENCAR | H | 0.24 | 16.75 | 3 | 4.1406
GOS SOCIAIS DESONERADOS
30164 | ARGAMASSA CIM.,AREIA TRACO 1:4,PREPARO MECANICO | M3 | 0.011 | 434.2432 | 0 | 4.7767
06.006.0020-0 | CAIXA DE INSPECAO,EXECUTADA COM CONEXOES CERAMICAS,COM DIAME | UN |  | 161.15
TRO DE 100MM,INCLUSIVE BASE,CAIXA DE PROTECAO E TAMPA EM CON
CRETO,CONFORME PADRAO CEDAE.FORNECIMENTO E ASSENTAMENTO
00879 | JUNCAO 45º OU 90º DE CERAMICA VIDRADA, PARA ESGOTO, DE 100MM | UN | 1 | 44.35 | 0 | 44.35
00896 | SELIM PARA ADAPTACAO DE TUBO CERAMICO, DE (150X100)MM | UN | 1 | 55.78 | 0 | 55.78
01635 | CONCRETO FCK 15MPA | M3 | 0.0123 | 372.5034 | 0 | 4.5818
01639 | FORMAS MADEIRA, PINUS, 20 VEZES | M2 | 0.68 | 38.8903 | 0 | 26.4454
01647 | CONCRETO FCK 10MPA INCL. MAT.,PREP.,LANC | M3 | 0.0172 | 590.4296 | 0 | 10.1554
01993 | MAO-DE-OBRA DE BOMBEIRO HIDRAULICO DA CONSTRUCAO CIVIL, INCL | H | 0.2 | 26.73 | 3 | 5.5064
USIVE ENCARGOS SOCIAIS
01999 | MAO-DE-OBRA DE SERVENTE DA CONSTRUCAO CIVIL, INCLUSIVE ENCAR | H | 0.52 | 19.33 | 3 | 10.3531
GOS SOCIAIS
03050 | BARRA ACO CA-50,DIAM.DE 8 A 12,5MM | KG | 0.32 | 7.4795 | 0 | 2.3934
03053 | CORTE ACO CA-50B DIAM.ENTRE 8MM A 12,5MM | KG | 0.32 | 4.9813 | 0 | 1.594
06.006.0020-A | CAIXA DE INSPECAO,EXECUTADA COM CONEXOES CERAMICAS,COM DIAME | UN |  | 155.61
TRO DE 100MM,INCLUSIVE BASE,CAIXA DE PROTECAO E TAMPA EM CON
CRETO,CONFORME PADRAO CEDAE.FORNECIMENTO E ASSENTAMENTO
00879 | JUNCAO 45º OU 90º DE CERAMICA VIDRADA, PARA ESGOTO, DE 100MM | UN | 1 | 44.35 | 0 | 44.35
00896 | SELIM PARA ADAPTACAO DE TUBO CERAMICO, DE (150X100)MM | UN | 1 | 55.78 | 0 | 55.78
20039 | MAO-DE-OBRA DE BOMBEIRO HIDRAULICO DA CONSTRUCAO CIVIL, INCL | H | 0.2 | 23.16 | 3 | 4.771
USIVE ENCARGOS SOCIAIS DESONERADOS
20132 | MAO-DE-OBRA DE SERVENTE DA CONSTRUCAO CIVIL, INCLUSIVE ENCAR | H | 0.52 | 16.75 | 3 | 8.9713
GOS SOCIAIS DESONERADOS
30246 | CONCRETO FCK 15MPA | M3 | 0.0123 | 372.5034 | 0 | 4.5818
30276 | CONCRETO FCK 10MPA INCL. MAT.,PREP.,LANC | M3 | 0.0172 | 560.4876 | 0 | 9.6404
30280 | FORMAS MADEIRA, PINUS, 20 VEZES | M2 | 0.68 | 34.9151 | 0 | 23.7423
30302 | BARRA ACO CA-50,DIAM.DE 8 A 12,5MM | KG | 0.32 | 7.4795 | 0 | 2.3934
30309 | CORTE ACO CA-50B DIAM.ENTRE 8MM A 12,5MM | KG | 0.32 | 4.3162 | 0 | 1.3812
06.006.0030-0 | TUBO DE QUEDA EM CERAMICA,COM DIAMETRO DE 100MM,COM DESNIVEL | UN |  | 246.09
DE ATE 1,00M,PARA POCOS DE VISITA DE ESGOTO SANITARIO,CONFO
RME PADRAO CEDAE.FORNECIMENTO E ASSENTAMENTO
00872 | CURVA 45º OU 90º DE CERAMICA PARA ESGOTO COM JUNTA ARGAMASSA | UN | 2 | 35.71 | 0 | 71.42
, DE 0100MM
00879 | JUNCAO 45º OU 90º DE CERAMICA VIDRADA, PARA ESGOTO, DE 100MM | UN | 1 | 44.35 | 0 | 44.35
01607 | ARGAMASSA CIM.,AREIA TRACO 1:4,PREPARO MECANICO | M3 | 0.0044 | 443.9412 | 0 | 1.9533
01639 | FORMAS MADEIRA, PINUS, 20 VEZES | M2 | 0.9 | 38.8903 | 0 | 35.0013
01647 | CONCRETO FCK 10MPA INCL. MAT.,PREP.,LANC | M3 | 0.081 | 590.4296 | 0 | 47.8248
01993 | MAO-DE-OBRA DE BOMBEIRO HIDRAULICO DA CONSTRUCAO CIVIL, INCL | H | 0.96 | 26.73 | 3 | 26.4306
USIVE ENCARGOS SOCIAIS
01999 | MAO-DE-OBRA DE SERVENTE DA CONSTRUCAO CIVIL, INCLUSIVE ENCAR | H | 0.96 | 19.33 | 3 | 19.1135
GOS SOCIAIS
06.006.0030-A | TUBO DE QUEDA EM CERAMICA,COM DIAMETRO DE 100MM,COM DESNIVEL | UN |  | 233.96
DE ATE 1,00M,PARA POCOS DE VISITA DE ESGOTO SANITARIO,CONFO
RME PADRAO CEDAE.FORNECIMENTO E ASSENTAMENTO
00872 | CURVA 45º OU 90º DE CERAMICA PARA ESGOTO COM JUNTA ARGAMASSA | UN | 2 | 35.71 | 0 | 71.42
, DE 0100MM
00879 | JUNCAO 45º OU 90º DE CERAMICA VIDRADA, PARA ESGOTO, DE 100MM | UN | 1 | 44.35 | 0 | 44.35
20039 | MAO-DE-OBRA DE BOMBEIRO HIDRAULICO DA CONSTRUCAO CIVIL, INCL | H | 0.96 | 23.16 | 3 | 22.9006
USIVE ENCARGOS SOCIAIS DESONERADOS
20132 | MAO-DE-OBRA DE SERVENTE DA CONSTRUCAO CIVIL, INCLUSIVE ENCAR | H | 0.96 | 16.75 | 3 | 16.5624
GOS SOCIAIS DESONERADOS
30164 | ARGAMASSA CIM.,AREIA TRACO 1:4,PREPARO MECANICO | M3 | 0.0044 | 434.2432 | 0 | 1.9107
30276 | CONCRETO FCK 10MPA INCL. MAT.,PREP.,LANC | M3 | 0.081 | 560.4876 | 0 | 45.3995
30280 | FORMAS MADEIRA, PINUS, 20 VEZES | M2 | 0.9 | 34.9151 | 0 | 31.4236
06.006.0031-0 | ADICIONAL PARA DESNIVEL EXCEDENTE A 1,00M,PARA TUBO DE QUEDA | M |  | 144.89
EM CERAMICA,COM DIAMETRO DE 100MM,PARA POCOS DE VISITA DE E
SGOTO SANITARIO,CONFORME PADRAO CEDAE.FORNECIMENTO E ASSENTA
MENTO
00843 | TUBO CERAMICO, ESGOTO SANITARIO, DE 100MM E COM COMPRIMENTO | M | 1.05 | 33.468 | 0 | 35.1414
DE 1,00M
01607 | ARGAMASSA CIM.,AREIA TRACO 1:4,PREPARO MECANICO | M3 | 0.0018 | 443.9412 | 0 | 0.7991
01639 | FORMAS MADEIRA, PINUS, 20 VEZES | M2 | 0.9 | 38.8903 | 0 | 35.0013
01647 | CONCRETO FCK 10MPA INCL. MAT.,PREP.,LANC | M3 | 0.08 | 590.4296 | 0 | 47.2344
01958 | MAO-DE-OBRA DE TOPOGRAFO B (SERVICOS DE CAMPO), INCLUSIVE EN | H | 0.08 | 28.76 | 3 | 2.3698
CARGOS SOCIAIS
01993 | MAO-DE-OBRA DE BOMBEIRO HIDRAULICO DA CONSTRUCAO CIVIL, INCL | H | 0.4 | 26.73 | 3 | 11.0128
USIVE ENCARGOS SOCIAIS
01999 | MAO-DE-OBRA DE SERVENTE DA CONSTRUCAO CIVIL, INCLUSIVE ENCAR | H | 0.67 | 19.33 | 3 | 13.3396
GOS SOCIAIS
06.006.0031-A | ADICIONAL PARA DESNIVEL EXCEDENTE A 1,00M,PARA TUBO DE QUEDA | M |  | 135.33
EM CERAMICA,COM DIAMETRO DE 100MM,PARA POCOS DE VISITA DE E
SGOTO SANITARIO,CONFORME PADRAO CEDAE.FORNECIMENTO E ASSENTA
MENTO
00843 | TUBO CERAMICO, ESGOTO SANITARIO, DE 100MM E COM COMPRIMENTO | M | 1.05 | 33.468 | 0 | 35.1414
DE 1,00M
20039 | MAO-DE-OBRA DE BOMBEIRO HIDRAULICO DA CONSTRUCAO CIVIL, INCL | H | 0.4 | 23.16 | 3 | 9.5419
USIVE ENCARGOS SOCIAIS DESONERADOS
20132 | MAO-DE-OBRA DE SERVENTE DA CONSTRUCAO CIVIL, INCLUSIVE ENCAR | H | 0.67 | 16.75 | 3 | 11.5592
GOS SOCIAIS DESONERADOS
20150 | MAO-DE-OBRA DE TOPOGRAFO B (SERVICOS DE CAMPO),INCLUSIVE ENC | H | 0.08 | 24.92 | 3 | 2.0534
ARGOS SOCIAIS DESONERADOS
30164 | ARGAMASSA CIM.,AREIA TRACO 1:4,PREPARO MECANICO | M3 | 0.0018 | 434.2432 | 0 | 0.7816
30276 | CONCRETO FCK 10MPA INCL. MAT.,PREP.,LANC | M3 | 0.08 | 560.4876 | 0 | 44.839
30280 | FORMAS MADEIRA, PINUS, 20 VEZES | M2 | 0.9 | 34.9151 | 0 | 31.4236
06.006.0035-0 | TUBO DE QUEDA EM CERAMICA,COM DIAMETRO DE 150MM,COM DESNIVEL | UN |  | 358.18
DE ATE 1,00M,PARA POCOS DE VISITA DE ESGOTO SANITARIO,CONFO
RME PADRAO CEDAE.FORNECIMENTO E ASSENTAMENTO
00873 | CURVA 45º OU 90º DE CERAMICA PARA ESGOTO, COM JUNTA ARGAMASS | UN | 2 | 55.35 | 0 | 110.7
A, DE 0150MM
00880 | JUNCAO 45º OU 90º DE CERAMICA VIDRADA, PARA ESGOTO, DE 150MM | UN | 1 | 85.59 | 0 | 85.59
01607 | ARGAMASSA CIM.,AREIA TRACO 1:4,PREPARO MECANICO | M3 | 0.0048 | 443.9412 | 0 | 2.1309
01639 | FORMAS MADEIRA, PINUS, 20 VEZES | M2 | 1.05 | 38.8903 | 0 | 40.8348
01647 | CONCRETO FCK 10MPA INCL. MAT.,PREP.,LANC | M3 | 0.105 | 590.4296 | 0 | 61.9951
01993 | MAO-DE-OBRA DE BOMBEIRO HIDRAULICO DA CONSTRUCAO CIVIL, INCL | H | 1.2 | 26.73 | 3 | 33.0383
USIVE ENCARGOS SOCIAIS
01999 | MAO-DE-OBRA DE SERVENTE DA CONSTRUCAO CIVIL, INCLUSIVE ENCAR | H | 1.2 | 19.33 | 3 | 23.8919
GOS SOCIAIS
06.006.0035-A | TUBO DE QUEDA EM CERAMICA,COM DIAMETRO DE 150MM,COM DESNIVEL | UN |  | 343.21
DE ATE 1,00M,PARA POCOS DE VISITA DE ESGOTO SANITARIO,CONFO
RME PADRAO CEDAE.FORNECIMENTO E ASSENTAMENTO
00873 | CURVA 45º OU 90º DE CERAMICA PARA ESGOTO, COM JUNTA ARGAMASS | UN | 2 | 55.35 | 0 | 110.7
A, DE 0150MM
00880 | JUNCAO 45º OU 90º DE CERAMICA VIDRADA, PARA ESGOTO, DE 150MM | UN | 1 | 85.59 | 0 | 85.59
20039 | MAO-DE-OBRA DE BOMBEIRO HIDRAULICO DA CONSTRUCAO CIVIL, INCL | H | 1.2 | 23.16 | 3 | 28.6258
USIVE ENCARGOS SOCIAIS DESONERADOS
20132 | MAO-DE-OBRA DE SERVENTE DA CONSTRUCAO CIVIL, INCLUSIVE ENCAR | H | 1.2 | 16.75 | 3 | 20.703
GOS SOCIAIS DESONERADOS
30164 | ARGAMASSA CIM.,AREIA TRACO 1:4,PREPARO MECANICO | M3 | 0.0048 | 434.2432 | 0 | 2.0844
30276 | CONCRETO FCK 10MPA INCL. MAT.,PREP.,LANC | M3 | 0.105 | 560.4876 | 0 | 58.8512
30280 | FORMAS MADEIRA, PINUS, 20 VEZES | M2 | 1.05 | 34.9151 | 0 | 36.6609
06.006.0036-0 | ADICIONAL PARA DESNIVEL EXCEDENTE DE 1,00M,PARA TUBO DE QUED | M |  | 187.51
A EM CERAMICA,COM DIAMETRO DE 150MM,PARA POCOS DE VISITA DE
ESGOTO SANITARIO,CONFORME PADRAO CEDAE.FORNECIMENTO E ASSENT
AMENTO
00844 | TUBO CERAMICO, ESGOTO SANITARIO, DE 150MM E COM COMPRIMENTO | M | 1.05 | 49.2723 | 0 | 51.7359
DE 1,00M
01607 | ARGAMASSA CIM.,AREIA TRACO 1:4,PREPARO MECANICO | M3 | 0.002 | 443.9412 | 0 | 0.8879
01639 | FORMAS MADEIRA, PINUS, 20 VEZES | M2 | 1.05 | 38.8903 | 0 | 40.8348
01647 | CONCRETO FCK 10MPA INCL. MAT.,PREP.,LANC | M3 | 0.105 | 590.4296 | 0 | 61.9951
01958 | MAO-DE-OBRA DE TOPOGRAFO B (SERVICOS DE CAMPO), INCLUSIVE EN | H | 0.08 | 28.76 | 3 | 2.3698
CARGOS SOCIAIS
01993 | MAO-DE-OBRA DE BOMBEIRO HIDRAULICO DA CONSTRUCAO CIVIL, INCL | H | 0.5 | 26.73 | 3 | 13.766
USIVE ENCARGOS SOCIAIS
01999 | MAO-DE-OBRA DE SERVENTE DA CONSTRUCAO CIVIL, INCLUSIVE ENCAR | H | 0.8 | 19.33 | 3 | 15.9279
GOS SOCIAIS
06.006.0036-A | ADICIONAL PARA DESNIVEL EXCEDENTE DE 1,00M,PARA TUBO DE QUED | M |  | 175.89
A EM CERAMICA,COM DIAMETRO DE 150MM,PARA POCOS DE VISITA DE
ESGOTO SANITARIO,CONFORME PADRAO CEDAE.FORNECIMENTO E ASSENT
AMENTO
00844 | TUBO CERAMICO, ESGOTO SANITARIO, DE 150MM E COM COMPRIMENTO | M | 1.05 | 49.2723 | 0 | 51.7359
DE 1,00M
20039 | MAO-DE-OBRA DE BOMBEIRO HIDRAULICO DA CONSTRUCAO CIVIL, INCL | H | 0.5 | 23.16 | 3 | 11.9274
USIVE ENCARGOS SOCIAIS DESONERADOS
20132 | MAO-DE-OBRA DE SERVENTE DA CONSTRUCAO CIVIL, INCLUSIVE ENCAR | H | 0.8 | 16.75 | 3 | 13.802
GOS SOCIAIS DESONERADOS
20150 | MAO-DE-OBRA DE TOPOGRAFO B (SERVICOS DE CAMPO),INCLUSIVE ENC | H | 0.08 | 24.92 | 3 | 2.0534
ARGOS SOCIAIS DESONERADOS
30164 | ARGAMASSA CIM.,AREIA TRACO 1:4,PREPARO MECANICO | M3 | 0.002 | 434.2432 | 0 | 0.8685
30276 | CONCRETO FCK 10MPA INCL. MAT.,PREP.,LANC | M3 | 0.105 | 560.4876 | 0 | 58.8512
30280 | FORMAS MADEIRA, PINUS, 20 VEZES | M2 | 1.05 | 34.9151 | 0 | 36.6609
06.006.0040-0 | TUBO DE QUEDA EM CERAMICA,COM DIAMETRO DE 200MM,COM DESNIVEL | UN |  | 599.14
DE ATE 1,00M,PARA POCOS DE VISITA DE ESGOTO SANITARIO,CONFO
RME PADRAO CEDAE.FORNECIMENTO E ASSENTAMENTO
00874 | CURVA 45º OU 90º DE CERAMICA PARA ESGOTO, COM JUNTA ARGAMASS | UN | 2 | 111.56 | 0 | 223.12
A, DE 0200MM
00881 | JUNCAO 45º OU 90º DE CERAMICA VIDRADA, PARA ESGOTO, DE 200MM | UN | 1 | 175.63 | 0 | 175.63
01607 | ARGAMASSA CIM.,AREIA TRACO 1:4,PREPARO MECANICO | M3 | 0.008 | 443.9412 | 0 | 3.5515
01639 | FORMAS MADEIRA, PINUS, 20 VEZES | M2 | 1.2 | 38.8903 | 0 | 46.6684
01647 | CONCRETO FCK 10MPA INCL. MAT.,PREP.,LANC | M3 | 0.129 | 590.4296 | 0 | 76.1654
01993 | MAO-DE-OBRA DE BOMBEIRO HIDRAULICO DA CONSTRUCAO CIVIL, INCL | H | 1.56 | 26.73 | 3 | 42.9498
USIVE ENCARGOS SOCIAIS
01999 | MAO-DE-OBRA DE SERVENTE DA CONSTRUCAO CIVIL, INCLUSIVE ENCAR | H | 1.56 | 19.33 | 3 | 31.0594
GOS SOCIAIS
06.006.0040-A | TUBO DE QUEDA EM CERAMICA,COM DIAMETRO DE 200MM,COM DESNIVEL | UN |  | 580.55
DE ATE 1,00M,PARA POCOS DE VISITA DE ESGOTO SANITARIO,CONFO
RME PADRAO CEDAE.FORNECIMENTO E ASSENTAMENTO
00874 | CURVA 45º OU 90º DE CERAMICA PARA ESGOTO, COM JUNTA ARGAMASS | UN | 2 | 111.56 | 0 | 223.12
A, DE 0200MM
00881 | JUNCAO 45º OU 90º DE CERAMICA VIDRADA, PARA ESGOTO, DE 200MM | UN | 1 | 175.63 | 0 | 175.63
20039 | MAO-DE-OBRA DE BOMBEIRO HIDRAULICO DA CONSTRUCAO CIVIL, INCL | H | 1.56 | 23.16 | 3 | 37.2135
USIVE ENCARGOS SOCIAIS DESONERADOS
20132 | MAO-DE-OBRA DE SERVENTE DA CONSTRUCAO CIVIL, INCLUSIVE ENCAR | H | 1.56 | 16.75 | 3 | 26.9139
GOS SOCIAIS DESONERADOS
30164 | ARGAMASSA CIM.,AREIA TRACO 1:4,PREPARO MECANICO | M3 | 0.008 | 434.2432 | 0 | 3.4739
30276 | CONCRETO FCK 10MPA INCL. MAT.,PREP.,LANC | M3 | 0.129 | 560.4876 | 0 | 72.3029
30280 | FORMAS MADEIRA, PINUS, 20 VEZES | M2 | 1.2 | 34.9151 | 0 | 41.8981
06.006.0041-0 | ADICIONAL PARA DESNIVEL EXCEDENTE DE 1,00M,PARA TUBO DE QUED | M |  | 247.24
A EM CERAMICA,COM DIAMETRO DE 200MM,PARA POCOS DE VISITA DE
ESGOTO SANITARIO,CONFORME PADRAO CEDAE.FORNECIMENTO E ASSENT
AMENTO
00845 | TUBO CERAMICO, ESGOTO SANITARIO, DE 200MM E COM COMPRIMENTO | M | 1.05 | 81.8107 | 0 | 85.9012
DE 1,00M
01607 | ARGAMASSA CIM.,AREIA TRACO 1:4,PREPARO MECANICO | M3 | 0.0025 | 443.9412 | 0 | 1.1099
01639 | FORMAS MADEIRA, PINUS, 20 VEZES | M2 | 1.2 | 38.8903 | 0 | 46.6684
01647 | CONCRETO FCK 10MPA INCL. MAT.,PREP.,LANC | M3 | 0.129 | 590.4296 | 0 | 76.1654
01958 | MAO-DE-OBRA DE TOPOGRAFO B (SERVICOS DE CAMPO), INCLUSIVE EN | H | 0.08 | 28.76 | 3 | 2.3698
CARGOS SOCIAIS
01993 | MAO-DE-OBRA DE BOMBEIRO HIDRAULICO DA CONSTRUCAO CIVIL, INCL | H | 0.6 | 26.73 | 3 | 16.5191
USIVE ENCARGOS SOCIAIS
01999 | MAO-DE-OBRA DE SERVENTE DA CONSTRUCAO CIVIL, INCLUSIVE ENCAR | H | 0.93 | 19.33 | 3 | 18.5162
GOS SOCIAIS
06.006.0041-A | ADICIONAL PARA DESNIVEL EXCEDENTE DE 1,00M,PARA TUBO DE QUED | M |  | 233.59
A EM CERAMICA,COM DIAMETRO DE 200MM,PARA POCOS DE VISITA DE
ESGOTO SANITARIO,CONFORME PADRAO CEDAE.FORNECIMENTO E ASSENT
AMENTO
00845 | TUBO CERAMICO, ESGOTO SANITARIO, DE 200MM E COM COMPRIMENTO | M | 1.05 | 81.8107 | 0 | 85.9012
DE 1,00M
20039 | MAO-DE-OBRA DE BOMBEIRO HIDRAULICO DA CONSTRUCAO CIVIL, INCL | H | 0.6 | 23.16 | 3 | 14.3129
USIVE ENCARGOS SOCIAIS DESONERADOS
20132 | MAO-DE-OBRA DE SERVENTE DA CONSTRUCAO CIVIL, INCLUSIVE ENCAR | H | 0.93 | 16.75 | 3 | 16.0448
GOS SOCIAIS DESONERADOS
20150 | MAO-DE-OBRA DE TOPOGRAFO B (SERVICOS DE CAMPO),INCLUSIVE ENC | H | 0.08 | 24.92 | 3 | 2.0534
ARGOS SOCIAIS DESONERADOS
30164 | ARGAMASSA CIM.,AREIA TRACO 1:4,PREPARO MECANICO | M3 | 0.0025 | 434.2432 | 0 | 1.0856
30276 | CONCRETO FCK 10MPA INCL. MAT.,PREP.,LANC | M3 | 0.129 | 560.4876 | 0 | 72.3029
30280 | FORMAS MADEIRA, PINUS, 20 VEZES | M2 | 1.2 | 34.9151 | 0 | 41.8981
06.006.0050-0 | TUBO DE QUEDA EM CERAMICA,COM DIAMETRO DE 250MM,COM DESNIVEL | UN |  | 1444.45
DE ATE 1,00M,PARA POCOS DE VISITA DE ESGOTO SANITARIO,CONFO
RME PADRAO CEDAE.FORNECIMENTO E ASSENTAMENTO
00876 | CURVA 45º OU 90º DE CERAMICA PARA ESGOTO, COM JUNTA ARGAMASS | UN | 2 | 345.836 | 0 | 691.672
A, DE 0250MM
00886 | JUNCAO 45º E 90º DE CERAMICA VIDRADA, PARA ESGOTO, DE 250MM | UN | 1 | 504.809 | 0 | 504.809
01607 | ARGAMASSA CIM.,AREIA TRACO 1:4,PREPARO MECANICO | M3 | 0.0124 | 443.9412 | 0 | 5.5049
01639 | FORMAS MADEIRA, PINUS, 20 VEZES | M2 | 1.35 | 38.8903 | 0 | 52.5019
01647 | CONCRETO FCK 10MPA INCL. MAT.,PREP.,LANC | M3 | 0.153 | 590.4296 | 0 | 90.3357
01993 | MAO-DE-OBRA DE BOMBEIRO HIDRAULICO DA CONSTRUCAO CIVIL, INCL | H | 2.1 | 26.73 | 3 | 57.817
USIVE ENCARGOS SOCIAIS
01999 | MAO-DE-OBRA DE SERVENTE DA CONSTRUCAO CIVIL, INCLUSIVE ENCAR | H | 2.1 | 19.33 | 3 | 41.8108
GOS SOCIAIS
06.006.0050-A | TUBO DE QUEDA EM CERAMICA,COM DIAMETRO DE 250MM,COM DESNIVEL | UN |  | 1421.08
DE ATE 1,00M,PARA POCOS DE VISITA DE ESGOTO SANITARIO,CONFO
RME PADRAO CEDAE.FORNECIMENTO E ASSENTAMENTO
00876 | CURVA 45º OU 90º DE CERAMICA PARA ESGOTO, COM JUNTA ARGAMASS | UN | 2 | 345.836 | 0 | 691.672
A, DE 0250MM
00886 | JUNCAO 45º E 90º DE CERAMICA VIDRADA, PARA ESGOTO, DE 250MM | UN | 1 | 504.809 | 0 | 504.809
20039 | MAO-DE-OBRA DE BOMBEIRO HIDRAULICO DA CONSTRUCAO CIVIL, INCL | H | 2.1 | 23.16 | 3 | 50.0951
USIVE ENCARGOS SOCIAIS DESONERADOS
20132 | MAO-DE-OBRA DE SERVENTE DA CONSTRUCAO CIVIL, INCLUSIVE ENCAR | H | 2.1 | 16.75 | 3 | 36.2303
GOS SOCIAIS DESONERADOS
30164 | ARGAMASSA CIM.,AREIA TRACO 1:4,PREPARO MECANICO | M3 | 0.0124 | 434.2432 | 0 | 5.3846
30276 | CONCRETO FCK 10MPA INCL. MAT.,PREP.,LANC | M3 | 0.153 | 560.4876 | 0 | 85.7546
30280 | FORMAS MADEIRA, PINUS, 20 VEZES | M2 | 1.35 | 34.9151 | 0 | 47.1354
06.006.0051-0 | ADICIONAL PARA DESNIVEL EXCEDENTE DE 1,00M,PARA TUBO DE QUED | M |  | 317.05
A EM CERAMICA,COM DIAMETRO DE 250MM,PARA POCOS DE VISITA DE
ESGOTO SANITARIO,CONFORME PADRAO CEDAE.FORNECIMENTO E ASSENT
AMENTO
00847 | TUBO CERAMICO, ESGOTO SANITARIO, 250MM E C/COMPRIMENTO DE 1, | M | 1.05 | 118.9973 | 0 | 124.9472
00M
01607 | ARGAMASSA CIM.,AREIA TRACO 1:4,PREPARO MECANICO | M3 | 0.004 | 443.9412 | 0 | 1.7758
01639 | FORMAS MADEIRA, PINUS, 20 VEZES | M2 | 1.35 | 38.8903 | 0 | 52.5019
01647 | CONCRETO FCK 10MPA INCL. MAT.,PREP.,LANC | M3 | 0.153 | 590.4296 | 0 | 90.3357
01958 | MAO-DE-OBRA DE TOPOGRAFO B (SERVICOS DE CAMPO), INCLUSIVE EN | H | 0.08 | 28.76 | 3 | 2.3698
CARGOS SOCIAIS
01993 | MAO-DE-OBRA DE BOMBEIRO HIDRAULICO DA CONSTRUCAO CIVIL, INCL | H | 0.8 | 26.73 | 3 | 22.0255
USIVE ENCARGOS SOCIAIS
01999 | MAO-DE-OBRA DE SERVENTE DA CONSTRUCAO CIVIL, INCLUSIVE ENCAR | H | 1.16 | 19.33 | 3 | 23.0955
GOS SOCIAIS
06.006.0051-A | ADICIONAL PARA DESNIVEL EXCEDENTE DE 1,00M,PARA TUBO DE QUED | M |  | 300.72
A EM CERAMICA,COM DIAMETRO DE 250MM,PARA POCOS DE VISITA DE
ESGOTO SANITARIO,CONFORME PADRAO CEDAE.FORNECIMENTO E ASSENT
AMENTO
00847 | TUBO CERAMICO, ESGOTO SANITARIO, 250MM E C/COMPRIMENTO DE 1, | M | 1.05 | 118.9973 | 0 | 124.9472
00M
20039 | MAO-DE-OBRA DE BOMBEIRO HIDRAULICO DA CONSTRUCAO CIVIL, INCL | H | 0.8 | 23.16 | 3 | 19.0838
USIVE ENCARGOS SOCIAIS DESONERADOS
20132 | MAO-DE-OBRA DE SERVENTE DA CONSTRUCAO CIVIL, INCLUSIVE ENCAR | H | 1.16 | 16.75 | 3 | 20.0129
GOS SOCIAIS DESONERADOS
20150 | MAO-DE-OBRA DE TOPOGRAFO B (SERVICOS DE CAMPO),INCLUSIVE ENC | H | 0.08 | 24.92 | 3 | 2.0534
ARGOS SOCIAIS DESONERADOS
30164 | ARGAMASSA CIM.,AREIA TRACO 1:4,PREPARO MECANICO | M3 | 0.004 | 434.2432 | 0 | 1.737
30276 | CONCRETO FCK 10MPA INCL. MAT.,PREP.,LANC | M3 | 0.153 | 560.4876 | 0 | 85.7546
30280 | FORMAS MADEIRA, PINUS, 20 VEZES | M2 | 1.35 | 34.9151 | 0 | 47.1354
06.006.0060-0 | TUBO DE QUEDA EM CERAMICA,COM DIAMETRO DE 300MM,COM DESNIVEL | UN |  | 2011.05
DE ATE 1,00M,PARA POCOS DE VISITA DE ESGOTO SANITARIO,CONFO
RME PADRAO CEDAE.FORNECIMENTO E ASSENTAMENTO
00669 | JUNCAO 45º OU 90º DE CERAMICA VIDRADA, PARA ESGOTO, DE 300MM | UN | 1 | 822.755 | 0 | 822.755
00877 | CURVA 45º OU 90º DE CERAMICA PARA ESGOTO, COM JUNTA ARGAMASS | UN | 2 | 446.24 | 0 | 892.48
A, DE 0300MM
01607 | ARGAMASSA CIM.,AREIA TRACO 1:4,PREPARO MECANICO | M3 | 0.0151 | 443.9412 | 0 | 6.7035
01639 | FORMAS MADEIRA, PINUS, 20 VEZES | M2 | 1.5 | 38.8903 | 0 | 58.3355
01647 | CONCRETO FCK 10MPA INCL. MAT.,PREP.,LANC | M3 | 0.19 | 590.4296 | 0 | 112.1816
01993 | MAO-DE-OBRA DE BOMBEIRO HIDRAULICO DA CONSTRUCAO CIVIL, INCL | H | 2.5 | 26.73 | 3 | 68.8298
USIVE ENCARGOS SOCIAIS
01999 | MAO-DE-OBRA DE SERVENTE DA CONSTRUCAO CIVIL, INCLUSIVE ENCAR | H | 2.5 | 19.33 | 3 | 49.7748
GOS SOCIAIS
06.006.0060-A | TUBO DE QUEDA EM CERAMICA,COM DIAMETRO DE 300MM,COM DESNIVEL | UN |  | 1983.42
DE ATE 1,00M,PARA POCOS DE VISITA DE ESGOTO SANITARIO,CONFO
RME PADRAO CEDAE.FORNECIMENTO E ASSENTAMENTO
00669 | JUNCAO 45º OU 90º DE CERAMICA VIDRADA, PARA ESGOTO, DE 300MM | UN | 1 | 822.755 | 0 | 822.755
00877 | CURVA 45º OU 90º DE CERAMICA PARA ESGOTO, COM JUNTA ARGAMASS | UN | 2 | 446.24 | 0 | 892.48
A, DE 0300MM
20039 | MAO-DE-OBRA DE BOMBEIRO HIDRAULICO DA CONSTRUCAO CIVIL, INCL | H | 2.5 | 23.16 | 3 | 59.637
USIVE ENCARGOS SOCIAIS DESONERADOS
20132 | MAO-DE-OBRA DE SERVENTE DA CONSTRUCAO CIVIL, INCLUSIVE ENCAR | H | 2.5 | 16.75 | 3 | 43.1313
GOS SOCIAIS DESONERADOS
30164 | ARGAMASSA CIM.,AREIA TRACO 1:4,PREPARO MECANICO | M3 | 0.0151 | 434.2432 | 0 | 6.5571
30276 | CONCRETO FCK 10MPA INCL. MAT.,PREP.,LANC | M3 | 0.19 | 560.4876 | 0 | 106.4926
30280 | FORMAS MADEIRA, PINUS, 20 VEZES | M2 | 1.5 | 34.9151 | 0 | 52.3727
06.006.0061-0 | ADICIONAL PARA DESNIVEL EXCEDENTE DE 1,00M,PARA TUBO DE QUED | M |  | 386.83
A EM CERAMICA,COM DIAMETRO DE 300MM,PARA POCOS DE VISITA DE
ESGOTO SANITARIO,CONFORME PADRAO CEDAE.FORNECIMENTO E ASSENT
AMENTO
00848 | TUBO CERAMICO, ESGOTO SANITARIO, DE 300MM E C/COMPRIMENTO DE | M | 1.05 | 153.395 | 0 | 161.0648
1,00M
01607 | ARGAMASSA CIM.,AREIA TRACO 1:4,PREPARO MECANICO | M3 | 0.005 | 443.9412 | 0 | 2.2197
01639 | FORMAS MADEIRA, PINUS, 20 VEZES | M2 | 1.5 | 38.8903 | 0 | 58.3355
01647 | CONCRETO FCK 10MPA INCL. MAT.,PREP.,LANC | M3 | 0.19 | 590.4296 | 0 | 112.1816
01958 | MAO-DE-OBRA DE TOPOGRAFO B (SERVICOS DE CAMPO), INCLUSIVE EN | H | 0.08 | 28.76 | 3 | 2.3698
CARGOS SOCIAIS
01993 | MAO-DE-OBRA DE BOMBEIRO HIDRAULICO DA CONSTRUCAO CIVIL, INCL | H | 0.9 | 26.73 | 3 | 24.7787
USIVE ENCARGOS SOCIAIS
01999 | MAO-DE-OBRA DE SERVENTE DA CONSTRUCAO CIVIL, INCLUSIVE ENCAR | H | 1.3 | 19.33 | 3 | 25.8829
GOS SOCIAIS
06.006.0061-A | ADICIONAL PARA DESNIVEL EXCEDENTE DE 1,00M,PARA TUBO DE QUED | M |  | 368.05
A EM CERAMICA,COM DIAMETRO DE 300MM,PARA POCOS DE VISITA DE
ESGOTO SANITARIO,CONFORME PADRAO CEDAE.FORNECIMENTO E ASSENT
AMENTO
00848 | TUBO CERAMICO, ESGOTO SANITARIO, DE 300MM E C/COMPRIMENTO DE | M | 1.05 | 153.395 | 0 | 161.0648
1,00M
20039 | MAO-DE-OBRA DE BOMBEIRO HIDRAULICO DA CONSTRUCAO CIVIL, INCL | H | 0.9 | 23.16 | 3 | 21.4693
USIVE ENCARGOS SOCIAIS DESONERADOS
20132 | MAO-DE-OBRA DE SERVENTE DA CONSTRUCAO CIVIL, INCLUSIVE ENCAR | H | 1.3 | 16.75 | 3 | 22.4283
GOS SOCIAIS DESONERADOS
20150 | MAO-DE-OBRA DE TOPOGRAFO B (SERVICOS DE CAMPO),INCLUSIVE ENC | H | 0.08 | 24.92 | 3 | 2.0534
ARGOS SOCIAIS DESONERADOS
30164 | ARGAMASSA CIM.,AREIA TRACO 1:4,PREPARO MECANICO | M3 | 0.005 | 434.2432 | 0 | 2.1712
30276 | CONCRETO FCK 10MPA INCL. MAT.,PREP.,LANC | M3 | 0.19 | 560.4876 | 0 | 106.4926
30280 | FORMAS MADEIRA, PINUS, 20 VEZES | M2 | 1.5 | 34.9151 | 0 | 52.3727
06.006.0090-0 | CONJUNTO DE PECAS EM CERAMICA,PARA RAMAL PREDIAL DE ESGOTO S | UN |  | 118.17
ANITARIO,COM DIAMETRO DE 100MM E SERVICOS DE LIGACAO NA CAIX
A DE INSPECAO OU NO RAMAL ANTIGO E NO COLETOR.FORNECIMENTO E
ASSENTAMENTO
00872 | CURVA 45º OU 90º DE CERAMICA PARA ESGOTO COM JUNTA ARGAMASSA | UN | 1 | 35.71 | 0 | 35.71
, DE 0100MM
00896 | SELIM PARA ADAPTACAO DE TUBO CERAMICO, DE (150X100)MM | UN | 1 | 55.78 | 0 | 55.78
01607 | ARGAMASSA CIM.,AREIA TRACO 1:4,PREPARO MECANICO | M3 | 0.0024 | 443.9412 | 0 | 1.0655
01997 | MAO-DE-OBRA DE ASSENTADOR DE TUBOS (REDES SUBTERRANEAS), INC | H | 0.54 | 26.73 | 3 | 14.8672
LUSIVE ENCARGOS SOCIAIS
01999 | MAO-DE-OBRA DE SERVENTE DA CONSTRUCAO CIVIL, INCLUSIVE ENCAR | H | 0.54 | 19.33 | 3 | 10.7513
GOS SOCIAIS
06.006.0090-A | CONJUNTO DE PECAS EM CERAMICA,PARA RAMAL PREDIAL DE ESGOTO S | UN |  | 114.72
ANITARIO,COM DIAMETRO DE 100MM E SERVICOS DE LIGACAO NA CAIX
A DE INSPECAO OU NO RAMAL ANTIGO E NO COLETOR.FORNECIMENTO E
ASSENTAMENTO
00872 | CURVA 45º OU 90º DE CERAMICA PARA ESGOTO COM JUNTA ARGAMASSA | UN | 1 | 35.71 | 0 | 35.71
, DE 0100MM
00896 | SELIM PARA ADAPTACAO DE TUBO CERAMICO, DE (150X100)MM | UN | 1 | 55.78 | 0 | 55.78
20022 | MAO-DE-OBRA DE ASSENTADOR DE TUBOS (REDES SUBTERRANEAS), INC | H | 0.54 | 23.16 | 3 | 12.8816
LUSIVE ENCARGOS SOCIAIS DESONERADOS
20132 | MAO-DE-OBRA DE SERVENTE DA CONSTRUCAO CIVIL, INCLUSIVE ENCAR | H | 0.54 | 16.75 | 3 | 9.3164
GOS SOCIAIS DESONERADOS
30164 | ARGAMASSA CIM.,AREIA TRACO 1:4,PREPARO MECANICO | M3 | 0.0024 | 434.2432 | 0 | 1.0422
06.006.0091-0 | CONJUNTO DE PECAS EM CERAMICA,PARA RAMAL PREDIAL DE ESGOTO S | UN |  | 164.27
ANITARIO,COM DIAMETRO DE 150MM E SERVICOS DE LIGACAO NA CAIX
A DE INSPECAO OU NO RAMAL ANTIGO E NO COLETOR.FORNECIMENTO E
ASSENTAMENTO
00873 | CURVA 45º OU 90º DE CERAMICA PARA ESGOTO, COM JUNTA ARGAMASS | UN | 1 | 55.35 | 0 | 55.35
A, DE 0150MM
00897 | SELIM PARA ADAPTACAO DE TUBO CERAMICO, DE (200X150)MM | UN | 1 | 75.303 | 0 | 75.303
01607 | ARGAMASSA CIM.,AREIA TRACO 1:4,PREPARO MECANICO | M3 | 0.0036 | 443.9412 | 0 | 1.5982
01997 | MAO-DE-OBRA DE ASSENTADOR DE TUBOS (REDES SUBTERRANEAS), INC | H | 0.675 | 26.73 | 3 | 18.584
LUSIVE ENCARGOS SOCIAIS
01999 | MAO-DE-OBRA DE SERVENTE DA CONSTRUCAO CIVIL, INCLUSIVE ENCAR | H | 0.675 | 19.33 | 3 | 13.4392
GOS SOCIAIS
06.006.0091-A | CONJUNTO DE PECAS EM CERAMICA,PARA RAMAL PREDIAL DE ESGOTO S | UN |  | 159.96
ANITARIO,COM DIAMETRO DE 150MM E SERVICOS DE LIGACAO NA CAIX
A DE INSPECAO OU NO RAMAL ANTIGO E NO COLETOR.FORNECIMENTO E
ASSENTAMENTO
00873 | CURVA 45º OU 90º DE CERAMICA PARA ESGOTO, COM JUNTA ARGAMASS | UN | 1 | 55.35 | 0 | 55.35
A, DE 0150MM
00897 | SELIM PARA ADAPTACAO DE TUBO CERAMICO, DE (200X150)MM | UN | 1 | 75.303 | 0 | 75.303
20022 | MAO-DE-OBRA DE ASSENTADOR DE TUBOS (REDES SUBTERRANEAS), INC | H | 0.675 | 23.16 | 3 | 16.102
LUSIVE ENCARGOS SOCIAIS DESONERADOS
20132 | MAO-DE-OBRA DE SERVENTE DA CONSTRUCAO CIVIL, INCLUSIVE ENCAR | H | 0.675 | 16.75 | 3 | 11.6454
GOS SOCIAIS DESONERADOS
30164 | ARGAMASSA CIM.,AREIA TRACO 1:4,PREPARO MECANICO | M3 | 0.0036 | 434.2432 | 0 | 1.5633
06.007.0010-0 | LEVANTAMENTO,LIMPEZA E REASSENTAMENTO DE TUBO DE FºFº,PONTA | M |  | 43.93
E BOLSA,TIPO ESGOTO,INCLUSIVE FORNECIMENTO DO MATERIAL PARA
REJUNTAMENTO(JUNTA DE CHUMBO),COM DIAMETRO DE 50MM
00088 | CHUMBO VIRGEM EM LINGOTE | KG | 0.18 | 30.8 | 0 | 5.544
01993 | MAO-DE-OBRA DE BOMBEIRO HIDRAULICO DA CONSTRUCAO CIVIL, INCL | H | 0.57 | 26.73 | 3 | 15.6932
USIVE ENCARGOS SOCIAIS
01999 | MAO-DE-OBRA DE SERVENTE DA CONSTRUCAO CIVIL, INCLUSIVE ENCAR | H | 1.14 | 19.33 | 3 | 22.6973
GOS SOCIAIS
06.007.0010-A | LEVANTAMENTO,LIMPEZA E REASSENTAMENTO DE TUBO DE FºFº,PONTA | M |  | 38.8
E BOLSA,TIPO ESGOTO,INCLUSIVE FORNECIMENTO DO MATERIAL PARA
REJUNTAMENTO(JUNTA DE CHUMBO),COM DIAMETRO DE 50MM
00088 | CHUMBO VIRGEM EM LINGOTE | KG | 0.18 | 30.8 | 0 | 5.544
20039 | MAO-DE-OBRA DE BOMBEIRO HIDRAULICO DA CONSTRUCAO CIVIL, INCL | H | 0.57 | 23.16 | 3 | 13.5972
USIVE ENCARGOS SOCIAIS DESONERADOS
20132 | MAO-DE-OBRA DE SERVENTE DA CONSTRUCAO CIVIL, INCLUSIVE ENCAR | H | 1.14 | 16.75 | 3 | 19.6679
GOS SOCIAIS DESONERADOS
06.007.0011-0 | LEVANTAMENTO,LIMPEZA E REASSENTAMENTO DE TUBO DE FºFº,PONTA | M |  | 55.26
E BOLSA,TIPO ESGOTO,INCLUSIVE FORNECIMENTO DO MATERIAL PARA
REJUNTAMENTO(JUNTA DE CHUMBO),COM DIAMETRO DE 75MM
00088 | CHUMBO VIRGEM EM LINGOTE | KG | 0.22 | 30.8 | 0 | 6.776
01993 | MAO-DE-OBRA DE BOMBEIRO HIDRAULICO DA CONSTRUCAO CIVIL, INCL | H | 0.72 | 26.73 | 3 | 19.823
USIVE ENCARGOS SOCIAIS
01999 | MAO-DE-OBRA DE SERVENTE DA CONSTRUCAO CIVIL, INCLUSIVE ENCAR | H | 1.44 | 19.33 | 3 | 28.6703
GOS SOCIAIS
06.007.0011-A | LEVANTAMENTO,LIMPEZA E REASSENTAMENTO DE TUBO DE FºFº,PONTA | M |  | 48.79
E BOLSA,TIPO ESGOTO,INCLUSIVE FORNECIMENTO DO MATERIAL PARA
REJUNTAMENTO(JUNTA DE CHUMBO),COM DIAMETRO DE 75MM
00088 | CHUMBO VIRGEM EM LINGOTE | KG | 0.22 | 30.8 | 0 | 6.776
20039 | MAO-DE-OBRA DE BOMBEIRO HIDRAULICO DA CONSTRUCAO CIVIL, INCL | H | 0.72 | 23.16 | 3 | 17.1755
USIVE ENCARGOS SOCIAIS DESONERADOS
20132 | MAO-DE-OBRA DE SERVENTE DA CONSTRUCAO CIVIL, INCLUSIVE ENCAR | H | 1.44 | 16.75 | 3 | 24.8436
GOS SOCIAIS DESONERADOS
06.007.0012-0 | LEVANTAMENTO,LIMPEZA E REASSENTAMENTO DE TUBO DE FºFº,PONTA | M |  | 75.15
E BOLSA,TIPO ESGOTO,INCLUSIVE FORNECIMENTO DO MATERIAL PARA
REJUNTAMENTO(JUNTA DE CHUMBO),COM DIAMETRO DE 100MM
00088 | CHUMBO VIRGEM EM LINGOTE | KG | 0.3 | 30.8 | 0 | 9.24
01993 | MAO-DE-OBRA DE BOMBEIRO HIDRAULICO DA CONSTRUCAO CIVIL, INCL | H | 1.02 | 26.73 | 3 | 28.0825
USIVE ENCARGOS SOCIAIS
01999 | MAO-DE-OBRA DE SERVENTE DA CONSTRUCAO CIVIL, INCLUSIVE ENCAR | H | 1.9 | 19.33 | 3 | 37.8288
GOS SOCIAIS
06.007.0012-A | LEVANTAMENTO,LIMPEZA E REASSENTAMENTO DE TUBO DE FºFº,PONTA | M |  | 66.35
E BOLSA,TIPO ESGOTO,INCLUSIVE FORNECIMENTO DO MATERIAL PARA
REJUNTAMENTO(JUNTA DE CHUMBO),COM DIAMETRO DE 100MM
00088 | CHUMBO VIRGEM EM LINGOTE | KG | 0.3 | 30.8 | 0 | 9.24
20039 | MAO-DE-OBRA DE BOMBEIRO HIDRAULICO DA CONSTRUCAO CIVIL, INCL | H | 1.02 | 23.16 | 3 | 24.3319
USIVE ENCARGOS SOCIAIS DESONERADOS
20132 | MAO-DE-OBRA DE SERVENTE DA CONSTRUCAO CIVIL, INCLUSIVE ENCAR | H | 1.9 | 16.75 | 3 | 32.7798
GOS SOCIAIS DESONERADOS
06.007.0013-0 | LEVANTAMENTO,LIMPEZA E REASSENTAMENTO DE TUBO DE FºFº,PONTA | M |  | 92.54
E BOLSA,TIPO ESGOTO,INCLUSIVE FORNECIMENTO DO MATERIAL PARA
REJUNTAMENTO(JUNTA DE CHUMBO),COM DIAMETRO DE 150MM
00088 | CHUMBO VIRGEM EM LINGOTE | KG | 0.36 | 30.8 | 0 | 11.088
01993 | MAO-DE-OBRA DE BOMBEIRO HIDRAULICO DA CONSTRUCAO CIVIL, INCL | H | 1.44 | 26.73 | 3 | 39.6459
USIVE ENCARGOS SOCIAIS
01999 | MAO-DE-OBRA DE SERVENTE DA CONSTRUCAO CIVIL, INCLUSIVE ENCAR | H | 2.1 | 19.33 | 3 | 41.8108
GOS SOCIAIS
06.007.0013-A | LEVANTAMENTO,LIMPEZA E REASSENTAMENTO DE TUBO DE FºFº,PONTA | M |  | 81.66
E BOLSA,TIPO ESGOTO,INCLUSIVE FORNECIMENTO DO MATERIAL PARA
REJUNTAMENTO(JUNTA DE CHUMBO),COM DIAMETRO DE 150MM
00088 | CHUMBO VIRGEM EM LINGOTE | KG | 0.36 | 30.8 | 0 | 11.088
20039 | MAO-DE-OBRA DE BOMBEIRO HIDRAULICO DA CONSTRUCAO CIVIL, INCL | H | 1.44 | 23.16 | 3 | 34.3509
USIVE ENCARGOS SOCIAIS DESONERADOS
20132 | MAO-DE-OBRA DE SERVENTE DA CONSTRUCAO CIVIL, INCLUSIVE ENCAR | H | 2.1 | 16.75 | 3 | 36.2303
GOS SOCIAIS DESONERADOS
06.007.0015-0 | LEVANTAMENTO,LIMPEZA E REASSENTAMENTO DE TUBO DE FºFº,PONTA | M |  | 99.41
E BOLSA,TIPO ESGOTO,INCLUSIVE FORNECIMENTO DO MATERIAL PARA
REJUNTAMENTO(JUNTA DE CHUMBO),COM DIAMETRO DE 200MM
00088 | CHUMBO VIRGEM EM LINGOTE | KG | 0.4 | 30.8 | 0 | 12.32
01993 | MAO-DE-OBRA DE BOMBEIRO HIDRAULICO DA CONSTRUCAO CIVIL, INCL | H | 1.5 | 26.73 | 3 | 41.2979
USIVE ENCARGOS SOCIAIS
01999 | MAO-DE-OBRA DE SERVENTE DA CONSTRUCAO CIVIL, INCLUSIVE ENCAR | H | 2.3 | 19.33 | 3 | 45.7928
GOS SOCIAIS
06.007.0015-A | LEVANTAMENTO,LIMPEZA E REASSENTAMENTO DE TUBO DE FºFº,PONTA | M |  | 87.78
E BOLSA,TIPO ESGOTO,INCLUSIVE FORNECIMENTO DO MATERIAL PARA
REJUNTAMENTO(JUNTA DE CHUMBO),COM DIAMETRO DE 200MM
00088 | CHUMBO VIRGEM EM LINGOTE | KG | 0.4 | 30.8 | 0 | 12.32
20039 | MAO-DE-OBRA DE BOMBEIRO HIDRAULICO DA CONSTRUCAO CIVIL, INCL | H | 1.5 | 23.16 | 3 | 35.7822
USIVE ENCARGOS SOCIAIS DESONERADOS
20132 | MAO-DE-OBRA DE SERVENTE DA CONSTRUCAO CIVIL, INCLUSIVE ENCAR | H | 2.3 | 16.75 | 3 | 39.6808
GOS SOCIAIS DESONERADOS
06.007.0016-0 | LEVANTAMENTO,LIMPEZA E REASSENTAMENTO DE TUBO DE FºFº,PONTA | M |  | 113.19
E BOLSA,TIPO ESGOTO,INCLUSIVE FORNECIMENTO DO MATERIAL PARA
REJUNTAMENTO(JUNTA DE CHUMBO),COM DIAMETRO DE 250MM
00088 | CHUMBO VIRGEM EM LINGOTE | KG | 0.45 | 30.8 | 0 | 13.86
01993 | MAO-DE-OBRA DE BOMBEIRO HIDRAULICO DA CONSTRUCAO CIVIL, INCL | H | 1.8 | 26.73 | 3 | 49.5574
USIVE ENCARGOS SOCIAIS
01999 | MAO-DE-OBRA DE SERVENTE DA CONSTRUCAO CIVIL, INCLUSIVE ENCAR | H | 2.5 | 19.33 | 3 | 49.7748
GOS SOCIAIS
06.007.0016-A | LEVANTAMENTO,LIMPEZA E REASSENTAMENTO DE TUBO DE FºFº,PONTA | M |  | 99.92
E BOLSA,TIPO ESGOTO,INCLUSIVE FORNECIMENTO DO MATERIAL PARA
REJUNTAMENTO(JUNTA DE CHUMBO),COM DIAMETRO DE 250MM
00088 | CHUMBO VIRGEM EM LINGOTE | KG | 0.45 | 30.8 | 0 | 13.86
20039 | MAO-DE-OBRA DE BOMBEIRO HIDRAULICO DA CONSTRUCAO CIVIL, INCL | H | 1.8 | 23.16 | 3 | 42.9386
USIVE ENCARGOS SOCIAIS DESONERADOS
20132 | MAO-DE-OBRA DE SERVENTE DA CONSTRUCAO CIVIL, INCLUSIVE ENCAR | H | 2.5 | 16.75 | 3 | 43.1313
GOS SOCIAIS DESONERADOS
06.007.0017-0 | LEVANTAMENTO,LIMPEZA E REASSENTAMENTO DE TUBO DE FºFº,PONTA | M |  | 134.48
E BOLSA,TIPO ESGOTO,INCLUSIVE FORNECIMENTO DO MATERIAL PARA
REJUNTAMENTO(JUNTA DE CHUMBO),COM DIAMETRO DE 300MM
00088 | CHUMBO VIRGEM EM LINGOTE | KG | 0.55 | 30.8 | 0 | 16.94
01993 | MAO-DE-OBRA DE BOMBEIRO HIDRAULICO DA CONSTRUCAO CIVIL, INCL | H | 2.1 | 26.73 | 3 | 57.817
USIVE ENCARGOS SOCIAIS
01999 | MAO-DE-OBRA DE SERVENTE DA CONSTRUCAO CIVIL, INCLUSIVE ENCAR | H | 3 | 19.33 | 3 | 59.7297
GOS SOCIAIS
06.007.0017-A | LEVANTAMENTO,LIMPEZA E REASSENTAMENTO DE TUBO DE FºFº,PONTA | M |  | 118.79
E BOLSA,TIPO ESGOTO,INCLUSIVE FORNECIMENTO DO MATERIAL PARA
REJUNTAMENTO(JUNTA DE CHUMBO),COM DIAMETRO DE 300MM
00088 | CHUMBO VIRGEM EM LINGOTE | KG | 0.55 | 30.8 | 0 | 16.94
20039 | MAO-DE-OBRA DE BOMBEIRO HIDRAULICO DA CONSTRUCAO CIVIL, INCL | H | 2.1 | 23.16 | 3 | 50.0951
USIVE ENCARGOS SOCIAIS DESONERADOS
20132 | MAO-DE-OBRA DE SERVENTE DA CONSTRUCAO CIVIL, INCLUSIVE ENCAR | H | 3 | 16.75 | 3 | 51.7575
GOS SOCIAIS DESONERADOS
06.007.0060-0 | LEVANTAMENTO,LIMPEZA E REASSENTAMENTO DE CURVA DE FºFº,PONTA | UN |  | 69.35
E BOLSA,COM QUALQUER DEFLEXAO,INCLUSIVE FORNECIMENTO DO MAT
ERIAL PARA REJUNTAMENTO(JUNTA DE CHUMBO),COM DIAMETRO DE 75M
M
00088 | CHUMBO VIRGEM EM LINGOTE | KG | 0.65 | 30.8 | 0 | 20.02
01993 | MAO-DE-OBRA DE BOMBEIRO HIDRAULICO DA CONSTRUCAO CIVIL, INCL | H | 1.04 | 26.73 | 3 | 28.6332
USIVE ENCARGOS SOCIAIS
01999 | MAO-DE-OBRA DE SERVENTE DA CONSTRUCAO CIVIL, INCLUSIVE ENCAR | H | 1.04 | 19.33 | 3 | 20.7063
GOS SOCIAIS
06.007.0060-A | LEVANTAMENTO,LIMPEZA E REASSENTAMENTO DE CURVA DE FºFº,PONTA | UN |  | 62.77
E BOLSA,COM QUALQUER DEFLEXAO,INCLUSIVE FORNECIMENTO DO MAT
ERIAL PARA REJUNTAMENTO(JUNTA DE CHUMBO),COM DIAMETRO DE 75M
M
00088 | CHUMBO VIRGEM EM LINGOTE | KG | 0.65 | 30.8 | 0 | 20.02
20039 | MAO-DE-OBRA DE BOMBEIRO HIDRAULICO DA CONSTRUCAO CIVIL, INCL | H | 1.04 | 23.16 | 3 | 24.809
USIVE ENCARGOS SOCIAIS DESONERADOS
20132 | MAO-DE-OBRA DE SERVENTE DA CONSTRUCAO CIVIL, INCLUSIVE ENCAR | H | 1.04 | 16.75 | 3 | 17.9426
GOS SOCIAIS DESONERADOS
06.007.0061-0 | LEVANTAMENTO,LIMPEZA E REASSENTAMENTO DE CURVA DE FºFº,PONTA | UN |  | 92.59
E BOLSA,COM QUALQUER DEFLEXAO,INCLUSIVE FORNECIMENTO DO MAT
ERIAL PARA REJUNTAMENTO(JUNTA DE CHUMBO),COM DIAMETRO DE 100
MM
00088 | CHUMBO VIRGEM EM LINGOTE | KG | 0.85 | 30.8 | 0 | 26.18
01993 | MAO-DE-OBRA DE BOMBEIRO HIDRAULICO DA CONSTRUCAO CIVIL, INCL | H | 1.4 | 26.73 | 3 | 38.5447
USIVE ENCARGOS SOCIAIS
01999 | MAO-DE-OBRA DE SERVENTE DA CONSTRUCAO CIVIL, INCLUSIVE ENCAR | H | 1.4 | 19.33 | 3 | 27.8739
GOS SOCIAIS
06.007.0061-A | LEVANTAMENTO,LIMPEZA E REASSENTAMENTO DE CURVA DE FºFº,PONTA | UN |  | 83.73
E BOLSA,COM QUALQUER DEFLEXAO,INCLUSIVE FORNECIMENTO DO MAT
ERIAL PARA REJUNTAMENTO(JUNTA DE CHUMBO),COM DIAMETRO DE 100
MM
00088 | CHUMBO VIRGEM EM LINGOTE | KG | 0.85 | 30.8 | 0 | 26.18
20039 | MAO-DE-OBRA DE BOMBEIRO HIDRAULICO DA CONSTRUCAO CIVIL, INCL | H | 1.4 | 23.16 | 3 | 33.3967
USIVE ENCARGOS SOCIAIS DESONERADOS
20132 | MAO-DE-OBRA DE SERVENTE DA CONSTRUCAO CIVIL, INCLUSIVE ENCAR | H | 1.4 | 16.75 | 3 | 24.1535
GOS SOCIAIS DESONERADOS
06.007.0062-0 | LEVANTAMENTO,LIMPEZA E REASSENTAMENTO DE CURVA DE FºFº,PONTA | UN |  | 142.74
E BOLSA,COM QUALQUER DEFLEXAO,INCLUSIVE FORNECIMENTO DO MAT
ERIAL PARA REJUNTAMENTO(JUNTA DE CHUMBO),COM DIAMETRO DE 150
MM
00088 | CHUMBO VIRGEM EM LINGOTE | KG | 1.4 | 30.8 | 0 | 43.12
01993 | MAO-DE-OBRA DE BOMBEIRO HIDRAULICO DA CONSTRUCAO CIVIL, INCL | H | 2.1 | 26.73 | 3 | 57.817
USIVE ENCARGOS SOCIAIS
01999 | MAO-DE-OBRA DE SERVENTE DA CONSTRUCAO CIVIL, INCLUSIVE ENCAR | H | 2.1 | 19.33 | 3 | 41.8108
GOS SOCIAIS
06.007.0062-A | LEVANTAMENTO,LIMPEZA E REASSENTAMENTO DE CURVA DE FºFº,PONTA | UN |  | 129.44
E BOLSA,COM QUALQUER DEFLEXAO,INCLUSIVE FORNECIMENTO DO MAT
ERIAL PARA REJUNTAMENTO(JUNTA DE CHUMBO),COM DIAMETRO DE 150
MM
00088 | CHUMBO VIRGEM EM LINGOTE | KG | 1.4 | 30.8 | 0 | 43.12
20039 | MAO-DE-OBRA DE BOMBEIRO HIDRAULICO DA CONSTRUCAO CIVIL, INCL | H | 2.1 | 23.16 | 3 | 50.0951
USIVE ENCARGOS SOCIAIS DESONERADOS
20132 | MAO-DE-OBRA DE SERVENTE DA CONSTRUCAO CIVIL, INCLUSIVE ENCAR | H | 2.1 | 16.75 | 3 | 36.2303
GOS SOCIAIS DESONERADOS
06.007.0063-0 | LEVANTAMENTO,LIMPEZA E REASSENTAMENTO DE CURVA DE FºFº,PONTA | UN |  | 222.47
E BOLSA,COM QUALQUER DEFLEXAO,INCLUSIVE FORNECIMENTO DO MAT
ERIAL PARA REJUNTAMENTO(JUNTA DE CHUMBO),COM DIAMETRO DE 200
MM
00088 | CHUMBO VIRGEM EM LINGOTE | KG | 2.05 | 30.8 | 0 | 63.14
01993 | MAO-DE-OBRA DE BOMBEIRO HIDRAULICO DA CONSTRUCAO CIVIL, INCL | H | 2.75 | 26.73 | 3 | 75.7127
USIVE ENCARGOS SOCIAIS
01999 | MAO-DE-OBRA DE SERVENTE DA CONSTRUCAO CIVIL, INCLUSIVE ENCAR | H | 4.2 | 19.33 | 3 | 83.6216
GOS SOCIAIS
06.007.0063-A | LEVANTAMENTO,LIMPEZA E REASSENTAMENTO DE CURVA DE FºFº,PONTA | UN |  | 201.2
E BOLSA,COM QUALQUER DEFLEXAO,INCLUSIVE FORNECIMENTO DO MAT
ERIAL PARA REJUNTAMENTO(JUNTA DE CHUMBO),COM DIAMETRO DE 200
MM
00088 | CHUMBO VIRGEM EM LINGOTE | KG | 2.05 | 30.8 | 0 | 63.14
20039 | MAO-DE-OBRA DE BOMBEIRO HIDRAULICO DA CONSTRUCAO CIVIL, INCL | H | 2.75 | 23.16 | 3 | 65.6007
USIVE ENCARGOS SOCIAIS DESONERADOS
20132 | MAO-DE-OBRA DE SERVENTE DA CONSTRUCAO CIVIL, INCLUSIVE ENCAR | H | 4.2 | 16.75 | 3 | 72.4605
GOS SOCIAIS DESONERADOS
06.007.0064-0 | LEVANTAMENTO,LIMPEZA E REASSENTAMENTO DE CURVA DE FºFº,PONTA | UN |  | 288.24
E BOLSA,COM QUALQUER DEFLEXAO,INCLUSIVE FORNECIMENTO DO MAT
ERIAL PARA REJUNTAMENTO(JUNTA DE CHUMBO),COM DIAMETRO DE 250
MM
00088 | CHUMBO VIRGEM EM LINGOTE | KG | 2.65 | 30.8 | 0 | 81.62
01993 | MAO-DE-OBRA DE BOMBEIRO HIDRAULICO DA CONSTRUCAO CIVIL, INCL | H | 3.6 | 26.73 | 3 | 99.1148
USIVE ENCARGOS SOCIAIS
01999 | MAO-DE-OBRA DE SERVENTE DA CONSTRUCAO CIVIL, INCLUSIVE ENCAR | H | 5.4 | 19.33 | 3 | 107.5135
GOS SOCIAIS
06.007.0064-A | LEVANTAMENTO,LIMPEZA E REASSENTAMENTO DE CURVA DE FºFº,PONTA | UN |  | 260.66
E BOLSA,COM QUALQUER DEFLEXAO,INCLUSIVE FORNECIMENTO DO MAT
ERIAL PARA REJUNTAMENTO(JUNTA DE CHUMBO),COM DIAMETRO DE 250
MM
00088 | CHUMBO VIRGEM EM LINGOTE | KG | 2.65 | 30.8 | 0 | 81.62
20039 | MAO-DE-OBRA DE BOMBEIRO HIDRAULICO DA CONSTRUCAO CIVIL, INCL | H | 3.6 | 23.16 | 3 | 85.8773
USIVE ENCARGOS SOCIAIS DESONERADOS
20132 | MAO-DE-OBRA DE SERVENTE DA CONSTRUCAO CIVIL, INCLUSIVE ENCAR | H | 5.4 | 16.75 | 3 | 93.1635
GOS SOCIAIS DESONERADOS
06.007.0065-0 | LEVANTAMENTO,LIMPEZA E REASSENTAMENTO DE CURVA DE FºFº,PONTA | UN |  | 354.18
E BOLSA,COM QUALQUER DEFLEXAO,INCLUSIVE FORNECIMENTO DO MAT
ERIAL PARA REJUNTAMENTO(JUNTA DE CHUMBO),COM DIAMETRO DE 300
MM
00088 | CHUMBO VIRGEM EM LINGOTE | KG | 3.3 | 30.8 | 0 | 101.64
01993 | MAO-DE-OBRA DE BOMBEIRO HIDRAULICO DA CONSTRUCAO CIVIL, INCL | H | 4.4 | 26.73 | 3 | 121.1404
USIVE ENCARGOS SOCIAIS
01999 | MAO-DE-OBRA DE SERVENTE DA CONSTRUCAO CIVIL, INCLUSIVE ENCAR | H | 6.6 | 19.33 | 3 | 131.4053
GOS SOCIAIS
06.007.0065-A | LEVANTAMENTO,LIMPEZA E REASSENTAMENTO DE CURVA DE FºFº,PONTA | UN |  | 320.46
E BOLSA,COM QUALQUER DEFLEXAO,INCLUSIVE FORNECIMENTO DO MAT
ERIAL PARA REJUNTAMENTO(JUNTA DE CHUMBO),COM DIAMETRO DE 300
MM
00088 | CHUMBO VIRGEM EM LINGOTE | KG | 3.3 | 30.8 | 0 | 101.64
20039 | MAO-DE-OBRA DE BOMBEIRO HIDRAULICO DA CONSTRUCAO CIVIL, INCL | H | 4.4 | 23.16 | 3 | 104.9611
USIVE ENCARGOS SOCIAIS DESONERADOS
20132 | MAO-DE-OBRA DE SERVENTE DA CONSTRUCAO CIVIL, INCLUSIVE ENCAR | H | 6.6 | 16.75 | 3 | 113.8665
GOS SOCIAIS DESONERADOS
06.007.0080-0 | LEVANTAMENTO,LIMPEZA E REASSENTAMENTO DE JUNCAO 45° DE FºFº, | UN |  | 139.66
PONTA E BOLSA,INCLUSIVE FORNECIMENTO DO MATERIAL PARA REJUNT
AMENTO(JUNTA DE CHUMBO),COM DIAMETRO DE 75MM
00088 | CHUMBO VIRGEM EM LINGOTE | KG | 1.3 | 30.8 | 0 | 40.04
01993 | MAO-DE-OBRA DE BOMBEIRO HIDRAULICO DA CONSTRUCAO CIVIL, INCL | H | 2.1 | 26.73 | 3 | 57.817
USIVE ENCARGOS SOCIAIS
01999 | MAO-DE-OBRA DE SERVENTE DA CONSTRUCAO CIVIL, INCLUSIVE ENCAR | H | 2.1 | 19.33 | 3 | 41.8108
GOS SOCIAIS
06.007.0080-A | LEVANTAMENTO,LIMPEZA E REASSENTAMENTO DE JUNCAO 45° DE FºFº, | UN |  | 126.36
PONTA E BOLSA,INCLUSIVE FORNECIMENTO DO MATERIAL PARA REJUNT
AMENTO(JUNTA DE CHUMBO),COM DIAMETRO DE 75MM
00088 | CHUMBO VIRGEM EM LINGOTE | KG | 1.3 | 30.8 | 0 | 40.04
20039 | MAO-DE-OBRA DE BOMBEIRO HIDRAULICO DA CONSTRUCAO CIVIL, INCL | H | 2.1 | 23.16 | 3 | 50.0951
USIVE ENCARGOS SOCIAIS DESONERADOS
20132 | MAO-DE-OBRA DE SERVENTE DA CONSTRUCAO CIVIL, INCLUSIVE ENCAR | H | 2.1 | 16.75 | 3 | 36.2303
GOS SOCIAIS DESONERADOS
06.007.0081-0 | LEVANTAMENTO,LIMPEZA E REASSENTAMENTO DE JUNCAO 45° DE FºFº, | UN |  | 181.99
PONTA E BOLSA,INCLUSIVE FORNECIMENTO DO MATERIAL PARA REJUNT
AMENTO(JUNTA DE CHUMBO),COM DIAMETRO DE 100MM
00088 | CHUMBO VIRGEM EM LINGOTE | KG | 1.75 | 30.8 | 0 | 53.9
01993 | MAO-DE-OBRA DE BOMBEIRO HIDRAULICO DA CONSTRUCAO CIVIL, INCL | H | 2.7 | 26.73 | 3 | 74.3361
USIVE ENCARGOS SOCIAIS
01999 | MAO-DE-OBRA DE SERVENTE DA CONSTRUCAO CIVIL, INCLUSIVE ENCAR | H | 2.7 | 19.33 | 3 | 53.7567
GOS SOCIAIS
06.007.0081-A | LEVANTAMENTO,LIMPEZA E REASSENTAMENTO DE JUNCAO 45° DE FºFº, | UN |  | 164.88
PONTA E BOLSA,INCLUSIVE FORNECIMENTO DO MATERIAL PARA REJUNT
AMENTO(JUNTA DE CHUMBO),COM DIAMETRO DE 100MM
00088 | CHUMBO VIRGEM EM LINGOTE | KG | 1.75 | 30.8 | 0 | 53.9
20039 | MAO-DE-OBRA DE BOMBEIRO HIDRAULICO DA CONSTRUCAO CIVIL, INCL | H | 2.7 | 23.16 | 3 | 64.408
USIVE ENCARGOS SOCIAIS DESONERADOS
20132 | MAO-DE-OBRA DE SERVENTE DA CONSTRUCAO CIVIL, INCLUSIVE ENCAR | H | 2.7 | 16.75 | 3 | 46.5818
GOS SOCIAIS DESONERADOS
06.007.0082-0 | LEVANTAMENTO,LIMPEZA E REASSENTAMENTO DE JUNCAO 45° DE FºFº, | UN |  | 284.66
PONTA E BOLSA,INCLUSIVE FORNECIMENTO DO MATERIAL PARA REJUNT
AMENTO(JUNTA DE CHUMBO),COM DIAMETRO DE 150MM
00088 | CHUMBO VIRGEM EM LINGOTE | KG | 2.85 | 30.8 | 0 | 87.78
01993 | MAO-DE-OBRA DE BOMBEIRO HIDRAULICO DA CONSTRUCAO CIVIL, INCL | H | 4.15 | 26.73 | 3 | 114.2574
USIVE ENCARGOS SOCIAIS
01999 | MAO-DE-OBRA DE SERVENTE DA CONSTRUCAO CIVIL, INCLUSIVE ENCAR | H | 4.15 | 19.33 | 3 | 82.6261
GOS SOCIAIS
06.007.0082-A | LEVANTAMENTO,LIMPEZA E REASSENTAMENTO DE JUNCAO 45° DE FºFº, | UN |  | 258.37
PONTA E BOLSA,INCLUSIVE FORNECIMENTO DO MATERIAL PARA REJUNT
AMENTO(JUNTA DE CHUMBO),COM DIAMETRO DE 150MM
00088 | CHUMBO VIRGEM EM LINGOTE | KG | 2.85 | 30.8 | 0 | 87.78
20039 | MAO-DE-OBRA DE BOMBEIRO HIDRAULICO DA CONSTRUCAO CIVIL, INCL | H | 4.15 | 23.16 | 3 | 98.9974
USIVE ENCARGOS SOCIAIS DESONERADOS
20132 | MAO-DE-OBRA DE SERVENTE DA CONSTRUCAO CIVIL, INCLUSIVE ENCAR | H | 4.15 | 16.75 | 3 | 71.5979
GOS SOCIAIS DESONERADOS
06.007.0083-0 | LEVANTAMENTO,LIMPEZA E REASSENTAMENTO DE JUNCAO 45° DE FºFº, | UN |  | 444.94
PONTA E BOLSA,INCLUSIVE FORNECIMENTO DO MATERIAL PARA REJUNT
AMENTO(JUNTA DE CHUMBO),COM DIAMETRO DE 200MM
00088 | CHUMBO VIRGEM EM LINGOTE | KG | 4.1 | 30.8 | 0 | 126.28
01993 | MAO-DE-OBRA DE BOMBEIRO HIDRAULICO DA CONSTRUCAO CIVIL, INCL | H | 5.5 | 26.73 | 3 | 151.4255
USIVE ENCARGOS SOCIAIS
01999 | MAO-DE-OBRA DE SERVENTE DA CONSTRUCAO CIVIL, INCLUSIVE ENCAR | H | 8.4 | 19.33 | 3 | 167.2432
GOS SOCIAIS
06.007.0083-A | LEVANTAMENTO,LIMPEZA E REASSENTAMENTO DE JUNCAO 45° DE FºFº, | UN |  | 402.4
PONTA E BOLSA,INCLUSIVE FORNECIMENTO DO MATERIAL PARA REJUNT
AMENTO(JUNTA DE CHUMBO),COM DIAMETRO DE 200MM
00088 | CHUMBO VIRGEM EM LINGOTE | KG | 4.1 | 30.8 | 0 | 126.28
20039 | MAO-DE-OBRA DE BOMBEIRO HIDRAULICO DA CONSTRUCAO CIVIL, INCL | H | 5.5 | 23.16 | 3 | 131.2014
USIVE ENCARGOS SOCIAIS DESONERADOS
20132 | MAO-DE-OBRA DE SERVENTE DA CONSTRUCAO CIVIL, INCLUSIVE ENCAR | H | 8.4 | 16.75 | 3 | 144.921
GOS SOCIAIS DESONERADOS
06.007.0084-0 | LEVANTAMENTO,LIMPEZA E REASSENTAMENTO DE JUNCAO 45° DE FºFº, | UN |  | 578.03
PONTA E BOLSA,INCLUSIVE FORNECIMENTO DO MATERIAL PARA REJUNT
AMENTO(JUNTA DE CHUMBO),COM DIAMETRO DE 250MM
00088 | CHUMBO VIRGEM EM LINGOTE | KG | 5.35 | 30.8 | 0 | 164.78
01993 | MAO-DE-OBRA DE BOMBEIRO HIDRAULICO DA CONSTRUCAO CIVIL, INCL | H | 7.2 | 26.73 | 3 | 198.2297
USIVE ENCARGOS SOCIAIS
01999 | MAO-DE-OBRA DE SERVENTE DA CONSTRUCAO CIVIL, INCLUSIVE ENCAR | H | 10.8 | 19.33 | 3 | 215.0269
GOS SOCIAIS
06.007.0084-A | LEVANTAMENTO,LIMPEZA E REASSENTAMENTO DE JUNCAO 45° DE FºFº, | UN |  | 522.86
PONTA E BOLSA,INCLUSIVE FORNECIMENTO DO MATERIAL PARA REJUNT
AMENTO(JUNTA DE CHUMBO),COM DIAMETRO DE 250MM
00088 | CHUMBO VIRGEM EM LINGOTE | KG | 5.35 | 30.8 | 0 | 164.78
20039 | MAO-DE-OBRA DE BOMBEIRO HIDRAULICO DA CONSTRUCAO CIVIL, INCL | H | 7.2 | 23.16 | 3 | 171.7546
USIVE ENCARGOS SOCIAIS DESONERADOS
20132 | MAO-DE-OBRA DE SERVENTE DA CONSTRUCAO CIVIL, INCLUSIVE ENCAR | H | 10.8 | 16.75 | 3 | 186.327
GOS SOCIAIS DESONERADOS
06.007.0085-0 | LEVANTAMENTO,LIMPEZA E REASSENTAMENTO DE JUNCAO 45° DE FºFº, | UN |  | 706.83
PONTA E BOLSA,INCLUSIVE FORNECIMENTO DO MATERIAL PARA REJUNT
AMENTO(JUNTA DE CHUMBO),COM DIAMETRO DE 300MM
00088 | CHUMBO VIRGEM EM LINGOTE | KG | 6.55 | 30.8 | 0 | 201.74
01993 | MAO-DE-OBRA DE BOMBEIRO HIDRAULICO DA CONSTRUCAO CIVIL, INCL | H | 8.8 | 26.73 | 3 | 242.2807
USIVE ENCARGOS SOCIAIS
01999 | MAO-DE-OBRA DE SERVENTE DA CONSTRUCAO CIVIL, INCLUSIVE ENCAR | H | 13.2 | 19.33 | 3 | 262.8107
GOS SOCIAIS
06.007.0085-A | LEVANTAMENTO,LIMPEZA E REASSENTAMENTO DE JUNCAO 45° DE FºFº, | UN |  | 639.39
PONTA E BOLSA,INCLUSIVE FORNECIMENTO DO MATERIAL PARA REJUNT
AMENTO(JUNTA DE CHUMBO),COM DIAMETRO DE 300MM
00088 | CHUMBO VIRGEM EM LINGOTE | KG | 6.55 | 30.8 | 0 | 201.74
20039 | MAO-DE-OBRA DE BOMBEIRO HIDRAULICO DA CONSTRUCAO CIVIL, INCL | H | 8.8 | 23.16 | 3 | 209.9222
USIVE ENCARGOS SOCIAIS DESONERADOS
20132 | MAO-DE-OBRA DE SERVENTE DA CONSTRUCAO CIVIL, INCLUSIVE ENCAR | H | 13.2 | 16.75 | 3 | 227.733
GOS SOCIAIS DESONERADOS
06.007.0100-0 | LEVANTAMENTO,LIMPEZA E REASSENTAMENTO DE LUVA DE FºFº,TIPO E | UN |  | 139.66
SGOTO OU STANDARD,INCLUSIVE FORNECIMENTO DO MATERIAL PARA RE
JUNTAMENTO(JUNTA DE CHUMBO),COM DIAMETRO DE 75MM
00088 | CHUMBO VIRGEM EM LINGOTE | KG | 1.3 | 30.8 | 0 | 40.04
01993 | MAO-DE-OBRA DE BOMBEIRO HIDRAULICO DA CONSTRUCAO CIVIL, INCL | H | 2.1 | 26.73 | 3 | 57.817
USIVE ENCARGOS SOCIAIS
01999 | MAO-DE-OBRA DE SERVENTE DA CONSTRUCAO CIVIL, INCLUSIVE ENCAR | H | 2.1 | 19.33 | 3 | 41.8108
GOS SOCIAIS
06.007.0100-A | LEVANTAMENTO,LIMPEZA E REASSENTAMENTO DE LUVA DE FºFº,TIPO E | UN |  | 126.36
SGOTO OU STANDARD,INCLUSIVE FORNECIMENTO DO MATERIAL PARA RE
JUNTAMENTO(JUNTA DE CHUMBO),COM DIAMETRO DE 75MM
00088 | CHUMBO VIRGEM EM LINGOTE | KG | 1.3 | 30.8 | 0 | 40.04
20039 | MAO-DE-OBRA DE BOMBEIRO HIDRAULICO DA CONSTRUCAO CIVIL, INCL | H | 2.1 | 23.16 | 3 | 50.0951
USIVE ENCARGOS SOCIAIS DESONERADOS
20132 | MAO-DE-OBRA DE SERVENTE DA CONSTRUCAO CIVIL, INCLUSIVE ENCAR | H | 2.1 | 16.75 | 3 | 36.2303
GOS SOCIAIS DESONERADOS
06.007.0101-0 | LEVANTAMENTO,LIMPEZA E REASSENTAMENTO DE LUVA DE FºFº,TIPO E | UN |  | 183.53
SGOTO OU STANDARD,INCLUSIVE FORNECIMENTO DO MATERIAL PARA RE
JUNTAMENTO(JUNTA DE CHUMBO),COM DIAMETRO DE 100MM
00088 | CHUMBO VIRGEM EM LINGOTE | KG | 1.8 | 30.8 | 0 | 55.44
01993 | MAO-DE-OBRA DE BOMBEIRO HIDRAULICO DA CONSTRUCAO CIVIL, INCL | H | 2.7 | 26.73 | 3 | 74.3361
USIVE ENCARGOS SOCIAIS
01999 | MAO-DE-OBRA DE SERVENTE DA CONSTRUCAO CIVIL, INCLUSIVE ENCAR | H | 2.7 | 19.33 | 3 | 53.7567
GOS SOCIAIS
06.007.0101-A | LEVANTAMENTO,LIMPEZA E REASSENTAMENTO DE LUVA DE FºFº,TIPO E | UN |  | 166.42
SGOTO OU STANDARD,INCLUSIVE FORNECIMENTO DO MATERIAL PARA RE
JUNTAMENTO(JUNTA DE CHUMBO),COM DIAMETRO DE 100MM
00088 | CHUMBO VIRGEM EM LINGOTE | KG | 1.8 | 30.8 | 0 | 55.44
20039 | MAO-DE-OBRA DE BOMBEIRO HIDRAULICO DA CONSTRUCAO CIVIL, INCL | H | 2.7 | 23.16 | 3 | 64.408
USIVE ENCARGOS SOCIAIS DESONERADOS
20132 | MAO-DE-OBRA DE SERVENTE DA CONSTRUCAO CIVIL, INCLUSIVE ENCAR | H | 2.7 | 16.75 | 3 | 46.5818
GOS SOCIAIS DESONERADOS
06.007.0102-0 | LEVANTAMENTO,LIMPEZA E REASSENTAMENTO DE LUVA DE FºFº,TIPO E | UN |  | 282.29
SGOTO OU STANDARD,INCLUSIVE FORNECIMENTO DO MATERIAL PARA RE
JUNTAMENTO(JUNTA DE CHUMBO),COM DIAMETRO DE 150MM
00088 | CHUMBO VIRGEM EM LINGOTE | KG | 2.85 | 30.8 | 0 | 87.78
01993 | MAO-DE-OBRA DE BOMBEIRO HIDRAULICO DA CONSTRUCAO CIVIL, INCL | H | 4.1 | 26.73 | 3 | 112.8808
USIVE ENCARGOS SOCIAIS
01999 | MAO-DE-OBRA DE SERVENTE DA CONSTRUCAO CIVIL, INCLUSIVE ENCAR | H | 4.1 | 19.33 | 3 | 81.6306
GOS SOCIAIS
06.007.0102-A | LEVANTAMENTO,LIMPEZA E REASSENTAMENTO DE LUVA DE FºFº,TIPO E | UN |  | 256.31
SGOTO OU STANDARD,INCLUSIVE FORNECIMENTO DO MATERIAL PARA RE
JUNTAMENTO(JUNTA DE CHUMBO),COM DIAMETRO DE 150MM
00088 | CHUMBO VIRGEM EM LINGOTE | KG | 2.85 | 30.8 | 0 | 87.78
20039 | MAO-DE-OBRA DE BOMBEIRO HIDRAULICO DA CONSTRUCAO CIVIL, INCL | H | 4.1 | 23.16 | 3 | 97.8047
USIVE ENCARGOS SOCIAIS DESONERADOS
20132 | MAO-DE-OBRA DE SERVENTE DA CONSTRUCAO CIVIL, INCLUSIVE ENCAR | H | 4.1 | 16.75 | 3 | 70.7353
GOS SOCIAIS DESONERADOS
06.007.0120-0 | LEVANTAMENTO,LIMPEZA E REASSENTAMENTO DE LUVA DE CORRER,TIPO | UN |  | 194.18
STANDARD,INCLUSIVE FORNECIMENTO DO MATERIAL PARA REJUNTAMEN
TO(JUNTA DE CHUMBO),COM DIAMETRO DE 75MM
00088 | CHUMBO VIRGEM EM LINGOTE | KG | 2.3 | 30.8 | 0 | 70.84
01993 | MAO-DE-OBRA DE BOMBEIRO HIDRAULICO DA CONSTRUCAO CIVIL, INCL | H | 2.6 | 26.73 | 3 | 71.5829
USIVE ENCARGOS SOCIAIS
01999 | MAO-DE-OBRA DE SERVENTE DA CONSTRUCAO CIVIL, INCLUSIVE ENCAR | H | 2.6 | 19.33 | 3 | 51.7657
GOS SOCIAIS
06.007.0120-A | LEVANTAMENTO,LIMPEZA E REASSENTAMENTO DE LUVA DE CORRER,TIPO | UN |  | 177.71
STANDARD,INCLUSIVE FORNECIMENTO DO MATERIAL PARA REJUNTAMEN
TO(JUNTA DE CHUMBO),COM DIAMETRO DE 75MM
00088 | CHUMBO VIRGEM EM LINGOTE | KG | 2.3 | 30.8 | 0 | 70.84
20039 | MAO-DE-OBRA DE BOMBEIRO HIDRAULICO DA CONSTRUCAO CIVIL, INCL | H | 2.6 | 23.16 | 3 | 62.0225
USIVE ENCARGOS SOCIAIS DESONERADOS
20132 | MAO-DE-OBRA DE SERVENTE DA CONSTRUCAO CIVIL, INCLUSIVE ENCAR | H | 2.6 | 16.75 | 3 | 44.8565
GOS SOCIAIS DESONERADOS
06.007.0121-0 | LEVANTAMENTO,LIMPEZA E REASSENTAMENTO DE LUVA DE CORRER,TIPO | UN |  | 247.79
STANDARD,INCLUSIVE FORNECIMENTO DO MATERIAL PARA REJUNTAMEN
TO(JUNTA DE CHUMBO),COM DIAMETRO DE 100MM
00088 | CHUMBO VIRGEM EM LINGOTE | KG | 2.5 | 30.8 | 0 | 77
01993 | MAO-DE-OBRA DE BOMBEIRO HIDRAULICO DA CONSTRUCAO CIVIL, INCL | H | 3.6 | 26.73 | 3 | 99.1148
USIVE ENCARGOS SOCIAIS
01999 | MAO-DE-OBRA DE SERVENTE DA CONSTRUCAO CIVIL, INCLUSIVE ENCAR | H | 3.6 | 19.33 | 3 | 71.6756
GOS SOCIAIS
06.007.0121-A | LEVANTAMENTO,LIMPEZA E REASSENTAMENTO DE LUVA DE CORRER,TIPO | UN |  | 224.98
STANDARD,INCLUSIVE FORNECIMENTO DO MATERIAL PARA REJUNTAMEN
TO(JUNTA DE CHUMBO),COM DIAMETRO DE 100MM
00088 | CHUMBO VIRGEM EM LINGOTE | KG | 2.5 | 30.8 | 0 | 77
20039 | MAO-DE-OBRA DE BOMBEIRO HIDRAULICO DA CONSTRUCAO CIVIL, INCL | H | 3.6 | 23.16 | 3 | 85.8773
USIVE ENCARGOS SOCIAIS DESONERADOS
20132 | MAO-DE-OBRA DE SERVENTE DA CONSTRUCAO CIVIL, INCLUSIVE ENCAR | H | 3.6 | 16.75 | 3 | 62.109
GOS SOCIAIS DESONERADOS
06.007.0122-0 | LEVANTAMENTO,LIMPEZA E REASSENTAMENTO DE LUVA DE CORRER,TIPO | UN |  | 419.42
STANDARD,INCLUSIVE FORNECIMENTO DO MATERIAL PARA REJUNTAMEN
TO(JUNTA DE CHUMBO),COM DIAMETRO DE 150MM
00088 | CHUMBO VIRGEM EM LINGOTE | KG | 5.3 | 30.8 | 0 | 163.24
01993 | MAO-DE-OBRA DE BOMBEIRO HIDRAULICO DA CONSTRUCAO CIVIL, INCL | H | 5.4 | 26.73 | 3 | 148.6723
USIVE ENCARGOS SOCIAIS
01999 | MAO-DE-OBRA DE SERVENTE DA CONSTRUCAO CIVIL, INCLUSIVE ENCAR | H | 5.4 | 19.33 | 3 | 107.5135
GOS SOCIAIS
06.007.0122-A | LEVANTAMENTO,LIMPEZA E REASSENTAMENTO DE LUVA DE CORRER,TIPO | UN |  | 385.21
STANDARD,INCLUSIVE FORNECIMENTO DO MATERIAL PARA REJUNTAMEN
TO(JUNTA DE CHUMBO),COM DIAMETRO DE 150MM
00088 | CHUMBO VIRGEM EM LINGOTE | KG | 5.3 | 30.8 | 0 | 163.24
20039 | MAO-DE-OBRA DE BOMBEIRO HIDRAULICO DA CONSTRUCAO CIVIL, INCL | H | 5.4 | 23.16 | 3 | 128.8159
USIVE ENCARGOS SOCIAIS DESONERADOS
20132 | MAO-DE-OBRA DE SERVENTE DA CONSTRUCAO CIVIL, INCLUSIVE ENCAR | H | 5.4 | 16.75 | 3 | 93.1635
GOS SOCIAIS DESONERADOS
06.007.0123-0 | LEVANTAMENTO,LIMPEZA E REASSENTAMENTO DE LUVA DE CORRER,TIPO | UN |  | 690.45
STANDARD,INCLUSIVE FORNECIMENTO DO MATERIAL PARA REJUNTAMEN
TO(JUNTA DE CHUMBO),COM DIAMETRO DE 200MM
00088 | CHUMBO VIRGEM EM LINGOTE | KG | 9 | 30.8 | 0 | 277.2
01993 | MAO-DE-OBRA DE BOMBEIRO HIDRAULICO DA CONSTRUCAO CIVIL, INCL | H | 7.2 | 26.73 | 3 | 198.2297
USIVE ENCARGOS SOCIAIS
01999 | MAO-DE-OBRA DE SERVENTE DA CONSTRUCAO CIVIL, INCLUSIVE ENCAR | H | 10.8 | 19.33 | 3 | 215.0269
GOS SOCIAIS
06.007.0123-A | LEVANTAMENTO,LIMPEZA E REASSENTAMENTO DE LUVA DE CORRER,TIPO | UN |  | 635.28
STANDARD,INCLUSIVE FORNECIMENTO DO MATERIAL PARA REJUNTAMEN
TO(JUNTA DE CHUMBO),COM DIAMETRO DE 200MM
00088 | CHUMBO VIRGEM EM LINGOTE | KG | 9 | 30.8 | 0 | 277.2
20039 | MAO-DE-OBRA DE BOMBEIRO HIDRAULICO DA CONSTRUCAO CIVIL, INCL | H | 7.2 | 23.16 | 3 | 171.7546
USIVE ENCARGOS SOCIAIS DESONERADOS
20132 | MAO-DE-OBRA DE SERVENTE DA CONSTRUCAO CIVIL, INCLUSIVE ENCAR | H | 10.8 | 16.75 | 3 | 186.327
GOS SOCIAIS DESONERADOS
06.007.0124-0 | LEVANTAMENTO,LIMPEZA E REASSENTAMENTO DE LUVA DE CORRER,TIPO | UN |  | 956.41
STANDARD,INCLUSIVE FORNECIMENTO DO MATERIAL PARA REJUNTAMEN
TO(JUNTA DE CHUMBO),COM DIAMETRO DE 250MM
00088 | CHUMBO VIRGEM EM LINGOTE | KG | 13.6 | 30.8 | 0 | 418.88
01993 | MAO-DE-OBRA DE BOMBEIRO HIDRAULICO DA CONSTRUCAO CIVIL, INCL | H | 9.4 | 26.73 | 3 | 258.7999
USIVE ENCARGOS SOCIAIS
01999 | MAO-DE-OBRA DE SERVENTE DA CONSTRUCAO CIVIL, INCLUSIVE ENCAR | H | 14 | 19.33 | 3 | 278.7386
GOS SOCIAIS
06.007.0124-A | LEVANTAMENTO,LIMPEZA E REASSENTAMENTO DE LUVA DE CORRER,TIPO | UN |  | 884.65
STANDARD,INCLUSIVE FORNECIMENTO DO MATERIAL PARA REJUNTAMEN
TO(JUNTA DE CHUMBO),COM DIAMETRO DE 250MM
00088 | CHUMBO VIRGEM EM LINGOTE | KG | 13.6 | 30.8 | 0 | 418.88
20039 | MAO-DE-OBRA DE BOMBEIRO HIDRAULICO DA CONSTRUCAO CIVIL, INCL | H | 9.4 | 23.16 | 3 | 224.2351
USIVE ENCARGOS SOCIAIS DESONERADOS
20132 | MAO-DE-OBRA DE SERVENTE DA CONSTRUCAO CIVIL, INCLUSIVE ENCAR | H | 14 | 16.75 | 3 | 241.535
GOS SOCIAIS DESONERADOS
06.007.0125-0 | LEVANTAMENTO,LIMPEZA E REASSENTAMENTO DE LUVA DE CORRER,TIPO | UN |  | 1142.62
STANDARD,INCLUSIVE FORNECIMENTO DO MATERIAL PARA REJUNTAMEN
TO(JUNTA DE CHUMBO),COM DIAMETRO DE 300MM
00088 | CHUMBO VIRGEM EM LINGOTE | KG | 15.7 | 30.8 | 0 | 483.56
01993 | MAO-DE-OBRA DE BOMBEIRO HIDRAULICO DA CONSTRUCAO CIVIL, INCL | H | 11.5 | 26.73 | 3 | 316.6169
USIVE ENCARGOS SOCIAIS
01999 | MAO-DE-OBRA DE SERVENTE DA CONSTRUCAO CIVIL, INCLUSIVE ENCAR | H | 17.2 | 19.33 | 3 | 342.4503
GOS SOCIAIS
06.007.0125-A | LEVANTAMENTO,LIMPEZA E REASSENTAMENTO DE LUVA DE CORRER,TIPO | UN |  | 1054.63
STANDARD,INCLUSIVE FORNECIMENTO DO MATERIAL PARA REJUNTAMEN
TO(JUNTA DE CHUMBO),COM DIAMETRO DE 300MM
00088 | CHUMBO VIRGEM EM LINGOTE | KG | 15.7 | 30.8 | 0 | 483.56
20039 | MAO-DE-OBRA DE BOMBEIRO HIDRAULICO DA CONSTRUCAO CIVIL, INCL | H | 11.5 | 23.16 | 3 | 274.3302
USIVE ENCARGOS SOCIAIS DESONERADOS
20132 | MAO-DE-OBRA DE SERVENTE DA CONSTRUCAO CIVIL, INCLUSIVE ENCAR | H | 17.2 | 16.75 | 3 | 296.743
GOS SOCIAIS DESONERADOS
06.008.0050-0 | TUBO DE FERRO FUNDIDO,CENTRIFUGADO,PONTA/PONTA,P/ESGOTO PRED | M |  | 196.75
IAL E DRENAGEM PLUVIAL,CONFORME ABNT NBR 9651,REVESTIDO INTE
RNAMENTE C/EPOXI BICOMPONENTE COR OCRE,S/HPA E EXTERNAMENTE
C/PINTURA BASE ACRILICA ANTICORRIVA COR VERMELHA,INCL.JUNTA
RAPID (ABRACAD.ACO INOX.ANEL BORR.EPDM E PARAF.ACO GALV.) E
ATERRO SOCA ATE GERATRIZ SUP.TUBO,DN=50MM.FORN.E ASSENT.
01958 | MAO-DE-OBRA DE TOPOGRAFO B (SERVICOS DE CAMPO), INCLUSIVE EN | H | 0.08 | 28.76 | 3 | 2.3698
CARGOS SOCIAIS
01993 | MAO-DE-OBRA DE BOMBEIRO HIDRAULICO DA CONSTRUCAO CIVIL, INCL | H | 0.2 | 26.73 | 3 | 5.5064
USIVE ENCARGOS SOCIAIS
01999 | MAO-DE-OBRA DE SERVENTE DA CONSTRUCAO CIVIL, INCLUSIVE ENCAR | H | 0.3 | 19.33 | 3 | 5.973
GOS SOCIAIS
13916 | TUBO DE FERRO FUNDIDO, CENTRIFUGADO, PONTA/PONTA, DN 50MM, L | UN | 0.35 | 482.51 | 0 | 168.8785
INHA SMU, COMPRIMENTO DE 3,00M, EXCLUSIVE JUNTA
13936 | JUNTA RAPID, LINHA SMU, DESTINADA PARA UNIAO E VEDACAO ENTRE | UN | 0.33 | 42.5 | 0 | 14.025
EXTREMIDADES PONTA/PONTA DE TUBOS E CONEXOES COM DN 50MM
06.008.0050-A | TUBO DE FERRO FUNDIDO,CENTRIFUGADO,PONTA/PONTA,P/ESGOTO PRED | M |  | 194.9
IAL E DRENAGEM PLUVIAL,CONFORME ABNT NBR 9651,REVESTIDO INTE
RNAMENTE C/EPOXI BICOMPONENTE COR OCRE,S/HPA E EXTERNAMENTE
C/PINTURA BASE ACRILICA ANTICORRIVA COR VERMELHA,INCL.JUNTA
RAPID (ABRACAD.ACO INOX.ANEL BORR.EPDM E PARAF.ACO GALV.) E
ATERRO SOCA ATE GERATRIZ SUP.TUBO,DN=50MM.FORN.E ASSENT.
13916 | TUBO DE FERRO FUNDIDO, CENTRIFUGADO, PONTA/PONTA, DN 50MM, L | UN | 0.35 | 482.51 | 0 | 168.8785
INHA SMU, COMPRIMENTO DE 3,00M, EXCLUSIVE JUNTA
13936 | JUNTA RAPID, LINHA SMU, DESTINADA PARA UNIAO E VEDACAO ENTRE | UN | 0.33 | 42.5 | 0 | 14.025
EXTREMIDADES PONTA/PONTA DE TUBOS E CONEXOES COM DN 50MM
20039 | MAO-DE-OBRA DE BOMBEIRO HIDRAULICO DA CONSTRUCAO CIVIL, INCL | H | 0.2 | 23.16 | 3 | 4.771
USIVE ENCARGOS SOCIAIS DESONERADOS
20132 | MAO-DE-OBRA DE SERVENTE DA CONSTRUCAO CIVIL, INCLUSIVE ENCAR | H | 0.3 | 16.75 | 3 | 5.1758
GOS SOCIAIS DESONERADOS
20150 | MAO-DE-OBRA DE TOPOGRAFO B (SERVICOS DE CAMPO),INCLUSIVE ENC | H | 0.08 | 24.92 | 3 | 2.0534
ARGOS SOCIAIS DESONERADOS
06.008.0053-0 | TUBO DE FERRO FUNDIDO,CENTRIFUGADO,PONTA/PONTA,P/ESGOTO PRED | M |  | 239.41
IAL E DRENAGEM PLUVIAL,CONFORME ABNT NBR 9651,REVESTIDO INTE
RNAMENTE C/EPOXI BICOMPONENTE COR OCRE,S/HPA E EXTERNAMENTE
C/PINTURA BASE ACRILICA ANTICORRIVA COR VERMELHA,INCL.JUNTA
RAPID (ABRACAD.ACO INOX.ANEL BORR.EPDM E PARAF.ACO GALV.) E
ATERRO SOCA ATE GERATRIZ SUP.TUBO,DN=75MM.FORN.E ASSENT.
01958 | MAO-DE-OBRA DE TOPOGRAFO B (SERVICOS DE CAMPO), INCLUSIVE EN | H | 0.08 | 28.76 | 3 | 2.3698
CARGOS SOCIAIS
01993 | MAO-DE-OBRA DE BOMBEIRO HIDRAULICO DA CONSTRUCAO CIVIL, INCL | H | 0.3 | 26.73 | 3 | 8.2596
USIVE ENCARGOS SOCIAIS
01999 | MAO-DE-OBRA DE SERVENTE DA CONSTRUCAO CIVIL, INCLUSIVE ENCAR | H | 0.4 | 19.33 | 3 | 7.964
GOS SOCIAIS
13917 | TUBO DE FERRO FUNDIDO, CENTRIFUGADO, PONTA/PONTA, DN 75MM, L | UN | 0.35 | 583.08 | 0 | 204.078
INHA SMU, COMPRIMENTO DE 3,00M, EXCLUSIVE JUNTA
13937 | JUNTA RAPID, LINHA SMU, DESTINADA PARA UNIAO E VEDACAO ENTRE | UN | 0.33 | 50.73 | 0 | 16.7409
EXTREMIDADES PONTA/PONTA DE TUBOS E CONEXOES COM DN 75MM
06.008.0053-A | TUBO DE FERRO FUNDIDO,CENTRIFUGADO,PONTA/PONTA,P/ESGOTO PRED | M |  | 236.92
IAL E DRENAGEM PLUVIAL,CONFORME ABNT NBR 9651,REVESTIDO INTE
RNAMENTE C/EPOXI BICOMPONENTE COR OCRE,S/HPA E EXTERNAMENTE
C/PINTURA BASE ACRILICA ANTICORRIVA COR VERMELHA,INCL.JUNTA
RAPID (ABRACAD.ACO INOX.ANEL BORR.EPDM E PARAF.ACO GALV.) E
ATERRO SOCA ATE GERATRIZ SUP.TUBO,DN=75MM.FORN.E ASSENT.
13917 | TUBO DE FERRO FUNDIDO, CENTRIFUGADO, PONTA/PONTA, DN 75MM, L | UN | 0.35 | 583.08 | 0 | 204.078
INHA SMU, COMPRIMENTO DE 3,00M, EXCLUSIVE JUNTA
13937 | JUNTA RAPID, LINHA SMU, DESTINADA PARA UNIAO E VEDACAO ENTRE | UN | 0.33 | 50.73 | 0 | 16.7409
EXTREMIDADES PONTA/PONTA DE TUBOS E CONEXOES COM DN 75MM
20039 | MAO-DE-OBRA DE BOMBEIRO HIDRAULICO DA CONSTRUCAO CIVIL, INCL | H | 0.3 | 23.16 | 3 | 7.1564
USIVE ENCARGOS SOCIAIS DESONERADOS
20132 | MAO-DE-OBRA DE SERVENTE DA CONSTRUCAO CIVIL, INCLUSIVE ENCAR | H | 0.4 | 16.75 | 3 | 6.901
GOS SOCIAIS DESONERADOS
20150 | MAO-DE-OBRA DE TOPOGRAFO B (SERVICOS DE CAMPO),INCLUSIVE ENC | H | 0.08 | 24.92 | 3 | 2.0534
ARGOS SOCIAIS DESONERADOS
06.008.0055-0 | TUBO DE FERRO FUNDIDO,CENTRIFUGADO,PONTA/PONTA,P/ESGOTO PRED | M |  | 273.76
IAL E DRENAGEM PLUVIAL,CONFORME ABNT NBR 9651,REVESTIDO INTE
RNAMENTE C/EPOXI BICOMPONENTE COR OCRE,S/HPA E EXTERNAMENTE
C/PINTURA BASE ACRILICA ANTICORROSIVA COR VERMELHA,INCL.JUNT
A RAPID (ABRACAD.ACO INOX.ANEL BORR.EPDM E PARAF.ACO GALV.)
E ATERRO SOCA ATE GERATRIZ SUP.TUBO,DN=100MM.FORN.E ASSENT.
01958 | MAO-DE-OBRA DE TOPOGRAFO B (SERVICOS DE CAMPO), INCLUSIVE EN | H | 0.08 | 28.76 | 3 | 2.3698
CARGOS SOCIAIS
01993 | MAO-DE-OBRA DE BOMBEIRO HIDRAULICO DA CONSTRUCAO CIVIL, INCL | H | 0.4 | 26.73 | 3 | 11.0128
USIVE ENCARGOS SOCIAIS
01999 | MAO-DE-OBRA DE SERVENTE DA CONSTRUCAO CIVIL, INCLUSIVE ENCAR | H | 0.5 | 19.33 | 3 | 9.955
GOS SOCIAIS
13918 | TUBO DE FERRO FUNDIDO, CENTRIFUGADO, PONTA/PONTA, DN 100MM, | UN | 0.35 | 665.36 | 0 | 232.876
LINHA SMU, COMPRIMENTO DE 3,00M, EXCLUSIVE JUNTA
13938 | JUNTA RAPID, LINHA SMU, DESTINADA PARA UNIAO E VEDACAO ENTRE | UN | 0.33 | 53.19 | 0 | 17.5527
EXTREMIDADES PONTA/PONTA DE TUBOS E CONEXOES COM DN 100MM
06.008.0055-A | TUBO DE FERRO FUNDIDO,CENTRIFUGADO,PONTA/PONTA,P/ESGOTO PRED | M |  | 270.65
IAL E DRENAGEM PLUVIAL,CONFORME ABNT NBR 9651,REVESTIDO INTE
RNAMENTE C/EPOXI BICOMPONENTE COR OCRE,S/HPA E EXTERNAMENTE
C/PINTURA BASE ACRILICA ANTICORROSIVA COR VERMELHA,INCL.JUNT
A RAPID (ABRACAD.ACO INOX.ANEL BORR.EPDM E PARAF.ACO GALV.)
E ATERRO SOCA ATE GERATRIZ SUP.TUBO,DN=100MM.FORN.E ASSENT.
13918 | TUBO DE FERRO FUNDIDO, CENTRIFUGADO, PONTA/PONTA, DN 100MM, | UN | 0.35 | 665.36 | 0 | 232.876
LINHA SMU, COMPRIMENTO DE 3,00M, EXCLUSIVE JUNTA
13938 | JUNTA RAPID, LINHA SMU, DESTINADA PARA UNIAO E VEDACAO ENTRE | UN | 0.33 | 53.19 | 0 | 17.5527
EXTREMIDADES PONTA/PONTA DE TUBOS E CONEXOES COM DN 100MM
20039 | MAO-DE-OBRA DE BOMBEIRO HIDRAULICO DA CONSTRUCAO CIVIL, INCL | H | 0.4 | 23.16 | 3 | 9.5419
USIVE ENCARGOS SOCIAIS DESONERADOS
20132 | MAO-DE-OBRA DE SERVENTE DA CONSTRUCAO CIVIL, INCLUSIVE ENCAR | H | 0.5 | 16.75 | 3 | 8.6263
GOS SOCIAIS DESONERADOS
20150 | MAO-DE-OBRA DE TOPOGRAFO B (SERVICOS DE CAMPO),INCLUSIVE ENC | H | 0.08 | 24.92 | 3 | 2.0534
ARGOS SOCIAIS DESONERADOS
06.008.0056-0 | TUBO DE FERRO FUNDIDO,CENTRIFUGADO,PONTA/PONTA,P/ESGOTO PRED | M |  | 368.47
IAL E DRENAGEM PLUVIAL,CONFORME ABNT 9651,REVESTIDO INTERNAM
ENTE C/EPOXI BICOMPONENTE COR OCRE,S/HPA E EXTERNAMENTE C/PI
NTURA BASE ACRILICA ANTICORROSIVA COR VERMELHA,INCL.JUNTA RA
PID(ABRACADEIRA ACO INOX.ANEL BORRACHA EPDM E PARAF.ACO GALV
.),ATERRO SOCA ATE GERATRIZ SUP.TUBO,DN=125MM.FORN.E ASSENT.
01958 | MAO-DE-OBRA DE TOPOGRAFO B (SERVICOS DE CAMPO), INCLUSIVE EN | H | 0.08 | 28.76 | 3 | 2.3698
CARGOS SOCIAIS
01993 | MAO-DE-OBRA DE BOMBEIRO HIDRAULICO DA CONSTRUCAO CIVIL, INCL | H | 0.45 | 26.73 | 3 | 12.3894
USIVE ENCARGOS SOCIAIS
01999 | MAO-DE-OBRA DE SERVENTE DA CONSTRUCAO CIVIL, INCLUSIVE ENCAR | H | 0.55 | 19.33 | 3 | 10.9504
GOS SOCIAIS
13919 | TUBO DE FERRO FUNDIDO, CENTRIFUGADO, PONTA/PONTA, DN 125MM, | UN | 0.35 | 901.86 | 0 | 315.651
LINHA SMU, COMPRIMENTO DE 3,00M, EXCLUSIVE JUNTA
13939 | JUNTA RAPID, LINHA SMU, DESTINADA PARA UNIAO E VEDACAO ENTRE | UN | 0.33 | 82.17 | 0 | 27.1161
EXTREMIDADES PONTA/PONTA DE TUBOS E CONEXOES COM DN 125MM
06.008.0056-A | TUBO DE FERRO FUNDIDO,CENTRIFUGADO,PONTA/PONTA,P/ESGOTO PRED | M |  | 365.04
IAL E DRENAGEM PLUVIAL,CONFORME ABNT 9651,REVESTIDO INTERNAM
ENTE C/EPOXI BICOMPONENTE COR OCRE,S/HPA E EXTERNAMENTE C/PI
NTURA BASE ACRILICA ANTICORROSIVA COR VERMELHA,INCL.JUNTA RA
PID(ABRACADEIRA ACO INOX.ANEL BORRACHA EPDM E PARAF.ACO GALV
.),ATERRO SOCA ATE GERATRIZ SUP.TUBO,DN=125MM.FORN.E ASSENT.
13919 | TUBO DE FERRO FUNDIDO, CENTRIFUGADO, PONTA/PONTA, DN 125MM, | UN | 0.35 | 901.86 | 0 | 315.651
LINHA SMU, COMPRIMENTO DE 3,00M, EXCLUSIVE JUNTA
13939 | JUNTA RAPID, LINHA SMU, DESTINADA PARA UNIAO E VEDACAO ENTRE | UN | 0.33 | 82.17 | 0 | 27.1161
EXTREMIDADES PONTA/PONTA DE TUBOS E CONEXOES COM DN 125MM
20039 | MAO-DE-OBRA DE BOMBEIRO HIDRAULICO DA CONSTRUCAO CIVIL, INCL | H | 0.45 | 23.16 | 3 | 10.7347
USIVE ENCARGOS SOCIAIS DESONERADOS
20132 | MAO-DE-OBRA DE SERVENTE DA CONSTRUCAO CIVIL, INCLUSIVE ENCAR | H | 0.55 | 16.75 | 3 | 9.4889
GOS SOCIAIS DESONERADOS
20150 | MAO-DE-OBRA DE TOPOGRAFO B (SERVICOS DE CAMPO),INCLUSIVE ENC | H | 0.08 | 24.92 | 3 | 2.0534
ARGOS SOCIAIS DESONERADOS
06.008.0058-0 | TUBO DE FERRO FUNDIDO,CENTRIFUGADO,PONTA/PONTA,P/ESGOTO PRED | M |  | 397.66
IAL E DRENAGEM PLUVIAL,CONFORME ABNT NBR 9651,REVETIDO INTER
NAMENTE C/EPOXI BICOMPONENTE COR OCRE,S/HPA E EXTERNAMENTE C
/PINTURA BASE ACRILICA ANTICORROSIVA COR VERMELHA INCL.JUNTA
RAPID (ABRACAD.ACO INOX.ANEL BORR.EPDM E PARAF.ACO GALV.) E
ATERRO SOCA ATE GERATRIZ SUP.TUBO,DN=150MM.FORN.E ASSENT.
01958 | MAO-DE-OBRA DE TOPOGRAFO B (SERVICOS DE CAMPO), INCLUSIVE EN | H | 0.08 | 28.76 | 3 | 2.3698
CARGOS SOCIAIS
01993 | MAO-DE-OBRA DE BOMBEIRO HIDRAULICO DA CONSTRUCAO CIVIL, INCL | H | 0.5 | 26.73 | 3 | 13.766
USIVE ENCARGOS SOCIAIS
01999 | MAO-DE-OBRA DE SERVENTE DA CONSTRUCAO CIVIL, INCLUSIVE ENCAR | H | 0.6 | 19.33 | 3 | 11.9459
GOS SOCIAIS
13920 | TUBO DE FERRO FUNDIDO, CENTRIFUGADO, PONTA/PONTA, DN 150MM, | UN | 0.35 | 952.43 | 0 | 333.3505
LINHA SMU, COMPRIMENTO DE 3,00, EXCLUSIVE JUNTA
13940 | JUNTA RAPID, LINHA SMU, DESTINADA PARA UNIAO E VEDACAO ENTRE | UN | 0.33 | 109.79 | 0 | 36.2307
EXTREMIDADES PONTA/PONTA DE TUBOS E CONEXOES COM DN 150MM
06.008.0058-A | TUBO DE FERRO FUNDIDO,CENTRIFUGADO,PONTA/PONTA,P/ESGOTO PRED | M |  | 393.91
IAL E DRENAGEM PLUVIAL,CONFORME ABNT NBR 9651,REVETIDO INTER
NAMENTE C/EPOXI BICOMPONENTE COR OCRE,S/HPA E EXTERNAMENTE C
/PINTURA BASE ACRILICA ANTICORROSIVA COR VERMELHA INCL.JUNTA
RAPID (ABRACAD.ACO INOX.ANEL BORR.EPDM E PARAF.ACO GALV.) E
ATERRO SOCA ATE GERATRIZ SUP.TUBO,DN=150MM.FORN.E ASSENT.
13920 | TUBO DE FERRO FUNDIDO, CENTRIFUGADO, PONTA/PONTA, DN 150MM, | UN | 0.35 | 952.43 | 0 | 333.3505
LINHA SMU, COMPRIMENTO DE 3,00, EXCLUSIVE JUNTA
13940 | JUNTA RAPID, LINHA SMU, DESTINADA PARA UNIAO E VEDACAO ENTRE | UN | 0.33 | 109.79 | 0 | 36.2307
EXTREMIDADES PONTA/PONTA DE TUBOS E CONEXOES COM DN 150MM
20039 | MAO-DE-OBRA DE BOMBEIRO HIDRAULICO DA CONSTRUCAO CIVIL, INCL | H | 0.5 | 23.16 | 3 | 11.9274
USIVE ENCARGOS SOCIAIS DESONERADOS
20132 | MAO-DE-OBRA DE SERVENTE DA CONSTRUCAO CIVIL, INCLUSIVE ENCAR | H | 0.6 | 16.75 | 3 | 10.3515
GOS SOCIAIS DESONERADOS
20150 | MAO-DE-OBRA DE TOPOGRAFO B (SERVICOS DE CAMPO),INCLUSIVE ENC | H | 0.08 | 24.92 | 3 | 2.0534
ARGOS SOCIAIS DESONERADOS
06.008.0060-0 | TUBO DE FERRO FUNDIDO,CENTRIFUGADO,PONTA/PONTA,P/ESGOTO PRED | M |  | 712.57
IAL E DRENAGEM PLUVIAL,CONFORME ABNT NBR 9651,REVESTIDO INTE
RNAMENTE C/EPOXI BICOMPONENTE COR OCRE,S/HPA E EXTERNAMENTE
C/PINTURA BASE ACRILICA ANTICORROSIVA COR VERMELHA,INCL.JUNT
A RAPID (ABRACAD.ACO INOX.ANEL BORR.EPDM PARAF.ACO GALV.) E
ATERRO SOCA ATE GERATRIZ SUP.TUBO,DN=200MM.FORN.E ASSENT.
01958 | MAO-DE-OBRA DE TOPOGRAFO B (SERVICOS DE CAMPO), INCLUSIVE EN | H | 0.08 | 28.76 | 3 | 2.3698
CARGOS SOCIAIS
01993 | MAO-DE-OBRA DE BOMBEIRO HIDRAULICO DA CONSTRUCAO CIVIL, INCL | H | 0.6 | 26.73 | 3 | 16.5191
USIVE ENCARGOS SOCIAIS
01999 | MAO-DE-OBRA DE SERVENTE DA CONSTRUCAO CIVIL, INCLUSIVE ENCAR | H | 0.7 | 19.33 | 3 | 13.9369
GOS SOCIAIS
13921 | TUBO DE FERRO FUNDIDO, CENTRIFUGADO, PONTA/PONTA, DN 200MM, | UN | 0.35 | 1804.27 | 0 | 631.4945
LINHA SMU, COMPRIMENTO DE 3,00M, EXCLUSIVE JUNTA
13941 | JUNTA RAPID, LINHA SMU, DESTINADA PARA UNIAO E VEDACAO ENTRE | UN | 0.33 | 146.23 | 0 | 48.2559
EXTREMIDADES PONTA/PONTA DE TUBOS E CONEXOES COM DN 200MM
06.008.0060-A | TUBO DE FERRO FUNDIDO,CENTRIFUGADO,PONTA/PONTA,P/ESGOTO PRED | M |  | 708.19
IAL E DRENAGEM PLUVIAL,CONFORME ABNT NBR 9651,REVESTIDO INTE
RNAMENTE C/EPOXI BICOMPONENTE COR OCRE,S/HPA E EXTERNAMENTE
C/PINTURA BASE ACRILICA ANTICORROSIVA COR VERMELHA,INCL.JUNT
A RAPID (ABRACAD.ACO INOX.ANEL BORR.EPDM PARAF.ACO GALV.) E
ATERRO SOCA ATE GERATRIZ SUP.TUBO,DN=200MM.FORN.E ASSENT.
13921 | TUBO DE FERRO FUNDIDO, CENTRIFUGADO, PONTA/PONTA, DN 200MM, | UN | 0.35 | 1804.27 | 0 | 631.4945
LINHA SMU, COMPRIMENTO DE 3,00M, EXCLUSIVE JUNTA
13941 | JUNTA RAPID, LINHA SMU, DESTINADA PARA UNIAO E VEDACAO ENTRE | UN | 0.33 | 146.23 | 0 | 48.2559
EXTREMIDADES PONTA/PONTA DE TUBOS E CONEXOES COM DN 200MM
20039 | MAO-DE-OBRA DE BOMBEIRO HIDRAULICO DA CONSTRUCAO CIVIL, INCL | H | 0.6 | 23.16 | 3 | 14.3129
USIVE ENCARGOS SOCIAIS DESONERADOS
20132 | MAO-DE-OBRA DE SERVENTE DA CONSTRUCAO CIVIL, INCLUSIVE ENCAR | H | 0.7 | 16.75 | 3 | 12.0768
GOS SOCIAIS DESONERADOS
20150 | MAO-DE-OBRA DE TOPOGRAFO B (SERVICOS DE CAMPO),INCLUSIVE ENC | H | 0.08 | 24.92 | 3 | 2.0534
ARGOS SOCIAIS DESONERADOS
06.008.0062-0 | TUBO DE FERRO FUNDIDO,CENTRIFUGADO,PONTA/PONTA,P/ESGOTO PRED | M |  | 1181.72
IAL E DRENAGEM PLUVIAL,CONFORME ABNT NBR 9651,REVESTIDO INTE
RNAMENTE C/EPOXI BICOMPONENTE COR OCRE,S/HPA E EXTERNAMENTE
C/PINTURA BASE ACRILICA ANTICORROSIVA COR VERMELHA,INCL.JUNT
A RAPID (ABRACAD.ACO INOX.ANEL BORR.EPDM E PARAF.ACO GALV.)
E ATERRO SOCA ATE GERATRIZ SUP.TUBO,DN=250MM.FORN.E ASSENT.
01958 | MAO-DE-OBRA DE TOPOGRAFO B (SERVICOS DE CAMPO), INCLUSIVE EN | H | 0.08 | 28.76 | 3 | 2.3698
CARGOS SOCIAIS
01993 | MAO-DE-OBRA DE BOMBEIRO HIDRAULICO DA CONSTRUCAO CIVIL, INCL | H | 0.7 | 26.73 | 3 | 19.2723
USIVE ENCARGOS SOCIAIS
01999 | MAO-DE-OBRA DE SERVENTE DA CONSTRUCAO CIVIL, INCLUSIVE ENCAR | H | 0.8 | 19.33 | 3 | 15.9279
GOS SOCIAIS
13922 | TUBO DE FERRO FUNDIDO, CENTRIFUGADO, PONTA/PONTA, DN 250MM, | UN | 0.35 | 2802.32 | 0 | 980.812
LINHA SMU, COMPRIMENTO DE 3,00M, EXCLUSIVE JUNTA
13947 | JUNTA CV, LINHA SMU, DESTINADA PARA UNIAO E VEDACAO ENTRE EX | UN | 0.33 | 494.97 | 0 | 163.3401
TREMIDADES PONTA/PONTA DE TUBOS E CONEXOES COM DN 250MM
06.008.0062-A | TUBO DE FERRO FUNDIDO,CENTRIFUGADO,PONTA/PONTA,P/ESGOTO PRED | M |  | 1176.7
IAL E DRENAGEM PLUVIAL,CONFORME ABNT NBR 9651,REVESTIDO INTE
RNAMENTE C/EPOXI BICOMPONENTE COR OCRE,S/HPA E EXTERNAMENTE
C/PINTURA BASE ACRILICA ANTICORROSIVA COR VERMELHA,INCL.JUNT
A RAPID (ABRACAD.ACO INOX.ANEL BORR.EPDM E PARAF.ACO GALV.)
E ATERRO SOCA ATE GERATRIZ SUP.TUBO,DN=250MM.FORN.E ASSENT.
13922 | TUBO DE FERRO FUNDIDO, CENTRIFUGADO, PONTA/PONTA, DN 250MM, | UN | 0.35 | 2802.32 | 0 | 980.812
LINHA SMU, COMPRIMENTO DE 3,00M, EXCLUSIVE JUNTA
13947 | JUNTA CV, LINHA SMU, DESTINADA PARA UNIAO E VEDACAO ENTRE EX | UN | 0.33 | 494.97 | 0 | 163.3401
TREMIDADES PONTA/PONTA DE TUBOS E CONEXOES COM DN 250MM
20039 | MAO-DE-OBRA DE BOMBEIRO HIDRAULICO DA CONSTRUCAO CIVIL, INCL | H | 0.7 | 23.16 | 3 | 16.6984
USIVE ENCARGOS SOCIAIS DESONERADOS
20132 | MAO-DE-OBRA DE SERVENTE DA CONSTRUCAO CIVIL, INCLUSIVE ENCAR | H | 0.8 | 16.75 | 3 | 13.802
GOS SOCIAIS DESONERADOS
20150 | MAO-DE-OBRA DE TOPOGRAFO B (SERVICOS DE CAMPO),INCLUSIVE ENC | H | 0.08 | 24.92 | 3 | 2.0534
ARGOS SOCIAIS DESONERADOS
06.008.0065-0 | TUBO DE FERRO FUNDIDO,CENTRIFUGADO,PONTA/PONTA,P/ESGOTO PRED | M |  | 1692.48
IAL E DRENAGEM PLUVIAL,CONFORME ABNT NBR 9651,REVESTIDO INTE
RNAMENTE C/EPOXI BICOMPONENTE COR OCRE,S/HPA E EXTERNAMENTE
C/PINTURA BASE ACRILICA ANTICORROSIVA COR VERMELHA,INCL.JUNT
A RAPID (ABRACAD.ACO INOX.ANEL BORR.EPDM E PARAF.ACO GALV.)
E ATERRO SOCA ATE GERATRIZ SUP.TUBO,DN=300MM.FORN.E ASSENT.
01958 | MAO-DE-OBRA DE TOPOGRAFO B (SERVICOS DE CAMPO), INCLUSIVE EN | H | 0.08 | 28.76 | 3 | 2.3698
CARGOS SOCIAIS
01993 | MAO-DE-OBRA DE BOMBEIRO HIDRAULICO DA CONSTRUCAO CIVIL, INCL | H | 0.8 | 26.73 | 3 | 22.0255
USIVE ENCARGOS SOCIAIS
01999 | MAO-DE-OBRA DE SERVENTE DA CONSTRUCAO CIVIL, INCLUSIVE ENCAR | H | 0.9 | 19.33 | 3 | 17.9189
GOS SOCIAIS
13923 | TUBO DE FERRO FUNDIDO, CENTRIFUGADO, PONTA/PONTA, DM 300MM, | UN | 0.35 | 4139.27 | 0 | 1448.7445
LINHA SMU, COMPRIMENTO DE 3,00M, EXCLUSIVE JUNTA
13948 | JUNTA CV, LINHA SMU, DESTINADA PARA UNIAO E VEDACAO ENTRE EX | UN | 0.33 | 610.37 | 0 | 201.4221
TREMIDADES PONTA/PONTA DE TUBOS E CONEXOES COM DN 300MM
06.008.0065-A | TUBO DE FERRO FUNDIDO,CENTRIFUGADO,PONTA/PONTA,P/ESGOTO PRED | M |  | 1686.83
IAL E DRENAGEM PLUVIAL,CONFORME ABNT NBR 9651,REVESTIDO INTE
RNAMENTE C/EPOXI BICOMPONENTE COR OCRE,S/HPA E EXTERNAMENTE
C/PINTURA BASE ACRILICA ANTICORROSIVA COR VERMELHA,INCL.JUNT
A RAPID (ABRACAD.ACO INOX.ANEL BORR.EPDM E PARAF.ACO GALV.)
E ATERRO SOCA ATE GERATRIZ SUP.TUBO,DN=300MM.FORN.E ASSENT.
13923 | TUBO DE FERRO FUNDIDO, CENTRIFUGADO, PONTA/PONTA, DM 300MM, | UN | 0.35 | 4139.27 | 0 | 1448.7445
LINHA SMU, COMPRIMENTO DE 3,00M, EXCLUSIVE JUNTA
13948 | JUNTA CV, LINHA SMU, DESTINADA PARA UNIAO E VEDACAO ENTRE EX | UN | 0.33 | 610.37 | 0 | 201.4221
TREMIDADES PONTA/PONTA DE TUBOS E CONEXOES COM DN 300MM
20039 | MAO-DE-OBRA DE BOMBEIRO HIDRAULICO DA CONSTRUCAO CIVIL, INCL | H | 0.8 | 23.16 | 3 | 19.0838
USIVE ENCARGOS SOCIAIS DESONERADOS
20132 | MAO-DE-OBRA DE SERVENTE DA CONSTRUCAO CIVIL, INCLUSIVE ENCAR | H | 0.9 | 16.75 | 3 | 15.5273
GOS SOCIAIS DESONERADOS
20150 | MAO-DE-OBRA DE TOPOGRAFO B (SERVICOS DE CAMPO),INCLUSIVE ENC | H | 0.08 | 24.92 | 3 | 2.0534
ARGOS SOCIAIS DESONERADOS
06.008.0068-0 | TUBO DE FERRO FUNDIDO,CENTRIFUGADO,PONTA/PONTA,P/ESGOTO PRED | M |  | 5224.49
IAL E DRENAGEM PLUVIAL,CONFORME ABNT NBR 9651,REVESTIDO INTE
RNAMENTE C/EPOXI BICOMPONENTE COR OCRE,S/HPA E EXTERNAMENTE
C/PINTURA BASE ACRILICA ANTICORROSIVA COR VERMELHA,INCL.JUNT
A RAPID (ABRACAD.ACO INOX.ANEL BORR.EPDM E PARAF.ACO GALV.)
E ATERRO SOCA ATE GERATRIZ SUP.TUBO,DN=400MM.FORN.E ASSENT.
01958 | MAO-DE-OBRA DE TOPOGRAFO B (SERVICOS DE CAMPO), INCLUSIVE EN | H | 0.08 | 28.76 | 3 | 2.3698
CARGOS SOCIAIS
01993 | MAO-DE-OBRA DE BOMBEIRO HIDRAULICO DA CONSTRUCAO CIVIL, INCL | H | 0.9 | 26.73 | 3 | 24.7787
USIVE ENCARGOS SOCIAIS
01999 | MAO-DE-OBRA DE SERVENTE DA CONSTRUCAO CIVIL, INCLUSIVE ENCAR | H | 1 | 19.33 | 3 | 19.9099
GOS SOCIAIS
13924 | TUBO DE FERRO FUNDIDO, CENTRIFUGADO, PONTA/PONTA, DN 400MM, | UN | 0.35 | 11547.21 | 0 | 4041.5235
LINHA SMU, COMPRIMENTO DE 3,00M, EXCLUSIVE JUNTA
13944 | JUNTA RAPID, LINHA SMU, DESTINADA PARA UNIAO E VEDACAO ENTRE | UN | 0.33 | 3442.16 | 0 | 1135.9128
EXTREMIDADES PONTA/PONTA DE TUBOS E CONEXOES COM DN 400MM
06.008.0068-A | TUBO DE FERRO FUNDIDO,CENTRIFUGADO,PONTA/PONTA,P/ESGOTO PRED | M |  | 5218.21
IAL E DRENAGEM PLUVIAL,CONFORME ABNT NBR 9651,REVESTIDO INTE
RNAMENTE C/EPOXI BICOMPONENTE COR OCRE,S/HPA E EXTERNAMENTE
C/PINTURA BASE ACRILICA ANTICORROSIVA COR VERMELHA,INCL.JUNT
A RAPID (ABRACAD.ACO INOX.ANEL BORR.EPDM E PARAF.ACO GALV.)
E ATERRO SOCA ATE GERATRIZ SUP.TUBO,DN=400MM.FORN.E ASSENT.
13924 | TUBO DE FERRO FUNDIDO, CENTRIFUGADO, PONTA/PONTA, DN 400MM, | UN | 0.35 | 11547.21 | 0 | 4041.5235
LINHA SMU, COMPRIMENTO DE 3,00M, EXCLUSIVE JUNTA
13944 | JUNTA RAPID, LINHA SMU, DESTINADA PARA UNIAO E VEDACAO ENTRE | UN | 0.33 | 3442.16 | 0 | 1135.9128
EXTREMIDADES PONTA/PONTA DE TUBOS E CONEXOES COM DN 400MM
20039 | MAO-DE-OBRA DE BOMBEIRO HIDRAULICO DA CONSTRUCAO CIVIL, INCL | H | 0.9 | 23.16 | 3 | 21.4693
USIVE ENCARGOS SOCIAIS DESONERADOS
20132 | MAO-DE-OBRA DE SERVENTE DA CONSTRUCAO CIVIL, INCLUSIVE ENCAR | H | 1 | 16.75 | 3 | 17.2525
GOS SOCIAIS DESONERADOS
20150 | MAO-DE-OBRA DE TOPOGRAFO B (SERVICOS DE CAMPO),INCLUSIVE ENC | H | 0.08 | 24.92 | 3 | 2.0534
ARGOS SOCIAIS DESONERADOS
06.008.0070-0 | TUBO DE FERRO FUNDIDO,CENTRIFUGADO,PONTA/PONTA,P/ESGOTO PRED | M |  | 6351.01
IAL E DRENAGEM PLUVIAL,CONFORME ABNT NBR 9651,REVESTIDO INTE
NAMENTE C/EPOXI BICOMPONENTE COR OCRE,S/HPA E EXTERNAMENTE C
/PINTURA BASE ACRILICA ANTICORROSIVA COR VERMELHA,INCL.JUNTA
RAPID(ABRACAD.ACO INOX.ANEL BORR.EPDM E PARAF.ACO GALV.) E
ATERRO SOCA ATE GERATRIZ SUP.TUBO,DN=500MM.FORN. E ASSENT.
01958 | MAO-DE-OBRA DE TOPOGRAFO B (SERVICOS DE CAMPO), INCLUSIVE EN | H | 0.08 | 28.76 | 3 | 2.3698
CARGOS SOCIAIS
01993 | MAO-DE-OBRA DE BOMBEIRO HIDRAULICO DA CONSTRUCAO CIVIL, INCL | H | 1 | 26.73 | 3 | 27.5319
USIVE ENCARGOS SOCIAIS
01999 | MAO-DE-OBRA DE SERVENTE DA CONSTRUCAO CIVIL, INCLUSIVE ENCAR | H | 1.1 | 19.33 | 3 | 21.9009
GOS SOCIAIS
13925 | TUBO DE FERRO FUNDIDO, CENTRIFUGADO, PONTA/PONTA, DN 500MM, | UN | 0.35 | 14259.13 | 0 | 4990.6955
LINHA SMU, COMPRIMENTO DE 3,00M, EXCLUSIVE JUNTA
13945 | JUNTA RAPID, LINHA SMU, DESTINADA PARA UNIAO E VEDACAO ENTRE | UN | 0.33 | 3965.2 | 0 | 1308.516
EXTREMIDADES PONTA/PONTA DE TUBOS E CONEXOES COM DN 500MM
06.008.0070-A | TUBO DE FERRO FUNDIDO,CENTRIFUGADO,PONTA/PONTA,P/ESGOTO PRED | M |  | 6344.09
IAL E DRENAGEM PLUVIAL,CONFORME ABNT NBR 9651,REVESTIDO INTE
NAMENTE C/EPOXI BICOMPONENTE COR OCRE,S/HPA E EXTERNAMENTE C
/PINTURA BASE ACRILICA ANTICORROSIVA COR VERMELHA,INCL.JUNTA
RAPID(ABRACAD.ACO INOX.ANEL BORR.EPDM E PARAF.ACO GALV.) E
ATERRO SOCA ATE GERATRIZ SUP.TUBO,DN=500MM.FORN. E ASSENT.
13925 | TUBO DE FERRO FUNDIDO, CENTRIFUGADO, PONTA/PONTA, DN 500MM, | UN | 0.35 | 14259.13 | 0 | 4990.6955
LINHA SMU, COMPRIMENTO DE 3,00M, EXCLUSIVE JUNTA
13945 | JUNTA RAPID, LINHA SMU, DESTINADA PARA UNIAO E VEDACAO ENTRE | UN | 0.33 | 3965.2 | 0 | 1308.516
EXTREMIDADES PONTA/PONTA DE TUBOS E CONEXOES COM DN 500MM
20039 | MAO-DE-OBRA DE BOMBEIRO HIDRAULICO DA CONSTRUCAO CIVIL, INCL | H | 1 | 23.16 | 3 | 23.8548
USIVE ENCARGOS SOCIAIS DESONERADOS
20132 | MAO-DE-OBRA DE SERVENTE DA CONSTRUCAO CIVIL, INCLUSIVE ENCAR | H | 1.1 | 16.75 | 3 | 18.9778
GOS SOCIAIS DESONERADOS
20150 | MAO-DE-OBRA DE TOPOGRAFO B (SERVICOS DE CAMPO),INCLUSIVE ENC | H | 0.08 | 24.92 | 3 | 2.0534
ARGOS SOCIAIS DESONERADOS
06.008.0072-0 | TUBO DE FERRO FUNDIDO,CENTRIFUGADO,PONTA/PONTA,P/ESGOTO PRED | M |  | 8535.16
IAL E DRENAGEM PLUVIAL,CONFORME ABNT NBR 9651,REVESTIDO INTE
RNAMENT C/EPOXI BICOMPONENTE COR OCRE,S/HPA E EXTERNAMENTE C
/PINTURA BASE ACRILICA ANTICORROSIVA COR VERMELHA,INCL.JUNTA
RAPID(ABRACAD.ACO INOX.ANEL BORR.EPDM E PARAF.ACO GALV.) E
ATERRO SOCA ATE GERATRIZ SUP.TUBO,DN=600MM.FORN. E ASSENT.
01958 | MAO-DE-OBRA DE TOPOGRAFO B (SERVICOS DE CAMPO), INCLUSIVE EN | H | 0.08 | 28.76 | 3 | 2.3698
CARGOS SOCIAIS
01993 | MAO-DE-OBRA DE BOMBEIRO HIDRAULICO DA CONSTRUCAO CIVIL, INCL | H | 1.1 | 26.73 | 3 | 30.2851
USIVE ENCARGOS SOCIAIS
01999 | MAO-DE-OBRA DE SERVENTE DA CONSTRUCAO CIVIL, INCLUSIVE ENCAR | H | 1.2 | 19.33 | 3 | 23.8919
GOS SOCIAIS
13926 | TUBO DE FERRO FUNDIDO, CENTRIFUGADO, PONTA/PONTA, DN 600MM, | UN | 0.35 | 20020.54 | 0 | 7007.189
LINHA SMU, COMPRIMENTO DE 3,00M, EXCLUSIVE JUNTA
13946 | JUNTA RAPID, LINHA SMU, DESTINADA PARA UNIAO E VEDACAO ENTRE | UN | 0.33 | 4458.88 | 0 | 1471.4304
EXTREMIDADES PONTA/PONTA DE TUBOS E CONEXOES COM DN 600MM
06.008.0072-A | TUBO DE FERRO FUNDIDO,CENTRIFUGADO,PONTA/PONTA,P/ESGOTO PRED | M |  | 8527.61
IAL E DRENAGEM PLUVIAL,CONFORME ABNT NBR 9651,REVESTIDO INTE
RNAMENT C/EPOXI BICOMPONENTE COR OCRE,S/HPA E EXTERNAMENTE C
/PINTURA BASE ACRILICA ANTICORROSIVA COR VERMELHA,INCL.JUNTA
RAPID(ABRACAD.ACO INOX.ANEL BORR.EPDM E PARAF.ACO GALV.) E
ATERRO SOCA ATE GERATRIZ SUP.TUBO,DN=600MM.FORN. E ASSENT.
13926 | TUBO DE FERRO FUNDIDO, CENTRIFUGADO, PONTA/PONTA, DN 600MM, | UN | 0.35 | 20020.54 | 0 | 7007.189
LINHA SMU, COMPRIMENTO DE 3,00M, EXCLUSIVE JUNTA
13946 | JUNTA RAPID, LINHA SMU, DESTINADA PARA UNIAO E VEDACAO ENTRE | UN | 0.33 | 4458.88 | 0 | 1471.4304
EXTREMIDADES PONTA/PONTA DE TUBOS E CONEXOES COM DN 600MM
20039 | MAO-DE-OBRA DE BOMBEIRO HIDRAULICO DA CONSTRUCAO CIVIL, INCL | H | 1.1 | 23.16 | 3 | 26.2403
USIVE ENCARGOS SOCIAIS DESONERADOS
20132 | MAO-DE-OBRA DE SERVENTE DA CONSTRUCAO CIVIL, INCLUSIVE ENCAR | H | 1.2 | 16.75 | 3 | 20.703
GOS SOCIAIS DESONERADOS
20150 | MAO-DE-OBRA DE TOPOGRAFO B (SERVICOS DE CAMPO),INCLUSIVE ENC | H | 0.08 | 24.92 | 3 | 2.0534
ARGOS SOCIAIS DESONERADOS
06.008.0100-0 | TUBO DE FERRO FUNDIDO,CENTRIFUGADO,PONTA/BOLSA,P/ESGOTO PRED | M |  | 298.93
IAL E DRENAGEM PLUVIAL,CONFORME ABNR NBR 9651,REVESTIDO INTE
RNAMENTE C/EPOXI BICOMPONENTE COR OCRE E EXTERNAMENTE C/PINT
URA BASE ACRILICA ANTICORROSIVA COR VERMELHA,INCL.JUNTA RAPI
D (ABRACAD.ACO INOX.ANEL BORR.EPDM E PARAF.ACO GALV.) E ATER
RO E SOCA ATE GERATRIZ SUPERIOR TUBO,DN=100MM.FORN.E ASSENT.
01958 | MAO-DE-OBRA DE TOPOGRAFO B (SERVICOS DE CAMPO), INCLUSIVE EN | H | 0.08 | 28.76 | 3 | 2.3698
CARGOS SOCIAIS
01993 | MAO-DE-OBRA DE BOMBEIRO HIDRAULICO DA CONSTRUCAO CIVIL, INCL | H | 0.4 | 26.73 | 3 | 11.0128
USIVE ENCARGOS SOCIAIS
01999 | MAO-DE-OBRA DE SERVENTE DA CONSTRUCAO CIVIL, INCLUSIVE ENCAR | H | 0.5 | 19.33 | 3 | 9.955
GOS SOCIAIS
13949 | TUBO DE FERRO FUNDIDO, CENTRIFUGADO, PONTA/BOLSA, DN 100MM, | UN | 0.35 | 787.43 | 0 | 275.6005
LINHA PREDIAL TRADICIONAL, COMPRIM.DE 3,00M, INCLUSIVE JUNTA
06.008.0100-A | TUBO DE FERRO FUNDIDO,CENTRIFUGADO,PONTA/BOLSA,P/ESGOTO PRED | M |  | 295.82
IAL E DRENAGEM PLUVIAL,CONFORME ABNR NBR 9651,REVESTIDO INTE
RNAMENTE C/EPOXI BICOMPONENTE COR OCRE E EXTERNAMENTE C/PINT
URA BASE ACRILICA ANTICORROSIVA COR VERMELHA,INCL.JUNTA RAPI
D (ABRACAD.ACO INOX.ANEL BORR.EPDM E PARAF.ACO GALV.) E ATER
RO E SOCA ATE GERATRIZ SUPERIOR TUBO,DN=100MM.FORN.E ASSENT.
13949 | TUBO DE FERRO FUNDIDO, CENTRIFUGADO, PONTA/BOLSA, DN 100MM, | UN | 0.35 | 787.43 | 0 | 275.6005
LINHA PREDIAL TRADICIONAL, COMPRIM.DE 3,00M, INCLUSIVE JUNTA
20039 | MAO-DE-OBRA DE BOMBEIRO HIDRAULICO DA CONSTRUCAO CIVIL, INCL | H | 0.4 | 23.16 | 3 | 9.5419
USIVE ENCARGOS SOCIAIS DESONERADOS
20132 | MAO-DE-OBRA DE SERVENTE DA CONSTRUCAO CIVIL, INCLUSIVE ENCAR | H | 0.5 | 16.75 | 3 | 8.6263
GOS SOCIAIS DESONERADOS
20150 | MAO-DE-OBRA DE TOPOGRAFO B (SERVICOS DE CAMPO),INCLUSIVE ENC | H | 0.08 | 24.92 | 3 | 2.0534
ARGOS SOCIAIS DESONERADOS
06.008.0105-0 | TUBO DE FERRO FUNDIDO,CENTRIFUGADO,PONTA/BOLSA,P/ESGOTO PRED | M |  | 462.36
IAL E DRENAGEM PLUVIAL,CONFORME ABNT NBR 9651,REVESTIDO INTE
RNAMENTE C/EPOXI BICOMPONENTE COR OCRE E EXTERNAMENTE C/PINT
URA BASE ACRILICA ANTICORROSIVA COR VERMELHA,INCL.JUNTA RAPI
D (ABRACAD.ACO INOX.ANEL BORR.EPDM E PARAF.ACO GALV.) E ATER
RO E SOCA ATE GERATRIZ SUPERIOR TUBO,DN=150MM.FORN.E ASSENT.
01958 | MAO-DE-OBRA DE TOPOGRAFO B (SERVICOS DE CAMPO), INCLUSIVE EN | H | 0.08 | 28.76 | 3 | 2.3698
CARGOS SOCIAIS
01993 | MAO-DE-OBRA DE BOMBEIRO HIDRAULICO DA CONSTRUCAO CIVIL, INCL | H | 0.5 | 26.73 | 3 | 13.766
USIVE ENCARGOS SOCIAIS
01999 | MAO-DE-OBRA DE SERVENTE DA CONSTRUCAO CIVIL, INCLUSIVE ENCAR | H | 0.6 | 19.33 | 3 | 11.9459
GOS SOCIAIS
13950 | TUBO DE FERRO FUNDIDO, CENTRIFUGADO, PONTA/BOLSA, DN 150MM, | UN | 0.35 | 1240.8 | 0 | 434.28
LINHA PREDIAL TRADICIONAL, COMPRIM.DE 3,00M, INCLUSIVE JUNTA
06.008.0105-A | TUBO DE FERRO FUNDIDO,CENTRIFUGADO,PONTA/BOLSA,P/ESGOTO PRED | M |  | 458.61
IAL E DRENAGEM PLUVIAL,CONFORME ABNT NBR 9651,REVESTIDO INTE
RNAMENTE C/EPOXI BICOMPONENTE COR OCRE E EXTERNAMENTE C/PINT
URA BASE ACRILICA ANTICORROSIVA COR VERMELHA,INCL.JUNTA RAPI
D (ABRACAD.ACO INOX.ANEL BORR.EPDM E PARAF.ACO GALV.) E ATER
RO E SOCA ATE GERATRIZ SUPERIOR TUBO,DN=150MM.FORN.E ASSENT.
13950 | TUBO DE FERRO FUNDIDO, CENTRIFUGADO, PONTA/BOLSA, DN 150MM, | UN | 0.35 | 1240.8 | 0 | 434.28
LINHA PREDIAL TRADICIONAL, COMPRIM.DE 3,00M, INCLUSIVE JUNTA
20039 | MAO-DE-OBRA DE BOMBEIRO HIDRAULICO DA CONSTRUCAO CIVIL, INCL | H | 0.5 | 23.16 | 3 | 11.9274
USIVE ENCARGOS SOCIAIS DESONERADOS
20132 | MAO-DE-OBRA DE SERVENTE DA CONSTRUCAO CIVIL, INCLUSIVE ENCAR | H | 0.6 | 16.75 | 3 | 10.3515
GOS SOCIAIS DESONERADOS
20150 | MAO-DE-OBRA DE TOPOGRAFO B (SERVICOS DE CAMPO),INCLUSIVE ENC | H | 0.08 | 24.92 | 3 | 2.0534
ARGOS SOCIAIS DESONERADOS
06.009.0030-0 | TUBO DE FERRO FUNDIDO,CENTRIFUGADO,DUCTIL,CLASSE 25KG,P/CANA | M |  | 222.18
LIZACAO DE AGUA,PONTA/BOLSA,CLASS.MIN.=A FE 42012,INCL.JUNTA
ELAST.,REVEST.INT.C/TERMOPLASTICO DUCTAN COR AZUL MARINHO E
EXT.C/ZINALIUM(ZINCO+ALUMINIO)E EPOXI AZUL MARINHO,CONF.ABN
T NBR 7675,DN=90MM,INCL.CARGA E DESC.,COLOC.NA VALA,MONT.E R
EATERR.ATE GERATRIZ.SUP.TUBO E TESTE HIDROST.FORN.E ASSENT.
01010 | CAMINHAO TANQUE 6000L (CP) | H | 0.000102 | 207.127 | 0 | 0.0211
01011 | CAMINHAO TANQUE 6000L (CF) | H | 0.000102 | 84.2046 | 0 | 0.0086
01034 | BOMBA CENTRIFUGA AUTOESCORVANTE,MOTOR A GASOLINA,6,0CV (CP) | H | 0.012 | 11.775 | 0 | 0.1413
01792 | REATERRO VALA/CAVA COMPACT. MACO 30CM | M3 | 0.026 | 41.8107 | 0 | 1.0871
01997 | MAO-DE-OBRA DE ASSENTADOR DE TUBOS (REDES SUBTERRANEAS), INC | H | 0.051 | 26.73 | 3 | 1.4041
LUSIVE ENCARGOS SOCIAIS
01999 | MAO-DE-OBRA DE SERVENTE DA CONSTRUCAO CIVIL, INCLUSIVE ENCAR | H | 0.102 | 19.33 | 3 | 2.0308
GOS SOCIAIS
02056 | CARGA E DESC. MAN. DE MAT. | T | 0.0081 | 109.4858 | 0 | 0.8868
13953 | TUBO FERRO FUND.CENTR.DUCTIL,CLAS.25KG,P/CANAL.AGUA,ABNT NBR | M | 1 | 216.61 | 0 | 216.61
6916,CLAS.MIN.IGUAL FE 42012 NBR 7675,COR AZUL,DIAM.90MM
06.009.0030-A | TUBO DE FERRO FUNDIDO,CENTRIFUGADO,DUCTIL,CLASSE 25KG,P/CANA | M |  | 221.49
LIZACAO DE AGUA,PONTA/BOLSA,CLASS.MIN.=A FE 42012,INCL.JUNTA
ELAST.,REVEST.INT.C/TERMOPLASTICO DUCTAN COR AZUL MARINHO E
EXT.C/ZINALIUM(ZINCO+ALUMINIO)E EPOXI AZUL MARINHO,CONF.ABN
T NBR 7675,DN=90MM,INCL.CARGA E DESC.,COLOC.NA VALA,MONT.E R
EATERR.ATE GERATRIZ.SUP.TUBO E TESTE HIDROST.FORN.E ASSENT.
13953 | TUBO FERRO FUND.CENTR.DUCTIL,CLAS.25KG,P/CANAL.AGUA,ABNT NBR | M | 1 | 216.61 | 0 | 216.61
6916,CLAS.MIN.IGUAL FE 42012 NBR 7675,COR AZUL,DIAM.90MM
20022 | MAO-DE-OBRA DE ASSENTADOR DE TUBOS (REDES SUBTERRANEAS), INC | H | 0.051 | 23.16 | 3 | 1.2166
LUSIVE ENCARGOS SOCIAIS DESONERADOS
20132 | MAO-DE-OBRA DE SERVENTE DA CONSTRUCAO CIVIL, INCLUSIVE ENCAR | H | 0.102 | 16.75 | 3 | 1.7598
GOS SOCIAIS DESONERADOS
30031 | REATERRO VALA/CAVA COMPACT. MACO 30CM | M3 | 0.026 | 36.2302 | 0 | 0.942
30065 | CARGA E DESC. MAN. DE MAT. | T | 0.0081 | 98.8218 | 0 | 0.8005
30438 | CAMINHAO TANQUE 6000L (CP) | H | 0.000102 | 203.557 | 0 | 0.0208
30439 | CAMINHAO TANQUE 6000L (CF) | H | 0.000102 | 80.6346 | 0 | 0.0082
30757 | BOMBA CENTRIFUGA AUTOESCORVANTE,MOTOR A GASOLINA,6,0CV (CP) | H | 0.012 | 11.775 | 0 | 0.1413
06.009.0033-0 | TUBO DE FERRO FUNDIDO,CENTRIFUGADO,DUCTIL,CLASSE 25KG,P/CANA | M |  | 313.46
LIZACAO DE AGUA,PONTA/BOLSA,CLASS.MIN.=A FE 42012,INCL.JUNTA
ELAST.,REVEST.INT.C/TERMOPLASTICO DUCTAN COR AZUL MARINHO E
EXT.C/ZINALIUM(ZINCO+ALUMINIO)E EPOXI AZUL MARINHO,CONF.ABN
T NBR 7675 DN=110MM,INCL.CARGA E DESC.,COLOC.NA VALA,MONT.E
REATERR.ATE GERATRIZ SUP.TUBO E TESTE HIDROST.FORN.E ASSENT.
01010 | CAMINHAO TANQUE 6000L (CP) | H | 0.000132 | 207.127 | 0 | 0.0273
01011 | CAMINHAO TANQUE 6000L (CF) | H | 0.000132 | 84.2046 | 0 | 0.0111
01034 | BOMBA CENTRIFUGA AUTOESCORVANTE,MOTOR A GASOLINA,6,0CV (CP) | H | 0.016 | 11.775 | 0 | 0.1884
01792 | REATERRO VALA/CAVA COMPACT. MACO 30CM | M3 | 0.033 | 41.8107 | 0 | 1.3798
01997 | MAO-DE-OBRA DE ASSENTADOR DE TUBOS (REDES SUBTERRANEAS), INC | H | 0.066 | 26.73 | 3 | 1.8171
LUSIVE ENCARGOS SOCIAIS
01999 | MAO-DE-OBRA DE SERVENTE DA CONSTRUCAO CIVIL, INCLUSIVE ENCAR | H | 0.165 | 19.33 | 3 | 3.2851
GOS SOCIAIS
02056 | CARGA E DESC. MAN. DE MAT. | T | 0.011 | 109.4858 | 0 | 1.2043
13954 | TUBO FERRO FUND.CENTR.DUCTIL,CLAS.25KG,P/CANAL.AGUA,ABNT MBR | M | 1 | 305.55 | 0 | 305.55
6916,CLAS.MIN.IGUAL FE 42012 NBR 7675,COR AZUL,DIAM.110MM
06.009.0033-A | TUBO DE FERRO FUNDIDO,CENTRIFUGADO,DUCTIL,CLASSE 25KG,P/CANA | M |  | 312.47
LIZACAO DE AGUA,PONTA/BOLSA,CLASS.MIN.=A FE 42012,INCL.JUNTA
ELAST.,REVEST.INT.C/TERMOPLASTICO DUCTAN COR AZUL MARINHO E
EXT.C/ZINALIUM(ZINCO+ALUMINIO)E EPOXI AZUL MARINHO,CONF.ABN
T NBR 7675 DN=110MM,INCL.CARGA E DESC.,COLOC.NA VALA,MONT.E
REATERR.ATE GERATRIZ SUP.TUBO E TESTE HIDROST.FORN.E ASSENT.
13954 | TUBO FERRO FUND.CENTR.DUCTIL,CLAS.25KG,P/CANAL.AGUA,ABNT MBR | M | 1 | 305.55 | 0 | 305.55
6916,CLAS.MIN.IGUAL FE 42012 NBR 7675,COR AZUL,DIAM.110MM
20022 | MAO-DE-OBRA DE ASSENTADOR DE TUBOS (REDES SUBTERRANEAS), INC | H | 0.066 | 23.16 | 3 | 1.5744
LUSIVE ENCARGOS SOCIAIS DESONERADOS
20132 | MAO-DE-OBRA DE SERVENTE DA CONSTRUCAO CIVIL, INCLUSIVE ENCAR | H | 0.165 | 16.75 | 3 | 2.8467
GOS SOCIAIS DESONERADOS
30031 | REATERRO VALA/CAVA COMPACT. MACO 30CM | M3 | 0.033 | 36.2302 | 0 | 1.1956
30065 | CARGA E DESC. MAN. DE MAT. | T | 0.011 | 98.8218 | 0 | 1.087
30438 | CAMINHAO TANQUE 6000L (CP) | H | 0.000132 | 203.557 | 0 | 0.0269
30439 | CAMINHAO TANQUE 6000L (CF) | H | 0.000132 | 80.6346 | 0 | 0.0106
30757 | BOMBA CENTRIFUGA AUTOESCORVANTE,MOTOR A GASOLINA,6,0CV (CP) | H | 0.016 | 11.775 | 0 | 0.1884
06.009.0035-0 | TUBO DE FERRO FUNDIDO,CENTRIFUGADO,DUCTIL,CLASSE 25KG,P/CANA | M |  | 431.19
LIZACAO DE AGUA,PONTA/BOLSA,CLASS.MIN.=A FE 42012,INCL.JUNTA
ELAST.,REVEST.INT.C/TERMOPLASTICO DUCTAN COR AZUL MARINHO E
EXT.C/ZINALIUM(ZINCO+ALUMINIO)E EPOXI AZUL MARINHO,CONF.ABN
T NBR 7675,DN=125MM,INCL.CARGA E DESC.,COLOC.NA VALA,MONT.E
REATERR.ATE GERATRIZ SUP.TUBO E TESTE HIDROST.FORN.E ASSENT.
01010 | CAMINHAO TANQUE 6000L (CP) | H | 0.00015 | 207.127 | 0 | 0.0311
01011 | CAMINHAO TANQUE 6000L (CF) | H | 0.00015 | 84.2046 | 0 | 0.0126
01034 | BOMBA CENTRIFUGA AUTOESCORVANTE,MOTOR A GASOLINA,6,0CV (CP) | H | 0.018 | 11.775 | 0 | 0.212
01792 | REATERRO VALA/CAVA COMPACT. MACO 30CM | M3 | 0.0375 | 41.8107 | 0 | 1.5679
01997 | MAO-DE-OBRA DE ASSENTADOR DE TUBOS (REDES SUBTERRANEAS), INC | H | 0.075 | 26.73 | 3 | 2.0649
LUSIVE ENCARGOS SOCIAIS
01999 | MAO-DE-OBRA DE SERVENTE DA CONSTRUCAO CIVIL, INCLUSIVE ENCAR | H | 0.19 | 19.33 | 3 | 3.7829
GOS SOCIAIS
02056 | CARGA E DESC. MAN. DE MAT. | T | 0.012 | 109.4858 | 0 | 1.3138
13955 | TUBO FERRO FUNF.CENTR.DUCTIL,CLAS.25KG,P/CANAL.AGUA,ABNT NBR | M | 1 | 422.21 | 0 | 422.21
6919,CLAS.MIN.IGUAL FE 42012 NBR 7675,COR AZUL,DIAM.125MM
06.009.0035-A | TUBO DE FERRO FUNDIDO,CENTRIFUGADO,DUCTIL,CLASSE 25KG,P/CANA | M |  | 430.07
LIZACAO DE AGUA,PONTA/BOLSA,CLASS.MIN.=A FE 42012,INCL.JUNTA
ELAST.,REVEST.INT.C/TERMOPLASTICO DUCTAN COR AZUL MARINHO E
EXT.C/ZINALIUM(ZINCO+ALUMINIO)E EPOXI AZUL MARINHO,CONF.ABN
T NBR 7675,DN=125MM,INCL.CARGA E DESC.,COLOC.NA VALA,MONT.E
REATERR.ATE GERATRIZ SUP.TUBO E TESTE HIDROST.FORN.E ASSENT.
13955 | TUBO FERRO FUNF.CENTR.DUCTIL,CLAS.25KG,P/CANAL.AGUA,ABNT NBR | M | 1 | 422.21 | 0 | 422.21
6919,CLAS.MIN.IGUAL FE 42012 NBR 7675,COR AZUL,DIAM.125MM
20022 | MAO-DE-OBRA DE ASSENTADOR DE TUBOS (REDES SUBTERRANEAS), INC | H | 0.075 | 23.16 | 3 | 1.7891
LUSIVE ENCARGOS SOCIAIS DESONERADOS
20132 | MAO-DE-OBRA DE SERVENTE DA CONSTRUCAO CIVIL, INCLUSIVE ENCAR | H | 0.19 | 16.75 | 3 | 3.278
GOS SOCIAIS DESONERADOS
30031 | REATERRO VALA/CAVA COMPACT. MACO 30CM | M3 | 0.0375 | 36.2302 | 0 | 1.3586
30065 | CARGA E DESC. MAN. DE MAT. | T | 0.012 | 98.8218 | 0 | 1.1859
30438 | CAMINHAO TANQUE 6000L (CP) | H | 0.00015 | 203.557 | 0 | 0.0305
30439 | CAMINHAO TANQUE 6000L (CF) | H | 0.00015 | 80.6346 | 0 | 0.0121
30757 | BOMBA CENTRIFUGA AUTOESCORVANTE,MOTOR A GASOLINA,6,0CV (CP) | H | 0.018 | 11.775 | 0 | 0.212
06.009.0051-0 | TUBO DE FºFº,CENTRIFUGADO,DUCTIL,P/CANALIZACOES SOB PRESSAO, | M |  | 523.11
CLASSE K-9,PONTA/BOLSA,REVEST.EXT.C/ZINCO METALICO E PINT.BE
TUMINOSA E INT.COM ARGAMASSA DE CIMENTO,COM JUNTA ELASTICA,C
ONFORME ABNT NBR 7675, DIAM.80MM,COMPREENDENDO:CARGA E DESCA
RGA,COLOCACAO NA VALA,MONTAGEM E REATERRO ATE A GERATRIZ SUP
ERIOR DO TUBO E TESTE HIDROSTATICO.FORNEC.E ASSENTAMENTO
01010 | CAMINHAO TANQUE 6000L (CP) | H | 0.00015 | 207.127 | 0 | 0.0311
01011 | CAMINHAO TANQUE 6000L (CF) | H | 0.00015 | 84.2046 | 0 | 0.0126
01034 | BOMBA CENTRIFUGA AUTOESCORVANTE,MOTOR A GASOLINA,6,0CV (CP) | H | 0.018 | 11.775 | 0 | 0.212
01792 | REATERRO VALA/CAVA COMPACT. MACO 30CM | M3 | 0.038 | 41.8107 | 0 | 1.5888
01997 | MAO-DE-OBRA DE ASSENTADOR DE TUBOS (REDES SUBTERRANEAS), INC | H | 0.075 | 26.73 | 3 | 2.0649
LUSIVE ENCARGOS SOCIAIS
01999 | MAO-DE-OBRA DE SERVENTE DA CONSTRUCAO CIVIL, INCLUSIVE ENCAR | H | 0.15 | 19.33 | 3 | 2.9865
GOS SOCIAIS
02056 | CARGA E DESC. MAN. DE MAT. | T | 0.012 | 109.4858 | 0 | 1.3138
02510 | TUBO FERRO FUND.CENT.DUCTIL P/CAN.SOB PRES.CLAS.K-9,NBR 7675 | M | 1 | 514.91 | 0 | 514.91
,PONTA/BOLSA,REV.EST.ZINCO MET.PINT.INT.ARG.CIM.DIAM.80MM
06.009.0051-A | TUBO DE FºFº,CENTRIFUGADO,DUCTIL,P/CANALIZACOES SOB PRESSAO, | M |  | 522.1
CLASSE K-9,PONTA/BOLSA,REVEST.EXT.C/ZINCO METALICO E PINT.BE
TUMINOSA E INT.COM ARGAMASSA DE CIMENTO,COM JUNTA ELASTICA,C
ONFORME ABNT NBR 7675, DIAM.80MM,COMPREENDENDO:CARGA E DESCA
RGA,COLOCACAO NA VALA,MONTAGEM E REATERRO ATE A GERATRIZ SUP
ERIOR DO TUBO E TESTE HIDROSTATICO.FORNEC.E ASSENTAMENTO
02510 | TUBO FERRO FUND.CENT.DUCTIL P/CAN.SOB PRES.CLAS.K-9,NBR 7675 | M | 1 | 514.91 | 0 | 514.91
,PONTA/BOLSA,REV.EST.ZINCO MET.PINT.INT.ARG.CIM.DIAM.80MM
20022 | MAO-DE-OBRA DE ASSENTADOR DE TUBOS (REDES SUBTERRANEAS), INC | H | 0.075 | 23.16 | 3 | 1.7891
LUSIVE ENCARGOS SOCIAIS DESONERADOS
20132 | MAO-DE-OBRA DE SERVENTE DA CONSTRUCAO CIVIL, INCLUSIVE ENCAR | H | 0.15 | 16.75 | 3 | 2.5879
GOS SOCIAIS DESONERADOS
30031 | REATERRO VALA/CAVA COMPACT. MACO 30CM | M3 | 0.038 | 36.2302 | 0 | 1.3767
30065 | CARGA E DESC. MAN. DE MAT. | T | 0.012 | 98.8218 | 0 | 1.1859
30438 | CAMINHAO TANQUE 6000L (CP) | H | 0.00015 | 203.557 | 0 | 0.0305
30439 | CAMINHAO TANQUE 6000L (CF) | H | 0.00015 | 80.6346 | 0 | 0.0121
30757 | BOMBA CENTRIFUGA AUTOESCORVANTE,MOTOR A GASOLINA,6,0CV (CP) | H | 0.018 | 11.775 | 0 | 0.212
06.009.0052-0 | TUBO DE FºFº,CENTRIFUGADO,DUCTIL,P/CANALIZACOES SOB PRESSAO, | M |  | 515.25
CLASSE K-9,PONTA/BOLSA,REVEST.EXT.C/ZINCO METALICO E PINT.BE
TUMINOSA E INT.COM ARGAMASSA DE CIMENTO,COM JUNTA ELASTICA,C
ONFORME ABNT NBR 7675,DIAMETRO DE 100MM,COMPREENDENDO:CARGA
E DESCARGA,COLOCACAO NA VALA,MONTAGEM E REATERRO ATE A GERAT
RIZ SUPERIOR DO TUBO E TESTE HIDROSTATICO.FORNEC.E ASSENT.
01010 | CAMINHAO TANQUE 6000L (CP) | H | 0.0002 | 207.127 | 0 | 0.0414
01011 | CAMINHAO TANQUE 6000L (CF) | H | 0.0002 | 84.2046 | 0 | 0.0168
01034 | BOMBA CENTRIFUGA AUTOESCORVANTE,MOTOR A GASOLINA,6,0CV (CP) | H | 0.024 | 11.775 | 0 | 0.2826
01792 | REATERRO VALA/CAVA COMPACT. MACO 30CM | M3 | 0.05 | 41.8107 | 0 | 2.0905
01997 | MAO-DE-OBRA DE ASSENTADOR DE TUBOS (REDES SUBTERRANEAS), INC | H | 0.1 | 26.73 | 3 | 2.7532
LUSIVE ENCARGOS SOCIAIS
01999 | MAO-DE-OBRA DE SERVENTE DA CONSTRUCAO CIVIL, INCLUSIVE ENCAR | H | 0.25 | 19.33 | 3 | 4.9775
GOS SOCIAIS
02056 | CARGA E DESC. MAN. DE MAT. | T | 0.016 | 109.4858 | 0 | 1.7518
02511 | TUBO FERRO FUND.CENT.DUCTIL P/CAN.SOB PRES.CLAS.K-9,NBR 7675 | M | 1 | 503.34 | 0 | 503.34
,PONTA/BOLSA,REV.EST.ZINCO MET.PINT.INT.ARG.CIM.DIAM.100MM
06.009.0052-A | TUBO DE FºFº,CENTRIFUGADO,DUCTIL,P/CANALIZACOES SOB PRESSAO, | M |  | 513.77
CLASSE K-9,PONTA/BOLSA,REVEST.EXT.C/ZINCO METALICO E PINT.BE
TUMINOSA E INT.COM ARGAMASSA DE CIMENTO,COM JUNTA ELASTICA,C
ONFORME ABNT NBR 7675,DIAMETRO DE 100MM,COMPREENDENDO:CARGA
E DESCARGA,COLOCACAO NA VALA,MONTAGEM E REATERRO ATE A GERAT
RIZ SUPERIOR DO TUBO E TESTE HIDROSTATICO.FORNEC.E ASSENT.
02511 | TUBO FERRO FUND.CENT.DUCTIL P/CAN.SOB PRES.CLAS.K-9,NBR 7675 | M | 1 | 503.34 | 0 | 503.34
,PONTA/BOLSA,REV.EST.ZINCO MET.PINT.INT.ARG.CIM.DIAM.100MM
20022 | MAO-DE-OBRA DE ASSENTADOR DE TUBOS (REDES SUBTERRANEAS), INC | H | 0.1 | 23.16 | 3 | 2.3855
LUSIVE ENCARGOS SOCIAIS DESONERADOS
20132 | MAO-DE-OBRA DE SERVENTE DA CONSTRUCAO CIVIL, INCLUSIVE ENCAR | H | 0.25 | 16.75 | 3 | 4.3131
GOS SOCIAIS DESONERADOS
30031 | REATERRO VALA/CAVA COMPACT. MACO 30CM | M3 | 0.05 | 36.2302 | 0 | 1.8115
30065 | CARGA E DESC. MAN. DE MAT. | T | 0.016 | 98.8218 | 0 | 1.5811
30438 | CAMINHAO TANQUE 6000L (CP) | H | 0.0002 | 203.557 | 0 | 0.0407
30439 | CAMINHAO TANQUE 6000L (CF) | H | 0.0002 | 80.6346 | 0 | 0.0161
30757 | BOMBA CENTRIFUGA AUTOESCORVANTE,MOTOR A GASOLINA,6,0CV (CP) | H | 0.024 | 11.775 | 0 | 0.2826
06.009.0053-0 | TUBO DE FºFº,CENTRIFUGADO,DUCTIL,P/CANALIZACOES SOB PRESSAO, | M |  | 617.78
CLASSE K-9,PONTA/BOLSA,REVEST.EXT.C/ZINCO METALICO E PINT.BE
TUMINOSA E INT.COM ARGAMASSA DE CIMENTO,COM JUNTA ELASTICA,C
ONFORME ABNT NBR 7675,DIAMETRO DE 150MM,COMPREENDENDO:CARGA
E DESCARGA,COLOCACAO NA VALA,MONTAGEM E REATERRO ATE A GERAT
RIZ SUPERIOR DO TUBO E TESTE HIDROSTATICO.FORNEC.E ASSENT.
01010 | CAMINHAO TANQUE 6000L (CP) | H | 0.0004 | 207.127 | 0 | 0.0829
01011 | CAMINHAO TANQUE 6000L (CF) | H | 0.0004 | 84.2046 | 0 | 0.0337
01034 | BOMBA CENTRIFUGA AUTOESCORVANTE,MOTOR A GASOLINA,6,0CV (CP) | H | 0.024 | 11.775 | 0 | 0.2826
01792 | REATERRO VALA/CAVA COMPACT. MACO 30CM | M3 | 0.075 | 41.8107 | 0 | 3.1358
01997 | MAO-DE-OBRA DE ASSENTADOR DE TUBOS (REDES SUBTERRANEAS), INC | H | 0.15 | 26.73 | 3 | 4.1298
LUSIVE ENCARGOS SOCIAIS
01999 | MAO-DE-OBRA DE SERVENTE DA CONSTRUCAO CIVIL, INCLUSIVE ENCAR | H | 0.45 | 19.33 | 3 | 8.9595
GOS SOCIAIS
02056 | CARGA E DESC. MAN. DE MAT. | T | 0.026 | 109.4858 | 0 | 2.8466
02512 | TUBO FERRO FUND.CENT.DUCTIL P/CAN.SOB PRES.CLAS.K-9,NBR 7675 | M | 1 | 598.31 | 0 | 598.31
,PONTA/BOLSA,REV.EST.ZINCO MET.PINT.INT.ARG.CIM.DIAM.150MM
06.009.0053-A | TUBO DE FºFº,CENTRIFUGADO,DUCTIL,P/CANALIZACOES SOB PRESSAO, | M |  | 615.33
CLASSE K-9,PONTA/BOLSA,REVEST.EXT.C/ZINCO METALICO E PINT.BE
TUMINOSA E INT.COM ARGAMASSA DE CIMENTO,COM JUNTA ELASTICA,C
ONFORME ABNT NBR 7675,DIAMETRO DE 150MM,COMPREENDENDO:CARGA
E DESCARGA,COLOCACAO NA VALA,MONTAGEM E REATERRO ATE A GERAT
RIZ SUPERIOR DO TUBO E TESTE HIDROSTATICO.FORNEC.E ASSENT.
02512 | TUBO FERRO FUND.CENT.DUCTIL P/CAN.SOB PRES.CLAS.K-9,NBR 7675 | M | 1 | 598.31 | 0 | 598.31
,PONTA/BOLSA,REV.EST.ZINCO MET.PINT.INT.ARG.CIM.DIAM.150MM
20022 | MAO-DE-OBRA DE ASSENTADOR DE TUBOS (REDES SUBTERRANEAS), INC | H | 0.15 | 23.16 | 3 | 3.5782
LUSIVE ENCARGOS SOCIAIS DESONERADOS
20132 | MAO-DE-OBRA DE SERVENTE DA CONSTRUCAO CIVIL, INCLUSIVE ENCAR | H | 0.45 | 16.75 | 3 | 7.7636
GOS SOCIAIS DESONERADOS
30031 | REATERRO VALA/CAVA COMPACT. MACO 30CM | M3 | 0.075 | 36.2302 | 0 | 2.7173
30065 | CARGA E DESC. MAN. DE MAT. | T | 0.026 | 98.8218 | 0 | 2.5694
30438 | CAMINHAO TANQUE 6000L (CP) | H | 0.0004 | 203.557 | 0 | 0.0814
30439 | CAMINHAO TANQUE 6000L (CF) | H | 0.0004 | 80.6346 | 0 | 0.0323
30757 | BOMBA CENTRIFUGA AUTOESCORVANTE,MOTOR A GASOLINA,6,0CV (CP) | H | 0.024 | 11.775 | 0 | 0.2826
06.009.0054-0 | TUBO DE FºFº,CENTRIFUGADO,DUCTIL,P/CANALIZACOES SOB PRESSAO, | M |  | 757.39
CLASSE K-9,PONTA/BOLSA,REVEST.EXT.C/ZINCO METALICO E PINT.BE
TUMINOSA E INT.COM ARGAMASSA DE CIMENTO,COM JUNTA ELASTICA,C
ONFORME ABNT NBR 7675, DIAMETRO DE 200MM,COMPREENDENDO:CARGA
E DESCARGA,COLOCACAO NA VALA,MONTAGEM E REATERRO ATE A GERA
TRIZ SUPERIOR DO TUBO E TESTE HIDROSTATICO.FORNEC.E ASSENT.
01010 | CAMINHAO TANQUE 6000L (CP) | H | 0.0006 | 207.127 | 0 | 0.1243
01011 | CAMINHAO TANQUE 6000L (CF) | H | 0.0006 | 84.2046 | 0 | 0.0505
01034 | BOMBA CENTRIFUGA AUTOESCORVANTE,MOTOR A GASOLINA,6,0CV (CP) | H | 0.024 | 11.775 | 0 | 0.2826
01792 | REATERRO VALA/CAVA COMPACT. MACO 30CM | M3 | 0.1 | 41.8107 | 0 | 4.1811
01997 | MAO-DE-OBRA DE ASSENTADOR DE TUBOS (REDES SUBTERRANEAS), INC | H | 0.2 | 26.73 | 3 | 5.5064
LUSIVE ENCARGOS SOCIAIS
01999 | MAO-DE-OBRA DE SERVENTE DA CONSTRUCAO CIVIL, INCLUSIVE ENCAR | H | 0.75 | 19.33 | 3 | 14.9324
GOS SOCIAIS
02056 | CARGA E DESC. MAN. DE MAT. | T | 0.037 | 109.4858 | 0 | 4.051
02513 | TUBO FERRO FUND.CENT.DUCTIL P/CAN.SOB PRES.CLAS.K-9,NBR 7675 | M | 1 | 728.27 | 0 | 728.27
,PONTA/BOLSA,REV.EST.ZINCO MET.PINT.INT.ARG.CIM.DIAM.200MM
06.009.0054-A | TUBO DE FºFº,CENTRIFUGADO,DUCTIL,P/CANALIZACOES SOB PRESSAO, | M |  | 753.71
CLASSE K-9,PONTA/BOLSA,REVEST.EXT.C/ZINCO METALICO E PINT.BE
TUMINOSA E INT.COM ARGAMASSA DE CIMENTO,COM JUNTA ELASTICA,C
ONFORME ABNT NBR 7675, DIAMETRO DE 200MM,COMPREENDENDO:CARGA
E DESCARGA,COLOCACAO NA VALA,MONTAGEM E REATERRO ATE A GERA
TRIZ SUPERIOR DO TUBO E TESTE HIDROSTATICO.FORNEC.E ASSENT.
02513 | TUBO FERRO FUND.CENT.DUCTIL P/CAN.SOB PRES.CLAS.K-9,NBR 7675 | M | 1 | 728.27 | 0 | 728.27
,PONTA/BOLSA,REV.EST.ZINCO MET.PINT.INT.ARG.CIM.DIAM.200MM
20022 | MAO-DE-OBRA DE ASSENTADOR DE TUBOS (REDES SUBTERRANEAS), INC | H | 0.2 | 23.16 | 3 | 4.771
LUSIVE ENCARGOS SOCIAIS DESONERADOS
20132 | MAO-DE-OBRA DE SERVENTE DA CONSTRUCAO CIVIL, INCLUSIVE ENCAR | H | 0.75 | 16.75 | 3 | 12.9394
GOS SOCIAIS DESONERADOS
30031 | REATERRO VALA/CAVA COMPACT. MACO 30CM | M3 | 0.1 | 36.2302 | 0 | 3.623
30065 | CARGA E DESC. MAN. DE MAT. | T | 0.037 | 98.8218 | 0 | 3.6564
30438 | CAMINHAO TANQUE 6000L (CP) | H | 0.0006 | 203.557 | 0 | 0.1221
30439 | CAMINHAO TANQUE 6000L (CF) | H | 0.0006 | 80.6346 | 0 | 0.0484
30757 | BOMBA CENTRIFUGA AUTOESCORVANTE,MOTOR A GASOLINA,6,0CV (CP) | H | 0.024 | 11.775 | 0 | 0.2826
06.009.0055-0 | TUBO DE FºFº,CENTRIFUGADO,DUCTIL,P/CANALIZACOES SOB PRESSAO, | M |  | 931.03
CLASSE K-9,PONTA/BOLSA,REVEST.EXT.C/ZINCO METALICO E PINT.BE
TUMINOSA E INT.COM ARGAMASSA DE CIMENTO,COM JUNTA ELASTICA,C
ONFORME ABNT NBR 7675,DIAMETRO DE 250MM,COMPREENDENDO:CARGA
E DESCARGA,COLOCACAO NA VALA,MONTAGEM E REATERRO ATE A GERAT
SUPERIOR DO TUBO E TESTE HIDROSTATICO.FORNEC.E ASSENTAMENTO
01010 | CAMINHAO TANQUE 6000L (CP) | H | 0.001 | 207.127 | 0 | 0.2071
01011 | CAMINHAO TANQUE 6000L (CF) | H | 0.001 | 84.2046 | 0 | 0.0842
01034 | BOMBA CENTRIFUGA AUTOESCORVANTE,MOTOR A GASOLINA,6,0CV (CP) | H | 0.024 | 11.775 | 0 | 0.2826
01792 | REATERRO VALA/CAVA COMPACT. MACO 30CM | M3 | 0.125 | 41.8107 | 0 | 5.2263
01997 | MAO-DE-OBRA DE ASSENTADOR DE TUBOS (REDES SUBTERRANEAS), INC | H | 0.25 | 26.73 | 3 | 6.883
LUSIVE ENCARGOS SOCIAIS
01999 | MAO-DE-OBRA DE SERVENTE DA CONSTRUCAO CIVIL, INCLUSIVE ENCAR | H | 1 | 19.33 | 3 | 19.9099
GOS SOCIAIS
02056 | CARGA E DESC. MAN. DE MAT. | T | 0.049 | 109.4858 | 0 | 5.3648
02514 | TUBO FERRO FUND.CENT.DUCTIL P/CAN.SOB PRES.CLAS.K-9,NBR 7675 | M | 1 | 893.08 | 0 | 893.08
,PONTA/BOLSA,REV.EST.ZINCO MET.PINT.INT.ARG.CIM.DIAM.250MM
06.009.0055-A | TUBO DE FºFº,CENTRIFUGADO,DUCTIL,P/CANALIZACOES SOB PRESSAO, | M |  | 926.23
CLASSE K-9,PONTA/BOLSA,REVEST.EXT.C/ZINCO METALICO E PINT.BE
TUMINOSA E INT.COM ARGAMASSA DE CIMENTO,COM JUNTA ELASTICA,C
ONFORME ABNT NBR 7675,DIAMETRO DE 250MM,COMPREENDENDO:CARGA
E DESCARGA,COLOCACAO NA VALA,MONTAGEM E REATERRO ATE A GERAT
SUPERIOR DO TUBO E TESTE HIDROSTATICO.FORNEC.E ASSENTAMENTO
02514 | TUBO FERRO FUND.CENT.DUCTIL P/CAN.SOB PRES.CLAS.K-9,NBR 7675 | M | 1 | 893.08 | 0 | 893.08
,PONTA/BOLSA,REV.EST.ZINCO MET.PINT.INT.ARG.CIM.DIAM.250MM
20022 | MAO-DE-OBRA DE ASSENTADOR DE TUBOS (REDES SUBTERRANEAS), INC | H | 0.25 | 23.16 | 3 | 5.9637
LUSIVE ENCARGOS SOCIAIS DESONERADOS
20132 | MAO-DE-OBRA DE SERVENTE DA CONSTRUCAO CIVIL, INCLUSIVE ENCAR | H | 1 | 16.75 | 3 | 17.2525
GOS SOCIAIS DESONERADOS
30031 | REATERRO VALA/CAVA COMPACT. MACO 30CM | M3 | 0.125 | 36.2302 | 0 | 4.5288
30065 | CARGA E DESC. MAN. DE MAT. | T | 0.049 | 98.8218 | 0 | 4.8423
30438 | CAMINHAO TANQUE 6000L (CP) | H | 0.001 | 203.557 | 0 | 0.2036
30439 | CAMINHAO TANQUE 6000L (CF) | H | 0.001 | 80.6346 | 0 | 0.0806
30757 | BOMBA CENTRIFUGA AUTOESCORVANTE,MOTOR A GASOLINA,6,0CV (CP) | H | 0.024 | 11.775 | 0 | 0.2826
06.009.0056-0 | TUBO DE FºFº,CENTRIFUGADO,DUCTIL,P/CANALIZACOES SOB PRESSAO, | M |  | 1096.51
CLASSE K-9,PONTA/BOLSA,REVEST.EXT.C/ZINCO METALICO E PINT.BE
TUMINOSA E INT.COM ARGAMASSA DE CIMENTO,COM JUNTA ELASTICA,C
CONFORME ABNT NBR 7675,DIAMETRO DE 300MM,COMPREENDENDO:CARGA
E DESCARGA,COLOCACAO NA VALA,MONTAGEM E REATERRO ATE A GERA
TRIZ SUPERIOR DO TUBO E TESTE HIDROSTATICO.FORNEC.E ASSENT.
01005 | CAMINHAO CARROC. FIXA, 7,5T (CF) | H | 0.06 | 80.5032 | 0 | 4.8302
01010 | CAMINHAO TANQUE 6000L (CP) | H | 0.0015 | 207.127 | 0 | 0.3107
01011 | CAMINHAO TANQUE 6000L (CF) | H | 0.0015 | 84.2046 | 0 | 0.1263
01034 | BOMBA CENTRIFUGA AUTOESCORVANTE,MOTOR A GASOLINA,6,0CV (CP) | H | 0.024 | 11.775 | 0 | 0.2826
01183 | TALHA-GUINCHO MAN. 4000KG (CP) | H | 0.12 | 0.4032 | 0 | 0.0484
01792 | REATERRO VALA/CAVA COMPACT. MACO 30CM | M3 | 0.15 | 41.8107 | 0 | 6.2716
01997 | MAO-DE-OBRA DE ASSENTADOR DE TUBOS (REDES SUBTERRANEAS), INC | H | 0.3 | 26.73 | 3 | 8.2596
LUSIVE ENCARGOS SOCIAIS
01999 | MAO-DE-OBRA DE SERVENTE DA CONSTRUCAO CIVIL, INCLUSIVE ENCAR | H | 0.6 | 19.33 | 3 | 11.9459
GOS SOCIAIS
02003 | GUINDAUTO 3,5T, ALCANCE 7,0M (CP) | H | 0.06 | 60.3404 | 0 | 3.6204
02056 | CARGA E DESC. MAN. DE MAT. | T | 0.062 | 109.4858 | 0 | 6.7881
02515 | TUBO FERRO FUND.CENT.DUCTIL P/CAN.SOB PRES.CLAS.K-9,NBR 7675 | M | 1 | 1054.03 | 0 | 1054.03
,PONTA/BOLSA,REV.EST.ZINCO MET.PINT.INT.ARG.CIM.DIAM.300MM
06.009.0056-A | TUBO DE FºFº,CENTRIFUGADO,DUCTIL,P/CANALIZACOES SOB PRESSAO, | M |  | 1091.78
CLASSE K-9,PONTA/BOLSA,REVEST.EXT.C/ZINCO METALICO E PINT.BE
TUMINOSA E INT.COM ARGAMASSA DE CIMENTO,COM JUNTA ELASTICA,C
CONFORME ABNT NBR 7675,DIAMETRO DE 300MM,COMPREENDENDO:CARGA
E DESCARGA,COLOCACAO NA VALA,MONTAGEM E REATERRO ATE A GERA
TRIZ SUPERIOR DO TUBO E TESTE HIDROSTATICO.FORNEC.E ASSENT.
02515 | TUBO FERRO FUND.CENT.DUCTIL P/CAN.SOB PRES.CLAS.K-9,NBR 7675 | M | 1 | 1054.03 | 0 | 1054.03
,PONTA/BOLSA,REV.EST.ZINCO MET.PINT.INT.ARG.CIM.DIAM.300MM
20022 | MAO-DE-OBRA DE ASSENTADOR DE TUBOS (REDES SUBTERRANEAS), INC | H | 0.3 | 23.16 | 3 | 7.1564
LUSIVE ENCARGOS SOCIAIS DESONERADOS
20132 | MAO-DE-OBRA DE SERVENTE DA CONSTRUCAO CIVIL, INCLUSIVE ENCAR | H | 0.6 | 16.75 | 3 | 10.3515
GOS SOCIAIS DESONERADOS
30031 | REATERRO VALA/CAVA COMPACT. MACO 30CM | M3 | 0.15 | 36.2302 | 0 | 5.4345
30065 | CARGA E DESC. MAN. DE MAT. | T | 0.062 | 98.8218 | 0 | 6.127
30415 | CAMINHAO CARROC. FIXA, 7,5T (CF) | H | 0.06 | 76.9332 | 0 | 4.616
30438 | CAMINHAO TANQUE 6000L (CP) | H | 0.0015 | 203.557 | 0 | 0.3053
30439 | CAMINHAO TANQUE 6000L (CF) | H | 0.0015 | 80.6346 | 0 | 0.121
30523 | GUINDAUTO 3,5T, ALCANCE 5,90M (CP) | H | 0.06 | 55.1804 | 0 | 3.3108
30757 | BOMBA CENTRIFUGA AUTOESCORVANTE,MOTOR A GASOLINA,6,0CV (CP) | H | 0.024 | 11.775 | 0 | 0.2826
30843 | TALHA-GUINCHO MAN. 4000KG (CP) | H | 0.12 | 0.4032 | 0 | 0.0484
06.009.0057-0 | TUBO DE FºFº,CENTRIFUGADO,DUCTIL,P/CANALIZACOES SOB PRESSAO, | M |  | 1496.62
CLASSE K-9,PONTA/BOLSA,REVEST.EXT.C/ZINCO METALICO E PINT.BE
TUMINOSA E INT.COM ARGAMASSA DE CIMENTO,COM JUNTA ELASTICA,C
ONFORME ABNT NBR 7675,DIAMETRO DE 400MM,COMPREENDENDO:CARGA
E DESCARGA,COLOCACAO NA VALA,MONTAGEM E REATERRO ATE A GERA
T.SUPERIOR DO TUBO E TESTE HIDROSTATICO.FORNEC.E ASSENT.
01005 | CAMINHAO CARROC. FIXA, 7,5T (CF) | H | 0.08 | 80.5032 | 0 | 6.4403
01010 | CAMINHAO TANQUE 6000L (CP) | H | 0.0022 | 207.127 | 0 | 0.4557
01011 | CAMINHAO TANQUE 6000L (CF) | H | 0.0022 | 84.2046 | 0 | 0.1853
01034 | BOMBA CENTRIFUGA AUTOESCORVANTE,MOTOR A GASOLINA,6,0CV (CP) | H | 0.024 | 11.775 | 0 | 0.2826
01183 | TALHA-GUINCHO MAN. 4000KG (CP) | H | 0.16 | 0.4032 | 0 | 0.0645
01792 | REATERRO VALA/CAVA COMPACT. MACO 30CM | M3 | 0.2 | 41.8107 | 0 | 8.3621
01997 | MAO-DE-OBRA DE ASSENTADOR DE TUBOS (REDES SUBTERRANEAS), INC | H | 0.4 | 26.73 | 3 | 11.0128
LUSIVE ENCARGOS SOCIAIS
01999 | MAO-DE-OBRA DE SERVENTE DA CONSTRUCAO CIVIL, INCLUSIVE ENCAR | H | 0.8 | 19.33 | 3 | 15.9279
GOS SOCIAIS
02003 | GUINDAUTO 3,5T, ALCANCE 7,0M (CP) | H | 0.08 | 60.3404 | 0 | 4.8272
02056 | CARGA E DESC. MAN. DE MAT. | T | 0.091 | 109.4858 | 0 | 9.9632
02517 | TUBO FERRO FUND.CENT.DUCTIL P/CAN.SOB PRES.CLAS.K-9,NBR 7675 | M | 1 | 1439.1 | 0 | 1439.1
,PONTA/BOLSA,REV.EST.ZINCO MET.PINT.INT.ARG.CIM.DIAM.400MM
06.009.0057-A | TUBO DE FºFº,CENTRIFUGADO,DUCTIL,P/CANALIZACOES SOB PRESSAO, | M |  | 1490.22
CLASSE K-9,PONTA/BOLSA,REVEST.EXT.C/ZINCO METALICO E PINT.BE
TUMINOSA E INT.COM ARGAMASSA DE CIMENTO,COM JUNTA ELASTICA,C
ONFORME ABNT NBR 7675,DIAMETRO DE 400MM,COMPREENDENDO:CARGA
E DESCARGA,COLOCACAO NA VALA,MONTAGEM E REATERRO ATE A GERA
T.SUPERIOR DO TUBO E TESTE HIDROSTATICO.FORNEC.E ASSENT.
02517 | TUBO FERRO FUND.CENT.DUCTIL P/CAN.SOB PRES.CLAS.K-9,NBR 7675 | M | 1 | 1439.1 | 0 | 1439.1
,PONTA/BOLSA,REV.EST.ZINCO MET.PINT.INT.ARG.CIM.DIAM.400MM
20022 | MAO-DE-OBRA DE ASSENTADOR DE TUBOS (REDES SUBTERRANEAS), INC | H | 0.4 | 23.16 | 3 | 9.5419
LUSIVE ENCARGOS SOCIAIS DESONERADOS
20132 | MAO-DE-OBRA DE SERVENTE DA CONSTRUCAO CIVIL, INCLUSIVE ENCAR | H | 0.8 | 16.75 | 3 | 13.802
GOS SOCIAIS DESONERADOS
30031 | REATERRO VALA/CAVA COMPACT. MACO 30CM | M3 | 0.2 | 36.2302 | 0 | 7.246
30065 | CARGA E DESC. MAN. DE MAT. | T | 0.091 | 98.8218 | 0 | 8.9928
30415 | CAMINHAO CARROC. FIXA, 7,5T (CF) | H | 0.08 | 76.9332 | 0 | 6.1547
30438 | CAMINHAO TANQUE 6000L (CP) | H | 0.0022 | 203.557 | 0 | 0.4478
30439 | CAMINHAO TANQUE 6000L (CF) | H | 0.0022 | 80.6346 | 0 | 0.1774
30523 | GUINDAUTO 3,5T, ALCANCE 5,90M (CP) | H | 0.08 | 55.1804 | 0 | 4.4144
30757 | BOMBA CENTRIFUGA AUTOESCORVANTE,MOTOR A GASOLINA,6,0CV (CP) | H | 0.024 | 11.775 | 0 | 0.2826
30843 | TALHA-GUINCHO MAN. 4000KG (CP) | H | 0.16 | 0.4032 | 0 | 0.0645
06.009.0058-0 | TUBO DE FºFº,CENTRIFUGADO,DUCTIL,P/CANALIZACOES SOB PRESSAO, | M |  | 1924.82
CLASSE K-9,PONTA/BOLSA,REVEST.EXT.C/ZINCO METALICO E PINT.BE
TUMINOSA E INT.COM ARGAMASSA DE CIMENTO,COM JUNTA ELASTICA,C
ONFORME ABNT NBR 7675,DIAMETRO DE 500MM,COMPREENDENDO:CARGA
E DESCARGA,COLOCACAO NA VALA,MONTAGEM E REATERRO ATE A GERA
T.SUPERIOR DO TUBO E TESTE HIDROSTATICO.FORNEC.E ASSENT.
01005 | CAMINHAO CARROC. FIXA, 7,5T (CF) | H | 0.1 | 80.5032 | 0 | 8.0503
01010 | CAMINHAO TANQUE 6000L (CP) | H | 0.0038 | 207.127 | 0 | 0.7871
01011 | CAMINHAO TANQUE 6000L (CF) | H | 0.0038 | 84.2046 | 0 | 0.32
01034 | BOMBA CENTRIFUGA AUTOESCORVANTE,MOTOR A GASOLINA,6,0CV (CP) | H | 0.024 | 11.775 | 0 | 0.2826
01183 | TALHA-GUINCHO MAN. 4000KG (CP) | H | 0.2 | 0.4032 | 0 | 0.0806
01792 | REATERRO VALA/CAVA COMPACT. MACO 30CM | M3 | 0.25 | 41.8107 | 0 | 10.4527
01997 | MAO-DE-OBRA DE ASSENTADOR DE TUBOS (REDES SUBTERRANEAS), INC | H | 0.5 | 26.73 | 3 | 13.766
LUSIVE ENCARGOS SOCIAIS
01999 | MAO-DE-OBRA DE SERVENTE DA CONSTRUCAO CIVIL, INCLUSIVE ENCAR | H | 1 | 19.33 | 3 | 19.9099
GOS SOCIAIS
02003 | GUINDAUTO 3,5T, ALCANCE 7,0M (CP) | H | 0.1 | 60.3404 | 0 | 6.034
02056 | CARGA E DESC. MAN. DE MAT. | T | 0.125 | 109.4858 | 0 | 13.6857
02519 | TUBO FERRO FUND.CENT.DUCTIL P/CAN.SOB.PRES.CLAS.K-9,NBR 7675 | M | 1 | 1851.46 | 0 | 1851.46
,PONTA/BOLSA,REV.EST.ZINCO MET.PINT.INT.ARG.CIM.DIAM.500MM
06.009.0058-A | TUBO DE FºFº,CENTRIFUGADO,DUCTIL,P/CANALIZACOES SOB PRESSAO, | M |  | 1916.7
CLASSE K-9,PONTA/BOLSA,REVEST.EXT.C/ZINCO METALICO E PINT.BE
TUMINOSA E INT.COM ARGAMASSA DE CIMENTO,COM JUNTA ELASTICA,C
ONFORME ABNT NBR 7675,DIAMETRO DE 500MM,COMPREENDENDO:CARGA
E DESCARGA,COLOCACAO NA VALA,MONTAGEM E REATERRO ATE A GERA
T.SUPERIOR DO TUBO E TESTE HIDROSTATICO.FORNEC.E ASSENT.
02519 | TUBO FERRO FUND.CENT.DUCTIL P/CAN.SOB.PRES.CLAS.K-9,NBR 7675 | M | 1 | 1851.46 | 0 | 1851.46
,PONTA/BOLSA,REV.EST.ZINCO MET.PINT.INT.ARG.CIM.DIAM.500MM
20022 | MAO-DE-OBRA DE ASSENTADOR DE TUBOS (REDES SUBTERRANEAS), INC | H | 0.5 | 23.16 | 3 | 11.9274
LUSIVE ENCARGOS SOCIAIS DESONERADOS
20132 | MAO-DE-OBRA DE SERVENTE DA CONSTRUCAO CIVIL, INCLUSIVE ENCAR | H | 1 | 16.75 | 3 | 17.2525
GOS SOCIAIS DESONERADOS
30031 | REATERRO VALA/CAVA COMPACT. MACO 30CM | M3 | 0.25 | 36.2302 | 0 | 9.0576
30065 | CARGA E DESC. MAN. DE MAT. | T | 0.125 | 98.8218 | 0 | 12.3527
30415 | CAMINHAO CARROC. FIXA, 7,5T (CF) | H | 0.1 | 76.9332 | 0 | 7.6933
30438 | CAMINHAO TANQUE 6000L (CP) | H | 0.0038 | 203.557 | 0 | 0.7735
30439 | CAMINHAO TANQUE 6000L (CF) | H | 0.0038 | 80.6346 | 0 | 0.3064
30523 | GUINDAUTO 3,5T, ALCANCE 5,90M (CP) | H | 0.1 | 55.1804 | 0 | 5.518
30757 | BOMBA CENTRIFUGA AUTOESCORVANTE,MOTOR A GASOLINA,6,0CV (CP) | H | 0.024 | 11.775 | 0 | 0.2826
30843 | TALHA-GUINCHO MAN. 4000KG (CP) | H | 0.2 | 0.4032 | 0 | 0.0806
06.009.0059-0 | TUBO DE FºFº,CENTRIFUGADO,DUCTIL,P/CANALIZACOES SOB PRESSAO, | M |  | 2491.43
CLASSE K-9,PONTA/BOLSA,REVEST.EXT.C/ZINCO METALICO E PINT.BE
TUMINOSA E INT.COM ARGAMASSA DE CIMENTO,COM JUNTA ELASTICA,C
ONFORME ABNT NBR 7675,DIAMETRO DE 600MM,COMPREENDENDO:CARGA
E DESCARGA,COLOCACAO NA VALA,MONTAGEM E REATERRO ATE A GERAT
.SUPERIOR DO TUBO E TESTE HIDROSTATICO.FORNEC.E ASSENT.
01005 | CAMINHAO CARROC. FIXA, 7,5T (CF) | H | 0.12 | 80.5032 | 0 | 9.6604
01010 | CAMINHAO TANQUE 6000L (CP) | H | 0.0055 | 207.127 | 0 | 1.1392
01011 | CAMINHAO TANQUE 6000L (CF) | H | 0.0055 | 84.2046 | 0 | 0.4631
01034 | BOMBA CENTRIFUGA AUTOESCORVANTE,MOTOR A GASOLINA,6,0CV (CP) | H | 0.024 | 11.775 | 0 | 0.2826
01183 | TALHA-GUINCHO MAN. 4000KG (CP) | H | 0.24 | 0.4032 | 0 | 0.0968
01792 | REATERRO VALA/CAVA COMPACT. MACO 30CM | M3 | 0.3 | 41.8107 | 0 | 12.5432
01997 | MAO-DE-OBRA DE ASSENTADOR DE TUBOS (REDES SUBTERRANEAS), INC | H | 0.6 | 26.73 | 3 | 16.5191
LUSIVE ENCARGOS SOCIAIS
01999 | MAO-DE-OBRA DE SERVENTE DA CONSTRUCAO CIVIL, INCLUSIVE ENCAR | H | 1.2 | 19.33 | 3 | 23.8919
GOS SOCIAIS
02003 | GUINDAUTO 3,5T, ALCANCE 7,0M (CP) | H | 0.12 | 60.3404 | 0 | 7.2408
02056 | CARGA E DESC. MAN. DE MAT. | T | 0.165 | 109.4858 | 0 | 18.0652
02521 | TUBO FERRO FUND.CENT.DUCTIL P/CAN.SOB PRES.CLAS.K-9,NBR 7675 | M | 1 | 2401.53 | 0 | 2401.53
,PONTA/BOLSA,REV.EST.ZINCO MET.PINT.INT.ARG.CIM.DIAM.600MM
06.009.0059-A | TUBO DE FºFº,CENTRIFUGADO,DUCTIL,P/CANALIZACOES SOB PRESSAO, | M |  | 2481.51
CLASSE K-9,PONTA/BOLSA,REVEST.EXT.C/ZINCO METALICO E PINT.BE
TUMINOSA E INT.COM ARGAMASSA DE CIMENTO,COM JUNTA ELASTICA,C
ONFORME ABNT NBR 7675,DIAMETRO DE 600MM,COMPREENDENDO:CARGA
E DESCARGA,COLOCACAO NA VALA,MONTAGEM E REATERRO ATE A GERAT
.SUPERIOR DO TUBO E TESTE HIDROSTATICO.FORNEC.E ASSENT.
02521 | TUBO FERRO FUND.CENT.DUCTIL P/CAN.SOB PRES.CLAS.K-9,NBR 7675 | M | 1 | 2401.53 | 0 | 2401.53
,PONTA/BOLSA,REV.EST.ZINCO MET.PINT.INT.ARG.CIM.DIAM.600MM
20022 | MAO-DE-OBRA DE ASSENTADOR DE TUBOS (REDES SUBTERRANEAS), INC | H | 0.6 | 23.16 | 3 | 14.3129
LUSIVE ENCARGOS SOCIAIS DESONERADOS
20132 | MAO-DE-OBRA DE SERVENTE DA CONSTRUCAO CIVIL, INCLUSIVE ENCAR | H | 1.2 | 16.75 | 3 | 20.703
GOS SOCIAIS DESONERADOS
30031 | REATERRO VALA/CAVA COMPACT. MACO 30CM | M3 | 0.3 | 36.2302 | 0 | 10.8691
30065 | CARGA E DESC. MAN. DE MAT. | T | 0.165 | 98.8218 | 0 | 16.3056
30415 | CAMINHAO CARROC. FIXA, 7,5T (CF) | H | 0.12 | 76.9332 | 0 | 9.232
30438 | CAMINHAO TANQUE 6000L (CP) | H | 0.0055 | 203.557 | 0 | 1.1196
30439 | CAMINHAO TANQUE 6000L (CF) | H | 0.0055 | 80.6346 | 0 | 0.4435
30523 | GUINDAUTO 3,5T, ALCANCE 5,90M (CP) | H | 0.12 | 55.1804 | 0 | 6.6216
30757 | BOMBA CENTRIFUGA AUTOESCORVANTE,MOTOR A GASOLINA,6,0CV (CP) | H | 0.024 | 11.775 | 0 | 0.2826
30843 | TALHA-GUINCHO MAN. 4000KG (CP) | H | 0.24 | 0.4032 | 0 | 0.0968
06.009.0060-0 | TUBO DE FºFº,CENTRIFUGADO,DUCTIL,P/CANALIZACOES SOB PRESSAO, | M |  | 3487.92
CLASSE K-9,PONTA/BOLSA,REVEST.EXT.C/ZINCO METALICO E PINT.BE
TUMINOSA E INT.COM ARGAMASSA DE CIMENTO,COM JUNTA ELASTICA,C
ONFORME ABNT NBR 7675,DIAMETRO DE 700MM,COMPREENDENDO:CARGA
E DESCARGA,COLOCACAO NA VALA,MONTAGEM E REATERRO ATE A GERAT
.SUPERIOR DO TUBO E TESTE HIDROSTATICO.FORNEC.E ASSENT.
01005 | CAMINHAO CARROC. FIXA, 7,5T (CF) | H | 0.14 | 80.5032 | 0 | 11.2704
01010 | CAMINHAO TANQUE 6000L (CP) | H | 0.0064 | 207.127 | 0 | 1.3256
01011 | CAMINHAO TANQUE 6000L (CF) | H | 0.0064 | 84.2046 | 0 | 0.5389
01034 | BOMBA CENTRIFUGA AUTOESCORVANTE,MOTOR A GASOLINA,6,0CV (CP) | H | 0.028 | 11.775 | 0 | 0.3297
01183 | TALHA-GUINCHO MAN. 4000KG (CP) | H | 0.28 | 0.4032 | 0 | 0.1129
01792 | REATERRO VALA/CAVA COMPACT. MACO 30CM | M3 | 0.35 | 41.8107 | 0 | 14.6337
01997 | MAO-DE-OBRA DE ASSENTADOR DE TUBOS (REDES SUBTERRANEAS), INC | H | 0.7 | 26.73 | 3 | 19.2723
LUSIVE ENCARGOS SOCIAIS
01999 | MAO-DE-OBRA DE SERVENTE DA CONSTRUCAO CIVIL, INCLUSIVE ENCAR | H | 1.4 | 19.33 | 3 | 27.8739
GOS SOCIAIS
02003 | GUINDAUTO 3,5T, ALCANCE 7,0M (CP) | H | 0.14 | 60.3404 | 0 | 8.4477
02056 | CARGA E DESC. MAN. DE MAT. | T | 0.192 | 109.4858 | 0 | 21.0213
06500 | TUBO FERRO FUND.CENT.DUCTIL P/CAN.SOB PRES.CLAS.K-9,NBR 7675 | M | 1 | 3383.1 | 0 | 3383.1
,PONTA/BOLSA,REV.EST.ZINCO MET.PINT.INT.ARG.CIM.DIAM.700MM
06.009.0060-A | TUBO DE FºFº,CENTRIFUGADO,DUCTIL,P/CANALIZACOES SOB PRESSAO, | M |  | 3476.36
CLASSE K-9,PONTA/BOLSA,REVEST.EXT.C/ZINCO METALICO E PINT.BE
TUMINOSA E INT.COM ARGAMASSA DE CIMENTO,COM JUNTA ELASTICA,C
ONFORME ABNT NBR 7675,DIAMETRO DE 700MM,COMPREENDENDO:CARGA
E DESCARGA,COLOCACAO NA VALA,MONTAGEM E REATERRO ATE A GERAT
.SUPERIOR DO TUBO E TESTE HIDROSTATICO.FORNEC.E ASSENT.
06500 | TUBO FERRO FUND.CENT.DUCTIL P/CAN.SOB PRES.CLAS.K-9,NBR 7675 | M | 1 | 3383.1 | 0 | 3383.1
,PONTA/BOLSA,REV.EST.ZINCO MET.PINT.INT.ARG.CIM.DIAM.700MM
20022 | MAO-DE-OBRA DE ASSENTADOR DE TUBOS (REDES SUBTERRANEAS), INC | H | 0.7 | 23.16 | 3 | 16.6984
LUSIVE ENCARGOS SOCIAIS DESONERADOS
20132 | MAO-DE-OBRA DE SERVENTE DA CONSTRUCAO CIVIL, INCLUSIVE ENCAR | H | 1.4 | 16.75 | 3 | 24.1535
GOS SOCIAIS DESONERADOS
30031 | REATERRO VALA/CAVA COMPACT. MACO 30CM | M3 | 0.35 | 36.2302 | 0 | 12.6806
30065 | CARGA E DESC. MAN. DE MAT. | T | 0.192 | 98.8218 | 0 | 18.9738
30415 | CAMINHAO CARROC. FIXA, 7,5T (CF) | H | 0.14 | 76.9332 | 0 | 10.7706
30438 | CAMINHAO TANQUE 6000L (CP) | H | 0.0064 | 203.557 | 0 | 1.3028
30439 | CAMINHAO TANQUE 6000L (CF) | H | 0.0064 | 80.6346 | 0 | 0.5161
30523 | GUINDAUTO 3,5T, ALCANCE 5,90M (CP) | H | 0.14 | 55.1804 | 0 | 7.7253
30757 | BOMBA CENTRIFUGA AUTOESCORVANTE,MOTOR A GASOLINA,6,0CV (CP) | H | 0.028 | 11.775 | 0 | 0.3297
30843 | TALHA-GUINCHO MAN. 4000KG (CP) | H | 0.28 | 0.4032 | 0 | 0.1129
06.009.0061-0 | TUBO DE FºFº,CENTRIFUGADO,DUCTIL,P/CANALIZACOES SOB PRESSAO, | M |  | 4170.82
CLASSE K-9,PONTA/BOLSA,REVEST.EXT.C/ZINCO METALICO E PINT.BE
TUMINOSA E INT.COM ARGAMASSA DE CIMENTO,COM JUNTA ELASTICA,C
ONFORME ABNT NBR 7675,DIAMETRO DE 800MM,COMPREENDENDO:CARGA
E DESCARGA,COLOCACAO NA VALA,MONTAGEM E REATERRO ATE A GERAT
.SUPERIOR DO TUBO E TESTE HIDROSTATICO.FORNEC.E ASSENT.
01005 | CAMINHAO CARROC. FIXA, 7,5T (CF) | H | 0.16 | 80.5032 | 0 | 12.8805
01010 | CAMINHAO TANQUE 6000L (CP) | H | 0.0073 | 207.127 | 0 | 1.512
01011 | CAMINHAO TANQUE 6000L (CF) | H | 0.0073 | 84.2046 | 0 | 0.6147
01034 | BOMBA CENTRIFUGA AUTOESCORVANTE,MOTOR A GASOLINA,6,0CV (CP) | H | 0.032 | 11.775 | 0 | 0.3768
01183 | TALHA-GUINCHO MAN. 4000KG (CP) | H | 0.32 | 0.4032 | 0 | 0.129
01792 | REATERRO VALA/CAVA COMPACT. MACO 30CM | M3 | 0.4 | 41.8107 | 0 | 16.7243
01997 | MAO-DE-OBRA DE ASSENTADOR DE TUBOS (REDES SUBTERRANEAS), INC | H | 0.8 | 26.73 | 3 | 22.0255
LUSIVE ENCARGOS SOCIAIS
01999 | MAO-DE-OBRA DE SERVENTE DA CONSTRUCAO CIVIL, INCLUSIVE ENCAR | H | 1.6 | 19.33 | 3 | 31.8558
GOS SOCIAIS
02003 | GUINDAUTO 3,5T, ALCANCE 7,0M (CP) | H | 0.16 | 60.3404 | 0 | 9.6545
02056 | CARGA E DESC. MAN. DE MAT. | T | 0.219 | 109.4858 | 0 | 23.9774
06501 | TUBO FERRO FUND.CENT.DUCTIL P/CAN.SOB PRES.CLAS.K-9,NBR 7675 | M | 1 | 4051.07 | 0 | 4051.07
,PONTA/BOLSA,REV.EST.ZINCO MET.PINT.INT.ARG.CIM.DIAM.800MM
06.009.0061-A | TUBO DE FºFº,CENTRIFUGADO,DUCTIL,P/CANALIZACOES SOB PRESSAO, | M |  | 4157.61
CLASSE K-9,PONTA/BOLSA,REVEST.EXT.C/ZINCO METALICO E PINT.BE
TUMINOSA E INT.COM ARGAMASSA DE CIMENTO,COM JUNTA ELASTICA,C
ONFORME ABNT NBR 7675,DIAMETRO DE 800MM,COMPREENDENDO:CARGA
E DESCARGA,COLOCACAO NA VALA,MONTAGEM E REATERRO ATE A GERAT
.SUPERIOR DO TUBO E TESTE HIDROSTATICO.FORNEC.E ASSENT.
06501 | TUBO FERRO FUND.CENT.DUCTIL P/CAN.SOB PRES.CLAS.K-9,NBR 7675 | M | 1 | 4051.07 | 0 | 4051.07
,PONTA/BOLSA,REV.EST.ZINCO MET.PINT.INT.ARG.CIM.DIAM.800MM
20022 | MAO-DE-OBRA DE ASSENTADOR DE TUBOS (REDES SUBTERRANEAS), INC | H | 0.8 | 23.16 | 3 | 19.0838
LUSIVE ENCARGOS SOCIAIS DESONERADOS
20132 | MAO-DE-OBRA DE SERVENTE DA CONSTRUCAO CIVIL, INCLUSIVE ENCAR | H | 1.6 | 16.75 | 3 | 27.604
GOS SOCIAIS DESONERADOS
30031 | REATERRO VALA/CAVA COMPACT. MACO 30CM | M3 | 0.4 | 36.2302 | 0 | 14.4921
30065 | CARGA E DESC. MAN. DE MAT. | T | 0.219 | 98.8218 | 0 | 21.642
30415 | CAMINHAO CARROC. FIXA, 7,5T (CF) | H | 0.16 | 76.9332 | 0 | 12.3093
30438 | CAMINHAO TANQUE 6000L (CP) | H | 0.0073 | 203.557 | 0 | 1.486
30439 | CAMINHAO TANQUE 6000L (CF) | H | 0.0073 | 80.6346 | 0 | 0.5886
30523 | GUINDAUTO 3,5T, ALCANCE 5,90M (CP) | H | 0.16 | 55.1804 | 0 | 8.8289
30757 | BOMBA CENTRIFUGA AUTOESCORVANTE,MOTOR A GASOLINA,6,0CV (CP) | H | 0.032 | 11.775 | 0 | 0.3768
30843 | TALHA-GUINCHO MAN. 4000KG (CP) | H | 0.32 | 0.4032 | 0 | 0.129
06.009.0062-0 | TUBO DE FºFº,CENTRIFUGADO,DUCTIL,P/CANALIZACOES SOB PRESSAO, | M |  | 4876.46
CLASSE K-9,PONTA/BOLSA,REVEST.EXT.C/ZINCO METALICO E PINT.BE
TUMINOSA E INT.COM ARGAMASSA DE CIMENTO,COM JUNTA ELASTICA,C
ONFORME ABNT NBR 7675,DIAMETRO DE 900MM,COMPREENDENDO:CARGA
E DESCARGA,COLOCACAO NA VALA,MONTAGEM E REATERRO ATE A GERAT
.SUPERIOR DO TUBO E TESTE HIDROSTATICO.FORNEC.E ASSENT.
01005 | CAMINHAO CARROC. FIXA, 7,5T (CF) | H | 0.18 | 80.5032 | 0 | 14.4906
01010 | CAMINHAO TANQUE 6000L (CP) | H | 0.0082 | 207.127 | 0 | 1.6984
01011 | CAMINHAO TANQUE 6000L (CF) | H | 0.0082 | 84.2046 | 0 | 0.6905
01034 | BOMBA CENTRIFUGA AUTOESCORVANTE,MOTOR A GASOLINA,6,0CV (CP) | H | 0.036 | 11.775 | 0 | 0.4239
01183 | TALHA-GUINCHO MAN. 4000KG (CP) | H | 0.36 | 0.4032 | 0 | 0.1452
01792 | REATERRO VALA/CAVA COMPACT. MACO 30CM | M3 | 0.45 | 41.8107 | 0 | 18.8148
01997 | MAO-DE-OBRA DE ASSENTADOR DE TUBOS (REDES SUBTERRANEAS), INC | H | 0.9 | 26.73 | 3 | 24.7787
LUSIVE ENCARGOS SOCIAIS
01999 | MAO-DE-OBRA DE SERVENTE DA CONSTRUCAO CIVIL, INCLUSIVE ENCAR | H | 1.8 | 19.33 | 3 | 35.8378
GOS SOCIAIS
02003 | GUINDAUTO 3,5T, ALCANCE 7,0M (CP) | H | 0.18 | 60.3404 | 0 | 10.8613
02056 | CARGA E DESC. MAN. DE MAT. | T | 0.246 | 109.4858 | 0 | 26.9335
06502 | TUBO FERRO FUND.CENT.DUCTIL P/CAN.SOB PRES.CLAS.K-9,NBR-7675 | M | 1 | 4741.79 | 0 | 4741.79
,PONTA/BOLSA,REV.EST.ZINCO MET.PINT.INT.ARG.CIM.DIAM.900MM
06.009.0062-A | TUBO DE FºFº,CENTRIFUGADO,DUCTIL,P/CANALIZACOES SOB PRESSAO, | M |  | 4861.6
CLASSE K-9,PONTA/BOLSA,REVEST.EXT.C/ZINCO METALICO E PINT.BE
TUMINOSA E INT.COM ARGAMASSA DE CIMENTO,COM JUNTA ELASTICA,C
ONFORME ABNT NBR 7675,DIAMETRO DE 900MM,COMPREENDENDO:CARGA
E DESCARGA,COLOCACAO NA VALA,MONTAGEM E REATERRO ATE A GERAT
.SUPERIOR DO TUBO E TESTE HIDROSTATICO.FORNEC.E ASSENT.
06502 | TUBO FERRO FUND.CENT.DUCTIL P/CAN.SOB PRES.CLAS.K-9,NBR-7675 | M | 1 | 4741.79 | 0 | 4741.79
,PONTA/BOLSA,REV.EST.ZINCO MET.PINT.INT.ARG.CIM.DIAM.900MM
20022 | MAO-DE-OBRA DE ASSENTADOR DE TUBOS (REDES SUBTERRANEAS), INC | H | 0.9 | 23.16 | 3 | 21.4693
LUSIVE ENCARGOS SOCIAIS DESONERADOS
20132 | MAO-DE-OBRA DE SERVENTE DA CONSTRUCAO CIVIL, INCLUSIVE ENCAR | H | 1.8 | 16.75 | 3 | 31.0545
GOS SOCIAIS DESONERADOS
30031 | REATERRO VALA/CAVA COMPACT. MACO 30CM | M3 | 0.45 | 36.2302 | 0 | 16.3036
30065 | CARGA E DESC. MAN. DE MAT. | T | 0.246 | 98.8218 | 0 | 24.3102
30415 | CAMINHAO CARROC. FIXA, 7,5T (CF) | H | 0.18 | 76.9332 | 0 | 13.848
30438 | CAMINHAO TANQUE 6000L (CP) | H | 0.0082 | 203.557 | 0 | 1.6692
30439 | CAMINHAO TANQUE 6000L (CF) | H | 0.0082 | 80.6346 | 0 | 0.6612
30523 | GUINDAUTO 3,5T, ALCANCE 5,90M (CP) | H | 0.18 | 55.1804 | 0 | 9.9325
30757 | BOMBA CENTRIFUGA AUTOESCORVANTE,MOTOR A GASOLINA,6,0CV (CP) | H | 0.036 | 11.775 | 0 | 0.4239
30843 | TALHA-GUINCHO MAN. 4000KG (CP) | H | 0.36 | 0.4032 | 0 | 0.1452
06.009.0063-0 | TUBO DE FºFº,CENTRIFUGADO,DUCTIL,P/CANALIZACOES SOB PRESSAO, | M |  | 5681.02
CLASSE K-9,PONTA/BOLSA,REVEST.EXT.C/ZINCO METALICO E PINT.BE
TUMINOSA E INT.COM ARGAMASSA DE CIMENTO,COM JUNTA ELASTICA,C
ONFORME ABNT NBR 7675,DIAMETRO DE 1000MM,COMPREENDENDO:CARGA
E DESCARGA,COLOCACAO NA VALA,MONTAGEM E REATERRO ATE GERATR
.SUPERIOR DO TUBO E TESTE HIDROSTATICO.FORNEC.E ASSENTAMENTO
01005 | CAMINHAO CARROC. FIXA, 7,5T (CF) | H | 0.2 | 80.5032 | 0 | 16.1006
01010 | CAMINHAO TANQUE 6000L (CP) | H | 0.0091 | 207.127 | 0 | 1.8849
01011 | CAMINHAO TANQUE 6000L (CF) | H | 0.0091 | 84.2046 | 0 | 0.7663
01034 | BOMBA CENTRIFUGA AUTOESCORVANTE,MOTOR A GASOLINA,6,0CV (CP) | H | 0.04 | 11.775 | 0 | 0.471
01183 | TALHA-GUINCHO MAN. 4000KG (CP) | H | 0.04 | 0.4032 | 0 | 0.0161
01792 | REATERRO VALA/CAVA COMPACT. MACO 30CM | M3 | 0.5 | 41.8107 | 0 | 20.9054
01997 | MAO-DE-OBRA DE ASSENTADOR DE TUBOS (REDES SUBTERRANEAS), INC | H | 1 | 26.73 | 3 | 27.5319
LUSIVE ENCARGOS SOCIAIS
01999 | MAO-DE-OBRA DE SERVENTE DA CONSTRUCAO CIVIL, INCLUSIVE ENCAR | H | 2 | 19.33 | 3 | 39.8198
GOS SOCIAIS
02003 | GUINDAUTO 3,5T, ALCANCE 7,0M (CP) | H | 0.2 | 60.3404 | 0 | 12.0681
02056 | CARGA E DESC. MAN. DE MAT. | T | 0.273 | 109.4858 | 0 | 29.8896
06503 | TUBO FERRO FUND.CENT.DUCTIL P/CAN.SOB PRES.CLAS.K-9,NBR 7675 | M | 1 | 5531.57 | 0 | 5531.57
,PONTA/BOLSA,REV.EST.ZINCO MET.PINT.INT.ARG.CIM.DIAM.1000MM
06.009.0063-A | TUBO DE FºFº,CENTRIFUGADO,DUCTIL,P/CANALIZACOES SOB PRESSAO, | M |  | 5664.51
CLASSE K-9,PONTA/BOLSA,REVEST.EXT.C/ZINCO METALICO E PINT.BE
TUMINOSA E INT.COM ARGAMASSA DE CIMENTO,COM JUNTA ELASTICA,C
ONFORME ABNT NBR 7675,DIAMETRO DE 1000MM,COMPREENDENDO:CARGA
E DESCARGA,COLOCACAO NA VALA,MONTAGEM E REATERRO ATE GERATR
.SUPERIOR DO TUBO E TESTE HIDROSTATICO.FORNEC.E ASSENTAMENTO
06503 | TUBO FERRO FUND.CENT.DUCTIL P/CAN.SOB PRES.CLAS.K-9,NBR 7675 | M | 1 | 5531.57 | 0 | 5531.57
,PONTA/BOLSA,REV.EST.ZINCO MET.PINT.INT.ARG.CIM.DIAM.1000MM
20022 | MAO-DE-OBRA DE ASSENTADOR DE TUBOS (REDES SUBTERRANEAS), INC | H | 1 | 23.16 | 3 | 23.8548
LUSIVE ENCARGOS SOCIAIS DESONERADOS
20132 | MAO-DE-OBRA DE SERVENTE DA CONSTRUCAO CIVIL, INCLUSIVE ENCAR | H | 2 | 16.75 | 3 | 34.505
GOS SOCIAIS DESONERADOS
30031 | REATERRO VALA/CAVA COMPACT. MACO 30CM | M3 | 0.5 | 36.2302 | 0 | 18.1151
30065 | CARGA E DESC. MAN. DE MAT. | T | 0.273 | 98.8218 | 0 | 26.9784
30415 | CAMINHAO CARROC. FIXA, 7,5T (CF) | H | 0.2 | 76.9332 | 0 | 15.3866
30438 | CAMINHAO TANQUE 6000L (CP) | H | 0.0091 | 203.557 | 0 | 1.8524
30439 | CAMINHAO TANQUE 6000L (CF) | H | 0.0091 | 80.6346 | 0 | 0.7338
30523 | GUINDAUTO 3,5T, ALCANCE 5,90M (CP) | H | 0.2 | 55.1804 | 0 | 11.0361
30757 | BOMBA CENTRIFUGA AUTOESCORVANTE,MOTOR A GASOLINA,6,0CV (CP) | H | 0.04 | 11.775 | 0 | 0.471
30843 | TALHA-GUINCHO MAN. 4000KG (CP) | H | 0.04 | 0.4032 | 0 | 0.0161
06.009.0064-0 | TUBO DE FºFº,CENTRIFUGADO,DUCTIL,P/CANALIZACOES SOB PRESSAO, | M |  | 7412.08
CLASSE K-9,PONTA/BOLSA,REVEST.EXT.C/ZINCO METALICO E PINT.BE
TUMINOSA E INT.COM ARGAMASSA DE CIMENTO,COM JUNTA ELASTICA,C
ONFORME ABNT NBR 7675,DIAMETRO DE 1200MM,COMPREENDENDO:CARGA
E DESCARGA,COLOCACAO NA VALA,MONTAGEM E REATERRO ATE GERATR
.SUPERIOR DO TUBO E TESTE HIDROSTATICO.FORNEC.E ASSENTAMENTO
01005 | CAMINHAO CARROC. FIXA, 7,5T (CF) | H | 0.026 | 80.5032 | 0 | 2.0931
01010 | CAMINHAO TANQUE 6000L (CP) | H | 0.012 | 207.127 | 0 | 2.4855
01011 | CAMINHAO TANQUE 6000L (CF) | H | 0.012 | 84.2046 | 0 | 1.0105
01034 | BOMBA CENTRIFUGA AUTOESCORVANTE,MOTOR A GASOLINA,6,0CV (CP) | H | 0.053 | 11.775 | 0 | 0.6241
01183 | TALHA-GUINCHO MAN. 4000KG (CP) | H | 0.053 | 0.4032 | 0 | 0.0214
01792 | REATERRO VALA/CAVA COMPACT. MACO 30CM | M3 | 0.67 | 41.8107 | 0 | 28.0132
01997 | MAO-DE-OBRA DE ASSENTADOR DE TUBOS (REDES SUBTERRANEAS), INC | H | 1.33 | 26.73 | 3 | 36.6174
LUSIVE ENCARGOS SOCIAIS
01999 | MAO-DE-OBRA DE SERVENTE DA CONSTRUCAO CIVIL, INCLUSIVE ENCAR | H | 2.66 | 19.33 | 3 | 52.9603
GOS SOCIAIS
02003 | GUINDAUTO 3,5T, ALCANCE 7,0M (CP) | H | 0.026 | 60.3404 | 0 | 1.5689
02056 | CARGA E DESC. MAN. DE MAT. | T | 0.328 | 109.4858 | 0 | 35.9113
06504 | TUBO FERRO FUND.CENT.DUCTIL P/CAN.SOB PRES.CLAS.K-9,NBR 7675 | M | 1 | 7250.78 | 0 | 7250.78
,PONTA/BOLSA,REV.EST.ZINCO MET.PINT.INT.ARG.CIM.DIAM.1200MM
06.009.0064-A | TUBO DE FºFº,CENTRIFUGADO,DUCTIL,P/CANALIZACOES SOB PRESSAO, | M |  | 7392.57
CLASSE K-9,PONTA/BOLSA,REVEST.EXT.C/ZINCO METALICO E PINT.BE
TUMINOSA E INT.COM ARGAMASSA DE CIMENTO,COM JUNTA ELASTICA,C
ONFORME ABNT NBR 7675,DIAMETRO DE 1200MM,COMPREENDENDO:CARGA
E DESCARGA,COLOCACAO NA VALA,MONTAGEM E REATERRO ATE GERATR
.SUPERIOR DO TUBO E TESTE HIDROSTATICO.FORNEC.E ASSENTAMENTO
06504 | TUBO FERRO FUND.CENT.DUCTIL P/CAN.SOB PRES.CLAS.K-9,NBR 7675 | M | 1 | 7250.78 | 0 | 7250.78
,PONTA/BOLSA,REV.EST.ZINCO MET.PINT.INT.ARG.CIM.DIAM.1200MM
20022 | MAO-DE-OBRA DE ASSENTADOR DE TUBOS (REDES SUBTERRANEAS), INC | H | 1.33 | 23.16 | 3 | 31.7269
LUSIVE ENCARGOS SOCIAIS DESONERADOS
20132 | MAO-DE-OBRA DE SERVENTE DA CONSTRUCAO CIVIL, INCLUSIVE ENCAR | H | 2.66 | 16.75 | 3 | 45.8917
GOS SOCIAIS DESONERADOS
30031 | REATERRO VALA/CAVA COMPACT. MACO 30CM | M3 | 0.67 | 36.2302 | 0 | 24.2742
30065 | CARGA E DESC. MAN. DE MAT. | T | 0.328 | 98.8218 | 0 | 32.4136
30415 | CAMINHAO CARROC. FIXA, 7,5T (CF) | H | 0.026 | 76.9332 | 0 | 2.0003
30438 | CAMINHAO TANQUE 6000L (CP) | H | 0.012 | 203.557 | 0 | 2.4427
30439 | CAMINHAO TANQUE 6000L (CF) | H | 0.012 | 80.6346 | 0 | 0.9676
30523 | GUINDAUTO 3,5T, ALCANCE 5,90M (CP) | H | 0.026 | 55.1804 | 0 | 1.4347
30757 | BOMBA CENTRIFUGA AUTOESCORVANTE,MOTOR A GASOLINA,6,0CV (CP) | H | 0.053 | 11.775 | 0 | 0.6241
30843 | TALHA-GUINCHO MAN. 4000KG (CP) | H | 0.053 | 0.4032 | 0 | 0.0214
06.009.0081-0 | TUBO DE FºFº,CENTRIFUGADO,DUCTIL,P/CANALIZACOES SOB PRESSAO, | M |  | 577.28
CLASSE K-7,CONFORME ABNT NBR 7675,PONTA/BOLSA,REVEST.EXT.COM
ZINCO METALICO E PINT.BETUMINOSA E INT.COM ARGAMASSA DE CIME
COM JUNTA ELASTICA,DIAMETRO DE 150MM,COMPREENDENDO:CARGA E D
ESCARGA,COLOCACAO NA VALA,MONTAGEM E REATERRO ATE A GERATRIZ
SUPERIOR DO TUBO E TESTE HIDROSTATICO.FORNEC.E ASSENTAMENTO
01010 | CAMINHAO TANQUE 6000L (CP) | H | 0.0004 | 207.127 | 0 | 0.0829
01011 | CAMINHAO TANQUE 6000L (CF) | H | 0.0004 | 84.2046 | 0 | 0.0337
01034 | BOMBA CENTRIFUGA AUTOESCORVANTE,MOTOR A GASOLINA,6,0CV (CP) | H | 0.024 | 11.775 | 0 | 0.2826
01792 | REATERRO VALA/CAVA COMPACT. MACO 30CM | M3 | 0.075 | 41.8107 | 0 | 3.1358
01997 | MAO-DE-OBRA DE ASSENTADOR DE TUBOS (REDES SUBTERRANEAS), INC | H | 0.15 | 26.73 | 3 | 4.1298
LUSIVE ENCARGOS SOCIAIS
01999 | MAO-DE-OBRA DE SERVENTE DA CONSTRUCAO CIVIL, INCLUSIVE ENCAR | H | 0.45 | 19.33 | 3 | 8.9595
GOS SOCIAIS
02056 | CARGA E DESC. MAN. DE MAT. | T | 0.026 | 109.4858 | 0 | 2.8466
04146 | TUBO FERRO FUND.CENT.DUCTIL P/CAN.SOB PRES.CLAS.K-7,NBR 7675 | M | 1 | 557.81 | 0 | 557.81
,PONTA/BOLSA,REV.EST.ZINCO MET.PINT.INT.ARG.CIM.DIAM.150MM
06.009.0081-A | TUBO DE FºFº,CENTRIFUGADO,DUCTIL,P/CANALIZACOES SOB PRESSAO, | M |  | 574.83
CLASSE K-7,CONFORME ABNT NBR 7675,PONTA/BOLSA,REVEST.EXT.COM
ZINCO METALICO E PINT.BETUMINOSA E INT.COM ARGAMASSA DE CIME
COM JUNTA ELASTICA,DIAMETRO DE 150MM,COMPREENDENDO:CARGA E D
ESCARGA,COLOCACAO NA VALA,MONTAGEM E REATERRO ATE A GERATRIZ
SUPERIOR DO TUBO E TESTE HIDROSTATICO.FORNEC.E ASSENTAMENTO
04146 | TUBO FERRO FUND.CENT.DUCTIL P/CAN.SOB PRES.CLAS.K-7,NBR 7675 | M | 1 | 557.81 | 0 | 557.81
,PONTA/BOLSA,REV.EST.ZINCO MET.PINT.INT.ARG.CIM.DIAM.150MM
20022 | MAO-DE-OBRA DE ASSENTADOR DE TUBOS (REDES SUBTERRANEAS), INC | H | 0.15 | 23.16 | 3 | 3.5782
LUSIVE ENCARGOS SOCIAIS DESONERADOS
20132 | MAO-DE-OBRA DE SERVENTE DA CONSTRUCAO CIVIL, INCLUSIVE ENCAR | H | 0.45 | 16.75 | 3 | 7.7636
GOS SOCIAIS DESONERADOS
30031 | REATERRO VALA/CAVA COMPACT. MACO 30CM | M3 | 0.075 | 36.2302 | 0 | 2.7173
30065 | CARGA E DESC. MAN. DE MAT. | T | 0.026 | 98.8218 | 0 | 2.5694
30438 | CAMINHAO TANQUE 6000L (CP) | H | 0.0004 | 203.557 | 0 | 0.0814
30439 | CAMINHAO TANQUE 6000L (CF) | H | 0.0004 | 80.6346 | 0 | 0.0323
30757 | BOMBA CENTRIFUGA AUTOESCORVANTE,MOTOR A GASOLINA,6,0CV (CP) | H | 0.024 | 11.775 | 0 | 0.2826
06.009.0082-0 | TUBO DE FºFº,CENTRIFUGADO,DUCTIL,P/CANALIZACOES SOB PRESSAO, | M |  | 695.96
CLASSE K-7,CONFORME ABNT NBR 7675,PONTA/BOLSA,REVEST.EXT.COM
ZINCO METALICO E PINT.BETUMINOSA E INT.COM ARGAMASSA DE CIM
ENTO COM JUNTA ELASTICA,DIAM. DE 200MM,COMPREENDENDO:CARGA E
DESCARGA,COLOCACAO NA VALA,MONTAGEM E REATERRO ATE A GERATR
.SUPERIOR DO TUBO E TESTE HIDROSTATICO.FORNEC.E ASSENT.
01010 | CAMINHAO TANQUE 6000L (CP) | H | 0.0006 | 207.127 | 0 | 0.1243
01011 | CAMINHAO TANQUE 6000L (CF) | H | 0.0006 | 84.2046 | 0 | 0.0505
01034 | BOMBA CENTRIFUGA AUTOESCORVANTE,MOTOR A GASOLINA,6,0CV (CP) | H | 0.024 | 11.775 | 0 | 0.2826
01792 | REATERRO VALA/CAVA COMPACT. MACO 30CM | M3 | 0.1 | 41.8107 | 0 | 4.1811
01997 | MAO-DE-OBRA DE ASSENTADOR DE TUBOS (REDES SUBTERRANEAS), INC | H | 0.2 | 26.73 | 3 | 5.5064
LUSIVE ENCARGOS SOCIAIS
01999 | MAO-DE-OBRA DE SERVENTE DA CONSTRUCAO CIVIL, INCLUSIVE ENCAR | H | 0.75 | 19.33 | 3 | 14.9324
GOS SOCIAIS
02056 | CARGA E DESC. MAN. DE MAT. | T | 0.037 | 109.4858 | 0 | 4.051
04147 | TUBO FERRO FUND.CENT.DUCTIL P/CAN.SOB PRES.CLAS.K-7,NBR 7675 | M | 1 | 666.84 | 0 | 666.84
,PONTA/BOLSA,REV.EST.ZINCO MET.PINT.INT.ARG.CIM.DIAM.200MM
06.009.0082-A | TUBO DE FºFº,CENTRIFUGADO,DUCTIL,P/CANALIZACOES SOB PRESSAO, | M |  | 692.28
CLASSE K-7,CONFORME ABNT NBR 7675,PONTA/BOLSA,REVEST.EXT.COM
ZINCO METALICO E PINT.BETUMINOSA E INT.COM ARGAMASSA DE CIM
ENTO COM JUNTA ELASTICA,DIAM. DE 200MM,COMPREENDENDO:CARGA E
DESCARGA,COLOCACAO NA VALA,MONTAGEM E REATERRO ATE A GERATR
.SUPERIOR DO TUBO E TESTE HIDROSTATICO.FORNEC.E ASSENT.
04147 | TUBO FERRO FUND.CENT.DUCTIL P/CAN.SOB PRES.CLAS.K-7,NBR 7675 | M | 1 | 666.84 | 0 | 666.84
,PONTA/BOLSA,REV.EST.ZINCO MET.PINT.INT.ARG.CIM.DIAM.200MM
20022 | MAO-DE-OBRA DE ASSENTADOR DE TUBOS (REDES SUBTERRANEAS), INC | H | 0.2 | 23.16 | 3 | 4.771
LUSIVE ENCARGOS SOCIAIS DESONERADOS
20132 | MAO-DE-OBRA DE SERVENTE DA CONSTRUCAO CIVIL, INCLUSIVE ENCAR | H | 0.75 | 16.75 | 3 | 12.9394
GOS SOCIAIS DESONERADOS
30031 | REATERRO VALA/CAVA COMPACT. MACO 30CM | M3 | 0.1 | 36.2302 | 0 | 3.623
30065 | CARGA E DESC. MAN. DE MAT. | T | 0.037 | 98.8218 | 0 | 3.6564
30438 | CAMINHAO TANQUE 6000L (CP) | H | 0.0006 | 203.557 | 0 | 0.1221
30439 | CAMINHAO TANQUE 6000L (CF) | H | 0.0006 | 80.6346 | 0 | 0.0484
30757 | BOMBA CENTRIFUGA AUTOESCORVANTE,MOTOR A GASOLINA,6,0CV (CP) | H | 0.024 | 11.775 | 0 | 0.2826
06.009.0083-0 | TUBO DE FºFº,CENTRIFUGADO,DUCTIL,P/CANALIZACOES SOB PRESSAO, | M |  | 853.42
CLASSE K-7,CONFORME ABNT NBR 7675,PONTA/BOLSA,REVEST.EXT.COM
ZINCO METALICO E PINT.BETUMINOSA E INT.COM ARGAMASSA DE CIME
NTO COM JUNTA ELASTICA,DIAM. DE 250MM,COMPREENDENDO:CARGA E
DESCARGA,COLOCACAO NA VALA,MONTAGEM E REATERRO ATE A GERATRI
.SUPERIOR DO TUBO E TESTE HIDROSTATICO.FORNEC.E ASSENT.
01010 | CAMINHAO TANQUE 6000L (CP) | H | 0.001 | 207.127 | 0 | 0.2071
01011 | CAMINHAO TANQUE 6000L (CF) | H | 0.001 | 84.2046 | 0 | 0.0842
01034 | BOMBA CENTRIFUGA AUTOESCORVANTE,MOTOR A GASOLINA,6,0CV (CP) | H | 0.024 | 11.775 | 0 | 0.2826
01792 | REATERRO VALA/CAVA COMPACT. MACO 30CM | M3 | 0.125 | 41.8107 | 0 | 5.2263
01997 | MAO-DE-OBRA DE ASSENTADOR DE TUBOS (REDES SUBTERRANEAS), INC | H | 0.25 | 26.73 | 3 | 6.883
LUSIVE ENCARGOS SOCIAIS
01999 | MAO-DE-OBRA DE SERVENTE DA CONSTRUCAO CIVIL, INCLUSIVE ENCAR | H | 1 | 19.33 | 3 | 19.9099
GOS SOCIAIS
02056 | CARGA E DESC. MAN. DE MAT. | T | 0.049 | 109.4858 | 0 | 5.3648
04148 | TUBO FERRO FUND.CENT.DUCTIL P/CAN.SOB PRES.CLAS.K-7,NBR 7675 | M | 1 | 815.47 | 0 | 815.47
,PONTA/BOLSA,REV.EST.ZINCO MET.PINT.INT.ARG.CIM.DIAM.250MM
06.009.0083-A | TUBO DE FºFº,CENTRIFUGADO,DUCTIL,P/CANALIZACOES SOB PRESSAO, | M |  | 848.62
CLASSE K-7,CONFORME ABNT NBR 7675,PONTA/BOLSA,REVEST.EXT.COM
ZINCO METALICO E PINT.BETUMINOSA E INT.COM ARGAMASSA DE CIME
NTO COM JUNTA ELASTICA,DIAM. DE 250MM,COMPREENDENDO:CARGA E
DESCARGA,COLOCACAO NA VALA,MONTAGEM E REATERRO ATE A GERATRI
.SUPERIOR DO TUBO E TESTE HIDROSTATICO.FORNEC.E ASSENT.
04148 | TUBO FERRO FUND.CENT.DUCTIL P/CAN.SOB PRES.CLAS.K-7,NBR 7675 | M | 1 | 815.47 | 0 | 815.47
,PONTA/BOLSA,REV.EST.ZINCO MET.PINT.INT.ARG.CIM.DIAM.250MM
20022 | MAO-DE-OBRA DE ASSENTADOR DE TUBOS (REDES SUBTERRANEAS), INC | H | 0.25 | 23.16 | 3 | 5.9637
LUSIVE ENCARGOS SOCIAIS DESONERADOS
20132 | MAO-DE-OBRA DE SERVENTE DA CONSTRUCAO CIVIL, INCLUSIVE ENCAR | H | 1 | 16.75 | 3 | 17.2525
GOS SOCIAIS DESONERADOS
30031 | REATERRO VALA/CAVA COMPACT. MACO 30CM | M3 | 0.125 | 36.2302 | 0 | 4.5288
30065 | CARGA E DESC. MAN. DE MAT. | T | 0.049 | 98.8218 | 0 | 4.8423
30438 | CAMINHAO TANQUE 6000L (CP) | H | 0.001 | 203.557 | 0 | 0.2036
30439 | CAMINHAO TANQUE 6000L (CF) | H | 0.001 | 80.6346 | 0 | 0.0806
30757 | BOMBA CENTRIFUGA AUTOESCORVANTE,MOTOR A GASOLINA,6,0CV (CP) | H | 0.024 | 11.775 | 0 | 0.2826
06.009.0084-0 | TUBO DE FºFº,CENTRIFUGADO,DUCTIL,P/CANALIZACOES SOB PRESSAO, | M |  | 972.77
CLASSE K-7,CONFORME ABNT NBR 7675,PONTA/BOLSA,REVEST.EXT.C/Z
INCO METALICO E PINT.BETUMINOSA E INT.COM ARGAMASSA DE CIMEN
TO COM JUNTA ELASTICA,DIAMETRO DE 300MM,COMPREENDENDO:CARGA
E DESCARGA,COLOCACAO NA VALA,MONTAGEM E REATERRO ATE A GERAT
.SUPERIOR DO TUBO E TESTE HIDROSTATICO.FORNEC.E ASSENTAMENT
01005 | CAMINHAO CARROC. FIXA, 7,5T (CF) | H | 0.06 | 80.5032 | 0 | 4.8302
01010 | CAMINHAO TANQUE 6000L (CP) | H | 0.0015 | 207.127 | 0 | 0.3107
01011 | CAMINHAO TANQUE 6000L (CF) | H | 0.0015 | 84.2046 | 0 | 0.1263
01034 | BOMBA CENTRIFUGA AUTOESCORVANTE,MOTOR A GASOLINA,6,0CV (CP) | H | 0.024 | 11.775 | 0 | 0.2826
01183 | TALHA-GUINCHO MAN. 4000KG (CP) | H | 0.12 | 0.4032 | 0 | 0.0484
01792 | REATERRO VALA/CAVA COMPACT. MACO 30CM | M3 | 0.15 | 41.8107 | 0 | 6.2716
01997 | MAO-DE-OBRA DE ASSENTADOR DE TUBOS (REDES SUBTERRANEAS), INC | H | 0.3 | 26.73 | 3 | 8.2596
LUSIVE ENCARGOS SOCIAIS
01999 | MAO-DE-OBRA DE SERVENTE DA CONSTRUCAO CIVIL, INCLUSIVE ENCAR | H | 0.6 | 19.33 | 3 | 11.9459
GOS SOCIAIS
02003 | GUINDAUTO 3,5T, ALCANCE 7,0M (CP) | H | 0.06 | 60.3404 | 0 | 3.6204
02056 | CARGA E DESC. MAN. DE MAT. | T | 0.062 | 109.4858 | 0 | 6.7881
04149 | TUBO FERRO FUND.CENT.DUCTIL P/CAN.SOB PRES.CLAS.K-7,NBR 7675 | M | 1 | 930.29 | 0 | 930.29
,PONTA/BOLSA,REV.EST.ZINCO MET.PINT.INT.ARG.CIM.DIAM.300MM
06.009.0084-A | TUBO DE FºFº,CENTRIFUGADO,DUCTIL,P/CANALIZACOES SOB PRESSAO, | M |  | 968.04
CLASSE K-7,CONFORME ABNT NBR 7675,PONTA/BOLSA,REVEST.EXT.C/Z
INCO METALICO E PINT.BETUMINOSA E INT.COM ARGAMASSA DE CIMEN
TO COM JUNTA ELASTICA,DIAMETRO DE 300MM,COMPREENDENDO:CARGA
E DESCARGA,COLOCACAO NA VALA,MONTAGEM E REATERRO ATE A GERAT
.SUPERIOR DO TUBO E TESTE HIDROSTATICO.FORNEC.E ASSENTAMENT
04149 | TUBO FERRO FUND.CENT.DUCTIL P/CAN.SOB PRES.CLAS.K-7,NBR 7675 | M | 1 | 930.29 | 0 | 930.29
,PONTA/BOLSA,REV.EST.ZINCO MET.PINT.INT.ARG.CIM.DIAM.300MM
20022 | MAO-DE-OBRA DE ASSENTADOR DE TUBOS (REDES SUBTERRANEAS), INC | H | 0.3 | 23.16 | 3 | 7.1564
LUSIVE ENCARGOS SOCIAIS DESONERADOS
20132 | MAO-DE-OBRA DE SERVENTE DA CONSTRUCAO CIVIL, INCLUSIVE ENCAR | H | 0.6 | 16.75 | 3 | 10.3515
GOS SOCIAIS DESONERADOS
30031 | REATERRO VALA/CAVA COMPACT. MACO 30CM | M3 | 0.15 | 36.2302 | 0 | 5.4345
30065 | CARGA E DESC. MAN. DE MAT. | T | 0.062 | 98.8218 | 0 | 6.127
30415 | CAMINHAO CARROC. FIXA, 7,5T (CF) | H | 0.06 | 76.9332 | 0 | 4.616
30438 | CAMINHAO TANQUE 6000L (CP) | H | 0.0015 | 203.557 | 0 | 0.3053
30439 | CAMINHAO TANQUE 6000L (CF) | H | 0.0015 | 80.6346 | 0 | 0.121
30523 | GUINDAUTO 3,5T, ALCANCE 5,90M (CP) | H | 0.06 | 55.1804 | 0 | 3.3108
30757 | BOMBA CENTRIFUGA AUTOESCORVANTE,MOTOR A GASOLINA,6,0CV (CP) | H | 0.024 | 11.775 | 0 | 0.2826
30843 | TALHA-GUINCHO MAN. 4000KG (CP) | H | 0.12 | 0.4032 | 0 | 0.0484
06.009.0085-0 | TUBO DE FºFº,CENTRIFUGADO,DUCTIL,P/CANALIZACOES SOB PRESSAO, | M |  | 1367.23
CLASSE K-7,CONFORME ABNT NBR 7675,PONTA/BOLSA,REVEST.EXT.C/Z
INCO METALICO E PINT.BETUMINOSA E INT.COM ARGAMASSA DE CIMEN
TO COM JUNTA ELASTICA,DIAMETRO DE 400MM,COMPREENDENDO:CARGA
E DESCARGA,COLOCACAO NA VALA,MONTAGEM E REATERRO ATE A GERAT
.SUPERIOR DO TUBO E TESTE HIDROSTATICO.FORNEC.E ASSENTAMENT.
01005 | CAMINHAO CARROC. FIXA, 7,5T (CF) | H | 0.08 | 80.5032 | 0 | 6.4403
01010 | CAMINHAO TANQUE 6000L (CP) | H | 0.0022 | 207.127 | 0 | 0.4557
01011 | CAMINHAO TANQUE 6000L (CF) | H | 0.0022 | 84.2046 | 0 | 0.1853
01034 | BOMBA CENTRIFUGA AUTOESCORVANTE,MOTOR A GASOLINA,6,0CV (CP) | H | 0.024 | 11.775 | 0 | 0.2826
01183 | TALHA-GUINCHO MAN. 4000KG (CP) | H | 0.16 | 0.4032 | 0 | 0.0645
01792 | REATERRO VALA/CAVA COMPACT. MACO 30CM | M3 | 0.2 | 41.8107 | 0 | 8.3621
01997 | MAO-DE-OBRA DE ASSENTADOR DE TUBOS (REDES SUBTERRANEAS), INC | H | 0.4 | 26.73 | 3 | 11.0128
LUSIVE ENCARGOS SOCIAIS
01999 | MAO-DE-OBRA DE SERVENTE DA CONSTRUCAO CIVIL, INCLUSIVE ENCAR | H | 0.8 | 19.33 | 3 | 15.9279
GOS SOCIAIS
02003 | GUINDAUTO 3,5T, ALCANCE 7,0M (CP) | H | 0.08 | 60.3404 | 0 | 4.8272
02056 | CARGA E DESC. MAN. DE MAT. | T | 0.091 | 109.4858 | 0 | 9.9632
04150 | TUBO FERRO FUND.CENT.DUCTIL P/CAN.SOB PRES.CLAS.K-7,NBR 7675 | M | 1 | 1309.71 | 0 | 1309.71
,PONTA/BOLSA,REV.EST.ZINCO MET.PINT.INT.ARG.CIM.DIAM.400MM
06.009.0085-A | TUBO DE FºFº,CENTRIFUGADO,DUCTIL,P/CANALIZACOES SOB PRESSAO, | M |  | 1360.83
CLASSE K-7,CONFORME ABNT NBR 7675,PONTA/BOLSA,REVEST.EXT.C/Z
INCO METALICO E PINT.BETUMINOSA E INT.COM ARGAMASSA DE CIMEN
TO COM JUNTA ELASTICA,DIAMETRO DE 400MM,COMPREENDENDO:CARGA
E DESCARGA,COLOCACAO NA VALA,MONTAGEM E REATERRO ATE A GERAT
.SUPERIOR DO TUBO E TESTE HIDROSTATICO.FORNEC.E ASSENTAMENT.
04150 | TUBO FERRO FUND.CENT.DUCTIL P/CAN.SOB PRES.CLAS.K-7,NBR 7675 | M | 1 | 1309.71 | 0 | 1309.71
,PONTA/BOLSA,REV.EST.ZINCO MET.PINT.INT.ARG.CIM.DIAM.400MM
20022 | MAO-DE-OBRA DE ASSENTADOR DE TUBOS (REDES SUBTERRANEAS), INC | H | 0.4 | 23.16 | 3 | 9.5419
LUSIVE ENCARGOS SOCIAIS DESONERADOS
20132 | MAO-DE-OBRA DE SERVENTE DA CONSTRUCAO CIVIL, INCLUSIVE ENCAR | H | 0.8 | 16.75 | 3 | 13.802
GOS SOCIAIS DESONERADOS
30031 | REATERRO VALA/CAVA COMPACT. MACO 30CM | M3 | 0.2 | 36.2302 | 0 | 7.246
30065 | CARGA E DESC. MAN. DE MAT. | T | 0.091 | 98.8218 | 0 | 8.9928
30415 | CAMINHAO CARROC. FIXA, 7,5T (CF) | H | 0.08 | 76.9332 | 0 | 6.1547
30438 | CAMINHAO TANQUE 6000L (CP) | H | 0.0022 | 203.557 | 0 | 0.4478
30439 | CAMINHAO TANQUE 6000L (CF) | H | 0.0022 | 80.6346 | 0 | 0.1774
30523 | GUINDAUTO 3,5T, ALCANCE 5,90M (CP) | H | 0.08 | 55.1804 | 0 | 4.4144
30757 | BOMBA CENTRIFUGA AUTOESCORVANTE,MOTOR A GASOLINA,6,0CV (CP) | H | 0.024 | 11.775 | 0 | 0.2826
30843 | TALHA-GUINCHO MAN. 4000KG (CP) | H | 0.16 | 0.4032 | 0 | 0.0645
06.009.0086-0 | TUBO DE FºFº,CENTRIFUGADO,DUCTIL,P/CANALIZACOES SOB PRESSAO, | M |  | 1706.41
CLASSE K-7,CONFORME ABNT NBR 7675,PONTA/BOLSA,REVEST.EXT.C/Z
INCO METALICO E PINT.BETUMINOSA E INT.COM ARGAMASSA DE CIMEN
TO COM JUNTA ELASTICA,DIAMETRO DE 500MM,COMPREENDENDO:CARGA
E DESCARGA,COLOCACAO NA VALA,MONTAGEM E REATERRO ATE A GERAT
.SUPERIOR DO TUBO E TESTE HIDROSTATICO.FORNEC.E ASSENTAMENT.
01005 | CAMINHAO CARROC. FIXA, 7,5T (CF) | H | 0.1 | 80.5032 | 0 | 8.0503
01010 | CAMINHAO TANQUE 6000L (CP) | H | 0.0038 | 207.127 | 0 | 0.7871
01011 | CAMINHAO TANQUE 6000L (CF) | H | 0.0038 | 84.2046 | 0 | 0.32
01034 | BOMBA CENTRIFUGA AUTOESCORVANTE,MOTOR A GASOLINA,6,0CV (CP) | H | 0.024 | 11.775 | 0 | 0.2826
01183 | TALHA-GUINCHO MAN. 4000KG (CP) | H | 0.2 | 0.4032 | 0 | 0.0806
01792 | REATERRO VALA/CAVA COMPACT. MACO 30CM | M3 | 0.25 | 41.8107 | 0 | 10.4527
01997 | MAO-DE-OBRA DE ASSENTADOR DE TUBOS (REDES SUBTERRANEAS), INC | H | 0.5 | 26.73 | 3 | 13.766
LUSIVE ENCARGOS SOCIAIS
01999 | MAO-DE-OBRA DE SERVENTE DA CONSTRUCAO CIVIL, INCLUSIVE ENCAR | H | 1 | 19.33 | 3 | 19.9099
GOS SOCIAIS
02003 | GUINDAUTO 3,5T, ALCANCE 7,0M (CP) | H | 0.1 | 60.3404 | 0 | 6.034
02056 | CARGA E DESC. MAN. DE MAT. | T | 0.125 | 109.4858 | 0 | 13.6857
04151 | TUBO FERRO FUND.CENT.DUCTIL P/CAN.SOB PRES.CLAS.K-7,NBR 7675 | M | 1 | 1633.05 | 0 | 1633.05
,PONTA/BOLSA,REV.EST.ZINCO MET.PINT.INT.ARG.CIM.DIAM.500MM
06.009.0086-A | TUBO DE FºFº,CENTRIFUGADO,DUCTIL,P/CANALIZACOES SOB PRESSAO, | M |  | 1698.29
CLASSE K-7,CONFORME ABNT NBR 7675,PONTA/BOLSA,REVEST.EXT.C/Z
INCO METALICO E PINT.BETUMINOSA E INT.COM ARGAMASSA DE CIMEN
TO COM JUNTA ELASTICA,DIAMETRO DE 500MM,COMPREENDENDO:CARGA
E DESCARGA,COLOCACAO NA VALA,MONTAGEM E REATERRO ATE A GERAT
.SUPERIOR DO TUBO E TESTE HIDROSTATICO.FORNEC.E ASSENTAMENT.
04151 | TUBO FERRO FUND.CENT.DUCTIL P/CAN.SOB PRES.CLAS.K-7,NBR 7675 | M | 1 | 1633.05 | 0 | 1633.05
,PONTA/BOLSA,REV.EST.ZINCO MET.PINT.INT.ARG.CIM.DIAM.500MM
20022 | MAO-DE-OBRA DE ASSENTADOR DE TUBOS (REDES SUBTERRANEAS), INC | H | 0.5 | 23.16 | 3 | 11.9274
LUSIVE ENCARGOS SOCIAIS DESONERADOS
20132 | MAO-DE-OBRA DE SERVENTE DA CONSTRUCAO CIVIL, INCLUSIVE ENCAR | H | 1 | 16.75 | 3 | 17.2525
GOS SOCIAIS DESONERADOS
30031 | REATERRO VALA/CAVA COMPACT. MACO 30CM | M3 | 0.25 | 36.2302 | 0 | 9.0576
30065 | CARGA E DESC. MAN. DE MAT. | T | 0.125 | 98.8218 | 0 | 12.3527
30415 | CAMINHAO CARROC. FIXA, 7,5T (CF) | H | 0.1 | 76.9332 | 0 | 7.6933
30438 | CAMINHAO TANQUE 6000L (CP) | H | 0.0038 | 203.557 | 0 | 0.7735
30439 | CAMINHAO TANQUE 6000L (CF) | H | 0.0038 | 80.6346 | 0 | 0.3064
30523 | GUINDAUTO 3,5T, ALCANCE 5,90M (CP) | H | 0.1 | 55.1804 | 0 | 5.518
30757 | BOMBA CENTRIFUGA AUTOESCORVANTE,MOTOR A GASOLINA,6,0CV (CP) | H | 0.024 | 11.775 | 0 | 0.2826
30843 | TALHA-GUINCHO MAN. 4000KG (CP) | H | 0.2 | 0.4032 | 0 | 0.0806
06.009.0087-0 | TUBO DE FºFº,CENTRIFUGADO,DUCTIL,P/CANALIZACOES SOB PRESSAO, | M |  | 2188.8
CLASSE K-7,CONFORME ABNT NBR 7675,PONTA/BOLSA,REVEST.EXT.C/Z
INCO METALICO E PINT.BETUMINOSA E INT.COM ARGAMASSA DE CIMEN
TO,COM JUNTA ELASTICA,DIAMETRO DE 600MM,COMPREENDENDO:CARGA
E DESCARGA,COLOCACAO NA VALA,MONTAGEM E REATERRO ATE A GERAT
RIZ SUPERIOR DO TUBO E TESTE HIDROSTATICO.FORNEC.E ASSENT.
01005 | CAMINHAO CARROC. FIXA, 7,5T (CF) | H | 0.12 | 80.5032 | 0 | 9.6604
01010 | CAMINHAO TANQUE 6000L (CP) | H | 0.0055 | 207.127 | 0 | 1.1392
01011 | CAMINHAO TANQUE 6000L (CF) | H | 0.0055 | 84.2046 | 0 | 0.4631
01034 | BOMBA CENTRIFUGA AUTOESCORVANTE,MOTOR A GASOLINA,6,0CV (CP) | H | 0.024 | 11.775 | 0 | 0.2826
01183 | TALHA-GUINCHO MAN. 4000KG (CP) | H | 0.24 | 0.4032 | 0 | 0.0968
01997 | MAO-DE-OBRA DE ASSENTADOR DE TUBOS (REDES SUBTERRANEAS), INC | H | 0.6 | 26.73 | 3 | 16.5191
LUSIVE ENCARGOS SOCIAIS
01999 | MAO-DE-OBRA DE SERVENTE DA CONSTRUCAO CIVIL, INCLUSIVE ENCAR | H | 1.2 | 19.33 | 3 | 23.8919
GOS SOCIAIS
02003 | GUINDAUTO 3,5T, ALCANCE 7,0M (CP) | H | 0.12 | 60.3404 | 0 | 7.2408
02056 | CARGA E DESC. MAN. DE MAT. | T | 0.165 | 109.4858 | 0 | 18.0652
04152 | TUBO FERRO FUND.CENT.DUCTIL P/CAN.SOB PRES.CLAS.K-7,NBR 7675 | M | 1 | 2111.45 | 0 | 2111.45
,PONTA/BOLSA,REV.EST.ZINCO MET.PINT.INT.ARG.CIM.DIAM.600MM
06.009.0087-A | TUBO DE FºFº,CENTRIFUGADO,DUCTIL,P/CANALIZACOES SOB PRESSAO, | M |  | 2180.56
CLASSE K-7,CONFORME ABNT NBR 7675,PONTA/BOLSA,REVEST.EXT.C/Z
INCO METALICO E PINT.BETUMINOSA E INT.COM ARGAMASSA DE CIMEN
TO,COM JUNTA ELASTICA,DIAMETRO DE 600MM,COMPREENDENDO:CARGA
E DESCARGA,COLOCACAO NA VALA,MONTAGEM E REATERRO ATE A GERAT
RIZ SUPERIOR DO TUBO E TESTE HIDROSTATICO.FORNEC.E ASSENT.
04152 | TUBO FERRO FUND.CENT.DUCTIL P/CAN.SOB PRES.CLAS.K-7,NBR 7675 | M | 1 | 2111.45 | 0 | 2111.45
,PONTA/BOLSA,REV.EST.ZINCO MET.PINT.INT.ARG.CIM.DIAM.600MM
20022 | MAO-DE-OBRA DE ASSENTADOR DE TUBOS (REDES SUBTERRANEAS), INC | H | 0.6 | 23.16 | 3 | 14.3129
LUSIVE ENCARGOS SOCIAIS DESONERADOS
20132 | MAO-DE-OBRA DE SERVENTE DA CONSTRUCAO CIVIL, INCLUSIVE ENCAR | H | 1.2 | 16.75 | 3 | 20.703
GOS SOCIAIS DESONERADOS
30065 | CARGA E DESC. MAN. DE MAT. | T | 0.165 | 98.8218 | 0 | 16.3056
30415 | CAMINHAO CARROC. FIXA, 7,5T (CF) | H | 0.12 | 76.9332 | 0 | 9.232
30438 | CAMINHAO TANQUE 6000L (CP) | H | 0.0055 | 203.557 | 0 | 1.1196
30439 | CAMINHAO TANQUE 6000L (CF) | H | 0.0055 | 80.6346 | 0 | 0.4435
30523 | GUINDAUTO 3,5T, ALCANCE 5,90M (CP) | H | 0.12 | 55.1804 | 0 | 6.6216
30757 | BOMBA CENTRIFUGA AUTOESCORVANTE,MOTOR A GASOLINA,6,0CV (CP) | H | 0.024 | 11.775 | 0 | 0.2826
30843 | TALHA-GUINCHO MAN. 4000KG (CP) | H | 0.24 | 0.4032 | 0 | 0.0968
06.009.0088-0 | TUBO DE FºFº,CENTRIFUGADO,DUCTIL,P/CANALIZACOES SOB PRESSAO, | M |  | 3092.18
CLASSE K-7,CONFORME ABNT NBR 7675,PONTA/BOLSA,REVEST.EXT.C/Z
INCO METALICO E PINT.BETUMINOSA E INT.COM ARGAMASSA DE CIMEN
TO COM JUNTA ELASTICA,DIAMETRO DE 700MM,COMPREENDENDO:CARGA
E DESCARGA,COLOCACAO NA VALA,MONTAGEM E REATERRO ATE A GERAT
RIZ SUPERIOR DO TUBO E TESTE HIDROSTATICO.FORNEC.E ASSENT.
01005 | CAMINHAO CARROC. FIXA, 7,5T (CF) | H | 0.14 | 80.5032 | 0 | 11.2704
01010 | CAMINHAO TANQUE 6000L (CP) | H | 0.0064 | 207.127 | 0 | 1.3256
01011 | CAMINHAO TANQUE 6000L (CF) | H | 0.0064 | 84.2046 | 0 | 0.5389
01034 | BOMBA CENTRIFUGA AUTOESCORVANTE,MOTOR A GASOLINA,6,0CV (CP) | H | 0.028 | 11.775 | 0 | 0.3297
01183 | TALHA-GUINCHO MAN. 4000KG (CP) | H | 0.28 | 0.4032 | 0 | 0.1129
01997 | MAO-DE-OBRA DE ASSENTADOR DE TUBOS (REDES SUBTERRANEAS), INC | H | 0.7 | 26.73 | 3 | 19.2723
LUSIVE ENCARGOS SOCIAIS
01999 | MAO-DE-OBRA DE SERVENTE DA CONSTRUCAO CIVIL, INCLUSIVE ENCAR | H | 1.4 | 19.33 | 3 | 27.8739
GOS SOCIAIS
02003 | GUINDAUTO 3,5T, ALCANCE 7,0M (CP) | H | 0.14 | 60.3404 | 0 | 8.4477
02056 | CARGA E DESC. MAN. DE MAT. | T | 0.192 | 109.4858 | 0 | 21.0213
06505 | TUBO FERRO FUND.CENT.DUCTIL P/CAN.SOB PRES.CLAS.K-7,NBR 7675 | M | 1 | 3001.99 | 0 | 3001.99
,PONTA/BOLSA,REV.EST.ZINCO MET.PINT.INT.ARG.CIM.DIAM.700MM
06.009.0088-A | TUBO DE FºFº,CENTRIFUGADO,DUCTIL,P/CANALIZACOES SOB PRESSAO, | M |  | 3082.57
CLASSE K-7,CONFORME ABNT NBR 7675,PONTA/BOLSA,REVEST.EXT.C/Z
INCO METALICO E PINT.BETUMINOSA E INT.COM ARGAMASSA DE CIMEN
TO COM JUNTA ELASTICA,DIAMETRO DE 700MM,COMPREENDENDO:CARGA
E DESCARGA,COLOCACAO NA VALA,MONTAGEM E REATERRO ATE A GERAT
RIZ SUPERIOR DO TUBO E TESTE HIDROSTATICO.FORNEC.E ASSENT.
06505 | TUBO FERRO FUND.CENT.DUCTIL P/CAN.SOB PRES.CLAS.K-7,NBR 7675 | M | 1 | 3001.99 | 0 | 3001.99
,PONTA/BOLSA,REV.EST.ZINCO MET.PINT.INT.ARG.CIM.DIAM.700MM
20022 | MAO-DE-OBRA DE ASSENTADOR DE TUBOS (REDES SUBTERRANEAS), INC | H | 0.7 | 23.16 | 3 | 16.6984
LUSIVE ENCARGOS SOCIAIS DESONERADOS
20132 | MAO-DE-OBRA DE SERVENTE DA CONSTRUCAO CIVIL, INCLUSIVE ENCAR | H | 1.4 | 16.75 | 3 | 24.1535
GOS SOCIAIS DESONERADOS
30065 | CARGA E DESC. MAN. DE MAT. | T | 0.192 | 98.8218 | 0 | 18.9738
30415 | CAMINHAO CARROC. FIXA, 7,5T (CF) | H | 0.14 | 76.9332 | 0 | 10.7706
30438 | CAMINHAO TANQUE 6000L (CP) | H | 0.0064 | 203.557 | 0 | 1.3028
30439 | CAMINHAO TANQUE 6000L (CF) | H | 0.0064 | 80.6346 | 0 | 0.5161
30523 | GUINDAUTO 3,5T, ALCANCE 5,90M (CP) | H | 0.14 | 55.1804 | 0 | 7.7253
30757 | BOMBA CENTRIFUGA AUTOESCORVANTE,MOTOR A GASOLINA,6,0CV (CP) | H | 0.028 | 11.775 | 0 | 0.3297
30843 | TALHA-GUINCHO MAN. 4000KG (CP) | H | 0.28 | 0.4032 | 0 | 0.1129
06.009.0089-0 | TUBO DE FºFº,CENTRIFUGADO,DUCTIL,P/CANALIZACOES SOB PRESSAO, | M |  | 3587.53
CLASSE K-7,CONFORME ABNT NBR 7675,PONTA/BOLSA,REVEST.EXT.C/Z
INCO METALICO E PINT.BETUMINOSA E INT.COM ARGAMASSA DE CIMEN
TO,COM JUNTA ELASTICA,DIAMETRO DE 800MM,COMPREENDENDO:CARGA
E DESCARGA,COLOCACAO NA VALA,MONTAGEM E REATERRO ATE A GERAT
RIZ SUPERIOR DO TUBO E TESTE HIDROSTATICO.FORNEC.E ASSENT.
01005 | CAMINHAO CARROC. FIXA, 7,5T (CF) | H | 0.16 | 80.5032 | 0 | 12.8805
01010 | CAMINHAO TANQUE 6000L (CP) | H | 0.0073 | 207.127 | 0 | 1.512
01011 | CAMINHAO TANQUE 6000L (CF) | H | 0.0073 | 84.2046 | 0 | 0.6147
01034 | BOMBA CENTRIFUGA AUTOESCORVANTE,MOTOR A GASOLINA,6,0CV (CP) | H | 0.032 | 11.775 | 0 | 0.3768
01183 | TALHA-GUINCHO MAN. 4000KG (CP) | H | 0.32 | 0.4032 | 0 | 0.129
01997 | MAO-DE-OBRA DE ASSENTADOR DE TUBOS (REDES SUBTERRANEAS), INC | H | 0.8 | 26.73 | 3 | 22.0255
LUSIVE ENCARGOS SOCIAIS
01999 | MAO-DE-OBRA DE SERVENTE DA CONSTRUCAO CIVIL, INCLUSIVE ENCAR | H | 1.6 | 19.33 | 3 | 31.8558
GOS SOCIAIS
02003 | GUINDAUTO 3,5T, ALCANCE 7,0M (CP) | H | 0.16 | 60.3404 | 0 | 9.6545
02056 | CARGA E DESC. MAN. DE MAT. | T | 0.219 | 109.4858 | 0 | 23.9774
06506 | TUBO FERRO FUND.CENT.DUCTIL P/CAN.SOB PRES.CLAS.K-7,NBR 7675 | M | 1 | 3484.51 | 0 | 3484.51
,PONTA/BOLSA,REV.EST.ZINCO MET.PINT.INT.ARG.CIM.DIAM.800MM
06.009.0089-A | TUBO DE FºFº,CENTRIFUGADO,DUCTIL,P/CANALIZACOES SOB PRESSAO, | M |  | 3576.55
CLASSE K-7,CONFORME ABNT NBR 7675,PONTA/BOLSA,REVEST.EXT.C/Z
INCO METALICO E PINT.BETUMINOSA E INT.COM ARGAMASSA DE CIMEN
TO,COM JUNTA ELASTICA,DIAMETRO DE 800MM,COMPREENDENDO:CARGA
E DESCARGA,COLOCACAO NA VALA,MONTAGEM E REATERRO ATE A GERAT
RIZ SUPERIOR DO TUBO E TESTE HIDROSTATICO.FORNEC.E ASSENT.
06506 | TUBO FERRO FUND.CENT.DUCTIL P/CAN.SOB PRES.CLAS.K-7,NBR 7675 | M | 1 | 3484.51 | 0 | 3484.51
,PONTA/BOLSA,REV.EST.ZINCO MET.PINT.INT.ARG.CIM.DIAM.800MM
20022 | MAO-DE-OBRA DE ASSENTADOR DE TUBOS (REDES SUBTERRANEAS), INC | H | 0.8 | 23.16 | 3 | 19.0838
LUSIVE ENCARGOS SOCIAIS DESONERADOS
20132 | MAO-DE-OBRA DE SERVENTE DA CONSTRUCAO CIVIL, INCLUSIVE ENCAR | H | 1.6 | 16.75 | 3 | 27.604
GOS SOCIAIS DESONERADOS
30065 | CARGA E DESC. MAN. DE MAT. | T | 0.219 | 98.8218 | 0 | 21.642
30415 | CAMINHAO CARROC. FIXA, 7,5T (CF) | H | 0.16 | 76.9332 | 0 | 12.3093
30438 | CAMINHAO TANQUE 6000L (CP) | H | 0.0073 | 203.557 | 0 | 1.486
30439 | CAMINHAO TANQUE 6000L (CF) | H | 0.0073 | 80.6346 | 0 | 0.5886
30523 | GUINDAUTO 3,5T, ALCANCE 5,90M (CP) | H | 0.16 | 55.1804 | 0 | 8.8289
30757 | BOMBA CENTRIFUGA AUTOESCORVANTE,MOTOR A GASOLINA,6,0CV (CP) | H | 0.032 | 11.775 | 0 | 0.3768
30843 | TALHA-GUINCHO MAN. 4000KG (CP) | H | 0.32 | 0.4032 | 0 | 0.129
06.009.0090-0 | TUBO DE FºFº,CENTRIFUGADO,DUCTIL,P/CANALIZACOES SOB PRESSAO, | M |  | 4141.18
CLASSE K-7,CONFORME ABNT NBR 7675,PONTA/BOLSA,REVEST.EXT.C/Z
INCO METALICO E PINT.BETUMINOSA E INT.COM ARGAMASSA DE CIMEN
TO COM JUNTA ELASTICA,DIAMETRO DE 900MM,COMPREENDENDO:CARGA
E DESCARGA,COLOCACAO NA VALA,MONTAGEM E REATERRO ATE A GERAT
RIZ SUPERIOR DO TUBO E TESTE HIDROSTATICO.FORNEC.E ASSENT.
01005 | CAMINHAO CARROC. FIXA, 7,5T (CF) | H | 0.18 | 80.5032 | 0 | 14.4906
01010 | CAMINHAO TANQUE 6000L (CP) | H | 0.008 | 207.127 | 0 | 1.657
01011 | CAMINHAO TANQUE 6000L (CF) | H | 0.008 | 84.2046 | 0 | 0.6736
01034 | BOMBA CENTRIFUGA AUTOESCORVANTE,MOTOR A GASOLINA,6,0CV (CP) | H | 0.036 | 11.775 | 0 | 0.4239
01183 | TALHA-GUINCHO MAN. 4000KG (CP) | H | 0.36 | 0.4032 | 0 | 0.1452
01997 | MAO-DE-OBRA DE ASSENTADOR DE TUBOS (REDES SUBTERRANEAS), INC | H | 0.9 | 26.73 | 3 | 24.7787
LUSIVE ENCARGOS SOCIAIS
01999 | MAO-DE-OBRA DE SERVENTE DA CONSTRUCAO CIVIL, INCLUSIVE ENCAR | H | 1.8 | 19.33 | 3 | 35.8378
GOS SOCIAIS
02003 | GUINDAUTO 3,5T, ALCANCE 7,0M (CP) | H | 0.18 | 60.3404 | 0 | 10.8613
02056 | CARGA E DESC. MAN. DE MAT. | T | 0.246 | 109.4858 | 0 | 26.9335
06507 | TUBO FERRO FUND.CENT.DUCTIL P/CAN SOB PRES.CLAS.K-7,NBR 7675 | M | 1 | 4025.38 | 0 | 4025.38
,PONTA/BOLSA,REV.EST.ZINCO MET.PINT.INT.ARG.CIM.DIAM.900MM
06.009.0090-A | TUBO DE FºFº,CENTRIFUGADO,DUCTIL,P/CANALIZACOES SOB PRESSAO, | M |  | 4128.83
CLASSE K-7,CONFORME ABNT NBR 7675,PONTA/BOLSA,REVEST.EXT.C/Z
INCO METALICO E PINT.BETUMINOSA E INT.COM ARGAMASSA DE CIMEN
TO COM JUNTA ELASTICA,DIAMETRO DE 900MM,COMPREENDENDO:CARGA
E DESCARGA,COLOCACAO NA VALA,MONTAGEM E REATERRO ATE A GERAT
RIZ SUPERIOR DO TUBO E TESTE HIDROSTATICO.FORNEC.E ASSENT.
06507 | TUBO FERRO FUND.CENT.DUCTIL P/CAN SOB PRES.CLAS.K-7,NBR 7675 | M | 1 | 4025.38 | 0 | 4025.38
,PONTA/BOLSA,REV.EST.ZINCO MET.PINT.INT.ARG.CIM.DIAM.900MM
20022 | MAO-DE-OBRA DE ASSENTADOR DE TUBOS (REDES SUBTERRANEAS), INC | H | 0.9 | 23.16 | 3 | 21.4693
LUSIVE ENCARGOS SOCIAIS DESONERADOS
20132 | MAO-DE-OBRA DE SERVENTE DA CONSTRUCAO CIVIL, INCLUSIVE ENCAR | H | 1.8 | 16.75 | 3 | 31.0545
GOS SOCIAIS DESONERADOS
30065 | CARGA E DESC. MAN. DE MAT. | T | 0.246 | 98.8218 | 0 | 24.3102
30415 | CAMINHAO CARROC. FIXA, 7,5T (CF) | H | 0.18 | 76.9332 | 0 | 13.848
30438 | CAMINHAO TANQUE 6000L (CP) | H | 0.008 | 203.557 | 0 | 1.6285
30439 | CAMINHAO TANQUE 6000L (CF) | H | 0.008 | 80.6346 | 0 | 0.6451
30523 | GUINDAUTO 3,5T, ALCANCE 5,90M (CP) | H | 0.18 | 55.1804 | 0 | 9.9325
30757 | BOMBA CENTRIFUGA AUTOESCORVANTE,MOTOR A GASOLINA,6,0CV (CP) | H | 0.036 | 11.775 | 0 | 0.4239
30843 | TALHA-GUINCHO MAN. 4000KG (CP) | H | 0.36 | 0.4032 | 0 | 0.1452
06.009.0091-0 | TUBO DE FºFº,CENTRIFUGADO,DUCTIL,P/CANALIZACOES SOB PRESSAO, | M |  | 4860.91
CLASSE K-7,CONFORME ANBT NBR 7675,PONTA/BOLSA,REVEST.EXT.C/Z
INCO METALICO E PINT.BETUMINOSA E INT.COM ARGAMASSA DE CIMEN
TO COM JUNTA ELASTICA,DIAMETRO DE 1000MM,COMPREENDENDO:CARGA
E DESCARGA,COLOCACAO NA VALA,MONTAGEM E REATERRO ATE GERATR
IZ SUPERIOR DO TUBO E TESTE HIDROSTATICO.FORNEC.E ASSENT.
01005 | CAMINHAO CARROC. FIXA, 7,5T (CF) | H | 0.2 | 80.5032 | 0 | 16.1006
01010 | CAMINHAO TANQUE 6000L (CP) | H | 0.009 | 207.127 | 0 | 1.8641
01011 | CAMINHAO TANQUE 6000L (CF) | H | 0.009 | 84.2046 | 0 | 0.7578
01034 | BOMBA CENTRIFUGA AUTOESCORVANTE,MOTOR A GASOLINA,6,0CV (CP) | H | 0.04 | 11.775 | 0 | 0.471
01183 | TALHA-GUINCHO MAN. 4000KG (CP) | H | 0.4 | 0.4032 | 0 | 0.1613
01997 | MAO-DE-OBRA DE ASSENTADOR DE TUBOS (REDES SUBTERRANEAS), INC | H | 1 | 26.73 | 3 | 27.5319
LUSIVE ENCARGOS SOCIAIS
01999 | MAO-DE-OBRA DE SERVENTE DA CONSTRUCAO CIVIL, INCLUSIVE ENCAR | H | 2 | 19.33 | 3 | 39.8198
GOS SOCIAIS
02003 | GUINDAUTO 3,5T, ALCANCE 7,0M (CP) | H | 0.2 | 60.3404 | 0 | 12.0681
02056 | CARGA E DESC. MAN. DE MAT. | T | 0.273 | 109.4858 | 0 | 29.8896
06508 | TUBO FERRO FUND.CENT.DUCTIL P/CAN.SOB PRES.CLAS.K-7,NBR 7675 | M | 1 | 4732.25 | 0 | 4732.25
,PONTA/BOLSA,REV.EST.ZINCO MET.PINT.INT.ARG.CIM.DIAM.1000MM
06.009.0091-A | TUBO DE FºFº,CENTRIFUGADO,DUCTIL,P/CANALIZACOES SOB PRESSAO, | M |  | 4847.2
CLASSE K-7,CONFORME ANBT NBR 7675,PONTA/BOLSA,REVEST.EXT.C/Z
INCO METALICO E PINT.BETUMINOSA E INT.COM ARGAMASSA DE CIMEN
TO COM JUNTA ELASTICA,DIAMETRO DE 1000MM,COMPREENDENDO:CARGA
E DESCARGA,COLOCACAO NA VALA,MONTAGEM E REATERRO ATE GERATR
IZ SUPERIOR DO TUBO E TESTE HIDROSTATICO.FORNEC.E ASSENT.
06508 | TUBO FERRO FUND.CENT.DUCTIL P/CAN.SOB PRES.CLAS.K-7,NBR 7675 | M | 1 | 4732.25 | 0 | 4732.25
,PONTA/BOLSA,REV.EST.ZINCO MET.PINT.INT.ARG.CIM.DIAM.1000MM
20022 | MAO-DE-OBRA DE ASSENTADOR DE TUBOS (REDES SUBTERRANEAS), INC | H | 1 | 23.16 | 3 | 23.8548
LUSIVE ENCARGOS SOCIAIS DESONERADOS
20132 | MAO-DE-OBRA DE SERVENTE DA CONSTRUCAO CIVIL, INCLUSIVE ENCAR | H | 2 | 16.75 | 3 | 34.505
GOS SOCIAIS DESONERADOS
30065 | CARGA E DESC. MAN. DE MAT. | T | 0.273 | 98.8218 | 0 | 26.9784
30415 | CAMINHAO CARROC. FIXA, 7,5T (CF) | H | 0.2 | 76.9332 | 0 | 15.3866
30438 | CAMINHAO TANQUE 6000L (CP) | H | 0.009 | 203.557 | 0 | 1.832
30439 | CAMINHAO TANQUE 6000L (CF) | H | 0.009 | 80.6346 | 0 | 0.7257
30523 | GUINDAUTO 3,5T, ALCANCE 5,90M (CP) | H | 0.2 | 55.1804 | 0 | 11.0361
30757 | BOMBA CENTRIFUGA AUTOESCORVANTE,MOTOR A GASOLINA,6,0CV (CP) | H | 0.04 | 11.775 | 0 | 0.471
30843 | TALHA-GUINCHO MAN. 4000KG (CP) | H | 0.4 | 0.4032 | 0 | 0.1613
06.009.0092-0 | TUBO DE FºFº,CENTRIFUGADO,DUCTIL,P/CANALIZACOES SOB PRESSAO, | M |  | 6451.3
CLASSE K-7,COFORME ABNT NBR 7675,PONTA/BOLSA,REVEST.EXT.C/ZI
NCO METALICO E PINT.BETUMINOSA E INT.COM ARGAMASSA DE CIMENT
O COM JUNTA ELASTICA,DIAMETRO DE 1200MM,COMPREENDENDO:CARGA
E DESCARGA,COLOCACAO NA VALA,MONTAGEM E REATERRO ATE GERATRI
Z SUPERIOR DO TUBO E TESTE HIDROSTATICO.FORNEC.E ASSENT.
01005 | CAMINHAO CARROC. FIXA, 7,5T (CF) | H | 0.24 | 80.5032 | 0 | 19.3208
01010 | CAMINHAO TANQUE 6000L (CP) | H | 0.0108 | 207.127 | 0 | 2.237
01011 | CAMINHAO TANQUE 6000L (CF) | H | 0.0108 | 84.2046 | 0 | 0.9094
01034 | BOMBA CENTRIFUGA AUTOESCORVANTE,MOTOR A GASOLINA,6,0CV (CP) | H | 0.048 | 11.775 | 0 | 0.5652
01183 | TALHA-GUINCHO MAN. 4000KG (CP) | H | 0.48 | 0.4032 | 0 | 0.1935
01997 | MAO-DE-OBRA DE ASSENTADOR DE TUBOS (REDES SUBTERRANEAS), INC | H | 1.2 | 26.73 | 3 | 33.0383
LUSIVE ENCARGOS SOCIAIS
01999 | MAO-DE-OBRA DE SERVENTE DA CONSTRUCAO CIVIL, INCLUSIVE ENCAR | H | 2.4 | 19.33 | 3 | 47.7838
GOS SOCIAIS
02003 | GUINDAUTO 3,5T, ALCANCE 7,0M (CP) | H | 0.24 | 60.3404 | 0 | 14.4817
02056 | CARGA E DESC. MAN. DE MAT. | T | 0.328 | 109.4858 | 0 | 35.9113
06509 | TUBO FERRO FUND.CENT.DUCTIL P/CAN.SOB PRES.CLAS.K-7,NBR 7675 | M | 1 | 6296.86 | 0 | 6296.86
,PONTA/BOLSA,REV.EST.ZINCO MET.PINT.INT.ARG.CIM.DIAM.1200MM
06.009.0092-A | TUBO DE FºFº,CENTRIFUGADO,DUCTIL,P/CANALIZACOES SOB PRESSAO, | M |  | 6434.84
CLASSE K-7,COFORME ABNT NBR 7675,PONTA/BOLSA,REVEST.EXT.C/ZI
NCO METALICO E PINT.BETUMINOSA E INT.COM ARGAMASSA DE CIMENT
O COM JUNTA ELASTICA,DIAMETRO DE 1200MM,COMPREENDENDO:CARGA
E DESCARGA,COLOCACAO NA VALA,MONTAGEM E REATERRO ATE GERATRI
Z SUPERIOR DO TUBO E TESTE HIDROSTATICO.FORNEC.E ASSENT.
06509 | TUBO FERRO FUND.CENT.DUCTIL P/CAN.SOB PRES.CLAS.K-7,NBR 7675 | M | 1 | 6296.86 | 0 | 6296.86
,PONTA/BOLSA,REV.EST.ZINCO MET.PINT.INT.ARG.CIM.DIAM.1200MM
20022 | MAO-DE-OBRA DE ASSENTADOR DE TUBOS (REDES SUBTERRANEAS), INC | H | 1.2 | 23.16 | 3 | 28.6258
LUSIVE ENCARGOS SOCIAIS DESONERADOS
20132 | MAO-DE-OBRA DE SERVENTE DA CONSTRUCAO CIVIL, INCLUSIVE ENCAR | H | 2.4 | 16.75 | 3 | 41.406
GOS SOCIAIS DESONERADOS
30065 | CARGA E DESC. MAN. DE MAT. | T | 0.328 | 98.8218 | 0 | 32.4136
30415 | CAMINHAO CARROC. FIXA, 7,5T (CF) | H | 0.24 | 76.9332 | 0 | 18.464
30438 | CAMINHAO TANQUE 6000L (CP) | H | 0.0108 | 203.557 | 0 | 2.1984
30439 | CAMINHAO TANQUE 6000L (CF) | H | 0.0108 | 80.6346 | 0 | 0.8709
30523 | GUINDAUTO 3,5T, ALCANCE 5,90M (CP) | H | 0.24 | 55.1804 | 0 | 13.2433
30757 | BOMBA CENTRIFUGA AUTOESCORVANTE,MOTOR A GASOLINA,6,0CV (CP) | H | 0.048 | 11.775 | 0 | 0.5652
30843 | TALHA-GUINCHO MAN. 4000KG (CP) | H | 0.48 | 0.4032 | 0 | 0.1935
06.010.0010-0 | TUBO DE QUEDA EM PVC,COM DIAMETRO DE 100MM E DESNIVEL DE ATE | UN |  | 302.33
1,00M,PARA POCOS DE VISITA DE ESGOTO SANITARIO,CONFORME PAD
RAO CEDAE.FORNECIMENTO E ASSENTAMENTO
01640 | FORMAS MADEIRA PARAM. PLANOS, 2 VEZES | M2 | 0.9 | 83.2528 | 0 | 74.9275
01647 | CONCRETO FCK 10MPA INCL. MAT.,PREP.,LANC | M3 | 0.081 | 590.4296 | 0 | 47.8248
01993 | MAO-DE-OBRA DE BOMBEIRO HIDRAULICO DA CONSTRUCAO CIVIL, INCL | H | 1.6 | 26.73 | 3 | 44.051
USIVE ENCARGOS SOCIAIS
01999 | MAO-DE-OBRA DE SERVENTE DA CONSTRUCAO CIVIL, INCLUSIVE ENCAR | H | 1.6 | 19.33 | 3 | 31.8558
GOS SOCIAIS
05029 | ANEL DE BORRACHA, PARA TUBO DE PVC-ESGOTO REFORCADO, LINHA I | UN | 5 | 2.89 | 0 | 14.45
NFRA, DE 100MM
07513 | CURVA 45º DE PVC-PB, DE DN=100MM | UN | 1 | 14.32 | 0 | 14.32
07515 | CURVA 90º DE PVC-PB, DE DN=100MM | UN | 1 | 29.62 | 0 | 29.62
10712 | JUNCAO PVC, ESGOTO, 45°, BBB, DE 100MM | UN | 1 | 45.29 | 0 | 45.29
06.010.0010-A | TUBO DE QUEDA EM PVC,COM DIAMETRO DE 100MM E DESNIVEL DE ATE | UN |  | 283.43
1,00M,PARA POCOS DE VISITA DE ESGOTO SANITARIO,CONFORME PAD
RAO CEDAE.FORNECIMENTO E ASSENTAMENTO
05029 | ANEL DE BORRACHA, PARA TUBO DE PVC-ESGOTO REFORCADO, LINHA I | UN | 5 | 2.89 | 0 | 14.45
NFRA, DE 100MM
07513 | CURVA 45º DE PVC-PB, DE DN=100MM | UN | 1 | 14.32 | 0 | 14.32
07515 | CURVA 90º DE PVC-PB, DE DN=100MM | UN | 1 | 29.62 | 0 | 29.62
10712 | JUNCAO PVC, ESGOTO, 45°, BBB, DE 100MM | UN | 1 | 45.29 | 0 | 45.29
20039 | MAO-DE-OBRA DE BOMBEIRO HIDRAULICO DA CONSTRUCAO CIVIL, INCL | H | 1.6 | 23.16 | 3 | 38.1677
USIVE ENCARGOS SOCIAIS DESONERADOS
20132 | MAO-DE-OBRA DE SERVENTE DA CONSTRUCAO CIVIL, INCLUSIVE ENCAR | H | 1.6 | 16.75 | 3 | 27.604
GOS SOCIAIS DESONERADOS
30276 | CONCRETO FCK 10MPA INCL. MAT.,PREP.,LANC | M3 | 0.081 | 560.4876 | 0 | 45.3995
30282 | FORMAS MADEIRA PARAM. PLANOS, 2 VEZES | M2 | 0.9 | 76.2031 | 0 | 68.5828
06.010.0011-0 | ADICIONAL PARA DESNIVEL EXCEDENTE DE 1,00M,PARA TUBO DE QUED | M |  | 151.76
A EM PVC,COM DIAMETRO DE 100MM,PARA POCOS DE VISITA DE ESGOT
O SANITARIO,CONFORME PADRAO CEDAE
01640 | FORMAS MADEIRA PARAM. PLANOS, 2 VEZES | M2 | 0.9 | 83.2528 | 0 | 74.9275
01647 | CONCRETO FCK 10MPA INCL. MAT.,PREP.,LANC | M3 | 0.08 | 590.4296 | 0 | 47.2344
05116 | TUBO DE PVC PARA ESGOTO, REFORCADO, PONTA E BOLSA, INCLUSIVE | M | 1 | 29.6 | 0 | 29.6
ANEL DE BORRACHA, ABNT-NBR 7362, DE 100MM
06.010.0011-A | ADICIONAL PARA DESNIVEL EXCEDENTE DE 1,00M,PARA TUBO DE QUED | M |  | 143.02
A EM PVC,COM DIAMETRO DE 100MM,PARA POCOS DE VISITA DE ESGOT
O SANITARIO,CONFORME PADRAO CEDAE
05116 | TUBO DE PVC PARA ESGOTO, REFORCADO, PONTA E BOLSA, INCLUSIVE | M | 1 | 29.6 | 0 | 29.6
ANEL DE BORRACHA, ABNT-NBR 7362, DE 100MM
30276 | CONCRETO FCK 10MPA INCL. MAT.,PREP.,LANC | M3 | 0.08 | 560.4876 | 0 | 44.839
30282 | FORMAS MADEIRA PARAM. PLANOS, 2 VEZES | M2 | 0.9 | 76.2031 | 0 | 68.5828
06.010.0015-0 | TUBO DE QUEDA EM PVC,COM DIAMETRO DE 150MM E DESNIVEL DE ATE | UN |  | 661.11
1,00MM,PARA POCOS DE VISITA DE ESGOTO SANITARIO,CONFORME PA
DRAO CEDAE.FORNECIMENTO E ASSENTAMENTO
01640 | FORMAS MADEIRA PARAM. PLANOS, 2 VEZES | M2 | 1.05 | 83.2528 | 0 | 87.4154
01647 | CONCRETO FCK 10MPA INCL. MAT.,PREP.,LANC | M3 | 0.105 | 590.4296 | 0 | 61.9951
01993 | MAO-DE-OBRA DE BOMBEIRO HIDRAULICO DA CONSTRUCAO CIVIL, INCL | H | 2 | 26.73 | 3 | 55.0638
USIVE ENCARGOS SOCIAIS
01999 | MAO-DE-OBRA DE SERVENTE DA CONSTRUCAO CIVIL, INCLUSIVE ENCAR | H | 2 | 19.33 | 3 | 39.8198
GOS SOCIAIS
05990 | ANEL DE BORRACHA, PARA TUBO DE PVC-ESGOTO REFORCADO, LINHA I | UN | 5 | 13.07 | 0 | 65.35
NFRA, DE 150MM
07514 | CURVA 45º DE PVC-PB, DE DN=150MM | UN | 1 | 87.78 | 0 | 87.78
07516 | CURVA 90º DE PVC-PB, DE DN=150MM | UN | 1 | 109.3 | 0 | 109.3
10713 | JUNCAO PVC, ESGOTO, 45°, BBB, DE 150MM | UN | 1 | 154.3942 | 0 | 154.3942
06.010.0015-A | TUBO DE QUEDA EM PVC,COM DIAMETRO DE 150MM E DESNIVEL DE ATE | UN |  | 637.9
1,00MM,PARA POCOS DE VISITA DE ESGOTO SANITARIO,CONFORME PA
DRAO CEDAE.FORNECIMENTO E ASSENTAMENTO
05990 | ANEL DE BORRACHA, PARA TUBO DE PVC-ESGOTO REFORCADO, LINHA I | UN | 5 | 13.07 | 0 | 65.35
NFRA, DE 150MM
07514 | CURVA 45º DE PVC-PB, DE DN=150MM | UN | 1 | 87.78 | 0 | 87.78
07516 | CURVA 90º DE PVC-PB, DE DN=150MM | UN | 1 | 109.3 | 0 | 109.3
10713 | JUNCAO PVC, ESGOTO, 45°, BBB, DE 150MM | UN | 1 | 154.3942 | 0 | 154.3942
20039 | MAO-DE-OBRA DE BOMBEIRO HIDRAULICO DA CONSTRUCAO CIVIL, INCL | H | 2 | 23.16 | 3 | 47.7096
USIVE ENCARGOS SOCIAIS DESONERADOS
20132 | MAO-DE-OBRA DE SERVENTE DA CONSTRUCAO CIVIL, INCLUSIVE ENCAR | H | 2 | 16.75 | 3 | 34.505
GOS SOCIAIS DESONERADOS
30276 | CONCRETO FCK 10MPA INCL. MAT.,PREP.,LANC | M3 | 0.105 | 560.4876 | 0 | 58.8512
30282 | FORMAS MADEIRA PARAM. PLANOS, 2 VEZES | M2 | 1.05 | 76.2031 | 0 | 80.0133
06.010.0016-0 | ADICIONAL PARA DESNIVEL EXCEDENTE DE 1,00M,PARA TUBO DE QUED | M |  | 212.1
A EM PVC,COM DIAMETRO DE 150MM,PARA POCOS DE VISITA DE ESGOT
O SANITARIO,CONFORME PADRAO CEDAE
01640 | FORMAS MADEIRA PARAM. PLANOS, 2 VEZES | M2 | 1.05 | 83.2528 | 0 | 87.4154
01647 | CONCRETO FCK 10MPA INCL. MAT.,PREP.,LANC | M3 | 0.105 | 590.4296 | 0 | 61.9951
05016 | TUBO DE PVC PARA ESGOTO, REFORCADO, PONTA E BOLSA, INCLUSIVE | M | 1 | 62.69 | 0 | 62.69
ANEL DE BORRACHA, ABNT-NBR 7362, DE 150MM
06.010.0016-A | ADICIONAL PARA DESNIVEL EXCEDENTE DE 1,00M,PARA TUBO DE QUED | M |  | 201.55
A EM PVC,COM DIAMETRO DE 150MM,PARA POCOS DE VISITA DE ESGOT
O SANITARIO,CONFORME PADRAO CEDAE
05016 | TUBO DE PVC PARA ESGOTO, REFORCADO, PONTA E BOLSA, INCLUSIVE | M | 1 | 62.69 | 0 | 62.69
ANEL DE BORRACHA, ABNT-NBR 7362, DE 150MM
30276 | CONCRETO FCK 10MPA INCL. MAT.,PREP.,LANC | M3 | 0.105 | 560.4876 | 0 | 58.8512
30282 | FORMAS MADEIRA PARAM. PLANOS, 2 VEZES | M2 | 1.05 | 76.2031 | 0 | 80.0133
06.010.0020-0 | TUBO DE QUEDA EM PVC,COM DIAMETRO DE 200MM E DESNIVEL DE ATE | UN |  | 1044.23
1,00M, PARA POCOS DE VISITA DE ESGOTO SANITARIO,CONFORME PA
DRAO CEDAE.FORNECIMENTO E ASSENTAMENTO
01640 | FORMAS MADEIRA PARAM. PLANOS, 2 VEZES | M2 | 1.2 | 83.2528 | 0 | 99.9034
01647 | CONCRETO FCK 10MPA INCL. MAT.,PREP.,LANC | M3 | 0.129 | 590.4296 | 0 | 76.1654
01993 | MAO-DE-OBRA DE BOMBEIRO HIDRAULICO DA CONSTRUCAO CIVIL, INCL | H | 2.4 | 26.73 | 3 | 66.0766
USIVE ENCARGOS SOCIAIS
01999 | MAO-DE-OBRA DE SERVENTE DA CONSTRUCAO CIVIL, INCLUSIVE ENCAR | H | 2.4 | 19.33 | 3 | 47.7838
GOS SOCIAIS
05039 | ANEL DE BORRACHA, PARA TUBO DE PVC-ESGOTO REFORCADO, LINHA I | UN | 5 | 19.82 | 0 | 99.1
NFRA, DE 200MM
10028 | JUNCAO 45º PVC BBB NBR 7362 DN 200MM | UN | 1 | 340.05 | 0 | 340.05
10029 | CURVA 45º PVC PB NBR 7362 DN 200MM | UN | 1 | 176.64 | 0 | 176.64
10030 | CURVA 90º PVC PB NBR 7362 DN 200MM | UN | 1 | 138.52 | 0 | 138.52
06.010.0020-A | TUBO DE QUEDA EM PVC,COM DIAMETRO DE 200MM E DESNIVEL DE ATE | UN |  | 1016.71
1,00M, PARA POCOS DE VISITA DE ESGOTO SANITARIO,CONFORME PA
DRAO CEDAE.FORNECIMENTO E ASSENTAMENTO
05039 | ANEL DE BORRACHA, PARA TUBO DE PVC-ESGOTO REFORCADO, LINHA I | UN | 5 | 19.82 | 0 | 99.1
NFRA, DE 200MM
10028 | JUNCAO 45º PVC BBB NBR 7362 DN 200MM | UN | 1 | 340.05 | 0 | 340.05
10029 | CURVA 45º PVC PB NBR 7362 DN 200MM | UN | 1 | 176.64 | 0 | 176.64
10030 | CURVA 90º PVC PB NBR 7362 DN 200MM | UN | 1 | 138.52 | 0 | 138.52
20039 | MAO-DE-OBRA DE BOMBEIRO HIDRAULICO DA CONSTRUCAO CIVIL, INCL | H | 2.4 | 23.16 | 3 | 57.2515
USIVE ENCARGOS SOCIAIS DESONERADOS
20132 | MAO-DE-OBRA DE SERVENTE DA CONSTRUCAO CIVIL, INCLUSIVE ENCAR | H | 2.4 | 16.75 | 3 | 41.406
GOS SOCIAIS DESONERADOS
30276 | CONCRETO FCK 10MPA INCL. MAT.,PREP.,LANC | M3 | 0.129 | 560.4876 | 0 | 72.3029
30282 | FORMAS MADEIRA PARAM. PLANOS, 2 VEZES | M2 | 1.2 | 76.2031 | 0 | 91.4437
06.010.0021-0 | ADICIONAL PARA DESNIVEL EXCEDENTE DE 1,00M,PARA TUBO DE QUED | M |  | 284.34
A EM PVC,COM DIAMETRO DE 200MM,PARA POCOS DE VISITA DE ESGOT
O SANITARIO,CONFORME PADRAO CEDAE
01640 | FORMAS MADEIRA PARAM. PLANOS, 2 VEZES | M2 | 1.2 | 83.2528 | 0 | 99.9034
01647 | CONCRETO FCK 10MPA INCL. MAT.,PREP.,LANC | M3 | 0.129 | 590.4296 | 0 | 76.1654
05118 | TUBO DE PVC PARA ESGOTO, REFORCADO, PONTA E BOLSA, INCLUSIVE | M | 1 | 108.28 | 0 | 108.28
ANEL DE BORRACHA, ABNT-NBR 7362, DE 200MM
06.010.0021-A | ADICIONAL PARA DESNIVEL EXCEDENTE DE 1,00M,PARA TUBO DE QUED | M |  | 272.02
A EM PVC,COM DIAMETRO DE 200MM,PARA POCOS DE VISITA DE ESGOT
O SANITARIO,CONFORME PADRAO CEDAE
05118 | TUBO DE PVC PARA ESGOTO, REFORCADO, PONTA E BOLSA, INCLUSIVE | M | 1 | 108.28 | 0 | 108.28
ANEL DE BORRACHA, ABNT-NBR 7362, DE 200MM
30276 | CONCRETO FCK 10MPA INCL. MAT.,PREP.,LANC | M3 | 0.129 | 560.4876 | 0 | 72.3029
30282 | FORMAS MADEIRA PARAM. PLANOS, 2 VEZES | M2 | 1.2 | 76.2031 | 0 | 91.4437
06.010.0030-0 | TUBO DE QUEDA EM PVC,COM DIAMETRO DE 250MM E DESNIVEL DE ATE | UN |  | 2245.19
1,00M,PARA POCOS DE VISITA DE ESGOTO SANITARIO,CONFORME PAD
RAO CEDAE.FORNECIMENTO E ASSENTAMENTO
01640 | FORMAS MADEIRA PARAM. PLANOS, 2 VEZES | M2 | 1.35 | 83.2528 | 0 | 112.3913
01647 | CONCRETO FCK 10MPA INCL. MAT.,PREP.,LANC | M3 | 0.153 | 590.4296 | 0 | 90.3357
01993 | MAO-DE-OBRA DE BOMBEIRO HIDRAULICO DA CONSTRUCAO CIVIL, INCL | H | 0.28 | 26.73 | 3 | 7.7089
USIVE ENCARGOS SOCIAIS
01999 | MAO-DE-OBRA DE SERVENTE DA CONSTRUCAO CIVIL, INCLUSIVE ENCAR | H | 0.28 | 19.33 | 3 | 5.5748
GOS SOCIAIS
05041 | ANEL DE BORRACHA, PARA TUBO DE PVC-ESGOTO REFORCADO, LINHA I | UN | 5 | 42.94 | 0 | 214.7
NFRA, DE 250MM
10031 | JUNCAO 45º PVC BBB NBR 7362 DN 250MM | UN | 1 | 807.92 | 0 | 807.92
10032 | CURVA 45º PVC PB NBR 7362 DN 250MM | UN | 1 | 430.48 | 0 | 430.48
10033 | CURVA 90º PVC PB NBR 7362 DN 250MM | UN | 1 | 576.08 | 0 | 576.08
06.010.0030-A | TUBO DE QUEDA EM PVC,COM DIAMETRO DE 250MM E DESNIVEL DE ATE | UN |  | 2229.31
1,00M,PARA POCOS DE VISITA DE ESGOTO SANITARIO,CONFORME PAD
RAO CEDAE.FORNECIMENTO E ASSENTAMENTO
05041 | ANEL DE BORRACHA, PARA TUBO DE PVC-ESGOTO REFORCADO, LINHA I | UN | 5 | 42.94 | 0 | 214.7
NFRA, DE 250MM
10031 | JUNCAO 45º PVC BBB NBR 7362 DN 250MM | UN | 1 | 807.92 | 0 | 807.92
10032 | CURVA 45º PVC PB NBR 7362 DN 250MM | UN | 1 | 430.48 | 0 | 430.48
10033 | CURVA 90º PVC PB NBR 7362 DN 250MM | UN | 1 | 576.08 | 0 | 576.08
20039 | MAO-DE-OBRA DE BOMBEIRO HIDRAULICO DA CONSTRUCAO CIVIL, INCL | H | 0.28 | 23.16 | 3 | 6.6793
USIVE ENCARGOS SOCIAIS DESONERADOS
20132 | MAO-DE-OBRA DE SERVENTE DA CONSTRUCAO CIVIL, INCLUSIVE ENCAR | H | 0.28 | 16.75 | 3 | 4.8307
GOS SOCIAIS DESONERADOS
30276 | CONCRETO FCK 10MPA INCL. MAT.,PREP.,LANC | M3 | 0.153 | 560.4876 | 0 | 85.7546
30282 | FORMAS MADEIRA PARAM. PLANOS, 2 VEZES | M2 | 1.35 | 76.2031 | 0 | 102.8742
06.010.0031-0 | ADICIONAL PARA DESNIVEL EXCEDENTE DE 1,00MM,PARA TUBO DE QUE | M |  | 379.49
DA EM PVC,COM DIAMETRO DE 250MM,PARA POCOS DE VISITA DE ESGO
TO SANITARIO,CONFORME PADRAO CEDAE
01640 | FORMAS MADEIRA PARAM. PLANOS, 2 VEZES | M2 | 1.35 | 83.2528 | 0 | 112.3913
01647 | CONCRETO FCK 10MPA INCL. MAT.,PREP.,LANC | M3 | 0.153 | 590.4296 | 0 | 90.3357
05119 | TUBO DE PVC PARA ESGOTO, REFORCADO, PONTA E BOLSA, INCLUSIVE | M | 1 | 176.77 | 0 | 176.77
ANEL DE BORRACHA, ABNT-NBR 7362, DE 250MM
06.010.0031-A | ADICIONAL PARA DESNIVEL EXCEDENTE DE 1,00MM,PARA TUBO DE QUE | M |  | 365.39
DA EM PVC,COM DIAMETRO DE 250MM,PARA POCOS DE VISITA DE ESGO
TO SANITARIO,CONFORME PADRAO CEDAE
05119 | TUBO DE PVC PARA ESGOTO, REFORCADO, PONTA E BOLSA, INCLUSIVE | M | 1 | 176.77 | 0 | 176.77
ANEL DE BORRACHA, ABNT-NBR 7362, DE 250MM
30276 | CONCRETO FCK 10MPA INCL. MAT.,PREP.,LANC | M3 | 0.153 | 560.4876 | 0 | 85.7546
30282 | FORMAS MADEIRA PARAM. PLANOS, 2 VEZES | M2 | 1.35 | 76.2031 | 0 | 102.8742
06.010.0040-0 | TUBO DE QUEDA EM PVC,COM DIAMETRO DE 300MM E DESNIVEL DE ATE | UN |  | 4609.3
1,00MM,PARA POCOS DE VISITA DE ESGOTO SANITARIO,CONFORME PA
DRAO CEDAE. FORNECIMENTO E ASSENTAMENTO
01640 | FORMAS MADEIRA PARAM. PLANOS, 2 VEZES | M2 | 1.5 | 83.2528 | 0 | 124.8792
01647 | CONCRETO FCK 10MPA INCL. MAT.,PREP.,LANC | M3 | 0.19 | 590.4296 | 0 | 112.1816
01993 | MAO-DE-OBRA DE BOMBEIRO HIDRAULICO DA CONSTRUCAO CIVIL, INCL | H | 0.32 | 26.73 | 3 | 8.8102
USIVE ENCARGOS SOCIAIS
01999 | MAO-DE-OBRA DE SERVENTE DA CONSTRUCAO CIVIL, INCLUSIVE ENCAR | H | 0.32 | 19.33 | 3 | 6.3712
GOS SOCIAIS
05042 | ANEL DE BORRACHA, PARA TUBO DE PVC-ESGOTO REFORCADO, LINHA I | UN | 5 | 102.81 | 0 | 514.05
NFRA, DE 300MM
10034 | JUNCAO 45º PVC BBB NBR 7362 DN 300MM | UN | 1 | 1552.2517 | 0 | 1552.2517
10035 | CURVA 45º PVC PB NBR 7362 DN 300MM | UN | 1 | 838.1312 | 0 | 838.1312
10036 | CURVA 90º PVC PB NBR 7362 DN 300MM | UN | 1 | 1452.63 | 0 | 1452.63
06.010.0040-A | TUBO DE QUEDA EM PVC,COM DIAMETRO DE 300MM E DESNIVEL DE ATE | UN |  | 4591.01
1,00MM,PARA POCOS DE VISITA DE ESGOTO SANITARIO,CONFORME PA
DRAO CEDAE. FORNECIMENTO E ASSENTAMENTO
05042 | ANEL DE BORRACHA, PARA TUBO DE PVC-ESGOTO REFORCADO, LINHA I | UN | 5 | 102.81 | 0 | 514.05
NFRA, DE 300MM
10034 | JUNCAO 45º PVC BBB NBR 7362 DN 300MM | UN | 1 | 1552.2517 | 0 | 1552.2517
10035 | CURVA 45º PVC PB NBR 7362 DN 300MM | UN | 1 | 838.1312 | 0 | 838.1312
10036 | CURVA 90º PVC PB NBR 7362 DN 300MM | UN | 1 | 1452.63 | 0 | 1452.63
20039 | MAO-DE-OBRA DE BOMBEIRO HIDRAULICO DA CONSTRUCAO CIVIL, INCL | H | 0.32 | 23.16 | 3 | 7.6335
USIVE ENCARGOS SOCIAIS DESONERADOS
20132 | MAO-DE-OBRA DE SERVENTE DA CONSTRUCAO CIVIL, INCLUSIVE ENCAR | H | 0.32 | 16.75 | 3 | 5.5208
GOS SOCIAIS DESONERADOS
30276 | CONCRETO FCK 10MPA INCL. MAT.,PREP.,LANC | M3 | 0.19 | 560.4876 | 0 | 106.4926
30282 | FORMAS MADEIRA PARAM. PLANOS, 2 VEZES | M2 | 1.5 | 76.2031 | 0 | 114.3047
06.010.0041-0 | ADICIONAL PARA DESNIVEL EXCEDENTE DE 1,00M,PARA TUBO DE QUED | M |  | 515.47
A EM PVC,COM DIAMETRO DE 300MM,PARA POCOS DE VISITA DE ESGOT
O SANITARIO,CONFORME PADRAO CEDAE
01640 | FORMAS MADEIRA PARAM. PLANOS, 2 VEZES | M2 | 1.5 | 83.2528 | 0 | 124.8792
01647 | CONCRETO FCK 10MPA INCL. MAT.,PREP.,LANC | M3 | 0.19 | 590.4296 | 0 | 112.1816
05017 | TUBO DE PVC PARA ESGOTO, REFORCADO, PONTA E BOLSA, INCLUSIVE | M | 1 | 278.41 | 0 | 278.41
ANEL DE BORRACHA, ABNT-NBR 7362, DE 300MM
06.010.0041-A | ADICIONAL PARA DESNIVEL EXCEDENTE DE 1,00M,PARA TUBO DE QUED | M |  | 499.2
A EM PVC,COM DIAMETRO DE 300MM,PARA POCOS DE VISITA DE ESGOT
O SANITARIO,CONFORME PADRAO CEDAE
05017 | TUBO DE PVC PARA ESGOTO, REFORCADO, PONTA E BOLSA, INCLUSIVE | M | 1 | 278.41 | 0 | 278.41
ANEL DE BORRACHA, ABNT-NBR 7362, DE 300MM
30276 | CONCRETO FCK 10MPA INCL. MAT.,PREP.,LANC | M3 | 0.19 | 560.4876 | 0 | 106.4926
30282 | FORMAS MADEIRA PARAM. PLANOS, 2 VEZES | M2 | 1.5 | 76.2031 | 0 | 114.3047
06.011.0101-0 | ASSENTAMENTO SEM FORNECIMENTO,DE TUBOS ATE 1,00M DE COMPRIME | UN |  | 51.06
NTO OU CONEXOES DE FºFº OU ACO,COM FLANGES CLASSE PN-10,INCL
USIVE O FORNECIMENTO DOS MATERIAIS PARA JUNTAS (ARRUELAS DE
BORRACHA E PARAFUSOS COM PORCAS),CUSTO POR JUNTA,COM DIAMETR
O DE 50MM
00463 | PARAFUSO DE ACO GALVANIZADO A FOGO CONFORME NBR 7675, PARA J | UN | 4 | 6.21 | 0 | 24.84
UNTAS COM FLANGES, PN 10, MEDINDO (16X80)MM
01975 | MAO-DE-OBRA DE MONTADOR A (MONTAGEM DE ESTRUTURAS METALICAS) | H | 0.388 | 28.76 | 3 | 11.4936
, INCLUSIVE ENCARGOS SOCIAIS
01999 | MAO-DE-OBRA DE SERVENTE DA CONSTRUCAO CIVIL, INCLUSIVE ENCAR | H | 0.338 | 19.33 | 3 | 6.7295
GOS SOCIAIS
02524 | ARRUELA DE BORRACHA SBR PARA FLANGE, PN 10, COM DIAMETRO NOM | UN | 1 | 8 | 0 | 8
INAL DE 050MM
06.011.0101-A | ASSENTAMENTO SEM FORNECIMENTO,DE TUBOS ATE 1,00M DE COMPRIME | UN |  | 48.63
NTO OU CONEXOES DE FºFº OU ACO,COM FLANGES CLASSE PN-10,INCL
USIVE O FORNECIMENTO DOS MATERIAIS PARA JUNTAS (ARRUELAS DE
BORRACHA E PARAFUSOS COM PORCAS),CUSTO POR JUNTA,COM DIAMETR
O DE 50MM
00463 | PARAFUSO DE ACO GALVANIZADO A FOGO CONFORME NBR 7675, PARA J | UN | 4 | 6.21 | 0 | 24.84
UNTAS COM FLANGES, PN 10, MEDINDO (16X80)MM
02524 | ARRUELA DE BORRACHA SBR PARA FLANGE, PN 10, COM DIAMETRO NOM | UN | 1 | 8 | 0 | 8
INAL DE 050MM
20102 | MAO-DE-OBRA DE MONTADOR A (MONTAGEM DE ESTRUTURAS METALICAS) | H | 0.388 | 24.92 | 3 | 9.959
, INCLUSIVE ENCARGOS SOCIAIS DESONERADOS
20132 | MAO-DE-OBRA DE SERVENTE DA CONSTRUCAO CIVIL, INCLUSIVE ENCAR | H | 0.338 | 16.75 | 3 | 5.8313
GOS SOCIAIS DESONERADOS
06.011.0102-0 | ASSENTAMENTO SEM FORNECIMENTO DE TUBOS ATE 1,00M DE COMPRIME | UN |  | 51.32
NTO OU CONEXOES DE FºFº OU ACO,COM FLANGES CLASSE PN-10,INCL
USIVE O FORNECIMENTO DOS MATERIAIS PARA JUNTAS(ARRUELAS DE B
ORRACHA E PARAFUSOS COM PORCAS),CUSTO POR JUNTA,COM DIAMETRO
DE 75MM
00463 | PARAFUSO DE ACO GALVANIZADO A FOGO CONFORME NBR 7675, PARA J | UN | 4 | 6.21 | 0 | 24.84
UNTAS COM FLANGES, PN 10, MEDINDO (16X80)MM
01975 | MAO-DE-OBRA DE MONTADOR A (MONTAGEM DE ESTRUTURAS METALICAS) | H | 0.394 | 28.76 | 3 | 11.6714
, INCLUSIVE ENCARGOS SOCIAIS
01999 | MAO-DE-OBRA DE SERVENTE DA CONSTRUCAO CIVIL, INCLUSIVE ENCAR | H | 0.342 | 19.33 | 3 | 6.8092
GOS SOCIAIS
02525 | ARRUELA DE BORRACHA SBR PARA FLANGE, PN 10, COM DIAMETRO NOM | UN | 1 | 8 | 0 | 8
INAL DE 080MM
06.011.0102-A | ASSENTAMENTO SEM FORNECIMENTO DE TUBOS ATE 1,00M DE COMPRIME | UN |  | 48.85
NTO OU CONEXOES DE FºFº OU ACO,COM FLANGES CLASSE PN-10,INCL
USIVE O FORNECIMENTO DOS MATERIAIS PARA JUNTAS(ARRUELAS DE B
ORRACHA E PARAFUSOS COM PORCAS),CUSTO POR JUNTA,COM DIAMETRO
DE 75MM
00463 | PARAFUSO DE ACO GALVANIZADO A FOGO CONFORME NBR 7675, PARA J | UN | 4 | 6.21 | 0 | 24.84
UNTAS COM FLANGES, PN 10, MEDINDO (16X80)MM
02525 | ARRUELA DE BORRACHA SBR PARA FLANGE, PN 10, COM DIAMETRO NOM | UN | 1 | 8 | 0 | 8
INAL DE 080MM
20102 | MAO-DE-OBRA DE MONTADOR A (MONTAGEM DE ESTRUTURAS METALICAS) | H | 0.394 | 24.92 | 3 | 10.113
, INCLUSIVE ENCARGOS SOCIAIS DESONERADOS
20132 | MAO-DE-OBRA DE SERVENTE DA CONSTRUCAO CIVIL, INCLUSIVE ENCAR | H | 0.342 | 16.75 | 3 | 5.9004
GOS SOCIAIS DESONERADOS
06.011.0103-0 | ASSENTAMENTO SEM FORNECIMENTO,DE TUBOS ATE 1,00M DE COMPRIME | UN |  | 112.52
NTO OU CONEXOES DE FºFº OU ACO,COM FLANGES CLASSE PN-10,INCL
USIVE O FORNECIMENTO DOS MATERIAIS PARA JUNTAS(ARRUELAS DE B
ARRACHA E PARAFUSOS COM PORCAS),CUSTO POR JUNTA,COM DIAMETRO
DE 100MM
00461 | PARAFUSO DE ACO GALVANIZADO A FOGO, CONFORME NBR 7675, PARA | UN | 8 | 9.8 | 0 | 78.4
JUNTAS COM FLANGES, PN 10, MEDINDO (20X90)MM
01975 | MAO-DE-OBRA DE MONTADOR A (MONTAGEM DE ESTRUTURAS METALICAS) | H | 0.529 | 28.76 | 3 | 15.6705
, INCLUSIVE ENCARGOS SOCIAIS
01999 | MAO-DE-OBRA DE SERVENTE DA CONSTRUCAO CIVIL, INCLUSIVE ENCAR | H | 0.475 | 19.33 | 3 | 9.4572
GOS SOCIAIS
02526 | ARRUELA DE BORRACHA SBR PARA FLANGE, PN 10, COM DIAMETRO NOM | UN | 1 | 9 | 0 | 9
INAL DE 100MM
06.011.0103-A | ASSENTAMENTO SEM FORNECIMENTO,DE TUBOS ATE 1,00M DE COMPRIME | UN |  | 109.17
NTO OU CONEXOES DE FºFº OU ACO,COM FLANGES CLASSE PN-10,INCL
USIVE O FORNECIMENTO DOS MATERIAIS PARA JUNTAS(ARRUELAS DE B
ARRACHA E PARAFUSOS COM PORCAS),CUSTO POR JUNTA,COM DIAMETRO
DE 100MM
00461 | PARAFUSO DE ACO GALVANIZADO A FOGO, CONFORME NBR 7675, PARA | UN | 8 | 9.8 | 0 | 78.4
JUNTAS COM FLANGES, PN 10, MEDINDO (20X90)MM
02526 | ARRUELA DE BORRACHA SBR PARA FLANGE, PN 10, COM DIAMETRO NOM | UN | 1 | 9 | 0 | 9
INAL DE 100MM
20102 | MAO-DE-OBRA DE MONTADOR A (MONTAGEM DE ESTRUTURAS METALICAS) | H | 0.529 | 24.92 | 3 | 13.5782
, INCLUSIVE ENCARGOS SOCIAIS DESONERADOS
20132 | MAO-DE-OBRA DE SERVENTE DA CONSTRUCAO CIVIL, INCLUSIVE ENCAR | H | 0.475 | 16.75 | 3 | 8.1949
GOS SOCIAIS DESONERADOS
06.011.0104-0 | ASSENTAMENTO SEM FORNECIMENTO,DE TUBOS ATE 1,00M DE COMPRIME | UN |  | 128.02
NTO OU CONEXOES DE FºFº OU ACO,COM FLANGES CLASSE PN-10,INCL
USIVE O FORNECIMENTO DOS MATERIAIS PARA JUNTAS(ARRUELAS DE B
ORRACHA E PARAFUSOS COM PORCAS),CUSTO POR JUNTA,COM DIAMETRO
DE 150MM
00461 | PARAFUSO DE ACO GALVANIZADO A FOGO, CONFORME NBR 7675, PARA | UN | 8 | 9.8 | 0 | 78.4
JUNTAS COM FLANGES, PN 10, MEDINDO (20X90)MM
01975 | MAO-DE-OBRA DE MONTADOR A (MONTAGEM DE ESTRUTURAS METALICAS) | H | 0.609 | 28.76 | 3 | 18.0403
, INCLUSIVE ENCARGOS SOCIAIS
01999 | MAO-DE-OBRA DE SERVENTE DA CONSTRUCAO CIVIL, INCLUSIVE ENCAR | H | 0.783 | 19.33 | 3 | 15.5895
GOS SOCIAIS
02527 | ARRUELA DE BORRACHA SBR PARA FLANGE, PN 10, COM DIAMETRO NOM | UN | 1 | 16 | 0 | 16
INAL DE 150MM
06.011.0104-A | ASSENTAMENTO SEM FORNECIMENTO,DE TUBOS ATE 1,00M DE COMPRIME | UN |  | 123.54
NTO OU CONEXOES DE FºFº OU ACO,COM FLANGES CLASSE PN-10,INCL
USIVE O FORNECIMENTO DOS MATERIAIS PARA JUNTAS(ARRUELAS DE B
ORRACHA E PARAFUSOS COM PORCAS),CUSTO POR JUNTA,COM DIAMETRO
DE 150MM
00461 | PARAFUSO DE ACO GALVANIZADO A FOGO, CONFORME NBR 7675, PARA | UN | 8 | 9.8 | 0 | 78.4
JUNTAS COM FLANGES, PN 10, MEDINDO (20X90)MM
02527 | ARRUELA DE BORRACHA SBR PARA FLANGE, PN 10, COM DIAMETRO NOM | UN | 1 | 16 | 0 | 16
INAL DE 150MM
20102 | MAO-DE-OBRA DE MONTADOR A (MONTAGEM DE ESTRUTURAS METALICAS) | H | 0.609 | 24.92 | 3 | 15.6316
, INCLUSIVE ENCARGOS SOCIAIS DESONERADOS
20132 | MAO-DE-OBRA DE SERVENTE DA CONSTRUCAO CIVIL, INCLUSIVE ENCAR | H | 0.783 | 16.75 | 3 | 13.5087
GOS SOCIAIS DESONERADOS
06.011.0105-0 | ASSENTAMENTO SEM FORNECIMENTO,DE TUBOS ATE 1,00M DE COMPRIME | UN |  | 128.98
NTO OU CONEXOES DE FºFº OU ACO,COM FLANGES CLASSE PN-10,INCL
USIVE O FORNECIMENTO DOS MATERIAIS PARA JUNTAS(ARRUELAS DE B
ORRACHA E PARAFUSOS COM PORCAS),CUSTO POR JUNTA,COM DIAMETRO
DE 200MM
00058 | ARRUELA DE BORRACHA SBR PARA FLANGE, PN 10, COM DIAMETRO NOM | UN | 1 | 16 | 0 | 16
INAL DE 200MM
00461 | PARAFUSO DE ACO GALVANIZADO A FOGO, CONFORME NBR 7675, PARA | UN | 8 | 9.8 | 0 | 78.4
JUNTAS COM FLANGES, PN 10, MEDINDO (20X90)MM
01975 | MAO-DE-OBRA DE MONTADOR A (MONTAGEM DE ESTRUTURAS METALICAS) | H | 0.625 | 28.76 | 3 | 18.5143
, INCLUSIVE ENCARGOS SOCIAIS
01999 | MAO-DE-OBRA DE SERVENTE DA CONSTRUCAO CIVIL, INCLUSIVE ENCAR | H | 0.807 | 19.33 | 3 | 16.0673
GOS SOCIAIS
06.011.0105-A | ASSENTAMENTO SEM FORNECIMENTO,DE TUBOS ATE 1,00M DE COMPRIME | UN |  | 124.36
NTO OU CONEXOES DE FºFº OU ACO,COM FLANGES CLASSE PN-10,INCL
USIVE O FORNECIMENTO DOS MATERIAIS PARA JUNTAS(ARRUELAS DE B
ORRACHA E PARAFUSOS COM PORCAS),CUSTO POR JUNTA,COM DIAMETRO
DE 200MM
00058 | ARRUELA DE BORRACHA SBR PARA FLANGE, PN 10, COM DIAMETRO NOM | UN | 1 | 16 | 0 | 16
INAL DE 200MM
00461 | PARAFUSO DE ACO GALVANIZADO A FOGO, CONFORME NBR 7675, PARA | UN | 8 | 9.8 | 0 | 78.4
JUNTAS COM FLANGES, PN 10, MEDINDO (20X90)MM
20102 | MAO-DE-OBRA DE MONTADOR A (MONTAGEM DE ESTRUTURAS METALICAS) | H | 0.625 | 24.92 | 3 | 16.0423
, INCLUSIVE ENCARGOS SOCIAIS DESONERADOS
20132 | MAO-DE-OBRA DE SERVENTE DA CONSTRUCAO CIVIL, INCLUSIVE ENCAR | H | 0.807 | 16.75 | 3 | 13.9228
GOS SOCIAIS DESONERADOS
06.011.0106-0 | ASSENTAMENTO SEM FORNECIMENTO,DE TUBOS ATE 1,00M DE COMPRIME | UN |  | 243.79
NTO OU CONEXOES DE FºFº OU ACO,COM FLANGES,CLASSE PN-10,INCL
USIVE O FORNECIMENTO DOS MATERIAIS PARA JUNTAS(ARRUELAS DE B
ORRACHA E PARAFUSOS COM PORCAS),CUSTO POR JUNTA,COM DIAMETRO
DE 250MM
00461 | PARAFUSO DE ACO GALVANIZADO A FOGO, CONFORME NBR 7675, PARA | UN | 12 | 9.8 | 0 | 117.6
JUNTAS COM FLANGES, PN 10, MEDINDO (20X90)MM
01294 | GUINDASTE S/RODAS, DIESEL, 45CV, 6T (CP) | H | 0.075 | 344.8542 | 0 | 25.8641
01296 | GUINDASTE S/RODAS, DIESEL, 45CV, 6T (CI) | H | 0.175 | 183.9892 | 0 | 32.1981
01975 | MAO-DE-OBRA DE MONTADOR A (MONTAGEM DE ESTRUTURAS METALICAS) | H | 0.796 | 28.76 | 3 | 23.5797
, INCLUSIVE ENCARGOS SOCIAIS
01999 | MAO-DE-OBRA DE SERVENTE DA CONSTRUCAO CIVIL, INCLUSIVE ENCAR | H | 0.731 | 19.33 | 3 | 14.5541
GOS SOCIAIS
02528 | ARRUELA DE BORRACHA SBR PARA FLANGE, PN 10, NO DIAMETRO NOMI | UN | 1 | 30 | 0 | 30
NAL DE 250MM
06.011.0106-A | ASSENTAMENTO SEM FORNECIMENTO,DE TUBOS ATE 1,00M DE COMPRIME | UN |  | 237.7
NTO OU CONEXOES DE FºFº OU ACO,COM FLANGES,CLASSE PN-10,INCL
USIVE O FORNECIMENTO DOS MATERIAIS PARA JUNTAS(ARRUELAS DE B
ORRACHA E PARAFUSOS COM PORCAS),CUSTO POR JUNTA,COM DIAMETRO
DE 250MM
00461 | PARAFUSO DE ACO GALVANIZADO A FOGO, CONFORME NBR 7675, PARA | UN | 12 | 9.8 | 0 | 117.6
JUNTAS COM FLANGES, PN 10, MEDINDO (20X90)MM
02528 | ARRUELA DE BORRACHA SBR PARA FLANGE, PN 10, NO DIAMETRO NOMI | UN | 1 | 30 | 0 | 30
NAL DE 250MM
20102 | MAO-DE-OBRA DE MONTADOR A (MONTAGEM DE ESTRUTURAS METALICAS) | H | 0.796 | 24.92 | 3 | 20.4314
, INCLUSIVE ENCARGOS SOCIAIS DESONERADOS
20132 | MAO-DE-OBRA DE SERVENTE DA CONSTRUCAO CIVIL, INCLUSIVE ENCAR | H | 0.731 | 16.75 | 3 | 12.6116
GOS SOCIAIS DESONERADOS
30500 | GUINDASTE S/RODAS, DIESEL, 45CV, 6T (CP) | H | 0.075 | 340.8442 | 0 | 25.5633
30502 | GUINDASTE S/RODAS, DIESEL, 45CV, 6T (CI) | H | 0.175 | 179.9792 | 0 | 31.4964
06.011.0107-0 | ASSENTAMENTO SEM FORNECIMENTO,DE TUBOS ATE 1,00M DE COMPRIME | UN |  | 249.14
NTO OU CONEXOES DE FºFº OU ACO,COM FLANGES CLASSE PN-10,INCL
USIVE O FORNECIMENTO DOS MATERIAIS PARA JUNTAS(ARRUELAS DE B
ORRACHA E PARAFUSOS COM PORCAS),CUSTO POR JUNTA,COM DIAMETRO
DE 300MM
00461 | PARAFUSO DE ACO GALVANIZADO A FOGO, CONFORME NBR 7675, PARA | UN | 12 | 9.8 | 0 | 117.6
JUNTAS COM FLANGES, PN 10, MEDINDO (20X90)MM
01294 | GUINDASTE S/RODAS, DIESEL, 45CV, 6T (CP) | H | 0.075 | 344.8542 | 0 | 25.8641
01296 | GUINDASTE S/RODAS, DIESEL, 45CV, 6T (CI) | H | 0.176 | 183.9892 | 0 | 32.3821
01975 | MAO-DE-OBRA DE MONTADOR A (MONTAGEM DE ESTRUTURAS METALICAS) | H | 0.801 | 28.76 | 3 | 23.7279
, INCLUSIVE ENCARGOS SOCIAIS
01999 | MAO-DE-OBRA DE SERVENTE DA CONSTRUCAO CIVIL, INCLUSIVE ENCAR | H | 0.732 | 19.33 | 3 | 14.574
GOS SOCIAIS
02529 | ARRUELA DE BORRACHA SBR PARA FLANGE, PN 10, COM DIAMETRO NOM | UN | 1 | 35 | 0 | 35
INAL DE 300MM
06.011.0107-A | ASSENTAMENTO SEM FORNECIMENTO,DE TUBOS ATE 1,00M DE COMPRIME | UN |  | 243.02
NTO OU CONEXOES DE FºFº OU ACO,COM FLANGES CLASSE PN-10,INCL
USIVE O FORNECIMENTO DOS MATERIAIS PARA JUNTAS(ARRUELAS DE B
ORRACHA E PARAFUSOS COM PORCAS),CUSTO POR JUNTA,COM DIAMETRO
DE 300MM
00461 | PARAFUSO DE ACO GALVANIZADO A FOGO, CONFORME NBR 7675, PARA | UN | 12 | 9.8 | 0 | 117.6
JUNTAS COM FLANGES, PN 10, MEDINDO (20X90)MM
02529 | ARRUELA DE BORRACHA SBR PARA FLANGE, PN 10, COM DIAMETRO NOM | UN | 1 | 35 | 0 | 35
INAL DE 300MM
20102 | MAO-DE-OBRA DE MONTADOR A (MONTAGEM DE ESTRUTURAS METALICAS) | H | 0.801 | 24.92 | 3 | 20.5597
, INCLUSIVE ENCARGOS SOCIAIS DESONERADOS
20132 | MAO-DE-OBRA DE SERVENTE DA CONSTRUCAO CIVIL, INCLUSIVE ENCAR | H | 0.732 | 16.75 | 3 | 12.6288
GOS SOCIAIS DESONERADOS
30500 | GUINDASTE S/RODAS, DIESEL, 45CV, 6T (CP) | H | 0.075 | 340.8442 | 0 | 25.5633
30502 | GUINDASTE S/RODAS, DIESEL, 45CV, 6T (CI) | H | 0.176 | 179.9792 | 0 | 31.6763
06.011.0108-0 | ASSENTAMENTO SEM FORNECIMENTO,DE TUBOS ATE 1,00M DE COMPRIME | UN |  | 318.09
NTO OU CONEXOES DE FºFº OU ACO,COM FLANGES CLASSE PN-10,INCL
USIVE O FORNECIMENTO DOS MATERIAIS PARA JUNTAS(ARRUELAS DE B
ORRACHA E PARAFUSOS COM PORCAS),CUSTO POR JUNTA,COM DIAMETRO
DE 350MM
00461 | PARAFUSO DE ACO GALVANIZADO A FOGO, CONFORME NBR 7675, PARA | UN | 16 | 9.8 | 0 | 156.8
JUNTAS COM FLANGES, PN 10, MEDINDO (20X90)MM
01294 | GUINDASTE S/RODAS, DIESEL, 45CV, 6T (CP) | H | 0.076 | 344.8542 | 0 | 26.2089
01296 | GUINDASTE S/RODAS, DIESEL, 45CV, 6T (CI) | H | 0.177 | 183.9892 | 0 | 32.5661
01975 | MAO-DE-OBRA DE MONTADOR A (MONTAGEM DE ESTRUTURAS METALICAS) | H | 0.966 | 28.76 | 3 | 28.6156
, INCLUSIVE ENCARGOS SOCIAIS
01999 | MAO-DE-OBRA DE SERVENTE DA CONSTRUCAO CIVIL, INCLUSIVE ENCAR | H | 0.893 | 19.33 | 3 | 17.7795
GOS SOCIAIS
07296 | ARRUELA BORR.P/FLANGE 350MM. | UN | 1 | 56.1295 | 0 | 56.1295
06.011.0108-A | ASSENTAMENTO SEM FORNECIMENTO,DE TUBOS ATE 1,00M DE COMPRIME | UN |  | 310.89
NTO OU CONEXOES DE FºFº OU ACO,COM FLANGES CLASSE PN-10,INCL
USIVE O FORNECIMENTO DOS MATERIAIS PARA JUNTAS(ARRUELAS DE B
ORRACHA E PARAFUSOS COM PORCAS),CUSTO POR JUNTA,COM DIAMETRO
DE 350MM
00461 | PARAFUSO DE ACO GALVANIZADO A FOGO, CONFORME NBR 7675, PARA | UN | 16 | 9.8 | 0 | 156.8
JUNTAS COM FLANGES, PN 10, MEDINDO (20X90)MM
20102 | MAO-DE-OBRA DE MONTADOR A (MONTAGEM DE ESTRUTURAS METALICAS) | H | 0.966 | 24.92 | 3 | 24.7949
, INCLUSIVE ENCARGOS SOCIAIS DESONERADOS
20132 | MAO-DE-OBRA DE SERVENTE DA CONSTRUCAO CIVIL, INCLUSIVE ENCAR | H | 0.893 | 16.75 | 3 | 15.4065
GOS SOCIAIS DESONERADOS
30500 | GUINDASTE S/RODAS, DIESEL, 45CV, 6T (CP) | H | 0.076 | 340.8442 | 0 | 25.9042
30502 | GUINDASTE S/RODAS, DIESEL, 45CV, 6T (CI) | H | 0.177 | 179.9792 | 0 | 31.8563
30893 | ARRUELA BORR.P/FLANGE 350MM. | UN | 1 | 56.1295 | 0 | 56.1295
06.011.0109-0 | ASSENTAMENTO SEM FORNECIMENTO,DE TUBOS ATE 1,00M DE COMPRIME | UN |  | 427.78
NTO OU CONEXOES DE FºFº OU ACO,COM FLANGES CLASSE PN-10,INCL
USIVE O FORNECIMENTO DOS MATERIAIS PARA JUNTAS(ARRUELAS DE B
ORRACHA E PARAFUSOS COM PORCAS),CUSTO POR JUNTA,COM DIAMETRO
DE 400MM
00459 | PARAFUSO P/FLANGE 24X100MM. | UN | 16 | 15.8916 | 0 | 254.2656
01294 | GUINDASTE S/RODAS, DIESEL, 45CV, 6T (CP) | H | 0.076 | 344.8542 | 0 | 26.2089
01296 | GUINDASTE S/RODAS, DIESEL, 45CV, 6T (CI) | H | 0.178 | 183.9892 | 0 | 32.7501
01975 | MAO-DE-OBRA DE MONTADOR A (MONTAGEM DE ESTRUTURAS METALICAS) | H | 1.099 | 28.76 | 3 | 32.5555
, INCLUSIVE ENCARGOS SOCIAIS
01999 | MAO-DE-OBRA DE SERVENTE DA CONSTRUCAO CIVIL, INCLUSIVE ENCAR | H | 1.022 | 19.33 | 3 | 20.3479
GOS SOCIAIS
02531 | ARRUELA BORR.P/FLANGE 400MM. | UN | 1 | 61.6525 | 0 | 61.6525
06.011.0109-A | ASSENTAMENTO SEM FORNECIMENTO,DE TUBOS ATE 1,00M DE COMPRIME | UN |  | 419.69
NTO OU CONEXOES DE FºFº OU ACO,COM FLANGES CLASSE PN-10,INCL
USIVE O FORNECIMENTO DOS MATERIAIS PARA JUNTAS(ARRUELAS DE B
ORRACHA E PARAFUSOS COM PORCAS),CUSTO POR JUNTA,COM DIAMETRO
DE 400MM
20102 | MAO-DE-OBRA DE MONTADOR A (MONTAGEM DE ESTRUTURAS METALICAS) | H | 1.099 | 24.92 | 3 | 28.2087
, INCLUSIVE ENCARGOS SOCIAIS DESONERADOS
20132 | MAO-DE-OBRA DE SERVENTE DA CONSTRUCAO CIVIL, INCLUSIVE ENCAR | H | 1.022 | 16.75 | 3 | 17.6321
GOS SOCIAIS DESONERADOS
30500 | GUINDASTE S/RODAS, DIESEL, 45CV, 6T (CP) | H | 0.076 | 340.8442 | 0 | 25.9042
30502 | GUINDASTE S/RODAS, DIESEL, 45CV, 6T (CI) | H | 0.178 | 179.9792 | 0 | 32.0363
30894 | ARRUELA BORR.P/FLANGE 400MM. | UN | 1 | 61.6525 | 0 | 61.6525
30902 | PARAFUSO P/FLANGE 24X100MM. | UN | 16 | 15.8916 | 0 | 254.2656
06.011.0110-0 | ASSENTAMENTO SEM FORNECIMENTO,DE TUBOS ATE 1,00M DE COMPRIME | UN |  | 498.1
NTO OU CONEXOES DE FERRO FUNDIDO OU ACO,COM FLANGES CLASSE P
N-10,INCLUSIVE O FORNECIMENTO DOS MATERIAS PARA JUNTAS(ARRUE
LAS DE BORRACHA E PARAFUSOS COM PORCAS),CUSTO POR JUNTA,COM
DIAMETRO DE 450MM
00459 | PARAFUSO P/FLANGE 24X100MM. | UN | 20 | 15.8916 | 0 | 317.832
01294 | GUINDASTE S/RODAS, DIESEL, 45CV, 6T (CP) | H | 0.077 | 344.8542 | 0 | 26.5538
01296 | GUINDASTE S/RODAS, DIESEL, 45CV, 6T (CI) | H | 0.179 | 183.9892 | 0 | 32.9341
01975 | MAO-DE-OBRA DE MONTADOR A (MONTAGEM DE ESTRUTURAS METALICAS) | H | 1.2 | 28.76 | 3 | 35.5474
, INCLUSIVE ENCARGOS SOCIAIS
01999 | MAO-DE-OBRA DE SERVENTE DA CONSTRUCAO CIVIL, INCLUSIVE ENCAR | H | 1.12 | 19.33 | 3 | 22.2991
GOS SOCIAIS
15240 | ARRUELA BORRACHA PARA FLANGE 450MM. | UN | 1 | 62.937 | 0 | 62.937
06.011.0110-A | ASSENTAMENTO SEM FORNECIMENTO,DE TUBOS ATE 1,00M DE COMPRIME | UN |  | 489.35
NTO OU CONEXOES DE FERRO FUNDIDO OU ACO,COM FLANGES CLASSE P
N-10,INCLUSIVE O FORNECIMENTO DOS MATERIAS PARA JUNTAS(ARRUE
LAS DE BORRACHA E PARAFUSOS COM PORCAS),CUSTO POR JUNTA,COM
DIAMETRO DE 450MM
20102 | MAO-DE-OBRA DE MONTADOR A (MONTAGEM DE ESTRUTURAS METALICAS) | H | 1.2 | 24.92 | 3 | 30.8011
, INCLUSIVE ENCARGOS SOCIAIS DESONERADOS
20132 | MAO-DE-OBRA DE SERVENTE DA CONSTRUCAO CIVIL, INCLUSIVE ENCAR | H | 1.12 | 16.75 | 3 | 19.3228
GOS SOCIAIS DESONERADOS
30500 | GUINDASTE S/RODAS, DIESEL, 45CV, 6T (CP) | H | 0.077 | 340.8442 | 0 | 26.245
30502 | GUINDASTE S/RODAS, DIESEL, 45CV, 6T (CI) | H | 0.179 | 179.9792 | 0 | 32.2163
30902 | PARAFUSO P/FLANGE 24X100MM. | UN | 20 | 15.8916 | 0 | 317.832
30909 | ARRUELA BORRACHA PARA FLANGE 450MM. | UN | 1 | 62.937 | 0 | 62.937
06.011.0111-0 | ASSENTAMENTO SEM FORNECIMENTO DE TUBOS ATE 1,00M DE COMPRIME | UN |  | 504.54
NTO OU CONEXOES DE FºFº OU ACO,COM FLANGES CLASSE PN-10,INCL
USIVE O FORNECIMENTO DOS MATERIAIS PARA JUNTAS(ARRUELAS DE B
ORRACHA E PARAFUSOS COM PORCAS),CUSTO POR JUNTA,COM DIAMETRO
DE 500MM
00459 | PARAFUSO P/FLANGE 24X100MM. | UN | 20 | 15.8916 | 0 | 317.832
01294 | GUINDASTE S/RODAS, DIESEL, 45CV, 6T (CP) | H | 0.077 | 344.8542 | 0 | 26.5538
01296 | GUINDASTE S/RODAS, DIESEL, 45CV, 6T (CI) | H | 0.18 | 183.9892 | 0 | 33.1181
01975 | MAO-DE-OBRA DE MONTADOR A (MONTAGEM DE ESTRUTURAS METALICAS) | H | 1.301 | 28.76 | 3 | 38.5393
, INCLUSIVE ENCARGOS SOCIAIS
01999 | MAO-DE-OBRA DE SERVENTE DA CONSTRUCAO CIVIL, INCLUSIVE ENCAR | H | 1.217 | 19.33 | 3 | 24.2303
GOS SOCIAIS
02533 | ARRUELA BORR.P/FLANGE 500MM. | UN | 1 | 64.267 | 0 | 64.267
06.011.0111-A | ASSENTAMENTO SEM FORNECIMENTO DE TUBOS ATE 1,00M DE COMPRIME | UN |  | 495.12
NTO OU CONEXOES DE FºFº OU ACO,COM FLANGES CLASSE PN-10,INCL
USIVE O FORNECIMENTO DOS MATERIAIS PARA JUNTAS(ARRUELAS DE B
ORRACHA E PARAFUSOS COM PORCAS),CUSTO POR JUNTA,COM DIAMETRO
DE 500MM
20102 | MAO-DE-OBRA DE MONTADOR A (MONTAGEM DE ESTRUTURAS METALICAS) | H | 1.301 | 24.92 | 3 | 33.3935
, INCLUSIVE ENCARGOS SOCIAIS DESONERADOS
20132 | MAO-DE-OBRA DE SERVENTE DA CONSTRUCAO CIVIL, INCLUSIVE ENCAR | H | 1.217 | 16.75 | 3 | 20.9963
GOS SOCIAIS DESONERADOS
30500 | GUINDASTE S/RODAS, DIESEL, 45CV, 6T (CP) | H | 0.077 | 340.8442 | 0 | 26.245
30502 | GUINDASTE S/RODAS, DIESEL, 45CV, 6T (CI) | H | 0.18 | 179.9792 | 0 | 32.3963
30895 | ARRUELA BORR.P/FLANGE 500MM. | UN | 1 | 64.267 | 0 | 64.267
30902 | PARAFUSO P/FLANGE 24X100MM. | UN | 20 | 15.8916 | 0 | 317.832
06.011.0112-0 | ASSENTAMENTO SEM FORNECIMENTO,DE TUBOS ATE 1,00M DE COMPRIME | UN |  | 634.91
NTO OU CONEXOES DE FºFº OU ACO,COM FLANGES CLASSE PN-10,INCL
USIVE O FORNECIMENTO DOS MATERIAIS PARA JUNTAS(ARRUELAS DE B
ORRACHA E PARAFUSOS COM PORCAS),CUSTO POR JUNTA,COM DIAMETRO
DE 600MM
00458 | PARAFUSO P/FLANGE 27X120MM. | UN | 20 | 21.5864 | 0 | 431.728
01294 | GUINDASTE S/RODAS, DIESEL, 45CV, 6T (CP) | H | 0.078 | 344.8542 | 0 | 26.8986
01296 | GUINDASTE S/RODAS, DIESEL, 45CV, 6T (CI) | H | 0.182 | 183.9892 | 0 | 33.486
01975 | MAO-DE-OBRA DE MONTADOR A (MONTAGEM DE ESTRUTURAS METALICAS) | H | 1.433 | 28.76 | 3 | 42.4495
, INCLUSIVE ENCARGOS SOCIAIS
01999 | MAO-DE-OBRA DE SERVENTE DA CONSTRUCAO CIVIL, INCLUSIVE ENCAR | H | 1.34 | 19.33 | 3 | 26.6793
GOS SOCIAIS
02534 | ARRUELA BORR.P/FLANGE 600MM. | UN | 1 | 73.6715 | 0 | 73.6715
06.011.0112-A | ASSENTAMENTO SEM FORNECIMENTO,DE TUBOS ATE 1,00M DE COMPRIME | UN |  | 624.64
NTO OU CONEXOES DE FºFº OU ACO,COM FLANGES CLASSE PN-10,INCL
USIVE O FORNECIMENTO DOS MATERIAIS PARA JUNTAS(ARRUELAS DE B
ORRACHA E PARAFUSOS COM PORCAS),CUSTO POR JUNTA,COM DIAMETRO
DE 600MM
20102 | MAO-DE-OBRA DE MONTADOR A (MONTAGEM DE ESTRUTURAS METALICAS) | H | 1.433 | 24.92 | 3 | 36.7817
, INCLUSIVE ENCARGOS SOCIAIS DESONERADOS
20132 | MAO-DE-OBRA DE SERVENTE DA CONSTRUCAO CIVIL, INCLUSIVE ENCAR | H | 1.34 | 16.75 | 3 | 23.1184
GOS SOCIAIS DESONERADOS
30500 | GUINDASTE S/RODAS, DIESEL, 45CV, 6T (CP) | H | 0.078 | 340.8442 | 0 | 26.5858
30502 | GUINDASTE S/RODAS, DIESEL, 45CV, 6T (CI) | H | 0.182 | 179.9792 | 0 | 32.7562
30896 | ARRUELA BORR.P/FLANGE 600MM. | UN | 1 | 73.6715 | 0 | 73.6715
30903 | PARAFUSO P/FLANGE 27X120MM. | UN | 20 | 21.5864 | 0 | 431.728
06.011.0113-0 | ASSENTAMENTO SEM FORNECIMENTO,DE TUBOS ATE 1,00M DE COMPRIME | UN |  | 734.78
NTO OU CONEXOES DE FºFº OU ACO,COM FLANGES CLASSE PN-10,INCL
USIVE O FORNECIMENTO DOS MATERIAIS PARA JUNTAS(ARRUELAS DE B
ORRACHA E PARAFUSOS COM PORCAS),CUSTO POR JUNTA,COM DIAMETRO
DE 700MM
00458 | PARAFUSO P/FLANGE 27X120MM. | UN | 24 | 21.5864 | 0 | 518.0736
01294 | GUINDASTE S/RODAS, DIESEL, 45CV, 6T (CP) | H | 0.079 | 344.8542 | 0 | 27.2435
01296 | GUINDASTE S/RODAS, DIESEL, 45CV, 6T (CI) | H | 0.185 | 183.9892 | 0 | 34.038
01975 | MAO-DE-OBRA DE MONTADOR A (MONTAGEM DE ESTRUTURAS METALICAS) | H | 1.66 | 28.76 | 3 | 49.1738
, INCLUSIVE ENCARGOS SOCIAIS
01999 | MAO-DE-OBRA DE SERVENTE DA CONSTRUCAO CIVIL, INCLUSIVE ENCAR | H | 1.56 | 19.33 | 3 | 31.0594
GOS SOCIAIS
07297 | ARRUELA BORR.P/FLANGE 700MM. | UN | 1 | 75.1975 | 0 | 75.1975
06.011.0113-A | ASSENTAMENTO SEM FORNECIMENTO,DE TUBOS ATE 1,00M DE COMPRIME | UN |  | 723.01
NTO OU CONEXOES DE FºFº OU ACO,COM FLANGES CLASSE PN-10,INCL
USIVE O FORNECIMENTO DOS MATERIAIS PARA JUNTAS(ARRUELAS DE B
ORRACHA E PARAFUSOS COM PORCAS),CUSTO POR JUNTA,COM DIAMETRO
DE 700MM
20102 | MAO-DE-OBRA DE MONTADOR A (MONTAGEM DE ESTRUTURAS METALICAS) | H | 1.66 | 24.92 | 3 | 42.6082
, INCLUSIVE ENCARGOS SOCIAIS DESONERADOS
20132 | MAO-DE-OBRA DE SERVENTE DA CONSTRUCAO CIVIL, INCLUSIVE ENCAR | H | 1.56 | 16.75 | 3 | 26.9139
GOS SOCIAIS DESONERADOS
30500 | GUINDASTE S/RODAS, DIESEL, 45CV, 6T (CP) | H | 0.079 | 340.8442 | 0 | 26.9267
30502 | GUINDASTE S/RODAS, DIESEL, 45CV, 6T (CI) | H | 0.185 | 179.9792 | 0 | 33.2962
30897 | ARRUELA BORR.P/FLANGE 700MM. | UN | 1 | 75.1975 | 0 | 75.1975
30903 | PARAFUSO P/FLANGE 27X120MM. | UN | 24 | 21.5864 | 0 | 518.0736
06.011.0115-0 | ASSENTAMENTO SEM FORNECIMENTO,DE TUBOS ATE 1,00M DE COMPRIME | UN |  | 1413.62
NTO OU CONEXOES DE FºFº OU ACO,COM FLANGES CLASSE PN-10,INCL
USIVE O FORNECIMENTO DOS MATERIAIS PARA JUNTAS(ARRUELAS DE B
ORRACHA E PARAFUSOS COM PORCAS),CUSTO POR JUNTA,COM DIAMETRO
DE 800MM
01294 | GUINDASTE S/RODAS, DIESEL, 45CV, 6T (CP) | H | 0.081 | 344.8542 | 0 | 27.9332
01296 | GUINDASTE S/RODAS, DIESEL, 45CV, 6T (CI) | H | 0.188 | 183.9892 | 0 | 34.59
01975 | MAO-DE-OBRA DE MONTADOR A (MONTAGEM DE ESTRUTURAS METALICAS) | H | 1.817 | 28.76 | 3 | 53.8246
, INCLUSIVE ENCARGOS SOCIAIS
01999 | MAO-DE-OBRA DE SERVENTE DA CONSTRUCAO CIVIL, INCLUSIVE ENCAR | H | 1.709 | 19.33 | 3 | 34.026
GOS SOCIAIS
07285 | PARAFUSO P/FLANGE 30X130MM. | UN | 24 | 48.8677 | 0 | 1172.8248
07298 | ARRUELA BORR.P/FLANGE 800MM. | UN | 1 | 90.426 | 0 | 90.426
06.011.0115-A | ASSENTAMENTO SEM FORNECIMENTO,DE TUBOS ATE 1,00M DE COMPRIME | UN |  | 1400.81
NTO OU CONEXOES DE FºFº OU ACO,COM FLANGES CLASSE PN-10,INCL
USIVE O FORNECIMENTO DOS MATERIAIS PARA JUNTAS(ARRUELAS DE B
ORRACHA E PARAFUSOS COM PORCAS),CUSTO POR JUNTA,COM DIAMETRO
DE 800MM
20102 | MAO-DE-OBRA DE MONTADOR A (MONTAGEM DE ESTRUTURAS METALICAS) | H | 1.817 | 24.92 | 3 | 46.638
, INCLUSIVE ENCARGOS SOCIAIS DESONERADOS
20132 | MAO-DE-OBRA DE SERVENTE DA CONSTRUCAO CIVIL, INCLUSIVE ENCAR | H | 1.709 | 16.75 | 3 | 29.4845
GOS SOCIAIS DESONERADOS
30500 | GUINDASTE S/RODAS, DIESEL, 45CV, 6T (CP) | H | 0.081 | 340.8442 | 0 | 27.6084
30502 | GUINDASTE S/RODAS, DIESEL, 45CV, 6T (CI) | H | 0.188 | 179.9792 | 0 | 33.8361
30898 | ARRUELA BORR.P/FLANGE 800MM. | UN | 1 | 90.426 | 0 | 90.426
30904 | PARAFUSO P/FLANGE 30X130MM. | UN | 24 | 48.8677 | 0 | 1172.8248
06.011.0116-0 | ASSENTAMENTO SEM FORNECIMENTO,DE TUBOS ATE 1,00M DE COMPRIME | UN |  | 1630.52
NTO OU CONEXOES DE FºFº OU ACO,COM FLANGES CLASSE PN-10,INCL
USIVE O FORNECIMENTO DOS MATERIAIS PARA JUNTAS(ARRUELAS DE B
ORRACHA E PARAFUSOS COM PORCAS),CUSTO POR JUNTA,COM DIAMETRO
DE 900MM
01294 | GUINDASTE S/RODAS, DIESEL, 45CV, 6T (CP) | H | 0.082 | 344.8542 | 0 | 28.278
01296 | GUINDASTE S/RODAS, DIESEL, 45CV, 6T (CI) | H | 0.192 | 183.9892 | 0 | 35.3259
01975 | MAO-DE-OBRA DE MONTADOR A (MONTAGEM DE ESTRUTURAS METALICAS) | H | 2.064 | 28.76 | 3 | 61.1415
, INCLUSIVE ENCARGOS SOCIAIS
01999 | MAO-DE-OBRA DE SERVENTE DA CONSTRUCAO CIVIL, INCLUSIVE ENCAR | H | 1.957 | 19.33 | 3 | 38.9637
GOS SOCIAIS
07285 | PARAFUSO P/FLANGE 30X130MM. | UN | 28 | 48.8677 | 0 | 1368.2956
07299 | ARRUELA BORR.P/FLANGE 900MM. | UN | 1 | 98.518 | 0 | 98.518
06.011.0116-A | ASSENTAMENTO SEM FORNECIMENTO,DE TUBOS ATE 1,00M DE COMPRIME | UN |  | 1616.05
NTO OU CONEXOES DE FºFº OU ACO,COM FLANGES CLASSE PN-10,INCL
USIVE O FORNECIMENTO DOS MATERIAIS PARA JUNTAS(ARRUELAS DE B
ORRACHA E PARAFUSOS COM PORCAS),CUSTO POR JUNTA,COM DIAMETRO
DE 900MM
20102 | MAO-DE-OBRA DE MONTADOR A (MONTAGEM DE ESTRUTURAS METALICAS) | H | 2.064 | 24.92 | 3 | 52.9779
, INCLUSIVE ENCARGOS SOCIAIS DESONERADOS
20132 | MAO-DE-OBRA DE SERVENTE DA CONSTRUCAO CIVIL, INCLUSIVE ENCAR | H | 1.957 | 16.75 | 3 | 33.7631
GOS SOCIAIS DESONERADOS
30500 | GUINDASTE S/RODAS, DIESEL, 45CV, 6T (CP) | H | 0.082 | 340.8442 | 0 | 27.9492
30502 | GUINDASTE S/RODAS, DIESEL, 45CV, 6T (CI) | H | 0.192 | 179.9792 | 0 | 34.556
30899 | ARRUELA BORR.P/FLANGE 900MM. | UN | 1 | 98.518 | 0 | 98.518
30904 | PARAFUSO P/FLANGE 30X130MM. | UN | 28 | 48.8677 | 0 | 1368.2956
06.011.0117-0 | ASSENTAMENTO SEM FORNECIMENTO DE TUBOS ATE 1,00M DE COMPRIME | UN |  | 1884.63
NTO OU CONEXOES DE FºFº OU ACO,COM FLANGES CLASSE PN-10,INCL
USIVE O FORNECIMENTO DOS MATERIAIS PARA JUNTAS(ARRUELAS DE B
ORRACHA E PARAFUSOS COM PORCAS),CUSTO POR JUNTA,COM DIAMETRO
DE 1000MM
01294 | GUINDASTE S/RODAS, DIESEL, 45CV, 6T (CP) | H | 0.084 | 344.8542 | 0 | 28.9678
01296 | GUINDASTE S/RODAS, DIESEL, 45CV, 6T (CI) | H | 0.196 | 183.9892 | 0 | 36.0619
01975 | MAO-DE-OBRA DE MONTADOR A (MONTAGEM DE ESTRUTURAS METALICAS) | H | 2.25 | 28.76 | 3 | 66.6513
, INCLUSIVE ENCARGOS SOCIAIS
01999 | MAO-DE-OBRA DE SERVENTE DA CONSTRUCAO CIVIL, INCLUSIVE ENCAR | H | 2.127 | 19.33 | 3 | 42.3484
GOS SOCIAIS
07286 | PARAFUSO P/FLANGE 33X130MM. | UN | 28 | 56.9458 | 0 | 1594.4824
07300 | ARRUELA BORR.P/FLANGE 1000MM. | UN | 1 | 116.1265 | 0 | 116.1265
06.011.0117-A | ASSENTAMENTO SEM FORNECIMENTO DE TUBOS ATE 1,00M DE COMPRIME | UN |  | 1868.96
NTO OU CONEXOES DE FºFº OU ACO,COM FLANGES CLASSE PN-10,INCL
USIVE O FORNECIMENTO DOS MATERIAIS PARA JUNTAS(ARRUELAS DE B
ORRACHA E PARAFUSOS COM PORCAS),CUSTO POR JUNTA,COM DIAMETRO
DE 1000MM
20102 | MAO-DE-OBRA DE MONTADOR A (MONTAGEM DE ESTRUTURAS METALICAS) | H | 2.25 | 24.92 | 3 | 57.7521
, INCLUSIVE ENCARGOS SOCIAIS DESONERADOS
20132 | MAO-DE-OBRA DE SERVENTE DA CONSTRUCAO CIVIL, INCLUSIVE ENCAR | H | 2.127 | 16.75 | 3 | 36.6961
GOS SOCIAIS DESONERADOS
30500 | GUINDASTE S/RODAS, DIESEL, 45CV, 6T (CP) | H | 0.084 | 340.8442 | 0 | 28.6309
30502 | GUINDASTE S/RODAS, DIESEL, 45CV, 6T (CI) | H | 0.196 | 179.9792 | 0 | 35.2759
30900 | ARRUELA BORR.P/FLANGE 1000MM. | UN | 1 | 116.1265 | 0 | 116.1265
30905 | PARAFUSO P/FLANGE 33X130MM. | UN | 28 | 56.9458 | 0 | 1594.4824
06.011.0119-0 | ASSENTAMENTO SEM FORNECIMENTO,DE TUBOS ATE 1,00M DE COMPRIME | UN |  | 2669.01
NTO OU CONEXOES DE FºFº OU ACO,COM FLANGES CLASSE PN-10,INCL
USIVE O FORNECIMENTO DOS MATERIAIS PARA JUNTAS(ARRUELAS DE B
ORRACHA E PARAFUSOS COM PORCAS),CUSTO POR JUNTA,COM DIAMETRO
DE 1200MM
01294 | GUINDASTE S/RODAS, DIESEL, 45CV, 6T (CP) | H | 0.088 | 344.8542 | 0 | 30.3472
01296 | GUINDASTE S/RODAS, DIESEL, 45CV, 6T (CI) | H | 0.205 | 183.9892 | 0 | 37.7178
01975 | MAO-DE-OBRA DE MONTADOR A (MONTAGEM DE ESTRUTURAS METALICAS) | H | 2.735 | 28.76 | 3 | 81.0184
, INCLUSIVE ENCARGOS SOCIAIS
01999 | MAO-DE-OBRA DE SERVENTE DA CONSTRUCAO CIVIL, INCLUSIVE ENCAR | H | 2.596 | 19.33 | 3 | 51.6861
GOS SOCIAIS
07287 | PARAFUSO P/FLANGE 36X140MM. | UN | 32 | 73.1021 | 0 | 2339.2672
07301 | ARRUELA BORR.P/FLANGE 1200MM. | UN | 1 | 128.9785 | 0 | 128.9785
06.011.0119-A | ASSENTAMENTO SEM FORNECIMENTO,DE TUBOS ATE 1,00M DE COMPRIME | UN |  | 2650.12
NTO OU CONEXOES DE FºFº OU ACO,COM FLANGES CLASSE PN-10,INCL
USIVE O FORNECIMENTO DOS MATERIAIS PARA JUNTAS(ARRUELAS DE B
ORRACHA E PARAFUSOS COM PORCAS),CUSTO POR JUNTA,COM DIAMETRO
DE 1200MM
20102 | MAO-DE-OBRA DE MONTADOR A (MONTAGEM DE ESTRUTURAS METALICAS) | H | 2.735 | 24.92 | 3 | 70.2009
, INCLUSIVE ENCARGOS SOCIAIS DESONERADOS
20132 | MAO-DE-OBRA DE SERVENTE DA CONSTRUCAO CIVIL, INCLUSIVE ENCAR | H | 2.596 | 16.75 | 3 | 44.7875
GOS SOCIAIS DESONERADOS
30500 | GUINDASTE S/RODAS, DIESEL, 45CV, 6T (CP) | H | 0.088 | 340.8442 | 0 | 29.9943
30502 | GUINDASTE S/RODAS, DIESEL, 45CV, 6T (CI) | H | 0.205 | 179.9792 | 0 | 36.8957
30901 | ARRUELA BORR.P/FLANGE 1200MM. | UN | 1 | 128.9785 | 0 | 128.9785
30906 | PARAFUSO P/FLANGE 36X140MM. | UN | 32 | 73.1021 | 0 | 2339.2672
06.011.0131-0 | ASSENTAMENTO SEM FORNECIMENTO DE TUBOS ATE 1,00M DE COMPRIME | UN |  | 51.06
NTO OU CONEXOES DE FºFº OU ACO,COM FLANGES CLASSE PN-16,INCL
USIVE O FORNECIMENTO DOS MATERIAIS PARA JUNTAS(ARRUELAS DE B
ORRACHA E PARAFUSOS COM PORCAS),CUSTO POR JUNTA,COM DIAMETRO
DE 50MM
00463 | PARAFUSO DE ACO GALVANIZADO A FOGO CONFORME NBR 7675, PARA J | UN | 4 | 6.21 | 0 | 24.84
UNTAS COM FLANGES, PN 10, MEDINDO (16X80)MM
01975 | MAO-DE-OBRA DE MONTADOR A (MONTAGEM DE ESTRUTURAS METALICAS) | H | 0.388 | 28.76 | 3 | 11.4936
, INCLUSIVE ENCARGOS SOCIAIS
01999 | MAO-DE-OBRA DE SERVENTE DA CONSTRUCAO CIVIL, INCLUSIVE ENCAR | H | 0.338 | 19.33 | 3 | 6.7295
GOS SOCIAIS
02524 | ARRUELA DE BORRACHA SBR PARA FLANGE, PN 10, COM DIAMETRO NOM | UN | 1 | 8 | 0 | 8
INAL DE 050MM
06.011.0131-A | ASSENTAMENTO SEM FORNECIMENTO DE TUBOS ATE 1,00M DE COMPRIME | UN |  | 48.63
NTO OU CONEXOES DE FºFº OU ACO,COM FLANGES CLASSE PN-16,INCL
USIVE O FORNECIMENTO DOS MATERIAIS PARA JUNTAS(ARRUELAS DE B
ORRACHA E PARAFUSOS COM PORCAS),CUSTO POR JUNTA,COM DIAMETRO
DE 50MM
00463 | PARAFUSO DE ACO GALVANIZADO A FOGO CONFORME NBR 7675, PARA J | UN | 4 | 6.21 | 0 | 24.84
UNTAS COM FLANGES, PN 10, MEDINDO (16X80)MM
02524 | ARRUELA DE BORRACHA SBR PARA FLANGE, PN 10, COM DIAMETRO NOM | UN | 1 | 8 | 0 | 8
INAL DE 050MM
20102 | MAO-DE-OBRA DE MONTADOR A (MONTAGEM DE ESTRUTURAS METALICAS) | H | 0.388 | 24.92 | 3 | 9.959
, INCLUSIVE ENCARGOS SOCIAIS DESONERADOS
20132 | MAO-DE-OBRA DE SERVENTE DA CONSTRUCAO CIVIL, INCLUSIVE ENCAR | H | 0.338 | 16.75 | 3 | 5.8313
GOS SOCIAIS DESONERADOS
06.011.0132-0 | ASSENTAMENTO SEM FORNECIMENTO,DE TUBOS ATE 1,00M DE COMPRIME | UN |  | 51.32
NTO OU CONEXOES DE FºFº OU ACO,COM FLANGES,CLASSE PN-16,INCL
USIVE O FORNECIMENTO DOS MATERIAIS PARA JUNTAS(ARRUELAS DE B
ORRACHA E PARAFUSOS COM PORCAS),CUSTO POR JUNTA,COM DIAMETRO
DE 75MM
00463 | PARAFUSO DE ACO GALVANIZADO A FOGO CONFORME NBR 7675, PARA J | UN | 4 | 6.21 | 0 | 24.84
UNTAS COM FLANGES, PN 10, MEDINDO (16X80)MM
01975 | MAO-DE-OBRA DE MONTADOR A (MONTAGEM DE ESTRUTURAS METALICAS) | H | 0.394 | 28.76 | 3 | 11.6714
, INCLUSIVE ENCARGOS SOCIAIS
01999 | MAO-DE-OBRA DE SERVENTE DA CONSTRUCAO CIVIL, INCLUSIVE ENCAR | H | 0.342 | 19.33 | 3 | 6.8092
GOS SOCIAIS
02525 | ARRUELA DE BORRACHA SBR PARA FLANGE, PN 10, COM DIAMETRO NOM | UN | 1 | 8 | 0 | 8
INAL DE 080MM
06.011.0132-A | ASSENTAMENTO SEM FORNECIMENTO,DE TUBOS ATE 1,00M DE COMPRIME | UN |  | 48.85
NTO OU CONEXOES DE FºFº OU ACO,COM FLANGES,CLASSE PN-16,INCL
USIVE O FORNECIMENTO DOS MATERIAIS PARA JUNTAS(ARRUELAS DE B
ORRACHA E PARAFUSOS COM PORCAS),CUSTO POR JUNTA,COM DIAMETRO
DE 75MM
00463 | PARAFUSO DE ACO GALVANIZADO A FOGO CONFORME NBR 7675, PARA J | UN | 4 | 6.21 | 0 | 24.84
UNTAS COM FLANGES, PN 10, MEDINDO (16X80)MM
02525 | ARRUELA DE BORRACHA SBR PARA FLANGE, PN 10, COM DIAMETRO NOM | UN | 1 | 8 | 0 | 8
INAL DE 080MM
20102 | MAO-DE-OBRA DE MONTADOR A (MONTAGEM DE ESTRUTURAS METALICAS) | H | 0.394 | 24.92 | 3 | 10.113
, INCLUSIVE ENCARGOS SOCIAIS DESONERADOS
20132 | MAO-DE-OBRA DE SERVENTE DA CONSTRUCAO CIVIL, INCLUSIVE ENCAR | H | 0.342 | 16.75 | 3 | 5.9004
GOS SOCIAIS DESONERADOS
06.011.0133-0 | ASSENTAMENTO SEM FORNECIMENTO DE TUBOS ATE 1,00M DE COMPRIME | UN |  | 83.8
NTO OU CONEXOES DE FºFº OU ACO,COM FLANGES CLASSE PN-16,INCL
USIVE O FORNECIMENTO DOS MATERIAIS PARA JUNTAS(ARRUELAS DE B
ORRACHA E PARAFUSOS COM PORCAS),CUSTO POR JUNTA,COM DIAMETRO
DE 100MM
00463 | PARAFUSO DE ACO GALVANIZADO A FOGO CONFORME NBR 7675, PARA J | UN | 8 | 6.21 | 0 | 49.68
UNTAS COM FLANGES, PN 10, MEDINDO (16X80)MM
01975 | MAO-DE-OBRA DE MONTADOR A (MONTAGEM DE ESTRUTURAS METALICAS) | H | 0.529 | 28.76 | 3 | 15.6705
, INCLUSIVE ENCARGOS SOCIAIS
01999 | MAO-DE-OBRA DE SERVENTE DA CONSTRUCAO CIVIL, INCLUSIVE ENCAR | H | 0.475 | 19.33 | 3 | 9.4572
GOS SOCIAIS
02526 | ARRUELA DE BORRACHA SBR PARA FLANGE, PN 10, COM DIAMETRO NOM | UN | 1 | 9 | 0 | 9
INAL DE 100MM
06.011.0133-A | ASSENTAMENTO SEM FORNECIMENTO DE TUBOS ATE 1,00M DE COMPRIME | UN |  | 80.45
NTO OU CONEXOES DE FºFº OU ACO,COM FLANGES CLASSE PN-16,INCL
USIVE O FORNECIMENTO DOS MATERIAIS PARA JUNTAS(ARRUELAS DE B
ORRACHA E PARAFUSOS COM PORCAS),CUSTO POR JUNTA,COM DIAMETRO
DE 100MM
00463 | PARAFUSO DE ACO GALVANIZADO A FOGO CONFORME NBR 7675, PARA J | UN | 8 | 6.21 | 0 | 49.68
UNTAS COM FLANGES, PN 10, MEDINDO (16X80)MM
02526 | ARRUELA DE BORRACHA SBR PARA FLANGE, PN 10, COM DIAMETRO NOM | UN | 1 | 9 | 0 | 9
INAL DE 100MM
20102 | MAO-DE-OBRA DE MONTADOR A (MONTAGEM DE ESTRUTURAS METALICAS) | H | 0.529 | 24.92 | 3 | 13.5782
, INCLUSIVE ENCARGOS SOCIAIS DESONERADOS
20132 | MAO-DE-OBRA DE SERVENTE DA CONSTRUCAO CIVIL, INCLUSIVE ENCAR | H | 0.475 | 16.75 | 3 | 8.1949
GOS SOCIAIS DESONERADOS
06.011.0134-0 | ASSENTAMENTO SEM FORNECIMENTO DE TUBOS ATE 1,00M DE COMPRIME | UN |  | 128.02
NTO OU CONEXOES DE FºFº OU ACO,COM FLANGES CLASSE PN-16,INCL
USIVE O FORNECIMENTO DOS MATERIAIS PARA JUNTAS(ARRUELAS DE B
ORRACHA E PARAFUSOS COM PORCAS),CUSTO POR JUNTA,COM DIAMETRO
DE 150MM
00461 | PARAFUSO DE ACO GALVANIZADO A FOGO, CONFORME NBR 7675, PARA | UN | 8 | 9.8 | 0 | 78.4
JUNTAS COM FLANGES, PN 10, MEDINDO (20X90)MM
01975 | MAO-DE-OBRA DE MONTADOR A (MONTAGEM DE ESTRUTURAS METALICAS) | H | 0.609 | 28.76 | 3 | 18.0403
, INCLUSIVE ENCARGOS SOCIAIS
01999 | MAO-DE-OBRA DE SERVENTE DA CONSTRUCAO CIVIL, INCLUSIVE ENCAR | H | 0.783 | 19.33 | 3 | 15.5895
GOS SOCIAIS
02527 | ARRUELA DE BORRACHA SBR PARA FLANGE, PN 10, COM DIAMETRO NOM | UN | 1 | 16 | 0 | 16
INAL DE 150MM
06.011.0134-A | ASSENTAMENTO SEM FORNECIMENTO DE TUBOS ATE 1,00M DE COMPRIME | UN |  | 123.54
NTO OU CONEXOES DE FºFº OU ACO,COM FLANGES CLASSE PN-16,INCL
USIVE O FORNECIMENTO DOS MATERIAIS PARA JUNTAS(ARRUELAS DE B
ORRACHA E PARAFUSOS COM PORCAS),CUSTO POR JUNTA,COM DIAMETRO
DE 150MM
00461 | PARAFUSO DE ACO GALVANIZADO A FOGO, CONFORME NBR 7675, PARA | UN | 8 | 9.8 | 0 | 78.4
JUNTAS COM FLANGES, PN 10, MEDINDO (20X90)MM
02527 | ARRUELA DE BORRACHA SBR PARA FLANGE, PN 10, COM DIAMETRO NOM | UN | 1 | 16 | 0 | 16
INAL DE 150MM
20102 | MAO-DE-OBRA DE MONTADOR A (MONTAGEM DE ESTRUTURAS METALICAS) | H | 0.609 | 24.92 | 3 | 15.6316
, INCLUSIVE ENCARGOS SOCIAIS DESONERADOS
20132 | MAO-DE-OBRA DE SERVENTE DA CONSTRUCAO CIVIL, INCLUSIVE ENCAR | H | 0.783 | 16.75 | 3 | 13.5087
GOS SOCIAIS DESONERADOS
06.011.0135-0 | ASSENTAMENTO SEM FORNECIMENTO DE TUBOS ATE 1,00M DE COMPRIME | UN |  | 176.1
NTO OU CONEXOES DE FºFº OU ACO,COM FLANGES CLASSE PN-16,INCL
USIVE O FORNECIMENTO DOS MATERIAIS PARA JUNTAS(ARRUELAS DE B
ORRACHA E PARAFUSOS COM PORCAS),CUSTO POR JUNTA,COM DIAMETRO
DE 200MM
00058 | ARRUELA DE BORRACHA SBR PARA FLANGE, PN 10, COM DIAMETRO NOM | UN | 1 | 16 | 0 | 16
INAL DE 200MM
00461 | PARAFUSO DE ACO GALVANIZADO A FOGO, CONFORME NBR 7675, PARA | UN | 12 | 9.8 | 0 | 117.6
JUNTAS COM FLANGES, PN 10, MEDINDO (20X90)MM
01975 | MAO-DE-OBRA DE MONTADOR A (MONTAGEM DE ESTRUTURAS METALICAS) | H | 0.785 | 28.76 | 3 | 23.2539
, INCLUSIVE ENCARGOS SOCIAIS
01999 | MAO-DE-OBRA DE SERVENTE DA CONSTRUCAO CIVIL, INCLUSIVE ENCAR | H | 0.967 | 19.33 | 3 | 19.2529
GOS SOCIAIS
06.011.0135-A | ASSENTAMENTO SEM FORNECIMENTO DE TUBOS ATE 1,00M DE COMPRIME | UN |  | 170.43
NTO OU CONEXOES DE FºFº OU ACO,COM FLANGES CLASSE PN-16,INCL
USIVE O FORNECIMENTO DOS MATERIAIS PARA JUNTAS(ARRUELAS DE B
ORRACHA E PARAFUSOS COM PORCAS),CUSTO POR JUNTA,COM DIAMETRO
DE 200MM
00058 | ARRUELA DE BORRACHA SBR PARA FLANGE, PN 10, COM DIAMETRO NOM | UN | 1 | 16 | 0 | 16
INAL DE 200MM
00461 | PARAFUSO DE ACO GALVANIZADO A FOGO, CONFORME NBR 7675, PARA | UN | 12 | 9.8 | 0 | 117.6
JUNTAS COM FLANGES, PN 10, MEDINDO (20X90)MM
20102 | MAO-DE-OBRA DE MONTADOR A (MONTAGEM DE ESTRUTURAS METALICAS) | H | 0.785 | 24.92 | 3 | 20.1491
, INCLUSIVE ENCARGOS SOCIAIS DESONERADOS
20132 | MAO-DE-OBRA DE SERVENTE DA CONSTRUCAO CIVIL, INCLUSIVE ENCAR | H | 0.967 | 16.75 | 3 | 16.6832
GOS SOCIAIS DESONERADOS
06.011.0136-0 | ASSENTAMENTO SEM FORNECIMENTO DE TUBOS ATE 1,00M DE COMPRIME | UN |  | 321.65
NTO OU CONEXOES DE FºFº OU ACO,COM FLANGES CLASSE PN-16,INCL
USIVE O FORNECIMENTO DOS MATERIAIS PARA JUNTAS(ARRUELAS DE B
ORRACHA E PARAFUSOS COM PORCAS),CUSTO POR JUNTA,COM DIAMETRO
DE 250MM
00459 | PARAFUSO P/FLANGE 24X100MM. | UN | 12 | 15.8916 | 0 | 190.6992
01294 | GUINDASTE S/RODAS, DIESEL, 45CV, 6T (CP) | H | 0.075 | 344.8542 | 0 | 25.8641
01296 | GUINDASTE S/RODAS, DIESEL, 45CV, 6T (CI) | H | 0.175 | 183.9892 | 0 | 32.1981
01975 | MAO-DE-OBRA DE MONTADOR A (MONTAGEM DE ESTRUTURAS METALICAS) | H | 0.892 | 28.76 | 3 | 26.4235
, INCLUSIVE ENCARGOS SOCIAIS
01999 | MAO-DE-OBRA DE SERVENTE DA CONSTRUCAO CIVIL, INCLUSIVE ENCAR | H | 0.827 | 19.33 | 3 | 16.4655
GOS SOCIAIS
02528 | ARRUELA DE BORRACHA SBR PARA FLANGE, PN 10, NO DIAMETRO NOMI | UN | 1 | 30 | 0 | 30
NAL DE 250MM
06.011.0136-A | ASSENTAMENTO SEM FORNECIMENTO DE TUBOS ATE 1,00M DE COMPRIME | UN |  | 314.92
NTO OU CONEXOES DE FºFº OU ACO,COM FLANGES CLASSE PN-16,INCL
USIVE O FORNECIMENTO DOS MATERIAIS PARA JUNTAS(ARRUELAS DE B
ORRACHA E PARAFUSOS COM PORCAS),CUSTO POR JUNTA,COM DIAMETRO
DE 250MM
02528 | ARRUELA DE BORRACHA SBR PARA FLANGE, PN 10, NO DIAMETRO NOMI | UN | 1 | 30 | 0 | 30
NAL DE 250MM
20102 | MAO-DE-OBRA DE MONTADOR A (MONTAGEM DE ESTRUTURAS METALICAS) | H | 0.892 | 24.92 | 3 | 22.8955
, INCLUSIVE ENCARGOS SOCIAIS DESONERADOS
20132 | MAO-DE-OBRA DE SERVENTE DA CONSTRUCAO CIVIL, INCLUSIVE ENCAR | H | 0.827 | 16.75 | 3 | 14.2678
GOS SOCIAIS DESONERADOS
30500 | GUINDASTE S/RODAS, DIESEL, 45CV, 6T (CP) | H | 0.075 | 340.8442 | 0 | 25.5633
30502 | GUINDASTE S/RODAS, DIESEL, 45CV, 6T (CI) | H | 0.175 | 179.9792 | 0 | 31.4964
30902 | PARAFUSO P/FLANGE 24X100MM. | UN | 12 | 15.8916 | 0 | 190.6992
06.011.0137-0 | ASSENTAMENTO SEM FORNECIMENTO,DE TUBOS ATE 1,00M DE COMPRIME | UN |  | 327
NTO OU CONEXOES DE FºFº OU ACO,COM FLANGES CLASSE PN-16,INCL
USIVE O FORNECIMENTO DOS MATERIAIS PARA JUNTAS(ARRUELAS DE B
ORRACHA E PARAFUSOS COM PORCAS),CUSTO POR JUNTA,COM DIAMETRO
DE 300MM
00459 | PARAFUSO P/FLANGE 24X100MM. | UN | 12 | 15.8916 | 0 | 190.6992
01294 | GUINDASTE S/RODAS, DIESEL, 45CV, 6T (CP) | H | 0.075 | 344.8542 | 0 | 25.8641
01296 | GUINDASTE S/RODAS, DIESEL, 45CV, 6T (CI) | H | 0.176 | 183.9892 | 0 | 32.3821
01975 | MAO-DE-OBRA DE MONTADOR A (MONTAGEM DE ESTRUTURAS METALICAS) | H | 0.897 | 28.76 | 3 | 26.5717
, INCLUSIVE ENCARGOS SOCIAIS
01999 | MAO-DE-OBRA DE SERVENTE DA CONSTRUCAO CIVIL, INCLUSIVE ENCAR | H | 0.828 | 19.33 | 3 | 16.4854
GOS SOCIAIS
02529 | ARRUELA DE BORRACHA SBR PARA FLANGE, PN 10, COM DIAMETRO NOM | UN | 1 | 35 | 0 | 35
INAL DE 300MM
06.011.0137-A | ASSENTAMENTO SEM FORNECIMENTO,DE TUBOS ATE 1,00M DE COMPRIME | UN |  | 320.24
NTO OU CONEXOES DE FºFº OU ACO,COM FLANGES CLASSE PN-16,INCL
USIVE O FORNECIMENTO DOS MATERIAIS PARA JUNTAS(ARRUELAS DE B
ORRACHA E PARAFUSOS COM PORCAS),CUSTO POR JUNTA,COM DIAMETRO
DE 300MM
02529 | ARRUELA DE BORRACHA SBR PARA FLANGE, PN 10, COM DIAMETRO NOM | UN | 1 | 35 | 0 | 35
INAL DE 300MM
20102 | MAO-DE-OBRA DE MONTADOR A (MONTAGEM DE ESTRUTURAS METALICAS) | H | 0.897 | 24.92 | 3 | 23.0238
, INCLUSIVE ENCARGOS SOCIAIS DESONERADOS
20132 | MAO-DE-OBRA DE SERVENTE DA CONSTRUCAO CIVIL, INCLUSIVE ENCAR | H | 0.828 | 16.75 | 3 | 14.2851
GOS SOCIAIS DESONERADOS
30500 | GUINDASTE S/RODAS, DIESEL, 45CV, 6T (CP) | H | 0.075 | 340.8442 | 0 | 25.5633
30502 | GUINDASTE S/RODAS, DIESEL, 45CV, 6T (CI) | H | 0.176 | 179.9792 | 0 | 31.6763
30902 | PARAFUSO P/FLANGE 24X100MM. | UN | 12 | 15.8916 | 0 | 190.6992
06.011.0139-0 | ASSENTAMENTO SEM FORNECIMENTO DE TUBOS ATE 1,00M DE COMPRIME | UN |  | 523.67
NTO OU CONEXOES DE FºFº OU ACO,COM FLANGES CLASSE PN-16,INCL
USIVE O FORNECIMENTO DOS MATERIAIS PARA JUNTAS(ARRUELAS DE B
ORRACHA E PARAFUSOS COM PORCAS),CUSTO POR JUNTA,COM DIAMETRO
DE 400MM
00458 | PARAFUSO P/FLANGE 27X120MM. | UN | 16 | 21.5864 | 0 | 345.3824
01294 | GUINDASTE S/RODAS, DIESEL, 45CV, 6T (CP) | H | 0.076 | 344.8542 | 0 | 26.2089
01296 | GUINDASTE S/RODAS, DIESEL, 45CV, 6T (CI) | H | 0.178 | 183.9892 | 0 | 32.7501
01975 | MAO-DE-OBRA DE MONTADOR A (MONTAGEM DE ESTRUTURAS METALICAS) | H | 1.195 | 28.76 | 3 | 35.3992
, INCLUSIVE ENCARGOS SOCIAIS
01999 | MAO-DE-OBRA DE SERVENTE DA CONSTRUCAO CIVIL, INCLUSIVE ENCAR | H | 1.119 | 19.33 | 3 | 22.2792
GOS SOCIAIS
02531 | ARRUELA BORR.P/FLANGE 400MM. | UN | 1 | 61.6525 | 0 | 61.6525
06.011.0139-A | ASSENTAMENTO SEM FORNECIMENTO DE TUBOS ATE 1,00M DE COMPRIME | UN |  | 514.95
NTO OU CONEXOES DE FºFº OU ACO,COM FLANGES CLASSE PN-16,INCL
USIVE O FORNECIMENTO DOS MATERIAIS PARA JUNTAS(ARRUELAS DE B
ORRACHA E PARAFUSOS COM PORCAS),CUSTO POR JUNTA,COM DIAMETRO
DE 400MM
20102 | MAO-DE-OBRA DE MONTADOR A (MONTAGEM DE ESTRUTURAS METALICAS) | H | 1.195 | 24.92 | 3 | 30.6728
, INCLUSIVE ENCARGOS SOCIAIS DESONERADOS
20132 | MAO-DE-OBRA DE SERVENTE DA CONSTRUCAO CIVIL, INCLUSIVE ENCAR | H | 1.119 | 16.75 | 3 | 19.3055
GOS SOCIAIS DESONERADOS
30500 | GUINDASTE S/RODAS, DIESEL, 45CV, 6T (CP) | H | 0.076 | 340.8442 | 0 | 25.9042
30502 | GUINDASTE S/RODAS, DIESEL, 45CV, 6T (CI) | H | 0.178 | 179.9792 | 0 | 32.0363
30894 | ARRUELA BORR.P/FLANGE 400MM. | UN | 1 | 61.6525 | 0 | 61.6525
30903 | PARAFUSO P/FLANGE 27X120MM. | UN | 16 | 21.5864 | 0 | 345.3824
06.011.0140-0 | ASSENTAMENTO SEM FORNECIMENTO DE TUBOS ATE 1,00M DE COMPRIME | UN |  | 619.82
NTO OU CONEXOES DE FERRO FUNDIDO OU ACO,COM FLANGES CLASSE P
N-16,INCLUSIVE O FORNECIMENTO DOS MATERIAS PARA JUNTAS(ARRUE
LAS DE BORRACHA E PARAFUSOS COM PORCAS),CUSTO POR JUNTA,COM
DIAMETRO DE 450MM
00458 | PARAFUSO P/FLANGE 27X120MM. | UN | 20 | 21.5864 | 0 | 431.728
01294 | GUINDASTE S/RODAS, DIESEL, 45CV, 6T (CP) | H | 0.076 | 344.8542 | 0 | 26.2089
01296 | GUINDASTE S/RODAS, DIESEL, 45CV, 6T (CI) | H | 0.178 | 183.9892 | 0 | 32.7501
01975 | MAO-DE-OBRA DE MONTADOR A (MONTAGEM DE ESTRUTURAS METALICAS) | H | 1.369 | 28.76 | 3 | 40.5536
, INCLUSIVE ENCARGOS SOCIAIS
01999 | MAO-DE-OBRA DE SERVENTE DA CONSTRUCAO CIVIL, INCLUSIVE ENCAR | H | 1.288 | 19.33 | 3 | 25.644
GOS SOCIAIS
15240 | ARRUELA BORRACHA PARA FLANGE 450MM. | UN | 1 | 62.937 | 0 | 62.937
06.011.0140-A | ASSENTAMENTO SEM FORNECIMENTO DE TUBOS ATE 1,00M DE COMPRIME | UN |  | 609.96
NTO OU CONEXOES DE FERRO FUNDIDO OU ACO,COM FLANGES CLASSE P
N-16,INCLUSIVE O FORNECIMENTO DOS MATERIAS PARA JUNTAS(ARRUE
LAS DE BORRACHA E PARAFUSOS COM PORCAS),CUSTO POR JUNTA,COM
DIAMETRO DE 450MM
20102 | MAO-DE-OBRA DE MONTADOR A (MONTAGEM DE ESTRUTURAS METALICAS) | H | 1.369 | 24.92 | 3 | 35.1389
, INCLUSIVE ENCARGOS SOCIAIS DESONERADOS
20132 | MAO-DE-OBRA DE SERVENTE DA CONSTRUCAO CIVIL, INCLUSIVE ENCAR | H | 1.288 | 16.75 | 3 | 22.2212
GOS SOCIAIS DESONERADOS
30500 | GUINDASTE S/RODAS, DIESEL, 45CV, 6T (CP) | H | 0.076 | 340.8442 | 0 | 25.9042
30502 | GUINDASTE S/RODAS, DIESEL, 45CV, 6T (CI) | H | 0.178 | 179.9792 | 0 | 32.0363
30903 | PARAFUSO P/FLANGE 27X120MM. | UN | 20 | 21.5864 | 0 | 431.728
30909 | ARRUELA BORRACHA PARA FLANGE 450MM. | UN | 1 | 62.937 | 0 | 62.937
06.011.0141-0 | ASSENTAMENTO SEM FORNECIMENTO DE TUBOS ATE 1,00M DE COMPRIME | UN |  | 1176.21
NTO OU CONEXOES DE FºFº OU ACO,COM FLANGES CLASSE PN-16,INCL
USIVE O FORNECIMENTO DOS MATERIAIS PARA JUNTAS(ARRUELAS DE B
ORRACHA E PARAFUSOS COM PORCAS),CUSTO POR JUNTA,COM DIAMETRO
DE 500MM
01294 | GUINDASTE S/RODAS, DIESEL, 45CV, 6T (CP) | H | 0.077 | 344.8542 | 0 | 26.5538
01296 | GUINDASTE S/RODAS, DIESEL, 45CV, 6T (CI) | H | 0.181 | 183.9892 | 0 | 33.302
01975 | MAO-DE-OBRA DE MONTADOR A (MONTAGEM DE ESTRUTURAS METALICAS) | H | 1.543 | 28.76 | 3 | 45.708
, INCLUSIVE ENCARGOS SOCIAIS
01999 | MAO-DE-OBRA DE SERVENTE DA CONSTRUCAO CIVIL, INCLUSIVE ENCAR | H | 1.458 | 19.33 | 3 | 29.0286
GOS SOCIAIS
02533 | ARRUELA BORR.P/FLANGE 500MM. | UN | 1 | 64.267 | 0 | 64.267
07285 | PARAFUSO P/FLANGE 30X130MM. | UN | 20 | 48.8677 | 0 | 977.354
06.011.0141-A | ASSENTAMENTO SEM FORNECIMENTO DE TUBOS ATE 1,00M DE COMPRIME | UN |  | 1165.2
NTO OU CONEXOES DE FºFº OU ACO,COM FLANGES CLASSE PN-16,INCL
USIVE O FORNECIMENTO DOS MATERIAIS PARA JUNTAS(ARRUELAS DE B
ORRACHA E PARAFUSOS COM PORCAS),CUSTO POR JUNTA,COM DIAMETRO
DE 500MM
20102 | MAO-DE-OBRA DE MONTADOR A (MONTAGEM DE ESTRUTURAS METALICAS) | H | 1.543 | 24.92 | 3 | 39.6051
, INCLUSIVE ENCARGOS SOCIAIS DESONERADOS
20132 | MAO-DE-OBRA DE SERVENTE DA CONSTRUCAO CIVIL, INCLUSIVE ENCAR | H | 1.458 | 16.75 | 3 | 25.1541
GOS SOCIAIS DESONERADOS
30500 | GUINDASTE S/RODAS, DIESEL, 45CV, 6T (CP) | H | 0.077 | 340.8442 | 0 | 26.245
30502 | GUINDASTE S/RODAS, DIESEL, 45CV, 6T (CI) | H | 0.181 | 179.9792 | 0 | 32.5762
30895 | ARRUELA BORR.P/FLANGE 500MM. | UN | 1 | 64.267 | 0 | 64.267
30904 | PARAFUSO P/FLANGE 30X130MM. | UN | 20 | 48.8677 | 0 | 977.354
06.011.0142-0 | ASSENTAMENTO SEM FORNECIMENTO DE TUBOS ATE 1,00M DE COMPRIME | UN |  | 1193.25
NTO OU CONEXOES DE FºFº OU ACO,COM FLANGES CLASSE PN-16,INCL
USIVE O FORNECIMENTO DOS MATERIAIS PARA JUNTAS(ARRUELAS DE B
ORRACHA E PARAFUSOS COM PORCAS),CUSTO POR JUNTA,COM DIAMETRO
DE 600MM
01294 | GUINDASTE S/RODAS, DIESEL, 45CV, 6T (CP) | H | 0.079 | 344.8542 | 0 | 27.2435
01296 | GUINDASTE S/RODAS, DIESEL, 45CV, 6T (CI) | H | 0.184 | 183.9892 | 0 | 33.854
01975 | MAO-DE-OBRA DE MONTADOR A (MONTAGEM DE ESTRUTURAS METALICAS) | H | 1.675 | 28.76 | 3 | 49.6182
, INCLUSIVE ENCARGOS SOCIAIS
01999 | MAO-DE-OBRA DE SERVENTE DA CONSTRUCAO CIVIL, INCLUSIVE ENCAR | H | 1.583 | 19.33 | 3 | 31.5174
GOS SOCIAIS
02534 | ARRUELA BORR.P/FLANGE 600MM. | UN | 1 | 73.6715 | 0 | 73.6715
07285 | PARAFUSO P/FLANGE 30X130MM. | UN | 20 | 48.8677 | 0 | 977.354
06.011.0142-A | ASSENTAMENTO SEM FORNECIMENTO DE TUBOS ATE 1,00M DE COMPRIME | UN |  | 1181.37
NTO OU CONEXOES DE FºFº OU ACO,COM FLANGES CLASSE PN-16,INCL
USIVE O FORNECIMENTO DOS MATERIAIS PARA JUNTAS(ARRUELAS DE B
ORRACHA E PARAFUSOS COM PORCAS),CUSTO POR JUNTA,COM DIAMETRO
DE 600MM
20102 | MAO-DE-OBRA DE MONTADOR A (MONTAGEM DE ESTRUTURAS METALICAS) | H | 1.675 | 24.92 | 3 | 42.9932
, INCLUSIVE ENCARGOS SOCIAIS DESONERADOS
20132 | MAO-DE-OBRA DE SERVENTE DA CONSTRUCAO CIVIL, INCLUSIVE ENCAR | H | 1.583 | 16.75 | 3 | 27.3107
GOS SOCIAIS DESONERADOS
30500 | GUINDASTE S/RODAS, DIESEL, 45CV, 6T (CP) | H | 0.079 | 340.8442 | 0 | 26.9267
30502 | GUINDASTE S/RODAS, DIESEL, 45CV, 6T (CI) | H | 0.184 | 179.9792 | 0 | 33.1162
30896 | ARRUELA BORR.P/FLANGE 600MM. | UN | 1 | 73.6715 | 0 | 73.6715
30904 | PARAFUSO P/FLANGE 30X130MM. | UN | 20 | 48.8677 | 0 | 977.354
06.011.0143-0 | ASSENTAMENTO SEM FORNECIMENTO DE TUBOS ATE 1,00M DE COMPRIME | UN |  | 1598.3
NTO OU CONEXOES DE FºFº OU ACO,COM FLANGES CLASSE PN-16,INCL
USIVE O FORNECIMENTO DOS MATERIAIS PARA JUNTAS(ARRUELAS DE B
ORRACHA PARAFUSOS COM PORCAS), CUSTO POR JUNTA,COM DIAMETRO
DE 700MM
01294 | GUINDASTE S/RODAS, DIESEL, 45CV, 6T (CP) | H | 0.08 | 344.8542 | 0 | 27.5883
01296 | GUINDASTE S/RODAS, DIESEL, 45CV, 6T (CI) | H | 0.186 | 183.9892 | 0 | 34.222
01975 | MAO-DE-OBRA DE MONTADOR A (MONTAGEM DE ESTRUTURAS METALICAS) | H | 1.95 | 28.76 | 3 | 57.7645
, INCLUSIVE ENCARGOS SOCIAIS
01999 | MAO-DE-OBRA DE SERVENTE DA CONSTRUCAO CIVIL, INCLUSIVE ENCAR | H | 1.85 | 19.33 | 3 | 36.8333
GOS SOCIAIS
07286 | PARAFUSO P/FLANGE 33X130MM. | UN | 24 | 56.9458 | 0 | 1366.6992
07297 | ARRUELA BORR.P/FLANGE 700MM. | UN | 1 | 75.1975 | 0 | 75.1975
06.011.0143-A | ASSENTAMENTO SEM FORNECIMENTO DE TUBOS ATE 1,00M DE COMPRIME | UN |  | 1584.6
NTO OU CONEXOES DE FºFº OU ACO,COM FLANGES CLASSE PN-16,INCL
USIVE O FORNECIMENTO DOS MATERIAIS PARA JUNTAS(ARRUELAS DE B
ORRACHA PARAFUSOS COM PORCAS), CUSTO POR JUNTA,COM DIAMETRO
DE 700MM
20102 | MAO-DE-OBRA DE MONTADOR A (MONTAGEM DE ESTRUTURAS METALICAS) | H | 1.95 | 24.92 | 3 | 50.0518
, INCLUSIVE ENCARGOS SOCIAIS DESONERADOS
20132 | MAO-DE-OBRA DE SERVENTE DA CONSTRUCAO CIVIL, INCLUSIVE ENCAR | H | 1.85 | 16.75 | 3 | 31.9171
GOS SOCIAIS DESONERADOS
30500 | GUINDASTE S/RODAS, DIESEL, 45CV, 6T (CP) | H | 0.08 | 340.8442 | 0 | 27.2675
30502 | GUINDASTE S/RODAS, DIESEL, 45CV, 6T (CI) | H | 0.186 | 179.9792 | 0 | 33.4761
30897 | ARRUELA BORR.P/FLANGE 700MM. | UN | 1 | 75.1975 | 0 | 75.1975
30905 | PARAFUSO P/FLANGE 33X130MM. | UN | 24 | 56.9458 | 0 | 1366.6992
06.011.0145-0 | ASSENTAMENTO SEM FORNECIMENTO DE TUBOS ATE 1,00M DE COMPRIME | UN |  | 2009.76
NTO OU CONEXOES DE FºFº OU ACO,COM FLANGES CLASSE PN-16,INCL
USIVE O FORNECIMENTO DOS MATERIAIS PARA JUNTAS(ARRUELAS DE B
ORRACHA E PARAFUSOS COM PORCAS),CUSTO POR JUNTA,COM DIAMETRO
DE 800MM
01294 | GUINDASTE S/RODAS, DIESEL, 45CV, 6T (CP) | H | 0.081 | 344.8542 | 0 | 27.9332
01296 | GUINDASTE S/RODAS, DIESEL, 45CV, 6T (CI) | H | 0.189 | 183.9892 | 0 | 34.774
01975 | MAO-DE-OBRA DE MONTADOR A (MONTAGEM DE ESTRUTURAS METALICAS) | H | 2.106 | 28.76 | 3 | 62.3856
, INCLUSIVE ENCARGOS SOCIAIS
01999 | MAO-DE-OBRA DE SERVENTE DA CONSTRUCAO CIVIL, INCLUSIVE ENCAR | H | 1.999 | 19.33 | 3 | 39.7999
GOS SOCIAIS
07287 | PARAFUSO P/FLANGE 36X140MM. | UN | 24 | 73.1021 | 0 | 1754.4504
07298 | ARRUELA BORR.P/FLANGE 800MM. | UN | 1 | 90.426 | 0 | 90.426
06.011.0145-A | ASSENTAMENTO SEM FORNECIMENTO DE TUBOS ATE 1,00M DE COMPRIME | UN |  | 1995.04
NTO OU CONEXOES DE FºFº OU ACO,COM FLANGES CLASSE PN-16,INCL
USIVE O FORNECIMENTO DOS MATERIAIS PARA JUNTAS(ARRUELAS DE B
ORRACHA E PARAFUSOS COM PORCAS),CUSTO POR JUNTA,COM DIAMETRO
DE 800MM
20102 | MAO-DE-OBRA DE MONTADOR A (MONTAGEM DE ESTRUTURAS METALICAS) | H | 2.106 | 24.92 | 3 | 54.056
, INCLUSIVE ENCARGOS SOCIAIS DESONERADOS
20132 | MAO-DE-OBRA DE SERVENTE DA CONSTRUCAO CIVIL, INCLUSIVE ENCAR | H | 1.999 | 16.75 | 3 | 34.4877
GOS SOCIAIS DESONERADOS
30500 | GUINDASTE S/RODAS, DIESEL, 45CV, 6T (CP) | H | 0.081 | 340.8442 | 0 | 27.6084
30502 | GUINDASTE S/RODAS, DIESEL, 45CV, 6T (CI) | H | 0.189 | 179.9792 | 0 | 34.0161
30898 | ARRUELA BORR.P/FLANGE 800MM. | UN | 1 | 90.426 | 0 | 90.426
30906 | PARAFUSO P/FLANGE 36X140MM. | UN | 24 | 73.1021 | 0 | 1754.4504
06.011.0146-0 | ASSENTAMENTO SEM FORNECIMENTO DE TUBOS ATE 1,00M DE COMPRIME | UN |  | 2326.44
NTO OU CONEXOES DE FºFº OU ACO,COM FLANGES CLASSE PN-16,INCL
USIVE O FORNECIMENTO DOS MATERIAIS PARA JUNTAS(ARRUELAS DE B
ORRACHA E PARAFUSOS COM PORCAS),CUSTO POR JUNTA,COM DIAMETRO
DE 900MM
01294 | GUINDASTE S/RODAS, DIESEL, 45CV, 6T (CP) | H | 0.083 | 344.8542 | 0 | 28.6229
01296 | GUINDASTE S/RODAS, DIESEL, 45CV, 6T (CI) | H | 0.193 | 183.9892 | 0 | 35.5099
01975 | MAO-DE-OBRA DE MONTADOR A (MONTAGEM DE ESTRUTURAS METALICAS) | H | 2.407 | 28.76 | 3 | 71.3021
, INCLUSIVE ENCARGOS SOCIAIS
01999 | MAO-DE-OBRA DE SERVENTE DA CONSTRUCAO CIVIL, INCLUSIVE ENCAR | H | 2.292 | 19.33 | 3 | 45.6335
GOS SOCIAIS
07287 | PARAFUSO P/FLANGE 36X140MM. | UN | 28 | 73.1021 | 0 | 2046.8588
07299 | ARRUELA BORR.P/FLANGE 900MM. | UN | 1 | 98.518 | 0 | 98.518
06.011.0146-A | ASSENTAMENTO SEM FORNECIMENTO DE TUBOS ATE 1,00M DE COMPRIME | UN |  | 2309.72
NTO OU CONEXOES DE FºFº OU ACO,COM FLANGES CLASSE PN-16,INCL
USIVE O FORNECIMENTO DOS MATERIAIS PARA JUNTAS(ARRUELAS DE B
ORRACHA E PARAFUSOS COM PORCAS),CUSTO POR JUNTA,COM DIAMETRO
DE 900MM
20102 | MAO-DE-OBRA DE MONTADOR A (MONTAGEM DE ESTRUTURAS METALICAS) | H | 2.407 | 24.92 | 3 | 61.7819
, INCLUSIVE ENCARGOS SOCIAIS DESONERADOS
20132 | MAO-DE-OBRA DE SERVENTE DA CONSTRUCAO CIVIL, INCLUSIVE ENCAR | H | 2.292 | 16.75 | 3 | 39.5427
GOS SOCIAIS DESONERADOS
30500 | GUINDASTE S/RODAS, DIESEL, 45CV, 6T (CP) | H | 0.083 | 340.8442 | 0 | 28.2901
30502 | GUINDASTE S/RODAS, DIESEL, 45CV, 6T (CI) | H | 0.193 | 179.9792 | 0 | 34.736
30899 | ARRUELA BORR.P/FLANGE 900MM. | UN | 1 | 98.518 | 0 | 98.518
30906 | PARAFUSO P/FLANGE 36X140MM. | UN | 28 | 73.1021 | 0 | 2046.8588
06.011.0147-0 | ASSENTAMENTO SEM FORNECIMENTO DE TUBOS ATE 1,00M DE COMPRIME | UN |  | 2806.97
NTO OU CONEXOES DE FºFº OU ACO,COM FLANGES CLASSE PN-16,INCL
USIVE O FORNECIMENTO DOS MATERIAIS PARA JUNTAS(ARRUELAS DE B
ORRACHA E PARAFUSOS COM PORCAS),CUSTO POR JUNTA,COM DIAMETRO
DE 1000MM
01294 | GUINDASTE S/RODAS, DIESEL, 45CV, 6T (CP) | H | 0.085 | 344.8542 | 0 | 29.3126
01296 | GUINDASTE S/RODAS, DIESEL, 45CV, 6T (CI) | H | 0.198 | 183.9892 | 0 | 36.4299
01975 | MAO-DE-OBRA DE MONTADOR A (MONTAGEM DE ESTRUTURAS METALICAS) | H | 2.59 | 28.76 | 3 | 76.7231
, INCLUSIVE ENCARGOS SOCIAIS
01999 | MAO-DE-OBRA DE SERVENTE DA CONSTRUCAO CIVIL, INCLUSIVE ENCAR | H | 2.467 | 19.33 | 3 | 49.1177
GOS SOCIAIS
07288 | PARAFUSO P/FLANGE 39X150MM. | UN | 28 | 89.2593 | 0 | 2499.2604
07300 | ARRUELA BORR.P/FLANGE 1000MM. | UN | 1 | 116.1265 | 0 | 116.1265
06.011.0147-A | ASSENTAMENTO SEM FORNECIMENTO DE TUBOS ATE 1,00M DE COMPRIME | UN |  | 2789.03
NTO OU CONEXOES DE FºFº OU ACO,COM FLANGES CLASSE PN-16,INCL
USIVE O FORNECIMENTO DOS MATERIAIS PARA JUNTAS(ARRUELAS DE B
ORRACHA E PARAFUSOS COM PORCAS),CUSTO POR JUNTA,COM DIAMETRO
DE 1000MM
20102 | MAO-DE-OBRA DE MONTADOR A (MONTAGEM DE ESTRUTURAS METALICAS) | H | 2.59 | 24.92 | 3 | 66.4791
, INCLUSIVE ENCARGOS SOCIAIS DESONERADOS
20132 | MAO-DE-OBRA DE SERVENTE DA CONSTRUCAO CIVIL, INCLUSIVE ENCAR | H | 2.467 | 16.75 | 3 | 42.5619
GOS SOCIAIS DESONERADOS
30500 | GUINDASTE S/RODAS, DIESEL, 45CV, 6T (CP) | H | 0.085 | 340.8442 | 0 | 28.9718
30502 | GUINDASTE S/RODAS, DIESEL, 45CV, 6T (CI) | H | 0.198 | 179.9792 | 0 | 35.6359
30900 | ARRUELA BORR.P/FLANGE 1000MM. | UN | 1 | 116.1265 | 0 | 116.1265
30907 | PARAFUSO P/FLANGE 39X150MM. | UN | 28 | 89.2593 | 0 | 2499.2604
06.011.0149-0 | ASSENTAMENTO SEM FORNECIMENTO DE TUBOS ATE 1,00M DE COMPRIME | UN |  | 5292.45
NTO OU CONEXOES DE FºFº OU ACO,COM FLANGES CLASSE PN-16,INCL
USIVE O FORNECIMENTO DOS MATERIAIS PARA JUNTAS(ARRUELAS DE B
ORRACHA E PARAFUSOS COM PORCAS),CUSTO POR JUNTA,COM DIAMETRO
DE 1200MM
01294 | GUINDASTE S/RODAS, DIESEL, 45CV, 6T (CP) | H | 0.089 | 344.8542 | 0 | 30.692
01296 | GUINDASTE S/RODAS, DIESEL, 45CV, 6T (CI) | H | 0.209 | 183.9892 | 0 | 38.4537
01975 | MAO-DE-OBRA DE MONTADOR A (MONTAGEM DE ESTRUTURAS METALICAS) | H | 3.316 | 28.76 | 3 | 98.2292
, INCLUSIVE ENCARGOS SOCIAIS
01999 | MAO-DE-OBRA DE SERVENTE DA CONSTRUCAO CIVIL, INCLUSIVE ENCAR | H | 3.178 | 19.33 | 3 | 63.2737
GOS SOCIAIS
07289 | PARAFUSO P/FLANGE 45X180MM. | UN | 32 | 154.151 | 0 | 4932.832
07301 | ARRUELA BORR.P/FLANGE 1200MM. | UN | 1 | 128.9785 | 0 | 128.9785
06.011.0149-A | ASSENTAMENTO SEM FORNECIMENTO DE TUBOS ATE 1,00M DE COMPRIME | UN |  | 5269.7
NTO OU CONEXOES DE FºFº OU ACO,COM FLANGES CLASSE PN-16,INCL
USIVE O FORNECIMENTO DOS MATERIAIS PARA JUNTAS(ARRUELAS DE B
ORRACHA E PARAFUSOS COM PORCAS),CUSTO POR JUNTA,COM DIAMETRO
DE 1200MM
20102 | MAO-DE-OBRA DE MONTADOR A (MONTAGEM DE ESTRUTURAS METALICAS) | H | 3.316 | 24.92 | 3 | 85.1138
, INCLUSIVE ENCARGOS SOCIAIS DESONERADOS
20132 | MAO-DE-OBRA DE SERVENTE DA CONSTRUCAO CIVIL, INCLUSIVE ENCAR | H | 3.178 | 16.75 | 3 | 54.8284
GOS SOCIAIS DESONERADOS
30500 | GUINDASTE S/RODAS, DIESEL, 45CV, 6T (CP) | H | 0.089 | 340.8442 | 0 | 30.3351
30502 | GUINDASTE S/RODAS, DIESEL, 45CV, 6T (CI) | H | 0.209 | 179.9792 | 0 | 37.6157
30901 | ARRUELA BORR.P/FLANGE 1200MM. | UN | 1 | 128.9785 | 0 | 128.9785
30908 | PARAFUSO P/FLANGE 45X180MM. | UN | 32 | 154.151 | 0 | 4932.832
06.011.0191-0 | CUSTO ADICIONAL AOS ITENS(06.011.0101 ATE 06.011.0119,06.011 | M |  | 3.28
.0131 ATE 06.011.0149,06.011.0411 ATE 06.011.0427),POR METRO
DE TUBO EXCEDENTE DE 1,00M DE COMPRIMENTO,COM DIAMETRO DE 5
0MM
01975 | MAO-DE-OBRA DE MONTADOR A (MONTAGEM DE ESTRUTURAS METALICAS) | H | 0.047 | 28.76 | 3 | 1.3923
, INCLUSIVE ENCARGOS SOCIAIS
01999 | MAO-DE-OBRA DE SERVENTE DA CONSTRUCAO CIVIL, INCLUSIVE ENCAR | H | 0.095 | 19.33 | 3 | 1.8914
GOS SOCIAIS
06.011.0191-A | CUSTO ADICIONAL AOS ITENS(06.011.0101 ATE 06.011.0119,06.011 | M |  | 2.84
.0131 ATE 06.011.0149,06.011.0411 ATE 06.011.0427),POR METRO
DE TUBO EXCEDENTE DE 1,00M DE COMPRIMENTO,COM DIAMETRO DE 5
0MM
20102 | MAO-DE-OBRA DE MONTADOR A (MONTAGEM DE ESTRUTURAS METALICAS) | H | 0.047 | 24.92 | 3 | 1.2064
, INCLUSIVE ENCARGOS SOCIAIS DESONERADOS
20132 | MAO-DE-OBRA DE SERVENTE DA CONSTRUCAO CIVIL, INCLUSIVE ENCAR | H | 0.095 | 16.75 | 3 | 1.639
GOS SOCIAIS DESONERADOS
06.011.0192-0 | CUSTO ADICIONAL AOS ITENS(06.011.0101 ATE 06.011.0119,06.011 | M |  | 14.08
.0131 ATE 06.011.0149,06.011.0411 ATE 06.011.0427),POR METRO
DE TUBO EXCEDENTE DE 1,00M DE COMPRIMENTO,COM DIAMETRO DE 7
5MM
01294 | GUINDASTE S/RODAS, DIESEL, 45CV, 6T (CP) | H | 0.015 | 344.8542 | 0 | 5.1728
01296 | GUINDASTE S/RODAS, DIESEL, 45CV, 6T (CI) | H | 0.035 | 183.9892 | 0 | 6.4396
01975 | MAO-DE-OBRA DE MONTADOR A (MONTAGEM DE ESTRUTURAS METALICAS) | H | 0.05 | 28.76 | 3 | 1.4811
, INCLUSIVE ENCARGOS SOCIAIS
01999 | MAO-DE-OBRA DE SERVENTE DA CONSTRUCAO CIVIL, INCLUSIVE ENCAR | H | 0.05 | 19.33 | 3 | 0.9955
GOS SOCIAIS
06.011.0192-A | CUSTO ADICIONAL AOS ITENS(06.011.0101 ATE 06.011.0119,06.011 | M |  | 13.55
.0131 ATE 06.011.0149,06.011.0411 ATE 06.011.0427),POR METRO
DE TUBO EXCEDENTE DE 1,00M DE COMPRIMENTO,COM DIAMETRO DE 7
5MM
20102 | MAO-DE-OBRA DE MONTADOR A (MONTAGEM DE ESTRUTURAS METALICAS) | H | 0.05 | 24.92 | 3 | 1.2834
, INCLUSIVE ENCARGOS SOCIAIS DESONERADOS
20132 | MAO-DE-OBRA DE SERVENTE DA CONSTRUCAO CIVIL, INCLUSIVE ENCAR | H | 0.05 | 16.75 | 3 | 0.8626
GOS SOCIAIS DESONERADOS
30500 | GUINDASTE S/RODAS, DIESEL, 45CV, 6T (CP) | H | 0.015 | 340.8442 | 0 | 5.1127
30502 | GUINDASTE S/RODAS, DIESEL, 45CV, 6T (CI) | H | 0.035 | 179.9792 | 0 | 6.2993
06.011.0193-0 | CUSTO ADICIONAL AOS ITENS(06.011.0101 ATE 06.011.0119,06.011 | M |  | 14.08
.0131 ATE 06.011.0149,06.011.0411 ATE 06.011.0427),POR METRO
DE TUBO EXCEDENTE DE 1,00M DE COMPRIMENTO,COM DIAMETRO DE 1
00MM
01294 | GUINDASTE S/RODAS, DIESEL, 45CV, 6T (CP) | H | 0.015 | 344.8542 | 0 | 5.1728
01296 | GUINDASTE S/RODAS, DIESEL, 45CV, 6T (CI) | H | 0.035 | 183.9892 | 0 | 6.4396
01975 | MAO-DE-OBRA DE MONTADOR A (MONTAGEM DE ESTRUTURAS METALICAS) | H | 0.05 | 28.76 | 3 | 1.4811
, INCLUSIVE ENCARGOS SOCIAIS
01999 | MAO-DE-OBRA DE SERVENTE DA CONSTRUCAO CIVIL, INCLUSIVE ENCAR | H | 0.05 | 19.33 | 3 | 0.9955
GOS SOCIAIS
06.011.0193-A | CUSTO ADICIONAL AOS ITENS(06.011.0101 ATE 06.011.0119,06.011 | M |  | 13.55
.0131 ATE 06.011.0149,06.011.0411 ATE 06.011.0427),POR METRO
DE TUBO EXCEDENTE DE 1,00M DE COMPRIMENTO,COM DIAMETRO DE 1
00MM
20102 | MAO-DE-OBRA DE MONTADOR A (MONTAGEM DE ESTRUTURAS METALICAS) | H | 0.05 | 24.92 | 3 | 1.2834
, INCLUSIVE ENCARGOS SOCIAIS DESONERADOS
20132 | MAO-DE-OBRA DE SERVENTE DA CONSTRUCAO CIVIL, INCLUSIVE ENCAR | H | 0.05 | 16.75 | 3 | 0.8626
GOS SOCIAIS DESONERADOS
30500 | GUINDASTE S/RODAS, DIESEL, 45CV, 6T (CP) | H | 0.015 | 340.8442 | 0 | 5.1127
30502 | GUINDASTE S/RODAS, DIESEL, 45CV, 6T (CI) | H | 0.035 | 179.9792 | 0 | 6.2993
06.011.0194-0 | CUSTO ADICIONAL AOS ITENS(06.011.0101 ATE 06.011.0119,06.011 | M |  | 14.32
.0131 ATE 06.011.0149,06.011.0411 ATE 06.011.0427),POR METRO
DE TUBO EXCEDENTE DE 1,00M DE COMPRIMENTO,COM DIAMETRO DE 1
50MM
01294 | GUINDASTE S/RODAS, DIESEL, 45CV, 6T (CP) | H | 0.015 | 344.8542 | 0 | 5.1728
01296 | GUINDASTE S/RODAS, DIESEL, 45CV, 6T (CI) | H | 0.036 | 183.9892 | 0 | 6.6236
01975 | MAO-DE-OBRA DE MONTADOR A (MONTAGEM DE ESTRUTURAS METALICAS) | H | 0.051 | 28.76 | 3 | 1.5108
, INCLUSIVE ENCARGOS SOCIAIS
01999 | MAO-DE-OBRA DE SERVENTE DA CONSTRUCAO CIVIL, INCLUSIVE ENCAR | H | 0.051 | 19.33 | 3 | 1.0154
GOS SOCIAIS
06.011.0194-A | CUSTO ADICIONAL AOS ITENS(06.011.0101 ATE 06.011.0119,06.011 | M |  | 13.78
.0131 ATE 06.011.0149,06.011.0411 ATE 06.011.0427),POR METRO
DE TUBO EXCEDENTE DE 1,00M DE COMPRIMENTO,COM DIAMETRO DE 1
50MM
20102 | MAO-DE-OBRA DE MONTADOR A (MONTAGEM DE ESTRUTURAS METALICAS) | H | 0.051 | 24.92 | 3 | 1.309
, INCLUSIVE ENCARGOS SOCIAIS DESONERADOS
20132 | MAO-DE-OBRA DE SERVENTE DA CONSTRUCAO CIVIL, INCLUSIVE ENCAR | H | 0.051 | 16.75 | 3 | 0.8799
GOS SOCIAIS DESONERADOS
30500 | GUINDASTE S/RODAS, DIESEL, 45CV, 6T (CP) | H | 0.015 | 340.8442 | 0 | 5.1127
30502 | GUINDASTE S/RODAS, DIESEL, 45CV, 6T (CI) | H | 0.036 | 179.9792 | 0 | 6.4793
06.011.0195-0 | CUSTO ADICIONAL AOS ITENS(06.011.0101 ATE 06.011.0119,06.011 | M |  | 14.32
.0131 ATE 06.011.0149,06.011.0411 ATE 06.011.0427),POR METRO
DE TUBO EXCEDENTE DE 1,00M DE COMPRIMENTO,COM DIAMETRO DE 2
00MM
01294 | GUINDASTE S/RODAS, DIESEL, 45CV, 6T (CP) | H | 0.015 | 344.8542 | 0 | 5.1728
01296 | GUINDASTE S/RODAS, DIESEL, 45CV, 6T (CI) | H | 0.036 | 183.9892 | 0 | 6.6236
01975 | MAO-DE-OBRA DE MONTADOR A (MONTAGEM DE ESTRUTURAS METALICAS) | H | 0.051 | 28.76 | 3 | 1.5108
, INCLUSIVE ENCARGOS SOCIAIS
01999 | MAO-DE-OBRA DE SERVENTE DA CONSTRUCAO CIVIL, INCLUSIVE ENCAR | H | 0.051 | 19.33 | 3 | 1.0154
GOS SOCIAIS
06.011.0195-A | CUSTO ADICIONAL AOS ITENS(06.011.0101 ATE 06.011.0119,06.011 | M |  | 13.78
.0131 ATE 06.011.0149,06.011.0411 ATE 06.011.0427),POR METRO
DE TUBO EXCEDENTE DE 1,00M DE COMPRIMENTO,COM DIAMETRO DE 2
00MM
20102 | MAO-DE-OBRA DE MONTADOR A (MONTAGEM DE ESTRUTURAS METALICAS) | H | 0.051 | 24.92 | 3 | 1.309
, INCLUSIVE ENCARGOS SOCIAIS DESONERADOS
20132 | MAO-DE-OBRA DE SERVENTE DA CONSTRUCAO CIVIL, INCLUSIVE ENCAR | H | 0.051 | 16.75 | 3 | 0.8799
GOS SOCIAIS DESONERADOS
30500 | GUINDASTE S/RODAS, DIESEL, 45CV, 6T (CP) | H | 0.015 | 340.8442 | 0 | 5.1127
30502 | GUINDASTE S/RODAS, DIESEL, 45CV, 6T (CI) | H | 0.036 | 179.9792 | 0 | 6.4793
06.011.0196-0 | CUSTO ADICIONAL AOS ITENS 06.011.0101 ATE 06.011.0119,06.011 | M |  | 14.9
.0131 ATE 06.011.0149,06.011.0411 ATE 06.011.0427),POR METRO
DE TUBO EXCEDENTE DE 1,00M DE COMPRIMENTO,COM DIAMETRO DE 2
50MM
01294 | GUINDASTE S/RODAS, DIESEL, 45CV, 6T (CP) | H | 0.016 | 344.8542 | 0 | 5.5177
01296 | GUINDASTE S/RODAS, DIESEL, 45CV, 6T (CI) | H | 0.037 | 183.9892 | 0 | 6.8076
01975 | MAO-DE-OBRA DE MONTADOR A (MONTAGEM DE ESTRUTURAS METALICAS) | H | 0.052 | 28.76 | 3 | 1.5404
, INCLUSIVE ENCARGOS SOCIAIS
01999 | MAO-DE-OBRA DE SERVENTE DA CONSTRUCAO CIVIL, INCLUSIVE ENCAR | H | 0.052 | 19.33 | 3 | 1.0353
GOS SOCIAIS
06.011.0196-A | CUSTO ADICIONAL AOS ITENS 06.011.0101 ATE 06.011.0119,06.011 | M |  | 14.34
.0131 ATE 06.011.0149,06.011.0411 ATE 06.011.0427),POR METRO
DE TUBO EXCEDENTE DE 1,00M DE COMPRIMENTO,COM DIAMETRO DE 2
50MM
20102 | MAO-DE-OBRA DE MONTADOR A (MONTAGEM DE ESTRUTURAS METALICAS) | H | 0.052 | 24.92 | 3 | 1.3347
, INCLUSIVE ENCARGOS SOCIAIS DESONERADOS
20132 | MAO-DE-OBRA DE SERVENTE DA CONSTRUCAO CIVIL, INCLUSIVE ENCAR | H | 0.052 | 16.75 | 3 | 0.8971
GOS SOCIAIS DESONERADOS
30500 | GUINDASTE S/RODAS, DIESEL, 45CV, 6T (CP) | H | 0.016 | 340.8442 | 0 | 5.4535
30502 | GUINDASTE S/RODAS, DIESEL, 45CV, 6T (CI) | H | 0.037 | 179.9792 | 0 | 6.6592
06.011.0197-0 | CUSTO ADICIONAL AOS ITENS(06.011.0101 ATE 06.011.0119,06.011 | M |  | 14.95
.0131 ATE 06.011.0149,06.011.0411 ATE 06.011.0427),POR METRO
DE TUBO EXCEDENTE DE 1,00M DE COMPRIMENTO,COM DIAMETRO DE 3
00MM
01294 | GUINDASTE S/RODAS, DIESEL, 45CV, 6T (CP) | H | 0.016 | 344.8542 | 0 | 5.5177
01296 | GUINDASTE S/RODAS, DIESEL, 45CV, 6T (CI) | H | 0.037 | 183.9892 | 0 | 6.8076
01975 | MAO-DE-OBRA DE MONTADOR A (MONTAGEM DE ESTRUTURAS METALICAS) | H | 0.053 | 28.76 | 3 | 1.57
, INCLUSIVE ENCARGOS SOCIAIS
01999 | MAO-DE-OBRA DE SERVENTE DA CONSTRUCAO CIVIL, INCLUSIVE ENCAR | H | 0.053 | 19.33 | 3 | 1.0552
GOS SOCIAIS
06.011.0197-A | CUSTO ADICIONAL AOS ITENS(06.011.0101 ATE 06.011.0119,06.011 | M |  | 14.38
.0131 ATE 06.011.0149,06.011.0411 ATE 06.011.0427),POR METRO
DE TUBO EXCEDENTE DE 1,00M DE COMPRIMENTO,COM DIAMETRO DE 3
00MM
20102 | MAO-DE-OBRA DE MONTADOR A (MONTAGEM DE ESTRUTURAS METALICAS) | H | 0.053 | 24.92 | 3 | 1.3604
, INCLUSIVE ENCARGOS SOCIAIS DESONERADOS
20132 | MAO-DE-OBRA DE SERVENTE DA CONSTRUCAO CIVIL, INCLUSIVE ENCAR | H | 0.053 | 16.75 | 3 | 0.9144
GOS SOCIAIS DESONERADOS
30500 | GUINDASTE S/RODAS, DIESEL, 45CV, 6T (CP) | H | 0.016 | 340.8442 | 0 | 5.4535
30502 | GUINDASTE S/RODAS, DIESEL, 45CV, 6T (CI) | H | 0.037 | 179.9792 | 0 | 6.6592
06.011.0198-0 | CUSTO ADICIONAL AOS ITENS(06.011.0101 ATE 06.011.0119,06.011 | M |  | 15.18
.0131 ATE 06.011.0149,06.011.0411 ATE 06.011.0427),POR METRO
DE TUBO EXCEDENTE DE 1,00M DE COMPRIMENTO,COM DIAMETRO DE 3
50MM
01294 | GUINDASTE S/RODAS, DIESEL, 45CV, 6T (CP) | H | 0.016 | 344.8542 | 0 | 5.5177
01296 | GUINDASTE S/RODAS, DIESEL, 45CV, 6T (CI) | H | 0.038 | 183.9892 | 0 | 6.9916
01975 | MAO-DE-OBRA DE MONTADOR A (MONTAGEM DE ESTRUTURAS METALICAS) | H | 0.054 | 28.76 | 3 | 1.5996
, INCLUSIVE ENCARGOS SOCIAIS
01999 | MAO-DE-OBRA DE SERVENTE DA CONSTRUCAO CIVIL, INCLUSIVE ENCAR | H | 0.054 | 19.33 | 3 | 1.0751
GOS SOCIAIS
06.011.0198-A | CUSTO ADICIONAL AOS ITENS(06.011.0101 ATE 06.011.0119,06.011 | M |  | 14.61
.0131 ATE 06.011.0149,06.011.0411 ATE 06.011.0427),POR METRO
DE TUBO EXCEDENTE DE 1,00M DE COMPRIMENTO,COM DIAMETRO DE 3
50MM
20102 | MAO-DE-OBRA DE MONTADOR A (MONTAGEM DE ESTRUTURAS METALICAS) | H | 0.054 | 24.92 | 3 | 1.3861
, INCLUSIVE ENCARGOS SOCIAIS DESONERADOS
20132 | MAO-DE-OBRA DE SERVENTE DA CONSTRUCAO CIVIL, INCLUSIVE ENCAR | H | 0.054 | 16.75 | 3 | 0.9316
GOS SOCIAIS DESONERADOS
30500 | GUINDASTE S/RODAS, DIESEL, 45CV, 6T (CP) | H | 0.016 | 340.8442 | 0 | 5.4535
30502 | GUINDASTE S/RODAS, DIESEL, 45CV, 6T (CI) | H | 0.038 | 179.9792 | 0 | 6.8392
06.011.0199-0 | CUSTO ADICIONAL AOS ITENS(06.011.0101 ATE 06.011.0119,06.011 | M |  | 15.23
.0131 ATE 06.011.0149,06.011.0411 ATE 06.011.0427),POR METRO
DE TUBO EXCEDENTE DE 1,00M DE COMPRIMENTO,COM DIAMETRO DE 4
00MM
01294 | GUINDASTE S/RODAS, DIESEL, 45CV, 6T (CP) | H | 0.016 | 344.8542 | 0 | 5.5177
01296 | GUINDASTE S/RODAS, DIESEL, 45CV, 6T (CI) | H | 0.038 | 183.9892 | 0 | 6.9916
01975 | MAO-DE-OBRA DE MONTADOR A (MONTAGEM DE ESTRUTURAS METALICAS) | H | 0.055 | 28.76 | 3 | 1.6293
, INCLUSIVE ENCARGOS SOCIAIS
01999 | MAO-DE-OBRA DE SERVENTE DA CONSTRUCAO CIVIL, INCLUSIVE ENCAR | H | 0.055 | 19.33 | 3 | 1.095
GOS SOCIAIS
06.011.0199-A | CUSTO ADICIONAL AOS ITENS(06.011.0101 ATE 06.011.0119,06.011 | M |  | 14.65
.0131 ATE 06.011.0149,06.011.0411 ATE 06.011.0427),POR METRO
DE TUBO EXCEDENTE DE 1,00M DE COMPRIMENTO,COM DIAMETRO DE 4
00MM
20102 | MAO-DE-OBRA DE MONTADOR A (MONTAGEM DE ESTRUTURAS METALICAS) | H | 0.055 | 24.92 | 3 | 1.4117
, INCLUSIVE ENCARGOS SOCIAIS DESONERADOS
20132 | MAO-DE-OBRA DE SERVENTE DA CONSTRUCAO CIVIL, INCLUSIVE ENCAR | H | 0.055 | 16.75 | 3 | 0.9489
GOS SOCIAIS DESONERADOS
30500 | GUINDASTE S/RODAS, DIESEL, 45CV, 6T (CP) | H | 0.016 | 340.8442 | 0 | 5.4535
30502 | GUINDASTE S/RODAS, DIESEL, 45CV, 6T (CI) | H | 0.038 | 179.9792 | 0 | 6.8392
06.011.0200-0 | CUSTO ADICIONAL AOS ITENS(06.011.0101 ATE 06.011.0119,06.011 | M |  | 15.46
.0131 ATE 06.011.0149,06.011.0411 ATE 06.011.0427),POR METRO
DE TUBO EXCEDENTE DE 1,00M DE COMPRIMENTO,COM DIAMETRO DE 4
50MM
01294 | GUINDASTE S/RODAS, DIESEL, 45CV, 6T (CP) | H | 0.016 | 344.8542 | 0 | 5.5177
01296 | GUINDASTE S/RODAS, DIESEL, 45CV, 6T (CI) | H | 0.039 | 183.9892 | 0 | 7.1756
01975 | MAO-DE-OBRA DE MONTADOR A (MONTAGEM DE ESTRUTURAS METALICAS) | H | 0.056 | 28.76 | 3 | 1.6589
, INCLUSIVE ENCARGOS SOCIAIS
01999 | MAO-DE-OBRA DE SERVENTE DA CONSTRUCAO CIVIL, INCLUSIVE ENCAR | H | 0.056 | 19.33 | 3 | 1.115
GOS SOCIAIS
06.011.0200-A | CUSTO ADICIONAL AOS ITENS(06.011.0101 ATE 06.011.0119,06.011 | M |  | 14.87
.0131 ATE 06.011.0149,06.011.0411 ATE 06.011.0427),POR METRO
DE TUBO EXCEDENTE DE 1,00M DE COMPRIMENTO,COM DIAMETRO DE 4
50MM
20102 | MAO-DE-OBRA DE MONTADOR A (MONTAGEM DE ESTRUTURAS METALICAS) | H | 0.056 | 24.92 | 3 | 1.4374
, INCLUSIVE ENCARGOS SOCIAIS DESONERADOS
20132 | MAO-DE-OBRA DE SERVENTE DA CONSTRUCAO CIVIL, INCLUSIVE ENCAR | H | 0.056 | 16.75 | 3 | 0.9661
GOS SOCIAIS DESONERADOS
30500 | GUINDASTE S/RODAS, DIESEL, 45CV, 6T (CP) | H | 0.016 | 340.8442 | 0 | 5.4535
30502 | GUINDASTE S/RODAS, DIESEL, 45CV, 6T (CI) | H | 0.039 | 179.9792 | 0 | 7.0192
06.011.0201-0 | CUSTO ADICIONAL AOS ITENS(06.011.0101 ATE 06.011.0119,06.011 | M |  | 16.04
.0131 ATE 06.011.0149,06.011.0411 ATE 06.011.0427),POR METRO
DE TUBO EXCEDENTE DE 1,00M DE COMPRIMENTO,COM DIAMETRO DE 5
00MM
01294 | GUINDASTE S/RODAS, DIESEL, 45CV, 6T (CP) | H | 0.017 | 344.8542 | 0 | 5.8625
01296 | GUINDASTE S/RODAS, DIESEL, 45CV, 6T (CI) | H | 0.04 | 183.9892 | 0 | 7.3596
01975 | MAO-DE-OBRA DE MONTADOR A (MONTAGEM DE ESTRUTURAS METALICAS) | H | 0.057 | 28.76 | 3 | 1.6885
, INCLUSIVE ENCARGOS SOCIAIS
01999 | MAO-DE-OBRA DE SERVENTE DA CONSTRUCAO CIVIL, INCLUSIVE ENCAR | H | 0.057 | 19.33 | 3 | 1.1349
GOS SOCIAIS
06.011.0201-A | CUSTO ADICIONAL AOS ITENS(06.011.0101 ATE 06.011.0119,06.011 | M |  | 15.43
.0131 ATE 06.011.0149,06.011.0411 ATE 06.011.0427),POR METRO
DE TUBO EXCEDENTE DE 1,00M DE COMPRIMENTO,COM DIAMETRO DE 5
00MM
20102 | MAO-DE-OBRA DE MONTADOR A (MONTAGEM DE ESTRUTURAS METALICAS) | H | 0.057 | 24.92 | 3 | 1.4631
, INCLUSIVE ENCARGOS SOCIAIS DESONERADOS
20132 | MAO-DE-OBRA DE SERVENTE DA CONSTRUCAO CIVIL, INCLUSIVE ENCAR | H | 0.057 | 16.75 | 3 | 0.9834
GOS SOCIAIS DESONERADOS
30500 | GUINDASTE S/RODAS, DIESEL, 45CV, 6T (CP) | H | 0.017 | 340.8442 | 0 | 5.7944
30502 | GUINDASTE S/RODAS, DIESEL, 45CV, 6T (CI) | H | 0.04 | 179.9792 | 0 | 7.1992
06.011.0202-0 | CUSTO ADICIONAL AOS ITENS(06.011.0101 ATE 06.011.0119,06.011 | M |  | 16.67
.0131 ATE 06.011.0149,06.011.0411 ATE 06.011.0427),POR METRO
DE TUBO EXCEDENTE DE 1,00M DE COMPRIMENTO,COM DIAMETRO DE 6
00MM
01294 | GUINDASTE S/RODAS, DIESEL, 45CV, 6T (CP) | H | 0.018 | 344.8542 | 0 | 6.2074
01296 | GUINDASTE S/RODAS, DIESEL, 45CV, 6T (CI) | H | 0.041 | 183.9892 | 0 | 7.5436
01975 | MAO-DE-OBRA DE MONTADOR A (MONTAGEM DE ESTRUTURAS METALICAS) | H | 0.059 | 28.76 | 3 | 1.7477
, INCLUSIVE ENCARGOS SOCIAIS
01999 | MAO-DE-OBRA DE SERVENTE DA CONSTRUCAO CIVIL, INCLUSIVE ENCAR | H | 0.059 | 19.33 | 3 | 1.1747
GOS SOCIAIS
06.011.0202-A | CUSTO ADICIONAL AOS ITENS(06.011.0101 ATE 06.011.0119,06.011 | M |  | 16.04
.0131 ATE 06.011.0149,06.011.0411 ATE 06.011.0427),POR METRO
DE TUBO EXCEDENTE DE 1,00M DE COMPRIMENTO,COM DIAMETRO DE 6
00MM
20102 | MAO-DE-OBRA DE MONTADOR A (MONTAGEM DE ESTRUTURAS METALICAS) | H | 0.059 | 24.92 | 3 | 1.5144
, INCLUSIVE ENCARGOS SOCIAIS DESONERADOS
20132 | MAO-DE-OBRA DE SERVENTE DA CONSTRUCAO CIVIL, INCLUSIVE ENCAR | H | 0.059 | 16.75 | 3 | 1.0179
GOS SOCIAIS DESONERADOS
30500 | GUINDASTE S/RODAS, DIESEL, 45CV, 6T (CP) | H | 0.018 | 340.8442 | 0 | 6.1352
30502 | GUINDASTE S/RODAS, DIESEL, 45CV, 6T (CI) | H | 0.041 | 179.9792 | 0 | 7.3791
06.011.0203-0 | CUSTO ADICIONAL AOS ITENS(06.011.0101 ATE 06.011.0119,06.011 | M |  | 17.53
.0131 ATE 06.011.0149,06.011.0411 ATE 06.011.0427),POR METRO
DE TUBO EXCEDENTE DE 1,00M DE COMPRIMENTO,COM DIAMETRO DE 7
00MM
01294 | GUINDASTE S/RODAS, DIESEL, 45CV, 6T (CP) | H | 0.019 | 344.8542 | 0 | 6.5522
01296 | GUINDASTE S/RODAS, DIESEL, 45CV, 6T (CI) | H | 0.043 | 183.9892 | 0 | 7.9115
01975 | MAO-DE-OBRA DE MONTADOR A (MONTAGEM DE ESTRUTURAS METALICAS) | H | 0.062 | 28.76 | 3 | 1.8366
, INCLUSIVE ENCARGOS SOCIAIS
01999 | MAO-DE-OBRA DE SERVENTE DA CONSTRUCAO CIVIL, INCLUSIVE ENCAR | H | 0.062 | 19.33 | 3 | 1.2344
GOS SOCIAIS
06.011.0203-A | CUSTO ADICIONAL AOS ITENS(06.011.0101 ATE 06.011.0119,06.011 | M |  | 16.87
.0131 ATE 06.011.0149,06.011.0411 ATE 06.011.0427),POR METRO
DE TUBO EXCEDENTE DE 1,00M DE COMPRIMENTO,COM DIAMETRO DE 7
00MM
20102 | MAO-DE-OBRA DE MONTADOR A (MONTAGEM DE ESTRUTURAS METALICAS) | H | 0.062 | 24.92 | 3 | 1.5914
, INCLUSIVE ENCARGOS SOCIAIS DESONERADOS
20132 | MAO-DE-OBRA DE SERVENTE DA CONSTRUCAO CIVIL, INCLUSIVE ENCAR | H | 0.062 | 16.75 | 3 | 1.0697
GOS SOCIAIS DESONERADOS
30500 | GUINDASTE S/RODAS, DIESEL, 45CV, 6T (CP) | H | 0.019 | 340.8442 | 0 | 6.476
30502 | GUINDASTE S/RODAS, DIESEL, 45CV, 6T (CI) | H | 0.043 | 179.9792 | 0 | 7.7391
06.011.0205-0 | CUSTO ADICIONAL AOS ITENS(06.011.0101 ATE 06.011.0119,06.011 | M |  | 18.05
.0131 ATE 06.011.0149,06.011.0411 ATE 06.011.0427),POR METRO
DE TUBO EXCEDENTE DE 1,00M DE COMPRIMENTO,COM DIAMETRO DE 8
00MM
01294 | GUINDASTE S/RODAS, DIESEL, 45CV, 6T (CP) | H | 0.019 | 344.8542 | 0 | 6.5522
01296 | GUINDASTE S/RODAS, DIESEL, 45CV, 6T (CI) | H | 0.045 | 183.9892 | 0 | 8.2795
01975 | MAO-DE-OBRA DE MONTADOR A (MONTAGEM DE ESTRUTURAS METALICAS) | H | 0.065 | 28.76 | 3 | 1.9255
, INCLUSIVE ENCARGOS SOCIAIS
01999 | MAO-DE-OBRA DE SERVENTE DA CONSTRUCAO CIVIL, INCLUSIVE ENCAR | H | 0.065 | 19.33 | 3 | 1.2941
GOS SOCIAIS
06.011.0205-A | CUSTO ADICIONAL AOS ITENS(06.011.0101 ATE 06.011.0119,06.011 | M |  | 17.36
.0131 ATE 06.011.0149,06.011.0411 ATE 06.011.0427),POR METRO
DE TUBO EXCEDENTE DE 1,00M DE COMPRIMENTO,COM DIAMETRO DE 8
00MM
20102 | MAO-DE-OBRA DE MONTADOR A (MONTAGEM DE ESTRUTURAS METALICAS) | H | 0.065 | 24.92 | 3 | 1.6684
, INCLUSIVE ENCARGOS SOCIAIS DESONERADOS
20132 | MAO-DE-OBRA DE SERVENTE DA CONSTRUCAO CIVIL, INCLUSIVE ENCAR | H | 0.065 | 16.75 | 3 | 1.1214
GOS SOCIAIS DESONERADOS
30500 | GUINDASTE S/RODAS, DIESEL, 45CV, 6T (CP) | H | 0.019 | 340.8442 | 0 | 6.476
30502 | GUINDASTE S/RODAS, DIESEL, 45CV, 6T (CI) | H | 0.045 | 179.9792 | 0 | 8.0991
06.011.0206-0 | CUSTO ADICIONAL AOS ITENS(06.011.0101 ATE 06.011.0119,06.011 | M |  | 19.09
.0131 ATE 06.011.0149,06.011.0411 ATE 06.011.0427),POR METRO
DE TUBO EXCEDENTE DE 1,00M DE COMPRIMENTO,COM DIAMETRO DE 9
00MM
01294 | GUINDASTE S/RODAS, DIESEL, 45CV, 6T (CP) | H | 0.02 | 344.8542 | 0 | 6.8971
01296 | GUINDASTE S/RODAS, DIESEL, 45CV, 6T (CI) | H | 0.048 | 183.9892 | 0 | 8.8315
01975 | MAO-DE-OBRA DE MONTADOR A (MONTAGEM DE ESTRUTURAS METALICAS) | H | 0.068 | 28.76 | 3 | 2.0144
, INCLUSIVE ENCARGOS SOCIAIS
01999 | MAO-DE-OBRA DE SERVENTE DA CONSTRUCAO CIVIL, INCLUSIVE ENCAR | H | 0.068 | 19.33 | 3 | 1.3539
GOS SOCIAIS
06.011.0206-A | CUSTO ADICIONAL AOS ITENS(06.011.0101 ATE 06.011.0119,06.011 | M |  | 18.37
.0131 ATE 06.011.0149,06.011.0411 ATE 06.011.0427),POR METRO
DE TUBO EXCEDENTE DE 1,00M DE COMPRIMENTO,COM DIAMETRO DE 9
00MM
20102 | MAO-DE-OBRA DE MONTADOR A (MONTAGEM DE ESTRUTURAS METALICAS) | H | 0.068 | 24.92 | 3 | 1.7454
, INCLUSIVE ENCARGOS SOCIAIS DESONERADOS
20132 | MAO-DE-OBRA DE SERVENTE DA CONSTRUCAO CIVIL, INCLUSIVE ENCAR | H | 0.068 | 16.75 | 3 | 1.1732
GOS SOCIAIS DESONERADOS
30500 | GUINDASTE S/RODAS, DIESEL, 45CV, 6T (CP) | H | 0.02 | 340.8442 | 0 | 6.8169
30502 | GUINDASTE S/RODAS, DIESEL, 45CV, 6T (CI) | H | 0.048 | 179.9792 | 0 | 8.639
06.011.0207-0 | CUSTO ADICIONAL AOS ITENS 06.011.0101 ATE 06.011.0119,06.011 | M |  | 19.95
.0131 ATE 06.011.0149,06.011.0411 ATE 06.011.0427),POR METRO
DE TUBO EXCEDENTE DE 1,00M DE COMPRIMENTO,COM DIAMETRO DE 1
000MM
01294 | GUINDASTE S/RODAS, DIESEL, 45CV, 6T (CP) | H | 0.021 | 344.8542 | 0 | 7.2419
01296 | GUINDASTE S/RODAS, DIESEL, 45CV, 6T (CI) | H | 0.05 | 183.9892 | 0 | 9.1995
01975 | MAO-DE-OBRA DE MONTADOR A (MONTAGEM DE ESTRUTURAS METALICAS) | H | 0.071 | 28.76 | 3 | 2.1032
, INCLUSIVE ENCARGOS SOCIAIS
01999 | MAO-DE-OBRA DE SERVENTE DA CONSTRUCAO CIVIL, INCLUSIVE ENCAR | H | 0.071 | 19.33 | 3 | 1.4136
GOS SOCIAIS
06.011.0207-A | CUSTO ADICIONAL AOS ITENS 06.011.0101 ATE 06.011.0119,06.011 | M |  | 19.2
.0131 ATE 06.011.0149,06.011.0411 ATE 06.011.0427),POR METRO
DE TUBO EXCEDENTE DE 1,00M DE COMPRIMENTO,COM DIAMETRO DE 1
000MM
20102 | MAO-DE-OBRA DE MONTADOR A (MONTAGEM DE ESTRUTURAS METALICAS) | H | 0.071 | 24.92 | 3 | 1.8224
, INCLUSIVE ENCARGOS SOCIAIS DESONERADOS
20132 | MAO-DE-OBRA DE SERVENTE DA CONSTRUCAO CIVIL, INCLUSIVE ENCAR | H | 0.071 | 16.75 | 3 | 1.2249
GOS SOCIAIS DESONERADOS
30500 | GUINDASTE S/RODAS, DIESEL, 45CV, 6T (CP) | H | 0.021 | 340.8442 | 0 | 7.1577
30502 | GUINDASTE S/RODAS, DIESEL, 45CV, 6T (CI) | H | 0.05 | 179.9792 | 0 | 8.999
06.011.0209-0 | CUSTO ADICIONAL AOS ITENS(06.011.0101 ATE 06.011.0119,06.011 | M |  | 22.49
.0131 ATE 06.011.0149,06.011.0411 ATE 06.011.0427),POR METRO
DE TUBO EXCEDENTE DE 1,00M DE COMPRIMENTO,COM DIAMETRO DE 1
200MM
01294 | GUINDASTE S/RODAS, DIESEL, 45CV, 6T (CP) | H | 0.024 | 344.8542 | 0 | 8.2765
01296 | GUINDASTE S/RODAS, DIESEL, 45CV, 6T (CI) | H | 0.056 | 183.9892 | 0 | 10.3034
01975 | MAO-DE-OBRA DE MONTADOR A (MONTAGEM DE ESTRUTURAS METALICAS) | H | 0.079 | 28.76 | 3 | 2.3402
, INCLUSIVE ENCARGOS SOCIAIS
01999 | MAO-DE-OBRA DE SERVENTE DA CONSTRUCAO CIVIL, INCLUSIVE ENCAR | H | 0.079 | 19.33 | 3 | 1.5729
GOS SOCIAIS
06.011.0209-A | CUSTO ADICIONAL AOS ITENS(06.011.0101 ATE 06.011.0119,06.011 | M |  | 21.64
.0131 ATE 06.011.0149,06.011.0411 ATE 06.011.0427),POR METRO
DE TUBO EXCEDENTE DE 1,00M DE COMPRIMENTO,COM DIAMETRO DE 1
200MM
20102 | MAO-DE-OBRA DE MONTADOR A (MONTAGEM DE ESTRUTURAS METALICAS) | H | 0.079 | 24.92 | 3 | 2.0277
, INCLUSIVE ENCARGOS SOCIAIS DESONERADOS
20132 | MAO-DE-OBRA DE SERVENTE DA CONSTRUCAO CIVIL, INCLUSIVE ENCAR | H | 0.079 | 16.75 | 3 | 1.3629
GOS SOCIAIS DESONERADOS
30500 | GUINDASTE S/RODAS, DIESEL, 45CV, 6T (CP) | H | 0.024 | 340.8442 | 0 | 8.1803
30502 | GUINDASTE S/RODAS, DIESEL, 45CV, 6T (CI) | H | 0.056 | 179.9792 | 0 | 10.0788
06.011.0221-0 | MONTAGEM SEM FORNECIMENTO,DE VALVULAS DE GAVETA(REGISTROS),V | UN |  | 51.01
ALVULAS DE RETENCAO,VENTOSAS,HIDRANTES,ETC,COM FLANGES CLASS
E PN-10,INCLUSIVE O FORNECIMENTO DOS MATERIAIS PARA AS JUNTA
S(ARRUELAS DE BORRACHA E PARAFUSOS COM PORCAS DE ACO CARBONO
),CUSTO POR JUNTA FLANGEADA,COM DIAMETRO DE 50MM
00463 | PARAFUSO DE ACO GALVANIZADO A FOGO CONFORME NBR 7675, PARA J | UN | 4 | 6.21 | 0 | 24.84
UNTAS COM FLANGES, PN 10, MEDINDO (16X80)MM
01975 | MAO-DE-OBRA DE MONTADOR A (MONTAGEM DE ESTRUTURAS METALICAS) | H | 0.387 | 28.76 | 3 | 11.464
, INCLUSIVE ENCARGOS SOCIAIS
01999 | MAO-DE-OBRA DE SERVENTE DA CONSTRUCAO CIVIL, INCLUSIVE ENCAR | H | 0.337 | 19.33 | 3 | 6.7096
GOS SOCIAIS
02524 | ARRUELA DE BORRACHA SBR PARA FLANGE, PN 10, COM DIAMETRO NOM | UN | 1 | 8 | 0 | 8
INAL DE 050MM
06.011.0221-A | MONTAGEM SEM FORNECIMENTO,DE VALVULAS DE GAVETA(REGISTROS),V | UN |  | 48.58
ALVULAS DE RETENCAO,VENTOSAS,HIDRANTES,ETC,COM FLANGES CLASS
E PN-10,INCLUSIVE O FORNECIMENTO DOS MATERIAIS PARA AS JUNTA
S(ARRUELAS DE BORRACHA E PARAFUSOS COM PORCAS DE ACO CARBONO
),CUSTO POR JUNTA FLANGEADA,COM DIAMETRO DE 50MM
00463 | PARAFUSO DE ACO GALVANIZADO A FOGO CONFORME NBR 7675, PARA J | UN | 4 | 6.21 | 0 | 24.84
UNTAS COM FLANGES, PN 10, MEDINDO (16X80)MM
02524 | ARRUELA DE BORRACHA SBR PARA FLANGE, PN 10, COM DIAMETRO NOM | UN | 1 | 8 | 0 | 8
INAL DE 050MM
20102 | MAO-DE-OBRA DE MONTADOR A (MONTAGEM DE ESTRUTURAS METALICAS) | H | 0.387 | 24.92 | 3 | 9.9334
, INCLUSIVE ENCARGOS SOCIAIS DESONERADOS
20132 | MAO-DE-OBRA DE SERVENTE DA CONSTRUCAO CIVIL, INCLUSIVE ENCAR | H | 0.337 | 16.75 | 3 | 5.8141
GOS SOCIAIS DESONERADOS
06.011.0222-0 | MONTAGEM SEM FORNECIMENTO,DE VALVULAS DE GAVETA(REGISTROS),V | UN |  | 51.46
ALVULAS DE RETENCAO,VENTOSAS,HIDRANTES,ETC,COM FLANGES CLASS
E PN-10,INCLUSIVE O FORNECIMENTO DOS MATERIAIS PARA AS JUNTA
S(ARRUELAS DE BORRACHA E PARAFUSOS COM PORCAS DE ACO CARBONO
),CUSTO POR JUNTA FLANGEADA,COM DIAMETRO DE 75MM
00463 | PARAFUSO DE ACO GALVANIZADO A FOGO CONFORME NBR 7675, PARA J | UN | 4 | 6.21 | 0 | 24.84
UNTAS COM FLANGES, PN 10, MEDINDO (16X80)MM
01975 | MAO-DE-OBRA DE MONTADOR A (MONTAGEM DE ESTRUTURAS METALICAS) | H | 0.397 | 28.76 | 3 | 11.7603
, INCLUSIVE ENCARGOS SOCIAIS
01999 | MAO-DE-OBRA DE SERVENTE DA CONSTRUCAO CIVIL, INCLUSIVE ENCAR | H | 0.345 | 19.33 | 3 | 6.8689
GOS SOCIAIS
02525 | ARRUELA DE BORRACHA SBR PARA FLANGE, PN 10, COM DIAMETRO NOM | UN | 1 | 8 | 0 | 8
INAL DE 080MM
06.011.0222-A | MONTAGEM SEM FORNECIMENTO,DE VALVULAS DE GAVETA(REGISTROS),V | UN |  | 48.98
ALVULAS DE RETENCAO,VENTOSAS,HIDRANTES,ETC,COM FLANGES CLASS
E PN-10,INCLUSIVE O FORNECIMENTO DOS MATERIAIS PARA AS JUNTA
S(ARRUELAS DE BORRACHA E PARAFUSOS COM PORCAS DE ACO CARBONO
),CUSTO POR JUNTA FLANGEADA,COM DIAMETRO DE 75MM
00463 | PARAFUSO DE ACO GALVANIZADO A FOGO CONFORME NBR 7675, PARA J | UN | 4 | 6.21 | 0 | 24.84
UNTAS COM FLANGES, PN 10, MEDINDO (16X80)MM
02525 | ARRUELA DE BORRACHA SBR PARA FLANGE, PN 10, COM DIAMETRO NOM | UN | 1 | 8 | 0 | 8
INAL DE 080MM
20102 | MAO-DE-OBRA DE MONTADOR A (MONTAGEM DE ESTRUTURAS METALICAS) | H | 0.397 | 24.92 | 3 | 10.19
, INCLUSIVE ENCARGOS SOCIAIS DESONERADOS
20132 | MAO-DE-OBRA DE SERVENTE DA CONSTRUCAO CIVIL, INCLUSIVE ENCAR | H | 0.345 | 16.75 | 3 | 5.9521
GOS SOCIAIS DESONERADOS
06.011.0223-0 | MONTAGEM SEM FORNECIMENTO,DE VALVULAS DE GAVETA(REGISTROS),V | UN |  | 88.53
ALVULAS DE RETENCAO,VENTOSAS,HIDRANTES,ETC,COM FLANGES CLASS
E PN-10,INCLUSIVE O FORNECIMENTO DOS MATERIAIS PARA AS JUNTA
S(ARRUELAS DE BORRACHA E PARAFUSOS COM PORCAS DE ACO CARBONO
),CUSTO POR JUNTA FLANGEADA,COM DIAMETRO DE 100MM
00463 | PARAFUSO DE ACO GALVANIZADO A FOGO CONFORME NBR 7675, PARA J | UN | 8 | 6.21 | 0 | 49.68
UNTAS COM FLANGES, PN 10, MEDINDO (16X80)MM
01975 | MAO-DE-OBRA DE MONTADOR A (MONTAGEM DE ESTRUTURAS METALICAS) | H | 0.534 | 28.76 | 3 | 15.8186
, INCLUSIVE ENCARGOS SOCIAIS
01999 | MAO-DE-OBRA DE SERVENTE DA CONSTRUCAO CIVIL, INCLUSIVE ENCAR | H | 0.705 | 19.33 | 3 | 14.0365
GOS SOCIAIS
02526 | ARRUELA DE BORRACHA SBR PARA FLANGE, PN 10, COM DIAMETRO NOM | UN | 1 | 9 | 0 | 9
INAL DE 100MM
06.011.0223-A | MONTAGEM SEM FORNECIMENTO,DE VALVULAS DE GAVETA(REGISTROS),V | UN |  | 84.54
ALVULAS DE RETENCAO,VENTOSAS,HIDRANTES,ETC,COM FLANGES CLASS
E PN-10,INCLUSIVE O FORNECIMENTO DOS MATERIAIS PARA AS JUNTA
S(ARRUELAS DE BORRACHA E PARAFUSOS COM PORCAS DE ACO CARBONO
),CUSTO POR JUNTA FLANGEADA,COM DIAMETRO DE 100MM
00463 | PARAFUSO DE ACO GALVANIZADO A FOGO CONFORME NBR 7675, PARA J | UN | 8 | 6.21 | 0 | 49.68
UNTAS COM FLANGES, PN 10, MEDINDO (16X80)MM
02526 | ARRUELA DE BORRACHA SBR PARA FLANGE, PN 10, COM DIAMETRO NOM | UN | 1 | 9 | 0 | 9
INAL DE 100MM
20102 | MAO-DE-OBRA DE MONTADOR A (MONTAGEM DE ESTRUTURAS METALICAS) | H | 0.534 | 24.92 | 3 | 13.7065
, INCLUSIVE ENCARGOS SOCIAIS DESONERADOS
20132 | MAO-DE-OBRA DE SERVENTE DA CONSTRUCAO CIVIL, INCLUSIVE ENCAR | H | 0.705 | 16.75 | 3 | 12.163
GOS SOCIAIS DESONERADOS
06.011.0224-0 | MONTAGEM SEM FORNECIMENTO,DE VALVULAS DE GAVETA(REGISTROS),V | UN |  | 128.63
ALVULAS DE RETENCAO,VENTOSAS,HIDRANTES,ETC,COM FLANGES,CLASS
E PN-10,INCLUSIVE O FORNECIMENTO DOS MATERIAIS PARA AS JUNTA
S(ARRUELAS DE BORRACHA E PARAFUSOS COM PORCAS DE ACO CARBONO
),CUSTO POR JUNTA FLANGEADA,COM DIAMETRO DE 150MM
00461 | PARAFUSO DE ACO GALVANIZADO A FOGO, CONFORME NBR 7675, PARA | UN | 8 | 9.8 | 0 | 78.4
JUNTAS COM FLANGES, PN 10, MEDINDO (20X90)MM
01975 | MAO-DE-OBRA DE MONTADOR A (MONTAGEM DE ESTRUTURAS METALICAS) | H | 0.618 | 28.76 | 3 | 18.3069
, INCLUSIVE ENCARGOS SOCIAIS
01999 | MAO-DE-OBRA DE SERVENTE DA CONSTRUCAO CIVIL, INCLUSIVE ENCAR | H | 0.8 | 19.33 | 3 | 15.9279
GOS SOCIAIS
02527 | ARRUELA DE BORRACHA SBR PARA FLANGE, PN 10, COM DIAMETRO NOM | UN | 1 | 16 | 0 | 16
INAL DE 150MM
06.011.0224-A | MONTAGEM SEM FORNECIMENTO,DE VALVULAS DE GAVETA(REGISTROS),V | UN |  | 124.06
ALVULAS DE RETENCAO,VENTOSAS,HIDRANTES,ETC,COM FLANGES,CLASS
E PN-10,INCLUSIVE O FORNECIMENTO DOS MATERIAIS PARA AS JUNTA
S(ARRUELAS DE BORRACHA E PARAFUSOS COM PORCAS DE ACO CARBONO
),CUSTO POR JUNTA FLANGEADA,COM DIAMETRO DE 150MM
00461 | PARAFUSO DE ACO GALVANIZADO A FOGO, CONFORME NBR 7675, PARA | UN | 8 | 9.8 | 0 | 78.4
JUNTAS COM FLANGES, PN 10, MEDINDO (20X90)MM
02527 | ARRUELA DE BORRACHA SBR PARA FLANGE, PN 10, COM DIAMETRO NOM | UN | 1 | 16 | 0 | 16
INAL DE 150MM
20102 | MAO-DE-OBRA DE MONTADOR A (MONTAGEM DE ESTRUTURAS METALICAS) | H | 0.618 | 24.92 | 3 | 15.8626
, INCLUSIVE ENCARGOS SOCIAIS DESONERADOS
20132 | MAO-DE-OBRA DE SERVENTE DA CONSTRUCAO CIVIL, INCLUSIVE ENCAR | H | 0.8 | 16.75 | 3 | 13.802
GOS SOCIAIS DESONERADOS
06.011.0225-0 | MONTAGEM SEM FORNECIMENTO,DE VALVULAS DE GAVETA(REGISTROS),V | UN |  | 182.76
ALVULAS DE RETENCAO,VENTOSAS,HIDRANTES,ETC,COM FLANGES,CLASS
E PN-10,INCLUSIVE O FORNECIMENTO DOS MATERIAIS PARA AS JUNTA
S(ARRUELAS DE BORRACHA E PARAFUSOS COM PORCAS DE ACO CARBONO
),CUSTO POR JUNTA FLANGEADA,COM DIAMETRO DE 200MM
00058 | ARRUELA DE BORRACHA SBR PARA FLANGE, PN 10, COM DIAMETRO NOM | UN | 1 | 16 | 0 | 16
INAL DE 200MM
00461 | PARAFUSO DE ACO GALVANIZADO A FOGO, CONFORME NBR 7675, PARA | UN | 8 | 9.8 | 0 | 78.4
JUNTAS COM FLANGES, PN 10, MEDINDO (20X90)MM
01294 | GUINDASTE S/RODAS, DIESEL, 45CV, 6T (CP) | H | 0.075 | 344.8542 | 0 | 25.8641
01296 | GUINDASTE S/RODAS, DIESEL, 45CV, 6T (CI) | H | 0.176 | 183.9892 | 0 | 32.3821
01975 | MAO-DE-OBRA DE MONTADOR A (MONTAGEM DE ESTRUTURAS METALICAS) | H | 0.633 | 28.76 | 3 | 18.7512
, INCLUSIVE ENCARGOS SOCIAIS
01999 | MAO-DE-OBRA DE SERVENTE DA CONSTRUCAO CIVIL, INCLUSIVE ENCAR | H | 0.571 | 19.33 | 3 | 11.3686
GOS SOCIAIS
06.011.0225-A | MONTAGEM SEM FORNECIMENTO,DE VALVULAS DE GAVETA(REGISTROS),V | UN |  | 177.73
ALVULAS DE RETENCAO,VENTOSAS,HIDRANTES,ETC,COM FLANGES,CLASS
E PN-10,INCLUSIVE O FORNECIMENTO DOS MATERIAIS PARA AS JUNTA
S(ARRUELAS DE BORRACHA E PARAFUSOS COM PORCAS DE ACO CARBONO
),CUSTO POR JUNTA FLANGEADA,COM DIAMETRO DE 200MM
00058 | ARRUELA DE BORRACHA SBR PARA FLANGE, PN 10, COM DIAMETRO NOM | UN | 1 | 16 | 0 | 16
INAL DE 200MM
00461 | PARAFUSO DE ACO GALVANIZADO A FOGO, CONFORME NBR 7675, PARA | UN | 8 | 9.8 | 0 | 78.4
JUNTAS COM FLANGES, PN 10, MEDINDO (20X90)MM
20102 | MAO-DE-OBRA DE MONTADOR A (MONTAGEM DE ESTRUTURAS METALICAS) | H | 0.633 | 24.92 | 3 | 16.2476
, INCLUSIVE ENCARGOS SOCIAIS DESONERADOS
20132 | MAO-DE-OBRA DE SERVENTE DA CONSTRUCAO CIVIL, INCLUSIVE ENCAR | H | 0.571 | 16.75 | 3 | 9.8512
GOS SOCIAIS DESONERADOS
30500 | GUINDASTE S/RODAS, DIESEL, 45CV, 6T (CP) | H | 0.075 | 340.8442 | 0 | 25.5633
30502 | GUINDASTE S/RODAS, DIESEL, 45CV, 6T (CI) | H | 0.176 | 179.9792 | 0 | 31.6763
06.011.0226-0 | MONTAGEM SEM FORNECIMENTO,DE VALVULAS DE GAVETA(REGISTROS),V | UN |  | 244.26
ALVULAS DE RETENCAO,VENTOSAS,HIDRANTES,ETC,COM FLANGES,CLASS
E PN-10,INCLUSIVE O FORNECIMENTO DOS MATERIAIS PARA AS JUNTA
S(ARRUELAS DE BORRACHA E PARAFUSOS COM PORCAS DE ACO CARBONO
),CUSTO POR JUNTA FLANGEADA,COM DIAMETRO DE 250MM
00461 | PARAFUSO DE ACO GALVANIZADO A FOGO, CONFORME NBR 7675, PARA | UN | 12 | 9.8 | 0 | 117.6
JUNTAS COM FLANGES, PN 10, MEDINDO (20X90)MM
01294 | GUINDASTE S/RODAS, DIESEL, 45CV, 6T (CP) | H | 0.075 | 344.8542 | 0 | 25.8641
01296 | GUINDASTE S/RODAS, DIESEL, 45CV, 6T (CI) | H | 0.177 | 183.9892 | 0 | 32.5661
01975 | MAO-DE-OBRA DE MONTADOR A (MONTAGEM DE ESTRUTURAS METALICAS) | H | 0.798 | 28.76 | 3 | 23.639
, INCLUSIVE ENCARGOS SOCIAIS
01999 | MAO-DE-OBRA DE SERVENTE DA CONSTRUCAO CIVIL, INCLUSIVE ENCAR | H | 0.733 | 19.33 | 3 | 14.594
GOS SOCIAIS
02528 | ARRUELA DE BORRACHA SBR PARA FLANGE, PN 10, NO DIAMETRO NOMI | UN | 1 | 30 | 0 | 30
NAL DE 250MM
06.011.0226-A | MONTAGEM SEM FORNECIMENTO,DE VALVULAS DE GAVETA(REGISTROS),V | UN |  | 238.14
ALVULAS DE RETENCAO,VENTOSAS,HIDRANTES,ETC,COM FLANGES,CLASS
E PN-10,INCLUSIVE O FORNECIMENTO DOS MATERIAIS PARA AS JUNTA
S(ARRUELAS DE BORRACHA E PARAFUSOS COM PORCAS DE ACO CARBONO
),CUSTO POR JUNTA FLANGEADA,COM DIAMETRO DE 250MM
00461 | PARAFUSO DE ACO GALVANIZADO A FOGO, CONFORME NBR 7675, PARA | UN | 12 | 9.8 | 0 | 117.6
JUNTAS COM FLANGES, PN 10, MEDINDO (20X90)MM
02528 | ARRUELA DE BORRACHA SBR PARA FLANGE, PN 10, NO DIAMETRO NOMI | UN | 1 | 30 | 0 | 30
NAL DE 250MM
20102 | MAO-DE-OBRA DE MONTADOR A (MONTAGEM DE ESTRUTURAS METALICAS) | H | 0.798 | 24.92 | 3 | 20.4827
, INCLUSIVE ENCARGOS SOCIAIS DESONERADOS
20132 | MAO-DE-OBRA DE SERVENTE DA CONSTRUCAO CIVIL, INCLUSIVE ENCAR | H | 0.733 | 16.75 | 3 | 12.6461
GOS SOCIAIS DESONERADOS
30500 | GUINDASTE S/RODAS, DIESEL, 45CV, 6T (CP) | H | 0.075 | 340.8442 | 0 | 25.5633
30502 | GUINDASTE S/RODAS, DIESEL, 45CV, 6T (CI) | H | 0.177 | 179.9792 | 0 | 31.8563
06.011.0227-0 | MONTAGEM SEM FORNECIMENTO,DE VALVULAS DE GAVETA(REGISTROS),V | UN |  | 250.58
ALVULAS DE RETENCAO,VENTOSAS,HIDRANTES,ETC,COM FLANGES,CLASS
E PN-10,INCLUSIVE O FORNECIMENTO DOS MATERIAIS PARA AS JUNTA
S(ARRUELAS DE BORRACHA E PARAFUSOS COM PORCAS DE ACO CARBONO
),CUSTO POR JUNTA FLANGEADA,COM DIAMETRO DE 300MM
00461 | PARAFUSO DE ACO GALVANIZADO A FOGO, CONFORME NBR 7675, PARA | UN | 12 | 9.8 | 0 | 117.6
JUNTAS COM FLANGES, PN 10, MEDINDO (20X90)MM
01294 | GUINDASTE S/RODAS, DIESEL, 45CV, 6T (CP) | H | 0.077 | 344.8542 | 0 | 26.5538
01296 | GUINDASTE S/RODAS, DIESEL, 45CV, 6T (CI) | H | 0.179 | 183.9892 | 0 | 32.9341
01975 | MAO-DE-OBRA DE MONTADOR A (MONTAGEM DE ESTRUTURAS METALICAS) | H | 0.805 | 28.76 | 3 | 23.8464
, INCLUSIVE ENCARGOS SOCIAIS
01999 | MAO-DE-OBRA DE SERVENTE DA CONSTRUCAO CIVIL, INCLUSIVE ENCAR | H | 0.736 | 19.33 | 3 | 14.6537
GOS SOCIAIS
02529 | ARRUELA DE BORRACHA SBR PARA FLANGE, PN 10, COM DIAMETRO NOM | UN | 1 | 35 | 0 | 35
INAL DE 300MM
06.011.0227-A | MONTAGEM SEM FORNECIMENTO,DE VALVULAS DE GAVETA(REGISTROS),V | UN |  | 244.42
ALVULAS DE RETENCAO,VENTOSAS,HIDRANTES,ETC,COM FLANGES,CLASS
E PN-10,INCLUSIVE O FORNECIMENTO DOS MATERIAIS PARA AS JUNTA
S(ARRUELAS DE BORRACHA E PARAFUSOS COM PORCAS DE ACO CARBONO
),CUSTO POR JUNTA FLANGEADA,COM DIAMETRO DE 300MM
00461 | PARAFUSO DE ACO GALVANIZADO A FOGO, CONFORME NBR 7675, PARA | UN | 12 | 9.8 | 0 | 117.6
JUNTAS COM FLANGES, PN 10, MEDINDO (20X90)MM
02529 | ARRUELA DE BORRACHA SBR PARA FLANGE, PN 10, COM DIAMETRO NOM | UN | 1 | 35 | 0 | 35
INAL DE 300MM
20102 | MAO-DE-OBRA DE MONTADOR A (MONTAGEM DE ESTRUTURAS METALICAS) | H | 0.805 | 24.92 | 3 | 20.6624
, INCLUSIVE ENCARGOS SOCIAIS DESONERADOS
20132 | MAO-DE-OBRA DE SERVENTE DA CONSTRUCAO CIVIL, INCLUSIVE ENCAR | H | 0.736 | 16.75 | 3 | 12.6978
GOS SOCIAIS DESONERADOS
30500 | GUINDASTE S/RODAS, DIESEL, 45CV, 6T (CP) | H | 0.077 | 340.8442 | 0 | 26.245
30502 | GUINDASTE S/RODAS, DIESEL, 45CV, 6T (CI) | H | 0.179 | 179.9792 | 0 | 32.2163
06.011.0228-0 | MONTAGEM SEM FORNECIMENTO,DE VALVULAS DE GAVETA(REGISTROS),V | UN |  | 321.17
ALVULAS DE RETENCAO,VENTOSAS,HIDRANTES,ETC,COM FLANGES,CLASS
E PN-10,INCLUSIVE O FORNECIMENTO DOS MATERIAIS PARA AS JUNTA
S(ARRUELAS DE BORRACHA E PARAFUSOS COM PORCAS DE ACO CARBONO
),CUSTO POR JUNTA FLANGEADA,COM DIAMETRO DE 350MM
00461 | PARAFUSO DE ACO GALVANIZADO A FOGO, CONFORME NBR 7675, PARA | UN | 16 | 9.8 | 0 | 156.8
JUNTAS COM FLANGES, PN 10, MEDINDO (20X90)MM
01294 | GUINDASTE S/RODAS, DIESEL, 45CV, 6T (CP) | H | 0.079 | 344.8542 | 0 | 27.2435
01296 | GUINDASTE S/RODAS, DIESEL, 45CV, 6T (CI) | H | 0.185 | 183.9892 | 0 | 34.038
01975 | MAO-DE-OBRA DE MONTADOR A (MONTAGEM DE ESTRUTURAS METALICAS) | H | 0.977 | 28.76 | 3 | 28.9415
, INCLUSIVE ENCARGOS SOCIAIS
01999 | MAO-DE-OBRA DE SERVENTE DA CONSTRUCAO CIVIL, INCLUSIVE ENCAR | H | 0.905 | 19.33 | 3 | 18.0185
GOS SOCIAIS
07296 | ARRUELA BORR.P/FLANGE 350MM. | UN | 1 | 56.1295 | 0 | 56.1295
06.011.0228-A | MONTAGEM SEM FORNECIMENTO,DE VALVULAS DE GAVETA(REGISTROS),V | UN |  | 313.84
ALVULAS DE RETENCAO,VENTOSAS,HIDRANTES,ETC,COM FLANGES,CLASS
E PN-10,INCLUSIVE O FORNECIMENTO DOS MATERIAIS PARA AS JUNTA
S(ARRUELAS DE BORRACHA E PARAFUSOS COM PORCAS DE ACO CARBONO
),CUSTO POR JUNTA FLANGEADA,COM DIAMETRO DE 350MM
00461 | PARAFUSO DE ACO GALVANIZADO A FOGO, CONFORME NBR 7675, PARA | UN | 16 | 9.8 | 0 | 156.8
JUNTAS COM FLANGES, PN 10, MEDINDO (20X90)MM
20102 | MAO-DE-OBRA DE MONTADOR A (MONTAGEM DE ESTRUTURAS METALICAS) | H | 0.977 | 24.92 | 3 | 25.0772
, INCLUSIVE ENCARGOS SOCIAIS DESONERADOS
20132 | MAO-DE-OBRA DE SERVENTE DA CONSTRUCAO CIVIL, INCLUSIVE ENCAR | H | 0.905 | 16.75 | 3 | 15.6135
GOS SOCIAIS DESONERADOS
30500 | GUINDASTE S/RODAS, DIESEL, 45CV, 6T (CP) | H | 0.079 | 340.8442 | 0 | 26.9267
30502 | GUINDASTE S/RODAS, DIESEL, 45CV, 6T (CI) | H | 0.185 | 179.9792 | 0 | 33.2962
30893 | ARRUELA BORR.P/FLANGE 350MM. | UN | 1 | 56.1295 | 0 | 56.1295
06.011.0229-0 | MONTAGEM SEM FORNECIMENTO,DE VALVULAS DE GAVETA(REGISTROS),V | UN |  | 431.47
ALVULAS DE RETENCAO,VENTOSAS,HIDRANTES,ETC,COM FLANGES,CLASS
E PN-10,INCLUSIVE O FORNECIMENTO DOS MATERIAIS PARA AS JUNTA
S(ARRUELAS DE BORRACHA E PARAFUSOS COM PORCAS DE ACO CARBONO
),CUSTO POR JUNTA FLANGEADA,COM DIAMETRO DE 400MM
00459 | PARAFUSO P/FLANGE 24X100MM. | UN | 16 | 15.8916 | 0 | 254.2656
01294 | GUINDASTE S/RODAS, DIESEL, 45CV, 6T (CP) | H | 0.08 | 344.8542 | 0 | 27.5883
01296 | GUINDASTE S/RODAS, DIESEL, 45CV, 6T (CI) | H | 0.187 | 183.9892 | 0 | 34.406
01975 | MAO-DE-OBRA DE MONTADOR A (MONTAGEM DE ESTRUTURAS METALICAS) | H | 1.112 | 28.76 | 3 | 32.9406
, INCLUSIVE ENCARGOS SOCIAIS
01999 | MAO-DE-OBRA DE SERVENTE DA CONSTRUCAO CIVIL, INCLUSIVE ENCAR | H | 1.036 | 19.33 | 3 | 20.6267
GOS SOCIAIS
02531 | ARRUELA BORR.P/FLANGE 400MM. | UN | 1 | 61.6525 | 0 | 61.6525
06.011.0229-A | MONTAGEM SEM FORNECIMENTO,DE VALVULAS DE GAVETA(REGISTROS),V | UN |  | 423.25
ALVULAS DE RETENCAO,VENTOSAS,HIDRANTES,ETC,COM FLANGES,CLASS
E PN-10,INCLUSIVE O FORNECIMENTO DOS MATERIAIS PARA AS JUNTA
S(ARRUELAS DE BORRACHA E PARAFUSOS COM PORCAS DE ACO CARBONO
),CUSTO POR JUNTA FLANGEADA,COM DIAMETRO DE 400MM
20102 | MAO-DE-OBRA DE MONTADOR A (MONTAGEM DE ESTRUTURAS METALICAS) | H | 1.112 | 24.92 | 3 | 28.5424
, INCLUSIVE ENCARGOS SOCIAIS DESONERADOS
20132 | MAO-DE-OBRA DE SERVENTE DA CONSTRUCAO CIVIL, INCLUSIVE ENCAR | H | 1.036 | 16.75 | 3 | 17.8736
GOS SOCIAIS DESONERADOS
30500 | GUINDASTE S/RODAS, DIESEL, 45CV, 6T (CP) | H | 0.08 | 340.8442 | 0 | 27.2675
30502 | GUINDASTE S/RODAS, DIESEL, 45CV, 6T (CI) | H | 0.187 | 179.9792 | 0 | 33.6561
30894 | ARRUELA BORR.P/FLANGE 400MM. | UN | 1 | 61.6525 | 0 | 61.6525
30902 | PARAFUSO P/FLANGE 24X100MM. | UN | 16 | 15.8916 | 0 | 254.2656
06.011.0230-0 | MONTAGEM SEM FORNECIMENTO,DE VALVULAS DE GAVETA(REGISTROS),V | UN |  | 503.76
ALVULAS DE RETENCAO,VENTOSAS,HIDRANTES,ETC,COM FLANGES CLASS
E PN-10,INCLUSIVE O FORNECIMENTO DOS MATERIAIS PARA AS JUNTA
S(ARRUELAS DE BORRACHA E PARAFUSOS COM PORCAS DE ACO CARBONO
)CUSTO POR JUNTA FLANGEADA,COM DIAMETRO DE 450MM
00459 | PARAFUSO P/FLANGE 24X100MM. | UN | 20 | 15.8916 | 0 | 317.832
01294 | GUINDASTE S/RODAS, DIESEL, 45CV, 6T (CP) | H | 0.083 | 344.8542 | 0 | 28.6229
01296 | GUINDASTE S/RODAS, DIESEL, 45CV, 6T (CI) | H | 0.193 | 183.9892 | 0 | 35.5099
01975 | MAO-DE-OBRA DE MONTADOR A (MONTAGEM DE ESTRUTURAS METALICAS) | H | 1.221 | 28.76 | 3 | 36.1694
, INCLUSIVE ENCARGOS SOCIAIS
01999 | MAO-DE-OBRA DE SERVENTE DA CONSTRUCAO CIVIL, INCLUSIVE ENCAR | H | 1.14 | 19.33 | 3 | 22.6973
GOS SOCIAIS
15240 | ARRUELA BORRACHA PARA FLANGE 450MM. | UN | 1 | 62.937 | 0 | 62.937
06.011.0230-A | MONTAGEM SEM FORNECIMENTO,DE VALVULAS DE GAVETA(REGISTROS),V | UN |  | 494.8
ALVULAS DE RETENCAO,VENTOSAS,HIDRANTES,ETC,COM FLANGES CLASS
E PN-10,INCLUSIVE O FORNECIMENTO DOS MATERIAIS PARA AS JUNTA
S(ARRUELAS DE BORRACHA E PARAFUSOS COM PORCAS DE ACO CARBONO
)CUSTO POR JUNTA FLANGEADA,COM DIAMETRO DE 450MM
20102 | MAO-DE-OBRA DE MONTADOR A (MONTAGEM DE ESTRUTURAS METALICAS) | H | 1.221 | 24.92 | 3 | 31.3401
, INCLUSIVE ENCARGOS SOCIAIS DESONERADOS
20132 | MAO-DE-OBRA DE SERVENTE DA CONSTRUCAO CIVIL, INCLUSIVE ENCAR | H | 1.14 | 16.75 | 3 | 19.6679
GOS SOCIAIS DESONERADOS
30500 | GUINDASTE S/RODAS, DIESEL, 45CV, 6T (CP) | H | 0.083 | 340.8442 | 0 | 28.2901
30502 | GUINDASTE S/RODAS, DIESEL, 45CV, 6T (CI) | H | 0.193 | 179.9792 | 0 | 34.736
30902 | PARAFUSO P/FLANGE 24X100MM. | UN | 20 | 15.8916 | 0 | 317.832
30909 | ARRUELA BORRACHA PARA FLANGE 450MM. | UN | 1 | 62.937 | 0 | 62.937
06.011.0231-0 | MONTAGEM SEM FORNECIMENTO,DE VALVULAS DE GAVETA(REGISTROS),V | UN |  | 512.74
ALVULAS DE RETENCAO,VENTOSAS,HIDRANTES,ETC,COM FLANGES,CLASS
E PN-10,INCLUSIVE O FORNECIMENTO DOS MATERIAIS PARA AS JUNTA
S(ARRUELAS DE BORRACHA E PARAFUSOS COM PORCAS DE ACO CARBONO
),CUSTO POR JUNTA FLANGEADA,COM DIAMETRO DE 500MM
00459 | PARAFUSO P/FLANGE 24X100MM. | UN | 20 | 15.8916 | 0 | 317.832
01294 | GUINDASTE S/RODAS, DIESEL, 45CV, 6T (CP) | H | 0.086 | 344.8542 | 0 | 29.6575
01296 | GUINDASTE S/RODAS, DIESEL, 45CV, 6T (CI) | H | 0.2 | 183.9892 | 0 | 36.7978
01975 | MAO-DE-OBRA DE MONTADOR A (MONTAGEM DE ESTRUTURAS METALICAS) | H | 1.33 | 28.76 | 3 | 39.3983
, INCLUSIVE ENCARGOS SOCIAIS
01999 | MAO-DE-OBRA DE SERVENTE DA CONSTRUCAO CIVIL, INCLUSIVE ENCAR | H | 1.245 | 19.33 | 3 | 24.7878
GOS SOCIAIS
02533 | ARRUELA BORR.P/FLANGE 500MM. | UN | 1 | 64.267 | 0 | 64.267
06.011.0231-A | MONTAGEM SEM FORNECIMENTO,DE VALVULAS DE GAVETA(REGISTROS),V | UN |  | 503.02
ALVULAS DE RETENCAO,VENTOSAS,HIDRANTES,ETC,COM FLANGES,CLASS
E PN-10,INCLUSIVE O FORNECIMENTO DOS MATERIAIS PARA AS JUNTA
S(ARRUELAS DE BORRACHA E PARAFUSOS COM PORCAS DE ACO CARBONO
),CUSTO POR JUNTA FLANGEADA,COM DIAMETRO DE 500MM
20102 | MAO-DE-OBRA DE MONTADOR A (MONTAGEM DE ESTRUTURAS METALICAS) | H | 1.33 | 24.92 | 3 | 34.1379
, INCLUSIVE ENCARGOS SOCIAIS DESONERADOS
20132 | MAO-DE-OBRA DE SERVENTE DA CONSTRUCAO CIVIL, INCLUSIVE ENCAR | H | 1.245 | 16.75 | 3 | 21.4794
GOS SOCIAIS DESONERADOS
30500 | GUINDASTE S/RODAS, DIESEL, 45CV, 6T (CP) | H | 0.086 | 340.8442 | 0 | 29.3126
30502 | GUINDASTE S/RODAS, DIESEL, 45CV, 6T (CI) | H | 0.2 | 179.9792 | 0 | 35.9958
30895 | ARRUELA BORR.P/FLANGE 500MM. | UN | 1 | 64.267 | 0 | 64.267
30902 | PARAFUSO P/FLANGE 24X100MM. | UN | 20 | 15.8916 | 0 | 317.832
06.011.0232-0 | MONTAGEM SEM FORNECIMENTO,DE VALVULAS DE GAVETA(REGISTROS),V | UN |  | 647.29
ALVULAS DE RETENCAO,VENTOSAS,HIDRANTES,ETC,COM FLANGES,CLASS
E PN-10,INCLUSIVE O FORNECIMENTO DOS MATERIAIS PARA AS JUNTA
S(ARRUELAS DE BORRACHA E PARAFUSOS COM PORCAS DE ACO CARBONO
),CUSTO POR JUNTA FLANGEADA,COM DIAMETRO DE 600MM
00458 | PARAFUSO P/FLANGE 27X120MM. | UN | 20 | 21.5864 | 0 | 431.728
01294 | GUINDASTE S/RODAS, DIESEL, 45CV, 6T (CP) | H | 0.091 | 344.8542 | 0 | 31.3817
01296 | GUINDASTE S/RODAS, DIESEL, 45CV, 6T (CI) | H | 0.213 | 183.9892 | 0 | 39.1897
01975 | MAO-DE-OBRA DE MONTADOR A (MONTAGEM DE ESTRUTURAS METALICAS) | H | 1.477 | 28.76 | 3 | 43.7529
, INCLUSIVE ENCARGOS SOCIAIS
01999 | MAO-DE-OBRA DE SERVENTE DA CONSTRUCAO CIVIL, INCLUSIVE ENCAR | H | 1.385 | 19.33 | 3 | 27.5752
GOS SOCIAIS
02534 | ARRUELA BORR.P/FLANGE 600MM. | UN | 1 | 73.6715 | 0 | 73.6715
06.011.0232-A | MONTAGEM SEM FORNECIMENTO,DE VALVULAS DE GAVETA(REGISTROS),V | UN |  | 636.55
ALVULAS DE RETENCAO,VENTOSAS,HIDRANTES,ETC,COM FLANGES,CLASS
E PN-10,INCLUSIVE O FORNECIMENTO DOS MATERIAIS PARA AS JUNTA
S(ARRUELAS DE BORRACHA E PARAFUSOS COM PORCAS DE ACO CARBONO
),CUSTO POR JUNTA FLANGEADA,COM DIAMETRO DE 600MM
20102 | MAO-DE-OBRA DE MONTADOR A (MONTAGEM DE ESTRUTURAS METALICAS) | H | 1.477 | 24.92 | 3 | 37.911
, INCLUSIVE ENCARGOS SOCIAIS DESONERADOS
20132 | MAO-DE-OBRA DE SERVENTE DA CONSTRUCAO CIVIL, INCLUSIVE ENCAR | H | 1.385 | 16.75 | 3 | 23.8947
GOS SOCIAIS DESONERADOS
30500 | GUINDASTE S/RODAS, DIESEL, 45CV, 6T (CP) | H | 0.091 | 340.8442 | 0 | 31.0168
30502 | GUINDASTE S/RODAS, DIESEL, 45CV, 6T (CI) | H | 0.213 | 179.9792 | 0 | 38.3356
30896 | ARRUELA BORR.P/FLANGE 600MM. | UN | 1 | 73.6715 | 0 | 73.6715
30903 | PARAFUSO P/FLANGE 27X120MM. | UN | 20 | 21.5864 | 0 | 431.728
06.011.0233-0 | MONTAGEM SEM FORNECIMENTO,DE VALVULAS DE GAVETA(REGISTROS),V | UN |  | 755.37
ALVULAS DE RETENCAO,VENTOSAS,HIDRANTES,ETC,COM FLANGES,CLASS
E PN-10,INCLUSIVE O FORNECIMENTO DOS MATERIAIS PARA AS JUNTA
S(ARRUELAS DE BORRACHA E PARAFUSOS COM PORCAS DE ACO CARBONO
),CUSTO POR JUNTA FLANGEADA,COM DIAMETRO DE 700MM
00458 | PARAFUSO P/FLANGE 27X120MM. | UN | 24 | 21.5864 | 0 | 518.0736
01294 | GUINDASTE S/RODAS, DIESEL, 45CV, 6T (CP) | H | 0.101 | 344.8542 | 0 | 34.8303
01296 | GUINDASTE S/RODAS, DIESEL, 45CV, 6T (CI) | H | 0.236 | 183.9892 | 0 | 43.4215
01975 | MAO-DE-OBRA DE MONTADOR A (MONTAGEM DE ESTRUTURAS METALICAS) | H | 1.733 | 28.76 | 3 | 51.3363
, INCLUSIVE ENCARGOS SOCIAIS
01999 | MAO-DE-OBRA DE SERVENTE DA CONSTRUCAO CIVIL, INCLUSIVE ENCAR | H | 1.633 | 19.33 | 3 | 32.5129
GOS SOCIAIS
07297 | ARRUELA BORR.P/FLANGE 700MM. | UN | 1 | 75.1975 | 0 | 75.1975
06.011.0233-A | MONTAGEM SEM FORNECIMENTO,DE VALVULAS DE GAVETA(REGISTROS),V | UN |  | 742.82
ALVULAS DE RETENCAO,VENTOSAS,HIDRANTES,ETC,COM FLANGES,CLASS
E PN-10,INCLUSIVE O FORNECIMENTO DOS MATERIAIS PARA AS JUNTA
S(ARRUELAS DE BORRACHA E PARAFUSOS COM PORCAS DE ACO CARBONO
),CUSTO POR JUNTA FLANGEADA,COM DIAMETRO DE 700MM
20102 | MAO-DE-OBRA DE MONTADOR A (MONTAGEM DE ESTRUTURAS METALICAS) | H | 1.733 | 24.92 | 3 | 44.482
, INCLUSIVE ENCARGOS SOCIAIS DESONERADOS
20132 | MAO-DE-OBRA DE SERVENTE DA CONSTRUCAO CIVIL, INCLUSIVE ENCAR | H | 1.633 | 16.75 | 3 | 28.1733
GOS SOCIAIS DESONERADOS
30500 | GUINDASTE S/RODAS, DIESEL, 45CV, 6T (CP) | H | 0.101 | 340.8442 | 0 | 34.4253
30502 | GUINDASTE S/RODAS, DIESEL, 45CV, 6T (CI) | H | 0.236 | 179.9792 | 0 | 42.4751
30897 | ARRUELA BORR.P/FLANGE 700MM. | UN | 1 | 75.1975 | 0 | 75.1975
30903 | PARAFUSO P/FLANGE 27X120MM. | UN | 24 | 21.5864 | 0 | 518.0736
06.011.0235-0 | MONTAGEM SEM FORNECIMENTO,DE VALVULAS DE GAVETA(REGISTROS),V | UN |  | 1437.05
ALVULAS DE RETENCAO,VENTOSAS,HIDRANTES,ETC,COM FLANGES,CLASS
E PN-10,INCLUSIVE O FORNECIMENTO DOS MATERIAIS PARA AS JUNTA
S(ARRUELAS DE BORRACHA E PARAFUSOS COM PORCAS DE ACO CARBONO
),CUSTO POR JUNTA FLANGEADA,COM DIAMETRO DE 800MM
01294 | GUINDASTE S/RODAS, DIESEL, 45CV, 6T (CP) | H | 0.104 | 344.8542 | 0 | 35.8648
01296 | GUINDASTE S/RODAS, DIESEL, 45CV, 6T (CI) | H | 0.249 | 183.9892 | 0 | 45.8133
01975 | MAO-DE-OBRA DE MONTADOR A (MONTAGEM DE ESTRUTURAS METALICAS) | H | 1.903 | 28.76 | 3 | 56.3722
, INCLUSIVE ENCARGOS SOCIAIS
01999 | MAO-DE-OBRA DE SERVENTE DA CONSTRUCAO CIVIL, INCLUSIVE ENCAR | H | 1.796 | 19.33 | 3 | 35.7582
GOS SOCIAIS
07285 | PARAFUSO P/FLANGE 30X130MM. | UN | 24 | 48.8677 | 0 | 1172.8248
07298 | ARRUELA BORR.P/FLANGE 800MM. | UN | 1 | 90.426 | 0 | 90.426
06.011.0235-A | MONTAGEM SEM FORNECIMENTO,DE VALVULAS DE GAVETA(REGISTROS),V | UN |  | 1423.34
ALVULAS DE RETENCAO,VENTOSAS,HIDRANTES,ETC,COM FLANGES,CLASS
E PN-10,INCLUSIVE O FORNECIMENTO DOS MATERIAIS PARA AS JUNTA
S(ARRUELAS DE BORRACHA E PARAFUSOS COM PORCAS DE ACO CARBONO
),CUSTO POR JUNTA FLANGEADA,COM DIAMETRO DE 800MM
20102 | MAO-DE-OBRA DE MONTADOR A (MONTAGEM DE ESTRUTURAS METALICAS) | H | 1.903 | 24.92 | 3 | 48.8454
, INCLUSIVE ENCARGOS SOCIAIS DESONERADOS
20132 | MAO-DE-OBRA DE SERVENTE DA CONSTRUCAO CIVIL, INCLUSIVE ENCAR | H | 1.796 | 16.75 | 3 | 30.9855
GOS SOCIAIS DESONERADOS
30500 | GUINDASTE S/RODAS, DIESEL, 45CV, 6T (CP) | H | 0.104 | 340.8442 | 0 | 35.4478
30502 | GUINDASTE S/RODAS, DIESEL, 45CV, 6T (CI) | H | 0.249 | 179.9792 | 0 | 44.8148
30898 | ARRUELA BORR.P/FLANGE 800MM. | UN | 1 | 90.426 | 0 | 90.426
30904 | PARAFUSO P/FLANGE 30X130MM. | UN | 24 | 48.8677 | 0 | 1172.8248
06.011.0236-0 | MONTAGEM SEM FORNECIMENTO,DE VALVULAS DE GAVETA(REGISTROS),V | UN |  | 1665.31
ALVULAS DE RETENCAO,VENTOSAS,HIDRANTES,ETC,COM FLANGES,CLASS
E PN-10,INCLUSIVE O FORNECIMENTO DOS MATERIAIS PARA AS JUNTA
S(ARRUELAS DE BORRACHA E PARAFUSOS COM PORCAS DE ACO CARBONO
),CUSTO POR JUNTA FLANGEADA,COM DIAMETRO DE 900MM
01294 | GUINDASTE S/RODAS, DIESEL, 45CV, 6T (CP) | H | 0.119 | 344.8542 | 0 | 41.0376
01296 | GUINDASTE S/RODAS, DIESEL, 45CV, 6T (CI) | H | 0.278 | 183.9892 | 0 | 51.149
01975 | MAO-DE-OBRA DE MONTADOR A (MONTAGEM DE ESTRUTURAS METALICAS) | H | 2.193 | 28.76 | 3 | 64.9628
, INCLUSIVE ENCARGOS SOCIAIS
01999 | MAO-DE-OBRA DE SERVENTE DA CONSTRUCAO CIVIL, INCLUSIVE ENCAR | H | 2.077 | 19.33 | 3 | 41.3529
GOS SOCIAIS
07285 | PARAFUSO P/FLANGE 30X130MM. | UN | 28 | 48.8677 | 0 | 1368.2956
07299 | ARRUELA BORR.P/FLANGE 900MM. | UN | 1 | 98.518 | 0 | 98.518
06.011.0236-A | MONTAGEM SEM FORNECIMENTO,DE VALVULAS DE GAVETA(REGISTROS),V | UN |  | 1649.53
ALVULAS DE RETENCAO,VENTOSAS,HIDRANTES,ETC,COM FLANGES,CLASS
E PN-10,INCLUSIVE O FORNECIMENTO DOS MATERIAIS PARA AS JUNTA
S(ARRUELAS DE BORRACHA E PARAFUSOS COM PORCAS DE ACO CARBONO
),CUSTO POR JUNTA FLANGEADA,COM DIAMETRO DE 900MM
20102 | MAO-DE-OBRA DE MONTADOR A (MONTAGEM DE ESTRUTURAS METALICAS) | H | 2.193 | 24.92 | 3 | 56.289
, INCLUSIVE ENCARGOS SOCIAIS DESONERADOS
20132 | MAO-DE-OBRA DE SERVENTE DA CONSTRUCAO CIVIL, INCLUSIVE ENCAR | H | 2.077 | 16.75 | 3 | 35.8334
GOS SOCIAIS DESONERADOS
30500 | GUINDASTE S/RODAS, DIESEL, 45CV, 6T (CP) | H | 0.119 | 340.8442 | 0 | 40.5605
30502 | GUINDASTE S/RODAS, DIESEL, 45CV, 6T (CI) | H | 0.278 | 179.9792 | 0 | 50.0342
30899 | ARRUELA BORR.P/FLANGE 900MM. | UN | 1 | 98.518 | 0 | 98.518
30904 | PARAFUSO P/FLANGE 30X130MM. | UN | 28 | 48.8677 | 0 | 1368.2956
06.011.0237-0 | MONTAGEM SEM FORNECIMENTO,DE VALVULAS DE GAVETA(REGISTROS),V | UN |  | 1963.15
ALVULAS DE RETENCAO,VENTOSAS,HIDRANTES,ETC,COM FLANGES,CLASS
E PN-10,INCLUSIVE O FORNECIMENTO DOS MATERIAIS PARA AS JUNTA
S(ARRUELAS DE BORRACHA E PARAFUSOS COM PORCAS DE ACO CARBONO
),CUSTO POR JUNTA FLANGEADA,COM DIAMETRO DE 1000MM
01051 | GUINDASTE SOBRE RODAS,CAPACIDADE DE 15T,INCLUSIVE OPERADOR E | H | 0.128 | 482.496 | 0 | 61.7595
AUXILIAR (CP)
01053 | GUINDASTE SOBRE RODAS,CAPACIDADE DE 15T,INCLUSIVE OPERADOR E | H | 0.298 | 250.0334 | 0 | 74.51
AUXILIAR (CI)
01975 | MAO-DE-OBRA DE MONTADOR A (MONTAGEM DE ESTRUTURAS METALICAS) | H | 2.397 | 28.76 | 3 | 71.0059
, INCLUSIVE ENCARGOS SOCIAIS
01999 | MAO-DE-OBRA DE SERVENTE DA CONSTRUCAO CIVIL, INCLUSIVE ENCAR | H | 2.274 | 19.33 | 3 | 45.2751
GOS SOCIAIS
07286 | PARAFUSO P/FLANGE 33X130MM. | UN | 28 | 56.9458 | 0 | 1594.4824
07300 | ARRUELA BORR.P/FLANGE 1000MM. | UN | 1 | 116.1265 | 0 | 116.1265
06.011.0237-A | MONTAGEM SEM FORNECIMENTO,DE VALVULAS DE GAVETA(REGISTROS),V | UN |  | 1944.82
ALVULAS DE RETENCAO,VENTOSAS,HIDRANTES,ETC,COM FLANGES,CLASS
E PN-10,INCLUSIVE O FORNECIMENTO DOS MATERIAIS PARA AS JUNTA
S(ARRUELAS DE BORRACHA E PARAFUSOS COM PORCAS DE ACO CARBONO
),CUSTO POR JUNTA FLANGEADA,COM DIAMETRO DE 1000MM
20102 | MAO-DE-OBRA DE MONTADOR A (MONTAGEM DE ESTRUTURAS METALICAS) | H | 2.397 | 24.92 | 3 | 61.5252
, INCLUSIVE ENCARGOS SOCIAIS DESONERADOS
20132 | MAO-DE-OBRA DE SERVENTE DA CONSTRUCAO CIVIL, INCLUSIVE ENCAR | H | 2.274 | 16.75 | 3 | 39.2322
GOS SOCIAIS DESONERADOS
30503 | GUINDASTE SOBRE RODAS,CAPACIDADE DE 15T,INCLUSIVE OPERADOR E | H | 0.128 | 475.906 | 0 | 60.916
AUXILIAR (CP)
30505 | GUINDASTE SOBRE RODAS,CAPACIDADE DE 15T,INCLUSIVE OPERADOR E | H | 0.298 | 243.4434 | 0 | 72.5461
AUXILIAR (CI)
30900 | ARRUELA BORR.P/FLANGE 1000MM. | UN | 1 | 116.1265 | 0 | 116.1265
30905 | PARAFUSO P/FLANGE 33X130MM. | UN | 28 | 56.9458 | 0 | 1594.4824
06.011.0239-0 | MONTAGEM SEM FORNECIMENTO,DE VALVULAS DE GAVETA(REGISTROS),V | UN |  | 2775.13
ALVULAS DE RETENCAO,VENTOSAS,HIDRANTES,ETC,COM FLANGES,CLASS
E PN-10,INCLUSIVE O FORNECIMENTO DOS MATERIAIS PARA AS JUNTA
S(ARRUELAS DE BORRACHA E PARAFUSOS COM PORCAS DE ACO CARBONO
),CUSTO POR JUNTA FLANGEADA,COM DIAMETRO DE 1200MM
01051 | GUINDASTE SOBRE RODAS,CAPACIDADE DE 15T,INCLUSIVE OPERADOR E | H | 0.153 | 482.496 | 0 | 73.8219
AUXILIAR (CP)
01053 | GUINDASTE SOBRE RODAS,CAPACIDADE DE 15T,INCLUSIVE OPERADOR E | H | 0.358 | 250.0334 | 0 | 89.512
AUXILIAR (CI)
01975 | MAO-DE-OBRA DE MONTADOR A (MONTAGEM DE ESTRUTURAS METALICAS) | H | 2.954 | 28.76 | 3 | 87.5058
, INCLUSIVE ENCARGOS SOCIAIS
01999 | MAO-DE-OBRA DE SERVENTE DA CONSTRUCAO CIVIL, INCLUSIVE ENCAR | H | 2.815 | 19.33 | 3 | 56.0464
GOS SOCIAIS
07287 | PARAFUSO P/FLANGE 36X140MM. | UN | 32 | 73.1021 | 0 | 2339.2672
07301 | ARRUELA BORR.P/FLANGE 1200MM. | UN | 1 | 128.9785 | 0 | 128.9785
06.011.0239-A | MONTAGEM SEM FORNECIMENTO,DE VALVULAS DE GAVETA(REGISTROS),V | UN |  | 2752.59
ALVULAS DE RETENCAO,VENTOSAS,HIDRANTES,ETC,COM FLANGES,CLASS
E PN-10,INCLUSIVE O FORNECIMENTO DOS MATERIAIS PARA AS JUNTA
S(ARRUELAS DE BORRACHA E PARAFUSOS COM PORCAS DE ACO CARBONO
),CUSTO POR JUNTA FLANGEADA,COM DIAMETRO DE 1200MM
20102 | MAO-DE-OBRA DE MONTADOR A (MONTAGEM DE ESTRUTURAS METALICAS) | H | 2.954 | 24.92 | 3 | 75.8221
, INCLUSIVE ENCARGOS SOCIAIS DESONERADOS
20132 | MAO-DE-OBRA DE SERVENTE DA CONSTRUCAO CIVIL, INCLUSIVE ENCAR | H | 2.815 | 16.75 | 3 | 48.5658
GOS SOCIAIS DESONERADOS
30503 | GUINDASTE SOBRE RODAS,CAPACIDADE DE 15T,INCLUSIVE OPERADOR E | H | 0.153 | 475.906 | 0 | 72.8136
AUXILIAR (CP)
30505 | GUINDASTE SOBRE RODAS,CAPACIDADE DE 15T,INCLUSIVE OPERADOR E | H | 0.358 | 243.4434 | 0 | 87.1527
AUXILIAR (CI)
30901 | ARRUELA BORR.P/FLANGE 1200MM. | UN | 1 | 128.9785 | 0 | 128.9785
30906 | PARAFUSO P/FLANGE 36X140MM. | UN | 32 | 73.1021 | 0 | 2339.2672
06.011.0251-0 | MONTAGEM SEM FORNECIMENTO,DE VALVULAS DE GAVETA(REGISTROS),V | UN |  | 51.01
ALVULAS DE RETENCAO,VENTOSAS,HIDRANTES,ETC,COM FLANGES,CLASS
E PN-16,INCLUSIVE O FORNECIMENTO DOS MATERIAIS PARA AS JUNTA
S(ARRUELAS DE BORRACHA E PARAFUSOS COM PORCAS DE ACO CARBONO
),CUSTO POR JUNTA FLANGEADA,COM DIAMETRO DE 50MM
00463 | PARAFUSO DE ACO GALVANIZADO A FOGO CONFORME NBR 7675, PARA J | UN | 4 | 6.21 | 0 | 24.84
UNTAS COM FLANGES, PN 10, MEDINDO (16X80)MM
01975 | MAO-DE-OBRA DE MONTADOR A (MONTAGEM DE ESTRUTURAS METALICAS) | H | 0.387 | 28.76 | 3 | 11.464
, INCLUSIVE ENCARGOS SOCIAIS
01999 | MAO-DE-OBRA DE SERVENTE DA CONSTRUCAO CIVIL, INCLUSIVE ENCAR | H | 0.337 | 19.33 | 3 | 6.7096
GOS SOCIAIS
02524 | ARRUELA DE BORRACHA SBR PARA FLANGE, PN 10, COM DIAMETRO NOM | UN | 1 | 8 | 0 | 8
INAL DE 050MM
06.011.0251-A | MONTAGEM SEM FORNECIMENTO,DE VALVULAS DE GAVETA(REGISTROS),V | UN |  | 48.58
ALVULAS DE RETENCAO,VENTOSAS,HIDRANTES,ETC,COM FLANGES,CLASS
E PN-16,INCLUSIVE O FORNECIMENTO DOS MATERIAIS PARA AS JUNTA
S(ARRUELAS DE BORRACHA E PARAFUSOS COM PORCAS DE ACO CARBONO
),CUSTO POR JUNTA FLANGEADA,COM DIAMETRO DE 50MM
00463 | PARAFUSO DE ACO GALVANIZADO A FOGO CONFORME NBR 7675, PARA J | UN | 4 | 6.21 | 0 | 24.84
UNTAS COM FLANGES, PN 10, MEDINDO (16X80)MM
02524 | ARRUELA DE BORRACHA SBR PARA FLANGE, PN 10, COM DIAMETRO NOM | UN | 1 | 8 | 0 | 8
INAL DE 050MM
20102 | MAO-DE-OBRA DE MONTADOR A (MONTAGEM DE ESTRUTURAS METALICAS) | H | 0.387 | 24.92 | 3 | 9.9334
, INCLUSIVE ENCARGOS SOCIAIS DESONERADOS
20132 | MAO-DE-OBRA DE SERVENTE DA CONSTRUCAO CIVIL, INCLUSIVE ENCAR | H | 0.337 | 16.75 | 3 | 5.8141
GOS SOCIAIS DESONERADOS
06.011.0252-0 | MONTAGEM SEM FORNECEMENTO,DE VALVULAS DE GAVETA(REGISTROS),V | UN |  | 51.46
ALVULAS DE RETENCAO,VENTOSAS,HIDRANTES,ETC,COM FLANGES,CLASS
E PN-16,INCLUSIVE O FORNECIMENTO DOS MATERIAIS PARA AS JUNTA
S(ARRUELAS DE BORRACHA E PARAFUSOS COM PORCAS DE ACO CARBONO
),CUSTO POR JUNTA FLANGEADA,COM DIAMETRO DE 75MM
00463 | PARAFUSO DE ACO GALVANIZADO A FOGO CONFORME NBR 7675, PARA J | UN | 4 | 6.21 | 0 | 24.84
UNTAS COM FLANGES, PN 10, MEDINDO (16X80)MM
01975 | MAO-DE-OBRA DE MONTADOR A (MONTAGEM DE ESTRUTURAS METALICAS) | H | 0.397 | 28.76 | 3 | 11.7603
, INCLUSIVE ENCARGOS SOCIAIS
01999 | MAO-DE-OBRA DE SERVENTE DA CONSTRUCAO CIVIL, INCLUSIVE ENCAR | H | 0.345 | 19.33 | 3 | 6.8689
GOS SOCIAIS
02525 | ARRUELA DE BORRACHA SBR PARA FLANGE, PN 10, COM DIAMETRO NOM | UN | 1 | 8 | 0 | 8
INAL DE 080MM
06.011.0252-A | MONTAGEM SEM FORNECEMENTO,DE VALVULAS DE GAVETA(REGISTROS),V | UN |  | 48.98
ALVULAS DE RETENCAO,VENTOSAS,HIDRANTES,ETC,COM FLANGES,CLASS
E PN-16,INCLUSIVE O FORNECIMENTO DOS MATERIAIS PARA AS JUNTA
S(ARRUELAS DE BORRACHA E PARAFUSOS COM PORCAS DE ACO CARBONO
),CUSTO POR JUNTA FLANGEADA,COM DIAMETRO DE 75MM
00463 | PARAFUSO DE ACO GALVANIZADO A FOGO CONFORME NBR 7675, PARA J | UN | 4 | 6.21 | 0 | 24.84
UNTAS COM FLANGES, PN 10, MEDINDO (16X80)MM
02525 | ARRUELA DE BORRACHA SBR PARA FLANGE, PN 10, COM DIAMETRO NOM | UN | 1 | 8 | 0 | 8
INAL DE 080MM
20102 | MAO-DE-OBRA DE MONTADOR A (MONTAGEM DE ESTRUTURAS METALICAS) | H | 0.397 | 24.92 | 3 | 10.19
, INCLUSIVE ENCARGOS SOCIAIS DESONERADOS
20132 | MAO-DE-OBRA DE SERVENTE DA CONSTRUCAO CIVIL, INCLUSIVE ENCAR | H | 0.345 | 16.75 | 3 | 5.9521
GOS SOCIAIS DESONERADOS
06.011.0253-0 | MONTAGEM SEM FORNECIMENTO,DE VALVULAS DE GAVETA(REGISTROS),V | UN |  | 88.53
ALVULAS DE RETENCAO,VENTOSAS,HIDRANTES,ETC,COM FLANGES,CLASS
E PN-16,INCLUSIVE O FORNECIMENTO DOS MATERIAIS PARA AS JUNTA
S(ARRUELAS DE BORRACHA E PARAFUSOS COM PORCAS DE ACO CARBONO
),CUSTO POR JUNTA FLANGEADA,COM DIAMETRO DE 100MM
00463 | PARAFUSO DE ACO GALVANIZADO A FOGO CONFORME NBR 7675, PARA J | UN | 8 | 6.21 | 0 | 49.68
UNTAS COM FLANGES, PN 10, MEDINDO (16X80)MM
01975 | MAO-DE-OBRA DE MONTADOR A (MONTAGEM DE ESTRUTURAS METALICAS) | H | 0.534 | 28.76 | 3 | 15.8186
, INCLUSIVE ENCARGOS SOCIAIS
01999 | MAO-DE-OBRA DE SERVENTE DA CONSTRUCAO CIVIL, INCLUSIVE ENCAR | H | 0.705 | 19.33 | 3 | 14.0365
GOS SOCIAIS
02526 | ARRUELA DE BORRACHA SBR PARA FLANGE, PN 10, COM DIAMETRO NOM | UN | 1 | 9 | 0 | 9
INAL DE 100MM
06.011.0253-A | MONTAGEM SEM FORNECIMENTO,DE VALVULAS DE GAVETA(REGISTROS),V | UN |  | 84.54
ALVULAS DE RETENCAO,VENTOSAS,HIDRANTES,ETC,COM FLANGES,CLASS
E PN-16,INCLUSIVE O FORNECIMENTO DOS MATERIAIS PARA AS JUNTA
S(ARRUELAS DE BORRACHA E PARAFUSOS COM PORCAS DE ACO CARBONO
),CUSTO POR JUNTA FLANGEADA,COM DIAMETRO DE 100MM
00463 | PARAFUSO DE ACO GALVANIZADO A FOGO CONFORME NBR 7675, PARA J | UN | 8 | 6.21 | 0 | 49.68
UNTAS COM FLANGES, PN 10, MEDINDO (16X80)MM
02526 | ARRUELA DE BORRACHA SBR PARA FLANGE, PN 10, COM DIAMETRO NOM | UN | 1 | 9 | 0 | 9
INAL DE 100MM
20102 | MAO-DE-OBRA DE MONTADOR A (MONTAGEM DE ESTRUTURAS METALICAS) | H | 0.534 | 24.92 | 3 | 13.7065
, INCLUSIVE ENCARGOS SOCIAIS DESONERADOS
20132 | MAO-DE-OBRA DE SERVENTE DA CONSTRUCAO CIVIL, INCLUSIVE ENCAR | H | 0.705 | 16.75 | 3 | 12.163
GOS SOCIAIS DESONERADOS
06.011.0254-0 | MONTAGEM SEM FORNECIMENTO,DE VALVULAS DE GAVETA(REGISTROS),V | UN |  | 128.63
ALVULAS DE RETENCAO,VENTOSAS,HIDRANTES,ETC,COM FLANGES,CLASS
E PN-16,INCLUSIVE O FORNECIMENTO DOS MATERIAIS PARA AS JUNTA
S(ARRUELAS DE BORRACHA E PARAFUSOS COM PORCAS DE ACO CARBONO
),CUSTO POR JUNTA FLANGEADA,COM DIAMETRO DE 150MM
00461 | PARAFUSO DE ACO GALVANIZADO A FOGO, CONFORME NBR 7675, PARA | UN | 8 | 9.8 | 0 | 78.4
JUNTAS COM FLANGES, PN 10, MEDINDO (20X90)MM
01975 | MAO-DE-OBRA DE MONTADOR A (MONTAGEM DE ESTRUTURAS METALICAS) | H | 0.618 | 28.76 | 3 | 18.3069
, INCLUSIVE ENCARGOS SOCIAIS
01999 | MAO-DE-OBRA DE SERVENTE DA CONSTRUCAO CIVIL, INCLUSIVE ENCAR | H | 0.8 | 19.33 | 3 | 15.9279
GOS SOCIAIS
02527 | ARRUELA DE BORRACHA SBR PARA FLANGE, PN 10, COM DIAMETRO NOM | UN | 1 | 16 | 0 | 16
INAL DE 150MM
06.011.0254-A | MONTAGEM SEM FORNECIMENTO,DE VALVULAS DE GAVETA(REGISTROS),V | UN |  | 124.06
ALVULAS DE RETENCAO,VENTOSAS,HIDRANTES,ETC,COM FLANGES,CLASS
E PN-16,INCLUSIVE O FORNECIMENTO DOS MATERIAIS PARA AS JUNTA
S(ARRUELAS DE BORRACHA E PARAFUSOS COM PORCAS DE ACO CARBONO
),CUSTO POR JUNTA FLANGEADA,COM DIAMETRO DE 150MM
00461 | PARAFUSO DE ACO GALVANIZADO A FOGO, CONFORME NBR 7675, PARA | UN | 8 | 9.8 | 0 | 78.4
JUNTAS COM FLANGES, PN 10, MEDINDO (20X90)MM
02527 | ARRUELA DE BORRACHA SBR PARA FLANGE, PN 10, COM DIAMETRO NOM | UN | 1 | 16 | 0 | 16
INAL DE 150MM
20102 | MAO-DE-OBRA DE MONTADOR A (MONTAGEM DE ESTRUTURAS METALICAS) | H | 0.618 | 24.92 | 3 | 15.8626
, INCLUSIVE ENCARGOS SOCIAIS DESONERADOS
20132 | MAO-DE-OBRA DE SERVENTE DA CONSTRUCAO CIVIL, INCLUSIVE ENCAR | H | 0.8 | 16.75 | 3 | 13.802
GOS SOCIAIS DESONERADOS
06.011.0255-0 | MONTAGEM SEM FORNECIMENTO,DE VALVULAS DE GAVETA(REGISTROA),V | UN |  | 229.78
ALVULAS DE RETENCAO,VENTOSAS,HIDRANTES,ETC,COM FLANGES,CLASS
E PN-16,INCLUSIVE O FORNECIMENTO DOS MATERIAIS PARA AS JUNTA
S(ARRUELAS DE BORRACHA E PARAFUSOS COM PORCAS DE ACO CARBONO
),CUSTO POR JUNTA FLANGEADA,COM DIAMETRO DE 200MM
00058 | ARRUELA DE BORRACHA SBR PARA FLANGE, PN 10, COM DIAMETRO NOM | UN | 1 | 16 | 0 | 16
INAL DE 200MM
00461 | PARAFUSO DE ACO GALVANIZADO A FOGO, CONFORME NBR 7675, PARA | UN | 12 | 9.8 | 0 | 117.6
JUNTAS COM FLANGES, PN 10, MEDINDO (20X90)MM
01294 | GUINDASTE S/RODAS, DIESEL, 45CV, 6T (CP) | H | 0.075 | 344.8542 | 0 | 25.8641
01296 | GUINDASTE S/RODAS, DIESEL, 45CV, 6T (CI) | H | 0.17 | 183.9892 | 0 | 31.2782
01975 | MAO-DE-OBRA DE MONTADOR A (MONTAGEM DE ESTRUTURAS METALICAS) | H | 0.793 | 28.76 | 3 | 23.4909
, INCLUSIVE ENCARGOS SOCIAIS
01999 | MAO-DE-OBRA DE SERVENTE DA CONSTRUCAO CIVIL, INCLUSIVE ENCAR | H | 0.781 | 19.33 | 3 | 15.5496
GOS SOCIAIS
06.011.0255-A | MONTAGEM SEM FORNECIMENTO,DE VALVULAS DE GAVETA(REGISTROA),V | UN |  | 223.58
ALVULAS DE RETENCAO,VENTOSAS,HIDRANTES,ETC,COM FLANGES,CLASS
E PN-16,INCLUSIVE O FORNECIMENTO DOS MATERIAIS PARA AS JUNTA
S(ARRUELAS DE BORRACHA E PARAFUSOS COM PORCAS DE ACO CARBONO
),CUSTO POR JUNTA FLANGEADA,COM DIAMETRO DE 200MM
00058 | ARRUELA DE BORRACHA SBR PARA FLANGE, PN 10, COM DIAMETRO NOM | UN | 1 | 16 | 0 | 16
INAL DE 200MM
00461 | PARAFUSO DE ACO GALVANIZADO A FOGO, CONFORME NBR 7675, PARA | UN | 12 | 9.8 | 0 | 117.6
JUNTAS COM FLANGES, PN 10, MEDINDO (20X90)MM
20102 | MAO-DE-OBRA DE MONTADOR A (MONTAGEM DE ESTRUTURAS METALICAS) | H | 0.793 | 24.92 | 3 | 20.3544
, INCLUSIVE ENCARGOS SOCIAIS DESONERADOS
20132 | MAO-DE-OBRA DE SERVENTE DA CONSTRUCAO CIVIL, INCLUSIVE ENCAR | H | 0.781 | 16.75 | 3 | 13.4742
GOS SOCIAIS DESONERADOS
30500 | GUINDASTE S/RODAS, DIESEL, 45CV, 6T (CP) | H | 0.075 | 340.8442 | 0 | 25.5633
30502 | GUINDASTE S/RODAS, DIESEL, 45CV, 6T (CI) | H | 0.17 | 179.9792 | 0 | 30.5965
06.011.0256-0 | MONTAGEM SEM FORNECIMENTO,DE VALVULAS DE GAVETA(REGISTROS),V | UN |  | 322.46
ALVULAS DE RETENCAO,VENTOSAS,HIDRANTES,ETC,COM FLANGES,CLASS
E PN-16,INCLUSIVE O FORNECIMENTO DOS MATERIAIS PARA AS JUNTA
S(ARRUELAS DE BORRACHA E PARAFUSOS COM PORCAS DE ACO CARBONO
),CUSTO POR JUNTA FLANGEADA,COM DIAMETRO DE 250MM
00459 | PARAFUSO P/FLANGE 24X100MM. | UN | 12 | 15.8916 | 0 | 190.6992
01294 | GUINDASTE S/RODAS, DIESEL, 45CV, 6T (CP) | H | 0.076 | 344.8542 | 0 | 26.2089
01296 | GUINDASTE S/RODAS, DIESEL, 45CV, 6T (CI) | H | 0.177 | 183.9892 | 0 | 32.5661
01975 | MAO-DE-OBRA DE MONTADOR A (MONTAGEM DE ESTRUTURAS METALICAS) | H | 0.894 | 28.76 | 3 | 26.4828
, INCLUSIVE ENCARGOS SOCIAIS
01999 | MAO-DE-OBRA DE SERVENTE DA CONSTRUCAO CIVIL, INCLUSIVE ENCAR | H | 0.829 | 19.33 | 3 | 16.5053
GOS SOCIAIS
02528 | ARRUELA DE BORRACHA SBR PARA FLANGE, PN 10, NO DIAMETRO NOMI | UN | 1 | 30 | 0 | 30
NAL DE 250MM
06.011.0256-A | MONTAGEM SEM FORNECIMENTO,DE VALVULAS DE GAVETA(REGISTROS),V | UN |  | 315.7
ALVULAS DE RETENCAO,VENTOSAS,HIDRANTES,ETC,COM FLANGES,CLASS
E PN-16,INCLUSIVE O FORNECIMENTO DOS MATERIAIS PARA AS JUNTA
S(ARRUELAS DE BORRACHA E PARAFUSOS COM PORCAS DE ACO CARBONO
),CUSTO POR JUNTA FLANGEADA,COM DIAMETRO DE 250MM
02528 | ARRUELA DE BORRACHA SBR PARA FLANGE, PN 10, NO DIAMETRO NOMI | UN | 1 | 30 | 0 | 30
NAL DE 250MM
20102 | MAO-DE-OBRA DE MONTADOR A (MONTAGEM DE ESTRUTURAS METALICAS) | H | 0.894 | 24.92 | 3 | 22.9468
, INCLUSIVE ENCARGOS SOCIAIS DESONERADOS
20132 | MAO-DE-OBRA DE SERVENTE DA CONSTRUCAO CIVIL, INCLUSIVE ENCAR | H | 0.829 | 16.75 | 3 | 14.3023
GOS SOCIAIS DESONERADOS
30500 | GUINDASTE S/RODAS, DIESEL, 45CV, 6T (CP) | H | 0.076 | 340.8442 | 0 | 25.9042
30502 | GUINDASTE S/RODAS, DIESEL, 45CV, 6T (CI) | H | 0.177 | 179.9792 | 0 | 31.8563
30902 | PARAFUSO P/FLANGE 24X100MM. | UN | 12 | 15.8916 | 0 | 190.6992
06.011.0257-0 | MONTAGEM SEM FORNECIMENTO,DE VALVULAS DE GAVETA(REGISTROS),V | UN |  | 323.78
ALVULAS DE RETENCAO,VENTOSAS,HIDRANTES,ETC,COM FLANGES,CLASS
E PN-16,INCLUSIVE O FORNECIMENTO DOS MATERIAIS PARA AS JUNTA
S(ARRUELAS DE BORRACHA E PARAFUSOS COM PORCAS DE ACO CARBONO
),CUSTO POR JUNTA FLANGEADA,COM DIAMETRO DE 300MM
00459 | PARAFUSO P/FLANGE 24X100MM. | UN | 12 | 15.8916 | 0 | 190.6992
01294 | GUINDASTE S/RODAS, DIESEL, 45CV, 6T (CP) | H | 0.078 | 344.8542 | 0 | 26.8986
01296 | GUINDASTE S/RODAS, DIESEL, 45CV, 6T (CI) | H | 0.151 | 183.9892 | 0 | 27.7824
01975 | MAO-DE-OBRA DE MONTADOR A (MONTAGEM DE ESTRUTURAS METALICAS) | H | 0.904 | 28.76 | 3 | 26.779
, INCLUSIVE ENCARGOS SOCIAIS
01999 | MAO-DE-OBRA DE SERVENTE DA CONSTRUCAO CIVIL, INCLUSIVE ENCAR | H | 0.835 | 19.33 | 3 | 16.6248
GOS SOCIAIS
02529 | ARRUELA DE BORRACHA SBR PARA FLANGE, PN 10, COM DIAMETRO NOM | UN | 1 | 35 | 0 | 35
INAL DE 300MM
06.011.0257-A | MONTAGEM SEM FORNECIMENTO,DE VALVULAS DE GAVETA(REGISTROS),V | UN |  | 317.07
ALVULAS DE RETENCAO,VENTOSAS,HIDRANTES,ETC,COM FLANGES,CLASS
E PN-16,INCLUSIVE O FORNECIMENTO DOS MATERIAIS PARA AS JUNTA
S(ARRUELAS DE BORRACHA E PARAFUSOS COM PORCAS DE ACO CARBONO
),CUSTO POR JUNTA FLANGEADA,COM DIAMETRO DE 300MM
02529 | ARRUELA DE BORRACHA SBR PARA FLANGE, PN 10, COM DIAMETRO NOM | UN | 1 | 35 | 0 | 35
INAL DE 300MM
20102 | MAO-DE-OBRA DE MONTADOR A (MONTAGEM DE ESTRUTURAS METALICAS) | H | 0.904 | 24.92 | 3 | 23.2035
, INCLUSIVE ENCARGOS SOCIAIS DESONERADOS
20132 | MAO-DE-OBRA DE SERVENTE DA CONSTRUCAO CIVIL, INCLUSIVE ENCAR | H | 0.835 | 16.75 | 3 | 14.4058
GOS SOCIAIS DESONERADOS
30500 | GUINDASTE S/RODAS, DIESEL, 45CV, 6T (CP) | H | 0.078 | 340.8442 | 0 | 26.5858
30502 | GUINDASTE S/RODAS, DIESEL, 45CV, 6T (CI) | H | 0.151 | 179.9792 | 0 | 27.1769
30902 | PARAFUSO P/FLANGE 24X100MM. | UN | 12 | 15.8916 | 0 | 190.6992
06.011.0258-0 | MONTAGEM SEM FORNECIMENTO,DE VALVULAS DE GAVETA(REGISTRO),VA | UN |  | 419.86
LVULAS DE RETENCAO,VENTOSAS,HIDRANTES,ETC,COM FLANGES CLASSE
PN-16,INCLUSIVE O FORNECIMENTO DOS MATERIAIS PARA AS JUNTAS
(ARRUELAS DE BORRACHA E PARAFUSOS COM PORCAS DE ACO CARBONO)
,CUSTO POR JUNTA FLANGEADA,COM DIAMETRO DE 350MM
00459 | PARAFUSO P/FLANGE 24X100MM. | UN | 16 | 15.8916 | 0 | 254.2656
01294 | GUINDASTE S/RODAS, DIESEL, 45CV, 6T (CP) | H | 0.079 | 344.8542 | 0 | 27.2435
01296 | GUINDASTE S/RODAS, DIESEL, 45CV, 6T (CI) | H | 0.17 | 183.9892 | 0 | 31.2782
01975 | MAO-DE-OBRA DE MONTADOR A (MONTAGEM DE ESTRUTURAS METALICAS) | H | 1.058 | 28.76 | 3 | 31.3409
, INCLUSIVE ENCARGOS SOCIAIS
01999 | MAO-DE-OBRA DE SERVENTE DA CONSTRUCAO CIVIL, INCLUSIVE ENCAR | H | 0.985 | 19.33 | 3 | 19.6113
GOS SOCIAIS
07296 | ARRUELA BORR.P/FLANGE 350MM. | UN | 1 | 56.1295 | 0 | 56.1295
06.011.0258-A | MONTAGEM SEM FORNECIMENTO,DE VALVULAS DE GAVETA(REGISTRO),VA | UN |  | 412.06
LVULAS DE RETENCAO,VENTOSAS,HIDRANTES,ETC,COM FLANGES CLASSE
PN-16,INCLUSIVE O FORNECIMENTO DOS MATERIAIS PARA AS JUNTAS
(ARRUELAS DE BORRACHA E PARAFUSOS COM PORCAS DE ACO CARBONO)
,CUSTO POR JUNTA FLANGEADA,COM DIAMETRO DE 350MM
20102 | MAO-DE-OBRA DE MONTADOR A (MONTAGEM DE ESTRUTURAS METALICAS) | H | 1.058 | 24.92 | 3 | 27.1563
, INCLUSIVE ENCARGOS SOCIAIS DESONERADOS
20132 | MAO-DE-OBRA DE SERVENTE DA CONSTRUCAO CIVIL, INCLUSIVE ENCAR | H | 0.985 | 16.75 | 3 | 16.9937
GOS SOCIAIS DESONERADOS
30500 | GUINDASTE S/RODAS, DIESEL, 45CV, 6T (CP) | H | 0.079 | 340.8442 | 0 | 26.9267
30502 | GUINDASTE S/RODAS, DIESEL, 45CV, 6T (CI) | H | 0.17 | 179.9792 | 0 | 30.5965
30893 | ARRUELA BORR.P/FLANGE 350MM. | UN | 1 | 56.1295 | 0 | 56.1295
30902 | PARAFUSO P/FLANGE 24X100MM. | UN | 16 | 15.8916 | 0 | 254.2656
06.011.0259-0 | MONTAGEM SEM FORNECIMENTO,DE VALVULAS DE GAVETA(REGISTROS),V | UN |  | 528.44
ALVULAS DE RETENCAO,VENTOSAS,HIDRANTES,ETC,COM FLANGES,CLASS
E PN-16,INCLUSIVE O FORNECIMENTO DOS MATERIAIS PARA AS JUNTA
S(ARRUELAS DE BORRACHA E PARAFUSOS COM PORCAS DE ACO CARBONO
),CUSTO POR JUNTA FLANGEADA,COM DIAMETRO DE 400MM
00458 | PARAFUSO P/FLANGE 27X120MM. | UN | 16 | 21.5864 | 0 | 345.3824
01294 | GUINDASTE S/RODAS, DIESEL, 45CV, 6T (CP) | H | 0.081 | 344.8542 | 0 | 27.9332
01296 | GUINDASTE S/RODAS, DIESEL, 45CV, 6T (CI) | H | 0.19 | 183.9892 | 0 | 34.9579
01975 | MAO-DE-OBRA DE MONTADOR A (MONTAGEM DE ESTRUTURAS METALICAS) | H | 1.212 | 28.76 | 3 | 35.9028
, INCLUSIVE ENCARGOS SOCIAIS
01999 | MAO-DE-OBRA DE SERVENTE DA CONSTRUCAO CIVIL, INCLUSIVE ENCAR | H | 1.136 | 19.33 | 3 | 22.6176
GOS SOCIAIS
02531 | ARRUELA BORR.P/FLANGE 400MM. | UN | 1 | 61.6525 | 0 | 61.6525
06.011.0259-A | MONTAGEM SEM FORNECIMENTO,DE VALVULAS DE GAVETA(REGISTROS),V | UN |  | 519.54
ALVULAS DE RETENCAO,VENTOSAS,HIDRANTES,ETC,COM FLANGES,CLASS
E PN-16,INCLUSIVE O FORNECIMENTO DOS MATERIAIS PARA AS JUNTA
S(ARRUELAS DE BORRACHA E PARAFUSOS COM PORCAS DE ACO CARBONO
),CUSTO POR JUNTA FLANGEADA,COM DIAMETRO DE 400MM
20102 | MAO-DE-OBRA DE MONTADOR A (MONTAGEM DE ESTRUTURAS METALICAS) | H | 1.212 | 24.92 | 3 | 31.1091
, INCLUSIVE ENCARGOS SOCIAIS DESONERADOS
20132 | MAO-DE-OBRA DE SERVENTE DA CONSTRUCAO CIVIL, INCLUSIVE ENCAR | H | 1.136 | 16.75 | 3 | 19.5988
GOS SOCIAIS DESONERADOS
30500 | GUINDASTE S/RODAS, DIESEL, 45CV, 6T (CP) | H | 0.081 | 340.8442 | 0 | 27.6084
30502 | GUINDASTE S/RODAS, DIESEL, 45CV, 6T (CI) | H | 0.19 | 179.9792 | 0 | 34.196
30894 | ARRUELA BORR.P/FLANGE 400MM. | UN | 1 | 61.6525 | 0 | 61.6525
30903 | PARAFUSO P/FLANGE 27X120MM. | UN | 16 | 21.5864 | 0 | 345.3824
06.011.0260-0 | MONTAGEM SEM FORNECIMENTO,DE VALVULAS DE GAVETA(REGISTROS),V | UN |  | 626.47
ALVULAS DE RETENCAO,VENTOSAS,HIDRANTES,ETC,COM FLANGES CLASS
E PN-16,INCLUSIVE O FORNECIMENTO DOS MATERIAIS PARA AS JUNTA
S(ARRUELAS DE BORRACHA E PARAFUSOS COM PORCAS DE ACO CARBONO
),CUSTO POR JUNTA FLANGEADA,COM DIAMETRO DE 450MM
00458 | PARAFUSO P/FLANGE 27X120MM. | UN | 20 | 21.5864 | 0 | 431.728
01294 | GUINDASTE S/RODAS, DIESEL, 45CV, 6T (CP) | H | 0.083 | 344.8542 | 0 | 28.6229
01296 | GUINDASTE S/RODAS, DIESEL, 45CV, 6T (CI) | H | 0.195 | 183.9892 | 0 | 35.8779
01975 | MAO-DE-OBRA DE MONTADOR A (MONTAGEM DE ESTRUTURAS METALICAS) | H | 1.391 | 28.76 | 3 | 41.2053
, INCLUSIVE ENCARGOS SOCIAIS
01999 | MAO-DE-OBRA DE SERVENTE DA CONSTRUCAO CIVIL, INCLUSIVE ENCAR | H | 1.311 | 19.33 | 3 | 26.1019
GOS SOCIAIS
15240 | ARRUELA BORRACHA PARA FLANGE 450MM. | UN | 1 | 62.937 | 0 | 62.937
06.011.0260-A | MONTAGEM SEM FORNECIMENTO,DE VALVULAS DE GAVETA(REGISTROS),V | UN |  | 616.37
ALVULAS DE RETENCAO,VENTOSAS,HIDRANTES,ETC,COM FLANGES CLASS
E PN-16,INCLUSIVE O FORNECIMENTO DOS MATERIAIS PARA AS JUNTA
S(ARRUELAS DE BORRACHA E PARAFUSOS COM PORCAS DE ACO CARBONO
),CUSTO POR JUNTA FLANGEADA,COM DIAMETRO DE 450MM
20102 | MAO-DE-OBRA DE MONTADOR A (MONTAGEM DE ESTRUTURAS METALICAS) | H | 1.391 | 24.92 | 3 | 35.7036
, INCLUSIVE ENCARGOS SOCIAIS DESONERADOS
20132 | MAO-DE-OBRA DE SERVENTE DA CONSTRUCAO CIVIL, INCLUSIVE ENCAR | H | 1.311 | 16.75 | 3 | 22.618
GOS SOCIAIS DESONERADOS
30500 | GUINDASTE S/RODAS, DIESEL, 45CV, 6T (CP) | H | 0.083 | 340.8442 | 0 | 28.2901
30502 | GUINDASTE S/RODAS, DIESEL, 45CV, 6T (CI) | H | 0.195 | 179.9792 | 0 | 35.0959
30903 | PARAFUSO P/FLANGE 27X120MM. | UN | 20 | 21.5864 | 0 | 431.728
30909 | ARRUELA BORRACHA PARA FLANGE 450MM. | UN | 1 | 62.937 | 0 | 62.937
06.011.0261-0 | MONTAGEM SEM FORNECIMENTO,DE VALVULAS DE GAVETA(REGISTROS),V | UN |  | 1184.4
ALVULAS DE RETENCAO,VENTOSAS,HIDRANTES,ETC,COM FLANGES,CLASS
E PN-16,INCLUSIVE O FORNECIMENTO DOS MATERIAIS PARA AS JUNTA
S(ARRUELAS DE BORRACHA E PARAFUSOS COM PORCAS DE ACO CARBONO
),CUSTO POR JUNTA FLANGEADA,COM DIAMETRO DE 500MM
01294 | GUINDASTE S/RODAS, DIESEL, 45CV, 6T (CP) | H | 0.086 | 344.8542 | 0 | 29.6575
01296 | GUINDASTE S/RODAS, DIESEL, 45CV, 6T (CI) | H | 0.201 | 183.9892 | 0 | 36.9818
01975 | MAO-DE-OBRA DE MONTADOR A (MONTAGEM DE ESTRUTURAS METALICAS) | H | 1.571 | 28.76 | 3 | 46.5374
, INCLUSIVE ENCARGOS SOCIAIS
01999 | MAO-DE-OBRA DE SERVENTE DA CONSTRUCAO CIVIL, INCLUSIVE ENCAR | H | 1.487 | 19.33 | 3 | 29.606
GOS SOCIAIS
02533 | ARRUELA BORR.P/FLANGE 500MM. | UN | 1 | 64.267 | 0 | 64.267
07285 | PARAFUSO P/FLANGE 30X130MM. | UN | 20 | 48.8677 | 0 | 977.354
06.011.0261-A | MONTAGEM SEM FORNECIMENTO,DE VALVULAS DE GAVETA(REGISTROS),V | UN |  | 1173.08
ALVULAS DE RETENCAO,VENTOSAS,HIDRANTES,ETC,COM FLANGES,CLASS
E PN-16,INCLUSIVE O FORNECIMENTO DOS MATERIAIS PARA AS JUNTA
S(ARRUELAS DE BORRACHA E PARAFUSOS COM PORCAS DE ACO CARBONO
),CUSTO POR JUNTA FLANGEADA,COM DIAMETRO DE 500MM
20102 | MAO-DE-OBRA DE MONTADOR A (MONTAGEM DE ESTRUTURAS METALICAS) | H | 1.571 | 24.92 | 3 | 40.3238
, INCLUSIVE ENCARGOS SOCIAIS DESONERADOS
20132 | MAO-DE-OBRA DE SERVENTE DA CONSTRUCAO CIVIL, INCLUSIVE ENCAR | H | 1.487 | 16.75 | 3 | 25.6545
GOS SOCIAIS DESONERADOS
30500 | GUINDASTE S/RODAS, DIESEL, 45CV, 6T (CP) | H | 0.086 | 340.8442 | 0 | 29.3126
30502 | GUINDASTE S/RODAS, DIESEL, 45CV, 6T (CI) | H | 0.201 | 179.9792 | 0 | 36.1758
30895 | ARRUELA BORR.P/FLANGE 500MM. | UN | 1 | 64.267 | 0 | 64.267
30904 | PARAFUSO P/FLANGE 30X130MM. | UN | 20 | 48.8677 | 0 | 977.354
06.011.0262-0 | MONTAGEM SEM FORNECIMENTO,DE VALVULAS DE GAVETA(REGISTROS),V | UN |  | 1355.24
ALVULAS DE RETENCAO,VENTOSAS,HIDRANTES,ETC,COM FLANGES,CLASS
E PN-16,INCLUSIVE O FORNECIMENTO DOS MATERIAIS PARA AS JUNTA
S(ARRUELAS DE BORRACHA E PARAFUSOS COM PORCAS DE ACO CARBONO
),CUSTO POR JUNTA FLANGEADA,COM DIAMETRO DE 600MM
01294 | GUINDASTE S/RODAS, DIESEL, 45CV, 6T (CP) | H | 0.092 | 344.8542 | 0 | 31.7266
01296 | GUINDASTE S/RODAS, DIESEL, 45CV, 6T (CI) | H | 0.215 | 183.9892 | 0 | 39.5577
01975 | MAO-DE-OBRA DE MONTADOR A (MONTAGEM DE ESTRUTURAS METALICAS) | H | 1.719 | 28.76 | 3 | 50.9216
, INCLUSIVE ENCARGOS SOCIAIS
01999 | MAO-DE-OBRA DE SERVENTE DA CONSTRUCAO CIVIL, INCLUSIVE ENCAR | H | 1.027 | 19.33 | 3 | 20.4475
GOS SOCIAIS
02534 | ARRUELA BORR.P/FLANGE 600MM. | UN | 1 | 73.6715 | 0 | 73.6715
07286 | PARAFUSO P/FLANGE 33X130MM. | UN | 20 | 56.9458 | 0 | 1138.916
06.011.0262-A | MONTAGEM SEM FORNECIMENTO,DE VALVULAS DE GAVETA(REGISTROS),V | UN |  | 1344.48
ALVULAS DE RETENCAO,VENTOSAS,HIDRANTES,ETC,COM FLANGES,CLASS
E PN-16,INCLUSIVE O FORNECIMENTO DOS MATERIAIS PARA AS JUNTA
S(ARRUELAS DE BORRACHA E PARAFUSOS COM PORCAS DE ACO CARBONO
),CUSTO POR JUNTA FLANGEADA,COM DIAMETRO DE 600MM
20102 | MAO-DE-OBRA DE MONTADOR A (MONTAGEM DE ESTRUTURAS METALICAS) | H | 1.719 | 24.92 | 3 | 44.1226
, INCLUSIVE ENCARGOS SOCIAIS DESONERADOS
20132 | MAO-DE-OBRA DE SERVENTE DA CONSTRUCAO CIVIL, INCLUSIVE ENCAR | H | 1.027 | 16.75 | 3 | 17.7183
GOS SOCIAIS DESONERADOS
30500 | GUINDASTE S/RODAS, DIESEL, 45CV, 6T (CP) | H | 0.092 | 340.8442 | 0 | 31.3577
30502 | GUINDASTE S/RODAS, DIESEL, 45CV, 6T (CI) | H | 0.215 | 179.9792 | 0 | 38.6955
30896 | ARRUELA BORR.P/FLANGE 600MM. | UN | 1 | 73.6715 | 0 | 73.6715
30905 | PARAFUSO P/FLANGE 33X130MM. | UN | 20 | 56.9458 | 0 | 1138.916
06.011.0263-0 | MONTAGEM SEM FORNECIMENTO,DE VALVULAS DE GAVETA(REGISTROS),V | UN |  | 1618.49
ALVULAS DE RETENCAO,VENTOSAS,HIDRANTES,ETC,COM FLANGES,CLASS
E PN-16,INCLUSIVE O FORNECIMENTO DOS MATERIAIS PARA AS JUNTA
S(ARRUELAS DE BORRACHA E PARAFUSOS COM PORCAS DE ACO CARBONO
),CUSTO POR JUNTA FLANGEADA,COM DIAMETRO DE 700MM
01294 | GUINDASTE S/RODAS, DIESEL, 45CV, 6T (CP) | H | 0.101 | 344.8542 | 0 | 34.8303
01296 | GUINDASTE S/RODAS, DIESEL, 45CV, 6T (CI) | H | 0.237 | 183.9892 | 0 | 43.6054
01975 | MAO-DE-OBRA DE MONTADOR A (MONTAGEM DE ESTRUTURAS METALICAS) | H | 2.022 | 28.76 | 3 | 59.8973
, INCLUSIVE ENCARGOS SOCIAIS
01999 | MAO-DE-OBRA DE SERVENTE DA CONSTRUCAO CIVIL, INCLUSIVE ENCAR | H | 1.922 | 19.33 | 3 | 38.2668
GOS SOCIAIS
07286 | PARAFUSO P/FLANGE 33X130MM. | UN | 24 | 56.9458 | 0 | 1366.6992
07297 | ARRUELA BORR.P/FLANGE 700MM. | UN | 1 | 75.1975 | 0 | 75.1975
06.011.0263-A | MONTAGEM SEM FORNECIMENTO,DE VALVULAS DE GAVETA(REGISTROS),V | UN |  | 1604.03
ALVULAS DE RETENCAO,VENTOSAS,HIDRANTES,ETC,COM FLANGES,CLASS
E PN-16,INCLUSIVE O FORNECIMENTO DOS MATERIAIS PARA AS JUNTA
S(ARRUELAS DE BORRACHA E PARAFUSOS COM PORCAS DE ACO CARBONO
),CUSTO POR JUNTA FLANGEADA,COM DIAMETRO DE 700MM
20102 | MAO-DE-OBRA DE MONTADOR A (MONTAGEM DE ESTRUTURAS METALICAS) | H | 2.022 | 24.92 | 3 | 51.8999
, INCLUSIVE ENCARGOS SOCIAIS DESONERADOS
20132 | MAO-DE-OBRA DE SERVENTE DA CONSTRUCAO CIVIL, INCLUSIVE ENCAR | H | 1.922 | 16.75 | 3 | 33.1593
GOS SOCIAIS DESONERADOS
30500 | GUINDASTE S/RODAS, DIESEL, 45CV, 6T (CP) | H | 0.101 | 340.8442 | 0 | 34.4253
30502 | GUINDASTE S/RODAS, DIESEL, 45CV, 6T (CI) | H | 0.237 | 179.9792 | 0 | 42.6551
30897 | ARRUELA BORR.P/FLANGE 700MM. | UN | 1 | 75.1975 | 0 | 75.1975
30905 | PARAFUSO P/FLANGE 33X130MM. | UN | 24 | 56.9458 | 0 | 1366.6992
06.011.0265-0 | MONTAGEM SEM FORNECIMENTO,DE VALVULAS DE GAVETA(REGISTROS),V | UN |  | 2034.34
ALVULAS DE RETENCAO,VENTOSAS,HIDRANTES,ETC,COM FLANGES,CLASS
E PN-16,INCLUSIVE O FORNECIMENTO DOS MATERIAIS PARA AS JUNTA
S(ARRUELAS DE BORRACHA E PARAFUSOS COM PORCAS DE ACO CARBONO
),CUSTO POR JUNTA FLANGEADA,COM DIAMETRO DE 800MM
01294 | GUINDASTE S/RODAS, DIESEL, 45CV, 6T (CP) | H | 0.109 | 344.8542 | 0 | 37.5891
01296 | GUINDASTE S/RODAS, DIESEL, 45CV, 6T (CI) | H | 0.25 | 183.9892 | 0 | 45.9973
01975 | MAO-DE-OBRA DE MONTADOR A (MONTAGEM DE ESTRUTURAS METALICAS) | H | 2.193 | 28.76 | 3 | 64.9628
, INCLUSIVE ENCARGOS SOCIAIS
01999 | MAO-DE-OBRA DE SERVENTE DA CONSTRUCAO CIVIL, INCLUSIVE ENCAR | H | 2.055 | 19.33 | 3 | 40.9148
GOS SOCIAIS
07287 | PARAFUSO P/FLANGE 36X140MM. | UN | 24 | 73.1021 | 0 | 1754.4504
07298 | ARRUELA BORR.P/FLANGE 800MM. | UN | 1 | 90.426 | 0 | 90.426
06.011.0265-A | MONTAGEM SEM FORNECIMENTO,DE VALVULAS DE GAVETA(REGISTROS),V | UN |  | 2018.76
ALVULAS DE RETENCAO,VENTOSAS,HIDRANTES,ETC,COM FLANGES,CLASS
E PN-16,INCLUSIVE O FORNECIMENTO DOS MATERIAIS PARA AS JUNTA
S(ARRUELAS DE BORRACHA E PARAFUSOS COM PORCAS DE ACO CARBONO
),CUSTO POR JUNTA FLANGEADA,COM DIAMETRO DE 800MM
20102 | MAO-DE-OBRA DE MONTADOR A (MONTAGEM DE ESTRUTURAS METALICAS) | H | 2.193 | 24.92 | 3 | 56.289
, INCLUSIVE ENCARGOS SOCIAIS DESONERADOS
20132 | MAO-DE-OBRA DE SERVENTE DA CONSTRUCAO CIVIL, INCLUSIVE ENCAR | H | 2.055 | 16.75 | 3 | 35.4539
GOS SOCIAIS DESONERADOS
30500 | GUINDASTE S/RODAS, DIESEL, 45CV, 6T (CP) | H | 0.109 | 340.8442 | 0 | 37.152
30502 | GUINDASTE S/RODAS, DIESEL, 45CV, 6T (CI) | H | 0.25 | 179.9792 | 0 | 44.9948
30898 | ARRUELA BORR.P/FLANGE 800MM. | UN | 1 | 90.426 | 0 | 90.426
30906 | PARAFUSO P/FLANGE 36X140MM. | UN | 24 | 73.1021 | 0 | 1754.4504
06.011.0266-0 | MONTAGEM SEM FORNECIMENTO,DE VALVULAS DE GAVETA(REGISTROS),V | UN |  | 2361.33
ALVULAS DE RETENCAO,VENTOSAS,HIDRANTES,ETC,COM FLANGES,CLASS
E PN-16,INCLUSIVE O FORNECIMENTO DOS MATERIAIS PARA AS JUNTA
S(ARRUELAS DE BORRACHA E PARAFUSOS COM PORCAS DE ACO CARBONO
),CUSTO POR JUNTA FLANGEADA,COM DIAMETRO DE 900MM
01294 | GUINDASTE S/RODAS, DIESEL, 45CV, 6T (CP) | H | 0.12 | 344.8542 | 0 | 41.3825
01296 | GUINDASTE S/RODAS, DIESEL, 45CV, 6T (CI) | H | 0.28 | 183.9892 | 0 | 51.517
01975 | MAO-DE-OBRA DE MONTADOR A (MONTAGEM DE ESTRUTURAS METALICAS) | H | 2.531 | 28.76 | 3 | 74.9753
, INCLUSIVE ENCARGOS SOCIAIS
01999 | MAO-DE-OBRA DE SERVENTE DA CONSTRUCAO CIVIL, INCLUSIVE ENCAR | H | 2.415 | 19.33 | 3 | 48.0824
GOS SOCIAIS
07287 | PARAFUSO P/FLANGE 36X140MM. | UN | 28 | 73.1021 | 0 | 2046.8588
07299 | ARRUELA BORR.P/FLANGE 900MM. | UN | 1 | 98.518 | 0 | 98.518
06.011.0266-A | MONTAGEM SEM FORNECIMENTO,DE VALVULAS DE GAVETA(REGISTROS),V | UN |  | 2343.3
ALVULAS DE RETENCAO,VENTOSAS,HIDRANTES,ETC,COM FLANGES,CLASS
E PN-16,INCLUSIVE O FORNECIMENTO DOS MATERIAIS PARA AS JUNTA
S(ARRUELAS DE BORRACHA E PARAFUSOS COM PORCAS DE ACO CARBONO
),CUSTO POR JUNTA FLANGEADA,COM DIAMETRO DE 900MM
20102 | MAO-DE-OBRA DE MONTADOR A (MONTAGEM DE ESTRUTURAS METALICAS) | H | 2.531 | 24.92 | 3 | 64.9647
, INCLUSIVE ENCARGOS SOCIAIS DESONERADOS
20132 | MAO-DE-OBRA DE SERVENTE DA CONSTRUCAO CIVIL, INCLUSIVE ENCAR | H | 2.415 | 16.75 | 3 | 41.6648
GOS SOCIAIS DESONERADOS
30500 | GUINDASTE S/RODAS, DIESEL, 45CV, 6T (CP) | H | 0.12 | 340.8442 | 0 | 40.9013
30502 | GUINDASTE S/RODAS, DIESEL, 45CV, 6T (CI) | H | 0.28 | 179.9792 | 0 | 50.3942
30899 | ARRUELA BORR.P/FLANGE 900MM. | UN | 1 | 98.518 | 0 | 98.518
30906 | PARAFUSO P/FLANGE 36X140MM. | UN | 28 | 73.1021 | 0 | 2046.8588
06.011.0267-0 | MONTAGEM SEM FORNECIMENTO,DE VALVULAS DE GAVETA(REGISTROS),V | UN |  | 2847.74
ALVULAS DE RETENCAO,VENTOSAS,HIDRANTES,ETC,COM FLANGES,CLASS
E PN-16,INCLUSIVE O FORNECIMENTO DOS MATERIAIS PARA AS JUNTA
S(ARRUELAS DE BORRACHA E PARAFUSOS COM PORCAS DE ACO CARBONO
),CUSTO POR JUNTA FLANGEADA,COM DIAMETRO DE 1000MM
01294 | GUINDASTE S/RODAS, DIESEL, 45CV, 6T (CP) | H | 0.128 | 344.8542 | 0 | 44.1413
01296 | GUINDASTE S/RODAS, DIESEL, 45CV, 6T (CI) | H | 0.3 | 183.9892 | 0 | 55.1968
01975 | MAO-DE-OBRA DE MONTADOR A (MONTAGEM DE ESTRUTURAS METALICAS) | H | 2.735 | 28.76 | 3 | 81.0184
, INCLUSIVE ENCARGOS SOCIAIS
01999 | MAO-DE-OBRA DE SERVENTE DA CONSTRUCAO CIVIL, INCLUSIVE ENCAR | H | 2.612 | 19.33 | 3 | 52.0047
GOS SOCIAIS
07288 | PARAFUSO P/FLANGE 39X150MM. | UN | 28 | 89.2593 | 0 | 2499.2604
07300 | ARRUELA BORR.P/FLANGE 1000MM. | UN | 1 | 116.1265 | 0 | 116.1265
06.011.0267-A | MONTAGEM SEM FORNECIMENTO,DE VALVULAS DE GAVETA(REGISTROS),V | UN |  | 2828.27
ALVULAS DE RETENCAO,VENTOSAS,HIDRANTES,ETC,COM FLANGES,CLASS
E PN-16,INCLUSIVE O FORNECIMENTO DOS MATERIAIS PARA AS JUNTA
S(ARRUELAS DE BORRACHA E PARAFUSOS COM PORCAS DE ACO CARBONO
),CUSTO POR JUNTA FLANGEADA,COM DIAMETRO DE 1000MM
20102 | MAO-DE-OBRA DE MONTADOR A (MONTAGEM DE ESTRUTURAS METALICAS) | H | 2.735 | 24.92 | 3 | 70.2009
, INCLUSIVE ENCARGOS SOCIAIS DESONERADOS
20132 | MAO-DE-OBRA DE SERVENTE DA CONSTRUCAO CIVIL, INCLUSIVE ENCAR | H | 2.612 | 16.75 | 3 | 45.0635
GOS SOCIAIS DESONERADOS
30500 | GUINDASTE S/RODAS, DIESEL, 45CV, 6T (CP) | H | 0.128 | 340.8442 | 0 | 43.6281
30502 | GUINDASTE S/RODAS, DIESEL, 45CV, 6T (CI) | H | 0.3 | 179.9792 | 0 | 53.9938
30900 | ARRUELA BORR.P/FLANGE 1000MM. | UN | 1 | 116.1265 | 0 | 116.1265
30907 | PARAFUSO P/FLANGE 39X150MM. | UN | 28 | 89.2593 | 0 | 2499.2604
06.011.0269-0 | MONTAGEM SEM FORNECIMENTO,DE VALVULAS DE GAVETA(REGISTROS),V | UN |  | 5370.84
ALVULAS DE RETENCAO,VENTOSAS,HIDRANTES,ETC,COM FLANGES,CLASS
E PN-16,INCLUSIVE O FORNECIMENTO DOS MATERIAIS PARA AS JUNTA
S(ARRUELAS DE BORRACHA E PARAFUSOS COM PORCAS DE ACO CARBONO
),CUSTO POR JUNTA FLANGEADA,COM DIAMETRO DE 1200MM
01051 | GUINDASTE SOBRE RODAS,CAPACIDADE DE 15T,INCLUSIVE OPERADOR E | H | 0.128 | 482.496 | 0 | 61.7595
AUXILIAR (CP)
01053 | GUINDASTE SOBRE RODAS,CAPACIDADE DE 15T,INCLUSIVE OPERADOR E | H | 0.3 | 250.0334 | 0 | 75.01
AUXILIAR (CI)
01975 | MAO-DE-OBRA DE MONTADOR A (MONTAGEM DE ESTRUTURAS METALICAS) | H | 3.532 | 28.76 | 3 | 104.6277
, INCLUSIVE ENCARGOS SOCIAIS
01999 | MAO-DE-OBRA DE SERVENTE DA CONSTRUCAO CIVIL, INCLUSIVE ENCAR | H | 3.397 | 19.33 | 3 | 67.6339
GOS SOCIAIS
07289 | PARAFUSO P/FLANGE 45X180MM. | UN | 32 | 154.151 | 0 | 4932.832
07301 | ARRUELA BORR.P/FLANGE 1200MM. | UN | 1 | 128.9785 | 0 | 128.9785
06.011.0269-A | MONTAGEM SEM FORNECIMENTO,DE VALVULAS DE GAVETA(REGISTROS),V | UN |  | 5345.02
ALVULAS DE RETENCAO,VENTOSAS,HIDRANTES,ETC,COM FLANGES,CLASS
E PN-16,INCLUSIVE O FORNECIMENTO DOS MATERIAIS PARA AS JUNTA
S(ARRUELAS DE BORRACHA E PARAFUSOS COM PORCAS DE ACO CARBONO
),CUSTO POR JUNTA FLANGEADA,COM DIAMETRO DE 1200MM
20102 | MAO-DE-OBRA DE MONTADOR A (MONTAGEM DE ESTRUTURAS METALICAS) | H | 3.532 | 24.92 | 3 | 90.658
, INCLUSIVE ENCARGOS SOCIAIS DESONERADOS
20132 | MAO-DE-OBRA DE SERVENTE DA CONSTRUCAO CIVIL, INCLUSIVE ENCAR | H | 3.397 | 16.75 | 3 | 58.6067
GOS SOCIAIS DESONERADOS
30503 | GUINDASTE SOBRE RODAS,CAPACIDADE DE 15T,INCLUSIVE OPERADOR E | H | 0.128 | 475.906 | 0 | 60.916
AUXILIAR (CP)
30505 | GUINDASTE SOBRE RODAS,CAPACIDADE DE 15T,INCLUSIVE OPERADOR E | H | 0.3 | 243.4434 | 0 | 73.033
AUXILIAR (CI)
30901 | ARRUELA BORR.P/FLANGE 1200MM. | UN | 1 | 128.9785 | 0 | 128.9785
30908 | PARAFUSO P/FLANGE 45X180MM. | UN | 32 | 154.151 | 0 | 4932.832
06.011.0311-0 | MONTAGEM SEM FORNECIMENTO,DE VALVULAS BORBOLETA COM FLANGES | UN |  | 51.76
CLASSE PN-10,INCLUSIVE O FORNECIMENTO DOS MATERIAIS PARA AS
JUNTAS(ARRUELAS DE BORRACHA E PARAFUSOS COM E SEM PORCAS DE
ACO CARBONO),CUSTO POR JUNTA FLANGEADA,COM DIAMETRO DE 75MM
00463 | PARAFUSO DE ACO GALVANIZADO A FOGO CONFORME NBR 7675, PARA J | UN | 4 | 6.21 | 0 | 24.84
UNTAS COM FLANGES, PN 10, MEDINDO (16X80)MM
01975 | MAO-DE-OBRA DE MONTADOR A (MONTAGEM DE ESTRUTURAS METALICAS) | H | 0.403 | 28.76 | 3 | 11.938
, INCLUSIVE ENCARGOS SOCIAIS
01999 | MAO-DE-OBRA DE SERVENTE DA CONSTRUCAO CIVIL, INCLUSIVE ENCAR | H | 0.351 | 19.33 | 3 | 6.9884
GOS SOCIAIS
02525 | ARRUELA DE BORRACHA SBR PARA FLANGE, PN 10, COM DIAMETRO NOM | UN | 1 | 8 | 0 | 8
INAL DE 080MM
06.011.0311-A | MONTAGEM SEM FORNECIMENTO,DE VALVULAS BORBOLETA COM FLANGES | UN |  | 49.23
CLASSE PN-10,INCLUSIVE O FORNECIMENTO DOS MATERIAIS PARA AS
JUNTAS(ARRUELAS DE BORRACHA E PARAFUSOS COM E SEM PORCAS DE
ACO CARBONO),CUSTO POR JUNTA FLANGEADA,COM DIAMETRO DE 75MM
00463 | PARAFUSO DE ACO GALVANIZADO A FOGO CONFORME NBR 7675, PARA J | UN | 4 | 6.21 | 0 | 24.84
UNTAS COM FLANGES, PN 10, MEDINDO (16X80)MM
02525 | ARRUELA DE BORRACHA SBR PARA FLANGE, PN 10, COM DIAMETRO NOM | UN | 1 | 8 | 0 | 8
INAL DE 080MM
20102 | MAO-DE-OBRA DE MONTADOR A (MONTAGEM DE ESTRUTURAS METALICAS) | H | 0.403 | 24.92 | 3 | 10.344
, INCLUSIVE ENCARGOS SOCIAIS DESONERADOS
20132 | MAO-DE-OBRA DE SERVENTE DA CONSTRUCAO CIVIL, INCLUSIVE ENCAR | H | 0.351 | 16.75 | 3 | 6.0556
GOS SOCIAIS DESONERADOS
06.011.0312-0 | MONTAGEM SEM FORNECIMENTO DE VALVULAS BORBOLETA COM FLANGES | UN |  | 88.79
CLASSE PN-10,INCLUSIVE O FORNECIMENTO DOS MATERIAIS PARA AS
JUNTAS (ARRUELAS DE BORRACHA E PARAFUSOS COM E SEM PORCAS DE
ACO CARBONO),CUSTO POR JUNTA FLANGEADA,COM DIAMETRO DE 100M
M
00463 | PARAFUSO DE ACO GALVANIZADO A FOGO CONFORME NBR 7675, PARA J | UN | 8 | 6.21 | 0 | 49.68
UNTAS COM FLANGES, PN 10, MEDINDO (16X80)MM
01975 | MAO-DE-OBRA DE MONTADOR A (MONTAGEM DE ESTRUTURAS METALICAS) | H | 0.538 | 28.76 | 3 | 15.9371
, INCLUSIVE ENCARGOS SOCIAIS
01999 | MAO-DE-OBRA DE SERVENTE DA CONSTRUCAO CIVIL, INCLUSIVE ENCAR | H | 0.712 | 19.33 | 3 | 14.1758
GOS SOCIAIS
02526 | ARRUELA DE BORRACHA SBR PARA FLANGE, PN 10, COM DIAMETRO NOM | UN | 1 | 9 | 0 | 9
INAL DE 100MM
06.011.0312-A | MONTAGEM SEM FORNECIMENTO DE VALVULAS BORBOLETA COM FLANGES | UN |  | 84.77
CLASSE PN-10,INCLUSIVE O FORNECIMENTO DOS MATERIAIS PARA AS
JUNTAS (ARRUELAS DE BORRACHA E PARAFUSOS COM E SEM PORCAS DE
ACO CARBONO),CUSTO POR JUNTA FLANGEADA,COM DIAMETRO DE 100M
M
00463 | PARAFUSO DE ACO GALVANIZADO A FOGO CONFORME NBR 7675, PARA J | UN | 8 | 6.21 | 0 | 49.68
UNTAS COM FLANGES, PN 10, MEDINDO (16X80)MM
02526 | ARRUELA DE BORRACHA SBR PARA FLANGE, PN 10, COM DIAMETRO NOM | UN | 1 | 9 | 0 | 9
INAL DE 100MM
20102 | MAO-DE-OBRA DE MONTADOR A (MONTAGEM DE ESTRUTURAS METALICAS) | H | 0.538 | 24.92 | 3 | 13.8092
, INCLUSIVE ENCARGOS SOCIAIS DESONERADOS
20132 | MAO-DE-OBRA DE SERVENTE DA CONSTRUCAO CIVIL, INCLUSIVE ENCAR | H | 0.712 | 16.75 | 3 | 12.2838
GOS SOCIAIS DESONERADOS
06.011.0313-0 | MONTAGEM SEM FORNECIMENTO,DE VALVULAS BORBOLETA COM FLANGES | UN |  | 128.37
CLASSE PN-10,INCLUSIVE O FORNECIMENTO DOS MATERIAIS PARA AS
JUNTAS(ARRUELAS DE BORRACHA E PARAFUSOS COM E SEM PORCAS DE
ACO CARBONO),CUSTO POR JUNTA FLANGEADA,COM DIAMETRO DE 150MM
00461 | PARAFUSO DE ACO GALVANIZADO A FOGO, CONFORME NBR 7675, PARA | UN | 8 | 9.8 | 0 | 78.4
JUNTAS COM FLANGES, PN 10, MEDINDO (20X90)MM
01975 | MAO-DE-OBRA DE MONTADOR A (MONTAGEM DE ESTRUTURAS METALICAS) | H | 0.614 | 28.76 | 3 | 18.1884
, INCLUSIVE ENCARGOS SOCIAIS
01999 | MAO-DE-OBRA DE SERVENTE DA CONSTRUCAO CIVIL, INCLUSIVE ENCAR | H | 0.793 | 19.33 | 3 | 15.7886
GOS SOCIAIS
02527 | ARRUELA DE BORRACHA SBR PARA FLANGE, PN 10, COM DIAMETRO NOM | UN | 1 | 16 | 0 | 16
INAL DE 150MM
06.011.0313-A | MONTAGEM SEM FORNECIMENTO,DE VALVULAS BORBOLETA COM FLANGES | UN |  | 123.84
CLASSE PN-10,INCLUSIVE O FORNECIMENTO DOS MATERIAIS PARA AS
JUNTAS(ARRUELAS DE BORRACHA E PARAFUSOS COM E SEM PORCAS DE
ACO CARBONO),CUSTO POR JUNTA FLANGEADA,COM DIAMETRO DE 150MM
00461 | PARAFUSO DE ACO GALVANIZADO A FOGO, CONFORME NBR 7675, PARA | UN | 8 | 9.8 | 0 | 78.4
JUNTAS COM FLANGES, PN 10, MEDINDO (20X90)MM
02527 | ARRUELA DE BORRACHA SBR PARA FLANGE, PN 10, COM DIAMETRO NOM | UN | 1 | 16 | 0 | 16
INAL DE 150MM
20102 | MAO-DE-OBRA DE MONTADOR A (MONTAGEM DE ESTRUTURAS METALICAS) | H | 0.614 | 24.92 | 3 | 15.7599
, INCLUSIVE ENCARGOS SOCIAIS DESONERADOS
20132 | MAO-DE-OBRA DE SERVENTE DA CONSTRUCAO CIVIL, INCLUSIVE ENCAR | H | 0.793 | 16.75 | 3 | 13.6812
GOS SOCIAIS DESONERADOS
06.011.0314-0 | MONTAGEM SEM FORNECIMENTO,DE VALVULAS BORBOLETA COM FLANGES | UN |  | 182.53
CLASSE PN-10,INCLUSIVE O FORNECIMENTO DOS MATERIAIS PARA AS
JUNTAS(ARRUELAS DE BORRACHA E PARAFUSOS COM E SEM PORCAS DE
ACO CARBONO),CUSTO POR JUNTA FLANGEADA,COM DIAMETRO DE 200MM
00058 | ARRUELA DE BORRACHA SBR PARA FLANGE, PN 10, COM DIAMETRO NOM | UN | 1 | 16 | 0 | 16
INAL DE 200MM
00461 | PARAFUSO DE ACO GALVANIZADO A FOGO, CONFORME NBR 7675, PARA | UN | 8 | 9.8 | 0 | 78.4
JUNTAS COM FLANGES, PN 10, MEDINDO (20X90)MM
01294 | GUINDASTE S/RODAS, DIESEL, 45CV, 6T (CP) | H | 0.075 | 344.8542 | 0 | 25.8641
01296 | GUINDASTE S/RODAS, DIESEL, 45CV, 6T (CI) | H | 0.175 | 183.9892 | 0 | 32.1981
01975 | MAO-DE-OBRA DE MONTADOR A (MONTAGEM DE ESTRUTURAS METALICAS) | H | 0.632 | 28.76 | 3 | 18.7216
, INCLUSIVE ENCARGOS SOCIAIS
01999 | MAO-DE-OBRA DE SERVENTE DA CONSTRUCAO CIVIL, INCLUSIVE ENCAR | H | 0.57 | 19.33 | 3 | 11.3486
GOS SOCIAIS
06.011.0314-A | MONTAGEM SEM FORNECIMENTO,DE VALVULAS BORBOLETA COM FLANGES | UN |  | 177.51
CLASSE PN-10,INCLUSIVE O FORNECIMENTO DOS MATERIAIS PARA AS
JUNTAS(ARRUELAS DE BORRACHA E PARAFUSOS COM E SEM PORCAS DE
ACO CARBONO),CUSTO POR JUNTA FLANGEADA,COM DIAMETRO DE 200MM
00058 | ARRUELA DE BORRACHA SBR PARA FLANGE, PN 10, COM DIAMETRO NOM | UN | 1 | 16 | 0 | 16
INAL DE 200MM
00461 | PARAFUSO DE ACO GALVANIZADO A FOGO, CONFORME NBR 7675, PARA | UN | 8 | 9.8 | 0 | 78.4
JUNTAS COM FLANGES, PN 10, MEDINDO (20X90)MM
20102 | MAO-DE-OBRA DE MONTADOR A (MONTAGEM DE ESTRUTURAS METALICAS) | H | 0.632 | 24.92 | 3 | 16.2219
, INCLUSIVE ENCARGOS SOCIAIS DESONERADOS
20132 | MAO-DE-OBRA DE SERVENTE DA CONSTRUCAO CIVIL, INCLUSIVE ENCAR | H | 0.57 | 16.75 | 3 | 9.8339
GOS SOCIAIS DESONERADOS
30500 | GUINDASTE S/RODAS, DIESEL, 45CV, 6T (CP) | H | 0.075 | 340.8442 | 0 | 25.5633
30502 | GUINDASTE S/RODAS, DIESEL, 45CV, 6T (CI) | H | 0.175 | 179.9792 | 0 | 31.4964
06.011.0315-0 | MONTAGEM SEM FORNECIMENTO,DE VALVULAS BORBOLETA COM FLANGES | UN |  | 243.97
CLASSE PN-10,INCLUSIVE O FORNECIMENTO DOS MATERIAIS PARA AS
JUNTAS(ARRUELAS DE BORRACHA E PARAFUSOS COM E SEM PORCAS DE
ACO CARBONO),CUSTO POR JUNTA FLANGEADA,COM DIAMETRO DE 250MM
00461 | PARAFUSO DE ACO GALVANIZADO A FOGO, CONFORME NBR 7675, PARA | UN | 12 | 9.8 | 0 | 117.6
JUNTAS COM FLANGES, PN 10, MEDINDO (20X90)MM
01294 | GUINDASTE S/RODAS, DIESEL, 45CV, 6T (CP) | H | 0.075 | 344.8542 | 0 | 25.8641
01296 | GUINDASTE S/RODAS, DIESEL, 45CV, 6T (CI) | H | 0.176 | 183.9892 | 0 | 32.3821
01975 | MAO-DE-OBRA DE MONTADOR A (MONTAGEM DE ESTRUTURAS METALICAS) | H | 0.796 | 28.76 | 3 | 23.5797
, INCLUSIVE ENCARGOS SOCIAIS
01999 | MAO-DE-OBRA DE SERVENTE DA CONSTRUCAO CIVIL, INCLUSIVE ENCAR | H | 0.731 | 19.33 | 3 | 14.5541
GOS SOCIAIS
02528 | ARRUELA DE BORRACHA SBR PARA FLANGE, PN 10, NO DIAMETRO NOMI | UN | 1 | 30 | 0 | 30
NAL DE 250MM
06.011.0315-A | MONTAGEM SEM FORNECIMENTO,DE VALVULAS BORBOLETA COM FLANGES | UN |  | 237.88
CLASSE PN-10,INCLUSIVE O FORNECIMENTO DOS MATERIAIS PARA AS
JUNTAS(ARRUELAS DE BORRACHA E PARAFUSOS COM E SEM PORCAS DE
ACO CARBONO),CUSTO POR JUNTA FLANGEADA,COM DIAMETRO DE 250MM
00461 | PARAFUSO DE ACO GALVANIZADO A FOGO, CONFORME NBR 7675, PARA | UN | 12 | 9.8 | 0 | 117.6
JUNTAS COM FLANGES, PN 10, MEDINDO (20X90)MM
02528 | ARRUELA DE BORRACHA SBR PARA FLANGE, PN 10, NO DIAMETRO NOMI | UN | 1 | 30 | 0 | 30
NAL DE 250MM
20102 | MAO-DE-OBRA DE MONTADOR A (MONTAGEM DE ESTRUTURAS METALICAS) | H | 0.796 | 24.92 | 3 | 20.4314
, INCLUSIVE ENCARGOS SOCIAIS DESONERADOS
20132 | MAO-DE-OBRA DE SERVENTE DA CONSTRUCAO CIVIL, INCLUSIVE ENCAR | H | 0.731 | 16.75 | 3 | 12.6116
GOS SOCIAIS DESONERADOS
30500 | GUINDASTE S/RODAS, DIESEL, 45CV, 6T (CP) | H | 0.075 | 340.8442 | 0 | 25.5633
30502 | GUINDASTE S/RODAS, DIESEL, 45CV, 6T (CI) | H | 0.176 | 179.9792 | 0 | 31.6763
06.011.0316-0 | MONTAGEM SEM FORNECIMENTO,DE VALVULAS BORBOLETA COM FLANGES | UN |  | 249.72
CLASSE PN-10,INCLUSIVE O FORNECIMENTO DOS MATERIAIS PARA AS
JUNTAS(ARRUELAS DE BORRACHA E PARAFUSOS COM E SEM PORCAS DE
ACO CARBONO),CUSTO POR JUNTA FLANGEADA,COM DIAMETRO DE 300MM
00461 | PARAFUSO DE ACO GALVANIZADO A FOGO, CONFORME NBR 7675, PARA | UN | 12 | 9.8 | 0 | 117.6
JUNTAS COM FLANGES, PN 10, MEDINDO (20X90)MM
01294 | GUINDASTE S/RODAS, DIESEL, 45CV, 6T (CP) | H | 0.076 | 344.8542 | 0 | 26.2089
01296 | GUINDASTE S/RODAS, DIESEL, 45CV, 6T (CI) | H | 0.177 | 183.9892 | 0 | 32.5661
01975 | MAO-DE-OBRA DE MONTADOR A (MONTAGEM DE ESTRUTURAS METALICAS) | H | 0.802 | 28.76 | 3 | 23.7575
, INCLUSIVE ENCARGOS SOCIAIS
01999 | MAO-DE-OBRA DE SERVENTE DA CONSTRUCAO CIVIL, INCLUSIVE ENCAR | H | 0.733 | 19.33 | 3 | 14.594
GOS SOCIAIS
02529 | ARRUELA DE BORRACHA SBR PARA FLANGE, PN 10, COM DIAMETRO NOM | UN | 1 | 35 | 0 | 35
INAL DE 300MM
06.011.0316-A | MONTAGEM SEM FORNECIMENTO,DE VALVULAS BORBOLETA COM FLANGES | UN |  | 243.59
CLASSE PN-10,INCLUSIVE O FORNECIMENTO DOS MATERIAIS PARA AS
JUNTAS(ARRUELAS DE BORRACHA E PARAFUSOS COM E SEM PORCAS DE
ACO CARBONO),CUSTO POR JUNTA FLANGEADA,COM DIAMETRO DE 300MM
00461 | PARAFUSO DE ACO GALVANIZADO A FOGO, CONFORME NBR 7675, PARA | UN | 12 | 9.8 | 0 | 117.6
JUNTAS COM FLANGES, PN 10, MEDINDO (20X90)MM
02529 | ARRUELA DE BORRACHA SBR PARA FLANGE, PN 10, COM DIAMETRO NOM | UN | 1 | 35 | 0 | 35
INAL DE 300MM
20102 | MAO-DE-OBRA DE MONTADOR A (MONTAGEM DE ESTRUTURAS METALICAS) | H | 0.802 | 24.92 | 3 | 20.5854
, INCLUSIVE ENCARGOS SOCIAIS DESONERADOS
20132 | MAO-DE-OBRA DE SERVENTE DA CONSTRUCAO CIVIL, INCLUSIVE ENCAR | H | 0.733 | 16.75 | 3 | 12.6461
GOS SOCIAIS DESONERADOS
30500 | GUINDASTE S/RODAS, DIESEL, 45CV, 6T (CP) | H | 0.076 | 340.8442 | 0 | 25.9042
30502 | GUINDASTE S/RODAS, DIESEL, 45CV, 6T (CI) | H | 0.177 | 179.9792 | 0 | 31.8563
06.011.0317-0 | MONTAGEM SEM FORNECIMENTO,DE VALVULAS BORBOLETA COM FLANGES | UN |  | 318.33
CLASSE PN-10,INCLUSIVE O FORNECIMENTO DOS MATERIAIS PARA AS
JUNTAS(ARRUELAS DE BORRACHA E PARAFUSOS COM E SEM PORCAS DE
ACO CARBONO),CUSTO POR JUNTA FLANGEADA,COM DIAMETRO DE 350MM
00461 | PARAFUSO DE ACO GALVANIZADO A FOGO, CONFORME NBR 7675, PARA | UN | 16 | 9.8 | 0 | 156.8
JUNTAS COM FLANGES, PN 10, MEDINDO (20X90)MM
01294 | GUINDASTE S/RODAS, DIESEL, 45CV, 6T (CP) | H | 0.076 | 344.8542 | 0 | 26.2089
01296 | GUINDASTE S/RODAS, DIESEL, 45CV, 6T (CI) | H | 0.178 | 183.9892 | 0 | 32.7501
01975 | MAO-DE-OBRA DE MONTADOR A (MONTAGEM DE ESTRUTURAS METALICAS) | H | 0.967 | 28.76 | 3 | 28.6452
, INCLUSIVE ENCARGOS SOCIAIS
01999 | MAO-DE-OBRA DE SERVENTE DA CONSTRUCAO CIVIL, INCLUSIVE ENCAR | H | 0.894 | 19.33 | 3 | 17.7995
GOS SOCIAIS
07296 | ARRUELA BORR.P/FLANGE 350MM. | UN | 1 | 56.1295 | 0 | 56.1295
06.011.0317-A | MONTAGEM SEM FORNECIMENTO,DE VALVULAS BORBOLETA COM FLANGES | UN |  | 311.11
CLASSE PN-10,INCLUSIVE O FORNECIMENTO DOS MATERIAIS PARA AS
JUNTAS(ARRUELAS DE BORRACHA E PARAFUSOS COM E SEM PORCAS DE
ACO CARBONO),CUSTO POR JUNTA FLANGEADA,COM DIAMETRO DE 350MM
00461 | PARAFUSO DE ACO GALVANIZADO A FOGO, CONFORME NBR 7675, PARA | UN | 16 | 9.8 | 0 | 156.8
JUNTAS COM FLANGES, PN 10, MEDINDO (20X90)MM
20102 | MAO-DE-OBRA DE MONTADOR A (MONTAGEM DE ESTRUTURAS METALICAS) | H | 0.967 | 24.92 | 3 | 24.8206
, INCLUSIVE ENCARGOS SOCIAIS DESONERADOS
20132 | MAO-DE-OBRA DE SERVENTE DA CONSTRUCAO CIVIL, INCLUSIVE ENCAR | H | 0.894 | 16.75 | 3 | 15.4237
GOS SOCIAIS DESONERADOS
30500 | GUINDASTE S/RODAS, DIESEL, 45CV, 6T (CP) | H | 0.076 | 340.8442 | 0 | 25.9042
30502 | GUINDASTE S/RODAS, DIESEL, 45CV, 6T (CI) | H | 0.178 | 179.9792 | 0 | 32.0363
30893 | ARRUELA BORR.P/FLANGE 350MM. | UN | 1 | 56.1295 | 0 | 56.1295
06.011.0318-0 | MONTAGEM SEM FORNECIMENTO,DE VALVULAS BORBOLETA COM FLANGES | UN |  | 428.35
CLASSE PN-10,INCLUSIVE O FORNECIMENTO DOS MATERIAIS PARA AS
JUNTAS(ARRUELAS DE BORRACHA E PARAFUSOS COM E SEM PORCAS DE
ACO CARBONO),CUSTO POR JUNTA FLANGEADA.COM DIAMETRO DE 400MM
00459 | PARAFUSO P/FLANGE 24X100MM. | UN | 16 | 15.8916 | 0 | 254.2656
01294 | GUINDASTE S/RODAS, DIESEL, 45CV, 6T (CP) | H | 0.077 | 344.8542 | 0 | 26.5538
01296 | GUINDASTE S/RODAS, DIESEL, 45CV, 6T (CI) | H | 0.179 | 183.9892 | 0 | 32.9341
01975 | MAO-DE-OBRA DE MONTADOR A (MONTAGEM DE ESTRUTURAS METALICAS) | H | 1.1 | 28.76 | 3 | 32.5851
, INCLUSIVE ENCARGOS SOCIAIS
01999 | MAO-DE-OBRA DE SERVENTE DA CONSTRUCAO CIVIL, INCLUSIVE ENCAR | H | 1.023 | 19.33 | 3 | 20.3678
GOS SOCIAIS
02531 | ARRUELA BORR.P/FLANGE 400MM. | UN | 1 | 61.6525 | 0 | 61.6525
06.011.0318-A | MONTAGEM SEM FORNECIMENTO,DE VALVULAS BORBOLETA COM FLANGES | UN |  | 420.26
CLASSE PN-10,INCLUSIVE O FORNECIMENTO DOS MATERIAIS PARA AS
JUNTAS(ARRUELAS DE BORRACHA E PARAFUSOS COM E SEM PORCAS DE
ACO CARBONO),CUSTO POR JUNTA FLANGEADA.COM DIAMETRO DE 400MM
20102 | MAO-DE-OBRA DE MONTADOR A (MONTAGEM DE ESTRUTURAS METALICAS) | H | 1.1 | 24.92 | 3 | 28.2344
, INCLUSIVE ENCARGOS SOCIAIS DESONERADOS
20132 | MAO-DE-OBRA DE SERVENTE DA CONSTRUCAO CIVIL, INCLUSIVE ENCAR | H | 1.023 | 16.75 | 3 | 17.6493
GOS SOCIAIS DESONERADOS
30500 | GUINDASTE S/RODAS, DIESEL, 45CV, 6T (CP) | H | 0.077 | 340.8442 | 0 | 26.245
30502 | GUINDASTE S/RODAS, DIESEL, 45CV, 6T (CI) | H | 0.179 | 179.9792 | 0 | 32.2163
30894 | ARRUELA BORR.P/FLANGE 400MM. | UN | 1 | 61.6525 | 0 | 61.6525
30902 | PARAFUSO P/FLANGE 24X100MM. | UN | 16 | 15.8916 | 0 | 254.2656
06.011.0319-0 | MONTAGEM SEM FORNECIMENTO,DE VALVULAS BORBOLETA COM FLANGES | UN |  | 498.36
CLASSE PN-10,INCLUSIVE O FORNECIMENTO DOS MATERIAIS PARA AS
JUNTAS(ARRUELAS DE BORRACHA E PARAFUSOS COM E SEM PORCAS DE
ACO CARBONO),CUSTO POR JUNTA FLANGEADA,COM DIAMETRO DE 450MM
00459 | PARAFUSO P/FLANGE 24X100MM. | UN | 20 | 15.8916 | 0 | 317.832
01294 | GUINDASTE S/RODAS, DIESEL, 45CV, 6T (CP) | H | 0.077 | 344.8542 | 0 | 26.5538
01296 | GUINDASTE S/RODAS, DIESEL, 45CV, 6T (CI) | H | 0.18 | 183.9892 | 0 | 33.1181
01975 | MAO-DE-OBRA DE MONTADOR A (MONTAGEM DE ESTRUTURAS METALICAS) | H | 1.202 | 28.76 | 3 | 35.6066
, INCLUSIVE ENCARGOS SOCIAIS
01999 | MAO-DE-OBRA DE SERVENTE DA CONSTRUCAO CIVIL, INCLUSIVE ENCAR | H | 1.121 | 19.33 | 3 | 22.319
GOS SOCIAIS
15240 | ARRUELA BORRACHA PARA FLANGE 450MM. | UN | 1 | 62.937 | 0 | 62.937
06.011.0319-A | MONTAGEM SEM FORNECIMENTO,DE VALVULAS BORBOLETA COM FLANGES | UN |  | 489.6
CLASSE PN-10,INCLUSIVE O FORNECIMENTO DOS MATERIAIS PARA AS
JUNTAS(ARRUELAS DE BORRACHA E PARAFUSOS COM E SEM PORCAS DE
ACO CARBONO),CUSTO POR JUNTA FLANGEADA,COM DIAMETRO DE 450MM
20102 | MAO-DE-OBRA DE MONTADOR A (MONTAGEM DE ESTRUTURAS METALICAS) | H | 1.202 | 24.92 | 3 | 30.8525
, INCLUSIVE ENCARGOS SOCIAIS DESONERADOS
20132 | MAO-DE-OBRA DE SERVENTE DA CONSTRUCAO CIVIL, INCLUSIVE ENCAR | H | 1.121 | 16.75 | 3 | 19.3401
GOS SOCIAIS DESONERADOS
30500 | GUINDASTE S/RODAS, DIESEL, 45CV, 6T (CP) | H | 0.077 | 340.8442 | 0 | 26.245
30502 | GUINDASTE S/RODAS, DIESEL, 45CV, 6T (CI) | H | 0.18 | 179.9792 | 0 | 32.3963
30902 | PARAFUSO P/FLANGE 24X100MM. | UN | 20 | 15.8916 | 0 | 317.832
30909 | ARRUELA BORRACHA PARA FLANGE 450MM. | UN | 1 | 62.937 | 0 | 62.937
06.011.0320-0 | MONTAGEM SEM FORNECIMENTO,DE VALVULAS BORBOLETA COM FLANGES | UN |  | 505.43
CLASSE PN-10,INCLUSIVE O FORNECIMENTO DOS MATERIAIS PARA AS
JUNTAS(ARRUELAS DE BORRACHA E PARAFUSOS COM E SEM PORCAS DE
ACO CARBONO),CUSTO POR JUNTA FLANGEADA,COM DIAMETRO DE 500MM
00459 | PARAFUSO P/FLANGE 24X100MM. | UN | 20 | 15.8916 | 0 | 317.832
01294 | GUINDASTE S/RODAS, DIESEL, 45CV, 6T (CP) | H | 0.078 | 344.8542 | 0 | 26.8986
01296 | GUINDASTE S/RODAS, DIESEL, 45CV, 6T (CI) | H | 0.182 | 183.9892 | 0 | 33.486
01975 | MAO-DE-OBRA DE MONTADOR A (MONTAGEM DE ESTRUTURAS METALICAS) | H | 1.305 | 28.76 | 3 | 38.6578
, INCLUSIVE ENCARGOS SOCIAIS
01999 | MAO-DE-OBRA DE SERVENTE DA CONSTRUCAO CIVIL, INCLUSIVE ENCAR | H | 1.22 | 19.33 | 3 | 24.2901
GOS SOCIAIS
02533 | ARRUELA BORR.P/FLANGE 500MM. | UN | 1 | 64.267 | 0 | 64.267
06.011.0320-A | MONTAGEM SEM FORNECIMENTO,DE VALVULAS BORBOLETA COM FLANGES | UN |  | 495.98
CLASSE PN-10,INCLUSIVE O FORNECIMENTO DOS MATERIAIS PARA AS
JUNTAS(ARRUELAS DE BORRACHA E PARAFUSOS COM E SEM PORCAS DE
ACO CARBONO),CUSTO POR JUNTA FLANGEADA,COM DIAMETRO DE 500MM
20102 | MAO-DE-OBRA DE MONTADOR A (MONTAGEM DE ESTRUTURAS METALICAS) | H | 1.305 | 24.92 | 3 | 33.4962
, INCLUSIVE ENCARGOS SOCIAIS DESONERADOS
20132 | MAO-DE-OBRA DE SERVENTE DA CONSTRUCAO CIVIL, INCLUSIVE ENCAR | H | 1.22 | 16.75 | 3 | 21.0481
GOS SOCIAIS DESONERADOS
30500 | GUINDASTE S/RODAS, DIESEL, 45CV, 6T (CP) | H | 0.078 | 340.8442 | 0 | 26.5858
30502 | GUINDASTE S/RODAS, DIESEL, 45CV, 6T (CI) | H | 0.182 | 179.9792 | 0 | 32.7562
30895 | ARRUELA BORR.P/FLANGE 500MM. | UN | 1 | 64.267 | 0 | 64.267
30902 | PARAFUSO P/FLANGE 24X100MM. | UN | 20 | 15.8916 | 0 | 317.832
06.011.0321-0 | MONTAGEM SEM FORNECIMENTO,DE VALVULAS BORBOLETA,COM FLANGES | UN |  | 636.83
CLASSE PN-10,INCLUSIVE O FORNECIMENTO DOS MATERIAIS PARA AS
JUNTAS(ARRUELAS DE BORRACHA E PARAFUSOS COM E SEM PORCAS DE
ACO CARBONO),CUSTO POR JUNTA FLANGEADA,COM DIAMETRO DE 600MM
00458 | PARAFUSO P/FLANGE 27X120MM. | UN | 20 | 21.5864 | 0 | 431.728
01294 | GUINDASTE S/RODAS, DIESEL, 45CV, 6T (CP) | H | 0.08 | 344.8542 | 0 | 27.5883
01296 | GUINDASTE S/RODAS, DIESEL, 45CV, 6T (CI) | H | 0.187 | 183.9892 | 0 | 34.406
01975 | MAO-DE-OBRA DE MONTADOR A (MONTAGEM DE ESTRUTURAS METALICAS) | H | 1.439 | 28.76 | 3 | 42.6272
, INCLUSIVE ENCARGOS SOCIAIS
01999 | MAO-DE-OBRA DE SERVENTE DA CONSTRUCAO CIVIL, INCLUSIVE ENCAR | H | 1.347 | 19.33 | 3 | 26.8186
GOS SOCIAIS
02534 | ARRUELA BORR.P/FLANGE 600MM. | UN | 1 | 73.6715 | 0 | 73.6715
06.011.0321-A | MONTAGEM SEM FORNECIMENTO,DE VALVULAS BORBOLETA,COM FLANGES | UN |  | 626.49
CLASSE PN-10,INCLUSIVE O FORNECIMENTO DOS MATERIAIS PARA AS
JUNTAS(ARRUELAS DE BORRACHA E PARAFUSOS COM E SEM PORCAS DE
ACO CARBONO),CUSTO POR JUNTA FLANGEADA,COM DIAMETRO DE 600MM
20102 | MAO-DE-OBRA DE MONTADOR A (MONTAGEM DE ESTRUTURAS METALICAS) | H | 1.439 | 24.92 | 3 | 36.9357
, INCLUSIVE ENCARGOS SOCIAIS DESONERADOS
20132 | MAO-DE-OBRA DE SERVENTE DA CONSTRUCAO CIVIL, INCLUSIVE ENCAR | H | 1.347 | 16.75 | 3 | 23.2391
GOS SOCIAIS DESONERADOS
30500 | GUINDASTE S/RODAS, DIESEL, 45CV, 6T (CP) | H | 0.08 | 340.8442 | 0 | 27.2675
30502 | GUINDASTE S/RODAS, DIESEL, 45CV, 6T (CI) | H | 0.187 | 179.9792 | 0 | 33.6561
30896 | ARRUELA BORR.P/FLANGE 600MM. | UN | 1 | 73.6715 | 0 | 73.6715
30903 | PARAFUSO P/FLANGE 27X120MM. | UN | 20 | 21.5864 | 0 | 431.728
06.011.0322-0 | MONTAGEM SEM FORNECIMENTO,DE VALVULAS BORBOLETA COM FLANGES | UN |  | 736.79
CLASSE PN-10,INCLUSIVE O FORNECIMENTO DOS MATERIAIS PARA AS
JUNTAS(ARRUELAS DE BORRACHA E PARAFUSOS COM E SEM PORCAS DE
ACO CARBONO),CUSTO POR JUNTA FLANGEADA,COM DIAMETRO DE 700MM
00458 | PARAFUSO P/FLANGE 27X120MM. | UN | 24 | 21.5864 | 0 | 518.0736
01294 | GUINDASTE S/RODAS, DIESEL, 45CV, 6T (CP) | H | 0.081 | 344.8542 | 0 | 27.9332
01296 | GUINDASTE S/RODAS, DIESEL, 45CV, 6T (CI) | H | 0.19 | 183.9892 | 0 | 34.9579
01975 | MAO-DE-OBRA DE MONTADOR A (MONTAGEM DE ESTRUTURAS METALICAS) | H | 1.668 | 28.76 | 3 | 49.4108
, INCLUSIVE ENCARGOS SOCIAIS
01999 | MAO-DE-OBRA DE SERVENTE DA CONSTRUCAO CIVIL, INCLUSIVE ENCAR | H | 1.568 | 19.33 | 3 | 31.2187
GOS SOCIAIS
07297 | ARRUELA BORR.P/FLANGE 700MM. | UN | 1 | 75.1975 | 0 | 75.1975
06.011.0322-A | MONTAGEM SEM FORNECIMENTO,DE VALVULAS BORBOLETA COM FLANGES | UN |  | 724.94
CLASSE PN-10,INCLUSIVE O FORNECIMENTO DOS MATERIAIS PARA AS
JUNTAS(ARRUELAS DE BORRACHA E PARAFUSOS COM E SEM PORCAS DE
ACO CARBONO),CUSTO POR JUNTA FLANGEADA,COM DIAMETRO DE 700MM
20102 | MAO-DE-OBRA DE MONTADOR A (MONTAGEM DE ESTRUTURAS METALICAS) | H | 1.668 | 24.92 | 3 | 42.8136
, INCLUSIVE ENCARGOS SOCIAIS DESONERADOS
20132 | MAO-DE-OBRA DE SERVENTE DA CONSTRUCAO CIVIL, INCLUSIVE ENCAR | H | 1.568 | 16.75 | 3 | 27.0519
GOS SOCIAIS DESONERADOS
30500 | GUINDASTE S/RODAS, DIESEL, 45CV, 6T (CP) | H | 0.081 | 340.8442 | 0 | 27.6084
30502 | GUINDASTE S/RODAS, DIESEL, 45CV, 6T (CI) | H | 0.19 | 179.9792 | 0 | 34.196
30897 | ARRUELA BORR.P/FLANGE 700MM. | UN | 1 | 75.1975 | 0 | 75.1975
30903 | PARAFUSO P/FLANGE 27X120MM. | UN | 24 | 21.5864 | 0 | 518.0736
06.011.0324-0 | MONTAGEM SEM FORNECIMENTO,DE VALVULAS BORBOLETA COM FLANGES | UN |  | 1420.32
CLASSE PN-10,INCLUSIVE O FORNECIMENTO DOS MATERIAIS PARA AS
JUNTAS(ARRUELAS DE BORRACHA E PARAFUSOS COM E SEM PORCAS DE
ACO CARBONO),CUSTO POR JUNTA FLANGEADA,COM DIAMETRO DE 800MM
01294 | GUINDASTE S/RODAS, DIESEL, 45CV, 6T (CP) | H | 0.088 | 344.8542 | 0 | 30.3472
01296 | GUINDASTE S/RODAS, DIESEL, 45CV, 6T (CI) | H | 0.205 | 183.9892 | 0 | 37.7178
01975 | MAO-DE-OBRA DE MONTADOR A (MONTAGEM DE ESTRUTURAS METALICAS) | H | 1.84 | 28.76 | 3 | 54.506
, INCLUSIVE ENCARGOS SOCIAIS
01999 | MAO-DE-OBRA DE SERVENTE DA CONSTRUCAO CIVIL, INCLUSIVE ENCAR | H | 1.733 | 19.33 | 3 | 34.5039
GOS SOCIAIS
07285 | PARAFUSO P/FLANGE 30X130MM. | UN | 24 | 48.8677 | 0 | 1172.8248
07298 | ARRUELA BORR.P/FLANGE 800MM. | UN | 1 | 90.426 | 0 | 90.426
06.011.0324-A | MONTAGEM SEM FORNECIMENTO,DE VALVULAS BORBOLETA COM FLANGES | UN |  | 1407.26
CLASSE PN-10,INCLUSIVE O FORNECIMENTO DOS MATERIAIS PARA AS
JUNTAS(ARRUELAS DE BORRACHA E PARAFUSOS COM E SEM PORCAS DE
ACO CARBONO),CUSTO POR JUNTA FLANGEADA,COM DIAMETRO DE 800MM
20102 | MAO-DE-OBRA DE MONTADOR A (MONTAGEM DE ESTRUTURAS METALICAS) | H | 1.84 | 24.92 | 3 | 47.2284
, INCLUSIVE ENCARGOS SOCIAIS DESONERADOS
20132 | MAO-DE-OBRA DE SERVENTE DA CONSTRUCAO CIVIL, INCLUSIVE ENCAR | H | 1.733 | 16.75 | 3 | 29.8986
GOS SOCIAIS DESONERADOS
30500 | GUINDASTE S/RODAS, DIESEL, 45CV, 6T (CP) | H | 0.088 | 340.8442 | 0 | 29.9943
30502 | GUINDASTE S/RODAS, DIESEL, 45CV, 6T (CI) | H | 0.205 | 179.9792 | 0 | 36.8957
30898 | ARRUELA BORR.P/FLANGE 800MM. | UN | 1 | 90.426 | 0 | 90.426
30904 | PARAFUSO P/FLANGE 30X130MM. | UN | 24 | 48.8677 | 0 | 1172.8248
06.011.0325-0 | MONTAGEM SEM FORNECIMENTO,DE VALVULAS BORBOLETA COM FLANGES | UN |  | 1638.01
CLASSE PN-10,INCLUSIVE O FORNECIMENTO DOS MATERIAIS PARA AS
JUNTAS(ARRUELAS DE BORRACHA E PARAFUSOS COM E SEM PORCAS DE
ACO CARBONO),CUSTO POR JUNTA FLANGEADA,COM DIAMETRO DE 900MM
01294 | GUINDASTE S/RODAS, DIESEL, 45CV, 6T (CP) | H | 0.09 | 344.8542 | 0 | 31.0369
01296 | GUINDASTE S/RODAS, DIESEL, 45CV, 6T (CI) | H | 0.21 | 183.9892 | 0 | 38.6377
01975 | MAO-DE-OBRA DE MONTADOR A (MONTAGEM DE ESTRUTURAS METALICAS) | H | 2.096 | 28.76 | 3 | 62.0894
, INCLUSIVE ENCARGOS SOCIAIS
01999 | MAO-DE-OBRA DE SERVENTE DA CONSTRUCAO CIVIL, INCLUSIVE ENCAR | H | 1.981 | 19.33 | 3 | 39.4415
GOS SOCIAIS
07285 | PARAFUSO P/FLANGE 30X130MM. | UN | 28 | 48.8677 | 0 | 1368.2956
07299 | ARRUELA BORR.P/FLANGE 900MM. | UN | 1 | 98.518 | 0 | 98.518
06.011.0325-A | MONTAGEM SEM FORNECIMENTO,DE VALVULAS BORBOLETA COM FLANGES | UN |  | 1623.26
CLASSE PN-10,INCLUSIVE O FORNECIMENTO DOS MATERIAIS PARA AS
JUNTAS(ARRUELAS DE BORRACHA E PARAFUSOS COM E SEM PORCAS DE
ACO CARBONO),CUSTO POR JUNTA FLANGEADA,COM DIAMETRO DE 900MM
20102 | MAO-DE-OBRA DE MONTADOR A (MONTAGEM DE ESTRUTURAS METALICAS) | H | 2.096 | 24.92 | 3 | 53.7993
, INCLUSIVE ENCARGOS SOCIAIS DESONERADOS
20132 | MAO-DE-OBRA DE SERVENTE DA CONSTRUCAO CIVIL, INCLUSIVE ENCAR | H | 1.981 | 16.75 | 3 | 34.1772
GOS SOCIAIS DESONERADOS
30500 | GUINDASTE S/RODAS, DIESEL, 45CV, 6T (CP) | H | 0.09 | 340.8442 | 0 | 30.676
30502 | GUINDASTE S/RODAS, DIESEL, 45CV, 6T (CI) | H | 0.21 | 179.9792 | 0 | 37.7956
30899 | ARRUELA BORR.P/FLANGE 900MM. | UN | 1 | 98.518 | 0 | 98.518
30904 | PARAFUSO P/FLANGE 30X130MM. | UN | 28 | 48.8677 | 0 | 1368.2956
06.011.0326-0 | MONTAGEM SEM FORNECIMENTO,DE VALVULAS BORBOLETA COM FLANGES | UN |  | 1892.51
CLASSE PN-10,INCLUSIVE O FORNECIMENTO DOS MATERIAIS PARA AS
JUNTAS(ARRUELAS DE BORRACHA E PARAFUSOS COM E SEM PORCAS DE
ACO CARBONO),CUSTO POR JUNTA FLANGEADA,COM DIAMETRO DE 1000M
M
01294 | GUINDASTE S/RODAS, DIESEL, 45CV, 6T (CP) | H | 0.092 | 344.8542 | 0 | 31.7266
01296 | GUINDASTE S/RODAS, DIESEL, 45CV, 6T (CI) | H | 0.216 | 183.9892 | 0 | 39.7417
01975 | MAO-DE-OBRA DE MONTADOR A (MONTAGEM DE ESTRUTURAS METALICAS) | H | 2.279 | 28.76 | 3 | 67.5104
, INCLUSIVE ENCARGOS SOCIAIS
01999 | MAO-DE-OBRA DE SERVENTE DA CONSTRUCAO CIVIL, INCLUSIVE ENCAR | H | 2.156 | 19.33 | 3 | 42.9257
GOS SOCIAIS
07286 | PARAFUSO P/FLANGE 33X130MM. | UN | 28 | 56.9458 | 0 | 1594.4824
07300 | ARRUELA BORR.P/FLANGE 1000MM. | UN | 1 | 116.1265 | 0 | 116.1265
06.011.0326-A | MONTAGEM SEM FORNECIMENTO,DE VALVULAS BORBOLETA COM FLANGES | UN |  | 1876.53
CLASSE PN-10,INCLUSIVE O FORNECIMENTO DOS MATERIAIS PARA AS
JUNTAS(ARRUELAS DE BORRACHA E PARAFUSOS COM E SEM PORCAS DE
ACO CARBONO),CUSTO POR JUNTA FLANGEADA,COM DIAMETRO DE 1000M
M
20102 | MAO-DE-OBRA DE MONTADOR A (MONTAGEM DE ESTRUTURAS METALICAS) | H | 2.279 | 24.92 | 3 | 58.4965
, INCLUSIVE ENCARGOS SOCIAIS DESONERADOS
20132 | MAO-DE-OBRA DE SERVENTE DA CONSTRUCAO CIVIL, INCLUSIVE ENCAR | H | 2.156 | 16.75 | 3 | 37.1964
GOS SOCIAIS DESONERADOS
30500 | GUINDASTE S/RODAS, DIESEL, 45CV, 6T (CP) | H | 0.092 | 340.8442 | 0 | 31.3577
30502 | GUINDASTE S/RODAS, DIESEL, 45CV, 6T (CI) | H | 0.216 | 179.9792 | 0 | 38.8755
30900 | ARRUELA BORR.P/FLANGE 1000MM. | UN | 1 | 116.1265 | 0 | 116.1265
30905 | PARAFUSO P/FLANGE 33X130MM. | UN | 28 | 56.9458 | 0 | 1594.4824
06.011.0328-0 | MONTAGEM SEM FORNECIMENTO,DE VALVULAS BORBOLETA COM FLANGES | UN |  | 2685.08
CLASSE PN-10,INCLUSIVE O FORNECIMENTO DOS MATERIAIS PARA AS
JUNTAS(ARRUELAS DE BORRACHA E PARAFUSOS COM E SEM PORCAS DE
ACO CARBONO),CUSTO POR JUNTA FLANGEADA,COM DIAMETRO DE 1200M
M
01294 | GUINDASTE S/RODAS, DIESEL, 45CV, 6T (CP) | H | 0.105 | 344.8542 | 0 | 36.2097
01296 | GUINDASTE S/RODAS, DIESEL, 45CV, 6T (CI) | H | 0.245 | 183.9892 | 0 | 45.0774
01975 | MAO-DE-OBRA DE MONTADOR A (MONTAGEM DE ESTRUTURAS METALICAS) | H | 2.792 | 28.76 | 3 | 82.7069
, INCLUSIVE ENCARGOS SOCIAIS
01999 | MAO-DE-OBRA DE SERVENTE DA CONSTRUCAO CIVIL, INCLUSIVE ENCAR | H | 2.654 | 19.33 | 3 | 52.8409
GOS SOCIAIS
07287 | PARAFUSO P/FLANGE 36X140MM. | UN | 32 | 73.1021 | 0 | 2339.2672
07301 | ARRUELA BORR.P/FLANGE 1200MM. | UN | 1 | 128.9785 | 0 | 128.9785
06.011.0328-A | MONTAGEM SEM FORNECIMENTO,DE VALVULAS BORBOLETA COM FLANGES | UN |  | 2665.58
CLASSE PN-10,INCLUSIVE O FORNECIMENTO DOS MATERIAIS PARA AS
JUNTAS(ARRUELAS DE BORRACHA E PARAFUSOS COM E SEM PORCAS DE
ACO CARBONO),CUSTO POR JUNTA FLANGEADA,COM DIAMETRO DE 1200M
M
20102 | MAO-DE-OBRA DE MONTADOR A (MONTAGEM DE ESTRUTURAS METALICAS) | H | 2.792 | 24.92 | 3 | 71.6639
, INCLUSIVE ENCARGOS SOCIAIS DESONERADOS
20132 | MAO-DE-OBRA DE SERVENTE DA CONSTRUCAO CIVIL, INCLUSIVE ENCAR | H | 2.654 | 16.75 | 3 | 45.7881
GOS SOCIAIS DESONERADOS
30500 | GUINDASTE S/RODAS, DIESEL, 45CV, 6T (CP) | H | 0.105 | 340.8442 | 0 | 35.7886
30502 | GUINDASTE S/RODAS, DIESEL, 45CV, 6T (CI) | H | 0.245 | 179.9792 | 0 | 44.0949
30901 | ARRUELA BORR.P/FLANGE 1200MM. | UN | 1 | 128.9785 | 0 | 128.9785
30906 | PARAFUSO P/FLANGE 36X140MM. | UN | 32 | 73.1021 | 0 | 2339.2672
06.011.0341-0 | MONTAGEM SEM FORNECIMENTO,DE VALVULAS BORBOLETA COM FLANGES | UN |  | 56.36
CLASSE PN-16,INCLUSIVE O FORNECIMENTO DOS MATERIAIS PARA AS
JUNTAS(ARRUELAS DE BORRACHA E PARAFUSOS COM E SEM PORCAS DE
ACO CARBONO),CUSTO POR JUNTA FLANGEADA,COM DIAMETRO DE 75MM
00463 | PARAFUSO DE ACO GALVANIZADO A FOGO CONFORME NBR 7675, PARA J | UN | 4 | 6.21 | 0 | 24.84
UNTAS COM FLANGES, PN 10, MEDINDO (16X80)MM
01975 | MAO-DE-OBRA DE MONTADOR A (MONTAGEM DE ESTRUTURAS METALICAS) | H | 0.405 | 28.76 | 3 | 11.9972
, INCLUSIVE ENCARGOS SOCIAIS
01999 | MAO-DE-OBRA DE SERVENTE DA CONSTRUCAO CIVIL, INCLUSIVE ENCAR | H | 0.579 | 19.33 | 3 | 11.5278
GOS SOCIAIS
02525 | ARRUELA DE BORRACHA SBR PARA FLANGE, PN 10, COM DIAMETRO NOM | UN | 1 | 8 | 0 | 8
INAL DE 080MM
06.011.0341-A | MONTAGEM SEM FORNECIMENTO,DE VALVULAS BORBOLETA COM FLANGES | UN |  | 53.22
CLASSE PN-16,INCLUSIVE O FORNECIMENTO DOS MATERIAIS PARA AS
JUNTAS(ARRUELAS DE BORRACHA E PARAFUSOS COM E SEM PORCAS DE
ACO CARBONO),CUSTO POR JUNTA FLANGEADA,COM DIAMETRO DE 75MM
00463 | PARAFUSO DE ACO GALVANIZADO A FOGO CONFORME NBR 7675, PARA J | UN | 4 | 6.21 | 0 | 24.84
UNTAS COM FLANGES, PN 10, MEDINDO (16X80)MM
02525 | ARRUELA DE BORRACHA SBR PARA FLANGE, PN 10, COM DIAMETRO NOM | UN | 1 | 8 | 0 | 8
INAL DE 080MM
20102 | MAO-DE-OBRA DE MONTADOR A (MONTAGEM DE ESTRUTURAS METALICAS) | H | 0.405 | 24.92 | 3 | 10.3954
, INCLUSIVE ENCARGOS SOCIAIS DESONERADOS
20132 | MAO-DE-OBRA DE SERVENTE DA CONSTRUCAO CIVIL, INCLUSIVE ENCAR | H | 0.579 | 16.75 | 3 | 9.9892
GOS SOCIAIS DESONERADOS
06.011.0342-0 | MONTAGEM SEM FORNECIMENTO,DE VALVULAS BORBOLETA COM FLANGES | UN |  | 88.93
CLASSE PN-16,INCLUSIVE O FORNECIMENTO DOS MATERIAIS PARA AS
JUNTAS(ARRUELAS DE BORRACHA E PARAFUSOS COM E SEM PORCAS DE
ACO CARBONO),CUSTO POR JUNTA FLANGEADA,COM DIAMETRO DE 100MM
00463 | PARAFUSO DE ACO GALVANIZADO A FOGO CONFORME NBR 7675, PARA J | UN | 8 | 6.21 | 0 | 49.68
UNTAS COM FLANGES, PN 10, MEDINDO (16X80)MM
01975 | MAO-DE-OBRA DE MONTADOR A (MONTAGEM DE ESTRUTURAS METALICAS) | H | 0.54 | 28.76 | 3 | 15.9963
, INCLUSIVE ENCARGOS SOCIAIS
01999 | MAO-DE-OBRA DE SERVENTE DA CONSTRUCAO CIVIL, INCLUSIVE ENCAR | H | 0.716 | 19.33 | 3 | 14.2555
GOS SOCIAIS
02526 | ARRUELA DE BORRACHA SBR PARA FLANGE, PN 10, COM DIAMETRO NOM | UN | 1 | 9 | 0 | 9
INAL DE 100MM
06.011.0342-A | MONTAGEM SEM FORNECIMENTO,DE VALVULAS BORBOLETA COM FLANGES | UN |  | 84.89
CLASSE PN-16,INCLUSIVE O FORNECIMENTO DOS MATERIAIS PARA AS
JUNTAS(ARRUELAS DE BORRACHA E PARAFUSOS COM E SEM PORCAS DE
ACO CARBONO),CUSTO POR JUNTA FLANGEADA,COM DIAMETRO DE 100MM
00463 | PARAFUSO DE ACO GALVANIZADO A FOGO CONFORME NBR 7675, PARA J | UN | 8 | 6.21 | 0 | 49.68
UNTAS COM FLANGES, PN 10, MEDINDO (16X80)MM
02526 | ARRUELA DE BORRACHA SBR PARA FLANGE, PN 10, COM DIAMETRO NOM | UN | 1 | 9 | 0 | 9
INAL DE 100MM
20102 | MAO-DE-OBRA DE MONTADOR A (MONTAGEM DE ESTRUTURAS METALICAS) | H | 0.54 | 24.92 | 3 | 13.8605
, INCLUSIVE ENCARGOS SOCIAIS DESONERADOS
20132 | MAO-DE-OBRA DE SERVENTE DA CONSTRUCAO CIVIL, INCLUSIVE ENCAR | H | 0.716 | 16.75 | 3 | 12.3528
GOS SOCIAIS DESONERADOS
06.011.0343-0 | MONTAGEM SEM FORNECIMENTO,DE VALVULAS BORBOLETA,COM FLANGES | UN |  | 128.16
CLASSE PN-16,INCLUSIVE O FORNECIMENTO DOS MATERIAIS PARA AS
JUNTAS(ARRUELAS DE BORRACHA E PARAFUSOS COM E SEM PORCAS DE
ACO CARBONO),CUSTO POR JUNTA FLANGEADA,COM DIAMETRO DE 150MM
00461 | PARAFUSO DE ACO GALVANIZADO A FOGO, CONFORME NBR 7675, PARA | UN | 8 | 9.8 | 0 | 78.4
JUNTAS COM FLANGES, PN 10, MEDINDO (20X90)MM
01975 | MAO-DE-OBRA DE MONTADOR A (MONTAGEM DE ESTRUTURAS METALICAS) | H | 0.611 | 28.76 | 3 | 18.0995
, INCLUSIVE ENCARGOS SOCIAIS
01999 | MAO-DE-OBRA DE SERVENTE DA CONSTRUCAO CIVIL, INCLUSIVE ENCAR | H | 0.787 | 19.33 | 3 | 15.6691
GOS SOCIAIS
02527 | ARRUELA DE BORRACHA SBR PARA FLANGE, PN 10, COM DIAMETRO NOM | UN | 1 | 16 | 0 | 16
INAL DE 150MM
06.011.0343-A | MONTAGEM SEM FORNECIMENTO,DE VALVULAS BORBOLETA,COM FLANGES | UN |  | 123.66
CLASSE PN-16,INCLUSIVE O FORNECIMENTO DOS MATERIAIS PARA AS
JUNTAS(ARRUELAS DE BORRACHA E PARAFUSOS COM E SEM PORCAS DE
ACO CARBONO),CUSTO POR JUNTA FLANGEADA,COM DIAMETRO DE 150MM
00461 | PARAFUSO DE ACO GALVANIZADO A FOGO, CONFORME NBR 7675, PARA | UN | 8 | 9.8 | 0 | 78.4
JUNTAS COM FLANGES, PN 10, MEDINDO (20X90)MM
02527 | ARRUELA DE BORRACHA SBR PARA FLANGE, PN 10, COM DIAMETRO NOM | UN | 1 | 16 | 0 | 16
INAL DE 150MM
20102 | MAO-DE-OBRA DE MONTADOR A (MONTAGEM DE ESTRUTURAS METALICAS) | H | 0.611 | 24.92 | 3 | 15.6829
, INCLUSIVE ENCARGOS SOCIAIS DESONERADOS
20132 | MAO-DE-OBRA DE SERVENTE DA CONSTRUCAO CIVIL, INCLUSIVE ENCAR | H | 0.787 | 16.75 | 3 | 13.5777
GOS SOCIAIS DESONERADOS
06.011.0344-0 | MONTAGEM SEM FORNECIMENTO,DE VALVULAS BORBOLETA,COM FLANGES | UN |  | 229.89
CLASSE PN-16,INCLUSIVE O FORNECIMENTO DOS MATERIAIS PARA AS
JUNTAS(ARRUELAS DE BORRACHA E PARAFUSOS COM E SEM PORCAS DE
ACO CARBONO),CUSTO POR JUNTA FLANGEADA,COM DIAMETRO DE 200MM
00058 | ARRUELA DE BORRACHA SBR PARA FLANGE, PN 10, COM DIAMETRO NOM | UN | 1 | 16 | 0 | 16
INAL DE 200MM
00461 | PARAFUSO DE ACO GALVANIZADO A FOGO, CONFORME NBR 7675, PARA | UN | 12 | 9.8 | 0 | 117.6
JUNTAS COM FLANGES, PN 10, MEDINDO (20X90)MM
01294 | GUINDASTE S/RODAS, DIESEL, 45CV, 6T (CP) | H | 0.075 | 344.8542 | 0 | 25.8641
01296 | GUINDASTE S/RODAS, DIESEL, 45CV, 6T (CI) | H | 0.176 | 183.9892 | 0 | 32.3821
01975 | MAO-DE-OBRA DE MONTADOR A (MONTAGEM DE ESTRUTURAS METALICAS) | H | 0.793 | 28.76 | 3 | 23.4909
, INCLUSIVE ENCARGOS SOCIAIS
01999 | MAO-DE-OBRA DE SERVENTE DA CONSTRUCAO CIVIL, INCLUSIVE ENCAR | H | 0.731 | 19.33 | 3 | 14.5541
GOS SOCIAIS
06.011.0344-A | MONTAGEM SEM FORNECIMENTO,DE VALVULAS BORBOLETA,COM FLANGES | UN |  | 223.8
CLASSE PN-16,INCLUSIVE O FORNECIMENTO DOS MATERIAIS PARA AS
JUNTAS(ARRUELAS DE BORRACHA E PARAFUSOS COM E SEM PORCAS DE
ACO CARBONO),CUSTO POR JUNTA FLANGEADA,COM DIAMETRO DE 200MM
00058 | ARRUELA DE BORRACHA SBR PARA FLANGE, PN 10, COM DIAMETRO NOM | UN | 1 | 16 | 0 | 16
INAL DE 200MM
00461 | PARAFUSO DE ACO GALVANIZADO A FOGO, CONFORME NBR 7675, PARA | UN | 12 | 9.8 | 0 | 117.6
JUNTAS COM FLANGES, PN 10, MEDINDO (20X90)MM
20102 | MAO-DE-OBRA DE MONTADOR A (MONTAGEM DE ESTRUTURAS METALICAS) | H | 0.793 | 24.92 | 3 | 20.3544
, INCLUSIVE ENCARGOS SOCIAIS DESONERADOS
20132 | MAO-DE-OBRA DE SERVENTE DA CONSTRUCAO CIVIL, INCLUSIVE ENCAR | H | 0.731 | 16.75 | 3 | 12.6116
GOS SOCIAIS DESONERADOS
30500 | GUINDASTE S/RODAS, DIESEL, 45CV, 6T (CP) | H | 0.075 | 340.8442 | 0 | 25.5633
30502 | GUINDASTE S/RODAS, DIESEL, 45CV, 6T (CI) | H | 0.176 | 179.9792 | 0 | 31.6763
06.011.0345-0 | MONTAGEM SEM FORNECIMENTO,DE VALVULAS BORBOLETA COM FLANGES | UN |  | 322.44
CLASSE PN-16,INCLUSIVE O FORNECIMENTO DOS MATERIAIS PARA AS
JUNTAS(ARRUELAS DE BORRACHA E PARAFUSOS COM E SEM PORCAS DE
ACO CARBONO),CUSTO POR JUNTA FLANGEADA,COM DIAMETRO DE 250MM
00459 | PARAFUSO P/FLANGE 24X100MM. | UN | 12 | 15.8916 | 0 | 190.6992
01294 | GUINDASTE S/RODAS, DIESEL, 45CV, 6T (CP) | H | 0.076 | 344.8542 | 0 | 26.2089
01296 | GUINDASTE S/RODAS, DIESEL, 45CV, 6T (CI) | H | 0.177 | 183.9892 | 0 | 32.5661
01975 | MAO-DE-OBRA DE MONTADOR A (MONTAGEM DE ESTRUTURAS METALICAS) | H | 0.894 | 28.76 | 3 | 26.4828
, INCLUSIVE ENCARGOS SOCIAIS
01999 | MAO-DE-OBRA DE SERVENTE DA CONSTRUCAO CIVIL, INCLUSIVE ENCAR | H | 0.828 | 19.33 | 3 | 16.4854
GOS SOCIAIS
02528 | ARRUELA DE BORRACHA SBR PARA FLANGE, PN 10, NO DIAMETRO NOMI | UN | 1 | 30 | 0 | 30
NAL DE 250MM
06.011.0345-A | MONTAGEM SEM FORNECIMENTO,DE VALVULAS BORBOLETA COM FLANGES | UN |  | 315.69
CLASSE PN-16,INCLUSIVE O FORNECIMENTO DOS MATERIAIS PARA AS
JUNTAS(ARRUELAS DE BORRACHA E PARAFUSOS COM E SEM PORCAS DE
ACO CARBONO),CUSTO POR JUNTA FLANGEADA,COM DIAMETRO DE 250MM
02528 | ARRUELA DE BORRACHA SBR PARA FLANGE, PN 10, NO DIAMETRO NOMI | UN | 1 | 30 | 0 | 30
NAL DE 250MM
20102 | MAO-DE-OBRA DE MONTADOR A (MONTAGEM DE ESTRUTURAS METALICAS) | H | 0.894 | 24.92 | 3 | 22.9468
, INCLUSIVE ENCARGOS SOCIAIS DESONERADOS
20132 | MAO-DE-OBRA DE SERVENTE DA CONSTRUCAO CIVIL, INCLUSIVE ENCAR | H | 0.828 | 16.75 | 3 | 14.2851
GOS SOCIAIS DESONERADOS
30500 | GUINDASTE S/RODAS, DIESEL, 45CV, 6T (CP) | H | 0.076 | 340.8442 | 0 | 25.9042
30502 | GUINDASTE S/RODAS, DIESEL, 45CV, 6T (CI) | H | 0.177 | 179.9792 | 0 | 31.8563
30902 | PARAFUSO P/FLANGE 24X100MM. | UN | 12 | 15.8916 | 0 | 190.6992
06.011.0346-0 | MONTAGEM SEM FORNECIMENTO,DE VALVULAS BORBOLETA COM FLANGES | UN |  | 327.26
CLASSE PN-16,INCLUSIVE O FORNECIMENTO DOS MATERIAIS PARA AS
JUNTAS(ARRUELAS DE BORRACHA E PARAFUSOS COM E SEM PORCAS DE
ACO CARBONO),CUSTO POR JUNTA FLANGEADA,COM DIAMETRO DE 300MM
00459 | PARAFUSO P/FLANGE 24X100MM. | UN | 12 | 15.8916 | 0 | 190.6992
01294 | GUINDASTE S/RODAS, DIESEL, 45CV, 6T (CP) | H | 0.076 | 344.8542 | 0 | 26.2089
01296 | GUINDASTE S/RODAS, DIESEL, 45CV, 6T (CI) | H | 0.175 | 183.9892 | 0 | 32.1981
01975 | MAO-DE-OBRA DE MONTADOR A (MONTAGEM DE ESTRUTURAS METALICAS) | H | 0.899 | 28.76 | 3 | 26.6309
, INCLUSIVE ENCARGOS SOCIAIS
01999 | MAO-DE-OBRA DE SERVENTE DA CONSTRUCAO CIVIL, INCLUSIVE ENCAR | H | 0.83 | 19.33 | 3 | 16.5252
GOS SOCIAIS
02529 | ARRUELA DE BORRACHA SBR PARA FLANGE, PN 10, COM DIAMETRO NOM | UN | 1 | 35 | 0 | 35
INAL DE 300MM
06.011.0346-A | MONTAGEM SEM FORNECIMENTO,DE VALVULAS BORBOLETA COM FLANGES | UN |  | 320.49
CLASSE PN-16,INCLUSIVE O FORNECIMENTO DOS MATERIAIS PARA AS
JUNTAS(ARRUELAS DE BORRACHA E PARAFUSOS COM E SEM PORCAS DE
ACO CARBONO),CUSTO POR JUNTA FLANGEADA,COM DIAMETRO DE 300MM
02529 | ARRUELA DE BORRACHA SBR PARA FLANGE, PN 10, COM DIAMETRO NOM | UN | 1 | 35 | 0 | 35
INAL DE 300MM
20102 | MAO-DE-OBRA DE MONTADOR A (MONTAGEM DE ESTRUTURAS METALICAS) | H | 0.899 | 24.92 | 3 | 23.0752
, INCLUSIVE ENCARGOS SOCIAIS DESONERADOS
20132 | MAO-DE-OBRA DE SERVENTE DA CONSTRUCAO CIVIL, INCLUSIVE ENCAR | H | 0.83 | 16.75 | 3 | 14.3196
GOS SOCIAIS DESONERADOS
30500 | GUINDASTE S/RODAS, DIESEL, 45CV, 6T (CP) | H | 0.076 | 340.8442 | 0 | 25.9042
30502 | GUINDASTE S/RODAS, DIESEL, 45CV, 6T (CI) | H | 0.175 | 179.9792 | 0 | 31.4964
30902 | PARAFUSO P/FLANGE 24X100MM. | UN | 12 | 15.8916 | 0 | 190.6992
06.011.0347-0 | MONTAGEM SEM FORNECIMENTO,DE VALVULAS BORBOLETA COM FLANGES | UN |  | 419.62
CLASSE PN-16,INCLUSIVE O FORNECIMENTO DOS MATERIAIS PARA AS
JUNTAS(ARRUELAS DE BORRACHA E PARAFUSOS COM E SEM PORCAS DE
ACO CARBONO),CUSTO POR JUNTA FLANGEADA,COM DIAMETRO DE 350MM
00459 | PARAFUSO P/FLANGE 24X100MM. | UN | 16 | 15.8916 | 0 | 254.2656
01294 | GUINDASTE S/RODAS, DIESEL, 45CV, 6T (CP) | H | 0.076 | 344.8542 | 0 | 26.2089
01296 | GUINDASTE S/RODAS, DIESEL, 45CV, 6T (CI) | H | 0.177 | 183.9892 | 0 | 32.5661
01975 | MAO-DE-OBRA DE MONTADOR A (MONTAGEM DE ESTRUTURAS METALICAS) | H | 1.048 | 28.76 | 3 | 31.0447
, INCLUSIVE ENCARGOS SOCIAIS
01999 | MAO-DE-OBRA DE SERVENTE DA CONSTRUCAO CIVIL, INCLUSIVE ENCAR | H | 0.975 | 19.33 | 3 | 19.4122
GOS SOCIAIS
07296 | ARRUELA BORR.P/FLANGE 350MM. | UN | 1 | 56.1295 | 0 | 56.1295
06.011.0347-A | MONTAGEM SEM FORNECIMENTO,DE VALVULAS BORBOLETA COM FLANGES | UN |  | 411.87
CLASSE PN-16,INCLUSIVE O FORNECIMENTO DOS MATERIAIS PARA AS
JUNTAS(ARRUELAS DE BORRACHA E PARAFUSOS COM E SEM PORCAS DE
ACO CARBONO),CUSTO POR JUNTA FLANGEADA,COM DIAMETRO DE 350MM
20102 | MAO-DE-OBRA DE MONTADOR A (MONTAGEM DE ESTRUTURAS METALICAS) | H | 1.048 | 24.92 | 3 | 26.8996
, INCLUSIVE ENCARGOS SOCIAIS DESONERADOS
20132 | MAO-DE-OBRA DE SERVENTE DA CONSTRUCAO CIVIL, INCLUSIVE ENCAR | H | 0.975 | 16.75 | 3 | 16.8212
GOS SOCIAIS DESONERADOS
30500 | GUINDASTE S/RODAS, DIESEL, 45CV, 6T (CP) | H | 0.076 | 340.8442 | 0 | 25.9042
30502 | GUINDASTE S/RODAS, DIESEL, 45CV, 6T (CI) | H | 0.177 | 179.9792 | 0 | 31.8563
30893 | ARRUELA BORR.P/FLANGE 350MM. | UN | 1 | 56.1295 | 0 | 56.1295
30902 | PARAFUSO P/FLANGE 24X100MM. | UN | 16 | 15.8916 | 0 | 254.2656
06.011.0348-0 | MONTAGEM SEM FORNECIMENTO,DE VALVULAS BORBOLETA COM FLANGES | UN |  | 524.28
CLASSE PN-16,INCLUSIVE O FORNECIMENTO DOS MATERIAIS PARA AS
JUNTAS(ARRUELAS DE BORRACHA E PARAFUSOS COM E SEM PORCAS DE
ACO CARBONO),CUSTO POR JUNTA FLANGEADA,COM DIAMETRO DE 400MM
00458 | PARAFUSO P/FLANGE 27X120MM. | UN | 16 | 21.5864 | 0 | 345.3824
01294 | GUINDASTE S/RODAS, DIESEL, 45CV, 6T (CP) | H | 0.077 | 344.8542 | 0 | 26.5538
01296 | GUINDASTE S/RODAS, DIESEL, 45CV, 6T (CI) | H | 0.179 | 183.9892 | 0 | 32.9341
01975 | MAO-DE-OBRA DE MONTADOR A (MONTAGEM DE ESTRUTURAS METALICAS) | H | 1.197 | 28.76 | 3 | 35.4585
, INCLUSIVE ENCARGOS SOCIAIS
01999 | MAO-DE-OBRA DE SERVENTE DA CONSTRUCAO CIVIL, INCLUSIVE ENCAR | H | 1.12 | 19.33 | 3 | 22.2991
GOS SOCIAIS
02531 | ARRUELA BORR.P/FLANGE 400MM. | UN | 1 | 61.6525 | 0 | 61.6525
06.011.0348-A | MONTAGEM SEM FORNECIMENTO,DE VALVULAS BORBOLETA COM FLANGES | UN |  | 515.54
CLASSE PN-16,INCLUSIVE O FORNECIMENTO DOS MATERIAIS PARA AS
JUNTAS(ARRUELAS DE BORRACHA E PARAFUSOS COM E SEM PORCAS DE
ACO CARBONO),CUSTO POR JUNTA FLANGEADA,COM DIAMETRO DE 400MM
20102 | MAO-DE-OBRA DE MONTADOR A (MONTAGEM DE ESTRUTURAS METALICAS) | H | 1.197 | 24.92 | 3 | 30.7241
, INCLUSIVE ENCARGOS SOCIAIS DESONERADOS
20132 | MAO-DE-OBRA DE SERVENTE DA CONSTRUCAO CIVIL, INCLUSIVE ENCAR | H | 1.12 | 16.75 | 3 | 19.3228
GOS SOCIAIS DESONERADOS
30500 | GUINDASTE S/RODAS, DIESEL, 45CV, 6T (CP) | H | 0.077 | 340.8442 | 0 | 26.245
30502 | GUINDASTE S/RODAS, DIESEL, 45CV, 6T (CI) | H | 0.179 | 179.9792 | 0 | 32.2163
30894 | ARRUELA BORR.P/FLANGE 400MM. | UN | 1 | 61.6525 | 0 | 61.6525
30903 | PARAFUSO P/FLANGE 27X120MM. | UN | 16 | 21.5864 | 0 | 345.3824
06.011.0349-0 | MONTAGEM SEM FORNECIMENTO,DE VALVULAS BORBOLETA COM FLANGES | UN |  | 621.21
CLASSE PN-16,INCLUSIVE O FORNECIMENTO DOS MATERIAIS PARA AS
JUNTAS(ARRUELAS DE BORRACHA E PARAFUSOS COM E SEM PORCAS DE
ACO CARBONO),CUSTO POR JUNTA FLANGEADA,COM DIAMETRO DE 450MM
00458 | PARAFUSO P/FLANGE 27X120MM. | UN | 20 | 21.5864 | 0 | 431.728
01294 | GUINDASTE S/RODAS, DIESEL, 45CV, 6T (CP) | H | 0.078 | 344.8542 | 0 | 26.8986
01296 | GUINDASTE S/RODAS, DIESEL, 45CV, 6T (CI) | H | 0.181 | 183.9892 | 0 | 33.302
01975 | MAO-DE-OBRA DE MONTADOR A (MONTAGEM DE ESTRUTURAS METALICAS) | H | 1.372 | 28.76 | 3 | 40.6425
, INCLUSIVE ENCARGOS SOCIAIS
01999 | MAO-DE-OBRA DE SERVENTE DA CONSTRUCAO CIVIL, INCLUSIVE ENCAR | H | 1.291 | 19.33 | 3 | 25.7037
GOS SOCIAIS
15240 | ARRUELA BORRACHA PARA FLANGE 450MM. | UN | 1 | 62.937 | 0 | 62.937
06.011.0349-A | MONTAGEM SEM FORNECIMENTO,DE VALVULAS BORBOLETA COM FLANGES | UN |  | 611.31
CLASSE PN-16,INCLUSIVE O FORNECIMENTO DOS MATERIAIS PARA AS
JUNTAS(ARRUELAS DE BORRACHA E PARAFUSOS COM E SEM PORCAS DE
ACO CARBONO),CUSTO POR JUNTA FLANGEADA,COM DIAMETRO DE 450MM
20102 | MAO-DE-OBRA DE MONTADOR A (MONTAGEM DE ESTRUTURAS METALICAS) | H | 1.372 | 24.92 | 3 | 35.2159
, INCLUSIVE ENCARGOS SOCIAIS DESONERADOS
20132 | MAO-DE-OBRA DE SERVENTE DA CONSTRUCAO CIVIL, INCLUSIVE ENCAR | H | 1.291 | 16.75 | 3 | 22.273
GOS SOCIAIS DESONERADOS
30500 | GUINDASTE S/RODAS, DIESEL, 45CV, 6T (CP) | H | 0.078 | 340.8442 | 0 | 26.5858
30502 | GUINDASTE S/RODAS, DIESEL, 45CV, 6T (CI) | H | 0.181 | 179.9792 | 0 | 32.5762
30903 | PARAFUSO P/FLANGE 27X120MM. | UN | 20 | 21.5864 | 0 | 431.728
30909 | ARRUELA BORRACHA PARA FLANGE 450MM. | UN | 1 | 62.937 | 0 | 62.937
06.011.0350-0 | MONTAGEM SEM FORNECIMENTO,DE VALVULAS BORBOLETA COM FLANGES | UN |  | 1177.67
CLASSE PN-16,INCLUSIVE O FORNECIMENTO DOS MATERIAIS PARA AS
JUNTAS(ARRUELAS DE BORRACHA E PARAFUSOS COM E SEM PORCAS DE
ACO CARBONO),CUSTO POR JUNTA FLANGEADA,COM DIAMETRO DE 500MM
01294 | GUINDASTE S/RODAS, DIESEL, 45CV, 6T (CP) | H | 0.079 | 344.8542 | 0 | 27.2435
01296 | GUINDASTE S/RODAS, DIESEL, 45CV, 6T (CI) | H | 0.184 | 183.9892 | 0 | 33.854
01975 | MAO-DE-OBRA DE MONTADOR A (MONTAGEM DE ESTRUTURAS METALICAS) | H | 1.547 | 28.76 | 3 | 45.8265
, INCLUSIVE ENCARGOS SOCIAIS
01999 | MAO-DE-OBRA DE SERVENTE DA CONSTRUCAO CIVIL, INCLUSIVE ENCAR | H | 1.463 | 19.33 | 3 | 29.1282
GOS SOCIAIS
02533 | ARRUELA BORR.P/FLANGE 500MM. | UN | 1 | 64.267 | 0 | 64.267
07285 | PARAFUSO P/FLANGE 30X130MM. | UN | 20 | 48.8677 | 0 | 977.354
06.011.0350-A | MONTAGEM SEM FORNECIMENTO,DE VALVULAS BORBOLETA COM FLANGES | UN |  | 1166.61
CLASSE PN-16,INCLUSIVE O FORNECIMENTO DOS MATERIAIS PARA AS
JUNTAS(ARRUELAS DE BORRACHA E PARAFUSOS COM E SEM PORCAS DE
ACO CARBONO),CUSTO POR JUNTA FLANGEADA,COM DIAMETRO DE 500MM
20102 | MAO-DE-OBRA DE MONTADOR A (MONTAGEM DE ESTRUTURAS METALICAS) | H | 1.547 | 24.92 | 3 | 39.7078
, INCLUSIVE ENCARGOS SOCIAIS DESONERADOS
20132 | MAO-DE-OBRA DE SERVENTE DA CONSTRUCAO CIVIL, INCLUSIVE ENCAR | H | 1.463 | 16.75 | 3 | 25.2404
GOS SOCIAIS DESONERADOS
30500 | GUINDASTE S/RODAS, DIESEL, 45CV, 6T (CP) | H | 0.079 | 340.8442 | 0 | 26.9267
30502 | GUINDASTE S/RODAS, DIESEL, 45CV, 6T (CI) | H | 0.184 | 179.9792 | 0 | 33.1162
30895 | ARRUELA BORR.P/FLANGE 500MM. | UN | 1 | 64.267 | 0 | 64.267
30904 | PARAFUSO P/FLANGE 30X130MM. | UN | 20 | 48.8677 | 0 | 977.354
06.011.0351-0 | MONTAGEM SEM FORNECIMENTO,DE VALVULAS BORBOLETA COM FLANGES | UN |  | 1355.99
CLASSE PN-16,INCLUSIVE O FORNECIMENTO DOS MATERIAIS PARA AS
JUNTAS(ARRUELAS DE BORRACHA E PARAFUSOS COM E SEM PORCAS DE
ACO CARBONO),CUSTO POR JUNTA FLANGEADA,COM DIAMETRO DE 600MM
01294 | GUINDASTE S/RODAS, DIESEL, 45CV, 6T (CP) | H | 0.081 | 344.8542 | 0 | 27.9332
01296 | GUINDASTE S/RODAS, DIESEL, 45CV, 6T (CI) | H | 0.185 | 183.9892 | 0 | 34.038
01975 | MAO-DE-OBRA DE MONTADOR A (MONTAGEM DE ESTRUTURAS METALICAS) | H | 1.681 | 28.76 | 3 | 49.7959
, INCLUSIVE ENCARGOS SOCIAIS
01999 | MAO-DE-OBRA DE SERVENTE DA CONSTRUCAO CIVIL, INCLUSIVE ENCAR | H | 1.589 | 19.33 | 3 | 31.6368
GOS SOCIAIS
02534 | ARRUELA BORR.P/FLANGE 600MM. | UN | 1 | 73.6715 | 0 | 73.6715
07286 | PARAFUSO P/FLANGE 33X130MM. | UN | 20 | 56.9458 | 0 | 1138.916
06.011.0351-A | MONTAGEM SEM FORNECIMENTO,DE VALVULAS BORBOLETA COM FLANGES | UN |  | 1344.05
CLASSE PN-16,INCLUSIVE O FORNECIMENTO DOS MATERIAIS PARA AS
JUNTAS(ARRUELAS DE BORRACHA E PARAFUSOS COM E SEM PORCAS DE
ACO CARBONO),CUSTO POR JUNTA FLANGEADA,COM DIAMETRO DE 600MM
20102 | MAO-DE-OBRA DE MONTADOR A (MONTAGEM DE ESTRUTURAS METALICAS) | H | 1.681 | 24.92 | 3 | 43.1472
, INCLUSIVE ENCARGOS SOCIAIS DESONERADOS
20132 | MAO-DE-OBRA DE SERVENTE DA CONSTRUCAO CIVIL, INCLUSIVE ENCAR | H | 1.589 | 16.75 | 3 | 27.4142
GOS SOCIAIS DESONERADOS
30500 | GUINDASTE S/RODAS, DIESEL, 45CV, 6T (CP) | H | 0.081 | 340.8442 | 0 | 27.6084
30502 | GUINDASTE S/RODAS, DIESEL, 45CV, 6T (CI) | H | 0.185 | 179.9792 | 0 | 33.2962
30896 | ARRUELA BORR.P/FLANGE 600MM. | UN | 1 | 73.6715 | 0 | 73.6715
30905 | PARAFUSO P/FLANGE 33X130MM. | UN | 20 | 56.9458 | 0 | 1138.916
06.011.0352-0 | MONTAGEM SEM FORNECIMENTO,DE VALVULAS BORBOLETA COM FLANGES | UN |  | 1601.23
CLASSE PN-16,INCLUSIVE O FORNECIMENTO DOS MATERIAIS PARA AS
JUNTAS(ARRUELAS DE BORRACHA E PARAFUSOS COM E SEM PORCAS DE
ACO CARBONO),CUSTO POR JUNTA FLANGEADA,COM DIAMETRO DE 700MM
01294 | GUINDASTE S/RODAS, DIESEL, 45CV, 6T (CP) | H | 0.082 | 344.8542 | 0 | 28.278
01296 | GUINDASTE S/RODAS, DIESEL, 45CV, 6T (CI) | H | 0.196 | 183.9892 | 0 | 36.0619
01975 | MAO-DE-OBRA DE MONTADOR A (MONTAGEM DE ESTRUTURAS METALICAS) | H | 1.958 | 28.76 | 3 | 58.0014
, INCLUSIVE ENCARGOS SOCIAIS
01999 | MAO-DE-OBRA DE SERVENTE DA CONSTRUCAO CIVIL, INCLUSIVE ENCAR | H | 1.858 | 19.33 | 3 | 36.9926
GOS SOCIAIS
07286 | PARAFUSO P/FLANGE 33X130MM. | UN | 24 | 56.9458 | 0 | 1366.6992
07297 | ARRUELA BORR.P/FLANGE 700MM. | UN | 1 | 75.1975 | 0 | 75.1975
06.011.0352-A | MONTAGEM SEM FORNECIMENTO,DE VALVULAS BORBOLETA COM FLANGES | UN |  | 1587.43
CLASSE PN-16,INCLUSIVE O FORNECIMENTO DOS MATERIAIS PARA AS
JUNTAS(ARRUELAS DE BORRACHA E PARAFUSOS COM E SEM PORCAS DE
ACO CARBONO),CUSTO POR JUNTA FLANGEADA,COM DIAMETRO DE 700MM
20102 | MAO-DE-OBRA DE MONTADOR A (MONTAGEM DE ESTRUTURAS METALICAS) | H | 1.958 | 24.92 | 3 | 50.2572
, INCLUSIVE ENCARGOS SOCIAIS DESONERADOS
20132 | MAO-DE-OBRA DE SERVENTE DA CONSTRUCAO CIVIL, INCLUSIVE ENCAR | H | 1.858 | 16.75 | 3 | 32.0551
GOS SOCIAIS DESONERADOS
30500 | GUINDASTE S/RODAS, DIESEL, 45CV, 6T (CP) | H | 0.082 | 340.8442 | 0 | 27.9492
30502 | GUINDASTE S/RODAS, DIESEL, 45CV, 6T (CI) | H | 0.196 | 179.9792 | 0 | 35.2759
30897 | ARRUELA BORR.P/FLANGE 700MM. | UN | 1 | 75.1975 | 0 | 75.1975
30905 | PARAFUSO P/FLANGE 33X130MM. | UN | 24 | 56.9458 | 0 | 1366.6992
06.011.0354-0 | MONTAGEM SEM FORNECIMENTO,DE VALVULAS BORBOLETA COM FLANGES | UN |  | 2017.31
CLASSE PN-16,INCLUSIVE O FORNECIMENTO DOS MATERIAIS PARA AS
JUNTAS(ARRUELAS DE BORRACHA E PARAFUSOS COM E SEM PORCAS DE
ACO CARBONO),CUSTO POR JUNTA FLANGEADA,COM DIAMETRO DE 800MM
01294 | GUINDASTE S/RODAS, DIESEL, 45CV, 6T (CP) | H | 0.089 | 344.8542 | 0 | 30.692
01296 | GUINDASTE S/RODAS, DIESEL, 45CV, 6T (CI) | H | 0.208 | 183.9892 | 0 | 38.2698
01975 | MAO-DE-OBRA DE MONTADOR A (MONTAGEM DE ESTRUTURAS METALICAS) | H | 2.132 | 28.76 | 3 | 63.1558
, INCLUSIVE ENCARGOS SOCIAIS
01999 | MAO-DE-OBRA DE SERVENTE DA CONSTRUCAO CIVIL, INCLUSIVE ENCAR | H | 2.025 | 19.33 | 3 | 40.3175
GOS SOCIAIS
07287 | PARAFUSO P/FLANGE 36X140MM. | UN | 24 | 73.1021 | 0 | 1754.4504
07298 | ARRUELA BORR.P/FLANGE 800MM. | UN | 1 | 90.426 | 0 | 90.426
06.011.0354-A | MONTAGEM SEM FORNECIMENTO,DE VALVULAS BORBOLETA COM FLANGES | UN |  | 2002.3
CLASSE PN-16,INCLUSIVE O FORNECIMENTO DOS MATERIAIS PARA AS
JUNTAS(ARRUELAS DE BORRACHA E PARAFUSOS COM E SEM PORCAS DE
ACO CARBONO),CUSTO POR JUNTA FLANGEADA,COM DIAMETRO DE 800MM
20102 | MAO-DE-OBRA DE MONTADOR A (MONTAGEM DE ESTRUTURAS METALICAS) | H | 2.132 | 24.92 | 3 | 54.7233
, INCLUSIVE ENCARGOS SOCIAIS DESONERADOS
20132 | MAO-DE-OBRA DE SERVENTE DA CONSTRUCAO CIVIL, INCLUSIVE ENCAR | H | 2.025 | 16.75 | 3 | 34.9363
GOS SOCIAIS DESONERADOS
30500 | GUINDASTE S/RODAS, DIESEL, 45CV, 6T (CP) | H | 0.089 | 340.8442 | 0 | 30.3351
30502 | GUINDASTE S/RODAS, DIESEL, 45CV, 6T (CI) | H | 0.208 | 179.9792 | 0 | 37.4357
30898 | ARRUELA BORR.P/FLANGE 800MM. | UN | 1 | 90.426 | 0 | 90.426
30906 | PARAFUSO P/FLANGE 36X140MM. | UN | 24 | 73.1021 | 0 | 1754.4504
06.011.0355-0 | MONTAGEM SEM FORNECIMENTO,DE VALVULAS BORBOLETA COM FLANGES | UN |  | 2337.63
CLASSE PN-16,INCLUSIVE O FORNECIMENTO DOS MATERIAIS PARA AS
JUNTAS(ARRUELAS DE BORRACHA E PARAFUSOS COM E SEM PORCAS DE
ACO CARBONO),CUSTO POR JUNTA FLANGEADA,COM DIAMETRO DE 900MM
01294 | GUINDASTE S/RODAS, DIESEL, 45CV, 6T (CP) | H | 0.091 | 344.8542 | 0 | 31.3817
01296 | GUINDASTE S/RODAS, DIESEL, 45CV, 6T (CI) | H | 0.231 | 183.9892 | 0 | 42.5015
01975 | MAO-DE-OBRA DE MONTADOR A (MONTAGEM DE ESTRUTURAS METALICAS) | H | 2.436 | 28.76 | 3 | 72.1611
, INCLUSIVE ENCARGOS SOCIAIS
01999 | MAO-DE-OBRA DE SERVENTE DA CONSTRUCAO CIVIL, INCLUSIVE ENCAR | H | 2.321 | 19.33 | 3 | 46.2109
GOS SOCIAIS
07287 | PARAFUSO P/FLANGE 36X140MM. | UN | 28 | 73.1021 | 0 | 2046.8588
07299 | ARRUELA BORR.P/FLANGE 900MM. | UN | 1 | 98.518 | 0 | 98.518
06.011.0355-A | MONTAGEM SEM FORNECIMENTO,DE VALVULAS BORBOLETA COM FLANGES | UN |  | 2320.53
CLASSE PN-16,INCLUSIVE O FORNECIMENTO DOS MATERIAIS PARA AS
JUNTAS(ARRUELAS DE BORRACHA E PARAFUSOS COM E SEM PORCAS DE
ACO CARBONO),CUSTO POR JUNTA FLANGEADA,COM DIAMETRO DE 900MM
20102 | MAO-DE-OBRA DE MONTADOR A (MONTAGEM DE ESTRUTURAS METALICAS) | H | 2.436 | 24.92 | 3 | 62.5263
, INCLUSIVE ENCARGOS SOCIAIS DESONERADOS
20132 | MAO-DE-OBRA DE SERVENTE DA CONSTRUCAO CIVIL, INCLUSIVE ENCAR | H | 2.321 | 16.75 | 3 | 40.0431
GOS SOCIAIS DESONERADOS
30500 | GUINDASTE S/RODAS, DIESEL, 45CV, 6T (CP) | H | 0.091 | 340.8442 | 0 | 31.0168
30502 | GUINDASTE S/RODAS, DIESEL, 45CV, 6T (CI) | H | 0.231 | 179.9792 | 0 | 41.5752
30899 | ARRUELA BORR.P/FLANGE 900MM. | UN | 1 | 98.518 | 0 | 98.518
30906 | PARAFUSO P/FLANGE 36X140MM. | UN | 28 | 73.1021 | 0 | 2046.8588
06.011.0356-0 | MONTAGEM SEM FORNECIMENTO,DE VALVULAS BORBOLETA COM FLANGES | UN |  | 2815.7
CLASSE PN-16,INCLUSIVE O FORNECIMENTO DOS MATERIAIS PARA AS
JUNTAS(ARRUELAS DE BORRACHA E PARAFUSOS COM E SEM PORCAS DE
ACO CARBONO),CUSTO POR JUNTA FLANGEADA,COM DIAMETRO DE 1000M
M
01294 | GUINDASTE S/RODAS, DIESEL, 45CV, 6T (CP) | H | 0.094 | 344.8542 | 0 | 32.4163
01296 | GUINDASTE S/RODAS, DIESEL, 45CV, 6T (CI) | H | 0.22 | 183.9892 | 0 | 40.4776
01975 | MAO-DE-OBRA DE MONTADOR A (MONTAGEM DE ESTRUTURAS METALICAS) | H | 2.622 | 28.76 | 3 | 77.671
, INCLUSIVE ENCARGOS SOCIAIS
01999 | MAO-DE-OBRA DE SERVENTE DA CONSTRUCAO CIVIL, INCLUSIVE ENCAR | H | 2.499 | 19.33 | 3 | 49.7548
GOS SOCIAIS
07288 | PARAFUSO P/FLANGE 39X150MM. | UN | 28 | 89.2593 | 0 | 2499.2604
07300 | ARRUELA BORR.P/FLANGE 1000MM. | UN | 1 | 116.1265 | 0 | 116.1265
06.011.0356-A | MONTAGEM SEM FORNECIMENTO,DE VALVULAS BORBOLETA COM FLANGES | UN |  | 2797.43
CLASSE PN-16,INCLUSIVE O FORNECIMENTO DOS MATERIAIS PARA AS
JUNTAS(ARRUELAS DE BORRACHA E PARAFUSOS COM E SEM PORCAS DE
ACO CARBONO),CUSTO POR JUNTA FLANGEADA,COM DIAMETRO DE 1000M
M
20102 | MAO-DE-OBRA DE MONTADOR A (MONTAGEM DE ESTRUTURAS METALICAS) | H | 2.622 | 24.92 | 3 | 67.3004
, INCLUSIVE ENCARGOS SOCIAIS DESONERADOS
20132 | MAO-DE-OBRA DE SERVENTE DA CONSTRUCAO CIVIL, INCLUSIVE ENCAR | H | 2.499 | 16.75 | 3 | 43.114
GOS SOCIAIS DESONERADOS
30500 | GUINDASTE S/RODAS, DIESEL, 45CV, 6T (CP) | H | 0.094 | 340.8442 | 0 | 32.0394
30502 | GUINDASTE S/RODAS, DIESEL, 45CV, 6T (CI) | H | 0.22 | 179.9792 | 0 | 39.5954
30900 | ARRUELA BORR.P/FLANGE 1000MM. | UN | 1 | 116.1265 | 0 | 116.1265
30907 | PARAFUSO P/FLANGE 39X150MM. | UN | 28 | 89.2593 | 0 | 2499.2604
06.011.0358-0 | MONTAGEM SEM FORNECIMENTO,DE VALVULAS BORBOLETA COM FLANGES | UN |  | 5310.02
CLASSE PN-16,INCLUSIVE O FORNECIMENTO DOS MATERIAIS PARA AS
JUNTAS(ARRUELAS DE BORRACHA E PARAFUSOS COM E SEM PORCAS DE
ACO CARBONO),CUSTO POR JUNTA FLANGEADA,COM DIAMETRO DE 1200M
M
01294 | GUINDASTE S/RODAS, DIESEL, 45CV, 6T (CP) | H | 0.108 | 344.8542 | 0 | 37.2443
01296 | GUINDASTE S/RODAS, DIESEL, 45CV, 6T (CI) | H | 0.252 | 183.9892 | 0 | 46.3653
01975 | MAO-DE-OBRA DE MONTADOR A (MONTAGEM DE ESTRUTURAS METALICAS) | H | 3.379 | 28.76 | 3 | 100.0954
, INCLUSIVE ENCARGOS SOCIAIS
01999 | MAO-DE-OBRA DE SERVENTE DA CONSTRUCAO CIVIL, INCLUSIVE ENCAR | H | 3.24 | 19.33 | 3 | 64.5081
GOS SOCIAIS
07289 | PARAFUSO P/FLANGE 45X180MM. | UN | 32 | 154.151 | 0 | 4932.832
07301 | ARRUELA BORR.P/FLANGE 1200MM. | UN | 1 | 128.9785 | 0 | 128.9785
06.011.0358-A | MONTAGEM SEM FORNECIMENTO,DE VALVULAS BORBOLETA COM FLANGES | UN |  | 5286.6
CLASSE PN-16,INCLUSIVE O FORNECIMENTO DOS MATERIAIS PARA AS
JUNTAS(ARRUELAS DE BORRACHA E PARAFUSOS COM E SEM PORCAS DE
ACO CARBONO),CUSTO POR JUNTA FLANGEADA,COM DIAMETRO DE 1200M
M
20102 | MAO-DE-OBRA DE MONTADOR A (MONTAGEM DE ESTRUTURAS METALICAS) | H | 3.379 | 24.92 | 3 | 86.7308
, INCLUSIVE ENCARGOS SOCIAIS DESONERADOS
20132 | MAO-DE-OBRA DE SERVENTE DA CONSTRUCAO CIVIL, INCLUSIVE ENCAR | H | 3.24 | 16.75 | 3 | 55.8981
GOS SOCIAIS DESONERADOS
30500 | GUINDASTE S/RODAS, DIESEL, 45CV, 6T (CP) | H | 0.108 | 340.8442 | 0 | 36.8112
30502 | GUINDASTE S/RODAS, DIESEL, 45CV, 6T (CI) | H | 0.252 | 179.9792 | 0 | 45.3548
30901 | ARRUELA BORR.P/FLANGE 1200MM. | UN | 1 | 128.9785 | 0 | 128.9785
30908 | PARAFUSO P/FLANGE 45X180MM. | UN | 32 | 154.151 | 0 | 4932.832
06.011.0370-0 | MONTAGEM SEM FORNECIMENTO DE VALVULAS BORBOLETA,VALVULAS DE | UN |  | 117.75
RETENCAO OU SIMILARES,TIPO WAFER(MONTAGEM ENTRE FLANGES ADJA
CENTES),CLASSE PN-10,INCLUSIVE O FORNECIMENTO DOS MATERIAIS
PARA AS JUNTAS(TIRANTES COM PORCAS E PARAFUSOS DE ACO CARBON
O) CUSTO POR ACESSORIO,COM DIAMETRO DE 50 OU 75MM
01975 | MAO-DE-OBRA DE MONTADOR A (MONTAGEM DE ESTRUTURAS METALICAS) | H | 0.633 | 28.76 | 3 | 18.7512
, INCLUSIVE ENCARGOS SOCIAIS
01999 | MAO-DE-OBRA DE SERVENTE DA CONSTRUCAO CIVIL, INCLUSIVE ENCAR | H | 0.633 | 19.33 | 3 | 12.603
GOS SOCIAIS
02525 | ARRUELA DE BORRACHA SBR PARA FLANGE, PN 10, COM DIAMETRO NOM | UN | 1 | 8 | 0 | 8
INAL DE 080MM
10042 | TIRANTE DE ACO CARBONO C/PORCAS 16X180MM | UN | 4 | 19.6 | 0 | 78.4
06.011.0370-A | MONTAGEM SEM FORNECIMENTO DE VALVULAS BORBOLETA,VALVULAS DE | UN |  | 113.56
RETENCAO OU SIMILARES,TIPO WAFER(MONTAGEM ENTRE FLANGES ADJA
CENTES),CLASSE PN-10,INCLUSIVE O FORNECIMENTO DOS MATERIAIS
PARA AS JUNTAS(TIRANTES COM PORCAS E PARAFUSOS DE ACO CARBON
O) CUSTO POR ACESSORIO,COM DIAMETRO DE 50 OU 75MM
02525 | ARRUELA DE BORRACHA SBR PARA FLANGE, PN 10, COM DIAMETRO NOM | UN | 1 | 8 | 0 | 8
INAL DE 080MM
10042 | TIRANTE DE ACO CARBONO C/PORCAS 16X180MM | UN | 4 | 19.6 | 0 | 78.4
20102 | MAO-DE-OBRA DE MONTADOR A (MONTAGEM DE ESTRUTURAS METALICAS) | H | 0.633 | 24.92 | 3 | 16.2476
, INCLUSIVE ENCARGOS SOCIAIS DESONERADOS
20132 | MAO-DE-OBRA DE SERVENTE DA CONSTRUCAO CIVIL, INCLUSIVE ENCAR | H | 0.633 | 16.75 | 3 | 10.9208
GOS SOCIAIS DESONERADOS
06.011.0371-0 | MONTAGEM SEM FORNECIMENTO DE VALVULAS BORBOLETA,VALVULAS DE | UN |  | 213.08
RETENCAO OU SIMILARES,TIPO WAFER(MONTAGEM ENTRE FLANGES ADJA
CENTES),CLASSE PN-10,INCLUSIVE O FORNECIMENTO DOS MATERIAIS
PARA AS JUNTAS(TIRANTES COM PORCAS E PARAFUSOS DE ACO CARBON
O) CUSTO POR ACESSORIO,COM DIAMETRO DE 100MM
01975 | MAO-DE-OBRA DE MONTADOR A (MONTAGEM DE ESTRUTURAS METALICAS) | H | 0.773 | 28.76 | 3 | 22.8984
, INCLUSIVE ENCARGOS SOCIAIS
01999 | MAO-DE-OBRA DE SERVENTE DA CONSTRUCAO CIVIL, INCLUSIVE ENCAR | H | 0.773 | 19.33 | 3 | 15.3904
GOS SOCIAIS
02526 | ARRUELA DE BORRACHA SBR PARA FLANGE, PN 10, COM DIAMETRO NOM | UN | 2 | 9 | 0 | 18
INAL DE 100MM
10042 | TIRANTE DE ACO CARBONO C/PORCAS 16X180MM | UN | 8 | 19.6 | 0 | 156.8
06.011.0371-A | MONTAGEM SEM FORNECIMENTO DE VALVULAS BORBOLETA,VALVULAS DE | UN |  | 207.97
RETENCAO OU SIMILARES,TIPO WAFER(MONTAGEM ENTRE FLANGES ADJA
CENTES),CLASSE PN-10,INCLUSIVE O FORNECIMENTO DOS MATERIAIS
PARA AS JUNTAS(TIRANTES COM PORCAS E PARAFUSOS DE ACO CARBON
O) CUSTO POR ACESSORIO,COM DIAMETRO DE 100MM
02526 | ARRUELA DE BORRACHA SBR PARA FLANGE, PN 10, COM DIAMETRO NOM | UN | 2 | 9 | 0 | 18
INAL DE 100MM
10042 | TIRANTE DE ACO CARBONO C/PORCAS 16X180MM | UN | 8 | 19.6 | 0 | 156.8
20102 | MAO-DE-OBRA DE MONTADOR A (MONTAGEM DE ESTRUTURAS METALICAS) | H | 0.773 | 24.92 | 3 | 19.8411
, INCLUSIVE ENCARGOS SOCIAIS DESONERADOS
20132 | MAO-DE-OBRA DE SERVENTE DA CONSTRUCAO CIVIL, INCLUSIVE ENCAR | H | 0.773 | 16.75 | 3 | 13.3362
GOS SOCIAIS DESONERADOS
06.011.0372-0 | MONTAGEM SEM FORNECIMENTO DE VALVULAS BORBOLETA,VALVULAS DE | UN |  | 320.15
RETENCAO OU SIMILARES,TIPO WAFER(MONTAGEM ENTRE FLANGES ADJA
CENTES),CLASSE PN-10,INCLUSIVE O FORNECIMENTO DOS MATERIAIS
PARA AS JUNTAS(TIRANTES COM PORCAS E PARAFUSOS DE ACO CARBON
O) CUSTO POR ACESSORIO,COM DIAMETRO DE 150 OU 200MM
00058 | ARRUELA DE BORRACHA SBR PARA FLANGE, PN 10, COM DIAMETRO NOM | UN | 1 | 16 | 0 | 16
INAL DE 200MM
01975 | MAO-DE-OBRA DE MONTADOR A (MONTAGEM DE ESTRUTURAS METALICAS) | H | 0.835 | 28.76 | 3 | 24.735
, INCLUSIVE ENCARGOS SOCIAIS
01999 | MAO-DE-OBRA DE SERVENTE DA CONSTRUCAO CIVIL, INCLUSIVE ENCAR | H | 0.835 | 19.33 | 3 | 16.6248
GOS SOCIAIS
10043 | TIRANTE DE ACO CARBONO C/PORCAS 20X225MM | UN | 8 | 32.85 | 0 | 262.8
06.011.0372-A | MONTAGEM SEM FORNECIMENTO DE VALVULAS BORBOLETA,VALVULAS DE | UN |  | 314.63
RETENCAO OU SIMILARES,TIPO WAFER(MONTAGEM ENTRE FLANGES ADJA
CENTES),CLASSE PN-10,INCLUSIVE O FORNECIMENTO DOS MATERIAIS
PARA AS JUNTAS(TIRANTES COM PORCAS E PARAFUSOS DE ACO CARBON
O) CUSTO POR ACESSORIO,COM DIAMETRO DE 150 OU 200MM
00058 | ARRUELA DE BORRACHA SBR PARA FLANGE, PN 10, COM DIAMETRO NOM | UN | 1 | 16 | 0 | 16
INAL DE 200MM
10043 | TIRANTE DE ACO CARBONO C/PORCAS 20X225MM | UN | 8 | 32.85 | 0 | 262.8
20102 | MAO-DE-OBRA DE MONTADOR A (MONTAGEM DE ESTRUTURAS METALICAS) | H | 0.835 | 24.92 | 3 | 21.4324
, INCLUSIVE ENCARGOS SOCIAIS DESONERADOS
20132 | MAO-DE-OBRA DE SERVENTE DA CONSTRUCAO CIVIL, INCLUSIVE ENCAR | H | 0.835 | 16.75 | 3 | 14.4058
GOS SOCIAIS DESONERADOS
06.011.0373-0 | MONTAGEM SEM FORNECIMENTO DE VALVULAS BORBOLETA,VALVULAS DE | UN |  | 459.97
RETENCAO OU SIMILARES,TIPO WAFER(MONTAGEM ENTRE FLANGES ADJA
CENTES),CLASSE PN-10,INCLUSIVE O FORNECIMENTO DOS MATERIAIS
PARA AS JUNTAS(TIRANTES COM PORCAS E PARAFUSOS DE ACO CARBON
O) CUSTO POR ACESSORIO,COM DIAMETRO DE 250MM
01975 | MAO-DE-OBRA DE MONTADOR A (MONTAGEM DE ESTRUTURAS METALICAS) | H | 1.007 | 28.76 | 3 | 29.8302
, INCLUSIVE ENCARGOS SOCIAIS
01999 | MAO-DE-OBRA DE SERVENTE DA CONSTRUCAO CIVIL, INCLUSIVE ENCAR | H | 1.504 | 19.33 | 3 | 29.9445
GOS SOCIAIS
02528 | ARRUELA DE BORRACHA SBR PARA FLANGE, PN 10, NO DIAMETRO NOMI | UN | 2 | 30 | 0 | 60
NAL DE 250MM
10044 | TIRANTE DE ACO CARBONO C/PORCAS 20X270MM | UN | 12 | 28.35 | 0 | 340.2
06.011.0373-A | MONTAGEM SEM FORNECIMENTO DE VALVULAS BORBOLETA,VALVULAS DE | UN |  | 451.99
RETENCAO OU SIMILARES,TIPO WAFER(MONTAGEM ENTRE FLANGES ADJA
CENTES),CLASSE PN-10,INCLUSIVE O FORNECIMENTO DOS MATERIAIS
PARA AS JUNTAS(TIRANTES COM PORCAS E PARAFUSOS DE ACO CARBON
O) CUSTO POR ACESSORIO,COM DIAMETRO DE 250MM
02528 | ARRUELA DE BORRACHA SBR PARA FLANGE, PN 10, NO DIAMETRO NOMI | UN | 2 | 30 | 0 | 60
NAL DE 250MM
10044 | TIRANTE DE ACO CARBONO C/PORCAS 20X270MM | UN | 12 | 28.35 | 0 | 340.2
20102 | MAO-DE-OBRA DE MONTADOR A (MONTAGEM DE ESTRUTURAS METALICAS) | H | 1.007 | 24.92 | 3 | 25.8473
, INCLUSIVE ENCARGOS SOCIAIS DESONERADOS
20132 | MAO-DE-OBRA DE SERVENTE DA CONSTRUCAO CIVIL, INCLUSIVE ENCAR | H | 1.504 | 16.75 | 3 | 25.9478
GOS SOCIAIS DESONERADOS
06.011.0374-0 | MONTAGEM SEM FORNECIMENTO DE VALVULAS BORBOLETA,VALVULAS DE | UN |  | 690.26
RETENCAO OU SIMILARES,TIPO WAFER(MONTAGEM ENTRE FLANGES ADJA
CENTES),CLASSE PN-10,INCLUSIVE O FORNECIMENTO DOS MATERIAIS
PARA AS JUNTAS(TIRANTES COM PORCAS E PARAFUSOS DE ACO CARBON
O) CUSTO POR ACESSORIO,COM DIAMETRO DE 300MM
01294 | GUINDASTE S/RODAS, DIESEL, 45CV, 6T (CP) | H | 0.15 | 344.8542 | 0 | 51.7281
01296 | GUINDASTE S/RODAS, DIESEL, 45CV, 6T (CI) | H | 0.35 | 183.9892 | 0 | 64.3962
01975 | MAO-DE-OBRA DE MONTADOR A (MONTAGEM DE ESTRUTURAS METALICAS) | H | 1.01 | 28.76 | 3 | 29.919
, INCLUSIVE ENCARGOS SOCIAIS
01999 | MAO-DE-OBRA DE SERVENTE DA CONSTRUCAO CIVIL, INCLUSIVE ENCAR | H | 1.51 | 19.33 | 3 | 30.0639
GOS SOCIAIS
02529 | ARRUELA DE BORRACHA SBR PARA FLANGE, PN 10, COM DIAMETRO NOM | UN | 2 | 35 | 0 | 70
INAL DE 300MM
10045 | TIRANTE DE ACO CARBONO C/PORCAS 20X315MM | UN | 12 | 37.0131 | 0 | 444.1572
06.011.0374-A | MONTAGEM SEM FORNECIMENTO DE VALVULAS BORBOLETA,VALVULAS DE | UN |  | 680.25
RETENCAO OU SIMILARES,TIPO WAFER(MONTAGEM ENTRE FLANGES ADJA
CENTES),CLASSE PN-10,INCLUSIVE O FORNECIMENTO DOS MATERIAIS
PARA AS JUNTAS(TIRANTES COM PORCAS E PARAFUSOS DE ACO CARBON
O) CUSTO POR ACESSORIO,COM DIAMETRO DE 300MM
02529 | ARRUELA DE BORRACHA SBR PARA FLANGE, PN 10, COM DIAMETRO NOM | UN | 2 | 35 | 0 | 70
INAL DE 300MM
10045 | TIRANTE DE ACO CARBONO C/PORCAS 20X315MM | UN | 12 | 37.0131 | 0 | 444.1572
20102 | MAO-DE-OBRA DE MONTADOR A (MONTAGEM DE ESTRUTURAS METALICAS) | H | 1.01 | 24.92 | 3 | 25.9243
, INCLUSIVE ENCARGOS SOCIAIS DESONERADOS
20132 | MAO-DE-OBRA DE SERVENTE DA CONSTRUCAO CIVIL, INCLUSIVE ENCAR | H | 1.51 | 16.75 | 3 | 26.0513
GOS SOCIAIS DESONERADOS
30500 | GUINDASTE S/RODAS, DIESEL, 45CV, 6T (CP) | H | 0.15 | 340.8442 | 0 | 51.1266
30502 | GUINDASTE S/RODAS, DIESEL, 45CV, 6T (CI) | H | 0.35 | 179.9792 | 0 | 62.9927
06.011.0375-0 | MONTAGEM SEM FORNECIMENTO DE VALVULAS BORBOLETA,VALVULAS DE | UN |  | 889.91
RETENCAO OU SIMILARES,TIPO WAFER(MONTAGEM ENTRE FLANGES ADJA
CENTES),CLASSE PN-10,INCLUSIVE O FORNECIMENTO DOS MATERIAIS
PARA AS JUNTAS(TIRANTES COM PORCAS E PARAFUSOS DE ACO CARBON
O) CUSTO POR ACESSORIO,COM DIAMETRO DE 350MM
01294 | GUINDASTE S/RODAS, DIESEL, 45CV, 6T (CP) | H | 0.151 | 344.8542 | 0 | 52.073
01296 | GUINDASTE S/RODAS, DIESEL, 45CV, 6T (CI) | H | 0.352 | 183.9892 | 0 | 64.7642
01975 | MAO-DE-OBRA DE MONTADOR A (MONTAGEM DE ESTRUTURAS METALICAS) | H | 1.183 | 28.76 | 3 | 35.0438
, INCLUSIVE ENCARGOS SOCIAIS
01999 | MAO-DE-OBRA DE SERVENTE DA CONSTRUCAO CIVIL, INCLUSIVE ENCAR | H | 1.686 | 19.33 | 3 | 33.5681
GOS SOCIAIS
07296 | ARRUELA BORR.P/FLANGE 350MM. | UN | 2 | 56.1295 | 0 | 112.259
10045 | TIRANTE DE ACO CARBONO C/PORCAS 20X315MM | UN | 16 | 37.0131 | 0 | 592.2096
06.011.0375-A | MONTAGEM SEM FORNECIMENTO DE VALVULAS BORBOLETA,VALVULAS DE | UN |  | 878.74
RETENCAO OU SIMILARES,TIPO WAFER(MONTAGEM ENTRE FLANGES ADJA
CENTES),CLASSE PN-10,INCLUSIVE O FORNECIMENTO DOS MATERIAIS
PARA AS JUNTAS(TIRANTES COM PORCAS E PARAFUSOS DE ACO CARBON
O) CUSTO POR ACESSORIO,COM DIAMETRO DE 350MM
10045 | TIRANTE DE ACO CARBONO C/PORCAS 20X315MM | UN | 16 | 37.0131 | 0 | 592.2096
20102 | MAO-DE-OBRA DE MONTADOR A (MONTAGEM DE ESTRUTURAS METALICAS) | H | 1.183 | 24.92 | 3 | 30.3648
, INCLUSIVE ENCARGOS SOCIAIS DESONERADOS
20132 | MAO-DE-OBRA DE SERVENTE DA CONSTRUCAO CIVIL, INCLUSIVE ENCAR | H | 1.686 | 16.75 | 3 | 29.0877
GOS SOCIAIS DESONERADOS
30500 | GUINDASTE S/RODAS, DIESEL, 45CV, 6T (CP) | H | 0.151 | 340.8442 | 0 | 51.4675
30502 | GUINDASTE S/RODAS, DIESEL, 45CV, 6T (CI) | H | 0.352 | 179.9792 | 0 | 63.3527
30893 | ARRUELA BORR.P/FLANGE 350MM. | UN | 2 | 56.1295 | 0 | 112.259
06.011.0376-0 | MONTAGEM SEM FORNECIMENTO DE VALVULAS BORBOLETA,VALVULAS DE | UN |  | 1412.85
RETENCAO OU SIMILARES,TIPO WAFER(MONTAGEM ENTRE FLANGES ADJA
CENTES),CLASSE PN-10,INCLUSIVE O FORNECIMENTO DOS MATERIAIS
PARA AS JUNTAS(TIRANTES COM PORCAS E PARAFUSOS DE ACO CARBON
O) CUSTO POR ACESSORIO,COM DIAMETRO DE 400 OU 450MM
01294 | GUINDASTE S/RODAS, DIESEL, 45CV, 6T (CP) | H | 0.152 | 344.8542 | 0 | 52.4178
01296 | GUINDASTE S/RODAS, DIESEL, 45CV, 6T (CI) | H | 0.354 | 183.9892 | 0 | 65.1322
01975 | MAO-DE-OBRA DE MONTADOR A (MONTAGEM DE ESTRUTURAS METALICAS) | H | 1.306 | 28.76 | 3 | 38.6874
, INCLUSIVE ENCARGOS SOCIAIS
01999 | MAO-DE-OBRA DE SERVENTE DA CONSTRUCAO CIVIL, INCLUSIVE ENCAR | H | 1.812 | 19.33 | 3 | 36.0767
GOS SOCIAIS
10048 | TIRANTE DE ACO CARBONO C/PORCAS 24X360MM | UN | 16 | 72.35 | 0 | 1157.6
15240 | ARRUELA BORRACHA PARA FLANGE 450MM. | UN | 1 | 62.937 | 0 | 62.937
06.011.0376-A | MONTAGEM SEM FORNECIMENTO DE VALVULAS BORBOLETA,VALVULAS DE | UN |  | 1400.84
RETENCAO OU SIMILARES,TIPO WAFER(MONTAGEM ENTRE FLANGES ADJA
CENTES),CLASSE PN-10,INCLUSIVE O FORNECIMENTO DOS MATERIAIS
PARA AS JUNTAS(TIRANTES COM PORCAS E PARAFUSOS DE ACO CARBON
O) CUSTO POR ACESSORIO,COM DIAMETRO DE 400 OU 450MM
10048 | TIRANTE DE ACO CARBONO C/PORCAS 24X360MM | UN | 16 | 72.35 | 0 | 1157.6
20102 | MAO-DE-OBRA DE MONTADOR A (MONTAGEM DE ESTRUTURAS METALICAS) | H | 1.306 | 24.92 | 3 | 33.5219
, INCLUSIVE ENCARGOS SOCIAIS DESONERADOS
20132 | MAO-DE-OBRA DE SERVENTE DA CONSTRUCAO CIVIL, INCLUSIVE ENCAR | H | 1.812 | 16.75 | 3 | 31.2615
GOS SOCIAIS DESONERADOS
30500 | GUINDASTE S/RODAS, DIESEL, 45CV, 6T (CP) | H | 0.152 | 340.8442 | 0 | 51.8083
30502 | GUINDASTE S/RODAS, DIESEL, 45CV, 6T (CI) | H | 0.354 | 179.9792 | 0 | 63.7126
30909 | ARRUELA BORRACHA PARA FLANGE 450MM. | UN | 1 | 62.937 | 0 | 62.937
06.011.0377-0 | MONTAGEM SEM FORNECIMENTO DE VALVULAS BORBOLETA,VALVULAS DE | UN |  | 1779.59
RETENCAO OU SIMILARES,TIPO WAFER(MONTAGEM ENTRE FLANGES ADJA
CENTES),CLASSE PN-10,INCLUSIVE O FORNECIMENTO DOS MATERIAIS
PARA AS JUNTAS(TIRANTES COM PORCAS E PARAFUSOS DE ACO CARBON
O) CUSTO POR ACESSORIO,COM DIAMETRO DE 500MM
01294 | GUINDASTE S/RODAS, DIESEL, 45CV, 6T (CP) | H | 0.154 | 344.8542 | 0 | 53.1075
01296 | GUINDASTE S/RODAS, DIESEL, 45CV, 6T (CI) | H | 0.358 | 183.9892 | 0 | 65.8681
01975 | MAO-DE-OBRA DE MONTADOR A (MONTAGEM DE ESTRUTURAS METALICAS) | H | 1.512 | 28.76 | 3 | 44.7897
, INCLUSIVE ENCARGOS SOCIAIS
01999 | MAO-DE-OBRA DE SERVENTE DA CONSTRUCAO CIVIL, INCLUSIVE ENCAR | H | 2.024 | 19.33 | 3 | 40.2976
GOS SOCIAIS
02533 | ARRUELA BORR.P/FLANGE 500MM. | UN | 2 | 64.267 | 0 | 128.534
10048 | TIRANTE DE ACO CARBONO C/PORCAS 24X360MM | UN | 20 | 72.35 | 0 | 1447
06.011.0377-A | MONTAGEM SEM FORNECIMENTO DE VALVULAS BORBOLETA,VALVULAS DE | UN |  | 1766.18
RETENCAO OU SIMILARES,TIPO WAFER(MONTAGEM ENTRE FLANGES ADJA
CENTES),CLASSE PN-10,INCLUSIVE O FORNECIMENTO DOS MATERIAIS
PARA AS JUNTAS(TIRANTES COM PORCAS E PARAFUSOS DE ACO CARBON
O) CUSTO POR ACESSORIO,COM DIAMETRO DE 500MM
10048 | TIRANTE DE ACO CARBONO C/PORCAS 24X360MM | UN | 20 | 72.35 | 0 | 1447
20102 | MAO-DE-OBRA DE MONTADOR A (MONTAGEM DE ESTRUTURAS METALICAS) | H | 1.512 | 24.92 | 3 | 38.8094
, INCLUSIVE ENCARGOS SOCIAIS DESONERADOS
20132 | MAO-DE-OBRA DE SERVENTE DA CONSTRUCAO CIVIL, INCLUSIVE ENCAR | H | 2.024 | 16.75 | 3 | 34.9191
GOS SOCIAIS DESONERADOS
30500 | GUINDASTE S/RODAS, DIESEL, 45CV, 6T (CP) | H | 0.154 | 340.8442 | 0 | 52.49
30502 | GUINDASTE S/RODAS, DIESEL, 45CV, 6T (CI) | H | 0.358 | 179.9792 | 0 | 64.4326
30895 | ARRUELA BORR.P/FLANGE 500MM. | UN | 2 | 64.267 | 0 | 128.534
06.011.0378-0 | MONTAGEM SEM FORNECIMENTO DE VALVULAS BORBOLETA,VALVULAS DE | UN |  | 2970.89
RETENCAO OU SIMILARES,TIPO WAFER(MONTAGEM ENTRE FLANGES ADJA
CENTES),CLASSE PN-10,INCLUSIVE O FORNECIMENTO DOS MATERIAIS
PARA AS JUNTAS(TIRANTES COM PORCAS E PARAFUSOS DE ACO CARBON
O) CUSTO POR ACESSORIO,COM DIAMETRO DE 600MM
01294 | GUINDASTE S/RODAS, DIESEL, 45CV, 6T (CP) | H | 0.156 | 344.8542 | 0 | 53.7973
01296 | GUINDASTE S/RODAS, DIESEL, 45CV, 6T (CI) | H | 0.363 | 183.9892 | 0 | 66.7881
01975 | MAO-DE-OBRA DE MONTADOR A (MONTAGEM DE ESTRUTURAS METALICAS) | H | 1.632 | 28.76 | 3 | 48.3444
, INCLUSIVE ENCARGOS SOCIAIS
01999 | MAO-DE-OBRA DE SERVENTE DA CONSTRUCAO CIVIL, INCLUSIVE ENCAR | H | 2.151 | 19.33 | 3 | 42.8262
GOS SOCIAIS
02534 | ARRUELA BORR.P/FLANGE 600MM. | UN | 2 | 73.6715 | 0 | 147.343
10050 | TIRANTE DE ACO CARBONO C/PORCAS 27X405MM | UN | 20 | 130.59 | 0 | 2611.8
06.011.0378-A | MONTAGEM SEM FORNECIMENTO DE VALVULAS BORBOLETA,VALVULAS DE | UN |  | 2956.64
RETENCAO OU SIMILARES,TIPO WAFER(MONTAGEM ENTRE FLANGES ADJA
CENTES),CLASSE PN-10,INCLUSIVE O FORNECIMENTO DOS MATERIAIS
PARA AS JUNTAS(TIRANTES COM PORCAS E PARAFUSOS DE ACO CARBON
O) CUSTO POR ACESSORIO,COM DIAMETRO DE 600MM
10050 | TIRANTE DE ACO CARBONO C/PORCAS 27X405MM | UN | 20 | 130.59 | 0 | 2611.8
20102 | MAO-DE-OBRA DE MONTADOR A (MONTAGEM DE ESTRUTURAS METALICAS) | H | 1.632 | 24.92 | 3 | 41.8895
, INCLUSIVE ENCARGOS SOCIAIS DESONERADOS
20132 | MAO-DE-OBRA DE SERVENTE DA CONSTRUCAO CIVIL, INCLUSIVE ENCAR | H | 2.151 | 16.75 | 3 | 37.1101
GOS SOCIAIS DESONERADOS
30500 | GUINDASTE S/RODAS, DIESEL, 45CV, 6T (CP) | H | 0.156 | 340.8442 | 0 | 53.1717
30502 | GUINDASTE S/RODAS, DIESEL, 45CV, 6T (CI) | H | 0.363 | 179.9792 | 0 | 65.3324
30896 | ARRUELA BORR.P/FLANGE 600MM. | UN | 2 | 73.6715 | 0 | 147.343
06.011.0379-0 | MONTAGEM SEM FORNECIMENTO DE VALVULAS BORBOLETA,VALVULAS DE | UN |  | 3511.75
RETENCAO OU SIMILARES,TIPO WAFER(MONTAGEM ENTRE FLANGES ADJA
CENTES),CLASSE PN-10,INCLUSIVE O FORNECIMENTO DOS MATERIAIS
PARA AS JUNTAS(TIRANTES COM PORCAS E PARAFUSOS DE ACO CARBON
O) CUSTO POR ACESSORIO,COM DIAMETRO DE 700MM
01294 | GUINDASTE S/RODAS, DIESEL, 45CV, 6T (CP) | H | 0.16 | 344.8542 | 0 | 55.1767
01296 | GUINDASTE S/RODAS, DIESEL, 45CV, 6T (CI) | H | 0.374 | 183.9892 | 0 | 68.812
01975 | MAO-DE-OBRA DE MONTADOR A (MONTAGEM DE ESTRUTURAS METALICAS) | H | 1.869 | 28.76 | 3 | 55.365
, INCLUSIVE ENCARGOS SOCIAIS
01999 | MAO-DE-OBRA DE SERVENTE DA CONSTRUCAO CIVIL, INCLUSIVE ENCAR | H | 2.403 | 19.33 | 3 | 47.8435
GOS SOCIAIS
07297 | ARRUELA BORR.P/FLANGE 700MM. | UN | 2 | 75.1975 | 0 | 150.395
10050 | TIRANTE DE ACO CARBONO C/PORCAS 27X405MM | UN | 24 | 130.59 | 0 | 3134.16
06.011.0379-A | MONTAGEM SEM FORNECIMENTO DE VALVULAS BORBOLETA,VALVULAS DE | UN |  | 3495.83
RETENCAO OU SIMILARES,TIPO WAFER(MONTAGEM ENTRE FLANGES ADJA
CENTES),CLASSE PN-10,INCLUSIVE O FORNECIMENTO DOS MATERIAIS
PARA AS JUNTAS(TIRANTES COM PORCAS E PARAFUSOS DE ACO CARBON
O) CUSTO POR ACESSORIO,COM DIAMETRO DE 700MM
10050 | TIRANTE DE ACO CARBONO C/PORCAS 27X405MM | UN | 24 | 130.59 | 0 | 3134.16
20102 | MAO-DE-OBRA DE MONTADOR A (MONTAGEM DE ESTRUTURAS METALICAS) | H | 1.869 | 24.92 | 3 | 47.9727
, INCLUSIVE ENCARGOS SOCIAIS DESONERADOS
20132 | MAO-DE-OBRA DE SERVENTE DA CONSTRUCAO CIVIL, INCLUSIVE ENCAR | H | 2.403 | 16.75 | 3 | 41.4578
GOS SOCIAIS DESONERADOS
30500 | GUINDASTE S/RODAS, DIESEL, 45CV, 6T (CP) | H | 0.16 | 340.8442 | 0 | 54.5351
30502 | GUINDASTE S/RODAS, DIESEL, 45CV, 6T (CI) | H | 0.374 | 179.9792 | 0 | 67.3122
30897 | ARRUELA BORR.P/FLANGE 700MM. | UN | 2 | 75.1975 | 0 | 150.395
06.011.0380-0 | MONTAGEM SEM FORNECIMENTO DE VALVULAS BORBOLETA,VALVULAS DE | UN |  | 4852.33
RETENCAO OU SIMILARES,TIPO WAFER(MONTAGEM ENTRE FLANGES ADJA
CENTES),CLASSE PN-10,INCLUSIVE O FORNECIMENTO DOS MATERIAIS
PARA AS JUNTAS(TIRANTES COM PORCAS E PARAFUSOS DE ACO CARBON
O) CUSTO POR ACESSORIO,COM DIAMETRO DE 800MM
01294 | GUINDASTE S/RODAS, DIESEL, 45CV, 6T (CP) | H | 0.168 | 344.8542 | 0 | 57.9355
01296 | GUINDASTE S/RODAS, DIESEL, 45CV, 6T (CI) | H | 0.391 | 183.9892 | 0 | 71.9398
01975 | MAO-DE-OBRA DE MONTADOR A (MONTAGEM DE ESTRUTURAS METALICAS) | H | 2.029 | 28.76 | 3 | 60.1047
, INCLUSIVE ENCARGOS SOCIAIS
01999 | MAO-DE-OBRA DE SERVENTE DA CONSTRUCAO CIVIL, INCLUSIVE ENCAR | H | 2.588 | 19.33 | 3 | 51.5268
GOS SOCIAIS
07298 | ARRUELA BORR.P/FLANGE 800MM. | UN | 1 | 90.426 | 0 | 90.426
10053 | TIRANTE DE ACO CARBONO C/PORCAS 30X495MM | UN | 24 | 188.35 | 0 | 4520.4
06.011.0380-A | MONTAGEM SEM FORNECIMENTO DE VALVULAS BORBOLETA,VALVULAS DE | UN |  | 4835.18
RETENCAO OU SIMILARES,TIPO WAFER(MONTAGEM ENTRE FLANGES ADJA
CENTES),CLASSE PN-10,INCLUSIVE O FORNECIMENTO DOS MATERIAIS
PARA AS JUNTAS(TIRANTES COM PORCAS E PARAFUSOS DE ACO CARBON
O) CUSTO POR ACESSORIO,COM DIAMETRO DE 800MM
10053 | TIRANTE DE ACO CARBONO C/PORCAS 30X495MM | UN | 24 | 188.35 | 0 | 4520.4
20102 | MAO-DE-OBRA DE MONTADOR A (MONTAGEM DE ESTRUTURAS METALICAS) | H | 2.029 | 24.92 | 3 | 52.0796
, INCLUSIVE ENCARGOS SOCIAIS DESONERADOS
20132 | MAO-DE-OBRA DE SERVENTE DA CONSTRUCAO CIVIL, INCLUSIVE ENCAR | H | 2.588 | 16.75 | 3 | 44.6495
GOS SOCIAIS DESONERADOS
30500 | GUINDASTE S/RODAS, DIESEL, 45CV, 6T (CP) | H | 0.168 | 340.8442 | 0 | 57.2618
30502 | GUINDASTE S/RODAS, DIESEL, 45CV, 6T (CI) | H | 0.391 | 179.9792 | 0 | 70.3719
30898 | ARRUELA BORR.P/FLANGE 800MM. | UN | 1 | 90.426 | 0 | 90.426
06.011.0381-0 | MONTAGEM SEM FORNECIMENTO DE VALVULAS BORBOLETA,VALVULAS DE | UN |  | 5828.82
RETENCAO OU SIMILARES,TIPO WAFER(MONTAGEM ENTRE FLANGES ADJA
CENTES),CLASSE PN-10,INCLUSIVE O FORNECIMENTO DOS MATERIAIS
PARA AS JUNTAS(TIRANTES COM PORCAS E PARAFUSOS DE ACO CARBON
O) CUSTO POR ACESSORIO,COM DIAMETRO DE 900MM
01294 | GUINDASTE S/RODAS, DIESEL, 45CV, 6T (CP) | H | 0.171 | 344.8542 | 0 | 58.9701
01296 | GUINDASTE S/RODAS, DIESEL, 45CV, 6T (CI) | H | 0.399 | 183.9892 | 0 | 73.4117
01975 | MAO-DE-OBRA DE MONTADOR A (MONTAGEM DE ESTRUTURAS METALICAS) | H | 2.285 | 28.76 | 3 | 67.6881
, INCLUSIVE ENCARGOS SOCIAIS
01999 | MAO-DE-OBRA DE SERVENTE DA CONSTRUCAO CIVIL, INCLUSIVE ENCAR | H | 2.855 | 19.33 | 3 | 56.8428
GOS SOCIAIS
07299 | ARRUELA BORR.P/FLANGE 900MM. | UN | 2 | 98.518 | 0 | 197.036
10054 | TIRANTE DE ACO CARBONO C/PORCAS 30X540MM | UN | 28 | 191.96 | 0 | 5374.88
06.011.0381-A | MONTAGEM SEM FORNECIMENTO DE VALVULAS BORBOLETA,VALVULAS DE | UN |  | 5809.91
RETENCAO OU SIMILARES,TIPO WAFER(MONTAGEM ENTRE FLANGES ADJA
CENTES),CLASSE PN-10,INCLUSIVE O FORNECIMENTO DOS MATERIAIS
PARA AS JUNTAS(TIRANTES COM PORCAS E PARAFUSOS DE ACO CARBON
O) CUSTO POR ACESSORIO,COM DIAMETRO DE 900MM
10054 | TIRANTE DE ACO CARBONO C/PORCAS 30X540MM | UN | 28 | 191.96 | 0 | 5374.88
20102 | MAO-DE-OBRA DE MONTADOR A (MONTAGEM DE ESTRUTURAS METALICAS) | H | 2.285 | 24.92 | 3 | 58.6505
, INCLUSIVE ENCARGOS SOCIAIS DESONERADOS
20132 | MAO-DE-OBRA DE SERVENTE DA CONSTRUCAO CIVIL, INCLUSIVE ENCAR | H | 2.855 | 16.75 | 3 | 49.2559
GOS SOCIAIS DESONERADOS
30500 | GUINDASTE S/RODAS, DIESEL, 45CV, 6T (CP) | H | 0.171 | 340.8442 | 0 | 58.2844
30502 | GUINDASTE S/RODAS, DIESEL, 45CV, 6T (CI) | H | 0.399 | 179.9792 | 0 | 71.8117
30899 | ARRUELA BORR.P/FLANGE 900MM. | UN | 2 | 98.518 | 0 | 197.036
06.011.0382-0 | MONTAGEM SEM FORNECIMENTO DE VALVULAS BORBOLETA,VALVULAS DE | UN |  | 11663.37
RETENCAO OU SIMILARES,TIPO WAFER(MONTAGEM ENTRE FLANGES ADJA
CENTES),CLASSE PN-10,INCLUSIVE O FORNECIMENTO DOS MATERIAIS
PARA AS JUNTAS(TIRANTES COM PORCAS E PARAFUSOS DE ACO CARBON
O) CUSTO POR ACESSORIO,COM DIAMETRO DE 1000MM
01294 | GUINDASTE S/RODAS, DIESEL, 45CV, 6T (CP) | H | 0.179 | 344.8542 | 0 | 61.7289
01296 | GUINDASTE S/RODAS, DIESEL, 45CV, 6T (CI) | H | 0.419 | 183.9892 | 0 | 77.0915
01975 | MAO-DE-OBRA DE MONTADOR A (MONTAGEM DE ESTRUTURAS METALICAS) | H | 2.471 | 28.76 | 3 | 73.1979
, INCLUSIVE ENCARGOS SOCIAIS
01999 | MAO-DE-OBRA DE SERVENTE DA CONSTRUCAO CIVIL, INCLUSIVE ENCAR | H | 3.069 | 19.33 | 3 | 61.1035
GOS SOCIAIS
07300 | ARRUELA BORR.P/FLANGE 1000MM. | UN | 2 | 116.1265 | 0 | 232.253
10057 | TIRANTE DE ACO CARBONO C/PORCAS 33X630MM | UN | 28 | 398.5 | 0 | 11158
06.011.0382-A | MONTAGEM SEM FORNECIMENTO DE VALVULAS BORBOLETA,VALVULAS DE | UN |  | 11643.04
RETENCAO OU SIMILARES,TIPO WAFER(MONTAGEM ENTRE FLANGES ADJA
CENTES),CLASSE PN-10,INCLUSIVE O FORNECIMENTO DOS MATERIAIS
PARA AS JUNTAS(TIRANTES COM PORCAS E PARAFUSOS DE ACO CARBON
O) CUSTO POR ACESSORIO,COM DIAMETRO DE 1000MM
10057 | TIRANTE DE ACO CARBONO C/PORCAS 33X630MM | UN | 28 | 398.5 | 0 | 11158
20102 | MAO-DE-OBRA DE MONTADOR A (MONTAGEM DE ESTRUTURAS METALICAS) | H | 2.471 | 24.92 | 3 | 63.4246
, INCLUSIVE ENCARGOS SOCIAIS DESONERADOS
20132 | MAO-DE-OBRA DE SERVENTE DA CONSTRUCAO CIVIL, INCLUSIVE ENCAR | H | 3.069 | 16.75 | 3 | 52.9479
GOS SOCIAIS DESONERADOS
30500 | GUINDASTE S/RODAS, DIESEL, 45CV, 6T (CP) | H | 0.179 | 340.8442 | 0 | 61.0111
30502 | GUINDASTE S/RODAS, DIESEL, 45CV, 6T (CI) | H | 0.419 | 179.9792 | 0 | 75.4113
30900 | ARRUELA BORR.P/FLANGE 1000MM. | UN | 2 | 116.1265 | 0 | 232.253
06.011.0383-0 | MONTAGEM SEM FORNECIMENTO DE VALVULAS BORBOLETA,VALVULAS DE | UN |  | 15779.91
RETENCAO OU SIMILARES,TIPO WAFER(MONTAGEM ENTRE FLANGES ADJA
CENTES),CLASSE PN-10,INCLUSIVE O FORNECIMENTO DOS MATERIAIS
PARA AS JUNTAS(TIRANTES COM PORCAS E PARAFUSOS DE ACO CARBON
O) CUSTO POR ACESSORIO,COM DIAMETRO DE 1200MM
01294 | GUINDASTE S/RODAS, DIESEL, 45CV, 6T (CP) | H | 0.2 | 344.8542 | 0 | 68.9708
01296 | GUINDASTE S/RODAS, DIESEL, 45CV, 6T (CI) | H | 0.466 | 183.9892 | 0 | 85.739
01975 | MAO-DE-OBRA DE MONTADOR A (MONTAGEM DE ESTRUTURAS METALICAS) | H | 2.986 | 28.76 | 3 | 88.4537
, INCLUSIVE ENCARGOS SOCIAIS
01999 | MAO-DE-OBRA DE SERVENTE DA CONSTRUCAO CIVIL, INCLUSIVE ENCAR | H | 3.652 | 19.33 | 3 | 72.711
GOS SOCIAIS
07301 | ARRUELA BORR.P/FLANGE 1200MM. | UN | 2 | 128.9785 | 0 | 257.957
10060 | TIRANTE DE ACO CARBONO C/PORCAS 36X765MM | UN | 32 | 475.19 | 0 | 15206.08
06.011.0383-A | MONTAGEM SEM FORNECIMENTO DE VALVULAS BORBOLETA,VALVULAS DE | UN |  | 15755.72
RETENCAO OU SIMILARES,TIPO WAFER(MONTAGEM ENTRE FLANGES ADJA
CENTES),CLASSE PN-10,INCLUSIVE O FORNECIMENTO DOS MATERIAIS
PARA AS JUNTAS(TIRANTES COM PORCAS E PARAFUSOS DE ACO CARBON
O) CUSTO POR ACESSORIO,COM DIAMETRO DE 1200MM
10060 | TIRANTE DE ACO CARBONO C/PORCAS 36X765MM | UN | 32 | 475.19 | 0 | 15206.08
20102 | MAO-DE-OBRA DE MONTADOR A (MONTAGEM DE ESTRUTURAS METALICAS) | H | 2.986 | 24.92 | 3 | 76.6435
, INCLUSIVE ENCARGOS SOCIAIS DESONERADOS
20132 | MAO-DE-OBRA DE SERVENTE DA CONSTRUCAO CIVIL, INCLUSIVE ENCAR | H | 3.652 | 16.75 | 3 | 63.0061
GOS SOCIAIS DESONERADOS
30500 | GUINDASTE S/RODAS, DIESEL, 45CV, 6T (CP) | H | 0.2 | 340.8442 | 0 | 68.1688
30502 | GUINDASTE S/RODAS, DIESEL, 45CV, 6T (CI) | H | 0.466 | 179.9792 | 0 | 83.8703
30901 | ARRUELA BORR.P/FLANGE 1200MM. | UN | 2 | 128.9785 | 0 | 257.957
06.011.0390-0 | MONTAGEM SEM FORNECIMENTO DE VALVULAS BORBOLETA,VALVULAS DE | UN |  | 117.75
RETENCAO OU SIMILARES,TIPO WAFER(MONTAGEM ENTRE FLANGES ADJA
CENTES),CLASSE PN-16,INCLUSIVE O FORNECIMENTO DOS MATERIAIS
PARA AS JUNTAS(TIRANTES COM PORCAS E PARAFUSOS DE ACO CARBON
O) CUSTO POR ACESSORIO,COM DIAMETRO DE 50 OU 75MM
01975 | MAO-DE-OBRA DE MONTADOR A (MONTAGEM DE ESTRUTURAS METALICAS) | H | 0.633 | 28.76 | 3 | 18.7512
, INCLUSIVE ENCARGOS SOCIAIS
01999 | MAO-DE-OBRA DE SERVENTE DA CONSTRUCAO CIVIL, INCLUSIVE ENCAR | H | 0.633 | 19.33 | 3 | 12.603
GOS SOCIAIS
02525 | ARRUELA DE BORRACHA SBR PARA FLANGE, PN 10, COM DIAMETRO NOM | UN | 1 | 8 | 0 | 8
INAL DE 080MM
10042 | TIRANTE DE ACO CARBONO C/PORCAS 16X180MM | UN | 4 | 19.6 | 0 | 78.4
06.011.0390-A | MONTAGEM SEM FORNECIMENTO DE VALVULAS BORBOLETA,VALVULAS DE | UN |  | 113.56
RETENCAO OU SIMILARES,TIPO WAFER(MONTAGEM ENTRE FLANGES ADJA
CENTES),CLASSE PN-16,INCLUSIVE O FORNECIMENTO DOS MATERIAIS
PARA AS JUNTAS(TIRANTES COM PORCAS E PARAFUSOS DE ACO CARBON
O) CUSTO POR ACESSORIO,COM DIAMETRO DE 50 OU 75MM
02525 | ARRUELA DE BORRACHA SBR PARA FLANGE, PN 10, COM DIAMETRO NOM | UN | 1 | 8 | 0 | 8
INAL DE 080MM
10042 | TIRANTE DE ACO CARBONO C/PORCAS 16X180MM | UN | 4 | 19.6 | 0 | 78.4
20102 | MAO-DE-OBRA DE MONTADOR A (MONTAGEM DE ESTRUTURAS METALICAS) | H | 0.633 | 24.92 | 3 | 16.2476
, INCLUSIVE ENCARGOS SOCIAIS DESONERADOS
20132 | MAO-DE-OBRA DE SERVENTE DA CONSTRUCAO CIVIL, INCLUSIVE ENCAR | H | 0.633 | 16.75 | 3 | 10.9208
GOS SOCIAIS DESONERADOS
06.011.0391-0 | MONTAGEM SEM FORNECIMENTO DE VALVULAS BORBOLETA,VALVULAS DE | UN |  | 204.08
RETENCAO OU SIMILARES,TIPO WAFER(MONTAGEM ENTRE FLANGES ADJA
CENTES),CLASSE PN-16,INCLUSIVE O FORNECIMENTO DOS MATERIAIS
PARA AS JUNTAS(TIRANTES COM PORCAS E PARAFUSOS DE ACO CARBON
O) CUSTO POR ACESSORIO,COM DIAMETRO DE 100MM
01975 | MAO-DE-OBRA DE MONTADOR A (MONTAGEM DE ESTRUTURAS METALICAS) | H | 0.773 | 28.76 | 3 | 22.8984
, INCLUSIVE ENCARGOS SOCIAIS
01999 | MAO-DE-OBRA DE SERVENTE DA CONSTRUCAO CIVIL, INCLUSIVE ENCAR | H | 0.773 | 19.33 | 3 | 15.3904
GOS SOCIAIS
02526 | ARRUELA DE BORRACHA SBR PARA FLANGE, PN 10, COM DIAMETRO NOM | UN | 1 | 9 | 0 | 9
INAL DE 100MM
10042 | TIRANTE DE ACO CARBONO C/PORCAS 16X180MM | UN | 8 | 19.6 | 0 | 156.8
06.011.0391-A | MONTAGEM SEM FORNECIMENTO DE VALVULAS BORBOLETA,VALVULAS DE | UN |  | 198.97
RETENCAO OU SIMILARES,TIPO WAFER(MONTAGEM ENTRE FLANGES ADJA
CENTES),CLASSE PN-16,INCLUSIVE O FORNECIMENTO DOS MATERIAIS
PARA AS JUNTAS(TIRANTES COM PORCAS E PARAFUSOS DE ACO CARBON
O) CUSTO POR ACESSORIO,COM DIAMETRO DE 100MM
02526 | ARRUELA DE BORRACHA SBR PARA FLANGE, PN 10, COM DIAMETRO NOM | UN | 1 | 9 | 0 | 9
INAL DE 100MM
10042 | TIRANTE DE ACO CARBONO C/PORCAS 16X180MM | UN | 8 | 19.6 | 0 | 156.8
20102 | MAO-DE-OBRA DE MONTADOR A (MONTAGEM DE ESTRUTURAS METALICAS) | H | 0.773 | 24.92 | 3 | 19.8411
, INCLUSIVE ENCARGOS SOCIAIS DESONERADOS
20132 | MAO-DE-OBRA DE SERVENTE DA CONSTRUCAO CIVIL, INCLUSIVE ENCAR | H | 0.773 | 16.75 | 3 | 13.3362
GOS SOCIAIS DESONERADOS
06.011.0392-0 | MONTAGEM SEM FORNECIMENTO DE VALVULAS BORBOLETA,VALVULAS DE | UN |  | 320.11
RETENCAO OU SIMILARES,TIPO WAFER(MONTAGEM ENTRE FLANGES ADJA
CENTES),CLASSE PN-16,INCLUSIVE O FORNECIMENTO DOS MATERIAIS
PARA AS JUNTAS(TIRANTES COM PORCAS E PARAFUSOS DE ACO CARBON
O) CUSTO POR ACESSORIO,COM DIAMETRO DE 150MM
01975 | MAO-DE-OBRA DE MONTADOR A (MONTAGEM DE ESTRUTURAS METALICAS) | H | 0.834 | 28.76 | 3 | 24.7054
, INCLUSIVE ENCARGOS SOCIAIS
01999 | MAO-DE-OBRA DE SERVENTE DA CONSTRUCAO CIVIL, INCLUSIVE ENCAR | H | 0.834 | 19.33 | 3 | 16.6049
GOS SOCIAIS
02527 | ARRUELA DE BORRACHA SBR PARA FLANGE, PN 10, COM DIAMETRO NOM | UN | 1 | 16 | 0 | 16
INAL DE 150MM
10043 | TIRANTE DE ACO CARBONO C/PORCAS 20X225MM | UN | 8 | 32.85 | 0 | 262.8
06.011.0392-A | MONTAGEM SEM FORNECIMENTO DE VALVULAS BORBOLETA,VALVULAS DE | UN |  | 314.59
RETENCAO OU SIMILARES,TIPO WAFER(MONTAGEM ENTRE FLANGES ADJA
CENTES),CLASSE PN-16,INCLUSIVE O FORNECIMENTO DOS MATERIAIS
PARA AS JUNTAS(TIRANTES COM PORCAS E PARAFUSOS DE ACO CARBON
O) CUSTO POR ACESSORIO,COM DIAMETRO DE 150MM
02527 | ARRUELA DE BORRACHA SBR PARA FLANGE, PN 10, COM DIAMETRO NOM | UN | 1 | 16 | 0 | 16
INAL DE 150MM
10043 | TIRANTE DE ACO CARBONO C/PORCAS 20X225MM | UN | 8 | 32.85 | 0 | 262.8
20102 | MAO-DE-OBRA DE MONTADOR A (MONTAGEM DE ESTRUTURAS METALICAS) | H | 0.834 | 24.92 | 3 | 21.4068
, INCLUSIVE ENCARGOS SOCIAIS DESONERADOS
20132 | MAO-DE-OBRA DE SERVENTE DA CONSTRUCAO CIVIL, INCLUSIVE ENCAR | H | 0.834 | 16.75 | 3 | 14.3886
GOS SOCIAIS DESONERADOS
06.011.0393-0 | MONTAGEM SEM FORNECIMENTO DE VALVULAS BORBOLETA,VALVULAS DE | UN |  | 459.98
RETENCAO OU SIMILARES,TIPO WAFER(MONTAGEM ENTRE FLANGES ADJA
CENTES),CLASSE PN-16,INCLUSIVE O FORNECIMENTO DOS MATERIAIS
PARA AS JUNTAS(TIRANTES COM PORCAS E PARAFUSOS DE ACO CARBON
O) CUSTO POR ACESSORIO,COM DIAMETRO DE 200MM
00058 | ARRUELA DE BORRACHA SBR PARA FLANGE, PN 10, COM DIAMETRO NOM | UN | 1 | 16 | 0 | 16
INAL DE 200MM
01975 | MAO-DE-OBRA DE MONTADOR A (MONTAGEM DE ESTRUTURAS METALICAS) | H | 1.005 | 28.76 | 3 | 29.7709
, INCLUSIVE ENCARGOS SOCIAIS
01999 | MAO-DE-OBRA DE SERVENTE DA CONSTRUCAO CIVIL, INCLUSIVE ENCAR | H | 1.005 | 19.33 | 3 | 20.0094
GOS SOCIAIS
10043 | TIRANTE DE ACO CARBONO C/PORCAS 20X225MM | UN | 12 | 32.85 | 0 | 394.2
06.011.0393-A | MONTAGEM SEM FORNECIMENTO DE VALVULAS BORBOLETA,VALVULAS DE | UN |  | 453.33
RETENCAO OU SIMILARES,TIPO WAFER(MONTAGEM ENTRE FLANGES ADJA
CENTES),CLASSE PN-16,INCLUSIVE O FORNECIMENTO DOS MATERIAIS
PARA AS JUNTAS(TIRANTES COM PORCAS E PARAFUSOS DE ACO CARBON
O) CUSTO POR ACESSORIO,COM DIAMETRO DE 200MM
00058 | ARRUELA DE BORRACHA SBR PARA FLANGE, PN 10, COM DIAMETRO NOM | UN | 1 | 16 | 0 | 16
INAL DE 200MM
10043 | TIRANTE DE ACO CARBONO C/PORCAS 20X225MM | UN | 12 | 32.85 | 0 | 394.2
20102 | MAO-DE-OBRA DE MONTADOR A (MONTAGEM DE ESTRUTURAS METALICAS) | H | 1.005 | 24.92 | 3 | 25.7959
, INCLUSIVE ENCARGOS SOCIAIS DESONERADOS
20132 | MAO-DE-OBRA DE SERVENTE DA CONSTRUCAO CIVIL, INCLUSIVE ENCAR | H | 1.005 | 16.75 | 3 | 17.3388
GOS SOCIAIS DESONERADOS
06.011.0394-0 | MONTAGEM SEM FORNECIMENTO DE VALVULAS BORBOLETA,VALVULAS DE | UN |  | 756.51
RETENCAO OU SIMILARES,TIPO WAFER(MONTAGEM ENTRE FLANGES ADJA
CENTES),CLASSE PN-16,INCLUSIVE O FORNECIMENTO DOS MATERIAIS
PARA AS JUNTAS(TIRANTES COM PORCAS E PARAFUSOS DE ACO CARBON
O) CUSTO POR ACESSORIO,COM DIAMETRO DE 250MM
01975 | MAO-DE-OBRA DE MONTADOR A (MONTAGEM DE ESTRUTURAS METALICAS) | H | 1.097 | 28.76 | 3 | 32.4962
, INCLUSIVE ENCARGOS SOCIAIS
01999 | MAO-DE-OBRA DE SERVENTE DA CONSTRUCAO CIVIL, INCLUSIVE ENCAR | H | 1.594 | 19.33 | 3 | 31.7364
GOS SOCIAIS
02528 | ARRUELA DE BORRACHA SBR PARA FLANGE, PN 10, NO DIAMETRO NOMI | UN | 1 | 30 | 0 | 30
NAL DE 250MM
10046 | TIRANTE DE ACO CARBONO C/PORCAS 24X270MM | UN | 12 | 55.19 | 0 | 662.28
06.011.0394-A | MONTAGEM SEM FORNECIMENTO DE VALVULAS BORBOLETA,VALVULAS DE | UN |  | 747.93
RETENCAO OU SIMILARES,TIPO WAFER(MONTAGEM ENTRE FLANGES ADJA
CENTES),CLASSE PN-16,INCLUSIVE O FORNECIMENTO DOS MATERIAIS
PARA AS JUNTAS(TIRANTES COM PORCAS E PARAFUSOS DE ACO CARBON
O) CUSTO POR ACESSORIO,COM DIAMETRO DE 250MM
02528 | ARRUELA DE BORRACHA SBR PARA FLANGE, PN 10, NO DIAMETRO NOMI | UN | 1 | 30 | 0 | 30
NAL DE 250MM
10046 | TIRANTE DE ACO CARBONO C/PORCAS 24X270MM | UN | 12 | 55.19 | 0 | 662.28
20102 | MAO-DE-OBRA DE MONTADOR A (MONTAGEM DE ESTRUTURAS METALICAS) | H | 1.097 | 24.92 | 3 | 28.1574
, INCLUSIVE ENCARGOS SOCIAIS DESONERADOS
20132 | MAO-DE-OBRA DE SERVENTE DA CONSTRUCAO CIVIL, INCLUSIVE ENCAR | H | 1.594 | 16.75 | 3 | 27.5005
GOS SOCIAIS DESONERADOS
06.011.0395-0 | MONTAGEM SEM FORNECIMENTO DE VALVULAS BORBOLETA,VALVULAS DE | UN |  | 1055.32
RETENCAO OU SIMILARES,TIPO WAFER(MONTAGEM ENTRE FLANGES ADJA
CENTES),CLASSE PN-16,INCLUSIVE O FORNECIMENTO DOS MATERIAIS
PARA AS JUNTAS(TIRANTES COM PORCAS E PARAFUSOS DE ACO CARBON
O) CUSTO POR ACESSORIO,COM DIAMETRO DE 300MM
01294 | GUINDASTE S/RODAS, DIESEL, 45CV, 6T (CP) | H | 0.15 | 344.8542 | 0 | 51.7281
01296 | GUINDASTE S/RODAS, DIESEL, 45CV, 6T (CI) | H | 0.35 | 183.9892 | 0 | 64.3962
01975 | MAO-DE-OBRA DE MONTADOR A (MONTAGEM DE ESTRUTURAS METALICAS) | H | 1.1 | 28.76 | 3 | 32.5851
, INCLUSIVE ENCARGOS SOCIAIS
01999 | MAO-DE-OBRA DE SERVENTE DA CONSTRUCAO CIVIL, INCLUSIVE ENCAR | H | 1.6 | 19.33 | 3 | 31.8558
GOS SOCIAIS
02529 | ARRUELA DE BORRACHA SBR PARA FLANGE, PN 10, COM DIAMETRO NOM | UN | 1 | 35 | 0 | 35
INAL DE 300MM
10047 | TIRANTE DE ACO CARBONO C/PORCAS 24X315MM | UN | 12 | 69.98 | 0 | 839.76
06.011.0395-A | MONTAGEM SEM FORNECIMENTO DE VALVULAS BORBOLETA,VALVULAS DE | UN |  | 1044.71
RETENCAO OU SIMILARES,TIPO WAFER(MONTAGEM ENTRE FLANGES ADJA
CENTES),CLASSE PN-16,INCLUSIVE O FORNECIMENTO DOS MATERIAIS
PARA AS JUNTAS(TIRANTES COM PORCAS E PARAFUSOS DE ACO CARBON
O) CUSTO POR ACESSORIO,COM DIAMETRO DE 300MM
02529 | ARRUELA DE BORRACHA SBR PARA FLANGE, PN 10, COM DIAMETRO NOM | UN | 1 | 35 | 0 | 35
INAL DE 300MM
10047 | TIRANTE DE ACO CARBONO C/PORCAS 24X315MM | UN | 12 | 69.98 | 0 | 839.76
20102 | MAO-DE-OBRA DE MONTADOR A (MONTAGEM DE ESTRUTURAS METALICAS) | H | 1.1 | 24.92 | 3 | 28.2344
, INCLUSIVE ENCARGOS SOCIAIS DESONERADOS
20132 | MAO-DE-OBRA DE SERVENTE DA CONSTRUCAO CIVIL, INCLUSIVE ENCAR | H | 1.6 | 16.75 | 3 | 27.604
GOS SOCIAIS DESONERADOS
30500 | GUINDASTE S/RODAS, DIESEL, 45CV, 6T (CP) | H | 0.15 | 340.8442 | 0 | 51.1266
30502 | GUINDASTE S/RODAS, DIESEL, 45CV, 6T (CI) | H | 0.35 | 179.9792 | 0 | 62.9927
06.011.0396-0 | MONTAGEM SEM FORNECIMENTO DE VALVULAS BORBOLETA,VALVULAS DE | UN |  | 1461.25
RETENCAO OU SIMILARES,TIPO WAFER(MONTAGEM ENTRE FLANGES ADJA
CENTES),CLASSE PN-16,INCLUSIVE O FORNECIMENTO DOS MATERIAIS
PARA AS JUNTAS(TIRANTES COM PORCAS E PARAFUSOS DE ACO CARBON
O) CUSTO POR ACESSORIO,COM DIAMETRO DE 350MM
01294 | GUINDASTE S/RODAS, DIESEL, 45CV, 6T (CP) | H | 0.151 | 344.8542 | 0 | 52.073
01296 | GUINDASTE S/RODAS, DIESEL, 45CV, 6T (CI) | H | 0.352 | 183.9892 | 0 | 64.7642
01975 | MAO-DE-OBRA DE MONTADOR A (MONTAGEM DE ESTRUTURAS METALICAS) | H | 1.303 | 28.76 | 3 | 38.5985
, INCLUSIVE ENCARGOS SOCIAIS
01999 | MAO-DE-OBRA DE SERVENTE DA CONSTRUCAO CIVIL, INCLUSIVE ENCAR | H | 1.806 | 19.33 | 3 | 35.9573
GOS SOCIAIS
07296 | ARRUELA BORR.P/FLANGE 350MM. | UN | 2 | 56.1295 | 0 | 112.259
10048 | TIRANTE DE ACO CARBONO C/PORCAS 24X360MM | UN | 16 | 72.35 | 0 | 1157.6
06.011.0396-A | MONTAGEM SEM FORNECIMENTO DE VALVULAS BORBOLETA,VALVULAS DE | UN |  | 1449.28
RETENCAO OU SIMILARES,TIPO WAFER(MONTAGEM ENTRE FLANGES ADJA
CENTES),CLASSE PN-16,INCLUSIVE O FORNECIMENTO DOS MATERIAIS
PARA AS JUNTAS(TIRANTES COM PORCAS E PARAFUSOS DE ACO CARBON
O) CUSTO POR ACESSORIO,COM DIAMETRO DE 350MM
10048 | TIRANTE DE ACO CARBONO C/PORCAS 24X360MM | UN | 16 | 72.35 | 0 | 1157.6
20102 | MAO-DE-OBRA DE MONTADOR A (MONTAGEM DE ESTRUTURAS METALICAS) | H | 1.303 | 24.92 | 3 | 33.4449
, INCLUSIVE ENCARGOS SOCIAIS DESONERADOS
20132 | MAO-DE-OBRA DE SERVENTE DA CONSTRUCAO CIVIL, INCLUSIVE ENCAR | H | 1.806 | 16.75 | 3 | 31.158
GOS SOCIAIS DESONERADOS
30500 | GUINDASTE S/RODAS, DIESEL, 45CV, 6T (CP) | H | 0.151 | 340.8442 | 0 | 51.4675
30502 | GUINDASTE S/RODAS, DIESEL, 45CV, 6T (CI) | H | 0.352 | 179.9792 | 0 | 63.3527
30893 | ARRUELA BORR.P/FLANGE 350MM. | UN | 2 | 56.1295 | 0 | 112.259
06.011.0397-0 | MONTAGEM SEM FORNECIMENTO DE VALVULAS BORBOLETA,VALVULAS DE | UN |  | 2313.3
RETENCAO OU SIMILARES,TIPO WAFER(MONTAGEM ENTRE FLANGES ADJA
CENTES),CLASSE PN-16,INCLUSIVE O FORNECIMENTO DOS MATERIAIS
PARA AS JUNTAS(TIRANTES COM PORCAS E PARAFUSOS DE ACO CARBON
O) CUSTO POR ACESSORIO,COM DIAMETRO DE 400 OU 450MM
01294 | GUINDASTE S/RODAS, DIESEL, 45CV, 6T (CP) | H | 0.152 | 344.8542 | 0 | 52.4178
01296 | GUINDASTE S/RODAS, DIESEL, 45CV, 6T (CI) | H | 0.354 | 183.9892 | 0 | 65.1322
01975 | MAO-DE-OBRA DE MONTADOR A (MONTAGEM DE ESTRUTURAS METALICAS) | H | 1.396 | 28.76 | 3 | 41.3534
, INCLUSIVE ENCARGOS SOCIAIS
01999 | MAO-DE-OBRA DE SERVENTE DA CONSTRUCAO CIVIL, INCLUSIVE ENCAR | H | 1.902 | 19.33 | 3 | 37.8686
GOS SOCIAIS
10049 | TIRANTE DE ACO CARBONO C/PORCAS 27X360MM | UN | 16 | 128.35 | 0 | 2053.6
15240 | ARRUELA BORRACHA PARA FLANGE 450MM. | UN | 1 | 62.937 | 0 | 62.937
06.011.0397-A | MONTAGEM SEM FORNECIMENTO DE VALVULAS BORBOLETA,VALVULAS DE | UN |  | 2300.7
RETENCAO OU SIMILARES,TIPO WAFER(MONTAGEM ENTRE FLANGES ADJA
CENTES),CLASSE PN-16,INCLUSIVE O FORNECIMENTO DOS MATERIAIS
PARA AS JUNTAS(TIRANTES COM PORCAS E PARAFUSOS DE ACO CARBON
O) CUSTO POR ACESSORIO,COM DIAMETRO DE 400 OU 450MM
10049 | TIRANTE DE ACO CARBONO C/PORCAS 27X360MM | UN | 16 | 128.35 | 0 | 2053.6
20102 | MAO-DE-OBRA DE MONTADOR A (MONTAGEM DE ESTRUTURAS METALICAS) | H | 1.396 | 24.92 | 3 | 35.832
, INCLUSIVE ENCARGOS SOCIAIS DESONERADOS
20132 | MAO-DE-OBRA DE SERVENTE DA CONSTRUCAO CIVIL, INCLUSIVE ENCAR | H | 1.902 | 16.75 | 3 | 32.8143
GOS SOCIAIS DESONERADOS
30500 | GUINDASTE S/RODAS, DIESEL, 45CV, 6T (CP) | H | 0.152 | 340.8442 | 0 | 51.8083
30502 | GUINDASTE S/RODAS, DIESEL, 45CV, 6T (CI) | H | 0.354 | 179.9792 | 0 | 63.7126
30909 | ARRUELA BORRACHA PARA FLANGE 450MM. | UN | 1 | 62.937 | 0 | 62.937
06.011.0398-0 | MONTAGEM SEM FORNECIMENTO DE VALVULAS BORBOLETA,VALVULAS DE | UN |  | 3980.47
RETENCAO OU SIMILARES,TIPO WAFER(MONTAGEM ENTRE FLANGES ADJA
CENTES),CLASSE PN-16,INCLUSIVE O FORNECIMENTO DOS MATERIAIS
PARA AS JUNTAS(TIRANTES COM PORCAS E PARAFUSOS DE ACO CARBON
O) CUSTO POR ACESSORIO,COM DIAMETRO DE 500MM
01294 | GUINDASTE S/RODAS, DIESEL, 45CV, 6T (CP) | H | 0.154 | 344.8542 | 0 | 53.1075
01296 | GUINDASTE S/RODAS, DIESEL, 45CV, 6T (CI) | H | 0.358 | 183.9892 | 0 | 65.8681
01975 | MAO-DE-OBRA DE MONTADOR A (MONTAGEM DE ESTRUTURAS METALICAS) | H | 1.737 | 28.76 | 3 | 51.4548
, INCLUSIVE ENCARGOS SOCIAIS
01999 | MAO-DE-OBRA DE SERVENTE DA CONSTRUCAO CIVIL, INCLUSIVE ENCAR | H | 2.249 | 19.33 | 3 | 44.7774
GOS SOCIAIS
02533 | ARRUELA BORR.P/FLANGE 500MM. | UN | 1 | 64.267 | 0 | 64.267
10052 | TIRANTE DE ACO CARBONO C/PORCAS 30X405MM | UN | 20 | 185.05 | 0 | 3701
06.011.0398-A | MONTAGEM SEM FORNECIMENTO DE VALVULAS BORBOLETA,VALVULAS DE | UN |  | 3965.57
RETENCAO OU SIMILARES,TIPO WAFER(MONTAGEM ENTRE FLANGES ADJA
CENTES),CLASSE PN-16,INCLUSIVE O FORNECIMENTO DOS MATERIAIS
PARA AS JUNTAS(TIRANTES COM PORCAS E PARAFUSOS DE ACO CARBON
O) CUSTO POR ACESSORIO,COM DIAMETRO DE 500MM
10052 | TIRANTE DE ACO CARBONO C/PORCAS 30X405MM | UN | 20 | 185.05 | 0 | 3701
20102 | MAO-DE-OBRA DE MONTADOR A (MONTAGEM DE ESTRUTURAS METALICAS) | H | 1.737 | 24.92 | 3 | 44.5846
, INCLUSIVE ENCARGOS SOCIAIS DESONERADOS
20132 | MAO-DE-OBRA DE SERVENTE DA CONSTRUCAO CIVIL, INCLUSIVE ENCAR | H | 2.249 | 16.75 | 3 | 38.8009
GOS SOCIAIS DESONERADOS
30500 | GUINDASTE S/RODAS, DIESEL, 45CV, 6T (CP) | H | 0.154 | 340.8442 | 0 | 52.49
30502 | GUINDASTE S/RODAS, DIESEL, 45CV, 6T (CI) | H | 0.358 | 179.9792 | 0 | 64.4326
30895 | ARRUELA BORR.P/FLANGE 500MM. | UN | 1 | 64.267 | 0 | 64.267
06.011.0399-0 | MONTAGEM SEM FORNECIMENTO DE VALVULAS BORBOLETA,VALVULAS DE | UN |  | 4538.57
RETENCAO OU SIMILARES,TIPO WAFER(MONTAGEM ENTRE FLANGES ADJA
CENTES),CLASSE PN-16,INCLUSIVE O FORNECIMENTO DOS MATERIAIS
PARA AS JUNTAS(TIRANTES COM PORCAS E PARAFUSOS DE ACO CARBON
O) CUSTO POR ACESSORIO,COM DIAMETRO DE 600MM
01294 | GUINDASTE S/RODAS, DIESEL, 45CV, 6T (CP) | H | 0.156 | 344.8542 | 0 | 53.7973
01296 | GUINDASTE S/RODAS, DIESEL, 45CV, 6T (CI) | H | 0.363 | 183.9892 | 0 | 66.7881
01975 | MAO-DE-OBRA DE MONTADOR A (MONTAGEM DE ESTRUTURAS METALICAS) | H | 1.857 | 28.76 | 3 | 55.0095
, INCLUSIVE ENCARGOS SOCIAIS
01999 | MAO-DE-OBRA DE SERVENTE DA CONSTRUCAO CIVIL, INCLUSIVE ENCAR | H | 2.376 | 19.33 | 3 | 47.3059
GOS SOCIAIS
02534 | ARRUELA BORR.P/FLANGE 600MM. | UN | 1 | 73.6715 | 0 | 73.6715
10055 | TIRANTE DE ACO CARBONO C/PORCAS 33X450MM | UN | 20 | 212.1 | 0 | 4242
06.011.0399-A | MONTAGEM SEM FORNECIMENTO DE VALVULAS BORBOLETA,VALVULAS DE | UN |  | 4522.83
RETENCAO OU SIMILARES,TIPO WAFER(MONTAGEM ENTRE FLANGES ADJA
CENTES),CLASSE PN-16,INCLUSIVE O FORNECIMENTO DOS MATERIAIS
PARA AS JUNTAS(TIRANTES COM PORCAS E PARAFUSOS DE ACO CARBON
O) CUSTO POR ACESSORIO,COM DIAMETRO DE 600MM
10055 | TIRANTE DE ACO CARBONO C/PORCAS 33X450MM | UN | 20 | 212.1 | 0 | 4242
20102 | MAO-DE-OBRA DE MONTADOR A (MONTAGEM DE ESTRUTURAS METALICAS) | H | 1.857 | 24.92 | 3 | 47.6647
, INCLUSIVE ENCARGOS SOCIAIS DESONERADOS
20132 | MAO-DE-OBRA DE SERVENTE DA CONSTRUCAO CIVIL, INCLUSIVE ENCAR | H | 2.376 | 16.75 | 3 | 40.9919
GOS SOCIAIS DESONERADOS
30500 | GUINDASTE S/RODAS, DIESEL, 45CV, 6T (CP) | H | 0.156 | 340.8442 | 0 | 53.1717
30502 | GUINDASTE S/RODAS, DIESEL, 45CV, 6T (CI) | H | 0.363 | 179.9792 | 0 | 65.3324
30896 | ARRUELA BORR.P/FLANGE 600MM. | UN | 1 | 73.6715 | 0 | 73.6715
06.011.0400-0 | MONTAGEM SEM FORNECIMENTO DE VALVULAS BORBOLETA,VALVULAS DE | UN |  | 5483.44
RETENCAO OU SIMILARES,TIPO WAFER(MONTAGEM ENTRE FLANGES ADJA
CENTES),CLASSE PN-16,INCLUSIVE O FORNECIMENTO DOS MATERIAIS
PARA AS JUNTAS(TIRANTES COM PORCAS E PARAFUSOS DE ACO CARBON
O) CUSTO POR ACESSORIO,COM DIAMETRO DE 700MM
01294 | GUINDASTE S/RODAS, DIESEL, 45CV, 6T (CP) | H | 0.16 | 344.8542 | 0 | 55.1767
01296 | GUINDASTE S/RODAS, DIESEL, 45CV, 6T (CI) | H | 0.374 | 183.9892 | 0 | 68.812
01975 | MAO-DE-OBRA DE MONTADOR A (MONTAGEM DE ESTRUTURAS METALICAS) | H | 2.139 | 28.76 | 3 | 63.3632
, INCLUSIVE ENCARGOS SOCIAIS
01999 | MAO-DE-OBRA DE SERVENTE DA CONSTRUCAO CIVIL, INCLUSIVE ENCAR | H | 2.673 | 19.33 | 3 | 53.2192
GOS SOCIAIS
07297 | ARRUELA BORR.P/FLANGE 700MM. | UN | 1 | 75.1975 | 0 | 75.1975
10056 | TIRANTE DE ACO CARBONO C/PORCAS 33X495MM | UN | 24 | 215.32 | 0 | 5167.68
06.011.0400-A | MONTAGEM SEM FORNECIMENTO DE VALVULAS BORBOLETA,VALVULAS DE | UN |  | 5465.74
RETENCAO OU SIMILARES,TIPO WAFER(MONTAGEM ENTRE FLANGES ADJA
CENTES),CLASSE PN-16,INCLUSIVE O FORNECIMENTO DOS MATERIAIS
PARA AS JUNTAS(TIRANTES COM PORCAS E PARAFUSOS DE ACO CARBON
O) CUSTO POR ACESSORIO,COM DIAMETRO DE 700MM
10056 | TIRANTE DE ACO CARBONO C/PORCAS 33X495MM | UN | 24 | 215.32 | 0 | 5167.68
20102 | MAO-DE-OBRA DE MONTADOR A (MONTAGEM DE ESTRUTURAS METALICAS) | H | 2.139 | 24.92 | 3 | 54.903
, INCLUSIVE ENCARGOS SOCIAIS DESONERADOS
20132 | MAO-DE-OBRA DE SERVENTE DA CONSTRUCAO CIVIL, INCLUSIVE ENCAR | H | 2.673 | 16.75 | 3 | 46.1159
GOS SOCIAIS DESONERADOS
30500 | GUINDASTE S/RODAS, DIESEL, 45CV, 6T (CP) | H | 0.16 | 340.8442 | 0 | 54.5351
30502 | GUINDASTE S/RODAS, DIESEL, 45CV, 6T (CI) | H | 0.374 | 179.9792 | 0 | 67.3122
30897 | ARRUELA BORR.P/FLANGE 700MM. | UN | 1 | 75.1975 | 0 | 75.1975
06.011.0401-0 | MONTAGEM SEM FORNECIMENTO DE VALVULAS BORBOLETA,VALVULAS DE | UN |  | 11669.46
RETENCAO OU SIMILARES,TIPO WAFER(MONTAGEM ENTRE FLANGES ADJA
CENTES),CLASSE PN-16,INCLUSIVE O FORNECIMENTO DOS MATERIAIS
PARA AS JUNTAS(TIRANTES COM PORCAS E PARAFUSOS DE ACO CARBON
O) CUSTO POR ACESSORIO,COM DIAMETRO DE 800MM
01294 | GUINDASTE S/RODAS, DIESEL, 45CV, 6T (CP) | H | 0.168 | 344.8542 | 0 | 57.9355
01296 | GUINDASTE S/RODAS, DIESEL, 45CV, 6T (CI) | H | 0.391 | 183.9892 | 0 | 71.9398
01975 | MAO-DE-OBRA DE MONTADOR A (MONTAGEM DE ESTRUTURAS METALICAS) | H | 2.299 | 28.76 | 3 | 68.1028
, INCLUSIVE ENCARGOS SOCIAIS
01999 | MAO-DE-OBRA DE SERVENTE DA CONSTRUCAO CIVIL, INCLUSIVE ENCAR | H | 2.858 | 19.33 | 3 | 56.9025
GOS SOCIAIS
07298 | ARRUELA BORR.P/FLANGE 800MM. | UN | 1 | 90.426 | 0 | 90.426
10058 | TIRANTE DE ACO CARBONO C/PORCAS 36X540MM | UN | 24 | 471.84 | 0 | 11324.16
06.011.0401-A | MONTAGEM SEM FORNECIMENTO DE VALVULAS BORBOLETA,VALVULAS DE | UN |  | 11650.53
RETENCAO OU SIMILARES,TIPO WAFER(MONTAGEM ENTRE FLANGES ADJA
CENTES),CLASSE PN-16,INCLUSIVE O FORNECIMENTO DOS MATERIAIS
PARA AS JUNTAS(TIRANTES COM PORCAS E PARAFUSOS DE ACO CARBON
O) CUSTO POR ACESSORIO,COM DIAMETRO DE 800MM
10058 | TIRANTE DE ACO CARBONO C/PORCAS 36X540MM | UN | 24 | 471.84 | 0 | 11324.16
20102 | MAO-DE-OBRA DE MONTADOR A (MONTAGEM DE ESTRUTURAS METALICAS) | H | 2.299 | 24.92 | 3 | 59.0098
, INCLUSIVE ENCARGOS SOCIAIS DESONERADOS
20132 | MAO-DE-OBRA DE SERVENTE DA CONSTRUCAO CIVIL, INCLUSIVE ENCAR | H | 2.858 | 16.75 | 3 | 49.3076
GOS SOCIAIS DESONERADOS
30500 | GUINDASTE S/RODAS, DIESEL, 45CV, 6T (CP) | H | 0.168 | 340.8442 | 0 | 57.2618
30502 | GUINDASTE S/RODAS, DIESEL, 45CV, 6T (CI) | H | 0.391 | 179.9792 | 0 | 70.3719
30898 | ARRUELA BORR.P/FLANGE 800MM. | UN | 1 | 90.426 | 0 | 90.426
06.011.0402-0 | MONTAGEM SEM FORNECIMENTO DE VALVULAS BORBOLETA,VALVULAS DE | UN |  | 13622.03
RETENCAO OU SIMILARES,TIPO WAFER(MONTAGEM ENTRE FLANGES ADJA
CENTES),CLASSE PN-16,INCLUSIVE O FORNECIMENTO DOS MATERIAIS
PARA AS JUNTAS(TIRANTES COM PORCAS E PARAFUSOS DE ACO CARBON
O) CUSTO POR ACESSORIO,COM DIAMETRO DE 900MM
01294 | GUINDASTE S/RODAS, DIESEL, 45CV, 6T (CP) | H | 0.171 | 344.8542 | 0 | 58.9701
01296 | GUINDASTE S/RODAS, DIESEL, 45CV, 6T (CI) | H | 0.399 | 183.9892 | 0 | 73.4117
01975 | MAO-DE-OBRA DE MONTADOR A (MONTAGEM DE ESTRUTURAS METALICAS) | H | 2.6 | 28.76 | 3 | 77.0193
, INCLUSIVE ENCARGOS SOCIAIS
01999 | MAO-DE-OBRA DE SERVENTE DA CONSTRUCAO CIVIL, INCLUSIVE ENCAR | H | 3.17 | 19.33 | 3 | 63.1144
GOS SOCIAIS
07299 | ARRUELA BORR.P/FLANGE 900MM. | UN | 1 | 98.518 | 0 | 98.518
10059 | TIRANTE DE ACO CARBONO C/PORCAS 36X630MM | UN | 28 | 473.25 | 0 | 13251
06.011.0402-A | MONTAGEM SEM FORNECIMENTO DE VALVULAS BORBOLETA,VALVULAS DE | UN |  | 13601.04
RETENCAO OU SIMILARES,TIPO WAFER(MONTAGEM ENTRE FLANGES ADJA
CENTES),CLASSE PN-16,INCLUSIVE O FORNECIMENTO DOS MATERIAIS
PARA AS JUNTAS(TIRANTES COM PORCAS E PARAFUSOS DE ACO CARBON
O) CUSTO POR ACESSORIO,COM DIAMETRO DE 900MM
10059 | TIRANTE DE ACO CARBONO C/PORCAS 36X630MM | UN | 28 | 473.25 | 0 | 13251
20102 | MAO-DE-OBRA DE MONTADOR A (MONTAGEM DE ESTRUTURAS METALICAS) | H | 2.6 | 24.92 | 3 | 66.7358
, INCLUSIVE ENCARGOS SOCIAIS DESONERADOS
20132 | MAO-DE-OBRA DE SERVENTE DA CONSTRUCAO CIVIL, INCLUSIVE ENCAR | H | 3.17 | 16.75 | 3 | 54.6904
GOS SOCIAIS DESONERADOS
30500 | GUINDASTE S/RODAS, DIESEL, 45CV, 6T (CP) | H | 0.171 | 340.8442 | 0 | 58.2844
30502 | GUINDASTE S/RODAS, DIESEL, 45CV, 6T (CI) | H | 0.399 | 179.9792 | 0 | 71.8117
30899 | ARRUELA BORR.P/FLANGE 900MM. | UN | 1 | 98.518 | 0 | 98.518
06.011.0403-0 | MONTAGEM SEM FORNECIMENTO DE VALVULAS BORBOLETA,VALVULAS DE | UN |  | 16721.01
RETENCAO OU SIMILARES,TIPO WAFER(MONTAGEM ENTRE FLANGES ADJA
CENTES),CLASSE PN-16,INCLUSIVE O FORNECIMENTO DOS MATERIAIS
PARA AS JUNTAS(TIRANTES COM PORCAS E PARAFUSOS DE ACO CARBON
O) CUSTO POR ACESSORIO,COM DIAMETRO DE 1000MM
01294 | GUINDASTE S/RODAS, DIESEL, 45CV, 6T (CP) | H | 0.179 | 344.8542 | 0 | 61.7289
01296 | GUINDASTE S/RODAS, DIESEL, 45CV, 6T (CI) | H | 0.419 | 183.9892 | 0 | 77.0915
01975 | MAO-DE-OBRA DE MONTADOR A (MONTAGEM DE ESTRUTURAS METALICAS) | H | 2.786 | 28.76 | 3 | 82.5291
, INCLUSIVE ENCARGOS SOCIAIS
01999 | MAO-DE-OBRA DE SERVENTE DA CONSTRUCAO CIVIL, INCLUSIVE ENCAR | H | 3.384 | 19.33 | 3 | 67.3751
GOS SOCIAIS
07300 | ARRUELA BORR.P/FLANGE 1000MM. | UN | 1 | 116.1265 | 0 | 116.1265
10061 | TIRANTE DE ACO CARBONO C/PORCAS 39X720MM | UN | 28 | 582.72 | 0 | 16316.16
06.011.0403-A | MONTAGEM SEM FORNECIMENTO DE VALVULAS BORBOLETA,VALVULAS DE | UN |  | 16698.6
RETENCAO OU SIMILARES,TIPO WAFER(MONTAGEM ENTRE FLANGES ADJA
CENTES),CLASSE PN-16,INCLUSIVE O FORNECIMENTO DOS MATERIAIS
PARA AS JUNTAS(TIRANTES COM PORCAS E PARAFUSOS DE ACO CARBON
O) CUSTO POR ACESSORIO,COM DIAMETRO DE 1000MM
10061 | TIRANTE DE ACO CARBONO C/PORCAS 39X720MM | UN | 28 | 582.72 | 0 | 16316.16
20102 | MAO-DE-OBRA DE MONTADOR A (MONTAGEM DE ESTRUTURAS METALICAS) | H | 2.786 | 24.92 | 3 | 71.5099
, INCLUSIVE ENCARGOS SOCIAIS DESONERADOS
20132 | MAO-DE-OBRA DE SERVENTE DA CONSTRUCAO CIVIL, INCLUSIVE ENCAR | H | 3.384 | 16.75 | 3 | 58.3825
GOS SOCIAIS DESONERADOS
30500 | GUINDASTE S/RODAS, DIESEL, 45CV, 6T (CP) | H | 0.179 | 340.8442 | 0 | 61.0111
30502 | GUINDASTE S/RODAS, DIESEL, 45CV, 6T (CI) | H | 0.419 | 179.9792 | 0 | 75.4113
30900 | ARRUELA BORR.P/FLANGE 1000MM. | UN | 1 | 116.1265 | 0 | 116.1265
06.011.0404-0 | MONTAGEM SEM FORNECIMENTO DE VALVULAS BORBOLETA,VALVULAS DE | UN |  | 28467.76
RETENCAO OU SIMILARES,TIPO WAFER(MONTAGEM ENTRE FLANGES ADJA
CENTES),CLASSE PN-16,INCLUSIVE O FORNECIMENTO DOS MATERIAIS
PARA AS JUNTAS(TIRANTES COM PORCAS E PARAFUSOS DE ACO CARBON
O) CUSTO POR ACESSORIO,COM DIAMETRO DE 1200MM
01294 | GUINDASTE S/RODAS, DIESEL, 45CV, 6T (CP) | H | 0.2 | 344.8542 | 0 | 68.9708
01296 | GUINDASTE S/RODAS, DIESEL, 45CV, 6T (CI) | H | 0.466 | 183.9892 | 0 | 85.739
01975 | MAO-DE-OBRA DE MONTADOR A (MONTAGEM DE ESTRUTURAS METALICAS) | H | 3.526 | 28.76 | 3 | 104.45
, INCLUSIVE ENCARGOS SOCIAIS
01999 | MAO-DE-OBRA DE SERVENTE DA CONSTRUCAO CIVIL, INCLUSIVE ENCAR | H | 4.192 | 19.33 | 3 | 83.4623
GOS SOCIAIS
07301 | ARRUELA BORR.P/FLANGE 1200MM. | UN | 1 | 128.9785 | 0 | 128.9785
10062 | TIRANTE DE ACO CARBONO C/PORCAS 45X810MM | UN | 32 | 874.88 | 0 | 27996.16
06.011.0404-A | MONTAGEM SEM FORNECIMENTO DE VALVULAS BORBOLETA,VALVULAS DE | UN |  | 28440
RETENCAO OU SIMILARES,TIPO WAFER(MONTAGEM ENTRE FLANGES ADJA
CENTES),CLASSE PN-16,INCLUSIVE O FORNECIMENTO DOS MATERIAIS
PARA AS JUNTAS(TIRANTES COM PORCAS E PARAFUSOS DE ACO CARBON
O) CUSTO POR ACESSORIO,COM DIAMETRO DE 1200MM
10062 | TIRANTE DE ACO CARBONO C/PORCAS 45X810MM | UN | 32 | 874.88 | 0 | 27996.16
20102 | MAO-DE-OBRA DE MONTADOR A (MONTAGEM DE ESTRUTURAS METALICAS) | H | 3.526 | 24.92 | 3 | 90.504
, INCLUSIVE ENCARGOS SOCIAIS DESONERADOS
20132 | MAO-DE-OBRA DE SERVENTE DA CONSTRUCAO CIVIL, INCLUSIVE ENCAR | H | 4.192 | 16.75 | 3 | 72.3225
GOS SOCIAIS DESONERADOS
30500 | GUINDASTE S/RODAS, DIESEL, 45CV, 6T (CP) | H | 0.2 | 340.8442 | 0 | 68.1688
30502 | GUINDASTE S/RODAS, DIESEL, 45CV, 6T (CI) | H | 0.466 | 179.9792 | 0 | 83.8703
30901 | ARRUELA BORR.P/FLANGE 1200MM. | UN | 1 | 128.9785 | 0 | 128.9785
06.011.0411-0 | ASSENTAMENTO SEM FORNECIMENTO DE TUBOS ATE 1,00M DE COMPRIME | UN |  | 81.64
NTO OU CONEXOES DE FERRO FUNDIDO OU ACO,COM FLANGES CLASSE P
N-10,INCLUSIVE O FORNECIMENTO DOS MATERIAIS PARA JUNTAS(ARRU
ELAS DE BORRACHA E PARAFUSOS COM PORCAS DE ACO INOX 316),CUS
TO POR JUNTA,COM DIAMETRO DE 50MM
01975 | MAO-DE-OBRA DE MONTADOR A (MONTAGEM DE ESTRUTURAS METALICAS) | H | 0.388 | 28.76 | 3 | 11.4936
, INCLUSIVE ENCARGOS SOCIAIS
01999 | MAO-DE-OBRA DE SERVENTE DA CONSTRUCAO CIVIL, INCLUSIVE ENCAR | H | 0.388 | 19.33 | 3 | 7.725
GOS SOCIAIS
02524 | ARRUELA DE BORRACHA SBR PARA FLANGE, PN 10, COM DIAMETRO NOM | UN | 1 | 8 | 0 | 8
INAL DE 050MM
10063 | PARAFUSO COM PORCA EM ACO INOX 16X80MM | UN | 4 | 13.6078 | 0 | 54.4312
06.011.0411-A | ASSENTAMENTO SEM FORNECIMENTO DE TUBOS ATE 1,00M DE COMPRIME | UN |  | 79.08
NTO OU CONEXOES DE FERRO FUNDIDO OU ACO,COM FLANGES CLASSE P
N-10,INCLUSIVE O FORNECIMENTO DOS MATERIAIS PARA JUNTAS(ARRU
ELAS DE BORRACHA E PARAFUSOS COM PORCAS DE ACO INOX 316),CUS
TO POR JUNTA,COM DIAMETRO DE 50MM
02524 | ARRUELA DE BORRACHA SBR PARA FLANGE, PN 10, COM DIAMETRO NOM | UN | 1 | 8 | 0 | 8
INAL DE 050MM
10063 | PARAFUSO COM PORCA EM ACO INOX 16X80MM | UN | 4 | 13.6078 | 0 | 54.4312
20102 | MAO-DE-OBRA DE MONTADOR A (MONTAGEM DE ESTRUTURAS METALICAS) | H | 0.388 | 24.92 | 3 | 9.959
, INCLUSIVE ENCARGOS SOCIAIS DESONERADOS
20132 | MAO-DE-OBRA DE SERVENTE DA CONSTRUCAO CIVIL, INCLUSIVE ENCAR | H | 0.388 | 16.75 | 3 | 6.694
GOS SOCIAIS DESONERADOS
06.011.0412-0 | ASSENTAMENTO SEM FORNECIMENTO,DE TUBOS ATE 1,00M DE COMPRIME | UN |  | 80.91
NTO OU CONEXOES DE FERRO FUNDIDO OU ACO,COM FLANGES CLASSE P
N-10,INCLUSIVE O FORNECIMENTO DOS MATERIAIS PARA JUNTAS(ARRU
ELAS DE BORRACHA E PARAFUSOS COM PORCAS DE ACO INOX 316),CUS
TO POR JUNTA,COM DIAMETRO DE 75MM
01975 | MAO-DE-OBRA DE MONTADOR A (MONTAGEM DE ESTRUTURAS METALICAS) | H | 0.394 | 28.76 | 3 | 11.6714
, INCLUSIVE ENCARGOS SOCIAIS
01999 | MAO-DE-OBRA DE SERVENTE DA CONSTRUCAO CIVIL, INCLUSIVE ENCAR | H | 0.342 | 19.33 | 3 | 6.8092
GOS SOCIAIS
02525 | ARRUELA DE BORRACHA SBR PARA FLANGE, PN 10, COM DIAMETRO NOM | UN | 1 | 8 | 0 | 8
INAL DE 080MM
10063 | PARAFUSO COM PORCA EM ACO INOX 16X80MM | UN | 4 | 13.6078 | 0 | 54.4312
06.011.0412-A | ASSENTAMENTO SEM FORNECIMENTO,DE TUBOS ATE 1,00M DE COMPRIME | UN |  | 78.44
NTO OU CONEXOES DE FERRO FUNDIDO OU ACO,COM FLANGES CLASSE P
N-10,INCLUSIVE O FORNECIMENTO DOS MATERIAIS PARA JUNTAS(ARRU
ELAS DE BORRACHA E PARAFUSOS COM PORCAS DE ACO INOX 316),CUS
TO POR JUNTA,COM DIAMETRO DE 75MM
02525 | ARRUELA DE BORRACHA SBR PARA FLANGE, PN 10, COM DIAMETRO NOM | UN | 1 | 8 | 0 | 8
INAL DE 080MM
10063 | PARAFUSO COM PORCA EM ACO INOX 16X80MM | UN | 4 | 13.6078 | 0 | 54.4312
20102 | MAO-DE-OBRA DE MONTADOR A (MONTAGEM DE ESTRUTURAS METALICAS) | H | 0.394 | 24.92 | 3 | 10.113
, INCLUSIVE ENCARGOS SOCIAIS DESONERADOS
20132 | MAO-DE-OBRA DE SERVENTE DA CONSTRUCAO CIVIL, INCLUSIVE ENCAR | H | 0.342 | 16.75 | 3 | 5.9004
GOS SOCIAIS DESONERADOS
06.011.0413-0 | ASSENTAMENTO SEM FORNECIMENTO,DE TUBOS ATE 1,00M DE COMPRIME | UN |  | 251.8
NTO OU CONEXOES DE FERRO FUNDIDO OU ACO,COM FLANGES CLASSE P
N-10,INCLUSIVE O FORNECIMENTO DOS MATERIAIS PARA JUNTAS(ARRU
ELAS DE BORRACHA E PARAFUSOS COM PORCAS DE ACO INOX 316),CUS
TO POR JUNTA,COM DIAMETRO DE 100MM
01975 | MAO-DE-OBRA DE MONTADOR A (MONTAGEM DE ESTRUTURAS METALICAS) | H | 0.529 | 28.76 | 3 | 15.6705
, INCLUSIVE ENCARGOS SOCIAIS
01999 | MAO-DE-OBRA DE SERVENTE DA CONSTRUCAO CIVIL, INCLUSIVE ENCAR | H | 0.475 | 19.33 | 3 | 9.4572
GOS SOCIAIS
02526 | ARRUELA DE BORRACHA SBR PARA FLANGE, PN 10, COM DIAMETRO NOM | UN | 1 | 9 | 0 | 9
INAL DE 100MM
10064 | PARAFUSO COM PORCA EM ACO INOX 20X90MM | UN | 8 | 27.21 | 0 | 217.68
06.011.0413-A | ASSENTAMENTO SEM FORNECIMENTO,DE TUBOS ATE 1,00M DE COMPRIME | UN |  | 248.45
NTO OU CONEXOES DE FERRO FUNDIDO OU ACO,COM FLANGES CLASSE P
N-10,INCLUSIVE O FORNECIMENTO DOS MATERIAIS PARA JUNTAS(ARRU
ELAS DE BORRACHA E PARAFUSOS COM PORCAS DE ACO INOX 316),CUS
TO POR JUNTA,COM DIAMETRO DE 100MM
02526 | ARRUELA DE BORRACHA SBR PARA FLANGE, PN 10, COM DIAMETRO NOM | UN | 1 | 9 | 0 | 9
INAL DE 100MM
10064 | PARAFUSO COM PORCA EM ACO INOX 20X90MM | UN | 8 | 27.21 | 0 | 217.68
20102 | MAO-DE-OBRA DE MONTADOR A (MONTAGEM DE ESTRUTURAS METALICAS) | H | 0.529 | 24.92 | 3 | 13.5782
, INCLUSIVE ENCARGOS SOCIAIS DESONERADOS
20132 | MAO-DE-OBRA DE SERVENTE DA CONSTRUCAO CIVIL, INCLUSIVE ENCAR | H | 0.475 | 16.75 | 3 | 8.1949
GOS SOCIAIS DESONERADOS
06.011.0414-0 | ASSENTAMENTO SEM FORNECIMENTO,DE TUBOS ATE 1,00M DE COMPRIME | UN |  | 267.3
NTO OU CONEXOES DE FERRO FUNDIDO OU ACO,COM FLANGES CLASSE P
N-10,INCLUSIVE O FORNECIMENTO DOS MATERIAIS PARA JUNTAS(ARRU
ELAS DE BORRACHA E PARAFUSOS COM PORCAS DE ACO INOX 316),CUS
TO POR JUNTA,COM DIAMETRO DE 150MM
01975 | MAO-DE-OBRA DE MONTADOR A (MONTAGEM DE ESTRUTURAS METALICAS) | H | 0.609 | 28.76 | 3 | 18.0403
, INCLUSIVE ENCARGOS SOCIAIS
01999 | MAO-DE-OBRA DE SERVENTE DA CONSTRUCAO CIVIL, INCLUSIVE ENCAR | H | 0.783 | 19.33 | 3 | 15.5895
GOS SOCIAIS
02527 | ARRUELA DE BORRACHA SBR PARA FLANGE, PN 10, COM DIAMETRO NOM | UN | 1 | 16 | 0 | 16
INAL DE 150MM
10064 | PARAFUSO COM PORCA EM ACO INOX 20X90MM | UN | 8 | 27.21 | 0 | 217.68
06.011.0414-A | ASSENTAMENTO SEM FORNECIMENTO,DE TUBOS ATE 1,00M DE COMPRIME | UN |  | 262.82
NTO OU CONEXOES DE FERRO FUNDIDO OU ACO,COM FLANGES CLASSE P
N-10,INCLUSIVE O FORNECIMENTO DOS MATERIAIS PARA JUNTAS(ARRU
ELAS DE BORRACHA E PARAFUSOS COM PORCAS DE ACO INOX 316),CUS
TO POR JUNTA,COM DIAMETRO DE 150MM
02527 | ARRUELA DE BORRACHA SBR PARA FLANGE, PN 10, COM DIAMETRO NOM | UN | 1 | 16 | 0 | 16
INAL DE 150MM
10064 | PARAFUSO COM PORCA EM ACO INOX 20X90MM | UN | 8 | 27.21 | 0 | 217.68
20102 | MAO-DE-OBRA DE MONTADOR A (MONTAGEM DE ESTRUTURAS METALICAS) | H | 0.609 | 24.92 | 3 | 15.6316
, INCLUSIVE ENCARGOS SOCIAIS DESONERADOS
20132 | MAO-DE-OBRA DE SERVENTE DA CONSTRUCAO CIVIL, INCLUSIVE ENCAR | H | 0.783 | 16.75 | 3 | 13.5087
GOS SOCIAIS DESONERADOS
06.011.0415-0 | ASSENTAMENTO SEM FORNECIMENTO,DE TUBOS ATE 1,00M DE COMPRIME | UN |  | 268.26
NTO OU CONEXOES DE FERRO FUNDIDO OU ACO,COM FLANGES CLASSE P
N-10,INCLUSIVE O FORNECIMENTO DOS MATERIAIS PARA JUNTAS(ARRU
ELAS DE BORRACHA E PARAFUSOS COM PORCAS DE ACO INOX 316),CUS
TO POR JUNTA,COM DIAMETRO DE 200MM
00058 | ARRUELA DE BORRACHA SBR PARA FLANGE, PN 10, COM DIAMETRO NOM | UN | 1 | 16 | 0 | 16
INAL DE 200MM
01975 | MAO-DE-OBRA DE MONTADOR A (MONTAGEM DE ESTRUTURAS METALICAS) | H | 0.625 | 28.76 | 3 | 18.5143
, INCLUSIVE ENCARGOS SOCIAIS
01999 | MAO-DE-OBRA DE SERVENTE DA CONSTRUCAO CIVIL, INCLUSIVE ENCAR | H | 0.807 | 19.33 | 3 | 16.0673
GOS SOCIAIS
10064 | PARAFUSO COM PORCA EM ACO INOX 20X90MM | UN | 8 | 27.21 | 0 | 217.68
06.011.0415-A | ASSENTAMENTO SEM FORNECIMENTO,DE TUBOS ATE 1,00M DE COMPRIME | UN |  | 263.64
NTO OU CONEXOES DE FERRO FUNDIDO OU ACO,COM FLANGES CLASSE P
N-10,INCLUSIVE O FORNECIMENTO DOS MATERIAIS PARA JUNTAS(ARRU
ELAS DE BORRACHA E PARAFUSOS COM PORCAS DE ACO INOX 316),CUS
TO POR JUNTA,COM DIAMETRO DE 200MM
00058 | ARRUELA DE BORRACHA SBR PARA FLANGE, PN 10, COM DIAMETRO NOM | UN | 1 | 16 | 0 | 16
INAL DE 200MM
10064 | PARAFUSO COM PORCA EM ACO INOX 20X90MM | UN | 8 | 27.21 | 0 | 217.68
20102 | MAO-DE-OBRA DE MONTADOR A (MONTAGEM DE ESTRUTURAS METALICAS) | H | 0.625 | 24.92 | 3 | 16.0423
, INCLUSIVE ENCARGOS SOCIAIS DESONERADOS
20132 | MAO-DE-OBRA DE SERVENTE DA CONSTRUCAO CIVIL, INCLUSIVE ENCAR | H | 0.807 | 16.75 | 3 | 13.9228
GOS SOCIAIS DESONERADOS
06.011.0416-0 | ASSENTAMENTO SEM FORNECIMENTO,DE TUBOS ATE 1,00M DE COMPRIME | UN |  | 452.71
NTO OU CONEXOES DE FERRO FUNDIDO OU ACO,COM FLANGES CLASSE P
N-10,INCLUSIVE O FORNECIMENTO DOS MATERIAIS PARA JUNTAS(ARRU
ELAS DE BORRACHA E PARAFUSOS COM PORCAS DE ACO INOX 316),CUS
TO POR JUNTA,COM DIAMETRO DE 250MM
01294 | GUINDASTE S/RODAS, DIESEL, 45CV, 6T (CP) | H | 0.075 | 344.8542 | 0 | 25.8641
01296 | GUINDASTE S/RODAS, DIESEL, 45CV, 6T (CI) | H | 0.175 | 183.9892 | 0 | 32.1981
01975 | MAO-DE-OBRA DE MONTADOR A (MONTAGEM DE ESTRUTURAS METALICAS) | H | 0.796 | 28.76 | 3 | 23.5797
, INCLUSIVE ENCARGOS SOCIAIS
01999 | MAO-DE-OBRA DE SERVENTE DA CONSTRUCAO CIVIL, INCLUSIVE ENCAR | H | 0.731 | 19.33 | 3 | 14.5541
GOS SOCIAIS
02528 | ARRUELA DE BORRACHA SBR PARA FLANGE, PN 10, NO DIAMETRO NOMI | UN | 1 | 30 | 0 | 30
NAL DE 250MM
10064 | PARAFUSO COM PORCA EM ACO INOX 20X90MM | UN | 12 | 27.21 | 0 | 326.52
06.011.0416-A | ASSENTAMENTO SEM FORNECIMENTO,DE TUBOS ATE 1,00M DE COMPRIME | UN |  | 446.62
NTO OU CONEXOES DE FERRO FUNDIDO OU ACO,COM FLANGES CLASSE P
N-10,INCLUSIVE O FORNECIMENTO DOS MATERIAIS PARA JUNTAS(ARRU
ELAS DE BORRACHA E PARAFUSOS COM PORCAS DE ACO INOX 316),CUS
TO POR JUNTA,COM DIAMETRO DE 250MM
02528 | ARRUELA DE BORRACHA SBR PARA FLANGE, PN 10, NO DIAMETRO NOMI | UN | 1 | 30 | 0 | 30
NAL DE 250MM
10064 | PARAFUSO COM PORCA EM ACO INOX 20X90MM | UN | 12 | 27.21 | 0 | 326.52
20102 | MAO-DE-OBRA DE MONTADOR A (MONTAGEM DE ESTRUTURAS METALICAS) | H | 0.796 | 24.92 | 3 | 20.4314
, INCLUSIVE ENCARGOS SOCIAIS DESONERADOS
20132 | MAO-DE-OBRA DE SERVENTE DA CONSTRUCAO CIVIL, INCLUSIVE ENCAR | H | 0.731 | 16.75 | 3 | 12.6116
GOS SOCIAIS DESONERADOS
30500 | GUINDASTE S/RODAS, DIESEL, 45CV, 6T (CP) | H | 0.075 | 340.8442 | 0 | 25.5633
30502 | GUINDASTE S/RODAS, DIESEL, 45CV, 6T (CI) | H | 0.175 | 179.9792 | 0 | 31.4964
06.011.0417-0 | ASSENTAMENTO SEM FORNECIMENTO,DE TUBOS ATE 1,00M DE COMPRIME | UN |  | 458.06
NTO OU CONEXOES DE FERRO FUNDIDO OU ACO,COM FLANGES CLASSE P
N-10,INCLUSIVE O FORNECIMENTO DOS MATERIAIS PARA JUNTAS(ARRU
ELAS DE BORRACHA E PARAFUSOS COM PORCAS DE ACO INOX 316),CUS
TO POR JUNTA,COM DIAMETRO DE 300MM
01294 | GUINDASTE S/RODAS, DIESEL, 45CV, 6T (CP) | H | 0.075 | 344.8542 | 0 | 25.8641
01296 | GUINDASTE S/RODAS, DIESEL, 45CV, 6T (CI) | H | 0.176 | 183.9892 | 0 | 32.3821
01975 | MAO-DE-OBRA DE MONTADOR A (MONTAGEM DE ESTRUTURAS METALICAS) | H | 0.801 | 28.76 | 3 | 23.7279
, INCLUSIVE ENCARGOS SOCIAIS
01999 | MAO-DE-OBRA DE SERVENTE DA CONSTRUCAO CIVIL, INCLUSIVE ENCAR | H | 0.732 | 19.33 | 3 | 14.574
GOS SOCIAIS
02529 | ARRUELA DE BORRACHA SBR PARA FLANGE, PN 10, COM DIAMETRO NOM | UN | 1 | 35 | 0 | 35
INAL DE 300MM
10064 | PARAFUSO COM PORCA EM ACO INOX 20X90MM | UN | 12 | 27.21 | 0 | 326.52
06.011.0417-A | ASSENTAMENTO SEM FORNECIMENTO,DE TUBOS ATE 1,00M DE COMPRIME | UN |  | 451.94
NTO OU CONEXOES DE FERRO FUNDIDO OU ACO,COM FLANGES CLASSE P
N-10,INCLUSIVE O FORNECIMENTO DOS MATERIAIS PARA JUNTAS(ARRU
ELAS DE BORRACHA E PARAFUSOS COM PORCAS DE ACO INOX 316),CUS
TO POR JUNTA,COM DIAMETRO DE 300MM
02529 | ARRUELA DE BORRACHA SBR PARA FLANGE, PN 10, COM DIAMETRO NOM | UN | 1 | 35 | 0 | 35
INAL DE 300MM
10064 | PARAFUSO COM PORCA EM ACO INOX 20X90MM | UN | 12 | 27.21 | 0 | 326.52
20102 | MAO-DE-OBRA DE MONTADOR A (MONTAGEM DE ESTRUTURAS METALICAS) | H | 0.801 | 24.92 | 3 | 20.5597
, INCLUSIVE ENCARGOS SOCIAIS DESONERADOS
20132 | MAO-DE-OBRA DE SERVENTE DA CONSTRUCAO CIVIL, INCLUSIVE ENCAR | H | 0.732 | 16.75 | 3 | 12.6288
GOS SOCIAIS DESONERADOS
30500 | GUINDASTE S/RODAS, DIESEL, 45CV, 6T (CP) | H | 0.075 | 340.8442 | 0 | 25.5633
30502 | GUINDASTE S/RODAS, DIESEL, 45CV, 6T (CI) | H | 0.176 | 179.9792 | 0 | 31.6763
06.011.0418-0 | ASSENTAMENTO SEM FORNECIMENTO,DE TUBOS ATE 1,00M DE COMPRIME | UN |  | 596.65
NTO OU CONEXOES DE FERRO FUNDIDO OU ACO,COM FLANGES CLASSE P
N-10,INCLUSIVE O FORNECIMENTO DOS MATERIAIS PARA JUNTAS(ARRU
ELAS DE BORRACHA E PARAFUSOS COM PORCAS DE ACO INOX 316),CUS
TO POR JUNTA,COM DIAMETRO DE 350MM
01294 | GUINDASTE S/RODAS, DIESEL, 45CV, 6T (CP) | H | 0.076 | 344.8542 | 0 | 26.2089
01296 | GUINDASTE S/RODAS, DIESEL, 45CV, 6T (CI) | H | 0.177 | 183.9892 | 0 | 32.5661
01975 | MAO-DE-OBRA DE MONTADOR A (MONTAGEM DE ESTRUTURAS METALICAS) | H | 0.966 | 28.76 | 3 | 28.6156
, INCLUSIVE ENCARGOS SOCIAIS
01999 | MAO-DE-OBRA DE SERVENTE DA CONSTRUCAO CIVIL, INCLUSIVE ENCAR | H | 0.893 | 19.33 | 3 | 17.7795
GOS SOCIAIS
07296 | ARRUELA BORR.P/FLANGE 350MM. | UN | 1 | 56.1295 | 0 | 56.1295
10064 | PARAFUSO COM PORCA EM ACO INOX 20X90MM | UN | 16 | 27.21 | 0 | 435.36
06.011.0418-A | ASSENTAMENTO SEM FORNECIMENTO,DE TUBOS ATE 1,00M DE COMPRIME | UN |  | 589.45
NTO OU CONEXOES DE FERRO FUNDIDO OU ACO,COM FLANGES CLASSE P
N-10,INCLUSIVE O FORNECIMENTO DOS MATERIAIS PARA JUNTAS(ARRU
ELAS DE BORRACHA E PARAFUSOS COM PORCAS DE ACO INOX 316),CUS
TO POR JUNTA,COM DIAMETRO DE 350MM
10064 | PARAFUSO COM PORCA EM ACO INOX 20X90MM | UN | 16 | 27.21 | 0 | 435.36
20102 | MAO-DE-OBRA DE MONTADOR A (MONTAGEM DE ESTRUTURAS METALICAS) | H | 0.966 | 24.92 | 3 | 24.7949
, INCLUSIVE ENCARGOS SOCIAIS DESONERADOS
20132 | MAO-DE-OBRA DE SERVENTE DA CONSTRUCAO CIVIL, INCLUSIVE ENCAR | H | 0.893 | 16.75 | 3 | 15.4065
GOS SOCIAIS DESONERADOS
30500 | GUINDASTE S/RODAS, DIESEL, 45CV, 6T (CP) | H | 0.076 | 340.8442 | 0 | 25.9042
30502 | GUINDASTE S/RODAS, DIESEL, 45CV, 6T (CI) | H | 0.177 | 179.9792 | 0 | 31.8563
30893 | ARRUELA BORR.P/FLANGE 350MM. | UN | 1 | 56.1295 | 0 | 56.1295
06.011.0419-0 | ASSENTAMENTO SEM FORNECIMENTO,DE TUBOS ATE 1,00M DE COMPRIME | UN |  | 1144.23
NTO OU CONEXOES DE FERRO FUNDIDO OU ACO,COM FLANGES CLASSE P
N-10,INCLUSIVE O FORNECIMENTO DOS MATERIAIS PARA JUNTAS(ARRU
ELAS DE BORRACHA E PARAFUSOS COM PORCAS DE ACO INOX 316),CUS
TO POR JUNTA,COM DIAMETRO DE 400MM
01294 | GUINDASTE S/RODAS, DIESEL, 45CV, 6T (CP) | H | 0.076 | 344.8542 | 0 | 26.2089
01296 | GUINDASTE S/RODAS, DIESEL, 45CV, 6T (CI) | H | 0.178 | 183.9892 | 0 | 32.7501
01975 | MAO-DE-OBRA DE MONTADOR A (MONTAGEM DE ESTRUTURAS METALICAS) | H | 1.099 | 28.76 | 3 | 32.5555
, INCLUSIVE ENCARGOS SOCIAIS
01999 | MAO-DE-OBRA DE SERVENTE DA CONSTRUCAO CIVIL, INCLUSIVE ENCAR | H | 1.022 | 19.33 | 3 | 20.3479
GOS SOCIAIS
02531 | ARRUELA BORR.P/FLANGE 400MM. | UN | 1 | 61.6525 | 0 | 61.6525
10065 | PARAFUSO COM PORCA EM ACO INOX 24X100MM | UN | 16 | 60.67 | 0 | 970.72
06.011.0419-A | ASSENTAMENTO SEM FORNECIMENTO,DE TUBOS ATE 1,00M DE COMPRIME | UN |  | 1136.15
NTO OU CONEXOES DE FERRO FUNDIDO OU ACO,COM FLANGES CLASSE P
N-10,INCLUSIVE O FORNECIMENTO DOS MATERIAIS PARA JUNTAS(ARRU
ELAS DE BORRACHA E PARAFUSOS COM PORCAS DE ACO INOX 316),CUS
TO POR JUNTA,COM DIAMETRO DE 400MM
10065 | PARAFUSO COM PORCA EM ACO INOX 24X100MM | UN | 16 | 60.67 | 0 | 970.72
20102 | MAO-DE-OBRA DE MONTADOR A (MONTAGEM DE ESTRUTURAS METALICAS) | H | 1.099 | 24.92 | 3 | 28.2087
, INCLUSIVE ENCARGOS SOCIAIS DESONERADOS
20132 | MAO-DE-OBRA DE SERVENTE DA CONSTRUCAO CIVIL, INCLUSIVE ENCAR | H | 1.022 | 16.75 | 3 | 17.6321
GOS SOCIAIS DESONERADOS
30500 | GUINDASTE S/RODAS, DIESEL, 45CV, 6T (CP) | H | 0.076 | 340.8442 | 0 | 25.9042
30502 | GUINDASTE S/RODAS, DIESEL, 45CV, 6T (CI) | H | 0.178 | 179.9792 | 0 | 32.0363
30894 | ARRUELA BORR.P/FLANGE 400MM. | UN | 1 | 61.6525 | 0 | 61.6525
06.011.0420-0 | ASSENTAMENTO SEM FORNECIMENTO,DE TUBOS ATE 1,00M DE COMPRIME | UN |  | 1394.98
NTO OU CONEXOES DE FERRO FUNDIDO OU ACO,COM FLANGES CLASSE P
N-10,INCLUSIVE O FORNECIMENTO DOS MATERIAIS PARA JUNTAS(ARRU
ELAS DE BORRACHA E PARAFUSOS COM PORCAS DE ACO INOX 316),CUS
TO POR JUNTA,COM DIAMETRO DE 450MM
01294 | GUINDASTE S/RODAS, DIESEL, 45CV, 6T (CP) | H | 0.076 | 344.8542 | 0 | 26.2089
01296 | GUINDASTE S/RODAS, DIESEL, 45CV, 6T (CI) | H | 0.179 | 183.9892 | 0 | 32.9341
01975 | MAO-DE-OBRA DE MONTADOR A (MONTAGEM DE ESTRUTURAS METALICAS) | H | 1.236 | 28.76 | 3 | 36.6138
, INCLUSIVE ENCARGOS SOCIAIS
01999 | MAO-DE-OBRA DE SERVENTE DA CONSTRUCAO CIVIL, INCLUSIVE ENCAR | H | 1.15 | 19.33 | 3 | 22.8964
GOS SOCIAIS
10065 | PARAFUSO COM PORCA EM ACO INOX 24X100MM | UN | 20 | 60.67 | 0 | 1213.4
15240 | ARRUELA BORRACHA PARA FLANGE 450MM. | UN | 1 | 62.937 | 0 | 62.937
06.011.0420-A | ASSENTAMENTO SEM FORNECIMENTO,DE TUBOS ATE 1,00M DE COMPRIME | UN |  | 1386.02
NTO OU CONEXOES DE FERRO FUNDIDO OU ACO,COM FLANGES CLASSE P
N-10,INCLUSIVE O FORNECIMENTO DOS MATERIAIS PARA JUNTAS(ARRU
ELAS DE BORRACHA E PARAFUSOS COM PORCAS DE ACO INOX 316),CUS
TO POR JUNTA,COM DIAMETRO DE 450MM
10065 | PARAFUSO COM PORCA EM ACO INOX 24X100MM | UN | 20 | 60.67 | 0 | 1213.4
20102 | MAO-DE-OBRA DE MONTADOR A (MONTAGEM DE ESTRUTURAS METALICAS) | H | 1.236 | 24.92 | 3 | 31.7252
, INCLUSIVE ENCARGOS SOCIAIS DESONERADOS
20132 | MAO-DE-OBRA DE SERVENTE DA CONSTRUCAO CIVIL, INCLUSIVE ENCAR | H | 1.15 | 16.75 | 3 | 19.8404
GOS SOCIAIS DESONERADOS
30500 | GUINDASTE S/RODAS, DIESEL, 45CV, 6T (CP) | H | 0.076 | 340.8442 | 0 | 25.9042
30502 | GUINDASTE S/RODAS, DIESEL, 45CV, 6T (CI) | H | 0.179 | 179.9792 | 0 | 32.2163
30909 | ARRUELA BORRACHA PARA FLANGE 450MM. | UN | 1 | 62.937 | 0 | 62.937
06.011.0421-0 | ASSENTAMENTO SEM FORNECIMENTO,DE TUBOS ATE 1,00M DE COMPRIME | UN |  | 1400.1
NTO OU CONEXOES DE FERRO FUNDIDO OU ACO,COM FLANGES CLASSE P
N-10,INCLUSIVE O FORNECIMENTO DOS MATERIAIS PARA JUNTAS(ARRU
ELAS DE BORRACHA E PARAFUSOS COM PORCAS DE ACO INOX 316),CUS
TO POR JUNTA,COM DIAMETRO DE 500MM
01294 | GUINDASTE S/RODAS, DIESEL, 45CV, 6T (CP) | H | 0.077 | 344.8542 | 0 | 26.5538
01296 | GUINDASTE S/RODAS, DIESEL, 45CV, 6T (CI) | H | 0.18 | 183.9892 | 0 | 33.1181
01975 | MAO-DE-OBRA DE MONTADOR A (MONTAGEM DE ESTRUTURAS METALICAS) | H | 1.301 | 28.76 | 3 | 38.5393
, INCLUSIVE ENCARGOS SOCIAIS
01999 | MAO-DE-OBRA DE SERVENTE DA CONSTRUCAO CIVIL, INCLUSIVE ENCAR | H | 1.217 | 19.33 | 3 | 24.2303
GOS SOCIAIS
02533 | ARRUELA BORR.P/FLANGE 500MM. | UN | 1 | 64.267 | 0 | 64.267
10065 | PARAFUSO COM PORCA EM ACO INOX 24X100MM | UN | 20 | 60.67 | 0 | 1213.4
06.011.0421-A | ASSENTAMENTO SEM FORNECIMENTO,DE TUBOS ATE 1,00M DE COMPRIME | UN |  | 1390.69
NTO OU CONEXOES DE FERRO FUNDIDO OU ACO,COM FLANGES CLASSE P
N-10,INCLUSIVE O FORNECIMENTO DOS MATERIAIS PARA JUNTAS(ARRU
ELAS DE BORRACHA E PARAFUSOS COM PORCAS DE ACO INOX 316),CUS
TO POR JUNTA,COM DIAMETRO DE 500MM
10065 | PARAFUSO COM PORCA EM ACO INOX 24X100MM | UN | 20 | 60.67 | 0 | 1213.4
20102 | MAO-DE-OBRA DE MONTADOR A (MONTAGEM DE ESTRUTURAS METALICAS) | H | 1.301 | 24.92 | 3 | 33.3935
, INCLUSIVE ENCARGOS SOCIAIS DESONERADOS
20132 | MAO-DE-OBRA DE SERVENTE DA CONSTRUCAO CIVIL, INCLUSIVE ENCAR | H | 1.217 | 16.75 | 3 | 20.9963
GOS SOCIAIS DESONERADOS
30500 | GUINDASTE S/RODAS, DIESEL, 45CV, 6T (CP) | H | 0.077 | 340.8442 | 0 | 26.245
30502 | GUINDASTE S/RODAS, DIESEL, 45CV, 6T (CI) | H | 0.18 | 179.9792 | 0 | 32.3963
30895 | ARRUELA BORR.P/FLANGE 500MM. | UN | 1 | 64.267 | 0 | 64.267
06.011.0422-0 | ASSENTAMENTO SEM FORNECIMENTO,DE TUBOS ATE 1,00M DE COMPRIME | UN |  | 4763.18
NTO OU CONEXOES DE FERRO FUNDIDO OU ACO,COM FLANGES CLASSE P
N-10,INCLUSIVE O FORNECIMENTO DOS MATERIAIS PARA JUNTAS(ARRU
ELAS DE BORRACHA E PARAFUSOS COM PORCAS DE ACO INOX 316),CUS
TO POR JUNTA,COM DIAMETRO DE 600MM
01294 | GUINDASTE S/RODAS, DIESEL, 45CV, 6T (CP) | H | 0.078 | 344.8542 | 0 | 26.8986
01296 | GUINDASTE S/RODAS, DIESEL, 45CV, 6T (CI) | H | 0.182 | 183.9892 | 0 | 33.486
01975 | MAO-DE-OBRA DE MONTADOR A (MONTAGEM DE ESTRUTURAS METALICAS) | H | 1.433 | 28.76 | 3 | 42.4495
, INCLUSIVE ENCARGOS SOCIAIS
01999 | MAO-DE-OBRA DE SERVENTE DA CONSTRUCAO CIVIL, INCLUSIVE ENCAR | H | 1.34 | 19.33 | 3 | 26.6793
GOS SOCIAIS
02534 | ARRUELA BORR.P/FLANGE 600MM. | UN | 1 | 73.6715 | 0 | 73.6715
10066 | PARAFUSO COM PORCA EM ACO INOX 27X120MM | UN | 20 | 228 | 0 | 4560
06.011.0422-A | ASSENTAMENTO SEM FORNECIMENTO,DE TUBOS ATE 1,00M DE COMPRIME | UN |  | 4752.91
NTO OU CONEXOES DE FERRO FUNDIDO OU ACO,COM FLANGES CLASSE P
N-10,INCLUSIVE O FORNECIMENTO DOS MATERIAIS PARA JUNTAS(ARRU
ELAS DE BORRACHA E PARAFUSOS COM PORCAS DE ACO INOX 316),CUS
TO POR JUNTA,COM DIAMETRO DE 600MM
10066 | PARAFUSO COM PORCA EM ACO INOX 27X120MM | UN | 20 | 228 | 0 | 4560
20102 | MAO-DE-OBRA DE MONTADOR A (MONTAGEM DE ESTRUTURAS METALICAS) | H | 1.433 | 24.92 | 3 | 36.7817
, INCLUSIVE ENCARGOS SOCIAIS DESONERADOS
20132 | MAO-DE-OBRA DE SERVENTE DA CONSTRUCAO CIVIL, INCLUSIVE ENCAR | H | 1.34 | 16.75 | 3 | 23.1184
GOS SOCIAIS DESONERADOS
30500 | GUINDASTE S/RODAS, DIESEL, 45CV, 6T (CP) | H | 0.078 | 340.8442 | 0 | 26.5858
30502 | GUINDASTE S/RODAS, DIESEL, 45CV, 6T (CI) | H | 0.182 | 179.9792 | 0 | 32.7562
30896 | ARRUELA BORR.P/FLANGE 600MM. | UN | 1 | 73.6715 | 0 | 73.6715
06.011.0423-0 | ASSENTAMENTO SEM FORNECIMENTO,DE TUBOS ATE 1,00M DE COMPRIME | UN |  | 5688.71
NTO OU CONEXOES DE FERRO FUNDIDO OU ACO,COM FLANGES CLASSE P
N-10,INCLUSIVE O FORNECIMENTO DOS MATERIAIS PARA JUNTAS(ARRU
ELAS DE BORRACHA E PARAFUSOS COM PORCAS DE ACO INOX 316),CUS
TO POR JUNTA,COM DIAMETRO DE 700MM
01294 | GUINDASTE S/RODAS, DIESEL, 45CV, 6T (CP) | H | 0.079 | 344.8542 | 0 | 27.2435
01296 | GUINDASTE S/RODAS, DIESEL, 45CV, 6T (CI) | H | 0.185 | 183.9892 | 0 | 34.038
01975 | MAO-DE-OBRA DE MONTADOR A (MONTAGEM DE ESTRUTURAS METALICAS) | H | 1.66 | 28.76 | 3 | 49.1738
, INCLUSIVE ENCARGOS SOCIAIS
01999 | MAO-DE-OBRA DE SERVENTE DA CONSTRUCAO CIVIL, INCLUSIVE ENCAR | H | 1.56 | 19.33 | 3 | 31.0594
GOS SOCIAIS
07297 | ARRUELA BORR.P/FLANGE 700MM. | UN | 1 | 75.1975 | 0 | 75.1975
10066 | PARAFUSO COM PORCA EM ACO INOX 27X120MM | UN | 24 | 228 | 0 | 5472
06.011.0423-A | ASSENTAMENTO SEM FORNECIMENTO,DE TUBOS ATE 1,00M DE COMPRIME | UN |  | 5676.94
NTO OU CONEXOES DE FERRO FUNDIDO OU ACO,COM FLANGES CLASSE P
N-10,INCLUSIVE O FORNECIMENTO DOS MATERIAIS PARA JUNTAS(ARRU
ELAS DE BORRACHA E PARAFUSOS COM PORCAS DE ACO INOX 316),CUS
TO POR JUNTA,COM DIAMETRO DE 700MM
10066 | PARAFUSO COM PORCA EM ACO INOX 27X120MM | UN | 24 | 228 | 0 | 5472
20102 | MAO-DE-OBRA DE MONTADOR A (MONTAGEM DE ESTRUTURAS METALICAS) | H | 1.66 | 24.92 | 3 | 42.6082
, INCLUSIVE ENCARGOS SOCIAIS DESONERADOS
20132 | MAO-DE-OBRA DE SERVENTE DA CONSTRUCAO CIVIL, INCLUSIVE ENCAR | H | 1.56 | 16.75 | 3 | 26.9139
GOS SOCIAIS DESONERADOS
30500 | GUINDASTE S/RODAS, DIESEL, 45CV, 6T (CP) | H | 0.079 | 340.8442 | 0 | 26.9267
30502 | GUINDASTE S/RODAS, DIESEL, 45CV, 6T (CI) | H | 0.185 | 179.9792 | 0 | 33.2962
30897 | ARRUELA BORR.P/FLANGE 700MM. | UN | 1 | 75.1975 | 0 | 75.1975
06.011.0424-0 | ASSENTAMENTO SEM FORNECIMENTO,DE TUBOS ATE 1,00M DE COMPRIME | UN |  | 6256.15
NTO OU CONEXOES DE FERRO FUNDIDO OU ACO,COM FLANGES CLASSE P
N-10,INCLUSIVE O FORNECIMENTO DOS MATERIAIS PARA JUNTAS(ARRU
ELAS DE BORRACHA E PARAFUSOS COM PORCAS DE ACO INOX 316),CUS
TO POR JUNTA,COM DIAMETRO DE 800MM
01294 | GUINDASTE S/RODAS, DIESEL, 45CV, 6T (CP) | H | 0.081 | 344.8542 | 0 | 27.9332
01296 | GUINDASTE S/RODAS, DIESEL, 45CV, 6T (CI) | H | 0.188 | 183.9892 | 0 | 34.59
01975 | MAO-DE-OBRA DE MONTADOR A (MONTAGEM DE ESTRUTURAS METALICAS) | H | 1.817 | 28.76 | 3 | 53.8246
, INCLUSIVE ENCARGOS SOCIAIS
01999 | MAO-DE-OBRA DE SERVENTE DA CONSTRUCAO CIVIL, INCLUSIVE ENCAR | H | 1.709 | 19.33 | 3 | 34.026
GOS SOCIAIS
07298 | ARRUELA BORR.P/FLANGE 800MM. | UN | 1 | 90.426 | 0 | 90.426
10067 | PARAFUSO COM PORCA EM ACO INOX 30X130MM | UN | 24 | 250.64 | 0 | 6015.36
06.011.0424-A | ASSENTAMENTO SEM FORNECIMENTO,DE TUBOS ATE 1,00M DE COMPRIME | UN |  | 6243.35
NTO OU CONEXOES DE FERRO FUNDIDO OU ACO,COM FLANGES CLASSE P
N-10,INCLUSIVE O FORNECIMENTO DOS MATERIAIS PARA JUNTAS(ARRU
ELAS DE BORRACHA E PARAFUSOS COM PORCAS DE ACO INOX 316),CUS
TO POR JUNTA,COM DIAMETRO DE 800MM
10067 | PARAFUSO COM PORCA EM ACO INOX 30X130MM | UN | 24 | 250.64 | 0 | 6015.36
20102 | MAO-DE-OBRA DE MONTADOR A (MONTAGEM DE ESTRUTURAS METALICAS) | H | 1.817 | 24.92 | 3 | 46.638
, INCLUSIVE ENCARGOS SOCIAIS DESONERADOS
20132 | MAO-DE-OBRA DE SERVENTE DA CONSTRUCAO CIVIL, INCLUSIVE ENCAR | H | 1.709 | 16.75 | 3 | 29.4845
GOS SOCIAIS DESONERADOS
30500 | GUINDASTE S/RODAS, DIESEL, 45CV, 6T (CP) | H | 0.081 | 340.8442 | 0 | 27.6084
30502 | GUINDASTE S/RODAS, DIESEL, 45CV, 6T (CI) | H | 0.188 | 179.9792 | 0 | 33.8361
30898 | ARRUELA BORR.P/FLANGE 800MM. | UN | 1 | 90.426 | 0 | 90.426
06.011.0425-0 | ASSENTAMENTO SEM FORNECIMENTO,DE TUBOS ATE 1,00M DE COMPRIME | UN |  | 7280.14
NTO OU CONEXOES DE FERRO FUNDIDO OU ACO,COM FLANGES CLASSE P
N-10,INCLUSIVE O FORNECIMENTO DOS MATERIAIS PARA JUNTAS(ARRU
ELAS DE BORRACHA E PARAFUSOS COM PORCAS DE ACO INOX 316),CUS
TO POR JUNTA,COM DIAMETRO DE 900MM
01294 | GUINDASTE S/RODAS, DIESEL, 45CV, 6T (CP) | H | 0.082 | 344.8542 | 0 | 28.278
01296 | GUINDASTE S/RODAS, DIESEL, 45CV, 6T (CI) | H | 0.192 | 183.9892 | 0 | 35.3259
01975 | MAO-DE-OBRA DE MONTADOR A (MONTAGEM DE ESTRUTURAS METALICAS) | H | 2.064 | 28.76 | 3 | 61.1415
, INCLUSIVE ENCARGOS SOCIAIS
01999 | MAO-DE-OBRA DE SERVENTE DA CONSTRUCAO CIVIL, INCLUSIVE ENCAR | H | 1.957 | 19.33 | 3 | 38.9637
GOS SOCIAIS
07299 | ARRUELA BORR.P/FLANGE 900MM. | UN | 1 | 98.518 | 0 | 98.518
10067 | PARAFUSO COM PORCA EM ACO INOX 30X130MM | UN | 28 | 250.64 | 0 | 7017.92
06.011.0425-A | ASSENTAMENTO SEM FORNECIMENTO,DE TUBOS ATE 1,00M DE COMPRIME | UN |  | 7265.68
NTO OU CONEXOES DE FERRO FUNDIDO OU ACO,COM FLANGES CLASSE P
N-10,INCLUSIVE O FORNECIMENTO DOS MATERIAIS PARA JUNTAS(ARRU
ELAS DE BORRACHA E PARAFUSOS COM PORCAS DE ACO INOX 316),CUS
TO POR JUNTA,COM DIAMETRO DE 900MM
10067 | PARAFUSO COM PORCA EM ACO INOX 30X130MM | UN | 28 | 250.64 | 0 | 7017.92
20102 | MAO-DE-OBRA DE MONTADOR A (MONTAGEM DE ESTRUTURAS METALICAS) | H | 2.064 | 24.92 | 3 | 52.9779
, INCLUSIVE ENCARGOS SOCIAIS DESONERADOS
20132 | MAO-DE-OBRA DE SERVENTE DA CONSTRUCAO CIVIL, INCLUSIVE ENCAR | H | 1.957 | 16.75 | 3 | 33.7631
GOS SOCIAIS DESONERADOS
30500 | GUINDASTE S/RODAS, DIESEL, 45CV, 6T (CP) | H | 0.082 | 340.8442 | 0 | 27.9492
30502 | GUINDASTE S/RODAS, DIESEL, 45CV, 6T (CI) | H | 0.192 | 179.9792 | 0 | 34.556
30899 | ARRUELA BORR.P/FLANGE 900MM. | UN | 1 | 98.518 | 0 | 98.518
06.011.0426-0 | ASSENTAMENTO SEM FORNECIMENTO,DE TUBOS ATE 1,00M DE COMPRIME | UN |  | 10724.07
NTO OU CONEXOES DE FERRO FUNDIDO OU ACO,COM FLANGES CLASSE P
N-10,INCLUSIVE O FORNECIMENTO DOS MATERIAIS PARA JUNTAS(ARRU
ELAS DE BORRACHA E PARAFUSOS COM PORCAS DE ACO INOX 316),CUS
TO POR JUNTA,COM DIAMETRO DE 1000MM
01294 | GUINDASTE S/RODAS, DIESEL, 45CV, 6T (CP) | H | 0.084 | 344.8542 | 0 | 28.9678
01296 | GUINDASTE S/RODAS, DIESEL, 45CV, 6T (CI) | H | 0.196 | 183.9892 | 0 | 36.0619
01975 | MAO-DE-OBRA DE MONTADOR A (MONTAGEM DE ESTRUTURAS METALICAS) | H | 2.25 | 28.76 | 3 | 66.6513
, INCLUSIVE ENCARGOS SOCIAIS
01999 | MAO-DE-OBRA DE SERVENTE DA CONSTRUCAO CIVIL, INCLUSIVE ENCAR | H | 2.127 | 19.33 | 3 | 42.3484
GOS SOCIAIS
07300 | ARRUELA BORR.P/FLANGE 1000MM. | UN | 1 | 116.1265 | 0 | 116.1265
10068 | PARAFUSO COM PORCA EM ACO INOX 33X130MM | UN | 28 | 372.64 | 0 | 10433.92
06.011.0426-A | ASSENTAMENTO SEM FORNECIMENTO,DE TUBOS ATE 1,00M DE COMPRIME | UN |  | 10708.4
NTO OU CONEXOES DE FERRO FUNDIDO OU ACO,COM FLANGES CLASSE P
N-10,INCLUSIVE O FORNECIMENTO DOS MATERIAIS PARA JUNTAS(ARRU
ELAS DE BORRACHA E PARAFUSOS COM PORCAS DE ACO INOX 316),CUS
TO POR JUNTA,COM DIAMETRO DE 1000MM
10068 | PARAFUSO COM PORCA EM ACO INOX 33X130MM | UN | 28 | 372.64 | 0 | 10433.92
20102 | MAO-DE-OBRA DE MONTADOR A (MONTAGEM DE ESTRUTURAS METALICAS) | H | 2.25 | 24.92 | 3 | 57.7521
, INCLUSIVE ENCARGOS SOCIAIS DESONERADOS
20132 | MAO-DE-OBRA DE SERVENTE DA CONSTRUCAO CIVIL, INCLUSIVE ENCAR | H | 2.127 | 16.75 | 3 | 36.6961
GOS SOCIAIS DESONERADOS
30500 | GUINDASTE S/RODAS, DIESEL, 45CV, 6T (CP) | H | 0.084 | 340.8442 | 0 | 28.6309
30502 | GUINDASTE S/RODAS, DIESEL, 45CV, 6T (CI) | H | 0.196 | 179.9792 | 0 | 35.2759
30900 | ARRUELA BORR.P/FLANGE 1000MM. | UN | 1 | 116.1265 | 0 | 116.1265
06.011.0427-0 | ASSENTAMENTO SEM FORNECIMENTO,DE TUBOS ATE 1,00M DE COMPRIME | UN |  | 13623.5
NTO OU CONEXOES DE FERRO FUNDIDO OU ACO,COM FLANGES CLASSE P
N-10,INCLUSIVE O FORNECIMENTO DOS MATERIAIS PARA JUNTAS(ARRU
ELAS DE BORRACHA E PARAFUSOS COM PORCAS DE ACO INOX 316),CUS
TO POR JUNTA,COM DIAMETRO DE 1200MM
01294 | GUINDASTE S/RODAS, DIESEL, 45CV, 6T (CP) | H | 0.088 | 344.8542 | 0 | 30.3472
01296 | GUINDASTE S/RODAS, DIESEL, 45CV, 6T (CI) | H | 0.205 | 183.9892 | 0 | 37.7178
01975 | MAO-DE-OBRA DE MONTADOR A (MONTAGEM DE ESTRUTURAS METALICAS) | H | 2.735 | 28.76 | 3 | 81.0184
, INCLUSIVE ENCARGOS SOCIAIS
01999 | MAO-DE-OBRA DE SERVENTE DA CONSTRUCAO CIVIL, INCLUSIVE ENCAR | H | 2.596 | 19.33 | 3 | 51.6861
GOS SOCIAIS
07301 | ARRUELA BORR.P/FLANGE 1200MM. | UN | 1 | 128.9785 | 0 | 128.9785
10069 | PARAFUSO COM PORCA EM ACO INOX 36X140MM | UN | 32 | 415.43 | 0 | 13293.76
06.011.0427-A | ASSENTAMENTO SEM FORNECIMENTO,DE TUBOS ATE 1,00M DE COMPRIME | UN |  | 13604.61
NTO OU CONEXOES DE FERRO FUNDIDO OU ACO,COM FLANGES CLASSE P
N-10,INCLUSIVE O FORNECIMENTO DOS MATERIAIS PARA JUNTAS(ARRU
ELAS DE BORRACHA E PARAFUSOS COM PORCAS DE ACO INOX 316),CUS
TO POR JUNTA,COM DIAMETRO DE 1200MM
10069 | PARAFUSO COM PORCA EM ACO INOX 36X140MM | UN | 32 | 415.43 | 0 | 13293.76
20102 | MAO-DE-OBRA DE MONTADOR A (MONTAGEM DE ESTRUTURAS METALICAS) | H | 2.735 | 24.92 | 3 | 70.2009
, INCLUSIVE ENCARGOS SOCIAIS DESONERADOS
20132 | MAO-DE-OBRA DE SERVENTE DA CONSTRUCAO CIVIL, INCLUSIVE ENCAR | H | 2.596 | 16.75 | 3 | 44.7875
GOS SOCIAIS DESONERADOS
30500 | GUINDASTE S/RODAS, DIESEL, 45CV, 6T (CP) | H | 0.088 | 340.8442 | 0 | 29.9943
30502 | GUINDASTE S/RODAS, DIESEL, 45CV, 6T (CI) | H | 0.205 | 179.9792 | 0 | 36.8957
30901 | ARRUELA BORR.P/FLANGE 1200MM. | UN | 1 | 128.9785 | 0 | 128.9785
06.011.0431-0 | MONTAGEM SEM FORNECIMENTO,DE VALVULAS DE GAVETA(REGISTROS),V | UN |  | 80.6
ALVULAS DE RETENCAO,VENTOSAS,ETC,COM FLANGES CLASSE PN-10,IN
CLUSIVE O FORNECIMENTO DOS MATERIAIS PARA AS JUNTAS(ARRUELAS
DE BORRACHA E PARAFUSOS COM PORCAS DE ACO INOX 316),CUSTO P
OR JUNTA FLANGEADA,COM DIAMETRO DE 50MM
01975 | MAO-DE-OBRA DE MONTADOR A (MONTAGEM DE ESTRUTURAS METALICAS) | H | 0.387 | 28.76 | 3 | 11.464
, INCLUSIVE ENCARGOS SOCIAIS
01999 | MAO-DE-OBRA DE SERVENTE DA CONSTRUCAO CIVIL, INCLUSIVE ENCAR | H | 0.337 | 19.33 | 3 | 6.7096
GOS SOCIAIS
02524 | ARRUELA DE BORRACHA SBR PARA FLANGE, PN 10, COM DIAMETRO NOM | UN | 1 | 8 | 0 | 8
INAL DE 050MM
10063 | PARAFUSO COM PORCA EM ACO INOX 16X80MM | UN | 4 | 13.6078 | 0 | 54.4312
06.011.0431-A | MONTAGEM SEM FORNECIMENTO,DE VALVULAS DE GAVETA(REGISTROS),V | UN |  | 78.17
ALVULAS DE RETENCAO,VENTOSAS,ETC,COM FLANGES CLASSE PN-10,IN
CLUSIVE O FORNECIMENTO DOS MATERIAIS PARA AS JUNTAS(ARRUELAS
DE BORRACHA E PARAFUSOS COM PORCAS DE ACO INOX 316),CUSTO P
OR JUNTA FLANGEADA,COM DIAMETRO DE 50MM
02524 | ARRUELA DE BORRACHA SBR PARA FLANGE, PN 10, COM DIAMETRO NOM | UN | 1 | 8 | 0 | 8
INAL DE 050MM
10063 | PARAFUSO COM PORCA EM ACO INOX 16X80MM | UN | 4 | 13.6078 | 0 | 54.4312
20102 | MAO-DE-OBRA DE MONTADOR A (MONTAGEM DE ESTRUTURAS METALICAS) | H | 0.387 | 24.92 | 3 | 9.9334
, INCLUSIVE ENCARGOS SOCIAIS DESONERADOS
20132 | MAO-DE-OBRA DE SERVENTE DA CONSTRUCAO CIVIL, INCLUSIVE ENCAR | H | 0.337 | 16.75 | 3 | 5.8141
GOS SOCIAIS DESONERADOS
06.011.0432-0 | MONTAGEM SEM FORNECIMENTO DE VALVULAS DE GAVETA(REGISTROS),V | UN |  | 81.06
ALVULAS DE RETENCAO,VENTOSAS,ETC,COM FLANGES CLASSE PN-10,IN
CLUSIVE O FORNECIMENTO DOS MATERIAIS PARA AS JUNTAS(ARRUELAS
DE BORRACHA E PARAFUSOS COM PORCAS DE ACO INOX 316),CUSTO P
OR JUNTA FLANGEADA,COM DIAMETRO DE 75MM
01975 | MAO-DE-OBRA DE MONTADOR A (MONTAGEM DE ESTRUTURAS METALICAS) | H | 0.397 | 28.76 | 3 | 11.7603
, INCLUSIVE ENCARGOS SOCIAIS
01999 | MAO-DE-OBRA DE SERVENTE DA CONSTRUCAO CIVIL, INCLUSIVE ENCAR | H | 0.345 | 19.33 | 3 | 6.8689
GOS SOCIAIS
02525 | ARRUELA DE BORRACHA SBR PARA FLANGE, PN 10, COM DIAMETRO NOM | UN | 1 | 8 | 0 | 8
INAL DE 080MM
10063 | PARAFUSO COM PORCA EM ACO INOX 16X80MM | UN | 4 | 13.6078 | 0 | 54.4312
06.011.0432-A | MONTAGEM SEM FORNECIMENTO DE VALVULAS DE GAVETA(REGISTROS),V | UN |  | 78.57
ALVULAS DE RETENCAO,VENTOSAS,ETC,COM FLANGES CLASSE PN-10,IN
CLUSIVE O FORNECIMENTO DOS MATERIAIS PARA AS JUNTAS(ARRUELAS
DE BORRACHA E PARAFUSOS COM PORCAS DE ACO INOX 316),CUSTO P
OR JUNTA FLANGEADA,COM DIAMETRO DE 75MM
02525 | ARRUELA DE BORRACHA SBR PARA FLANGE, PN 10, COM DIAMETRO NOM | UN | 1 | 8 | 0 | 8
INAL DE 080MM
10063 | PARAFUSO COM PORCA EM ACO INOX 16X80MM | UN | 4 | 13.6078 | 0 | 54.4312
20102 | MAO-DE-OBRA DE MONTADOR A (MONTAGEM DE ESTRUTURAS METALICAS) | H | 0.397 | 24.92 | 3 | 10.19
, INCLUSIVE ENCARGOS SOCIAIS DESONERADOS
20132 | MAO-DE-OBRA DE SERVENTE DA CONSTRUCAO CIVIL, INCLUSIVE ENCAR | H | 0.345 | 16.75 | 3 | 5.9521
GOS SOCIAIS DESONERADOS
06.011.0433-0 | MONTAGEM SEM FORNECIMENTO,DE VALVULAS DE GAVETA(REGISTROS),V | UN |  | 147.71
ALVULAS DE RETENCAO,VENTOSAS,ETC,COM FLANGES CLASSE PN-10,IN
CLUSIVE O FORNECIMENTO DOS MATERIAIS PARA AS JUNTAS(ARRUELAS
DE BORRACHA E PARAFUSOS COM PORCAS DE ACO INOX 316),CUSTO P
OR JUNTA FLANGEADA,COM DIAMETRO DE 100MM
01975 | MAO-DE-OBRA DE MONTADOR A (MONTAGEM DE ESTRUTURAS METALICAS) | H | 0.534 | 28.76 | 3 | 15.8186
, INCLUSIVE ENCARGOS SOCIAIS
01999 | MAO-DE-OBRA DE SERVENTE DA CONSTRUCAO CIVIL, INCLUSIVE ENCAR | H | 0.705 | 19.33 | 3 | 14.0365
GOS SOCIAIS
02526 | ARRUELA DE BORRACHA SBR PARA FLANGE, PN 10, COM DIAMETRO NOM | UN | 1 | 9 | 0 | 9
INAL DE 100MM
10063 | PARAFUSO COM PORCA EM ACO INOX 16X80MM | UN | 8 | 13.6078 | 0 | 108.8624
06.011.0433-A | MONTAGEM SEM FORNECIMENTO,DE VALVULAS DE GAVETA(REGISTROS),V | UN |  | 143.73
ALVULAS DE RETENCAO,VENTOSAS,ETC,COM FLANGES CLASSE PN-10,IN
CLUSIVE O FORNECIMENTO DOS MATERIAIS PARA AS JUNTAS(ARRUELAS
DE BORRACHA E PARAFUSOS COM PORCAS DE ACO INOX 316),CUSTO P
OR JUNTA FLANGEADA,COM DIAMETRO DE 100MM
02526 | ARRUELA DE BORRACHA SBR PARA FLANGE, PN 10, COM DIAMETRO NOM | UN | 1 | 9 | 0 | 9
INAL DE 100MM
10063 | PARAFUSO COM PORCA EM ACO INOX 16X80MM | UN | 8 | 13.6078 | 0 | 108.8624
20102 | MAO-DE-OBRA DE MONTADOR A (MONTAGEM DE ESTRUTURAS METALICAS) | H | 0.534 | 24.92 | 3 | 13.7065
, INCLUSIVE ENCARGOS SOCIAIS DESONERADOS
20132 | MAO-DE-OBRA DE SERVENTE DA CONSTRUCAO CIVIL, INCLUSIVE ENCAR | H | 0.705 | 16.75 | 3 | 12.163
GOS SOCIAIS DESONERADOS
06.011.0434-0 | MONTAGEM SEM FORNECIMENTO,DE VALVULAS DE GAVETA(REGISTROS),V | UN |  | 267.91
ALVULAS DE RETENCAO,VENTOSAS,ETC,COM FLANGES CLASSE PN-10,IN
CLUSIVE O FORNECIMENTO DOS MATERIAIS PARA AS JUNTAS(ARRUELAS
DE BORRACHA E PARAFUSOS COM PORCAS DE ACO INOX 316),CUSTO P
OR JUNTA FLANGEADA,COM DIAMETRO DE 150MM
01975 | MAO-DE-OBRA DE MONTADOR A (MONTAGEM DE ESTRUTURAS METALICAS) | H | 0.618 | 28.76 | 3 | 18.3069
, INCLUSIVE ENCARGOS SOCIAIS
01999 | MAO-DE-OBRA DE SERVENTE DA CONSTRUCAO CIVIL, INCLUSIVE ENCAR | H | 0.8 | 19.33 | 3 | 15.9279
GOS SOCIAIS
02527 | ARRUELA DE BORRACHA SBR PARA FLANGE, PN 10, COM DIAMETRO NOM | UN | 1 | 16 | 0 | 16
INAL DE 150MM
10064 | PARAFUSO COM PORCA EM ACO INOX 20X90MM | UN | 8 | 27.21 | 0 | 217.68
06.011.0434-A | MONTAGEM SEM FORNECIMENTO,DE VALVULAS DE GAVETA(REGISTROS),V | UN |  | 263.34
ALVULAS DE RETENCAO,VENTOSAS,ETC,COM FLANGES CLASSE PN-10,IN
CLUSIVE O FORNECIMENTO DOS MATERIAIS PARA AS JUNTAS(ARRUELAS
DE BORRACHA E PARAFUSOS COM PORCAS DE ACO INOX 316),CUSTO P
OR JUNTA FLANGEADA,COM DIAMETRO DE 150MM
02527 | ARRUELA DE BORRACHA SBR PARA FLANGE, PN 10, COM DIAMETRO NOM | UN | 1 | 16 | 0 | 16
INAL DE 150MM
10064 | PARAFUSO COM PORCA EM ACO INOX 20X90MM | UN | 8 | 27.21 | 0 | 217.68
20102 | MAO-DE-OBRA DE MONTADOR A (MONTAGEM DE ESTRUTURAS METALICAS) | H | 0.618 | 24.92 | 3 | 15.8626
, INCLUSIVE ENCARGOS SOCIAIS DESONERADOS
20132 | MAO-DE-OBRA DE SERVENTE DA CONSTRUCAO CIVIL, INCLUSIVE ENCAR | H | 0.8 | 16.75 | 3 | 13.802
GOS SOCIAIS DESONERADOS
06.011.0435-0 | MONTAGEM SEM FORNECIMENTO,DE VALVULAS DE GAVETA(REGISTROS),V | UN |  | 322.04
ALVULAS DE RETENCAO,VENTOSAS,ETC,COM FLANGES CLASSE PN-10,IN
CLUSIVE O FORNECIMENTO DOS MATERIAIS PARA AS JUNTAS(ARRUELAS
DE BORRACHA E PARAFUSOS COM PORCAS DE ACO INOX 316),CUSTO P
OR JUNTA FLANGEADA,COM DIAMETRO DE 200MM
00058 | ARRUELA DE BORRACHA SBR PARA FLANGE, PN 10, COM DIAMETRO NOM | UN | 1 | 16 | 0 | 16
INAL DE 200MM
01294 | GUINDASTE S/RODAS, DIESEL, 45CV, 6T (CP) | H | 0.075 | 344.8542 | 0 | 25.8641
01296 | GUINDASTE S/RODAS, DIESEL, 45CV, 6T (CI) | H | 0.176 | 183.9892 | 0 | 32.3821
01975 | MAO-DE-OBRA DE MONTADOR A (MONTAGEM DE ESTRUTURAS METALICAS) | H | 0.633 | 28.76 | 3 | 18.7512
, INCLUSIVE ENCARGOS SOCIAIS
01999 | MAO-DE-OBRA DE SERVENTE DA CONSTRUCAO CIVIL, INCLUSIVE ENCAR | H | 0.571 | 19.33 | 3 | 11.3686
GOS SOCIAIS
10064 | PARAFUSO COM PORCA EM ACO INOX 20X90MM | UN | 8 | 27.21 | 0 | 217.68
06.011.0435-A | MONTAGEM SEM FORNECIMENTO,DE VALVULAS DE GAVETA(REGISTROS),V | UN |  | 317.01
ALVULAS DE RETENCAO,VENTOSAS,ETC,COM FLANGES CLASSE PN-10,IN
CLUSIVE O FORNECIMENTO DOS MATERIAIS PARA AS JUNTAS(ARRUELAS
DE BORRACHA E PARAFUSOS COM PORCAS DE ACO INOX 316),CUSTO P
OR JUNTA FLANGEADA,COM DIAMETRO DE 200MM
00058 | ARRUELA DE BORRACHA SBR PARA FLANGE, PN 10, COM DIAMETRO NOM | UN | 1 | 16 | 0 | 16
INAL DE 200MM
10064 | PARAFUSO COM PORCA EM ACO INOX 20X90MM | UN | 8 | 27.21 | 0 | 217.68
20102 | MAO-DE-OBRA DE MONTADOR A (MONTAGEM DE ESTRUTURAS METALICAS) | H | 0.633 | 24.92 | 3 | 16.2476
, INCLUSIVE ENCARGOS SOCIAIS DESONERADOS
20132 | MAO-DE-OBRA DE SERVENTE DA CONSTRUCAO CIVIL, INCLUSIVE ENCAR | H | 0.571 | 16.75 | 3 | 9.8512
GOS SOCIAIS DESONERADOS
30500 | GUINDASTE S/RODAS, DIESEL, 45CV, 6T (CP) | H | 0.075 | 340.8442 | 0 | 25.5633
30502 | GUINDASTE S/RODAS, DIESEL, 45CV, 6T (CI) | H | 0.176 | 179.9792 | 0 | 31.6763
06.011.0436-0 | MONTAGEM SEM FORNECIMENTO,DE VALVULAS DE GAVETA(REGISTROS),V | UN |  | 453.18
ALVULAS DE RETENCAO,VENTOSAS,ETC,COM FLANGES CLASSE PN-10,IN
CLUSIVE O FORNECIMENTO DOS MATERIAIS PARA AS JUNTAS(ARRUELAS
DE BORRACHA E PARAFUSOS COM PORCAS DE ACO INOX 316),CUSTO P
OR JUNTA FLANGEADA,COM DIAMETRO DE 250MM
01294 | GUINDASTE S/RODAS, DIESEL, 45CV, 6T (CP) | H | 0.075 | 344.8542 | 0 | 25.8641
01296 | GUINDASTE S/RODAS, DIESEL, 45CV, 6T (CI) | H | 0.177 | 183.9892 | 0 | 32.5661
01975 | MAO-DE-OBRA DE MONTADOR A (MONTAGEM DE ESTRUTURAS METALICAS) | H | 0.798 | 28.76 | 3 | 23.639
, INCLUSIVE ENCARGOS SOCIAIS
01999 | MAO-DE-OBRA DE SERVENTE DA CONSTRUCAO CIVIL, INCLUSIVE ENCAR | H | 0.733 | 19.33 | 3 | 14.594
GOS SOCIAIS
02528 | ARRUELA DE BORRACHA SBR PARA FLANGE, PN 10, NO DIAMETRO NOMI | UN | 1 | 30 | 0 | 30
NAL DE 250MM
10064 | PARAFUSO COM PORCA EM ACO INOX 20X90MM | UN | 12 | 27.21 | 0 | 326.52
06.011.0436-A | MONTAGEM SEM FORNECIMENTO,DE VALVULAS DE GAVETA(REGISTROS),V | UN |  | 447.06
ALVULAS DE RETENCAO,VENTOSAS,ETC,COM FLANGES CLASSE PN-10,IN
CLUSIVE O FORNECIMENTO DOS MATERIAIS PARA AS JUNTAS(ARRUELAS
DE BORRACHA E PARAFUSOS COM PORCAS DE ACO INOX 316),CUSTO P
OR JUNTA FLANGEADA,COM DIAMETRO DE 250MM
02528 | ARRUELA DE BORRACHA SBR PARA FLANGE, PN 10, NO DIAMETRO NOMI | UN | 1 | 30 | 0 | 30
NAL DE 250MM
10064 | PARAFUSO COM PORCA EM ACO INOX 20X90MM | UN | 12 | 27.21 | 0 | 326.52
20102 | MAO-DE-OBRA DE MONTADOR A (MONTAGEM DE ESTRUTURAS METALICAS) | H | 0.798 | 24.92 | 3 | 20.4827
, INCLUSIVE ENCARGOS SOCIAIS DESONERADOS
20132 | MAO-DE-OBRA DE SERVENTE DA CONSTRUCAO CIVIL, INCLUSIVE ENCAR | H | 0.733 | 16.75 | 3 | 12.6461
GOS SOCIAIS DESONERADOS
30500 | GUINDASTE S/RODAS, DIESEL, 45CV, 6T (CP) | H | 0.075 | 340.8442 | 0 | 25.5633
30502 | GUINDASTE S/RODAS, DIESEL, 45CV, 6T (CI) | H | 0.177 | 179.9792 | 0 | 31.8563
06.011.0437-0 | MONTAGEM SEM FORNECIMENTO,DE VALVULAS DE GAVETA(REGISTROS),V | UN |  | 459.5
ALVULAS DE RETENCAO,VENTOSAS,ETC,COM FLANGES CLASSE PN-10,IN
CLUSIVE O FORNECIMENTO DOS MATERIAIS PARA AS JUNTAS(ARRUELAS
DE BORRACHA E PARAFUSOS COM PORCAS DE ACO INOX 316),CUSTO P
OR JUNTA FLANGEADA,COM DIAMETRO DE 300MM
01294 | GUINDASTE S/RODAS, DIESEL, 45CV, 6T (CP) | H | 0.077 | 344.8542 | 0 | 26.5538
01296 | GUINDASTE S/RODAS, DIESEL, 45CV, 6T (CI) | H | 0.179 | 183.9892 | 0 | 32.9341
01975 | MAO-DE-OBRA DE MONTADOR A (MONTAGEM DE ESTRUTURAS METALICAS) | H | 0.805 | 28.76 | 3 | 23.8464
, INCLUSIVE ENCARGOS SOCIAIS
01999 | MAO-DE-OBRA DE SERVENTE DA CONSTRUCAO CIVIL, INCLUSIVE ENCAR | H | 0.736 | 19.33 | 3 | 14.6537
GOS SOCIAIS
02529 | ARRUELA DE BORRACHA SBR PARA FLANGE, PN 10, COM DIAMETRO NOM | UN | 1 | 35 | 0 | 35
INAL DE 300MM
10064 | PARAFUSO COM PORCA EM ACO INOX 20X90MM | UN | 12 | 27.21 | 0 | 326.52
06.011.0437-A | MONTAGEM SEM FORNECIMENTO,DE VALVULAS DE GAVETA(REGISTROS),V | UN |  | 453.34
ALVULAS DE RETENCAO,VENTOSAS,ETC,COM FLANGES CLASSE PN-10,IN
CLUSIVE O FORNECIMENTO DOS MATERIAIS PARA AS JUNTAS(ARRUELAS
DE BORRACHA E PARAFUSOS COM PORCAS DE ACO INOX 316),CUSTO P
OR JUNTA FLANGEADA,COM DIAMETRO DE 300MM
02529 | ARRUELA DE BORRACHA SBR PARA FLANGE, PN 10, COM DIAMETRO NOM | UN | 1 | 35 | 0 | 35
INAL DE 300MM
10064 | PARAFUSO COM PORCA EM ACO INOX 20X90MM | UN | 12 | 27.21 | 0 | 326.52
20102 | MAO-DE-OBRA DE MONTADOR A (MONTAGEM DE ESTRUTURAS METALICAS) | H | 0.805 | 24.92 | 3 | 20.6624
, INCLUSIVE ENCARGOS SOCIAIS DESONERADOS
20132 | MAO-DE-OBRA DE SERVENTE DA CONSTRUCAO CIVIL, INCLUSIVE ENCAR | H | 0.736 | 16.75 | 3 | 12.6978
GOS SOCIAIS DESONERADOS
30500 | GUINDASTE S/RODAS, DIESEL, 45CV, 6T (CP) | H | 0.077 | 340.8442 | 0 | 26.245
30502 | GUINDASTE S/RODAS, DIESEL, 45CV, 6T (CI) | H | 0.179 | 179.9792 | 0 | 32.2163
06.011.0438-0 | MONTAGEM SEM FORNECIMENTO,DE VALVULAS DE GAVETA(REGISTROS),V | UN |  | 599.73
ALVULAS DE RETENCAO,VENTOSAS,ETC,COM FLANGES CLASSE PN-10,IN
CLUSIVE O FORNECIMENTO DOS MATERIAIS PARA AS JUNTAS(ARRUELAS
DE BORRACHA E PARAFUSOS COM PORCAS DE ACO INOX 316),CUSTO P
OR JUNTA FLANGEADA,COM DIAMETRO DE 350MM
01294 | GUINDASTE S/RODAS, DIESEL, 45CV, 6T (CP) | H | 0.079 | 344.8542 | 0 | 27.2435
01296 | GUINDASTE S/RODAS, DIESEL, 45CV, 6T (CI) | H | 0.185 | 183.9892 | 0 | 34.038
01975 | MAO-DE-OBRA DE MONTADOR A (MONTAGEM DE ESTRUTURAS METALICAS) | H | 0.977 | 28.76 | 3 | 28.9415
, INCLUSIVE ENCARGOS SOCIAIS
01999 | MAO-DE-OBRA DE SERVENTE DA CONSTRUCAO CIVIL, INCLUSIVE ENCAR | H | 0.905 | 19.33 | 3 | 18.0185
GOS SOCIAIS
07296 | ARRUELA BORR.P/FLANGE 350MM. | UN | 1 | 56.1295 | 0 | 56.1295
10064 | PARAFUSO COM PORCA EM ACO INOX 20X90MM | UN | 16 | 27.21 | 0 | 435.36
06.011.0438-A | MONTAGEM SEM FORNECIMENTO,DE VALVULAS DE GAVETA(REGISTROS),V | UN |  | 592.4
ALVULAS DE RETENCAO,VENTOSAS,ETC,COM FLANGES CLASSE PN-10,IN
CLUSIVE O FORNECIMENTO DOS MATERIAIS PARA AS JUNTAS(ARRUELAS
DE BORRACHA E PARAFUSOS COM PORCAS DE ACO INOX 316),CUSTO P
OR JUNTA FLANGEADA,COM DIAMETRO DE 350MM
10064 | PARAFUSO COM PORCA EM ACO INOX 20X90MM | UN | 16 | 27.21 | 0 | 435.36
20102 | MAO-DE-OBRA DE MONTADOR A (MONTAGEM DE ESTRUTURAS METALICAS) | H | 0.977 | 24.92 | 3 | 25.0772
, INCLUSIVE ENCARGOS SOCIAIS DESONERADOS
20132 | MAO-DE-OBRA DE SERVENTE DA CONSTRUCAO CIVIL, INCLUSIVE ENCAR | H | 0.905 | 16.75 | 3 | 15.6135
GOS SOCIAIS DESONERADOS
30500 | GUINDASTE S/RODAS, DIESEL, 45CV, 6T (CP) | H | 0.079 | 340.8442 | 0 | 26.9267
30502 | GUINDASTE S/RODAS, DIESEL, 45CV, 6T (CI) | H | 0.185 | 179.9792 | 0 | 33.2962
30893 | ARRUELA BORR.P/FLANGE 350MM. | UN | 1 | 56.1295 | 0 | 56.1295
06.011.0439-0 | MONTAGEM SEM FORNECIMENTO,DE VALVULAS DE GAVETA(REGISTROS),V | UN |  | 1147.93
ALVULAS DE RETENCAO,VENTOSAS,ETC,COM FLANGES CLASSE PN-10,IN
CLUSIVE O FORNECIMENTO DOS MATERIAIS PARA AS JUNTAS(ARRUELAS
DE BORRACHA E PARAFUSOS COM PORCAS DE ACO INOX 316),CUSTO P
OR JUNTA FLANGEADA,COM DIAMETRO DE 400MM
01294 | GUINDASTE S/RODAS, DIESEL, 45CV, 6T (CP) | H | 0.08 | 344.8542 | 0 | 27.5883
01296 | GUINDASTE S/RODAS, DIESEL, 45CV, 6T (CI) | H | 0.187 | 183.9892 | 0 | 34.406
01975 | MAO-DE-OBRA DE MONTADOR A (MONTAGEM DE ESTRUTURAS METALICAS) | H | 1.112 | 28.76 | 3 | 32.9406
, INCLUSIVE ENCARGOS SOCIAIS
01999 | MAO-DE-OBRA DE SERVENTE DA CONSTRUCAO CIVIL, INCLUSIVE ENCAR | H | 1.036 | 19.33 | 3 | 20.6267
GOS SOCIAIS
02531 | ARRUELA BORR.P/FLANGE 400MM. | UN | 1 | 61.6525 | 0 | 61.6525
10065 | PARAFUSO COM PORCA EM ACO INOX 24X100MM | UN | 16 | 60.67 | 0 | 970.72
06.011.0439-A | MONTAGEM SEM FORNECIMENTO,DE VALVULAS DE GAVETA(REGISTROS),V | UN |  | 1139.71
ALVULAS DE RETENCAO,VENTOSAS,ETC,COM FLANGES CLASSE PN-10,IN
CLUSIVE O FORNECIMENTO DOS MATERIAIS PARA AS JUNTAS(ARRUELAS
DE BORRACHA E PARAFUSOS COM PORCAS DE ACO INOX 316),CUSTO P
OR JUNTA FLANGEADA,COM DIAMETRO DE 400MM
10065 | PARAFUSO COM PORCA EM ACO INOX 24X100MM | UN | 16 | 60.67 | 0 | 970.72
20102 | MAO-DE-OBRA DE MONTADOR A (MONTAGEM DE ESTRUTURAS METALICAS) | H | 1.112 | 24.92 | 3 | 28.5424
, INCLUSIVE ENCARGOS SOCIAIS DESONERADOS
20132 | MAO-DE-OBRA DE SERVENTE DA CONSTRUCAO CIVIL, INCLUSIVE ENCAR | H | 1.036 | 16.75 | 3 | 17.8736
GOS SOCIAIS DESONERADOS
30500 | GUINDASTE S/RODAS, DIESEL, 45CV, 6T (CP) | H | 0.08 | 340.8442 | 0 | 27.2675
30502 | GUINDASTE S/RODAS, DIESEL, 45CV, 6T (CI) | H | 0.187 | 179.9792 | 0 | 33.6561
30894 | ARRUELA BORR.P/FLANGE 400MM. | UN | 1 | 61.6525 | 0 | 61.6525
06.011.0440-0 | MONTAGEM SEM FORNECIMENTO,DE VALVULAS DE GAVETA(REGISTROS),V | UN |  | 1399.61
ALVULAS DE RETENCAO,VENTOSAS,ETC,COM FLANGES CLASSE PN-10,IN
CLUSIVE O FORNECIMENTO DOS MATERIAIS PARA AS JUNTAS(ARRUELAS
DE BORRACHA E PARAFUSOS COM PORCAS DE ACO INOX 316),CUSTO P
OR JUNTA FLANGEADA,COM DIAMETRO DE 450MM
01294 | GUINDASTE S/RODAS, DIESEL, 45CV, 6T (CP) | H | 0.083 | 344.8542 | 0 | 28.6229
01296 | GUINDASTE S/RODAS, DIESEL, 45CV, 6T (CI) | H | 0.187 | 183.9892 | 0 | 34.406
01975 | MAO-DE-OBRA DE MONTADOR A (MONTAGEM DE ESTRUTURAS METALICAS) | H | 1.251 | 28.76 | 3 | 37.0581
, INCLUSIVE ENCARGOS SOCIAIS
01999 | MAO-DE-OBRA DE SERVENTE DA CONSTRUCAO CIVIL, INCLUSIVE ENCAR | H | 1.165 | 19.33 | 3 | 23.195
GOS SOCIAIS
10065 | PARAFUSO COM PORCA EM ACO INOX 24X100MM | UN | 20 | 60.67 | 0 | 1213.4
15240 | ARRUELA BORRACHA PARA FLANGE 450MM. | UN | 1 | 62.937 | 0 | 62.937
06.011.0440-A | MONTAGEM SEM FORNECIMENTO,DE VALVULAS DE GAVETA(REGISTROS),V | UN |  | 1390.49
ALVULAS DE RETENCAO,VENTOSAS,ETC,COM FLANGES CLASSE PN-10,IN
CLUSIVE O FORNECIMENTO DOS MATERIAIS PARA AS JUNTAS(ARRUELAS
DE BORRACHA E PARAFUSOS COM PORCAS DE ACO INOX 316),CUSTO P
OR JUNTA FLANGEADA,COM DIAMETRO DE 450MM
10065 | PARAFUSO COM PORCA EM ACO INOX 24X100MM | UN | 20 | 60.67 | 0 | 1213.4
20102 | MAO-DE-OBRA DE MONTADOR A (MONTAGEM DE ESTRUTURAS METALICAS) | H | 1.251 | 24.92 | 3 | 32.1102
, INCLUSIVE ENCARGOS SOCIAIS DESONERADOS
20132 | MAO-DE-OBRA DE SERVENTE DA CONSTRUCAO CIVIL, INCLUSIVE ENCAR | H | 1.165 | 16.75 | 3 | 20.0992
GOS SOCIAIS DESONERADOS
30500 | GUINDASTE S/RODAS, DIESEL, 45CV, 6T (CP) | H | 0.083 | 340.8442 | 0 | 28.2901
30502 | GUINDASTE S/RODAS, DIESEL, 45CV, 6T (CI) | H | 0.187 | 179.9792 | 0 | 33.6561
30909 | ARRUELA BORRACHA PARA FLANGE 450MM. | UN | 1 | 62.937 | 0 | 62.937
06.011.0441-0 | MONTAGEM SEM FORNECIMENTO DE VALVULAS DE GAVETA(REGISTROS),V | UN |  | 1408.3
ALVULAS DE RETENCAO,VENTOSAS,ETC,COM FLANGES CLASSE PN-10,IN
CLUSIVE O FORNECIMENTO DOS MATERIAIS PARA AS JUNTAS(ARRUELAS
DE BORRACHA E PARAFUSOS COM PORCAS DE ACO INOX 316),CUSTO P
OR JUNTA FLANGEADA,COM DIAMETRO DE 500MM
01294 | GUINDASTE S/RODAS, DIESEL, 45CV, 6T (CP) | H | 0.086 | 344.8542 | 0 | 29.6575
01296 | GUINDASTE S/RODAS, DIESEL, 45CV, 6T (CI) | H | 0.2 | 183.9892 | 0 | 36.7978
01975 | MAO-DE-OBRA DE MONTADOR A (MONTAGEM DE ESTRUTURAS METALICAS) | H | 1.33 | 28.76 | 3 | 39.3983
, INCLUSIVE ENCARGOS SOCIAIS
01999 | MAO-DE-OBRA DE SERVENTE DA CONSTRUCAO CIVIL, INCLUSIVE ENCAR | H | 1.245 | 19.33 | 3 | 24.7878
GOS SOCIAIS
02533 | ARRUELA BORR.P/FLANGE 500MM. | UN | 1 | 64.267 | 0 | 64.267
10065 | PARAFUSO COM PORCA EM ACO INOX 24X100MM | UN | 20 | 60.67 | 0 | 1213.4
06.011.0441-A | MONTAGEM SEM FORNECIMENTO DE VALVULAS DE GAVETA(REGISTROS),V | UN |  | 1398.59
ALVULAS DE RETENCAO,VENTOSAS,ETC,COM FLANGES CLASSE PN-10,IN
CLUSIVE O FORNECIMENTO DOS MATERIAIS PARA AS JUNTAS(ARRUELAS
DE BORRACHA E PARAFUSOS COM PORCAS DE ACO INOX 316),CUSTO P
OR JUNTA FLANGEADA,COM DIAMETRO DE 500MM
10065 | PARAFUSO COM PORCA EM ACO INOX 24X100MM | UN | 20 | 60.67 | 0 | 1213.4
20102 | MAO-DE-OBRA DE MONTADOR A (MONTAGEM DE ESTRUTURAS METALICAS) | H | 1.33 | 24.92 | 3 | 34.1379
, INCLUSIVE ENCARGOS SOCIAIS DESONERADOS
20132 | MAO-DE-OBRA DE SERVENTE DA CONSTRUCAO CIVIL, INCLUSIVE ENCAR | H | 1.245 | 16.75 | 3 | 21.4794
GOS SOCIAIS DESONERADOS
30500 | GUINDASTE S/RODAS, DIESEL, 45CV, 6T (CP) | H | 0.086 | 340.8442 | 0 | 29.3126
30502 | GUINDASTE S/RODAS, DIESEL, 45CV, 6T (CI) | H | 0.2 | 179.9792 | 0 | 35.9958
30895 | ARRUELA BORR.P/FLANGE 500MM. | UN | 1 | 64.267 | 0 | 64.267
06.011.0442-0 | MONTAGEM SEM FORNECIMENTO,DE VALVULAS DE GAVETA(REGISTROS),V | UN |  | 4775.57
ALVULAS DE RETENCAO,VENTOSAS,ETC,COM FLANGES CLASSE PN-10,IN
CLUSIVE O FORNECIMENTO DOS MATERIAIS PARA AS JUNTAS(ARRUELAS
DE BORRACHA E PARAFUSOS COM PORCAS DE ACO INOX 316),CUSTO P
OR JUNTA FLANGEADA,COM DIAMETRO DE 600MM
01294 | GUINDASTE S/RODAS, DIESEL, 45CV, 6T (CP) | H | 0.091 | 344.8542 | 0 | 31.3817
01296 | GUINDASTE S/RODAS, DIESEL, 45CV, 6T (CI) | H | 0.213 | 183.9892 | 0 | 39.1897
01975 | MAO-DE-OBRA DE MONTADOR A (MONTAGEM DE ESTRUTURAS METALICAS) | H | 1.477 | 28.76 | 3 | 43.7529
, INCLUSIVE ENCARGOS SOCIAIS
01999 | MAO-DE-OBRA DE SERVENTE DA CONSTRUCAO CIVIL, INCLUSIVE ENCAR | H | 1.385 | 19.33 | 3 | 27.5752
GOS SOCIAIS
02534 | ARRUELA BORR.P/FLANGE 600MM. | UN | 1 | 73.6715 | 0 | 73.6715
10066 | PARAFUSO COM PORCA EM ACO INOX 27X120MM | UN | 20 | 228 | 0 | 4560
06.011.0442-A | MONTAGEM SEM FORNECIMENTO,DE VALVULAS DE GAVETA(REGISTROS),V | UN |  | 4764.82
ALVULAS DE RETENCAO,VENTOSAS,ETC,COM FLANGES CLASSE PN-10,IN
CLUSIVE O FORNECIMENTO DOS MATERIAIS PARA AS JUNTAS(ARRUELAS
DE BORRACHA E PARAFUSOS COM PORCAS DE ACO INOX 316),CUSTO P
OR JUNTA FLANGEADA,COM DIAMETRO DE 600MM
10066 | PARAFUSO COM PORCA EM ACO INOX 27X120MM | UN | 20 | 228 | 0 | 4560
20102 | MAO-DE-OBRA DE MONTADOR A (MONTAGEM DE ESTRUTURAS METALICAS) | H | 1.477 | 24.92 | 3 | 37.911
, INCLUSIVE ENCARGOS SOCIAIS DESONERADOS
20132 | MAO-DE-OBRA DE SERVENTE DA CONSTRUCAO CIVIL, INCLUSIVE ENCAR | H | 1.385 | 16.75 | 3 | 23.8947
GOS SOCIAIS DESONERADOS
30500 | GUINDASTE S/RODAS, DIESEL, 45CV, 6T (CP) | H | 0.091 | 340.8442 | 0 | 31.0168
30502 | GUINDASTE S/RODAS, DIESEL, 45CV, 6T (CI) | H | 0.213 | 179.9792 | 0 | 38.3356
30896 | ARRUELA BORR.P/FLANGE 600MM. | UN | 1 | 73.6715 | 0 | 73.6715
06.011.0443-0 | MONTAGEM SEM FORNECIMENTO,DE VALVULAS DE GAVETA(REGISTROS),V | UN |  | 5709.29
ALVULAS DE RETENCAO,VENTOSAS,ETC,COM FLANGES CLASSE PN-10,IN
CLUSIVE O FORNECIMENTO DOS MATERIAIS PARA AS JUNTAS(ARRUELAS
DE BORRACHA E PARAFUSOS COM PORCAS DE ACO INOX 316),CUSTO P
OR JUNTA FLANGEADA,COM DIAMETRO DE 700MM
01294 | GUINDASTE S/RODAS, DIESEL, 45CV, 6T (CP) | H | 0.101 | 344.8542 | 0 | 34.8303
01296 | GUINDASTE S/RODAS, DIESEL, 45CV, 6T (CI) | H | 0.236 | 183.9892 | 0 | 43.4215
01975 | MAO-DE-OBRA DE MONTADOR A (MONTAGEM DE ESTRUTURAS METALICAS) | H | 1.733 | 28.76 | 3 | 51.3363
, INCLUSIVE ENCARGOS SOCIAIS
01999 | MAO-DE-OBRA DE SERVENTE DA CONSTRUCAO CIVIL, INCLUSIVE ENCAR | H | 1.633 | 19.33 | 3 | 32.5129
GOS SOCIAIS
07297 | ARRUELA BORR.P/FLANGE 700MM. | UN | 1 | 75.1975 | 0 | 75.1975
10066 | PARAFUSO COM PORCA EM ACO INOX 27X120MM | UN | 24 | 228 | 0 | 5472
06.011.0443-A | MONTAGEM SEM FORNECIMENTO,DE VALVULAS DE GAVETA(REGISTROS),V | UN |  | 5696.75
ALVULAS DE RETENCAO,VENTOSAS,ETC,COM FLANGES CLASSE PN-10,IN
CLUSIVE O FORNECIMENTO DOS MATERIAIS PARA AS JUNTAS(ARRUELAS
DE BORRACHA E PARAFUSOS COM PORCAS DE ACO INOX 316),CUSTO P
OR JUNTA FLANGEADA,COM DIAMETRO DE 700MM
10066 | PARAFUSO COM PORCA EM ACO INOX 27X120MM | UN | 24 | 228 | 0 | 5472
20102 | MAO-DE-OBRA DE MONTADOR A (MONTAGEM DE ESTRUTURAS METALICAS) | H | 1.733 | 24.92 | 3 | 44.482
, INCLUSIVE ENCARGOS SOCIAIS DESONERADOS
20132 | MAO-DE-OBRA DE SERVENTE DA CONSTRUCAO CIVIL, INCLUSIVE ENCAR | H | 1.633 | 16.75 | 3 | 28.1733
GOS SOCIAIS DESONERADOS
30500 | GUINDASTE S/RODAS, DIESEL, 45CV, 6T (CP) | H | 0.101 | 340.8442 | 0 | 34.4253
30502 | GUINDASTE S/RODAS, DIESEL, 45CV, 6T (CI) | H | 0.236 | 179.9792 | 0 | 42.4751
30897 | ARRUELA BORR.P/FLANGE 700MM. | UN | 1 | 75.1975 | 0 | 75.1975
06.011.0445-0 | MONTAGEM SEM FORNECIMENTO,DE VALVULAS DE GAVETA(REGISTROS),V | UN |  | 6279.59
ALVULAS DE RETENCAO,VENTOSAS,ETC,COM FLANGES CLASSE PN-10,IN
CLUSIVE O FORNECIMENTO DOS MATERIAIS PARA AS JUNTAS(ARRUELAS
DE BORRACHA E PARAFUSOS COM PORCAS DE ACO INOX 316),CUSTO P
OR JUNTA FLANGEADA,COM DIAMETRO DE 800MM
01294 | GUINDASTE S/RODAS, DIESEL, 45CV, 6T (CP) | H | 0.104 | 344.8542 | 0 | 35.8648
01296 | GUINDASTE S/RODAS, DIESEL, 45CV, 6T (CI) | H | 0.249 | 183.9892 | 0 | 45.8133
01975 | MAO-DE-OBRA DE MONTADOR A (MONTAGEM DE ESTRUTURAS METALICAS) | H | 1.903 | 28.76 | 3 | 56.3722
, INCLUSIVE ENCARGOS SOCIAIS
01999 | MAO-DE-OBRA DE SERVENTE DA CONSTRUCAO CIVIL, INCLUSIVE ENCAR | H | 1.796 | 19.33 | 3 | 35.7582
GOS SOCIAIS
07298 | ARRUELA BORR.P/FLANGE 800MM. | UN | 1 | 90.426 | 0 | 90.426
10067 | PARAFUSO COM PORCA EM ACO INOX 30X130MM | UN | 24 | 250.64 | 0 | 6015.36
06.011.0445-A | MONTAGEM SEM FORNECIMENTO,DE VALVULAS DE GAVETA(REGISTROS),V | UN |  | 6265.87
ALVULAS DE RETENCAO,VENTOSAS,ETC,COM FLANGES CLASSE PN-10,IN
CLUSIVE O FORNECIMENTO DOS MATERIAIS PARA AS JUNTAS(ARRUELAS
DE BORRACHA E PARAFUSOS COM PORCAS DE ACO INOX 316),CUSTO P
OR JUNTA FLANGEADA,COM DIAMETRO DE 800MM
10067 | PARAFUSO COM PORCA EM ACO INOX 30X130MM | UN | 24 | 250.64 | 0 | 6015.36
20102 | MAO-DE-OBRA DE MONTADOR A (MONTAGEM DE ESTRUTURAS METALICAS) | H | 1.903 | 24.92 | 3 | 48.8454
, INCLUSIVE ENCARGOS SOCIAIS DESONERADOS
20132 | MAO-DE-OBRA DE SERVENTE DA CONSTRUCAO CIVIL, INCLUSIVE ENCAR | H | 1.796 | 16.75 | 3 | 30.9855
GOS SOCIAIS DESONERADOS
30500 | GUINDASTE S/RODAS, DIESEL, 45CV, 6T (CP) | H | 0.104 | 340.8442 | 0 | 35.4478
30502 | GUINDASTE S/RODAS, DIESEL, 45CV, 6T (CI) | H | 0.249 | 179.9792 | 0 | 44.8148
30898 | ARRUELA BORR.P/FLANGE 800MM. | UN | 1 | 90.426 | 0 | 90.426
06.011.0446-0 | MONTAGEM SEM FORNECIMENTO,DE VALVULAS DE GAVETA(REGISTROS),V | UN |  | 7314.94
ALVULAS DE RETENCAO,VENTOSAS,ETC,COM FLANGES CLASSE PN-10,IN
CLUSIVE O FORNECIMENTO DOS MATERIAIS PARA AS JUNTAS(ARRUELAS
DE BORRACHA E PARAFUSOS COM PORCAS DE ACO INOX 316),CUSTO P
OR JUNTA FLANGEADA,COM DIAMETRO DE 900MM
01294 | GUINDASTE S/RODAS, DIESEL, 45CV, 6T (CP) | H | 0.119 | 344.8542 | 0 | 41.0376
01296 | GUINDASTE S/RODAS, DIESEL, 45CV, 6T (CI) | H | 0.278 | 183.9892 | 0 | 51.149
01975 | MAO-DE-OBRA DE MONTADOR A (MONTAGEM DE ESTRUTURAS METALICAS) | H | 2.193 | 28.76 | 3 | 64.9628
, INCLUSIVE ENCARGOS SOCIAIS
01999 | MAO-DE-OBRA DE SERVENTE DA CONSTRUCAO CIVIL, INCLUSIVE ENCAR | H | 2.077 | 19.33 | 3 | 41.3529
GOS SOCIAIS
07299 | ARRUELA BORR.P/FLANGE 900MM. | UN | 1 | 98.518 | 0 | 98.518
10067 | PARAFUSO COM PORCA EM ACO INOX 30X130MM | UN | 28 | 250.64 | 0 | 7017.92
06.011.0446-A | MONTAGEM SEM FORNECIMENTO,DE VALVULAS DE GAVETA(REGISTROS),V | UN |  | 7299.15
ALVULAS DE RETENCAO,VENTOSAS,ETC,COM FLANGES CLASSE PN-10,IN
CLUSIVE O FORNECIMENTO DOS MATERIAIS PARA AS JUNTAS(ARRUELAS
DE BORRACHA E PARAFUSOS COM PORCAS DE ACO INOX 316),CUSTO P
OR JUNTA FLANGEADA,COM DIAMETRO DE 900MM
10067 | PARAFUSO COM PORCA EM ACO INOX 30X130MM | UN | 28 | 250.64 | 0 | 7017.92
20102 | MAO-DE-OBRA DE MONTADOR A (MONTAGEM DE ESTRUTURAS METALICAS) | H | 2.193 | 24.92 | 3 | 56.289
, INCLUSIVE ENCARGOS SOCIAIS DESONERADOS
20132 | MAO-DE-OBRA DE SERVENTE DA CONSTRUCAO CIVIL, INCLUSIVE ENCAR | H | 2.077 | 16.75 | 3 | 35.8334
GOS SOCIAIS DESONERADOS
30500 | GUINDASTE S/RODAS, DIESEL, 45CV, 6T (CP) | H | 0.119 | 340.8442 | 0 | 40.5605
30502 | GUINDASTE S/RODAS, DIESEL, 45CV, 6T (CI) | H | 0.278 | 179.9792 | 0 | 50.0342
30899 | ARRUELA BORR.P/FLANGE 900MM. | UN | 1 | 98.518 | 0 | 98.518
06.011.0447-0 | MONTAGEM SEM FORNECIMENTO,DE VALVULAS DE GAVETA(REGISTROS),V | UN |  | 10802.59
ALVULAS DE RETENCAO,VENTOSAS,ETC,COM FLANGES CLASSE PN-10,IN
CLUSIVE O FORNECIMENTO DOS MATERIAIS PARA AS JUNTAS(ARRUELAS
DE BORRACHA E PARAFUSOS COM PORCAS DE ACO INOX 316),CUSTO P
OR JUNTA FLANGEADA,COM DIAMETRO DE 1000MM
01051 | GUINDASTE SOBRE RODAS,CAPACIDADE DE 15T,INCLUSIVE OPERADOR E | H | 0.128 | 482.496 | 0 | 61.7595
AUXILIAR (CP)
01053 | GUINDASTE SOBRE RODAS,CAPACIDADE DE 15T,INCLUSIVE OPERADOR E | H | 0.298 | 250.0334 | 0 | 74.51
AUXILIAR (CI)
01975 | MAO-DE-OBRA DE MONTADOR A (MONTAGEM DE ESTRUTURAS METALICAS) | H | 2.397 | 28.76 | 3 | 71.0059
, INCLUSIVE ENCARGOS SOCIAIS
01999 | MAO-DE-OBRA DE SERVENTE DA CONSTRUCAO CIVIL, INCLUSIVE ENCAR | H | 2.274 | 19.33 | 3 | 45.2751
GOS SOCIAIS
07300 | ARRUELA BORR.P/FLANGE 1000MM. | UN | 1 | 116.1265 | 0 | 116.1265
10068 | PARAFUSO COM PORCA EM ACO INOX 33X130MM | UN | 28 | 372.64 | 0 | 10433.92
06.011.0447-A | MONTAGEM SEM FORNECIMENTO,DE VALVULAS DE GAVETA(REGISTROS),V | UN |  | 10784.26
ALVULAS DE RETENCAO,VENTOSAS,ETC,COM FLANGES CLASSE PN-10,IN
CLUSIVE O FORNECIMENTO DOS MATERIAIS PARA AS JUNTAS(ARRUELAS
DE BORRACHA E PARAFUSOS COM PORCAS DE ACO INOX 316),CUSTO P
OR JUNTA FLANGEADA,COM DIAMETRO DE 1000MM
10068 | PARAFUSO COM PORCA EM ACO INOX 33X130MM | UN | 28 | 372.64 | 0 | 10433.92
20102 | MAO-DE-OBRA DE MONTADOR A (MONTAGEM DE ESTRUTURAS METALICAS) | H | 2.397 | 24.92 | 3 | 61.5252
, INCLUSIVE ENCARGOS SOCIAIS DESONERADOS
20132 | MAO-DE-OBRA DE SERVENTE DA CONSTRUCAO CIVIL, INCLUSIVE ENCAR | H | 2.274 | 16.75 | 3 | 39.2322
GOS SOCIAIS DESONERADOS
30503 | GUINDASTE SOBRE RODAS,CAPACIDADE DE 15T,INCLUSIVE OPERADOR E | H | 0.128 | 475.906 | 0 | 60.916
AUXILIAR (CP)
30505 | GUINDASTE SOBRE RODAS,CAPACIDADE DE 15T,INCLUSIVE OPERADOR E | H | 0.298 | 243.4434 | 0 | 72.5461
AUXILIAR (CI)
30900 | ARRUELA BORR.P/FLANGE 1000MM. | UN | 1 | 116.1265 | 0 | 116.1265
06.011.0449-0 | MONTAGEM SEM FORNECIMENTO,DE VALVULAS DE GAVETA(REGISTROS),V | UN |  | 13729.62
ALVULAS DE RETENCAO,VENTOSAS,ETC,COM FLANGES CLASSE PN-10,IN
CLUSIVE O FORNECIMENTO DOS MATERIAIS PARA AS JUNTAS(ARRUELAS
DE BORRACHA E PARAFUSOS COM PORCAS DE ACO INOX 316),CUSTO P
OR JUNTA FLANGEADA,COM DIAMETRO DE 1200MM
01051 | GUINDASTE SOBRE RODAS,CAPACIDADE DE 15T,INCLUSIVE OPERADOR E | H | 0.153 | 482.496 | 0 | 73.8219
AUXILIAR (CP)
01053 | GUINDASTE SOBRE RODAS,CAPACIDADE DE 15T,INCLUSIVE OPERADOR E | H | 0.358 | 250.0334 | 0 | 89.512
AUXILIAR (CI)
01975 | MAO-DE-OBRA DE MONTADOR A (MONTAGEM DE ESTRUTURAS METALICAS) | H | 2.954 | 28.76 | 3 | 87.5058
, INCLUSIVE ENCARGOS SOCIAIS
01999 | MAO-DE-OBRA DE SERVENTE DA CONSTRUCAO CIVIL, INCLUSIVE ENCAR | H | 2.815 | 19.33 | 3 | 56.0464
GOS SOCIAIS
07301 | ARRUELA BORR.P/FLANGE 1200MM. | UN | 1 | 128.9785 | 0 | 128.9785
10069 | PARAFUSO COM PORCA EM ACO INOX 36X140MM | UN | 32 | 415.43 | 0 | 13293.76
06.011.0449-A | MONTAGEM SEM FORNECIMENTO,DE VALVULAS DE GAVETA(REGISTROS),V | UN |  | 13707.09
ALVULAS DE RETENCAO,VENTOSAS,ETC,COM FLANGES CLASSE PN-10,IN
CLUSIVE O FORNECIMENTO DOS MATERIAIS PARA AS JUNTAS(ARRUELAS
DE BORRACHA E PARAFUSOS COM PORCAS DE ACO INOX 316),CUSTO P
OR JUNTA FLANGEADA,COM DIAMETRO DE 1200MM
10069 | PARAFUSO COM PORCA EM ACO INOX 36X140MM | UN | 32 | 415.43 | 0 | 13293.76
20102 | MAO-DE-OBRA DE MONTADOR A (MONTAGEM DE ESTRUTURAS METALICAS) | H | 2.954 | 24.92 | 3 | 75.8221
, INCLUSIVE ENCARGOS SOCIAIS DESONERADOS
20132 | MAO-DE-OBRA DE SERVENTE DA CONSTRUCAO CIVIL, INCLUSIVE ENCAR | H | 2.815 | 16.75 | 3 | 48.5658
GOS SOCIAIS DESONERADOS
30503 | GUINDASTE SOBRE RODAS,CAPACIDADE DE 15T,INCLUSIVE OPERADOR E | H | 0.153 | 475.906 | 0 | 72.8136
AUXILIAR (CP)
30505 | GUINDASTE SOBRE RODAS,CAPACIDADE DE 15T,INCLUSIVE OPERADOR E | H | 0.358 | 243.4434 | 0 | 87.1527
AUXILIAR (CI)
30901 | ARRUELA BORR.P/FLANGE 1200MM. | UN | 1 | 128.9785 | 0 | 128.9785
06.012.0001-0 | CAIXA DE AREIA DE CONCRETO ARMADO DE 1,00X1,00X1,80M,PARA CO | UN |  | 3768.57
LETOR DE AGUAS PLUVIAIS DE 0,40M DE DIAMETRO COM PAREDES DE
O,15M DE ESPESSURA,SENDO A BASE EM CONCRETO DOSADO PARA FCK=
10MPA E REVESTIDA DE ARGAMASSA DE CIMENTO E AREIA,TRACO 1:4
EM VOLUME,DEGRAUS DE FERRO FUNDIDO,INCLUSIVE FORNECIMENTO DE
TODOS OS MATERIAIS
00235 | DEGRAU DE FERRO FUNDIDO, FORMATO U, PARA CHAMINE DE POCO DE | UN | 3 | 62 | 0 | 186
VISITA
01633 | CONCRETO FCK 10MPA | M3 | 1.7 | 351.1448 | 0 | 596.9462
01641 | FORMAS MADEIRA PARAM. PLANOS; 1,4 VEZES | M2 | 17 | 95.4184 | 0 | 1622.1128
01643 | BARRA ACO CA-25 REDONDA SEM SALIENCIA OUMOSSA, DIAMETRO DE 6 | KG | 36.5 | 10.4307 | 0 | 380.7206
,3MM A 8,0MM (1/4 A 5/16)
01644 | BARRA ACO CA-25 DIAM. MAIOR/IGUAL 10MM | KG | 36.5 | 8.1097 | 0 | 296.0041
01645 | CORTE ACO CA-25 DIAM. ENTRE 6,3MM A 8MM | KG | 73 | 4.744 | 0 | 346.312
01968 | MAO-DE-OBRA DE PEDREIRO, INCLUSIVE ENCARGOS SOCIAIS | H | 5 | 26.73 | 3 | 137.6595
01999 | MAO-DE-OBRA DE SERVENTE DA CONSTRUCAO CIVIL, INCLUSIVE ENCAR | H | 8.5 | 19.33 | 3 | 169.2342
GOS SOCIAIS
03087 | EMBOCO ARG. CIM. E AREIA TRACO 1:4 | M2 | 1 | 33.5842 | 0 | 33.5842
06.012.0001-A | CAIXA DE AREIA DE CONCRETO ARMADO DE 1,00X1,00X1,80M,PARA CO | UN |  | 3558.14
LETOR DE AGUAS PLUVIAIS DE 0,40M DE DIAMETRO COM PAREDES DE
O,15M DE ESPESSURA,SENDO A BASE EM CONCRETO DOSADO PARA FCK=
10MPA E REVESTIDA DE ARGAMASSA DE CIMENTO E AREIA,TRACO 1:4
EM VOLUME,DEGRAUS DE FERRO FUNDIDO,INCLUSIVE FORNECIMENTO DE
TODOS OS MATERIAIS
00235 | DEGRAU DE FERRO FUNDIDO, FORMATO U, PARA CHAMINE DE POCO DE | UN | 3 | 62 | 0 | 186
VISITA
20115 | MAO-DE-OBRA DE PEDREIRO, INCLUSIVE ENCARGOS SOCIAIS DESONERA | H | 5 | 23.16 | 3 | 119.274
DOS
20132 | MAO-DE-OBRA DE SERVENTE DA CONSTRUCAO CIVIL, INCLUSIVE ENCAR | H | 8.5 | 16.75 | 3 | 146.6463
GOS SOCIAIS DESONERADOS
30245 | CONCRETO FCK 10MPA | M3 | 1.7 | 351.1448 | 0 | 596.9462
30283 | FORMAS MADEIRA PARAM. PLANOS; 1,4 VEZES | M2 | 17 | 88.3687 | 0 | 1502.2679
30301 | BARRA ACO CA-25 DIAM. MAIOR/IGUAL 10MM | KG | 36.5 | 8.1097 | 0 | 296.0041
30307 | CORTE ACO CA-25 DIAM. ENTRE 6,3MM A 8MM | KG | 73 | 4.1106 | 0 | 300.0738
30353 | EMBOCO ARG. CIM. E AREIA TRACO 1:4 | M2 | 1 | 30.211 | 0 | 30.211
30984 | BARRA ACO CA-25 REDONDA SEM SALIENCIA OUMOSSA, DIAMETRO DE 6 | KG | 36.5 | 10.4307 | 0 | 380.7206
,3MM A 8,0MM (1/4 A 5/16)
06.012.0002-0 | CAIXA DE AREIA DE CONCRETO ARMADO DE 1,00X1,00X1,90M,PARA CO | UN |  | 3950.85
LETOR DE AGUAS PLUVIAIS DE 0,50M DE DIAMETRO COM PAREDES DE
0,15M DE ESPESSURA,SENDO A BASE EM CONCRETO DOSADO PARA FCK=
10MPA E REVESTIDA DE ARGAMASSA DE CIMENTO E AREIA,TRACO 1:4
EM VOLUME,DEGRAUS DE FERRO FUNDIDO,INCLUSIVE FORNECIMENTO DE
TODOS OS MATERIAIS
00235 | DEGRAU DE FERRO FUNDIDO, FORMATO U, PARA CHAMINE DE POCO DE | UN | 3 | 62 | 0 | 186
VISITA
01633 | CONCRETO FCK 10MPA | M3 | 1.8 | 351.1448 | 0 | 632.0606
01641 | FORMAS MADEIRA PARAM. PLANOS; 1,4 VEZES | M2 | 18 | 95.4184 | 0 | 1717.5312
01643 | BARRA ACO CA-25 REDONDA SEM SALIENCIA OUMOSSA, DIAMETRO DE 6 | KG | 37.5 | 10.4307 | 0 | 391.1513
,3MM A 8,0MM (1/4 A 5/16)
01644 | BARRA ACO CA-25 DIAM. MAIOR/IGUAL 10MM | KG | 37.5 | 8.1097 | 0 | 304.1138
01645 | CORTE ACO CA-25 DIAM. ENTRE 6,3MM A 8MM | KG | 75 | 4.744 | 0 | 355.8
01968 | MAO-DE-OBRA DE PEDREIRO, INCLUSIVE ENCARGOS SOCIAIS | H | 5.5 | 26.73 | 3 | 151.4255
01999 | MAO-DE-OBRA DE SERVENTE DA CONSTRUCAO CIVIL, INCLUSIVE ENCAR | H | 9 | 19.33 | 3 | 179.1891
GOS SOCIAIS
03087 | EMBOCO ARG. CIM. E AREIA TRACO 1:4 | M2 | 1 | 33.5842 | 0 | 33.5842
06.012.0002-A | CAIXA DE AREIA DE CONCRETO ARMADO DE 1,00X1,00X1,90M,PARA CO | UN |  | 3728.94
LETOR DE AGUAS PLUVIAIS DE 0,50M DE DIAMETRO COM PAREDES DE
0,15M DE ESPESSURA,SENDO A BASE EM CONCRETO DOSADO PARA FCK=
10MPA E REVESTIDA DE ARGAMASSA DE CIMENTO E AREIA,TRACO 1:4
EM VOLUME,DEGRAUS DE FERRO FUNDIDO,INCLUSIVE FORNECIMENTO DE
TODOS OS MATERIAIS
00235 | DEGRAU DE FERRO FUNDIDO, FORMATO U, PARA CHAMINE DE POCO DE | UN | 3 | 62 | 0 | 186
VISITA
20115 | MAO-DE-OBRA DE PEDREIRO, INCLUSIVE ENCARGOS SOCIAIS DESONERA | H | 5.5 | 23.16 | 3 | 131.2014
DOS
20132 | MAO-DE-OBRA DE SERVENTE DA CONSTRUCAO CIVIL, INCLUSIVE ENCAR | H | 9 | 16.75 | 3 | 155.2725
GOS SOCIAIS DESONERADOS
30245 | CONCRETO FCK 10MPA | M3 | 1.8 | 351.1448 | 0 | 632.0606
30283 | FORMAS MADEIRA PARAM. PLANOS; 1,4 VEZES | M2 | 18 | 88.3687 | 0 | 1590.6366
30301 | BARRA ACO CA-25 DIAM. MAIOR/IGUAL 10MM | KG | 37.5 | 8.1097 | 0 | 304.1138
30307 | CORTE ACO CA-25 DIAM. ENTRE 6,3MM A 8MM | KG | 75 | 4.1106 | 0 | 308.295
30353 | EMBOCO ARG. CIM. E AREIA TRACO 1:4 | M2 | 1 | 30.211 | 0 | 30.211
30984 | BARRA ACO CA-25 REDONDA SEM SALIENCIA OUMOSSA, DIAMETRO DE 6 | KG | 37.5 | 10.4307 | 0 | 391.1513
,3MM A 8,0MM (1/4 A 5/16)
06.012.0003-0 | CAIXA DE AREIA DE CONCRETO ARMADO DE 1,10X1,10X2,00M,PARA CO | UN |  | 4420.86
LETOR DE AGUAS PLUVIAIS DE 0,60M DE DIAMETRO COM PAREDES DE
0,15M DE ESPESSURA,SENDO A BASE EM CONCRETO DOSADO PARA FCK=
10MPA E REVESTIDA DE ARGAMASSA DE CIMENTO E AREIA,TRACO 1:4
EM VOLUME,DEGRAUS DE FERRO FUNDIDO,INCLUSIVE FORNECIMENTO DE
TODOS OS MATERIAIS
00235 | DEGRAU DE FERRO FUNDIDO, FORMATO U, PARA CHAMINE DE POCO DE | UN | 4 | 62 | 0 | 248
VISITA
01633 | CONCRETO FCK 10MPA | M3 | 2 | 351.1448 | 0 | 702.2896
01641 | FORMAS MADEIRA PARAM. PLANOS; 1,4 VEZES | M2 | 20 | 95.4184 | 0 | 1908.368
01643 | BARRA ACO CA-25 REDONDA SEM SALIENCIA OUMOSSA, DIAMETRO DE 6 | KG | 42 | 10.4307 | 0 | 438.0894
,3MM A 8,0MM (1/4 A 5/16)
01644 | BARRA ACO CA-25 DIAM. MAIOR/IGUAL 10MM | KG | 42 | 8.1097 | 0 | 340.6074
01645 | CORTE ACO CA-25 DIAM. ENTRE 6,3MM A 8MM | KG | 84 | 4.744 | 0 | 398.496
01968 | MAO-DE-OBRA DE PEDREIRO, INCLUSIVE ENCARGOS SOCIAIS | H | 6 | 26.73 | 3 | 165.1914
01999 | MAO-DE-OBRA DE SERVENTE DA CONSTRUCAO CIVIL, INCLUSIVE ENCAR | H | 9 | 19.33 | 3 | 179.1891
GOS SOCIAIS
03087 | EMBOCO ARG. CIM. E AREIA TRACO 1:4 | M2 | 1.21 | 33.5842 | 0 | 40.6369
06.012.0003-A | CAIXA DE AREIA DE CONCRETO ARMADO DE 1,10X1,10X2,00M,PARA CO | UN |  | 4176.6
LETOR DE AGUAS PLUVIAIS DE 0,60M DE DIAMETRO COM PAREDES DE
0,15M DE ESPESSURA,SENDO A BASE EM CONCRETO DOSADO PARA FCK=
10MPA E REVESTIDA DE ARGAMASSA DE CIMENTO E AREIA,TRACO 1:4
EM VOLUME,DEGRAUS DE FERRO FUNDIDO,INCLUSIVE FORNECIMENTO DE
TODOS OS MATERIAIS
00235 | DEGRAU DE FERRO FUNDIDO, FORMATO U, PARA CHAMINE DE POCO DE | UN | 4 | 62 | 0 | 248
VISITA
20115 | MAO-DE-OBRA DE PEDREIRO, INCLUSIVE ENCARGOS SOCIAIS DESONERA | H | 6 | 23.16 | 3 | 143.1288
DOS
20132 | MAO-DE-OBRA DE SERVENTE DA CONSTRUCAO CIVIL, INCLUSIVE ENCAR | H | 9 | 16.75 | 3 | 155.2725
GOS SOCIAIS DESONERADOS
30245 | CONCRETO FCK 10MPA | M3 | 2 | 351.1448 | 0 | 702.2896
30283 | FORMAS MADEIRA PARAM. PLANOS; 1,4 VEZES | M2 | 20 | 88.3687 | 0 | 1767.374
30301 | BARRA ACO CA-25 DIAM. MAIOR/IGUAL 10MM | KG | 42 | 8.1097 | 0 | 340.6074
30307 | CORTE ACO CA-25 DIAM. ENTRE 6,3MM A 8MM | KG | 84 | 4.1106 | 0 | 345.2904
30353 | EMBOCO ARG. CIM. E AREIA TRACO 1:4 | M2 | 1.21 | 30.211 | 0 | 36.5553
30984 | BARRA ACO CA-25 REDONDA SEM SALIENCIA OUMOSSA, DIAMETRO DE 6 | KG | 42 | 10.4307 | 0 | 438.0894
,3MM A 8,0MM (1/4 A 5/16)
06.012.0004-0 | CAIXA DE AREIA DE CONCRETO ARMADO DE 1,20X1,20X2,10M,PARA CO | UN |  | 4919.87
LETOR DE AGUAS PLUVIAIS DE 0,70M DE DIAMETRO COM PAREDES DE
0,15M DE ESPESSURA,SENDO A BASE EM CONCRETO DOSADO PARA FCK=
10MPA E REVESTIDA DE ARGAMASSA DE CIMENTO E AREIA,TRACO 1:4
EM VOLUME,DEGRAUS DE FERRO FUNDIDO,INCLUSIVE FORNECIMENTO DE
TODOS OS MATERIAIS
00235 | DEGRAU DE FERRO FUNDIDO, FORMATO U, PARA CHAMINE DE POCO DE | UN | 4 | 62 | 0 | 248
VISITA
01633 | CONCRETO FCK 10MPA | M3 | 2.3 | 351.1448 | 0 | 807.633
01641 | FORMAS MADEIRA PARAM. PLANOS; 1,4 VEZES | M2 | 23 | 95.4184 | 0 | 2194.6232
01643 | BARRA ACO CA-25 REDONDA SEM SALIENCIA OUMOSSA, DIAMETRO DE 6 | KG | 44 | 10.4307 | 0 | 458.9508
,3MM A 8,0MM (1/4 A 5/16)
01644 | BARRA ACO CA-25 DIAM. MAIOR/IGUAL 10MM | KG | 44 | 8.1097 | 0 | 356.8268
01645 | CORTE ACO CA-25 DIAM. ENTRE 6,3MM A 8MM | KG | 88 | 4.744 | 0 | 417.472
01968 | MAO-DE-OBRA DE PEDREIRO, INCLUSIVE ENCARGOS SOCIAIS | H | 6.5 | 26.73 | 3 | 178.9574
01999 | MAO-DE-OBRA DE SERVENTE DA CONSTRUCAO CIVIL, INCLUSIVE ENCAR | H | 10.5 | 19.33 | 3 | 209.054
GOS SOCIAIS
03087 | EMBOCO ARG. CIM. E AREIA TRACO 1:4 | M2 | 1.44 | 33.5842 | 0 | 48.3612
06.012.0004-A | CAIXA DE AREIA DE CONCRETO ARMADO DE 1,20X1,20X2,10M,PARA CO | UN |  | 4645.33
LETOR DE AGUAS PLUVIAIS DE 0,70M DE DIAMETRO COM PAREDES DE
0,15M DE ESPESSURA,SENDO A BASE EM CONCRETO DOSADO PARA FCK=
10MPA E REVESTIDA DE ARGAMASSA DE CIMENTO E AREIA,TRACO 1:4
EM VOLUME,DEGRAUS DE FERRO FUNDIDO,INCLUSIVE FORNECIMENTO DE
TODOS OS MATERIAIS
00235 | DEGRAU DE FERRO FUNDIDO, FORMATO U, PARA CHAMINE DE POCO DE | UN | 4 | 62 | 0 | 248
VISITA
20115 | MAO-DE-OBRA DE PEDREIRO, INCLUSIVE ENCARGOS SOCIAIS DESONERA | H | 6.5 | 23.16 | 3 | 155.0562
DOS
20132 | MAO-DE-OBRA DE SERVENTE DA CONSTRUCAO CIVIL, INCLUSIVE ENCAR | H | 10.5 | 16.75 | 3 | 181.1513
GOS SOCIAIS DESONERADOS
30245 | CONCRETO FCK 10MPA | M3 | 2.3 | 351.1448 | 0 | 807.633
30283 | FORMAS MADEIRA PARAM. PLANOS; 1,4 VEZES | M2 | 23 | 88.3687 | 0 | 2032.4801
30301 | BARRA ACO CA-25 DIAM. MAIOR/IGUAL 10MM | KG | 44 | 8.1097 | 0 | 356.8268
30307 | CORTE ACO CA-25 DIAM. ENTRE 6,3MM A 8MM | KG | 88 | 4.1106 | 0 | 361.7328
30353 | EMBOCO ARG. CIM. E AREIA TRACO 1:4 | M2 | 1.44 | 30.211 | 0 | 43.5038
30984 | BARRA ACO CA-25 REDONDA SEM SALIENCIA OUMOSSA, DIAMETRO DE 6 | KG | 44 | 10.4307 | 0 | 458.9508
,3MM A 8,0MM (1/4 A 5/16)
06.012.0005-0 | CAIXA DE AREIA DE CONCRETO ARMADO DE 1,30X1,30X2,20M,PARA CO | UN |  | 5345.87
LETOR DE AGUAS PLUVIAIS DE 0,80M DE DIAMETRO COM PAREDES DE
0,15M DE ESPESSURA,SENDO A BASE EM CONCRETO DOSADO PARA FCK=
10MPA E REVESTIDA DE ARGAMASSA DE CIMENTO E AREIA,TRACO 1:4
EM VOLUME,DEGRAUS DE FERRO FUNDIDO,INCLUSIVE FORNECIMENTO DE
TODOS OS MATERIAIS
00235 | DEGRAU DE FERRO FUNDIDO, FORMATO U, PARA CHAMINE DE POCO DE | UN | 4 | 62 | 0 | 248
VISITA
01633 | CONCRETO FCK 10MPA | M3 | 2.5 | 351.1448 | 0 | 877.862
01641 | FORMAS MADEIRA PARAM. PLANOS; 1,4 VEZES | M2 | 25 | 95.4184 | 0 | 2385.46
01643 | BARRA ACO CA-25 REDONDA SEM SALIENCIA OUMOSSA, DIAMETRO DE 6 | KG | 48 | 10.4307 | 0 | 500.6736
,3MM A 8,0MM (1/4 A 5/16)
01644 | BARRA ACO CA-25 DIAM. MAIOR/IGUAL 10MM | KG | 48 | 8.1097 | 0 | 389.2656
01645 | CORTE ACO CA-25 DIAM. ENTRE 6,3MM A 8MM | KG | 96 | 4.744 | 0 | 455.424
01968 | MAO-DE-OBRA DE PEDREIRO, INCLUSIVE ENCARGOS SOCIAIS | H | 7.5 | 26.73 | 3 | 206.4893
01999 | MAO-DE-OBRA DE SERVENTE DA CONSTRUCAO CIVIL, INCLUSIVE ENCAR | H | 11.5 | 19.33 | 3 | 228.9639
GOS SOCIAIS
03087 | EMBOCO ARG. CIM. E AREIA TRACO 1:4 | M2 | 1.6 | 33.5842 | 0 | 53.7347
06.012.0005-A | CAIXA DE AREIA DE CONCRETO ARMADO DE 1,30X1,30X2,20M,PARA CO | UN |  | 5045.28
LETOR DE AGUAS PLUVIAIS DE 0,80M DE DIAMETRO COM PAREDES DE
0,15M DE ESPESSURA,SENDO A BASE EM CONCRETO DOSADO PARA FCK=
10MPA E REVESTIDA DE ARGAMASSA DE CIMENTO E AREIA,TRACO 1:4
EM VOLUME,DEGRAUS DE FERRO FUNDIDO,INCLUSIVE FORNECIMENTO DE
TODOS OS MATERIAIS
00235 | DEGRAU DE FERRO FUNDIDO, FORMATO U, PARA CHAMINE DE POCO DE | UN | 4 | 62 | 0 | 248
VISITA
20115 | MAO-DE-OBRA DE PEDREIRO, INCLUSIVE ENCARGOS SOCIAIS DESONERA | H | 7.5 | 23.16 | 3 | 178.911
DOS
20132 | MAO-DE-OBRA DE SERVENTE DA CONSTRUCAO CIVIL, INCLUSIVE ENCAR | H | 11.5 | 16.75 | 3 | 198.4038
GOS SOCIAIS DESONERADOS
30245 | CONCRETO FCK 10MPA | M3 | 2.5 | 351.1448 | 0 | 877.862
30283 | FORMAS MADEIRA PARAM. PLANOS; 1,4 VEZES | M2 | 25 | 88.3687 | 0 | 2209.2175
30301 | BARRA ACO CA-25 DIAM. MAIOR/IGUAL 10MM | KG | 48 | 8.1097 | 0 | 389.2656
30307 | CORTE ACO CA-25 DIAM. ENTRE 6,3MM A 8MM | KG | 96 | 4.1106 | 0 | 394.6176
30353 | EMBOCO ARG. CIM. E AREIA TRACO 1:4 | M2 | 1.6 | 30.211 | 0 | 48.3376
30984 | BARRA ACO CA-25 REDONDA SEM SALIENCIA OUMOSSA, DIAMETRO DE 6 | KG | 48 | 10.4307 | 0 | 500.6736
,3MM A 8,0MM (1/4 A 5/16)
06.012.0006-0 | CAIXA DE AREIA DE CONCRETO ARMADO DE 1,40X1,40X2,30M,PARA CO | UN |  | 6133.35
LETOR DE AGUAS PLUVIAIS DE 0,90M DE DIAMETRO COM PAREDES DE
0,15M DE ESPESSURA,SENDO A BASE EM CONCRETO DOSADO PARA FCK=
10MPA E REVESTIDA DE ARGAMASSA DE CIMENTO E AREIA,TRACO 1:4
EM VOLUME,DEGRAUS DE FERRO FUNDIDO,INCLUSIVE FORNECIMENTO DE
TODOS OS MATERIAIS
00235 | DEGRAU DE FERRO FUNDIDO, FORMATO U, PARA CHAMINE DE POCO DE | UN | 4 | 62 | 0 | 248
VISITA
01633 | CONCRETO FCK 10MPA | M3 | 2.9 | 351.1448 | 0 | 1018.3199
01641 | FORMAS MADEIRA PARAM. PLANOS; 1,4 VEZES | M2 | 29 | 95.4184 | 0 | 2767.1336
01643 | BARRA ACO CA-25 REDONDA SEM SALIENCIA OUMOSSA, DIAMETRO DE 6 | KG | 55 | 10.4307 | 0 | 573.6885
,3MM A 8,0MM (1/4 A 5/16)
01644 | BARRA ACO CA-25 DIAM. MAIOR/IGUAL 10MM | KG | 55 | 8.1097 | 0 | 446.0335
01645 | CORTE ACO CA-25 DIAM. ENTRE 6,3MM A 8MM | KG | 110 | 4.744 | 0 | 521.84
01968 | MAO-DE-OBRA DE PEDREIRO, INCLUSIVE ENCARGOS SOCIAIS | H | 8.5 | 26.73 | 3 | 234.0212
01999 | MAO-DE-OBRA DE SERVENTE DA CONSTRUCAO CIVIL, INCLUSIVE ENCAR | H | 13 | 19.33 | 3 | 258.8287
GOS SOCIAIS
03087 | EMBOCO ARG. CIM. E AREIA TRACO 1:4 | M2 | 1.95 | 33.5842 | 0 | 65.4892
06.012.0006-A | CAIXA DE AREIA DE CONCRETO ARMADO DE 1,40X1,40X2,30M,PARA CO | UN |  | 5786.85
LETOR DE AGUAS PLUVIAIS DE 0,90M DE DIAMETRO COM PAREDES DE
0,15M DE ESPESSURA,SENDO A BASE EM CONCRETO DOSADO PARA FCK=
10MPA E REVESTIDA DE ARGAMASSA DE CIMENTO E AREIA,TRACO 1:4
EM VOLUME,DEGRAUS DE FERRO FUNDIDO,INCLUSIVE FORNECIMENTO DE
TODOS OS MATERIAIS
00235 | DEGRAU DE FERRO FUNDIDO, FORMATO U, PARA CHAMINE DE POCO DE | UN | 4 | 62 | 0 | 248
VISITA
20115 | MAO-DE-OBRA DE PEDREIRO, INCLUSIVE ENCARGOS SOCIAIS DESONERA | H | 8.5 | 23.16 | 3 | 202.7658
DOS
20132 | MAO-DE-OBRA DE SERVENTE DA CONSTRUCAO CIVIL, INCLUSIVE ENCAR | H | 13 | 16.75 | 3 | 224.2825
GOS SOCIAIS DESONERADOS
30245 | CONCRETO FCK 10MPA | M3 | 2.9 | 351.1448 | 0 | 1018.3199
30283 | FORMAS MADEIRA PARAM. PLANOS; 1,4 VEZES | M2 | 29 | 88.3687 | 0 | 2562.6923
30301 | BARRA ACO CA-25 DIAM. MAIOR/IGUAL 10MM | KG | 55 | 8.1097 | 0 | 446.0335
30307 | CORTE ACO CA-25 DIAM. ENTRE 6,3MM A 8MM | KG | 110 | 4.1106 | 0 | 452.166
30353 | EMBOCO ARG. CIM. E AREIA TRACO 1:4 | M2 | 1.95 | 30.211 | 0 | 58.9115
30984 | BARRA ACO CA-25 REDONDA SEM SALIENCIA OUMOSSA, DIAMETRO DE 6 | KG | 55 | 10.4307 | 0 | 573.6885
,3MM A 8,0MM (1/4 A 5/16)
06.012.0007-0 | CAIXA DE AREIA DE CONCRETO ARMADO DE 1,50X1,50X2,40M,PARA CO | UN |  | 6794.56
LETOR DE AGUAS PLUVIAIS DE 1,00M DE DIAMETRO COM PAREDES DE
0,15M DE ESPESSURA,SENDO A BASE EM CONCRETO DOSADO PARA FCK=
10MPA E REVESTIDA DE ARGAMASSA DE CIMENTO E AREIA,TRACO 1:4
EM VOLUME,DEGRAUS DE FERRO FUNDIDO,INCLUSIVE FORNECIMENTO DE
TODOS OS MATERIAIS
00235 | DEGRAU DE FERRO FUNDIDO, FORMATO U, PARA CHAMINE DE POCO DE | UN | 5 | 62 | 0 | 310
VISITA
01633 | CONCRETO FCK 10MPA | M3 | 3.2 | 351.1448 | 0 | 1123.6634
01641 | FORMAS MADEIRA PARAM. PLANOS; 1,4 VEZES | M2 | 32 | 95.4184 | 0 | 3053.3888
01643 | BARRA ACO CA-25 REDONDA SEM SALIENCIA OUMOSSA, DIAMETRO DE 6 | KG | 60 | 10.4307 | 0 | 625.842
,3MM A 8,0MM (1/4 A 5/16)
01644 | BARRA ACO CA-25 DIAM. MAIOR/IGUAL 10MM | KG | 60 | 8.1097 | 0 | 486.582
01645 | CORTE ACO CA-25 DIAM. ENTRE 6,3MM A 8MM | KG | 120 | 4.744 | 0 | 569.28
01968 | MAO-DE-OBRA DE PEDREIRO, INCLUSIVE ENCARGOS SOCIAIS | H | 9.5 | 26.73 | 3 | 261.5531
01999 | MAO-DE-OBRA DE SERVENTE DA CONSTRUCAO CIVIL, INCLUSIVE ENCAR | H | 14.5 | 19.33 | 3 | 288.6936
GOS SOCIAIS
03087 | EMBOCO ARG. CIM. E AREIA TRACO 1:4 | M2 | 2.25 | 33.5842 | 0 | 75.5645
06.012.0007-A | CAIXA DE AREIA DE CONCRETO ARMADO DE 1,50X1,50X2,40M,PARA CO | UN |  | 6411.91
LETOR DE AGUAS PLUVIAIS DE 1,00M DE DIAMETRO COM PAREDES DE
0,15M DE ESPESSURA,SENDO A BASE EM CONCRETO DOSADO PARA FCK=
10MPA E REVESTIDA DE ARGAMASSA DE CIMENTO E AREIA,TRACO 1:4
EM VOLUME,DEGRAUS DE FERRO FUNDIDO,INCLUSIVE FORNECIMENTO DE
TODOS OS MATERIAIS
00235 | DEGRAU DE FERRO FUNDIDO, FORMATO U, PARA CHAMINE DE POCO DE | UN | 5 | 62 | 0 | 310
VISITA
20115 | MAO-DE-OBRA DE PEDREIRO, INCLUSIVE ENCARGOS SOCIAIS DESONERA | H | 9.5 | 23.16 | 3 | 226.6206
DOS
20132 | MAO-DE-OBRA DE SERVENTE DA CONSTRUCAO CIVIL, INCLUSIVE ENCAR | H | 14.5 | 16.75 | 3 | 250.1613
GOS SOCIAIS DESONERADOS
30245 | CONCRETO FCK 10MPA | M3 | 3.2 | 351.1448 | 0 | 1123.6634
30283 | FORMAS MADEIRA PARAM. PLANOS; 1,4 VEZES | M2 | 32 | 88.3687 | 0 | 2827.7984
30301 | BARRA ACO CA-25 DIAM. MAIOR/IGUAL 10MM | KG | 60 | 8.1097 | 0 | 486.582
30307 | CORTE ACO CA-25 DIAM. ENTRE 6,3MM A 8MM | KG | 120 | 4.1106 | 0 | 493.272
30353 | EMBOCO ARG. CIM. E AREIA TRACO 1:4 | M2 | 2.25 | 30.211 | 0 | 67.9748
30984 | BARRA ACO CA-25 REDONDA SEM SALIENCIA OUMOSSA, DIAMETRO DE 6 | KG | 60 | 10.4307 | 0 | 625.842
,3MM A 8,0MM (1/4 A 5/16)
06.012.0008-0 | CAIXA DE AREIA DE CONCRETO ARMADO DE 1,60X1,60X2,50M,PARA CO | UN |  | 7475.58
LETOR DE AGUAS PLUVIAIS DE 1,10M DE DIAMETRO COM PAREDES DE
0,15M DE ESPESSURA,SENDO A BASE EM CONCRETO DOSADO PARA FCK=
10MPA E REVESTIDA DE ARGAMASSA DE CIMENTO E AREIA,TRACO 1:4
EM VOLUME,DEGRAUS DE FERRO FUNDIDO,INCLUSIVE FORNECIMENTO DE
TODOS OS MATERIAIS
00235 | DEGRAU DE FERRO FUNDIDO, FORMATO U, PARA CHAMINE DE POCO DE | UN | 5 | 62 | 0 | 310
VISITA
01633 | CONCRETO FCK 10MPA | M3 | 3.6 | 351.1448 | 0 | 1264.1213
01641 | FORMAS MADEIRA PARAM. PLANOS; 1,4 VEZES | M2 | 35 | 95.4184 | 0 | 3339.644
01643 | BARRA ACO CA-25 REDONDA SEM SALIENCIA OUMOSSA, DIAMETRO DE 6 | KG | 67.5 | 10.4307 | 0 | 704.0723
,3MM A 8,0MM (1/4 A 5/16)
01644 | BARRA ACO CA-25 DIAM. MAIOR/IGUAL 10MM | KG | 67.5 | 8.1097 | 0 | 547.4048
01645 | CORTE ACO CA-25 DIAM. ENTRE 6,3MM A 8MM | KG | 135 | 4.744 | 0 | 640.44
01968 | MAO-DE-OBRA DE PEDREIRO, INCLUSIVE ENCARGOS SOCIAIS | H | 10 | 26.73 | 3 | 275.319
01999 | MAO-DE-OBRA DE SERVENTE DA CONSTRUCAO CIVIL, INCLUSIVE ENCAR | H | 15.5 | 19.33 | 3 | 308.6035
GOS SOCIAIS
03087 | EMBOCO ARG. CIM. E AREIA TRACO 1:4 | M2 | 2.56 | 33.5842 | 0 | 85.9756
06.012.0008-A | CAIXA DE AREIA DE CONCRETO ARMADO DE 1,60X1,60X2,50M,PARA CO | UN |  | 7056.73
LETOR DE AGUAS PLUVIAIS DE 1,10M DE DIAMETRO COM PAREDES DE
0,15M DE ESPESSURA,SENDO A BASE EM CONCRETO DOSADO PARA FCK=
10MPA E REVESTIDA DE ARGAMASSA DE CIMENTO E AREIA,TRACO 1:4
EM VOLUME,DEGRAUS DE FERRO FUNDIDO,INCLUSIVE FORNECIMENTO DE
TODOS OS MATERIAIS
00235 | DEGRAU DE FERRO FUNDIDO, FORMATO U, PARA CHAMINE DE POCO DE | UN | 5 | 62 | 0 | 310
VISITA
20115 | MAO-DE-OBRA DE PEDREIRO, INCLUSIVE ENCARGOS SOCIAIS DESONERA | H | 10 | 23.16 | 3 | 238.548
DOS
20132 | MAO-DE-OBRA DE SERVENTE DA CONSTRUCAO CIVIL, INCLUSIVE ENCAR | H | 15.5 | 16.75 | 3 | 267.4138
GOS SOCIAIS DESONERADOS
30245 | CONCRETO FCK 10MPA | M3 | 3.6 | 351.1448 | 0 | 1264.1213
30283 | FORMAS MADEIRA PARAM. PLANOS; 1,4 VEZES | M2 | 35 | 88.3687 | 0 | 3092.9045
30301 | BARRA ACO CA-25 DIAM. MAIOR/IGUAL 10MM | KG | 67.5 | 8.1097 | 0 | 547.4048
30307 | CORTE ACO CA-25 DIAM. ENTRE 6,3MM A 8MM | KG | 135 | 4.1106 | 0 | 554.931
30353 | EMBOCO ARG. CIM. E AREIA TRACO 1:4 | M2 | 2.56 | 30.211 | 0 | 77.3402
30984 | BARRA ACO CA-25 REDONDA SEM SALIENCIA OUMOSSA, DIAMETRO DE 6 | KG | 67.5 | 10.4307 | 0 | 704.0723
,3MM A 8,0MM (1/4 A 5/16)
06.012.0009-0 | CAIXA DE AREIA DE CONCRETO ARMADO DE 1,70X1,70X2,60M,PARA CO | UN |  | 8336.18
LETOR DE AGUAS PLUVIAIS DE 1,20M DE DIAMETRO COM PAREDES DE
0,15M DE ESPESSURA,SENDO A BASE EM CONCRETO DOSADO PARA FCK=
10MPA E REVESTIDA DE ARGAMASSA DE CIMENTO E AREIA,TRACO 1:4
EM VOLUME,DEGRAUS DE FERRO FUNDIDO,INCLUSIVE FORNECIMENTO DE
TODOS OS MATERIAIS
00235 | DEGRAU DE FERRO FUNDIDO, FORMATO U, PARA CHAMINE DE POCO DE | UN | 5 | 62 | 0 | 310
VISITA
01633 | CONCRETO FCK 10MPA | M3 | 4.2 | 351.1448 | 0 | 1474.8082
01641 | FORMAS MADEIRA PARAM. PLANOS; 1,4 VEZES | M2 | 39 | 95.4184 | 0 | 3721.3176
01643 | BARRA ACO CA-25 REDONDA SEM SALIENCIA OUMOSSA, DIAMETRO DE 6 | KG | 74 | 10.4307 | 0 | 771.8718
,3MM A 8,0MM (1/4 A 5/16)
01644 | BARRA ACO CA-25 DIAM. MAIOR/IGUAL 10MM | KG | 74 | 8.1097 | 0 | 600.1178
01645 | CORTE ACO CA-25 DIAM. ENTRE 6,3MM A 8MM | KG | 148 | 4.744 | 0 | 702.112
01968 | MAO-DE-OBRA DE PEDREIRO, INCLUSIVE ENCARGOS SOCIAIS | H | 12 | 26.73 | 3 | 330.3828
01999 | MAO-DE-OBRA DE SERVENTE DA CONSTRUCAO CIVIL, INCLUSIVE ENCAR | H | 16.5 | 19.33 | 3 | 328.5134
GOS SOCIAIS
03087 | EMBOCO ARG. CIM. E AREIA TRACO 1:4 | M2 | 2.89 | 33.5842 | 0 | 97.0583
06.012.0009-A | CAIXA DE AREIA DE CONCRETO ARMADO DE 1,70X1,70X2,60M,PARA CO | UN |  | 7869.77
LETOR DE AGUAS PLUVIAIS DE 1,20M DE DIAMETRO COM PAREDES DE
0,15M DE ESPESSURA,SENDO A BASE EM CONCRETO DOSADO PARA FCK=
10MPA E REVESTIDA DE ARGAMASSA DE CIMENTO E AREIA,TRACO 1:4
EM VOLUME,DEGRAUS DE FERRO FUNDIDO,INCLUSIVE FORNECIMENTO DE
TODOS OS MATERIAIS
00235 | DEGRAU DE FERRO FUNDIDO, FORMATO U, PARA CHAMINE DE POCO DE | UN | 5 | 62 | 0 | 310
VISITA
20115 | MAO-DE-OBRA DE PEDREIRO, INCLUSIVE ENCARGOS SOCIAIS DESONERA | H | 12 | 23.16 | 3 | 286.2576
DOS
20132 | MAO-DE-OBRA DE SERVENTE DA CONSTRUCAO CIVIL, INCLUSIVE ENCAR | H | 16.5 | 16.75 | 3 | 284.6663
GOS SOCIAIS DESONERADOS
30245 | CONCRETO FCK 10MPA | M3 | 4.2 | 351.1448 | 0 | 1474.8082
30283 | FORMAS MADEIRA PARAM. PLANOS; 1,4 VEZES | M2 | 39 | 88.3687 | 0 | 3446.3793
30301 | BARRA ACO CA-25 DIAM. MAIOR/IGUAL 10MM | KG | 74 | 8.1097 | 0 | 600.1178
30307 | CORTE ACO CA-25 DIAM. ENTRE 6,3MM A 8MM | KG | 148 | 4.1106 | 0 | 608.3688
30353 | EMBOCO ARG. CIM. E AREIA TRACO 1:4 | M2 | 2.89 | 30.211 | 0 | 87.3098
30984 | BARRA ACO CA-25 REDONDA SEM SALIENCIA OUMOSSA, DIAMETRO DE 6 | KG | 74 | 10.4307 | 0 | 771.8718
,3MM A 8,0MM (1/4 A 5/16)
06.012.0015-0 | POCO DE VISITA DE CONCRETO ARMADO DE 1,00X1,00X1,40M,PARA CO | UN |  | 2756.78
LETOR DE AGUAS PLUVIAIS DE 0,40 A 0,50M DE DIAMETRO COM PARE
DES DE 0,15M DE ESPESSURA E BASE EM CONCRETO DOSADO PARA FCK
=10MPA E REVESTIDA COM ARGAMASSA DE CIMENTO E AREIA,TRACO 1:
4 EM VOLUME,DEGRAUS DE FERRO FUNDIDO,INCLUSIVE FORNECIMENTO
DE TODOS OS MATERIAIS
00235 | DEGRAU DE FERRO FUNDIDO, FORMATO U, PARA CHAMINE DE POCO DE | UN | 2 | 62 | 0 | 124
VISITA
01633 | CONCRETO FCK 10MPA | M3 | 1.3 | 351.1448 | 0 | 456.4882
01641 | FORMAS MADEIRA PARAM. PLANOS; 1,4 VEZES | M2 | 13 | 95.4184 | 0 | 1240.4392
01643 | BARRA ACO CA-25 REDONDA SEM SALIENCIA OUMOSSA, DIAMETRO DE 6 | KG | 24 | 10.4307 | 0 | 250.3368
,3MM A 8,0MM (1/4 A 5/16)
01644 | BARRA ACO CA-25 DIAM. MAIOR/IGUAL 10MM | KG | 24 | 8.1097 | 0 | 194.6328
01645 | CORTE ACO CA-25 DIAM. ENTRE 6,3MM A 8MM | KG | 48 | 4.744 | 0 | 227.712
01968 | MAO-DE-OBRA DE PEDREIRO, INCLUSIVE ENCARGOS SOCIAIS | H | 4 | 26.73 | 3 | 110.1276
01999 | MAO-DE-OBRA DE SERVENTE DA CONSTRUCAO CIVIL, INCLUSIVE ENCAR | H | 6 | 19.33 | 3 | 119.4594
GOS SOCIAIS
03087 | EMBOCO ARG. CIM. E AREIA TRACO 1:4 | M2 | 1 | 33.5842 | 0 | 33.5842
06.012.0015-A | POCO DE VISITA DE CONCRETO ARMADO DE 1,00X1,00X1,40M,PARA CO | UN |  | 2600.7
LETOR DE AGUAS PLUVIAIS DE 0,40 A 0,50M DE DIAMETRO COM PARE
DES DE 0,15M DE ESPESSURA E BASE EM CONCRETO DOSADO PARA FCK
=10MPA E REVESTIDA COM ARGAMASSA DE CIMENTO E AREIA,TRACO 1:
4 EM VOLUME,DEGRAUS DE FERRO FUNDIDO,INCLUSIVE FORNECIMENTO
DE TODOS OS MATERIAIS
00235 | DEGRAU DE FERRO FUNDIDO, FORMATO U, PARA CHAMINE DE POCO DE | UN | 2 | 62 | 0 | 124
VISITA
20115 | MAO-DE-OBRA DE PEDREIRO, INCLUSIVE ENCARGOS SOCIAIS DESONERA | H | 4 | 23.16 | 3 | 95.4192
DOS
20132 | MAO-DE-OBRA DE SERVENTE DA CONSTRUCAO CIVIL, INCLUSIVE ENCAR | H | 6 | 16.75 | 3 | 103.515
GOS SOCIAIS DESONERADOS
30245 | CONCRETO FCK 10MPA | M3 | 1.3 | 351.1448 | 0 | 456.4882
30283 | FORMAS MADEIRA PARAM. PLANOS; 1,4 VEZES | M2 | 13 | 88.3687 | 0 | 1148.7931
30301 | BARRA ACO CA-25 DIAM. MAIOR/IGUAL 10MM | KG | 24 | 8.1097 | 0 | 194.6328
30307 | CORTE ACO CA-25 DIAM. ENTRE 6,3MM A 8MM | KG | 48 | 4.1106 | 0 | 197.3088
30353 | EMBOCO ARG. CIM. E AREIA TRACO 1:4 | M2 | 1 | 30.211 | 0 | 30.211
30984 | BARRA ACO CA-25 REDONDA SEM SALIENCIA OUMOSSA, DIAMETRO DE 6 | KG | 24 | 10.4307 | 0 | 250.3368
,3MM A 8,0MM (1/4 A 5/16)
06.012.0016-0 | POCO DE VISITA DE CONCRETO ARMADO DE 1,10X1,10X1,40M,PARA CO | UN |  | 3169.21
LETOR DE AGUAS PLUVIAIS DE 0,60M DE DIAMETRO COM PAREDES DE
0,15M DE ESPESSURA E BASE EM CONCRETO DOSADO PARA FCK=10MPA
E REVESTIDA COM ARGAMASSA DE CIMENTO E AREIA,TRACO 1:4 EM VO
LUME,DEGRAUS DE FERRO FUNDIDO,INCLUSIVE FORNECIMENTO DE TODO
S OS MATERIAIS
00235 | DEGRAU DE FERRO FUNDIDO, FORMATO U, PARA CHAMINE DE POCO DE | UN | 2 | 62 | 0 | 124
VISITA
01633 | CONCRETO FCK 10MPA | M3 | 1.7 | 351.1448 | 0 | 596.9462
01641 | FORMAS MADEIRA PARAM. PLANOS; 1,4 VEZES | M2 | 14 | 95.4184 | 0 | 1335.8576
01643 | BARRA ACO CA-25 REDONDA SEM SALIENCIA OUMOSSA, DIAMETRO DE 6 | KG | 28 | 10.4307 | 0 | 292.0596
,3MM A 8,0MM (1/4 A 5/16)
01644 | BARRA ACO CA-25 DIAM. MAIOR/IGUAL 10MM | KG | 28 | 8.1097 | 0 | 227.0716
01645 | CORTE ACO CA-25 DIAM. ENTRE 6,3MM A 8MM | KG | 56 | 4.744 | 0 | 265.664
01968 | MAO-DE-OBRA DE PEDREIRO, INCLUSIVE ENCARGOS SOCIAIS | H | 5 | 26.73 | 3 | 137.6595
01999 | MAO-DE-OBRA DE SERVENTE DA CONSTRUCAO CIVIL, INCLUSIVE ENCAR | H | 7.5 | 19.33 | 3 | 149.3243
GOS SOCIAIS
03087 | EMBOCO ARG. CIM. E AREIA TRACO 1:4 | M2 | 1.21 | 33.5842 | 0 | 40.6369
06.012.0016-A | POCO DE VISITA DE CONCRETO ARMADO DE 1,10X1,10X1,40M,PARA CO | UN |  | 2992.65
LETOR DE AGUAS PLUVIAIS DE 0,60M DE DIAMETRO COM PAREDES DE
0,15M DE ESPESSURA E BASE EM CONCRETO DOSADO PARA FCK=10MPA
E REVESTIDA COM ARGAMASSA DE CIMENTO E AREIA,TRACO 1:4 EM VO
LUME,DEGRAUS DE FERRO FUNDIDO,INCLUSIVE FORNECIMENTO DE TODO
S OS MATERIAIS
00235 | DEGRAU DE FERRO FUNDIDO, FORMATO U, PARA CHAMINE DE POCO DE | UN | 2 | 62 | 0 | 124
VISITA
20115 | MAO-DE-OBRA DE PEDREIRO, INCLUSIVE ENCARGOS SOCIAIS DESONERA | H | 5 | 23.16 | 3 | 119.274
DOS
20132 | MAO-DE-OBRA DE SERVENTE DA CONSTRUCAO CIVIL, INCLUSIVE ENCAR | H | 7.5 | 16.75 | 3 | 129.3938
GOS SOCIAIS DESONERADOS
30245 | CONCRETO FCK 10MPA | M3 | 1.7 | 351.1448 | 0 | 596.9462
30283 | FORMAS MADEIRA PARAM. PLANOS; 1,4 VEZES | M2 | 14 | 88.3687 | 0 | 1237.1618
30301 | BARRA ACO CA-25 DIAM. MAIOR/IGUAL 10MM | KG | 28 | 8.1097 | 0 | 227.0716
30307 | CORTE ACO CA-25 DIAM. ENTRE 6,3MM A 8MM | KG | 56 | 4.1106 | 0 | 230.1936
30353 | EMBOCO ARG. CIM. E AREIA TRACO 1:4 | M2 | 1.21 | 30.211 | 0 | 36.5553
30984 | BARRA ACO CA-25 REDONDA SEM SALIENCIA OUMOSSA, DIAMETRO DE 6 | KG | 28 | 10.4307 | 0 | 292.0596
,3MM A 8,0MM (1/4 A 5/16)
06.012.0017-0 | POCO DE VISITA DE CONCRETO ARMADO DE 1,20X1,20X1,40M,PARA CO | UN |  | 3437.98
LETOR DE AGUAS PLUVIAIS DE 0,70M DE DIAMETRO COM PAREDES DE
0,15M DE ESPESSURA E BASE EM CONCRETO DOSADO PARA FCK=10MPA
E REVESTIDA COM ARGAMASSA DE CIMENTO E AREIA,TRACO 1:4 EM VO
LUME,DEGRAUS DE FERRO FUNDIDO,INCLUSIVE FORNECIMENTO DE TODO
S OS MATERIAIS
00235 | DEGRAU DE FERRO FUNDIDO, FORMATO U, PARA CHAMINE DE POCO DE | UN | 2 | 62 | 0 | 124
VISITA
01633 | CONCRETO FCK 10MPA | M3 | 1.8 | 351.1448 | 0 | 632.0606
01641 | FORMAS MADEIRA PARAM. PLANOS; 1,4 VEZES | M2 | 15 | 95.4184 | 0 | 1431.276
01643 | BARRA ACO CA-25 REDONDA SEM SALIENCIA OUMOSSA, DIAMETRO DE 6 | KG | 32 | 10.4307 | 0 | 333.7824
,3MM A 8,0MM (1/4 A 5/16)
01644 | BARRA ACO CA-25 DIAM. MAIOR/IGUAL 10MM | KG | 32 | 8.1097 | 0 | 259.5104
01645 | CORTE ACO CA-25 DIAM. ENTRE 6,3MM A 8MM | KG | 64 | 4.744 | 0 | 303.616
01968 | MAO-DE-OBRA DE PEDREIRO, INCLUSIVE ENCARGOS SOCIAIS | H | 5.5 | 26.73 | 3 | 151.4255
01999 | MAO-DE-OBRA DE SERVENTE DA CONSTRUCAO CIVIL, INCLUSIVE ENCAR | H | 7.8 | 19.33 | 3 | 155.2972
GOS SOCIAIS
03087 | EMBOCO ARG. CIM. E AREIA TRACO 1:4 | M2 | 1.4 | 33.5842 | 0 | 47.0179
06.012.0017-A | POCO DE VISITA DE CONCRETO ARMADO DE 1,20X1,20X1,40M,PARA CO | UN |  | 3246.02
LETOR DE AGUAS PLUVIAIS DE 0,70M DE DIAMETRO COM PAREDES DE
0,15M DE ESPESSURA E BASE EM CONCRETO DOSADO PARA FCK=10MPA
E REVESTIDA COM ARGAMASSA DE CIMENTO E AREIA,TRACO 1:4 EM VO
LUME,DEGRAUS DE FERRO FUNDIDO,INCLUSIVE FORNECIMENTO DE TODO
S OS MATERIAIS
00235 | DEGRAU DE FERRO FUNDIDO, FORMATO U, PARA CHAMINE DE POCO DE | UN | 2 | 62 | 0 | 124
VISITA
20115 | MAO-DE-OBRA DE PEDREIRO, INCLUSIVE ENCARGOS SOCIAIS DESONERA | H | 5.5 | 23.16 | 3 | 131.2014
DOS
20132 | MAO-DE-OBRA DE SERVENTE DA CONSTRUCAO CIVIL, INCLUSIVE ENCAR | H | 7.8 | 16.75 | 3 | 134.5695
GOS SOCIAIS DESONERADOS
30245 | CONCRETO FCK 10MPA | M3 | 1.8 | 351.1448 | 0 | 632.0606
30283 | FORMAS MADEIRA PARAM. PLANOS; 1,4 VEZES | M2 | 15 | 88.3687 | 0 | 1325.5305
30301 | BARRA ACO CA-25 DIAM. MAIOR/IGUAL 10MM | KG | 32 | 8.1097 | 0 | 259.5104
30307 | CORTE ACO CA-25 DIAM. ENTRE 6,3MM A 8MM | KG | 64 | 4.1106 | 0 | 263.0784
30353 | EMBOCO ARG. CIM. E AREIA TRACO 1:4 | M2 | 1.4 | 30.211 | 0 | 42.2954
30984 | BARRA ACO CA-25 REDONDA SEM SALIENCIA OUMOSSA, DIAMETRO DE 6 | KG | 32 | 10.4307 | 0 | 333.7824
,3MM A 8,0MM (1/4 A 5/16)
06.012.0018-0 | POCO DE VISITA DE CONCRETO ARMADO DE 1,30X1,30X1,40M,PARA CO | UN |  | 3876.72
LETOR DE AGUAS PLUVIAIS DE 0,80M DE DIAMETRO COM PAREDES DE
0,15M DE ESPESSURA E BASE EM CONCRETO DOSADO PARA FCK=10MPA
E REVESTIDA COM ARGAMASSA DE CIMENTO E AREIA,TRACO 1:4 EM VO
LUME,DEGRAUS DE FERRO FUNDIDO,INCLUSIVE FORNECIMENTO DE TODO
S OS MATERIAIS
00235 | DEGRAU DE FERRO FUNDIDO, FORMATO U, PARA CHAMINE DE POCO DE | UN | 2 | 62 | 0 | 124
VISITA
01633 | CONCRETO FCK 10MPA | M3 | 1.9 | 351.1448 | 0 | 667.1751
01641 | FORMAS MADEIRA PARAM. PLANOS; 1,4 VEZES | M2 | 18 | 95.4184 | 0 | 1717.5312
01643 | BARRA ACO CA-25 REDONDA SEM SALIENCIA OUMOSSA, DIAMETRO DE 6 | KG | 35.5 | 10.4307 | 0 | 370.2899
,3MM A 8,0MM (1/4 A 5/16)
01644 | BARRA ACO CA-25 DIAM. MAIOR/IGUAL 10MM | KG | 35.5 | 8.1097 | 0 | 287.8944
01645 | CORTE ACO CA-25 DIAM. ENTRE 6,3MM A 8MM | KG | 71 | 4.744 | 0 | 336.824
01968 | MAO-DE-OBRA DE PEDREIRO, INCLUSIVE ENCARGOS SOCIAIS | H | 5.4 | 26.73 | 3 | 148.6723
01999 | MAO-DE-OBRA DE SERVENTE DA CONSTRUCAO CIVIL, INCLUSIVE ENCAR | H | 8.4 | 19.33 | 3 | 167.2432
GOS SOCIAIS
03087 | EMBOCO ARG. CIM. E AREIA TRACO 1:4 | M2 | 1.7 | 33.5842 | 0 | 57.0931
06.012.0018-A | POCO DE VISITA DE CONCRETO ARMADO DE 1,30X1,30X1,40M,PARA CO | UN |  | 3656.94
LETOR DE AGUAS PLUVIAIS DE 0,80M DE DIAMETRO COM PAREDES DE
0,15M DE ESPESSURA E BASE EM CONCRETO DOSADO PARA FCK=10MPA
E REVESTIDA COM ARGAMASSA DE CIMENTO E AREIA,TRACO 1:4 EM VO
LUME,DEGRAUS DE FERRO FUNDIDO,INCLUSIVE FORNECIMENTO DE TODO
S OS MATERIAIS
00235 | DEGRAU DE FERRO FUNDIDO, FORMATO U, PARA CHAMINE DE POCO DE | UN | 2 | 62 | 0 | 124
VISITA
20115 | MAO-DE-OBRA DE PEDREIRO, INCLUSIVE ENCARGOS SOCIAIS DESONERA | H | 5.4 | 23.16 | 3 | 128.8159
DOS
20132 | MAO-DE-OBRA DE SERVENTE DA CONSTRUCAO CIVIL, INCLUSIVE ENCAR | H | 8.4 | 16.75 | 3 | 144.921
GOS SOCIAIS DESONERADOS
30245 | CONCRETO FCK 10MPA | M3 | 1.9 | 351.1448 | 0 | 667.1751
30283 | FORMAS MADEIRA PARAM. PLANOS; 1,4 VEZES | M2 | 18 | 88.3687 | 0 | 1590.6366
30301 | BARRA ACO CA-25 DIAM. MAIOR/IGUAL 10MM | KG | 35.5 | 8.1097 | 0 | 287.8944
30307 | CORTE ACO CA-25 DIAM. ENTRE 6,3MM A 8MM | KG | 71 | 4.1106 | 0 | 291.8526
30353 | EMBOCO ARG. CIM. E AREIA TRACO 1:4 | M2 | 1.7 | 30.211 | 0 | 51.3587
30984 | BARRA ACO CA-25 REDONDA SEM SALIENCIA OUMOSSA, DIAMETRO DE 6 | KG | 35.5 | 10.4307 | 0 | 370.2899
,3MM A 8,0MM (1/4 A 5/16)
06.012.0019-0 | POCO DE VISITA DE CONCRETO ARMADO DE 1,40X1,40X1,50M,PARA CO | UN |  | 4537.13
LETOR DE AGUAS PLUVIAIS DE 0,90M DE DIAMETRO COM PAREDES DE
0,15M DE ESPESSURA E BASE EM CONCRETO DOSADO PARA FCK=10MPA
E REVESTIDA COM ARGAMASSA DE CIMENTO E AREIA,TRACO 1:4 EM VO
LUME,DEGRAUS DE FERRO FUNDIDO,INCLUSIVE FORNECIMENTO DE TODO
S OS MATERIAIS
00235 | DEGRAU DE FERRO FUNDIDO, FORMATO U, PARA CHAMINE DE POCO DE | UN | 3 | 62 | 0 | 186
VISITA
01633 | CONCRETO FCK 10MPA | M3 | 2.2 | 351.1448 | 0 | 772.5186
01641 | FORMAS MADEIRA PARAM. PLANOS; 1,4 VEZES | M2 | 21 | 95.4184 | 0 | 2003.7864
01643 | BARRA ACO CA-25 REDONDA SEM SALIENCIA OUMOSSA, DIAMETRO DE 6 | KG | 41 | 10.4307 | 0 | 427.6587
,3MM A 8,0MM (1/4 A 5/16)
01644 | BARRA ACO CA-25 DIAM. MAIOR/IGUAL 10MM | KG | 41 | 8.1097 | 0 | 332.4977
01645 | CORTE ACO CA-25 DIAM. ENTRE 6,3MM A 8MM | KG | 82 | 4.744 | 0 | 389.008
01968 | MAO-DE-OBRA DE PEDREIRO, INCLUSIVE ENCARGOS SOCIAIS | H | 6.2 | 26.73 | 3 | 170.6978
01999 | MAO-DE-OBRA DE SERVENTE DA CONSTRUCAO CIVIL, INCLUSIVE ENCAR | H | 9.5 | 19.33 | 3 | 189.1441
GOS SOCIAIS
03087 | EMBOCO ARG. CIM. E AREIA TRACO 1:4 | M2 | 1.96 | 33.5842 | 0 | 65.825
06.012.0019-A | POCO DE VISITA DE CONCRETO ARMADO DE 1,40X1,40X1,50M,PARA CO | UN |  | 4282.49
LETOR DE AGUAS PLUVIAIS DE 0,90M DE DIAMETRO COM PAREDES DE
0,15M DE ESPESSURA E BASE EM CONCRETO DOSADO PARA FCK=10MPA
E REVESTIDA COM ARGAMASSA DE CIMENTO E AREIA,TRACO 1:4 EM VO
LUME,DEGRAUS DE FERRO FUNDIDO,INCLUSIVE FORNECIMENTO DE TODO
S OS MATERIAIS
00235 | DEGRAU DE FERRO FUNDIDO, FORMATO U, PARA CHAMINE DE POCO DE | UN | 3 | 62 | 0 | 186
VISITA
20115 | MAO-DE-OBRA DE PEDREIRO, INCLUSIVE ENCARGOS SOCIAIS DESONERA | H | 6.2 | 23.16 | 3 | 147.8998
DOS
20132 | MAO-DE-OBRA DE SERVENTE DA CONSTRUCAO CIVIL, INCLUSIVE ENCAR | H | 9.5 | 16.75 | 3 | 163.8988
GOS SOCIAIS DESONERADOS
30245 | CONCRETO FCK 10MPA | M3 | 2.2 | 351.1448 | 0 | 772.5186
30283 | FORMAS MADEIRA PARAM. PLANOS; 1,4 VEZES | M2 | 21 | 88.3687 | 0 | 1855.7427
30301 | BARRA ACO CA-25 DIAM. MAIOR/IGUAL 10MM | KG | 41 | 8.1097 | 0 | 332.4977
30307 | CORTE ACO CA-25 DIAM. ENTRE 6,3MM A 8MM | KG | 82 | 4.1106 | 0 | 337.0692
30353 | EMBOCO ARG. CIM. E AREIA TRACO 1:4 | M2 | 1.96 | 30.211 | 0 | 59.2136
30984 | BARRA ACO CA-25 REDONDA SEM SALIENCIA OUMOSSA, DIAMETRO DE 6 | KG | 41 | 10.4307 | 0 | 427.6587
,3MM A 8,0MM (1/4 A 5/16)
06.012.0020-0 | POCO DE VISITA DE CONCRETO ARMADO DE 1,50X1,50X1,60M,PARA CO | UN |  | 5009.06
LETOR DE AGUAS PLUVIAIS DE 1,00M DE DIAMETRO COM PAREDES DE
0,15M DE ESPESSURA E BASE EM CONCRETO DOSADO PARA FCK=10MPA
E REVESTIDA COM ARGAMASSA DE CIMENTO E AREIA,TRACO 1:4 EM VO
LUME,DEGRAUS DE FERRO FUNDIDO,INCLUSIVE FORNECIMENTO DE TODO
S OS MATERIAIS
00235 | DEGRAU DE FERRO FUNDIDO, FORMATO U, PARA CHAMINE DE POCO DE | UN | 3 | 62 | 0 | 186
VISITA
01633 | CONCRETO FCK 10MPA | M3 | 2.35 | 351.1448 | 0 | 825.1903
01641 | FORMAS MADEIRA PARAM. PLANOS; 1,4 VEZES | M2 | 24 | 95.4184 | 0 | 2290.0416
01643 | BARRA ACO CA-25 REDONDA SEM SALIENCIA OUMOSSA, DIAMETRO DE 6 | KG | 44 | 10.4307 | 0 | 458.9508
,3MM A 8,0MM (1/4 A 5/16)
01644 | BARRA ACO CA-25 DIAM. MAIOR/IGUAL 10MM | KG | 44 | 8.1097 | 0 | 356.8268
01645 | CORTE ACO CA-25 DIAM. ENTRE 6,3MM A 8MM | KG | 88 | 4.744 | 0 | 417.472
01968 | MAO-DE-OBRA DE PEDREIRO, INCLUSIVE ENCARGOS SOCIAIS | H | 6.9 | 26.73 | 3 | 189.9701
01999 | MAO-DE-OBRA DE SERVENTE DA CONSTRUCAO CIVIL, INCLUSIVE ENCAR | H | 10.5 | 19.33 | 3 | 209.054
GOS SOCIAIS
03087 | EMBOCO ARG. CIM. E AREIA TRACO 1:4 | M2 | 2.25 | 33.5842 | 0 | 75.5645
06.012.0020-A | POCO DE VISITA DE CONCRETO ARMADO DE 1,50X1,50X1,60M,PARA CO | UN |  | 4723.27
LETOR DE AGUAS PLUVIAIS DE 1,00M DE DIAMETRO COM PAREDES DE
0,15M DE ESPESSURA E BASE EM CONCRETO DOSADO PARA FCK=10MPA
E REVESTIDA COM ARGAMASSA DE CIMENTO E AREIA,TRACO 1:4 EM VO
LUME,DEGRAUS DE FERRO FUNDIDO,INCLUSIVE FORNECIMENTO DE TODO
S OS MATERIAIS
00235 | DEGRAU DE FERRO FUNDIDO, FORMATO U, PARA CHAMINE DE POCO DE | UN | 3 | 62 | 0 | 186
VISITA
20115 | MAO-DE-OBRA DE PEDREIRO, INCLUSIVE ENCARGOS SOCIAIS DESONERA | H | 6.9 | 23.16 | 3 | 164.5981
DOS
20132 | MAO-DE-OBRA DE SERVENTE DA CONSTRUCAO CIVIL, INCLUSIVE ENCAR | H | 10.5 | 16.75 | 3 | 181.1513
GOS SOCIAIS DESONERADOS
30245 | CONCRETO FCK 10MPA | M3 | 2.35 | 351.1448 | 0 | 825.1903
30283 | FORMAS MADEIRA PARAM. PLANOS; 1,4 VEZES | M2 | 24 | 88.3687 | 0 | 2120.8488
30301 | BARRA ACO CA-25 DIAM. MAIOR/IGUAL 10MM | KG | 44 | 8.1097 | 0 | 356.8268
30307 | CORTE ACO CA-25 DIAM. ENTRE 6,3MM A 8MM | KG | 88 | 4.1106 | 0 | 361.7328
30353 | EMBOCO ARG. CIM. E AREIA TRACO 1:4 | M2 | 2.25 | 30.211 | 0 | 67.9748
30984 | BARRA ACO CA-25 REDONDA SEM SALIENCIA OUMOSSA, DIAMETRO DE 6 | KG | 44 | 10.4307 | 0 | 458.9508
,3MM A 8,0MM (1/4 A 5/16)
06.012.0021-0 | POCO DE VISITA DE CONCRETO ARMADO DE 1,60X1,60X1,70M,PARA CO | UN |  | 5432.19
LETOR DE AGUAS PLUVIAIS DE 1,10M DE DIAMETRO COM PAREDES DE
0,15M DE ESPESSURA E BASE EM CONCRETO DOSADO PARA FCK=10MPA
E REVESTIDA COM ARGAMASSA DE CIMENTO E AREIA,TRACO 1:4 EM VO
LUME,DEGRAUS DE FERRO FUNDIDO,INCLUSIVE FORNECIMENTO DE TODO
S OS MATERIAIS
00235 | DEGRAU DE FERRO FUNDIDO, FORMATO U, PARA CHAMINE DE POCO DE | UN | 3 | 62 | 0 | 186
VISITA
01633 | CONCRETO FCK 10MPA | M3 | 2.65 | 351.1448 | 0 | 930.5337
01641 | FORMAS MADEIRA PARAM. PLANOS; 1,4 VEZES | M2 | 26 | 95.4184 | 0 | 2480.8784
01643 | BARRA ACO CA-25 REDONDA SEM SALIENCIA OUMOSSA, DIAMETRO DE 6 | KG | 47 | 10.4307 | 0 | 490.2429
,3MM A 8,0MM (1/4 A 5/16)
01644 | BARRA ACO CA-25 DIAM. MAIOR/IGUAL 10MM | KG | 47 | 8.1097 | 0 | 381.1559
01645 | CORTE ACO CA-25 DIAM. ENTRE 6,3MM A 8MM | KG | 94 | 4.744 | 0 | 445.936
01968 | MAO-DE-OBRA DE PEDREIRO, INCLUSIVE ENCARGOS SOCIAIS | H | 7.5 | 26.73 | 3 | 206.4893
01999 | MAO-DE-OBRA DE SERVENTE DA CONSTRUCAO CIVIL, INCLUSIVE ENCAR | H | 11.3 | 19.33 | 3 | 224.9819
GOS SOCIAIS
03087 | EMBOCO ARG. CIM. E AREIA TRACO 1:4 | M2 | 2.56 | 33.5842 | 0 | 85.9756
06.012.0021-A | POCO DE VISITA DE CONCRETO ARMADO DE 1,60X1,60X1,70M,PARA CO | UN |  | 5123.11
LETOR DE AGUAS PLUVIAIS DE 1,10M DE DIAMETRO COM PAREDES DE
0,15M DE ESPESSURA E BASE EM CONCRETO DOSADO PARA FCK=10MPA
E REVESTIDA COM ARGAMASSA DE CIMENTO E AREIA,TRACO 1:4 EM VO
LUME,DEGRAUS DE FERRO FUNDIDO,INCLUSIVE FORNECIMENTO DE TODO
S OS MATERIAIS
00235 | DEGRAU DE FERRO FUNDIDO, FORMATO U, PARA CHAMINE DE POCO DE | UN | 3 | 62 | 0 | 186
VISITA
20115 | MAO-DE-OBRA DE PEDREIRO, INCLUSIVE ENCARGOS SOCIAIS DESONERA | H | 7.5 | 23.16 | 3 | 178.911
DOS
20132 | MAO-DE-OBRA DE SERVENTE DA CONSTRUCAO CIVIL, INCLUSIVE ENCAR | H | 11.3 | 16.75 | 3 | 194.9533
GOS SOCIAIS DESONERADOS
30245 | CONCRETO FCK 10MPA | M3 | 2.65 | 351.1448 | 0 | 930.5337
30283 | FORMAS MADEIRA PARAM. PLANOS; 1,4 VEZES | M2 | 26 | 88.3687 | 0 | 2297.5862
30301 | BARRA ACO CA-25 DIAM. MAIOR/IGUAL 10MM | KG | 47 | 8.1097 | 0 | 381.1559
30307 | CORTE ACO CA-25 DIAM. ENTRE 6,3MM A 8MM | KG | 94 | 4.1106 | 0 | 386.3964
30353 | EMBOCO ARG. CIM. E AREIA TRACO 1:4 | M2 | 2.56 | 30.211 | 0 | 77.3402
30984 | BARRA ACO CA-25 REDONDA SEM SALIENCIA OUMOSSA, DIAMETRO DE 6 | KG | 47 | 10.4307 | 0 | 490.2429
,3MM A 8,0MM (1/4 A 5/16)
06.012.0022-0 | POCO DE VISITA DE CONCRETO ARMADO DE 1,70X1,70X1,80M,PARA CO | UN |  | 5860.57
LETOR DE AGUAS PLUVIAIS DE 1,20M DE DIAMETRO COM PAREDES DE
0,15M DE ESPESSURA E BASE EM CONCRETO DOSADO PARA FCK=10MPA
E REVESTIDA COM ARGAMASSA DE CIMENTO E AREIA,TRACO 1:4 EM VO
LUME,DEGRAUS DE FERRO FUNDIDO,INCLUSIVE FORNECIMENTO DE TODO
S OS MATERIAIS
00235 | DEGRAU DE FERRO FUNDIDO, FORMATO U, PARA CHAMINE DE POCO DE | UN | 4 | 62 | 0 | 248
VISITA
01633 | CONCRETO FCK 10MPA | M3 | 2.8 | 351.1448 | 0 | 983.2054
01641 | FORMAS MADEIRA PARAM. PLANOS; 1,4 VEZES | M2 | 28 | 95.4184 | 0 | 2671.7152
01643 | BARRA ACO CA-25 REDONDA SEM SALIENCIA OUMOSSA, DIAMETRO DE 6 | KG | 50 | 10.4307 | 0 | 521.535
,3MM A 8,0MM (1/4 A 5/16)
01644 | BARRA ACO CA-25 DIAM. MAIOR/IGUAL 10MM | KG | 50 | 8.1097 | 0 | 405.485
01645 | CORTE ACO CA-25 DIAM. ENTRE 6,3MM A 8MM | KG | 100 | 4.744 | 0 | 474.4
01968 | MAO-DE-OBRA DE PEDREIRO, INCLUSIVE ENCARGOS SOCIAIS | H | 8 | 26.73 | 3 | 220.2552
01999 | MAO-DE-OBRA DE SERVENTE DA CONSTRUCAO CIVIL, INCLUSIVE ENCAR | H | 12 | 19.33 | 3 | 238.9188
GOS SOCIAIS
03087 | EMBOCO ARG. CIM. E AREIA TRACO 1:4 | M2 | 2.89 | 33.5842 | 0 | 97.0583
06.012.0022-A | POCO DE VISITA DE CONCRETO ARMADO DE 1,70X1,70X1,80M,PARA CO | UN |  | 5528.78
LETOR DE AGUAS PLUVIAIS DE 1,20M DE DIAMETRO COM PAREDES DE
0,15M DE ESPESSURA E BASE EM CONCRETO DOSADO PARA FCK=10MPA
E REVESTIDA COM ARGAMASSA DE CIMENTO E AREIA,TRACO 1:4 EM VO
LUME,DEGRAUS DE FERRO FUNDIDO,INCLUSIVE FORNECIMENTO DE TODO
S OS MATERIAIS
00235 | DEGRAU DE FERRO FUNDIDO, FORMATO U, PARA CHAMINE DE POCO DE | UN | 4 | 62 | 0 | 248
VISITA
20115 | MAO-DE-OBRA DE PEDREIRO, INCLUSIVE ENCARGOS SOCIAIS DESONERA | H | 8 | 23.16 | 3 | 190.8384
DOS
20132 | MAO-DE-OBRA DE SERVENTE DA CONSTRUCAO CIVIL, INCLUSIVE ENCAR | H | 12 | 16.75 | 3 | 207.03
GOS SOCIAIS DESONERADOS
30245 | CONCRETO FCK 10MPA | M3 | 2.8 | 351.1448 | 0 | 983.2054
30283 | FORMAS MADEIRA PARAM. PLANOS; 1,4 VEZES | M2 | 28 | 88.3687 | 0 | 2474.3236
30301 | BARRA ACO CA-25 DIAM. MAIOR/IGUAL 10MM | KG | 50 | 8.1097 | 0 | 405.485
30307 | CORTE ACO CA-25 DIAM. ENTRE 6,3MM A 8MM | KG | 100 | 4.1106 | 0 | 411.06
30353 | EMBOCO ARG. CIM. E AREIA TRACO 1:4 | M2 | 2.89 | 30.211 | 0 | 87.3098
30984 | BARRA ACO CA-25 REDONDA SEM SALIENCIA OUMOSSA, DIAMETRO DE 6 | KG | 50 | 10.4307 | 0 | 521.535
,3MM A 8,0MM (1/4 A 5/16)
06.012.0039-0 | CAIXA PARA REGISTRO,DE CONCRETO ARMADO DE 1,00X1,30X2,00M,PA | UN |  | 2623.65
RA TUBULACAO DE FºFº COM 0,60M DE DIAMETRO,SENDO AS PAREDES
DE 0,15M DE ESPESSURA E O CONCRETO DOSADO PARA FCK=10MPA,EXC
LUSIVE TAMPAS DE FERRO FUNDIDO
01633 | CONCRETO FCK 10MPA | M3 | 1.348 | 351.1448 | 0 | 473.3432
01641 | FORMAS MADEIRA PARAM. PLANOS; 1,4 VEZES | M2 | 14 | 95.4184 | 0 | 1335.8576
01643 | BARRA ACO CA-25 REDONDA SEM SALIENCIA OUMOSSA, DIAMETRO DE 6 | KG | 18 | 10.4307 | 0 | 187.7526
,3MM A 8,0MM (1/4 A 5/16)
01644 | BARRA ACO CA-25 DIAM. MAIOR/IGUAL 10MM | KG | 18 | 8.1097 | 0 | 145.9746
01645 | CORTE ACO CA-25 DIAM. ENTRE 6,3MM A 8MM | KG | 36 | 4.744 | 0 | 170.784
01968 | MAO-DE-OBRA DE PEDREIRO, INCLUSIVE ENCARGOS SOCIAIS | H | 5.4 | 26.73 | 3 | 148.6723
01999 | MAO-DE-OBRA DE SERVENTE DA CONSTRUCAO CIVIL, INCLUSIVE ENCAR | H | 8.1 | 19.33 | 3 | 161.2702
GOS SOCIAIS
06.012.0039-A | CAIXA PARA REGISTRO,DE CONCRETO ARMADO DE 1,00X1,30X2,00M,PA | UN |  | 2460.77
RA TUBULACAO DE FºFº COM 0,60M DE DIAMETRO,SENDO AS PAREDES
DE 0,15M DE ESPESSURA E O CONCRETO DOSADO PARA FCK=10MPA,EXC
LUSIVE TAMPAS DE FERRO FUNDIDO
20115 | MAO-DE-OBRA DE PEDREIRO, INCLUSIVE ENCARGOS SOCIAIS DESONERA | H | 5.4 | 23.16 | 3 | 128.8159
DOS
20132 | MAO-DE-OBRA DE SERVENTE DA CONSTRUCAO CIVIL, INCLUSIVE ENCAR | H | 8.1 | 16.75 | 3 | 139.7453
GOS SOCIAIS DESONERADOS
30245 | CONCRETO FCK 10MPA | M3 | 1.348 | 351.1448 | 0 | 473.3432
30283 | FORMAS MADEIRA PARAM. PLANOS; 1,4 VEZES | M2 | 14 | 88.3687 | 0 | 1237.1618
30301 | BARRA ACO CA-25 DIAM. MAIOR/IGUAL 10MM | KG | 18 | 8.1097 | 0 | 145.9746
30307 | CORTE ACO CA-25 DIAM. ENTRE 6,3MM A 8MM | KG | 36 | 4.1106 | 0 | 147.9816
30984 | BARRA ACO CA-25 REDONDA SEM SALIENCIA OUMOSSA, DIAMETRO DE 6 | KG | 18 | 10.4307 | 0 | 187.7526
,3MM A 8,0MM (1/4 A 5/16)
06.012.0040-0 | CAIXA PARA REGISTRO,DE CONCRETO ARMADO DE 1,00X1,25X1,85M,PA | UN |  | 2399.83
RA TUBULACAO DE FºFº COM 0,55M DE DIAMETRO,SENDO AS PAREDES
DE 0,15M DE ESPESSURA E O CONCRETO DOSADO PARA FCK=10MPA,EXC
LUSIVE TAMPAS DE FERRO FUNDIDO
01633 | CONCRETO FCK 10MPA | M3 | 1.26 | 351.1448 | 0 | 442.4424
01641 | FORMAS MADEIRA PARAM. PLANOS; 1,4 VEZES | M2 | 12.5 | 95.4184 | 0 | 1192.73
01643 | BARRA ACO CA-25 REDONDA SEM SALIENCIA OUMOSSA, DIAMETRO DE 6 | KG | 17 | 10.4307 | 0 | 177.3219
,3MM A 8,0MM (1/4 A 5/16)
01644 | BARRA ACO CA-25 DIAM. MAIOR/IGUAL 10MM | KG | 17 | 8.1097 | 0 | 137.8649
01645 | CORTE ACO CA-25 DIAM. ENTRE 6,3MM A 8MM | KG | 34 | 4.744 | 0 | 161.296
01968 | MAO-DE-OBRA DE PEDREIRO, INCLUSIVE ENCARGOS SOCIAIS | H | 5 | 26.73 | 3 | 137.6595
01999 | MAO-DE-OBRA DE SERVENTE DA CONSTRUCAO CIVIL, INCLUSIVE ENCAR | H | 7.56 | 19.33 | 3 | 150.5188
GOS SOCIAIS
06.012.0040-A | CAIXA PARA REGISTRO,DE CONCRETO ARMADO DE 1,00X1,25X1,85M,PA | UN |  | 2251.7
RA TUBULACAO DE FºFº COM 0,55M DE DIAMETRO,SENDO AS PAREDES
DE 0,15M DE ESPESSURA E O CONCRETO DOSADO PARA FCK=10MPA,EXC
LUSIVE TAMPAS DE FERRO FUNDIDO
20115 | MAO-DE-OBRA DE PEDREIRO, INCLUSIVE ENCARGOS SOCIAIS DESONERA | H | 5 | 23.16 | 3 | 119.274
DOS
20132 | MAO-DE-OBRA DE SERVENTE DA CONSTRUCAO CIVIL, INCLUSIVE ENCAR | H | 7.56 | 16.75 | 3 | 130.4289
GOS SOCIAIS DESONERADOS
30245 | CONCRETO FCK 10MPA | M3 | 1.26 | 351.1448 | 0 | 442.4424
30283 | FORMAS MADEIRA PARAM. PLANOS; 1,4 VEZES | M2 | 12.5 | 88.3687 | 0 | 1104.6088
30301 | BARRA ACO CA-25 DIAM. MAIOR/IGUAL 10MM | KG | 17 | 8.1097 | 0 | 137.8649
30307 | CORTE ACO CA-25 DIAM. ENTRE 6,3MM A 8MM | KG | 34 | 4.1106 | 0 | 139.7604
30984 | BARRA ACO CA-25 REDONDA SEM SALIENCIA OUMOSSA, DIAMETRO DE 6 | KG | 17 | 10.4307 | 0 | 177.3219
,3MM A 8,0MM (1/4 A 5/16)
06.012.0041-0 | CAIXA PARA REGISTRO,DE CONCRETO ARMADO DE 1,00X1,20X1,70M,PA | UN |  | 2275.37
RA TUBULALAO DE FºFº COM 0,50M DE DIAMETRO,SENDO AS PAREDES
DE 0,15M DE ESPESSURA E O CONCRETO DOSADO PARA FCK=10MPA,EXC
LUSIVE TAMPAS DE FERRO FUNDIDO
01633 | CONCRETO FCK 10MPA | M3 | 1.153 | 351.1448 | 0 | 404.87
01641 | FORMAS MADEIRA PARAM. PLANOS; 1,4 VEZES | M2 | 12 | 95.4184 | 0 | 1145.0208
01643 | BARRA ACO CA-25 REDONDA SEM SALIENCIA OUMOSSA, DIAMETRO DE 6 | KG | 16 | 10.4307 | 0 | 166.8912
,3MM A 8,0MM (1/4 A 5/16)
01644 | BARRA ACO CA-25 DIAM. MAIOR/IGUAL 10MM | KG | 16 | 8.1097 | 0 | 129.7552
01645 | CORTE ACO CA-25 DIAM. ENTRE 6,3MM A 8MM | KG | 32 | 4.744 | 0 | 151.808
01968 | MAO-DE-OBRA DE PEDREIRO, INCLUSIVE ENCARGOS SOCIAIS | H | 5 | 26.73 | 3 | 137.6595
01999 | MAO-DE-OBRA DE SERVENTE DA CONSTRUCAO CIVIL, INCLUSIVE ENCAR | H | 7 | 19.33 | 3 | 139.3693
GOS SOCIAIS
06.012.0041-A | CAIXA PARA REGISTRO,DE CONCRETO ARMADO DE 1,00X1,20X1,70M,PA | UN |  | 2133.52
RA TUBULALAO DE FºFº COM 0,50M DE DIAMETRO,SENDO AS PAREDES
DE 0,15M DE ESPESSURA E O CONCRETO DOSADO PARA FCK=10MPA,EXC
LUSIVE TAMPAS DE FERRO FUNDIDO
20115 | MAO-DE-OBRA DE PEDREIRO, INCLUSIVE ENCARGOS SOCIAIS DESONERA | H | 5 | 23.16 | 3 | 119.274
DOS
20132 | MAO-DE-OBRA DE SERVENTE DA CONSTRUCAO CIVIL, INCLUSIVE ENCAR | H | 7 | 16.75 | 3 | 120.7675
GOS SOCIAIS DESONERADOS
30245 | CONCRETO FCK 10MPA | M3 | 1.153 | 351.1448 | 0 | 404.87
30283 | FORMAS MADEIRA PARAM. PLANOS; 1,4 VEZES | M2 | 12 | 88.3687 | 0 | 1060.4244
30301 | BARRA ACO CA-25 DIAM. MAIOR/IGUAL 10MM | KG | 16 | 8.1097 | 0 | 129.7552
30307 | CORTE ACO CA-25 DIAM. ENTRE 6,3MM A 8MM | KG | 32 | 4.1106 | 0 | 131.5392
30984 | BARRA ACO CA-25 REDONDA SEM SALIENCIA OUMOSSA, DIAMETRO DE 6 | KG | 16 | 10.4307 | 0 | 166.8912
,3MM A 8,0MM (1/4 A 5/16)
06.012.0042-0 | CAIXA PARA REGISTRO,DE CONCRETO ARMADO DE 1,00X1,15X1,40M,PA | UN |  | 1999.95
RA TUBULACAO DE FºFº COM 0,45M DE DIAMETRO,SENDO AS PAREDES
DE 0,15M DE ESPESSURA E O CONCRETO DOSADO PARA FCK=10MPA,EXC
LUSIVE TAMPAS DE FERRO FUNDIDO
01633 | CONCRETO FCK 10MPA | M3 | 1.071 | 351.1448 | 0 | 376.0761
01641 | FORMAS MADEIRA PARAM. PLANOS; 1,4 VEZES | M2 | 10.5 | 95.4184 | 0 | 1001.8932
01643 | BARRA ACO CA-25 REDONDA SEM SALIENCIA OUMOSSA, DIAMETRO DE 6 | KG | 14 | 10.4307 | 0 | 146.0298
,3MM A 8,0MM (1/4 A 5/16)
01644 | BARRA ACO CA-25 DIAM. MAIOR/IGUAL 10MM | KG | 14 | 8.1097 | 0 | 113.5358
01645 | CORTE ACO CA-25 DIAM. ENTRE 6,3MM A 8MM | KG | 28 | 4.744 | 0 | 132.832
01968 | MAO-DE-OBRA DE PEDREIRO, INCLUSIVE ENCARGOS SOCIAIS | H | 4 | 26.73 | 3 | 110.1276
01999 | MAO-DE-OBRA DE SERVENTE DA CONSTRUCAO CIVIL, INCLUSIVE ENCAR | H | 6 | 19.33 | 3 | 119.4594
GOS SOCIAIS
06.012.0042-A | CAIXA PARA REGISTRO,DE CONCRETO ARMADO DE 1,00X1,15X1,40M,PA | UN |  | 1877.54
RA TUBULACAO DE FºFº COM 0,45M DE DIAMETRO,SENDO AS PAREDES
DE 0,15M DE ESPESSURA E O CONCRETO DOSADO PARA FCK=10MPA,EXC
LUSIVE TAMPAS DE FERRO FUNDIDO
20115 | MAO-DE-OBRA DE PEDREIRO, INCLUSIVE ENCARGOS SOCIAIS DESONERA | H | 4 | 23.16 | 3 | 95.4192
DOS
20132 | MAO-DE-OBRA DE SERVENTE DA CONSTRUCAO CIVIL, INCLUSIVE ENCAR | H | 6 | 16.75 | 3 | 103.515
GOS SOCIAIS DESONERADOS
30245 | CONCRETO FCK 10MPA | M3 | 1.071 | 351.1448 | 0 | 376.0761
30283 | FORMAS MADEIRA PARAM. PLANOS; 1,4 VEZES | M2 | 10.5 | 88.3687 | 0 | 927.8714
30301 | BARRA ACO CA-25 DIAM. MAIOR/IGUAL 10MM | KG | 14 | 8.1097 | 0 | 113.5358
30307 | CORTE ACO CA-25 DIAM. ENTRE 6,3MM A 8MM | KG | 28 | 4.1106 | 0 | 115.0968
30984 | BARRA ACO CA-25 REDONDA SEM SALIENCIA OUMOSSA, DIAMETRO DE 6 | KG | 14 | 10.4307 | 0 | 146.0298
,3MM A 8,0MM (1/4 A 5/16)
06.012.0043-0 | CAIXA PARA REGISTRO,DE CONCRETO ARMADO DE 1,00X1,10X1,40M,PA | UN |  | 1917.55
RA TUBULACAO DE FºFº COM 0,40M DE DIAMETRO,SENDO AS PAREDES
DE 0,15M DE ESPESSURA E O CONCRETO DOSADO PARA FCK=10MPA,EXC
LUSIVE TAMPAS DE FERRO FUNDIDO
01633 | CONCRETO FCK 10MPA | M3 | 1 | 351.1448 | 0 | 351.1448
01641 | FORMAS MADEIRA PARAM. PLANOS; 1,4 VEZES | M2 | 10 | 95.4184 | 0 | 954.184
01643 | BARRA ACO CA-25 REDONDA SEM SALIENCIA OUMOSSA, DIAMETRO DE 6 | KG | 13.75 | 10.4307 | 0 | 143.4221
,3MM A 8,0MM (1/4 A 5/16)
01644 | BARRA ACO CA-25 DIAM. MAIOR/IGUAL 10MM | KG | 13.75 | 8.1097 | 0 | 111.5084
01645 | CORTE ACO CA-25 DIAM. ENTRE 6,3MM A 8MM | KG | 27.5 | 4.744 | 0 | 130.46
01968 | MAO-DE-OBRA DE PEDREIRO, INCLUSIVE ENCARGOS SOCIAIS | H | 3.9 | 26.73 | 3 | 107.3744
01999 | MAO-DE-OBRA DE SERVENTE DA CONSTRUCAO CIVIL, INCLUSIVE ENCAR | H | 6 | 19.33 | 3 | 119.4594
GOS SOCIAIS
06.012.0043-A | CAIXA PARA REGISTRO,DE CONCRETO ARMADO DE 1,00X1,10X1,40M,PA | UN |  | 1799.35
RA TUBULACAO DE FºFº COM 0,40M DE DIAMETRO,SENDO AS PAREDES
DE 0,15M DE ESPESSURA E O CONCRETO DOSADO PARA FCK=10MPA,EXC
LUSIVE TAMPAS DE FERRO FUNDIDO
20115 | MAO-DE-OBRA DE PEDREIRO, INCLUSIVE ENCARGOS SOCIAIS DESONERA | H | 3.9 | 23.16 | 3 | 93.0337
DOS
20132 | MAO-DE-OBRA DE SERVENTE DA CONSTRUCAO CIVIL, INCLUSIVE ENCAR | H | 6 | 16.75 | 3 | 103.515
GOS SOCIAIS DESONERADOS
30245 | CONCRETO FCK 10MPA | M3 | 1 | 351.1448 | 0 | 351.1448
30283 | FORMAS MADEIRA PARAM. PLANOS; 1,4 VEZES | M2 | 10 | 88.3687 | 0 | 883.687
30301 | BARRA ACO CA-25 DIAM. MAIOR/IGUAL 10MM | KG | 13.75 | 8.1097 | 0 | 111.5084
30307 | CORTE ACO CA-25 DIAM. ENTRE 6,3MM A 8MM | KG | 27.5 | 4.1106 | 0 | 113.0415
30984 | BARRA ACO CA-25 REDONDA SEM SALIENCIA OUMOSSA, DIAMETRO DE 6 | KG | 13.75 | 10.4307 | 0 | 143.4221
,3MM A 8,0MM (1/4 A 5/16)
06.012.0200-0 | POCO DE VISITA DE CONCRETO ARMADO COM MEDIDAS INTERNAS DO PO | UN |  | 5896.17
CO E PROFUNDIDADE DE 1,10X1,10X1,20M,DIAMETRO DA GALERIA DE
0,60M,TENDO O CONCRETO DAS PAREDES,FUNDO E TAMPA 400KG E O D
A BASE,CALHA E BANQUETA 300KG DE CIMENTO POR M3,SENDO AS PAR
EDES,CALHA E A BANQUETA REVESTIDAS COM ARGAMASSA,EXCLUSIVE T
AMPAO DE FERRO FUNDIDO
00001 | AREIA LAVADA, GROSSA, PARA REGIAO METROPOLITANA DO RIO DE JA | M3 | 1.75 | 118.5 | 0 | 207.375
NEIRO
00004 | ARAME RECOZIDO Nº 18 | KG | 0.879 | 11.5475 | 0 | 10.1503
00029 | ACO CA-25, ESTIRADO, PRECO DE REVENDEDOR, NO DIAMETRO DE 06, | KG | 67.34 | 9.7734 | 0 | 658.1408
3MM
00031 | ACO CA-25, ESTIRADO, PRECO DE REVENDEDOR, NO DIAMETRO DE 10, | KG | 21.08 | 9.276 | 0 | 195.5381
0MM
00149 | CIMENTO PORTLAND CP II 32, EM SACO DE 50KG | KG | 761.39 | 0.564 | 0 | 429.424
00235 | DEGRAU DE FERRO FUNDIDO, FORMATO U, PARA CHAMINE DE POCO DE | UN | 1 | 62 | 0 | 62
VISITA
00365 | PINUS,PECA 1" X 12" E 1" X 9" | M2 | 5.88 | 38.664 | 0 | 227.3443
00368 | PINUS, EM PECAS DE 7,50X7,50CM (3"X3") | M | 11.97 | 7.35 | 0 | 87.9795
00453 | PREGO COM OU SEM CABECA, EM CAIXAS DE 50KG, OU QUANTIDADES E | KG | 0.623 | 15.35 | 0 | 9.5631
QUIVALENTES, Nº12X12 A 18X30
00520 | IMPERMEABILIZANTE DE PEGA NORMAL, EM LATAS DE 18KG | KG | 12.98 | 5.4355 | 0 | 70.5528
01155 | BETONEIRA ELETR. 320L, MISTURA SECA (CP) | H | 1.51 | 4.7309 | 0 | 7.1437
01156 | BETONEIRA ELETR. 320L, MISTURA SECA (CI) | H | 4.54 | 0.6643 | 0 | 3.0159
01968 | MAO-DE-OBRA DE PEDREIRO, INCLUSIVE ENCARGOS SOCIAIS | H | 17.81 | 26.73 | 3 | 490.3431
01990 | MAO-DE-OBRA DE CARPINTEIRO DE FORMA DE CONCRETO, INCLUSIVE E | H | 37.39 | 26.73 | 3 | 1029.4177
NCARGOS SOCIAIS
01998 | MAO-DE-OBRA DE ARMADOR DE CONCRETO ARMADO, INCLUSIVE ENCARGO | H | 13.25 | 26.73 | 3 | 364.7977
S SOCIAIS
01999 | MAO-DE-OBRA DE SERVENTE DA CONSTRUCAO CIVIL, INCLUSIVE ENCAR | H | 89.06 | 19.33 | 3 | 1773.1757
GOS SOCIAIS
14543 | PEDRA BRITADA 1 E 2 (MEDIA), PARA REGIAO METROPOLITANA DO RI | T | 2.9435 | 91.8 | 0 | 270.2133
O DE JANEIRO
06.012.0200-A | POCO DE VISITA DE CONCRETO ARMADO COM MEDIDAS INTERNAS DO PO | UN |  | 5407.8
CO E PROFUNDIDADE DE 1,10X1,10X1,20M,DIAMETRO DA GALERIA DE
0,60M,TENDO O CONCRETO DAS PAREDES,FUNDO E TAMPA 400KG E O D
A BASE,CALHA E BANQUETA 300KG DE CIMENTO POR M3,SENDO AS PAR
EDES,CALHA E A BANQUETA REVESTIDAS COM ARGAMASSA,EXCLUSIVE T
AMPAO DE FERRO FUNDIDO
00001 | AREIA LAVADA, GROSSA, PARA REGIAO METROPOLITANA DO RIO DE JA | M3 | 1.75 | 118.5 | 0 | 207.375
NEIRO
00004 | ARAME RECOZIDO Nº 18 | KG | 0.879 | 11.5475 | 0 | 10.1503
00029 | ACO CA-25, ESTIRADO, PRECO DE REVENDEDOR, NO DIAMETRO DE 06, | KG | 67.34 | 9.7734 | 0 | 658.1408
3MM
00031 | ACO CA-25, ESTIRADO, PRECO DE REVENDEDOR, NO DIAMETRO DE 10, | KG | 21.08 | 9.276 | 0 | 195.5381
0MM
00149 | CIMENTO PORTLAND CP II 32, EM SACO DE 50KG | KG | 761.39 | 0.564 | 0 | 429.424
00235 | DEGRAU DE FERRO FUNDIDO, FORMATO U, PARA CHAMINE DE POCO DE | UN | 1 | 62 | 0 | 62
VISITA
00368 | PINUS, EM PECAS DE 7,50X7,50CM (3"X3") | M | 11.97 | 7.35 | 0 | 87.9795
00453 | PREGO COM OU SEM CABECA, EM CAIXAS DE 50KG, OU QUANTIDADES E | KG | 0.623 | 15.35 | 0 | 9.5631
QUIVALENTES, Nº12X12 A 18X30
00520 | IMPERMEABILIZANTE DE PEGA NORMAL, EM LATAS DE 18KG | KG | 12.98 | 5.4355 | 0 | 70.5528
14543 | PEDRA BRITADA 1 E 2 (MEDIA), PARA REGIAO METROPOLITANA DO RI | T | 2.9435 | 91.8 | 0 | 270.2133
O DE JANEIRO
20015 | MAO-DE-OBRA DE ARMADOR DE CONCRETO ARMADO, INCLUSIVE ENCARGO | H | 13.25 | 23.16 | 3 | 316.0761
S SOCIAIS DESONERADOS
20046 | MAO-DE-OBRA DE CARPINTEIRO DE FORMA DE CONCRETO, INCLUSIVE E | H | 37.39 | 23.16 | 3 | 891.931
NCARGOS SOCIAIS DESONERADOS
20115 | MAO-DE-OBRA DE PEDREIRO, INCLUSIVE ENCARGOS SOCIAIS DESONERA | H | 17.81 | 23.16 | 3 | 424.854
DOS
20132 | MAO-DE-OBRA DE SERVENTE DA CONSTRUCAO CIVIL, INCLUSIVE ENCAR | H | 89.06 | 16.75 | 3 | 1536.5077
GOS SOCIAIS DESONERADOS
30708 | BETONEIRA ELETR. 320L, MISTURA SECA (CP) | H | 1.51 | 4.7309 | 0 | 7.1437
30709 | BETONEIRA ELETR. 320L, MISTURA SECA (CI) | H | 4.54 | 0.6643 | 0 | 3.0159
31011 | PINUS,PECA 1" X 12" E 1" X 9" | M2 | 5.88 | 38.664 | 0 | 227.3443
06.012.0201-0 | POCO DE VISITA DE CONCRETO ARMADO COM MEDIDAS INTERNAS DO PO | UN |  | 6463.51
CO E PROFUNDIDADE DE 1,10X1,10X1,50M,E DIAMETRO DA GALERIA D
E ATE 0,60M,TENDO O CONCRETO DAS PAREDES,FUNDO E TAMPA 400KG
E O DA BASE,CALHA E BANQUETA 300KG DE CIMENTO POR M3,SENDO
AS PAREDES,CALHA E A BANQUETA REVESTIDAS COM ARGAMASSA,EXCLU
SIVE TAMPAO DE FERRO FUNDIDO
00001 | AREIA LAVADA, GROSSA, PARA REGIAO METROPOLITANA DO RIO DE JA | M3 | 1.92 | 118.5 | 0 | 227.52
NEIRO
00004 | ARAME RECOZIDO Nº 18 | KG | 0.965 | 11.5475 | 0 | 11.1433
00029 | ACO CA-25, ESTIRADO, PRECO DE REVENDEDOR, NO DIAMETRO DE 06, | KG | 73.88 | 9.7734 | 0 | 722.0588
3MM
00031 | ACO CA-25, ESTIRADO, PRECO DE REVENDEDOR, NO DIAMETRO DE 10, | KG | 23.13 | 9.276 | 0 | 214.5539
0MM
00149 | CIMENTO PORTLAND CP II 32, EM SACO DE 50KG | KG | 835.34 | 0.564 | 0 | 471.1318
00235 | DEGRAU DE FERRO FUNDIDO, FORMATO U, PARA CHAMINE DE POCO DE | UN | 1 | 62 | 0 | 62
VISITA
00365 | PINUS,PECA 1" X 12" E 1" X 9" | M2 | 6.45 | 38.664 | 0 | 249.3828
00368 | PINUS, EM PECAS DE 7,50X7,50CM (3"X3") | M | 13.13 | 7.35 | 0 | 96.5055
00453 | PREGO COM OU SEM CABECA, EM CAIXAS DE 50KG, OU QUANTIDADES E | KG | 0.684 | 15.35 | 0 | 10.4994
QUIVALENTES, Nº12X12 A 18X30
00520 | IMPERMEABILIZANTE DE PEGA NORMAL, EM LATAS DE 18KG | KG | 14.24 | 5.4355 | 0 | 77.4015
01155 | BETONEIRA ELETR. 320L, MISTURA SECA (CP) | H | 1.66 | 4.7309 | 0 | 7.8533
01156 | BETONEIRA ELETR. 320L, MISTURA SECA (CI) | H | 4.98 | 0.6643 | 0 | 3.3082
01968 | MAO-DE-OBRA DE PEDREIRO, INCLUSIVE ENCARGOS SOCIAIS | H | 19.54 | 26.73 | 3 | 537.9733
01990 | MAO-DE-OBRA DE CARPINTEIRO DE FORMA DE CONCRETO, INCLUSIVE E | H | 41.03 | 26.73 | 3 | 1129.6339
NCARGOS SOCIAIS
01998 | MAO-DE-OBRA DE ARMADOR DE CONCRETO ARMADO, INCLUSIVE ENCARGO | H | 14.54 | 26.73 | 3 | 400.3138
S SOCIAIS
01999 | MAO-DE-OBRA DE SERVENTE DA CONSTRUCAO CIVIL, INCLUSIVE ENCAR | H | 97.71 | 19.33 | 3 | 1945.3963
GOS SOCIAIS
14543 | PEDRA BRITADA 1 E 2 (MEDIA), PARA REGIAO METROPOLITANA DO RI | T | 3.2335 | 91.8 | 0 | 296.8353
O DE JANEIRO
06.012.0201-A | POCO DE VISITA DE CONCRETO ARMADO COM MEDIDAS INTERNAS DO PO | UN |  | 5927.66
CO E PROFUNDIDADE DE 1,10X1,10X1,50M,E DIAMETRO DA GALERIA D
E ATE 0,60M,TENDO O CONCRETO DAS PAREDES,FUNDO E TAMPA 400KG
E O DA BASE,CALHA E BANQUETA 300KG DE CIMENTO POR M3,SENDO
AS PAREDES,CALHA E A BANQUETA REVESTIDAS COM ARGAMASSA,EXCLU
SIVE TAMPAO DE FERRO FUNDIDO
00001 | AREIA LAVADA, GROSSA, PARA REGIAO METROPOLITANA DO RIO DE JA | M3 | 1.92 | 118.5 | 0 | 227.52
NEIRO
00004 | ARAME RECOZIDO Nº 18 | KG | 0.965 | 11.5475 | 0 | 11.1433
00029 | ACO CA-25, ESTIRADO, PRECO DE REVENDEDOR, NO DIAMETRO DE 06, | KG | 73.88 | 9.7734 | 0 | 722.0588
3MM
00031 | ACO CA-25, ESTIRADO, PRECO DE REVENDEDOR, NO DIAMETRO DE 10, | KG | 23.13 | 9.276 | 0 | 214.5539
0MM
00149 | CIMENTO PORTLAND CP II 32, EM SACO DE 50KG | KG | 835.34 | 0.564 | 0 | 471.1318
00235 | DEGRAU DE FERRO FUNDIDO, FORMATO U, PARA CHAMINE DE POCO DE | UN | 1 | 62 | 0 | 62
VISITA
00368 | PINUS, EM PECAS DE 7,50X7,50CM (3"X3") | M | 13.13 | 7.35 | 0 | 96.5055
00453 | PREGO COM OU SEM CABECA, EM CAIXAS DE 50KG, OU QUANTIDADES E | KG | 0.684 | 15.35 | 0 | 10.4994
QUIVALENTES, Nº12X12 A 18X30
00520 | IMPERMEABILIZANTE DE PEGA NORMAL, EM LATAS DE 18KG | KG | 14.24 | 5.4355 | 0 | 77.4015
14543 | PEDRA BRITADA 1 E 2 (MEDIA), PARA REGIAO METROPOLITANA DO RI | T | 3.2335 | 91.8 | 0 | 296.8353
O DE JANEIRO
20015 | MAO-DE-OBRA DE ARMADOR DE CONCRETO ARMADO, INCLUSIVE ENCARGO | H | 14.54 | 23.16 | 3 | 346.8488
S SOCIAIS DESONERADOS
20046 | MAO-DE-OBRA DE CARPINTEIRO DE FORMA DE CONCRETO, INCLUSIVE E | H | 41.03 | 23.16 | 3 | 978.7624
NCARGOS SOCIAIS DESONERADOS
20115 | MAO-DE-OBRA DE PEDREIRO, INCLUSIVE ENCARGOS SOCIAIS DESONERA | H | 19.54 | 23.16 | 3 | 466.1228
DOS
20132 | MAO-DE-OBRA DE SERVENTE DA CONSTRUCAO CIVIL, INCLUSIVE ENCAR | H | 97.71 | 16.75 | 3 | 1685.7418
GOS SOCIAIS DESONERADOS
30708 | BETONEIRA ELETR. 320L, MISTURA SECA (CP) | H | 1.66 | 4.7309 | 0 | 7.8533
30709 | BETONEIRA ELETR. 320L, MISTURA SECA (CI) | H | 4.98 | 0.6643 | 0 | 3.3082
31011 | PINUS,PECA 1" X 12" E 1" X 9" | M2 | 6.45 | 38.664 | 0 | 249.3828
06.012.0202-0 | POCO DE VISITA DE CONCRETO ARMADO COM MEDIDAS INTERNAS DO PO | UN |  | 7089.11
CO E PROFUNDIDADE DE 1,10X1,10X1,80M,E DIAMETRO DA GALERIA D
E ATE 0,60M,TENDO O CONCRETO DAS PAREDES,FUNDO E TAMPA 400KG
E O DA BASE,CALHA E BANQUETA 300KG DE CIMENTO POR M3,SENDO
AS PAREDES,CALHA E A BANQUETA REVESTIDAS COM ARGAMASSA,EXCLU
SIVE TAMPAO DE FERRO FUNDIDO
00001 | AREIA LAVADA, GROSSA, PARA REGIAO METROPOLITANA DO RIO DE JA | M3 | 2.09 | 118.5 | 0 | 247.665
NEIRO
00004 | ARAME RECOZIDO Nº 18 | KG | 1.05 | 11.5475 | 0 | 12.1249
00029 | ACO CA-25, ESTIRADO, PRECO DE REVENDEDOR, NO DIAMETRO DE 06, | KG | 80.38 | 9.7734 | 0 | 785.5859
3MM
00031 | ACO CA-25, ESTIRADO, PRECO DE REVENDEDOR, NO DIAMETRO DE 10, | KG | 25.16 | 9.276 | 0 | 233.3842
0MM
00149 | CIMENTO PORTLAND CP II 32, EM SACO DE 50KG | KG | 908.7 | 0.564 | 0 | 512.5068
00235 | DEGRAU DE FERRO FUNDIDO, FORMATO U, PARA CHAMINE DE POCO DE | UN | 2 | 62 | 0 | 124
VISITA
00365 | PINUS,PECA 1" X 12" E 1" X 9" | M2 | 7.016 | 38.664 | 0 | 271.2666
00368 | PINUS, EM PECAS DE 7,50X7,50CM (3"X3") | M | 14.29 | 7.35 | 0 | 105.0315
00453 | PREGO COM OU SEM CABECA, EM CAIXAS DE 50KG, OU QUANTIDADES E | KG | 0.744 | 15.35 | 0 | 11.4204
QUIVALENTES, Nº12X12 A 18X30
00520 | IMPERMEABILIZANTE DE PEGA NORMAL, EM LATAS DE 18KG | KG | 15.49 | 5.4355 | 0 | 84.1959
01155 | BETONEIRA ELETR. 320L, MISTURA SECA (CP) | H | 1.806 | 4.7309 | 0 | 8.544
01156 | BETONEIRA ELETR. 320L, MISTURA SECA (CI) | H | 5.422 | 0.6643 | 0 | 3.6018
01968 | MAO-DE-OBRA DE PEDREIRO, INCLUSIVE ENCARGOS SOCIAIS | H | 21.26 | 26.73 | 3 | 585.3282
01990 | MAO-DE-OBRA DE CARPINTEIRO DE FORMA DE CONCRETO, INCLUSIVE E | H | 44.64 | 26.73 | 3 | 1229.024
NCARGOS SOCIAIS
01998 | MAO-DE-OBRA DE ARMADOR DE CONCRETO ARMADO, INCLUSIVE ENCARGO | H | 15.82 | 26.73 | 3 | 435.5547
S SOCIAIS
01999 | MAO-DE-OBRA DE SERVENTE DA CONSTRUCAO CIVIL, INCLUSIVE ENCAR | H | 106.3 | 19.33 | 3 | 2116.4224
GOS SOCIAIS
14543 | PEDRA BRITADA 1 E 2 (MEDIA), PARA REGIAO METROPOLITANA DO RI | T | 3.5235 | 91.8 | 0 | 323.4573
O DE JANEIRO
06.012.0202-A | POCO DE VISITA DE CONCRETO ARMADO COM MEDIDAS INTERNAS DO PO | UN |  | 6506.13
CO E PROFUNDIDADE DE 1,10X1,10X1,80M,E DIAMETRO DA GALERIA D
E ATE 0,60M,TENDO O CONCRETO DAS PAREDES,FUNDO E TAMPA 400KG
E O DA BASE,CALHA E BANQUETA 300KG DE CIMENTO POR M3,SENDO
AS PAREDES,CALHA E A BANQUETA REVESTIDAS COM ARGAMASSA,EXCLU
SIVE TAMPAO DE FERRO FUNDIDO
00001 | AREIA LAVADA, GROSSA, PARA REGIAO METROPOLITANA DO RIO DE JA | M3 | 2.09 | 118.5 | 0 | 247.665
NEIRO
00004 | ARAME RECOZIDO Nº 18 | KG | 1.05 | 11.5475 | 0 | 12.1249
00029 | ACO CA-25, ESTIRADO, PRECO DE REVENDEDOR, NO DIAMETRO DE 06, | KG | 80.38 | 9.7734 | 0 | 785.5859
3MM
00031 | ACO CA-25, ESTIRADO, PRECO DE REVENDEDOR, NO DIAMETRO DE 10, | KG | 25.16 | 9.276 | 0 | 233.3842
0MM
00149 | CIMENTO PORTLAND CP II 32, EM SACO DE 50KG | KG | 908.7 | 0.564 | 0 | 512.5068
00235 | DEGRAU DE FERRO FUNDIDO, FORMATO U, PARA CHAMINE DE POCO DE | UN | 2 | 62 | 0 | 124
VISITA
00368 | PINUS, EM PECAS DE 7,50X7,50CM (3"X3") | M | 14.29 | 7.35 | 0 | 105.0315
00453 | PREGO COM OU SEM CABECA, EM CAIXAS DE 50KG, OU QUANTIDADES E | KG | 0.744 | 15.35 | 0 | 11.4204
QUIVALENTES, Nº12X12 A 18X30
00520 | IMPERMEABILIZANTE DE PEGA NORMAL, EM LATAS DE 18KG | KG | 15.49 | 5.4355 | 0 | 84.1959
14543 | PEDRA BRITADA 1 E 2 (MEDIA), PARA REGIAO METROPOLITANA DO RI | T | 3.5235 | 91.8 | 0 | 323.4573
O DE JANEIRO
20015 | MAO-DE-OBRA DE ARMADOR DE CONCRETO ARMADO, INCLUSIVE ENCARGO | H | 15.82 | 23.16 | 3 | 377.3829
S SOCIAIS DESONERADOS
20046 | MAO-DE-OBRA DE CARPINTEIRO DE FORMA DE CONCRETO, INCLUSIVE E | H | 44.64 | 23.16 | 3 | 1064.8783
NCARGOS SOCIAIS DESONERADOS
20115 | MAO-DE-OBRA DE PEDREIRO, INCLUSIVE ENCARGOS SOCIAIS DESONERA | H | 21.26 | 23.16 | 3 | 507.153
DOS
20132 | MAO-DE-OBRA DE SERVENTE DA CONSTRUCAO CIVIL, INCLUSIVE ENCAR | H | 106.3 | 16.75 | 3 | 1833.9408
GOS SOCIAIS DESONERADOS
30708 | BETONEIRA ELETR. 320L, MISTURA SECA (CP) | H | 1.806 | 4.7309 | 0 | 8.544
30709 | BETONEIRA ELETR. 320L, MISTURA SECA (CI) | H | 5.422 | 0.6643 | 0 | 3.6018
31011 | PINUS,PECA 1" X 12" E 1" X 9" | M2 | 7.016 | 38.664 | 0 | 271.2666
06.012.0203-0 | POCO DE VISITA DE CONCRETO ARMADO COM MEDIDAS INTERNAS DO PO | UN |  | 7736.1
CO E PROFUNDIDADE DE 1,10X1,10X2,10M,E DIAMETRO DA GALERIA D
E ATE 0,60M,TENDO O CONCRETO DAS PAREDES,FUNDO E TAMPA 400KG
E O DA BASE,CALHA E BANQUETA 300KG DE CIMENTO POR M3,SENDO
AS PAREDES,CALHA E A BANQUETA REVESTIDAS COM ARGAMASSA,EXCLU
SIVE TAMPAO DE FERRO FUNDIDO
00001 | AREIA LAVADA, GROSSA, PARA REGIAO METROPOLITANA DO RIO DE JA | M3 | 2.274 | 118.5 | 0 | 269.469
NEIRO
00004 | ARAME RECOZIDO Nº 18 | KG | 1.143 | 11.5475 | 0 | 13.1988
00029 | ACO CA-25, ESTIRADO, PRECO DE REVENDEDOR, NO DIAMETRO DE 06, | KG | 87.11 | 9.7734 | 0 | 851.3609
3MM
00031 | ACO CA-25, ESTIRADO, PRECO DE REVENDEDOR, NO DIAMETRO DE 10, | KG | 27.27 | 9.276 | 0 | 252.9565
0MM
00149 | CIMENTO PORTLAND CP II 32, EM SACO DE 50KG | KG | 984.7 | 0.564 | 0 | 555.3708
00235 | DEGRAU DE FERRO FUNDIDO, FORMATO U, PARA CHAMINE DE POCO DE | UN | 3 | 62 | 0 | 186
VISITA
00365 | PINUS,PECA 1" X 12" E 1" X 9" | M2 | 7.603 | 38.664 | 0 | 293.9624
00368 | PINUS, EM PECAS DE 7,50X7,50CM (3"X3") | M | 15.49 | 7.35 | 0 | 113.8515
00453 | PREGO COM OU SEM CABECA, EM CAIXAS DE 50KG, OU QUANTIDADES E | KG | 0.8064 | 15.35 | 0 | 12.3782
QUIVALENTES, Nº12X12 A 18X30
00520 | IMPERMEABILIZANTE DE PEGA NORMAL, EM LATAS DE 18KG | KG | 16.79 | 5.4355 | 0 | 91.262
01155 | BETONEIRA ELETR. 320L, MISTURA SECA (CP) | H | 1.958 | 4.7309 | 0 | 9.2631
01156 | BETONEIRA ELETR. 320L, MISTURA SECA (CI) | H | 5.876 | 0.6643 | 0 | 3.9034
01968 | MAO-DE-OBRA DE PEDREIRO, INCLUSIVE ENCARGOS SOCIAIS | H | 23.04 | 26.73 | 3 | 634.335
01990 | MAO-DE-OBRA DE CARPINTEIRO DE FORMA DE CONCRETO, INCLUSIVE E | H | 48.38 | 26.73 | 3 | 1331.9933
NCARGOS SOCIAIS
01998 | MAO-DE-OBRA DE ARMADOR DE CONCRETO ARMADO, INCLUSIVE ENCARGO | H | 17.15 | 26.73 | 3 | 472.1721
S SOCIAIS
01999 | MAO-DE-OBRA DE SERVENTE DA CONSTRUCAO CIVIL, INCLUSIVE ENCAR | H | 115.2 | 19.33 | 3 | 2293.6205
GOS SOCIAIS
14543 | PEDRA BRITADA 1 E 2 (MEDIA), PARA REGIAO METROPOLITANA DO RI | T | 3.8237 | 91.8 | 0 | 351.0111
O DE JANEIRO
06.012.0203-A | POCO DE VISITA DE CONCRETO ARMADO COM MEDIDAS INTERNAS DO PO | UN |  | 7104.29
CO E PROFUNDIDADE DE 1,10X1,10X2,10M,E DIAMETRO DA GALERIA D
E ATE 0,60M,TENDO O CONCRETO DAS PAREDES,FUNDO E TAMPA 400KG
E O DA BASE,CALHA E BANQUETA 300KG DE CIMENTO POR M3,SENDO
AS PAREDES,CALHA E A BANQUETA REVESTIDAS COM ARGAMASSA,EXCLU
SIVE TAMPAO DE FERRO FUNDIDO
00001 | AREIA LAVADA, GROSSA, PARA REGIAO METROPOLITANA DO RIO DE JA | M3 | 2.274 | 118.5 | 0 | 269.469
NEIRO
00004 | ARAME RECOZIDO Nº 18 | KG | 1.143 | 11.5475 | 0 | 13.1988
00029 | ACO CA-25, ESTIRADO, PRECO DE REVENDEDOR, NO DIAMETRO DE 06, | KG | 87.11 | 9.7734 | 0 | 851.3609
3MM
00031 | ACO CA-25, ESTIRADO, PRECO DE REVENDEDOR, NO DIAMETRO DE 10, | KG | 27.27 | 9.276 | 0 | 252.9565
0MM
00149 | CIMENTO PORTLAND CP II 32, EM SACO DE 50KG | KG | 984.7 | 0.564 | 0 | 555.3708
00235 | DEGRAU DE FERRO FUNDIDO, FORMATO U, PARA CHAMINE DE POCO DE | UN | 3 | 62 | 0 | 186
VISITA
00368 | PINUS, EM PECAS DE 7,50X7,50CM (3"X3") | M | 15.49 | 7.35 | 0 | 113.8515
00453 | PREGO COM OU SEM CABECA, EM CAIXAS DE 50KG, OU QUANTIDADES E | KG | 0.8064 | 15.35 | 0 | 12.3782
QUIVALENTES, Nº12X12 A 18X30
00520 | IMPERMEABILIZANTE DE PEGA NORMAL, EM LATAS DE 18KG | KG | 16.79 | 5.4355 | 0 | 91.262
14543 | PEDRA BRITADA 1 E 2 (MEDIA), PARA REGIAO METROPOLITANA DO RI | T | 3.8237 | 91.8 | 0 | 351.0111
O DE JANEIRO
20015 | MAO-DE-OBRA DE ARMADOR DE CONCRETO ARMADO, INCLUSIVE ENCARGO | H | 17.15 | 23.16 | 3 | 409.1098
S SOCIAIS DESONERADOS
20046 | MAO-DE-OBRA DE CARPINTEIRO DE FORMA DE CONCRETO, INCLUSIVE E | H | 48.38 | 23.16 | 3 | 1154.0952
NCARGOS SOCIAIS DESONERADOS
20115 | MAO-DE-OBRA DE PEDREIRO, INCLUSIVE ENCARGOS SOCIAIS DESONERA | H | 23.04 | 23.16 | 3 | 549.6146
DOS
20132 | MAO-DE-OBRA DE SERVENTE DA CONSTRUCAO CIVIL, INCLUSIVE ENCAR | H | 115.2 | 16.75 | 3 | 1987.488
GOS SOCIAIS DESONERADOS
30708 | BETONEIRA ELETR. 320L, MISTURA SECA (CP) | H | 1.958 | 4.7309 | 0 | 9.2631
30709 | BETONEIRA ELETR. 320L, MISTURA SECA (CI) | H | 5.876 | 0.6643 | 0 | 3.9034
31011 | PINUS,PECA 1" X 12" E 1" X 9" | M2 | 7.603 | 38.664 | 0 | 293.9624
06.012.0204-0 | POCO DE VISITA DE CONCRETO ARMADO COM MEDIDAS INTERNAS DO PO | UN |  | 8613.45
CO E PROFUNDIDADE DE 1,10X1,10X2,40M,E DIAMETRO DA GALERIA D
E ATE 0,60M,TENDO O CONCRETO DAS PAREDES,FUNDO E TAMPA 400KG
E O DA BASE,CALHA E BANQUETA 300KG DE CIMENTO POR M3,SENDO
AS PAREDES,CALHA E A BANQUETA REVESTIDAS COM ARGAMASSA,EXCLU
SIVE TAMPAO DE FERRO FUNDIDO
00001 | AREIA LAVADA, GROSSA, PARA REGIAO METROPOLITANA DO RIO DE JA | M3 | 2.486 | 118.5 | 0 | 294.591
NEIRO
00004 | ARAME RECOZIDO Nº 18 | KG | 1.249 | 11.5475 | 0 | 14.4228
00029 | ACO CA-25, ESTIRADO, PRECO DE REVENDEDOR, NO DIAMETRO DE 06, | KG | 97.66 | 9.7734 | 0 | 954.4702
3MM
00031 | ACO CA-25, ESTIRADO, PRECO DE REVENDEDOR, NO DIAMETRO DE 10, | KG | 27.27 | 9.276 | 0 | 252.9565
0MM
00149 | CIMENTO PORTLAND CP II 32, EM SACO DE 50KG | KG | 1079 | 0.564 | 0 | 608.556
00235 | DEGRAU DE FERRO FUNDIDO, FORMATO U, PARA CHAMINE DE POCO DE | UN | 4 | 62 | 0 | 248
VISITA
00365 | PINUS,PECA 1" X 12" E 1" X 9" | M2 | 8.524 | 38.664 | 0 | 329.5719
00368 | PINUS, EM PECAS DE 7,50X7,50CM (3"X3") | M | 16.4 | 7.35 | 0 | 120.54
00453 | PREGO COM OU SEM CABECA, EM CAIXAS DE 50KG, OU QUANTIDADES E | KG | 0.904 | 15.35 | 0 | 13.8764
QUIVALENTES, Nº12X12 A 18X30
00520 | IMPERMEABILIZANTE DE PEGA NORMAL, EM LATAS DE 18KG | KG | 18.2 | 5.4355 | 0 | 98.9261
01155 | BETONEIRA ELETR. 320L, MISTURA SECA (CP) | H | 2.124 | 4.7309 | 0 | 10.0484
01156 | BETONEIRA ELETR. 320L, MISTURA SECA (CI) | H | 6.372 | 0.6643 | 0 | 4.2329
01968 | MAO-DE-OBRA DE PEDREIRO, INCLUSIVE ENCARGOS SOCIAIS | H | 25.83 | 26.73 | 3 | 711.149
01990 | MAO-DE-OBRA DE CARPINTEIRO DE FORMA DE CONCRETO, INCLUSIVE E | H | 54.24 | 26.73 | 3 | 1493.3303
NCARGOS SOCIAIS
01998 | MAO-DE-OBRA DE ARMADOR DE CONCRETO ARMADO, INCLUSIVE ENCARGO | H | 18.74 | 26.73 | 3 | 515.9478
S SOCIAIS
01999 | MAO-DE-OBRA DE SERVENTE DA CONSTRUCAO CIVIL, INCLUSIVE ENCAR | H | 128.6 | 19.33 | 3 | 2560.4131
GOS SOCIAIS
14543 | PEDRA BRITADA 1 E 2 (MEDIA), PARA REGIAO METROPOLITANA DO RI | T | 4.1658 | 91.8 | 0 | 382.425
O DE JANEIRO
06.012.0204-A | POCO DE VISITA DE CONCRETO ARMADO COM MEDIDAS INTERNAS DO PO | UN |  | 7908.38
CO E PROFUNDIDADE DE 1,10X1,10X2,40M,E DIAMETRO DA GALERIA D
E ATE 0,60M,TENDO O CONCRETO DAS PAREDES,FUNDO E TAMPA 400KG
E O DA BASE,CALHA E BANQUETA 300KG DE CIMENTO POR M3,SENDO
AS PAREDES,CALHA E A BANQUETA REVESTIDAS COM ARGAMASSA,EXCLU
SIVE TAMPAO DE FERRO FUNDIDO
00001 | AREIA LAVADA, GROSSA, PARA REGIAO METROPOLITANA DO RIO DE JA | M3 | 2.486 | 118.5 | 0 | 294.591
NEIRO
00004 | ARAME RECOZIDO Nº 18 | KG | 1.249 | 11.5475 | 0 | 14.4228
00029 | ACO CA-25, ESTIRADO, PRECO DE REVENDEDOR, NO DIAMETRO DE 06, | KG | 97.66 | 9.7734 | 0 | 954.4702
3MM
00031 | ACO CA-25, ESTIRADO, PRECO DE REVENDEDOR, NO DIAMETRO DE 10, | KG | 27.27 | 9.276 | 0 | 252.9565
0MM
00149 | CIMENTO PORTLAND CP II 32, EM SACO DE 50KG | KG | 1079 | 0.564 | 0 | 608.556
00235 | DEGRAU DE FERRO FUNDIDO, FORMATO U, PARA CHAMINE DE POCO DE | UN | 4 | 62 | 0 | 248
VISITA
00368 | PINUS, EM PECAS DE 7,50X7,50CM (3"X3") | M | 16.4 | 7.35 | 0 | 120.54
00453 | PREGO COM OU SEM CABECA, EM CAIXAS DE 50KG, OU QUANTIDADES E | KG | 0.904 | 15.35 | 0 | 13.8764
QUIVALENTES, Nº12X12 A 18X30
00520 | IMPERMEABILIZANTE DE PEGA NORMAL, EM LATAS DE 18KG | KG | 18.2 | 5.4355 | 0 | 98.9261
14543 | PEDRA BRITADA 1 E 2 (MEDIA), PARA REGIAO METROPOLITANA DO RI | T | 4.1658 | 91.8 | 0 | 382.425
O DE JANEIRO
20015 | MAO-DE-OBRA DE ARMADOR DE CONCRETO ARMADO, INCLUSIVE ENCARGO | H | 18.74 | 23.16 | 3 | 447.039
S SOCIAIS DESONERADOS
20046 | MAO-DE-OBRA DE CARPINTEIRO DE FORMA DE CONCRETO, INCLUSIVE E | H | 54.24 | 23.16 | 3 | 1293.8844
NCARGOS SOCIAIS DESONERADOS
20115 | MAO-DE-OBRA DE PEDREIRO, INCLUSIVE ENCARGOS SOCIAIS DESONERA | H | 25.83 | 23.16 | 3 | 616.1695
DOS
20132 | MAO-DE-OBRA DE SERVENTE DA CONSTRUCAO CIVIL, INCLUSIVE ENCAR | H | 128.6 | 16.75 | 3 | 2218.6715
GOS SOCIAIS DESONERADOS
30708 | BETONEIRA ELETR. 320L, MISTURA SECA (CP) | H | 2.124 | 4.7309 | 0 | 10.0484
30709 | BETONEIRA ELETR. 320L, MISTURA SECA (CI) | H | 6.372 | 0.6643 | 0 | 4.2329
31011 | PINUS,PECA 1" X 12" E 1" X 9" | M2 | 8.524 | 38.664 | 0 | 329.5719
06.012.0205-0 | POCO DE VISITA DE CONCRETO ARMADO COM MEDIDAS INTERNAS DO PO | UN |  | 9425.71
CO E PROFUNDIDADE DE 1,10X1,10X2,70M,E DIAMETRO DA GALERIA D
E ATE 0,60M,TENDO O CONCRETO DAS PAREDES,FUNDO E TAMPA 400KG
E O DA BASE,CALHA E BANQUETA 300KG DE CIMENTO POR M3,SENDO
AS PAREDES,CALHA E A BANQUETA REVESTIDAS COM ARGAMASSA,EXCLU
SIVE TAMPAO DE FERRO FUNDIDO
00001 | AREIA LAVADA, GROSSA, PARA REGIAO METROPOLITANA DO RIO DE JA | M3 | 2.698 | 118.5 | 0 | 319.713
NEIRO
00004 | ARAME RECOZIDO Nº 18 | KG | 1.354 | 11.5475 | 0 | 15.6353
00029 | ACO CA-25, ESTIRADO, PRECO DE REVENDEDOR, NO DIAMETRO DE 06, | KG | 108.21 | 9.7734 | 0 | 1057.5796
3MM
00031 | ACO CA-25, ESTIRADO, PRECO DE REVENDEDOR, NO DIAMETRO DE 10, | KG | 27.27 | 9.276 | 0 | 252.9565
0MM
00149 | CIMENTO PORTLAND CP II 32, EM SACO DE 50KG | KG | 1173 | 0.564 | 0 | 661.572
00235 | DEGRAU DE FERRO FUNDIDO, FORMATO U, PARA CHAMINE DE POCO DE | UN | 4 | 62 | 0 | 248
VISITA
00365 | PINUS,PECA 1" X 12" E 1" X 9" | M2 | 9.444 | 38.664 | 0 | 365.1428
00368 | PINUS, EM PECAS DE 7,50X7,50CM (3"X3") | M | 17.26 | 7.35 | 0 | 126.861
00453 | PREGO COM OU SEM CABECA, EM CAIXAS DE 50KG, OU QUANTIDADES E | KG | 1.001 | 15.35 | 0 | 15.3654
QUIVALENTES, Nº12X12 A 18X30
00520 | IMPERMEABILIZANTE DE PEGA NORMAL, EM LATAS DE 18KG | KG | 19.62 | 5.4355 | 0 | 106.6445
01155 | BETONEIRA ELETR. 320L, MISTURA SECA (CP) | H | 2.289 | 4.7309 | 0 | 10.829
01156 | BETONEIRA ELETR. 320L, MISTURA SECA (CI) | H | 6.869 | 0.6643 | 0 | 4.5631
01968 | MAO-DE-OBRA DE PEDREIRO, INCLUSIVE ENCARGOS SOCIAIS | H | 28.61 | 26.73 | 3 | 787.6877
01990 | MAO-DE-OBRA DE CARPINTEIRO DE FORMA DE CONCRETO, INCLUSIVE E | H | 60.1 | 26.73 | 3 | 1654.6672
NCARGOS SOCIAIS
01998 | MAO-DE-OBRA DE ARMADOR DE CONCRETO ARMADO, INCLUSIVE ENCARGO | H | 20.32 | 26.73 | 3 | 559.4482
S SOCIAIS
01999 | MAO-DE-OBRA DE SERVENTE DA CONSTRUCAO CIVIL, INCLUSIVE ENCAR | H | 141.9 | 19.33 | 3 | 2825.2148
GOS SOCIAIS
14543 | PEDRA BRITADA 1 E 2 (MEDIA), PARA REGIAO METROPOLITANA DO RI | T | 4.508 | 91.8 | 0 | 413.839
O DE JANEIRO
06.012.0205-A | POCO DE VISITA DE CONCRETO ARMADO COM MEDIDAS INTERNAS DO PO | UN |  | 8647.71
CO E PROFUNDIDADE DE 1,10X1,10X2,70M,E DIAMETRO DA GALERIA D
E ATE 0,60M,TENDO O CONCRETO DAS PAREDES,FUNDO E TAMPA 400KG
E O DA BASE,CALHA E BANQUETA 300KG DE CIMENTO POR M3,SENDO
AS PAREDES,CALHA E A BANQUETA REVESTIDAS COM ARGAMASSA,EXCLU
SIVE TAMPAO DE FERRO FUNDIDO
00001 | AREIA LAVADA, GROSSA, PARA REGIAO METROPOLITANA DO RIO DE JA | M3 | 2.698 | 118.5 | 0 | 319.713
NEIRO
00004 | ARAME RECOZIDO Nº 18 | KG | 1.354 | 11.5475 | 0 | 15.6353
00029 | ACO CA-25, ESTIRADO, PRECO DE REVENDEDOR, NO DIAMETRO DE 06, | KG | 108.21 | 9.7734 | 0 | 1057.5796
3MM
00031 | ACO CA-25, ESTIRADO, PRECO DE REVENDEDOR, NO DIAMETRO DE 10, | KG | 27.27 | 9.276 | 0 | 252.9565
0MM
00149 | CIMENTO PORTLAND CP II 32, EM SACO DE 50KG | KG | 1173 | 0.564 | 0 | 661.572
00235 | DEGRAU DE FERRO FUNDIDO, FORMATO U, PARA CHAMINE DE POCO DE | UN | 4 | 62 | 0 | 248
VISITA
00368 | PINUS, EM PECAS DE 7,50X7,50CM (3"X3") | M | 17.26 | 7.35 | 0 | 126.861
00453 | PREGO COM OU SEM CABECA, EM CAIXAS DE 50KG, OU QUANTIDADES E | KG | 1.001 | 15.35 | 0 | 15.3654
QUIVALENTES, Nº12X12 A 18X30
00520 | IMPERMEABILIZANTE DE PEGA NORMAL, EM LATAS DE 18KG | KG | 19.62 | 5.4355 | 0 | 106.6445
14543 | PEDRA BRITADA 1 E 2 (MEDIA), PARA REGIAO METROPOLITANA DO RI | T | 4.508 | 91.8 | 0 | 413.839
O DE JANEIRO
20015 | MAO-DE-OBRA DE ARMADOR DE CONCRETO ARMADO, INCLUSIVE ENCARGO | H | 20.32 | 23.16 | 3 | 484.7295
S SOCIAIS DESONERADOS
20046 | MAO-DE-OBRA DE CARPINTEIRO DE FORMA DE CONCRETO, INCLUSIVE E | H | 60.1 | 23.16 | 3 | 1433.6735
NCARGOS SOCIAIS DESONERADOS
20115 | MAO-DE-OBRA DE PEDREIRO, INCLUSIVE ENCARGOS SOCIAIS DESONERA | H | 28.61 | 23.16 | 3 | 682.4858
DOS
20132 | MAO-DE-OBRA DE SERVENTE DA CONSTRUCAO CIVIL, INCLUSIVE ENCAR | H | 141.9 | 16.75 | 3 | 2448.1298
GOS SOCIAIS DESONERADOS
30708 | BETONEIRA ELETR. 320L, MISTURA SECA (CP) | H | 2.289 | 4.7309 | 0 | 10.829
30709 | BETONEIRA ELETR. 320L, MISTURA SECA (CI) | H | 6.869 | 0.6643 | 0 | 4.5631
31011 | PINUS,PECA 1" X 12" E 1" X 9" | M2 | 9.444 | 38.664 | 0 | 365.1428
06.012.0206-0 | POCO DE VISITA DE CONCRETO ARMADO COM MEDIDAS INTERNAS DO PO | UN |  | 9627.27
CO E PROFUNDIDADE DE 1,10X1,10X3,00M,E DIAMETRO DA GALERIA D
E ATE 0,60M,TENDO O CONCRETO DAS PAREDES,FUNDO E TAMPA 400KG
E O DA BASE,CALHA E BANQUETA 300KG DE CIMENTO POR M3,SENDO
AS PAREDES,CALHA E A BANQUETA REVESTIDAS COM ARGAMASSA,EXCLU
SIVE TAMPAO DE FERRO FUNDIDO
00001 | AREIA LAVADA, GROSSA, PARA REGIAO METROPOLITANA DO RIO DE JA | M3 | 2.711 | 118.5 | 0 | 321.2535
NEIRO
00004 | ARAME RECOZIDO Nº 18 | KG | 1.354 | 11.5475 | 0 | 15.6353
00029 | ACO CA-25, ESTIRADO, PRECO DE REVENDEDOR, NO DIAMETRO DE 06, | KG | 108.21 | 9.7734 | 0 | 1057.5796
3MM
00031 | ACO CA-25, ESTIRADO, PRECO DE REVENDEDOR, NO DIAMETRO DE 10, | KG | 27.27 | 9.276 | 0 | 252.9565
0MM
00042 | ANEL DE CONCRETO CIRCULAR, COM 0,60M DE DIAMETRO X 0,30M DE | UN | 1 | 88.58 | 0 | 88.58
ALTURA X 0,08M DE ESPESSURA
00149 | CIMENTO PORTLAND CP II 32, EM SACO DE 50KG | KG | 1173 | 0.564 | 0 | 661.572
00235 | DEGRAU DE FERRO FUNDIDO, FORMATO U, PARA CHAMINE DE POCO DE | UN | 5 | 62 | 0 | 310
VISITA
00365 | PINUS,PECA 1" X 12" E 1" X 9" | M2 | 9.444 | 38.664 | 0 | 365.1428
00368 | PINUS, EM PECAS DE 7,50X7,50CM (3"X3") | M | 17.26 | 7.35 | 0 | 126.861
00453 | PREGO COM OU SEM CABECA, EM CAIXAS DE 50KG, OU QUANTIDADES E | KG | 1.001 | 15.35 | 0 | 15.3654
QUIVALENTES, Nº12X12 A 18X30
00520 | IMPERMEABILIZANTE DE PEGA NORMAL, EM LATAS DE 18KG | KG | 19.62 | 5.4355 | 0 | 106.6445
01155 | BETONEIRA ELETR. 320L, MISTURA SECA (CP) | H | 2.289 | 4.7309 | 0 | 10.829
01156 | BETONEIRA ELETR. 320L, MISTURA SECA (CI) | H | 6.869 | 0.6643 | 0 | 4.5631
01968 | MAO-DE-OBRA DE PEDREIRO, INCLUSIVE ENCARGOS SOCIAIS | H | 29.61 | 26.73 | 3 | 815.2196
01990 | MAO-DE-OBRA DE CARPINTEIRO DE FORMA DE CONCRETO, INCLUSIVE E | H | 60.1 | 26.73 | 3 | 1654.6672
NCARGOS SOCIAIS
01998 | MAO-DE-OBRA DE ARMADOR DE CONCRETO ARMADO, INCLUSIVE ENCARGO | H | 20.32 | 26.73 | 3 | 559.4482
S SOCIAIS
01999 | MAO-DE-OBRA DE SERVENTE DA CONSTRUCAO CIVIL, INCLUSIVE ENCAR | H | 143 | 19.33 | 3 | 2847.1157
GOS SOCIAIS
14543 | PEDRA BRITADA 1 E 2 (MEDIA), PARA REGIAO METROPOLITANA DO RI | T | 4.508 | 91.8 | 0 | 413.839
O DE JANEIRO
06.012.0206-A | POCO DE VISITA DE CONCRETO ARMADO COM MEDIDAS INTERNAS DO PO | UN |  | 8842.67
CO E PROFUNDIDADE DE 1,10X1,10X3,00M,E DIAMETRO DA GALERIA D
E ATE 0,60M,TENDO O CONCRETO DAS PAREDES,FUNDO E TAMPA 400KG
E O DA BASE,CALHA E BANQUETA 300KG DE CIMENTO POR M3,SENDO
AS PAREDES,CALHA E A BANQUETA REVESTIDAS COM ARGAMASSA,EXCLU
SIVE TAMPAO DE FERRO FUNDIDO
00001 | AREIA LAVADA, GROSSA, PARA REGIAO METROPOLITANA DO RIO DE JA | M3 | 2.711 | 118.5 | 0 | 321.2535
NEIRO
00004 | ARAME RECOZIDO Nº 18 | KG | 1.354 | 11.5475 | 0 | 15.6353
00029 | ACO CA-25, ESTIRADO, PRECO DE REVENDEDOR, NO DIAMETRO DE 06, | KG | 108.21 | 9.7734 | 0 | 1057.5796
3MM
00031 | ACO CA-25, ESTIRADO, PRECO DE REVENDEDOR, NO DIAMETRO DE 10, | KG | 27.27 | 9.276 | 0 | 252.9565
0MM
00042 | ANEL DE CONCRETO CIRCULAR, COM 0,60M DE DIAMETRO X 0,30M DE | UN | 1 | 88.58 | 0 | 88.58
ALTURA X 0,08M DE ESPESSURA
00149 | CIMENTO PORTLAND CP II 32, EM SACO DE 50KG | KG | 1173 | 0.564 | 0 | 661.572
00235 | DEGRAU DE FERRO FUNDIDO, FORMATO U, PARA CHAMINE DE POCO DE | UN | 5 | 62 | 0 | 310
VISITA
00368 | PINUS, EM PECAS DE 7,50X7,50CM (3"X3") | M | 17.26 | 7.35 | 0 | 126.861
00453 | PREGO COM OU SEM CABECA, EM CAIXAS DE 50KG, OU QUANTIDADES E | KG | 1.001 | 15.35 | 0 | 15.3654
QUIVALENTES, Nº12X12 A 18X30
00520 | IMPERMEABILIZANTE DE PEGA NORMAL, EM LATAS DE 18KG | KG | 19.62 | 5.4355 | 0 | 106.6445
14543 | PEDRA BRITADA 1 E 2 (MEDIA), PARA REGIAO METROPOLITANA DO RI | T | 4.508 | 91.8 | 0 | 413.839
O DE JANEIRO
20015 | MAO-DE-OBRA DE ARMADOR DE CONCRETO ARMADO, INCLUSIVE ENCARGO | H | 20.32 | 23.16 | 3 | 484.7295
S SOCIAIS DESONERADOS
20046 | MAO-DE-OBRA DE CARPINTEIRO DE FORMA DE CONCRETO, INCLUSIVE E | H | 60.1 | 23.16 | 3 | 1433.6735
NCARGOS SOCIAIS DESONERADOS
20115 | MAO-DE-OBRA DE PEDREIRO, INCLUSIVE ENCARGOS SOCIAIS DESONERA | H | 29.61 | 23.16 | 3 | 706.3406
DOS
20132 | MAO-DE-OBRA DE SERVENTE DA CONSTRUCAO CIVIL, INCLUSIVE ENCAR | H | 143 | 16.75 | 3 | 2467.1075
GOS SOCIAIS DESONERADOS
30708 | BETONEIRA ELETR. 320L, MISTURA SECA (CP) | H | 2.289 | 4.7309 | 0 | 10.829
30709 | BETONEIRA ELETR. 320L, MISTURA SECA (CI) | H | 6.869 | 0.6643 | 0 | 4.5631
31011 | PINUS,PECA 1" X 12" E 1" X 9" | M2 | 9.444 | 38.664 | 0 | 365.1428
06.012.0207-0 | POCO DE VISITA DE CONCRETO ARMADO COM MEDIDAS INTERNAS DO PO | UN |  | 9839.34
CO E PROFUNDIDADE DE 1,10X1,10X3,30M,E DIAMETRO DA GALERIA D
E ATE 0,60M,TENDO O CONCRETO DAS PAREDES,FUNDO E TAMPA 400KG
E O DA BASE,CALHA E BANQUETA 300KG DE CIMENTO POR M3,SENDO
AS PAREDES,CALHA E A BANQUETA REVESTIDAS COM ARGAMASSA,EXCLU
SIVE TAMPAO DE FERRO FUNDIDO
00001 | AREIA LAVADA, GROSSA, PARA REGIAO METROPOLITANA DO RIO DE JA | M3 | 2.724 | 118.5 | 0 | 322.794
NEIRO
00004 | ARAME RECOZIDO Nº 18 | KG | 1.354 | 11.5475 | 0 | 15.6353
00029 | ACO CA-25, ESTIRADO, PRECO DE REVENDEDOR, NO DIAMETRO DE 06, | KG | 108.21 | 9.7734 | 0 | 1057.5796
3MM
00031 | ACO CA-25, ESTIRADO, PRECO DE REVENDEDOR, NO DIAMETRO DE 10, | KG | 27.27 | 9.276 | 0 | 252.9565
0MM
00042 | ANEL DE CONCRETO CIRCULAR, COM 0,60M DE DIAMETRO X 0,30M DE | UN | 2 | 88.58 | 0 | 177.16
ALTURA X 0,08M DE ESPESSURA
00149 | CIMENTO PORTLAND CP II 32, EM SACO DE 50KG | KG | 1174 | 0.564 | 0 | 662.136
00235 | DEGRAU DE FERRO FUNDIDO, FORMATO U, PARA CHAMINE DE POCO DE | UN | 6 | 62 | 0 | 372
VISITA
00365 | PINUS,PECA 1" X 12" E 1" X 9" | M2 | 9.444 | 38.664 | 0 | 365.1428
00368 | PINUS, EM PECAS DE 7,50X7,50CM (3"X3") | M | 17.26 | 7.35 | 0 | 126.861
00453 | PREGO COM OU SEM CABECA, EM CAIXAS DE 50KG, OU QUANTIDADES E | KG | 1.001 | 15.35 | 0 | 15.3654
QUIVALENTES, Nº12X12 A 18X30
00520 | IMPERMEABILIZANTE DE PEGA NORMAL, EM LATAS DE 18KG | KG | 19.62 | 5.4355 | 0 | 106.6445
01155 | BETONEIRA ELETR. 320L, MISTURA SECA (CP) | H | 2.289 | 4.7309 | 0 | 10.829
01156 | BETONEIRA ELETR. 320L, MISTURA SECA (CI) | H | 6.869 | 0.6643 | 0 | 4.5631
01968 | MAO-DE-OBRA DE PEDREIRO, INCLUSIVE ENCARGOS SOCIAIS | H | 30.61 | 26.73 | 3 | 842.7515
01990 | MAO-DE-OBRA DE CARPINTEIRO DE FORMA DE CONCRETO, INCLUSIVE E | H | 60.1 | 26.73 | 3 | 1654.6672
NCARGOS SOCIAIS
01998 | MAO-DE-OBRA DE ARMADOR DE CONCRETO ARMADO, INCLUSIVE ENCARGO | H | 20.32 | 26.73 | 3 | 559.4482
S SOCIAIS
01999 | MAO-DE-OBRA DE SERVENTE DA CONSTRUCAO CIVIL, INCLUSIVE ENCAR | H | 144.6 | 19.33 | 3 | 2878.9715
GOS SOCIAIS
14543 | PEDRA BRITADA 1 E 2 (MEDIA), PARA REGIAO METROPOLITANA DO RI | T | 4.508 | 91.8 | 0 | 413.839
O DE JANEIRO
06.012.0207-A | POCO DE VISITA DE CONCRETO ARMADO COM MEDIDAS INTERNAS DO PO | UN |  | 9046.81
CO E PROFUNDIDADE DE 1,10X1,10X3,30M,E DIAMETRO DA GALERIA D
E ATE 0,60M,TENDO O CONCRETO DAS PAREDES,FUNDO E TAMPA 400KG
E O DA BASE,CALHA E BANQUETA 300KG DE CIMENTO POR M3,SENDO
AS PAREDES,CALHA E A BANQUETA REVESTIDAS COM ARGAMASSA,EXCLU
SIVE TAMPAO DE FERRO FUNDIDO
00001 | AREIA LAVADA, GROSSA, PARA REGIAO METROPOLITANA DO RIO DE JA | M3 | 2.724 | 118.5 | 0 | 322.794
NEIRO
00004 | ARAME RECOZIDO Nº 18 | KG | 1.354 | 11.5475 | 0 | 15.6353
00029 | ACO CA-25, ESTIRADO, PRECO DE REVENDEDOR, NO DIAMETRO DE 06, | KG | 108.21 | 9.7734 | 0 | 1057.5796
3MM
00031 | ACO CA-25, ESTIRADO, PRECO DE REVENDEDOR, NO DIAMETRO DE 10, | KG | 27.27 | 9.276 | 0 | 252.9565
0MM
00042 | ANEL DE CONCRETO CIRCULAR, COM 0,60M DE DIAMETRO X 0,30M DE | UN | 2 | 88.58 | 0 | 177.16
ALTURA X 0,08M DE ESPESSURA
00149 | CIMENTO PORTLAND CP II 32, EM SACO DE 50KG | KG | 1174 | 0.564 | 0 | 662.136
00235 | DEGRAU DE FERRO FUNDIDO, FORMATO U, PARA CHAMINE DE POCO DE | UN | 6 | 62 | 0 | 372
VISITA
00368 | PINUS, EM PECAS DE 7,50X7,50CM (3"X3") | M | 17.26 | 7.35 | 0 | 126.861
00453 | PREGO COM OU SEM CABECA, EM CAIXAS DE 50KG, OU QUANTIDADES E | KG | 1.001 | 15.35 | 0 | 15.3654
QUIVALENTES, Nº12X12 A 18X30
00520 | IMPERMEABILIZANTE DE PEGA NORMAL, EM LATAS DE 18KG | KG | 19.62 | 5.4355 | 0 | 106.6445
14543 | PEDRA BRITADA 1 E 2 (MEDIA), PARA REGIAO METROPOLITANA DO RI | T | 4.508 | 91.8 | 0 | 413.839
O DE JANEIRO
20015 | MAO-DE-OBRA DE ARMADOR DE CONCRETO ARMADO, INCLUSIVE ENCARGO | H | 20.32 | 23.16 | 3 | 484.7295
S SOCIAIS DESONERADOS
20046 | MAO-DE-OBRA DE CARPINTEIRO DE FORMA DE CONCRETO, INCLUSIVE E | H | 60.1 | 23.16 | 3 | 1433.6735
NCARGOS SOCIAIS DESONERADOS
20115 | MAO-DE-OBRA DE PEDREIRO, INCLUSIVE ENCARGOS SOCIAIS DESONERA | H | 30.61 | 23.16 | 3 | 730.1954
DOS
20132 | MAO-DE-OBRA DE SERVENTE DA CONSTRUCAO CIVIL, INCLUSIVE ENCAR | H | 144.6 | 16.75 | 3 | 2494.7115
GOS SOCIAIS DESONERADOS
30708 | BETONEIRA ELETR. 320L, MISTURA SECA (CP) | H | 2.289 | 4.7309 | 0 | 10.829
30709 | BETONEIRA ELETR. 320L, MISTURA SECA (CI) | H | 6.869 | 0.6643 | 0 | 4.5631
31011 | PINUS,PECA 1" X 12" E 1" X 9" | M2 | 9.444 | 38.664 | 0 | 365.1428
06.012.0208-0 | POCO DE VISITA DE CONCRETO ARMADO COM MEDIDAS INTERNAS DO PO | UN |  | 10470.44
CO E PROFUNDIDADE DE 1,10X1,10X3,60M,E DIAMETRO DA GALERIA D
E ATE 0,60M,TENDO O CONCRETO DAS PAREDES,FUNDO E TAMPA 400KG
E O DA BASE,CALHA E BANQUETA 300KG DE CIMENTO POR M3,SENDO
AS PAREDES,CALHA E A BANQUETA REVESTIDAS COM ARGAMASSA,EXCLU
SIVE TAMPAO DE FERRO FUNDIDO
00001 | AREIA LAVADA, GROSSA, PARA REGIAO METROPOLITANA DO RIO DE JA | M3 | 2.698 | 118.5 | 0 | 319.713
NEIRO
00004 | ARAME RECOZIDO Nº 18 | KG | 1.307 | 11.5475 | 0 | 15.0926
00029 | ACO CA-25, ESTIRADO, PRECO DE REVENDEDOR, NO DIAMETRO DE 06, | KG | 103.51 | 9.7734 | 0 | 1011.6446
3MM
00031 | ACO CA-25, ESTIRADO, PRECO DE REVENDEDOR, NO DIAMETRO DE 10, | KG | 27.27 | 9.276 | 0 | 252.9565
0MM
00041 | ANEL DE CONCRETO CIRCULAR, COM 0,60M DE DIAMETRO X 0,15M DE | UN | 1 | 49.5 | 0 | 49.5
ALTURA X 0,08M DE ESPESSURA
00042 | ANEL DE CONCRETO CIRCULAR, COM 0,60M DE DIAMETRO X 0,30M DE | UN | 1 | 88.58 | 0 | 88.58
ALTURA X 0,08M DE ESPESSURA
00044 | ANEL DE CONCRETO CIRCULAR, COM 1,10M DE DIAMETRO X 0,30M DE | UN | 1 | 186.43 | 0 | 186.43
ALTURA X 0,08M DE ESPESSURA
00045 | PLACA DE CONCRETO INTERM.P/POCO DE VIS.DE ESG.SANIT.,ARMADA, | UN | 1 | 385 | 0 | 385
ACORDO C/ESPEC.CEDAE,C/ABERT.EXCENTR.DIAM.1,30,C/ESPES.0,12M
00149 | CIMENTO PORTLAND CP II 32, EM SACO DE 50KG | KG | 1132 | 0.564 | 0 | 638.448
00235 | DEGRAU DE FERRO FUNDIDO, FORMATO U, PARA CHAMINE DE POCO DE | UN | 7 | 62 | 0 | 434
VISITA
00365 | PINUS,PECA 1" X 12" E 1" X 9" | M2 | 9.035 | 38.664 | 0 | 349.3292
00368 | PINUS, EM PECAS DE 7,50X7,50CM (3"X3") | M | 16.88 | 7.35 | 0 | 124.068
00453 | PREGO COM OU SEM CABECA, EM CAIXAS DE 50KG, OU QUANTIDADES E | KG | 0.9582 | 15.35 | 0 | 14.7084
QUIVALENTES, Nº12X12 A 18X30
00520 | IMPERMEABILIZANTE DE PEGA NORMAL, EM LATAS DE 18KG | KG | 18.99 | 5.4355 | 0 | 103.2201
01155 | BETONEIRA ELETR. 320L, MISTURA SECA (CP) | H | 2.216 | 4.7309 | 0 | 10.4837
01156 | BETONEIRA ELETR. 320L, MISTURA SECA (CI) | H | 6.648 | 0.6643 | 0 | 4.4163
01968 | MAO-DE-OBRA DE PEDREIRO, INCLUSIVE ENCARGOS SOCIAIS | H | 37.25 | 26.73 | 3 | 1025.5633
01990 | MAO-DE-OBRA DE CARPINTEIRO DE FORMA DE CONCRETO, INCLUSIVE E | H | 57.49 | 26.73 | 3 | 1582.8089
NCARGOS SOCIAIS
01998 | MAO-DE-OBRA DE ARMADOR DE CONCRETO ARMADO, INCLUSIVE ENCARGO | H | 19.61 | 26.73 | 3 | 539.9006
S SOCIAIS
01999 | MAO-DE-OBRA DE SERVENTE DA CONSTRUCAO CIVIL, INCLUSIVE ENCAR | H | 147.4 | 19.33 | 3 | 2934.7193
GOS SOCIAIS
14543 | PEDRA BRITADA 1 E 2 (MEDIA), PARA REGIAO METROPOLITANA DO RI | T | 4.3558 | 91.8 | 0 | 399.8624
O DE JANEIRO
06.012.0208-A | POCO DE VISITA DE CONCRETO ARMADO COM MEDIDAS INTERNAS DO PO | UN |  | 9658.26
CO E PROFUNDIDADE DE 1,10X1,10X3,60M,E DIAMETRO DA GALERIA D
E ATE 0,60M,TENDO O CONCRETO DAS PAREDES,FUNDO E TAMPA 400KG
E O DA BASE,CALHA E BANQUETA 300KG DE CIMENTO POR M3,SENDO
AS PAREDES,CALHA E A BANQUETA REVESTIDAS COM ARGAMASSA,EXCLU
SIVE TAMPAO DE FERRO FUNDIDO
00001 | AREIA LAVADA, GROSSA, PARA REGIAO METROPOLITANA DO RIO DE JA | M3 | 2.698 | 118.5 | 0 | 319.713
NEIRO
00004 | ARAME RECOZIDO Nº 18 | KG | 1.307 | 11.5475 | 0 | 15.0926
00029 | ACO CA-25, ESTIRADO, PRECO DE REVENDEDOR, NO DIAMETRO DE 06, | KG | 103.51 | 9.7734 | 0 | 1011.6446
3MM
00031 | ACO CA-25, ESTIRADO, PRECO DE REVENDEDOR, NO DIAMETRO DE 10, | KG | 27.27 | 9.276 | 0 | 252.9565
0MM
00041 | ANEL DE CONCRETO CIRCULAR, COM 0,60M DE DIAMETRO X 0,15M DE | UN | 1 | 49.5 | 0 | 49.5
ALTURA X 0,08M DE ESPESSURA
00042 | ANEL DE CONCRETO CIRCULAR, COM 0,60M DE DIAMETRO X 0,30M DE | UN | 1 | 88.58 | 0 | 88.58
ALTURA X 0,08M DE ESPESSURA
00044 | ANEL DE CONCRETO CIRCULAR, COM 1,10M DE DIAMETRO X 0,30M DE | UN | 1 | 186.43 | 0 | 186.43
ALTURA X 0,08M DE ESPESSURA
00045 | PLACA DE CONCRETO INTERM.P/POCO DE VIS.DE ESG.SANIT.,ARMADA, | UN | 1 | 385 | 0 | 385
ACORDO C/ESPEC.CEDAE,C/ABERT.EXCENTR.DIAM.1,30,C/ESPES.0,12M
00149 | CIMENTO PORTLAND CP II 32, EM SACO DE 50KG | KG | 1132 | 0.564 | 0 | 638.448
00235 | DEGRAU DE FERRO FUNDIDO, FORMATO U, PARA CHAMINE DE POCO DE | UN | 7 | 62 | 0 | 434
VISITA
00368 | PINUS, EM PECAS DE 7,50X7,50CM (3"X3") | M | 16.88 | 7.35 | 0 | 124.068
00453 | PREGO COM OU SEM CABECA, EM CAIXAS DE 50KG, OU QUANTIDADES E | KG | 0.9582 | 15.35 | 0 | 14.7084
QUIVALENTES, Nº12X12 A 18X30
00520 | IMPERMEABILIZANTE DE PEGA NORMAL, EM LATAS DE 18KG | KG | 18.99 | 5.4355 | 0 | 103.2201
14543 | PEDRA BRITADA 1 E 2 (MEDIA), PARA REGIAO METROPOLITANA DO RI | T | 4.3558 | 91.8 | 0 | 399.8624
O DE JANEIRO
20015 | MAO-DE-OBRA DE ARMADOR DE CONCRETO ARMADO, INCLUSIVE ENCARGO | H | 19.61 | 23.16 | 3 | 467.7926
S SOCIAIS DESONERADOS
20046 | MAO-DE-OBRA DE CARPINTEIRO DE FORMA DE CONCRETO, INCLUSIVE E | H | 57.49 | 23.16 | 3 | 1371.4125
NCARGOS SOCIAIS DESONERADOS
20115 | MAO-DE-OBRA DE PEDREIRO, INCLUSIVE ENCARGOS SOCIAIS DESONERA | H | 37.25 | 23.16 | 3 | 888.5913
DOS
20132 | MAO-DE-OBRA DE SERVENTE DA CONSTRUCAO CIVIL, INCLUSIVE ENCAR | H | 147.4 | 16.75 | 3 | 2543.0185
GOS SOCIAIS DESONERADOS
30708 | BETONEIRA ELETR. 320L, MISTURA SECA (CP) | H | 2.216 | 4.7309 | 0 | 10.4837
30709 | BETONEIRA ELETR. 320L, MISTURA SECA (CI) | H | 6.648 | 0.6643 | 0 | 4.4163
31011 | PINUS,PECA 1" X 12" E 1" X 9" | M2 | 9.035 | 38.664 | 0 | 349.3292
06.012.0209-0 | POCO DE VISITA DE CONCRETO ARMADO COM MEDIDAS INTERNAS DO PO | UN |  | 10958.54
CO E PROFUNDIDADE DE 1,10X1,10X3,90M,E DIAMETRO DA GALERIA D
E ATE 0,60M,TENDO O CONCRETO DAS PAREDES,FUNDO E TAMPA 400KG
E O DA BASE,CALHA E A BANQUETA 300KG DE CIMENTO POR M3,SEND
O AS PAREDES,CALHA E BANQUETA REVESTIDAS COM ARGAMASSA,EXCLU
SIVE TAMPAO DE FERRO FUNDIDO
00001 | AREIA LAVADA, GROSSA, PARA REGIAO METROPOLITANA DO RIO DE JA | M3 | 2.724 | 118.5 | 0 | 322.794
NEIRO
00004 | ARAME RECOZIDO Nº 18 | KG | 1.307 | 11.5475 | 0 | 15.0926
00029 | ACO CA-25, ESTIRADO, PRECO DE REVENDEDOR, NO DIAMETRO DE 06, | KG | 103.51 | 9.7734 | 0 | 1011.6446
3MM
00031 | ACO CA-25, ESTIRADO, PRECO DE REVENDEDOR, NO DIAMETRO DE 10, | KG | 27.27 | 9.276 | 0 | 252.9565
0MM
00041 | ANEL DE CONCRETO CIRCULAR, COM 0,60M DE DIAMETRO X 0,15M DE | UN | 1 | 49.5 | 0 | 49.5
ALTURA X 0,08M DE ESPESSURA
00042 | ANEL DE CONCRETO CIRCULAR, COM 0,60M DE DIAMETRO X 0,30M DE | UN | 1 | 88.58 | 0 | 88.58
ALTURA X 0,08M DE ESPESSURA
00044 | ANEL DE CONCRETO CIRCULAR, COM 1,10M DE DIAMETRO X 0,30M DE | UN | 2 | 186.43 | 0 | 372.86
ALTURA X 0,08M DE ESPESSURA
00045 | PLACA DE CONCRETO INTERM.P/POCO DE VIS.DE ESG.SANIT.,ARMADA, | UN | 1 | 385 | 0 | 385
ACORDO C/ESPEC.CEDAE,C/ABERT.EXCENTR.DIAM.1,30,C/ESPES.0,12M
00149 | CIMENTO PORTLAND CP II 32, EM SACO DE 50KG | KG | 1132 | 0.564 | 0 | 638.448
00235 | DEGRAU DE FERRO FUNDIDO, FORMATO U, PARA CHAMINE DE POCO DE | UN | 7 | 62 | 0 | 434
VISITA
00365 | PINUS,PECA 1" X 12" E 1" X 9" | M2 | 9.035 | 38.664 | 0 | 349.3292
00368 | PINUS, EM PECAS DE 7,50X7,50CM (3"X3") | M | 16.88 | 7.35 | 0 | 124.068
00453 | PREGO COM OU SEM CABECA, EM CAIXAS DE 50KG, OU QUANTIDADES E | KG | 0.9582 | 15.35 | 0 | 14.7084
QUIVALENTES, Nº12X12 A 18X30
00520 | IMPERMEABILIZANTE DE PEGA NORMAL, EM LATAS DE 18KG | KG | 18.99 | 5.4355 | 0 | 103.2201
01155 | BETONEIRA ELETR. 320L, MISTURA SECA (CP) | H | 2.216 | 4.7309 | 0 | 10.4837
01156 | BETONEIRA ELETR. 320L, MISTURA SECA (CI) | H | 6.648 | 0.6643 | 0 | 4.4163
01968 | MAO-DE-OBRA DE PEDREIRO, INCLUSIVE ENCARGOS SOCIAIS | H | 43.25 | 26.73 | 3 | 1190.7547
01990 | MAO-DE-OBRA DE CARPINTEIRO DE FORMA DE CONCRETO, INCLUSIVE E | H | 57.49 | 26.73 | 3 | 1582.8089
NCARGOS SOCIAIS
01998 | MAO-DE-OBRA DE ARMADOR DE CONCRETO ARMADO, INCLUSIVE ENCARGO | H | 19.61 | 26.73 | 3 | 539.9006
S SOCIAIS
01999 | MAO-DE-OBRA DE SERVENTE DA CONSTRUCAO CIVIL, INCLUSIVE ENCAR | H | 154.1 | 19.33 | 3 | 3068.1156
GOS SOCIAIS
14543 | PEDRA BRITADA 1 E 2 (MEDIA), PARA REGIAO METROPOLITANA DO RI | T | 4.3558 | 91.8 | 0 | 399.8624
O DE JANEIRO
06.012.0209-A | POCO DE VISITA DE CONCRETO ARMADO COM MEDIDAS INTERNAS DO PO | UN |  | 10106.49
CO E PROFUNDIDADE DE 1,10X1,10X3,90M,E DIAMETRO DA GALERIA D
E ATE 0,60M,TENDO O CONCRETO DAS PAREDES,FUNDO E TAMPA 400KG
E O DA BASE,CALHA E A BANQUETA 300KG DE CIMENTO POR M3,SEND
O AS PAREDES,CALHA E BANQUETA REVESTIDAS COM ARGAMASSA,EXCLU
SIVE TAMPAO DE FERRO FUNDIDO
00001 | AREIA LAVADA, GROSSA, PARA REGIAO METROPOLITANA DO RIO DE JA | M3 | 2.724 | 118.5 | 0 | 322.794
NEIRO
00004 | ARAME RECOZIDO Nº 18 | KG | 1.307 | 11.5475 | 0 | 15.0926
00029 | ACO CA-25, ESTIRADO, PRECO DE REVENDEDOR, NO DIAMETRO DE 06, | KG | 103.51 | 9.7734 | 0 | 1011.6446
3MM
00031 | ACO CA-25, ESTIRADO, PRECO DE REVENDEDOR, NO DIAMETRO DE 10, | KG | 27.27 | 9.276 | 0 | 252.9565
0MM
00041 | ANEL DE CONCRETO CIRCULAR, COM 0,60M DE DIAMETRO X 0,15M DE | UN | 1 | 49.5 | 0 | 49.5
ALTURA X 0,08M DE ESPESSURA
00042 | ANEL DE CONCRETO CIRCULAR, COM 0,60M DE DIAMETRO X 0,30M DE | UN | 1 | 88.58 | 0 | 88.58
ALTURA X 0,08M DE ESPESSURA
00044 | ANEL DE CONCRETO CIRCULAR, COM 1,10M DE DIAMETRO X 0,30M DE | UN | 2 | 186.43 | 0 | 372.86
ALTURA X 0,08M DE ESPESSURA
00045 | PLACA DE CONCRETO INTERM.P/POCO DE VIS.DE ESG.SANIT.,ARMADA, | UN | 1 | 385 | 0 | 385
ACORDO C/ESPEC.CEDAE,C/ABERT.EXCENTR.DIAM.1,30,C/ESPES.0,12M
00149 | CIMENTO PORTLAND CP II 32, EM SACO DE 50KG | KG | 1132 | 0.564 | 0 | 638.448
00235 | DEGRAU DE FERRO FUNDIDO, FORMATO U, PARA CHAMINE DE POCO DE | UN | 7 | 62 | 0 | 434
VISITA
00368 | PINUS, EM PECAS DE 7,50X7,50CM (3"X3") | M | 16.88 | 7.35 | 0 | 124.068
00453 | PREGO COM OU SEM CABECA, EM CAIXAS DE 50KG, OU QUANTIDADES E | KG | 0.9582 | 15.35 | 0 | 14.7084
QUIVALENTES, Nº12X12 A 18X30
00520 | IMPERMEABILIZANTE DE PEGA NORMAL, EM LATAS DE 18KG | KG | 18.99 | 5.4355 | 0 | 103.2201
14543 | PEDRA BRITADA 1 E 2 (MEDIA), PARA REGIAO METROPOLITANA DO RI | T | 4.3558 | 91.8 | 0 | 399.8624
O DE JANEIRO
20015 | MAO-DE-OBRA DE ARMADOR DE CONCRETO ARMADO, INCLUSIVE ENCARGO | H | 19.61 | 23.16 | 3 | 467.7926
S SOCIAIS DESONERADOS
20046 | MAO-DE-OBRA DE CARPINTEIRO DE FORMA DE CONCRETO, INCLUSIVE E | H | 57.49 | 23.16 | 3 | 1371.4125
NCARGOS SOCIAIS DESONERADOS
20115 | MAO-DE-OBRA DE PEDREIRO, INCLUSIVE ENCARGOS SOCIAIS DESONERA | H | 43.25 | 23.16 | 3 | 1031.7201
DOS
20132 | MAO-DE-OBRA DE SERVENTE DA CONSTRUCAO CIVIL, INCLUSIVE ENCAR | H | 154.1 | 16.75 | 3 | 2658.6103
GOS SOCIAIS DESONERADOS
30708 | BETONEIRA ELETR. 320L, MISTURA SECA (CP) | H | 2.216 | 4.7309 | 0 | 10.4837
30709 | BETONEIRA ELETR. 320L, MISTURA SECA (CI) | H | 6.648 | 0.6643 | 0 | 4.4163
31011 | PINUS,PECA 1" X 12" E 1" X 9" | M2 | 9.035 | 38.664 | 0 | 349.3292
06.012.0210-0 | POCO DE VISITA DE CONCRETO ARMADO COM MEDIDAS INTERNAS DO PO | UN |  | 11506.65
CO E PROFUNDIDADE DE 1,10X1,10X4,20M,E DIAMETRO DA GALERIA D
E ATE 0,60M,TENDO O CONCRETO DAS PAREDES,FUNDO E TAMPA 400KG
E O DA BASE,CALHA E BANQUETA 300KG DE CIMENTO POR M3,SENDO
AS PAREDES,CALHA E A BANQUETA REVESTIDAS COM ARGAMASSA,EXCLU
SIVE TAMPAO DE FERRO FUNDIDO
00001 | AREIA LAVADA, GROSSA, PARA REGIAO METROPOLITANA DO RIO DE JA | M3 | 2.75 | 118.5 | 0 | 325.875
NEIRO
00004 | ARAME RECOZIDO Nº 18 | KG | 1.307 | 11.5475 | 0 | 15.0926
00029 | ACO CA-25, ESTIRADO, PRECO DE REVENDEDOR, NO DIAMETRO DE 06, | KG | 103.51 | 9.7734 | 0 | 1011.6446
3MM
00031 | ACO CA-25, ESTIRADO, PRECO DE REVENDEDOR, NO DIAMETRO DE 10, | KG | 27.27 | 9.276 | 0 | 252.9565
0MM
00041 | ANEL DE CONCRETO CIRCULAR, COM 0,60M DE DIAMETRO X 0,15M DE | UN | 1 | 49.5 | 0 | 49.5
ALTURA X 0,08M DE ESPESSURA
00042 | ANEL DE CONCRETO CIRCULAR, COM 0,60M DE DIAMETRO X 0,30M DE | UN | 1 | 88.58 | 0 | 88.58
ALTURA X 0,08M DE ESPESSURA
00044 | ANEL DE CONCRETO CIRCULAR, COM 1,10M DE DIAMETRO X 0,30M DE | UN | 3 | 186.43 | 0 | 559.29
ALTURA X 0,08M DE ESPESSURA
00045 | PLACA DE CONCRETO INTERM.P/POCO DE VIS.DE ESG.SANIT.,ARMADA, | UN | 1 | 385 | 0 | 385
ACORDO C/ESPEC.CEDAE,C/ABERT.EXCENTR.DIAM.1,30,C/ESPES.0,12M
00149 | CIMENTO PORTLAND CP II 32, EM SACO DE 50KG | KG | 1132 | 0.564 | 0 | 638.448
00235 | DEGRAU DE FERRO FUNDIDO, FORMATO U, PARA CHAMINE DE POCO DE | UN | 8 | 62 | 0 | 496
VISITA
00365 | PINUS,PECA 1" X 12" E 1" X 9" | M2 | 9.035 | 38.664 | 0 | 349.3292
00368 | PINUS, EM PECAS DE 7,50X7,50CM (3"X3") | M | 16.88 | 7.35 | 0 | 124.068
00453 | PREGO COM OU SEM CABECA, EM CAIXAS DE 50KG, OU QUANTIDADES E | KG | 0.9582 | 15.35 | 0 | 14.7084
QUIVALENTES, Nº12X12 A 18X30
00520 | IMPERMEABILIZANTE DE PEGA NORMAL, EM LATAS DE 18KG | KG | 18.99 | 5.4355 | 0 | 103.2201
01155 | BETONEIRA ELETR. 320L, MISTURA SECA (CP) | H | 2.216 | 4.7309 | 0 | 10.4837
01156 | BETONEIRA ELETR. 320L, MISTURA SECA (CI) | H | 6.648 | 0.6643 | 0 | 4.4163
01968 | MAO-DE-OBRA DE PEDREIRO, INCLUSIVE ENCARGOS SOCIAIS | H | 49.25 | 26.73 | 3 | 1355.9461
01990 | MAO-DE-OBRA DE CARPINTEIRO DE FORMA DE CONCRETO, INCLUSIVE E | H | 57.49 | 26.73 | 3 | 1582.8089
NCARGOS SOCIAIS
01998 | MAO-DE-OBRA DE ARMADOR DE CONCRETO ARMADO, INCLUSIVE ENCARGO | H | 19.61 | 26.73 | 3 | 539.9006
S SOCIAIS
01999 | MAO-DE-OBRA DE SERVENTE DA CONSTRUCAO CIVIL, INCLUSIVE ENCAR | H | 160.7 | 19.33 | 3 | 3199.5209
GOS SOCIAIS
14543 | PEDRA BRITADA 1 E 2 (MEDIA), PARA REGIAO METROPOLITANA DO RI | T | 4.3558 | 91.8 | 0 | 399.8624
O DE JANEIRO
06.012.0210-A | POCO DE VISITA DE CONCRETO ARMADO COM MEDIDAS INTERNAS DO PO | UN |  | 10615
CO E PROFUNDIDADE DE 1,10X1,10X4,20M,E DIAMETRO DA GALERIA D
E ATE 0,60M,TENDO O CONCRETO DAS PAREDES,FUNDO E TAMPA 400KG
E O DA BASE,CALHA E BANQUETA 300KG DE CIMENTO POR M3,SENDO
AS PAREDES,CALHA E A BANQUETA REVESTIDAS COM ARGAMASSA,EXCLU
SIVE TAMPAO DE FERRO FUNDIDO
00001 | AREIA LAVADA, GROSSA, PARA REGIAO METROPOLITANA DO RIO DE JA | M3 | 2.75 | 118.5 | 0 | 325.875
NEIRO
00004 | ARAME RECOZIDO Nº 18 | KG | 1.307 | 11.5475 | 0 | 15.0926
00029 | ACO CA-25, ESTIRADO, PRECO DE REVENDEDOR, NO DIAMETRO DE 06, | KG | 103.51 | 9.7734 | 0 | 1011.6446
3MM
00031 | ACO CA-25, ESTIRADO, PRECO DE REVENDEDOR, NO DIAMETRO DE 10, | KG | 27.27 | 9.276 | 0 | 252.9565
0MM
00041 | ANEL DE CONCRETO CIRCULAR, COM 0,60M DE DIAMETRO X 0,15M DE | UN | 1 | 49.5 | 0 | 49.5
ALTURA X 0,08M DE ESPESSURA
00042 | ANEL DE CONCRETO CIRCULAR, COM 0,60M DE DIAMETRO X 0,30M DE | UN | 1 | 88.58 | 0 | 88.58
ALTURA X 0,08M DE ESPESSURA
00044 | ANEL DE CONCRETO CIRCULAR, COM 1,10M DE DIAMETRO X 0,30M DE | UN | 3 | 186.43 | 0 | 559.29
ALTURA X 0,08M DE ESPESSURA
00045 | PLACA DE CONCRETO INTERM.P/POCO DE VIS.DE ESG.SANIT.,ARMADA, | UN | 1 | 385 | 0 | 385
ACORDO C/ESPEC.CEDAE,C/ABERT.EXCENTR.DIAM.1,30,C/ESPES.0,12M
00149 | CIMENTO PORTLAND CP II 32, EM SACO DE 50KG | KG | 1132 | 0.564 | 0 | 638.448
00235 | DEGRAU DE FERRO FUNDIDO, FORMATO U, PARA CHAMINE DE POCO DE | UN | 8 | 62 | 0 | 496
VISITA
00368 | PINUS, EM PECAS DE 7,50X7,50CM (3"X3") | M | 16.88 | 7.35 | 0 | 124.068
00453 | PREGO COM OU SEM CABECA, EM CAIXAS DE 50KG, OU QUANTIDADES E | KG | 0.9582 | 15.35 | 0 | 14.7084
QUIVALENTES, Nº12X12 A 18X30
00520 | IMPERMEABILIZANTE DE PEGA NORMAL, EM LATAS DE 18KG | KG | 18.99 | 5.4355 | 0 | 103.2201
14543 | PEDRA BRITADA 1 E 2 (MEDIA), PARA REGIAO METROPOLITANA DO RI | T | 4.3558 | 91.8 | 0 | 399.8624
O DE JANEIRO
20015 | MAO-DE-OBRA DE ARMADOR DE CONCRETO ARMADO, INCLUSIVE ENCARGO | H | 19.61 | 23.16 | 3 | 467.7926
S SOCIAIS DESONERADOS
20046 | MAO-DE-OBRA DE CARPINTEIRO DE FORMA DE CONCRETO, INCLUSIVE E | H | 57.49 | 23.16 | 3 | 1371.4125
NCARGOS SOCIAIS DESONERADOS
20115 | MAO-DE-OBRA DE PEDREIRO, INCLUSIVE ENCARGOS SOCIAIS DESONERA | H | 49.25 | 23.16 | 3 | 1174.8489
DOS
20132 | MAO-DE-OBRA DE SERVENTE DA CONSTRUCAO CIVIL, INCLUSIVE ENCAR | H | 160.7 | 16.75 | 3 | 2772.4768
GOS SOCIAIS DESONERADOS
30708 | BETONEIRA ELETR. 320L, MISTURA SECA (CP) | H | 2.216 | 4.7309 | 0 | 10.4837
30709 | BETONEIRA ELETR. 320L, MISTURA SECA (CI) | H | 6.648 | 0.6643 | 0 | 4.4163
31011 | PINUS,PECA 1" X 12" E 1" X 9" | M2 | 9.035 | 38.664 | 0 | 349.3292
06.012.0211-0 | POCO DE VISITA DE CONCRETO ARMADO COM MEDIDAS INTERNAS DO PO | UN |  | 12056.86
CO E PROFUNDIDADE DE 1,10X1,10X4,50M,E DIAMETRO DA GALERIA D
E ATE 0,60M,TENDO O CONCRETO DAS PAREDES,FUNDO E TAMPA 400KG
E O DA BASE,CALHA E BANQUETA 300KG DE CIMENTO POR M3,SENDO
AS PAREDES,CALHA E A BANQUETA REVESTIDAS COM ARGAMASSA,EXCLU
SIVE TAMPAO DE FERRO FUNDIDO
00001 | AREIA LAVADA, GROSSA, PARA REGIAO METROPOLITANA DO RIO DE JA | M3 | 2.777 | 118.5 | 0 | 329.0745
NEIRO
00004 | ARAME RECOZIDO Nº 18 | KG | 1.307 | 11.5475 | 0 | 15.0926
00029 | ACO CA-25, ESTIRADO, PRECO DE REVENDEDOR, NO DIAMETRO DE 06, | KG | 103.51 | 9.7734 | 0 | 1011.6446
3MM
00031 | ACO CA-25, ESTIRADO, PRECO DE REVENDEDOR, NO DIAMETRO DE 10, | KG | 27.27 | 9.276 | 0 | 252.9565
0MM
00041 | ANEL DE CONCRETO CIRCULAR, COM 0,60M DE DIAMETRO X 0,15M DE | UN | 1 | 49.5 | 0 | 49.5
ALTURA X 0,08M DE ESPESSURA
00042 | ANEL DE CONCRETO CIRCULAR, COM 0,60M DE DIAMETRO X 0,30M DE | UN | 1 | 88.58 | 0 | 88.58
ALTURA X 0,08M DE ESPESSURA
00044 | ANEL DE CONCRETO CIRCULAR, COM 1,10M DE DIAMETRO X 0,30M DE | UN | 4 | 186.43 | 0 | 745.72
ALTURA X 0,08M DE ESPESSURA
00045 | PLACA DE CONCRETO INTERM.P/POCO DE VIS.DE ESG.SANIT.,ARMADA, | UN | 1 | 385 | 0 | 385
ACORDO C/ESPEC.CEDAE,C/ABERT.EXCENTR.DIAM.1,30,C/ESPES.0,12M
00149 | CIMENTO PORTLAND CP II 32, EM SACO DE 50KG | KG | 1132 | 0.564 | 0 | 638.448
00235 | DEGRAU DE FERRO FUNDIDO, FORMATO U, PARA CHAMINE DE POCO DE | UN | 9 | 62 | 0 | 558
VISITA
00365 | PINUS,PECA 1" X 12" E 1" X 9" | M2 | 9.035 | 38.664 | 0 | 349.3292
00368 | PINUS, EM PECAS DE 7,50X7,50CM (3"X3") | M | 16.88 | 7.35 | 0 | 124.068
00453 | PREGO COM OU SEM CABECA, EM CAIXAS DE 50KG, OU QUANTIDADES E | KG | 0.9582 | 15.35 | 0 | 14.7084
QUIVALENTES, Nº12X12 A 18X30
00520 | IMPERMEABILIZANTE DE PEGA NORMAL, EM LATAS DE 18KG | KG | 18.99 | 5.4355 | 0 | 103.2201
01155 | BETONEIRA ELETR. 320L, MISTURA SECA (CP) | H | 2.216 | 4.7309 | 0 | 10.4837
01156 | BETONEIRA ELETR. 320L, MISTURA SECA (CI) | H | 6.648 | 0.6643 | 0 | 4.4163
01968 | MAO-DE-OBRA DE PEDREIRO, INCLUSIVE ENCARGOS SOCIAIS | H | 55.25 | 26.73 | 3 | 1521.1375
01990 | MAO-DE-OBRA DE CARPINTEIRO DE FORMA DE CONCRETO, INCLUSIVE E | H | 57.49 | 26.73 | 3 | 1582.8089
NCARGOS SOCIAIS
01998 | MAO-DE-OBRA DE ARMADOR DE CONCRETO ARMADO, INCLUSIVE ENCARGO | H | 19.61 | 26.73 | 3 | 539.9006
S SOCIAIS
01999 | MAO-DE-OBRA DE SERVENTE DA CONSTRUCAO CIVIL, INCLUSIVE ENCAR | H | 167.4 | 19.33 | 3 | 3332.9173
GOS SOCIAIS
14543 | PEDRA BRITADA 1 E 2 (MEDIA), PARA REGIAO METROPOLITANA DO RI | T | 4.3558 | 91.8 | 0 | 399.8624
O DE JANEIRO
06.012.0211-A | POCO DE VISITA DE CONCRETO ARMADO COM MEDIDAS INTERNAS DO PO | UN |  | 11125.35
CO E PROFUNDIDADE DE 1,10X1,10X4,50M,E DIAMETRO DA GALERIA D
E ATE 0,60M,TENDO O CONCRETO DAS PAREDES,FUNDO E TAMPA 400KG
E O DA BASE,CALHA E BANQUETA 300KG DE CIMENTO POR M3,SENDO
AS PAREDES,CALHA E A BANQUETA REVESTIDAS COM ARGAMASSA,EXCLU
SIVE TAMPAO DE FERRO FUNDIDO
00001 | AREIA LAVADA, GROSSA, PARA REGIAO METROPOLITANA DO RIO DE JA | M3 | 2.777 | 118.5 | 0 | 329.0745
NEIRO
00004 | ARAME RECOZIDO Nº 18 | KG | 1.307 | 11.5475 | 0 | 15.0926
00029 | ACO CA-25, ESTIRADO, PRECO DE REVENDEDOR, NO DIAMETRO DE 06, | KG | 103.51 | 9.7734 | 0 | 1011.6446
3MM
00031 | ACO CA-25, ESTIRADO, PRECO DE REVENDEDOR, NO DIAMETRO DE 10, | KG | 27.27 | 9.276 | 0 | 252.9565
0MM
00041 | ANEL DE CONCRETO CIRCULAR, COM 0,60M DE DIAMETRO X 0,15M DE | UN | 1 | 49.5 | 0 | 49.5
ALTURA X 0,08M DE ESPESSURA
00042 | ANEL DE CONCRETO CIRCULAR, COM 0,60M DE DIAMETRO X 0,30M DE | UN | 1 | 88.58 | 0 | 88.58
ALTURA X 0,08M DE ESPESSURA
00044 | ANEL DE CONCRETO CIRCULAR, COM 1,10M DE DIAMETRO X 0,30M DE | UN | 4 | 186.43 | 0 | 745.72
ALTURA X 0,08M DE ESPESSURA
00045 | PLACA DE CONCRETO INTERM.P/POCO DE VIS.DE ESG.SANIT.,ARMADA, | UN | 1 | 385 | 0 | 385
ACORDO C/ESPEC.CEDAE,C/ABERT.EXCENTR.DIAM.1,30,C/ESPES.0,12M
00149 | CIMENTO PORTLAND CP II 32, EM SACO DE 50KG | KG | 1132 | 0.564 | 0 | 638.448
00235 | DEGRAU DE FERRO FUNDIDO, FORMATO U, PARA CHAMINE DE POCO DE | UN | 9 | 62 | 0 | 558
VISITA
00368 | PINUS, EM PECAS DE 7,50X7,50CM (3"X3") | M | 16.88 | 7.35 | 0 | 124.068
00453 | PREGO COM OU SEM CABECA, EM CAIXAS DE 50KG, OU QUANTIDADES E | KG | 0.9582 | 15.35 | 0 | 14.7084
QUIVALENTES, Nº12X12 A 18X30
00520 | IMPERMEABILIZANTE DE PEGA NORMAL, EM LATAS DE 18KG | KG | 18.99 | 5.4355 | 0 | 103.2201
14543 | PEDRA BRITADA 1 E 2 (MEDIA), PARA REGIAO METROPOLITANA DO RI | T | 4.3558 | 91.8 | 0 | 399.8624
O DE JANEIRO
20015 | MAO-DE-OBRA DE ARMADOR DE CONCRETO ARMADO, INCLUSIVE ENCARGO | H | 19.61 | 23.16 | 3 | 467.7926
S SOCIAIS DESONERADOS
20046 | MAO-DE-OBRA DE CARPINTEIRO DE FORMA DE CONCRETO, INCLUSIVE E | H | 57.49 | 23.16 | 3 | 1371.4125
NCARGOS SOCIAIS DESONERADOS
20115 | MAO-DE-OBRA DE PEDREIRO, INCLUSIVE ENCARGOS SOCIAIS DESONERA | H | 55.25 | 23.16 | 3 | 1317.9777
DOS
20132 | MAO-DE-OBRA DE SERVENTE DA CONSTRUCAO CIVIL, INCLUSIVE ENCAR | H | 167.4 | 16.75 | 3 | 2888.0685
GOS SOCIAIS DESONERADOS
30708 | BETONEIRA ELETR. 320L, MISTURA SECA (CP) | H | 2.216 | 4.7309 | 0 | 10.4837
30709 | BETONEIRA ELETR. 320L, MISTURA SECA (CI) | H | 6.648 | 0.6643 | 0 | 4.4163
31011 | PINUS,PECA 1" X 12" E 1" X 9" | M2 | 9.035 | 38.664 | 0 | 349.3292
06.012.0212-0 | POCO DE VISITA DE CONCRETO ARMADO COM MEDIDAS INTERNAS DO PO | UN |  | 12606.96
CO E PROFUNDIDADE DE 1,10X1,10X4,80M,E DIAMETRO DA GALERIA D
E ATE 0,60M,TENDO O CONCRETO DAS PAREDES,FUNDO E TAMPA 400KG
E O DA BASE,CALHA E BANQUETA 300KG DE CIMENTO POR M3,SENDO
AS PAREDES,CALHA E A BANQUETA REVESTIDAS COM ARGAMASSA,EXCLU
SIVE TAMPAO DE FERRO FUNDIDO
00001 | AREIA LAVADA, GROSSA, PARA REGIAO METROPOLITANA DO RIO DE JA | M3 | 2.803 | 118.5 | 0 | 332.1555
NEIRO
00004 | ARAME RECOZIDO Nº 18 | KG | 1.307 | 11.5475 | 0 | 15.0926
00029 | ACO CA-25, ESTIRADO, PRECO DE REVENDEDOR, NO DIAMETRO DE 06, | KG | 103.51 | 9.7734 | 0 | 1011.6446
3MM
00031 | ACO CA-25, ESTIRADO, PRECO DE REVENDEDOR, NO DIAMETRO DE 10, | KG | 27.27 | 9.276 | 0 | 252.9565
0MM
00041 | ANEL DE CONCRETO CIRCULAR, COM 0,60M DE DIAMETRO X 0,15M DE | UN | 1 | 49.5 | 0 | 49.5
ALTURA X 0,08M DE ESPESSURA
00042 | ANEL DE CONCRETO CIRCULAR, COM 0,60M DE DIAMETRO X 0,30M DE | UN | 1 | 88.58 | 0 | 88.58
ALTURA X 0,08M DE ESPESSURA
00044 | ANEL DE CONCRETO CIRCULAR, COM 1,10M DE DIAMETRO X 0,30M DE | UN | 5 | 186.43 | 0 | 932.15
ALTURA X 0,08M DE ESPESSURA
00045 | PLACA DE CONCRETO INTERM.P/POCO DE VIS.DE ESG.SANIT.,ARMADA, | UN | 1 | 385 | 0 | 385
ACORDO C/ESPEC.CEDAE,C/ABERT.EXCENTR.DIAM.1,30,C/ESPES.0,12M
00149 | CIMENTO PORTLAND CP II 32, EM SACO DE 50KG | KG | 1132 | 0.564 | 0 | 638.448
00235 | DEGRAU DE FERRO FUNDIDO, FORMATO U, PARA CHAMINE DE POCO DE | UN | 10 | 62 | 0 | 620
VISITA
00365 | PINUS,PECA 1" X 12" E 1" X 9" | M2 | 9.035 | 38.664 | 0 | 349.3292
00368 | PINUS, EM PECAS DE 7,50X7,50CM (3"X3") | M | 16.88 | 7.35 | 0 | 124.068
00453 | PREGO COM OU SEM CABECA, EM CAIXAS DE 50KG, OU QUANTIDADES E | KG | 0.9582 | 15.35 | 0 | 14.7084
QUIVALENTES, Nº12X12 A 18X30
00520 | IMPERMEABILIZANTE DE PEGA NORMAL, EM LATAS DE 18KG | KG | 18.99 | 5.4355 | 0 | 103.2201
01155 | BETONEIRA ELETR. 320L, MISTURA SECA (CP) | H | 2.216 | 4.7309 | 0 | 10.4837
01156 | BETONEIRA ELETR. 320L, MISTURA SECA (CI) | H | 6.648 | 0.6643 | 0 | 4.4163
01968 | MAO-DE-OBRA DE PEDREIRO, INCLUSIVE ENCARGOS SOCIAIS | H | 61.25 | 26.73 | 3 | 1686.3289
01990 | MAO-DE-OBRA DE CARPINTEIRO DE FORMA DE CONCRETO, INCLUSIVE E | H | 57.49 | 26.73 | 3 | 1582.8089
NCARGOS SOCIAIS
01998 | MAO-DE-OBRA DE ARMADOR DE CONCRETO ARMADO, INCLUSIVE ENCARGO | H | 19.61 | 26.73 | 3 | 539.9006
S SOCIAIS
01999 | MAO-DE-OBRA DE SERVENTE DA CONSTRUCAO CIVIL, INCLUSIVE ENCAR | H | 174.1 | 19.33 | 3 | 3466.3136
GOS SOCIAIS
14543 | PEDRA BRITADA 1 E 2 (MEDIA), PARA REGIAO METROPOLITANA DO RI | T | 4.3558 | 91.8 | 0 | 399.8624
O DE JANEIRO
06.012.0212-A | POCO DE VISITA DE CONCRETO ARMADO COM MEDIDAS INTERNAS DO PO | UN |  | 11635.58
CO E PROFUNDIDADE DE 1,10X1,10X4,80M,E DIAMETRO DA GALERIA D
E ATE 0,60M,TENDO O CONCRETO DAS PAREDES,FUNDO E TAMPA 400KG
E O DA BASE,CALHA E BANQUETA 300KG DE CIMENTO POR M3,SENDO
AS PAREDES,CALHA E A BANQUETA REVESTIDAS COM ARGAMASSA,EXCLU
SIVE TAMPAO DE FERRO FUNDIDO
00001 | AREIA LAVADA, GROSSA, PARA REGIAO METROPOLITANA DO RIO DE JA | M3 | 2.803 | 118.5 | 0 | 332.1555
NEIRO
00004 | ARAME RECOZIDO Nº 18 | KG | 1.307 | 11.5475 | 0 | 15.0926
00029 | ACO CA-25, ESTIRADO, PRECO DE REVENDEDOR, NO DIAMETRO DE 06, | KG | 103.51 | 9.7734 | 0 | 1011.6446
3MM
00031 | ACO CA-25, ESTIRADO, PRECO DE REVENDEDOR, NO DIAMETRO DE 10, | KG | 27.27 | 9.276 | 0 | 252.9565
0MM
00041 | ANEL DE CONCRETO CIRCULAR, COM 0,60M DE DIAMETRO X 0,15M DE | UN | 1 | 49.5 | 0 | 49.5
ALTURA X 0,08M DE ESPESSURA
00042 | ANEL DE CONCRETO CIRCULAR, COM 0,60M DE DIAMETRO X 0,30M DE | UN | 1 | 88.58 | 0 | 88.58
ALTURA X 0,08M DE ESPESSURA
00044 | ANEL DE CONCRETO CIRCULAR, COM 1,10M DE DIAMETRO X 0,30M DE | UN | 5 | 186.43 | 0 | 932.15
ALTURA X 0,08M DE ESPESSURA
00045 | PLACA DE CONCRETO INTERM.P/POCO DE VIS.DE ESG.SANIT.,ARMADA, | UN | 1 | 385 | 0 | 385
ACORDO C/ESPEC.CEDAE,C/ABERT.EXCENTR.DIAM.1,30,C/ESPES.0,12M
00149 | CIMENTO PORTLAND CP II 32, EM SACO DE 50KG | KG | 1132 | 0.564 | 0 | 638.448
00235 | DEGRAU DE FERRO FUNDIDO, FORMATO U, PARA CHAMINE DE POCO DE | UN | 10 | 62 | 0 | 620
VISITA
00368 | PINUS, EM PECAS DE 7,50X7,50CM (3"X3") | M | 16.88 | 7.35 | 0 | 124.068
00453 | PREGO COM OU SEM CABECA, EM CAIXAS DE 50KG, OU QUANTIDADES E | KG | 0.9582 | 15.35 | 0 | 14.7084
QUIVALENTES, Nº12X12 A 18X30
00520 | IMPERMEABILIZANTE DE PEGA NORMAL, EM LATAS DE 18KG | KG | 18.99 | 5.4355 | 0 | 103.2201
14543 | PEDRA BRITADA 1 E 2 (MEDIA), PARA REGIAO METROPOLITANA DO RI | T | 4.3558 | 91.8 | 0 | 399.8624
O DE JANEIRO
20015 | MAO-DE-OBRA DE ARMADOR DE CONCRETO ARMADO, INCLUSIVE ENCARGO | H | 19.61 | 23.16 | 3 | 467.7926
S SOCIAIS DESONERADOS
20046 | MAO-DE-OBRA DE CARPINTEIRO DE FORMA DE CONCRETO, INCLUSIVE E | H | 57.49 | 23.16 | 3 | 1371.4125
NCARGOS SOCIAIS DESONERADOS
20115 | MAO-DE-OBRA DE PEDREIRO, INCLUSIVE ENCARGOS SOCIAIS DESONERA | H | 61.25 | 23.16 | 3 | 1461.1065
DOS
20132 | MAO-DE-OBRA DE SERVENTE DA CONSTRUCAO CIVIL, INCLUSIVE ENCAR | H | 174.1 | 16.75 | 3 | 3003.6603
GOS SOCIAIS DESONERADOS
30708 | BETONEIRA ELETR. 320L, MISTURA SECA (CP) | H | 2.216 | 4.7309 | 0 | 10.4837
30709 | BETONEIRA ELETR. 320L, MISTURA SECA (CI) | H | 6.648 | 0.6643 | 0 | 4.4163
31011 | PINUS,PECA 1" X 12" E 1" X 9" | M2 | 9.035 | 38.664 | 0 | 349.3292
06.012.0213-0 | POCO DE VISITA DE CONCRETO ARMADO COM MEDIDAS INTERNAS DO PO | UN |  | 13093.07
CO E PROFUNDIDADE DE 1,10X1,10X5,10M,E DIAMETRO DA GALERIA D
E ATE 0,60M,TENDO O CONCRETO DAS PAREDES,FUNDO E TAMPA 400KG
E O DA BASE,CALHA E BANQUETA 300KG DE CIMENTO POR M3,SENDO
AS PAREDES,CALHA E A BANQUETA REVESTIDAS COM ARGAMASSA,EXCLU
SIVE TAMPAO DE FERRO FUNDIDO
00001 | AREIA LAVADA, GROSSA, PARA REGIAO METROPOLITANA DO RIO DE JA | M3 | 2.829 | 118.5 | 0 | 335.2365
NEIRO
00004 | ARAME RECOZIDO Nº 18 | KG | 1.307 | 11.5475 | 0 | 15.0926
00029 | ACO CA-25, ESTIRADO, PRECO DE REVENDEDOR, NO DIAMETRO DE 06, | KG | 103.51 | 9.7734 | 0 | 1011.6446
3MM
00031 | ACO CA-25, ESTIRADO, PRECO DE REVENDEDOR, NO DIAMETRO DE 10, | KG | 27.27 | 9.276 | 0 | 252.9565
0MM
00041 | ANEL DE CONCRETO CIRCULAR, COM 0,60M DE DIAMETRO X 0,15M DE | UN | 1 | 49.5 | 0 | 49.5
ALTURA X 0,08M DE ESPESSURA
00042 | ANEL DE CONCRETO CIRCULAR, COM 0,60M DE DIAMETRO X 0,30M DE | UN | 1 | 88.58 | 0 | 88.58
ALTURA X 0,08M DE ESPESSURA
00044 | ANEL DE CONCRETO CIRCULAR, COM 1,10M DE DIAMETRO X 0,30M DE | UN | 6 | 186.43 | 0 | 1118.58
ALTURA X 0,08M DE ESPESSURA
00045 | PLACA DE CONCRETO INTERM.P/POCO DE VIS.DE ESG.SANIT.,ARMADA, | UN | 1 | 385 | 0 | 385
ACORDO C/ESPEC.CEDAE,C/ABERT.EXCENTR.DIAM.1,30,C/ESPES.0,12M
00149 | CIMENTO PORTLAND CP II 32, EM SACO DE 50KG | KG | 1132 | 0.564 | 0 | 638.448
00235 | DEGRAU DE FERRO FUNDIDO, FORMATO U, PARA CHAMINE DE POCO DE | UN | 10 | 62 | 0 | 620
VISITA
00365 | PINUS,PECA 1" X 12" E 1" X 9" | M2 | 9.035 | 38.664 | 0 | 349.3292
00368 | PINUS, EM PECAS DE 7,50X7,50CM (3"X3") | M | 16.88 | 7.35 | 0 | 124.068
00453 | PREGO COM OU SEM CABECA, EM CAIXAS DE 50KG, OU QUANTIDADES E | KG | 0.9582 | 15.35 | 0 | 14.7084
QUIVALENTES, Nº12X12 A 18X30
00520 | IMPERMEABILIZANTE DE PEGA NORMAL, EM LATAS DE 18KG | KG | 18.99 | 5.4355 | 0 | 103.2201
01155 | BETONEIRA ELETR. 320L, MISTURA SECA (CP) | H | 2.216 | 4.7309 | 0 | 10.4837
01156 | BETONEIRA ELETR. 320L, MISTURA SECA (CI) | H | 6.648 | 0.6643 | 0 | 4.4163
01968 | MAO-DE-OBRA DE PEDREIRO, INCLUSIVE ENCARGOS SOCIAIS | H | 67.25 | 26.73 | 3 | 1851.5203
01990 | MAO-DE-OBRA DE CARPINTEIRO DE FORMA DE CONCRETO, INCLUSIVE E | H | 57.49 | 26.73 | 3 | 1582.8089
NCARGOS SOCIAIS
01998 | MAO-DE-OBRA DE ARMADOR DE CONCRETO ARMADO, INCLUSIVE ENCARGO | H | 19.61 | 26.73 | 3 | 539.9006
S SOCIAIS
01999 | MAO-DE-OBRA DE SERVENTE DA CONSTRUCAO CIVIL, INCLUSIVE ENCAR | H | 180.7 | 19.33 | 3 | 3597.7189
GOS SOCIAIS
14543 | PEDRA BRITADA 1 E 2 (MEDIA), PARA REGIAO METROPOLITANA DO RI | T | 4.3558 | 91.8 | 0 | 399.8624
O DE JANEIRO
06.012.0213-A | POCO DE VISITA DE CONCRETO ARMADO COM MEDIDAS INTERNAS DO PO | UN |  | 12082.09
CO E PROFUNDIDADE DE 1,10X1,10X5,10M,E DIAMETRO DA GALERIA D
E ATE 0,60M,TENDO O CONCRETO DAS PAREDES,FUNDO E TAMPA 400KG
E O DA BASE,CALHA E BANQUETA 300KG DE CIMENTO POR M3,SENDO
AS PAREDES,CALHA E A BANQUETA REVESTIDAS COM ARGAMASSA,EXCLU
SIVE TAMPAO DE FERRO FUNDIDO
00001 | AREIA LAVADA, GROSSA, PARA REGIAO METROPOLITANA DO RIO DE JA | M3 | 2.829 | 118.5 | 0 | 335.2365
NEIRO
00004 | ARAME RECOZIDO Nº 18 | KG | 1.307 | 11.5475 | 0 | 15.0926
00029 | ACO CA-25, ESTIRADO, PRECO DE REVENDEDOR, NO DIAMETRO DE 06, | KG | 103.51 | 9.7734 | 0 | 1011.6446
3MM
00031 | ACO CA-25, ESTIRADO, PRECO DE REVENDEDOR, NO DIAMETRO DE 10, | KG | 27.27 | 9.276 | 0 | 252.9565
0MM
00041 | ANEL DE CONCRETO CIRCULAR, COM 0,60M DE DIAMETRO X 0,15M DE | UN | 1 | 49.5 | 0 | 49.5
ALTURA X 0,08M DE ESPESSURA
00042 | ANEL DE CONCRETO CIRCULAR, COM 0,60M DE DIAMETRO X 0,30M DE | UN | 1 | 88.58 | 0 | 88.58
ALTURA X 0,08M DE ESPESSURA
00044 | ANEL DE CONCRETO CIRCULAR, COM 1,10M DE DIAMETRO X 0,30M DE | UN | 6 | 186.43 | 0 | 1118.58
ALTURA X 0,08M DE ESPESSURA
00045 | PLACA DE CONCRETO INTERM.P/POCO DE VIS.DE ESG.SANIT.,ARMADA, | UN | 1 | 385 | 0 | 385
ACORDO C/ESPEC.CEDAE,C/ABERT.EXCENTR.DIAM.1,30,C/ESPES.0,12M
00149 | CIMENTO PORTLAND CP II 32, EM SACO DE 50KG | KG | 1132 | 0.564 | 0 | 638.448
00235 | DEGRAU DE FERRO FUNDIDO, FORMATO U, PARA CHAMINE DE POCO DE | UN | 10 | 62 | 0 | 620
VISITA
00368 | PINUS, EM PECAS DE 7,50X7,50CM (3"X3") | M | 16.88 | 7.35 | 0 | 124.068
00453 | PREGO COM OU SEM CABECA, EM CAIXAS DE 50KG, OU QUANTIDADES E | KG | 0.9582 | 15.35 | 0 | 14.7084
QUIVALENTES, Nº12X12 A 18X30
00520 | IMPERMEABILIZANTE DE PEGA NORMAL, EM LATAS DE 18KG | KG | 18.99 | 5.4355 | 0 | 103.2201
14543 | PEDRA BRITADA 1 E 2 (MEDIA), PARA REGIAO METROPOLITANA DO RI | T | 4.3558 | 91.8 | 0 | 399.8624
O DE JANEIRO
20015 | MAO-DE-OBRA DE ARMADOR DE CONCRETO ARMADO, INCLUSIVE ENCARGO | H | 19.61 | 23.16 | 3 | 467.7926
S SOCIAIS DESONERADOS
20046 | MAO-DE-OBRA DE CARPINTEIRO DE FORMA DE CONCRETO, INCLUSIVE E | H | 57.49 | 23.16 | 3 | 1371.4125
NCARGOS SOCIAIS DESONERADOS
20115 | MAO-DE-OBRA DE PEDREIRO, INCLUSIVE ENCARGOS SOCIAIS DESONERA | H | 67.25 | 23.16 | 3 | 1604.2353
DOS
20132 | MAO-DE-OBRA DE SERVENTE DA CONSTRUCAO CIVIL, INCLUSIVE ENCAR | H | 180.7 | 16.75 | 3 | 3117.5268
GOS SOCIAIS DESONERADOS
30708 | BETONEIRA ELETR. 320L, MISTURA SECA (CP) | H | 2.216 | 4.7309 | 0 | 10.4837
30709 | BETONEIRA ELETR. 320L, MISTURA SECA (CI) | H | 6.648 | 0.6643 | 0 | 4.4163
31011 | PINUS,PECA 1" X 12" E 1" X 9" | M2 | 9.035 | 38.664 | 0 | 349.3292
06.012.0214-0 | POCO DE VISITA DE CONCRETO ARMADO COM MEDIDAS INTERNAS DO PO | UN |  | 13643.17
CO E PROFUNDIDADE DE 1,10X1,10X5,40M,E DIAMETRO DA GALERIA D
E ATE 0,60M,TENDO O CONCRETO DAS PAREDES,FUNDO E TAMPA 400KG
E O DA BASE,CALHA E BANQUETA 300KG DE CIMENTO POR M3,SENDO
AS PAREDES,CALHA E A BANQUETA REVESTIDAS COM ARGAMASSA,EXCLU
SIVE TAMPAO DE FERRO FUNDIDO
00001 | AREIA LAVADA, GROSSA, PARA REGIAO METROPOLITANA DO RIO DE JA | M3 | 2.855 | 118.5 | 0 | 338.3175
NEIRO
00004 | ARAME RECOZIDO Nº 18 | KG | 1.307 | 11.5475 | 0 | 15.0926
00029 | ACO CA-25, ESTIRADO, PRECO DE REVENDEDOR, NO DIAMETRO DE 06, | KG | 103.51 | 9.7734 | 0 | 1011.6446
3MM
00031 | ACO CA-25, ESTIRADO, PRECO DE REVENDEDOR, NO DIAMETRO DE 10, | KG | 27.27 | 9.276 | 0 | 252.9565
0MM
00041 | ANEL DE CONCRETO CIRCULAR, COM 0,60M DE DIAMETRO X 0,15M DE | UN | 1 | 49.5 | 0 | 49.5
ALTURA X 0,08M DE ESPESSURA
00042 | ANEL DE CONCRETO CIRCULAR, COM 0,60M DE DIAMETRO X 0,30M DE | UN | 1 | 88.58 | 0 | 88.58
ALTURA X 0,08M DE ESPESSURA
00044 | ANEL DE CONCRETO CIRCULAR, COM 1,10M DE DIAMETRO X 0,30M DE | UN | 7 | 186.43 | 0 | 1305.01
ALTURA X 0,08M DE ESPESSURA
00045 | PLACA DE CONCRETO INTERM.P/POCO DE VIS.DE ESG.SANIT.,ARMADA, | UN | 1 | 385 | 0 | 385
ACORDO C/ESPEC.CEDAE,C/ABERT.EXCENTR.DIAM.1,30,C/ESPES.0,12M
00149 | CIMENTO PORTLAND CP II 32, EM SACO DE 50KG | KG | 1132 | 0.564 | 0 | 638.448
00235 | DEGRAU DE FERRO FUNDIDO, FORMATO U, PARA CHAMINE DE POCO DE | UN | 11 | 62 | 0 | 682
VISITA
00365 | PINUS,PECA 1" X 12" E 1" X 9" | M2 | 9.035 | 38.664 | 0 | 349.3292
00368 | PINUS, EM PECAS DE 7,50X7,50CM (3"X3") | M | 16.88 | 7.35 | 0 | 124.068
00453 | PREGO COM OU SEM CABECA, EM CAIXAS DE 50KG, OU QUANTIDADES E | KG | 0.9582 | 15.35 | 0 | 14.7084
QUIVALENTES, Nº12X12 A 18X30
00520 | IMPERMEABILIZANTE DE PEGA NORMAL, EM LATAS DE 18KG | KG | 18.99 | 5.4355 | 0 | 103.2201
01155 | BETONEIRA ELETR. 320L, MISTURA SECA (CP) | H | 2.216 | 4.7309 | 0 | 10.4837
01156 | BETONEIRA ELETR. 320L, MISTURA SECA (CI) | H | 6.648 | 0.6643 | 0 | 4.4163
01968 | MAO-DE-OBRA DE PEDREIRO, INCLUSIVE ENCARGOS SOCIAIS | H | 73.25 | 26.73 | 3 | 2016.7117
01990 | MAO-DE-OBRA DE CARPINTEIRO DE FORMA DE CONCRETO, INCLUSIVE E | H | 57.49 | 26.73 | 3 | 1582.8089
NCARGOS SOCIAIS
01998 | MAO-DE-OBRA DE ARMADOR DE CONCRETO ARMADO, INCLUSIVE ENCARGO | H | 19.61 | 26.73 | 3 | 539.9006
S SOCIAIS
01999 | MAO-DE-OBRA DE SERVENTE DA CONSTRUCAO CIVIL, INCLUSIVE ENCAR | H | 187.4 | 19.33 | 3 | 3731.1153
GOS SOCIAIS
14543 | PEDRA BRITADA 1 E 2 (MEDIA), PARA REGIAO METROPOLITANA DO RI | T | 4.3558 | 91.8 | 0 | 399.8624
O DE JANEIRO
06.012.0214-A | POCO DE VISITA DE CONCRETO ARMADO COM MEDIDAS INTERNAS DO PO | UN |  | 12592.32
CO E PROFUNDIDADE DE 1,10X1,10X5,40M,E DIAMETRO DA GALERIA D
E ATE 0,60M,TENDO O CONCRETO DAS PAREDES,FUNDO E TAMPA 400KG
E O DA BASE,CALHA E BANQUETA 300KG DE CIMENTO POR M3,SENDO
AS PAREDES,CALHA E A BANQUETA REVESTIDAS COM ARGAMASSA,EXCLU
SIVE TAMPAO DE FERRO FUNDIDO
00001 | AREIA LAVADA, GROSSA, PARA REGIAO METROPOLITANA DO RIO DE JA | M3 | 2.855 | 118.5 | 0 | 338.3175
NEIRO
00004 | ARAME RECOZIDO Nº 18 | KG | 1.307 | 11.5475 | 0 | 15.0926
00029 | ACO CA-25, ESTIRADO, PRECO DE REVENDEDOR, NO DIAMETRO DE 06, | KG | 103.51 | 9.7734 | 0 | 1011.6446
3MM
00031 | ACO CA-25, ESTIRADO, PRECO DE REVENDEDOR, NO DIAMETRO DE 10, | KG | 27.27 | 9.276 | 0 | 252.9565
0MM
00041 | ANEL DE CONCRETO CIRCULAR, COM 0,60M DE DIAMETRO X 0,15M DE | UN | 1 | 49.5 | 0 | 49.5
ALTURA X 0,08M DE ESPESSURA
00042 | ANEL DE CONCRETO CIRCULAR, COM 0,60M DE DIAMETRO X 0,30M DE | UN | 1 | 88.58 | 0 | 88.58
ALTURA X 0,08M DE ESPESSURA
00044 | ANEL DE CONCRETO CIRCULAR, COM 1,10M DE DIAMETRO X 0,30M DE | UN | 7 | 186.43 | 0 | 1305.01
ALTURA X 0,08M DE ESPESSURA
00045 | PLACA DE CONCRETO INTERM.P/POCO DE VIS.DE ESG.SANIT.,ARMADA, | UN | 1 | 385 | 0 | 385
ACORDO C/ESPEC.CEDAE,C/ABERT.EXCENTR.DIAM.1,30,C/ESPES.0,12M
00149 | CIMENTO PORTLAND CP II 32, EM SACO DE 50KG | KG | 1132 | 0.564 | 0 | 638.448
00235 | DEGRAU DE FERRO FUNDIDO, FORMATO U, PARA CHAMINE DE POCO DE | UN | 11 | 62 | 0 | 682
VISITA
00368 | PINUS, EM PECAS DE 7,50X7,50CM (3"X3") | M | 16.88 | 7.35 | 0 | 124.068
00453 | PREGO COM OU SEM CABECA, EM CAIXAS DE 50KG, OU QUANTIDADES E | KG | 0.9582 | 15.35 | 0 | 14.7084
QUIVALENTES, Nº12X12 A 18X30
00520 | IMPERMEABILIZANTE DE PEGA NORMAL, EM LATAS DE 18KG | KG | 18.99 | 5.4355 | 0 | 103.2201
14543 | PEDRA BRITADA 1 E 2 (MEDIA), PARA REGIAO METROPOLITANA DO RI | T | 4.3558 | 91.8 | 0 | 399.8624
O DE JANEIRO
20015 | MAO-DE-OBRA DE ARMADOR DE CONCRETO ARMADO, INCLUSIVE ENCARGO | H | 19.61 | 23.16 | 3 | 467.7926
S SOCIAIS DESONERADOS
20046 | MAO-DE-OBRA DE CARPINTEIRO DE FORMA DE CONCRETO, INCLUSIVE E | H | 57.49 | 23.16 | 3 | 1371.4125
NCARGOS SOCIAIS DESONERADOS
20115 | MAO-DE-OBRA DE PEDREIRO, INCLUSIVE ENCARGOS SOCIAIS DESONERA | H | 73.25 | 23.16 | 3 | 1747.3641
DOS
20132 | MAO-DE-OBRA DE SERVENTE DA CONSTRUCAO CIVIL, INCLUSIVE ENCAR | H | 187.4 | 16.75 | 3 | 3233.1185
GOS SOCIAIS DESONERADOS
30708 | BETONEIRA ELETR. 320L, MISTURA SECA (CP) | H | 2.216 | 4.7309 | 0 | 10.4837
30709 | BETONEIRA ELETR. 320L, MISTURA SECA (CI) | H | 6.648 | 0.6643 | 0 | 4.4163
31011 | PINUS,PECA 1" X 12" E 1" X 9" | M2 | 9.035 | 38.664 | 0 | 349.3292
06.012.0215-0 | POCO DE VISITA DE CONCRETO ARMADO COM MEDIDAS INTERNAS DO PO | UN |  | 14193.39
CO E PROFUNDIDADE DE 1,10X1,10X5,70M,E DIAMETRO DA GALERIA D
E ATE 0,60M,TENDO O CONCRETO DAS PAREDES,FUNDO E TAMPA 400KG
E O DA BASE,CALHA E BANQUETA 300KG DE CIMENTO POR M3,SENDO
AS PAREDES,CALHA E A BANQUETA REVESTIDAS COM ARGAMASSA,EXCLU
SIVE TAMPAO DE FERRO FUNDIDO
00001 | AREIA LAVADA, GROSSA, PARA REGIAO METROPOLITANA DO RIO DE JA | M3 | 2.882 | 118.5 | 0 | 341.517
NEIRO
00004 | ARAME RECOZIDO Nº 18 | KG | 1.307 | 11.5475 | 0 | 15.0926
00029 | ACO CA-25, ESTIRADO, PRECO DE REVENDEDOR, NO DIAMETRO DE 06, | KG | 103.51 | 9.7734 | 0 | 1011.6446
3MM
00031 | ACO CA-25, ESTIRADO, PRECO DE REVENDEDOR, NO DIAMETRO DE 10, | KG | 27.27 | 9.276 | 0 | 252.9565
0MM
00041 | ANEL DE CONCRETO CIRCULAR, COM 0,60M DE DIAMETRO X 0,15M DE | UN | 1 | 49.5 | 0 | 49.5
ALTURA X 0,08M DE ESPESSURA
00042 | ANEL DE CONCRETO CIRCULAR, COM 0,60M DE DIAMETRO X 0,30M DE | UN | 1 | 88.58 | 0 | 88.58
ALTURA X 0,08M DE ESPESSURA
00044 | ANEL DE CONCRETO CIRCULAR, COM 1,10M DE DIAMETRO X 0,30M DE | UN | 8 | 186.43 | 0 | 1491.44
ALTURA X 0,08M DE ESPESSURA
00045 | PLACA DE CONCRETO INTERM.P/POCO DE VIS.DE ESG.SANIT.,ARMADA, | UN | 1 | 385 | 0 | 385
ACORDO C/ESPEC.CEDAE,C/ABERT.EXCENTR.DIAM.1,30,C/ESPES.0,12M
00149 | CIMENTO PORTLAND CP II 32, EM SACO DE 50KG | KG | 1132 | 0.564 | 0 | 638.448
00235 | DEGRAU DE FERRO FUNDIDO, FORMATO U, PARA CHAMINE DE POCO DE | UN | 12 | 62 | 0 | 744
VISITA
00365 | PINUS,PECA 1" X 12" E 1" X 9" | M2 | 9.035 | 38.664 | 0 | 349.3292
00368 | PINUS, EM PECAS DE 7,50X7,50CM (3"X3") | M | 16.88 | 7.35 | 0 | 124.068
00453 | PREGO COM OU SEM CABECA, EM CAIXAS DE 50KG, OU QUANTIDADES E | KG | 0.9582 | 15.35 | 0 | 14.7084
QUIVALENTES, Nº12X12 A 18X30
00520 | IMPERMEABILIZANTE DE PEGA NORMAL, EM LATAS DE 18KG | KG | 18.99 | 5.4355 | 0 | 103.2201
01155 | BETONEIRA ELETR. 320L, MISTURA SECA (CP) | H | 2.216 | 4.7309 | 0 | 10.4837
01156 | BETONEIRA ELETR. 320L, MISTURA SECA (CI) | H | 6.648 | 0.6643 | 0 | 4.4163
01968 | MAO-DE-OBRA DE PEDREIRO, INCLUSIVE ENCARGOS SOCIAIS | H | 79.25 | 26.73 | 3 | 2181.9031
01990 | MAO-DE-OBRA DE CARPINTEIRO DE FORMA DE CONCRETO, INCLUSIVE E | H | 57.49 | 26.73 | 3 | 1582.8089
NCARGOS SOCIAIS
01998 | MAO-DE-OBRA DE ARMADOR DE CONCRETO ARMADO, INCLUSIVE ENCARGO | H | 19.61 | 26.73 | 3 | 539.9006
S SOCIAIS
01999 | MAO-DE-OBRA DE SERVENTE DA CONSTRUCAO CIVIL, INCLUSIVE ENCAR | H | 194.1 | 19.33 | 3 | 3864.5116
GOS SOCIAIS
14543 | PEDRA BRITADA 1 E 2 (MEDIA), PARA REGIAO METROPOLITANA DO RI | T | 4.3558 | 91.8 | 0 | 399.8624
O DE JANEIRO
06.012.0215-A | POCO DE VISITA DE CONCRETO ARMADO COM MEDIDAS INTERNAS DO PO | UN |  | 13102.67
CO E PROFUNDIDADE DE 1,10X1,10X5,70M,E DIAMETRO DA GALERIA D
E ATE 0,60M,TENDO O CONCRETO DAS PAREDES,FUNDO E TAMPA 400KG
E O DA BASE,CALHA E BANQUETA 300KG DE CIMENTO POR M3,SENDO
AS PAREDES,CALHA E A BANQUETA REVESTIDAS COM ARGAMASSA,EXCLU
SIVE TAMPAO DE FERRO FUNDIDO
00001 | AREIA LAVADA, GROSSA, PARA REGIAO METROPOLITANA DO RIO DE JA | M3 | 2.882 | 118.5 | 0 | 341.517
NEIRO
00004 | ARAME RECOZIDO Nº 18 | KG | 1.307 | 11.5475 | 0 | 15.0926
00029 | ACO CA-25, ESTIRADO, PRECO DE REVENDEDOR, NO DIAMETRO DE 06, | KG | 103.51 | 9.7734 | 0 | 1011.6446
3MM
00031 | ACO CA-25, ESTIRADO, PRECO DE REVENDEDOR, NO DIAMETRO DE 10, | KG | 27.27 | 9.276 | 0 | 252.9565
0MM
00041 | ANEL DE CONCRETO CIRCULAR, COM 0,60M DE DIAMETRO X 0,15M DE | UN | 1 | 49.5 | 0 | 49.5
ALTURA X 0,08M DE ESPESSURA
00042 | ANEL DE CONCRETO CIRCULAR, COM 0,60M DE DIAMETRO X 0,30M DE | UN | 1 | 88.58 | 0 | 88.58
ALTURA X 0,08M DE ESPESSURA
00044 | ANEL DE CONCRETO CIRCULAR, COM 1,10M DE DIAMETRO X 0,30M DE | UN | 8 | 186.43 | 0 | 1491.44
ALTURA X 0,08M DE ESPESSURA
00045 | PLACA DE CONCRETO INTERM.P/POCO DE VIS.DE ESG.SANIT.,ARMADA, | UN | 1 | 385 | 0 | 385
ACORDO C/ESPEC.CEDAE,C/ABERT.EXCENTR.DIAM.1,30,C/ESPES.0,12M
00149 | CIMENTO PORTLAND CP II 32, EM SACO DE 50KG | KG | 1132 | 0.564 | 0 | 638.448
00235 | DEGRAU DE FERRO FUNDIDO, FORMATO U, PARA CHAMINE DE POCO DE | UN | 12 | 62 | 0 | 744
VISITA
00368 | PINUS, EM PECAS DE 7,50X7,50CM (3"X3") | M | 16.88 | 7.35 | 0 | 124.068
00453 | PREGO COM OU SEM CABECA, EM CAIXAS DE 50KG, OU QUANTIDADES E | KG | 0.9582 | 15.35 | 0 | 14.7084
QUIVALENTES, Nº12X12 A 18X30
00520 | IMPERMEABILIZANTE DE PEGA NORMAL, EM LATAS DE 18KG | KG | 18.99 | 5.4355 | 0 | 103.2201
14543 | PEDRA BRITADA 1 E 2 (MEDIA), PARA REGIAO METROPOLITANA DO RI | T | 4.3558 | 91.8 | 0 | 399.8624
O DE JANEIRO
20015 | MAO-DE-OBRA DE ARMADOR DE CONCRETO ARMADO, INCLUSIVE ENCARGO | H | 19.61 | 23.16 | 3 | 467.7926
S SOCIAIS DESONERADOS
20046 | MAO-DE-OBRA DE CARPINTEIRO DE FORMA DE CONCRETO, INCLUSIVE E | H | 57.49 | 23.16 | 3 | 1371.4125
NCARGOS SOCIAIS DESONERADOS
20115 | MAO-DE-OBRA DE PEDREIRO, INCLUSIVE ENCARGOS SOCIAIS DESONERA | H | 79.25 | 23.16 | 3 | 1890.4929
DOS
20132 | MAO-DE-OBRA DE SERVENTE DA CONSTRUCAO CIVIL, INCLUSIVE ENCAR | H | 194.1 | 16.75 | 3 | 3348.7103
GOS SOCIAIS DESONERADOS
30708 | BETONEIRA ELETR. 320L, MISTURA SECA (CP) | H | 2.216 | 4.7309 | 0 | 10.4837
30709 | BETONEIRA ELETR. 320L, MISTURA SECA (CI) | H | 6.648 | 0.6643 | 0 | 4.4163
31011 | PINUS,PECA 1" X 12" E 1" X 9" | M2 | 9.035 | 38.664 | 0 | 349.3292
06.012.0216-0 | POCO DE VISITA DE CONCRETO ARMADO COM MEDIDAS INTERNAS DO PO | UN |  | 14741.49
CO E PROFUNDIDADE DE 1,10X1,10X6,00M,E DIAMETRO DA GALERIA D
E ATE 0,60M,TENDO O CONCRETO DAS PAREDES,FUNDO E TAMPA 400KG
E O DA BASE,CALHA E BANQUETA 300KG DE CIMENTO POR M3,SENDO
AS PAREDES,CALHA E A BANQUETA REVESTIDAS COM ARGAMASSA,EXCLU
SIVE TAMPAO DE FERRO FUNDIDO
00001 | AREIA LAVADA, GROSSA, PARA REGIAO METROPOLITANA DO RIO DE JA | M3 | 2.908 | 118.5 | 0 | 344.598
NEIRO
00004 | ARAME RECOZIDO Nº 18 | KG | 1.307 | 11.5475 | 0 | 15.0926
00029 | ACO CA-25, ESTIRADO, PRECO DE REVENDEDOR, NO DIAMETRO DE 06, | KG | 103.51 | 9.7734 | 0 | 1011.6446
3MM
00031 | ACO CA-25, ESTIRADO, PRECO DE REVENDEDOR, NO DIAMETRO DE 10, | KG | 27.27 | 9.276 | 0 | 252.9565
0MM
00041 | ANEL DE CONCRETO CIRCULAR, COM 0,60M DE DIAMETRO X 0,15M DE | UN | 1 | 49.5 | 0 | 49.5
ALTURA X 0,08M DE ESPESSURA
00042 | ANEL DE CONCRETO CIRCULAR, COM 0,60M DE DIAMETRO X 0,30M DE | UN | 1 | 88.58 | 0 | 88.58
ALTURA X 0,08M DE ESPESSURA
00044 | ANEL DE CONCRETO CIRCULAR, COM 1,10M DE DIAMETRO X 0,30M DE | UN | 9 | 186.43 | 0 | 1677.87
ALTURA X 0,08M DE ESPESSURA
00045 | PLACA DE CONCRETO INTERM.P/POCO DE VIS.DE ESG.SANIT.,ARMADA, | UN | 1 | 385 | 0 | 385
ACORDO C/ESPEC.CEDAE,C/ABERT.EXCENTR.DIAM.1,30,C/ESPES.0,12M
00149 | CIMENTO PORTLAND CP II 32, EM SACO DE 50KG | KG | 1132 | 0.564 | 0 | 638.448
00235 | DEGRAU DE FERRO FUNDIDO, FORMATO U, PARA CHAMINE DE POCO DE | UN | 13 | 62 | 0 | 806
VISITA
00365 | PINUS,PECA 1" X 12" E 1" X 9" | M2 | 9.035 | 38.664 | 0 | 349.3292
00368 | PINUS, EM PECAS DE 7,50X7,50CM (3"X3") | M | 16.88 | 7.35 | 0 | 124.068
00453 | PREGO COM OU SEM CABECA, EM CAIXAS DE 50KG, OU QUANTIDADES E | KG | 0.9582 | 15.35 | 0 | 14.7084
QUIVALENTES, Nº12X12 A 18X30
00520 | IMPERMEABILIZANTE DE PEGA NORMAL, EM LATAS DE 18KG | KG | 18.99 | 5.4355 | 0 | 103.2201
01155 | BETONEIRA ELETR. 320L, MISTURA SECA (CP) | H | 2.216 | 4.7309 | 0 | 10.4837
01156 | BETONEIRA ELETR. 320L, MISTURA SECA (CI) | H | 6.648 | 0.6643 | 0 | 4.4163
01968 | MAO-DE-OBRA DE PEDREIRO, INCLUSIVE ENCARGOS SOCIAIS | H | 85.25 | 26.73 | 3 | 2347.0945
01990 | MAO-DE-OBRA DE CARPINTEIRO DE FORMA DE CONCRETO, INCLUSIVE E | H | 57.49 | 26.73 | 3 | 1582.8089
NCARGOS SOCIAIS
01998 | MAO-DE-OBRA DE ARMADOR DE CONCRETO ARMADO, INCLUSIVE ENCARGO | H | 19.61 | 26.73 | 3 | 539.9006
S SOCIAIS
01999 | MAO-DE-OBRA DE SERVENTE DA CONSTRUCAO CIVIL, INCLUSIVE ENCAR | H | 200.7 | 19.33 | 3 | 3995.9169
GOS SOCIAIS
14543 | PEDRA BRITADA 1 E 2 (MEDIA), PARA REGIAO METROPOLITANA DO RI | T | 4.3558 | 91.8 | 0 | 399.8624
O DE JANEIRO
06.012.0216-A | POCO DE VISITA DE CONCRETO ARMADO COM MEDIDAS INTERNAS DO PO | UN |  | 13611.18
CO E PROFUNDIDADE DE 1,10X1,10X6,00M,E DIAMETRO DA GALERIA D
E ATE 0,60M,TENDO O CONCRETO DAS PAREDES,FUNDO E TAMPA 400KG
E O DA BASE,CALHA E BANQUETA 300KG DE CIMENTO POR M3,SENDO
AS PAREDES,CALHA E A BANQUETA REVESTIDAS COM ARGAMASSA,EXCLU
SIVE TAMPAO DE FERRO FUNDIDO
00001 | AREIA LAVADA, GROSSA, PARA REGIAO METROPOLITANA DO RIO DE JA | M3 | 2.908 | 118.5 | 0 | 344.598
NEIRO
00004 | ARAME RECOZIDO Nº 18 | KG | 1.307 | 11.5475 | 0 | 15.0926
00029 | ACO CA-25, ESTIRADO, PRECO DE REVENDEDOR, NO DIAMETRO DE 06, | KG | 103.51 | 9.7734 | 0 | 1011.6446
3MM
00031 | ACO CA-25, ESTIRADO, PRECO DE REVENDEDOR, NO DIAMETRO DE 10, | KG | 27.27 | 9.276 | 0 | 252.9565
0MM
00041 | ANEL DE CONCRETO CIRCULAR, COM 0,60M DE DIAMETRO X 0,15M DE | UN | 1 | 49.5 | 0 | 49.5
ALTURA X 0,08M DE ESPESSURA
00042 | ANEL DE CONCRETO CIRCULAR, COM 0,60M DE DIAMETRO X 0,30M DE | UN | 1 | 88.58 | 0 | 88.58
ALTURA X 0,08M DE ESPESSURA
00044 | ANEL DE CONCRETO CIRCULAR, COM 1,10M DE DIAMETRO X 0,30M DE | UN | 9 | 186.43 | 0 | 1677.87
ALTURA X 0,08M DE ESPESSURA
00045 | PLACA DE CONCRETO INTERM.P/POCO DE VIS.DE ESG.SANIT.,ARMADA, | UN | 1 | 385 | 0 | 385
ACORDO C/ESPEC.CEDAE,C/ABERT.EXCENTR.DIAM.1,30,C/ESPES.0,12M
00149 | CIMENTO PORTLAND CP II 32, EM SACO DE 50KG | KG | 1132 | 0.564 | 0 | 638.448
00235 | DEGRAU DE FERRO FUNDIDO, FORMATO U, PARA CHAMINE DE POCO DE | UN | 13 | 62 | 0 | 806
VISITA
00368 | PINUS, EM PECAS DE 7,50X7,50CM (3"X3") | M | 16.88 | 7.35 | 0 | 124.068
00453 | PREGO COM OU SEM CABECA, EM CAIXAS DE 50KG, OU QUANTIDADES E | KG | 0.9582 | 15.35 | 0 | 14.7084
QUIVALENTES, Nº12X12 A 18X30
00520 | IMPERMEABILIZANTE DE PEGA NORMAL, EM LATAS DE 18KG | KG | 18.99 | 5.4355 | 0 | 103.2201
14543 | PEDRA BRITADA 1 E 2 (MEDIA), PARA REGIAO METROPOLITANA DO RI | T | 4.3558 | 91.8 | 0 | 399.8624
O DE JANEIRO
20015 | MAO-DE-OBRA DE ARMADOR DE CONCRETO ARMADO, INCLUSIVE ENCARGO | H | 19.61 | 23.16 | 3 | 467.7926
S SOCIAIS DESONERADOS
20046 | MAO-DE-OBRA DE CARPINTEIRO DE FORMA DE CONCRETO, INCLUSIVE E | H | 57.49 | 23.16 | 3 | 1371.4125
NCARGOS SOCIAIS DESONERADOS
20115 | MAO-DE-OBRA DE PEDREIRO, INCLUSIVE ENCARGOS SOCIAIS DESONERA | H | 85.25 | 23.16 | 3 | 2033.6217
DOS
20132 | MAO-DE-OBRA DE SERVENTE DA CONSTRUCAO CIVIL, INCLUSIVE ENCAR | H | 200.7 | 16.75 | 3 | 3462.5768
GOS SOCIAIS DESONERADOS
30708 | BETONEIRA ELETR. 320L, MISTURA SECA (CP) | H | 2.216 | 4.7309 | 0 | 10.4837
30709 | BETONEIRA ELETR. 320L, MISTURA SECA (CI) | H | 6.648 | 0.6643 | 0 | 4.4163
31011 | PINUS,PECA 1" X 12" E 1" X 9" | M2 | 9.035 | 38.664 | 0 | 349.3292
06.012.0217-0 | POCO DE VISITA DE CONCRETO ARMADO COM MEDIDAS INTERNAS DO PO | UN |  | 7261.96
CO E PROFUNDIDADE DE 1,20X1,20X1,50M,E DIAMETRO DA GALERIA D
E 0,70M,TENDO O CONCRETO DAS PAREDES,FUNDO E TAMPA 400KG E O
DA BASE,CALHA E BANQUETA 300KG DE CIMENTO POR M3,SENDO AS P
AREDES,CALHA E A BANQUETA REVESTIDAS COM ARGAMASSA,EXCLUSIVE
TAMPAO DE FERRO FUNDIDO
00001 | AREIA LAVADA, GROSSA, PARA REGIAO METROPOLITANA DO RIO DE JA | M3 | 2.207 | 118.5 | 0 | 261.5295
NEIRO
00004 | ARAME RECOZIDO Nº 18 | KG | 1.093 | 11.5475 | 0 | 12.6214
00029 | ACO CA-25, ESTIRADO, PRECO DE REVENDEDOR, NO DIAMETRO DE 06, | KG | 82.17 | 9.7734 | 0 | 803.0803
3MM
00031 | ACO CA-25, ESTIRADO, PRECO DE REVENDEDOR, NO DIAMETRO DE 10, | KG | 27.19 | 9.276 | 0 | 252.2144
0MM
00149 | CIMENTO PORTLAND CP II 32, EM SACO DE 50KG | KG | 951.32 | 0.564 | 0 | 536.5445
00235 | DEGRAU DE FERRO FUNDIDO, FORMATO U, PARA CHAMINE DE POCO DE | UN | 1 | 62 | 0 | 62
VISITA
00365 | PINUS,PECA 1" X 12" E 1" X 9" | M2 | 7.17 | 38.664 | 0 | 277.2209
00368 | PINUS, EM PECAS DE 7,50X7,50CM (3"X3") | M | 13.91 | 7.35 | 0 | 102.2385
00453 | PREGO COM OU SEM CABECA, EM CAIXAS DE 50KG, OU QUANTIDADES E | KG | 0.76 | 15.35 | 0 | 11.666
QUIVALENTES, Nº12X12 A 18X30
00520 | IMPERMEABILIZANTE DE PEGA NORMAL, EM LATAS DE 18KG | KG | 16.41 | 5.4355 | 0 | 89.1966
01155 | BETONEIRA ELETR. 320L, MISTURA SECA (CP) | H | 1.914 | 4.7309 | 0 | 9.0549
01156 | BETONEIRA ELETR. 320L, MISTURA SECA (CI) | H | 5.74 | 0.6643 | 0 | 3.8131
01968 | MAO-DE-OBRA DE PEDREIRO, INCLUSIVE ENCARGOS SOCIAIS | H | 22.08 | 26.73 | 3 | 607.9044
01990 | MAO-DE-OBRA DE CARPINTEIRO DE FORMA DE CONCRETO, INCLUSIVE E | H | 45.63 | 26.73 | 3 | 1256.2806
NCARGOS SOCIAIS
01998 | MAO-DE-OBRA DE ARMADOR DE CONCRETO ARMADO, INCLUSIVE ENCARGO | H | 16.4 | 26.73 | 3 | 451.5232
S SOCIAIS
01999 | MAO-DE-OBRA DE SERVENTE DA CONSTRUCAO CIVIL, INCLUSIVE ENCAR | H | 109.69 | 19.33 | 3 | 2183.9169
GOS SOCIAIS
14543 | PEDRA BRITADA 1 E 2 (MEDIA), PARA REGIAO METROPOLITANA DO RI | T | 3.7163 | 91.8 | 0 | 341.1609
O DE JANEIRO
06.012.0217-A | POCO DE VISITA DE CONCRETO ARMADO COM MEDIDAS INTERNAS DO PO | UN |  | 6661.19
CO E PROFUNDIDADE DE 1,20X1,20X1,50M,E DIAMETRO DA GALERIA D
E 0,70M,TENDO O CONCRETO DAS PAREDES,FUNDO E TAMPA 400KG E O
DA BASE,CALHA E BANQUETA 300KG DE CIMENTO POR M3,SENDO AS P
AREDES,CALHA E A BANQUETA REVESTIDAS COM ARGAMASSA,EXCLUSIVE
TAMPAO DE FERRO FUNDIDO
00001 | AREIA LAVADA, GROSSA, PARA REGIAO METROPOLITANA DO RIO DE JA | M3 | 2.207 | 118.5 | 0 | 261.5295
NEIRO
00004 | ARAME RECOZIDO Nº 18 | KG | 1.093 | 11.5475 | 0 | 12.6214
00029 | ACO CA-25, ESTIRADO, PRECO DE REVENDEDOR, NO DIAMETRO DE 06, | KG | 82.17 | 9.7734 | 0 | 803.0803
3MM
00031 | ACO CA-25, ESTIRADO, PRECO DE REVENDEDOR, NO DIAMETRO DE 10, | KG | 27.19 | 9.276 | 0 | 252.2144
0MM
00149 | CIMENTO PORTLAND CP II 32, EM SACO DE 50KG | KG | 951.32 | 0.564 | 0 | 536.5445
00235 | DEGRAU DE FERRO FUNDIDO, FORMATO U, PARA CHAMINE DE POCO DE | UN | 1 | 62 | 0 | 62
VISITA
00368 | PINUS, EM PECAS DE 7,50X7,50CM (3"X3") | M | 13.91 | 7.35 | 0 | 102.2385
00453 | PREGO COM OU SEM CABECA, EM CAIXAS DE 50KG, OU QUANTIDADES E | KG | 0.76 | 15.35 | 0 | 11.666
QUIVALENTES, Nº12X12 A 18X30
00520 | IMPERMEABILIZANTE DE PEGA NORMAL, EM LATAS DE 18KG | KG | 16.41 | 5.4355 | 0 | 89.1966
14543 | PEDRA BRITADA 1 E 2 (MEDIA), PARA REGIAO METROPOLITANA DO RI | T | 3.7163 | 91.8 | 0 | 341.1609
O DE JANEIRO
20015 | MAO-DE-OBRA DE ARMADOR DE CONCRETO ARMADO, INCLUSIVE ENCARGO | H | 16.4 | 23.16 | 3 | 391.2187
S SOCIAIS DESONERADOS
20046 | MAO-DE-OBRA DE CARPINTEIRO DE FORMA DE CONCRETO, INCLUSIVE E | H | 45.63 | 23.16 | 3 | 1088.4945
NCARGOS SOCIAIS DESONERADOS
20115 | MAO-DE-OBRA DE PEDREIRO, INCLUSIVE ENCARGOS SOCIAIS DESONERA | H | 22.08 | 23.16 | 3 | 526.714
DOS
20132 | MAO-DE-OBRA DE SERVENTE DA CONSTRUCAO CIVIL, INCLUSIVE ENCAR | H | 109.69 | 16.75 | 3 | 1892.4267
GOS SOCIAIS DESONERADOS
30708 | BETONEIRA ELETR. 320L, MISTURA SECA (CP) | H | 1.914 | 4.7309 | 0 | 9.0549
30709 | BETONEIRA ELETR. 320L, MISTURA SECA (CI) | H | 5.74 | 0.6643 | 0 | 3.8131
31011 | PINUS,PECA 1" X 12" E 1" X 9" | M2 | 7.17 | 38.664 | 0 | 277.2209
06.012.0218-0 | POCO DE VISITA DE CONCRETO ARMADO COM MEDIDAS INTERNAS DO PO | UN |  | 7935.37
CO E PROFUNDIDADE DE 1,20X1,20X1,80M,E DIAMETRO DA GALERIA D
E 0,70M,TENDO O CONCRETO DAS PAREDES,FUNDO E TAMPA 400KG E O
DA BASE,CALHA E BANQUETA 300KG DE CIMENTO POR M3,SENDO AS P
AREDES,CALHA E A BANQUETA REVESTIDAS COM ARGAMASSA,EXCLUSIVE
TAMPAO DE FERRO FUNDIDO
00001 | AREIA LAVADA, GROSSA, PARA REGIAO METROPOLITANA DO RIO DE JA | M3 | 2.395 | 118.5 | 0 | 283.8075
NEIRO
00004 | ARAME RECOZIDO Nº 18 | KG | 1.186 | 11.5475 | 0 | 13.6953
00029 | ACO CA-25, ESTIRADO, PRECO DE REVENDEDOR, NO DIAMETRO DE 06, | KG | 89.14 | 9.7734 | 0 | 871.2009
3MM
00031 | ACO CA-25, ESTIRADO, PRECO DE REVENDEDOR, NO DIAMETRO DE 10, | KG | 29.5 | 9.276 | 0 | 273.642
0MM
00149 | CIMENTO PORTLAND CP II 32, EM SACO DE 50KG | KG | 1032 | 0.564 | 0 | 582.048
00235 | DEGRAU DE FERRO FUNDIDO, FORMATO U, PARA CHAMINE DE POCO DE | UN | 2 | 62 | 0 | 124
VISITA
00365 | PINUS,PECA 1" X 12" E 1" X 9" | M2 | 7.78 | 38.664 | 0 | 300.8059
00368 | PINUS, EM PECAS DE 7,50X7,50CM (3"X3") | M | 15.09 | 7.35 | 0 | 110.9115
00453 | PREGO COM OU SEM CABECA, EM CAIXAS DE 50KG, OU QUANTIDADES E | KG | 0.825 | 15.35 | 0 | 12.6638
QUIVALENTES, Nº12X12 A 18X30
00520 | IMPERMEABILIZANTE DE PEGA NORMAL, EM LATAS DE 18KG | KG | 17.8 | 5.4355 | 0 | 96.7519
01155 | BETONEIRA ELETR. 320L, MISTURA SECA (CP) | H | 2.076 | 4.7309 | 0 | 9.8213
01156 | BETONEIRA ELETR. 320L, MISTURA SECA (CI) | H | 6.229 | 0.6643 | 0 | 4.1379
01968 | MAO-DE-OBRA DE PEDREIRO, INCLUSIVE ENCARGOS SOCIAIS | H | 23.96 | 26.73 | 3 | 659.6643
01990 | MAO-DE-OBRA DE CARPINTEIRO DE FORMA DE CONCRETO, INCLUSIVE E | H | 49.5 | 26.73 | 3 | 1362.8291
NCARGOS SOCIAIS
01998 | MAO-DE-OBRA DE ARMADOR DE CONCRETO ARMADO, INCLUSIVE ENCARGO | H | 17.8 | 26.73 | 3 | 490.0678
S SOCIAIS
01999 | MAO-DE-OBRA DE SERVENTE DA CONSTRUCAO CIVIL, INCLUSIVE ENCAR | H | 119 | 19.33 | 3 | 2369.2781
GOS SOCIAIS
14543 | PEDRA BRITADA 1 E 2 (MEDIA), PARA REGIAO METROPOLITANA DO RI | T | 4.031 | 91.8 | 0 | 370.0458
O DE JANEIRO
06.012.0218-A | POCO DE VISITA DE CONCRETO ARMADO COM MEDIDAS INTERNAS DO PO | UN |  | 7283.56
CO E PROFUNDIDADE DE 1,20X1,20X1,80M,E DIAMETRO DA GALERIA D
E 0,70M,TENDO O CONCRETO DAS PAREDES,FUNDO E TAMPA 400KG E O
DA BASE,CALHA E BANQUETA 300KG DE CIMENTO POR M3,SENDO AS P
AREDES,CALHA E A BANQUETA REVESTIDAS COM ARGAMASSA,EXCLUSIVE
TAMPAO DE FERRO FUNDIDO
00001 | AREIA LAVADA, GROSSA, PARA REGIAO METROPOLITANA DO RIO DE JA | M3 | 2.395 | 118.5 | 0 | 283.8075
NEIRO
00004 | ARAME RECOZIDO Nº 18 | KG | 1.186 | 11.5475 | 0 | 13.6953
00029 | ACO CA-25, ESTIRADO, PRECO DE REVENDEDOR, NO DIAMETRO DE 06, | KG | 89.14 | 9.7734 | 0 | 871.2009
3MM
00031 | ACO CA-25, ESTIRADO, PRECO DE REVENDEDOR, NO DIAMETRO DE 10, | KG | 29.5 | 9.276 | 0 | 273.642
0MM
00149 | CIMENTO PORTLAND CP II 32, EM SACO DE 50KG | KG | 1032 | 0.564 | 0 | 582.048
00235 | DEGRAU DE FERRO FUNDIDO, FORMATO U, PARA CHAMINE DE POCO DE | UN | 2 | 62 | 0 | 124
VISITA
00368 | PINUS, EM PECAS DE 7,50X7,50CM (3"X3") | M | 15.09 | 7.35 | 0 | 110.9115
00453 | PREGO COM OU SEM CABECA, EM CAIXAS DE 50KG, OU QUANTIDADES E | KG | 0.825 | 15.35 | 0 | 12.6638
QUIVALENTES, Nº12X12 A 18X30
00520 | IMPERMEABILIZANTE DE PEGA NORMAL, EM LATAS DE 18KG | KG | 17.8 | 5.4355 | 0 | 96.7519
14543 | PEDRA BRITADA 1 E 2 (MEDIA), PARA REGIAO METROPOLITANA DO RI | T | 4.031 | 91.8 | 0 | 370.0458
O DE JANEIRO
20015 | MAO-DE-OBRA DE ARMADOR DE CONCRETO ARMADO, INCLUSIVE ENCARGO | H | 17.8 | 23.16 | 3 | 424.6154
S SOCIAIS DESONERADOS
20046 | MAO-DE-OBRA DE CARPINTEIRO DE FORMA DE CONCRETO, INCLUSIVE E | H | 49.5 | 23.16 | 3 | 1180.8126
NCARGOS SOCIAIS DESONERADOS
20115 | MAO-DE-OBRA DE PEDREIRO, INCLUSIVE ENCARGOS SOCIAIS DESONERA | H | 23.96 | 23.16 | 3 | 571.561
DOS
20132 | MAO-DE-OBRA DE SERVENTE DA CONSTRUCAO CIVIL, INCLUSIVE ENCAR | H | 119 | 16.75 | 3 | 2053.0475
GOS SOCIAIS DESONERADOS
30708 | BETONEIRA ELETR. 320L, MISTURA SECA (CP) | H | 2.076 | 4.7309 | 0 | 9.8213
30709 | BETONEIRA ELETR. 320L, MISTURA SECA (CI) | H | 6.229 | 0.6643 | 0 | 4.1379
31011 | PINUS,PECA 1" X 12" E 1" X 9" | M2 | 7.78 | 38.664 | 0 | 300.8059
06.012.0219-0 | POCO DE VISITA DE CONCRETO ARMADO COM MEDIDAS INTERNAS DO PO | UN |  | 8609.11
CO E PROFUNDIDADE DE 1,20X1,20X2,10M,E DIAMETRO DA GALERIA D
E 0,70M,TENDO O CONCRETO DAS PAREDES,FUNDO E TAMPA 400KG E O
DA BASE,CALHA E BANQUETA 300KG DE CIMENTO POR M3,SENDO AS P
AREDES,CALHA E A BANQUETA REVESTIDAS COM ARGAMASSA,EXCLUSIVE
TAMPAO DE FERRO FUNDIDO
00001 | AREIA LAVADA, GROSSA, PARA REGIAO METROPOLITANA DO RIO DE JA | M3 | 2.583 | 118.5 | 0 | 306.0855
NEIRO
00004 | ARAME RECOZIDO Nº 18 | KG | 1.279 | 11.5475 | 0 | 14.7693
00029 | ACO CA-25, ESTIRADO, PRECO DE REVENDEDOR, NO DIAMETRO DE 06, | KG | 96.11 | 9.7734 | 0 | 939.3215
3MM
00031 | ACO CA-25, ESTIRADO, PRECO DE REVENDEDOR, NO DIAMETRO DE 10, | KG | 31.81 | 9.276 | 0 | 295.0696
0MM
00149 | CIMENTO PORTLAND CP II 32, EM SACO DE 50KG | KG | 1113 | 0.564 | 0 | 627.732
00235 | DEGRAU DE FERRO FUNDIDO, FORMATO U, PARA CHAMINE DE POCO DE | UN | 3 | 62 | 0 | 186
VISITA
00365 | PINUS,PECA 1" X 12" E 1" X 9" | M2 | 8.389 | 38.664 | 0 | 324.3523
00368 | PINUS, EM PECAS DE 7,50X7,50CM (3"X3") | M | 16.27 | 7.35 | 0 | 119.5845
00453 | PREGO COM OU SEM CABECA, EM CAIXAS DE 50KG, OU QUANTIDADES E | KG | 0.8897 | 15.35 | 0 | 13.6569
QUIVALENTES, Nº12X12 A 18X30
00520 | IMPERMEABILIZANTE DE PEGA NORMAL, EM LATAS DE 18KG | KG | 19.19 | 5.4355 | 0 | 104.3072
01155 | BETONEIRA ELETR. 320L, MISTURA SECA (CP) | H | 2.239 | 4.7309 | 0 | 10.5925
01156 | BETONEIRA ELETR. 320L, MISTURA SECA (CI) | H | 6.717 | 0.6643 | 0 | 4.4621
01968 | MAO-DE-OBRA DE PEDREIRO, INCLUSIVE ENCARGOS SOCIAIS | H | 25.84 | 26.73 | 3 | 711.4243
01990 | MAO-DE-OBRA DE CARPINTEIRO DE FORMA DE CONCRETO, INCLUSIVE E | H | 53.38 | 26.73 | 3 | 1469.6528
NCARGOS SOCIAIS
01998 | MAO-DE-OBRA DE ARMADOR DE CONCRETO ARMADO, INCLUSIVE ENCARGO | H | 19.19 | 26.73 | 3 | 528.3372
S SOCIAIS
01999 | MAO-DE-OBRA DE SERVENTE DA CONSTRUCAO CIVIL, INCLUSIVE ENCAR | H | 128.3 | 19.33 | 3 | 2554.4402
GOS SOCIAIS
14543 | PEDRA BRITADA 1 E 2 (MEDIA), PARA REGIAO METROPOLITANA DO RI | T | 4.35 | 91.8 | 0 | 399.33
O DE JANEIRO
06.012.0219-A | POCO DE VISITA DE CONCRETO ARMADO COM MEDIDAS INTERNAS DO PO | UN |  | 7906.3
CO E PROFUNDIDADE DE 1,20X1,20X2,10M,E DIAMETRO DA GALERIA D
E 0,70M,TENDO O CONCRETO DAS PAREDES,FUNDO E TAMPA 400KG E O
DA BASE,CALHA E BANQUETA 300KG DE CIMENTO POR M3,SENDO AS P
AREDES,CALHA E A BANQUETA REVESTIDAS COM ARGAMASSA,EXCLUSIVE
TAMPAO DE FERRO FUNDIDO
00001 | AREIA LAVADA, GROSSA, PARA REGIAO METROPOLITANA DO RIO DE JA | M3 | 2.583 | 118.5 | 0 | 306.0855
NEIRO
00004 | ARAME RECOZIDO Nº 18 | KG | 1.279 | 11.5475 | 0 | 14.7693
00029 | ACO CA-25, ESTIRADO, PRECO DE REVENDEDOR, NO DIAMETRO DE 06, | KG | 96.11 | 9.7734 | 0 | 939.3215
3MM
00031 | ACO CA-25, ESTIRADO, PRECO DE REVENDEDOR, NO DIAMETRO DE 10, | KG | 31.81 | 9.276 | 0 | 295.0696
0MM
00149 | CIMENTO PORTLAND CP II 32, EM SACO DE 50KG | KG | 1113 | 0.564 | 0 | 627.732
00235 | DEGRAU DE FERRO FUNDIDO, FORMATO U, PARA CHAMINE DE POCO DE | UN | 3 | 62 | 0 | 186
VISITA
00368 | PINUS, EM PECAS DE 7,50X7,50CM (3"X3") | M | 16.27 | 7.35 | 0 | 119.5845
00453 | PREGO COM OU SEM CABECA, EM CAIXAS DE 50KG, OU QUANTIDADES E | KG | 0.8897 | 15.35 | 0 | 13.6569
QUIVALENTES, Nº12X12 A 18X30
00520 | IMPERMEABILIZANTE DE PEGA NORMAL, EM LATAS DE 18KG | KG | 19.19 | 5.4355 | 0 | 104.3072
14543 | PEDRA BRITADA 1 E 2 (MEDIA), PARA REGIAO METROPOLITANA DO RI | T | 4.35 | 91.8 | 0 | 399.33
O DE JANEIRO
20015 | MAO-DE-OBRA DE ARMADOR DE CONCRETO ARMADO, INCLUSIVE ENCARGO | H | 19.19 | 23.16 | 3 | 457.7736
S SOCIAIS DESONERADOS
20046 | MAO-DE-OBRA DE CARPINTEIRO DE FORMA DE CONCRETO, INCLUSIVE E | H | 53.38 | 23.16 | 3 | 1273.3692
NCARGOS SOCIAIS DESONERADOS
20115 | MAO-DE-OBRA DE PEDREIRO, INCLUSIVE ENCARGOS SOCIAIS DESONERA | H | 25.84 | 23.16 | 3 | 616.408
DOS
20132 | MAO-DE-OBRA DE SERVENTE DA CONSTRUCAO CIVIL, INCLUSIVE ENCAR | H | 128.3 | 16.75 | 3 | 2213.4958
GOS SOCIAIS DESONERADOS
30708 | BETONEIRA ELETR. 320L, MISTURA SECA (CP) | H | 2.239 | 4.7309 | 0 | 10.5925
30709 | BETONEIRA ELETR. 320L, MISTURA SECA (CI) | H | 6.717 | 0.6643 | 0 | 4.4621
31011 | PINUS,PECA 1" X 12" E 1" X 9" | M2 | 8.389 | 38.664 | 0 | 324.3523
06.012.0220-0 | POCO DE VISITA DE CONCRETO ARMADO COM MEDIDAS INTERNAS DO PO | UN |  | 9507.37
CO E PROFUNDIDADE DE 1,20X1,20X2,40M,E DIAMETRO DA GALERIA D
E 0,70M,TENDO O CONCRETO DAS PAREDES,FUNDO E TAMPA 400KG E O
DA BASE,CALHA E BANQUETA 300KG DE CIMENTO POR M3,SENDO AS P
AREDES,CALHA E A BANQUETA REVESTIDAS COM ARGAMASSA,EXCLUSIVE
TAMPAO DE FERRO FUNDIDO
00001 | AREIA LAVADA, GROSSA, PARA REGIAO METROPOLITANA DO RIO DE JA | M3 | 2.812 | 118.5 | 0 | 333.222
NEIRO
00004 | ARAME RECOZIDO Nº 18 | KG | 1.393 | 11.5475 | 0 | 16.0857
00029 | ACO CA-25, ESTIRADO, PRECO DE REVENDEDOR, NO DIAMETRO DE 06, | KG | 107.5 | 9.7734 | 0 | 1050.6405
3MM
00031 | ACO CA-25, ESTIRADO, PRECO DE REVENDEDOR, NO DIAMETRO DE 10, | KG | 31.81 | 9.276 | 0 | 295.0696
0MM
00149 | CIMENTO PORTLAND CP II 32, EM SACO DE 50KG | KG | 1215 | 0.564 | 0 | 685.26
00235 | DEGRAU DE FERRO FUNDIDO, FORMATO U, PARA CHAMINE DE POCO DE | UN | 3 | 62 | 0 | 186
VISITA
00365 | PINUS,PECA 1" X 12" E 1" X 9" | M2 | 9.883 | 38.664 | 0 | 382.1163
00368 | PINUS, EM PECAS DE 7,50X7,50CM (3"X3") | M | 17.21 | 7.35 | 0 | 126.4935
00453 | PREGO COM OU SEM CABECA, EM CAIXAS DE 50KG, OU QUANTIDADES E | KG | 0.9952 | 15.35 | 0 | 15.2763
QUIVALENTES, Nº12X12 A 18X30
00520 | IMPERMEABILIZANTE DE PEGA NORMAL, EM LATAS DE 18KG | KG | 20.72 | 5.4355 | 0 | 112.6236
01155 | BETONEIRA ELETR. 320L, MISTURA SECA (CP) | H | 2.417 | 4.7309 | 0 | 11.4346
01156 | BETONEIRA ELETR. 320L, MISTURA SECA (CI) | H | 7.253 | 0.6643 | 0 | 4.8182
01968 | MAO-DE-OBRA DE PEDREIRO, INCLUSIVE ENCARGOS SOCIAIS | H | 28.87 | 26.73 | 3 | 794.846
01990 | MAO-DE-OBRA DE CARPINTEIRO DE FORMA DE CONCRETO, INCLUSIVE E | H | 59.71 | 26.73 | 3 | 1643.9297
NCARGOS SOCIAIS
01998 | MAO-DE-OBRA DE ARMADOR DE CONCRETO ARMADO, INCLUSIVE ENCARGO | H | 20.89 | 26.73 | 3 | 575.1414
S SOCIAIS
01999 | MAO-DE-OBRA DE SERVENTE DA CONSTRUCAO CIVIL, INCLUSIVE ENCAR | H | 142.7 | 19.33 | 3 | 2841.1427
GOS SOCIAIS
14543 | PEDRA BRITADA 1 E 2 (MEDIA), PARA REGIAO METROPOLITANA DO RI | T | 4.7198 | 91.8 | 0 | 433.2731
O DE JANEIRO
06.012.0220-A | POCO DE VISITA DE CONCRETO ARMADO COM MEDIDAS INTERNAS DO PO | UN |  | 8725.62
CO E PROFUNDIDADE DE 1,20X1,20X2,40M,E DIAMETRO DA GALERIA D
E 0,70M,TENDO O CONCRETO DAS PAREDES,FUNDO E TAMPA 400KG E O
DA BASE,CALHA E BANQUETA 300KG DE CIMENTO POR M3,SENDO AS P
AREDES,CALHA E A BANQUETA REVESTIDAS COM ARGAMASSA,EXCLUSIVE
TAMPAO DE FERRO FUNDIDO
00001 | AREIA LAVADA, GROSSA, PARA REGIAO METROPOLITANA DO RIO DE JA | M3 | 2.812 | 118.5 | 0 | 333.222
NEIRO
00004 | ARAME RECOZIDO Nº 18 | KG | 1.393 | 11.5475 | 0 | 16.0857
00029 | ACO CA-25, ESTIRADO, PRECO DE REVENDEDOR, NO DIAMETRO DE 06, | KG | 107.5 | 9.7734 | 0 | 1050.6405
3MM
00031 | ACO CA-25, ESTIRADO, PRECO DE REVENDEDOR, NO DIAMETRO DE 10, | KG | 31.81 | 9.276 | 0 | 295.0696
0MM
00149 | CIMENTO PORTLAND CP II 32, EM SACO DE 50KG | KG | 1215 | 0.564 | 0 | 685.26
00235 | DEGRAU DE FERRO FUNDIDO, FORMATO U, PARA CHAMINE DE POCO DE | UN | 3 | 62 | 0 | 186
VISITA
00368 | PINUS, EM PECAS DE 7,50X7,50CM (3"X3") | M | 17.21 | 7.35 | 0 | 126.4935
00453 | PREGO COM OU SEM CABECA, EM CAIXAS DE 50KG, OU QUANTIDADES E | KG | 0.9952 | 15.35 | 0 | 15.2763
QUIVALENTES, Nº12X12 A 18X30
00520 | IMPERMEABILIZANTE DE PEGA NORMAL, EM LATAS DE 18KG | KG | 20.72 | 5.4355 | 0 | 112.6236
14543 | PEDRA BRITADA 1 E 2 (MEDIA), PARA REGIAO METROPOLITANA DO RI | T | 4.7198 | 91.8 | 0 | 433.2731
O DE JANEIRO
20015 | MAO-DE-OBRA DE ARMADOR DE CONCRETO ARMADO, INCLUSIVE ENCARGO | H | 20.89 | 23.16 | 3 | 498.3268
S SOCIAIS DESONERADOS
20046 | MAO-DE-OBRA DE CARPINTEIRO DE FORMA DE CONCRETO, INCLUSIVE E | H | 59.71 | 23.16 | 3 | 1424.3701
NCARGOS SOCIAIS DESONERADOS
20115 | MAO-DE-OBRA DE PEDREIRO, INCLUSIVE ENCARGOS SOCIAIS DESONERA | H | 28.87 | 23.16 | 3 | 688.6881
DOS
20132 | MAO-DE-OBRA DE SERVENTE DA CONSTRUCAO CIVIL, INCLUSIVE ENCAR | H | 142.7 | 16.75 | 3 | 2461.9318
GOS SOCIAIS DESONERADOS
30708 | BETONEIRA ELETR. 320L, MISTURA SECA (CP) | H | 2.417 | 4.7309 | 0 | 11.4346
30709 | BETONEIRA ELETR. 320L, MISTURA SECA (CI) | H | 7.253 | 0.6643 | 0 | 4.8182
31011 | PINUS,PECA 1" X 12" E 1" X 9" | M2 | 9.883 | 38.664 | 0 | 382.1163
06.012.0221-0 | POCO DE VISITA DE CONCRETO ARMADO COM MEDIDAS INTERNAS DO PO | UN |  | 10428.71
CO E PROFUNDIDADE DE 1,20X1,20X2,70M,E DIAMETRO DA GALERIA D
E 0,70M,TENDO O CONCRETO DAS PAREDES,FUNDO E TAMPA 400KG E O
DA BASE,CALHA E BANQUETA 300KG DE CIMENTO POR M3,SENDO AS P
AREDES,CALHA E A BANQUETA REVESTIDAS COM ARGAMASSA,EXCLUSIVE
TAMPAO DE FERRO FUNDIDO
00001 | AREIA LAVADA, GROSSA, PARA REGIAO METROPOLITANA DO RIO DE JA | M3 | 3.042 | 118.5 | 0 | 360.477
NEIRO
00004 | ARAME RECOZIDO Nº 18 | KG | 1.507 | 11.5475 | 0 | 17.4021
00029 | ACO CA-25, ESTIRADO, PRECO DE REVENDEDOR, NO DIAMETRO DE 06, | KG | 118.89 | 9.7734 | 0 | 1161.9595
3MM
00031 | ACO CA-25, ESTIRADO, PRECO DE REVENDEDOR, NO DIAMETRO DE 10, | KG | 31.81 | 9.276 | 0 | 295.0696
0MM
00149 | CIMENTO PORTLAND CP II 32, EM SACO DE 50KG | KG | 1317 | 0.564 | 0 | 742.788
00235 | DEGRAU DE FERRO FUNDIDO, FORMATO U, PARA CHAMINE DE POCO DE | UN | 4 | 62 | 0 | 248
VISITA
00365 | PINUS,PECA 1" X 12" E 1" X 9" | M2 | 10.37 | 38.664 | 0 | 400.9457
00368 | PINUS, EM PECAS DE 7,50X7,50CM (3"X3") | M | 18.1 | 7.35 | 0 | 133.035
00453 | PREGO COM OU SEM CABECA, EM CAIXAS DE 50KG, OU QUANTIDADES E | KG | 1.1 | 15.35 | 0 | 16.885
QUIVALENTES, Nº12X12 A 18X30
00520 | IMPERMEABILIZANTE DE PEGA NORMAL, EM LATAS DE 18KG | KG | 22.25 | 5.4355 | 0 | 120.9399
01155 | BETONEIRA ELETR. 320L, MISTURA SECA (CP) | H | 2.596 | 4.7309 | 0 | 12.2814
01156 | BETONEIRA ELETR. 320L, MISTURA SECA (CI) | H | 7.789 | 0.6643 | 0 | 5.1742
01968 | MAO-DE-OBRA DE PEDREIRO, INCLUSIVE ENCARGOS SOCIAIS | H | 31.9 | 26.73 | 3 | 878.2676
01990 | MAO-DE-OBRA DE CARPINTEIRO DE FORMA DE CONCRETO, INCLUSIVE E | H | 66.04 | 26.73 | 3 | 1818.2067
NCARGOS SOCIAIS
01998 | MAO-DE-OBRA DE ARMADOR DE CONCRETO ARMADO, INCLUSIVE ENCARGO | H | 22.6 | 26.73 | 3 | 622.2209
S SOCIAIS
01999 | MAO-DE-OBRA DE SERVENTE DA CONSTRUCAO CIVIL, INCLUSIVE ENCAR | H | 157.1 | 19.33 | 3 | 3127.8453
GOS SOCIAIS
14543 | PEDRA BRITADA 1 E 2 (MEDIA), PARA REGIAO METROPOLITANA DO RI | T | 5.0895 | 91.8 | 0 | 467.2161
O DE JANEIRO
06.012.0221-A | POCO DE VISITA DE CONCRETO ARMADO COM MEDIDAS INTERNAS DO PO | UN |  | 9567.99
CO E PROFUNDIDADE DE 1,20X1,20X2,70M,E DIAMETRO DA GALERIA D
E 0,70M,TENDO O CONCRETO DAS PAREDES,FUNDO E TAMPA 400KG E O
DA BASE,CALHA E BANQUETA 300KG DE CIMENTO POR M3,SENDO AS P
AREDES,CALHA E A BANQUETA REVESTIDAS COM ARGAMASSA,EXCLUSIVE
TAMPAO DE FERRO FUNDIDO
00001 | AREIA LAVADA, GROSSA, PARA REGIAO METROPOLITANA DO RIO DE JA | M3 | 3.042 | 118.5 | 0 | 360.477
NEIRO
00004 | ARAME RECOZIDO Nº 18 | KG | 1.507 | 11.5475 | 0 | 17.4021
00029 | ACO CA-25, ESTIRADO, PRECO DE REVENDEDOR, NO DIAMETRO DE 06, | KG | 118.89 | 9.7734 | 0 | 1161.9595
3MM
00031 | ACO CA-25, ESTIRADO, PRECO DE REVENDEDOR, NO DIAMETRO DE 10, | KG | 31.81 | 9.276 | 0 | 295.0696
0MM
00149 | CIMENTO PORTLAND CP II 32, EM SACO DE 50KG | KG | 1317 | 0.564 | 0 | 742.788
00235 | DEGRAU DE FERRO FUNDIDO, FORMATO U, PARA CHAMINE DE POCO DE | UN | 4 | 62 | 0 | 248
VISITA
00368 | PINUS, EM PECAS DE 7,50X7,50CM (3"X3") | M | 18.1 | 7.35 | 0 | 133.035
00453 | PREGO COM OU SEM CABECA, EM CAIXAS DE 50KG, OU QUANTIDADES E | KG | 1.1 | 15.35 | 0 | 16.885
QUIVALENTES, Nº12X12 A 18X30
00520 | IMPERMEABILIZANTE DE PEGA NORMAL, EM LATAS DE 18KG | KG | 22.25 | 5.4355 | 0 | 120.9399
14543 | PEDRA BRITADA 1 E 2 (MEDIA), PARA REGIAO METROPOLITANA DO RI | T | 5.0895 | 91.8 | 0 | 467.2161
O DE JANEIRO
20015 | MAO-DE-OBRA DE ARMADOR DE CONCRETO ARMADO, INCLUSIVE ENCARGO | H | 22.6 | 23.16 | 3 | 539.1185
S SOCIAIS DESONERADOS
20046 | MAO-DE-OBRA DE CARPINTEIRO DE FORMA DE CONCRETO, INCLUSIVE E | H | 66.04 | 23.16 | 3 | 1575.371
NCARGOS SOCIAIS DESONERADOS
20115 | MAO-DE-OBRA DE PEDREIRO, INCLUSIVE ENCARGOS SOCIAIS DESONERA | H | 31.9 | 23.16 | 3 | 760.9681
DOS
20132 | MAO-DE-OBRA DE SERVENTE DA CONSTRUCAO CIVIL, INCLUSIVE ENCAR | H | 157.1 | 16.75 | 3 | 2710.3678
GOS SOCIAIS DESONERADOS
30708 | BETONEIRA ELETR. 320L, MISTURA SECA (CP) | H | 2.596 | 4.7309 | 0 | 12.2814
30709 | BETONEIRA ELETR. 320L, MISTURA SECA (CI) | H | 7.789 | 0.6643 | 0 | 5.1742
31011 | PINUS,PECA 1" X 12" E 1" X 9" | M2 | 10.37 | 38.664 | 0 | 400.9457
06.012.0222-0 | POCO DE VISITA DE CONCRETO ARMADO COM MEDIDAS INTERNAS DO PO | UN |  | 10893.24
CO E PROFUNDIDADE DE 1,20X1,20X3,00M,E DIAMETRO DA GALERIA D
E 0,70M,TENDO O CONCRETO DAS PAREDES,FUNDO E TAMPA 400KG E O
DA BASE,CALHA E BANQUETA 300KG DE CIMENTO POR M3,SENDO AS P
AREDES,CALHA E A BANQUETA REVESTIDAS COM ARGAMASSA,EXCLUSIVE
TAMPAO DE FERRO FUNDIDO
00001 | AREIA LAVADA, GROSSA, PARA REGIAO METROPOLITANA DO RIO DE JA | M3 | 3.652 | 118.5 | 0 | 432.762
NEIRO
00004 | ARAME RECOZIDO Nº 18 | KG | 1.528 | 11.5475 | 0 | 17.6446
00029 | ACO CA-25, ESTIRADO, PRECO DE REVENDEDOR, NO DIAMETRO DE 06, | KG | 121.04 | 9.7734 | 0 | 1182.9723
3MM
00031 | ACO CA-25, ESTIRADO, PRECO DE REVENDEDOR, NO DIAMETRO DE 10, | KG | 31.81 | 9.276 | 0 | 295.0696
0MM
00042 | ANEL DE CONCRETO CIRCULAR, COM 0,60M DE DIAMETRO X 0,30M DE | UN | 1 | 88.58 | 0 | 88.58
ALTURA X 0,08M DE ESPESSURA
00149 | CIMENTO PORTLAND CP II 32, EM SACO DE 50KG | KG | 1338 | 0.564 | 0 | 754.632
00235 | DEGRAU DE FERRO FUNDIDO, FORMATO U, PARA CHAMINE DE POCO DE | UN | 5 | 62 | 0 | 310
VISITA
00365 | PINUS,PECA 1" X 12" E 1" X 9" | M2 | 10.56 | 38.664 | 0 | 408.2918
00368 | PINUS, EM PECAS DE 7,50X7,50CM (3"X3") | M | 18.26 | 7.35 | 0 | 134.211
00453 | PREGO COM OU SEM CABECA, EM CAIXAS DE 50KG, OU QUANTIDADES E | KG | 1.12 | 15.35 | 0 | 17.192
QUIVALENTES, Nº12X12 A 18X30
00520 | IMPERMEABILIZANTE DE PEGA NORMAL, EM LATAS DE 18KG | KG | 22.54 | 5.4355 | 0 | 122.5162
01155 | BETONEIRA ELETR. 320L, MISTURA SECA (CP) | H | 2.63 | 4.7309 | 0 | 12.4423
01156 | BETONEIRA ELETR. 320L, MISTURA SECA (CI) | H | 7.89 | 0.6643 | 0 | 5.2413
01968 | MAO-DE-OBRA DE PEDREIRO, INCLUSIVE ENCARGOS SOCIAIS | H | 33.36 | 26.73 | 3 | 918.4642
01990 | MAO-DE-OBRA DE CARPINTEIRO DE FORMA DE CONCRETO, INCLUSIVE E | H | 67.23 | 26.73 | 3 | 1850.9696
NCARGOS SOCIAIS
01998 | MAO-DE-OBRA DE ARMADOR DE CONCRETO ARMADO, INCLUSIVE ENCARGO | H | 22.93 | 26.73 | 3 | 631.3065
S SOCIAIS
01999 | MAO-DE-OBRA DE SERVENTE DA CONSTRUCAO CIVIL, INCLUSIVE ENCAR | H | 162.6 | 19.33 | 3 | 3237.3497
GOS SOCIAIS
14543 | PEDRA BRITADA 1 E 2 (MEDIA), PARA REGIAO METROPOLITANA DO RI | T | 5.1591 | 91.8 | 0 | 473.6054
O DE JANEIRO
06.012.0222-A | POCO DE VISITA DE CONCRETO ARMADO COM MEDIDAS INTERNAS DO PO | UN |  | 10006.96
CO E PROFUNDIDADE DE 1,20X1,20X3,00M,E DIAMETRO DA GALERIA D
E 0,70M,TENDO O CONCRETO DAS PAREDES,FUNDO E TAMPA 400KG E O
DA BASE,CALHA E BANQUETA 300KG DE CIMENTO POR M3,SENDO AS P
AREDES,CALHA E A BANQUETA REVESTIDAS COM ARGAMASSA,EXCLUSIVE
TAMPAO DE FERRO FUNDIDO
00001 | AREIA LAVADA, GROSSA, PARA REGIAO METROPOLITANA DO RIO DE JA | M3 | 3.652 | 118.5 | 0 | 432.762
NEIRO
00004 | ARAME RECOZIDO Nº 18 | KG | 1.528 | 11.5475 | 0 | 17.6446
00029 | ACO CA-25, ESTIRADO, PRECO DE REVENDEDOR, NO DIAMETRO DE 06, | KG | 121.04 | 9.7734 | 0 | 1182.9723
3MM
00031 | ACO CA-25, ESTIRADO, PRECO DE REVENDEDOR, NO DIAMETRO DE 10, | KG | 31.81 | 9.276 | 0 | 295.0696
0MM
00042 | ANEL DE CONCRETO CIRCULAR, COM 0,60M DE DIAMETRO X 0,30M DE | UN | 1 | 88.58 | 0 | 88.58
ALTURA X 0,08M DE ESPESSURA
00149 | CIMENTO PORTLAND CP II 32, EM SACO DE 50KG | KG | 1338 | 0.564 | 0 | 754.632
00235 | DEGRAU DE FERRO FUNDIDO, FORMATO U, PARA CHAMINE DE POCO DE | UN | 5 | 62 | 0 | 310
VISITA
00368 | PINUS, EM PECAS DE 7,50X7,50CM (3"X3") | M | 18.26 | 7.35 | 0 | 134.211
00453 | PREGO COM OU SEM CABECA, EM CAIXAS DE 50KG, OU QUANTIDADES E | KG | 1.12 | 15.35 | 0 | 17.192
QUIVALENTES, Nº12X12 A 18X30
00520 | IMPERMEABILIZANTE DE PEGA NORMAL, EM LATAS DE 18KG | KG | 22.54 | 5.4355 | 0 | 122.5162
14543 | PEDRA BRITADA 1 E 2 (MEDIA), PARA REGIAO METROPOLITANA DO RI | T | 5.1591 | 91.8 | 0 | 473.6054
O DE JANEIRO
20015 | MAO-DE-OBRA DE ARMADOR DE CONCRETO ARMADO, INCLUSIVE ENCARGO | H | 22.93 | 23.16 | 3 | 546.9906
S SOCIAIS DESONERADOS
20046 | MAO-DE-OBRA DE CARPINTEIRO DE FORMA DE CONCRETO, INCLUSIVE E | H | 67.23 | 23.16 | 3 | 1603.7582
NCARGOS SOCIAIS DESONERADOS
20115 | MAO-DE-OBRA DE PEDREIRO, INCLUSIVE ENCARGOS SOCIAIS DESONERA | H | 33.36 | 23.16 | 3 | 795.7961
DOS
20132 | MAO-DE-OBRA DE SERVENTE DA CONSTRUCAO CIVIL, INCLUSIVE ENCAR | H | 162.6 | 16.75 | 3 | 2805.2565
GOS SOCIAIS DESONERADOS
30708 | BETONEIRA ELETR. 320L, MISTURA SECA (CP) | H | 2.63 | 4.7309 | 0 | 12.4423
30709 | BETONEIRA ELETR. 320L, MISTURA SECA (CI) | H | 7.89 | 0.6643 | 0 | 5.2413
31011 | PINUS,PECA 1" X 12" E 1" X 9" | M2 | 10.56 | 38.664 | 0 | 408.2918
06.012.0223-0 | POCO DE VISITA DE CONCRETO ARMADO COM MEDIDAS INTERNAS DO PO | UN |  | 11250
CO E PROFUNDIDADE DE 1,20X1,20X3,30M,E DIAMETRO DA GALERIA D
E 0,70M,TENDO O CONCRETO DAS PAREDES,FUNDO E TAMPA 400KG E O
DA BASE,CALHA E BANQUETA 300KG DE CIMENTO POR M3,SENDO AS P
AREDES,CALHA E A BANQUETA REVESTIDAS COM ARGAMASSA,EXCLUSIVE
TAMPAO DE FERRO FUNDIDO
00001 | AREIA LAVADA, GROSSA, PARA REGIAO METROPOLITANA DO RIO DE JA | M3 | 3.182 | 118.5 | 0 | 377.067
NEIRO
00004 | ARAME RECOZIDO Nº 18 | KG | 1.564 | 11.5475 | 0 | 18.0603
00029 | ACO CA-25, ESTIRADO, PRECO DE REVENDEDOR, NO DIAMETRO DE 06, | KG | 124.58 | 9.7734 | 0 | 1217.5702
3MM
00031 | ACO CA-25, ESTIRADO, PRECO DE REVENDEDOR, NO DIAMETRO DE 10, | KG | 31.81 | 9.276 | 0 | 295.0696
0MM
00041 | ANEL DE CONCRETO CIRCULAR, COM 0,60M DE DIAMETRO X 0,15M DE | UN | 1 | 49.5 | 0 | 49.5
ALTURA X 0,08M DE ESPESSURA
00042 | ANEL DE CONCRETO CIRCULAR, COM 0,60M DE DIAMETRO X 0,30M DE | UN | 1 | 88.58 | 0 | 88.58
ALTURA X 0,08M DE ESPESSURA
00149 | CIMENTO PORTLAND CP II 32, EM SACO DE 50KG | KG | 1368 | 0.564 | 0 | 771.552
00235 | DEGRAU DE FERRO FUNDIDO, FORMATO U, PARA CHAMINE DE POCO DE | UN | 6 | 62 | 0 | 372
VISITA
00365 | PINUS,PECA 1" X 12" E 1" X 9" | M2 | 10.87 | 38.664 | 0 | 420.2777
00368 | PINUS, EM PECAS DE 7,50X7,50CM (3"X3") | M | 18.52 | 7.35 | 0 | 136.122
00453 | PREGO COM OU SEM CABECA, EM CAIXAS DE 50KG, OU QUANTIDADES E | KG | 1.153 | 15.35 | 0 | 17.6986
QUIVALENTES, Nº12X12 A 18X30
00520 | IMPERMEABILIZANTE DE PEGA NORMAL, EM LATAS DE 18KG | KG | 23.02 | 5.4355 | 0 | 125.1252
01155 | BETONEIRA ELETR. 320L, MISTURA SECA (CP) | H | 2.685 | 4.7309 | 0 | 12.7025
01156 | BETONEIRA ELETR. 320L, MISTURA SECA (CI) | H | 8.057 | 0.6643 | 0 | 5.3523
01968 | MAO-DE-OBRA DE PEDREIRO, INCLUSIVE ENCARGOS SOCIAIS | H | 35.42 | 26.73 | 3 | 975.1799
01990 | MAO-DE-OBRA DE CARPINTEIRO DE FORMA DE CONCRETO, INCLUSIVE E | H | 69.2 | 26.73 | 3 | 1905.2075
NCARGOS SOCIAIS
01998 | MAO-DE-OBRA DE ARMADOR DE CONCRETO ARMADO, INCLUSIVE ENCARGO | H | 23.46 | 26.73 | 3 | 645.8984
S SOCIAIS
01999 | MAO-DE-OBRA DE SERVENTE DA CONSTRUCAO CIVIL, INCLUSIVE ENCAR | H | 167.4 | 19.33 | 3 | 3332.9173
GOS SOCIAIS
14543 | PEDRA BRITADA 1 E 2 (MEDIA), PARA REGIAO METROPOLITANA DO RI | T | 5.2736 | 91.8 | 0 | 484.1211
O DE JANEIRO
06.012.0223-A | POCO DE VISITA DE CONCRETO ARMADO COM MEDIDAS INTERNAS DO PO | UN |  | 10334.18
CO E PROFUNDIDADE DE 1,20X1,20X3,30M,E DIAMETRO DA GALERIA D
E 0,70M,TENDO O CONCRETO DAS PAREDES,FUNDO E TAMPA 400KG E O
DA BASE,CALHA E BANQUETA 300KG DE CIMENTO POR M3,SENDO AS P
AREDES,CALHA E A BANQUETA REVESTIDAS COM ARGAMASSA,EXCLUSIVE
TAMPAO DE FERRO FUNDIDO
00001 | AREIA LAVADA, GROSSA, PARA REGIAO METROPOLITANA DO RIO DE JA | M3 | 3.182 | 118.5 | 0 | 377.067
NEIRO
00004 | ARAME RECOZIDO Nº 18 | KG | 1.564 | 11.5475 | 0 | 18.0603
00029 | ACO CA-25, ESTIRADO, PRECO DE REVENDEDOR, NO DIAMETRO DE 06, | KG | 124.58 | 9.7734 | 0 | 1217.5702
3MM
00031 | ACO CA-25, ESTIRADO, PRECO DE REVENDEDOR, NO DIAMETRO DE 10, | KG | 31.81 | 9.276 | 0 | 295.0696
0MM
00041 | ANEL DE CONCRETO CIRCULAR, COM 0,60M DE DIAMETRO X 0,15M DE | UN | 1 | 49.5 | 0 | 49.5
ALTURA X 0,08M DE ESPESSURA
00042 | ANEL DE CONCRETO CIRCULAR, COM 0,60M DE DIAMETRO X 0,30M DE | UN | 1 | 88.58 | 0 | 88.58
ALTURA X 0,08M DE ESPESSURA
00149 | CIMENTO PORTLAND CP II 32, EM SACO DE 50KG | KG | 1368 | 0.564 | 0 | 771.552
00235 | DEGRAU DE FERRO FUNDIDO, FORMATO U, PARA CHAMINE DE POCO DE | UN | 6 | 62 | 0 | 372
VISITA
00368 | PINUS, EM PECAS DE 7,50X7,50CM (3"X3") | M | 18.52 | 7.35 | 0 | 136.122
00453 | PREGO COM OU SEM CABECA, EM CAIXAS DE 50KG, OU QUANTIDADES E | KG | 1.153 | 15.35 | 0 | 17.6986
QUIVALENTES, Nº12X12 A 18X30
00520 | IMPERMEABILIZANTE DE PEGA NORMAL, EM LATAS DE 18KG | KG | 23.02 | 5.4355 | 0 | 125.1252
14543 | PEDRA BRITADA 1 E 2 (MEDIA), PARA REGIAO METROPOLITANA DO RI | T | 5.2736 | 91.8 | 0 | 484.1211
O DE JANEIRO
20015 | MAO-DE-OBRA DE ARMADOR DE CONCRETO ARMADO, INCLUSIVE ENCARGO | H | 23.46 | 23.16 | 3 | 559.6336
S SOCIAIS DESONERADOS
20046 | MAO-DE-OBRA DE CARPINTEIRO DE FORMA DE CONCRETO, INCLUSIVE E | H | 69.2 | 23.16 | 3 | 1650.7522
NCARGOS SOCIAIS DESONERADOS
20115 | MAO-DE-OBRA DE PEDREIRO, INCLUSIVE ENCARGOS SOCIAIS DESONERA | H | 35.42 | 23.16 | 3 | 844.937
DOS
20132 | MAO-DE-OBRA DE SERVENTE DA CONSTRUCAO CIVIL, INCLUSIVE ENCAR | H | 167.4 | 16.75 | 3 | 2888.0685
GOS SOCIAIS DESONERADOS
30708 | BETONEIRA ELETR. 320L, MISTURA SECA (CP) | H | 2.685 | 4.7309 | 0 | 12.7025
30709 | BETONEIRA ELETR. 320L, MISTURA SECA (CI) | H | 8.057 | 0.6643 | 0 | 5.3523
31011 | PINUS,PECA 1" X 12" E 1" X 9" | M2 | 10.87 | 38.664 | 0 | 420.2777
06.012.0224-0 | POCO DE VISITA DE CONCRETO ARMADO COM MEDIDAS INTERNAS DO PO | UN |  | 11718.58
CO E PROFUNDIDADE DE 1,20X1,20X3,60M,E DIAMETRO DA GALERIA D
E 0,70M,TENDO O CONCRETO DAS PAREDES,FUNDO E TAMPA 400KG E O
DA BASE,CALHA E BANQUETA 300KG DE CIMENTO POR M3,SENDO AS P
AREDES,CALHA E A BANQUETA REVESTIDAS COM ARGAMASSA,EXCLUSIVE
TAMPAO DE FERRO FUNDIDO
00001 | AREIA LAVADA, GROSSA, PARA REGIAO METROPOLITANA DO RIO DE JA | M3 | 3.297 | 118.5 | 0 | 390.6945
NEIRO
00004 | ARAME RECOZIDO Nº 18 | KG | 1.621 | 11.5475 | 0 | 18.7185
00029 | ACO CA-25, ESTIRADO, PRECO DE REVENDEDOR, NO DIAMETRO DE 06, | KG | 130.29 | 9.7734 | 0 | 1273.3763
3MM
00031 | ACO CA-25, ESTIRADO, PRECO DE REVENDEDOR, NO DIAMETRO DE 10, | KG | 31.81 | 9.276 | 0 | 295.0696
0MM
00042 | ANEL DE CONCRETO CIRCULAR, COM 0,60M DE DIAMETRO X 0,30M DE | UN | 2 | 88.58 | 0 | 177.16
ALTURA X 0,08M DE ESPESSURA
00149 | CIMENTO PORTLAND CP II 32, EM SACO DE 50KG | KG | 1419 | 0.564 | 0 | 800.316
00235 | DEGRAU DE FERRO FUNDIDO, FORMATO U, PARA CHAMINE DE POCO DE | UN | 6 | 62 | 0 | 372
VISITA
00365 | PINUS,PECA 1" X 12" E 1" X 9" | M2 | 11.37 | 38.664 | 0 | 439.6097
00368 | PINUS, EM PECAS DE 7,50X7,50CM (3"X3") | M | 18.94 | 7.35 | 0 | 139.209
00453 | PREGO COM OU SEM CABECA, EM CAIXAS DE 50KG, OU QUANTIDADES E | KG | 1.206 | 15.35 | 0 | 18.5121
QUIVALENTES, Nº12X12 A 18X30
00520 | IMPERMEABILIZANTE DE PEGA NORMAL, EM LATAS DE 18KG | KG | 23.78 | 5.4355 | 0 | 129.2562
01155 | BETONEIRA ELETR. 320L, MISTURA SECA (CP) | H | 2.775 | 4.7309 | 0 | 13.1282
01156 | BETONEIRA ELETR. 320L, MISTURA SECA (CI) | H | 8.325 | 0.6643 | 0 | 5.5303
01968 | MAO-DE-OBRA DE PEDREIRO, INCLUSIVE ENCARGOS SOCIAIS | H | 36.94 | 26.73 | 3 | 1017.0284
01990 | MAO-DE-OBRA DE CARPINTEIRO DE FORMA DE CONCRETO, INCLUSIVE E | H | 72.36 | 26.73 | 3 | 1992.2083
NCARGOS SOCIAIS
01998 | MAO-DE-OBRA DE ARMADOR DE CONCRETO ARMADO, INCLUSIVE ENCARGO | H | 24.31 | 26.73 | 3 | 669.3005
S SOCIAIS
01999 | MAO-DE-OBRA DE SERVENTE DA CONSTRUCAO CIVIL, INCLUSIVE ENCAR | H | 174.1 | 19.33 | 3 | 3466.3136
GOS SOCIAIS
14543 | PEDRA BRITADA 1 E 2 (MEDIA), PARA REGIAO METROPOLITANA DO RI | T | 5.4592 | 91.8 | 0 | 501.1592
O DE JANEIRO
06.012.0224-A | POCO DE VISITA DE CONCRETO ARMADO COM MEDIDAS INTERNAS DO PO | UN |  | 10764.63
CO E PROFUNDIDADE DE 1,20X1,20X3,60M,E DIAMETRO DA GALERIA D
E 0,70M,TENDO O CONCRETO DAS PAREDES,FUNDO E TAMPA 400KG E O
DA BASE,CALHA E BANQUETA 300KG DE CIMENTO POR M3,SENDO AS P
AREDES,CALHA E A BANQUETA REVESTIDAS COM ARGAMASSA,EXCLUSIVE
TAMPAO DE FERRO FUNDIDO
00001 | AREIA LAVADA, GROSSA, PARA REGIAO METROPOLITANA DO RIO DE JA | M3 | 3.297 | 118.5 | 0 | 390.6945
NEIRO
00004 | ARAME RECOZIDO Nº 18 | KG | 1.621 | 11.5475 | 0 | 18.7185
00029 | ACO CA-25, ESTIRADO, PRECO DE REVENDEDOR, NO DIAMETRO DE 06, | KG | 130.29 | 9.7734 | 0 | 1273.3763
3MM
00031 | ACO CA-25, ESTIRADO, PRECO DE REVENDEDOR, NO DIAMETRO DE 10, | KG | 31.81 | 9.276 | 0 | 295.0696
0MM
00042 | ANEL DE CONCRETO CIRCULAR, COM 0,60M DE DIAMETRO X 0,30M DE | UN | 2 | 88.58 | 0 | 177.16
ALTURA X 0,08M DE ESPESSURA
00149 | CIMENTO PORTLAND CP II 32, EM SACO DE 50KG | KG | 1419 | 0.564 | 0 | 800.316
00235 | DEGRAU DE FERRO FUNDIDO, FORMATO U, PARA CHAMINE DE POCO DE | UN | 6 | 62 | 0 | 372
VISITA
00368 | PINUS, EM PECAS DE 7,50X7,50CM (3"X3") | M | 18.94 | 7.35 | 0 | 139.209
00453 | PREGO COM OU SEM CABECA, EM CAIXAS DE 50KG, OU QUANTIDADES E | KG | 1.206 | 15.35 | 0 | 18.5121
QUIVALENTES, Nº12X12 A 18X30
00520 | IMPERMEABILIZANTE DE PEGA NORMAL, EM LATAS DE 18KG | KG | 23.78 | 5.4355 | 0 | 129.2562
14543 | PEDRA BRITADA 1 E 2 (MEDIA), PARA REGIAO METROPOLITANA DO RI | T | 5.4592 | 91.8 | 0 | 501.1592
O DE JANEIRO
20015 | MAO-DE-OBRA DE ARMADOR DE CONCRETO ARMADO, INCLUSIVE ENCARGO | H | 24.31 | 23.16 | 3 | 579.9102
S SOCIAIS DESONERADOS
20046 | MAO-DE-OBRA DE CARPINTEIRO DE FORMA DE CONCRETO, INCLUSIVE E | H | 72.36 | 23.16 | 3 | 1726.1333
NCARGOS SOCIAIS DESONERADOS
20115 | MAO-DE-OBRA DE PEDREIRO, INCLUSIVE ENCARGOS SOCIAIS DESONERA | H | 36.94 | 23.16 | 3 | 881.1963
DOS
20132 | MAO-DE-OBRA DE SERVENTE DA CONSTRUCAO CIVIL, INCLUSIVE ENCAR | H | 174.1 | 16.75 | 3 | 3003.6603
GOS SOCIAIS DESONERADOS
30708 | BETONEIRA ELETR. 320L, MISTURA SECA (CP) | H | 2.775 | 4.7309 | 0 | 13.1282
30709 | BETONEIRA ELETR. 320L, MISTURA SECA (CI) | H | 8.325 | 0.6643 | 0 | 5.5303
31011 | PINUS,PECA 1" X 12" E 1" X 9" | M2 | 11.37 | 38.664 | 0 | 439.6097
06.012.0225-0 | POCO DE VISITA DE CONCRETO ARMADO COM MEDIDAS INTERNAS DO PO | UN |  | 12047.62
CO E PROFUNDIDADE DE 1,20X1,20X3,90M,E DIAMETRO DA GALERIA D
E 0,70M,TENDO O CONCRETO DAS PAREDES,FUNDO E TAMPA 400KG E O
DA BASE,CALHA E BANQUETA 300KG DE CIMENTO POR M3,SENDO AS P
AREDES,CALHA E A BANQUETA REVESTIDAS COM ARGAMASSA,EXCLUSIVE
TAMPAO DE FERRO FUNDIDO
00001 | AREIA LAVADA, GROSSA, PARA REGIAO METROPOLITANA DO RIO DE JA | M3 | 3.179 | 118.5 | 0 | 376.7115
NEIRO
00004 | ARAME RECOZIDO Nº 18 | KG | 1.528 | 11.5475 | 0 | 17.6446
00029 | ACO CA-25, ESTIRADO, PRECO DE REVENDEDOR, NO DIAMETRO DE 06, | KG | 121.04 | 9.7734 | 0 | 1182.9723
3MM
00031 | ACO CA-25, ESTIRADO, PRECO DE REVENDEDOR, NO DIAMETRO DE 10, | KG | 31.81 | 9.276 | 0 | 295.0696
0MM
00042 | ANEL DE CONCRETO CIRCULAR, COM 0,60M DE DIAMETRO X 0,30M DE | UN | 2 | 88.58 | 0 | 177.16
ALTURA X 0,08M DE ESPESSURA
00044 | ANEL DE CONCRETO CIRCULAR, COM 1,10M DE DIAMETRO X 0,30M DE | UN | 1 | 186.43 | 0 | 186.43
ALTURA X 0,08M DE ESPESSURA
00045 | PLACA DE CONCRETO INTERM.P/POCO DE VIS.DE ESG.SANIT.,ARMADA, | UN | 1 | 385 | 0 | 385
ACORDO C/ESPEC.CEDAE,C/ABERT.EXCENTR.DIAM.1,30,C/ESPES.0,12M
00149 | CIMENTO PORTLAND CP II 32, EM SACO DE 50KG | KG | 1337 | 0.564 | 0 | 754.068
00235 | DEGRAU DE FERRO FUNDIDO, FORMATO U, PARA CHAMINE DE POCO DE | UN | 7 | 62 | 0 | 434
VISITA
00365 | PINUS,PECA 1" X 12" E 1" X 9" | M2 | 10.56 | 38.664 | 0 | 408.2918
00368 | PINUS, EM PECAS DE 7,50X7,50CM (3"X3") | M | 18.26 | 7.35 | 0 | 134.211
00453 | PREGO COM OU SEM CABECA, EM CAIXAS DE 50KG, OU QUANTIDADES E | KG | 1.12 | 15.35 | 0 | 17.192
QUIVALENTES, Nº12X12 A 18X30
00520 | IMPERMEABILIZANTE DE PEGA NORMAL, EM LATAS DE 18KG | KG | 22.54 | 5.4355 | 0 | 122.5162
01155 | BETONEIRA ELETR. 320L, MISTURA SECA (CP) | H | 2.63 | 4.7309 | 0 | 12.4423
01156 | BETONEIRA ELETR. 320L, MISTURA SECA (CI) | H | 7.89 | 0.6643 | 0 | 5.2413
01968 | MAO-DE-OBRA DE PEDREIRO, INCLUSIVE ENCARGOS SOCIAIS | H | 42.36 | 26.73 | 3 | 1166.2513
01990 | MAO-DE-OBRA DE CARPINTEIRO DE FORMA DE CONCRETO, INCLUSIVE E | H | 67.23 | 26.73 | 3 | 1850.9696
NCARGOS SOCIAIS
01998 | MAO-DE-OBRA DE ARMADOR DE CONCRETO ARMADO, INCLUSIVE ENCARGO | H | 22.93 | 26.73 | 3 | 631.3065
S SOCIAIS
01999 | MAO-DE-OBRA DE SERVENTE DA CONSTRUCAO CIVIL, INCLUSIVE ENCAR | H | 171.6 | 19.33 | 3 | 3416.5388
GOS SOCIAIS
14543 | PEDRA BRITADA 1 E 2 (MEDIA), PARA REGIAO METROPOLITANA DO RI | T | 5.1591 | 91.8 | 0 | 473.6054
O DE JANEIRO
06.012.0225-A | POCO DE VISITA DE CONCRETO ARMADO COM MEDIDAS INTERNAS DO PO | UN |  | 11104.32
CO E PROFUNDIDADE DE 1,20X1,20X3,90M,E DIAMETRO DA GALERIA D
E 0,70M,TENDO O CONCRETO DAS PAREDES,FUNDO E TAMPA 400KG E O
DA BASE,CALHA E BANQUETA 300KG DE CIMENTO POR M3,SENDO AS P
AREDES,CALHA E A BANQUETA REVESTIDAS COM ARGAMASSA,EXCLUSIVE
TAMPAO DE FERRO FUNDIDO
00001 | AREIA LAVADA, GROSSA, PARA REGIAO METROPOLITANA DO RIO DE JA | M3 | 3.179 | 118.5 | 0 | 376.7115
NEIRO
00004 | ARAME RECOZIDO Nº 18 | KG | 1.528 | 11.5475 | 0 | 17.6446
00029 | ACO CA-25, ESTIRADO, PRECO DE REVENDEDOR, NO DIAMETRO DE 06, | KG | 121.04 | 9.7734 | 0 | 1182.9723
3MM
00031 | ACO CA-25, ESTIRADO, PRECO DE REVENDEDOR, NO DIAMETRO DE 10, | KG | 31.81 | 9.276 | 0 | 295.0696
0MM
00042 | ANEL DE CONCRETO CIRCULAR, COM 0,60M DE DIAMETRO X 0,30M DE | UN | 2 | 88.58 | 0 | 177.16
ALTURA X 0,08M DE ESPESSURA
00044 | ANEL DE CONCRETO CIRCULAR, COM 1,10M DE DIAMETRO X 0,30M DE | UN | 1 | 186.43 | 0 | 186.43
ALTURA X 0,08M DE ESPESSURA
00045 | PLACA DE CONCRETO INTERM.P/POCO DE VIS.DE ESG.SANIT.,ARMADA, | UN | 1 | 385 | 0 | 385
ACORDO C/ESPEC.CEDAE,C/ABERT.EXCENTR.DIAM.1,30,C/ESPES.0,12M
00149 | CIMENTO PORTLAND CP II 32, EM SACO DE 50KG | KG | 1337 | 0.564 | 0 | 754.068
00235 | DEGRAU DE FERRO FUNDIDO, FORMATO U, PARA CHAMINE DE POCO DE | UN | 7 | 62 | 0 | 434
VISITA
00368 | PINUS, EM PECAS DE 7,50X7,50CM (3"X3") | M | 18.26 | 7.35 | 0 | 134.211
00453 | PREGO COM OU SEM CABECA, EM CAIXAS DE 50KG, OU QUANTIDADES E | KG | 1.12 | 15.35 | 0 | 17.192
QUIVALENTES, Nº12X12 A 18X30
00520 | IMPERMEABILIZANTE DE PEGA NORMAL, EM LATAS DE 18KG | KG | 22.54 | 5.4355 | 0 | 122.5162
14543 | PEDRA BRITADA 1 E 2 (MEDIA), PARA REGIAO METROPOLITANA DO RI | T | 5.1591 | 91.8 | 0 | 473.6054
O DE JANEIRO
20015 | MAO-DE-OBRA DE ARMADOR DE CONCRETO ARMADO, INCLUSIVE ENCARGO | H | 22.93 | 23.16 | 3 | 546.9906
S SOCIAIS DESONERADOS
20046 | MAO-DE-OBRA DE CARPINTEIRO DE FORMA DE CONCRETO, INCLUSIVE E | H | 67.23 | 23.16 | 3 | 1603.7582
NCARGOS SOCIAIS DESONERADOS
20115 | MAO-DE-OBRA DE PEDREIRO, INCLUSIVE ENCARGOS SOCIAIS DESONERA | H | 42.36 | 23.16 | 3 | 1010.4893
DOS
20132 | MAO-DE-OBRA DE SERVENTE DA CONSTRUCAO CIVIL, INCLUSIVE ENCAR | H | 171.6 | 16.75 | 3 | 2960.529
GOS SOCIAIS DESONERADOS
30708 | BETONEIRA ELETR. 320L, MISTURA SECA (CP) | H | 2.63 | 4.7309 | 0 | 12.4423
30709 | BETONEIRA ELETR. 320L, MISTURA SECA (CI) | H | 7.89 | 0.6643 | 0 | 5.2413
31011 | PINUS,PECA 1" X 12" E 1" X 9" | M2 | 10.56 | 38.664 | 0 | 408.2918
06.012.0226-0 | POCO DE VISITA DE CONCRETO ARMADO COM MEDIDAS INTERNAS DO PO | UN |  | 12595.72
CO E PROFUNDIDADE DE 1,20X1,20X4,20M,E DIAMETRO DA GALERIA D
E 0,70M,TENDO O CONCRETO DAS PAREDES,FUNDO E TAMPA 400KG E O
DA BASE,CALHA E BANQUETA 300KG DE CIMENTO POR M3,SENDO AS P
AREDES,CALHA E A BANQUETA REVESTIDAS COM ARGAMASSA,EXCLUSIVE
TAMPAO DE FERRO FUNDIDO
00001 | AREIA LAVADA, GROSSA, PARA REGIAO METROPOLITANA DO RIO DE JA | M3 | 3.205 | 118.5 | 0 | 379.7925
NEIRO
00004 | ARAME RECOZIDO Nº 18 | KG | 1.528 | 11.5475 | 0 | 17.6446
00029 | ACO CA-25, ESTIRADO, PRECO DE REVENDEDOR, NO DIAMETRO DE 06, | KG | 121.04 | 9.7734 | 0 | 1182.9723
3MM
00031 | ACO CA-25, ESTIRADO, PRECO DE REVENDEDOR, NO DIAMETRO DE 10, | KG | 31.81 | 9.276 | 0 | 295.0696
0MM
00042 | ANEL DE CONCRETO CIRCULAR, COM 0,60M DE DIAMETRO X 0,30M DE | UN | 2 | 88.58 | 0 | 177.16
ALTURA X 0,08M DE ESPESSURA
00044 | ANEL DE CONCRETO CIRCULAR, COM 1,10M DE DIAMETRO X 0,30M DE | UN | 2 | 186.43 | 0 | 372.86
ALTURA X 0,08M DE ESPESSURA
00045 | PLACA DE CONCRETO INTERM.P/POCO DE VIS.DE ESG.SANIT.,ARMADA, | UN | 1 | 385 | 0 | 385
ACORDO C/ESPEC.CEDAE,C/ABERT.EXCENTR.DIAM.1,30,C/ESPES.0,12M
00149 | CIMENTO PORTLAND CP II 32, EM SACO DE 50KG | KG | 1337 | 0.564 | 0 | 754.068
00235 | DEGRAU DE FERRO FUNDIDO, FORMATO U, PARA CHAMINE DE POCO DE | UN | 8 | 62 | 0 | 496
VISITA
00365 | PINUS,PECA 1" X 12" E 1" X 9" | M2 | 10.56 | 38.664 | 0 | 408.2918
00368 | PINUS, EM PECAS DE 7,50X7,50CM (3"X3") | M | 18.26 | 7.35 | 0 | 134.211
00453 | PREGO COM OU SEM CABECA, EM CAIXAS DE 50KG, OU QUANTIDADES E | KG | 1.12 | 15.35 | 0 | 17.192
QUIVALENTES, Nº12X12 A 18X30
00520 | IMPERMEABILIZANTE DE PEGA NORMAL, EM LATAS DE 18KG | KG | 22.54 | 5.4355 | 0 | 122.5162
01155 | BETONEIRA ELETR. 320L, MISTURA SECA (CP) | H | 2.63 | 4.7309 | 0 | 12.4423
01156 | BETONEIRA ELETR. 320L, MISTURA SECA (CI) | H | 7.89 | 0.6643 | 0 | 5.2413
01968 | MAO-DE-OBRA DE PEDREIRO, INCLUSIVE ENCARGOS SOCIAIS | H | 48.36 | 26.73 | 3 | 1331.4427
01990 | MAO-DE-OBRA DE CARPINTEIRO DE FORMA DE CONCRETO, INCLUSIVE E | H | 67.23 | 26.73 | 3 | 1850.9696
NCARGOS SOCIAIS
01998 | MAO-DE-OBRA DE ARMADOR DE CONCRETO ARMADO, INCLUSIVE ENCARGO | H | 22.93 | 26.73 | 3 | 631.3065
S SOCIAIS
01999 | MAO-DE-OBRA DE SERVENTE DA CONSTRUCAO CIVIL, INCLUSIVE ENCAR | H | 178.2 | 19.33 | 3 | 3547.9442
GOS SOCIAIS
14543 | PEDRA BRITADA 1 E 2 (MEDIA), PARA REGIAO METROPOLITANA DO RI | T | 5.1591 | 91.8 | 0 | 473.6054
O DE JANEIRO
06.012.0226-A | POCO DE VISITA DE CONCRETO ARMADO COM MEDIDAS INTERNAS DO PO | UN |  | 11612.82
CO E PROFUNDIDADE DE 1,20X1,20X4,20M,E DIAMETRO DA GALERIA D
E 0,70M,TENDO O CONCRETO DAS PAREDES,FUNDO E TAMPA 400KG E O
DA BASE,CALHA E BANQUETA 300KG DE CIMENTO POR M3,SENDO AS P
AREDES,CALHA E A BANQUETA REVESTIDAS COM ARGAMASSA,EXCLUSIVE
TAMPAO DE FERRO FUNDIDO
00001 | AREIA LAVADA, GROSSA, PARA REGIAO METROPOLITANA DO RIO DE JA | M3 | 3.205 | 118.5 | 0 | 379.7925
NEIRO
00004 | ARAME RECOZIDO Nº 18 | KG | 1.528 | 11.5475 | 0 | 17.6446
00029 | ACO CA-25, ESTIRADO, PRECO DE REVENDEDOR, NO DIAMETRO DE 06, | KG | 121.04 | 9.7734 | 0 | 1182.9723
3MM
00031 | ACO CA-25, ESTIRADO, PRECO DE REVENDEDOR, NO DIAMETRO DE 10, | KG | 31.81 | 9.276 | 0 | 295.0696
0MM
00042 | ANEL DE CONCRETO CIRCULAR, COM 0,60M DE DIAMETRO X 0,30M DE | UN | 2 | 88.58 | 0 | 177.16
ALTURA X 0,08M DE ESPESSURA
00044 | ANEL DE CONCRETO CIRCULAR, COM 1,10M DE DIAMETRO X 0,30M DE | UN | 2 | 186.43 | 0 | 372.86
ALTURA X 0,08M DE ESPESSURA
00045 | PLACA DE CONCRETO INTERM.P/POCO DE VIS.DE ESG.SANIT.,ARMADA, | UN | 1 | 385 | 0 | 385
ACORDO C/ESPEC.CEDAE,C/ABERT.EXCENTR.DIAM.1,30,C/ESPES.0,12M
00149 | CIMENTO PORTLAND CP II 32, EM SACO DE 50KG | KG | 1337 | 0.564 | 0 | 754.068
00235 | DEGRAU DE FERRO FUNDIDO, FORMATO U, PARA CHAMINE DE POCO DE | UN | 8 | 62 | 0 | 496
VISITA
00368 | PINUS, EM PECAS DE 7,50X7,50CM (3"X3") | M | 18.26 | 7.35 | 0 | 134.211
00453 | PREGO COM OU SEM CABECA, EM CAIXAS DE 50KG, OU QUANTIDADES E | KG | 1.12 | 15.35 | 0 | 17.192
QUIVALENTES, Nº12X12 A 18X30
00520 | IMPERMEABILIZANTE DE PEGA NORMAL, EM LATAS DE 18KG | KG | 22.54 | 5.4355 | 0 | 122.5162
14543 | PEDRA BRITADA 1 E 2 (MEDIA), PARA REGIAO METROPOLITANA DO RI | T | 5.1591 | 91.8 | 0 | 473.6054
O DE JANEIRO
20015 | MAO-DE-OBRA DE ARMADOR DE CONCRETO ARMADO, INCLUSIVE ENCARGO | H | 22.93 | 23.16 | 3 | 546.9906
S SOCIAIS DESONERADOS
20046 | MAO-DE-OBRA DE CARPINTEIRO DE FORMA DE CONCRETO, INCLUSIVE E | H | 67.23 | 23.16 | 3 | 1603.7582
NCARGOS SOCIAIS DESONERADOS
20115 | MAO-DE-OBRA DE PEDREIRO, INCLUSIVE ENCARGOS SOCIAIS DESONERA | H | 48.36 | 23.16 | 3 | 1153.6181
DOS
20132 | MAO-DE-OBRA DE SERVENTE DA CONSTRUCAO CIVIL, INCLUSIVE ENCAR | H | 178.2 | 16.75 | 3 | 3074.3955
GOS SOCIAIS DESONERADOS
30708 | BETONEIRA ELETR. 320L, MISTURA SECA (CP) | H | 2.63 | 4.7309 | 0 | 12.4423
30709 | BETONEIRA ELETR. 320L, MISTURA SECA (CI) | H | 7.89 | 0.6643 | 0 | 5.2413
31011 | PINUS,PECA 1" X 12" E 1" X 9" | M2 | 10.56 | 38.664 | 0 | 408.2918
06.012.0227-0 | POCO DE VISITA DE CONCRETO ARMADO COM MEDIDAS INTERNAS DO PO | UN |  | 13145.94
CO E PROFUNDIDADE DE 1,20X1,20X4,50M,E DIAMETRO DA GALERIA D
E 0,70M,TENDO O CONCRETO DAS PAREDES,FUNDO E TAMPA 400KG E O
DA BASE,CALHA E BANQUETA 300KG DE CIMENTO POR M3,SENDO AS P
AREDES,CALHA E A BANQUETA REVESTIDAS COM ARGAMASSA,EXCLUSIVE
TAMPAO DE FERRO FUNDIDO
00001 | AREIA LAVADA, GROSSA, PARA REGIAO METROPOLITANA DO RIO DE JA | M3 | 3.232 | 118.5 | 0 | 382.992
NEIRO
00004 | ARAME RECOZIDO Nº 18 | KG | 1.528 | 11.5475 | 0 | 17.6446
00029 | ACO CA-25, ESTIRADO, PRECO DE REVENDEDOR, NO DIAMETRO DE 06, | KG | 121.04 | 9.7734 | 0 | 1182.9723
3MM
00031 | ACO CA-25, ESTIRADO, PRECO DE REVENDEDOR, NO DIAMETRO DE 10, | KG | 31.81 | 9.276 | 0 | 295.0696
0MM
00042 | ANEL DE CONCRETO CIRCULAR, COM 0,60M DE DIAMETRO X 0,30M DE | UN | 2 | 88.58 | 0 | 177.16
ALTURA X 0,08M DE ESPESSURA
00044 | ANEL DE CONCRETO CIRCULAR, COM 1,10M DE DIAMETRO X 0,30M DE | UN | 3 | 186.43 | 0 | 559.29
ALTURA X 0,08M DE ESPESSURA
00045 | PLACA DE CONCRETO INTERM.P/POCO DE VIS.DE ESG.SANIT.,ARMADA, | UN | 1 | 385 | 0 | 385
ACORDO C/ESPEC.CEDAE,C/ABERT.EXCENTR.DIAM.1,30,C/ESPES.0,12M
00149 | CIMENTO PORTLAND CP II 32, EM SACO DE 50KG | KG | 1337 | 0.564 | 0 | 754.068
00235 | DEGRAU DE FERRO FUNDIDO, FORMATO U, PARA CHAMINE DE POCO DE | UN | 9 | 62 | 0 | 558
VISITA
00365 | PINUS,PECA 1" X 12" E 1" X 9" | M2 | 10.56 | 38.664 | 0 | 408.2918
00368 | PINUS, EM PECAS DE 7,50X7,50CM (3"X3") | M | 18.26 | 7.35 | 0 | 134.211
00453 | PREGO COM OU SEM CABECA, EM CAIXAS DE 50KG, OU QUANTIDADES E | KG | 1.12 | 15.35 | 0 | 17.192
QUIVALENTES, Nº12X12 A 18X30
00520 | IMPERMEABILIZANTE DE PEGA NORMAL, EM LATAS DE 18KG | KG | 22.54 | 5.4355 | 0 | 122.5162
01155 | BETONEIRA ELETR. 320L, MISTURA SECA (CP) | H | 2.63 | 4.7309 | 0 | 12.4423
01156 | BETONEIRA ELETR. 320L, MISTURA SECA (CI) | H | 7.89 | 0.6643 | 0 | 5.2413
01968 | MAO-DE-OBRA DE PEDREIRO, INCLUSIVE ENCARGOS SOCIAIS | H | 54.36 | 26.73 | 3 | 1496.6341
01990 | MAO-DE-OBRA DE CARPINTEIRO DE FORMA DE CONCRETO, INCLUSIVE E | H | 67.23 | 26.73 | 3 | 1850.9696
NCARGOS SOCIAIS
01998 | MAO-DE-OBRA DE ARMADOR DE CONCRETO ARMADO, INCLUSIVE ENCARGO | H | 22.93 | 26.73 | 3 | 631.3065
S SOCIAIS
01999 | MAO-DE-OBRA DE SERVENTE DA CONSTRUCAO CIVIL, INCLUSIVE ENCAR | H | 184.9 | 19.33 | 3 | 3681.3405
GOS SOCIAIS
14543 | PEDRA BRITADA 1 E 2 (MEDIA), PARA REGIAO METROPOLITANA DO RI | T | 5.1591 | 91.8 | 0 | 473.6054
O DE JANEIRO
06.012.0227-A | POCO DE VISITA DE CONCRETO ARMADO COM MEDIDAS INTERNAS DO PO | UN |  | 12123.17
CO E PROFUNDIDADE DE 1,20X1,20X4,50M,E DIAMETRO DA GALERIA D
E 0,70M,TENDO O CONCRETO DAS PAREDES,FUNDO E TAMPA 400KG E O
DA BASE,CALHA E BANQUETA 300KG DE CIMENTO POR M3,SENDO AS P
AREDES,CALHA E A BANQUETA REVESTIDAS COM ARGAMASSA,EXCLUSIVE
TAMPAO DE FERRO FUNDIDO
00001 | AREIA LAVADA, GROSSA, PARA REGIAO METROPOLITANA DO RIO DE JA | M3 | 3.232 | 118.5 | 0 | 382.992
NEIRO
00004 | ARAME RECOZIDO Nº 18 | KG | 1.528 | 11.5475 | 0 | 17.6446
00029 | ACO CA-25, ESTIRADO, PRECO DE REVENDEDOR, NO DIAMETRO DE 06, | KG | 121.04 | 9.7734 | 0 | 1182.9723
3MM
00031 | ACO CA-25, ESTIRADO, PRECO DE REVENDEDOR, NO DIAMETRO DE 10, | KG | 31.81 | 9.276 | 0 | 295.0696
0MM
00042 | ANEL DE CONCRETO CIRCULAR, COM 0,60M DE DIAMETRO X 0,30M DE | UN | 2 | 88.58 | 0 | 177.16
ALTURA X 0,08M DE ESPESSURA
00044 | ANEL DE CONCRETO CIRCULAR, COM 1,10M DE DIAMETRO X 0,30M DE | UN | 3 | 186.43 | 0 | 559.29
ALTURA X 0,08M DE ESPESSURA
00045 | PLACA DE CONCRETO INTERM.P/POCO DE VIS.DE ESG.SANIT.,ARMADA, | UN | 1 | 385 | 0 | 385
ACORDO C/ESPEC.CEDAE,C/ABERT.EXCENTR.DIAM.1,30,C/ESPES.0,12M
00149 | CIMENTO PORTLAND CP II 32, EM SACO DE 50KG | KG | 1337 | 0.564 | 0 | 754.068
00235 | DEGRAU DE FERRO FUNDIDO, FORMATO U, PARA CHAMINE DE POCO DE | UN | 9 | 62 | 0 | 558
VISITA
00368 | PINUS, EM PECAS DE 7,50X7,50CM (3"X3") | M | 18.26 | 7.35 | 0 | 134.211
00453 | PREGO COM OU SEM CABECA, EM CAIXAS DE 50KG, OU QUANTIDADES E | KG | 1.12 | 15.35 | 0 | 17.192
QUIVALENTES, Nº12X12 A 18X30
00520 | IMPERMEABILIZANTE DE PEGA NORMAL, EM LATAS DE 18KG | KG | 22.54 | 5.4355 | 0 | 122.5162
14543 | PEDRA BRITADA 1 E 2 (MEDIA), PARA REGIAO METROPOLITANA DO RI | T | 5.1591 | 91.8 | 0 | 473.6054
O DE JANEIRO
20015 | MAO-DE-OBRA DE ARMADOR DE CONCRETO ARMADO, INCLUSIVE ENCARGO | H | 22.93 | 23.16 | 3 | 546.9906
S SOCIAIS DESONERADOS
20046 | MAO-DE-OBRA DE CARPINTEIRO DE FORMA DE CONCRETO, INCLUSIVE E | H | 67.23 | 23.16 | 3 | 1603.7582
NCARGOS SOCIAIS DESONERADOS
20115 | MAO-DE-OBRA DE PEDREIRO, INCLUSIVE ENCARGOS SOCIAIS DESONERA | H | 54.36 | 23.16 | 3 | 1296.7469
DOS
20132 | MAO-DE-OBRA DE SERVENTE DA CONSTRUCAO CIVIL, INCLUSIVE ENCAR | H | 184.9 | 16.75 | 3 | 3189.9873
GOS SOCIAIS DESONERADOS
30708 | BETONEIRA ELETR. 320L, MISTURA SECA (CP) | H | 2.63 | 4.7309 | 0 | 12.4423
30709 | BETONEIRA ELETR. 320L, MISTURA SECA (CI) | H | 7.89 | 0.6643 | 0 | 5.2413
31011 | PINUS,PECA 1" X 12" E 1" X 9" | M2 | 10.56 | 38.664 | 0 | 408.2918
06.012.0228-0 | POCO DE VISITA DE CONCRETO ARMADO COM MEDIDAS INTERNAS DO PO | UN |  | 13634.04
CO E PROFUNDIDADE DE 1,20X1,20X4,80M,E DIAMETRO DA GALERIA D
E 0,70M,TENDO O CONCRETO DAS PAREDES,FUNDO E TAMPA 400KG E O
DA BASE,CALHA E BANQUETA 300KG DE CIMENTO POR M3,SENDO AS P
AREDES,CALHA E A BANQUETA REVESTIDAS COM ARGAMASSA,EXCLUSIVE
TAMPAO DE FERRO FUNDIDO
00001 | AREIA LAVADA, GROSSA, PARA REGIAO METROPOLITANA DO RIO DE JA | M3 | 3.258 | 118.5 | 0 | 386.073
NEIRO
00004 | ARAME RECOZIDO Nº 18 | KG | 1.528 | 11.5475 | 0 | 17.6446
00029 | ACO CA-25, ESTIRADO, PRECO DE REVENDEDOR, NO DIAMETRO DE 06, | KG | 121.04 | 9.7734 | 0 | 1182.9723
3MM
00031 | ACO CA-25, ESTIRADO, PRECO DE REVENDEDOR, NO DIAMETRO DE 10, | KG | 31.81 | 9.276 | 0 | 295.0696
0MM
00042 | ANEL DE CONCRETO CIRCULAR, COM 0,60M DE DIAMETRO X 0,30M DE | UN | 2 | 88.58 | 0 | 177.16
ALTURA X 0,08M DE ESPESSURA
00044 | ANEL DE CONCRETO CIRCULAR, COM 1,10M DE DIAMETRO X 0,30M DE | UN | 4 | 186.43 | 0 | 745.72
ALTURA X 0,08M DE ESPESSURA
00045 | PLACA DE CONCRETO INTERM.P/POCO DE VIS.DE ESG.SANIT.,ARMADA, | UN | 1 | 385 | 0 | 385
ACORDO C/ESPEC.CEDAE,C/ABERT.EXCENTR.DIAM.1,30,C/ESPES.0,12M
00149 | CIMENTO PORTLAND CP II 32, EM SACO DE 50KG | KG | 1337 | 0.564 | 0 | 754.068
00235 | DEGRAU DE FERRO FUNDIDO, FORMATO U, PARA CHAMINE DE POCO DE | UN | 9 | 62 | 0 | 558
VISITA
00365 | PINUS,PECA 1" X 12" E 1" X 9" | M2 | 10.56 | 38.664 | 0 | 408.2918
00368 | PINUS, EM PECAS DE 7,50X7,50CM (3"X3") | M | 18.26 | 7.35 | 0 | 134.211
00453 | PREGO COM OU SEM CABECA, EM CAIXAS DE 50KG, OU QUANTIDADES E | KG | 1.12 | 15.35 | 0 | 17.192
QUIVALENTES, Nº12X12 A 18X30
00520 | IMPERMEABILIZANTE DE PEGA NORMAL, EM LATAS DE 18KG | KG | 22.54 | 5.4355 | 0 | 122.5162
01155 | BETONEIRA ELETR. 320L, MISTURA SECA (CP) | H | 2.63 | 4.7309 | 0 | 12.4423
01156 | BETONEIRA ELETR. 320L, MISTURA SECA (CI) | H | 7.89 | 0.6643 | 0 | 5.2413
01968 | MAO-DE-OBRA DE PEDREIRO, INCLUSIVE ENCARGOS SOCIAIS | H | 60.36 | 26.73 | 3 | 1661.8255
01990 | MAO-DE-OBRA DE CARPINTEIRO DE FORMA DE CONCRETO, INCLUSIVE E | H | 67.23 | 26.73 | 3 | 1850.9696
NCARGOS SOCIAIS
01998 | MAO-DE-OBRA DE ARMADOR DE CONCRETO ARMADO, INCLUSIVE ENCARGO | H | 22.93 | 26.73 | 3 | 631.3065
S SOCIAIS
01999 | MAO-DE-OBRA DE SERVENTE DA CONSTRUCAO CIVIL, INCLUSIVE ENCAR | H | 191.6 | 19.33 | 3 | 3814.7368
GOS SOCIAIS
14543 | PEDRA BRITADA 1 E 2 (MEDIA), PARA REGIAO METROPOLITANA DO RI | T | 5.1591 | 91.8 | 0 | 473.6054
O DE JANEIRO
06.012.0228-A | POCO DE VISITA DE CONCRETO ARMADO COM MEDIDAS INTERNAS DO PO | UN |  | 12571.41
CO E PROFUNDIDADE DE 1,20X1,20X4,80M,E DIAMETRO DA GALERIA D
E 0,70M,TENDO O CONCRETO DAS PAREDES,FUNDO E TAMPA 400KG E O
DA BASE,CALHA E BANQUETA 300KG DE CIMENTO POR M3,SENDO AS P
AREDES,CALHA E A BANQUETA REVESTIDAS COM ARGAMASSA,EXCLUSIVE
TAMPAO DE FERRO FUNDIDO
00001 | AREIA LAVADA, GROSSA, PARA REGIAO METROPOLITANA DO RIO DE JA | M3 | 3.258 | 118.5 | 0 | 386.073
NEIRO
00004 | ARAME RECOZIDO Nº 18 | KG | 1.528 | 11.5475 | 0 | 17.6446
00029 | ACO CA-25, ESTIRADO, PRECO DE REVENDEDOR, NO DIAMETRO DE 06, | KG | 121.04 | 9.7734 | 0 | 1182.9723
3MM
00031 | ACO CA-25, ESTIRADO, PRECO DE REVENDEDOR, NO DIAMETRO DE 10, | KG | 31.81 | 9.276 | 0 | 295.0696
0MM
00042 | ANEL DE CONCRETO CIRCULAR, COM 0,60M DE DIAMETRO X 0,30M DE | UN | 2 | 88.58 | 0 | 177.16
ALTURA X 0,08M DE ESPESSURA
00044 | ANEL DE CONCRETO CIRCULAR, COM 1,10M DE DIAMETRO X 0,30M DE | UN | 4 | 186.43 | 0 | 745.72
ALTURA X 0,08M DE ESPESSURA
00045 | PLACA DE CONCRETO INTERM.P/POCO DE VIS.DE ESG.SANIT.,ARMADA, | UN | 1 | 385 | 0 | 385
ACORDO C/ESPEC.CEDAE,C/ABERT.EXCENTR.DIAM.1,30,C/ESPES.0,12M
00149 | CIMENTO PORTLAND CP II 32, EM SACO DE 50KG | KG | 1337 | 0.564 | 0 | 754.068
00235 | DEGRAU DE FERRO FUNDIDO, FORMATO U, PARA CHAMINE DE POCO DE | UN | 9 | 62 | 0 | 558
VISITA
00368 | PINUS, EM PECAS DE 7,50X7,50CM (3"X3") | M | 18.26 | 7.35 | 0 | 134.211
00453 | PREGO COM OU SEM CABECA, EM CAIXAS DE 50KG, OU QUANTIDADES E | KG | 1.12 | 15.35 | 0 | 17.192
QUIVALENTES, Nº12X12 A 18X30
00520 | IMPERMEABILIZANTE DE PEGA NORMAL, EM LATAS DE 18KG | KG | 22.54 | 5.4355 | 0 | 122.5162
14543 | PEDRA BRITADA 1 E 2 (MEDIA), PARA REGIAO METROPOLITANA DO RI | T | 5.1591 | 91.8 | 0 | 473.6054
O DE JANEIRO
20015 | MAO-DE-OBRA DE ARMADOR DE CONCRETO ARMADO, INCLUSIVE ENCARGO | H | 22.93 | 23.16 | 3 | 546.9906
S SOCIAIS DESONERADOS
20046 | MAO-DE-OBRA DE CARPINTEIRO DE FORMA DE CONCRETO, INCLUSIVE E | H | 67.23 | 23.16 | 3 | 1603.7582
NCARGOS SOCIAIS DESONERADOS
20115 | MAO-DE-OBRA DE PEDREIRO, INCLUSIVE ENCARGOS SOCIAIS DESONERA | H | 60.36 | 23.16 | 3 | 1439.8757
DOS
20132 | MAO-DE-OBRA DE SERVENTE DA CONSTRUCAO CIVIL, INCLUSIVE ENCAR | H | 191.6 | 16.75 | 3 | 3305.579
GOS SOCIAIS DESONERADOS
30708 | BETONEIRA ELETR. 320L, MISTURA SECA (CP) | H | 2.63 | 4.7309 | 0 | 12.4423
30709 | BETONEIRA ELETR. 320L, MISTURA SECA (CI) | H | 7.89 | 0.6643 | 0 | 5.2413
31011 | PINUS,PECA 1" X 12" E 1" X 9" | M2 | 10.56 | 38.664 | 0 | 408.2918
06.012.0229-0 | POCO DE VISITA DE CONCRETO ARMADO COM MEDIDAS INTERNAS DO PO | UN |  | 14182.15
CO E PROFUNDIDADE DE 1,20X1,20X5,10M,E DIAMETRO DA GALERIA D
E 0,70M,TENDO O CONCRETO DAS PAREDES,FUNDO E TAMPA 400KG E O
DA BASE,CALHA E BANQUETA 300KG DE CIMENTO POR M3,SENDO AS P
AREDES,CALHA E A BANQUETA REVESTIDAS COM ARGAMASSA,EXCLUSIVE
TAMPAO DE FERRO FUNDIDO
00001 | AREIA LAVADA, GROSSA, PARA REGIAO METROPOLITANA DO RIO DE JA | M3 | 3.284 | 118.5 | 0 | 389.154
NEIRO
00004 | ARAME RECOZIDO Nº 18 | KG | 1.528 | 11.5475 | 0 | 17.6446
00029 | ACO CA-25, ESTIRADO, PRECO DE REVENDEDOR, NO DIAMETRO DE 06, | KG | 121.04 | 9.7734 | 0 | 1182.9723
3MM
00031 | ACO CA-25, ESTIRADO, PRECO DE REVENDEDOR, NO DIAMETRO DE 10, | KG | 31.81 | 9.276 | 0 | 295.0696
0MM
00042 | ANEL DE CONCRETO CIRCULAR, COM 0,60M DE DIAMETRO X 0,30M DE | UN | 2 | 88.58 | 0 | 177.16
ALTURA X 0,08M DE ESPESSURA
00044 | ANEL DE CONCRETO CIRCULAR, COM 1,10M DE DIAMETRO X 0,30M DE | UN | 5 | 186.43 | 0 | 932.15
ALTURA X 0,08M DE ESPESSURA
00045 | PLACA DE CONCRETO INTERM.P/POCO DE VIS.DE ESG.SANIT.,ARMADA, | UN | 1 | 385 | 0 | 385
ACORDO C/ESPEC.CEDAE,C/ABERT.EXCENTR.DIAM.1,30,C/ESPES.0,12M
00149 | CIMENTO PORTLAND CP II 32, EM SACO DE 50KG | KG | 1337 | 0.564 | 0 | 754.068
00235 | DEGRAU DE FERRO FUNDIDO, FORMATO U, PARA CHAMINE DE POCO DE | UN | 10 | 62 | 0 | 620
VISITA
00365 | PINUS,PECA 1" X 12" E 1" X 9" | M2 | 10.56 | 38.664 | 0 | 408.2918
00368 | PINUS, EM PECAS DE 7,50X7,50CM (3"X3") | M | 18.26 | 7.35 | 0 | 134.211
00453 | PREGO COM OU SEM CABECA, EM CAIXAS DE 50KG, OU QUANTIDADES E | KG | 1.12 | 15.35 | 0 | 17.192
QUIVALENTES, Nº12X12 A 18X30
00520 | IMPERMEABILIZANTE DE PEGA NORMAL, EM LATAS DE 18KG | KG | 22.54 | 5.4355 | 0 | 122.5162
01155 | BETONEIRA ELETR. 320L, MISTURA SECA (CP) | H | 2.63 | 4.7309 | 0 | 12.4423
01156 | BETONEIRA ELETR. 320L, MISTURA SECA (CI) | H | 7.89 | 0.6643 | 0 | 5.2413
01968 | MAO-DE-OBRA DE PEDREIRO, INCLUSIVE ENCARGOS SOCIAIS | H | 66.36 | 26.73 | 3 | 1827.0169
01990 | MAO-DE-OBRA DE CARPINTEIRO DE FORMA DE CONCRETO, INCLUSIVE E | H | 67.23 | 26.73 | 3 | 1850.9696
NCARGOS SOCIAIS
01998 | MAO-DE-OBRA DE ARMADOR DE CONCRETO ARMADO, INCLUSIVE ENCARGO | H | 22.93 | 26.73 | 3 | 631.3065
S SOCIAIS
01999 | MAO-DE-OBRA DE SERVENTE DA CONSTRUCAO CIVIL, INCLUSIVE ENCAR | H | 198.2 | 19.33 | 3 | 3946.1422
GOS SOCIAIS
14543 | PEDRA BRITADA 1 E 2 (MEDIA), PARA REGIAO METROPOLITANA DO RI | T | 5.1591 | 91.8 | 0 | 473.6054
O DE JANEIRO
06.012.0229-A | POCO DE VISITA DE CONCRETO ARMADO COM MEDIDAS INTERNAS DO PO | UN |  | 13079.91
CO E PROFUNDIDADE DE 1,20X1,20X5,10M,E DIAMETRO DA GALERIA D
E 0,70M,TENDO O CONCRETO DAS PAREDES,FUNDO E TAMPA 400KG E O
DA BASE,CALHA E BANQUETA 300KG DE CIMENTO POR M3,SENDO AS P
AREDES,CALHA E A BANQUETA REVESTIDAS COM ARGAMASSA,EXCLUSIVE
TAMPAO DE FERRO FUNDIDO
00001 | AREIA LAVADA, GROSSA, PARA REGIAO METROPOLITANA DO RIO DE JA | M3 | 3.284 | 118.5 | 0 | 389.154
NEIRO
00004 | ARAME RECOZIDO Nº 18 | KG | 1.528 | 11.5475 | 0 | 17.6446
00029 | ACO CA-25, ESTIRADO, PRECO DE REVENDEDOR, NO DIAMETRO DE 06, | KG | 121.04 | 9.7734 | 0 | 1182.9723
3MM
00031 | ACO CA-25, ESTIRADO, PRECO DE REVENDEDOR, NO DIAMETRO DE 10, | KG | 31.81 | 9.276 | 0 | 295.0696
0MM
00042 | ANEL DE CONCRETO CIRCULAR, COM 0,60M DE DIAMETRO X 0,30M DE | UN | 2 | 88.58 | 0 | 177.16
ALTURA X 0,08M DE ESPESSURA
00044 | ANEL DE CONCRETO CIRCULAR, COM 1,10M DE DIAMETRO X 0,30M DE | UN | 5 | 186.43 | 0 | 932.15
ALTURA X 0,08M DE ESPESSURA
00045 | PLACA DE CONCRETO INTERM.P/POCO DE VIS.DE ESG.SANIT.,ARMADA, | UN | 1 | 385 | 0 | 385
ACORDO C/ESPEC.CEDAE,C/ABERT.EXCENTR.DIAM.1,30,C/ESPES.0,12M
00149 | CIMENTO PORTLAND CP II 32, EM SACO DE 50KG | KG | 1337 | 0.564 | 0 | 754.068
00235 | DEGRAU DE FERRO FUNDIDO, FORMATO U, PARA CHAMINE DE POCO DE | UN | 10 | 62 | 0 | 620
VISITA
00368 | PINUS, EM PECAS DE 7,50X7,50CM (3"X3") | M | 18.26 | 7.35 | 0 | 134.211
00453 | PREGO COM OU SEM CABECA, EM CAIXAS DE 50KG, OU QUANTIDADES E | KG | 1.12 | 15.35 | 0 | 17.192
QUIVALENTES, Nº12X12 A 18X30
00520 | IMPERMEABILIZANTE DE PEGA NORMAL, EM LATAS DE 18KG | KG | 22.54 | 5.4355 | 0 | 122.5162
14543 | PEDRA BRITADA 1 E 2 (MEDIA), PARA REGIAO METROPOLITANA DO RI | T | 5.1591 | 91.8 | 0 | 473.6054
O DE JANEIRO
20015 | MAO-DE-OBRA DE ARMADOR DE CONCRETO ARMADO, INCLUSIVE ENCARGO | H | 22.93 | 23.16 | 3 | 546.9906
S SOCIAIS DESONERADOS
20046 | MAO-DE-OBRA DE CARPINTEIRO DE FORMA DE CONCRETO, INCLUSIVE E | H | 67.23 | 23.16 | 3 | 1603.7582
NCARGOS SOCIAIS DESONERADOS
20115 | MAO-DE-OBRA DE PEDREIRO, INCLUSIVE ENCARGOS SOCIAIS DESONERA | H | 66.36 | 23.16 | 3 | 1583.0045
DOS
20132 | MAO-DE-OBRA DE SERVENTE DA CONSTRUCAO CIVIL, INCLUSIVE ENCAR | H | 198.2 | 16.75 | 3 | 3419.4455
GOS SOCIAIS DESONERADOS
30708 | BETONEIRA ELETR. 320L, MISTURA SECA (CP) | H | 2.63 | 4.7309 | 0 | 12.4423
30709 | BETONEIRA ELETR. 320L, MISTURA SECA (CI) | H | 7.89 | 0.6643 | 0 | 5.2413
31011 | PINUS,PECA 1" X 12" E 1" X 9" | M2 | 10.56 | 38.664 | 0 | 408.2918
06.012.0230-0 | POCO DE VISITA DE CONCRETO ARMADO COM MEDIDAS INTERNAS DO PO | UN |  | 14732.25
CO E PROFUNDIDADE DE 1,20X1,20X5,40M,E DIAMETRO DA GALERIA D
E 0,70M,TENDO O CONCRETO DAS PAREDES,FUNDO E TAMPA 400KG E O
DA BASE,CALHA E BANQUETA 300KG DE CIMENTO POR M3,SENDO AS P
AREDES,CALHA E A BANQUETA REVESTIDAS COM ARGAMASSA,EXCLUSIVE
TAMPAO DE FERRO FUNDIDO
00001 | AREIA LAVADA, GROSSA, PARA REGIAO METROPOLITANA DO RIO DE JA | M3 | 3.31 | 118.5 | 0 | 392.235
NEIRO
00004 | ARAME RECOZIDO Nº 18 | KG | 1.528 | 11.5475 | 0 | 17.6446
00029 | ACO CA-25, ESTIRADO, PRECO DE REVENDEDOR, NO DIAMETRO DE 06, | KG | 121.04 | 9.7734 | 0 | 1182.9723
3MM
00031 | ACO CA-25, ESTIRADO, PRECO DE REVENDEDOR, NO DIAMETRO DE 10, | KG | 31.81 | 9.276 | 0 | 295.0696
0MM
00042 | ANEL DE CONCRETO CIRCULAR, COM 0,60M DE DIAMETRO X 0,30M DE | UN | 2 | 88.58 | 0 | 177.16
ALTURA X 0,08M DE ESPESSURA
00044 | ANEL DE CONCRETO CIRCULAR, COM 1,10M DE DIAMETRO X 0,30M DE | UN | 6 | 186.43 | 0 | 1118.58
ALTURA X 0,08M DE ESPESSURA
00045 | PLACA DE CONCRETO INTERM.P/POCO DE VIS.DE ESG.SANIT.,ARMADA, | UN | 1 | 385 | 0 | 385
ACORDO C/ESPEC.CEDAE,C/ABERT.EXCENTR.DIAM.1,30,C/ESPES.0,12M
00149 | CIMENTO PORTLAND CP II 32, EM SACO DE 50KG | KG | 1337 | 0.564 | 0 | 754.068
00235 | DEGRAU DE FERRO FUNDIDO, FORMATO U, PARA CHAMINE DE POCO DE | UN | 11 | 62 | 0 | 682
VISITA
00365 | PINUS,PECA 1" X 12" E 1" X 9" | M2 | 10.56 | 38.664 | 0 | 408.2918
00368 | PINUS, EM PECAS DE 7,50X7,50CM (3"X3") | M | 18.26 | 7.35 | 0 | 134.211
00453 | PREGO COM OU SEM CABECA, EM CAIXAS DE 50KG, OU QUANTIDADES E | KG | 1.12 | 15.35 | 0 | 17.192
QUIVALENTES, Nº12X12 A 18X30
00520 | IMPERMEABILIZANTE DE PEGA NORMAL, EM LATAS DE 18KG | KG | 22.54 | 5.4355 | 0 | 122.5162
01155 | BETONEIRA ELETR. 320L, MISTURA SECA (CP) | H | 2.63 | 4.7309 | 0 | 12.4423
01156 | BETONEIRA ELETR. 320L, MISTURA SECA (CI) | H | 7.89 | 0.6643 | 0 | 5.2413
01968 | MAO-DE-OBRA DE PEDREIRO, INCLUSIVE ENCARGOS SOCIAIS | H | 72.36 | 26.73 | 3 | 1992.2083
01990 | MAO-DE-OBRA DE CARPINTEIRO DE FORMA DE CONCRETO, INCLUSIVE E | H | 67.23 | 26.73 | 3 | 1850.9696
NCARGOS SOCIAIS
01998 | MAO-DE-OBRA DE ARMADOR DE CONCRETO ARMADO, INCLUSIVE ENCARGO | H | 22.93 | 26.73 | 3 | 631.3065
S SOCIAIS
01999 | MAO-DE-OBRA DE SERVENTE DA CONSTRUCAO CIVIL, INCLUSIVE ENCAR | H | 204.9 | 19.33 | 3 | 4079.5385
GOS SOCIAIS
14543 | PEDRA BRITADA 1 E 2 (MEDIA), PARA REGIAO METROPOLITANA DO RI | T | 5.1591 | 91.8 | 0 | 473.6054
O DE JANEIRO
06.012.0230-A | POCO DE VISITA DE CONCRETO ARMADO COM MEDIDAS INTERNAS DO PO | UN |  | 13590.14
CO E PROFUNDIDADE DE 1,20X1,20X5,40M,E DIAMETRO DA GALERIA D
E 0,70M,TENDO O CONCRETO DAS PAREDES,FUNDO E TAMPA 400KG E O
DA BASE,CALHA E BANQUETA 300KG DE CIMENTO POR M3,SENDO AS P
AREDES,CALHA E A BANQUETA REVESTIDAS COM ARGAMASSA,EXCLUSIVE
TAMPAO DE FERRO FUNDIDO
00001 | AREIA LAVADA, GROSSA, PARA REGIAO METROPOLITANA DO RIO DE JA | M3 | 3.31 | 118.5 | 0 | 392.235
NEIRO
00004 | ARAME RECOZIDO Nº 18 | KG | 1.528 | 11.5475 | 0 | 17.6446
00029 | ACO CA-25, ESTIRADO, PRECO DE REVENDEDOR, NO DIAMETRO DE 06, | KG | 121.04 | 9.7734 | 0 | 1182.9723
3MM
00031 | ACO CA-25, ESTIRADO, PRECO DE REVENDEDOR, NO DIAMETRO DE 10, | KG | 31.81 | 9.276 | 0 | 295.0696
0MM
00042 | ANEL DE CONCRETO CIRCULAR, COM 0,60M DE DIAMETRO X 0,30M DE | UN | 2 | 88.58 | 0 | 177.16
ALTURA X 0,08M DE ESPESSURA
00044 | ANEL DE CONCRETO CIRCULAR, COM 1,10M DE DIAMETRO X 0,30M DE | UN | 6 | 186.43 | 0 | 1118.58
ALTURA X 0,08M DE ESPESSURA
00045 | PLACA DE CONCRETO INTERM.P/POCO DE VIS.DE ESG.SANIT.,ARMADA, | UN | 1 | 385 | 0 | 385
ACORDO C/ESPEC.CEDAE,C/ABERT.EXCENTR.DIAM.1,30,C/ESPES.0,12M
00149 | CIMENTO PORTLAND CP II 32, EM SACO DE 50KG | KG | 1337 | 0.564 | 0 | 754.068
00235 | DEGRAU DE FERRO FUNDIDO, FORMATO U, PARA CHAMINE DE POCO DE | UN | 11 | 62 | 0 | 682
VISITA
00368 | PINUS, EM PECAS DE 7,50X7,50CM (3"X3") | M | 18.26 | 7.35 | 0 | 134.211
00453 | PREGO COM OU SEM CABECA, EM CAIXAS DE 50KG, OU QUANTIDADES E | KG | 1.12 | 15.35 | 0 | 17.192
QUIVALENTES, Nº12X12 A 18X30
00520 | IMPERMEABILIZANTE DE PEGA NORMAL, EM LATAS DE 18KG | KG | 22.54 | 5.4355 | 0 | 122.5162
14543 | PEDRA BRITADA 1 E 2 (MEDIA), PARA REGIAO METROPOLITANA DO RI | T | 5.1591 | 91.8 | 0 | 473.6054
O DE JANEIRO
20015 | MAO-DE-OBRA DE ARMADOR DE CONCRETO ARMADO, INCLUSIVE ENCARGO | H | 22.93 | 23.16 | 3 | 546.9906
S SOCIAIS DESONERADOS
20046 | MAO-DE-OBRA DE CARPINTEIRO DE FORMA DE CONCRETO, INCLUSIVE E | H | 67.23 | 23.16 | 3 | 1603.7582
NCARGOS SOCIAIS DESONERADOS
20115 | MAO-DE-OBRA DE PEDREIRO, INCLUSIVE ENCARGOS SOCIAIS DESONERA | H | 72.36 | 23.16 | 3 | 1726.1333
DOS
20132 | MAO-DE-OBRA DE SERVENTE DA CONSTRUCAO CIVIL, INCLUSIVE ENCAR | H | 204.9 | 16.75 | 3 | 3535.0373
GOS SOCIAIS DESONERADOS
30708 | BETONEIRA ELETR. 320L, MISTURA SECA (CP) | H | 2.63 | 4.7309 | 0 | 12.4423
30709 | BETONEIRA ELETR. 320L, MISTURA SECA (CI) | H | 7.89 | 0.6643 | 0 | 5.2413
31011 | PINUS,PECA 1" X 12" E 1" X 9" | M2 | 10.56 | 38.664 | 0 | 408.2918
06.012.0231-0 | POCO DE VISITA DE CONCRETO ARMADO COM MEDIDAS INTERNAS DO PO | UN |  | 15282.46
CO E PROFUNDIDADE DE 1,20X1,20X5,70M,E DIAMETRO DA GALERIA D
E 0,70M,TENDO O CONCRETO DAS PAREDES,FUNDO E TAMPA 400KG E O
DA BASE,CALHA E BANQUETA 300KG DE CIMENTO POR M3,SENDO AS P
AREDES,CALHA E A BANQUETA REVESTIDAS COM ARGAMASSA,EXCLUSIVE
TAMPAO DE FERRO FUNDIDO
00001 | AREIA LAVADA, GROSSA, PARA REGIAO METROPOLITANA DO RIO DE JA | M3 | 3.337 | 118.5 | 0 | 395.4345
NEIRO
00004 | ARAME RECOZIDO Nº 18 | KG | 1.528 | 11.5475 | 0 | 17.6446
00029 | ACO CA-25, ESTIRADO, PRECO DE REVENDEDOR, NO DIAMETRO DE 06, | KG | 121.04 | 9.7734 | 0 | 1182.9723
3MM
00031 | ACO CA-25, ESTIRADO, PRECO DE REVENDEDOR, NO DIAMETRO DE 10, | KG | 31.81 | 9.276 | 0 | 295.0696
0MM
00042 | ANEL DE CONCRETO CIRCULAR, COM 0,60M DE DIAMETRO X 0,30M DE | UN | 2 | 88.58 | 0 | 177.16
ALTURA X 0,08M DE ESPESSURA
00044 | ANEL DE CONCRETO CIRCULAR, COM 1,10M DE DIAMETRO X 0,30M DE | UN | 7 | 186.43 | 0 | 1305.01
ALTURA X 0,08M DE ESPESSURA
00045 | PLACA DE CONCRETO INTERM.P/POCO DE VIS.DE ESG.SANIT.,ARMADA, | UN | 1 | 385 | 0 | 385
ACORDO C/ESPEC.CEDAE,C/ABERT.EXCENTR.DIAM.1,30,C/ESPES.0,12M
00149 | CIMENTO PORTLAND CP II 32, EM SACO DE 50KG | KG | 1337 | 0.564 | 0 | 754.068
00235 | DEGRAU DE FERRO FUNDIDO, FORMATO U, PARA CHAMINE DE POCO DE | UN | 12 | 62 | 0 | 744
VISITA
00365 | PINUS,PECA 1" X 12" E 1" X 9" | M2 | 10.56 | 38.664 | 0 | 408.2918
00368 | PINUS, EM PECAS DE 7,50X7,50CM (3"X3") | M | 18.26 | 7.35 | 0 | 134.211
00453 | PREGO COM OU SEM CABECA, EM CAIXAS DE 50KG, OU QUANTIDADES E | KG | 1.12 | 15.35 | 0 | 17.192
QUIVALENTES, Nº12X12 A 18X30
00520 | IMPERMEABILIZANTE DE PEGA NORMAL, EM LATAS DE 18KG | KG | 22.54 | 5.4355 | 0 | 122.5162
01155 | BETONEIRA ELETR. 320L, MISTURA SECA (CP) | H | 2.63 | 4.7309 | 0 | 12.4423
01156 | BETONEIRA ELETR. 320L, MISTURA SECA (CI) | H | 7.89 | 0.6643 | 0 | 5.2413
01968 | MAO-DE-OBRA DE PEDREIRO, INCLUSIVE ENCARGOS SOCIAIS | H | 78.36 | 26.73 | 3 | 2157.3997
01990 | MAO-DE-OBRA DE CARPINTEIRO DE FORMA DE CONCRETO, INCLUSIVE E | H | 67.23 | 26.73 | 3 | 1850.9696
NCARGOS SOCIAIS
01998 | MAO-DE-OBRA DE ARMADOR DE CONCRETO ARMADO, INCLUSIVE ENCARGO | H | 22.93 | 26.73 | 3 | 631.3065
S SOCIAIS
01999 | MAO-DE-OBRA DE SERVENTE DA CONSTRUCAO CIVIL, INCLUSIVE ENCAR | H | 211.6 | 19.33 | 3 | 4212.9348
GOS SOCIAIS
14543 | PEDRA BRITADA 1 E 2 (MEDIA), PARA REGIAO METROPOLITANA DO RI | T | 5.1591 | 91.8 | 0 | 473.6054
O DE JANEIRO
06.012.0231-A | POCO DE VISITA DE CONCRETO ARMADO COM MEDIDAS INTERNAS DO PO | UN |  | 14100.49
CO E PROFUNDIDADE DE 1,20X1,20X5,70M,E DIAMETRO DA GALERIA D
E 0,70M,TENDO O CONCRETO DAS PAREDES,FUNDO E TAMPA 400KG E O
DA BASE,CALHA E BANQUETA 300KG DE CIMENTO POR M3,SENDO AS P
AREDES,CALHA E A BANQUETA REVESTIDAS COM ARGAMASSA,EXCLUSIVE
TAMPAO DE FERRO FUNDIDO
00001 | AREIA LAVADA, GROSSA, PARA REGIAO METROPOLITANA DO RIO DE JA | M3 | 3.337 | 118.5 | 0 | 395.4345
NEIRO
00004 | ARAME RECOZIDO Nº 18 | KG | 1.528 | 11.5475 | 0 | 17.6446
00029 | ACO CA-25, ESTIRADO, PRECO DE REVENDEDOR, NO DIAMETRO DE 06, | KG | 121.04 | 9.7734 | 0 | 1182.9723
3MM
00031 | ACO CA-25, ESTIRADO, PRECO DE REVENDEDOR, NO DIAMETRO DE 10, | KG | 31.81 | 9.276 | 0 | 295.0696
0MM
00042 | ANEL DE CONCRETO CIRCULAR, COM 0,60M DE DIAMETRO X 0,30M DE | UN | 2 | 88.58 | 0 | 177.16
ALTURA X 0,08M DE ESPESSURA
00044 | ANEL DE CONCRETO CIRCULAR, COM 1,10M DE DIAMETRO X 0,30M DE | UN | 7 | 186.43 | 0 | 1305.01
ALTURA X 0,08M DE ESPESSURA
00045 | PLACA DE CONCRETO INTERM.P/POCO DE VIS.DE ESG.SANIT.,ARMADA, | UN | 1 | 385 | 0 | 385
ACORDO C/ESPEC.CEDAE,C/ABERT.EXCENTR.DIAM.1,30,C/ESPES.0,12M
00149 | CIMENTO PORTLAND CP II 32, EM SACO DE 50KG | KG | 1337 | 0.564 | 0 | 754.068
00235 | DEGRAU DE FERRO FUNDIDO, FORMATO U, PARA CHAMINE DE POCO DE | UN | 12 | 62 | 0 | 744
VISITA
00368 | PINUS, EM PECAS DE 7,50X7,50CM (3"X3") | M | 18.26 | 7.35 | 0 | 134.211
00453 | PREGO COM OU SEM CABECA, EM CAIXAS DE 50KG, OU QUANTIDADES E | KG | 1.12 | 15.35 | 0 | 17.192
QUIVALENTES, Nº12X12 A 18X30
00520 | IMPERMEABILIZANTE DE PEGA NORMAL, EM LATAS DE 18KG | KG | 22.54 | 5.4355 | 0 | 122.5162
14543 | PEDRA BRITADA 1 E 2 (MEDIA), PARA REGIAO METROPOLITANA DO RI | T | 5.1591 | 91.8 | 0 | 473.6054
O DE JANEIRO
20015 | MAO-DE-OBRA DE ARMADOR DE CONCRETO ARMADO, INCLUSIVE ENCARGO | H | 22.93 | 23.16 | 3 | 546.9906
S SOCIAIS DESONERADOS
20046 | MAO-DE-OBRA DE CARPINTEIRO DE FORMA DE CONCRETO, INCLUSIVE E | H | 67.23 | 23.16 | 3 | 1603.7582
NCARGOS SOCIAIS DESONERADOS
20115 | MAO-DE-OBRA DE PEDREIRO, INCLUSIVE ENCARGOS SOCIAIS DESONERA | H | 78.36 | 23.16 | 3 | 1869.2621
DOS
20132 | MAO-DE-OBRA DE SERVENTE DA CONSTRUCAO CIVIL, INCLUSIVE ENCAR | H | 211.6 | 16.75 | 3 | 3650.629
GOS SOCIAIS DESONERADOS
30708 | BETONEIRA ELETR. 320L, MISTURA SECA (CP) | H | 2.63 | 4.7309 | 0 | 12.4423
30709 | BETONEIRA ELETR. 320L, MISTURA SECA (CI) | H | 7.89 | 0.6643 | 0 | 5.2413
31011 | PINUS,PECA 1" X 12" E 1" X 9" | M2 | 10.56 | 38.664 | 0 | 408.2918
06.012.0232-0 | POCO DE VISITA DE CONCRETO ARMADO COM MEDIDAS INTERNAS DO PO | UN |  | 15768.57
CO E PROFUNDIDADE DE 1,20X1,20X6,00M,E DIAMETRO DA GALERIA D
E 0,70M,TENDO O CONCRETO DAS PAREDES,FUNDO E TAMPA 400KG E O
DA BASE,CALHA E BANQUETA 300KG DE CIMENTO POR M3,SENDO AS P
AREDES,CALHA E A BANQUETA REVESTIDAS COM ARGAMASSA,EXCLUSIVE
TAMPAO DE FERRO FUNDIDO
00001 | AREIA LAVADA, GROSSA, PARA REGIAO METROPOLITANA DO RIO DE JA | M3 | 3.363 | 118.5 | 0 | 398.5155
NEIRO
00004 | ARAME RECOZIDO Nº 18 | KG | 1.528 | 11.5475 | 0 | 17.6446
00029 | ACO CA-25, ESTIRADO, PRECO DE REVENDEDOR, NO DIAMETRO DE 06, | KG | 121.04 | 9.7734 | 0 | 1182.9723
3MM
00031 | ACO CA-25, ESTIRADO, PRECO DE REVENDEDOR, NO DIAMETRO DE 10, | KG | 31.81 | 9.276 | 0 | 295.0696
0MM
00042 | ANEL DE CONCRETO CIRCULAR, COM 0,60M DE DIAMETRO X 0,30M DE | UN | 2 | 88.58 | 0 | 177.16
ALTURA X 0,08M DE ESPESSURA
00044 | ANEL DE CONCRETO CIRCULAR, COM 1,10M DE DIAMETRO X 0,30M DE | UN | 8 | 186.43 | 0 | 1491.44
ALTURA X 0,08M DE ESPESSURA
00045 | PLACA DE CONCRETO INTERM.P/POCO DE VIS.DE ESG.SANIT.,ARMADA, | UN | 1 | 385 | 0 | 385
ACORDO C/ESPEC.CEDAE,C/ABERT.EXCENTR.DIAM.1,30,C/ESPES.0,12M
00149 | CIMENTO PORTLAND CP II 32, EM SACO DE 50KG | KG | 1337 | 0.564 | 0 | 754.068
00235 | DEGRAU DE FERRO FUNDIDO, FORMATO U, PARA CHAMINE DE POCO DE | UN | 12 | 62 | 0 | 744
VISITA
00365 | PINUS,PECA 1" X 12" E 1" X 9" | M2 | 10.56 | 38.664 | 0 | 408.2918
00368 | PINUS, EM PECAS DE 7,50X7,50CM (3"X3") | M | 18.26 | 7.35 | 0 | 134.211
00453 | PREGO COM OU SEM CABECA, EM CAIXAS DE 50KG, OU QUANTIDADES E | KG | 1.12 | 15.35 | 0 | 17.192
QUIVALENTES, Nº12X12 A 18X30
00520 | IMPERMEABILIZANTE DE PEGA NORMAL, EM LATAS DE 18KG | KG | 22.54 | 5.4355 | 0 | 122.5162
01155 | BETONEIRA ELETR. 320L, MISTURA SECA (CP) | H | 2.63 | 4.7309 | 0 | 12.4423
01156 | BETONEIRA ELETR. 320L, MISTURA SECA (CI) | H | 7.89 | 0.6643 | 0 | 5.2413
01968 | MAO-DE-OBRA DE PEDREIRO, INCLUSIVE ENCARGOS SOCIAIS | H | 84.36 | 26.73 | 3 | 2322.5911
01990 | MAO-DE-OBRA DE CARPINTEIRO DE FORMA DE CONCRETO, INCLUSIVE E | H | 67.23 | 26.73 | 3 | 1850.9696
NCARGOS SOCIAIS
01998 | MAO-DE-OBRA DE ARMADOR DE CONCRETO ARMADO, INCLUSIVE ENCARGO | H | 22.93 | 26.73 | 3 | 631.3065
S SOCIAIS
01999 | MAO-DE-OBRA DE SERVENTE DA CONSTRUCAO CIVIL, INCLUSIVE ENCAR | H | 218.2 | 19.33 | 3 | 4344.3402
GOS SOCIAIS
14543 | PEDRA BRITADA 1 E 2 (MEDIA), PARA REGIAO METROPOLITANA DO RI | T | 5.1591 | 91.8 | 0 | 473.6054
O DE JANEIRO
06.012.0232-A | POCO DE VISITA DE CONCRETO ARMADO COM MEDIDAS INTERNAS DO PO | UN |  | 14547
CO E PROFUNDIDADE DE 1,20X1,20X6,00M,E DIAMETRO DA GALERIA D
E 0,70M,TENDO O CONCRETO DAS PAREDES,FUNDO E TAMPA 400KG E O
DA BASE,CALHA E BANQUETA 300KG DE CIMENTO POR M3,SENDO AS P
AREDES,CALHA E A BANQUETA REVESTIDAS COM ARGAMASSA,EXCLUSIVE
TAMPAO DE FERRO FUNDIDO
00001 | AREIA LAVADA, GROSSA, PARA REGIAO METROPOLITANA DO RIO DE JA | M3 | 3.363 | 118.5 | 0 | 398.5155
NEIRO
00004 | ARAME RECOZIDO Nº 18 | KG | 1.528 | 11.5475 | 0 | 17.6446
00029 | ACO CA-25, ESTIRADO, PRECO DE REVENDEDOR, NO DIAMETRO DE 06, | KG | 121.04 | 9.7734 | 0 | 1182.9723
3MM
00031 | ACO CA-25, ESTIRADO, PRECO DE REVENDEDOR, NO DIAMETRO DE 10, | KG | 31.81 | 9.276 | 0 | 295.0696
0MM
00042 | ANEL DE CONCRETO CIRCULAR, COM 0,60M DE DIAMETRO X 0,30M DE | UN | 2 | 88.58 | 0 | 177.16
ALTURA X 0,08M DE ESPESSURA
00044 | ANEL DE CONCRETO CIRCULAR, COM 1,10M DE DIAMETRO X 0,30M DE | UN | 8 | 186.43 | 0 | 1491.44
ALTURA X 0,08M DE ESPESSURA
00045 | PLACA DE CONCRETO INTERM.P/POCO DE VIS.DE ESG.SANIT.,ARMADA, | UN | 1 | 385 | 0 | 385
ACORDO C/ESPEC.CEDAE,C/ABERT.EXCENTR.DIAM.1,30,C/ESPES.0,12M
00149 | CIMENTO PORTLAND CP II 32, EM SACO DE 50KG | KG | 1337 | 0.564 | 0 | 754.068
00235 | DEGRAU DE FERRO FUNDIDO, FORMATO U, PARA CHAMINE DE POCO DE | UN | 12 | 62 | 0 | 744
VISITA
00368 | PINUS, EM PECAS DE 7,50X7,50CM (3"X3") | M | 18.26 | 7.35 | 0 | 134.211
00453 | PREGO COM OU SEM CABECA, EM CAIXAS DE 50KG, OU QUANTIDADES E | KG | 1.12 | 15.35 | 0 | 17.192
QUIVALENTES, Nº12X12 A 18X30
00520 | IMPERMEABILIZANTE DE PEGA NORMAL, EM LATAS DE 18KG | KG | 22.54 | 5.4355 | 0 | 122.5162
14543 | PEDRA BRITADA 1 E 2 (MEDIA), PARA REGIAO METROPOLITANA DO RI | T | 5.1591 | 91.8 | 0 | 473.6054
O DE JANEIRO
20015 | MAO-DE-OBRA DE ARMADOR DE CONCRETO ARMADO, INCLUSIVE ENCARGO | H | 22.93 | 23.16 | 3 | 546.9906
S SOCIAIS DESONERADOS
20046 | MAO-DE-OBRA DE CARPINTEIRO DE FORMA DE CONCRETO, INCLUSIVE E | H | 67.23 | 23.16 | 3 | 1603.7582
NCARGOS SOCIAIS DESONERADOS
20115 | MAO-DE-OBRA DE PEDREIRO, INCLUSIVE ENCARGOS SOCIAIS DESONERA | H | 84.36 | 23.16 | 3 | 2012.3909
DOS
20132 | MAO-DE-OBRA DE SERVENTE DA CONSTRUCAO CIVIL, INCLUSIVE ENCAR | H | 218.2 | 16.75 | 3 | 3764.4955
GOS SOCIAIS DESONERADOS
30708 | BETONEIRA ELETR. 320L, MISTURA SECA (CP) | H | 2.63 | 4.7309 | 0 | 12.4423
30709 | BETONEIRA ELETR. 320L, MISTURA SECA (CI) | H | 7.89 | 0.6643 | 0 | 5.2413
31011 | PINUS,PECA 1" X 12" E 1" X 9" | M2 | 10.56 | 38.664 | 0 | 408.2918
06.012.0233-0 | POCO DE VISITA DE CONCRETO ARMADO COM MEDIDAS INTERNAS DO PO | UN |  | 8271.36
CO E PROFUNDIDADE DE 1,30X1,30X1,50M,E DIAMETRO DA GALERIA D
E 0,80M,TENDO O CONCRETO DAS PAREDES,FUNDO E TAMPA 400KG E O
DA BASE,CALHA E BANQUETA 300KG DE CIMENTO POR M3,SENDO AS P
AREDES,CALHA E A BANQUETA REVESTIDAS COM ARGAMASSA,EXCLUSIVE
TAMPAO DE FERRO FUNDIDO
00001 | AREIA LAVADA, GROSSA, PARA REGIAO METROPOLITANA DO RIO DE JA | M3 | 2.536 | 118.5 | 0 | 300.516
NEIRO
00004 | ARAME RECOZIDO Nº 18 | KG | 1.24 | 11.5475 | 0 | 14.3189
00029 | ACO CA-25, ESTIRADO, PRECO DE REVENDEDOR, NO DIAMETRO DE 06, | KG | 94.41 | 9.7734 | 0 | 922.7067
3MM
00031 | ACO CA-25, ESTIRADO, PRECO DE REVENDEDOR, NO DIAMETRO DE 10, | KG | 29.18 | 9.276 | 0 | 270.6737
0MM
00149 | CIMENTO PORTLAND CP II 32, EM SACO DE 50KG | KG | 1091 | 0.564 | 0 | 615.324
00235 | DEGRAU DE FERRO FUNDIDO, FORMATO U, PARA CHAMINE DE POCO DE | UN | 1 | 62 | 0 | 62
VISITA
00365 | PINUS,PECA 1" X 12" E 1" X 9" | M2 | 8.23 | 38.664 | 0 | 318.2047
00368 | PINUS, EM PECAS DE 7,50X7,50CM (3"X3") | M | 15.44 | 7.35 | 0 | 113.484
00453 | PREGO COM OU SEM CABECA, EM CAIXAS DE 50KG, OU QUANTIDADES E | KG | 0.872 | 15.35 | 0 | 13.3852
QUIVALENTES, Nº12X12 A 18X30
00520 | IMPERMEABILIZANTE DE PEGA NORMAL, EM LATAS DE 18KG | KG | 18.79 | 5.4355 | 0 | 102.133
01155 | BETONEIRA ELETR. 320L, MISTURA SECA (CP) | H | 2.19 | 4.7309 | 0 | 10.3607
01156 | BETONEIRA ELETR. 320L, MISTURA SECA (CI) | H | 6.57 | 0.6643 | 0 | 4.3645
01968 | MAO-DE-OBRA DE PEDREIRO, INCLUSIVE ENCARGOS SOCIAIS | H | 25.72 | 26.73 | 3 | 708.1205
01990 | MAO-DE-OBRA DE CARPINTEIRO DE FORMA DE CONCRETO, INCLUSIVE E | H | 50.82 | 26.73 | 3 | 1399.1712
NCARGOS SOCIAIS
01998 | MAO-DE-OBRA DE ARMADOR DE CONCRETO ARMADO, INCLUSIVE ENCARGO | H | 18.54 | 26.73 | 3 | 510.4414
S SOCIAIS
01999 | MAO-DE-OBRA DE SERVENTE DA CONSTRUCAO CIVIL, INCLUSIVE ENCAR | H | 126.31 | 19.33 | 3 | 2514.8195
GOS SOCIAIS
14543 | PEDRA BRITADA 1 E 2 (MEDIA), PARA REGIAO METROPOLITANA DO RI | T | 4.263 | 91.8 | 0 | 391.3434
O DE JANEIRO
06.012.0233-A | POCO DE VISITA DE CONCRETO ARMADO COM MEDIDAS INTERNAS DO PO | UN |  | 7586.09
CO E PROFUNDIDADE DE 1,30X1,30X1,50M,E DIAMETRO DA GALERIA D
E 0,80M,TENDO O CONCRETO DAS PAREDES,FUNDO E TAMPA 400KG E O
DA BASE,CALHA E BANQUETA 300KG DE CIMENTO POR M3,SENDO AS P
AREDES,CALHA E A BANQUETA REVESTIDAS COM ARGAMASSA,EXCLUSIVE
TAMPAO DE FERRO FUNDIDO
00001 | AREIA LAVADA, GROSSA, PARA REGIAO METROPOLITANA DO RIO DE JA | M3 | 2.536 | 118.5 | 0 | 300.516
NEIRO
00004 | ARAME RECOZIDO Nº 18 | KG | 1.24 | 11.5475 | 0 | 14.3189
00029 | ACO CA-25, ESTIRADO, PRECO DE REVENDEDOR, NO DIAMETRO DE 06, | KG | 94.41 | 9.7734 | 0 | 922.7067
3MM
00031 | ACO CA-25, ESTIRADO, PRECO DE REVENDEDOR, NO DIAMETRO DE 10, | KG | 29.18 | 9.276 | 0 | 270.6737
0MM
00149 | CIMENTO PORTLAND CP II 32, EM SACO DE 50KG | KG | 1091 | 0.564 | 0 | 615.324
00235 | DEGRAU DE FERRO FUNDIDO, FORMATO U, PARA CHAMINE DE POCO DE | UN | 1 | 62 | 0 | 62
VISITA
00368 | PINUS, EM PECAS DE 7,50X7,50CM (3"X3") | M | 15.44 | 7.35 | 0 | 113.484
00453 | PREGO COM OU SEM CABECA, EM CAIXAS DE 50KG, OU QUANTIDADES E | KG | 0.872 | 15.35 | 0 | 13.3852
QUIVALENTES, Nº12X12 A 18X30
00520 | IMPERMEABILIZANTE DE PEGA NORMAL, EM LATAS DE 18KG | KG | 18.79 | 5.4355 | 0 | 102.133
14543 | PEDRA BRITADA 1 E 2 (MEDIA), PARA REGIAO METROPOLITANA DO RI | T | 4.263 | 91.8 | 0 | 391.3434
O DE JANEIRO
20015 | MAO-DE-OBRA DE ARMADOR DE CONCRETO ARMADO, INCLUSIVE ENCARGO | H | 18.54 | 23.16 | 3 | 442.268
S SOCIAIS DESONERADOS
20046 | MAO-DE-OBRA DE CARPINTEIRO DE FORMA DE CONCRETO, INCLUSIVE E | H | 50.82 | 23.16 | 3 | 1212.3009
NCARGOS SOCIAIS DESONERADOS
20115 | MAO-DE-OBRA DE PEDREIRO, INCLUSIVE ENCARGOS SOCIAIS DESONERA | H | 25.72 | 23.16 | 3 | 613.5455
DOS
20132 | MAO-DE-OBRA DE SERVENTE DA CONSTRUCAO CIVIL, INCLUSIVE ENCAR | H | 126.31 | 16.75 | 3 | 2179.1633
GOS SOCIAIS DESONERADOS
30708 | BETONEIRA ELETR. 320L, MISTURA SECA (CP) | H | 2.19 | 4.7309 | 0 | 10.3607
30709 | BETONEIRA ELETR. 320L, MISTURA SECA (CI) | H | 6.57 | 0.6643 | 0 | 4.3645
31011 | PINUS,PECA 1" X 12" E 1" X 9" | M2 | 8.23 | 38.664 | 0 | 318.2047
06.012.0234-0 | POCO DE VISITA DE CONCRETO ARMADO COM MEDIDAS INTERNAS DO PO | UN |  | 9006.17
CO E PROFUNDIDADE DE 1,30X1,30X1,80M,E DIAMETRO DA GALERIA D
E 0,80M,TENDO O CONCRETO DAS PAREDES,FUNDO E TAMPA 400KG E O
DA BASE,CALHA E BANQUETA 300KG DE CIMENTO POR M3,SENDO AS P
AREDES,CALHA E A BANQUETA REVESTIDAS COM ARGAMASSA,EXCLUSIVE
TAMPAO DE FERRO FUNDIDO
00001 | AREIA LAVADA, GROSSA, PARA REGIAO METROPOLITANA DO RIO DE JA | M3 | 2.747 | 118.5 | 0 | 325.5195
NEIRO
00004 | ARAME RECOZIDO Nº 18 | KG | 1.34 | 11.5475 | 0 | 15.4737
00029 | ACO CA-25, ESTIRADO, PRECO DE REVENDEDOR, NO DIAMETRO DE 06, | KG | 102.23 | 9.7734 | 0 | 999.1347
3MM
00031 | ACO CA-25, ESTIRADO, PRECO DE REVENDEDOR, NO DIAMETRO DE 10, | KG | 31.6 | 9.276 | 0 | 293.1216
0MM
00149 | CIMENTO PORTLAND CP II 32, EM SACO DE 50KG | KG | 1182 | 0.564 | 0 | 666.648
00235 | DEGRAU DE FERRO FUNDIDO, FORMATO U, PARA CHAMINE DE POCO DE | UN | 2 | 62 | 0 | 124
VISITA
00365 | PINUS,PECA 1" X 12" E 1" X 9" | M2 | 8.91 | 38.664 | 0 | 344.4962
00368 | PINUS, EM PECAS DE 7,50X7,50CM (3"X3") | M | 15.64 | 7.35 | 0 | 114.954
00453 | PREGO COM OU SEM CABECA, EM CAIXAS DE 50KG, OU QUANTIDADES E | KG | 0.944 | 15.35 | 0 | 14.4904
QUIVALENTES, Nº12X12 A 18X30
00520 | IMPERMEABILIZANTE DE PEGA NORMAL, EM LATAS DE 18KG | KG | 20.35 | 5.4355 | 0 | 110.6124
01155 | BETONEIRA ELETR. 320L, MISTURA SECA (CP) | H | 2.37 | 4.7309 | 0 | 11.2122
01156 | BETONEIRA ELETR. 320L, MISTURA SECA (CI) | H | 7.12 | 0.6643 | 0 | 4.7298
01968 | MAO-DE-OBRA DE PEDREIRO, INCLUSIVE ENCARGOS SOCIAIS | H | 27.85 | 26.73 | 3 | 766.7634
01990 | MAO-DE-OBRA DE CARPINTEIRO DE FORMA DE CONCRETO, INCLUSIVE E | H | 55.03 | 26.73 | 3 | 1515.0805
NCARGOS SOCIAIS
01998 | MAO-DE-OBRA DE ARMADOR DE CONCRETO ARMADO, INCLUSIVE ENCARGO | H | 20.08 | 26.73 | 3 | 552.8406
S SOCIAIS
01999 | MAO-DE-OBRA DE SERVENTE DA CONSTRUCAO CIVIL, INCLUSIVE ENCAR | H | 136.78 | 19.33 | 3 | 2723.2761
GOS SOCIAIS
14543 | PEDRA BRITADA 1 E 2 (MEDIA), PARA REGIAO METROPOLITANA DO RI | T | 4.6168 | 91.8 | 0 | 423.8222
O DE JANEIRO
06.012.0234-A | POCO DE VISITA DE CONCRETO ARMADO COM MEDIDAS INTERNAS DO PO | UN |  | 8264.1
CO E PROFUNDIDADE DE 1,30X1,30X1,80M,E DIAMETRO DA GALERIA D
E 0,80M,TENDO O CONCRETO DAS PAREDES,FUNDO E TAMPA 400KG E O
DA BASE,CALHA E BANQUETA 300KG DE CIMENTO POR M3,SENDO AS P
AREDES,CALHA E A BANQUETA REVESTIDAS COM ARGAMASSA,EXCLUSIVE
TAMPAO DE FERRO FUNDIDO
00001 | AREIA LAVADA, GROSSA, PARA REGIAO METROPOLITANA DO RIO DE JA | M3 | 2.747 | 118.5 | 0 | 325.5195
NEIRO
00004 | ARAME RECOZIDO Nº 18 | KG | 1.34 | 11.5475 | 0 | 15.4737
00029 | ACO CA-25, ESTIRADO, PRECO DE REVENDEDOR, NO DIAMETRO DE 06, | KG | 102.23 | 9.7734 | 0 | 999.1347
3MM
00031 | ACO CA-25, ESTIRADO, PRECO DE REVENDEDOR, NO DIAMETRO DE 10, | KG | 31.6 | 9.276 | 0 | 293.1216
0MM
00149 | CIMENTO PORTLAND CP II 32, EM SACO DE 50KG | KG | 1182 | 0.564 | 0 | 666.648
00235 | DEGRAU DE FERRO FUNDIDO, FORMATO U, PARA CHAMINE DE POCO DE | UN | 2 | 62 | 0 | 124
VISITA
00368 | PINUS, EM PECAS DE 7,50X7,50CM (3"X3") | M | 15.64 | 7.35 | 0 | 114.954
00453 | PREGO COM OU SEM CABECA, EM CAIXAS DE 50KG, OU QUANTIDADES E | KG | 0.944 | 15.35 | 0 | 14.4904
QUIVALENTES, Nº12X12 A 18X30
00520 | IMPERMEABILIZANTE DE PEGA NORMAL, EM LATAS DE 18KG | KG | 20.35 | 5.4355 | 0 | 110.6124
14543 | PEDRA BRITADA 1 E 2 (MEDIA), PARA REGIAO METROPOLITANA DO RI | T | 4.6168 | 91.8 | 0 | 423.8222
O DE JANEIRO
20015 | MAO-DE-OBRA DE ARMADOR DE CONCRETO ARMADO, INCLUSIVE ENCARGO | H | 20.08 | 23.16 | 3 | 479.0044
S SOCIAIS DESONERADOS
20046 | MAO-DE-OBRA DE CARPINTEIRO DE FORMA DE CONCRETO, INCLUSIVE E | H | 55.03 | 23.16 | 3 | 1312.7296
NCARGOS SOCIAIS DESONERADOS
20115 | MAO-DE-OBRA DE PEDREIRO, INCLUSIVE ENCARGOS SOCIAIS DESONERA | H | 27.85 | 23.16 | 3 | 664.3562
DOS
20132 | MAO-DE-OBRA DE SERVENTE DA CONSTRUCAO CIVIL, INCLUSIVE ENCAR | H | 136.78 | 16.75 | 3 | 2359.797
GOS SOCIAIS DESONERADOS
30708 | BETONEIRA ELETR. 320L, MISTURA SECA (CP) | H | 2.37 | 4.7309 | 0 | 11.2122
30709 | BETONEIRA ELETR. 320L, MISTURA SECA (CI) | H | 7.12 | 0.6643 | 0 | 4.7298
31011 | PINUS,PECA 1" X 12" E 1" X 9" | M2 | 8.91 | 38.664 | 0 | 344.4962
06.012.0235-0 | POCO DE VISITA DE CONCRETO ARMADO COM MEDIDAS INTERNAS DO PO | UN |  | 9675.63
CO E PROFUNDIDADE DE 1,30X1,30X2,10M,E DIAMETRO DA GALERIA D
E 0,80M,TENDO O CONCRETO DAS PAREDES,FUNDO E TAMPA 400KG E O
DA BASE,CALHA E BANQUETA 300KG DE CIMENTO POR M3,SENDO AS P
AREDES,CALHA E A BANQUETA REVESTIDAS COM ARGAMASSA,EXCLUSIVE
TAMPAO DE FERRO FUNDIDO
00001 | AREIA LAVADA, GROSSA, PARA REGIAO METROPOLITANA DO RIO DE JA | M3 | 2.955 | 118.5 | 0 | 350.1675
NEIRO
00004 | ARAME RECOZIDO Nº 18 | KG | 1.44 | 11.5475 | 0 | 16.6284
00029 | ACO CA-25, ESTIRADO, PRECO DE REVENDEDOR, NO DIAMETRO DE 06, | KG | 109.93 | 9.7734 | 0 | 1074.3899
3MM
00031 | ACO CA-25, ESTIRADO, PRECO DE REVENDEDOR, NO DIAMETRO DE 10, | KG | 33.98 | 9.276 | 0 | 315.1985
0MM
00149 | CIMENTO PORTLAND CP II 32, EM SACO DE 50KG | KG | 1271 | 0.564 | 0 | 716.844
00235 | DEGRAU DE FERRO FUNDIDO, FORMATO U, PARA CHAMINE DE POCO DE | UN | 2 | 62 | 0 | 124
VISITA
00365 | PINUS,PECA 1" X 12" E 1" X 9" | M2 | 9.58 | 38.664 | 0 | 370.4011
00368 | PINUS, EM PECAS DE 7,50X7,50CM (3"X3") | M | 16.82 | 7.35 | 0 | 123.627
00453 | PREGO COM OU SEM CABECA, EM CAIXAS DE 50KG, OU QUANTIDADES E | KG | 1.016 | 15.35 | 0 | 15.5956
QUIVALENTES, Nº12X12 A 18X30
00520 | IMPERMEABILIZANTE DE PEGA NORMAL, EM LATAS DE 18KG | KG | 21.89 | 5.4355 | 0 | 118.9831
01155 | BETONEIRA ELETR. 320L, MISTURA SECA (CP) | H | 2.55 | 4.7309 | 0 | 12.0638
01156 | BETONEIRA ELETR. 320L, MISTURA SECA (CI) | H | 7.66 | 0.6643 | 0 | 5.0885
01968 | MAO-DE-OBRA DE PEDREIRO, INCLUSIVE ENCARGOS SOCIAIS | H | 29.95 | 26.73 | 3 | 824.5804
01990 | MAO-DE-OBRA DE CARPINTEIRO DE FORMA DE CONCRETO, INCLUSIVE E | H | 59.18 | 26.73 | 3 | 1629.3378
NCARGOS SOCIAIS
01998 | MAO-DE-OBRA DE ARMADOR DE CONCRETO ARMADO, INCLUSIVE ENCARGO | H | 21.59 | 26.73 | 3 | 594.4137
S SOCIAIS
01999 | MAO-DE-OBRA DE SERVENTE DA CONSTRUCAO CIVIL, INCLUSIVE ENCAR | H | 147.09 | 19.33 | 3 | 2928.5472
GOS SOCIAIS
14543 | PEDRA BRITADA 1 E 2 (MEDIA), PARA REGIAO METROPOLITANA DO RI | T | 4.9648 | 91.8 | 0 | 455.7686
O DE JANEIRO
06.012.0235-A | POCO DE VISITA DE CONCRETO ARMADO COM MEDIDAS INTERNAS DO PO | UN |  | 8877.62
CO E PROFUNDIDADE DE 1,30X1,30X2,10M,E DIAMETRO DA GALERIA D
E 0,80M,TENDO O CONCRETO DAS PAREDES,FUNDO E TAMPA 400KG E O
DA BASE,CALHA E BANQUETA 300KG DE CIMENTO POR M3,SENDO AS P
AREDES,CALHA E A BANQUETA REVESTIDAS COM ARGAMASSA,EXCLUSIVE
TAMPAO DE FERRO FUNDIDO
00001 | AREIA LAVADA, GROSSA, PARA REGIAO METROPOLITANA DO RIO DE JA | M3 | 2.955 | 118.5 | 0 | 350.1675
NEIRO
00004 | ARAME RECOZIDO Nº 18 | KG | 1.44 | 11.5475 | 0 | 16.6284
00029 | ACO CA-25, ESTIRADO, PRECO DE REVENDEDOR, NO DIAMETRO DE 06, | KG | 109.93 | 9.7734 | 0 | 1074.3899
3MM
00031 | ACO CA-25, ESTIRADO, PRECO DE REVENDEDOR, NO DIAMETRO DE 10, | KG | 33.98 | 9.276 | 0 | 315.1985
0MM
00149 | CIMENTO PORTLAND CP II 32, EM SACO DE 50KG | KG | 1271 | 0.564 | 0 | 716.844
00235 | DEGRAU DE FERRO FUNDIDO, FORMATO U, PARA CHAMINE DE POCO DE | UN | 2 | 62 | 0 | 124
VISITA
00368 | PINUS, EM PECAS DE 7,50X7,50CM (3"X3") | M | 16.82 | 7.35 | 0 | 123.627
00453 | PREGO COM OU SEM CABECA, EM CAIXAS DE 50KG, OU QUANTIDADES E | KG | 1.016 | 15.35 | 0 | 15.5956
QUIVALENTES, Nº12X12 A 18X30
00520 | IMPERMEABILIZANTE DE PEGA NORMAL, EM LATAS DE 18KG | KG | 21.89 | 5.4355 | 0 | 118.9831
14543 | PEDRA BRITADA 1 E 2 (MEDIA), PARA REGIAO METROPOLITANA DO RI | T | 4.9648 | 91.8 | 0 | 455.7686
O DE JANEIRO
20015 | MAO-DE-OBRA DE ARMADOR DE CONCRETO ARMADO, INCLUSIVE ENCARGO | H | 21.59 | 23.16 | 3 | 515.0251
S SOCIAIS DESONERADOS
20046 | MAO-DE-OBRA DE CARPINTEIRO DE FORMA DE CONCRETO, INCLUSIVE E | H | 59.18 | 23.16 | 3 | 1411.7271
NCARGOS SOCIAIS DESONERADOS
20115 | MAO-DE-OBRA DE PEDREIRO, INCLUSIVE ENCARGOS SOCIAIS DESONERA | H | 29.95 | 23.16 | 3 | 714.4513
DOS
20132 | MAO-DE-OBRA DE SERVENTE DA CONSTRUCAO CIVIL, INCLUSIVE ENCAR | H | 147.09 | 16.75 | 3 | 2537.6702
GOS SOCIAIS DESONERADOS
30708 | BETONEIRA ELETR. 320L, MISTURA SECA (CP) | H | 2.55 | 4.7309 | 0 | 12.0638
30709 | BETONEIRA ELETR. 320L, MISTURA SECA (CI) | H | 7.66 | 0.6643 | 0 | 5.0885
31011 | PINUS,PECA 1" X 12" E 1" X 9" | M2 | 9.58 | 38.664 | 0 | 370.4011
06.012.0236-0 | POCO DE VISITA DE CONCRETO ARMADO COM MEDIDAS INTERNAS DO PO | UN |  | 10462.44
CO E PROFUNDIDADE DE 1,30X1,30X2,40M,E DIAMETRO DA GALERIA D
E 0,80M,TENDO O CONCRETO DAS PAREDES,FUNDO E TAMPA 400KG E O
DA BASE,CALHA E BANQUETA 300KG DE CIMENTO POR M3,SENDO AS P
AREDES,CALHA E A BANQUETA REVESTIDAS COM ARGAMASSA,EXCLUSIVE
TAMPAO DE FERRO FUNDIDO
00001 | AREIA LAVADA, GROSSA, PARA REGIAO METROPOLITANA DO RIO DE JA | M3 | 3.162 | 118.5 | 0 | 374.697
NEIRO
00004 | ARAME RECOZIDO Nº 18 | KG | 1.54 | 11.5475 | 0 | 17.7832
00029 | ACO CA-25, ESTIRADO, PRECO DE REVENDEDOR, NO DIAMETRO DE 06, | KG | 117.63 | 9.7734 | 0 | 1149.645
3MM
00031 | ACO CA-25, ESTIRADO, PRECO DE REVENDEDOR, NO DIAMETRO DE 10, | KG | 36.36 | 9.276 | 0 | 337.2754
0MM
00149 | CIMENTO PORTLAND CP II 32, EM SACO DE 50KG | KG | 1360 | 0.564 | 0 | 767.04
00235 | DEGRAU DE FERRO FUNDIDO, FORMATO U, PARA CHAMINE DE POCO DE | UN | 3 | 62 | 0 | 186
VISITA
00365 | PINUS,PECA 1" X 12" E 1" X 9" | M2 | 10.26 | 38.664 | 0 | 396.6926
00368 | PINUS, EM PECAS DE 7,50X7,50CM (3"X3") | M | 18 | 7.35 | 0 | 132.3
00453 | PREGO COM OU SEM CABECA, EM CAIXAS DE 50KG, OU QUANTIDADES E | KG | 1.088 | 15.35 | 0 | 16.7008
QUIVALENTES, Nº12X12 A 18X30
00520 | IMPERMEABILIZANTE DE PEGA NORMAL, EM LATAS DE 18KG | KG | 23.43 | 5.4355 | 0 | 127.3538
01155 | BETONEIRA ELETR. 320L, MISTURA SECA (CP) | H | 2.734 | 4.7309 | 0 | 12.9343
01156 | BETONEIRA ELETR. 320L, MISTURA SECA (CI) | H | 8.202 | 0.6643 | 0 | 5.4486
01968 | MAO-DE-OBRA DE PEDREIRO, INCLUSIVE ENCARGOS SOCIAIS | H | 32.05 | 26.73 | 3 | 882.3974
01990 | MAO-DE-OBRA DE CARPINTEIRO DE FORMA DE CONCRETO, INCLUSIVE E | H | 65.33 | 26.73 | 3 | 1798.659
NCARGOS SOCIAIS
01998 | MAO-DE-OBRA DE ARMADOR DE CONCRETO ARMADO, INCLUSIVE ENCARGO | H | 23.1 | 26.73 | 3 | 635.9869
S SOCIAIS
01999 | MAO-DE-OBRA DE SERVENTE DA CONSTRUCAO CIVIL, INCLUSIVE ENCAR | H | 157.4 | 19.33 | 3 | 3133.8183
GOS SOCIAIS
14543 | PEDRA BRITADA 1 E 2 (MEDIA), PARA REGIAO METROPOLITANA DO RI | T | 5.3128 | 91.8 | 0 | 487.715
O DE JANEIRO
06.012.0236-A | POCO DE VISITA DE CONCRETO ARMADO COM MEDIDAS INTERNAS DO PO | UN |  | 9601.15
CO E PROFUNDIDADE DE 1,30X1,30X2,40M,E DIAMETRO DA GALERIA D
E 0,80M,TENDO O CONCRETO DAS PAREDES,FUNDO E TAMPA 400KG E O
DA BASE,CALHA E BANQUETA 300KG DE CIMENTO POR M3,SENDO AS P
AREDES,CALHA E A BANQUETA REVESTIDAS COM ARGAMASSA,EXCLUSIVE
TAMPAO DE FERRO FUNDIDO
00001 | AREIA LAVADA, GROSSA, PARA REGIAO METROPOLITANA DO RIO DE JA | M3 | 3.162 | 118.5 | 0 | 374.697
NEIRO
00004 | ARAME RECOZIDO Nº 18 | KG | 1.54 | 11.5475 | 0 | 17.7832
00029 | ACO CA-25, ESTIRADO, PRECO DE REVENDEDOR, NO DIAMETRO DE 06, | KG | 117.63 | 9.7734 | 0 | 1149.645
3MM
00031 | ACO CA-25, ESTIRADO, PRECO DE REVENDEDOR, NO DIAMETRO DE 10, | KG | 36.36 | 9.276 | 0 | 337.2754
0MM
00149 | CIMENTO PORTLAND CP II 32, EM SACO DE 50KG | KG | 1360 | 0.564 | 0 | 767.04
00235 | DEGRAU DE FERRO FUNDIDO, FORMATO U, PARA CHAMINE DE POCO DE | UN | 3 | 62 | 0 | 186
VISITA
00368 | PINUS, EM PECAS DE 7,50X7,50CM (3"X3") | M | 18 | 7.35 | 0 | 132.3
00453 | PREGO COM OU SEM CABECA, EM CAIXAS DE 50KG, OU QUANTIDADES E | KG | 1.088 | 15.35 | 0 | 16.7008
QUIVALENTES, Nº12X12 A 18X30
00520 | IMPERMEABILIZANTE DE PEGA NORMAL, EM LATAS DE 18KG | KG | 23.43 | 5.4355 | 0 | 127.3538
14543 | PEDRA BRITADA 1 E 2 (MEDIA), PARA REGIAO METROPOLITANA DO RI | T | 5.3128 | 91.8 | 0 | 487.715
O DE JANEIRO
20015 | MAO-DE-OBRA DE ARMADOR DE CONCRETO ARMADO, INCLUSIVE ENCARGO | H | 23.1 | 23.16 | 3 | 551.0459
S SOCIAIS DESONERADOS
20046 | MAO-DE-OBRA DE CARPINTEIRO DE FORMA DE CONCRETO, INCLUSIVE E | H | 65.33 | 23.16 | 3 | 1558.4341
NCARGOS SOCIAIS DESONERADOS
20115 | MAO-DE-OBRA DE PEDREIRO, INCLUSIVE ENCARGOS SOCIAIS DESONERA | H | 32.05 | 23.16 | 3 | 764.5463
DOS
20132 | MAO-DE-OBRA DE SERVENTE DA CONSTRUCAO CIVIL, INCLUSIVE ENCAR | H | 157.4 | 16.75 | 3 | 2715.5435
GOS SOCIAIS DESONERADOS
30708 | BETONEIRA ELETR. 320L, MISTURA SECA (CP) | H | 2.734 | 4.7309 | 0 | 12.9343
30709 | BETONEIRA ELETR. 320L, MISTURA SECA (CI) | H | 8.202 | 0.6643 | 0 | 5.4486
31011 | PINUS,PECA 1" X 12" E 1" X 9" | M2 | 10.26 | 38.664 | 0 | 396.6926
06.012.0237-0 | POCO DE VISITA DE CONCRETO ARMADO COM MEDIDAS INTERNAS DO PO | UN |  | 11466.69
CO E PROFUNDIDADE DE 1,30X1,30X2,70M,E DIAMETRO DA GALEIRA D
E 0,80M,TENDO O CONCRETO DAS PAREDES,FUNDO E TAMPA 400KG E O
DA BASE,CALHA E BANQUETA 300KG DE CIMENTO POR M3,SENDO AS P
AREDES,CALHA E A BANQUETA REVESTIDAS COM ARGAMASSA,EXCLUSIVE
TAMPAO DE FERRO FUNDIDO
00001 | AREIA LAVADA, GROSSA, PARA REGIAO METROPOLITANA DO RIO DE JA | M3 | 3.409 | 118.5 | 0 | 403.9665
NEIRO
00004 | ARAME RECOZIDO Nº 18 | KG | 1.662 | 11.5475 | 0 | 19.1919
00029 | ACO CA-25, ESTIRADO, PRECO DE REVENDEDOR, NO DIAMETRO DE 06, | KG | 129.81 | 9.7734 | 0 | 1268.6851
3MM
00031 | ACO CA-25, ESTIRADO, PRECO DE REVENDEDOR, NO DIAMETRO DE 10, | KG | 36.36 | 9.276 | 0 | 337.2754
0MM
00149 | CIMENTO PORTLAND CP II 32, EM SACO DE 50KG | KG | 1469 | 0.564 | 0 | 828.516
00235 | DEGRAU DE FERRO FUNDIDO, FORMATO U, PARA CHAMINE DE POCO DE | UN | 4 | 62 | 0 | 248
VISITA
00365 | PINUS,PECA 1" X 12" E 1" X 9" | M2 | 11.33 | 38.664 | 0 | 438.0631
00368 | PINUS, EM PECAS DE 7,50X7,50CM (3"X3") | M | 18.91 | 7.35 | 0 | 138.9885
00453 | PREGO COM OU SEM CABECA, EM CAIXAS DE 50KG, OU QUANTIDADES E | KG | 1.202 | 15.35 | 0 | 18.4507
QUIVALENTES, Nº12X12 A 18X30
00520 | IMPERMEABILIZANTE DE PEGA NORMAL, EM LATAS DE 18KG | KG | 25.08 | 5.4355 | 0 | 136.3223
01155 | BETONEIRA ELETR. 320L, MISTURA SECA (CP) | H | 2.926 | 4.7309 | 0 | 13.8426
01156 | BETONEIRA ELETR. 320L, MISTURA SECA (CI) | H | 8.778 | 0.6643 | 0 | 5.8312
01968 | MAO-DE-OBRA DE PEDREIRO, INCLUSIVE ENCARGOS SOCIAIS | H | 35.33 | 26.73 | 3 | 972.702
01990 | MAO-DE-OBRA DE CARPINTEIRO DE FORMA DE CONCRETO, INCLUSIVE E | H | 72.13 | 26.73 | 3 | 1985.8759
NCARGOS SOCIAIS
01998 | MAO-DE-OBRA DE ARMADOR DE CONCRETO ARMADO, INCLUSIVE ENCARGO | H | 24.93 | 26.73 | 3 | 686.3703
S SOCIAIS
01999 | MAO-DE-OBRA DE SERVENTE DA CONSTRUCAO CIVIL, INCLUSIVE ENCAR | H | 172.8 | 19.33 | 3 | 3440.4307
GOS SOCIAIS
14543 | PEDRA BRITADA 1 E 2 (MEDIA), PARA REGIAO METROPOLITANA DO RI | T | 5.7101 | 91.8 | 0 | 524.1872
O DE JANEIRO
06.012.0237-A | POCO DE VISITA DE CONCRETO ARMADO COM MEDIDAS INTERNAS DO PO | UN |  | 10520.68
CO E PROFUNDIDADE DE 1,30X1,30X2,70M,E DIAMETRO DA GALEIRA D
E 0,80M,TENDO O CONCRETO DAS PAREDES,FUNDO E TAMPA 400KG E O
DA BASE,CALHA E BANQUETA 300KG DE CIMENTO POR M3,SENDO AS P
AREDES,CALHA E A BANQUETA REVESTIDAS COM ARGAMASSA,EXCLUSIVE
TAMPAO DE FERRO FUNDIDO
00001 | AREIA LAVADA, GROSSA, PARA REGIAO METROPOLITANA DO RIO DE JA | M3 | 3.409 | 118.5 | 0 | 403.9665
NEIRO
00004 | ARAME RECOZIDO Nº 18 | KG | 1.662 | 11.5475 | 0 | 19.1919
00029 | ACO CA-25, ESTIRADO, PRECO DE REVENDEDOR, NO DIAMETRO DE 06, | KG | 129.81 | 9.7734 | 0 | 1268.6851
3MM
00031 | ACO CA-25, ESTIRADO, PRECO DE REVENDEDOR, NO DIAMETRO DE 10, | KG | 36.36 | 9.276 | 0 | 337.2754
0MM
00149 | CIMENTO PORTLAND CP II 32, EM SACO DE 50KG | KG | 1469 | 0.564 | 0 | 828.516
00235 | DEGRAU DE FERRO FUNDIDO, FORMATO U, PARA CHAMINE DE POCO DE | UN | 4 | 62 | 0 | 248
VISITA
00368 | PINUS, EM PECAS DE 7,50X7,50CM (3"X3") | M | 18.91 | 7.35 | 0 | 138.9885
00453 | PREGO COM OU SEM CABECA, EM CAIXAS DE 50KG, OU QUANTIDADES E | KG | 1.202 | 15.35 | 0 | 18.4507
QUIVALENTES, Nº12X12 A 18X30
00520 | IMPERMEABILIZANTE DE PEGA NORMAL, EM LATAS DE 18KG | KG | 25.08 | 5.4355 | 0 | 136.3223
14543 | PEDRA BRITADA 1 E 2 (MEDIA), PARA REGIAO METROPOLITANA DO RI | T | 5.7101 | 91.8 | 0 | 524.1872
O DE JANEIRO
20015 | MAO-DE-OBRA DE ARMADOR DE CONCRETO ARMADO, INCLUSIVE ENCARGO | H | 24.93 | 23.16 | 3 | 594.7002
S SOCIAIS DESONERADOS
20046 | MAO-DE-OBRA DE CARPINTEIRO DE FORMA DE CONCRETO, INCLUSIVE E | H | 72.13 | 23.16 | 3 | 1720.6467
NCARGOS SOCIAIS DESONERADOS
20115 | MAO-DE-OBRA DE PEDREIRO, INCLUSIVE ENCARGOS SOCIAIS DESONERA | H | 35.33 | 23.16 | 3 | 842.7901
DOS
20132 | MAO-DE-OBRA DE SERVENTE DA CONSTRUCAO CIVIL, INCLUSIVE ENCAR | H | 172.8 | 16.75 | 3 | 2981.232
GOS SOCIAIS DESONERADOS
30708 | BETONEIRA ELETR. 320L, MISTURA SECA (CP) | H | 2.926 | 4.7309 | 0 | 13.8426
30709 | BETONEIRA ELETR. 320L, MISTURA SECA (CI) | H | 8.778 | 0.6643 | 0 | 5.8312
31011 | PINUS,PECA 1" X 12" E 1" X 9" | M2 | 11.33 | 38.664 | 0 | 438.0631
06.012.0238-0 | POCO DE VISITA DE CONCRETO ARMADO COM MEDIDAS INTERNAS DO PO | UN |  | 12192.48
CO E PROFUNDIDADE DE 1,30X1,30X3,00M,E DIAMETRO DA GALERIA D
E 0,80M,TENDO O CONCRETO DAS PAREDES,FUNDO E TAMPA 400KG E O
DA BASE,CALHA E BANQUETA 300KG DE CIMENTO POR M3,SENDO AS P
AREDES,CALHA E A BANQUETA REVESTIDAS COM ARGAMASSA,EXCLUSIVE
TAMPAO DE FERRO FUNDIDO
00001 | AREIA LAVADA, GROSSA, PARA REGIAO METROPOLITANA DO RIO DE JA | M3 | 4.128 | 118.5 | 0 | 489.168
NEIRO
00004 | ARAME RECOZIDO Nº 18 | KG | 1.737 | 11.5475 | 0 | 20.058
00029 | ACO CA-25, ESTIRADO, PRECO DE REVENDEDOR, NO DIAMETRO DE 06, | KG | 137.36 | 9.7734 | 0 | 1342.4742
3MM
00031 | ACO CA-25, ESTIRADO, PRECO DE REVENDEDOR, NO DIAMETRO DE 10, | KG | 36.36 | 9.276 | 0 | 337.2754
0MM
00042 | ANEL DE CONCRETO CIRCULAR, COM 0,60M DE DIAMETRO X 0,30M DE | UN | 1 | 88.58 | 0 | 88.58
ALTURA X 0,08M DE ESPESSURA
00149 | CIMENTO PORTLAND CP II 32, EM SACO DE 50KG | KG | 1539 | 0.564 | 0 | 867.996
00235 | DEGRAU DE FERRO FUNDIDO, FORMATO U, PARA CHAMINE DE POCO DE | UN | 5 | 62 | 0 | 310
VISITA
00365 | PINUS,PECA 1" X 12" E 1" X 9" | M2 | 11.99 | 38.664 | 0 | 463.5814
00368 | PINUS, EM PECAS DE 7,50X7,50CM (3"X3") | M | 19.45 | 7.35 | 0 | 142.9575
00453 | PREGO COM OU SEM CABECA, EM CAIXAS DE 50KG, OU QUANTIDADES E | KG | 1.272 | 15.35 | 0 | 19.5252
QUIVALENTES, Nº12X12 A 18X30
00520 | IMPERMEABILIZANTE DE PEGA NORMAL, EM LATAS DE 18KG | KG | 26.09 | 5.4355 | 0 | 141.8122
01155 | BETONEIRA ELETR. 320L, MISTURA SECA (CP) | H | 3.044 | 4.7309 | 0 | 14.4009
01156 | BETONEIRA ELETR. 320L, MISTURA SECA (CI) | H | 9.132 | 0.6643 | 0 | 6.0664
01968 | MAO-DE-OBRA DE PEDREIRO, INCLUSIVE ENCARGOS SOCIAIS | H | 37.24 | 26.73 | 3 | 1025.288
01990 | MAO-DE-OBRA DE CARPINTEIRO DE FORMA DE CONCRETO, INCLUSIVE E | H | 76.32 | 26.73 | 3 | 2101.2346
NCARGOS SOCIAIS
01998 | MAO-DE-OBRA DE ARMADOR DE CONCRETO ARMADO, INCLUSIVE ENCARGO | H | 26.06 | 26.73 | 3 | 717.4813
S SOCIAIS
01999 | MAO-DE-OBRA DE SERVENTE DA CONSTRUCAO CIVIL, INCLUSIVE ENCAR | H | 178.7 | 19.33 | 3 | 3557.8991
GOS SOCIAIS
14543 | PEDRA BRITADA 1 E 2 (MEDIA), PARA REGIAO METROPOLITANA DO RI | T | 5.9551 | 91.8 | 0 | 546.6828
O DE JANEIRO
06.012.0238-A | POCO DE VISITA DE CONCRETO ARMADO COM MEDIDAS INTERNAS DO PO | UN |  | 11204.2
CO E PROFUNDIDADE DE 1,30X1,30X3,00M,E DIAMETRO DA GALERIA D
E 0,80M,TENDO O CONCRETO DAS PAREDES,FUNDO E TAMPA 400KG E O
DA BASE,CALHA E BANQUETA 300KG DE CIMENTO POR M3,SENDO AS P
AREDES,CALHA E A BANQUETA REVESTIDAS COM ARGAMASSA,EXCLUSIVE
TAMPAO DE FERRO FUNDIDO
00001 | AREIA LAVADA, GROSSA, PARA REGIAO METROPOLITANA DO RIO DE JA | M3 | 4.128 | 118.5 | 0 | 489.168
NEIRO
00004 | ARAME RECOZIDO Nº 18 | KG | 1.737 | 11.5475 | 0 | 20.058
00029 | ACO CA-25, ESTIRADO, PRECO DE REVENDEDOR, NO DIAMETRO DE 06, | KG | 137.36 | 9.7734 | 0 | 1342.4742
3MM
00031 | ACO CA-25, ESTIRADO, PRECO DE REVENDEDOR, NO DIAMETRO DE 10, | KG | 36.36 | 9.276 | 0 | 337.2754
0MM
00042 | ANEL DE CONCRETO CIRCULAR, COM 0,60M DE DIAMETRO X 0,30M DE | UN | 1 | 88.58 | 0 | 88.58
ALTURA X 0,08M DE ESPESSURA
00149 | CIMENTO PORTLAND CP II 32, EM SACO DE 50KG | KG | 1539 | 0.564 | 0 | 867.996
00235 | DEGRAU DE FERRO FUNDIDO, FORMATO U, PARA CHAMINE DE POCO DE | UN | 5 | 62 | 0 | 310
VISITA
00368 | PINUS, EM PECAS DE 7,50X7,50CM (3"X3") | M | 19.45 | 7.35 | 0 | 142.9575
00453 | PREGO COM OU SEM CABECA, EM CAIXAS DE 50KG, OU QUANTIDADES E | KG | 1.272 | 15.35 | 0 | 19.5252
QUIVALENTES, Nº12X12 A 18X30
00520 | IMPERMEABILIZANTE DE PEGA NORMAL, EM LATAS DE 18KG | KG | 26.09 | 5.4355 | 0 | 141.8122
14543 | PEDRA BRITADA 1 E 2 (MEDIA), PARA REGIAO METROPOLITANA DO RI | T | 5.9551 | 91.8 | 0 | 546.6828
O DE JANEIRO
20015 | MAO-DE-OBRA DE ARMADOR DE CONCRETO ARMADO, INCLUSIVE ENCARGO | H | 26.06 | 23.16 | 3 | 621.6561
S SOCIAIS DESONERADOS
20046 | MAO-DE-OBRA DE CARPINTEIRO DE FORMA DE CONCRETO, INCLUSIVE E | H | 76.32 | 23.16 | 3 | 1820.5983
NCARGOS SOCIAIS DESONERADOS
20115 | MAO-DE-OBRA DE PEDREIRO, INCLUSIVE ENCARGOS SOCIAIS DESONERA | H | 37.24 | 23.16 | 3 | 888.3528
DOS
20132 | MAO-DE-OBRA DE SERVENTE DA CONSTRUCAO CIVIL, INCLUSIVE ENCAR | H | 178.7 | 16.75 | 3 | 3083.0218
GOS SOCIAIS DESONERADOS
30708 | BETONEIRA ELETR. 320L, MISTURA SECA (CP) | H | 3.044 | 4.7309 | 0 | 14.4009
30709 | BETONEIRA ELETR. 320L, MISTURA SECA (CI) | H | 9.132 | 0.6643 | 0 | 6.0664
31011 | PINUS,PECA 1" X 12" E 1" X 9" | M2 | 11.99 | 38.664 | 0 | 463.5814
06.012.0239-0 | POCO DE VISITA DE CONCRETO ARMADO COM MEDIDAS INTERNAS DO PO | UN |  | 12464.61
CO E PROFUNDIDADE DE 1,30X1,30X3,30M,E DIAMETRO DA GALERIA D
E 0,80M,TENDO O CONCRETO DAS PAREDES,FUNDO E TAMPA 400KG E O
DA BASE,CALHA E BANQUETA 300KG DE CIMENTO POR M3,SENDO AS P
AREDES,CALHA E A BANQUETA REVESTIDAS COM ARGAMASSA,EXCLUSIVE
TAMPAO DE FERRO FUNDIDO
00001 | AREIA LAVADA, GROSSA, PARA REGIAO METROPOLITANA DO RIO DE JA | M3 | 3.62 | 118.5 | 0 | 428.97
NEIRO
00004 | ARAME RECOZIDO Nº 18 | KG | 1.754 | 11.5475 | 0 | 20.2543
00029 | ACO CA-25, ESTIRADO, PRECO DE REVENDEDOR, NO DIAMETRO DE 06, | KG | 139.05 | 9.7734 | 0 | 1358.9913
3MM
00031 | ACO CA-25, ESTIRADO, PRECO DE REVENDEDOR, NO DIAMETRO DE 10, | KG | 36.36 | 9.276 | 0 | 337.2754
0MM
00040 | ANEL DE CONCRETO CIRCULAR, COM 0,60M DE DIAMETRO X 0,075M DE | UN | 1 | 44 | 0 | 44
ALTURA X 0,08M DE ESPESSURA
00042 | ANEL DE CONCRETO CIRCULAR, COM 0,60M DE DIAMETRO X 0,30M DE | UN | 1 | 88.58 | 0 | 88.58
ALTURA X 0,08M DE ESPESSURA
00149 | CIMENTO PORTLAND CP II 32, EM SACO DE 50KG | KG | 1552 | 0.564 | 0 | 875.328
00235 | DEGRAU DE FERRO FUNDIDO, FORMATO U, PARA CHAMINE DE POCO DE | UN | 5 | 62 | 0 | 310
VISITA
00365 | PINUS,PECA 1" X 12" E 1" X 9" | M2 | 12.13 | 38.664 | 0 | 468.9943
00368 | PINUS, EM PECAS DE 7,50X7,50CM (3"X3") | M | 19.57 | 7.35 | 0 | 143.8395
00453 | PREGO COM OU SEM CABECA, EM CAIXAS DE 50KG, OU QUANTIDADES E | KG | 1.287 | 15.35 | 0 | 19.7555
QUIVALENTES, Nº12X12 A 18X30
00520 | IMPERMEABILIZANTE DE PEGA NORMAL, EM LATAS DE 18KG | KG | 26.31 | 5.4355 | 0 | 143.008
01155 | BETONEIRA ELETR. 320L, MISTURA SECA (CP) | H | 3.069 | 4.7309 | 0 | 14.5191
01156 | BETONEIRA ELETR. 320L, MISTURA SECA (CI) | H | 9.209 | 0.6643 | 0 | 6.1175
01968 | MAO-DE-OBRA DE PEDREIRO, INCLUSIVE ENCARGOS SOCIAIS | H | 39.79 | 26.73 | 3 | 1095.4943
01990 | MAO-DE-OBRA DE CARPINTEIRO DE FORMA DE CONCRETO, INCLUSIVE E | H | 77.23 | 26.73 | 3 | 2126.2886
NCARGOS SOCIAIS
01998 | MAO-DE-OBRA DE ARMADOR DE CONCRETO ARMADO, INCLUSIVE ENCARGO | H | 26.31 | 26.73 | 3 | 724.3643
S SOCIAIS
01999 | MAO-DE-OBRA DE SERVENTE DA CONSTRUCAO CIVIL, INCLUSIVE ENCAR | H | 186.2 | 19.33 | 3 | 3707.2234
GOS SOCIAIS
14543 | PEDRA BRITADA 1 E 2 (MEDIA), PARA REGIAO METROPOLITANA DO RI | T | 6.0088 | 91.8 | 0 | 551.6078
O DE JANEIRO
06.012.0239-A | POCO DE VISITA DE CONCRETO ARMADO COM MEDIDAS INTERNAS DO PO | UN |  | 11442.76
CO E PROFUNDIDADE DE 1,30X1,30X3,30M,E DIAMETRO DA GALERIA D
E 0,80M,TENDO O CONCRETO DAS PAREDES,FUNDO E TAMPA 400KG E O
DA BASE,CALHA E BANQUETA 300KG DE CIMENTO POR M3,SENDO AS P
AREDES,CALHA E A BANQUETA REVESTIDAS COM ARGAMASSA,EXCLUSIVE
TAMPAO DE FERRO FUNDIDO
00001 | AREIA LAVADA, GROSSA, PARA REGIAO METROPOLITANA DO RIO DE JA | M3 | 3.62 | 118.5 | 0 | 428.97
NEIRO
00004 | ARAME RECOZIDO Nº 18 | KG | 1.754 | 11.5475 | 0 | 20.2543
00029 | ACO CA-25, ESTIRADO, PRECO DE REVENDEDOR, NO DIAMETRO DE 06, | KG | 139.05 | 9.7734 | 0 | 1358.9913
3MM
00031 | ACO CA-25, ESTIRADO, PRECO DE REVENDEDOR, NO DIAMETRO DE 10, | KG | 36.36 | 9.276 | 0 | 337.2754
0MM
00040 | ANEL DE CONCRETO CIRCULAR, COM 0,60M DE DIAMETRO X 0,075M DE | UN | 1 | 44 | 0 | 44
ALTURA X 0,08M DE ESPESSURA
00042 | ANEL DE CONCRETO CIRCULAR, COM 0,60M DE DIAMETRO X 0,30M DE | UN | 1 | 88.58 | 0 | 88.58
ALTURA X 0,08M DE ESPESSURA
00149 | CIMENTO PORTLAND CP II 32, EM SACO DE 50KG | KG | 1552 | 0.564 | 0 | 875.328
00235 | DEGRAU DE FERRO FUNDIDO, FORMATO U, PARA CHAMINE DE POCO DE | UN | 5 | 62 | 0 | 310
VISITA
00368 | PINUS, EM PECAS DE 7,50X7,50CM (3"X3") | M | 19.57 | 7.35 | 0 | 143.8395
00453 | PREGO COM OU SEM CABECA, EM CAIXAS DE 50KG, OU QUANTIDADES E | KG | 1.287 | 15.35 | 0 | 19.7555
QUIVALENTES, Nº12X12 A 18X30
00520 | IMPERMEABILIZANTE DE PEGA NORMAL, EM LATAS DE 18KG | KG | 26.31 | 5.4355 | 0 | 143.008
14543 | PEDRA BRITADA 1 E 2 (MEDIA), PARA REGIAO METROPOLITANA DO RI | T | 6.0088 | 91.8 | 0 | 551.6078
O DE JANEIRO
20015 | MAO-DE-OBRA DE ARMADOR DE CONCRETO ARMADO, INCLUSIVE ENCARGO | H | 26.31 | 23.16 | 3 | 627.6198
S SOCIAIS DESONERADOS
20046 | MAO-DE-OBRA DE CARPINTEIRO DE FORMA DE CONCRETO, INCLUSIVE E | H | 77.23 | 23.16 | 3 | 1842.3062
NCARGOS SOCIAIS DESONERADOS
20115 | MAO-DE-OBRA DE PEDREIRO, INCLUSIVE ENCARGOS SOCIAIS DESONERA | H | 39.79 | 23.16 | 3 | 949.1825
DOS
20132 | MAO-DE-OBRA DE SERVENTE DA CONSTRUCAO CIVIL, INCLUSIVE ENCAR | H | 186.2 | 16.75 | 3 | 3212.4155
GOS SOCIAIS DESONERADOS
30708 | BETONEIRA ELETR. 320L, MISTURA SECA (CP) | H | 3.069 | 4.7309 | 0 | 14.5191
30709 | BETONEIRA ELETR. 320L, MISTURA SECA (CI) | H | 9.209 | 0.6643 | 0 | 6.1175
31011 | PINUS,PECA 1" X 12" E 1" X 9" | M2 | 12.13 | 38.664 | 0 | 468.9943
06.012.0240-0 | POCO DE VISITA DE CONCRETO ARMADO COM MEDIDAS INTERNAS DO PO | UN |  | 12821.35
CO E PROFUNDIDADE DE 1,30X1,30X3,60M,E DIAMETRO DA GALERIA D
E 0,80M,TENDO O CONCRETO DAS PAREDES,FUNDO E TAMPA 400KG E O
DA BASE,CALHA E BANQUETA 300KG DE CIMENTO POR M3,SENDO AS P
AREDES,CALHA E A BANQUETA REVESTIDAS COM ARGAMASSA,EXCLUSIVE
TAMPAO DE FERRO FUNDIDO
00001 | AREIA LAVADA, GROSSA, PARA REGIAO METROPOLITANA DO RIO DE JA | M3 | 3.681 | 118.5 | 0 | 436.1985
NEIRO
00004 | ARAME RECOZIDO Nº 18 | KG | 1.784 | 11.5475 | 0 | 20.6007
00029 | ACO CA-25, ESTIRADO, PRECO DE REVENDEDOR, NO DIAMETRO DE 06, | KG | 142.09 | 9.7734 | 0 | 1388.7024
3MM
00031 | ACO CA-25, ESTIRADO, PRECO DE REVENDEDOR, NO DIAMETRO DE 10, | KG | 36.36 | 9.276 | 0 | 337.2754
0MM
00042 | ANEL DE CONCRETO CIRCULAR, COM 0,60M DE DIAMETRO X 0,30M DE | UN | 2 | 88.58 | 0 | 177.16
ALTURA X 0,08M DE ESPESSURA
00149 | CIMENTO PORTLAND CP II 32, EM SACO DE 50KG | KG | 1579 | 0.564 | 0 | 890.556
00235 | DEGRAU DE FERRO FUNDIDO, FORMATO U, PARA CHAMINE DE POCO DE | UN | 6 | 62 | 0 | 372
VISITA
00365 | PINUS,PECA 1" X 12" E 1" X 9" | M2 | 12.4 | 38.664 | 0 | 479.4336
00368 | PINUS, EM PECAS DE 7,50X7,50CM (3"X3") | M | 19.78 | 7.35 | 0 | 145.383
00453 | PREGO COM OU SEM CABECA, EM CAIXAS DE 50KG, OU QUANTIDADES E | KG | 1.315 | 15.35 | 0 | 20.1853
QUIVALENTES, Nº12X12 A 18X30
00520 | IMPERMEABILIZANTE DE PEGA NORMAL, EM LATAS DE 18KG | KG | 26.72 | 5.4355 | 0 | 145.2366
01155 | BETONEIRA ELETR. 320L, MISTURA SECA (CP) | H | 3.117 | 4.7309 | 0 | 14.7462
01156 | BETONEIRA ELETR. 320L, MISTURA SECA (CI) | H | 9.353 | 0.6643 | 0 | 6.2132
01968 | MAO-DE-OBRA DE PEDREIRO, INCLUSIVE ENCARGOS SOCIAIS | H | 40.61 | 26.73 | 3 | 1118.0705
01990 | MAO-DE-OBRA DE CARPINTEIRO DE FORMA DE CONCRETO, INCLUSIVE E | H | 78.93 | 26.73 | 3 | 2173.0929
NCARGOS SOCIAIS
01998 | MAO-DE-OBRA DE ARMADOR DE CONCRETO ARMADO, INCLUSIVE ENCARGO | H | 26.77 | 26.73 | 3 | 737.029
S SOCIAIS
01999 | MAO-DE-OBRA DE SERVENTE DA CONSTRUCAO CIVIL, INCLUSIVE ENCAR | H | 190.8 | 19.33 | 3 | 3798.8089
GOS SOCIAIS
14543 | PEDRA BRITADA 1 E 2 (MEDIA), PARA REGIAO METROPOLITANA DO RI | T | 6.1074 | 91.8 | 0 | 560.6593
O DE JANEIRO
06.012.0240-A | POCO DE VISITA DE CONCRETO ARMADO COM MEDIDAS INTERNAS DO PO | UN |  | 11776.32
CO E PROFUNDIDADE DE 1,30X1,30X3,60M,E DIAMETRO DA GALERIA D
E 0,80M,TENDO O CONCRETO DAS PAREDES,FUNDO E TAMPA 400KG E O
DA BASE,CALHA E BANQUETA 300KG DE CIMENTO POR M3,SENDO AS P
AREDES,CALHA E A BANQUETA REVESTIDAS COM ARGAMASSA,EXCLUSIVE
TAMPAO DE FERRO FUNDIDO
00001 | AREIA LAVADA, GROSSA, PARA REGIAO METROPOLITANA DO RIO DE JA | M3 | 3.681 | 118.5 | 0 | 436.1985
NEIRO
00004 | ARAME RECOZIDO Nº 18 | KG | 1.784 | 11.5475 | 0 | 20.6007
00029 | ACO CA-25, ESTIRADO, PRECO DE REVENDEDOR, NO DIAMETRO DE 06, | KG | 142.09 | 9.7734 | 0 | 1388.7024
3MM
00031 | ACO CA-25, ESTIRADO, PRECO DE REVENDEDOR, NO DIAMETRO DE 10, | KG | 36.36 | 9.276 | 0 | 337.2754
0MM
00042 | ANEL DE CONCRETO CIRCULAR, COM 0,60M DE DIAMETRO X 0,30M DE | UN | 2 | 88.58 | 0 | 177.16
ALTURA X 0,08M DE ESPESSURA
00149 | CIMENTO PORTLAND CP II 32, EM SACO DE 50KG | KG | 1579 | 0.564 | 0 | 890.556
00235 | DEGRAU DE FERRO FUNDIDO, FORMATO U, PARA CHAMINE DE POCO DE | UN | 6 | 62 | 0 | 372
VISITA
00368 | PINUS, EM PECAS DE 7,50X7,50CM (3"X3") | M | 19.78 | 7.35 | 0 | 145.383
00453 | PREGO COM OU SEM CABECA, EM CAIXAS DE 50KG, OU QUANTIDADES E | KG | 1.315 | 15.35 | 0 | 20.1853
QUIVALENTES, Nº12X12 A 18X30
00520 | IMPERMEABILIZANTE DE PEGA NORMAL, EM LATAS DE 18KG | KG | 26.72 | 5.4355 | 0 | 145.2366
14543 | PEDRA BRITADA 1 E 2 (MEDIA), PARA REGIAO METROPOLITANA DO RI | T | 6.1074 | 91.8 | 0 | 560.6593
O DE JANEIRO
20015 | MAO-DE-OBRA DE ARMADOR DE CONCRETO ARMADO, INCLUSIVE ENCARGO | H | 26.77 | 23.16 | 3 | 638.593
S SOCIAIS DESONERADOS
20046 | MAO-DE-OBRA DE CARPINTEIRO DE FORMA DE CONCRETO, INCLUSIVE E | H | 78.93 | 23.16 | 3 | 1882.8594
NCARGOS SOCIAIS DESONERADOS
20115 | MAO-DE-OBRA DE PEDREIRO, INCLUSIVE ENCARGOS SOCIAIS DESONERA | H | 40.61 | 23.16 | 3 | 968.7434
DOS
20132 | MAO-DE-OBRA DE SERVENTE DA CONSTRUCAO CIVIL, INCLUSIVE ENCAR | H | 190.8 | 16.75 | 3 | 3291.777
GOS SOCIAIS DESONERADOS
30708 | BETONEIRA ELETR. 320L, MISTURA SECA (CP) | H | 3.117 | 4.7309 | 0 | 14.7462
30709 | BETONEIRA ELETR. 320L, MISTURA SECA (CI) | H | 9.353 | 0.6643 | 0 | 6.2132
31011 | PINUS,PECA 1" X 12" E 1" X 9" | M2 | 12.4 | 38.664 | 0 | 479.4336
06.012.0241-0 | POCO DE VISITA DE CONCRETO ARMADO COM MEDIDAS INTERNAS DO PO | UN |  | 13454.78
CO E PROFUNDIDADE DE 1,30X1,30X3,90M,E DIAMETRO DA GALERIA D
E 0,80M,TENDO O CONCRETO DAS PAREDES,FUNDO E TAMPA 400KG E O
DA BASE,CALHA E BANQUETA 300KG DE CIMENTO POR M3,SENDO AS P
AREDES,CALHA E A BANQUETA REVESTIDAS COM ARGAMASSA,EXCLUSIVE
TAMPAO DE FERRO FUNDIDO
00001 | AREIA LAVADA, GROSSA, PARA REGIAO METROPOLITANA DO RIO DE JA | M3 | 3.655 | 118.5 | 0 | 433.1175
NEIRO
00004 | ARAME RECOZIDO Nº 18 | KG | 1.737 | 11.5475 | 0 | 20.058
00029 | ACO CA-25, ESTIRADO, PRECO DE REVENDEDOR, NO DIAMETRO DE 06, | KG | 137.42 | 9.7734 | 0 | 1343.0606
3MM
00031 | ACO CA-25, ESTIRADO, PRECO DE REVENDEDOR, NO DIAMETRO DE 10, | KG | 36.36 | 9.276 | 0 | 337.2754
0MM
00041 | ANEL DE CONCRETO CIRCULAR, COM 0,60M DE DIAMETRO X 0,15M DE | UN | 1 | 49.5 | 0 | 49.5
ALTURA X 0,08M DE ESPESSURA
00042 | ANEL DE CONCRETO CIRCULAR, COM 0,60M DE DIAMETRO X 0,30M DE | UN | 1 | 88.58 | 0 | 88.58
ALTURA X 0,08M DE ESPESSURA
00044 | ANEL DE CONCRETO CIRCULAR, COM 1,10M DE DIAMETRO X 0,30M DE | UN | 1 | 186.43 | 0 | 186.43
ALTURA X 0,08M DE ESPESSURA
00045 | PLACA DE CONCRETO INTERM.P/POCO DE VIS.DE ESG.SANIT.,ARMADA, | UN | 1 | 385 | 0 | 385
ACORDO C/ESPEC.CEDAE,C/ABERT.EXCENTR.DIAM.1,30,C/ESPES.0,12M
00149 | CIMENTO PORTLAND CP II 32, EM SACO DE 50KG | KG | 1537 | 0.564 | 0 | 866.868
00235 | DEGRAU DE FERRO FUNDIDO, FORMATO U, PARA CHAMINE DE POCO DE | UN | 7 | 62 | 0 | 434
VISITA
00365 | PINUS,PECA 1" X 12" E 1" X 9" | M2 | 11.99 | 38.664 | 0 | 463.5814
00368 | PINUS, EM PECAS DE 7,50X7,50CM (3"X3") | M | 19.45 | 7.35 | 0 | 142.9575
00453 | PREGO COM OU SEM CABECA, EM CAIXAS DE 50KG, OU QUANTIDADES E | KG | 1.272 | 15.35 | 0 | 19.5252
QUIVALENTES, Nº12X12 A 18X30
00520 | IMPERMEABILIZANTE DE PEGA NORMAL, EM LATAS DE 18KG | KG | 26.09 | 5.4355 | 0 | 141.8122
01155 | BETONEIRA ELETR. 320L, MISTURA SECA (CP) | H | 3.044 | 4.7309 | 0 | 14.4009
01156 | BETONEIRA ELETR. 320L, MISTURA SECA (CI) | H | 9.132 | 0.6643 | 0 | 6.0664
01968 | MAO-DE-OBRA DE PEDREIRO, INCLUSIVE ENCARGOS SOCIAIS | H | 47.24 | 26.73 | 3 | 1300.607
01990 | MAO-DE-OBRA DE CARPINTEIRO DE FORMA DE CONCRETO, INCLUSIVE E | H | 76.32 | 26.73 | 3 | 2101.2346
NCARGOS SOCIAIS
01998 | MAO-DE-OBRA DE ARMADOR DE CONCRETO ARMADO, INCLUSIVE ENCARGO | H | 26.06 | 26.73 | 3 | 717.4813
S SOCIAIS
01999 | MAO-DE-OBRA DE SERVENTE DA CONSTRUCAO CIVIL, INCLUSIVE ENCAR | H | 193.7 | 19.33 | 3 | 3856.5476
GOS SOCIAIS
14543 | PEDRA BRITADA 1 E 2 (MEDIA), PARA REGIAO METROPOLITANA DO RI | T | 5.9551 | 91.8 | 0 | 546.6828
O DE JANEIRO
06.012.0241-A | POCO DE VISITA DE CONCRETO ARMADO COM MEDIDAS INTERNAS DO PO | UN |  | 12389.87
CO E PROFUNDIDADE DE 1,30X1,30X3,90M,E DIAMETRO DA GALERIA D
E 0,80M,TENDO O CONCRETO DAS PAREDES,FUNDO E TAMPA 400KG E O
DA BASE,CALHA E BANQUETA 300KG DE CIMENTO POR M3,SENDO AS P
AREDES,CALHA E A BANQUETA REVESTIDAS COM ARGAMASSA,EXCLUSIVE
TAMPAO DE FERRO FUNDIDO
00001 | AREIA LAVADA, GROSSA, PARA REGIAO METROPOLITANA DO RIO DE JA | M3 | 3.655 | 118.5 | 0 | 433.1175
NEIRO
00004 | ARAME RECOZIDO Nº 18 | KG | 1.737 | 11.5475 | 0 | 20.058
00029 | ACO CA-25, ESTIRADO, PRECO DE REVENDEDOR, NO DIAMETRO DE 06, | KG | 137.42 | 9.7734 | 0 | 1343.0606
3MM
00031 | ACO CA-25, ESTIRADO, PRECO DE REVENDEDOR, NO DIAMETRO DE 10, | KG | 36.36 | 9.276 | 0 | 337.2754
0MM
00041 | ANEL DE CONCRETO CIRCULAR, COM 0,60M DE DIAMETRO X 0,15M DE | UN | 1 | 49.5 | 0 | 49.5
ALTURA X 0,08M DE ESPESSURA
00042 | ANEL DE CONCRETO CIRCULAR, COM 0,60M DE DIAMETRO X 0,30M DE | UN | 1 | 88.58 | 0 | 88.58
ALTURA X 0,08M DE ESPESSURA
00044 | ANEL DE CONCRETO CIRCULAR, COM 1,10M DE DIAMETRO X 0,30M DE | UN | 1 | 186.43 | 0 | 186.43
ALTURA X 0,08M DE ESPESSURA
00045 | PLACA DE CONCRETO INTERM.P/POCO DE VIS.DE ESG.SANIT.,ARMADA, | UN | 1 | 385 | 0 | 385
ACORDO C/ESPEC.CEDAE,C/ABERT.EXCENTR.DIAM.1,30,C/ESPES.0,12M
00149 | CIMENTO PORTLAND CP II 32, EM SACO DE 50KG | KG | 1537 | 0.564 | 0 | 866.868
00235 | DEGRAU DE FERRO FUNDIDO, FORMATO U, PARA CHAMINE DE POCO DE | UN | 7 | 62 | 0 | 434
VISITA
00368 | PINUS, EM PECAS DE 7,50X7,50CM (3"X3") | M | 19.45 | 7.35 | 0 | 142.9575
00453 | PREGO COM OU SEM CABECA, EM CAIXAS DE 50KG, OU QUANTIDADES E | KG | 1.272 | 15.35 | 0 | 19.5252
QUIVALENTES, Nº12X12 A 18X30
00520 | IMPERMEABILIZANTE DE PEGA NORMAL, EM LATAS DE 18KG | KG | 26.09 | 5.4355 | 0 | 141.8122
14543 | PEDRA BRITADA 1 E 2 (MEDIA), PARA REGIAO METROPOLITANA DO RI | T | 5.9551 | 91.8 | 0 | 546.6828
O DE JANEIRO
20015 | MAO-DE-OBRA DE ARMADOR DE CONCRETO ARMADO, INCLUSIVE ENCARGO | H | 26.06 | 23.16 | 3 | 621.6561
S SOCIAIS DESONERADOS
20046 | MAO-DE-OBRA DE CARPINTEIRO DE FORMA DE CONCRETO, INCLUSIVE E | H | 76.32 | 23.16 | 3 | 1820.5983
NCARGOS SOCIAIS DESONERADOS
20115 | MAO-DE-OBRA DE PEDREIRO, INCLUSIVE ENCARGOS SOCIAIS DESONERA | H | 47.24 | 23.16 | 3 | 1126.9008
DOS
20132 | MAO-DE-OBRA DE SERVENTE DA CONSTRUCAO CIVIL, INCLUSIVE ENCAR | H | 193.7 | 16.75 | 3 | 3341.8093
GOS SOCIAIS DESONERADOS
30708 | BETONEIRA ELETR. 320L, MISTURA SECA (CP) | H | 3.044 | 4.7309 | 0 | 14.4009
30709 | BETONEIRA ELETR. 320L, MISTURA SECA (CI) | H | 9.132 | 0.6643 | 0 | 6.0664
31011 | PINUS,PECA 1" X 12" E 1" X 9" | M2 | 11.99 | 38.664 | 0 | 463.5814
06.012.0242-0 | POCO DE VISITA DE CONCRETO ARMADO COM MEDIDAS INTERNAS DO PO | UN |  | 14002.87
CO E PROFUNDIDADE DE 1,30X1,30X4,20M,E DIAMETRO DA GALERIA D
E 0,80M,TENDO O CONCRETO DAS PAREDES,FUNDO E TAMPA 400KG E O
DA BASE,CALHA E BANQUETA 300KG DE CIMENTO POR M3,SENDO AS P
AREDES,CALHA E A BANQUETA REVESTIDAS COM ARGAMASSA,EXCLUSIVE
TAMPAO DE FERRO FUNDIDO
00001 | AREIA LAVADA, GROSSA, PARA REGIAO METROPOLITANA DO RIO DE JA | M3 | 3.681 | 118.5 | 0 | 436.1985
NEIRO
00004 | ARAME RECOZIDO Nº 18 | KG | 1.737 | 11.5475 | 0 | 20.058
00029 | ACO CA-25, ESTIRADO, PRECO DE REVENDEDOR, NO DIAMETRO DE 06, | KG | 137.36 | 9.7734 | 0 | 1342.4742
3MM
00031 | ACO CA-25, ESTIRADO, PRECO DE REVENDEDOR, NO DIAMETRO DE 10, | KG | 36.36 | 9.276 | 0 | 337.2754
0MM
00041 | ANEL DE CONCRETO CIRCULAR, COM 0,60M DE DIAMETRO X 0,15M DE | UN | 1 | 49.5 | 0 | 49.5
ALTURA X 0,08M DE ESPESSURA
00042 | ANEL DE CONCRETO CIRCULAR, COM 0,60M DE DIAMETRO X 0,30M DE | UN | 1 | 88.58 | 0 | 88.58
ALTURA X 0,08M DE ESPESSURA
00044 | ANEL DE CONCRETO CIRCULAR, COM 1,10M DE DIAMETRO X 0,30M DE | UN | 2 | 186.43 | 0 | 372.86
ALTURA X 0,08M DE ESPESSURA
00045 | PLACA DE CONCRETO INTERM.P/POCO DE VIS.DE ESG.SANIT.,ARMADA, | UN | 1 | 385 | 0 | 385
ACORDO C/ESPEC.CEDAE,C/ABERT.EXCENTR.DIAM.1,30,C/ESPES.0,12M
00149 | CIMENTO PORTLAND CP II 32, EM SACO DE 50KG | KG | 1538 | 0.564 | 0 | 867.432
00235 | DEGRAU DE FERRO FUNDIDO, FORMATO U, PARA CHAMINE DE POCO DE | UN | 8 | 62 | 0 | 496
VISITA
00365 | PINUS,PECA 1" X 12" E 1" X 9" | M2 | 11.99 | 38.664 | 0 | 463.5814
00368 | PINUS, EM PECAS DE 7,50X7,50CM (3"X3") | M | 19.45 | 7.35 | 0 | 142.9575
00453 | PREGO COM OU SEM CABECA, EM CAIXAS DE 50KG, OU QUANTIDADES E | KG | 1.272 | 15.35 | 0 | 19.5252
QUIVALENTES, Nº12X12 A 18X30
00520 | IMPERMEABILIZANTE DE PEGA NORMAL, EM LATAS DE 18KG | KG | 26.09 | 5.4355 | 0 | 141.8122
01155 | BETONEIRA ELETR. 320L, MISTURA SECA (CP) | H | 3.044 | 4.7309 | 0 | 14.4009
01156 | BETONEIRA ELETR. 320L, MISTURA SECA (CI) | H | 9.132 | 0.6643 | 0 | 6.0664
01968 | MAO-DE-OBRA DE PEDREIRO, INCLUSIVE ENCARGOS SOCIAIS | H | 53.24 | 26.73 | 3 | 1465.7984
01990 | MAO-DE-OBRA DE CARPINTEIRO DE FORMA DE CONCRETO, INCLUSIVE E | H | 76.32 | 26.73 | 3 | 2101.2346
NCARGOS SOCIAIS
01998 | MAO-DE-OBRA DE ARMADOR DE CONCRETO ARMADO, INCLUSIVE ENCARGO | H | 26.06 | 26.73 | 3 | 717.4813
S SOCIAIS
01999 | MAO-DE-OBRA DE SERVENTE DA CONSTRUCAO CIVIL, INCLUSIVE ENCAR | H | 200.3 | 19.33 | 3 | 3987.953
GOS SOCIAIS
14543 | PEDRA BRITADA 1 E 2 (MEDIA), PARA REGIAO METROPOLITANA DO RI | T | 5.9551 | 91.8 | 0 | 546.6828
O DE JANEIRO
06.012.0242-A | POCO DE VISITA DE CONCRETO ARMADO COM MEDIDAS INTERNAS DO PO | UN |  | 12898.36
CO E PROFUNDIDADE DE 1,30X1,30X4,20M,E DIAMETRO DA GALERIA D
E 0,80M,TENDO O CONCRETO DAS PAREDES,FUNDO E TAMPA 400KG E O
DA BASE,CALHA E BANQUETA 300KG DE CIMENTO POR M3,SENDO AS P
AREDES,CALHA E A BANQUETA REVESTIDAS COM ARGAMASSA,EXCLUSIVE
TAMPAO DE FERRO FUNDIDO
00001 | AREIA LAVADA, GROSSA, PARA REGIAO METROPOLITANA DO RIO DE JA | M3 | 3.681 | 118.5 | 0 | 436.1985
NEIRO
00004 | ARAME RECOZIDO Nº 18 | KG | 1.737 | 11.5475 | 0 | 20.058
00029 | ACO CA-25, ESTIRADO, PRECO DE REVENDEDOR, NO DIAMETRO DE 06, | KG | 137.36 | 9.7734 | 0 | 1342.4742
3MM
00031 | ACO CA-25, ESTIRADO, PRECO DE REVENDEDOR, NO DIAMETRO DE 10, | KG | 36.36 | 9.276 | 0 | 337.2754
0MM
00041 | ANEL DE CONCRETO CIRCULAR, COM 0,60M DE DIAMETRO X 0,15M DE | UN | 1 | 49.5 | 0 | 49.5
ALTURA X 0,08M DE ESPESSURA
00042 | ANEL DE CONCRETO CIRCULAR, COM 0,60M DE DIAMETRO X 0,30M DE | UN | 1 | 88.58 | 0 | 88.58
ALTURA X 0,08M DE ESPESSURA
00044 | ANEL DE CONCRETO CIRCULAR, COM 1,10M DE DIAMETRO X 0,30M DE | UN | 2 | 186.43 | 0 | 372.86
ALTURA X 0,08M DE ESPESSURA
00045 | PLACA DE CONCRETO INTERM.P/POCO DE VIS.DE ESG.SANIT.,ARMADA, | UN | 1 | 385 | 0 | 385
ACORDO C/ESPEC.CEDAE,C/ABERT.EXCENTR.DIAM.1,30,C/ESPES.0,12M
00149 | CIMENTO PORTLAND CP II 32, EM SACO DE 50KG | KG | 1538 | 0.564 | 0 | 867.432
00235 | DEGRAU DE FERRO FUNDIDO, FORMATO U, PARA CHAMINE DE POCO DE | UN | 8 | 62 | 0 | 496
VISITA
00368 | PINUS, EM PECAS DE 7,50X7,50CM (3"X3") | M | 19.45 | 7.35 | 0 | 142.9575
00453 | PREGO COM OU SEM CABECA, EM CAIXAS DE 50KG, OU QUANTIDADES E | KG | 1.272 | 15.35 | 0 | 19.5252
QUIVALENTES, Nº12X12 A 18X30
00520 | IMPERMEABILIZANTE DE PEGA NORMAL, EM LATAS DE 18KG | KG | 26.09 | 5.4355 | 0 | 141.8122
14543 | PEDRA BRITADA 1 E 2 (MEDIA), PARA REGIAO METROPOLITANA DO RI | T | 5.9551 | 91.8 | 0 | 546.6828
O DE JANEIRO
20015 | MAO-DE-OBRA DE ARMADOR DE CONCRETO ARMADO, INCLUSIVE ENCARGO | H | 26.06 | 23.16 | 3 | 621.6561
S SOCIAIS DESONERADOS
20046 | MAO-DE-OBRA DE CARPINTEIRO DE FORMA DE CONCRETO, INCLUSIVE E | H | 76.32 | 23.16 | 3 | 1820.5983
NCARGOS SOCIAIS DESONERADOS
20115 | MAO-DE-OBRA DE PEDREIRO, INCLUSIVE ENCARGOS SOCIAIS DESONERA | H | 53.24 | 23.16 | 3 | 1270.0296
DOS
20132 | MAO-DE-OBRA DE SERVENTE DA CONSTRUCAO CIVIL, INCLUSIVE ENCAR | H | 200.3 | 16.75 | 3 | 3455.6758
GOS SOCIAIS DESONERADOS
30708 | BETONEIRA ELETR. 320L, MISTURA SECA (CP) | H | 3.044 | 4.7309 | 0 | 14.4009
30709 | BETONEIRA ELETR. 320L, MISTURA SECA (CI) | H | 9.132 | 0.6643 | 0 | 6.0664
31011 | PINUS,PECA 1" X 12" E 1" X 9" | M2 | 11.99 | 38.664 | 0 | 463.5814
06.012.0243-0 | POCO DE VISITA DE CONCRETO ARMADO COM MEDIDAS INTERNAS DO PO | UN |  | 14491.08
CO E PROFUNDIDADE DE 1,30X1,30X4,50M,E DIAMETRO DA GALERIA D
E 0,80M,TENDO O CONCRETO DAS PAREDES,FUNDO E TAMPA 400KG E O
DA BASE,CALHA E BANQUETA 300KG DE CIMENTO POR M3,SENDO AS P
AREDES,CALHA E A BANQUETA REVESTIDAS COM ARGAMASSA,EXCLUSIVE
TAMPAO DE FERRO FUNDIDO
00001 | AREIA LAVADA, GROSSA, PARA REGIAO METROPOLITANA DO RIO DE JA | M3 | 3.708 | 118.5 | 0 | 439.398
NEIRO
00004 | ARAME RECOZIDO Nº 18 | KG | 1.737 | 11.5475 | 0 | 20.058
00029 | ACO CA-25, ESTIRADO, PRECO DE REVENDEDOR, NO DIAMETRO DE 06, | KG | 137.36 | 9.7734 | 0 | 1342.4742
3MM
00031 | ACO CA-25, ESTIRADO, PRECO DE REVENDEDOR, NO DIAMETRO DE 10, | KG | 36.36 | 9.276 | 0 | 337.2754
0MM
00041 | ANEL DE CONCRETO CIRCULAR, COM 0,60M DE DIAMETRO X 0,15M DE | UN | 1 | 49.5 | 0 | 49.5
ALTURA X 0,08M DE ESPESSURA
00042 | ANEL DE CONCRETO CIRCULAR, COM 0,60M DE DIAMETRO X 0,30M DE | UN | 1 | 88.58 | 0 | 88.58
ALTURA X 0,08M DE ESPESSURA
00044 | ANEL DE CONCRETO CIRCULAR, COM 1,10M DE DIAMETRO X 0,30M DE | UN | 3 | 186.43 | 0 | 559.29
ALTURA X 0,08M DE ESPESSURA
00045 | PLACA DE CONCRETO INTERM.P/POCO DE VIS.DE ESG.SANIT.,ARMADA, | UN | 1 | 385 | 0 | 385
ACORDO C/ESPEC.CEDAE,C/ABERT.EXCENTR.DIAM.1,30,C/ESPES.0,12M
00149 | CIMENTO PORTLAND CP II 32, EM SACO DE 50KG | KG | 1538 | 0.564 | 0 | 867.432
00235 | DEGRAU DE FERRO FUNDIDO, FORMATO U, PARA CHAMINE DE POCO DE | UN | 8 | 62 | 0 | 496
VISITA
00365 | PINUS,PECA 1" X 12" E 1" X 9" | M2 | 11.99 | 38.664 | 0 | 463.5814
00368 | PINUS, EM PECAS DE 7,50X7,50CM (3"X3") | M | 19.45 | 7.35 | 0 | 142.9575
00453 | PREGO COM OU SEM CABECA, EM CAIXAS DE 50KG, OU QUANTIDADES E | KG | 1.272 | 15.35 | 0 | 19.5252
QUIVALENTES, Nº12X12 A 18X30
00520 | IMPERMEABILIZANTE DE PEGA NORMAL, EM LATAS DE 18KG | KG | 26.09 | 5.4355 | 0 | 141.8122
01155 | BETONEIRA ELETR. 320L, MISTURA SECA (CP) | H | 3.044 | 4.7309 | 0 | 14.4009
01156 | BETONEIRA ELETR. 320L, MISTURA SECA (CI) | H | 9.132 | 0.6643 | 0 | 6.0664
01968 | MAO-DE-OBRA DE PEDREIRO, INCLUSIVE ENCARGOS SOCIAIS | H | 59.24 | 26.73 | 3 | 1630.9898
01990 | MAO-DE-OBRA DE CARPINTEIRO DE FORMA DE CONCRETO, INCLUSIVE E | H | 76.32 | 26.73 | 3 | 2101.2346
NCARGOS SOCIAIS
01998 | MAO-DE-OBRA DE ARMADOR DE CONCRETO ARMADO, INCLUSIVE ENCARGO | H | 26.06 | 26.73 | 3 | 717.4813
S SOCIAIS
01999 | MAO-DE-OBRA DE SERVENTE DA CONSTRUCAO CIVIL, INCLUSIVE ENCAR | H | 207 | 19.33 | 3 | 4121.3493
GOS SOCIAIS
14543 | PEDRA BRITADA 1 E 2 (MEDIA), PARA REGIAO METROPOLITANA DO RI | T | 5.9551 | 91.8 | 0 | 546.6828
O DE JANEIRO
06.012.0243-A | POCO DE VISITA DE CONCRETO ARMADO COM MEDIDAS INTERNAS DO PO | UN |  | 13346.71
CO E PROFUNDIDADE DE 1,30X1,30X4,50M,E DIAMETRO DA GALERIA D
E 0,80M,TENDO O CONCRETO DAS PAREDES,FUNDO E TAMPA 400KG E O
DA BASE,CALHA E BANQUETA 300KG DE CIMENTO POR M3,SENDO AS P
AREDES,CALHA E A BANQUETA REVESTIDAS COM ARGAMASSA,EXCLUSIVE
TAMPAO DE FERRO FUNDIDO
00001 | AREIA LAVADA, GROSSA, PARA REGIAO METROPOLITANA DO RIO DE JA | M3 | 3.708 | 118.5 | 0 | 439.398
NEIRO
00004 | ARAME RECOZIDO Nº 18 | KG | 1.737 | 11.5475 | 0 | 20.058
00029 | ACO CA-25, ESTIRADO, PRECO DE REVENDEDOR, NO DIAMETRO DE 06, | KG | 137.36 | 9.7734 | 0 | 1342.4742
3MM
00031 | ACO CA-25, ESTIRADO, PRECO DE REVENDEDOR, NO DIAMETRO DE 10, | KG | 36.36 | 9.276 | 0 | 337.2754
0MM
00041 | ANEL DE CONCRETO CIRCULAR, COM 0,60M DE DIAMETRO X 0,15M DE | UN | 1 | 49.5 | 0 | 49.5
ALTURA X 0,08M DE ESPESSURA
00042 | ANEL DE CONCRETO CIRCULAR, COM 0,60M DE DIAMETRO X 0,30M DE | UN | 1 | 88.58 | 0 | 88.58
ALTURA X 0,08M DE ESPESSURA
00044 | ANEL DE CONCRETO CIRCULAR, COM 1,10M DE DIAMETRO X 0,30M DE | UN | 3 | 186.43 | 0 | 559.29
ALTURA X 0,08M DE ESPESSURA
00045 | PLACA DE CONCRETO INTERM.P/POCO DE VIS.DE ESG.SANIT.,ARMADA, | UN | 1 | 385 | 0 | 385
ACORDO C/ESPEC.CEDAE,C/ABERT.EXCENTR.DIAM.1,30,C/ESPES.0,12M
00149 | CIMENTO PORTLAND CP II 32, EM SACO DE 50KG | KG | 1538 | 0.564 | 0 | 867.432
00235 | DEGRAU DE FERRO FUNDIDO, FORMATO U, PARA CHAMINE DE POCO DE | UN | 8 | 62 | 0 | 496
VISITA
00368 | PINUS, EM PECAS DE 7,50X7,50CM (3"X3") | M | 19.45 | 7.35 | 0 | 142.9575
00453 | PREGO COM OU SEM CABECA, EM CAIXAS DE 50KG, OU QUANTIDADES E | KG | 1.272 | 15.35 | 0 | 19.5252
QUIVALENTES, Nº12X12 A 18X30
00520 | IMPERMEABILIZANTE DE PEGA NORMAL, EM LATAS DE 18KG | KG | 26.09 | 5.4355 | 0 | 141.8122
14543 | PEDRA BRITADA 1 E 2 (MEDIA), PARA REGIAO METROPOLITANA DO RI | T | 5.9551 | 91.8 | 0 | 546.6828
O DE JANEIRO
20015 | MAO-DE-OBRA DE ARMADOR DE CONCRETO ARMADO, INCLUSIVE ENCARGO | H | 26.06 | 23.16 | 3 | 621.6561
S SOCIAIS DESONERADOS
20046 | MAO-DE-OBRA DE CARPINTEIRO DE FORMA DE CONCRETO, INCLUSIVE E | H | 76.32 | 23.16 | 3 | 1820.5983
NCARGOS SOCIAIS DESONERADOS
20115 | MAO-DE-OBRA DE PEDREIRO, INCLUSIVE ENCARGOS SOCIAIS DESONERA | H | 59.24 | 23.16 | 3 | 1413.1584
DOS
20132 | MAO-DE-OBRA DE SERVENTE DA CONSTRUCAO CIVIL, INCLUSIVE ENCAR | H | 207 | 16.75 | 3 | 3571.2675
GOS SOCIAIS DESONERADOS
30708 | BETONEIRA ELETR. 320L, MISTURA SECA (CP) | H | 3.044 | 4.7309 | 0 | 14.4009
30709 | BETONEIRA ELETR. 320L, MISTURA SECA (CI) | H | 9.132 | 0.6643 | 0 | 6.0664
31011 | PINUS,PECA 1" X 12" E 1" X 9" | M2 | 11.99 | 38.664 | 0 | 463.5814
06.012.0244-0 | POCO DE VISITA DE CONCRETO ARMADO COM MEDIDAS INTERNAS DO PO | UN |  | 15038.25
CO E PROFUNDIDADE DE 1,30X1,30X4,80M,E DIAMETRO DA GALERIA D
E 0,80M,TENDO O CONCRETO DAS PAREDES,FUNDO E TAMPA 400KG E O
DA BASE,CALHA E BANQUETA 300KG DE CIMENTO POR M3,SENDO AS P
AREDES,CALHA E A BANQUETA REVESTIDAS COM ARGAMASSA,EXCLUSIVE
TAMPAO DE FERRO FUNDIDO
00001 | AREIA LAVADA, GROSSA, PARA REGIAO METROPOLITANA DO RIO DE JA | M3 | 3.734 | 118.5 | 0 | 442.479
NEIRO
00004 | ARAME RECOZIDO Nº 18 | KG | 1.737 | 11.5475 | 0 | 20.058
00029 | ACO CA-25, ESTIRADO, PRECO DE REVENDEDOR, NO DIAMETRO DE 06, | KG | 137.06 | 9.7734 | 0 | 1339.5422
3MM
00031 | ACO CA-25, ESTIRADO, PRECO DE REVENDEDOR, NO DIAMETRO DE 10, | KG | 36.36 | 9.276 | 0 | 337.2754
0MM
00041 | ANEL DE CONCRETO CIRCULAR, COM 0,60M DE DIAMETRO X 0,15M DE | UN | 1 | 49.5 | 0 | 49.5
ALTURA X 0,08M DE ESPESSURA
00042 | ANEL DE CONCRETO CIRCULAR, COM 0,60M DE DIAMETRO X 0,30M DE | UN | 1 | 88.58 | 0 | 88.58
ALTURA X 0,08M DE ESPESSURA
00044 | ANEL DE CONCRETO CIRCULAR, COM 1,10M DE DIAMETRO X 0,30M DE | UN | 4 | 186.43 | 0 | 745.72
ALTURA X 0,08M DE ESPESSURA
00045 | PLACA DE CONCRETO INTERM.P/POCO DE VIS.DE ESG.SANIT.,ARMADA, | UN | 1 | 385 | 0 | 385
ACORDO C/ESPEC.CEDAE,C/ABERT.EXCENTR.DIAM.1,30,C/ESPES.0,12M
00149 | CIMENTO PORTLAND CP II 32, EM SACO DE 50KG | KG | 1538 | 0.564 | 0 | 867.432
00235 | DEGRAU DE FERRO FUNDIDO, FORMATO U, PARA CHAMINE DE POCO DE | UN | 9 | 62 | 0 | 558
VISITA
00365 | PINUS,PECA 1" X 12" E 1" X 9" | M2 | 11.99 | 38.664 | 0 | 463.5814
00368 | PINUS, EM PECAS DE 7,50X7,50CM (3"X3") | M | 19.45 | 7.35 | 0 | 142.9575
00453 | PREGO COM OU SEM CABECA, EM CAIXAS DE 50KG, OU QUANTIDADES E | KG | 1.272 | 15.35 | 0 | 19.5252
QUIVALENTES, Nº12X12 A 18X30
00520 | IMPERMEABILIZANTE DE PEGA NORMAL, EM LATAS DE 18KG | KG | 26.09 | 5.4355 | 0 | 141.8122
01155 | BETONEIRA ELETR. 320L, MISTURA SECA (CP) | H | 3.044 | 4.7309 | 0 | 14.4009
01156 | BETONEIRA ELETR. 320L, MISTURA SECA (CI) | H | 9.132 | 0.6643 | 0 | 6.0664
01968 | MAO-DE-OBRA DE PEDREIRO, INCLUSIVE ENCARGOS SOCIAIS | H | 65.24 | 26.73 | 3 | 1796.1812
01990 | MAO-DE-OBRA DE CARPINTEIRO DE FORMA DE CONCRETO, INCLUSIVE E | H | 76.32 | 26.73 | 3 | 2101.2346
NCARGOS SOCIAIS
01998 | MAO-DE-OBRA DE ARMADOR DE CONCRETO ARMADO, INCLUSIVE ENCARGO | H | 26.06 | 26.73 | 3 | 717.4813
S SOCIAIS
01999 | MAO-DE-OBRA DE SERVENTE DA CONSTRUCAO CIVIL, INCLUSIVE ENCAR | H | 213.7 | 19.33 | 3 | 4254.7456
GOS SOCIAIS
14543 | PEDRA BRITADA 1 E 2 (MEDIA), PARA REGIAO METROPOLITANA DO RI | T | 5.9551 | 91.8 | 0 | 546.6828
O DE JANEIRO
06.012.0244-A | POCO DE VISITA DE CONCRETO ARMADO COM MEDIDAS INTERNAS DO PO | UN |  | 13854.01
CO E PROFUNDIDADE DE 1,30X1,30X4,80M,E DIAMETRO DA GALERIA D
E 0,80M,TENDO O CONCRETO DAS PAREDES,FUNDO E TAMPA 400KG E O
DA BASE,CALHA E BANQUETA 300KG DE CIMENTO POR M3,SENDO AS P
AREDES,CALHA E A BANQUETA REVESTIDAS COM ARGAMASSA,EXCLUSIVE
TAMPAO DE FERRO FUNDIDO
00001 | AREIA LAVADA, GROSSA, PARA REGIAO METROPOLITANA DO RIO DE JA | M3 | 3.734 | 118.5 | 0 | 442.479
NEIRO
00004 | ARAME RECOZIDO Nº 18 | KG | 1.737 | 11.5475 | 0 | 20.058
00029 | ACO CA-25, ESTIRADO, PRECO DE REVENDEDOR, NO DIAMETRO DE 06, | KG | 137.06 | 9.7734 | 0 | 1339.5422
3MM
00031 | ACO CA-25, ESTIRADO, PRECO DE REVENDEDOR, NO DIAMETRO DE 10, | KG | 36.36 | 9.276 | 0 | 337.2754
0MM
00041 | ANEL DE CONCRETO CIRCULAR, COM 0,60M DE DIAMETRO X 0,15M DE | UN | 1 | 49.5 | 0 | 49.5
ALTURA X 0,08M DE ESPESSURA
00042 | ANEL DE CONCRETO CIRCULAR, COM 0,60M DE DIAMETRO X 0,30M DE | UN | 1 | 88.58 | 0 | 88.58
ALTURA X 0,08M DE ESPESSURA
00044 | ANEL DE CONCRETO CIRCULAR, COM 1,10M DE DIAMETRO X 0,30M DE | UN | 4 | 186.43 | 0 | 745.72
ALTURA X 0,08M DE ESPESSURA
00045 | PLACA DE CONCRETO INTERM.P/POCO DE VIS.DE ESG.SANIT.,ARMADA, | UN | 1 | 385 | 0 | 385
ACORDO C/ESPEC.CEDAE,C/ABERT.EXCENTR.DIAM.1,30,C/ESPES.0,12M
00149 | CIMENTO PORTLAND CP II 32, EM SACO DE 50KG | KG | 1538 | 0.564 | 0 | 867.432
00235 | DEGRAU DE FERRO FUNDIDO, FORMATO U, PARA CHAMINE DE POCO DE | UN | 9 | 62 | 0 | 558
VISITA
00368 | PINUS, EM PECAS DE 7,50X7,50CM (3"X3") | M | 19.45 | 7.35 | 0 | 142.9575
00453 | PREGO COM OU SEM CABECA, EM CAIXAS DE 50KG, OU QUANTIDADES E | KG | 1.272 | 15.35 | 0 | 19.5252
QUIVALENTES, Nº12X12 A 18X30
00520 | IMPERMEABILIZANTE DE PEGA NORMAL, EM LATAS DE 18KG | KG | 26.09 | 5.4355 | 0 | 141.8122
14543 | PEDRA BRITADA 1 E 2 (MEDIA), PARA REGIAO METROPOLITANA DO RI | T | 5.9551 | 91.8 | 0 | 546.6828
O DE JANEIRO
20015 | MAO-DE-OBRA DE ARMADOR DE CONCRETO ARMADO, INCLUSIVE ENCARGO | H | 26.06 | 23.16 | 3 | 621.6561
S SOCIAIS DESONERADOS
20046 | MAO-DE-OBRA DE CARPINTEIRO DE FORMA DE CONCRETO, INCLUSIVE E | H | 76.32 | 23.16 | 3 | 1820.5983
NCARGOS SOCIAIS DESONERADOS
20115 | MAO-DE-OBRA DE PEDREIRO, INCLUSIVE ENCARGOS SOCIAIS DESONERA | H | 65.24 | 23.16 | 3 | 1556.2872
DOS
20132 | MAO-DE-OBRA DE SERVENTE DA CONSTRUCAO CIVIL, INCLUSIVE ENCAR | H | 213.7 | 16.75 | 3 | 3686.8593
GOS SOCIAIS DESONERADOS
30708 | BETONEIRA ELETR. 320L, MISTURA SECA (CP) | H | 3.044 | 4.7309 | 0 | 14.4009
30709 | BETONEIRA ELETR. 320L, MISTURA SECA (CI) | H | 9.132 | 0.6643 | 0 | 6.0664
31011 | PINUS,PECA 1" X 12" E 1" X 9" | M2 | 11.99 | 38.664 | 0 | 463.5814
06.012.0245-0 | POCO DE VISITA DE CONCRETO ARMADO COM MEDIDAS INTERNAS NO PO | UN |  | 15589.29
CO E PROFUNDIDADE DE 1,30X1,30X5,10M,E DIAMETRO DA GALERIA D
E 0,80M,TENDO O CONCRETO DAS PAREDES,FUNDO E TAMPA 400KG E O
DA BASE,CALHA E BANQUETA 300KG DE CIMENTO POR M3,SENDO AS P
AREDES,CALHA E A BANQUETA REVESTIDAS COM ARGAMASSA,EXCLUSIVE
TAMPAO DE FERRO FUNDIDO
00001 | AREIA LAVADA, GROSSA, PARA REGIAO METROPOLITANA DO RIO DE JA | M3 | 3.76 | 118.5 | 0 | 445.56
NEIRO
00004 | ARAME RECOZIDO Nº 18 | KG | 1.737 | 11.5475 | 0 | 20.058
00029 | ACO CA-25, ESTIRADO, PRECO DE REVENDEDOR, NO DIAMETRO DE 06, | KG | 137.36 | 9.7734 | 0 | 1342.4742
3MM
00031 | ACO CA-25, ESTIRADO, PRECO DE REVENDEDOR, NO DIAMETRO DE 10, | KG | 36.36 | 9.276 | 0 | 337.2754
0MM
00041 | ANEL DE CONCRETO CIRCULAR, COM 0,60M DE DIAMETRO X 0,15M DE | UN | 1 | 49.5 | 0 | 49.5
ALTURA X 0,08M DE ESPESSURA
00042 | ANEL DE CONCRETO CIRCULAR, COM 0,60M DE DIAMETRO X 0,30M DE | UN | 1 | 88.58 | 0 | 88.58
ALTURA X 0,08M DE ESPESSURA
00044 | ANEL DE CONCRETO CIRCULAR, COM 1,10M DE DIAMETRO X 0,30M DE | UN | 5 | 186.43 | 0 | 932.15
ALTURA X 0,08M DE ESPESSURA
00045 | PLACA DE CONCRETO INTERM.P/POCO DE VIS.DE ESG.SANIT.,ARMADA, | UN | 1 | 385 | 0 | 385
ACORDO C/ESPEC.CEDAE,C/ABERT.EXCENTR.DIAM.1,30,C/ESPES.0,12M
00149 | CIMENTO PORTLAND CP II 32, EM SACO DE 50KG | KG | 1538 | 0.564 | 0 | 867.432
00235 | DEGRAU DE FERRO FUNDIDO, FORMATO U, PARA CHAMINE DE POCO DE | UN | 10 | 62 | 0 | 620
VISITA
00365 | PINUS,PECA 1" X 12" E 1" X 9" | M2 | 11.99 | 38.664 | 0 | 463.5814
00368 | PINUS, EM PECAS DE 7,50X7,50CM (3"X3") | M | 19.45 | 7.35 | 0 | 142.9575
00453 | PREGO COM OU SEM CABECA, EM CAIXAS DE 50KG, OU QUANTIDADES E | KG | 1.272 | 15.35 | 0 | 19.5252
QUIVALENTES, Nº12X12 A 18X30
00520 | IMPERMEABILIZANTE DE PEGA NORMAL, EM LATAS DE 18KG | KG | 26.09 | 5.4355 | 0 | 141.8122
01155 | BETONEIRA ELETR. 320L, MISTURA SECA (CP) | H | 3.044 | 4.7309 | 0 | 14.4009
01156 | BETONEIRA ELETR. 320L, MISTURA SECA (CI) | H | 9.132 | 0.6643 | 0 | 6.0664
01968 | MAO-DE-OBRA DE PEDREIRO, INCLUSIVE ENCARGOS SOCIAIS | H | 71.24 | 26.73 | 3 | 1961.3726
01990 | MAO-DE-OBRA DE CARPINTEIRO DE FORMA DE CONCRETO, INCLUSIVE E | H | 76.32 | 26.73 | 3 | 2101.2346
NCARGOS SOCIAIS
01998 | MAO-DE-OBRA DE ARMADOR DE CONCRETO ARMADO, INCLUSIVE ENCARGO | H | 26.06 | 26.73 | 3 | 717.4813
S SOCIAIS
01999 | MAO-DE-OBRA DE SERVENTE DA CONSTRUCAO CIVIL, INCLUSIVE ENCAR | H | 220.3 | 19.33 | 3 | 4386.151
GOS SOCIAIS
14543 | PEDRA BRITADA 1 E 2 (MEDIA), PARA REGIAO METROPOLITANA DO RI | T | 5.9551 | 91.8 | 0 | 546.6828
O DE JANEIRO
06.012.0245-A | POCO DE VISITA DE CONCRETO ARMADO COM MEDIDAS INTERNAS NO PO | UN |  | 14365.45
CO E PROFUNDIDADE DE 1,30X1,30X5,10M,E DIAMETRO DA GALERIA D
E 0,80M,TENDO O CONCRETO DAS PAREDES,FUNDO E TAMPA 400KG E O
DA BASE,CALHA E BANQUETA 300KG DE CIMENTO POR M3,SENDO AS P
AREDES,CALHA E A BANQUETA REVESTIDAS COM ARGAMASSA,EXCLUSIVE
TAMPAO DE FERRO FUNDIDO
00001 | AREIA LAVADA, GROSSA, PARA REGIAO METROPOLITANA DO RIO DE JA | M3 | 3.76 | 118.5 | 0 | 445.56
NEIRO
00004 | ARAME RECOZIDO Nº 18 | KG | 1.737 | 11.5475 | 0 | 20.058
00029 | ACO CA-25, ESTIRADO, PRECO DE REVENDEDOR, NO DIAMETRO DE 06, | KG | 137.36 | 9.7734 | 0 | 1342.4742
3MM
00031 | ACO CA-25, ESTIRADO, PRECO DE REVENDEDOR, NO DIAMETRO DE 10, | KG | 36.36 | 9.276 | 0 | 337.2754
0MM
00041 | ANEL DE CONCRETO CIRCULAR, COM 0,60M DE DIAMETRO X 0,15M DE | UN | 1 | 49.5 | 0 | 49.5
ALTURA X 0,08M DE ESPESSURA
00042 | ANEL DE CONCRETO CIRCULAR, COM 0,60M DE DIAMETRO X 0,30M DE | UN | 1 | 88.58 | 0 | 88.58
ALTURA X 0,08M DE ESPESSURA
00044 | ANEL DE CONCRETO CIRCULAR, COM 1,10M DE DIAMETRO X 0,30M DE | UN | 5 | 186.43 | 0 | 932.15
ALTURA X 0,08M DE ESPESSURA
00045 | PLACA DE CONCRETO INTERM.P/POCO DE VIS.DE ESG.SANIT.,ARMADA, | UN | 1 | 385 | 0 | 385
ACORDO C/ESPEC.CEDAE,C/ABERT.EXCENTR.DIAM.1,30,C/ESPES.0,12M
00149 | CIMENTO PORTLAND CP II 32, EM SACO DE 50KG | KG | 1538 | 0.564 | 0 | 867.432
00235 | DEGRAU DE FERRO FUNDIDO, FORMATO U, PARA CHAMINE DE POCO DE | UN | 10 | 62 | 0 | 620
VISITA
00368 | PINUS, EM PECAS DE 7,50X7,50CM (3"X3") | M | 19.45 | 7.35 | 0 | 142.9575
00453 | PREGO COM OU SEM CABECA, EM CAIXAS DE 50KG, OU QUANTIDADES E | KG | 1.272 | 15.35 | 0 | 19.5252
QUIVALENTES, Nº12X12 A 18X30
00520 | IMPERMEABILIZANTE DE PEGA NORMAL, EM LATAS DE 18KG | KG | 26.09 | 5.4355 | 0 | 141.8122
14543 | PEDRA BRITADA 1 E 2 (MEDIA), PARA REGIAO METROPOLITANA DO RI | T | 5.9551 | 91.8 | 0 | 546.6828
O DE JANEIRO
20015 | MAO-DE-OBRA DE ARMADOR DE CONCRETO ARMADO, INCLUSIVE ENCARGO | H | 26.06 | 23.16 | 3 | 621.6561
S SOCIAIS DESONERADOS
20046 | MAO-DE-OBRA DE CARPINTEIRO DE FORMA DE CONCRETO, INCLUSIVE E | H | 76.32 | 23.16 | 3 | 1820.5983
NCARGOS SOCIAIS DESONERADOS
20115 | MAO-DE-OBRA DE PEDREIRO, INCLUSIVE ENCARGOS SOCIAIS DESONERA | H | 71.24 | 23.16 | 3 | 1699.416
DOS
20132 | MAO-DE-OBRA DE SERVENTE DA CONSTRUCAO CIVIL, INCLUSIVE ENCAR | H | 220.3 | 16.75 | 3 | 3800.7258
GOS SOCIAIS DESONERADOS
30708 | BETONEIRA ELETR. 320L, MISTURA SECA (CP) | H | 3.044 | 4.7309 | 0 | 14.4009
30709 | BETONEIRA ELETR. 320L, MISTURA SECA (CI) | H | 9.132 | 0.6643 | 0 | 6.0664
31011 | PINUS,PECA 1" X 12" E 1" X 9" | M2 | 11.99 | 38.664 | 0 | 463.5814
06.012.0246-0 | POCO DE VISITA DE CONCRETO ARMADO COM MEDIDAS INTERNAS DO PO | UN |  | 16139.39
CO E PROFUNDIDADE DE 1,30X1,30X5,40M,E DIAMETRO DA GALEIRA D
E 0,80M,TENDO O CONCRETO DAS PAREDES,FUNDO E TAMPA 400KG E O
DA BASE,CALHA E BANQUETA 300KG DE CIMENTO POR M3,SENDO AS P
AREDES,CALHA E A BANQUETA REVESTIDAS COM ARGAMASSA,EXCLUSIVE
TAMPAO DE FERRO FUNDIDO
00001 | AREIA LAVADA, GROSSA, PARA REGIAO METROPOLITANA DO RIO DE JA | M3 | 3.786 | 118.5 | 0 | 448.641
NEIRO
00004 | ARAME RECOZIDO Nº 18 | KG | 1.737 | 11.5475 | 0 | 20.058
00029 | ACO CA-25, ESTIRADO, PRECO DE REVENDEDOR, NO DIAMETRO DE 06, | KG | 137.36 | 9.7734 | 0 | 1342.4742
3MM
00031 | ACO CA-25, ESTIRADO, PRECO DE REVENDEDOR, NO DIAMETRO DE 10, | KG | 36.36 | 9.276 | 0 | 337.2754
0MM
00041 | ANEL DE CONCRETO CIRCULAR, COM 0,60M DE DIAMETRO X 0,15M DE | UN | 1 | 49.5 | 0 | 49.5
ALTURA X 0,08M DE ESPESSURA
00042 | ANEL DE CONCRETO CIRCULAR, COM 0,60M DE DIAMETRO X 0,30M DE | UN | 1 | 88.58 | 0 | 88.58
ALTURA X 0,08M DE ESPESSURA
00044 | ANEL DE CONCRETO CIRCULAR, COM 1,10M DE DIAMETRO X 0,30M DE | UN | 6 | 186.43 | 0 | 1118.58
ALTURA X 0,08M DE ESPESSURA
00045 | PLACA DE CONCRETO INTERM.P/POCO DE VIS.DE ESG.SANIT.,ARMADA, | UN | 1 | 385 | 0 | 385
ACORDO C/ESPEC.CEDAE,C/ABERT.EXCENTR.DIAM.1,30,C/ESPES.0,12M
00149 | CIMENTO PORTLAND CP II 32, EM SACO DE 50KG | KG | 1538 | 0.564 | 0 | 867.432
00235 | DEGRAU DE FERRO FUNDIDO, FORMATO U, PARA CHAMINE DE POCO DE | UN | 11 | 62 | 0 | 682
VISITA
00365 | PINUS,PECA 1" X 12" E 1" X 9" | M2 | 11.99 | 38.664 | 0 | 463.5814
00368 | PINUS, EM PECAS DE 7,50X7,50CM (3"X3") | M | 19.45 | 7.35 | 0 | 142.9575
00453 | PREGO COM OU SEM CABECA, EM CAIXAS DE 50KG, OU QUANTIDADES E | KG | 1.272 | 15.35 | 0 | 19.5252
QUIVALENTES, Nº12X12 A 18X30
00520 | IMPERMEABILIZANTE DE PEGA NORMAL, EM LATAS DE 18KG | KG | 26.09 | 5.4355 | 0 | 141.8122
01155 | BETONEIRA ELETR. 320L, MISTURA SECA (CP) | H | 3.044 | 4.7309 | 0 | 14.4009
01156 | BETONEIRA ELETR. 320L, MISTURA SECA (CI) | H | 9.132 | 0.6643 | 0 | 6.0664
01968 | MAO-DE-OBRA DE PEDREIRO, INCLUSIVE ENCARGOS SOCIAIS | H | 77.24 | 26.73 | 3 | 2126.564
01990 | MAO-DE-OBRA DE CARPINTEIRO DE FORMA DE CONCRETO, INCLUSIVE E | H | 76.32 | 26.73 | 3 | 2101.2346
NCARGOS SOCIAIS
01998 | MAO-DE-OBRA DE ARMADOR DE CONCRETO ARMADO, INCLUSIVE ENCARGO | H | 26.06 | 26.73 | 3 | 717.4813
S SOCIAIS
01999 | MAO-DE-OBRA DE SERVENTE DA CONSTRUCAO CIVIL, INCLUSIVE ENCAR | H | 227 | 19.33 | 3 | 4519.5473
GOS SOCIAIS
14543 | PEDRA BRITADA 1 E 2 (MEDIA), PARA REGIAO METROPOLITANA DO RI | T | 5.9551 | 91.8 | 0 | 546.6828
O DE JANEIRO
06.012.0246-A | POCO DE VISITA DE CONCRETO ARMADO COM MEDIDAS INTERNAS DO PO | UN |  | 14875.68
CO E PROFUNDIDADE DE 1,30X1,30X5,40M,E DIAMETRO DA GALEIRA D
E 0,80M,TENDO O CONCRETO DAS PAREDES,FUNDO E TAMPA 400KG E O
DA BASE,CALHA E BANQUETA 300KG DE CIMENTO POR M3,SENDO AS P
AREDES,CALHA E A BANQUETA REVESTIDAS COM ARGAMASSA,EXCLUSIVE
TAMPAO DE FERRO FUNDIDO
00001 | AREIA LAVADA, GROSSA, PARA REGIAO METROPOLITANA DO RIO DE JA | M3 | 3.786 | 118.5 | 0 | 448.641
NEIRO
00004 | ARAME RECOZIDO Nº 18 | KG | 1.737 | 11.5475 | 0 | 20.058
00029 | ACO CA-25, ESTIRADO, PRECO DE REVENDEDOR, NO DIAMETRO DE 06, | KG | 137.36 | 9.7734 | 0 | 1342.4742
3MM
00031 | ACO CA-25, ESTIRADO, PRECO DE REVENDEDOR, NO DIAMETRO DE 10, | KG | 36.36 | 9.276 | 0 | 337.2754
0MM
00041 | ANEL DE CONCRETO CIRCULAR, COM 0,60M DE DIAMETRO X 0,15M DE | UN | 1 | 49.5 | 0 | 49.5
ALTURA X 0,08M DE ESPESSURA
00042 | ANEL DE CONCRETO CIRCULAR, COM 0,60M DE DIAMETRO X 0,30M DE | UN | 1 | 88.58 | 0 | 88.58
ALTURA X 0,08M DE ESPESSURA
00044 | ANEL DE CONCRETO CIRCULAR, COM 1,10M DE DIAMETRO X 0,30M DE | UN | 6 | 186.43 | 0 | 1118.58
ALTURA X 0,08M DE ESPESSURA
00045 | PLACA DE CONCRETO INTERM.P/POCO DE VIS.DE ESG.SANIT.,ARMADA, | UN | 1 | 385 | 0 | 385
ACORDO C/ESPEC.CEDAE,C/ABERT.EXCENTR.DIAM.1,30,C/ESPES.0,12M
00149 | CIMENTO PORTLAND CP II 32, EM SACO DE 50KG | KG | 1538 | 0.564 | 0 | 867.432
00235 | DEGRAU DE FERRO FUNDIDO, FORMATO U, PARA CHAMINE DE POCO DE | UN | 11 | 62 | 0 | 682
VISITA
00368 | PINUS, EM PECAS DE 7,50X7,50CM (3"X3") | M | 19.45 | 7.35 | 0 | 142.9575
00453 | PREGO COM OU SEM CABECA, EM CAIXAS DE 50KG, OU QUANTIDADES E | KG | 1.272 | 15.35 | 0 | 19.5252
QUIVALENTES, Nº12X12 A 18X30
00520 | IMPERMEABILIZANTE DE PEGA NORMAL, EM LATAS DE 18KG | KG | 26.09 | 5.4355 | 0 | 141.8122
14543 | PEDRA BRITADA 1 E 2 (MEDIA), PARA REGIAO METROPOLITANA DO RI | T | 5.9551 | 91.8 | 0 | 546.6828
O DE JANEIRO
20015 | MAO-DE-OBRA DE ARMADOR DE CONCRETO ARMADO, INCLUSIVE ENCARGO | H | 26.06 | 23.16 | 3 | 621.6561
S SOCIAIS DESONERADOS
20046 | MAO-DE-OBRA DE CARPINTEIRO DE FORMA DE CONCRETO, INCLUSIVE E | H | 76.32 | 23.16 | 3 | 1820.5983
NCARGOS SOCIAIS DESONERADOS
20115 | MAO-DE-OBRA DE PEDREIRO, INCLUSIVE ENCARGOS SOCIAIS DESONERA | H | 77.24 | 23.16 | 3 | 1842.5448
DOS
20132 | MAO-DE-OBRA DE SERVENTE DA CONSTRUCAO CIVIL, INCLUSIVE ENCAR | H | 227 | 16.75 | 3 | 3916.3175
GOS SOCIAIS DESONERADOS
30708 | BETONEIRA ELETR. 320L, MISTURA SECA (CP) | H | 3.044 | 4.7309 | 0 | 14.4009
30709 | BETONEIRA ELETR. 320L, MISTURA SECA (CI) | H | 9.132 | 0.6643 | 0 | 6.0664
31011 | PINUS,PECA 1" X 12" E 1" X 9" | M2 | 11.99 | 38.664 | 0 | 463.5814
06.012.0247-0 | POCO DE VISITA DE CONCRETO ARMADO COM MEDIDAS INTERNAS DO PO | UN |  | 16626.48
CO E PROFUNDIDADE DE 1,30X1,30X5,70M,E DIAMETRO DA GALERIA D
E 0,80M,TENDO O CONCRETO DAS PAREDES,FUNDO E TAMPA 400KG E O
DA BASE,CALHA E BANQUETA 300KG DE CIMENTO POR M3,SENDO AS P
AREDES,CALHA E A BANQUETA REVESTIDAS COM ARGAMASSA,EXCLUSIVE
TAMPAO DE FERRO FUNDIDO
00001 | AREIA LAVADA, GROSSA, PARA REGIAO METROPOLITANA DO RIO DE JA | M3 | 3.813 | 118.5 | 0 | 451.8405
NEIRO
00004 | ARAME RECOZIDO Nº 18 | KG | 1.737 | 11.5475 | 0 | 20.058
00029 | ACO CA-25, ESTIRADO, PRECO DE REVENDEDOR, NO DIAMETRO DE 06, | KG | 137.36 | 9.7734 | 0 | 1342.4742
3MM
00031 | ACO CA-25, ESTIRADO, PRECO DE REVENDEDOR, NO DIAMETRO DE 10, | KG | 36.36 | 9.276 | 0 | 337.2754
0MM
00041 | ANEL DE CONCRETO CIRCULAR, COM 0,60M DE DIAMETRO X 0,15M DE | UN | 1 | 49.5 | 0 | 49.5
ALTURA X 0,08M DE ESPESSURA
00042 | ANEL DE CONCRETO CIRCULAR, COM 0,60M DE DIAMETRO X 0,30M DE | UN | 1 | 88.58 | 0 | 88.58
ALTURA X 0,08M DE ESPESSURA
00044 | ANEL DE CONCRETO CIRCULAR, COM 1,10M DE DIAMETRO X 0,30M DE | UN | 7 | 186.43 | 0 | 1305.01
ALTURA X 0,08M DE ESPESSURA
00045 | PLACA DE CONCRETO INTERM.P/POCO DE VIS.DE ESG.SANIT.,ARMADA, | UN | 1 | 385 | 0 | 385
ACORDO C/ESPEC.CEDAE,C/ABERT.EXCENTR.DIAM.1,30,C/ESPES.0,12M
00149 | CIMENTO PORTLAND CP II 32, EM SACO DE 50KG | KG | 1536 | 0.564 | 0 | 866.304
00235 | DEGRAU DE FERRO FUNDIDO, FORMATO U, PARA CHAMINE DE POCO DE | UN | 11 | 62 | 0 | 682
VISITA
00365 | PINUS,PECA 1" X 12" E 1" X 9" | M2 | 11.99 | 38.664 | 0 | 463.5814
00368 | PINUS, EM PECAS DE 7,50X7,50CM (3"X3") | M | 19.45 | 7.35 | 0 | 142.9575
00453 | PREGO COM OU SEM CABECA, EM CAIXAS DE 50KG, OU QUANTIDADES E | KG | 1.272 | 15.35 | 0 | 19.5252
QUIVALENTES, Nº12X12 A 18X30
00520 | IMPERMEABILIZANTE DE PEGA NORMAL, EM LATAS DE 18KG | KG | 26.09 | 5.4355 | 0 | 141.8122
01155 | BETONEIRA ELETR. 320L, MISTURA SECA (CP) | H | 3.044 | 4.7309 | 0 | 14.4009
01156 | BETONEIRA ELETR. 320L, MISTURA SECA (CI) | H | 9.132 | 0.6643 | 0 | 6.0664
01968 | MAO-DE-OBRA DE PEDREIRO, INCLUSIVE ENCARGOS SOCIAIS | H | 83.24 | 26.73 | 3 | 2291.7554
01990 | MAO-DE-OBRA DE CARPINTEIRO DE FORMA DE CONCRETO, INCLUSIVE E | H | 76.32 | 26.73 | 3 | 2101.2346
NCARGOS SOCIAIS
01998 | MAO-DE-OBRA DE ARMADOR DE CONCRETO ARMADO, INCLUSIVE ENCARGO | H | 26.06 | 26.73 | 3 | 717.4813
S SOCIAIS
01999 | MAO-DE-OBRA DE SERVENTE DA CONSTRUCAO CIVIL, INCLUSIVE ENCAR | H | 233.7 | 19.33 | 3 | 4652.9436
GOS SOCIAIS
14543 | PEDRA BRITADA 1 E 2 (MEDIA), PARA REGIAO METROPOLITANA DO RI | T | 5.9551 | 91.8 | 0 | 546.6828
O DE JANEIRO
06.012.0247-A | POCO DE VISITA DE CONCRETO ARMADO COM MEDIDAS INTERNAS DO PO | UN |  | 15322.9
CO E PROFUNDIDADE DE 1,30X1,30X5,70M,E DIAMETRO DA GALERIA D
E 0,80M,TENDO O CONCRETO DAS PAREDES,FUNDO E TAMPA 400KG E O
DA BASE,CALHA E BANQUETA 300KG DE CIMENTO POR M3,SENDO AS P
AREDES,CALHA E A BANQUETA REVESTIDAS COM ARGAMASSA,EXCLUSIVE
TAMPAO DE FERRO FUNDIDO
00001 | AREIA LAVADA, GROSSA, PARA REGIAO METROPOLITANA DO RIO DE JA | M3 | 3.813 | 118.5 | 0 | 451.8405
NEIRO
00004 | ARAME RECOZIDO Nº 18 | KG | 1.737 | 11.5475 | 0 | 20.058
00029 | ACO CA-25, ESTIRADO, PRECO DE REVENDEDOR, NO DIAMETRO DE 06, | KG | 137.36 | 9.7734 | 0 | 1342.4742
3MM
00031 | ACO CA-25, ESTIRADO, PRECO DE REVENDEDOR, NO DIAMETRO DE 10, | KG | 36.36 | 9.276 | 0 | 337.2754
0MM
00041 | ANEL DE CONCRETO CIRCULAR, COM 0,60M DE DIAMETRO X 0,15M DE | UN | 1 | 49.5 | 0 | 49.5
ALTURA X 0,08M DE ESPESSURA
00042 | ANEL DE CONCRETO CIRCULAR, COM 0,60M DE DIAMETRO X 0,30M DE | UN | 1 | 88.58 | 0 | 88.58
ALTURA X 0,08M DE ESPESSURA
00044 | ANEL DE CONCRETO CIRCULAR, COM 1,10M DE DIAMETRO X 0,30M DE | UN | 7 | 186.43 | 0 | 1305.01
ALTURA X 0,08M DE ESPESSURA
00045 | PLACA DE CONCRETO INTERM.P/POCO DE VIS.DE ESG.SANIT.,ARMADA, | UN | 1 | 385 | 0 | 385
ACORDO C/ESPEC.CEDAE,C/ABERT.EXCENTR.DIAM.1,30,C/ESPES.0,12M
00149 | CIMENTO PORTLAND CP II 32, EM SACO DE 50KG | KG | 1536 | 0.564 | 0 | 866.304
00235 | DEGRAU DE FERRO FUNDIDO, FORMATO U, PARA CHAMINE DE POCO DE | UN | 11 | 62 | 0 | 682
VISITA
00368 | PINUS, EM PECAS DE 7,50X7,50CM (3"X3") | M | 19.45 | 7.35 | 0 | 142.9575
00453 | PREGO COM OU SEM CABECA, EM CAIXAS DE 50KG, OU QUANTIDADES E | KG | 1.272 | 15.35 | 0 | 19.5252
QUIVALENTES, Nº12X12 A 18X30
00520 | IMPERMEABILIZANTE DE PEGA NORMAL, EM LATAS DE 18KG | KG | 26.09 | 5.4355 | 0 | 141.8122
14543 | PEDRA BRITADA 1 E 2 (MEDIA), PARA REGIAO METROPOLITANA DO RI | T | 5.9551 | 91.8 | 0 | 546.6828
O DE JANEIRO
20015 | MAO-DE-OBRA DE ARMADOR DE CONCRETO ARMADO, INCLUSIVE ENCARGO | H | 26.06 | 23.16 | 3 | 621.6561
S SOCIAIS DESONERADOS
20046 | MAO-DE-OBRA DE CARPINTEIRO DE FORMA DE CONCRETO, INCLUSIVE E | H | 76.32 | 23.16 | 3 | 1820.5983
NCARGOS SOCIAIS DESONERADOS
20115 | MAO-DE-OBRA DE PEDREIRO, INCLUSIVE ENCARGOS SOCIAIS DESONERA | H | 83.24 | 23.16 | 3 | 1985.6736
DOS
20132 | MAO-DE-OBRA DE SERVENTE DA CONSTRUCAO CIVIL, INCLUSIVE ENCAR | H | 233.7 | 16.75 | 3 | 4031.9093
GOS SOCIAIS DESONERADOS
30708 | BETONEIRA ELETR. 320L, MISTURA SECA (CP) | H | 3.044 | 4.7309 | 0 | 14.4009
30709 | BETONEIRA ELETR. 320L, MISTURA SECA (CI) | H | 9.132 | 0.6643 | 0 | 6.0664
31011 | PINUS,PECA 1" X 12" E 1" X 9" | M2 | 11.99 | 38.664 | 0 | 463.5814
06.012.0248-0 | POCO DE VISITA DE CONCRETO ARMADO COM MEDIDAS INTERNAS NO PO | UN |  | 17175.91
CO E PROFUNDIDADE DE 1,30X1,30X6,00M,E DIAMETRO DA GALERIA D
E 0,80M,TENDO O CONCRETO DAS PAREDES,FUNDO E TAMPA 400KG E O
DA BASE,CALHA E BANQUETA 300KG DE CIMENTO POR M3,SENDO AS P
AREDES,CALHA E A BANQUETA REVESTIDAS COM ARGAMASSA,EXCLUSIVE
TAMPAO DE FERRO FUNDIDO
00001 | AREIA LAVADA, GROSSA, PARA REGIAO METROPOLITANA DO RIO DE JA | M3 | 3.839 | 118.5 | 0 | 454.9215
NEIRO
00004 | ARAME RECOZIDO Nº 18 | KG | 1.737 | 11.5475 | 0 | 20.058
00029 | ACO CA-25, ESTIRADO, PRECO DE REVENDEDOR, NO DIAMETRO DE 06, | KG | 137.38 | 9.7734 | 0 | 1342.6697
3MM
00031 | ACO CA-25, ESTIRADO, PRECO DE REVENDEDOR, NO DIAMETRO DE 10, | KG | 36.36 | 9.276 | 0 | 337.2754
0MM
00041 | ANEL DE CONCRETO CIRCULAR, COM 0,60M DE DIAMETRO X 0,15M DE | UN | 1 | 49.5 | 0 | 49.5
ALTURA X 0,08M DE ESPESSURA
00042 | ANEL DE CONCRETO CIRCULAR, COM 0,60M DE DIAMETRO X 0,30M DE | UN | 1 | 88.58 | 0 | 88.58
ALTURA X 0,08M DE ESPESSURA
00044 | ANEL DE CONCRETO CIRCULAR, COM 1,10M DE DIAMETRO X 0,30M DE | UN | 8 | 186.43 | 0 | 1491.44
ALTURA X 0,08M DE ESPESSURA
00045 | PLACA DE CONCRETO INTERM.P/POCO DE VIS.DE ESG.SANIT.,ARMADA, | UN | 1 | 385 | 0 | 385
ACORDO C/ESPEC.CEDAE,C/ABERT.EXCENTR.DIAM.1,30,C/ESPES.0,12M
00149 | CIMENTO PORTLAND CP II 32, EM SACO DE 50KG | KG | 1538 | 0.564 | 0 | 867.432
00235 | DEGRAU DE FERRO FUNDIDO, FORMATO U, PARA CHAMINE DE POCO DE | UN | 12 | 62 | 0 | 744
VISITA
00365 | PINUS,PECA 1" X 12" E 1" X 9" | M2 | 11.99 | 38.664 | 0 | 463.5814
00368 | PINUS, EM PECAS DE 7,50X7,50CM (3"X3") | M | 19.45 | 7.35 | 0 | 142.9575
00453 | PREGO COM OU SEM CABECA, EM CAIXAS DE 50KG, OU QUANTIDADES E | KG | 1.272 | 15.35 | 0 | 19.5252
QUIVALENTES, Nº12X12 A 18X30
00520 | IMPERMEABILIZANTE DE PEGA NORMAL, EM LATAS DE 18KG | KG | 26.09 | 5.4355 | 0 | 141.8122
01155 | BETONEIRA ELETR. 320L, MISTURA SECA (CP) | H | 3.044 | 4.7309 | 0 | 14.4009
01156 | BETONEIRA ELETR. 320L, MISTURA SECA (CI) | H | 9.132 | 0.6643 | 0 | 6.0664
01968 | MAO-DE-OBRA DE PEDREIRO, INCLUSIVE ENCARGOS SOCIAIS | H | 89.24 | 26.73 | 3 | 2456.9468
01990 | MAO-DE-OBRA DE CARPINTEIRO DE FORMA DE CONCRETO, INCLUSIVE E | H | 76.32 | 26.73 | 3 | 2101.2346
NCARGOS SOCIAIS
01998 | MAO-DE-OBRA DE ARMADOR DE CONCRETO ARMADO, INCLUSIVE ENCARGO | H | 26.06 | 26.73 | 3 | 717.4813
S SOCIAIS
01999 | MAO-DE-OBRA DE SERVENTE DA CONSTRUCAO CIVIL, INCLUSIVE ENCAR | H | 240.3 | 19.33 | 3 | 4784.349
GOS SOCIAIS
14543 | PEDRA BRITADA 1 E 2 (MEDIA), PARA REGIAO METROPOLITANA DO RI | T | 5.9551 | 91.8 | 0 | 546.6828
O DE JANEIRO
06.012.0248-A | POCO DE VISITA DE CONCRETO ARMADO COM MEDIDAS INTERNAS NO PO | UN |  | 15832.73
CO E PROFUNDIDADE DE 1,30X1,30X6,00M,E DIAMETRO DA GALERIA D
E 0,80M,TENDO O CONCRETO DAS PAREDES,FUNDO E TAMPA 400KG E O
DA BASE,CALHA E BANQUETA 300KG DE CIMENTO POR M3,SENDO AS P
AREDES,CALHA E A BANQUETA REVESTIDAS COM ARGAMASSA,EXCLUSIVE
TAMPAO DE FERRO FUNDIDO
00001 | AREIA LAVADA, GROSSA, PARA REGIAO METROPOLITANA DO RIO DE JA | M3 | 3.839 | 118.5 | 0 | 454.9215
NEIRO
00004 | ARAME RECOZIDO Nº 18 | KG | 1.737 | 11.5475 | 0 | 20.058
00029 | ACO CA-25, ESTIRADO, PRECO DE REVENDEDOR, NO DIAMETRO DE 06, | KG | 137.38 | 9.7734 | 0 | 1342.6697
3MM
00031 | ACO CA-25, ESTIRADO, PRECO DE REVENDEDOR, NO DIAMETRO DE 10, | KG | 36.36 | 9.276 | 0 | 337.2754
0MM
00041 | ANEL DE CONCRETO CIRCULAR, COM 0,60M DE DIAMETRO X 0,15M DE | UN | 1 | 49.5 | 0 | 49.5
ALTURA X 0,08M DE ESPESSURA
00042 | ANEL DE CONCRETO CIRCULAR, COM 0,60M DE DIAMETRO X 0,30M DE | UN | 1 | 88.58 | 0 | 88.58
ALTURA X 0,08M DE ESPESSURA
00044 | ANEL DE CONCRETO CIRCULAR, COM 1,10M DE DIAMETRO X 0,30M DE | UN | 8 | 186.43 | 0 | 1491.44
ALTURA X 0,08M DE ESPESSURA
00045 | PLACA DE CONCRETO INTERM.P/POCO DE VIS.DE ESG.SANIT.,ARMADA, | UN | 1 | 385 | 0 | 385
ACORDO C/ESPEC.CEDAE,C/ABERT.EXCENTR.DIAM.1,30,C/ESPES.0,12M
00149 | CIMENTO PORTLAND CP II 32, EM SACO DE 50KG | KG | 1538 | 0.564 | 0 | 867.432
00235 | DEGRAU DE FERRO FUNDIDO, FORMATO U, PARA CHAMINE DE POCO DE | UN | 12 | 62 | 0 | 744
VISITA
00368 | PINUS, EM PECAS DE 7,50X7,50CM (3"X3") | M | 19.45 | 7.35 | 0 | 142.9575
00453 | PREGO COM OU SEM CABECA, EM CAIXAS DE 50KG, OU QUANTIDADES E | KG | 1.272 | 15.35 | 0 | 19.5252
QUIVALENTES, Nº12X12 A 18X30
00520 | IMPERMEABILIZANTE DE PEGA NORMAL, EM LATAS DE 18KG | KG | 26.09 | 5.4355 | 0 | 141.8122
14543 | PEDRA BRITADA 1 E 2 (MEDIA), PARA REGIAO METROPOLITANA DO RI | T | 5.9551 | 91.8 | 0 | 546.6828
O DE JANEIRO
20015 | MAO-DE-OBRA DE ARMADOR DE CONCRETO ARMADO, INCLUSIVE ENCARGO | H | 26.06 | 23.16 | 3 | 621.6561
S SOCIAIS DESONERADOS
20046 | MAO-DE-OBRA DE CARPINTEIRO DE FORMA DE CONCRETO, INCLUSIVE E | H | 76.32 | 23.16 | 3 | 1820.5983
NCARGOS SOCIAIS DESONERADOS
20115 | MAO-DE-OBRA DE PEDREIRO, INCLUSIVE ENCARGOS SOCIAIS DESONERA | H | 89.24 | 23.16 | 3 | 2128.8024
DOS
20132 | MAO-DE-OBRA DE SERVENTE DA CONSTRUCAO CIVIL, INCLUSIVE ENCAR | H | 240.3 | 16.75 | 3 | 4145.7758
GOS SOCIAIS DESONERADOS
30708 | BETONEIRA ELETR. 320L, MISTURA SECA (CP) | H | 3.044 | 4.7309 | 0 | 14.4009
30709 | BETONEIRA ELETR. 320L, MISTURA SECA (CI) | H | 9.132 | 0.6643 | 0 | 6.0664
31011 | PINUS,PECA 1" X 12" E 1" X 9" | M2 | 11.99 | 38.664 | 0 | 463.5814
06.012.0249-0 | POCO DE VISITA DE CONCRETO ARMADO COM MEDIDAS INTERNAS DO PO | UN |  | 9879.71
CO E PROFUNDIDADE DE 1,40X1,40X1,80M,E DIAMETRO DA GALERIA D
E 0,90M,TENDO O CONCRETO DAS PAREDES,FUNDO E TAMPA 400KG E O
DA BASE,CALHA E BANQUETA 300KG DE CIMENTO POR M3,SENDO AS P
AREDES,CALHA E A BANQUETA REVESTIDAS COM ARGAMASSA,EXCLUSIVE
TAMPAO DE FERRO FUNDIDO
00001 | AREIA LAVADA, GROSSA, PARA REGIAO METROPOLITANA DO RIO DE JA | M3 | 3.082 | 118.5 | 0 | 365.217
NEIRO
00004 | ARAME RECOZIDO Nº 18 | KG | 1.471 | 11.5475 | 0 | 16.9864
00029 | ACO CA-25, ESTIRADO, PRECO DE REVENDEDOR, NO DIAMETRO DE 06, | KG | 111.49 | 9.7734 | 0 | 1089.6364
3MM
00031 | ACO CA-25, ESTIRADO, PRECO DE REVENDEDOR, NO DIAMETRO DE 10, | KG | 35.62 | 9.276 | 0 | 330.4111
0MM
00149 | CIMENTO PORTLAND CP II 32, EM SACO DE 50KG | KG | 1318 | 0.564 | 0 | 743.352
00235 | DEGRAU DE FERRO FUNDIDO, FORMATO U, PARA CHAMINE DE POCO DE | UN | 1 | 62 | 0 | 62
VISITA
00365 | PINUS,PECA 1" X 12" E 1" X 9" | M2 | 9.73 | 38.664 | 0 | 376.2007
00368 | PINUS, EM PECAS DE 7,50X7,50CM (3"X3") | M | 16.36 | 7.35 | 0 | 120.246
00453 | PREGO COM OU SEM CABECA, EM CAIXAS DE 50KG, OU QUANTIDADES E | KG | 1.032 | 15.35 | 0 | 15.8412
QUIVALENTES, Nº12X12 A 18X30
00520 | IMPERMEABILIZANTE DE PEGA NORMAL, EM LATAS DE 18KG | KG | 22.95 | 5.4355 | 0 | 124.7447
01155 | BETONEIRA ELETR. 320L, MISTURA SECA (CP) | H | 2.677 | 4.7309 | 0 | 12.6646
01156 | BETONEIRA ELETR. 320L, MISTURA SECA (CI) | H | 8.033 | 0.6643 | 0 | 5.3363
01968 | MAO-DE-OBRA DE PEDREIRO, INCLUSIVE ENCARGOS SOCIAIS | H | 30.81 | 26.73 | 3 | 848.2578
01990 | MAO-DE-OBRA DE CARPINTEIRO DE FORMA DE CONCRETO, INCLUSIVE E | H | 61.95 | 26.73 | 3 | 1705.6012
NCARGOS SOCIAIS
01998 | MAO-DE-OBRA DE ARMADOR DE CONCRETO ARMADO, INCLUSIVE ENCARGO | H | 22.08 | 26.73 | 3 | 607.9044
S SOCIAIS
01999 | MAO-DE-OBRA DE SERVENTE DA CONSTRUCAO CIVIL, INCLUSIVE ENCAR | H | 149.66 | 19.33 | 3 | 2979.7156
GOS SOCIAIS
14543 | PEDRA BRITADA 1 E 2 (MEDIA), PARA REGIAO METROPOLITANA DO RI | T | 5.1809 | 91.8 | 0 | 475.602
O DE JANEIRO
06.012.0249-A | POCO DE VISITA DE CONCRETO ARMADO COM MEDIDAS INTERNAS DO PO | UN |  | 9059.73
CO E PROFUNDIDADE DE 1,40X1,40X1,80M,E DIAMETRO DA GALERIA D
E 0,90M,TENDO O CONCRETO DAS PAREDES,FUNDO E TAMPA 400KG E O
DA BASE,CALHA E BANQUETA 300KG DE CIMENTO POR M3,SENDO AS P
AREDES,CALHA E A BANQUETA REVESTIDAS COM ARGAMASSA,EXCLUSIVE
TAMPAO DE FERRO FUNDIDO
00001 | AREIA LAVADA, GROSSA, PARA REGIAO METROPOLITANA DO RIO DE JA | M3 | 3.082 | 118.5 | 0 | 365.217
NEIRO
00004 | ARAME RECOZIDO Nº 18 | KG | 1.471 | 11.5475 | 0 | 16.9864
00029 | ACO CA-25, ESTIRADO, PRECO DE REVENDEDOR, NO DIAMETRO DE 06, | KG | 111.49 | 9.7734 | 0 | 1089.6364
3MM
00031 | ACO CA-25, ESTIRADO, PRECO DE REVENDEDOR, NO DIAMETRO DE 10, | KG | 35.62 | 9.276 | 0 | 330.4111
0MM
00149 | CIMENTO PORTLAND CP II 32, EM SACO DE 50KG | KG | 1318 | 0.564 | 0 | 743.352
00235 | DEGRAU DE FERRO FUNDIDO, FORMATO U, PARA CHAMINE DE POCO DE | UN | 1 | 62 | 0 | 62
VISITA
00368 | PINUS, EM PECAS DE 7,50X7,50CM (3"X3") | M | 16.36 | 7.35 | 0 | 120.246
00453 | PREGO COM OU SEM CABECA, EM CAIXAS DE 50KG, OU QUANTIDADES E | KG | 1.032 | 15.35 | 0 | 15.8412
QUIVALENTES, Nº12X12 A 18X30
00520 | IMPERMEABILIZANTE DE PEGA NORMAL, EM LATAS DE 18KG | KG | 22.95 | 5.4355 | 0 | 124.7447
14543 | PEDRA BRITADA 1 E 2 (MEDIA), PARA REGIAO METROPOLITANA DO RI | T | 5.1809 | 91.8 | 0 | 475.602
O DE JANEIRO
20015 | MAO-DE-OBRA DE ARMADOR DE CONCRETO ARMADO, INCLUSIVE ENCARGO | H | 22.08 | 23.16 | 3 | 526.714
S SOCIAIS DESONERADOS
20046 | MAO-DE-OBRA DE CARPINTEIRO DE FORMA DE CONCRETO, INCLUSIVE E | H | 61.95 | 23.16 | 3 | 1477.8049
NCARGOS SOCIAIS DESONERADOS
20115 | MAO-DE-OBRA DE PEDREIRO, INCLUSIVE ENCARGOS SOCIAIS DESONERA | H | 30.81 | 23.16 | 3 | 734.9664
DOS
20132 | MAO-DE-OBRA DE SERVENTE DA CONSTRUCAO CIVIL, INCLUSIVE ENCAR | H | 149.66 | 16.75 | 3 | 2582.0092
GOS SOCIAIS DESONERADOS
30708 | BETONEIRA ELETR. 320L, MISTURA SECA (CP) | H | 2.677 | 4.7309 | 0 | 12.6646
30709 | BETONEIRA ELETR. 320L, MISTURA SECA (CI) | H | 8.033 | 0.6643 | 0 | 5.3363
31011 | PINUS,PECA 1" X 12" E 1" X 9" | M2 | 9.73 | 38.664 | 0 | 376.2007
06.012.0250-0 | POCO DE VISITA DE CONCRETO ARMADO COM MEDIDAS INTERNAS DO PO | UN |  | 10668.14
CO E PROFUNDIDADE DE 1,40X1,40X2,10M,E DIAMETRO DA GALERIA D
E 0,90M,TENDO O CONCRETO DAS PAREDES,FUNDO E TAMPA 400KG E O
DA BASE,CALHA E BANQUETA 300KG DE CIMENTO POR M3,SENDO AS P
AREDES,CALHA E A BANQUETA REVESTIDAS COM ARGAMASSA,EXCLUSIVE
TAMPAO DE FERRO FUNDIDO
00001 | AREIA LAVADA, GROSSA, PARA REGIAO METROPOLITANA DO RIO DE JA | M3 | 3.31 | 118.5 | 0 | 392.235
NEIRO
00004 | ARAME RECOZIDO Nº 18 | KG | 1.58 | 11.5475 | 0 | 18.2451
00029 | ACO CA-25, ESTIRADO, PRECO DE REVENDEDOR, NO DIAMETRO DE 06, | KG | 119.74 | 9.7734 | 0 | 1170.2669
3MM
00031 | ACO CA-25, ESTIRADO, PRECO DE REVENDEDOR, NO DIAMETRO DE 10, | KG | 38.26 | 9.276 | 0 | 354.8998
0MM
00149 | CIMENTO PORTLAND CP II 32, EM SACO DE 50KG | KG | 1416 | 0.564 | 0 | 798.624
00235 | DEGRAU DE FERRO FUNDIDO, FORMATO U, PARA CHAMINE DE POCO DE | UN | 2 | 62 | 0 | 124
VISITA
00365 | PINUS,PECA 1" X 12" E 1" X 9" | M2 | 10.45 | 38.664 | 0 | 404.0388
00368 | PINUS, EM PECAS DE 7,50X7,50CM (3"X3") | M | 17.57 | 7.35 | 0 | 129.1395
00453 | PREGO COM OU SEM CABECA, EM CAIXAS DE 50KG, OU QUANTIDADES E | KG | 1.108 | 15.35 | 0 | 17.0078
QUIVALENTES, Nº12X12 A 18X30
00520 | IMPERMEABILIZANTE DE PEGA NORMAL, EM LATAS DE 18KG | KG | 24.65 | 5.4355 | 0 | 133.9851
01155 | BETONEIRA ELETR. 320L, MISTURA SECA (CP) | H | 2.875 | 4.7309 | 0 | 13.6013
01156 | BETONEIRA ELETR. 320L, MISTURA SECA (CI) | H | 8.628 | 0.6643 | 0 | 5.7316
01968 | MAO-DE-OBRA DE PEDREIRO, INCLUSIVE ENCARGOS SOCIAIS | H | 33.09 | 26.73 | 3 | 911.0306
01990 | MAO-DE-OBRA DE CARPINTEIRO DE FORMA DE CONCRETO, INCLUSIVE E | H | 66.53 | 26.73 | 3 | 1831.6973
NCARGOS SOCIAIS
01998 | MAO-DE-OBRA DE ARMADOR DE CONCRETO ARMADO, INCLUSIVE ENCARGO | H | 23.71 | 26.73 | 3 | 652.7813
S SOCIAIS
01999 | MAO-DE-OBRA DE SERVENTE DA CONSTRUCAO CIVIL, INCLUSIVE ENCAR | H | 160.73 | 19.33 | 3 | 3200.1182
GOS SOCIAIS
14543 | PEDRA BRITADA 1 E 2 (MEDIA), PARA REGIAO METROPOLITANA DO RI | T | 5.5636 | 91.8 | 0 | 510.7431
O DE JANEIRO
06.012.0250-A | POCO DE VISITA DE CONCRETO ARMADO COM MEDIDAS INTERNAS DO PO | UN |  | 9787.52
CO E PROFUNDIDADE DE 1,40X1,40X2,10M,E DIAMETRO DA GALERIA D
E 0,90M,TENDO O CONCRETO DAS PAREDES,FUNDO E TAMPA 400KG E O
DA BASE,CALHA E BANQUETA 300KG DE CIMENTO POR M3,SENDO AS P
AREDES,CALHA E A BANQUETA REVESTIDAS COM ARGAMASSA,EXCLUSIVE
TAMPAO DE FERRO FUNDIDO
00001 | AREIA LAVADA, GROSSA, PARA REGIAO METROPOLITANA DO RIO DE JA | M3 | 3.31 | 118.5 | 0 | 392.235
NEIRO
00004 | ARAME RECOZIDO Nº 18 | KG | 1.58 | 11.5475 | 0 | 18.2451
00029 | ACO CA-25, ESTIRADO, PRECO DE REVENDEDOR, NO DIAMETRO DE 06, | KG | 119.74 | 9.7734 | 0 | 1170.2669
3MM
00031 | ACO CA-25, ESTIRADO, PRECO DE REVENDEDOR, NO DIAMETRO DE 10, | KG | 38.26 | 9.276 | 0 | 354.8998
0MM
00149 | CIMENTO PORTLAND CP II 32, EM SACO DE 50KG | KG | 1416 | 0.564 | 0 | 798.624
00235 | DEGRAU DE FERRO FUNDIDO, FORMATO U, PARA CHAMINE DE POCO DE | UN | 2 | 62 | 0 | 124
VISITA
00368 | PINUS, EM PECAS DE 7,50X7,50CM (3"X3") | M | 17.57 | 7.35 | 0 | 129.1395
00453 | PREGO COM OU SEM CABECA, EM CAIXAS DE 50KG, OU QUANTIDADES E | KG | 1.108 | 15.35 | 0 | 17.0078
QUIVALENTES, Nº12X12 A 18X30
00520 | IMPERMEABILIZANTE DE PEGA NORMAL, EM LATAS DE 18KG | KG | 24.65 | 5.4355 | 0 | 133.9851
14543 | PEDRA BRITADA 1 E 2 (MEDIA), PARA REGIAO METROPOLITANA DO RI | T | 5.5636 | 91.8 | 0 | 510.7431
O DE JANEIRO
20015 | MAO-DE-OBRA DE ARMADOR DE CONCRETO ARMADO, INCLUSIVE ENCARGO | H | 23.71 | 23.16 | 3 | 565.5973
S SOCIAIS DESONERADOS
20046 | MAO-DE-OBRA DE CARPINTEIRO DE FORMA DE CONCRETO, INCLUSIVE E | H | 66.53 | 23.16 | 3 | 1587.0598
NCARGOS SOCIAIS DESONERADOS
20115 | MAO-DE-OBRA DE PEDREIRO, INCLUSIVE ENCARGOS SOCIAIS DESONERA | H | 33.09 | 23.16 | 3 | 789.3553
DOS
20132 | MAO-DE-OBRA DE SERVENTE DA CONSTRUCAO CIVIL, INCLUSIVE ENCAR | H | 160.73 | 16.75 | 3 | 2772.9943
GOS SOCIAIS DESONERADOS
30708 | BETONEIRA ELETR. 320L, MISTURA SECA (CP) | H | 2.875 | 4.7309 | 0 | 13.6013
30709 | BETONEIRA ELETR. 320L, MISTURA SECA (CI) | H | 8.628 | 0.6643 | 0 | 5.7316
31011 | PINUS,PECA 1" X 12" E 1" X 9" | M2 | 10.45 | 38.664 | 0 | 404.0388
06.012.0251-0 | POCO DE VISITA DE CONCRETO ARMADO COM MEDIDAS INTERNAS DO PO | UN |  | 11456.48
CO E PROFUNDIDADE DE 1,40X1,40X2,40M,E DIAMETRO DA GALERIA D
E 0,90M,TENDO O CONCRETO DAS PAREDES,FUNDO E TAMPA 400KG E O
DA BASE,CALHA E BANQUETA 300KG DE CIMENTO POR M3,SENDO AS P
AREDES,CALHA E A BANQUETA REVESTIDAS COM ARGAMASSA,EXCLUSIVE
TAMPAO DE FERRO FUNDIDO
00001 | AREIA LAVADA, GROSSA, PARA REGIAO METROPOLITANA DO RIO DE JA | M3 | 3.536 | 118.5 | 0 | 419.016
NEIRO
00004 | ARAME RECOZIDO Nº 18 | KG | 1.689 | 11.5475 | 0 | 19.5037
00029 | ACO CA-25, ESTIRADO, PRECO DE REVENDEDOR, NO DIAMETRO DE 06, | KG | 127.99 | 9.7734 | 0 | 1250.8975
3MM
00031 | ACO CA-25, ESTIRADO, PRECO DE REVENDEDOR, NO DIAMETRO DE 10, | KG | 40.9 | 9.276 | 0 | 379.3884
0MM
00149 | CIMENTO PORTLAND CP II 32, EM SACO DE 50KG | KG | 1514 | 0.564 | 0 | 853.896
00235 | DEGRAU DE FERRO FUNDIDO, FORMATO U, PARA CHAMINE DE POCO DE | UN | 3 | 62 | 0 | 186
VISITA
00365 | PINUS,PECA 1" X 12" E 1" X 9" | M2 | 11.17 | 38.664 | 0 | 431.8769
00368 | PINUS, EM PECAS DE 7,50X7,50CM (3"X3") | M | 18.78 | 7.35 | 0 | 138.033
00453 | PREGO COM OU SEM CABECA, EM CAIXAS DE 50KG, OU QUANTIDADES E | KG | 1.185 | 15.35 | 0 | 18.1898
QUIVALENTES, Nº12X12 A 18X30
00520 | IMPERMEABILIZANTE DE PEGA NORMAL, EM LATAS DE 18KG | KG | 26.35 | 5.4355 | 0 | 143.2254
01155 | BETONEIRA ELETR. 320L, MISTURA SECA (CP) | H | 3.074 | 4.7309 | 0 | 14.5428
01156 | BETONEIRA ELETR. 320L, MISTURA SECA (CI) | H | 9.223 | 0.6643 | 0 | 6.1268
01968 | MAO-DE-OBRA DE PEDREIRO, INCLUSIVE ENCARGOS SOCIAIS | H | 35.37 | 26.73 | 3 | 973.8033
01990 | MAO-DE-OBRA DE CARPINTEIRO DE FORMA DE CONCRETO, INCLUSIVE E | H | 71.11 | 26.73 | 3 | 1957.7934
NCARGOS SOCIAIS
01998 | MAO-DE-OBRA DE ARMADOR DE CONCRETO ARMADO, INCLUSIVE ENCARGO | H | 25.34 | 26.73 | 3 | 697.6583
S SOCIAIS
01999 | MAO-DE-OBRA DE SERVENTE DA CONSTRUCAO CIVIL, INCLUSIVE ENCAR | H | 171.8 | 19.33 | 3 | 3420.5208
GOS SOCIAIS
14543 | PEDRA BRITADA 1 E 2 (MEDIA), PARA REGIAO METROPOLITANA DO RI | T | 5.9479 | 91.8 | 0 | 546.0172
O DE JANEIRO
06.012.0251-A | POCO DE VISITA DE CONCRETO ARMADO COM MEDIDAS INTERNAS DO PO | UN |  | 10515.23
CO E PROFUNDIDADE DE 1,40X1,40X2,40M,E DIAMETRO DA GALERIA D
E 0,90M,TENDO O CONCRETO DAS PAREDES,FUNDO E TAMPA 400KG E O
DA BASE,CALHA E BANQUETA 300KG DE CIMENTO POR M3,SENDO AS P
AREDES,CALHA E A BANQUETA REVESTIDAS COM ARGAMASSA,EXCLUSIVE
TAMPAO DE FERRO FUNDIDO
00001 | AREIA LAVADA, GROSSA, PARA REGIAO METROPOLITANA DO RIO DE JA | M3 | 3.536 | 118.5 | 0 | 419.016
NEIRO
00004 | ARAME RECOZIDO Nº 18 | KG | 1.689 | 11.5475 | 0 | 19.5037
00029 | ACO CA-25, ESTIRADO, PRECO DE REVENDEDOR, NO DIAMETRO DE 06, | KG | 127.99 | 9.7734 | 0 | 1250.8975
3MM
00031 | ACO CA-25, ESTIRADO, PRECO DE REVENDEDOR, NO DIAMETRO DE 10, | KG | 40.9 | 9.276 | 0 | 379.3884
0MM
00149 | CIMENTO PORTLAND CP II 32, EM SACO DE 50KG | KG | 1514 | 0.564 | 0 | 853.896
00235 | DEGRAU DE FERRO FUNDIDO, FORMATO U, PARA CHAMINE DE POCO DE | UN | 3 | 62 | 0 | 186
VISITA
00368 | PINUS, EM PECAS DE 7,50X7,50CM (3"X3") | M | 18.78 | 7.35 | 0 | 138.033
00453 | PREGO COM OU SEM CABECA, EM CAIXAS DE 50KG, OU QUANTIDADES E | KG | 1.185 | 15.35 | 0 | 18.1898
QUIVALENTES, Nº12X12 A 18X30
00520 | IMPERMEABILIZANTE DE PEGA NORMAL, EM LATAS DE 18KG | KG | 26.35 | 5.4355 | 0 | 143.2254
14543 | PEDRA BRITADA 1 E 2 (MEDIA), PARA REGIAO METROPOLITANA DO RI | T | 5.9479 | 91.8 | 0 | 546.0172
O DE JANEIRO
20015 | MAO-DE-OBRA DE ARMADOR DE CONCRETO ARMADO, INCLUSIVE ENCARGO | H | 25.34 | 23.16 | 3 | 604.4806
S SOCIAIS DESONERADOS
20046 | MAO-DE-OBRA DE CARPINTEIRO DE FORMA DE CONCRETO, INCLUSIVE E | H | 71.11 | 23.16 | 3 | 1696.3148
NCARGOS SOCIAIS DESONERADOS
20115 | MAO-DE-OBRA DE PEDREIRO, INCLUSIVE ENCARGOS SOCIAIS DESONERA | H | 35.37 | 23.16 | 3 | 843.7443
DOS
20132 | MAO-DE-OBRA DE SERVENTE DA CONSTRUCAO CIVIL, INCLUSIVE ENCAR | H | 171.8 | 16.75 | 3 | 2963.9795
GOS SOCIAIS DESONERADOS
30708 | BETONEIRA ELETR. 320L, MISTURA SECA (CP) | H | 3.074 | 4.7309 | 0 | 14.5428
30709 | BETONEIRA ELETR. 320L, MISTURA SECA (CI) | H | 9.223 | 0.6643 | 0 | 6.1268
31011 | PINUS,PECA 1" X 12" E 1" X 9" | M2 | 11.17 | 38.664 | 0 | 431.8769
06.012.0252-0 | POCO DE VISITA DE CONCRETO ARMADO COM MEDIDAS INTERNAS DO PO | UN |  | 12525.86
CO E PROFUNDIDADE DE 1,40X1,40X2,70M,E DIAMETRO DA GALERIA D
E 0,90M,TENDO O CONCRETO DAS PAREDES,FUNDO E TAMPA 400KG E O
DA BASE,CALHA E BANQUETA 300KG DE CIMENTO POR M3,SENDO AS P
AREDES,CALHA E A BANQUETA REVESTIDAS COM ARGAMASSA,EXCLUSIVE
TAMPAO DE FERRO FUNDIDO
00001 | AREIA LAVADA, GROSSA, PARA REGIAO METROPOLITANA DO RIO DE JA | M3 | 3.8 | 118.5 | 0 | 450.3
NEIRO
00004 | ARAME RECOZIDO Nº 18 | KG | 1.82 | 11.5475 | 0 | 21.0165
00029 | ACO CA-25, ESTIRADO, PRECO DE REVENDEDOR, NO DIAMETRO DE 06, | KG | 141.12 | 9.7734 | 0 | 1379.2222
3MM
00031 | ACO CA-25, ESTIRADO, PRECO DE REVENDEDOR, NO DIAMETRO DE 10, | KG | 40.9 | 9.276 | 0 | 379.3884
0MM
00149 | CIMENTO PORTLAND CP II 32, EM SACO DE 50KG | KG | 1631 | 0.564 | 0 | 919.884
00235 | DEGRAU DE FERRO FUNDIDO, FORMATO U, PARA CHAMINE DE POCO DE | UN | 4 | 62 | 0 | 248
VISITA
00365 | PINUS,PECA 1" X 12" E 1" X 9" | M2 | 12.31 | 38.664 | 0 | 475.9538
00368 | PINUS, EM PECAS DE 7,50X7,50CM (3"X3") | M | 19.71 | 7.35 | 0 | 144.8685
00453 | PREGO COM OU SEM CABECA, EM CAIXAS DE 50KG, OU QUANTIDADES E | KG | 1.306 | 15.35 | 0 | 20.0471
QUIVALENTES, Nº12X12 A 18X30
00520 | IMPERMEABILIZANTE DE PEGA NORMAL, EM LATAS DE 18KG | KG | 28.11 | 5.4355 | 0 | 152.7919
01155 | BETONEIRA ELETR. 320L, MISTURA SECA (CP) | H | 3.279 | 4.7309 | 0 | 15.5126
01156 | BETONEIRA ELETR. 320L, MISTURA SECA (CI) | H | 9.838 | 0.6643 | 0 | 6.5354
01968 | MAO-DE-OBRA DE PEDREIRO, INCLUSIVE ENCARGOS SOCIAIS | H | 38.89 | 26.73 | 3 | 1070.7156
01990 | MAO-DE-OBRA DE CARPINTEIRO DE FORMA DE CONCRETO, INCLUSIVE E | H | 78.38 | 26.73 | 3 | 2157.9503
NCARGOS SOCIAIS
01998 | MAO-DE-OBRA DE ARMADOR DE CONCRETO ARMADO, INCLUSIVE ENCARGO | H | 27.3 | 26.73 | 3 | 751.6209
S SOCIAIS
01999 | MAO-DE-OBRA DE SERVENTE DA CONSTRUCAO CIVIL, INCLUSIVE ENCAR | H | 188.2 | 19.33 | 3 | 3747.0432
GOS SOCIAIS
14543 | PEDRA BRITADA 1 E 2 (MEDIA), PARA REGIAO METROPOLITANA DO RI | T | 6.3727 | 91.8 | 0 | 585.0185
O DE JANEIRO
06.012.0252-A | POCO DE VISITA DE CONCRETO ARMADO COM MEDIDAS INTERNAS DO PO | UN |  | 11494.14
CO E PROFUNDIDADE DE 1,40X1,40X2,70M,E DIAMETRO DA GALERIA D
E 0,90M,TENDO O CONCRETO DAS PAREDES,FUNDO E TAMPA 400KG E O
DA BASE,CALHA E BANQUETA 300KG DE CIMENTO POR M3,SENDO AS P
AREDES,CALHA E A BANQUETA REVESTIDAS COM ARGAMASSA,EXCLUSIVE
TAMPAO DE FERRO FUNDIDO
00001 | AREIA LAVADA, GROSSA, PARA REGIAO METROPOLITANA DO RIO DE JA | M3 | 3.8 | 118.5 | 0 | 450.3
NEIRO
00004 | ARAME RECOZIDO Nº 18 | KG | 1.82 | 11.5475 | 0 | 21.0165
00029 | ACO CA-25, ESTIRADO, PRECO DE REVENDEDOR, NO DIAMETRO DE 06, | KG | 141.12 | 9.7734 | 0 | 1379.2222
3MM
00031 | ACO CA-25, ESTIRADO, PRECO DE REVENDEDOR, NO DIAMETRO DE 10, | KG | 40.9 | 9.276 | 0 | 379.3884
0MM
00149 | CIMENTO PORTLAND CP II 32, EM SACO DE 50KG | KG | 1631 | 0.564 | 0 | 919.884
00235 | DEGRAU DE FERRO FUNDIDO, FORMATO U, PARA CHAMINE DE POCO DE | UN | 4 | 62 | 0 | 248
VISITA
00368 | PINUS, EM PECAS DE 7,50X7,50CM (3"X3") | M | 19.71 | 7.35 | 0 | 144.8685
00453 | PREGO COM OU SEM CABECA, EM CAIXAS DE 50KG, OU QUANTIDADES E | KG | 1.306 | 15.35 | 0 | 20.0471
QUIVALENTES, Nº12X12 A 18X30
00520 | IMPERMEABILIZANTE DE PEGA NORMAL, EM LATAS DE 18KG | KG | 28.11 | 5.4355 | 0 | 152.7919
14543 | PEDRA BRITADA 1 E 2 (MEDIA), PARA REGIAO METROPOLITANA DO RI | T | 6.3727 | 91.8 | 0 | 585.0185
O DE JANEIRO
20015 | MAO-DE-OBRA DE ARMADOR DE CONCRETO ARMADO, INCLUSIVE ENCARGO | H | 27.3 | 23.16 | 3 | 651.236
S SOCIAIS DESONERADOS
20046 | MAO-DE-OBRA DE CARPINTEIRO DE FORMA DE CONCRETO, INCLUSIVE E | H | 78.38 | 23.16 | 3 | 1869.7392
NCARGOS SOCIAIS DESONERADOS
20115 | MAO-DE-OBRA DE PEDREIRO, INCLUSIVE ENCARGOS SOCIAIS DESONERA | H | 38.89 | 23.16 | 3 | 927.7132
DOS
20132 | MAO-DE-OBRA DE SERVENTE DA CONSTRUCAO CIVIL, INCLUSIVE ENCAR | H | 188.2 | 16.75 | 3 | 3246.9205
GOS SOCIAIS DESONERADOS
30708 | BETONEIRA ELETR. 320L, MISTURA SECA (CP) | H | 3.279 | 4.7309 | 0 | 15.5126
30709 | BETONEIRA ELETR. 320L, MISTURA SECA (CI) | H | 9.838 | 0.6643 | 0 | 6.5354
31011 | PINUS,PECA 1" X 12" E 1" X 9" | M2 | 12.31 | 38.664 | 0 | 475.9538
06.012.0253-0 | POCO DE VISITA DE CONCRETO ARMADO COM MEDIDAS INTERNAS DO PO | UN |  | 13618.58
CO E PROFUNDIDADE DE 1,40X1,40X3,00M,E DIAMETRO DA GALERIA D
E 0,90M,TENDO O CONCRETO DAS PAREDES,FUNDO E TAMPA 400KG E O
DA BASE,CALHA E BANQUETA 300KG DE CIMENTO POR M3,SENDO AS P
AREDES,CALHA E A BANQUETA REVESTIDAS COM ARGAMASSA,EXCLUSIVE
TAMPAO DE FERRO FUNDIDO
00001 | AREIA LAVADA, GROSSA, PARA REGIAO METROPOLITANA DO RIO DE JA | M3 | 4.064 | 118.5 | 0 | 481.584
NEIRO
00004 | ARAME RECOZIDO Nº 18 | KG | 1.951 | 11.5475 | 0 | 22.5292
00029 | ACO CA-25, ESTIRADO, PRECO DE REVENDEDOR, NO DIAMETRO DE 06, | KG | 154.15 | 9.7734 | 0 | 1506.5696
3MM
00031 | ACO CA-25, ESTIRADO, PRECO DE REVENDEDOR, NO DIAMETRO DE 10, | KG | 40.9 | 9.276 | 0 | 379.3884
0MM
00042 | ANEL DE CONCRETO CIRCULAR, COM 0,60M DE DIAMETRO X 0,30M DE | UN | 1 | 88.58 | 0 | 88.58
ALTURA X 0,08M DE ESPESSURA
00149 | CIMENTO PORTLAND CP II 32, EM SACO DE 50KG | KG | 1748 | 0.564 | 0 | 985.872
00235 | DEGRAU DE FERRO FUNDIDO, FORMATO U, PARA CHAMINE DE POCO DE | UN | 4 | 62 | 0 | 248
VISITA
00365 | PINUS,PECA 1" X 12" E 1" X 9" | M2 | 13.45 | 38.664 | 0 | 520.0308
00368 | PINUS, EM PECAS DE 7,50X7,50CM (3"X3") | M | 20.61 | 7.35 | 0 | 151.4835
00453 | PREGO COM OU SEM CABECA, EM CAIXAS DE 50KG, OU QUANTIDADES E | KG | 1.427 | 15.35 | 0 | 21.9045
QUIVALENTES, Nº12X12 A 18X30
00520 | IMPERMEABILIZANTE DE PEGA NORMAL, EM LATAS DE 18KG | KG | 29.86 | 5.4355 | 0 | 162.304
01155 | BETONEIRA ELETR. 320L, MISTURA SECA (CP) | H | 3.484 | 4.7309 | 0 | 16.4825
01156 | BETONEIRA ELETR. 320L, MISTURA SECA (CI) | H | 10.45 | 0.6643 | 0 | 6.9419
01968 | MAO-DE-OBRA DE PEDREIRO, INCLUSIVE ENCARGOS SOCIAIS | H | 42.42 | 26.73 | 3 | 1167.9032
01990 | MAO-DE-OBRA DE CARPINTEIRO DE FORMA DE CONCRETO, INCLUSIVE E | H | 85.64 | 26.73 | 3 | 2357.8319
NCARGOS SOCIAIS
01998 | MAO-DE-OBRA DE ARMADOR DE CONCRETO ARMADO, INCLUSIVE ENCARGO | H | 29.26 | 26.73 | 3 | 805.5834
S SOCIAIS
01999 | MAO-DE-OBRA DE SERVENTE DA CONSTRUCAO CIVIL, INCLUSIVE ENCAR | H | 204.5 | 19.33 | 3 | 4071.5746
GOS SOCIAIS
14543 | PEDRA BRITADA 1 E 2 (MEDIA), PARA REGIAO METROPOLITANA DO RI | T | 6.7976 | 91.8 | 0 | 624.0197
O DE JANEIRO
06.012.0253-A | POCO DE VISITA DE CONCRETO ARMADO COM MEDIDAS INTERNAS DO PO | UN |  | 12496.66
CO E PROFUNDIDADE DE 1,40X1,40X3,00M,E DIAMETRO DA GALERIA D
E 0,90M,TENDO O CONCRETO DAS PAREDES,FUNDO E TAMPA 400KG E O
DA BASE,CALHA E BANQUETA 300KG DE CIMENTO POR M3,SENDO AS P
AREDES,CALHA E A BANQUETA REVESTIDAS COM ARGAMASSA,EXCLUSIVE
TAMPAO DE FERRO FUNDIDO
00001 | AREIA LAVADA, GROSSA, PARA REGIAO METROPOLITANA DO RIO DE JA | M3 | 4.064 | 118.5 | 0 | 481.584
NEIRO
00004 | ARAME RECOZIDO Nº 18 | KG | 1.951 | 11.5475 | 0 | 22.5292
00029 | ACO CA-25, ESTIRADO, PRECO DE REVENDEDOR, NO DIAMETRO DE 06, | KG | 154.15 | 9.7734 | 0 | 1506.5696
3MM
00031 | ACO CA-25, ESTIRADO, PRECO DE REVENDEDOR, NO DIAMETRO DE 10, | KG | 40.9 | 9.276 | 0 | 379.3884
0MM
00042 | ANEL DE CONCRETO CIRCULAR, COM 0,60M DE DIAMETRO X 0,30M DE | UN | 1 | 88.58 | 0 | 88.58
ALTURA X 0,08M DE ESPESSURA
00149 | CIMENTO PORTLAND CP II 32, EM SACO DE 50KG | KG | 1748 | 0.564 | 0 | 985.872
00235 | DEGRAU DE FERRO FUNDIDO, FORMATO U, PARA CHAMINE DE POCO DE | UN | 4 | 62 | 0 | 248
VISITA
00368 | PINUS, EM PECAS DE 7,50X7,50CM (3"X3") | M | 20.61 | 7.35 | 0 | 151.4835
00453 | PREGO COM OU SEM CABECA, EM CAIXAS DE 50KG, OU QUANTIDADES E | KG | 1.427 | 15.35 | 0 | 21.9045
QUIVALENTES, Nº12X12 A 18X30
00520 | IMPERMEABILIZANTE DE PEGA NORMAL, EM LATAS DE 18KG | KG | 29.86 | 5.4355 | 0 | 162.304
14543 | PEDRA BRITADA 1 E 2 (MEDIA), PARA REGIAO METROPOLITANA DO RI | T | 6.7976 | 91.8 | 0 | 624.0197
O DE JANEIRO
20015 | MAO-DE-OBRA DE ARMADOR DE CONCRETO ARMADO, INCLUSIVE ENCARGO | H | 29.26 | 23.16 | 3 | 697.9914
S SOCIAIS DESONERADOS
20046 | MAO-DE-OBRA DE CARPINTEIRO DE FORMA DE CONCRETO, INCLUSIVE E | H | 85.64 | 23.16 | 3 | 2042.9251
NCARGOS SOCIAIS DESONERADOS
20115 | MAO-DE-OBRA DE PEDREIRO, INCLUSIVE ENCARGOS SOCIAIS DESONERA | H | 42.42 | 23.16 | 3 | 1011.9206
DOS
20132 | MAO-DE-OBRA DE SERVENTE DA CONSTRUCAO CIVIL, INCLUSIVE ENCAR | H | 204.5 | 16.75 | 3 | 3528.1363
GOS SOCIAIS DESONERADOS
30708 | BETONEIRA ELETR. 320L, MISTURA SECA (CP) | H | 3.484 | 4.7309 | 0 | 16.4825
30709 | BETONEIRA ELETR. 320L, MISTURA SECA (CI) | H | 10.45 | 0.6643 | 0 | 6.9419
31011 | PINUS,PECA 1" X 12" E 1" X 9" | M2 | 13.45 | 38.664 | 0 | 520.0308
06.012.0254-0 | POCO DE VISITA DE CONCRETO ARMADO COM MEDIDAS INTERNAS DO PO | UN |  | 13848.23
CO E PROFUNDIDADE DE 1,40X1,40X3,30M,E DIAMETRO DA GALERIA D
E 0,90M,TENDO O CONCRETO DAS PAREDES,FUNDO E TAMPA 400KG E O
DA BASE,CALHA E BANQUETA 300KG DE CIMENTO POR M3,SENDO AS P
AREDES,CALHA E A BANQUETA REVESTIDAS COM ARGAMASSA,EXCLUSIVE
TAMPAO DE FERRO FUNDIDO
00001 | AREIA LAVADA, GROSSA, PARA REGIAO METROPOLITANA DO RIO DE JA | M3 | 4.077 | 118.5 | 0 | 483.1245
NEIRO
00004 | ARAME RECOZIDO Nº 18 | KG | 1.951 | 11.5475 | 0 | 22.5292
00029 | ACO CA-25, ESTIRADO, PRECO DE REVENDEDOR, NO DIAMETRO DE 06, | KG | 154.15 | 9.7734 | 0 | 1506.5696
3MM
00031 | ACO CA-25, ESTIRADO, PRECO DE REVENDEDOR, NO DIAMETRO DE 10, | KG | 40.9 | 9.276 | 0 | 379.3884
0MM
00042 | ANEL DE CONCRETO CIRCULAR, COM 0,60M DE DIAMETRO X 0,30M DE | UN | 2 | 88.58 | 0 | 177.16
ALTURA X 0,08M DE ESPESSURA
00149 | CIMENTO PORTLAND CP II 32, EM SACO DE 50KG | KG | 1749 | 0.564 | 0 | 986.436
00235 | DEGRAU DE FERRO FUNDIDO, FORMATO U, PARA CHAMINE DE POCO DE | UN | 5 | 62 | 0 | 310
VISITA
00365 | PINUS,PECA 1" X 12" E 1" X 9" | M2 | 13.45 | 38.664 | 0 | 520.0308
00368 | PINUS, EM PECAS DE 7,50X7,50CM (3"X3") | M | 20.61 | 7.35 | 0 | 151.4835
00453 | PREGO COM OU SEM CABECA, EM CAIXAS DE 50KG, OU QUANTIDADES E | KG | 1.427 | 15.35 | 0 | 21.9045
QUIVALENTES, Nº12X12 A 18X30
00520 | IMPERMEABILIZANTE DE PEGA NORMAL, EM LATAS DE 18KG | KG | 29.86 | 5.4355 | 0 | 162.304
01155 | BETONEIRA ELETR. 320L, MISTURA SECA (CP) | H | 3.484 | 4.7309 | 0 | 16.4825
01156 | BETONEIRA ELETR. 320L, MISTURA SECA (CI) | H | 10.45 | 0.6643 | 0 | 6.9419
01968 | MAO-DE-OBRA DE PEDREIRO, INCLUSIVE ENCARGOS SOCIAIS | H | 44.42 | 26.73 | 3 | 1222.967
01990 | MAO-DE-OBRA DE CARPINTEIRO DE FORMA DE CONCRETO, INCLUSIVE E | H | 85.64 | 26.73 | 3 | 2357.8319
NCARGOS SOCIAIS
01998 | MAO-DE-OBRA DE ARMADOR DE CONCRETO ARMADO, INCLUSIVE ENCARGO | H | 29.26 | 26.73 | 3 | 805.5834
S SOCIAIS
01999 | MAO-DE-OBRA DE SERVENTE DA CONSTRUCAO CIVIL, INCLUSIVE ENCAR | H | 205.6 | 19.33 | 3 | 4093.4754
GOS SOCIAIS
14543 | PEDRA BRITADA 1 E 2 (MEDIA), PARA REGIAO METROPOLITANA DO RI | T | 6.7976 | 91.8 | 0 | 624.0197
O DE JANEIRO
06.012.0254-A | POCO DE VISITA DE CONCRETO ARMADO COM MEDIDAS INTERNAS DO PO | UN |  | 12716.03
CO E PROFUNDIDADE DE 1,40X1,40X3,30M,E DIAMETRO DA GALERIA D
E 0,90M,TENDO O CONCRETO DAS PAREDES,FUNDO E TAMPA 400KG E O
DA BASE,CALHA E BANQUETA 300KG DE CIMENTO POR M3,SENDO AS P
AREDES,CALHA E A BANQUETA REVESTIDAS COM ARGAMASSA,EXCLUSIVE
TAMPAO DE FERRO FUNDIDO
00001 | AREIA LAVADA, GROSSA, PARA REGIAO METROPOLITANA DO RIO DE JA | M3 | 4.077 | 118.5 | 0 | 483.1245
NEIRO
00004 | ARAME RECOZIDO Nº 18 | KG | 1.951 | 11.5475 | 0 | 22.5292
00029 | ACO CA-25, ESTIRADO, PRECO DE REVENDEDOR, NO DIAMETRO DE 06, | KG | 154.15 | 9.7734 | 0 | 1506.5696
3MM
00031 | ACO CA-25, ESTIRADO, PRECO DE REVENDEDOR, NO DIAMETRO DE 10, | KG | 40.9 | 9.276 | 0 | 379.3884
0MM
00042 | ANEL DE CONCRETO CIRCULAR, COM 0,60M DE DIAMETRO X 0,30M DE | UN | 2 | 88.58 | 0 | 177.16
ALTURA X 0,08M DE ESPESSURA
00149 | CIMENTO PORTLAND CP II 32, EM SACO DE 50KG | KG | 1749 | 0.564 | 0 | 986.436
00235 | DEGRAU DE FERRO FUNDIDO, FORMATO U, PARA CHAMINE DE POCO DE | UN | 5 | 62 | 0 | 310
VISITA
00368 | PINUS, EM PECAS DE 7,50X7,50CM (3"X3") | M | 20.61 | 7.35 | 0 | 151.4835
00453 | PREGO COM OU SEM CABECA, EM CAIXAS DE 50KG, OU QUANTIDADES E | KG | 1.427 | 15.35 | 0 | 21.9045
QUIVALENTES, Nº12X12 A 18X30
00520 | IMPERMEABILIZANTE DE PEGA NORMAL, EM LATAS DE 18KG | KG | 29.86 | 5.4355 | 0 | 162.304
14543 | PEDRA BRITADA 1 E 2 (MEDIA), PARA REGIAO METROPOLITANA DO RI | T | 6.7976 | 91.8 | 0 | 624.0197
O DE JANEIRO
20015 | MAO-DE-OBRA DE ARMADOR DE CONCRETO ARMADO, INCLUSIVE ENCARGO | H | 29.26 | 23.16 | 3 | 697.9914
S SOCIAIS DESONERADOS
20046 | MAO-DE-OBRA DE CARPINTEIRO DE FORMA DE CONCRETO, INCLUSIVE E | H | 85.64 | 23.16 | 3 | 2042.9251
NCARGOS SOCIAIS DESONERADOS
20115 | MAO-DE-OBRA DE PEDREIRO, INCLUSIVE ENCARGOS SOCIAIS DESONERA | H | 44.42 | 23.16 | 3 | 1059.6302
DOS
20132 | MAO-DE-OBRA DE SERVENTE DA CONSTRUCAO CIVIL, INCLUSIVE ENCAR | H | 205.6 | 16.75 | 3 | 3547.114
GOS SOCIAIS DESONERADOS
30708 | BETONEIRA ELETR. 320L, MISTURA SECA (CP) | H | 3.484 | 4.7309 | 0 | 16.4825
30709 | BETONEIRA ELETR. 320L, MISTURA SECA (CI) | H | 10.45 | 0.6643 | 0 | 6.9419
31011 | PINUS,PECA 1" X 12" E 1" X 9" | M2 | 13.45 | 38.664 | 0 | 520.0308
06.012.0255-0 | POCO DE VISITA DE CONCRETO ARMADO COM MEDIDAS INTERNAS DO PO | UN |  | 13943.62
CO E PROFUNDIDADE DE 1,40X1,40X3,60M,E DIAMETRO DA GALERIA D
E 0,90M,TENDO O CONCRETO DAS PAREDES,FUNDO E TAMPA 400KG E O
DA BASE,CALHA E BANQUETA 300KG DE CIMENTO POR M3,SENDO AS P
AREDES,CALHA E A BANQUETA REVESTIDAS COM ARGAMASSA,EXCLUSIVE
TAMPAO DE FERRO FUNDIDO
00001 | AREIA LAVADA, GROSSA, PARA REGIAO METROPOLITANA DO RIO DE JA | M3 | 4.09 | 118.5 | 0 | 484.665
NEIRO
00004 | ARAME RECOZIDO Nº 18 | KG | 1.951 | 11.5475 | 0 | 22.5292
00029 | ACO CA-25, ESTIRADO, PRECO DE REVENDEDOR, NO DIAMETRO DE 06, | KG | 154.15 | 9.7734 | 0 | 1506.5696
3MM
00031 | ACO CA-25, ESTIRADO, PRECO DE REVENDEDOR, NO DIAMETRO DE 10, | KG | 40.9 | 9.276 | 0 | 379.3884
0MM
00042 | ANEL DE CONCRETO CIRCULAR, COM 0,60M DE DIAMETRO X 0,30M DE | UN | 2 | 88.58 | 0 | 177.16
ALTURA X 0,08M DE ESPESSURA
00149 | CIMENTO PORTLAND CP II 32, EM SACO DE 50KG | KG | 1749 | 0.564 | 0 | 986.436
00235 | DEGRAU DE FERRO FUNDIDO, FORMATO U, PARA CHAMINE DE POCO DE | UN | 6 | 62 | 0 | 372
VISITA
00365 | PINUS,PECA 1" X 12" E 1" X 9" | M2 | 13.45 | 38.664 | 0 | 520.0308
00368 | PINUS, EM PECAS DE 7,50X7,50CM (3"X3") | M | 20.61 | 7.35 | 0 | 151.4835
00453 | PREGO COM OU SEM CABECA, EM CAIXAS DE 50KG, OU QUANTIDADES E | KG | 1.427 | 15.35 | 0 | 21.9045
QUIVALENTES, Nº12X12 A 18X30
00520 | IMPERMEABILIZANTE DE PEGA NORMAL, EM LATAS DE 18KG | KG | 29.86 | 5.4355 | 0 | 162.304
01155 | BETONEIRA ELETR. 320L, MISTURA SECA (CP) | H | 3.484 | 4.7309 | 0 | 16.4825
01156 | BETONEIRA ELETR. 320L, MISTURA SECA (CI) | H | 10.45 | 0.6643 | 0 | 6.9419
01968 | MAO-DE-OBRA DE PEDREIRO, INCLUSIVE ENCARGOS SOCIAIS | H | 44.42 | 26.73 | 3 | 1222.967
01990 | MAO-DE-OBRA DE CARPINTEIRO DE FORMA DE CONCRETO, INCLUSIVE E | H | 85.64 | 26.73 | 3 | 2357.8319
NCARGOS SOCIAIS
01998 | MAO-DE-OBRA DE ARMADOR DE CONCRETO ARMADO, INCLUSIVE ENCARGO | H | 29.26 | 26.73 | 3 | 805.5834
S SOCIAIS
01999 | MAO-DE-OBRA DE SERVENTE DA CONSTRUCAO CIVIL, INCLUSIVE ENCAR | H | 207.2 | 19.33 | 3 | 4125.3313
GOS SOCIAIS
14543 | PEDRA BRITADA 1 E 2 (MEDIA), PARA REGIAO METROPOLITANA DO RI | T | 6.7976 | 91.8 | 0 | 624.0197
O DE JANEIRO
06.012.0255-A | POCO DE VISITA DE CONCRETO ARMADO COM MEDIDAS INTERNAS DO PO | UN |  | 12807.17
CO E PROFUNDIDADE DE 1,40X1,40X3,60M,E DIAMETRO DA GALERIA D
E 0,90M,TENDO O CONCRETO DAS PAREDES,FUNDO E TAMPA 400KG E O
DA BASE,CALHA E BANQUETA 300KG DE CIMENTO POR M3,SENDO AS P
AREDES,CALHA E A BANQUETA REVESTIDAS COM ARGAMASSA,EXCLUSIVE
TAMPAO DE FERRO FUNDIDO
00001 | AREIA LAVADA, GROSSA, PARA REGIAO METROPOLITANA DO RIO DE JA | M3 | 4.09 | 118.5 | 0 | 484.665
NEIRO
00004 | ARAME RECOZIDO Nº 18 | KG | 1.951 | 11.5475 | 0 | 22.5292
00029 | ACO CA-25, ESTIRADO, PRECO DE REVENDEDOR, NO DIAMETRO DE 06, | KG | 154.15 | 9.7734 | 0 | 1506.5696
3MM
00031 | ACO CA-25, ESTIRADO, PRECO DE REVENDEDOR, NO DIAMETRO DE 10, | KG | 40.9 | 9.276 | 0 | 379.3884
0MM
00042 | ANEL DE CONCRETO CIRCULAR, COM 0,60M DE DIAMETRO X 0,30M DE | UN | 2 | 88.58 | 0 | 177.16
ALTURA X 0,08M DE ESPESSURA
00149 | CIMENTO PORTLAND CP II 32, EM SACO DE 50KG | KG | 1749 | 0.564 | 0 | 986.436
00235 | DEGRAU DE FERRO FUNDIDO, FORMATO U, PARA CHAMINE DE POCO DE | UN | 6 | 62 | 0 | 372
VISITA
00368 | PINUS, EM PECAS DE 7,50X7,50CM (3"X3") | M | 20.61 | 7.35 | 0 | 151.4835
00453 | PREGO COM OU SEM CABECA, EM CAIXAS DE 50KG, OU QUANTIDADES E | KG | 1.427 | 15.35 | 0 | 21.9045
QUIVALENTES, Nº12X12 A 18X30
00520 | IMPERMEABILIZANTE DE PEGA NORMAL, EM LATAS DE 18KG | KG | 29.86 | 5.4355 | 0 | 162.304
14543 | PEDRA BRITADA 1 E 2 (MEDIA), PARA REGIAO METROPOLITANA DO RI | T | 6.7976 | 91.8 | 0 | 624.0197
O DE JANEIRO
20015 | MAO-DE-OBRA DE ARMADOR DE CONCRETO ARMADO, INCLUSIVE ENCARGO | H | 29.26 | 23.16 | 3 | 697.9914
S SOCIAIS DESONERADOS
20046 | MAO-DE-OBRA DE CARPINTEIRO DE FORMA DE CONCRETO, INCLUSIVE E | H | 85.64 | 23.16 | 3 | 2042.9251
NCARGOS SOCIAIS DESONERADOS
20115 | MAO-DE-OBRA DE PEDREIRO, INCLUSIVE ENCARGOS SOCIAIS DESONERA | H | 44.42 | 23.16 | 3 | 1059.6302
DOS
20132 | MAO-DE-OBRA DE SERVENTE DA CONSTRUCAO CIVIL, INCLUSIVE ENCAR | H | 207.2 | 16.75 | 3 | 3574.718
GOS SOCIAIS DESONERADOS
30708 | BETONEIRA ELETR. 320L, MISTURA SECA (CP) | H | 3.484 | 4.7309 | 0 | 16.4825
30709 | BETONEIRA ELETR. 320L, MISTURA SECA (CI) | H | 10.45 | 0.6643 | 0 | 6.9419
31011 | PINUS,PECA 1" X 12" E 1" X 9" | M2 | 13.45 | 38.664 | 0 | 520.0308
06.012.0256-0 | POCO DE VISITA DE CONCRETO ARMADO COM MEDIDAS INTERNAS DO PO | UN |  | 14575.99
CO E PRODUNDIDADE DE 1,40X1,40X3,90M,E DIAMETRO DA GALERIA D
E 0,90M,TENDO O CONCRETO DAS PAREDES,FUNDO E TAMPA 400KG E O
DA BASE,CALHA E BANQUETA 300KG DE CIMENTO POR M3,SENDO AS P
AREDES,CALHA E A BANQUETA REVESTIDAS COM ARGAMASSA,EXCLUSIVE
TAMPAO DE FERRO FUNDIDO
00001 | AREIA LAVADA, GROSSA, PARA REGIAO METROPOLITANA DO RIO DE JA | M3 | 4.064 | 118.5 | 0 | 481.584
NEIRO
00004 | ARAME RECOZIDO Nº 18 | KG | 1.904 | 11.5475 | 0 | 21.9864
00029 | ACO CA-25, ESTIRADO, PRECO DE REVENDEDOR, NO DIAMETRO DE 06, | KG | 149.51 | 9.7734 | 0 | 1461.221
3MM
00031 | ACO CA-25, ESTIRADO, PRECO DE REVENDEDOR, NO DIAMETRO DE 10, | KG | 40.9 | 9.276 | 0 | 379.3884
0MM
00041 | ANEL DE CONCRETO CIRCULAR, COM 0,60M DE DIAMETRO X 0,15M DE | UN | 1 | 49.5 | 0 | 49.5
ALTURA X 0,08M DE ESPESSURA
00042 | ANEL DE CONCRETO CIRCULAR, COM 0,60M DE DIAMETRO X 0,30M DE | UN | 1 | 88.58 | 0 | 88.58
ALTURA X 0,08M DE ESPESSURA
00044 | ANEL DE CONCRETO CIRCULAR, COM 1,10M DE DIAMETRO X 0,30M DE | UN | 1 | 186.43 | 0 | 186.43
ALTURA X 0,08M DE ESPESSURA
00045 | PLACA DE CONCRETO INTERM.P/POCO DE VIS.DE ESG.SANIT.,ARMADA, | UN | 1 | 385 | 0 | 385
ACORDO C/ESPEC.CEDAE,C/ABERT.EXCENTR.DIAM.1,30,C/ESPES.0,12M
00149 | CIMENTO PORTLAND CP II 32, EM SACO DE 50KG | KG | 1707 | 0.564 | 0 | 962.748
00235 | DEGRAU DE FERRO FUNDIDO, FORMATO U, PARA CHAMINE DE POCO DE | UN | 7 | 62 | 0 | 434
VISITA
00365 | PINUS,PECA 1" X 12" E 1" X 9" | M2 | 13.04 | 38.664 | 0 | 504.1786
00368 | PINUS, EM PECAS DE 7,50X7,50CM (3"X3") | M | 20.29 | 7.35 | 0 | 149.1315
00453 | PREGO COM OU SEM CABECA, EM CAIXAS DE 50KG, OU QUANTIDADES E | KG | 1.384 | 15.35 | 0 | 21.2444
QUIVALENTES, Nº12X12 A 18X30
00520 | IMPERMEABILIZANTE DE PEGA NORMAL, EM LATAS DE 18KG | KG | 29.23 | 5.4355 | 0 | 158.8797
01155 | BETONEIRA ELETR. 320L, MISTURA SECA (CP) | H | 3.411 | 4.7309 | 0 | 16.1371
01156 | BETONEIRA ELETR. 320L, MISTURA SECA (CI) | H | 10.23 | 0.6643 | 0 | 6.7958
01968 | MAO-DE-OBRA DE PEDREIRO, INCLUSIVE ENCARGOS SOCIAIS | H | 51.05 | 26.73 | 3 | 1405.5035
01990 | MAO-DE-OBRA DE CARPINTEIRO DE FORMA DE CONCRETO, INCLUSIVE E | H | 83.04 | 26.73 | 3 | 2286.249
NCARGOS SOCIAIS
01998 | MAO-DE-OBRA DE ARMADOR DE CONCRETO ARMADO, INCLUSIVE ENCARGO | H | 28.56 | 26.73 | 3 | 786.3111
S SOCIAIS
01999 | MAO-DE-OBRA DE SERVENTE DA CONSTRUCAO CIVIL, INCLUSIVE ENCAR | H | 210 | 19.33 | 3 | 4181.079
GOS SOCIAIS
14543 | PEDRA BRITADA 1 E 2 (MEDIA), PARA REGIAO METROPOLITANA DO RI | T | 6.6453 | 91.8 | 0 | 610.0431
O DE JANEIRO
06.012.0256-A | POCO DE VISITA DE CONCRETO ARMADO COM MEDIDAS INTERNAS DO PO | UN |  | 13419.85
CO E PRODUNDIDADE DE 1,40X1,40X3,90M,E DIAMETRO DA GALERIA D
E 0,90M,TENDO O CONCRETO DAS PAREDES,FUNDO E TAMPA 400KG E O
DA BASE,CALHA E BANQUETA 300KG DE CIMENTO POR M3,SENDO AS P
AREDES,CALHA E A BANQUETA REVESTIDAS COM ARGAMASSA,EXCLUSIVE
TAMPAO DE FERRO FUNDIDO
00001 | AREIA LAVADA, GROSSA, PARA REGIAO METROPOLITANA DO RIO DE JA | M3 | 4.064 | 118.5 | 0 | 481.584
NEIRO
00004 | ARAME RECOZIDO Nº 18 | KG | 1.904 | 11.5475 | 0 | 21.9864
00029 | ACO CA-25, ESTIRADO, PRECO DE REVENDEDOR, NO DIAMETRO DE 06, | KG | 149.51 | 9.7734 | 0 | 1461.221
3MM
00031 | ACO CA-25, ESTIRADO, PRECO DE REVENDEDOR, NO DIAMETRO DE 10, | KG | 40.9 | 9.276 | 0 | 379.3884
0MM
00041 | ANEL DE CONCRETO CIRCULAR, COM 0,60M DE DIAMETRO X 0,15M DE | UN | 1 | 49.5 | 0 | 49.5
ALTURA X 0,08M DE ESPESSURA
00042 | ANEL DE CONCRETO CIRCULAR, COM 0,60M DE DIAMETRO X 0,30M DE | UN | 1 | 88.58 | 0 | 88.58
ALTURA X 0,08M DE ESPESSURA
00044 | ANEL DE CONCRETO CIRCULAR, COM 1,10M DE DIAMETRO X 0,30M DE | UN | 1 | 186.43 | 0 | 186.43
ALTURA X 0,08M DE ESPESSURA
00045 | PLACA DE CONCRETO INTERM.P/POCO DE VIS.DE ESG.SANIT.,ARMADA, | UN | 1 | 385 | 0 | 385
ACORDO C/ESPEC.CEDAE,C/ABERT.EXCENTR.DIAM.1,30,C/ESPES.0,12M
00149 | CIMENTO PORTLAND CP II 32, EM SACO DE 50KG | KG | 1707 | 0.564 | 0 | 962.748
00235 | DEGRAU DE FERRO FUNDIDO, FORMATO U, PARA CHAMINE DE POCO DE | UN | 7 | 62 | 0 | 434
VISITA
00368 | PINUS, EM PECAS DE 7,50X7,50CM (3"X3") | M | 20.29 | 7.35 | 0 | 149.1315
00453 | PREGO COM OU SEM CABECA, EM CAIXAS DE 50KG, OU QUANTIDADES E | KG | 1.384 | 15.35 | 0 | 21.2444
QUIVALENTES, Nº12X12 A 18X30
00520 | IMPERMEABILIZANTE DE PEGA NORMAL, EM LATAS DE 18KG | KG | 29.23 | 5.4355 | 0 | 158.8797
14543 | PEDRA BRITADA 1 E 2 (MEDIA), PARA REGIAO METROPOLITANA DO RI | T | 6.6453 | 91.8 | 0 | 610.0431
O DE JANEIRO
20015 | MAO-DE-OBRA DE ARMADOR DE CONCRETO ARMADO, INCLUSIVE ENCARGO | H | 28.56 | 23.16 | 3 | 681.2931
S SOCIAIS DESONERADOS
20046 | MAO-DE-OBRA DE CARPINTEIRO DE FORMA DE CONCRETO, INCLUSIVE E | H | 83.04 | 23.16 | 3 | 1980.9026
NCARGOS SOCIAIS DESONERADOS
20115 | MAO-DE-OBRA DE PEDREIRO, INCLUSIVE ENCARGOS SOCIAIS DESONERA | H | 51.05 | 23.16 | 3 | 1217.7875
DOS
20132 | MAO-DE-OBRA DE SERVENTE DA CONSTRUCAO CIVIL, INCLUSIVE ENCAR | H | 210 | 16.75 | 3 | 3623.025
GOS SOCIAIS DESONERADOS
30708 | BETONEIRA ELETR. 320L, MISTURA SECA (CP) | H | 3.411 | 4.7309 | 0 | 16.1371
30709 | BETONEIRA ELETR. 320L, MISTURA SECA (CI) | H | 10.23 | 0.6643 | 0 | 6.7958
31011 | PINUS,PECA 1" X 12" E 1" X 9" | M2 | 13.04 | 38.664 | 0 | 504.1786
06.012.0257-0 | POCO DE VISITA DE CONCRETO ARMADO COM MEDIDAS INTERNAS DO PO | UN |  | 15064.08
CO E PROFUNDIDADE DE 1,40X1,40X4,20M,E DIAMETRO DA GALERIA D
E 0,90M,TENDO O CONCRETO DAS PAREDES,FUNDO E TAMPA 400KG E O
DA BASE,CALHA E BANQUETA 300KG DE CIMENTO POR M3,SENDO AS P
AREDES,CALHA E A BANQUETA REVESTIDAS COM ARGAMASSA,EXCLUSIVE
TAMPAO DE FERRO FUNDIDO
00001 | AREIA LAVADA, GROSSA, PARA REGIAO METROPOLITANA DO RIO DE JA | M3 | 4.09 | 118.5 | 0 | 484.665
NEIRO
00004 | ARAME RECOZIDO Nº 18 | KG | 1.904 | 11.5475 | 0 | 21.9864
00029 | ACO CA-25, ESTIRADO, PRECO DE REVENDEDOR, NO DIAMETRO DE 06, | KG | 149.51 | 9.7734 | 0 | 1461.221
3MM
00031 | ACO CA-25, ESTIRADO, PRECO DE REVENDEDOR, NO DIAMETRO DE 10, | KG | 40.9 | 9.276 | 0 | 379.3884
0MM
00041 | ANEL DE CONCRETO CIRCULAR, COM 0,60M DE DIAMETRO X 0,15M DE | UN | 1 | 49.5 | 0 | 49.5
ALTURA X 0,08M DE ESPESSURA
00042 | ANEL DE CONCRETO CIRCULAR, COM 0,60M DE DIAMETRO X 0,30M DE | UN | 1 | 88.58 | 0 | 88.58
ALTURA X 0,08M DE ESPESSURA
00044 | ANEL DE CONCRETO CIRCULAR, COM 1,10M DE DIAMETRO X 0,30M DE | UN | 2 | 186.43 | 0 | 372.86
ALTURA X 0,08M DE ESPESSURA
00045 | PLACA DE CONCRETO INTERM.P/POCO DE VIS.DE ESG.SANIT.,ARMADA, | UN | 1 | 385 | 0 | 385
ACORDO C/ESPEC.CEDAE,C/ABERT.EXCENTR.DIAM.1,30,C/ESPES.0,12M
00149 | CIMENTO PORTLAND CP II 32, EM SACO DE 50KG | KG | 1707 | 0.564 | 0 | 962.748
00235 | DEGRAU DE FERRO FUNDIDO, FORMATO U, PARA CHAMINE DE POCO DE | UN | 7 | 62 | 0 | 434
VISITA
00365 | PINUS,PECA 1" X 12" E 1" X 9" | M2 | 13.04 | 38.664 | 0 | 504.1786
00368 | PINUS, EM PECAS DE 7,50X7,50CM (3"X3") | M | 20.29 | 7.35 | 0 | 149.1315
00453 | PREGO COM OU SEM CABECA, EM CAIXAS DE 50KG, OU QUANTIDADES E | KG | 1.384 | 15.35 | 0 | 21.2444
QUIVALENTES, Nº12X12 A 18X30
00520 | IMPERMEABILIZANTE DE PEGA NORMAL, EM LATAS DE 18KG | KG | 29.23 | 5.4355 | 0 | 158.8797
01155 | BETONEIRA ELETR. 320L, MISTURA SECA (CP) | H | 3.411 | 4.7309 | 0 | 16.1371
01156 | BETONEIRA ELETR. 320L, MISTURA SECA (CI) | H | 10.23 | 0.6643 | 0 | 6.7958
01968 | MAO-DE-OBRA DE PEDREIRO, INCLUSIVE ENCARGOS SOCIAIS | H | 57.05 | 26.73 | 3 | 1570.6949
01990 | MAO-DE-OBRA DE CARPINTEIRO DE FORMA DE CONCRETO, INCLUSIVE E | H | 83.04 | 26.73 | 3 | 2286.249
NCARGOS SOCIAIS
01998 | MAO-DE-OBRA DE ARMADOR DE CONCRETO ARMADO, INCLUSIVE ENCARGO | H | 28.56 | 26.73 | 3 | 786.3111
S SOCIAIS
01999 | MAO-DE-OBRA DE SERVENTE DA CONSTRUCAO CIVIL, INCLUSIVE ENCAR | H | 216.7 | 19.33 | 3 | 4314.4753
GOS SOCIAIS
14543 | PEDRA BRITADA 1 E 2 (MEDIA), PARA REGIAO METROPOLITANA DO RI | T | 6.6453 | 91.8 | 0 | 610.0431
O DE JANEIRO
06.012.0257-A | POCO DE VISITA DE CONCRETO ARMADO COM MEDIDAS INTERNAS DO PO | UN |  | 13868.08
CO E PROFUNDIDADE DE 1,40X1,40X4,20M,E DIAMETRO DA GALERIA D
E 0,90M,TENDO O CONCRETO DAS PAREDES,FUNDO E TAMPA 400KG E O
DA BASE,CALHA E BANQUETA 300KG DE CIMENTO POR M3,SENDO AS P
AREDES,CALHA E A BANQUETA REVESTIDAS COM ARGAMASSA,EXCLUSIVE
TAMPAO DE FERRO FUNDIDO
00001 | AREIA LAVADA, GROSSA, PARA REGIAO METROPOLITANA DO RIO DE JA | M3 | 4.09 | 118.5 | 0 | 484.665
NEIRO
00004 | ARAME RECOZIDO Nº 18 | KG | 1.904 | 11.5475 | 0 | 21.9864
00029 | ACO CA-25, ESTIRADO, PRECO DE REVENDEDOR, NO DIAMETRO DE 06, | KG | 149.51 | 9.7734 | 0 | 1461.221
3MM
00031 | ACO CA-25, ESTIRADO, PRECO DE REVENDEDOR, NO DIAMETRO DE 10, | KG | 40.9 | 9.276 | 0 | 379.3884
0MM
00041 | ANEL DE CONCRETO CIRCULAR, COM 0,60M DE DIAMETRO X 0,15M DE | UN | 1 | 49.5 | 0 | 49.5
ALTURA X 0,08M DE ESPESSURA
00042 | ANEL DE CONCRETO CIRCULAR, COM 0,60M DE DIAMETRO X 0,30M DE | UN | 1 | 88.58 | 0 | 88.58
ALTURA X 0,08M DE ESPESSURA
00044 | ANEL DE CONCRETO CIRCULAR, COM 1,10M DE DIAMETRO X 0,30M DE | UN | 2 | 186.43 | 0 | 372.86
ALTURA X 0,08M DE ESPESSURA
00045 | PLACA DE CONCRETO INTERM.P/POCO DE VIS.DE ESG.SANIT.,ARMADA, | UN | 1 | 385 | 0 | 385
ACORDO C/ESPEC.CEDAE,C/ABERT.EXCENTR.DIAM.1,30,C/ESPES.0,12M
00149 | CIMENTO PORTLAND CP II 32, EM SACO DE 50KG | KG | 1707 | 0.564 | 0 | 962.748
00235 | DEGRAU DE FERRO FUNDIDO, FORMATO U, PARA CHAMINE DE POCO DE | UN | 7 | 62 | 0 | 434
VISITA
00368 | PINUS, EM PECAS DE 7,50X7,50CM (3"X3") | M | 20.29 | 7.35 | 0 | 149.1315
00453 | PREGO COM OU SEM CABECA, EM CAIXAS DE 50KG, OU QUANTIDADES E | KG | 1.384 | 15.35 | 0 | 21.2444
QUIVALENTES, Nº12X12 A 18X30
00520 | IMPERMEABILIZANTE DE PEGA NORMAL, EM LATAS DE 18KG | KG | 29.23 | 5.4355 | 0 | 158.8797
14543 | PEDRA BRITADA 1 E 2 (MEDIA), PARA REGIAO METROPOLITANA DO RI | T | 6.6453 | 91.8 | 0 | 610.0431
O DE JANEIRO
20015 | MAO-DE-OBRA DE ARMADOR DE CONCRETO ARMADO, INCLUSIVE ENCARGO | H | 28.56 | 23.16 | 3 | 681.2931
S SOCIAIS DESONERADOS
20046 | MAO-DE-OBRA DE CARPINTEIRO DE FORMA DE CONCRETO, INCLUSIVE E | H | 83.04 | 23.16 | 3 | 1980.9026
NCARGOS SOCIAIS DESONERADOS
20115 | MAO-DE-OBRA DE PEDREIRO, INCLUSIVE ENCARGOS SOCIAIS DESONERA | H | 57.05 | 23.16 | 3 | 1360.9163
DOS
20132 | MAO-DE-OBRA DE SERVENTE DA CONSTRUCAO CIVIL, INCLUSIVE ENCAR | H | 216.7 | 16.75 | 3 | 3738.6168
GOS SOCIAIS DESONERADOS
30708 | BETONEIRA ELETR. 320L, MISTURA SECA (CP) | H | 3.411 | 4.7309 | 0 | 16.1371
30709 | BETONEIRA ELETR. 320L, MISTURA SECA (CI) | H | 10.23 | 0.6643 | 0 | 6.7958
31011 | PINUS,PECA 1" X 12" E 1" X 9" | M2 | 13.04 | 38.664 | 0 | 504.1786
06.012.0258-0 | POCO DE VISITA DE CONCRETO ARMADO COM MEDIDAS INTERNAS DO PO | UN |  | 15614.18
CO E PROFUNDIDADE DE 1,40X1,40X4,50M,E DIAMETRO DA GALERIA D
E 0,90M,TENDO O CONCRETO DAS PAREDES,FUNDO E TAMPA 400KG E O
DA BASE,CALHA E BANQUETA 300KG DE CIMENTO POR M3,SENDO AS P
AREDES,CALHA E A BANQUETA REVESTIDAS COM ARGAMASSA,EXCLUSIVE
TAMPAO DE FERRO FUNDIDO
00001 | AREIA LAVADA, GROSSA, PARA REGIAO METROPOLITANA DO RIO DE JA | M3 | 4.116 | 118.5 | 0 | 487.746
NEIRO
00004 | ARAME RECOZIDO Nº 18 | KG | 1.904 | 11.5475 | 0 | 21.9864
00029 | ACO CA-25, ESTIRADO, PRECO DE REVENDEDOR, NO DIAMETRO DE 06, | KG | 149.51 | 9.7734 | 0 | 1461.221
3MM
00031 | ACO CA-25, ESTIRADO, PRECO DE REVENDEDOR, NO DIAMETRO DE 10, | KG | 40.9 | 9.276 | 0 | 379.3884
0MM
00041 | ANEL DE CONCRETO CIRCULAR, COM 0,60M DE DIAMETRO X 0,15M DE | UN | 1 | 49.5 | 0 | 49.5
ALTURA X 0,08M DE ESPESSURA
00042 | ANEL DE CONCRETO CIRCULAR, COM 0,60M DE DIAMETRO X 0,30M DE | UN | 1 | 88.58 | 0 | 88.58
ALTURA X 0,08M DE ESPESSURA
00044 | ANEL DE CONCRETO CIRCULAR, COM 1,10M DE DIAMETRO X 0,30M DE | UN | 3 | 186.43 | 0 | 559.29
ALTURA X 0,08M DE ESPESSURA
00045 | PLACA DE CONCRETO INTERM.P/POCO DE VIS.DE ESG.SANIT.,ARMADA, | UN | 1 | 385 | 0 | 385
ACORDO C/ESPEC.CEDAE,C/ABERT.EXCENTR.DIAM.1,30,C/ESPES.0,12M
00149 | CIMENTO PORTLAND CP II 32, EM SACO DE 50KG | KG | 1707 | 0.564 | 0 | 962.748
00235 | DEGRAU DE FERRO FUNDIDO, FORMATO U, PARA CHAMINE DE POCO DE | UN | 8 | 62 | 0 | 496
VISITA
00365 | PINUS,PECA 1" X 12" E 1" X 9" | M2 | 13.04 | 38.664 | 0 | 504.1786
00368 | PINUS, EM PECAS DE 7,50X7,50CM (3"X3") | M | 20.29 | 7.35 | 0 | 149.1315
00453 | PREGO COM OU SEM CABECA, EM CAIXAS DE 50KG, OU QUANTIDADES E | KG | 1.384 | 15.35 | 0 | 21.2444
QUIVALENTES, Nº12X12 A 18X30
00520 | IMPERMEABILIZANTE DE PEGA NORMAL, EM LATAS DE 18KG | KG | 29.23 | 5.4355 | 0 | 158.8797
01155 | BETONEIRA ELETR. 320L, MISTURA SECA (CP) | H | 3.411 | 4.7309 | 0 | 16.1371
01156 | BETONEIRA ELETR. 320L, MISTURA SECA (CI) | H | 10.23 | 0.6643 | 0 | 6.7958
01968 | MAO-DE-OBRA DE PEDREIRO, INCLUSIVE ENCARGOS SOCIAIS | H | 63.05 | 26.73 | 3 | 1735.8863
01990 | MAO-DE-OBRA DE CARPINTEIRO DE FORMA DE CONCRETO, INCLUSIVE E | H | 83.04 | 26.73 | 3 | 2286.249
NCARGOS SOCIAIS
01998 | MAO-DE-OBRA DE ARMADOR DE CONCRETO ARMADO, INCLUSIVE ENCARGO | H | 28.56 | 26.73 | 3 | 786.3111
S SOCIAIS
01999 | MAO-DE-OBRA DE SERVENTE DA CONSTRUCAO CIVIL, INCLUSIVE ENCAR | H | 223.4 | 19.33 | 3 | 4447.8717
GOS SOCIAIS
14543 | PEDRA BRITADA 1 E 2 (MEDIA), PARA REGIAO METROPOLITANA DO RI | T | 6.6453 | 91.8 | 0 | 610.0431
O DE JANEIRO
06.012.0258-A | POCO DE VISITA DE CONCRETO ARMADO COM MEDIDAS INTERNAS DO PO | UN |  | 14378.31
CO E PROFUNDIDADE DE 1,40X1,40X4,50M,E DIAMETRO DA GALERIA D
E 0,90M,TENDO O CONCRETO DAS PAREDES,FUNDO E TAMPA 400KG E O
DA BASE,CALHA E BANQUETA 300KG DE CIMENTO POR M3,SENDO AS P
AREDES,CALHA E A BANQUETA REVESTIDAS COM ARGAMASSA,EXCLUSIVE
TAMPAO DE FERRO FUNDIDO
00001 | AREIA LAVADA, GROSSA, PARA REGIAO METROPOLITANA DO RIO DE JA | M3 | 4.116 | 118.5 | 0 | 487.746
NEIRO
00004 | ARAME RECOZIDO Nº 18 | KG | 1.904 | 11.5475 | 0 | 21.9864
00029 | ACO CA-25, ESTIRADO, PRECO DE REVENDEDOR, NO DIAMETRO DE 06, | KG | 149.51 | 9.7734 | 0 | 1461.221
3MM
00031 | ACO CA-25, ESTIRADO, PRECO DE REVENDEDOR, NO DIAMETRO DE 10, | KG | 40.9 | 9.276 | 0 | 379.3884
0MM
00041 | ANEL DE CONCRETO CIRCULAR, COM 0,60M DE DIAMETRO X 0,15M DE | UN | 1 | 49.5 | 0 | 49.5
ALTURA X 0,08M DE ESPESSURA
00042 | ANEL DE CONCRETO CIRCULAR, COM 0,60M DE DIAMETRO X 0,30M DE | UN | 1 | 88.58 | 0 | 88.58
ALTURA X 0,08M DE ESPESSURA
00044 | ANEL DE CONCRETO CIRCULAR, COM 1,10M DE DIAMETRO X 0,30M DE | UN | 3 | 186.43 | 0 | 559.29
ALTURA X 0,08M DE ESPESSURA
00045 | PLACA DE CONCRETO INTERM.P/POCO DE VIS.DE ESG.SANIT.,ARMADA, | UN | 1 | 385 | 0 | 385
ACORDO C/ESPEC.CEDAE,C/ABERT.EXCENTR.DIAM.1,30,C/ESPES.0,12M
00149 | CIMENTO PORTLAND CP II 32, EM SACO DE 50KG | KG | 1707 | 0.564 | 0 | 962.748
00235 | DEGRAU DE FERRO FUNDIDO, FORMATO U, PARA CHAMINE DE POCO DE | UN | 8 | 62 | 0 | 496
VISITA
00368 | PINUS, EM PECAS DE 7,50X7,50CM (3"X3") | M | 20.29 | 7.35 | 0 | 149.1315
00453 | PREGO COM OU SEM CABECA, EM CAIXAS DE 50KG, OU QUANTIDADES E | KG | 1.384 | 15.35 | 0 | 21.2444
QUIVALENTES, Nº12X12 A 18X30
00520 | IMPERMEABILIZANTE DE PEGA NORMAL, EM LATAS DE 18KG | KG | 29.23 | 5.4355 | 0 | 158.8797
14543 | PEDRA BRITADA 1 E 2 (MEDIA), PARA REGIAO METROPOLITANA DO RI | T | 6.6453 | 91.8 | 0 | 610.0431
O DE JANEIRO
20015 | MAO-DE-OBRA DE ARMADOR DE CONCRETO ARMADO, INCLUSIVE ENCARGO | H | 28.56 | 23.16 | 3 | 681.2931
S SOCIAIS DESONERADOS
20046 | MAO-DE-OBRA DE CARPINTEIRO DE FORMA DE CONCRETO, INCLUSIVE E | H | 83.04 | 23.16 | 3 | 1980.9026
NCARGOS SOCIAIS DESONERADOS
20115 | MAO-DE-OBRA DE PEDREIRO, INCLUSIVE ENCARGOS SOCIAIS DESONERA | H | 63.05 | 23.16 | 3 | 1504.0451
DOS
20132 | MAO-DE-OBRA DE SERVENTE DA CONSTRUCAO CIVIL, INCLUSIVE ENCAR | H | 223.4 | 16.75 | 3 | 3854.2085
GOS SOCIAIS DESONERADOS
30708 | BETONEIRA ELETR. 320L, MISTURA SECA (CP) | H | 3.411 | 4.7309 | 0 | 16.1371
30709 | BETONEIRA ELETR. 320L, MISTURA SECA (CI) | H | 10.23 | 0.6643 | 0 | 6.7958
31011 | PINUS,PECA 1" X 12" E 1" X 9" | M2 | 13.04 | 38.664 | 0 | 504.1786
06.012.0259-0 | POCO DE VISITA DE CONCRETO ARMADO COM MEDIDAS INTERNAS DO PO | UN |  | 16162.41
CO E PROFUNDIDADE DE 1,40X1,40X4,80M,E DIAMETRO DA GALERIA D
E 0,90M,TENDO O CONCRETO DAS PAREDES,FUNDO E TAMPA 400KG E O
DA BASE,CALHA E BANQUETA 300KG DE CIMENTO POR M3,SENDO AS P
AREDES,CALHA E A BANQUETA REVESTIDAS COM ARGAMASSA,EXCLUSIVE
TAMPAO DE FERRO FUNDIDO
00001 | AREIA LAVADA, GROSSA, PARA REGIAO METROPOLITANA DO RIO DE JA | M3 | 4.143 | 118.5 | 0 | 490.9455
NEIRO
00004 | ARAME RECOZIDO Nº 18 | KG | 1.904 | 11.5475 | 0 | 21.9864
00029 | ACO CA-25, ESTIRADO, PRECO DE REVENDEDOR, NO DIAMETRO DE 06, | KG | 149.51 | 9.7734 | 0 | 1461.221
3MM
00031 | ACO CA-25, ESTIRADO, PRECO DE REVENDEDOR, NO DIAMETRO DE 10, | KG | 40.9 | 9.276 | 0 | 379.3884
0MM
00041 | ANEL DE CONCRETO CIRCULAR, COM 0,60M DE DIAMETRO X 0,15M DE | UN | 1 | 49.5 | 0 | 49.5
ALTURA X 0,08M DE ESPESSURA
00042 | ANEL DE CONCRETO CIRCULAR, COM 0,60M DE DIAMETRO X 0,30M DE | UN | 1 | 88.58 | 0 | 88.58
ALTURA X 0,08M DE ESPESSURA
00044 | ANEL DE CONCRETO CIRCULAR, COM 1,10M DE DIAMETRO X 0,30M DE | UN | 4 | 186.43 | 0 | 745.72
ALTURA X 0,08M DE ESPESSURA
00045 | PLACA DE CONCRETO INTERM.P/POCO DE VIS.DE ESG.SANIT.,ARMADA, | UN | 1 | 385 | 0 | 385
ACORDO C/ESPEC.CEDAE,C/ABERT.EXCENTR.DIAM.1,30,C/ESPES.0,12M
00149 | CIMENTO PORTLAND CP II 32, EM SACO DE 50KG | KG | 1707 | 0.564 | 0 | 962.748
00235 | DEGRAU DE FERRO FUNDIDO, FORMATO U, PARA CHAMINE DE POCO DE | UN | 9 | 62 | 0 | 558
VISITA
00365 | PINUS,PECA 1" X 12" E 1" X 9" | M2 | 13.04 | 38.664 | 0 | 504.1786
00368 | PINUS, EM PECAS DE 7,50X7,50CM (3"X3") | M | 20.29 | 7.35 | 0 | 149.1315
00453 | PREGO COM OU SEM CABECA, EM CAIXAS DE 50KG, OU QUANTIDADES E | KG | 1.384 | 15.35 | 0 | 21.2444
QUIVALENTES, Nº12X12 A 18X30
00520 | IMPERMEABILIZANTE DE PEGA NORMAL, EM LATAS DE 18KG | KG | 29.23 | 5.4355 | 0 | 158.8797
01155 | BETONEIRA ELETR. 320L, MISTURA SECA (CP) | H | 3.411 | 4.7309 | 0 | 16.1371
01156 | BETONEIRA ELETR. 320L, MISTURA SECA (CI) | H | 10.23 | 0.6643 | 0 | 6.7958
01968 | MAO-DE-OBRA DE PEDREIRO, INCLUSIVE ENCARGOS SOCIAIS | H | 69.05 | 26.73 | 3 | 1901.0777
01990 | MAO-DE-OBRA DE CARPINTEIRO DE FORMA DE CONCRETO, INCLUSIVE E | H | 83.04 | 26.73 | 3 | 2286.249
NCARGOS SOCIAIS
01998 | MAO-DE-OBRA DE ARMADOR DE CONCRETO ARMADO, INCLUSIVE ENCARGO | H | 28.56 | 26.73 | 3 | 786.3111
S SOCIAIS
01999 | MAO-DE-OBRA DE SERVENTE DA CONSTRUCAO CIVIL, INCLUSIVE ENCAR | H | 230 | 19.33 | 3 | 4579.277
GOS SOCIAIS
14543 | PEDRA BRITADA 1 E 2 (MEDIA), PARA REGIAO METROPOLITANA DO RI | T | 6.6453 | 91.8 | 0 | 610.0431
O DE JANEIRO
06.012.0259-A | POCO DE VISITA DE CONCRETO ARMADO COM MEDIDAS INTERNAS DO PO | UN |  | 14886.94
CO E PROFUNDIDADE DE 1,40X1,40X4,80M,E DIAMETRO DA GALERIA D
E 0,90M,TENDO O CONCRETO DAS PAREDES,FUNDO E TAMPA 400KG E O
DA BASE,CALHA E BANQUETA 300KG DE CIMENTO POR M3,SENDO AS P
AREDES,CALHA E A BANQUETA REVESTIDAS COM ARGAMASSA,EXCLUSIVE
TAMPAO DE FERRO FUNDIDO
00001 | AREIA LAVADA, GROSSA, PARA REGIAO METROPOLITANA DO RIO DE JA | M3 | 4.143 | 118.5 | 0 | 490.9455
NEIRO
00004 | ARAME RECOZIDO Nº 18 | KG | 1.904 | 11.5475 | 0 | 21.9864
00029 | ACO CA-25, ESTIRADO, PRECO DE REVENDEDOR, NO DIAMETRO DE 06, | KG | 149.51 | 9.7734 | 0 | 1461.221
3MM
00031 | ACO CA-25, ESTIRADO, PRECO DE REVENDEDOR, NO DIAMETRO DE 10, | KG | 40.9 | 9.276 | 0 | 379.3884
0MM
00041 | ANEL DE CONCRETO CIRCULAR, COM 0,60M DE DIAMETRO X 0,15M DE | UN | 1 | 49.5 | 0 | 49.5
ALTURA X 0,08M DE ESPESSURA
00042 | ANEL DE CONCRETO CIRCULAR, COM 0,60M DE DIAMETRO X 0,30M DE | UN | 1 | 88.58 | 0 | 88.58
ALTURA X 0,08M DE ESPESSURA
00044 | ANEL DE CONCRETO CIRCULAR, COM 1,10M DE DIAMETRO X 0,30M DE | UN | 4 | 186.43 | 0 | 745.72
ALTURA X 0,08M DE ESPESSURA
00045 | PLACA DE CONCRETO INTERM.P/POCO DE VIS.DE ESG.SANIT.,ARMADA, | UN | 1 | 385 | 0 | 385
ACORDO C/ESPEC.CEDAE,C/ABERT.EXCENTR.DIAM.1,30,C/ESPES.0,12M
00149 | CIMENTO PORTLAND CP II 32, EM SACO DE 50KG | KG | 1707 | 0.564 | 0 | 962.748
00235 | DEGRAU DE FERRO FUNDIDO, FORMATO U, PARA CHAMINE DE POCO DE | UN | 9 | 62 | 0 | 558
VISITA
00368 | PINUS, EM PECAS DE 7,50X7,50CM (3"X3") | M | 20.29 | 7.35 | 0 | 149.1315
00453 | PREGO COM OU SEM CABECA, EM CAIXAS DE 50KG, OU QUANTIDADES E | KG | 1.384 | 15.35 | 0 | 21.2444
QUIVALENTES, Nº12X12 A 18X30
00520 | IMPERMEABILIZANTE DE PEGA NORMAL, EM LATAS DE 18KG | KG | 29.23 | 5.4355 | 0 | 158.8797
14543 | PEDRA BRITADA 1 E 2 (MEDIA), PARA REGIAO METROPOLITANA DO RI | T | 6.6453 | 91.8 | 0 | 610.0431
O DE JANEIRO
20015 | MAO-DE-OBRA DE ARMADOR DE CONCRETO ARMADO, INCLUSIVE ENCARGO | H | 28.56 | 23.16 | 3 | 681.2931
S SOCIAIS DESONERADOS
20046 | MAO-DE-OBRA DE CARPINTEIRO DE FORMA DE CONCRETO, INCLUSIVE E | H | 83.04 | 23.16 | 3 | 1980.9026
NCARGOS SOCIAIS DESONERADOS
20115 | MAO-DE-OBRA DE PEDREIRO, INCLUSIVE ENCARGOS SOCIAIS DESONERA | H | 69.05 | 23.16 | 3 | 1647.1739
DOS
20132 | MAO-DE-OBRA DE SERVENTE DA CONSTRUCAO CIVIL, INCLUSIVE ENCAR | H | 230 | 16.75 | 3 | 3968.075
GOS SOCIAIS DESONERADOS
30708 | BETONEIRA ELETR. 320L, MISTURA SECA (CP) | H | 3.411 | 4.7309 | 0 | 16.1371
30709 | BETONEIRA ELETR. 320L, MISTURA SECA (CI) | H | 10.23 | 0.6643 | 0 | 6.7958
31011 | PINUS,PECA 1" X 12" E 1" X 9" | M2 | 13.04 | 38.664 | 0 | 504.1786
06.012.0260-0 | POCO DE VISITA DE CONCRETO ARMADO COM MEDIDAS INTERNAS DO PO | UN |  | 16712.51
CO E PROFUNDIDADE DE 1,40X1,40X5,10M,E DIAMETRO DA GALERIA D
E 0,90M,TENDO O CONCRETO DAS PAREDES,FUNDO E TAMPA 400KG E O
DA BASE,CALHA E BANQUETA 300KG DE CIMENTO POR M3,SENDO AS P
AREDES,CALHA E A BANQUETA REVESTIDAS COM ARGAMASSA,EXCLUSIVE
TAMPAO DE FERRO FUNDIDO
00001 | AREIA LAVADA, GROSSA, PARA REGIAO METROPOLITANA DO RIO DE JA | M3 | 4.169 | 118.5 | 0 | 494.0265
NEIRO
00004 | ARAME RECOZIDO Nº 18 | KG | 1.904 | 11.5475 | 0 | 21.9864
00029 | ACO CA-25, ESTIRADO, PRECO DE REVENDEDOR, NO DIAMETRO DE 06, | KG | 149.51 | 9.7734 | 0 | 1461.221
3MM
00031 | ACO CA-25, ESTIRADO, PRECO DE REVENDEDOR, NO DIAMETRO DE 10, | KG | 40.9 | 9.276 | 0 | 379.3884
0MM
00041 | ANEL DE CONCRETO CIRCULAR, COM 0,60M DE DIAMETRO X 0,15M DE | UN | 1 | 49.5 | 0 | 49.5
ALTURA X 0,08M DE ESPESSURA
00042 | ANEL DE CONCRETO CIRCULAR, COM 0,60M DE DIAMETRO X 0,30M DE | UN | 1 | 88.58 | 0 | 88.58
ALTURA X 0,08M DE ESPESSURA
00044 | ANEL DE CONCRETO CIRCULAR, COM 1,10M DE DIAMETRO X 0,30M DE | UN | 5 | 186.43 | 0 | 932.15
ALTURA X 0,08M DE ESPESSURA
00045 | PLACA DE CONCRETO INTERM.P/POCO DE VIS.DE ESG.SANIT.,ARMADA, | UN | 1 | 385 | 0 | 385
ACORDO C/ESPEC.CEDAE,C/ABERT.EXCENTR.DIAM.1,30,C/ESPES.0,12M
00149 | CIMENTO PORTLAND CP II 32, EM SACO DE 50KG | KG | 1707 | 0.564 | 0 | 962.748
00235 | DEGRAU DE FERRO FUNDIDO, FORMATO U, PARA CHAMINE DE POCO DE | UN | 10 | 62 | 0 | 620
VISITA
00365 | PINUS,PECA 1" X 12" E 1" X 9" | M2 | 13.04 | 38.664 | 0 | 504.1786
00368 | PINUS, EM PECAS DE 7,50X7,50CM (3"X3") | M | 20.29 | 7.35 | 0 | 149.1315
00453 | PREGO COM OU SEM CABECA, EM CAIXAS DE 50KG, OU QUANTIDADES E | KG | 1.384 | 15.35 | 0 | 21.2444
QUIVALENTES, Nº12X12 A 18X30
00520 | IMPERMEABILIZANTE DE PEGA NORMAL, EM LATAS DE 18KG | KG | 29.23 | 5.4355 | 0 | 158.8797
01155 | BETONEIRA ELETR. 320L, MISTURA SECA (CP) | H | 3.411 | 4.7309 | 0 | 16.1371
01156 | BETONEIRA ELETR. 320L, MISTURA SECA (CI) | H | 10.23 | 0.6643 | 0 | 6.7958
01968 | MAO-DE-OBRA DE PEDREIRO, INCLUSIVE ENCARGOS SOCIAIS | H | 75.05 | 26.73 | 3 | 2066.2691
01990 | MAO-DE-OBRA DE CARPINTEIRO DE FORMA DE CONCRETO, INCLUSIVE E | H | 83.04 | 26.73 | 3 | 2286.249
NCARGOS SOCIAIS
01998 | MAO-DE-OBRA DE ARMADOR DE CONCRETO ARMADO, INCLUSIVE ENCARGO | H | 28.56 | 26.73 | 3 | 786.3111
S SOCIAIS
01999 | MAO-DE-OBRA DE SERVENTE DA CONSTRUCAO CIVIL, INCLUSIVE ENCAR | H | 236.7 | 19.33 | 3 | 4712.6733
GOS SOCIAIS
14543 | PEDRA BRITADA 1 E 2 (MEDIA), PARA REGIAO METROPOLITANA DO RI | T | 6.6453 | 91.8 | 0 | 610.0431
O DE JANEIRO
06.012.0260-A | POCO DE VISITA DE CONCRETO ARMADO COM MEDIDAS INTERNAS DO PO | UN |  | 15397.17
CO E PROFUNDIDADE DE 1,40X1,40X5,10M,E DIAMETRO DA GALERIA D
E 0,90M,TENDO O CONCRETO DAS PAREDES,FUNDO E TAMPA 400KG E O
DA BASE,CALHA E BANQUETA 300KG DE CIMENTO POR M3,SENDO AS P
AREDES,CALHA E A BANQUETA REVESTIDAS COM ARGAMASSA,EXCLUSIVE
TAMPAO DE FERRO FUNDIDO
00001 | AREIA LAVADA, GROSSA, PARA REGIAO METROPOLITANA DO RIO DE JA | M3 | 4.169 | 118.5 | 0 | 494.0265
NEIRO
00004 | ARAME RECOZIDO Nº 18 | KG | 1.904 | 11.5475 | 0 | 21.9864
00029 | ACO CA-25, ESTIRADO, PRECO DE REVENDEDOR, NO DIAMETRO DE 06, | KG | 149.51 | 9.7734 | 0 | 1461.221
3MM
00031 | ACO CA-25, ESTIRADO, PRECO DE REVENDEDOR, NO DIAMETRO DE 10, | KG | 40.9 | 9.276 | 0 | 379.3884
0MM
00041 | ANEL DE CONCRETO CIRCULAR, COM 0,60M DE DIAMETRO X 0,15M DE | UN | 1 | 49.5 | 0 | 49.5
ALTURA X 0,08M DE ESPESSURA
00042 | ANEL DE CONCRETO CIRCULAR, COM 0,60M DE DIAMETRO X 0,30M DE | UN | 1 | 88.58 | 0 | 88.58
ALTURA X 0,08M DE ESPESSURA
00044 | ANEL DE CONCRETO CIRCULAR, COM 1,10M DE DIAMETRO X 0,30M DE | UN | 5 | 186.43 | 0 | 932.15
ALTURA X 0,08M DE ESPESSURA
00045 | PLACA DE CONCRETO INTERM.P/POCO DE VIS.DE ESG.SANIT.,ARMADA, | UN | 1 | 385 | 0 | 385
ACORDO C/ESPEC.CEDAE,C/ABERT.EXCENTR.DIAM.1,30,C/ESPES.0,12M
00149 | CIMENTO PORTLAND CP II 32, EM SACO DE 50KG | KG | 1707 | 0.564 | 0 | 962.748
00235 | DEGRAU DE FERRO FUNDIDO, FORMATO U, PARA CHAMINE DE POCO DE | UN | 10 | 62 | 0 | 620
VISITA
00368 | PINUS, EM PECAS DE 7,50X7,50CM (3"X3") | M | 20.29 | 7.35 | 0 | 149.1315
00453 | PREGO COM OU SEM CABECA, EM CAIXAS DE 50KG, OU QUANTIDADES E | KG | 1.384 | 15.35 | 0 | 21.2444
QUIVALENTES, Nº12X12 A 18X30
00520 | IMPERMEABILIZANTE DE PEGA NORMAL, EM LATAS DE 18KG | KG | 29.23 | 5.4355 | 0 | 158.8797
14543 | PEDRA BRITADA 1 E 2 (MEDIA), PARA REGIAO METROPOLITANA DO RI | T | 6.6453 | 91.8 | 0 | 610.0431
O DE JANEIRO
20015 | MAO-DE-OBRA DE ARMADOR DE CONCRETO ARMADO, INCLUSIVE ENCARGO | H | 28.56 | 23.16 | 3 | 681.2931
S SOCIAIS DESONERADOS
20046 | MAO-DE-OBRA DE CARPINTEIRO DE FORMA DE CONCRETO, INCLUSIVE E | H | 83.04 | 23.16 | 3 | 1980.9026
NCARGOS SOCIAIS DESONERADOS
20115 | MAO-DE-OBRA DE PEDREIRO, INCLUSIVE ENCARGOS SOCIAIS DESONERA | H | 75.05 | 23.16 | 3 | 1790.3027
DOS
20132 | MAO-DE-OBRA DE SERVENTE DA CONSTRUCAO CIVIL, INCLUSIVE ENCAR | H | 236.7 | 16.75 | 3 | 4083.6668
GOS SOCIAIS DESONERADOS
30708 | BETONEIRA ELETR. 320L, MISTURA SECA (CP) | H | 3.411 | 4.7309 | 0 | 16.1371
30709 | BETONEIRA ELETR. 320L, MISTURA SECA (CI) | H | 10.23 | 0.6643 | 0 | 6.7958
31011 | PINUS,PECA 1" X 12" E 1" X 9" | M2 | 13.04 | 38.664 | 0 | 504.1786
06.012.0261-0 | POCO DE VISITA DE CONCRETO ARMADO COM MEDIDAS INTERNAS DO PO | UN |  | 17200.61
CO E PROFUNDIDADE DE 1,40X1,40X5,40M,E DIAMETRO DA GALERIA D
E 0,90M,TENDO O CONCRETO DAS PAREDES,FUNDO E TAMPA 400KG E O
DA BASE,CALHA E BANQUETA 300KG DE CIMENTO POR M3,SENDO AS P
AREDES,CALHA E A BANQUETA REVESTIDAS COM ARGAMASSA,EXCLUSIVE
TAMPAO DE FERRO FUNDIDO
00001 | AREIA LAVADA, GROSSA, PARA REGIAO METROPOLITANA DO RIO DE JA | M3 | 4.195 | 118.5 | 0 | 497.1075
NEIRO
00004 | ARAME RECOZIDO Nº 18 | KG | 1.904 | 11.5475 | 0 | 21.9864
00029 | ACO CA-25, ESTIRADO, PRECO DE REVENDEDOR, NO DIAMETRO DE 06, | KG | 149.51 | 9.7734 | 0 | 1461.221
3MM
00031 | ACO CA-25, ESTIRADO, PRECO DE REVENDEDOR, NO DIAMETRO DE 10, | KG | 40.9 | 9.276 | 0 | 379.3884
0MM
00041 | ANEL DE CONCRETO CIRCULAR, COM 0,60M DE DIAMETRO X 0,15M DE | UN | 1 | 49.5 | 0 | 49.5
ALTURA X 0,08M DE ESPESSURA
00042 | ANEL DE CONCRETO CIRCULAR, COM 0,60M DE DIAMETRO X 0,30M DE | UN | 1 | 88.58 | 0 | 88.58
ALTURA X 0,08M DE ESPESSURA
00044 | ANEL DE CONCRETO CIRCULAR, COM 1,10M DE DIAMETRO X 0,30M DE | UN | 6 | 186.43 | 0 | 1118.58
ALTURA X 0,08M DE ESPESSURA
00045 | PLACA DE CONCRETO INTERM.P/POCO DE VIS.DE ESG.SANIT.,ARMADA, | UN | 1 | 385 | 0 | 385
ACORDO C/ESPEC.CEDAE,C/ABERT.EXCENTR.DIAM.1,30,C/ESPES.0,12M
00149 | CIMENTO PORTLAND CP II 32, EM SACO DE 50KG | KG | 1707 | 0.564 | 0 | 962.748
00235 | DEGRAU DE FERRO FUNDIDO, FORMATO U, PARA CHAMINE DE POCO DE | UN | 10 | 62 | 0 | 620
VISITA
00365 | PINUS,PECA 1" X 12" E 1" X 9" | M2 | 13.04 | 38.664 | 0 | 504.1786
00368 | PINUS, EM PECAS DE 7,50X7,50CM (3"X3") | M | 20.29 | 7.35 | 0 | 149.1315
00453 | PREGO COM OU SEM CABECA, EM CAIXAS DE 50KG, OU QUANTIDADES E | KG | 1.384 | 15.35 | 0 | 21.2444
QUIVALENTES, Nº12X12 A 18X30
00520 | IMPERMEABILIZANTE DE PEGA NORMAL, EM LATAS DE 18KG | KG | 29.23 | 5.4355 | 0 | 158.8797
01155 | BETONEIRA ELETR. 320L, MISTURA SECA (CP) | H | 3.411 | 4.7309 | 0 | 16.1371
01156 | BETONEIRA ELETR. 320L, MISTURA SECA (CI) | H | 10.23 | 0.6643 | 0 | 6.7958
01968 | MAO-DE-OBRA DE PEDREIRO, INCLUSIVE ENCARGOS SOCIAIS | H | 81.05 | 26.73 | 3 | 2231.4605
01990 | MAO-DE-OBRA DE CARPINTEIRO DE FORMA DE CONCRETO, INCLUSIVE E | H | 83.04 | 26.73 | 3 | 2286.249
NCARGOS SOCIAIS
01998 | MAO-DE-OBRA DE ARMADOR DE CONCRETO ARMADO, INCLUSIVE ENCARGO | H | 28.56 | 26.73 | 3 | 786.3111
S SOCIAIS
01999 | MAO-DE-OBRA DE SERVENTE DA CONSTRUCAO CIVIL, INCLUSIVE ENCAR | H | 243.4 | 19.33 | 3 | 4846.0697
GOS SOCIAIS
14543 | PEDRA BRITADA 1 E 2 (MEDIA), PARA REGIAO METROPOLITANA DO RI | T | 6.6453 | 91.8 | 0 | 610.0431
O DE JANEIRO
06.012.0261-A | POCO DE VISITA DE CONCRETO ARMADO COM MEDIDAS INTERNAS DO PO | UN |  | 15845.4
CO E PROFUNDIDADE DE 1,40X1,40X5,40M,E DIAMETRO DA GALERIA D
E 0,90M,TENDO O CONCRETO DAS PAREDES,FUNDO E TAMPA 400KG E O
DA BASE,CALHA E BANQUETA 300KG DE CIMENTO POR M3,SENDO AS P
AREDES,CALHA E A BANQUETA REVESTIDAS COM ARGAMASSA,EXCLUSIVE
TAMPAO DE FERRO FUNDIDO
00001 | AREIA LAVADA, GROSSA, PARA REGIAO METROPOLITANA DO RIO DE JA | M3 | 4.195 | 118.5 | 0 | 497.1075
NEIRO
00004 | ARAME RECOZIDO Nº 18 | KG | 1.904 | 11.5475 | 0 | 21.9864
00029 | ACO CA-25, ESTIRADO, PRECO DE REVENDEDOR, NO DIAMETRO DE 06, | KG | 149.51 | 9.7734 | 0 | 1461.221
3MM
00031 | ACO CA-25, ESTIRADO, PRECO DE REVENDEDOR, NO DIAMETRO DE 10, | KG | 40.9 | 9.276 | 0 | 379.3884
0MM
00041 | ANEL DE CONCRETO CIRCULAR, COM 0,60M DE DIAMETRO X 0,15M DE | UN | 1 | 49.5 | 0 | 49.5
ALTURA X 0,08M DE ESPESSURA
00042 | ANEL DE CONCRETO CIRCULAR, COM 0,60M DE DIAMETRO X 0,30M DE | UN | 1 | 88.58 | 0 | 88.58
ALTURA X 0,08M DE ESPESSURA
00044 | ANEL DE CONCRETO CIRCULAR, COM 1,10M DE DIAMETRO X 0,30M DE | UN | 6 | 186.43 | 0 | 1118.58
ALTURA X 0,08M DE ESPESSURA
00045 | PLACA DE CONCRETO INTERM.P/POCO DE VIS.DE ESG.SANIT.,ARMADA, | UN | 1 | 385 | 0 | 385
ACORDO C/ESPEC.CEDAE,C/ABERT.EXCENTR.DIAM.1,30,C/ESPES.0,12M
00149 | CIMENTO PORTLAND CP II 32, EM SACO DE 50KG | KG | 1707 | 0.564 | 0 | 962.748
00235 | DEGRAU DE FERRO FUNDIDO, FORMATO U, PARA CHAMINE DE POCO DE | UN | 10 | 62 | 0 | 620
VISITA
00368 | PINUS, EM PECAS DE 7,50X7,50CM (3"X3") | M | 20.29 | 7.35 | 0 | 149.1315
00453 | PREGO COM OU SEM CABECA, EM CAIXAS DE 50KG, OU QUANTIDADES E | KG | 1.384 | 15.35 | 0 | 21.2444
QUIVALENTES, Nº12X12 A 18X30
00520 | IMPERMEABILIZANTE DE PEGA NORMAL, EM LATAS DE 18KG | KG | 29.23 | 5.4355 | 0 | 158.8797
14543 | PEDRA BRITADA 1 E 2 (MEDIA), PARA REGIAO METROPOLITANA DO RI | T | 6.6453 | 91.8 | 0 | 610.0431
O DE JANEIRO
20015 | MAO-DE-OBRA DE ARMADOR DE CONCRETO ARMADO, INCLUSIVE ENCARGO | H | 28.56 | 23.16 | 3 | 681.2931
S SOCIAIS DESONERADOS
20046 | MAO-DE-OBRA DE CARPINTEIRO DE FORMA DE CONCRETO, INCLUSIVE E | H | 83.04 | 23.16 | 3 | 1980.9026
NCARGOS SOCIAIS DESONERADOS
20115 | MAO-DE-OBRA DE PEDREIRO, INCLUSIVE ENCARGOS SOCIAIS DESONERA | H | 81.05 | 23.16 | 3 | 1933.4315
DOS
20132 | MAO-DE-OBRA DE SERVENTE DA CONSTRUCAO CIVIL, INCLUSIVE ENCAR | H | 243.4 | 16.75 | 3 | 4199.2585
GOS SOCIAIS DESONERADOS
30708 | BETONEIRA ELETR. 320L, MISTURA SECA (CP) | H | 3.411 | 4.7309 | 0 | 16.1371
30709 | BETONEIRA ELETR. 320L, MISTURA SECA (CI) | H | 10.23 | 0.6643 | 0 | 6.7958
31011 | PINUS,PECA 1" X 12" E 1" X 9" | M2 | 13.04 | 38.664 | 0 | 504.1786
06.012.0262-0 | POCO DE VISITA DE CONCRETO ARMADO COM MEDIDAS INTERNAS DO PO | UN |  | 17748.71
CO E PROFUNDIDADE DE 1,40X1,40X5,70M,E DIAMETRO DA GALERIA D
E 0,90M,TENDO O CONCRETO DAS PAREDES,FUNDO E TAMPA 400KG E O
DA BASE,CALHA E BANQUETA 300KG DE CIMENTO POR M3,SENDO AS P
AREDES,CALHA E A BANQUETA REVESTIDAS COM ARGAMASSA,EXCLUSIVE
TAMPAO DE FERRO FUNDIDO
00001 | AREIA LAVADA, GROSSA, PARA REGIAO METROPOLITANA DO RIO DE JA | M3 | 4.221 | 118.5 | 0 | 500.1885
NEIRO
00004 | ARAME RECOZIDO Nº 18 | KG | 1.904 | 11.5475 | 0 | 21.9864
00029 | ACO CA-25, ESTIRADO, PRECO DE REVENDEDOR, NO DIAMETRO DE 06, | KG | 149.51 | 9.7734 | 0 | 1461.221
3MM
00031 | ACO CA-25, ESTIRADO, PRECO DE REVENDEDOR, NO DIAMETRO DE 10, | KG | 40.9 | 9.276 | 0 | 379.3884
0MM
00041 | ANEL DE CONCRETO CIRCULAR, COM 0,60M DE DIAMETRO X 0,15M DE | UN | 1 | 49.5 | 0 | 49.5
ALTURA X 0,08M DE ESPESSURA
00042 | ANEL DE CONCRETO CIRCULAR, COM 0,60M DE DIAMETRO X 0,30M DE | UN | 1 | 88.58 | 0 | 88.58
ALTURA X 0,08M DE ESPESSURA
00044 | ANEL DE CONCRETO CIRCULAR, COM 1,10M DE DIAMETRO X 0,30M DE | UN | 7 | 186.43 | 0 | 1305.01
ALTURA X 0,08M DE ESPESSURA
00045 | PLACA DE CONCRETO INTERM.P/POCO DE VIS.DE ESG.SANIT.,ARMADA, | UN | 1 | 385 | 0 | 385
ACORDO C/ESPEC.CEDAE,C/ABERT.EXCENTR.DIAM.1,30,C/ESPES.0,12M
00149 | CIMENTO PORTLAND CP II 32, EM SACO DE 50KG | KG | 1707 | 0.564 | 0 | 962.748
00235 | DEGRAU DE FERRO FUNDIDO, FORMATO U, PARA CHAMINE DE POCO DE | UN | 11 | 62 | 0 | 682
VISITA
00365 | PINUS,PECA 1" X 12" E 1" X 9" | M2 | 13.04 | 38.664 | 0 | 504.1786
00368 | PINUS, EM PECAS DE 7,50X7,50CM (3"X3") | M | 20.29 | 7.35 | 0 | 149.1315
00453 | PREGO COM OU SEM CABECA, EM CAIXAS DE 50KG, OU QUANTIDADES E | KG | 1.384 | 15.35 | 0 | 21.2444
QUIVALENTES, Nº12X12 A 18X30
00520 | IMPERMEABILIZANTE DE PEGA NORMAL, EM LATAS DE 18KG | KG | 29.23 | 5.4355 | 0 | 158.8797
01155 | BETONEIRA ELETR. 320L, MISTURA SECA (CP) | H | 3.411 | 4.7309 | 0 | 16.1371
01156 | BETONEIRA ELETR. 320L, MISTURA SECA (CI) | H | 10.23 | 0.6643 | 0 | 6.7958
01968 | MAO-DE-OBRA DE PEDREIRO, INCLUSIVE ENCARGOS SOCIAIS | H | 87.05 | 26.73 | 3 | 2396.6519
01990 | MAO-DE-OBRA DE CARPINTEIRO DE FORMA DE CONCRETO, INCLUSIVE E | H | 83.04 | 26.73 | 3 | 2286.249
NCARGOS SOCIAIS
01998 | MAO-DE-OBRA DE ARMADOR DE CONCRETO ARMADO, INCLUSIVE ENCARGO | H | 28.56 | 26.73 | 3 | 786.3111
S SOCIAIS
01999 | MAO-DE-OBRA DE SERVENTE DA CONSTRUCAO CIVIL, INCLUSIVE ENCAR | H | 250 | 19.33 | 3 | 4977.475
GOS SOCIAIS
14543 | PEDRA BRITADA 1 E 2 (MEDIA), PARA REGIAO METROPOLITANA DO RI | T | 6.6453 | 91.8 | 0 | 610.0431
O DE JANEIRO
06.012.0262-A | POCO DE VISITA DE CONCRETO ARMADO COM MEDIDAS INTERNAS DO PO | UN |  | 16353.91
CO E PROFUNDIDADE DE 1,40X1,40X5,70M,E DIAMETRO DA GALERIA D
E 0,90M,TENDO O CONCRETO DAS PAREDES,FUNDO E TAMPA 400KG E O
DA BASE,CALHA E BANQUETA 300KG DE CIMENTO POR M3,SENDO AS P
AREDES,CALHA E A BANQUETA REVESTIDAS COM ARGAMASSA,EXCLUSIVE
TAMPAO DE FERRO FUNDIDO
00001 | AREIA LAVADA, GROSSA, PARA REGIAO METROPOLITANA DO RIO DE JA | M3 | 4.221 | 118.5 | 0 | 500.1885
NEIRO
00004 | ARAME RECOZIDO Nº 18 | KG | 1.904 | 11.5475 | 0 | 21.9864
00029 | ACO CA-25, ESTIRADO, PRECO DE REVENDEDOR, NO DIAMETRO DE 06, | KG | 149.51 | 9.7734 | 0 | 1461.221
3MM
00031 | ACO CA-25, ESTIRADO, PRECO DE REVENDEDOR, NO DIAMETRO DE 10, | KG | 40.9 | 9.276 | 0 | 379.3884
0MM
00041 | ANEL DE CONCRETO CIRCULAR, COM 0,60M DE DIAMETRO X 0,15M DE | UN | 1 | 49.5 | 0 | 49.5
ALTURA X 0,08M DE ESPESSURA
00042 | ANEL DE CONCRETO CIRCULAR, COM 0,60M DE DIAMETRO X 0,30M DE | UN | 1 | 88.58 | 0 | 88.58
ALTURA X 0,08M DE ESPESSURA
00044 | ANEL DE CONCRETO CIRCULAR, COM 1,10M DE DIAMETRO X 0,30M DE | UN | 7 | 186.43 | 0 | 1305.01
ALTURA X 0,08M DE ESPESSURA
00045 | PLACA DE CONCRETO INTERM.P/POCO DE VIS.DE ESG.SANIT.,ARMADA, | UN | 1 | 385 | 0 | 385
ACORDO C/ESPEC.CEDAE,C/ABERT.EXCENTR.DIAM.1,30,C/ESPES.0,12M
00149 | CIMENTO PORTLAND CP II 32, EM SACO DE 50KG | KG | 1707 | 0.564 | 0 | 962.748
00235 | DEGRAU DE FERRO FUNDIDO, FORMATO U, PARA CHAMINE DE POCO DE | UN | 11 | 62 | 0 | 682
VISITA
00368 | PINUS, EM PECAS DE 7,50X7,50CM (3"X3") | M | 20.29 | 7.35 | 0 | 149.1315
00453 | PREGO COM OU SEM CABECA, EM CAIXAS DE 50KG, OU QUANTIDADES E | KG | 1.384 | 15.35 | 0 | 21.2444
QUIVALENTES, Nº12X12 A 18X30
00520 | IMPERMEABILIZANTE DE PEGA NORMAL, EM LATAS DE 18KG | KG | 29.23 | 5.4355 | 0 | 158.8797
14543 | PEDRA BRITADA 1 E 2 (MEDIA), PARA REGIAO METROPOLITANA DO RI | T | 6.6453 | 91.8 | 0 | 610.0431
O DE JANEIRO
20015 | MAO-DE-OBRA DE ARMADOR DE CONCRETO ARMADO, INCLUSIVE ENCARGO | H | 28.56 | 23.16 | 3 | 681.2931
S SOCIAIS DESONERADOS
20046 | MAO-DE-OBRA DE CARPINTEIRO DE FORMA DE CONCRETO, INCLUSIVE E | H | 83.04 | 23.16 | 3 | 1980.9026
NCARGOS SOCIAIS DESONERADOS
20115 | MAO-DE-OBRA DE PEDREIRO, INCLUSIVE ENCARGOS SOCIAIS DESONERA | H | 87.05 | 23.16 | 3 | 2076.5603
DOS
20132 | MAO-DE-OBRA DE SERVENTE DA CONSTRUCAO CIVIL, INCLUSIVE ENCAR | H | 250 | 16.75 | 3 | 4313.125
GOS SOCIAIS DESONERADOS
30708 | BETONEIRA ELETR. 320L, MISTURA SECA (CP) | H | 3.411 | 4.7309 | 0 | 16.1371
30709 | BETONEIRA ELETR. 320L, MISTURA SECA (CI) | H | 10.23 | 0.6643 | 0 | 6.7958
31011 | PINUS,PECA 1" X 12" E 1" X 9" | M2 | 13.04 | 38.664 | 0 | 504.1786
06.012.0263-0 | POCO DE VISITA DE CONCRETO ARMADO COM MEDIDAS INTERNAS DO PO | UN |  | 18298.93
CO E PROFUNDIDADE DE 1,40X1,40X6,00M,E DIAMETRO DA GALERIA D
E 0,90M,TENDO O CONCRETO DAS PAREDES,FUNDO E TAMPA 400KG E O
DA BASE,CALHA E BANQUETA 300KG DE CIMENTO POR M3,SENDO AS P
AREDES,CALHA E A BANQUETA REVESTIDAS COM ARGAMASSA,EXCLUSIVE
TAMPAO DE FERRO FUNDIDO
00001 | AREIA LAVADA, GROSSA, PARA REGIAO METROPOLITANA DO RIO DE JA | M3 | 4.248 | 118.5 | 0 | 503.388
NEIRO
00004 | ARAME RECOZIDO Nº 18 | KG | 1.904 | 11.5475 | 0 | 21.9864
00029 | ACO CA-25, ESTIRADO, PRECO DE REVENDEDOR, NO DIAMETRO DE 06, | KG | 149.51 | 9.7734 | 0 | 1461.221
3MM
00031 | ACO CA-25, ESTIRADO, PRECO DE REVENDEDOR, NO DIAMETRO DE 10, | KG | 40.9 | 9.276 | 0 | 379.3884
0MM
00041 | ANEL DE CONCRETO CIRCULAR, COM 0,60M DE DIAMETRO X 0,15M DE | UN | 1 | 49.5 | 0 | 49.5
ALTURA X 0,08M DE ESPESSURA
00042 | ANEL DE CONCRETO CIRCULAR, COM 0,60M DE DIAMETRO X 0,30M DE | UN | 1 | 88.58 | 0 | 88.58
ALTURA X 0,08M DE ESPESSURA
00044 | ANEL DE CONCRETO CIRCULAR, COM 1,10M DE DIAMETRO X 0,30M DE | UN | 8 | 186.43 | 0 | 1491.44
ALTURA X 0,08M DE ESPESSURA
00045 | PLACA DE CONCRETO INTERM.P/POCO DE VIS.DE ESG.SANIT.,ARMADA, | UN | 1 | 385 | 0 | 385
ACORDO C/ESPEC.CEDAE,C/ABERT.EXCENTR.DIAM.1,30,C/ESPES.0,12M
00149 | CIMENTO PORTLAND CP II 32, EM SACO DE 50KG | KG | 1707 | 0.564 | 0 | 962.748
00235 | DEGRAU DE FERRO FUNDIDO, FORMATO U, PARA CHAMINE DE POCO DE | UN | 12 | 62 | 0 | 744
VISITA
00365 | PINUS,PECA 1" X 12" E 1" X 9" | M2 | 13.04 | 38.664 | 0 | 504.1786
00368 | PINUS, EM PECAS DE 7,50X7,50CM (3"X3") | M | 20.29 | 7.35 | 0 | 149.1315
00453 | PREGO COM OU SEM CABECA, EM CAIXAS DE 50KG, OU QUANTIDADES E | KG | 1.384 | 15.35 | 0 | 21.2444
QUIVALENTES, Nº12X12 A 18X30
00520 | IMPERMEABILIZANTE DE PEGA NORMAL, EM LATAS DE 18KG | KG | 29.23 | 5.4355 | 0 | 158.8797
01155 | BETONEIRA ELETR. 320L, MISTURA SECA (CP) | H | 3.411 | 4.7309 | 0 | 16.1371
01156 | BETONEIRA ELETR. 320L, MISTURA SECA (CI) | H | 10.23 | 0.6643 | 0 | 6.7958
01968 | MAO-DE-OBRA DE PEDREIRO, INCLUSIVE ENCARGOS SOCIAIS | H | 93.05 | 26.73 | 3 | 2561.8433
01990 | MAO-DE-OBRA DE CARPINTEIRO DE FORMA DE CONCRETO, INCLUSIVE E | H | 83.04 | 26.73 | 3 | 2286.249
NCARGOS SOCIAIS
01998 | MAO-DE-OBRA DE ARMADOR DE CONCRETO ARMADO, INCLUSIVE ENCARGO | H | 28.56 | 26.73 | 3 | 786.3111
S SOCIAIS
01999 | MAO-DE-OBRA DE SERVENTE DA CONSTRUCAO CIVIL, INCLUSIVE ENCAR | H | 256.7 | 19.33 | 3 | 5110.8713
GOS SOCIAIS
14543 | PEDRA BRITADA 1 E 2 (MEDIA), PARA REGIAO METROPOLITANA DO RI | T | 6.6453 | 91.8 | 0 | 610.0431
O DE JANEIRO
06.012.0263-A | POCO DE VISITA DE CONCRETO ARMADO COM MEDIDAS INTERNAS DO PO | UN |  | 16864.26
CO E PROFUNDIDADE DE 1,40X1,40X6,00M,E DIAMETRO DA GALERIA D
E 0,90M,TENDO O CONCRETO DAS PAREDES,FUNDO E TAMPA 400KG E O
DA BASE,CALHA E BANQUETA 300KG DE CIMENTO POR M3,SENDO AS P
AREDES,CALHA E A BANQUETA REVESTIDAS COM ARGAMASSA,EXCLUSIVE
TAMPAO DE FERRO FUNDIDO
00001 | AREIA LAVADA, GROSSA, PARA REGIAO METROPOLITANA DO RIO DE JA | M3 | 4.248 | 118.5 | 0 | 503.388
NEIRO
00004 | ARAME RECOZIDO Nº 18 | KG | 1.904 | 11.5475 | 0 | 21.9864
00029 | ACO CA-25, ESTIRADO, PRECO DE REVENDEDOR, NO DIAMETRO DE 06, | KG | 149.51 | 9.7734 | 0 | 1461.221
3MM
00031 | ACO CA-25, ESTIRADO, PRECO DE REVENDEDOR, NO DIAMETRO DE 10, | KG | 40.9 | 9.276 | 0 | 379.3884
0MM
00041 | ANEL DE CONCRETO CIRCULAR, COM 0,60M DE DIAMETRO X 0,15M DE | UN | 1 | 49.5 | 0 | 49.5
ALTURA X 0,08M DE ESPESSURA
00042 | ANEL DE CONCRETO CIRCULAR, COM 0,60M DE DIAMETRO X 0,30M DE | UN | 1 | 88.58 | 0 | 88.58
ALTURA X 0,08M DE ESPESSURA
00044 | ANEL DE CONCRETO CIRCULAR, COM 1,10M DE DIAMETRO X 0,30M DE | UN | 8 | 186.43 | 0 | 1491.44
ALTURA X 0,08M DE ESPESSURA
00045 | PLACA DE CONCRETO INTERM.P/POCO DE VIS.DE ESG.SANIT.,ARMADA, | UN | 1 | 385 | 0 | 385
ACORDO C/ESPEC.CEDAE,C/ABERT.EXCENTR.DIAM.1,30,C/ESPES.0,12M
00149 | CIMENTO PORTLAND CP II 32, EM SACO DE 50KG | KG | 1707 | 0.564 | 0 | 962.748
00235 | DEGRAU DE FERRO FUNDIDO, FORMATO U, PARA CHAMINE DE POCO DE | UN | 12 | 62 | 0 | 744
VISITA
00368 | PINUS, EM PECAS DE 7,50X7,50CM (3"X3") | M | 20.29 | 7.35 | 0 | 149.1315
00453 | PREGO COM OU SEM CABECA, EM CAIXAS DE 50KG, OU QUANTIDADES E | KG | 1.384 | 15.35 | 0 | 21.2444
QUIVALENTES, Nº12X12 A 18X30
00520 | IMPERMEABILIZANTE DE PEGA NORMAL, EM LATAS DE 18KG | KG | 29.23 | 5.4355 | 0 | 158.8797
14543 | PEDRA BRITADA 1 E 2 (MEDIA), PARA REGIAO METROPOLITANA DO RI | T | 6.6453 | 91.8 | 0 | 610.0431
O DE JANEIRO
20015 | MAO-DE-OBRA DE ARMADOR DE CONCRETO ARMADO, INCLUSIVE ENCARGO | H | 28.56 | 23.16 | 3 | 681.2931
S SOCIAIS DESONERADOS
20046 | MAO-DE-OBRA DE CARPINTEIRO DE FORMA DE CONCRETO, INCLUSIVE E | H | 83.04 | 23.16 | 3 | 1980.9026
NCARGOS SOCIAIS DESONERADOS
20115 | MAO-DE-OBRA DE PEDREIRO, INCLUSIVE ENCARGOS SOCIAIS DESONERA | H | 93.05 | 23.16 | 3 | 2219.6891
DOS
20132 | MAO-DE-OBRA DE SERVENTE DA CONSTRUCAO CIVIL, INCLUSIVE ENCAR | H | 256.7 | 16.75 | 3 | 4428.7168
GOS SOCIAIS DESONERADOS
30708 | BETONEIRA ELETR. 320L, MISTURA SECA (CP) | H | 3.411 | 4.7309 | 0 | 16.1371
30709 | BETONEIRA ELETR. 320L, MISTURA SECA (CI) | H | 10.23 | 0.6643 | 0 | 6.7958
31011 | PINUS,PECA 1" X 12" E 1" X 9" | M2 | 13.04 | 38.664 | 0 | 504.1786
06.012.0264-0 | POCO DE VISITA DE CONCRETO ARMADO COM MEDIDAS INTERNAS DO PO | UN |  | 11114.62
CO E PROFUNDIDADE DE 1,50X1,50X1,80M,E DIAMETRO DA GALERIA D
E 1,00M,TENDO O CONCRETO DAS PAREDES,FUNDO E TAMPA 400KG E O
DA BASE,CALHA E BANQUETA 300KG DE CIMENTO POR M3,SENDO AS P
AREDES,CALHA E A BANQUETA REVESTIDAS COM ARGAMASSA,EXCLUSIVE
TAMPAO DE FERRO FUNDIDO
00001 | AREIA LAVADA, GROSSA, PARA REGIAO METROPOLITANA DO RIO DE JA | M3 | 3.48 | 118.5 | 0 | 412.38
NEIRO
00004 | ARAME RECOZIDO Nº 18 | KG | 1.635 | 11.5475 | 0 | 18.8802
00029 | ACO CA-25, ESTIRADO, PRECO DE REVENDEDOR, NO DIAMETRO DE 06, | KG | 126.05 | 9.7734 | 0 | 1231.9371
3MM
00031 | ACO CA-25, ESTIRADO, PRECO DE REVENDEDOR, NO DIAMETRO DE 10, | KG | 37.55 | 9.276 | 0 | 348.3138
0MM
00149 | CIMENTO PORTLAND CP II 32, EM SACO DE 50KG | KG | 1488 | 0.564 | 0 | 839.232
00235 | DEGRAU DE FERRO FUNDIDO, FORMATO U, PARA CHAMINE DE POCO DE | UN | 1 | 62 | 0 | 62
VISITA
00365 | PINUS,PECA 1" X 12" E 1" X 9" | M2 | 10.98 | 38.664 | 0 | 424.5307
00368 | PINUS, EM PECAS DE 7,50X7,50CM (3"X3") | M | 16.92 | 7.35 | 0 | 124.362
00453 | PREGO COM OU SEM CABECA, EM CAIXAS DE 50KG, OU QUANTIDADES E | KG | 1.165 | 15.35 | 0 | 17.8828
QUIVALENTES, Nº12X12 A 18X30
00520 | IMPERMEABILIZANTE DE PEGA NORMAL, EM LATAS DE 18KG | KG | 25.9 | 5.4355 | 0 | 140.7795
01155 | BETONEIRA ELETR. 320L, MISTURA SECA (CP) | H | 3.02 | 4.7309 | 0 | 14.2873
01156 | BETONEIRA ELETR. 320L, MISTURA SECA (CI) | H | 9.059 | 0.6643 | 0 | 6.0179
01968 | MAO-DE-OBRA DE PEDREIRO, INCLUSIVE ENCARGOS SOCIAIS | H | 35.19 | 26.73 | 3 | 968.8476
01990 | MAO-DE-OBRA DE CARPINTEIRO DE FORMA DE CONCRETO, INCLUSIVE E | H | 70.04 | 26.73 | 3 | 1928.3343
NCARGOS SOCIAIS
01998 | MAO-DE-OBRA DE ARMADOR DE CONCRETO ARMADO, INCLUSIVE ENCARGO | H | 24.54 | 26.73 | 3 | 675.6328
S SOCIAIS
01999 | MAO-DE-OBRA DE SERVENTE DA CONSTRUCAO CIVIL, INCLUSIVE ENCAR | H | 169 | 19.33 | 3 | 3364.7731
GOS SOCIAIS
14543 | PEDRA BRITADA 1 E 2 (MEDIA), PARA REGIAO METROPOLITANA DO RI | T | 5.8435 | 91.8 | 0 | 536.4333
O DE JANEIRO
06.012.0264-A | POCO DE VISITA DE CONCRETO ARMADO COM MEDIDAS INTERNAS DO PO | UN |  | 10188.34
CO E PROFUNDIDADE DE 1,50X1,50X1,80M,E DIAMETRO DA GALERIA D
E 1,00M,TENDO O CONCRETO DAS PAREDES,FUNDO E TAMPA 400KG E O
DA BASE,CALHA E BANQUETA 300KG DE CIMENTO POR M3,SENDO AS P
AREDES,CALHA E A BANQUETA REVESTIDAS COM ARGAMASSA,EXCLUSIVE
TAMPAO DE FERRO FUNDIDO
00001 | AREIA LAVADA, GROSSA, PARA REGIAO METROPOLITANA DO RIO DE JA | M3 | 3.48 | 118.5 | 0 | 412.38
NEIRO
00004 | ARAME RECOZIDO Nº 18 | KG | 1.635 | 11.5475 | 0 | 18.8802
00029 | ACO CA-25, ESTIRADO, PRECO DE REVENDEDOR, NO DIAMETRO DE 06, | KG | 126.05 | 9.7734 | 0 | 1231.9371
3MM
00031 | ACO CA-25, ESTIRADO, PRECO DE REVENDEDOR, NO DIAMETRO DE 10, | KG | 37.55 | 9.276 | 0 | 348.3138
0MM
00149 | CIMENTO PORTLAND CP II 32, EM SACO DE 50KG | KG | 1488 | 0.564 | 0 | 839.232
00235 | DEGRAU DE FERRO FUNDIDO, FORMATO U, PARA CHAMINE DE POCO DE | UN | 1 | 62 | 0 | 62
VISITA
00368 | PINUS, EM PECAS DE 7,50X7,50CM (3"X3") | M | 16.92 | 7.35 | 0 | 124.362
00453 | PREGO COM OU SEM CABECA, EM CAIXAS DE 50KG, OU QUANTIDADES E | KG | 1.165 | 15.35 | 0 | 17.8828
QUIVALENTES, Nº12X12 A 18X30
00520 | IMPERMEABILIZANTE DE PEGA NORMAL, EM LATAS DE 18KG | KG | 25.9 | 5.4355 | 0 | 140.7795
14543 | PEDRA BRITADA 1 E 2 (MEDIA), PARA REGIAO METROPOLITANA DO RI | T | 5.8435 | 91.8 | 0 | 536.4333
O DE JANEIRO
20015 | MAO-DE-OBRA DE ARMADOR DE CONCRETO ARMADO, INCLUSIVE ENCARGO | H | 24.54 | 23.16 | 3 | 585.3968
S SOCIAIS DESONERADOS
20046 | MAO-DE-OBRA DE CARPINTEIRO DE FORMA DE CONCRETO, INCLUSIVE E | H | 70.04 | 23.16 | 3 | 1670.7902
NCARGOS SOCIAIS DESONERADOS
20115 | MAO-DE-OBRA DE PEDREIRO, INCLUSIVE ENCARGOS SOCIAIS DESONERA | H | 35.19 | 23.16 | 3 | 839.4504
DOS
20132 | MAO-DE-OBRA DE SERVENTE DA CONSTRUCAO CIVIL, INCLUSIVE ENCAR | H | 169 | 16.75 | 3 | 2915.6725
GOS SOCIAIS DESONERADOS
30708 | BETONEIRA ELETR. 320L, MISTURA SECA (CP) | H | 3.02 | 4.7309 | 0 | 14.2873
30709 | BETONEIRA ELETR. 320L, MISTURA SECA (CI) | H | 9.059 | 0.6643 | 0 | 6.0179
31011 | PINUS,PECA 1" X 12" E 1" X 9" | M2 | 10.98 | 38.664 | 0 | 424.5307
06.012.0265-0 | POCO DE VISITA DE CONCRETO ARMADO COM MEDIDAS INTERNAS DO PO | UN |  | 11945.48
CO E PROFUNDIDADE DE 1,50X1,50X2,10M,E DIAMETRO DA GALERIA D
E 1,00M,TENDO O CONCRETO DAS PAREDES,FUNDO E TAMPA 400KG E O
DA BASE,CALHA E BANQUETA 300KG DE CIMENTO POR M3,SENDO AS P
AREDES,CALHA E A BANQUETA REVESTIDAS COM ARGAMASSA,EXCLUSIVE
TAMPAO DE FERRO FUNDIDO
00001 | AREIA LAVADA, GROSSA, PARA REGIAO METROPOLITANA DO RIO DE JA | M3 | 3.72 | 118.5 | 0 | 440.82
NEIRO
00004 | ARAME RECOZIDO Nº 18 | KG | 1.748 | 11.5475 | 0 | 20.185
00029 | ACO CA-25, ESTIRADO, PRECO DE REVENDEDOR, NO DIAMETRO DE 06, | KG | 134.72 | 9.7734 | 0 | 1316.6724
3MM
00031 | ACO CA-25, ESTIRADO, PRECO DE REVENDEDOR, NO DIAMETRO DE 10, | KG | 40.13 | 9.276 | 0 | 372.2459
0MM
00149 | CIMENTO PORTLAND CP II 32, EM SACO DE 50KG | KG | 1591 | 0.564 | 0 | 897.324
00235 | DEGRAU DE FERRO FUNDIDO, FORMATO U, PARA CHAMINE DE POCO DE | UN | 2 | 62 | 0 | 124
VISITA
00365 | PINUS,PECA 1" X 12" E 1" X 9" | M2 | 11.74 | 38.664 | 0 | 453.9154
00368 | PINUS, EM PECAS DE 7,50X7,50CM (3"X3") | M | 18.09 | 7.35 | 0 | 132.9615
00453 | PREGO COM OU SEM CABECA, EM CAIXAS DE 50KG, OU QUANTIDADES E | KG | 1.246 | 15.35 | 0 | 19.1261
QUIVALENTES, Nº12X12 A 18X30
00520 | IMPERMEABILIZANTE DE PEGA NORMAL, EM LATAS DE 18KG | KG | 27.68 | 5.4355 | 0 | 150.4546
01155 | BETONEIRA ELETR. 320L, MISTURA SECA (CP) | H | 3.229 | 4.7309 | 0 | 15.2761
01156 | BETONEIRA ELETR. 320L, MISTURA SECA (CI) | H | 9.682 | 0.6643 | 0 | 6.4318
01968 | MAO-DE-OBRA DE PEDREIRO, INCLUSIVE ENCARGOS SOCIAIS | H | 37.61 | 26.73 | 3 | 1035.4748
01990 | MAO-DE-OBRA DE CARPINTEIRO DE FORMA DE CONCRETO, INCLUSIVE E | H | 74.86 | 26.73 | 3 | 2061.038
NCARGOS SOCIAIS
01998 | MAO-DE-OBRA DE ARMADOR DE CONCRETO ARMADO, INCLUSIVE ENCARGO | H | 26.23 | 26.73 | 3 | 722.1617
S SOCIAIS
01999 | MAO-DE-OBRA DE SERVENTE DA CONSTRUCAO CIVIL, INCLUSIVE ENCAR | H | 181 | 19.33 | 3 | 3603.6919
GOS SOCIAIS
14543 | PEDRA BRITADA 1 E 2 (MEDIA), PARA REGIAO METROPOLITANA DO RI | T | 6.2495 | 91.8 | 0 | 573.7041
O DE JANEIRO
06.012.0265-A | POCO DE VISITA DE CONCRETO ARMADO COM MEDIDAS INTERNAS DO PO | UN |  | 10954.47
CO E PROFUNDIDADE DE 1,50X1,50X2,10M,E DIAMETRO DA GALERIA D
E 1,00M,TENDO O CONCRETO DAS PAREDES,FUNDO E TAMPA 400KG E O
DA BASE,CALHA E BANQUETA 300KG DE CIMENTO POR M3,SENDO AS P
AREDES,CALHA E A BANQUETA REVESTIDAS COM ARGAMASSA,EXCLUSIVE
TAMPAO DE FERRO FUNDIDO
00001 | AREIA LAVADA, GROSSA, PARA REGIAO METROPOLITANA DO RIO DE JA | M3 | 3.72 | 118.5 | 0 | 440.82
NEIRO
00004 | ARAME RECOZIDO Nº 18 | KG | 1.748 | 11.5475 | 0 | 20.185
00029 | ACO CA-25, ESTIRADO, PRECO DE REVENDEDOR, NO DIAMETRO DE 06, | KG | 134.72 | 9.7734 | 0 | 1316.6724
3MM
00031 | ACO CA-25, ESTIRADO, PRECO DE REVENDEDOR, NO DIAMETRO DE 10, | KG | 40.13 | 9.276 | 0 | 372.2459
0MM
00149 | CIMENTO PORTLAND CP II 32, EM SACO DE 50KG | KG | 1591 | 0.564 | 0 | 897.324
00235 | DEGRAU DE FERRO FUNDIDO, FORMATO U, PARA CHAMINE DE POCO DE | UN | 2 | 62 | 0 | 124
VISITA
00368 | PINUS, EM PECAS DE 7,50X7,50CM (3"X3") | M | 18.09 | 7.35 | 0 | 132.9615
00453 | PREGO COM OU SEM CABECA, EM CAIXAS DE 50KG, OU QUANTIDADES E | KG | 1.246 | 15.35 | 0 | 19.1261
QUIVALENTES, Nº12X12 A 18X30
00520 | IMPERMEABILIZANTE DE PEGA NORMAL, EM LATAS DE 18KG | KG | 27.68 | 5.4355 | 0 | 150.4546
14543 | PEDRA BRITADA 1 E 2 (MEDIA), PARA REGIAO METROPOLITANA DO RI | T | 6.2495 | 91.8 | 0 | 573.7041
O DE JANEIRO
20015 | MAO-DE-OBRA DE ARMADOR DE CONCRETO ARMADO, INCLUSIVE ENCARGO | H | 26.23 | 23.16 | 3 | 625.7114
S SOCIAIS DESONERADOS
20046 | MAO-DE-OBRA DE CARPINTEIRO DE FORMA DE CONCRETO, INCLUSIVE E | H | 74.86 | 23.16 | 3 | 1785.7703
NCARGOS SOCIAIS DESONERADOS
20115 | MAO-DE-OBRA DE PEDREIRO, INCLUSIVE ENCARGOS SOCIAIS DESONERA | H | 37.61 | 23.16 | 3 | 897.179
DOS
20132 | MAO-DE-OBRA DE SERVENTE DA CONSTRUCAO CIVIL, INCLUSIVE ENCAR | H | 181 | 16.75 | 3 | 3122.7025
GOS SOCIAIS DESONERADOS
30708 | BETONEIRA ELETR. 320L, MISTURA SECA (CP) | H | 3.229 | 4.7309 | 0 | 15.2761
30709 | BETONEIRA ELETR. 320L, MISTURA SECA (CI) | H | 9.682 | 0.6643 | 0 | 6.4318
31011 | PINUS,PECA 1" X 12" E 1" X 9" | M2 | 11.74 | 38.664 | 0 | 453.9154
06.012.0266-0 | POCO DE VISITA DE CONCRETO ARMADO COM MEDIDAS INTERNAS DO PO | UN |  | 12790.31
CO E PROFUNDIDADE DE 1,50X1,50X2,40M,E DIAMETRO DA GALERIA D
E 1,00M,TENDO O CONCRETO DAS PAREDES,FUNDO E TAMPA 400KG E O
DA BASE,CALHA E BANQUETA 300KG DE CIMENTO POR M3,SENDO AS P
AREDES,CALHA E A BANQUETA REVESTIDAS COM ARGAMASSA,EXCLUSIVE
TAMPAO DE FERRO FUNDIDO
00001 | AREIA LAVADA, GROSSA, PARA REGIAO METROPOLITANA DO RIO DE JA | M3 | 3.969 | 118.5 | 0 | 470.3265
NEIRO
00004 | ARAME RECOZIDO Nº 18 | KG | 1.864 | 11.5475 | 0 | 21.5245
00029 | ACO CA-25, ESTIRADO, PRECO DE REVENDEDOR, NO DIAMETRO DE 06, | KG | 143.6 | 9.7734 | 0 | 1403.4602
3MM
00031 | ACO CA-25, ESTIRADO, PRECO DE REVENDEDOR, NO DIAMETRO DE 10, | KG | 42.78 | 9.276 | 0 | 396.8273
0MM
00149 | CIMENTO PORTLAND CP II 32, EM SACO DE 50KG | KG | 1696 | 0.564 | 0 | 956.544
00235 | DEGRAU DE FERRO FUNDIDO, FORMATO U, PARA CHAMINE DE POCO DE | UN | 3 | 62 | 0 | 186
VISITA
00365 | PINUS,PECA 1" X 12" E 1" X 9" | M2 | 12.52 | 38.664 | 0 | 484.0733
00368 | PINUS, EM PECAS DE 7,50X7,50CM (3"X3") | M | 19.29 | 7.35 | 0 | 141.7815
00453 | PREGO COM OU SEM CABECA, EM CAIXAS DE 50KG, OU QUANTIDADES E | KG | 1.329 | 15.35 | 0 | 20.4002
QUIVALENTES, Nº12X12 A 18X30
00520 | IMPERMEABILIZANTE DE PEGA NORMAL, EM LATAS DE 18KG | KG | 29.51 | 5.4355 | 0 | 160.4016
01155 | BETONEIRA ELETR. 320L, MISTURA SECA (CP) | H | 3.442 | 4.7309 | 0 | 16.2838
01156 | BETONEIRA ELETR. 320L, MISTURA SECA (CI) | H | 10.32 | 0.6643 | 0 | 6.8556
01968 | MAO-DE-OBRA DE PEDREIRO, INCLUSIVE ENCARGOS SOCIAIS | H | 40.09 | 26.73 | 3 | 1103.7539
01990 | MAO-DE-OBRA DE CARPINTEIRO DE FORMA DE CONCRETO, INCLUSIVE E | H | 79.8 | 26.73 | 3 | 2197.0456
NCARGOS SOCIAIS
01998 | MAO-DE-OBRA DE ARMADOR DE CONCRETO ARMADO, INCLUSIVE ENCARGO | H | 27.96 | 26.73 | 3 | 769.7919
S SOCIAIS
01999 | MAO-DE-OBRA DE SERVENTE DA CONSTRUCAO CIVIL, INCLUSIVE ENCAR | H | 193.05 | 19.33 | 3 | 3843.6062
GOS SOCIAIS
14543 | PEDRA BRITADA 1 E 2 (MEDIA), PARA REGIAO METROPOLITANA DO RI | T | 6.6627 | 91.8 | 0 | 611.6405
O DE JANEIRO
06.012.0266-A | POCO DE VISITA DE CONCRETO ARMADO COM MEDIDAS INTERNAS DO PO | UN |  | 11733.64
CO E PROFUNDIDADE DE 1,50X1,50X2,40M,E DIAMETRO DA GALERIA D
E 1,00M,TENDO O CONCRETO DAS PAREDES,FUNDO E TAMPA 400KG E O
DA BASE,CALHA E BANQUETA 300KG DE CIMENTO POR M3,SENDO AS P
AREDES,CALHA E A BANQUETA REVESTIDAS COM ARGAMASSA,EXCLUSIVE
TAMPAO DE FERRO FUNDIDO
00001 | AREIA LAVADA, GROSSA, PARA REGIAO METROPOLITANA DO RIO DE JA | M3 | 3.969 | 118.5 | 0 | 470.3265
NEIRO
00004 | ARAME RECOZIDO Nº 18 | KG | 1.864 | 11.5475 | 0 | 21.5245
00029 | ACO CA-25, ESTIRADO, PRECO DE REVENDEDOR, NO DIAMETRO DE 06, | KG | 143.6 | 9.7734 | 0 | 1403.4602
3MM
00031 | ACO CA-25, ESTIRADO, PRECO DE REVENDEDOR, NO DIAMETRO DE 10, | KG | 42.78 | 9.276 | 0 | 396.8273
0MM
00149 | CIMENTO PORTLAND CP II 32, EM SACO DE 50KG | KG | 1696 | 0.564 | 0 | 956.544
00235 | DEGRAU DE FERRO FUNDIDO, FORMATO U, PARA CHAMINE DE POCO DE | UN | 3 | 62 | 0 | 186
VISITA
00368 | PINUS, EM PECAS DE 7,50X7,50CM (3"X3") | M | 19.29 | 7.35 | 0 | 141.7815
00453 | PREGO COM OU SEM CABECA, EM CAIXAS DE 50KG, OU QUANTIDADES E | KG | 1.329 | 15.35 | 0 | 20.4002
QUIVALENTES, Nº12X12 A 18X30
00520 | IMPERMEABILIZANTE DE PEGA NORMAL, EM LATAS DE 18KG | KG | 29.51 | 5.4355 | 0 | 160.4016
14543 | PEDRA BRITADA 1 E 2 (MEDIA), PARA REGIAO METROPOLITANA DO RI | T | 6.6627 | 91.8 | 0 | 611.6405
O DE JANEIRO
20015 | MAO-DE-OBRA DE ARMADOR DE CONCRETO ARMADO, INCLUSIVE ENCARGO | H | 27.96 | 23.16 | 3 | 666.9802
S SOCIAIS DESONERADOS
20046 | MAO-DE-OBRA DE CARPINTEIRO DE FORMA DE CONCRETO, INCLUSIVE E | H | 79.8 | 23.16 | 3 | 1903.613
NCARGOS SOCIAIS DESONERADOS
20115 | MAO-DE-OBRA DE PEDREIRO, INCLUSIVE ENCARGOS SOCIAIS DESONERA | H | 40.09 | 23.16 | 3 | 956.3389
DOS
20132 | MAO-DE-OBRA DE SERVENTE DA CONSTRUCAO CIVIL, INCLUSIVE ENCAR | H | 193.05 | 16.75 | 3 | 3330.5951
GOS SOCIAIS DESONERADOS
30708 | BETONEIRA ELETR. 320L, MISTURA SECA (CP) | H | 3.442 | 4.7309 | 0 | 16.2838
30709 | BETONEIRA ELETR. 320L, MISTURA SECA (CI) | H | 10.32 | 0.6643 | 0 | 6.8556
31011 | PINUS,PECA 1" X 12" E 1" X 9" | M2 | 12.52 | 38.664 | 0 | 484.0733
06.012.0267-0 | POCO DE VISITA DE CONCRETO ARMADO COM MEDIDAS INTERNAS DO PO | UN |  | 13578.34
CO E PROFUNDIDADE DE 1,50X1,50X2,70M,E DIAMETRO DA GALERIA D
E 1,00M,TENDO O CONCRETO DAS PAREDES,FUNDO E TAMPA 400KG E O
DA BASE,CALHA E BANQUETA 300KG DE CIMENTO POR M3,SENDO AS P
AREDES,CALHA E A BANQUETA REVESTIDAS COM ARGAMASSA,EXCLUSIVE
TAMPAO DE FERRO FUNDIDO
00001 | AREIA LAVADA, GROSSA, PARA REGIAO METROPOLITANA DO RIO DE JA | M3 | 4.217 | 118.5 | 0 | 499.7145
NEIRO
00004 | ARAME RECOZIDO Nº 18 | KG | 1.981 | 11.5475 | 0 | 22.8756
00029 | ACO CA-25, ESTIRADO, PRECO DE REVENDEDOR, NO DIAMETRO DE 06, | KG | 152.57 | 9.7734 | 0 | 1491.1276
3MM
00031 | ACO CA-25, ESTIRADO, PRECO DE REVENDEDOR, NO DIAMETRO DE 10, | KG | 45.45 | 9.276 | 0 | 421.5942
0MM
00149 | CIMENTO PORTLAND CP II 32, EM SACO DE 50KG | KG | 1802 | 0.564 | 0 | 1016.328
00235 | DEGRAU DE FERRO FUNDIDO, FORMATO U, PARA CHAMINE DE POCO DE | UN | 3 | 62 | 0 | 186
VISITA
00365 | PINUS,PECA 1" X 12" E 1" X 9" | M2 | 13.32 | 38.664 | 0 | 515.0045
00368 | PINUS, EM PECAS DE 7,50X7,50CM (3"X3") | M | 20.5 | 7.35 | 0 | 150.675
00453 | PREGO COM OU SEM CABECA, EM CAIXAS DE 50KG, OU QUANTIDADES E | KG | 1.413 | 15.35 | 0 | 21.6896
QUIVALENTES, Nº12X12 A 18X30
00520 | IMPERMEABILIZANTE DE PEGA NORMAL, EM LATAS DE 18KG | KG | 31.35 | 5.4355 | 0 | 170.4029
01155 | BETONEIRA ELETR. 320L, MISTURA SECA (CP) | H | 3.657 | 4.7309 | 0 | 17.3009
01156 | BETONEIRA ELETR. 320L, MISTURA SECA (CI) | H | 10.97 | 0.6643 | 0 | 7.2874
01968 | MAO-DE-OBRA DE PEDREIRO, INCLUSIVE ENCARGOS SOCIAIS | H | 42.6 | 26.73 | 3 | 1172.8589
01990 | MAO-DE-OBRA DE CARPINTEIRO DE FORMA DE CONCRETO, INCLUSIVE E | H | 84.78 | 26.73 | 3 | 2334.1545
NCARGOS SOCIAIS
01998 | MAO-DE-OBRA DE ARMADOR DE CONCRETO ARMADO, INCLUSIVE ENCARGO | H | 29.71 | 26.73 | 3 | 817.9727
S SOCIAIS
01999 | MAO-DE-OBRA DE SERVENTE DA CONSTRUCAO CIVIL, INCLUSIVE ENCAR | H | 205.1 | 19.33 | 3 | 4083.5205
GOS SOCIAIS
14543 | PEDRA BRITADA 1 E 2 (MEDIA), PARA REGIAO METROPOLITANA DO RI | T | 7.0789 | 91.8 | 0 | 649.843
O DE JANEIRO
06.012.0267-A | POCO DE VISITA DE CONCRETO ARMADO COM MEDIDAS INTERNAS DO PO | UN |  | 12455.68
CO E PROFUNDIDADE DE 1,50X1,50X2,70M,E DIAMETRO DA GALERIA D
E 1,00M,TENDO O CONCRETO DAS PAREDES,FUNDO E TAMPA 400KG E O
DA BASE,CALHA E BANQUETA 300KG DE CIMENTO POR M3,SENDO AS P
AREDES,CALHA E A BANQUETA REVESTIDAS COM ARGAMASSA,EXCLUSIVE
TAMPAO DE FERRO FUNDIDO
00001 | AREIA LAVADA, GROSSA, PARA REGIAO METROPOLITANA DO RIO DE JA | M3 | 4.217 | 118.5 | 0 | 499.7145
NEIRO
00004 | ARAME RECOZIDO Nº 18 | KG | 1.981 | 11.5475 | 0 | 22.8756
00029 | ACO CA-25, ESTIRADO, PRECO DE REVENDEDOR, NO DIAMETRO DE 06, | KG | 152.57 | 9.7734 | 0 | 1491.1276
3MM
00031 | ACO CA-25, ESTIRADO, PRECO DE REVENDEDOR, NO DIAMETRO DE 10, | KG | 45.45 | 9.276 | 0 | 421.5942
0MM
00149 | CIMENTO PORTLAND CP II 32, EM SACO DE 50KG | KG | 1802 | 0.564 | 0 | 1016.328
00235 | DEGRAU DE FERRO FUNDIDO, FORMATO U, PARA CHAMINE DE POCO DE | UN | 3 | 62 | 0 | 186
VISITA
00368 | PINUS, EM PECAS DE 7,50X7,50CM (3"X3") | M | 20.5 | 7.35 | 0 | 150.675
00453 | PREGO COM OU SEM CABECA, EM CAIXAS DE 50KG, OU QUANTIDADES E | KG | 1.413 | 15.35 | 0 | 21.6896
QUIVALENTES, Nº12X12 A 18X30
00520 | IMPERMEABILIZANTE DE PEGA NORMAL, EM LATAS DE 18KG | KG | 31.35 | 5.4355 | 0 | 170.4029
14543 | PEDRA BRITADA 1 E 2 (MEDIA), PARA REGIAO METROPOLITANA DO RI | T | 7.0789 | 91.8 | 0 | 649.843
O DE JANEIRO
20015 | MAO-DE-OBRA DE ARMADOR DE CONCRETO ARMADO, INCLUSIVE ENCARGO | H | 29.71 | 23.16 | 3 | 708.7261
S SOCIAIS DESONERADOS
20046 | MAO-DE-OBRA DE CARPINTEIRO DE FORMA DE CONCRETO, INCLUSIVE E | H | 84.78 | 23.16 | 3 | 2022.4099
NCARGOS SOCIAIS DESONERADOS
20115 | MAO-DE-OBRA DE PEDREIRO, INCLUSIVE ENCARGOS SOCIAIS DESONERA | H | 42.6 | 23.16 | 3 | 1016.2145
DOS
20132 | MAO-DE-OBRA DE SERVENTE DA CONSTRUCAO CIVIL, INCLUSIVE ENCAR | H | 205.1 | 16.75 | 3 | 3538.4878
GOS SOCIAIS DESONERADOS
30708 | BETONEIRA ELETR. 320L, MISTURA SECA (CP) | H | 3.657 | 4.7309 | 0 | 17.3009
30709 | BETONEIRA ELETR. 320L, MISTURA SECA (CI) | H | 10.97 | 0.6643 | 0 | 7.2874
31011 | PINUS,PECA 1" X 12" E 1" X 9" | M2 | 13.32 | 38.664 | 0 | 515.0045
06.012.0268-0 | POCO DE VISITA DE CONCRETO ARMADO COM MEDIDAS INTERNAS DO PO | UN |  | 14793.57
CO E PROFUNDIDADE DE 1,50X1,50X3,00M,E DIAMETRO DA GALERIA D
E 1,00M,TENDO O CONCRETO DAS PAREDES,FUNDO E TAMPA 400KG E O
DA BASE,CALHA E BANQUETA 300KG DE CIMENTO POR M3,SENDO AS P
AREDES,CALHA E A BANQUETA REVESTIDAS COM ARGAMASSA,EXCLUSIVE
TAMPAO DE FERRO FUNDIDO
00001 | AREIA LAVADA, GROSSA, PARA REGIAO METROPOLITANA DO RIO DE JA | M3 | 4.498 | 118.5 | 0 | 533.013
NEIRO
00004 | ARAME RECOZIDO Nº 18 | KG | 2.12 | 11.5475 | 0 | 24.4807
00029 | ACO CA-25, ESTIRADO, PRECO DE REVENDEDOR, NO DIAMETRO DE 06, | KG | 166.55 | 9.7734 | 0 | 1627.7598
3MM
00031 | ACO CA-25, ESTIRADO, PRECO DE REVENDEDOR, NO DIAMETRO DE 10, | KG | 45.45 | 9.276 | 0 | 421.5942
0MM
00042 | ANEL DE CONCRETO CIRCULAR, COM 0,60M DE DIAMETRO X 0,30M DE | UN | 1 | 88.58 | 0 | 88.58
ALTURA X 0,08M DE ESPESSURA
00149 | CIMENTO PORTLAND CP II 32, EM SACO DE 50KG | KG | 1927 | 0.564 | 0 | 1086.828
00235 | DEGRAU DE FERRO FUNDIDO, FORMATO U, PARA CHAMINE DE POCO DE | UN | 4 | 62 | 0 | 248
VISITA
00365 | PINUS,PECA 1" X 12" E 1" X 9" | M2 | 14.53 | 38.664 | 0 | 561.7879
00368 | PINUS, EM PECAS DE 7,50X7,50CM (3"X3") | M | 21.42 | 7.35 | 0 | 157.437
00453 | PREGO COM OU SEM CABECA, EM CAIXAS DE 50KG, OU QUANTIDADES E | KG | 1.542 | 15.35 | 0 | 23.6697
QUIVALENTES, Nº12X12 A 18X30
00520 | IMPERMEABILIZANTE DE PEGA NORMAL, EM LATAS DE 18KG | KG | 33.22 | 5.4355 | 0 | 180.5673
01155 | BETONEIRA ELETR. 320L, MISTURA SECA (CP) | H | 3.876 | 4.7309 | 0 | 18.337
01156 | BETONEIRA ELETR. 320L, MISTURA SECA (CI) | H | 1.162 | 0.6643 | 0 | 0.7719
01968 | MAO-DE-OBRA DE PEDREIRO, INCLUSIVE ENCARGOS SOCIAIS | H | 46.37 | 26.73 | 3 | 1276.6542
01990 | MAO-DE-OBRA DE CARPINTEIRO DE FORMA DE CONCRETO, INCLUSIVE E | H | 92.52 | 26.73 | 3 | 2547.2514
NCARGOS SOCIAIS
01998 | MAO-DE-OBRA DE ARMADOR DE CONCRETO ARMADO, INCLUSIVE ENCARGO | H | 31.8 | 26.73 | 3 | 875.5144
S SOCIAIS
01999 | MAO-DE-OBRA DE SERVENTE DA CONSTRUCAO CIVIL, INCLUSIVE ENCAR | H | 222.5 | 19.33 | 3 | 4429.9528
GOS SOCIAIS
14543 | PEDRA BRITADA 1 E 2 (MEDIA), PARA REGIAO METROPOLITANA DO RI | T | 7.5313 | 91.8 | 0 | 691.3733
O DE JANEIRO
06.012.0268-A | POCO DE VISITA DE CONCRETO ARMADO COM MEDIDAS INTERNAS DO PO | UN |  | 13574.65
CO E PROFUNDIDADE DE 1,50X1,50X3,00M,E DIAMETRO DA GALERIA D
E 1,00M,TENDO O CONCRETO DAS PAREDES,FUNDO E TAMPA 400KG E O
DA BASE,CALHA E BANQUETA 300KG DE CIMENTO POR M3,SENDO AS P
AREDES,CALHA E A BANQUETA REVESTIDAS COM ARGAMASSA,EXCLUSIVE
TAMPAO DE FERRO FUNDIDO
00001 | AREIA LAVADA, GROSSA, PARA REGIAO METROPOLITANA DO RIO DE JA | M3 | 4.498 | 118.5 | 0 | 533.013
NEIRO
00004 | ARAME RECOZIDO Nº 18 | KG | 2.12 | 11.5475 | 0 | 24.4807
00029 | ACO CA-25, ESTIRADO, PRECO DE REVENDEDOR, NO DIAMETRO DE 06, | KG | 166.55 | 9.7734 | 0 | 1627.7598
3MM
00031 | ACO CA-25, ESTIRADO, PRECO DE REVENDEDOR, NO DIAMETRO DE 10, | KG | 45.45 | 9.276 | 0 | 421.5942
0MM
00042 | ANEL DE CONCRETO CIRCULAR, COM 0,60M DE DIAMETRO X 0,30M DE | UN | 1 | 88.58 | 0 | 88.58
ALTURA X 0,08M DE ESPESSURA
00149 | CIMENTO PORTLAND CP II 32, EM SACO DE 50KG | KG | 1927 | 0.564 | 0 | 1086.828
00235 | DEGRAU DE FERRO FUNDIDO, FORMATO U, PARA CHAMINE DE POCO DE | UN | 4 | 62 | 0 | 248
VISITA
00368 | PINUS, EM PECAS DE 7,50X7,50CM (3"X3") | M | 21.42 | 7.35 | 0 | 157.437
00453 | PREGO COM OU SEM CABECA, EM CAIXAS DE 50KG, OU QUANTIDADES E | KG | 1.542 | 15.35 | 0 | 23.6697
QUIVALENTES, Nº12X12 A 18X30
00520 | IMPERMEABILIZANTE DE PEGA NORMAL, EM LATAS DE 18KG | KG | 33.22 | 5.4355 | 0 | 180.5673
14543 | PEDRA BRITADA 1 E 2 (MEDIA), PARA REGIAO METROPOLITANA DO RI | T | 7.5313 | 91.8 | 0 | 691.3733
O DE JANEIRO
20015 | MAO-DE-OBRA DE ARMADOR DE CONCRETO ARMADO, INCLUSIVE ENCARGO | H | 31.8 | 23.16 | 3 | 758.5826
S SOCIAIS DESONERADOS
20046 | MAO-DE-OBRA DE CARPINTEIRO DE FORMA DE CONCRETO, INCLUSIVE E | H | 92.52 | 23.16 | 3 | 2207.0461
NCARGOS SOCIAIS DESONERADOS
20115 | MAO-DE-OBRA DE PEDREIRO, INCLUSIVE ENCARGOS SOCIAIS DESONERA | H | 46.37 | 23.16 | 3 | 1106.1471
DOS
20132 | MAO-DE-OBRA DE SERVENTE DA CONSTRUCAO CIVIL, INCLUSIVE ENCAR | H | 222.5 | 16.75 | 3 | 3838.6813
GOS SOCIAIS DESONERADOS
30708 | BETONEIRA ELETR. 320L, MISTURA SECA (CP) | H | 3.876 | 4.7309 | 0 | 18.337
30709 | BETONEIRA ELETR. 320L, MISTURA SECA (CI) | H | 1.162 | 0.6643 | 0 | 0.7719
31011 | PINUS,PECA 1" X 12" E 1" X 9" | M2 | 14.53 | 38.664 | 0 | 561.7879
06.012.0269-0 | POCO DE VISITA DE CONCRETO ARMADO COM MEDIDAS INTERNAS DO PO | UN |  | 15362.2
CO E PROFUNDIDADE DE 1,50X1,50X3,30M,E DIAMETRO DA GALERIA D
E 1,00M,TENDO O CONCRETO DAS PAREDES,FUNDO E TAMPA 400KG E O
DA BASE,CALHA E BANQUETA 300KG DE CIMENTO POR M3,SENDO AS P
AREDES,CALHA E A BANQUETA REVESTIDAS COM ARGAMASSA,EXCLUSIVE
TAMPAO DE FERRO FUNDIDO
00001 | AREIA LAVADA, GROSSA, PARA REGIAO METROPOLITANA DO RIO DE JA | M3 | 5.139 | 118.5 | 0 | 608.9715
NEIRO
00004 | ARAME RECOZIDO Nº 18 | KG | 2.157 | 11.5475 | 0 | 24.908
00029 | ACO CA-25, ESTIRADO, PRECO DE REVENDEDOR, NO DIAMETRO DE 06, | KG | 170.2 | 9.7734 | 0 | 1663.4327
3MM
00031 | ACO CA-25, ESTIRADO, PRECO DE REVENDEDOR, NO DIAMETRO DE 10, | KG | 45.45 | 9.276 | 0 | 421.5942
0MM
00042 | ANEL DE CONCRETO CIRCULAR, COM 0,60M DE DIAMETRO X 0,30M DE | UN | 2 | 88.58 | 0 | 177.16
ALTURA X 0,08M DE ESPESSURA
00149 | CIMENTO PORTLAND CP II 32, EM SACO DE 50KG | KG | 1962 | 0.564 | 0 | 1106.568
00235 | DEGRAU DE FERRO FUNDIDO, FORMATO U, PARA CHAMINE DE POCO DE | UN | 5 | 62 | 0 | 310
VISITA
00365 | PINUS,PECA 1" X 12" E 1" X 9" | M2 | 14.85 | 38.664 | 0 | 574.1604
00368 | PINUS, EM PECAS DE 7,50X7,50CM (3"X3") | M | 21.65 | 7.35 | 0 | 159.1275
00453 | PREGO COM OU SEM CABECA, EM CAIXAS DE 50KG, OU QUANTIDADES E | KG | 1.575 | 15.35 | 0 | 24.1763
QUIVALENTES, Nº12X12 A 18X30
00520 | IMPERMEABILIZANTE DE PEGA NORMAL, EM LATAS DE 18KG | KG | 33.71 | 5.4355 | 0 | 183.2307
01155 | BETONEIRA ELETR. 320L, MISTURA SECA (CP) | H | 3.933 | 4.7309 | 0 | 18.6066
01156 | BETONEIRA ELETR. 320L, MISTURA SECA (CI) | H | 11.8 | 0.6643 | 0 | 7.8387
01968 | MAO-DE-OBRA DE PEDREIRO, INCLUSIVE ENCARGOS SOCIAIS | H | 48.27 | 26.73 | 3 | 1328.9648
01990 | MAO-DE-OBRA DE CARPINTEIRO DE FORMA DE CONCRETO, INCLUSIVE E | H | 94.55 | 26.73 | 3 | 2603.1411
NCARGOS SOCIAIS
01998 | MAO-DE-OBRA DE ARMADOR DE CONCRETO ARMADO, INCLUSIVE ENCARGO | H | 32.35 | 26.73 | 3 | 890.657
S SOCIAIS
01999 | MAO-DE-OBRA DE SERVENTE DA CONSTRUCAO CIVIL, INCLUSIVE ENCAR | H | 228.9 | 19.33 | 3 | 4557.3761
GOS SOCIAIS
14543 | PEDRA BRITADA 1 E 2 (MEDIA), PARA REGIAO METROPOLITANA DO RI | T | 7.6502 | 91.8 | 0 | 702.2884
O DE JANEIRO
06.012.0269-A | POCO DE VISITA DE CONCRETO ARMADO COM MEDIDAS INTERNAS DO PO | UN |  | 14109.8
CO E PROFUNDIDADE DE 1,50X1,50X3,30M,E DIAMETRO DA GALERIA D
E 1,00M,TENDO O CONCRETO DAS PAREDES,FUNDO E TAMPA 400KG E O
DA BASE,CALHA E BANQUETA 300KG DE CIMENTO POR M3,SENDO AS P
AREDES,CALHA E A BANQUETA REVESTIDAS COM ARGAMASSA,EXCLUSIVE
TAMPAO DE FERRO FUNDIDO
00001 | AREIA LAVADA, GROSSA, PARA REGIAO METROPOLITANA DO RIO DE JA | M3 | 5.139 | 118.5 | 0 | 608.9715
NEIRO
00004 | ARAME RECOZIDO Nº 18 | KG | 2.157 | 11.5475 | 0 | 24.908
00029 | ACO CA-25, ESTIRADO, PRECO DE REVENDEDOR, NO DIAMETRO DE 06, | KG | 170.2 | 9.7734 | 0 | 1663.4327
3MM
00031 | ACO CA-25, ESTIRADO, PRECO DE REVENDEDOR, NO DIAMETRO DE 10, | KG | 45.45 | 9.276 | 0 | 421.5942
0MM
00042 | ANEL DE CONCRETO CIRCULAR, COM 0,60M DE DIAMETRO X 0,30M DE | UN | 2 | 88.58 | 0 | 177.16
ALTURA X 0,08M DE ESPESSURA
00149 | CIMENTO PORTLAND CP II 32, EM SACO DE 50KG | KG | 1962 | 0.564 | 0 | 1106.568
00235 | DEGRAU DE FERRO FUNDIDO, FORMATO U, PARA CHAMINE DE POCO DE | UN | 5 | 62 | 0 | 310
VISITA
00368 | PINUS, EM PECAS DE 7,50X7,50CM (3"X3") | M | 21.65 | 7.35 | 0 | 159.1275
00453 | PREGO COM OU SEM CABECA, EM CAIXAS DE 50KG, OU QUANTIDADES E | KG | 1.575 | 15.35 | 0 | 24.1763
QUIVALENTES, Nº12X12 A 18X30
00520 | IMPERMEABILIZANTE DE PEGA NORMAL, EM LATAS DE 18KG | KG | 33.71 | 5.4355 | 0 | 183.2307
14543 | PEDRA BRITADA 1 E 2 (MEDIA), PARA REGIAO METROPOLITANA DO RI | T | 7.6502 | 91.8 | 0 | 702.2884
O DE JANEIRO
20015 | MAO-DE-OBRA DE ARMADOR DE CONCRETO ARMADO, INCLUSIVE ENCARGO | H | 32.35 | 23.16 | 3 | 771.7028
S SOCIAIS DESONERADOS
20046 | MAO-DE-OBRA DE CARPINTEIRO DE FORMA DE CONCRETO, INCLUSIVE E | H | 94.55 | 23.16 | 3 | 2255.4713
NCARGOS SOCIAIS DESONERADOS
20115 | MAO-DE-OBRA DE PEDREIRO, INCLUSIVE ENCARGOS SOCIAIS DESONERA | H | 48.27 | 23.16 | 3 | 1151.4712
DOS
20132 | MAO-DE-OBRA DE SERVENTE DA CONSTRUCAO CIVIL, INCLUSIVE ENCAR | H | 228.9 | 16.75 | 3 | 3949.0973
GOS SOCIAIS DESONERADOS
30708 | BETONEIRA ELETR. 320L, MISTURA SECA (CP) | H | 3.933 | 4.7309 | 0 | 18.6066
30709 | BETONEIRA ELETR. 320L, MISTURA SECA (CI) | H | 11.8 | 0.6643 | 0 | 7.8387
31011 | PINUS,PECA 1" X 12" E 1" X 9" | M2 | 14.85 | 38.664 | 0 | 574.1604
06.012.0270-0 | POCO DE VISITA DE CONCRETO ARMADO COM MEDIDAS INTERNAS DO PO | UN |  | 15631.4
CO E PROFUNDIDADE DE 1,50X1,50X3,60M,E DIAMETRO DA GALERIA D
E 1,00M,TENDO O CONCRETO DAS PAREDES,FUNDO E TAMPA 400KG E O
DA BASE,CALHA E BANQUETA 300KG DE CIMENTO POR M3,SENDO AS P
AREDES,CALHA E A BANQUETA REVESTIDAS COM ARGAMASSA,EXCLUSIVE
TAMPAO DE FERRO FUNDIDO
00001 | AREIA LAVADA, GROSSA, PARA REGIAO METROPOLITANA DO RIO DE JA | M3 | 4.665 | 118.5 | 0 | 552.8025
NEIRO
00004 | ARAME RECOZIDO Nº 18 | KG | 2.19 | 11.5475 | 0 | 25.289
00029 | ACO CA-25, ESTIRADO, PRECO DE REVENDEDOR, NO DIAMETRO DE 06, | KG | 173.49 | 9.7734 | 0 | 1695.5872
3MM
00031 | ACO CA-25, ESTIRADO, PRECO DE REVENDEDOR, NO DIAMETRO DE 10, | KG | 45.45 | 9.276 | 0 | 421.5942
0MM
00041 | ANEL DE CONCRETO CIRCULAR, COM 0,60M DE DIAMETRO X 0,15M DE | UN | 1 | 49.5 | 0 | 49.5
ALTURA X 0,08M DE ESPESSURA
00042 | ANEL DE CONCRETO CIRCULAR, COM 0,60M DE DIAMETRO X 0,30M DE | UN | 1 | 88.58 | 0 | 88.58
ALTURA X 0,08M DE ESPESSURA
00149 | CIMENTO PORTLAND CP II 32, EM SACO DE 50KG | KG | 1990 | 0.564 | 0 | 1122.36
00235 | DEGRAU DE FERRO FUNDIDO, FORMATO U, PARA CHAMINE DE POCO DE | UN | 6 | 62 | 0 | 372
VISITA
00365 | PINUS,PECA 1" X 12" E 1" X 9" | M2 | 15.14 | 38.664 | 0 | 585.373
00368 | PINUS, EM PECAS DE 7,50X7,50CM (3"X3") | M | 21.86 | 7.35 | 0 | 160.671
00453 | PREGO COM OU SEM CABECA, EM CAIXAS DE 50KG, OU QUANTIDADES E | KG | 1.606 | 15.35 | 0 | 24.6521
QUIVALENTES, Nº12X12 A 18X30
00520 | IMPERMEABILIZANTE DE PEGA NORMAL, EM LATAS DE 18KG | KG | 34.15 | 5.4355 | 0 | 185.6223
01155 | BETONEIRA ELETR. 320L, MISTURA SECA (CP) | H | 3.985 | 4.7309 | 0 | 18.8526
01156 | BETONEIRA ELETR. 320L, MISTURA SECA (CI) | H | 11.95 | 0.6643 | 0 | 7.9384
01968 | MAO-DE-OBRA DE PEDREIRO, INCLUSIVE ENCARGOS SOCIAIS | H | 50.26 | 26.73 | 3 | 1383.7533
01990 | MAO-DE-OBRA DE CARPINTEIRO DE FORMA DE CONCRETO, INCLUSIVE E | H | 96.38 | 26.73 | 3 | 2653.5245
NCARGOS SOCIAIS
01998 | MAO-DE-OBRA DE ARMADOR DE CONCRETO ARMADO, INCLUSIVE ENCARGO | H | 32.85 | 26.73 | 3 | 904.4229
S SOCIAIS
01999 | MAO-DE-OBRA DE SERVENTE DA CONSTRUCAO CIVIL, INCLUSIVE ENCAR | H | 234.4 | 19.33 | 3 | 4666.8806
GOS SOCIAIS
14543 | PEDRA BRITADA 1 E 2 (MEDIA), PARA REGIAO METROPOLITANA DO RI | T | 7.7561 | 91.8 | 0 | 712.0054
O DE JANEIRO
06.012.0270-A | POCO DE VISITA DE CONCRETO ARMADO COM MEDIDAS INTERNAS DO PO | UN |  | 14348.51
CO E PROFUNDIDADE DE 1,50X1,50X3,60M,E DIAMETRO DA GALERIA D
E 1,00M,TENDO O CONCRETO DAS PAREDES,FUNDO E TAMPA 400KG E O
DA BASE,CALHA E BANQUETA 300KG DE CIMENTO POR M3,SENDO AS P
AREDES,CALHA E A BANQUETA REVESTIDAS COM ARGAMASSA,EXCLUSIVE
TAMPAO DE FERRO FUNDIDO
00001 | AREIA LAVADA, GROSSA, PARA REGIAO METROPOLITANA DO RIO DE JA | M3 | 4.665 | 118.5 | 0 | 552.8025
NEIRO
00004 | ARAME RECOZIDO Nº 18 | KG | 2.19 | 11.5475 | 0 | 25.289
00029 | ACO CA-25, ESTIRADO, PRECO DE REVENDEDOR, NO DIAMETRO DE 06, | KG | 173.49 | 9.7734 | 0 | 1695.5872
3MM
00031 | ACO CA-25, ESTIRADO, PRECO DE REVENDEDOR, NO DIAMETRO DE 10, | KG | 45.45 | 9.276 | 0 | 421.5942
0MM
00041 | ANEL DE CONCRETO CIRCULAR, COM 0,60M DE DIAMETRO X 0,15M DE | UN | 1 | 49.5 | 0 | 49.5
ALTURA X 0,08M DE ESPESSURA
00042 | ANEL DE CONCRETO CIRCULAR, COM 0,60M DE DIAMETRO X 0,30M DE | UN | 1 | 88.58 | 0 | 88.58
ALTURA X 0,08M DE ESPESSURA
00149 | CIMENTO PORTLAND CP II 32, EM SACO DE 50KG | KG | 1990 | 0.564 | 0 | 1122.36
00235 | DEGRAU DE FERRO FUNDIDO, FORMATO U, PARA CHAMINE DE POCO DE | UN | 6 | 62 | 0 | 372
VISITA
00368 | PINUS, EM PECAS DE 7,50X7,50CM (3"X3") | M | 21.86 | 7.35 | 0 | 160.671
00453 | PREGO COM OU SEM CABECA, EM CAIXAS DE 50KG, OU QUANTIDADES E | KG | 1.606 | 15.35 | 0 | 24.6521
QUIVALENTES, Nº12X12 A 18X30
00520 | IMPERMEABILIZANTE DE PEGA NORMAL, EM LATAS DE 18KG | KG | 34.15 | 5.4355 | 0 | 185.6223
14543 | PEDRA BRITADA 1 E 2 (MEDIA), PARA REGIAO METROPOLITANA DO RI | T | 7.7561 | 91.8 | 0 | 712.0054
O DE JANEIRO
20015 | MAO-DE-OBRA DE ARMADOR DE CONCRETO ARMADO, INCLUSIVE ENCARGO | H | 32.85 | 23.16 | 3 | 783.6302
S SOCIAIS DESONERADOS
20046 | MAO-DE-OBRA DE CARPINTEIRO DE FORMA DE CONCRETO, INCLUSIVE E | H | 96.38 | 23.16 | 3 | 2299.1256
NCARGOS SOCIAIS DESONERADOS
20115 | MAO-DE-OBRA DE PEDREIRO, INCLUSIVE ENCARGOS SOCIAIS DESONERA | H | 50.26 | 23.16 | 3 | 1198.9422
DOS
20132 | MAO-DE-OBRA DE SERVENTE DA CONSTRUCAO CIVIL, INCLUSIVE ENCAR | H | 234.4 | 16.75 | 3 | 4043.986
GOS SOCIAIS DESONERADOS
30708 | BETONEIRA ELETR. 320L, MISTURA SECA (CP) | H | 3.985 | 4.7309 | 0 | 18.8526
30709 | BETONEIRA ELETR. 320L, MISTURA SECA (CI) | H | 11.95 | 0.6643 | 0 | 7.9384
31011 | PINUS,PECA 1" X 12" E 1" X 9" | M2 | 15.14 | 38.664 | 0 | 585.373
06.012.0271-0 | POCO DE VISITA DE CONCRETO ARMADO COM MEDIDAS INTERNAS DO PO | UN |  | 16202.15
CO E PROFUNDIDADE DE 1,50X1,50X3,90M,E DIAMETRO DA GALERIA D
E 1,00M,TENDO O CONCRETO DAS PAREDES,FUNDO E TAMPA 400KG E O
DA BASE,CALHA E BANQUETA 300KG DE CIMENTO POR M3,SENDO AS P
AREDES,CALHA E A BANQUETA REVESTIDAS COM ARGAMASSA,EXCLUSIVE
TAMPAO DE FERRO FUNDIDO
00001 | AREIA LAVADA, GROSSA, PARA REGIAO METROPOLITANA DO RIO DE JA | M3 | 4.805 | 118.5 | 0 | 569.3925
NEIRO
00004 | ARAME RECOZIDO Nº 18 | KG | 2.259 | 11.5475 | 0 | 26.0858
00029 | ACO CA-25, ESTIRADO, PRECO DE REVENDEDOR, NO DIAMETRO DE 06, | KG | 180.43 | 9.7734 | 0 | 1763.4146
3MM
00031 | ACO CA-25, ESTIRADO, PRECO DE REVENDEDOR, NO DIAMETRO DE 10, | KG | 45.45 | 9.276 | 0 | 421.5942
0MM
00042 | ANEL DE CONCRETO CIRCULAR, COM 0,60M DE DIAMETRO X 0,30M DE | UN | 2 | 88.58 | 0 | 177.16
ALTURA X 0,08M DE ESPESSURA
00149 | CIMENTO PORTLAND CP II 32, EM SACO DE 50KG | KG | 2052 | 0.564 | 0 | 1157.328
00235 | DEGRAU DE FERRO FUNDIDO, FORMATO U, PARA CHAMINE DE POCO DE | UN | 6 | 62 | 0 | 372
VISITA
00365 | PINUS,PECA 1" X 12" E 1" X 9" | M2 | 15.75 | 38.664 | 0 | 608.958
00368 | PINUS, EM PECAS DE 7,50X7,50CM (3"X3") | M | 22.3 | 7.35 | 0 | 163.905
00453 | PREGO COM OU SEM CABECA, EM CAIXAS DE 50KG, OU QUANTIDADES E | KG | 1.67 | 15.35 | 0 | 25.6345
QUIVALENTES, Nº12X12 A 18X30
00520 | IMPERMEABILIZANTE DE PEGA NORMAL, EM LATAS DE 18KG | KG | 35.09 | 5.4355 | 0 | 190.7317
01155 | BETONEIRA ELETR. 320L, MISTURA SECA (CP) | H | 4.094 | 4.7309 | 0 | 19.3683
01156 | BETONEIRA ELETR. 320L, MISTURA SECA (CI) | H | 12.26 | 0.6643 | 0 | 8.1443
01968 | MAO-DE-OBRA DE PEDREIRO, INCLUSIVE ENCARGOS SOCIAIS | H | 52.44 | 26.73 | 3 | 1443.7728
01990 | MAO-DE-OBRA DE CARPINTEIRO DE FORMA DE CONCRETO, INCLUSIVE E | H | 100.2 | 26.73 | 3 | 2758.6964
NCARGOS SOCIAIS
01998 | MAO-DE-OBRA DE ARMADOR DE CONCRETO ARMADO, INCLUSIVE ENCARGO | H | 33.89 | 26.73 | 3 | 933.0561
S SOCIAIS
01999 | MAO-DE-OBRA DE SERVENTE DA CONSTRUCAO CIVIL, INCLUSIVE ENCAR | H | 242.6 | 19.33 | 3 | 4830.1417
GOS SOCIAIS
14543 | PEDRA BRITADA 1 E 2 (MEDIA), PARA REGIAO METROPOLITANA DO RI | T | 7.9822 | 91.8 | 0 | 732.7706
O DE JANEIRO
06.012.0271-A | POCO DE VISITA DE CONCRETO ARMADO COM MEDIDAS INTERNAS DO PO | UN |  | 14871.57
CO E PROFUNDIDADE DE 1,50X1,50X3,90M,E DIAMETRO DA GALERIA D
E 1,00M,TENDO O CONCRETO DAS PAREDES,FUNDO E TAMPA 400KG E O
DA BASE,CALHA E BANQUETA 300KG DE CIMENTO POR M3,SENDO AS P
AREDES,CALHA E A BANQUETA REVESTIDAS COM ARGAMASSA,EXCLUSIVE
TAMPAO DE FERRO FUNDIDO
00001 | AREIA LAVADA, GROSSA, PARA REGIAO METROPOLITANA DO RIO DE JA | M3 | 4.805 | 118.5 | 0 | 569.3925
NEIRO
00004 | ARAME RECOZIDO Nº 18 | KG | 2.259 | 11.5475 | 0 | 26.0858
00029 | ACO CA-25, ESTIRADO, PRECO DE REVENDEDOR, NO DIAMETRO DE 06, | KG | 180.43 | 9.7734 | 0 | 1763.4146
3MM
00031 | ACO CA-25, ESTIRADO, PRECO DE REVENDEDOR, NO DIAMETRO DE 10, | KG | 45.45 | 9.276 | 0 | 421.5942
0MM
00042 | ANEL DE CONCRETO CIRCULAR, COM 0,60M DE DIAMETRO X 0,30M DE | UN | 2 | 88.58 | 0 | 177.16
ALTURA X 0,08M DE ESPESSURA
00149 | CIMENTO PORTLAND CP II 32, EM SACO DE 50KG | KG | 2052 | 0.564 | 0 | 1157.328
00235 | DEGRAU DE FERRO FUNDIDO, FORMATO U, PARA CHAMINE DE POCO DE | UN | 6 | 62 | 0 | 372
VISITA
00368 | PINUS, EM PECAS DE 7,50X7,50CM (3"X3") | M | 22.3 | 7.35 | 0 | 163.905
00453 | PREGO COM OU SEM CABECA, EM CAIXAS DE 50KG, OU QUANTIDADES E | KG | 1.67 | 15.35 | 0 | 25.6345
QUIVALENTES, Nº12X12 A 18X30
00520 | IMPERMEABILIZANTE DE PEGA NORMAL, EM LATAS DE 18KG | KG | 35.09 | 5.4355 | 0 | 190.7317
14543 | PEDRA BRITADA 1 E 2 (MEDIA), PARA REGIAO METROPOLITANA DO RI | T | 7.9822 | 91.8 | 0 | 732.7706
O DE JANEIRO
20015 | MAO-DE-OBRA DE ARMADOR DE CONCRETO ARMADO, INCLUSIVE ENCARGO | H | 33.89 | 23.16 | 3 | 808.4392
S SOCIAIS DESONERADOS
20046 | MAO-DE-OBRA DE CARPINTEIRO DE FORMA DE CONCRETO, INCLUSIVE E | H | 100.2 | 23.16 | 3 | 2390.251
NCARGOS SOCIAIS DESONERADOS
20115 | MAO-DE-OBRA DE PEDREIRO, INCLUSIVE ENCARGOS SOCIAIS DESONERA | H | 52.44 | 23.16 | 3 | 1250.9457
DOS
20132 | MAO-DE-OBRA DE SERVENTE DA CONSTRUCAO CIVIL, INCLUSIVE ENCAR | H | 242.6 | 16.75 | 3 | 4185.4565
GOS SOCIAIS DESONERADOS
30708 | BETONEIRA ELETR. 320L, MISTURA SECA (CP) | H | 4.094 | 4.7309 | 0 | 19.3683
30709 | BETONEIRA ELETR. 320L, MISTURA SECA (CI) | H | 12.26 | 0.6643 | 0 | 8.1443
31011 | PINUS,PECA 1" X 12" E 1" X 9" | M2 | 15.75 | 38.664 | 0 | 608.958
06.012.0272-0 | POCO DE VISITA DE CONCRETO ARMADO COM MEDIDAS INTERNAS DO PO | UN |  | 16447.45
CO E PROFUNDIDADE DE 1,50X1,50X4,20M,E DIAMETRO DA GALERIA D
E 1,00M,TENDO O CONCRETO DAS PAREDES,FUNDO E TAMPA 400KG E O
DA BASE,CALHA E BANQUETA 300KG DE CIMENTO POR M3,SENDO AS P
AREDES,CALHA E A BANQUETA REVESTIDAS COM ARGAMASSA,EXCLUSIVE
TAMPAO DE FERRO FUNDIDO
00001 | AREIA LAVADA, GROSSA, PARA REGIAO METROPOLITANA DO RIO DE JA | M3 | 4.667 | 118.5 | 0 | 553.0395
NEIRO
00004 | ARAME RECOZIDO Nº 18 | KG | 2.157 | 11.5475 | 0 | 24.908
00029 | ACO CA-25, ESTIRADO, PRECO DE REVENDEDOR, NO DIAMETRO DE 06, | KG | 170.2 | 9.7734 | 0 | 1663.4327
3MM
00031 | ACO CA-25, ESTIRADO, PRECO DE REVENDEDOR, NO DIAMETRO DE 10, | KG | 45.45 | 9.276 | 0 | 421.5942
0MM
00042 | ANEL DE CONCRETO CIRCULAR, COM 0,60M DE DIAMETRO X 0,30M DE | UN | 2 | 88.58 | 0 | 177.16
ALTURA X 0,08M DE ESPESSURA
00044 | ANEL DE CONCRETO CIRCULAR, COM 1,10M DE DIAMETRO X 0,30M DE | UN | 1 | 186.43 | 0 | 186.43
ALTURA X 0,08M DE ESPESSURA
00045 | PLACA DE CONCRETO INTERM.P/POCO DE VIS.DE ESG.SANIT.,ARMADA, | UN | 1 | 385 | 0 | 385
ACORDO C/ESPEC.CEDAE,C/ABERT.EXCENTR.DIAM.1,30,C/ESPES.0,12M
00149 | CIMENTO PORTLAND CP II 32, EM SACO DE 50KG | KG | 1960 | 0.564 | 0 | 1105.44
00235 | DEGRAU DE FERRO FUNDIDO, FORMATO U, PARA CHAMINE DE POCO DE | UN | 7 | 62 | 0 | 434
VISITA
00365 | PINUS,PECA 1" X 12" E 1" X 9" | M2 | 14.85 | 38.664 | 0 | 574.1604
00368 | PINUS, EM PECAS DE 7,50X7,50CM (3"X3") | M | 21.65 | 7.35 | 0 | 159.1275
00453 | PREGO COM OU SEM CABECA, EM CAIXAS DE 50KG, OU QUANTIDADES E | KG | 1.575 | 15.35 | 0 | 24.1763
QUIVALENTES, Nº12X12 A 18X30
00520 | IMPERMEABILIZANTE DE PEGA NORMAL, EM LATAS DE 18KG | KG | 33.71 | 5.4355 | 0 | 183.2307
01155 | BETONEIRA ELETR. 320L, MISTURA SECA (CP) | H | 3.933 | 4.7309 | 0 | 18.6066
01156 | BETONEIRA ELETR. 320L, MISTURA SECA (CI) | H | 11.8 | 0.6643 | 0 | 7.8387
01968 | MAO-DE-OBRA DE PEDREIRO, INCLUSIVE ENCARGOS SOCIAIS | H | 57.27 | 26.73 | 3 | 1576.7519
01990 | MAO-DE-OBRA DE CARPINTEIRO DE FORMA DE CONCRETO, INCLUSIVE E | H | 94.55 | 26.73 | 3 | 2603.1411
NCARGOS SOCIAIS
01998 | MAO-DE-OBRA DE ARMADOR DE CONCRETO ARMADO, INCLUSIVE ENCARGO | H | 32.35 | 26.73 | 3 | 890.657
S SOCIAIS
01999 | MAO-DE-OBRA DE SERVENTE DA CONSTRUCAO CIVIL, INCLUSIVE ENCAR | H | 238.9 | 19.33 | 3 | 4756.4751
GOS SOCIAIS
14543 | PEDRA BRITADA 1 E 2 (MEDIA), PARA REGIAO METROPOLITANA DO RI | T | 7.6502 | 91.8 | 0 | 702.2884
O DE JANEIRO
06.012.0272-A | POCO DE VISITA DE CONCRETO ARMADO COM MEDIDAS INTERNAS DO PO | UN |  | 15135.39
CO E PROFUNDIDADE DE 1,50X1,50X4,20M,E DIAMETRO DA GALERIA D
E 1,00M,TENDO O CONCRETO DAS PAREDES,FUNDO E TAMPA 400KG E O
DA BASE,CALHA E BANQUETA 300KG DE CIMENTO POR M3,SENDO AS P
AREDES,CALHA E A BANQUETA REVESTIDAS COM ARGAMASSA,EXCLUSIVE
TAMPAO DE FERRO FUNDIDO
00001 | AREIA LAVADA, GROSSA, PARA REGIAO METROPOLITANA DO RIO DE JA | M3 | 4.667 | 118.5 | 0 | 553.0395
NEIRO
00004 | ARAME RECOZIDO Nº 18 | KG | 2.157 | 11.5475 | 0 | 24.908
00029 | ACO CA-25, ESTIRADO, PRECO DE REVENDEDOR, NO DIAMETRO DE 06, | KG | 170.2 | 9.7734 | 0 | 1663.4327
3MM
00031 | ACO CA-25, ESTIRADO, PRECO DE REVENDEDOR, NO DIAMETRO DE 10, | KG | 45.45 | 9.276 | 0 | 421.5942
0MM
00042 | ANEL DE CONCRETO CIRCULAR, COM 0,60M DE DIAMETRO X 0,30M DE | UN | 2 | 88.58 | 0 | 177.16
ALTURA X 0,08M DE ESPESSURA
00044 | ANEL DE CONCRETO CIRCULAR, COM 1,10M DE DIAMETRO X 0,30M DE | UN | 1 | 186.43 | 0 | 186.43
ALTURA X 0,08M DE ESPESSURA
00045 | PLACA DE CONCRETO INTERM.P/POCO DE VIS.DE ESG.SANIT.,ARMADA, | UN | 1 | 385 | 0 | 385
ACORDO C/ESPEC.CEDAE,C/ABERT.EXCENTR.DIAM.1,30,C/ESPES.0,12M
00149 | CIMENTO PORTLAND CP II 32, EM SACO DE 50KG | KG | 1960 | 0.564 | 0 | 1105.44
00235 | DEGRAU DE FERRO FUNDIDO, FORMATO U, PARA CHAMINE DE POCO DE | UN | 7 | 62 | 0 | 434
VISITA
00368 | PINUS, EM PECAS DE 7,50X7,50CM (3"X3") | M | 21.65 | 7.35 | 0 | 159.1275
00453 | PREGO COM OU SEM CABECA, EM CAIXAS DE 50KG, OU QUANTIDADES E | KG | 1.575 | 15.35 | 0 | 24.1763
QUIVALENTES, Nº12X12 A 18X30
00520 | IMPERMEABILIZANTE DE PEGA NORMAL, EM LATAS DE 18KG | KG | 33.71 | 5.4355 | 0 | 183.2307
14543 | PEDRA BRITADA 1 E 2 (MEDIA), PARA REGIAO METROPOLITANA DO RI | T | 7.6502 | 91.8 | 0 | 702.2884
O DE JANEIRO
20015 | MAO-DE-OBRA DE ARMADOR DE CONCRETO ARMADO, INCLUSIVE ENCARGO | H | 32.35 | 23.16 | 3 | 771.7028
S SOCIAIS DESONERADOS
20046 | MAO-DE-OBRA DE CARPINTEIRO DE FORMA DE CONCRETO, INCLUSIVE E | H | 94.55 | 23.16 | 3 | 2255.4713
NCARGOS SOCIAIS DESONERADOS
20115 | MAO-DE-OBRA DE PEDREIRO, INCLUSIVE ENCARGOS SOCIAIS DESONERA | H | 57.27 | 23.16 | 3 | 1366.1644
DOS
20132 | MAO-DE-OBRA DE SERVENTE DA CONSTRUCAO CIVIL, INCLUSIVE ENCAR | H | 238.9 | 16.75 | 3 | 4121.6223
GOS SOCIAIS DESONERADOS
30708 | BETONEIRA ELETR. 320L, MISTURA SECA (CP) | H | 3.933 | 4.7309 | 0 | 18.6066
30709 | BETONEIRA ELETR. 320L, MISTURA SECA (CI) | H | 11.8 | 0.6643 | 0 | 7.8387
31011 | PINUS,PECA 1" X 12" E 1" X 9" | M2 | 14.85 | 38.664 | 0 | 574.1604
06.012.0273-0 | POCO DE VISITA DE CONCRETO ARMADO COM MEDIDAS INTERNAS DO PO | UN |  | 16996.12
CO E PROFUNDIDADE DE 1,50X1,50X4,50M,E DIAMETRO DA GALERIA D
E 1,00M,TENDO O CONCRETO DAS PAREDES,FUNDO E TAMPA 400KG E O
DA BASE,CALHA E BANQUETA 300KG DE CIMENTO POR M3,SENDO AS P
AREDES,CALHA E A BANQUETA REVESTIDAS COM ARGAMASSA,EXCLUSIVE
TAMPAO DE FERRO FUNDIDO
00001 | AREIA LAVADA, GROSSA, PARA REGIAO METROPOLITANA DO RIO DE JA | M3 | 4.693 | 118.5 | 0 | 556.1205
NEIRO
00004 | ARAME RECOZIDO Nº 18 | KG | 2.157 | 11.5475 | 0 | 24.908
00029 | ACO CA-25, ESTIRADO, PRECO DE REVENDEDOR, NO DIAMETRO DE 06, | KG | 170.2 | 9.7734 | 0 | 1663.4327
3MM
00031 | ACO CA-25, ESTIRADO, PRECO DE REVENDEDOR, NO DIAMETRO DE 10, | KG | 45.45 | 9.276 | 0 | 421.5942
0MM
00042 | ANEL DE CONCRETO CIRCULAR, COM 0,60M DE DIAMETRO X 0,30M DE | UN | 2 | 88.58 | 0 | 177.16
ALTURA X 0,08M DE ESPESSURA
00044 | ANEL DE CONCRETO CIRCULAR, COM 1,10M DE DIAMETRO X 0,30M DE | UN | 2 | 186.43 | 0 | 372.86
ALTURA X 0,08M DE ESPESSURA
00045 | PLACA DE CONCRETO INTERM.P/POCO DE VIS.DE ESG.SANIT.,ARMADA, | UN | 1 | 385 | 0 | 385
ACORDO C/ESPEC.CEDAE,C/ABERT.EXCENTR.DIAM.1,30,C/ESPES.0,12M
00149 | CIMENTO PORTLAND CP II 32, EM SACO DE 50KG | KG | 1961 | 0.564 | 0 | 1106.004
00235 | DEGRAU DE FERRO FUNDIDO, FORMATO U, PARA CHAMINE DE POCO DE | UN | 8 | 62 | 0 | 496
VISITA
00365 | PINUS,PECA 1" X 12" E 1" X 9" | M2 | 14.85 | 38.664 | 0 | 574.1604
00368 | PINUS, EM PECAS DE 7,50X7,50CM (3"X3") | M | 21.65 | 7.35 | 0 | 159.1275
00453 | PREGO COM OU SEM CABECA, EM CAIXAS DE 50KG, OU QUANTIDADES E | KG | 1.575 | 15.35 | 0 | 24.1763
QUIVALENTES, Nº12X12 A 18X30
00520 | IMPERMEABILIZANTE DE PEGA NORMAL, EM LATAS DE 18KG | KG | 33.71 | 5.4355 | 0 | 183.2307
01155 | BETONEIRA ELETR. 320L, MISTURA SECA (CP) | H | 3.933 | 4.7309 | 0 | 18.6066
01156 | BETONEIRA ELETR. 320L, MISTURA SECA (CI) | H | 11.8 | 0.6643 | 0 | 7.8387
01968 | MAO-DE-OBRA DE PEDREIRO, INCLUSIVE ENCARGOS SOCIAIS | H | 63.27 | 26.73 | 3 | 1741.9433
01990 | MAO-DE-OBRA DE CARPINTEIRO DE FORMA DE CONCRETO, INCLUSIVE E | H | 94.55 | 26.73 | 3 | 2603.1411
NCARGOS SOCIAIS
01998 | MAO-DE-OBRA DE ARMADOR DE CONCRETO ARMADO, INCLUSIVE ENCARGO | H | 32.35 | 26.73 | 3 | 890.657
S SOCIAIS
01999 | MAO-DE-OBRA DE SERVENTE DA CONSTRUCAO CIVIL, INCLUSIVE ENCAR | H | 245.5 | 19.33 | 3 | 4887.8805
GOS SOCIAIS
14543 | PEDRA BRITADA 1 E 2 (MEDIA), PARA REGIAO METROPOLITANA DO RI | T | 7.6502 | 91.8 | 0 | 702.2884
O DE JANEIRO
06.012.0273-A | POCO DE VISITA DE CONCRETO ARMADO COM MEDIDAS INTERNAS DO PO | UN |  | 15644.46
CO E PROFUNDIDADE DE 1,50X1,50X4,50M,E DIAMETRO DA GALERIA D
E 1,00M,TENDO O CONCRETO DAS PAREDES,FUNDO E TAMPA 400KG E O
DA BASE,CALHA E BANQUETA 300KG DE CIMENTO POR M3,SENDO AS P
AREDES,CALHA E A BANQUETA REVESTIDAS COM ARGAMASSA,EXCLUSIVE
TAMPAO DE FERRO FUNDIDO
00001 | AREIA LAVADA, GROSSA, PARA REGIAO METROPOLITANA DO RIO DE JA | M3 | 4.693 | 118.5 | 0 | 556.1205
NEIRO
00004 | ARAME RECOZIDO Nº 18 | KG | 2.157 | 11.5475 | 0 | 24.908
00029 | ACO CA-25, ESTIRADO, PRECO DE REVENDEDOR, NO DIAMETRO DE 06, | KG | 170.2 | 9.7734 | 0 | 1663.4327
3MM
00031 | ACO CA-25, ESTIRADO, PRECO DE REVENDEDOR, NO DIAMETRO DE 10, | KG | 45.45 | 9.276 | 0 | 421.5942
0MM
00042 | ANEL DE CONCRETO CIRCULAR, COM 0,60M DE DIAMETRO X 0,30M DE | UN | 2 | 88.58 | 0 | 177.16
ALTURA X 0,08M DE ESPESSURA
00044 | ANEL DE CONCRETO CIRCULAR, COM 1,10M DE DIAMETRO X 0,30M DE | UN | 2 | 186.43 | 0 | 372.86
ALTURA X 0,08M DE ESPESSURA
00045 | PLACA DE CONCRETO INTERM.P/POCO DE VIS.DE ESG.SANIT.,ARMADA, | UN | 1 | 385 | 0 | 385
ACORDO C/ESPEC.CEDAE,C/ABERT.EXCENTR.DIAM.1,30,C/ESPES.0,12M
00149 | CIMENTO PORTLAND CP II 32, EM SACO DE 50KG | KG | 1961 | 0.564 | 0 | 1106.004
00235 | DEGRAU DE FERRO FUNDIDO, FORMATO U, PARA CHAMINE DE POCO DE | UN | 8 | 62 | 0 | 496
VISITA
00368 | PINUS, EM PECAS DE 7,50X7,50CM (3"X3") | M | 21.65 | 7.35 | 0 | 159.1275
00453 | PREGO COM OU SEM CABECA, EM CAIXAS DE 50KG, OU QUANTIDADES E | KG | 1.575 | 15.35 | 0 | 24.1763
QUIVALENTES, Nº12X12 A 18X30
00520 | IMPERMEABILIZANTE DE PEGA NORMAL, EM LATAS DE 18KG | KG | 33.71 | 5.4355 | 0 | 183.2307
14543 | PEDRA BRITADA 1 E 2 (MEDIA), PARA REGIAO METROPOLITANA DO RI | T | 7.6502 | 91.8 | 0 | 702.2884
O DE JANEIRO
20015 | MAO-DE-OBRA DE ARMADOR DE CONCRETO ARMADO, INCLUSIVE ENCARGO | H | 32.35 | 23.16 | 3 | 771.7028
S SOCIAIS DESONERADOS
20046 | MAO-DE-OBRA DE CARPINTEIRO DE FORMA DE CONCRETO, INCLUSIVE E | H | 94.55 | 23.16 | 3 | 2255.4713
NCARGOS SOCIAIS DESONERADOS
20115 | MAO-DE-OBRA DE PEDREIRO, INCLUSIVE ENCARGOS SOCIAIS DESONERA | H | 63.27 | 23.16 | 3 | 1509.2932
DOS
20132 | MAO-DE-OBRA DE SERVENTE DA CONSTRUCAO CIVIL, INCLUSIVE ENCAR | H | 245.5 | 16.75 | 3 | 4235.4888
GOS SOCIAIS DESONERADOS
30708 | BETONEIRA ELETR. 320L, MISTURA SECA (CP) | H | 3.933 | 4.7309 | 0 | 18.6066
30709 | BETONEIRA ELETR. 320L, MISTURA SECA (CI) | H | 11.8 | 0.6643 | 0 | 7.8387
31011 | PINUS,PECA 1" X 12" E 1" X 9" | M2 | 14.85 | 38.664 | 0 | 574.1604
06.012.0274-0 | POCO DE VISITA DE CONCRETO ARMADO COM MEDIDAS INTERNAS DO PO | UN |  | 17546.22
CO E PROFUNDIDADE DE 1,50X1,50X4,80M,E DIAMETRO DA GALERIA D
E 1,00M,TENDO O CONCRETO DAS PAREDES,FUNDO E TAMPA 400KG E O
DA BASE,CALHA E BANQUETA 300KG DE CIMENTO POR M3,SENDO AS P
AREDES,CALHA E A BANQUETA REVESTIDAS COM ARGAMASSA,EXCLUSIVE
TAMPAO DE FERRO FUNDIDO
00001 | AREIA LAVADA, GROSSA, PARA REGIAO METROPOLITANA DO RIO DE JA | M3 | 4.719 | 118.5 | 0 | 559.2015
NEIRO
00004 | ARAME RECOZIDO Nº 18 | KG | 2.157 | 11.5475 | 0 | 24.908
00029 | ACO CA-25, ESTIRADO, PRECO DE REVENDEDOR, NO DIAMETRO DE 06, | KG | 170.2 | 9.7734 | 0 | 1663.4327
3MM
00031 | ACO CA-25, ESTIRADO, PRECO DE REVENDEDOR, NO DIAMETRO DE 10, | KG | 45.45 | 9.276 | 0 | 421.5942
0MM
00042 | ANEL DE CONCRETO CIRCULAR, COM 0,60M DE DIAMETRO X 0,30M DE | UN | 2 | 88.58 | 0 | 177.16
ALTURA X 0,08M DE ESPESSURA
00044 | ANEL DE CONCRETO CIRCULAR, COM 1,10M DE DIAMETRO X 0,30M DE | UN | 3 | 186.43 | 0 | 559.29
ALTURA X 0,08M DE ESPESSURA
00045 | PLACA DE CONCRETO INTERM.P/POCO DE VIS.DE ESG.SANIT.,ARMADA, | UN | 1 | 385 | 0 | 385
ACORDO C/ESPEC.CEDAE,C/ABERT.EXCENTR.DIAM.1,30,C/ESPES.0,12M
00149 | CIMENTO PORTLAND CP II 32, EM SACO DE 50KG | KG | 1961 | 0.564 | 0 | 1106.004
00235 | DEGRAU DE FERRO FUNDIDO, FORMATO U, PARA CHAMINE DE POCO DE | UN | 9 | 62 | 0 | 558
VISITA
00365 | PINUS,PECA 1" X 12" E 1" X 9" | M2 | 14.85 | 38.664 | 0 | 574.1604
00368 | PINUS, EM PECAS DE 7,50X7,50CM (3"X3") | M | 21.65 | 7.35 | 0 | 159.1275
00453 | PREGO COM OU SEM CABECA, EM CAIXAS DE 50KG, OU QUANTIDADES E | KG | 1.575 | 15.35 | 0 | 24.1763
QUIVALENTES, Nº12X12 A 18X30
00520 | IMPERMEABILIZANTE DE PEGA NORMAL, EM LATAS DE 18KG | KG | 33.71 | 5.4355 | 0 | 183.2307
01155 | BETONEIRA ELETR. 320L, MISTURA SECA (CP) | H | 3.933 | 4.7309 | 0 | 18.6066
01156 | BETONEIRA ELETR. 320L, MISTURA SECA (CI) | H | 11.8 | 0.6643 | 0 | 7.8387
01968 | MAO-DE-OBRA DE PEDREIRO, INCLUSIVE ENCARGOS SOCIAIS | H | 69.27 | 26.73 | 3 | 1907.1347
01990 | MAO-DE-OBRA DE CARPINTEIRO DE FORMA DE CONCRETO, INCLUSIVE E | H | 94.55 | 26.73 | 3 | 2603.1411
NCARGOS SOCIAIS
01998 | MAO-DE-OBRA DE ARMADOR DE CONCRETO ARMADO, INCLUSIVE ENCARGO | H | 32.35 | 26.73 | 3 | 890.657
S SOCIAIS
01999 | MAO-DE-OBRA DE SERVENTE DA CONSTRUCAO CIVIL, INCLUSIVE ENCAR | H | 252.2 | 19.33 | 3 | 5021.2768
GOS SOCIAIS
14543 | PEDRA BRITADA 1 E 2 (MEDIA), PARA REGIAO METROPOLITANA DO RI | T | 7.6502 | 91.8 | 0 | 702.2884
O DE JANEIRO
06.012.0274-A | POCO DE VISITA DE CONCRETO ARMADO COM MEDIDAS INTERNAS DO PO | UN |  | 16154.69
CO E PROFUNDIDADE DE 1,50X1,50X4,80M,E DIAMETRO DA GALERIA D
E 1,00M,TENDO O CONCRETO DAS PAREDES,FUNDO E TAMPA 400KG E O
DA BASE,CALHA E BANQUETA 300KG DE CIMENTO POR M3,SENDO AS P
AREDES,CALHA E A BANQUETA REVESTIDAS COM ARGAMASSA,EXCLUSIVE
TAMPAO DE FERRO FUNDIDO
00001 | AREIA LAVADA, GROSSA, PARA REGIAO METROPOLITANA DO RIO DE JA | M3 | 4.719 | 118.5 | 0 | 559.2015
NEIRO
00004 | ARAME RECOZIDO Nº 18 | KG | 2.157 | 11.5475 | 0 | 24.908
00029 | ACO CA-25, ESTIRADO, PRECO DE REVENDEDOR, NO DIAMETRO DE 06, | KG | 170.2 | 9.7734 | 0 | 1663.4327
3MM
00031 | ACO CA-25, ESTIRADO, PRECO DE REVENDEDOR, NO DIAMETRO DE 10, | KG | 45.45 | 9.276 | 0 | 421.5942
0MM
00042 | ANEL DE CONCRETO CIRCULAR, COM 0,60M DE DIAMETRO X 0,30M DE | UN | 2 | 88.58 | 0 | 177.16
ALTURA X 0,08M DE ESPESSURA
00044 | ANEL DE CONCRETO CIRCULAR, COM 1,10M DE DIAMETRO X 0,30M DE | UN | 3 | 186.43 | 0 | 559.29
ALTURA X 0,08M DE ESPESSURA
00045 | PLACA DE CONCRETO INTERM.P/POCO DE VIS.DE ESG.SANIT.,ARMADA, | UN | 1 | 385 | 0 | 385
ACORDO C/ESPEC.CEDAE,C/ABERT.EXCENTR.DIAM.1,30,C/ESPES.0,12M
00149 | CIMENTO PORTLAND CP II 32, EM SACO DE 50KG | KG | 1961 | 0.564 | 0 | 1106.004
00235 | DEGRAU DE FERRO FUNDIDO, FORMATO U, PARA CHAMINE DE POCO DE | UN | 9 | 62 | 0 | 558
VISITA
00368 | PINUS, EM PECAS DE 7,50X7,50CM (3"X3") | M | 21.65 | 7.35 | 0 | 159.1275
00453 | PREGO COM OU SEM CABECA, EM CAIXAS DE 50KG, OU QUANTIDADES E | KG | 1.575 | 15.35 | 0 | 24.1763
QUIVALENTES, Nº12X12 A 18X30
00520 | IMPERMEABILIZANTE DE PEGA NORMAL, EM LATAS DE 18KG | KG | 33.71 | 5.4355 | 0 | 183.2307
14543 | PEDRA BRITADA 1 E 2 (MEDIA), PARA REGIAO METROPOLITANA DO RI | T | 7.6502 | 91.8 | 0 | 702.2884
O DE JANEIRO
20015 | MAO-DE-OBRA DE ARMADOR DE CONCRETO ARMADO, INCLUSIVE ENCARGO | H | 32.35 | 23.16 | 3 | 771.7028
S SOCIAIS DESONERADOS
20046 | MAO-DE-OBRA DE CARPINTEIRO DE FORMA DE CONCRETO, INCLUSIVE E | H | 94.55 | 23.16 | 3 | 2255.4713
NCARGOS SOCIAIS DESONERADOS
20115 | MAO-DE-OBRA DE PEDREIRO, INCLUSIVE ENCARGOS SOCIAIS DESONERA | H | 69.27 | 23.16 | 3 | 1652.422
DOS
20132 | MAO-DE-OBRA DE SERVENTE DA CONSTRUCAO CIVIL, INCLUSIVE ENCAR | H | 252.2 | 16.75 | 3 | 4351.0805
GOS SOCIAIS DESONERADOS
30708 | BETONEIRA ELETR. 320L, MISTURA SECA (CP) | H | 3.933 | 4.7309 | 0 | 18.6066
30709 | BETONEIRA ELETR. 320L, MISTURA SECA (CI) | H | 11.8 | 0.6643 | 0 | 7.8387
31011 | PINUS,PECA 1" X 12" E 1" X 9" | M2 | 14.85 | 38.664 | 0 | 574.1604
06.012.0275-0 | POCO DE VISITA DE CONCRETO ARMADO COM MEDIDAS INTERNAS DO PO | UN |  | 18034.32
CO E PROFUNDIDADE DE 1,50X1,50X5,10M,E DIAMETRO DA GALERIA D
E 1,00M,TENDO O CONCRETO DAS PAREDES,FUNDO E TAMPA 400KG E O
DA BASE,CALHA E BANQUETA 300KG DE CIMENTO POR M3,SENDO AS P
AREDES,CALHA E A BANQUETA REVESTIDAS COM ARGAMASSA,EXCLUSIVE
TAMPAO DE FERRO FUNDIDO
00001 | AREIA LAVADA, GROSSA, PARA REGIAO METROPOLITANA DO RIO DE JA | M3 | 4.745 | 118.5 | 0 | 562.2825
NEIRO
00004 | ARAME RECOZIDO Nº 18 | KG | 2.157 | 11.5475 | 0 | 24.908
00029 | ACO CA-25, ESTIRADO, PRECO DE REVENDEDOR, NO DIAMETRO DE 06, | KG | 170.2 | 9.7734 | 0 | 1663.4327
3MM
00031 | ACO CA-25, ESTIRADO, PRECO DE REVENDEDOR, NO DIAMETRO DE 10, | KG | 45.45 | 9.276 | 0 | 421.5942
0MM
00042 | ANEL DE CONCRETO CIRCULAR, COM 0,60M DE DIAMETRO X 0,30M DE | UN | 2 | 88.58 | 0 | 177.16
ALTURA X 0,08M DE ESPESSURA
00044 | ANEL DE CONCRETO CIRCULAR, COM 1,10M DE DIAMETRO X 0,30M DE | UN | 4 | 186.43 | 0 | 745.72
ALTURA X 0,08M DE ESPESSURA
00045 | PLACA DE CONCRETO INTERM.P/POCO DE VIS.DE ESG.SANIT.,ARMADA, | UN | 1 | 385 | 0 | 385
ACORDO C/ESPEC.CEDAE,C/ABERT.EXCENTR.DIAM.1,30,C/ESPES.0,12M
00149 | CIMENTO PORTLAND CP II 32, EM SACO DE 50KG | KG | 1961 | 0.564 | 0 | 1106.004
00235 | DEGRAU DE FERRO FUNDIDO, FORMATO U, PARA CHAMINE DE POCO DE | UN | 9 | 62 | 0 | 558
VISITA
00365 | PINUS,PECA 1" X 12" E 1" X 9" | M2 | 14.85 | 38.664 | 0 | 574.1604
00368 | PINUS, EM PECAS DE 7,50X7,50CM (3"X3") | M | 21.65 | 7.35 | 0 | 159.1275
00453 | PREGO COM OU SEM CABECA, EM CAIXAS DE 50KG, OU QUANTIDADES E | KG | 1.575 | 15.35 | 0 | 24.1763
QUIVALENTES, Nº12X12 A 18X30
00520 | IMPERMEABILIZANTE DE PEGA NORMAL, EM LATAS DE 18KG | KG | 33.71 | 5.4355 | 0 | 183.2307
01155 | BETONEIRA ELETR. 320L, MISTURA SECA (CP) | H | 3.933 | 4.7309 | 0 | 18.6066
01156 | BETONEIRA ELETR. 320L, MISTURA SECA (CI) | H | 11.8 | 0.6643 | 0 | 7.8387
01968 | MAO-DE-OBRA DE PEDREIRO, INCLUSIVE ENCARGOS SOCIAIS | H | 75.27 | 26.73 | 3 | 2072.3261
01990 | MAO-DE-OBRA DE CARPINTEIRO DE FORMA DE CONCRETO, INCLUSIVE E | H | 94.55 | 26.73 | 3 | 2603.1411
NCARGOS SOCIAIS
01998 | MAO-DE-OBRA DE ARMADOR DE CONCRETO ARMADO, INCLUSIVE ENCARGO | H | 32.35 | 26.73 | 3 | 890.657
S SOCIAIS
01999 | MAO-DE-OBRA DE SERVENTE DA CONSTRUCAO CIVIL, INCLUSIVE ENCAR | H | 258.9 | 19.33 | 3 | 5154.6731
GOS SOCIAIS
14543 | PEDRA BRITADA 1 E 2 (MEDIA), PARA REGIAO METROPOLITANA DO RI | T | 7.6502 | 91.8 | 0 | 702.2884
O DE JANEIRO
06.012.0275-A | POCO DE VISITA DE CONCRETO ARMADO COM MEDIDAS INTERNAS DO PO | UN |  | 16602.92
CO E PROFUNDIDADE DE 1,50X1,50X5,10M,E DIAMETRO DA GALERIA D
E 1,00M,TENDO O CONCRETO DAS PAREDES,FUNDO E TAMPA 400KG E O
DA BASE,CALHA E BANQUETA 300KG DE CIMENTO POR M3,SENDO AS P
AREDES,CALHA E A BANQUETA REVESTIDAS COM ARGAMASSA,EXCLUSIVE
TAMPAO DE FERRO FUNDIDO
00001 | AREIA LAVADA, GROSSA, PARA REGIAO METROPOLITANA DO RIO DE JA | M3 | 4.745 | 118.5 | 0 | 562.2825
NEIRO
00004 | ARAME RECOZIDO Nº 18 | KG | 2.157 | 11.5475 | 0 | 24.908
00029 | ACO CA-25, ESTIRADO, PRECO DE REVENDEDOR, NO DIAMETRO DE 06, | KG | 170.2 | 9.7734 | 0 | 1663.4327
3MM
00031 | ACO CA-25, ESTIRADO, PRECO DE REVENDEDOR, NO DIAMETRO DE 10, | KG | 45.45 | 9.276 | 0 | 421.5942
0MM
00042 | ANEL DE CONCRETO CIRCULAR, COM 0,60M DE DIAMETRO X 0,30M DE | UN | 2 | 88.58 | 0 | 177.16
ALTURA X 0,08M DE ESPESSURA
00044 | ANEL DE CONCRETO CIRCULAR, COM 1,10M DE DIAMETRO X 0,30M DE | UN | 4 | 186.43 | 0 | 745.72
ALTURA X 0,08M DE ESPESSURA
00045 | PLACA DE CONCRETO INTERM.P/POCO DE VIS.DE ESG.SANIT.,ARMADA, | UN | 1 | 385 | 0 | 385
ACORDO C/ESPEC.CEDAE,C/ABERT.EXCENTR.DIAM.1,30,C/ESPES.0,12M
00149 | CIMENTO PORTLAND CP II 32, EM SACO DE 50KG | KG | 1961 | 0.564 | 0 | 1106.004
00235 | DEGRAU DE FERRO FUNDIDO, FORMATO U, PARA CHAMINE DE POCO DE | UN | 9 | 62 | 0 | 558
VISITA
00368 | PINUS, EM PECAS DE 7,50X7,50CM (3"X3") | M | 21.65 | 7.35 | 0 | 159.1275
00453 | PREGO COM OU SEM CABECA, EM CAIXAS DE 50KG, OU QUANTIDADES E | KG | 1.575 | 15.35 | 0 | 24.1763
QUIVALENTES, Nº12X12 A 18X30
00520 | IMPERMEABILIZANTE DE PEGA NORMAL, EM LATAS DE 18KG | KG | 33.71 | 5.4355 | 0 | 183.2307
14543 | PEDRA BRITADA 1 E 2 (MEDIA), PARA REGIAO METROPOLITANA DO RI | T | 7.6502 | 91.8 | 0 | 702.2884
O DE JANEIRO
20015 | MAO-DE-OBRA DE ARMADOR DE CONCRETO ARMADO, INCLUSIVE ENCARGO | H | 32.35 | 23.16 | 3 | 771.7028
S SOCIAIS DESONERADOS
20046 | MAO-DE-OBRA DE CARPINTEIRO DE FORMA DE CONCRETO, INCLUSIVE E | H | 94.55 | 23.16 | 3 | 2255.4713
NCARGOS SOCIAIS DESONERADOS
20115 | MAO-DE-OBRA DE PEDREIRO, INCLUSIVE ENCARGOS SOCIAIS DESONERA | H | 75.27 | 23.16 | 3 | 1795.5508
DOS
20132 | MAO-DE-OBRA DE SERVENTE DA CONSTRUCAO CIVIL, INCLUSIVE ENCAR | H | 258.9 | 16.75 | 3 | 4466.6723
GOS SOCIAIS DESONERADOS
30708 | BETONEIRA ELETR. 320L, MISTURA SECA (CP) | H | 3.933 | 4.7309 | 0 | 18.6066
30709 | BETONEIRA ELETR. 320L, MISTURA SECA (CI) | H | 11.8 | 0.6643 | 0 | 7.8387
31011 | PINUS,PECA 1" X 12" E 1" X 9" | M2 | 14.85 | 38.664 | 0 | 574.1604
06.012.0276-0 | POCO DE VISITA DE CONCRETO ARMADO COM MEDIDAS INTERNAS DO PO | UN |  | 18582.55
CO E PROFUNDIDADE DE 1,50X1,50X5,40M,E DIAMETRO DA GALERIA D
E 1,00M,TENDO O CONCRETO DAS PAREDES,FUNDO E TAMPA 400KG E O
DA BASE,CALHA E BANQUETA 300KG DE CIMENTO POR M3,SENDO AS P
AREDES,CALHA E A BANQUETA REVESTIDAS COM ARGAMASSA,EXCLUSIVE
TAMPAO DE FERRO FUNDIDO
00001 | AREIA LAVADA, GROSSA, PARA REGIAO METROPOLITANA DO RIO DE JA | M3 | 4.772 | 118.5 | 0 | 565.482
NEIRO
00004 | ARAME RECOZIDO Nº 18 | KG | 2.157 | 11.5475 | 0 | 24.908
00029 | ACO CA-25, ESTIRADO, PRECO DE REVENDEDOR, NO DIAMETRO DE 06, | KG | 170.2 | 9.7734 | 0 | 1663.4327
3MM
00031 | ACO CA-25, ESTIRADO, PRECO DE REVENDEDOR, NO DIAMETRO DE 10, | KG | 45.45 | 9.276 | 0 | 421.5942
0MM
00042 | ANEL DE CONCRETO CIRCULAR, COM 0,60M DE DIAMETRO X 0,30M DE | UN | 2 | 88.58 | 0 | 177.16
ALTURA X 0,08M DE ESPESSURA
00044 | ANEL DE CONCRETO CIRCULAR, COM 1,10M DE DIAMETRO X 0,30M DE | UN | 5 | 186.43 | 0 | 932.15
ALTURA X 0,08M DE ESPESSURA
00045 | PLACA DE CONCRETO INTERM.P/POCO DE VIS.DE ESG.SANIT.,ARMADA, | UN | 1 | 385 | 0 | 385
ACORDO C/ESPEC.CEDAE,C/ABERT.EXCENTR.DIAM.1,30,C/ESPES.0,12M
00149 | CIMENTO PORTLAND CP II 32, EM SACO DE 50KG | KG | 1961 | 0.564 | 0 | 1106.004
00235 | DEGRAU DE FERRO FUNDIDO, FORMATO U, PARA CHAMINE DE POCO DE | UN | 10 | 62 | 0 | 620
VISITA
00365 | PINUS,PECA 1" X 12" E 1" X 9" | M2 | 14.85 | 38.664 | 0 | 574.1604
00368 | PINUS, EM PECAS DE 7,50X7,50CM (3"X3") | M | 21.65 | 7.35 | 0 | 159.1275
00453 | PREGO COM OU SEM CABECA, EM CAIXAS DE 50KG, OU QUANTIDADES E | KG | 1.575 | 15.35 | 0 | 24.1763
QUIVALENTES, Nº12X12 A 18X30
00520 | IMPERMEABILIZANTE DE PEGA NORMAL, EM LATAS DE 18KG | KG | 33.71 | 5.4355 | 0 | 183.2307
01155 | BETONEIRA ELETR. 320L, MISTURA SECA (CP) | H | 3.933 | 4.7309 | 0 | 18.6066
01156 | BETONEIRA ELETR. 320L, MISTURA SECA (CI) | H | 11.8 | 0.6643 | 0 | 7.8387
01968 | MAO-DE-OBRA DE PEDREIRO, INCLUSIVE ENCARGOS SOCIAIS | H | 81.27 | 26.73 | 3 | 2237.5175
01990 | MAO-DE-OBRA DE CARPINTEIRO DE FORMA DE CONCRETO, INCLUSIVE E | H | 94.55 | 26.73 | 3 | 2603.1411
NCARGOS SOCIAIS
01998 | MAO-DE-OBRA DE ARMADOR DE CONCRETO ARMADO, INCLUSIVE ENCARGO | H | 32.35 | 26.73 | 3 | 890.657
S SOCIAIS
01999 | MAO-DE-OBRA DE SERVENTE DA CONSTRUCAO CIVIL, INCLUSIVE ENCAR | H | 265.5 | 19.33 | 3 | 5286.0785
GOS SOCIAIS
14543 | PEDRA BRITADA 1 E 2 (MEDIA), PARA REGIAO METROPOLITANA DO RI | T | 7.6502 | 91.8 | 0 | 702.2884
O DE JANEIRO
06.012.0276-A | POCO DE VISITA DE CONCRETO ARMADO COM MEDIDAS INTERNAS DO PO | UN |  | 17111.55
CO E PROFUNDIDADE DE 1,50X1,50X5,40M,E DIAMETRO DA GALERIA D
E 1,00M,TENDO O CONCRETO DAS PAREDES,FUNDO E TAMPA 400KG E O
DA BASE,CALHA E BANQUETA 300KG DE CIMENTO POR M3,SENDO AS P
AREDES,CALHA E A BANQUETA REVESTIDAS COM ARGAMASSA,EXCLUSIVE
TAMPAO DE FERRO FUNDIDO
00001 | AREIA LAVADA, GROSSA, PARA REGIAO METROPOLITANA DO RIO DE JA | M3 | 4.772 | 118.5 | 0 | 565.482
NEIRO
00004 | ARAME RECOZIDO Nº 18 | KG | 2.157 | 11.5475 | 0 | 24.908
00029 | ACO CA-25, ESTIRADO, PRECO DE REVENDEDOR, NO DIAMETRO DE 06, | KG | 170.2 | 9.7734 | 0 | 1663.4327
3MM
00031 | ACO CA-25, ESTIRADO, PRECO DE REVENDEDOR, NO DIAMETRO DE 10, | KG | 45.45 | 9.276 | 0 | 421.5942
0MM
00042 | ANEL DE CONCRETO CIRCULAR, COM 0,60M DE DIAMETRO X 0,30M DE | UN | 2 | 88.58 | 0 | 177.16
ALTURA X 0,08M DE ESPESSURA
00044 | ANEL DE CONCRETO CIRCULAR, COM 1,10M DE DIAMETRO X 0,30M DE | UN | 5 | 186.43 | 0 | 932.15
ALTURA X 0,08M DE ESPESSURA
00045 | PLACA DE CONCRETO INTERM.P/POCO DE VIS.DE ESG.SANIT.,ARMADA, | UN | 1 | 385 | 0 | 385
ACORDO C/ESPEC.CEDAE,C/ABERT.EXCENTR.DIAM.1,30,C/ESPES.0,12M
00149 | CIMENTO PORTLAND CP II 32, EM SACO DE 50KG | KG | 1961 | 0.564 | 0 | 1106.004
00235 | DEGRAU DE FERRO FUNDIDO, FORMATO U, PARA CHAMINE DE POCO DE | UN | 10 | 62 | 0 | 620
VISITA
00368 | PINUS, EM PECAS DE 7,50X7,50CM (3"X3") | M | 21.65 | 7.35 | 0 | 159.1275
00453 | PREGO COM OU SEM CABECA, EM CAIXAS DE 50KG, OU QUANTIDADES E | KG | 1.575 | 15.35 | 0 | 24.1763
QUIVALENTES, Nº12X12 A 18X30
00520 | IMPERMEABILIZANTE DE PEGA NORMAL, EM LATAS DE 18KG | KG | 33.71 | 5.4355 | 0 | 183.2307
14543 | PEDRA BRITADA 1 E 2 (MEDIA), PARA REGIAO METROPOLITANA DO RI | T | 7.6502 | 91.8 | 0 | 702.2884
O DE JANEIRO
20015 | MAO-DE-OBRA DE ARMADOR DE CONCRETO ARMADO, INCLUSIVE ENCARGO | H | 32.35 | 23.16 | 3 | 771.7028
S SOCIAIS DESONERADOS
20046 | MAO-DE-OBRA DE CARPINTEIRO DE FORMA DE CONCRETO, INCLUSIVE E | H | 94.55 | 23.16 | 3 | 2255.4713
NCARGOS SOCIAIS DESONERADOS
20115 | MAO-DE-OBRA DE PEDREIRO, INCLUSIVE ENCARGOS SOCIAIS DESONERA | H | 81.27 | 23.16 | 3 | 1938.6796
DOS
20132 | MAO-DE-OBRA DE SERVENTE DA CONSTRUCAO CIVIL, INCLUSIVE ENCAR | H | 265.5 | 16.75 | 3 | 4580.5388
GOS SOCIAIS DESONERADOS
30708 | BETONEIRA ELETR. 320L, MISTURA SECA (CP) | H | 3.933 | 4.7309 | 0 | 18.6066
30709 | BETONEIRA ELETR. 320L, MISTURA SECA (CI) | H | 11.8 | 0.6643 | 0 | 7.8387
31011 | PINUS,PECA 1" X 12" E 1" X 9" | M2 | 14.85 | 38.664 | 0 | 574.1604
06.012.0277-0 | POCO DE VISITA DE CONCRETO ARMADO COM MEDIDAS INTERNAS DO PO | UN |  | 19132.65
CO E PROFUNDIDADE DE 1,50X1,50X5,70M,E DIAMETRO DA GALERIA D
E 1,00M,TENDO O CONCRETO DAS PAREDES,FUNDO E TAMPA 400KG E O
DA BASE,CALHA E BANQUETA 300KG DE CIMENTO POR M3,SENDO AS P
AREDES,CALHA E A BANQUETA REVESTIDAS COM ARGAMASSA,EXCLUSIVE
TAMPAO DE FERRO FUNDIDO
00001 | AREIA LAVADA, GROSSA, PARA REGIAO METROPOLITANA DO RIO DE JA | M3 | 4.798 | 118.5 | 0 | 568.563
NEIRO
00004 | ARAME RECOZIDO Nº 18 | KG | 2.157 | 11.5475 | 0 | 24.908
00029 | ACO CA-25, ESTIRADO, PRECO DE REVENDEDOR, NO DIAMETRO DE 06, | KG | 170.2 | 9.7734 | 0 | 1663.4327
3MM
00031 | ACO CA-25, ESTIRADO, PRECO DE REVENDEDOR, NO DIAMETRO DE 10, | KG | 45.45 | 9.276 | 0 | 421.5942
0MM
00042 | ANEL DE CONCRETO CIRCULAR, COM 0,60M DE DIAMETRO X 0,30M DE | UN | 2 | 88.58 | 0 | 177.16
ALTURA X 0,08M DE ESPESSURA
00044 | ANEL DE CONCRETO CIRCULAR, COM 1,10M DE DIAMETRO X 0,30M DE | UN | 6 | 186.43 | 0 | 1118.58
ALTURA X 0,08M DE ESPESSURA
00045 | PLACA DE CONCRETO INTERM.P/POCO DE VIS.DE ESG.SANIT.,ARMADA, | UN | 1 | 385 | 0 | 385
ACORDO C/ESPEC.CEDAE,C/ABERT.EXCENTR.DIAM.1,30,C/ESPES.0,12M
00149 | CIMENTO PORTLAND CP II 32, EM SACO DE 50KG | KG | 1961 | 0.564 | 0 | 1106.004
00235 | DEGRAU DE FERRO FUNDIDO, FORMATO U, PARA CHAMINE DE POCO DE | UN | 11 | 62 | 0 | 682
VISITA
00365 | PINUS,PECA 1" X 12" E 1" X 9" | M2 | 14.85 | 38.664 | 0 | 574.1604
00368 | PINUS, EM PECAS DE 7,50X7,50CM (3"X3") | M | 21.65 | 7.35 | 0 | 159.1275
00453 | PREGO COM OU SEM CABECA, EM CAIXAS DE 50KG, OU QUANTIDADES E | KG | 1.575 | 15.35 | 0 | 24.1763
QUIVALENTES, Nº12X12 A 18X30
00520 | IMPERMEABILIZANTE DE PEGA NORMAL, EM LATAS DE 18KG | KG | 33.71 | 5.4355 | 0 | 183.2307
01155 | BETONEIRA ELETR. 320L, MISTURA SECA (CP) | H | 3.933 | 4.7309 | 0 | 18.6066
01156 | BETONEIRA ELETR. 320L, MISTURA SECA (CI) | H | 11.8 | 0.6643 | 0 | 7.8387
01968 | MAO-DE-OBRA DE PEDREIRO, INCLUSIVE ENCARGOS SOCIAIS | H | 87.27 | 26.73 | 3 | 2402.7089
01990 | MAO-DE-OBRA DE CARPINTEIRO DE FORMA DE CONCRETO, INCLUSIVE E | H | 94.55 | 26.73 | 3 | 2603.1411
NCARGOS SOCIAIS
01998 | MAO-DE-OBRA DE ARMADOR DE CONCRETO ARMADO, INCLUSIVE ENCARGO | H | 32.35 | 26.73 | 3 | 890.657
S SOCIAIS
01999 | MAO-DE-OBRA DE SERVENTE DA CONSTRUCAO CIVIL, INCLUSIVE ENCAR | H | 272.2 | 19.33 | 3 | 5419.4748
GOS SOCIAIS
14543 | PEDRA BRITADA 1 E 2 (MEDIA), PARA REGIAO METROPOLITANA DO RI | T | 7.6502 | 91.8 | 0 | 702.2884
O DE JANEIRO
06.012.0277-A | POCO DE VISITA DE CONCRETO ARMADO COM MEDIDAS INTERNAS DO PO | UN |  | 17621.78
CO E PROFUNDIDADE DE 1,50X1,50X5,70M,E DIAMETRO DA GALERIA D
E 1,00M,TENDO O CONCRETO DAS PAREDES,FUNDO E TAMPA 400KG E O
DA BASE,CALHA E BANQUETA 300KG DE CIMENTO POR M3,SENDO AS P
AREDES,CALHA E A BANQUETA REVESTIDAS COM ARGAMASSA,EXCLUSIVE
TAMPAO DE FERRO FUNDIDO
00001 | AREIA LAVADA, GROSSA, PARA REGIAO METROPOLITANA DO RIO DE JA | M3 | 4.798 | 118.5 | 0 | 568.563
NEIRO
00004 | ARAME RECOZIDO Nº 18 | KG | 2.157 | 11.5475 | 0 | 24.908
00029 | ACO CA-25, ESTIRADO, PRECO DE REVENDEDOR, NO DIAMETRO DE 06, | KG | 170.2 | 9.7734 | 0 | 1663.4327
3MM
00031 | ACO CA-25, ESTIRADO, PRECO DE REVENDEDOR, NO DIAMETRO DE 10, | KG | 45.45 | 9.276 | 0 | 421.5942
0MM
00042 | ANEL DE CONCRETO CIRCULAR, COM 0,60M DE DIAMETRO X 0,30M DE | UN | 2 | 88.58 | 0 | 177.16
ALTURA X 0,08M DE ESPESSURA
00044 | ANEL DE CONCRETO CIRCULAR, COM 1,10M DE DIAMETRO X 0,30M DE | UN | 6 | 186.43 | 0 | 1118.58
ALTURA X 0,08M DE ESPESSURA
00045 | PLACA DE CONCRETO INTERM.P/POCO DE VIS.DE ESG.SANIT.,ARMADA, | UN | 1 | 385 | 0 | 385
ACORDO C/ESPEC.CEDAE,C/ABERT.EXCENTR.DIAM.1,30,C/ESPES.0,12M
00149 | CIMENTO PORTLAND CP II 32, EM SACO DE 50KG | KG | 1961 | 0.564 | 0 | 1106.004
00235 | DEGRAU DE FERRO FUNDIDO, FORMATO U, PARA CHAMINE DE POCO DE | UN | 11 | 62 | 0 | 682
VISITA
00368 | PINUS, EM PECAS DE 7,50X7,50CM (3"X3") | M | 21.65 | 7.35 | 0 | 159.1275
00453 | PREGO COM OU SEM CABECA, EM CAIXAS DE 50KG, OU QUANTIDADES E | KG | 1.575 | 15.35 | 0 | 24.1763
QUIVALENTES, Nº12X12 A 18X30
00520 | IMPERMEABILIZANTE DE PEGA NORMAL, EM LATAS DE 18KG | KG | 33.71 | 5.4355 | 0 | 183.2307
14543 | PEDRA BRITADA 1 E 2 (MEDIA), PARA REGIAO METROPOLITANA DO RI | T | 7.6502 | 91.8 | 0 | 702.2884
O DE JANEIRO
20015 | MAO-DE-OBRA DE ARMADOR DE CONCRETO ARMADO, INCLUSIVE ENCARGO | H | 32.35 | 23.16 | 3 | 771.7028
S SOCIAIS DESONERADOS
20046 | MAO-DE-OBRA DE CARPINTEIRO DE FORMA DE CONCRETO, INCLUSIVE E | H | 94.55 | 23.16 | 3 | 2255.4713
NCARGOS SOCIAIS DESONERADOS
20115 | MAO-DE-OBRA DE PEDREIRO, INCLUSIVE ENCARGOS SOCIAIS DESONERA | H | 87.27 | 23.16 | 3 | 2081.8084
DOS
20132 | MAO-DE-OBRA DE SERVENTE DA CONSTRUCAO CIVIL, INCLUSIVE ENCAR | H | 272.2 | 16.75 | 3 | 4696.1305
GOS SOCIAIS DESONERADOS
30708 | BETONEIRA ELETR. 320L, MISTURA SECA (CP) | H | 3.933 | 4.7309 | 0 | 18.6066
30709 | BETONEIRA ELETR. 320L, MISTURA SECA (CI) | H | 11.8 | 0.6643 | 0 | 7.8387
31011 | PINUS,PECA 1" X 12" E 1" X 9" | M2 | 14.85 | 38.664 | 0 | 574.1604
06.012.0278-0 | POCO DE VISITA DE CONCRETO ARMADO COM MEDIDAS INTERNAS DO PO | UN |  | 19682.75
CO E PROFUNDIDADE DE 1,50X1,50X6,00M,E DIAMETRO DA GALERIA D
E 1,00M,TENDO O CONCRETO DAS PAREDES,FUNDO E TAMPA 400KG E O
DA BASE,CALHA E BANQUETA 300KG DE CIMENTO POR M3,SENDO AS P
AREDES,CALHA E A BANQUETA REVESTIDAS COM ARGAMASSA,EXCLUSIVE
TAMPAO DE FERRO FUNDIDO
00001 | AREIA LAVADA, GROSSA, PARA REGIAO METROPOLITANA DO RIO DE JA | M3 | 4.824 | 118.5 | 0 | 571.644
NEIRO
00004 | ARAME RECOZIDO Nº 18 | KG | 2.157 | 11.5475 | 0 | 24.908
00029 | ACO CA-25, ESTIRADO, PRECO DE REVENDEDOR, NO DIAMETRO DE 06, | KG | 170.2 | 9.7734 | 0 | 1663.4327
3MM
00031 | ACO CA-25, ESTIRADO, PRECO DE REVENDEDOR, NO DIAMETRO DE 10, | KG | 45.45 | 9.276 | 0 | 421.5942
0MM
00042 | ANEL DE CONCRETO CIRCULAR, COM 0,60M DE DIAMETRO X 0,30M DE | UN | 2 | 88.58 | 0 | 177.16
ALTURA X 0,08M DE ESPESSURA
00044 | ANEL DE CONCRETO CIRCULAR, COM 1,10M DE DIAMETRO X 0,30M DE | UN | 7 | 186.43 | 0 | 1305.01
ALTURA X 0,08M DE ESPESSURA
00045 | PLACA DE CONCRETO INTERM.P/POCO DE VIS.DE ESG.SANIT.,ARMADA, | UN | 1 | 385 | 0 | 385
ACORDO C/ESPEC.CEDAE,C/ABERT.EXCENTR.DIAM.1,30,C/ESPES.0,12M
00149 | CIMENTO PORTLAND CP II 32, EM SACO DE 50KG | KG | 1961 | 0.564 | 0 | 1106.004
00235 | DEGRAU DE FERRO FUNDIDO, FORMATO U, PARA CHAMINE DE POCO DE | UN | 12 | 62 | 0 | 744
VISITA
00365 | PINUS,PECA 1" X 12" E 1" X 9" | M2 | 14.85 | 38.664 | 0 | 574.1604
00368 | PINUS, EM PECAS DE 7,50X7,50CM (3"X3") | M | 21.65 | 7.35 | 0 | 159.1275
00453 | PREGO COM OU SEM CABECA, EM CAIXAS DE 50KG, OU QUANTIDADES E | KG | 1.575 | 15.35 | 0 | 24.1763
QUIVALENTES, Nº12X12 A 18X30
00520 | IMPERMEABILIZANTE DE PEGA NORMAL, EM LATAS DE 18KG | KG | 33.71 | 5.4355 | 0 | 183.2307
01155 | BETONEIRA ELETR. 320L, MISTURA SECA (CP) | H | 3.933 | 4.7309 | 0 | 18.6066
01156 | BETONEIRA ELETR. 320L, MISTURA SECA (CI) | H | 11.8 | 0.6643 | 0 | 7.8387
01968 | MAO-DE-OBRA DE PEDREIRO, INCLUSIVE ENCARGOS SOCIAIS | H | 93.27 | 26.73 | 3 | 2567.9003
01990 | MAO-DE-OBRA DE CARPINTEIRO DE FORMA DE CONCRETO, INCLUSIVE E | H | 94.55 | 26.73 | 3 | 2603.1411
NCARGOS SOCIAIS
01998 | MAO-DE-OBRA DE ARMADOR DE CONCRETO ARMADO, INCLUSIVE ENCARGO | H | 32.35 | 26.73 | 3 | 890.657
S SOCIAIS
01999 | MAO-DE-OBRA DE SERVENTE DA CONSTRUCAO CIVIL, INCLUSIVE ENCAR | H | 278.9 | 19.33 | 3 | 5552.8711
GOS SOCIAIS
14543 | PEDRA BRITADA 1 E 2 (MEDIA), PARA REGIAO METROPOLITANA DO RI | T | 7.6502 | 91.8 | 0 | 702.2884
O DE JANEIRO
06.012.0278-A | POCO DE VISITA DE CONCRETO ARMADO COM MEDIDAS INTERNAS DO PO | UN |  | 18132.01
CO E PROFUNDIDADE DE 1,50X1,50X6,00M,E DIAMETRO DA GALERIA D
E 1,00M,TENDO O CONCRETO DAS PAREDES,FUNDO E TAMPA 400KG E O
DA BASE,CALHA E BANQUETA 300KG DE CIMENTO POR M3,SENDO AS P
AREDES,CALHA E A BANQUETA REVESTIDAS COM ARGAMASSA,EXCLUSIVE
TAMPAO DE FERRO FUNDIDO
00001 | AREIA LAVADA, GROSSA, PARA REGIAO METROPOLITANA DO RIO DE JA | M3 | 4.824 | 118.5 | 0 | 571.644
NEIRO
00004 | ARAME RECOZIDO Nº 18 | KG | 2.157 | 11.5475 | 0 | 24.908
00029 | ACO CA-25, ESTIRADO, PRECO DE REVENDEDOR, NO DIAMETRO DE 06, | KG | 170.2 | 9.7734 | 0 | 1663.4327
3MM
00031 | ACO CA-25, ESTIRADO, PRECO DE REVENDEDOR, NO DIAMETRO DE 10, | KG | 45.45 | 9.276 | 0 | 421.5942
0MM
00042 | ANEL DE CONCRETO CIRCULAR, COM 0,60M DE DIAMETRO X 0,30M DE | UN | 2 | 88.58 | 0 | 177.16
ALTURA X 0,08M DE ESPESSURA
00044 | ANEL DE CONCRETO CIRCULAR, COM 1,10M DE DIAMETRO X 0,30M DE | UN | 7 | 186.43 | 0 | 1305.01
ALTURA X 0,08M DE ESPESSURA
00045 | PLACA DE CONCRETO INTERM.P/POCO DE VIS.DE ESG.SANIT.,ARMADA, | UN | 1 | 385 | 0 | 385
ACORDO C/ESPEC.CEDAE,C/ABERT.EXCENTR.DIAM.1,30,C/ESPES.0,12M
00149 | CIMENTO PORTLAND CP II 32, EM SACO DE 50KG | KG | 1961 | 0.564 | 0 | 1106.004
00235 | DEGRAU DE FERRO FUNDIDO, FORMATO U, PARA CHAMINE DE POCO DE | UN | 12 | 62 | 0 | 744
VISITA
00368 | PINUS, EM PECAS DE 7,50X7,50CM (3"X3") | M | 21.65 | 7.35 | 0 | 159.1275
00453 | PREGO COM OU SEM CABECA, EM CAIXAS DE 50KG, OU QUANTIDADES E | KG | 1.575 | 15.35 | 0 | 24.1763
QUIVALENTES, Nº12X12 A 18X30
00520 | IMPERMEABILIZANTE DE PEGA NORMAL, EM LATAS DE 18KG | KG | 33.71 | 5.4355 | 0 | 183.2307
14543 | PEDRA BRITADA 1 E 2 (MEDIA), PARA REGIAO METROPOLITANA DO RI | T | 7.6502 | 91.8 | 0 | 702.2884
O DE JANEIRO
20015 | MAO-DE-OBRA DE ARMADOR DE CONCRETO ARMADO, INCLUSIVE ENCARGO | H | 32.35 | 23.16 | 3 | 771.7028
S SOCIAIS DESONERADOS
20046 | MAO-DE-OBRA DE CARPINTEIRO DE FORMA DE CONCRETO, INCLUSIVE E | H | 94.55 | 23.16 | 3 | 2255.4713
NCARGOS SOCIAIS DESONERADOS
20115 | MAO-DE-OBRA DE PEDREIRO, INCLUSIVE ENCARGOS SOCIAIS DESONERA | H | 93.27 | 23.16 | 3 | 2224.9372
DOS
20132 | MAO-DE-OBRA DE SERVENTE DA CONSTRUCAO CIVIL, INCLUSIVE ENCAR | H | 278.9 | 16.75 | 3 | 4811.7223
GOS SOCIAIS DESONERADOS
30708 | BETONEIRA ELETR. 320L, MISTURA SECA (CP) | H | 3.933 | 4.7309 | 0 | 18.6066
30709 | BETONEIRA ELETR. 320L, MISTURA SECA (CI) | H | 11.8 | 0.6643 | 0 | 7.8387
31011 | PINUS,PECA 1" X 12" E 1" X 9" | M2 | 14.85 | 38.664 | 0 | 574.1604
06.012.0310-0 | POCO DE VISITA DE CONCRETO ARMADO COM MEDIDAS INTERNAS DO PO | UN |  | 13239.36
CO E PROFUNDIDADE DE 1,60X1,60X1,80M,E DIAMETRO DA GALERIA D
E 1,10M,TENDO O CONCRETO DAS PAREDES,FUNDO E TAMPA 400KG E O
DA BASE,CALHA E BANQUETA 300KG DE CIMENTO POR M3,SENDO AS P
AREDES,CALHA E A BANQUETA REVESTIDAS COM ARGAMASSA,EXCLUSIVE
TAMPAO DE FERRO FUNDIDO
00001 | AREIA LAVADA, GROSSA, PARA REGIAO METROPOLITANA DO RIO DE JA | M3 | 3.88 | 118.5 | 0 | 459.78
NEIRO
00004 | ARAME RECOZIDO Nº 18 | KG | 1.783 | 11.5475 | 0 | 20.5892
00029 | ACO CA-25, ESTIRADO, PRECO DE REVENDEDOR, NO DIAMETRO DE 06, | KG | 139.25 | 9.7734 | 0 | 1360.946
3MM
00031 | ACO CA-25, ESTIRADO, PRECO DE REVENDEDOR, NO DIAMETRO DE 10, | KG | 39.13 | 9.276 | 0 | 362.9699
0MM
00149 | CIMENTO PORTLAND CP II 32, EM SACO DE 50KG | KG | 1622 | 0.564 | 0 | 914.808
00235 | DEGRAU DE FERRO FUNDIDO, FORMATO U, PARA CHAMINE DE POCO DE | UN | 1 | 62 | 0 | 62
VISITA
00365 | PINUS,PECA 1" X 12" E 1" X 9" | M2 | 12.14 | 38.664 | 0 | 469.381
00368 | PINUS, EM PECAS DE 7,50X7,50CM (3"X3") | M | 18.155 | 7.35 | 0 | 133.4393
00453 | PREGO COM OU SEM CABECA, EM CAIXAS DE 50KG, OU QUANTIDADES E | KG | 1.288 | 15.35 | 0 | 19.7708
QUIVALENTES, Nº12X12 A 18X30
00520 | IMPERMEABILIZANTE DE PEGA NORMAL, EM LATAS DE 18KG | KG | 28.05 | 5.4355 | 0 | 152.4658
01155 | BETONEIRA ELETR. 320L, MISTURA SECA (CP) | H | 3.27 | 4.7309 | 0 | 15.47
01156 | BETONEIRA ELETR. 320L, MISTURA SECA (CI) | H | 9.81 | 0.6643 | 0 | 6.5168
01968 | MAO-DE-OBRA DE PEDREIRO, INCLUSIVE ENCARGOS SOCIAIS | H | 54 | 26.73 | 3 | 1486.7226
01990 | MAO-DE-OBRA DE CARPINTEIRO DE FORMA DE CONCRETO, INCLUSIVE E | H | 77.37 | 26.73 | 3 | 2130.1431
NCARGOS SOCIAIS
01998 | MAO-DE-OBRA DE ARMADOR DE CONCRETO ARMADO, INCLUSIVE ENCARGO | H | 36.755 | 26.73 | 3 | 1011.935
S SOCIAIS
01999 | MAO-DE-OBRA DE SERVENTE DA CONSTRUCAO CIVIL, INCLUSIVE ENCAR | H | 203.4 | 19.33 | 3 | 4049.6737
GOS SOCIAIS
14543 | PEDRA BRITADA 1 E 2 (MEDIA), PARA REGIAO METROPOLITANA DO RI | T | 6.3481 | 91.8 | 0 | 582.7556
O DE JANEIRO
06.012.0310-A | POCO DE VISITA DE CONCRETO ARMADO COM MEDIDAS INTERNAS DO PO | UN |  | 12080.63
CO E PROFUNDIDADE DE 1,60X1,60X1,80M,E DIAMETRO DA GALERIA D
E 1,10M,TENDO O CONCRETO DAS PAREDES,FUNDO E TAMPA 400KG E O
DA BASE,CALHA E BANQUETA 300KG DE CIMENTO POR M3,SENDO AS P
AREDES,CALHA E A BANQUETA REVESTIDAS COM ARGAMASSA,EXCLUSIVE
TAMPAO DE FERRO FUNDIDO
00001 | AREIA LAVADA, GROSSA, PARA REGIAO METROPOLITANA DO RIO DE JA | M3 | 3.88 | 118.5 | 0 | 459.78
NEIRO
00004 | ARAME RECOZIDO Nº 18 | KG | 1.783 | 11.5475 | 0 | 20.5892
00029 | ACO CA-25, ESTIRADO, PRECO DE REVENDEDOR, NO DIAMETRO DE 06, | KG | 139.25 | 9.7734 | 0 | 1360.946
3MM
00031 | ACO CA-25, ESTIRADO, PRECO DE REVENDEDOR, NO DIAMETRO DE 10, | KG | 39.13 | 9.276 | 0 | 362.9699
0MM
00149 | CIMENTO PORTLAND CP II 32, EM SACO DE 50KG | KG | 1622 | 0.564 | 0 | 914.808
00235 | DEGRAU DE FERRO FUNDIDO, FORMATO U, PARA CHAMINE DE POCO DE | UN | 1 | 62 | 0 | 62
VISITA
00368 | PINUS, EM PECAS DE 7,50X7,50CM (3"X3") | M | 18.155 | 7.35 | 0 | 133.4393
00453 | PREGO COM OU SEM CABECA, EM CAIXAS DE 50KG, OU QUANTIDADES E | KG | 1.288 | 15.35 | 0 | 19.7708
QUIVALENTES, Nº12X12 A 18X30
00520 | IMPERMEABILIZANTE DE PEGA NORMAL, EM LATAS DE 18KG | KG | 28.05 | 5.4355 | 0 | 152.4658
14543 | PEDRA BRITADA 1 E 2 (MEDIA), PARA REGIAO METROPOLITANA DO RI | T | 6.3481 | 91.8 | 0 | 582.7556
O DE JANEIRO
20015 | MAO-DE-OBRA DE ARMADOR DE CONCRETO ARMADO, INCLUSIVE ENCARGO | H | 36.755 | 23.16 | 3 | 876.7832
S SOCIAIS DESONERADOS
20046 | MAO-DE-OBRA DE CARPINTEIRO DE FORMA DE CONCRETO, INCLUSIVE E | H | 77.37 | 23.16 | 3 | 1845.6459
NCARGOS SOCIAIS DESONERADOS
20115 | MAO-DE-OBRA DE PEDREIRO, INCLUSIVE ENCARGOS SOCIAIS DESONERA | H | 54 | 23.16 | 3 | 1288.1592
DOS
20132 | MAO-DE-OBRA DE SERVENTE DA CONSTRUCAO CIVIL, INCLUSIVE ENCAR | H | 203.4 | 16.75 | 3 | 3509.1585
GOS SOCIAIS DESONERADOS
30708 | BETONEIRA ELETR. 320L, MISTURA SECA (CP) | H | 3.27 | 4.7309 | 0 | 15.47
30709 | BETONEIRA ELETR. 320L, MISTURA SECA (CI) | H | 9.81 | 0.6643 | 0 | 6.5168
31011 | PINUS,PECA 1" X 12" E 1" X 9" | M2 | 12.14 | 38.664 | 0 | 469.381
06.012.0312-0 | POCO DE VISITA DE CONCRETO ARMADO COM MEDIDAS INTERNAS DO PO | UN |  | 13543.87
CO E PROFUNDIDADE DE 1,60X1,60X2,10M,E DIAMETRO DA GALERIA D
E 1,10M,TENDO O CONCRETO DAS PAREDES,FUNDO E TAMPA 400KG E O
DA BASE,CALHA E BANQUETA 300KG DE CIMENTO POR M3,SENDO AS P
AREDES,CALHA E A BANQUETA REVESTIDAS COM ARGAMASSA,EXCLUSIVE
TAMPAO DE FERRO FUNDIDO
00001 | AREIA LAVADA, GROSSA, PARA REGIAO METROPOLITANA DO RIO DE JA | M3 | 4 | 118.5 | 0 | 474
NEIRO
00004 | ARAME RECOZIDO Nº 18 | KG | 1.841 | 11.5475 | 0 | 21.2589
00029 | ACO CA-25, ESTIRADO, PRECO DE REVENDEDOR, NO DIAMETRO DE 06, | KG | 143.585 | 9.7734 | 0 | 1403.3136
3MM
00031 | ACO CA-25, ESTIRADO, PRECO DE REVENDEDOR, NO DIAMETRO DE 10, | KG | 40.42 | 9.276 | 0 | 374.9359
0MM
00149 | CIMENTO PORTLAND CP II 32, EM SACO DE 50KG | KG | 1673.5 | 0.564 | 0 | 943.854
00235 | DEGRAU DE FERRO FUNDIDO, FORMATO U, PARA CHAMINE DE POCO DE | UN | 2 | 62 | 0 | 124
VISITA
00365 | PINUS,PECA 1" X 12" E 1" X 9" | M2 | 12.52 | 38.664 | 0 | 484.0733
00368 | PINUS, EM PECAS DE 7,50X7,50CM (3"X3") | M | 18.74 | 7.35 | 0 | 137.739
00453 | PREGO COM OU SEM CABECA, EM CAIXAS DE 50KG, OU QUANTIDADES E | KG | 1.329 | 15.35 | 0 | 20.4002
QUIVALENTES, Nº12X12 A 18X30
00520 | IMPERMEABILIZANTE DE PEGA NORMAL, EM LATAS DE 18KG | KG | 28.937 | 5.4355 | 0 | 157.2871
01155 | BETONEIRA ELETR. 320L, MISTURA SECA (CP) | H | 3.374 | 4.7309 | 0 | 15.9621
01156 | BETONEIRA ELETR. 320L, MISTURA SECA (CI) | H | 10.121 | 0.6643 | 0 | 6.7234
01968 | MAO-DE-OBRA DE PEDREIRO, INCLUSIVE ENCARGOS SOCIAIS | H | 57.887 | 26.73 | 3 | 1593.7391
01990 | MAO-DE-OBRA DE CARPINTEIRO DE FORMA DE CONCRETO, INCLUSIVE E | H | 79.775 | 26.73 | 3 | 2196.3573
NCARGOS SOCIAIS
01998 | MAO-DE-OBRA DE ARMADOR DE CONCRETO ARMADO, INCLUSIVE ENCARGO | H | 27.6 | 26.73 | 3 | 759.8804
S SOCIAIS
01999 | MAO-DE-OBRA DE SERVENTE DA CONSTRUCAO CIVIL, INCLUSIVE ENCAR | H | 212.405 | 19.33 | 3 | 4228.9623
GOS SOCIAIS
14543 | PEDRA BRITADA 1 E 2 (MEDIA), PARA REGIAO METROPOLITANA DO RI | T | 6.5511 | 91.8 | 0 | 601.391
O DE JANEIRO
06.012.0312-A | POCO DE VISITA DE CONCRETO ARMADO COM MEDIDAS INTERNAS DO PO | UN |  | 12371.74
CO E PROFUNDIDADE DE 1,60X1,60X2,10M,E DIAMETRO DA GALERIA D
E 1,10M,TENDO O CONCRETO DAS PAREDES,FUNDO E TAMPA 400KG E O
DA BASE,CALHA E BANQUETA 300KG DE CIMENTO POR M3,SENDO AS P
AREDES,CALHA E A BANQUETA REVESTIDAS COM ARGAMASSA,EXCLUSIVE
TAMPAO DE FERRO FUNDIDO
00001 | AREIA LAVADA, GROSSA, PARA REGIAO METROPOLITANA DO RIO DE JA | M3 | 4 | 118.5 | 0 | 474
NEIRO
00004 | ARAME RECOZIDO Nº 18 | KG | 1.841 | 11.5475 | 0 | 21.2589
00029 | ACO CA-25, ESTIRADO, PRECO DE REVENDEDOR, NO DIAMETRO DE 06, | KG | 143.585 | 9.7734 | 0 | 1403.3136
3MM
00031 | ACO CA-25, ESTIRADO, PRECO DE REVENDEDOR, NO DIAMETRO DE 10, | KG | 40.42 | 9.276 | 0 | 374.9359
0MM
00149 | CIMENTO PORTLAND CP II 32, EM SACO DE 50KG | KG | 1673.5 | 0.564 | 0 | 943.854
00235 | DEGRAU DE FERRO FUNDIDO, FORMATO U, PARA CHAMINE DE POCO DE | UN | 2 | 62 | 0 | 124
VISITA
00368 | PINUS, EM PECAS DE 7,50X7,50CM (3"X3") | M | 18.74 | 7.35 | 0 | 137.739
00453 | PREGO COM OU SEM CABECA, EM CAIXAS DE 50KG, OU QUANTIDADES E | KG | 1.329 | 15.35 | 0 | 20.4002
QUIVALENTES, Nº12X12 A 18X30
00520 | IMPERMEABILIZANTE DE PEGA NORMAL, EM LATAS DE 18KG | KG | 28.937 | 5.4355 | 0 | 157.2871
14543 | PEDRA BRITADA 1 E 2 (MEDIA), PARA REGIAO METROPOLITANA DO RI | T | 6.5511 | 91.8 | 0 | 601.391
O DE JANEIRO
20015 | MAO-DE-OBRA DE ARMADOR DE CONCRETO ARMADO, INCLUSIVE ENCARGO | H | 27.6 | 23.16 | 3 | 658.3925
S SOCIAIS DESONERADOS
20046 | MAO-DE-OBRA DE CARPINTEIRO DE FORMA DE CONCRETO, INCLUSIVE E | H | 79.775 | 23.16 | 3 | 1903.0167
NCARGOS SOCIAIS DESONERADOS
20115 | MAO-DE-OBRA DE PEDREIRO, INCLUSIVE ENCARGOS SOCIAIS DESONERA | H | 57.887 | 23.16 | 3 | 1380.8828
DOS
20132 | MAO-DE-OBRA DE SERVENTE DA CONSTRUCAO CIVIL, INCLUSIVE ENCAR | H | 212.405 | 16.75 | 3 | 3664.5173
GOS SOCIAIS DESONERADOS
30708 | BETONEIRA ELETR. 320L, MISTURA SECA (CP) | H | 3.374 | 4.7309 | 0 | 15.9621
30709 | BETONEIRA ELETR. 320L, MISTURA SECA (CI) | H | 10.121 | 0.6643 | 0 | 6.7234
31011 | PINUS,PECA 1" X 12" E 1" X 9" | M2 | 12.52 | 38.664 | 0 | 484.0733
06.012.0315-0 | POCO DE VISITA DE CONCRETO ARMADO COM MEDIDAS INTERNAS DO PO | UN |  | 14516.84
CO E PROFUNDIDADE DE 1,60X1,60X2,40M,E DIAMETRO DA GALERIA D
E 1,10M,TENDO O CONCRETO DAS PAREDES,FUNDO E TAMPA 400KG E O
DA BASE,CALHA E BANQUETA 300KG DE CIMENTO POR M3,SENDO AS P
AREDES,CALHA E A BANQUETA REVESTIDAS COM ARGAMASSA,EXCLUSIVE
TAMPAO DE FERRO FUNDIDO
00001 | AREIA LAVADA, GROSSA, PARA REGIAO METROPOLITANA DO RIO DE JA | M3 | 4.144 | 118.5 | 0 | 491.064
NEIRO
00004 | ARAME RECOZIDO Nº 18 | KG | 1.898 | 11.5475 | 0 | 21.9172
00029 | ACO CA-25, ESTIRADO, PRECO DE REVENDEDOR, NO DIAMETRO DE 06, | KG | 148.025 | 9.7734 | 0 | 1446.7075
3MM
00031 | ACO CA-25, ESTIRADO, PRECO DE REVENDEDOR, NO DIAMETRO DE 10, | KG | 41.745 | 9.276 | 0 | 387.2266
0MM
00149 | CIMENTO PORTLAND CP II 32, EM SACO DE 50KG | KG | 1726 | 0.564 | 0 | 973.464
00235 | DEGRAU DE FERRO FUNDIDO, FORMATO U, PARA CHAMINE DE POCO DE | UN | 2 | 62 | 0 | 124
VISITA
00365 | PINUS,PECA 1" X 12" E 1" X 9" | M2 | 12.91 | 38.664 | 0 | 499.1522
00368 | PINUS, EM PECAS DE 7,50X7,50CM (3"X3") | M | 19.34 | 7.35 | 0 | 142.149
00453 | PREGO COM OU SEM CABECA, EM CAIXAS DE 50KG, OU QUANTIDADES E | KG | 1.3705 | 15.35 | 0 | 21.0372
QUIVALENTES, Nº12X12 A 18X30
00520 | IMPERMEABILIZANTE DE PEGA NORMAL, EM LATAS DE 18KG | KG | 29.852 | 5.4355 | 0 | 162.2605
01155 | BETONEIRA ELETR. 320L, MISTURA SECA (CP) | H | 3.481 | 4.7309 | 0 | 16.4683
01156 | BETONEIRA ELETR. 320L, MISTURA SECA (CI) | H | 10.44 | 0.6643 | 0 | 6.9353
01968 | MAO-DE-OBRA DE PEDREIRO, INCLUSIVE ENCARGOS SOCIAIS | H | 61.814 | 26.73 | 3 | 1701.8569
01990 | MAO-DE-OBRA DE CARPINTEIRO DE FORMA DE CONCRETO, INCLUSIVE E | H | 82.245 | 26.73 | 3 | 2264.3611
NCARGOS SOCIAIS
01998 | MAO-DE-OBRA DE ARMADOR DE CONCRETO ARMADO, INCLUSIVE ENCARGO | H | 28.465 | 26.73 | 3 | 783.6955
S SOCIAIS
01999 | MAO-DE-OBRA DE SERVENTE DA CONSTRUCAO CIVIL, INCLUSIVE ENCAR | H | 243.811 | 19.33 | 3 | 4854.2526
GOS SOCIAIS
14543 | PEDRA BRITADA 1 E 2 (MEDIA), PARA REGIAO METROPOLITANA DO RI | T | 6.757 | 91.8 | 0 | 620.2926
O DE JANEIRO
06.012.0315-A | POCO DE VISITA DE CONCRETO ARMADO COM MEDIDAS INTERNAS DO PO | UN |  | 13234.54
CO E PROFUNDIDADE DE 1,60X1,60X2,40M,E DIAMETRO DA GALERIA D
E 1,10M,TENDO O CONCRETO DAS PAREDES,FUNDO E TAMPA 400KG E O
DA BASE,CALHA E BANQUETA 300KG DE CIMENTO POR M3,SENDO AS P
AREDES,CALHA E A BANQUETA REVESTIDAS COM ARGAMASSA,EXCLUSIVE
TAMPAO DE FERRO FUNDIDO
00001 | AREIA LAVADA, GROSSA, PARA REGIAO METROPOLITANA DO RIO DE JA | M3 | 4.144 | 118.5 | 0 | 491.064
NEIRO
00004 | ARAME RECOZIDO Nº 18 | KG | 1.898 | 11.5475 | 0 | 21.9172
00029 | ACO CA-25, ESTIRADO, PRECO DE REVENDEDOR, NO DIAMETRO DE 06, | KG | 148.025 | 9.7734 | 0 | 1446.7075
3MM
00031 | ACO CA-25, ESTIRADO, PRECO DE REVENDEDOR, NO DIAMETRO DE 10, | KG | 41.745 | 9.276 | 0 | 387.2266
0MM
00149 | CIMENTO PORTLAND CP II 32, EM SACO DE 50KG | KG | 1726 | 0.564 | 0 | 973.464
00235 | DEGRAU DE FERRO FUNDIDO, FORMATO U, PARA CHAMINE DE POCO DE | UN | 2 | 62 | 0 | 124
VISITA
00368 | PINUS, EM PECAS DE 7,50X7,50CM (3"X3") | M | 19.34 | 7.35 | 0 | 142.149
00453 | PREGO COM OU SEM CABECA, EM CAIXAS DE 50KG, OU QUANTIDADES E | KG | 1.3705 | 15.35 | 0 | 21.0372
QUIVALENTES, Nº12X12 A 18X30
00520 | IMPERMEABILIZANTE DE PEGA NORMAL, EM LATAS DE 18KG | KG | 29.852 | 5.4355 | 0 | 162.2605
14543 | PEDRA BRITADA 1 E 2 (MEDIA), PARA REGIAO METROPOLITANA DO RI | T | 6.757 | 91.8 | 0 | 620.2926
O DE JANEIRO
20015 | MAO-DE-OBRA DE ARMADOR DE CONCRETO ARMADO, INCLUSIVE ENCARGO | H | 28.465 | 23.16 | 3 | 679.0269
S SOCIAIS DESONERADOS
20046 | MAO-DE-OBRA DE CARPINTEIRO DE FORMA DE CONCRETO, INCLUSIVE E | H | 82.245 | 23.16 | 3 | 1961.938
NCARGOS SOCIAIS DESONERADOS
20115 | MAO-DE-OBRA DE PEDREIRO, INCLUSIVE ENCARGOS SOCIAIS DESONERA | H | 61.814 | 23.16 | 3 | 1474.5606
DOS
20132 | MAO-DE-OBRA DE SERVENTE DA CONSTRUCAO CIVIL, INCLUSIVE ENCAR | H | 243.811 | 16.75 | 3 | 4206.3493
GOS SOCIAIS DESONERADOS
30708 | BETONEIRA ELETR. 320L, MISTURA SECA (CP) | H | 3.481 | 4.7309 | 0 | 16.4683
30709 | BETONEIRA ELETR. 320L, MISTURA SECA (CI) | H | 10.44 | 0.6643 | 0 | 6.9353
31011 | PINUS,PECA 1" X 12" E 1" X 9" | M2 | 12.91 | 38.664 | 0 | 499.1522
06.012.0317-0 | POCO DE VISITA DE CONCRETO ARMADO COM MEDIDAS INTERNAS DO PO | UN |  | 14746.4
CO E PROFUNDIDADE DE 1,60X1,60X2,70M,E DIAMETRO DA GALERIA D
E 1,10M,TENDO O CONCRETO DAS PAREDES,FUNDO E TAMPA 400KG E O
DA BASE,CALHA E BANQUETA 300KG DE CIMENTO POR M3,SENDO AS P
AREDES,CALHA E A BANQUETA REVESTIDAS COM ARGAMASSA,EXCLUSIVE
TAMPAO DE FERRO FUNDIDO
00001 | AREIA LAVADA, GROSSA, PARA REGIAO METROPOLITANA DO RIO DE JA | M3 | 4.6735 | 118.5 | 0 | 553.8098
NEIRO
00004 | ARAME RECOZIDO Nº 18 | KG | 2.146 | 11.5475 | 0 | 24.7809
00029 | ACO CA-25, ESTIRADO, PRECO DE REVENDEDOR, NO DIAMETRO DE 06, | KG | 164.55 | 9.7734 | 0 | 1608.213
3MM
00031 | ACO CA-25, ESTIRADO, PRECO DE REVENDEDOR, NO DIAMETRO DE 10, | KG | 49.995 | 9.276 | 0 | 463.7536
0MM
00149 | CIMENTO PORTLAND CP II 32, EM SACO DE 50KG | KG | 1988.5 | 0.564 | 0 | 1121.514
00235 | DEGRAU DE FERRO FUNDIDO, FORMATO U, PARA CHAMINE DE POCO DE | UN | 3 | 62 | 0 | 186
VISITA
00365 | PINUS,PECA 1" X 12" E 1" X 9" | M2 | 14.365 | 38.664 | 0 | 555.4084
00368 | PINUS, EM PECAS DE 7,50X7,50CM (3"X3") | M | 21.275 | 7.35 | 0 | 156.3713
00453 | PREGO COM OU SEM CABECA, EM CAIXAS DE 50KG, OU QUANTIDADES E | KG | 1.5235 | 15.35 | 0 | 23.3857
QUIVALENTES, Nº12X12 A 18X30
00520 | IMPERMEABILIZANTE DE PEGA NORMAL, EM LATAS DE 18KG | KG | 34.925 | 5.4355 | 0 | 189.8348
01155 | BETONEIRA ELETR. 320L, MISTURA SECA (CP) | H | 4.0745 | 4.7309 | 0 | 19.2761
01156 | BETONEIRA ELETR. 320L, MISTURA SECA (CI) | H | 12.22 | 0.6643 | 0 | 8.1177
01968 | MAO-DE-OBRA DE PEDREIRO, INCLUSIVE ENCARGOS SOCIAIS | H | 46.53 | 26.73 | 3 | 1281.0593
01990 | MAO-DE-OBRA DE CARPINTEIRO DE FORMA DE CONCRETO, INCLUSIVE E | H | 91.42 | 26.73 | 3 | 2516.9663
NCARGOS SOCIAIS
01998 | MAO-DE-OBRA DE ARMADOR DE CONCRETO ARMADO, INCLUSIVE ENCARGO | H | 32.185 | 26.73 | 3 | 886.1142
S SOCIAIS
01999 | MAO-DE-OBRA DE SERVENTE DA CONSTRUCAO CIVIL, INCLUSIVE ENCAR | H | 222.55 | 19.33 | 3 | 4430.9482
GOS SOCIAIS
14543 | PEDRA BRITADA 1 E 2 (MEDIA), PARA REGIAO METROPOLITANA DO RI | T | 7.8525 | 91.8 | 0 | 720.8572
O DE JANEIRO
06.012.0317-A | POCO DE VISITA DE CONCRETO ARMADO COM MEDIDAS INTERNAS DO PO | UN |  | 13529.4
CO E PROFUNDIDADE DE 1,60X1,60X2,70M,E DIAMETRO DA GALERIA D
E 1,10M,TENDO O CONCRETO DAS PAREDES,FUNDO E TAMPA 400KG E O
DA BASE,CALHA E BANQUETA 300KG DE CIMENTO POR M3,SENDO AS P
AREDES,CALHA E A BANQUETA REVESTIDAS COM ARGAMASSA,EXCLUSIVE
TAMPAO DE FERRO FUNDIDO
00001 | AREIA LAVADA, GROSSA, PARA REGIAO METROPOLITANA DO RIO DE JA | M3 | 4.6735 | 118.5 | 0 | 553.8098
NEIRO
00004 | ARAME RECOZIDO Nº 18 | KG | 2.146 | 11.5475 | 0 | 24.7809
00029 | ACO CA-25, ESTIRADO, PRECO DE REVENDEDOR, NO DIAMETRO DE 06, | KG | 164.55 | 9.7734 | 0 | 1608.213
3MM
00031 | ACO CA-25, ESTIRADO, PRECO DE REVENDEDOR, NO DIAMETRO DE 10, | KG | 49.995 | 9.276 | 0 | 463.7536
0MM
00149 | CIMENTO PORTLAND CP II 32, EM SACO DE 50KG | KG | 1988.5 | 0.564 | 0 | 1121.514
00235 | DEGRAU DE FERRO FUNDIDO, FORMATO U, PARA CHAMINE DE POCO DE | UN | 3 | 62 | 0 | 186
VISITA
00368 | PINUS, EM PECAS DE 7,50X7,50CM (3"X3") | M | 21.275 | 7.35 | 0 | 156.3713
00453 | PREGO COM OU SEM CABECA, EM CAIXAS DE 50KG, OU QUANTIDADES E | KG | 1.5235 | 15.35 | 0 | 23.3857
QUIVALENTES, Nº12X12 A 18X30
00520 | IMPERMEABILIZANTE DE PEGA NORMAL, EM LATAS DE 18KG | KG | 34.925 | 5.4355 | 0 | 189.8348
14543 | PEDRA BRITADA 1 E 2 (MEDIA), PARA REGIAO METROPOLITANA DO RI | T | 7.8525 | 91.8 | 0 | 720.8572
O DE JANEIRO
20015 | MAO-DE-OBRA DE ARMADOR DE CONCRETO ARMADO, INCLUSIVE ENCARGO | H | 32.185 | 23.16 | 3 | 767.7667
S SOCIAIS DESONERADOS
20046 | MAO-DE-OBRA DE CARPINTEIRO DE FORMA DE CONCRETO, INCLUSIVE E | H | 91.42 | 23.16 | 3 | 2180.8058
NCARGOS SOCIAIS DESONERADOS
20115 | MAO-DE-OBRA DE PEDREIRO, INCLUSIVE ENCARGOS SOCIAIS DESONERA | H | 46.53 | 23.16 | 3 | 1109.9638
DOS
20132 | MAO-DE-OBRA DE SERVENTE DA CONSTRUCAO CIVIL, INCLUSIVE ENCAR | H | 222.55 | 16.75 | 3 | 3839.5439
GOS SOCIAIS DESONERADOS
30708 | BETONEIRA ELETR. 320L, MISTURA SECA (CP) | H | 4.0745 | 4.7309 | 0 | 19.2761
30709 | BETONEIRA ELETR. 320L, MISTURA SECA (CI) | H | 12.22 | 0.6643 | 0 | 8.1177
31011 | PINUS,PECA 1" X 12" E 1" X 9" | M2 | 14.365 | 38.664 | 0 | 555.4084
06.012.0319-0 | POCO DE VISITA DE CONCRETO ARMADO COM MEDIDAS INTERNAS DO PO | UN |  | 16028.36
CO E PROFUNDIDADE DE 1,60X1,60X3,00M,E DIAMETRO DA GALERIA D
E 1,10M,TENDO O CONCRETO DAS PAREDES,FUNDO E TAMPA 400KG E O
DA BASE,CALHA E BANQUETA 300KG DE CIMENTO POR M3,SENDO AS P
AREDES,CALHA E A BANQUETA REVESTIDAS COM ARGAMASSA,EXCLUSIVE
TAMPAO DE FERRO FUNDIDO
00001 | AREIA LAVADA, GROSSA, PARA REGIAO METROPOLITANA DO RIO DE JA | M3 | 4.972 | 118.5 | 0 | 589.182
NEIRO
00004 | ARAME RECOZIDO Nº 18 | KG | 2.2935 | 11.5475 | 0 | 26.4842
00029 | ACO CA-25, ESTIRADO, PRECO DE REVENDEDOR, NO DIAMETRO DE 06, | KG | 179.33 | 9.7734 | 0 | 1752.6638
3MM
00031 | ACO CA-25, ESTIRADO, PRECO DE REVENDEDOR, NO DIAMETRO DE 10, | KG | 49.995 | 9.276 | 0 | 463.7536
0MM
00042 | ANEL DE CONCRETO CIRCULAR, COM 0,60M DE DIAMETRO X 0,30M DE | UN | 1 | 88.58 | 0 | 88.58
ALTURA X 0,08M DE ESPESSURA
00149 | CIMENTO PORTLAND CP II 32, EM SACO DE 50KG | KG | 2121 | 0.564 | 0 | 1196.244
00235 | DEGRAU DE FERRO FUNDIDO, FORMATO U, PARA CHAMINE DE POCO DE | UN | 4 | 62 | 0 | 248
VISITA
00365 | PINUS,PECA 1" X 12" E 1" X 9" | M2 | 15.65 | 38.664 | 0 | 605.0916
00368 | PINUS, EM PECAS DE 7,50X7,50CM (3"X3") | M | 22.215 | 7.35 | 0 | 163.2803
00453 | PREGO COM OU SEM CABECA, EM CAIXAS DE 50KG, OU QUANTIDADES E | KG | 1.6605 | 15.35 | 0 | 25.4887
QUIVALENTES, Nº12X12 A 18X30
00520 | IMPERMEABILIZANTE DE PEGA NORMAL, EM LATAS DE 18KG | KG | 36.91 | 5.4355 | 0 | 200.6243
01155 | BETONEIRA ELETR. 320L, MISTURA SECA (CP) | H | 4.3065 | 4.7309 | 0 | 20.3736
01156 | BETONEIRA ELETR. 320L, MISTURA SECA (CI) | H | 7.686 | 0.6643 | 0 | 5.1058
01968 | MAO-DE-OBRA DE PEDREIRO, INCLUSIVE ENCARGOS SOCIAIS | H | 50.545 | 26.73 | 3 | 1391.5999
01990 | MAO-DE-OBRA DE CARPINTEIRO DE FORMA DE CONCRETO, INCLUSIVE E | H | 99.61 | 26.73 | 3 | 2742.4526
NCARGOS SOCIAIS
01998 | MAO-DE-OBRA DE ARMADOR DE CONCRETO ARMADO, INCLUSIVE ENCARGO | H | 34.405 | 26.73 | 3 | 947.235
S SOCIAIS
01999 | MAO-DE-OBRA DE SERVENTE DA CONSTRUCAO CIVIL, INCLUSIVE ENCAR | H | 240.95 | 19.33 | 3 | 4797.2904
GOS SOCIAIS
14543 | PEDRA BRITADA 1 E 2 (MEDIA), PARA REGIAO METROPOLITANA DO RI | T | 8.3324 | 91.8 | 0 | 764.9166
O DE JANEIRO
06.012.0319-A | POCO DE VISITA DE CONCRETO ARMADO COM MEDIDAS INTERNAS DO PO | UN |  | 14709.41
CO E PROFUNDIDADE DE 1,60X1,60X3,00M,E DIAMETRO DA GALERIA D
E 1,10M,TENDO O CONCRETO DAS PAREDES,FUNDO E TAMPA 400KG E O
DA BASE,CALHA E BANQUETA 300KG DE CIMENTO POR M3,SENDO AS P
AREDES,CALHA E A BANQUETA REVESTIDAS COM ARGAMASSA,EXCLUSIVE
TAMPAO DE FERRO FUNDIDO
00001 | AREIA LAVADA, GROSSA, PARA REGIAO METROPOLITANA DO RIO DE JA | M3 | 4.972 | 118.5 | 0 | 589.182
NEIRO
00004 | ARAME RECOZIDO Nº 18 | KG | 2.2935 | 11.5475 | 0 | 26.4842
00029 | ACO CA-25, ESTIRADO, PRECO DE REVENDEDOR, NO DIAMETRO DE 06, | KG | 179.33 | 9.7734 | 0 | 1752.6638
3MM
00031 | ACO CA-25, ESTIRADO, PRECO DE REVENDEDOR, NO DIAMETRO DE 10, | KG | 49.995 | 9.276 | 0 | 463.7536
0MM
00042 | ANEL DE CONCRETO CIRCULAR, COM 0,60M DE DIAMETRO X 0,30M DE | UN | 1 | 88.58 | 0 | 88.58
ALTURA X 0,08M DE ESPESSURA
00149 | CIMENTO PORTLAND CP II 32, EM SACO DE 50KG | KG | 2121 | 0.564 | 0 | 1196.244
00235 | DEGRAU DE FERRO FUNDIDO, FORMATO U, PARA CHAMINE DE POCO DE | UN | 4 | 62 | 0 | 248
VISITA
00368 | PINUS, EM PECAS DE 7,50X7,50CM (3"X3") | M | 22.215 | 7.35 | 0 | 163.2803
00453 | PREGO COM OU SEM CABECA, EM CAIXAS DE 50KG, OU QUANTIDADES E | KG | 1.6605 | 15.35 | 0 | 25.4887
QUIVALENTES, Nº12X12 A 18X30
00520 | IMPERMEABILIZANTE DE PEGA NORMAL, EM LATAS DE 18KG | KG | 36.91 | 5.4355 | 0 | 200.6243
14543 | PEDRA BRITADA 1 E 2 (MEDIA), PARA REGIAO METROPOLITANA DO RI | T | 8.3324 | 91.8 | 0 | 764.9166
O DE JANEIRO
20015 | MAO-DE-OBRA DE ARMADOR DE CONCRETO ARMADO, INCLUSIVE ENCARGO | H | 34.405 | 23.16 | 3 | 820.7244
S SOCIAIS DESONERADOS
20046 | MAO-DE-OBRA DE CARPINTEIRO DE FORMA DE CONCRETO, INCLUSIVE E | H | 99.61 | 23.16 | 3 | 2376.1766
NCARGOS SOCIAIS DESONERADOS
20115 | MAO-DE-OBRA DE PEDREIRO, INCLUSIVE ENCARGOS SOCIAIS DESONERA | H | 50.545 | 23.16 | 3 | 1205.7409
DOS
20132 | MAO-DE-OBRA DE SERVENTE DA CONSTRUCAO CIVIL, INCLUSIVE ENCAR | H | 240.95 | 16.75 | 3 | 4156.9899
GOS SOCIAIS DESONERADOS
30708 | BETONEIRA ELETR. 320L, MISTURA SECA (CP) | H | 4.3065 | 4.7309 | 0 | 20.3736
30709 | BETONEIRA ELETR. 320L, MISTURA SECA (CI) | H | 7.686 | 0.6643 | 0 | 5.1058
31011 | PINUS,PECA 1" X 12" E 1" X 9" | M2 | 15.65 | 38.664 | 0 | 605.0916
06.012.0320-0 | POCO DE VISITA DE CONCRETO ARMADO COM MEDIDAS INTERNAS DO PO | UN |  | 16989.73
CO E PROFUNDIDADE DE 1,60X1,60X3,30M,E DIAMETRO DA GALERIA D
E 1,10M,TENDO O CONCRETO DAS PAREDES,FUNDO E TAMPA 400KG E O
DA BASE,CALHA E BANQUETA 300KG DE CIMENTO POR M3,SENDO AS P
AREDES,CALHA E A BANQUETA REVESTIDAS COM ARGAMASSA,EXCLUSIVE
TAMPAO DE FERRO FUNDIDO
00001 | AREIA LAVADA, GROSSA, PARA REGIAO METROPOLITANA DO RIO DE JA | M3 | 5.4555 | 118.5 | 0 | 646.4768
NEIRO
00004 | ARAME RECOZIDO Nº 18 | KG | 2.39 | 11.5475 | 0 | 27.5985
00029 | ACO CA-25, ESTIRADO, PRECO DE REVENDEDOR, NO DIAMETRO DE 06, | KG | 188.995 | 9.7734 | 0 | 1847.1237
3MM
00031 | ACO CA-25, ESTIRADO, PRECO DE REVENDEDOR, NO DIAMETRO DE 10, | KG | 49.995 | 9.276 | 0 | 463.7536
0MM
00042 | ANEL DE CONCRETO CIRCULAR, COM 0,60M DE DIAMETRO X 0,30M DE | UN | 2 | 88.58 | 0 | 177.16
ALTURA X 0,08M DE ESPESSURA
00149 | CIMENTO PORTLAND CP II 32, EM SACO DE 50KG | KG | 2208.5 | 0.564 | 0 | 1245.594
00235 | DEGRAU DE FERRO FUNDIDO, FORMATO U, PARA CHAMINE DE POCO DE | UN | 5 | 62 | 0 | 310
VISITA
00365 | PINUS,PECA 1" X 12" E 1" X 9" | M2 | 16.49 | 38.664 | 0 | 637.5694
00368 | PINUS, EM PECAS DE 7,50X7,50CM (3"X3") | M | 22.785 | 7.35 | 0 | 167.4698
00453 | PREGO COM OU SEM CABECA, EM CAIXAS DE 50KG, OU QUANTIDADES E | KG | 1.749 | 15.35 | 0 | 26.8472
QUIVALENTES, Nº12X12 A 18X30
00520 | IMPERMEABILIZANTE DE PEGA NORMAL, EM LATAS DE 18KG | KG | 38.205 | 5.4355 | 0 | 207.6633
01155 | BETONEIRA ELETR. 320L, MISTURA SECA (CP) | H | 4.4575 | 4.7309 | 0 | 21.088
01156 | BETONEIRA ELETR. 320L, MISTURA SECA (CI) | H | 13.37 | 0.6643 | 0 | 8.8817
01968 | MAO-DE-OBRA DE PEDREIRO, INCLUSIVE ENCARGOS SOCIAIS | H | 53.63 | 26.73 | 3 | 1476.5358
01990 | MAO-DE-OBRA DE CARPINTEIRO DE FORMA DE CONCRETO, INCLUSIVE E | H | 104.975 | 26.73 | 3 | 2890.1612
NCARGOS SOCIAIS
01998 | MAO-DE-OBRA DE ARMADOR DE CONCRETO ARMADO, INCLUSIVE ENCARGO | H | 35.85 | 26.73 | 3 | 987.0186
S SOCIAIS
01999 | MAO-DE-OBRA DE SERVENTE DA CONSTRUCAO CIVIL, INCLUSIVE ENCAR | H | 253.9 | 19.33 | 3 | 5055.1236
GOS SOCIAIS
14543 | PEDRA BRITADA 1 E 2 (MEDIA), PARA REGIAO METROPOLITANA DO RI | T | 8.6456 | 91.8 | 0 | 793.6684
O DE JANEIRO
06.012.0320-A | POCO DE VISITA DE CONCRETO ARMADO COM MEDIDAS INTERNAS DO PO | UN |  | 15599.98
CO E PROFUNDIDADE DE 1,60X1,60X3,30M,E DIAMETRO DA GALERIA D
E 1,10M,TENDO O CONCRETO DAS PAREDES,FUNDO E TAMPA 400KG E O
DA BASE,CALHA E BANQUETA 300KG DE CIMENTO POR M3,SENDO AS P
AREDES,CALHA E A BANQUETA REVESTIDAS COM ARGAMASSA,EXCLUSIVE
TAMPAO DE FERRO FUNDIDO
00001 | AREIA LAVADA, GROSSA, PARA REGIAO METROPOLITANA DO RIO DE JA | M3 | 5.4555 | 118.5 | 0 | 646.4768
NEIRO
00004 | ARAME RECOZIDO Nº 18 | KG | 2.39 | 11.5475 | 0 | 27.5985
00029 | ACO CA-25, ESTIRADO, PRECO DE REVENDEDOR, NO DIAMETRO DE 06, | KG | 188.995 | 9.7734 | 0 | 1847.1237
3MM
00031 | ACO CA-25, ESTIRADO, PRECO DE REVENDEDOR, NO DIAMETRO DE 10, | KG | 49.995 | 9.276 | 0 | 463.7536
0MM
00042 | ANEL DE CONCRETO CIRCULAR, COM 0,60M DE DIAMETRO X 0,30M DE | UN | 2 | 88.58 | 0 | 177.16
ALTURA X 0,08M DE ESPESSURA
00149 | CIMENTO PORTLAND CP II 32, EM SACO DE 50KG | KG | 2208.5 | 0.564 | 0 | 1245.594
00235 | DEGRAU DE FERRO FUNDIDO, FORMATO U, PARA CHAMINE DE POCO DE | UN | 5 | 62 | 0 | 310
VISITA
00368 | PINUS, EM PECAS DE 7,50X7,50CM (3"X3") | M | 22.785 | 7.35 | 0 | 167.4698
00453 | PREGO COM OU SEM CABECA, EM CAIXAS DE 50KG, OU QUANTIDADES E | KG | 1.749 | 15.35 | 0 | 26.8472
QUIVALENTES, Nº12X12 A 18X30
00520 | IMPERMEABILIZANTE DE PEGA NORMAL, EM LATAS DE 18KG | KG | 38.205 | 5.4355 | 0 | 207.6633
14543 | PEDRA BRITADA 1 E 2 (MEDIA), PARA REGIAO METROPOLITANA DO RI | T | 8.6456 | 91.8 | 0 | 793.6684
O DE JANEIRO
20015 | MAO-DE-OBRA DE ARMADOR DE CONCRETO ARMADO, INCLUSIVE ENCARGO | H | 35.85 | 23.16 | 3 | 855.1946
S SOCIAIS DESONERADOS
20046 | MAO-DE-OBRA DE CARPINTEIRO DE FORMA DE CONCRETO, INCLUSIVE E | H | 104.975 | 23.16 | 3 | 2504.1576
NCARGOS SOCIAIS DESONERADOS
20115 | MAO-DE-OBRA DE PEDREIRO, INCLUSIVE ENCARGOS SOCIAIS DESONERA | H | 53.63 | 23.16 | 3 | 1279.3329
DOS
20132 | MAO-DE-OBRA DE SERVENTE DA CONSTRUCAO CIVIL, INCLUSIVE ENCAR | H | 253.9 | 16.75 | 3 | 4380.4098
GOS SOCIAIS DESONERADOS
30708 | BETONEIRA ELETR. 320L, MISTURA SECA (CP) | H | 4.4575 | 4.7309 | 0 | 21.088
30709 | BETONEIRA ELETR. 320L, MISTURA SECA (CI) | H | 13.37 | 0.6643 | 0 | 8.8817
31011 | PINUS,PECA 1" X 12" E 1" X 9" | M2 | 16.49 | 38.664 | 0 | 637.5694
06.012.0322-0 | POCO DE VISITA DE CONCRETO ARMADO COM MEDIDAS INTERNAS DO PO | UN |  | 17097.69
CO E PROFUNDIDADE DE 1,60X1,60X3,60M,E DIAMETRO DA GALERIA D
E 1,10M,TENDO O CONCRETO DAS PAREDES,FUNDO E TAMPA 400KG E O
DA BASE,CALHA E BANQUETA 300KG DE CIMENTO POR M3,SENDO AS P
AREDES,CALHA E A BANQUETA REVESTIDAS COM ARGAMASSA,EXCLUSIVE
TAMPAO DE FERRO FUNDIDO
00001 | AREIA LAVADA, GROSSA, PARA REGIAO METROPOLITANA DO RIO DE JA | M3 | 5.22 | 118.5 | 0 | 618.57
NEIRO
00004 | ARAME RECOZIDO Nº 18 | KG | 2.4065 | 11.5475 | 0 | 27.7891
00029 | ACO CA-25, ESTIRADO, PRECO DE REVENDEDOR, NO DIAMETRO DE 06, | KG | 190.64 | 9.7734 | 0 | 1863.201
3MM
00031 | ACO CA-25, ESTIRADO, PRECO DE REVENDEDOR, NO DIAMETRO DE 10, | KG | 49.995 | 9.276 | 0 | 463.7536
0MM
00041 | ANEL DE CONCRETO CIRCULAR, COM 0,60M DE DIAMETRO X 0,15M DE | UN | 1 | 49.5 | 0 | 49.5
ALTURA X 0,08M DE ESPESSURA
00042 | ANEL DE CONCRETO CIRCULAR, COM 0,60M DE DIAMETRO X 0,30M DE | UN | 1 | 88.58 | 0 | 88.58
ALTURA X 0,08M DE ESPESSURA
00149 | CIMENTO PORTLAND CP II 32, EM SACO DE 50KG | KG | 2222.5 | 0.564 | 0 | 1253.49
00235 | DEGRAU DE FERRO FUNDIDO, FORMATO U, PARA CHAMINE DE POCO DE | UN | 5 | 62 | 0 | 310
VISITA
00365 | PINUS,PECA 1" X 12" E 1" X 9" | M2 | 16.635 | 38.664 | 0 | 643.1756
00368 | PINUS, EM PECAS DE 7,50X7,50CM (3"X3") | M | 22.89 | 7.35 | 0 | 168.2415
00453 | PREGO COM OU SEM CABECA, EM CAIXAS DE 50KG, OU QUANTIDADES E | KG | 1.7645 | 15.35 | 0 | 27.0851
QUIVALENTES, Nº12X12 A 18X30
00520 | IMPERMEABILIZANTE DE PEGA NORMAL, EM LATAS DE 18KG | KG | 38.425 | 5.4355 | 0 | 208.8591
01155 | BETONEIRA ELETR. 320L, MISTURA SECA (CP) | H | 4.4835 | 4.7309 | 0 | 21.211
01156 | BETONEIRA ELETR. 320L, MISTURA SECA (CI) | H | 13.445 | 0.6643 | 0 | 8.9315
01968 | MAO-DE-OBRA DE PEDREIRO, INCLUSIVE ENCARGOS SOCIAIS | H | 55.125 | 26.73 | 3 | 1517.696
01990 | MAO-DE-OBRA DE CARPINTEIRO DE FORMA DE CONCRETO, INCLUSIVE E | H | 105.89 | 26.73 | 3 | 2915.3529
NCARGOS SOCIAIS
01998 | MAO-DE-OBRA DE ARMADOR DE CONCRETO ARMADO, INCLUSIVE ENCARGO | H | 36.1 | 26.73 | 3 | 993.9016
S SOCIAIS
01999 | MAO-DE-OBRA DE SERVENTE DA CONSTRUCAO CIVIL, INCLUSIVE ENCAR | H | 257.15 | 19.33 | 3 | 5119.8308
GOS SOCIAIS
14543 | PEDRA BRITADA 1 E 2 (MEDIA), PARA REGIAO METROPOLITANA DO RI | T | 8.6985 | 91.8 | 0 | 798.5269
O DE JANEIRO
06.012.0322-A | POCO DE VISITA DE CONCRETO ARMADO COM MEDIDAS INTERNAS DO PO | UN |  | 15689.53
CO E PROFUNDIDADE DE 1,60X1,60X3,60M,E DIAMETRO DA GALERIA D
E 1,10M,TENDO O CONCRETO DAS PAREDES,FUNDO E TAMPA 400KG E O
DA BASE,CALHA E BANQUETA 300KG DE CIMENTO POR M3,SENDO AS P
AREDES,CALHA E A BANQUETA REVESTIDAS COM ARGAMASSA,EXCLUSIVE
TAMPAO DE FERRO FUNDIDO
00001 | AREIA LAVADA, GROSSA, PARA REGIAO METROPOLITANA DO RIO DE JA | M3 | 5.22 | 118.5 | 0 | 618.57
NEIRO
00004 | ARAME RECOZIDO Nº 18 | KG | 2.4065 | 11.5475 | 0 | 27.7891
00029 | ACO CA-25, ESTIRADO, PRECO DE REVENDEDOR, NO DIAMETRO DE 06, | KG | 190.64 | 9.7734 | 0 | 1863.201
3MM
00031 | ACO CA-25, ESTIRADO, PRECO DE REVENDEDOR, NO DIAMETRO DE 10, | KG | 49.995 | 9.276 | 0 | 463.7536
0MM
00041 | ANEL DE CONCRETO CIRCULAR, COM 0,60M DE DIAMETRO X 0,15M DE | UN | 1 | 49.5 | 0 | 49.5
ALTURA X 0,08M DE ESPESSURA
00042 | ANEL DE CONCRETO CIRCULAR, COM 0,60M DE DIAMETRO X 0,30M DE | UN | 1 | 88.58 | 0 | 88.58
ALTURA X 0,08M DE ESPESSURA
00149 | CIMENTO PORTLAND CP II 32, EM SACO DE 50KG | KG | 2222.5 | 0.564 | 0 | 1253.49
00235 | DEGRAU DE FERRO FUNDIDO, FORMATO U, PARA CHAMINE DE POCO DE | UN | 5 | 62 | 0 | 310
VISITA
00368 | PINUS, EM PECAS DE 7,50X7,50CM (3"X3") | M | 22.89 | 7.35 | 0 | 168.2415
00453 | PREGO COM OU SEM CABECA, EM CAIXAS DE 50KG, OU QUANTIDADES E | KG | 1.7645 | 15.35 | 0 | 27.0851
QUIVALENTES, Nº12X12 A 18X30
00520 | IMPERMEABILIZANTE DE PEGA NORMAL, EM LATAS DE 18KG | KG | 38.425 | 5.4355 | 0 | 208.8591
14543 | PEDRA BRITADA 1 E 2 (MEDIA), PARA REGIAO METROPOLITANA DO RI | T | 8.6985 | 91.8 | 0 | 798.5269
O DE JANEIRO
20015 | MAO-DE-OBRA DE ARMADOR DE CONCRETO ARMADO, INCLUSIVE ENCARGO | H | 36.1 | 23.16 | 3 | 861.1583
S SOCIAIS DESONERADOS
20046 | MAO-DE-OBRA DE CARPINTEIRO DE FORMA DE CONCRETO, INCLUSIVE E | H | 105.89 | 23.16 | 3 | 2525.9848
NCARGOS SOCIAIS DESONERADOS
20115 | MAO-DE-OBRA DE PEDREIRO, INCLUSIVE ENCARGOS SOCIAIS DESONERA | H | 55.125 | 23.16 | 3 | 1314.9959
DOS
20132 | MAO-DE-OBRA DE SERVENTE DA CONSTRUCAO CIVIL, INCLUSIVE ENCAR | H | 257.15 | 16.75 | 3 | 4436.4804
GOS SOCIAIS DESONERADOS
30708 | BETONEIRA ELETR. 320L, MISTURA SECA (CP) | H | 4.4835 | 4.7309 | 0 | 21.211
30709 | BETONEIRA ELETR. 320L, MISTURA SECA (CI) | H | 13.445 | 0.6643 | 0 | 8.9315
31011 | PINUS,PECA 1" X 12" E 1" X 9" | M2 | 16.635 | 38.664 | 0 | 643.1756
06.012.0325-0 | POCO DE VISITA DE CONCRETO ARMADO COM MEDIDAS INTERNAS DO PO | UN |  | 17557.07
CO E PROFUNDIDADE DE 1,60X1,60X3,90M,E DIAMETRO DA GALERIA D
E 1,10M,TENDO O CONCRETO DAS PAREDES,FUNDO E TAMPA 400KG E O
DA BASE,CALHA E BANQUETA 300KG DE CIMENTO POR M3,SENDO AS P
AREDES,CALHA E A BANQUETA REVESTIDAS COM ARGAMASSA,EXCLUSIVE
TAMPAO DE FERRO FUNDIDO
00001 | AREIA LAVADA, GROSSA, PARA REGIAO METROPOLITANA DO RIO DE JA | M3 | 5.2965 | 118.5 | 0 | 627.6353
NEIRO
00004 | ARAME RECOZIDO Nº 18 | KG | 2.441 | 11.5475 | 0 | 28.1874
00029 | ACO CA-25, ESTIRADO, PRECO DE REVENDEDOR, NO DIAMETRO DE 06, | KG | 194.11 | 9.7734 | 0 | 1897.1147
3MM
00031 | ACO CA-25, ESTIRADO, PRECO DE REVENDEDOR, NO DIAMETRO DE 10, | KG | 49.995 | 9.276 | 0 | 463.7536
0MM
00042 | ANEL DE CONCRETO CIRCULAR, COM 0,60M DE DIAMETRO X 0,30M DE | UN | 2 | 88.58 | 0 | 177.16
ALTURA X 0,08M DE ESPESSURA
00149 | CIMENTO PORTLAND CP II 32, EM SACO DE 50KG | KG | 2253.5 | 0.564 | 0 | 1270.974
00235 | DEGRAU DE FERRO FUNDIDO, FORMATO U, PARA CHAMINE DE POCO DE | UN | 7 | 62 | 0 | 434
VISITA
00365 | PINUS,PECA 1" X 12" E 1" X 9" | M2 | 16.94 | 38.664 | 0 | 654.9682
00368 | PINUS, EM PECAS DE 7,50X7,50CM (3"X3") | M | 23.11 | 7.35 | 0 | 169.8585
00453 | PREGO COM OU SEM CABECA, EM CAIXAS DE 50KG, OU QUANTIDADES E | KG | 1.7965 | 15.35 | 0 | 27.5763
QUIVALENTES, Nº12X12 A 18X30
00520 | IMPERMEABILIZANTE DE PEGA NORMAL, EM LATAS DE 18KG | KG | 38.895 | 5.4355 | 0 | 211.4138
01155 | BETONEIRA ELETR. 320L, MISTURA SECA (CP) | H | 4.538 | 4.7309 | 0 | 21.4688
01156 | BETONEIRA ELETR. 320L, MISTURA SECA (CI) | H | 13.6 | 0.6643 | 0 | 9.0345
01968 | MAO-DE-OBRA DE PEDREIRO, INCLUSIVE ENCARGOS SOCIAIS | H | 56.715 | 26.73 | 3 | 1561.4717
01990 | MAO-DE-OBRA DE CARPINTEIRO DE FORMA DE CONCRETO, INCLUSIVE E | H | 107.8 | 26.73 | 3 | 2967.9388
NCARGOS SOCIAIS
01998 | MAO-DE-OBRA DE ARMADOR DE CONCRETO ARMADO, INCLUSIVE ENCARGO | H | 36.62 | 26.73 | 3 | 1008.2182
S SOCIAIS
01999 | MAO-DE-OBRA DE SERVENTE DA CONSTRUCAO CIVIL, INCLUSIVE ENCAR | H | 262.05 | 19.33 | 3 | 5217.3893
GOS SOCIAIS
14543 | PEDRA BRITADA 1 E 2 (MEDIA), PARA REGIAO METROPOLITANA DO RI | T | 8.8117 | 91.8 | 0 | 808.9095
O DE JANEIRO
06.012.0325-A | POCO DE VISITA DE CONCRETO ARMADO COM MEDIDAS INTERNAS DO PO | UN |  | 16121.1
CO E PROFUNDIDADE DE 1,60X1,60X3,90M,E DIAMETRO DA GALERIA D
E 1,10M,TENDO O CONCRETO DAS PAREDES,FUNDO E TAMPA 400KG E O
DA BASE,CALHA E BANQUETA 300KG DE CIMENTO POR M3,SENDO AS P
AREDES,CALHA E A BANQUETA REVESTIDAS COM ARGAMASSA,EXCLUSIVE
TAMPAO DE FERRO FUNDIDO
00001 | AREIA LAVADA, GROSSA, PARA REGIAO METROPOLITANA DO RIO DE JA | M3 | 5.2965 | 118.5 | 0 | 627.6353
NEIRO
00004 | ARAME RECOZIDO Nº 18 | KG | 2.441 | 11.5475 | 0 | 28.1874
00029 | ACO CA-25, ESTIRADO, PRECO DE REVENDEDOR, NO DIAMETRO DE 06, | KG | 194.11 | 9.7734 | 0 | 1897.1147
3MM
00031 | ACO CA-25, ESTIRADO, PRECO DE REVENDEDOR, NO DIAMETRO DE 10, | KG | 49.995 | 9.276 | 0 | 463.7536
0MM
00042 | ANEL DE CONCRETO CIRCULAR, COM 0,60M DE DIAMETRO X 0,30M DE | UN | 2 | 88.58 | 0 | 177.16
ALTURA X 0,08M DE ESPESSURA
00149 | CIMENTO PORTLAND CP II 32, EM SACO DE 50KG | KG | 2253.5 | 0.564 | 0 | 1270.974
00235 | DEGRAU DE FERRO FUNDIDO, FORMATO U, PARA CHAMINE DE POCO DE | UN | 7 | 62 | 0 | 434
VISITA
00368 | PINUS, EM PECAS DE 7,50X7,50CM (3"X3") | M | 23.11 | 7.35 | 0 | 169.8585
00453 | PREGO COM OU SEM CABECA, EM CAIXAS DE 50KG, OU QUANTIDADES E | KG | 1.7965 | 15.35 | 0 | 27.5763
QUIVALENTES, Nº12X12 A 18X30
00520 | IMPERMEABILIZANTE DE PEGA NORMAL, EM LATAS DE 18KG | KG | 38.895 | 5.4355 | 0 | 211.4138
14543 | PEDRA BRITADA 1 E 2 (MEDIA), PARA REGIAO METROPOLITANA DO RI | T | 8.8117 | 91.8 | 0 | 808.9095
O DE JANEIRO
20015 | MAO-DE-OBRA DE ARMADOR DE CONCRETO ARMADO, INCLUSIVE ENCARGO | H | 36.62 | 23.16 | 3 | 873.5628
S SOCIAIS DESONERADOS
20046 | MAO-DE-OBRA DE CARPINTEIRO DE FORMA DE CONCRETO, INCLUSIVE E | H | 107.8 | 23.16 | 3 | 2571.5474
NCARGOS SOCIAIS DESONERADOS
20115 | MAO-DE-OBRA DE PEDREIRO, INCLUSIVE ENCARGOS SOCIAIS DESONERA | H | 56.715 | 23.16 | 3 | 1352.925
DOS
20132 | MAO-DE-OBRA DE SERVENTE DA CONSTRUCAO CIVIL, INCLUSIVE ENCAR | H | 262.05 | 16.75 | 3 | 4521.0176
GOS SOCIAIS DESONERADOS
30708 | BETONEIRA ELETR. 320L, MISTURA SECA (CP) | H | 4.538 | 4.7309 | 0 | 21.4688
30709 | BETONEIRA ELETR. 320L, MISTURA SECA (CI) | H | 13.6 | 0.6643 | 0 | 9.0345
31011 | PINUS,PECA 1" X 12" E 1" X 9" | M2 | 16.94 | 38.664 | 0 | 654.9682
06.012.0327-0 | POCO DE VISITA DE CONCRETO ARMADO COM MEDIDAS INTERNAS DO PO | UN |  | 17952.99
CO E PROFUNDIDADE DE 1,60X1,60X4,20M,E DIAMETRO DA GALERIA D
E 1,10M,TENDO O CONCRETO DAS PAREDES,FUNDO E TAMPA 400KG E O
DA BASE,CALHA E BANQUETA 300KG DE CIMENTO POR M3,SENDO AS P
AREDES,CALHA E A BANQUETA REVESTIDAS COM ARGAMASSA,EXCLUSIVE
TAMPAO DE FERRO FUNDIDO
00001 | AREIA LAVADA, GROSSA, PARA REGIAO METROPOLITANA DO RIO DE JA | M3 | 5.2145 | 118.5 | 0 | 617.9183
NEIRO
00004 | ARAME RECOZIDO Nº 18 | KG | 2.3665 | 11.5475 | 0 | 27.3272
00029 | ACO CA-25, ESTIRADO, PRECO DE REVENDEDOR, NO DIAMETRO DE 06, | KG | 186.625 | 9.7734 | 0 | 1823.9608
3MM
00031 | ACO CA-25, ESTIRADO, PRECO DE REVENDEDOR, NO DIAMETRO DE 10, | KG | 49.995 | 9.276 | 0 | 463.7536
0MM
00042 | ANEL DE CONCRETO CIRCULAR, COM 0,60M DE DIAMETRO X 0,30M DE | UN | 2 | 88.58 | 0 | 177.16
ALTURA X 0,08M DE ESPESSURA
00044 | ANEL DE CONCRETO CIRCULAR, COM 1,10M DE DIAMETRO X 0,30M DE | UN | 1 | 186.43 | 0 | 186.43
ALTURA X 0,08M DE ESPESSURA
00045 | PLACA DE CONCRETO INTERM.P/POCO DE VIS.DE ESG.SANIT.,ARMADA, | UN | 1 | 385 | 0 | 385
ACORDO C/ESPEC.CEDAE,C/ABERT.EXCENTR.DIAM.1,30,C/ESPES.0,12M
00149 | CIMENTO PORTLAND CP II 32, EM SACO DE 50KG | KG | 2186.5 | 0.564 | 0 | 1233.186
00235 | DEGRAU DE FERRO FUNDIDO, FORMATO U, PARA CHAMINE DE POCO DE | UN | 7 | 62 | 0 | 434
VISITA
00365 | PINUS,PECA 1" X 12" E 1" X 9" | M2 | 16.285 | 38.664 | 0 | 629.6432
00368 | PINUS, EM PECAS DE 7,50X7,50CM (3"X3") | M | 22.65 | 7.35 | 0 | 166.4775
00453 | PREGO COM OU SEM CABECA, EM CAIXAS DE 50KG, OU QUANTIDADES E | KG | 1.7275 | 15.35 | 0 | 26.5171
QUIVALENTES, Nº12X12 A 18X30
00520 | IMPERMEABILIZANTE DE PEGA NORMAL, EM LATAS DE 18KG | KG | 37.89 | 5.4355 | 0 | 205.9511
01155 | BETONEIRA ELETR. 320L, MISTURA SECA (CP) | H | 4.4205 | 4.7309 | 0 | 20.9129
01156 | BETONEIRA ELETR. 320L, MISTURA SECA (CI) | H | 13.26 | 0.6643 | 0 | 8.8086
01968 | MAO-DE-OBRA DE PEDREIRO, INCLUSIVE ENCARGOS SOCIAIS | H | 62.445 | 26.73 | 3 | 1719.2295
01990 | MAO-DE-OBRA DE CARPINTEIRO DE FORMA DE CONCRETO, INCLUSIVE E | H | 103.675 | 26.73 | 3 | 2854.3697
NCARGOS SOCIAIS
01998 | MAO-DE-OBRA DE ARMADOR DE CONCRETO ARMADO, INCLUSIVE ENCARGO | H | 35.495 | 26.73 | 3 | 977.2448
S SOCIAIS
01999 | MAO-DE-OBRA DE SERVENTE DA CONSTRUCAO CIVIL, INCLUSIVE ENCAR | H | 261.6 | 19.33 | 3 | 5208.4298
GOS SOCIAIS
14543 | PEDRA BRITADA 1 E 2 (MEDIA), PARA REGIAO METROPOLITANA DO RI | T | 8.5695 | 91.8 | 0 | 786.6801
O DE JANEIRO
06.012.0327-A | POCO DE VISITA DE CONCRETO ARMADO COM MEDIDAS INTERNAS DO PO | UN |  | 16516.46
CO E PROFUNDIDADE DE 1,60X1,60X4,20M,E DIAMETRO DA GALERIA D
E 1,10M,TENDO O CONCRETO DAS PAREDES,FUNDO E TAMPA 400KG E O
DA BASE,CALHA E BANQUETA 300KG DE CIMENTO POR M3,SENDO AS P
AREDES,CALHA E A BANQUETA REVESTIDAS COM ARGAMASSA,EXCLUSIVE
TAMPAO DE FERRO FUNDIDO
00001 | AREIA LAVADA, GROSSA, PARA REGIAO METROPOLITANA DO RIO DE JA | M3 | 5.2145 | 118.5 | 0 | 617.9183
NEIRO
00004 | ARAME RECOZIDO Nº 18 | KG | 2.3665 | 11.5475 | 0 | 27.3272
00029 | ACO CA-25, ESTIRADO, PRECO DE REVENDEDOR, NO DIAMETRO DE 06, | KG | 186.625 | 9.7734 | 0 | 1823.9608
3MM
00031 | ACO CA-25, ESTIRADO, PRECO DE REVENDEDOR, NO DIAMETRO DE 10, | KG | 49.995 | 9.276 | 0 | 463.7536
0MM
00042 | ANEL DE CONCRETO CIRCULAR, COM 0,60M DE DIAMETRO X 0,30M DE | UN | 2 | 88.58 | 0 | 177.16
ALTURA X 0,08M DE ESPESSURA
00044 | ANEL DE CONCRETO CIRCULAR, COM 1,10M DE DIAMETRO X 0,30M DE | UN | 1 | 186.43 | 0 | 186.43
ALTURA X 0,08M DE ESPESSURA
00045 | PLACA DE CONCRETO INTERM.P/POCO DE VIS.DE ESG.SANIT.,ARMADA, | UN | 1 | 385 | 0 | 385
ACORDO C/ESPEC.CEDAE,C/ABERT.EXCENTR.DIAM.1,30,C/ESPES.0,12M
00149 | CIMENTO PORTLAND CP II 32, EM SACO DE 50KG | KG | 2186.5 | 0.564 | 0 | 1233.186
00235 | DEGRAU DE FERRO FUNDIDO, FORMATO U, PARA CHAMINE DE POCO DE | UN | 7 | 62 | 0 | 434
VISITA
00368 | PINUS, EM PECAS DE 7,50X7,50CM (3"X3") | M | 22.65 | 7.35 | 0 | 166.4775
00453 | PREGO COM OU SEM CABECA, EM CAIXAS DE 50KG, OU QUANTIDADES E | KG | 1.7275 | 15.35 | 0 | 26.5171
QUIVALENTES, Nº12X12 A 18X30
00520 | IMPERMEABILIZANTE DE PEGA NORMAL, EM LATAS DE 18KG | KG | 37.89 | 5.4355 | 0 | 205.9511
14543 | PEDRA BRITADA 1 E 2 (MEDIA), PARA REGIAO METROPOLITANA DO RI | T | 8.5695 | 91.8 | 0 | 786.6801
O DE JANEIRO
20015 | MAO-DE-OBRA DE ARMADOR DE CONCRETO ARMADO, INCLUSIVE ENCARGO | H | 35.495 | 23.16 | 3 | 846.7261
S SOCIAIS DESONERADOS
20046 | MAO-DE-OBRA DE CARPINTEIRO DE FORMA DE CONCRETO, INCLUSIVE E | H | 103.675 | 23.16 | 3 | 2473.1464
NCARGOS SOCIAIS DESONERADOS
20115 | MAO-DE-OBRA DE PEDREIRO, INCLUSIVE ENCARGOS SOCIAIS DESONERA | H | 62.445 | 23.16 | 3 | 1489.613
DOS
20132 | MAO-DE-OBRA DE SERVENTE DA CONSTRUCAO CIVIL, INCLUSIVE ENCAR | H | 261.6 | 16.75 | 3 | 4513.254
GOS SOCIAIS DESONERADOS
30708 | BETONEIRA ELETR. 320L, MISTURA SECA (CP) | H | 4.4205 | 4.7309 | 0 | 20.9129
30709 | BETONEIRA ELETR. 320L, MISTURA SECA (CI) | H | 13.26 | 0.6643 | 0 | 8.8086
31011 | PINUS,PECA 1" X 12" E 1" X 9" | M2 | 16.285 | 38.664 | 0 | 629.6432
06.012.0329-0 | POCO DE VISITA DE CONCRETO ARMADO COM MEDIDAS INTERNAS DO PO | UN |  | 18315.93
CO E PROFUNDIDADE DE 1,60X1,60X4,50M,E DIAMETRO DA GALERIA D
E 1,10M,TENDO O CONCRETO DAS PAREDES,FUNDO E TAMPA 400KG E O
DA BASE,CALHA E BANQUETA 300KG DE CIMENTO POR M3,SENDO AS P
AREDES,CALHA E A BANQUETA REVESTIDAS COM ARGAMASSA,EXCLUSIVE
TAMPAO DE FERRO FUNDIDO
00001 | AREIA LAVADA, GROSSA, PARA REGIAO METROPOLITANA DO RIO DE JA | M3 | 5.2405 | 118.5 | 0 | 620.9993
NEIRO
00004 | ARAME RECOZIDO Nº 18 | KG | 2.3652 | 11.5475 | 0 | 27.3121
00029 | ACO CA-25, ESTIRADO, PRECO DE REVENDEDOR, NO DIAMETRO DE 06, | KG | 186.625 | 9.7734 | 0 | 1823.9608
3MM
00031 | ACO CA-25, ESTIRADO, PRECO DE REVENDEDOR, NO DIAMETRO DE 10, | KG | 49.995 | 9.276 | 0 | 463.7536
0MM
00042 | ANEL DE CONCRETO CIRCULAR, COM 0,60M DE DIAMETRO X 0,30M DE | UN | 2 | 88.58 | 0 | 177.16
ALTURA X 0,08M DE ESPESSURA
00044 | ANEL DE CONCRETO CIRCULAR, COM 1,10M DE DIAMETRO X 0,30M DE | UN | 1 | 186.43 | 0 | 186.43
ALTURA X 0,08M DE ESPESSURA
00045 | PLACA DE CONCRETO INTERM.P/POCO DE VIS.DE ESG.SANIT.,ARMADA, | UN | 1 | 385 | 0 | 385
ACORDO C/ESPEC.CEDAE,C/ABERT.EXCENTR.DIAM.1,30,C/ESPES.0,12M
00149 | CIMENTO PORTLAND CP II 32, EM SACO DE 50KG | KG | 2187 | 0.564 | 0 | 1233.468
00235 | DEGRAU DE FERRO FUNDIDO, FORMATO U, PARA CHAMINE DE POCO DE | UN | 8 | 62 | 0 | 496
VISITA
00365 | PINUS,PECA 1" X 12" E 1" X 9" | M2 | 16.285 | 38.664 | 0 | 629.6432
00368 | PINUS, EM PECAS DE 7,50X7,50CM (3"X3") | M | 22.65 | 7.35 | 0 | 166.4775
00453 | PREGO COM OU SEM CABECA, EM CAIXAS DE 50KG, OU QUANTIDADES E | KG | 1.7275 | 15.35 | 0 | 26.5171
QUIVALENTES, Nº12X12 A 18X30
00520 | IMPERMEABILIZANTE DE PEGA NORMAL, EM LATAS DE 18KG | KG | 37.89 | 5.4355 | 0 | 205.9511
01155 | BETONEIRA ELETR. 320L, MISTURA SECA (CP) | H | 4.4205 | 4.7309 | 0 | 20.9129
01156 | BETONEIRA ELETR. 320L, MISTURA SECA (CI) | H | 13.26 | 0.6643 | 0 | 8.8086
01968 | MAO-DE-OBRA DE PEDREIRO, INCLUSIVE ENCARGOS SOCIAIS | H | 68.445 | 26.73 | 3 | 1884.4209
01990 | MAO-DE-OBRA DE CARPINTEIRO DE FORMA DE CONCRETO, INCLUSIVE E | H | 103.675 | 26.73 | 3 | 2854.3697
NCARGOS SOCIAIS
01998 | MAO-DE-OBRA DE ARMADOR DE CONCRETO ARMADO, INCLUSIVE ENCARGO | H | 35.495 | 26.73 | 3 | 977.2448
S SOCIAIS
01999 | MAO-DE-OBRA DE SERVENTE DA CONSTRUCAO CIVIL, INCLUSIVE ENCAR | H | 268.25 | 19.33 | 3 | 5340.8307
GOS SOCIAIS
14543 | PEDRA BRITADA 1 E 2 (MEDIA), PARA REGIAO METROPOLITANA DO RI | T | 8.5695 | 91.8 | 0 | 786.6801
O DE JANEIRO
06.012.0329-A | POCO DE VISITA DE CONCRETO ARMADO COM MEDIDAS INTERNAS DO PO | UN |  | 16839.67
CO E PROFUNDIDADE DE 1,60X1,60X4,50M,E DIAMETRO DA GALERIA D
E 1,10M,TENDO O CONCRETO DAS PAREDES,FUNDO E TAMPA 400KG E O
DA BASE,CALHA E BANQUETA 300KG DE CIMENTO POR M3,SENDO AS P
AREDES,CALHA E A BANQUETA REVESTIDAS COM ARGAMASSA,EXCLUSIVE
TAMPAO DE FERRO FUNDIDO
00001 | AREIA LAVADA, GROSSA, PARA REGIAO METROPOLITANA DO RIO DE JA | M3 | 5.2405 | 118.5 | 0 | 620.9993
NEIRO
00004 | ARAME RECOZIDO Nº 18 | KG | 2.3652 | 11.5475 | 0 | 27.3121
00029 | ACO CA-25, ESTIRADO, PRECO DE REVENDEDOR, NO DIAMETRO DE 06, | KG | 186.625 | 9.7734 | 0 | 1823.9608
3MM
00031 | ACO CA-25, ESTIRADO, PRECO DE REVENDEDOR, NO DIAMETRO DE 10, | KG | 49.995 | 9.276 | 0 | 463.7536
0MM
00042 | ANEL DE CONCRETO CIRCULAR, COM 0,60M DE DIAMETRO X 0,30M DE | UN | 2 | 88.58 | 0 | 177.16
ALTURA X 0,08M DE ESPESSURA
00044 | ANEL DE CONCRETO CIRCULAR, COM 1,10M DE DIAMETRO X 0,30M DE | UN | 1 | 186.43 | 0 | 186.43
ALTURA X 0,08M DE ESPESSURA
00045 | PLACA DE CONCRETO INTERM.P/POCO DE VIS.DE ESG.SANIT.,ARMADA, | UN | 1 | 385 | 0 | 385
ACORDO C/ESPEC.CEDAE,C/ABERT.EXCENTR.DIAM.1,30,C/ESPES.0,12M
00149 | CIMENTO PORTLAND CP II 32, EM SACO DE 50KG | KG | 2187 | 0.564 | 0 | 1233.468
00235 | DEGRAU DE FERRO FUNDIDO, FORMATO U, PARA CHAMINE DE POCO DE | UN | 8 | 62 | 0 | 496
VISITA
00368 | PINUS, EM PECAS DE 7,50X7,50CM (3"X3") | M | 22.65 | 7.35 | 0 | 166.4775
00453 | PREGO COM OU SEM CABECA, EM CAIXAS DE 50KG, OU QUANTIDADES E | KG | 1.7275 | 15.35 | 0 | 26.5171
QUIVALENTES, Nº12X12 A 18X30
00520 | IMPERMEABILIZANTE DE PEGA NORMAL, EM LATAS DE 18KG | KG | 37.89 | 5.4355 | 0 | 205.9511
14543 | PEDRA BRITADA 1 E 2 (MEDIA), PARA REGIAO METROPOLITANA DO RI | T | 8.5695 | 91.8 | 0 | 786.6801
O DE JANEIRO
20015 | MAO-DE-OBRA DE ARMADOR DE CONCRETO ARMADO, INCLUSIVE ENCARGO | H | 35.495 | 23.16 | 3 | 846.7261
S SOCIAIS DESONERADOS
20046 | MAO-DE-OBRA DE CARPINTEIRO DE FORMA DE CONCRETO, INCLUSIVE E | H | 103.675 | 23.16 | 3 | 2473.1464
NCARGOS SOCIAIS DESONERADOS
20115 | MAO-DE-OBRA DE PEDREIRO, INCLUSIVE ENCARGOS SOCIAIS DESONERA | H | 68.445 | 23.16 | 3 | 1632.7418
DOS
20132 | MAO-DE-OBRA DE SERVENTE DA CONSTRUCAO CIVIL, INCLUSIVE ENCAR | H | 268.25 | 16.75 | 3 | 4627.9831
GOS SOCIAIS DESONERADOS
30708 | BETONEIRA ELETR. 320L, MISTURA SECA (CP) | H | 4.4205 | 4.7309 | 0 | 20.9129
30709 | BETONEIRA ELETR. 320L, MISTURA SECA (CI) | H | 13.26 | 0.6643 | 0 | 8.8086
31011 | PINUS,PECA 1" X 12" E 1" X 9" | M2 | 16.285 | 38.664 | 0 | 629.6432
06.012.0331-0 | POCO DE VISITA DE CONCRETO ARMADO COM MEDIDAS INTERNAS DO PO | UN |  | 18953.3
CO E PROFUNDIDADE DE 1,60X1,60X4,80M,E DIAMETRO DA GALERIA D
E 1,10M,TENDO O CONCRETO DAS PAREDES,FUNDO E TAMPA 400KG E O
DA BASE,CALHA E BANQUETA 300KG DE CIMENTO POR M3,SENDO AS P
AREDES,CALHA E A BANQUETA REVESTIDAS COM ARGAMASSA,EXCLUSIVE
TAMPAO DE FERRO FUNDIDO
00001 | AREIA LAVADA, GROSSA, PARA REGIAO METROPOLITANA DO RIO DE JA | M3 | 5.2665 | 118.5 | 0 | 624.0803
NEIRO
00004 | ARAME RECOZIDO Nº 18 | KG | 2.3652 | 11.5475 | 0 | 27.3121
00029 | ACO CA-25, ESTIRADO, PRECO DE REVENDEDOR, NO DIAMETRO DE 06, | KG | 186.625 | 9.7734 | 0 | 1823.9608
3MM
00031 | ACO CA-25, ESTIRADO, PRECO DE REVENDEDOR, NO DIAMETRO DE 10, | KG | 49.995 | 9.276 | 0 | 463.7536
0MM
00042 | ANEL DE CONCRETO CIRCULAR, COM 0,60M DE DIAMETRO X 0,30M DE | UN | 2 | 88.58 | 0 | 177.16
ALTURA X 0,08M DE ESPESSURA
00044 | ANEL DE CONCRETO CIRCULAR, COM 1,10M DE DIAMETRO X 0,30M DE | UN | 3 | 186.43 | 0 | 559.29
ALTURA X 0,08M DE ESPESSURA
00045 | PLACA DE CONCRETO INTERM.P/POCO DE VIS.DE ESG.SANIT.,ARMADA, | UN | 1 | 385 | 0 | 385
ACORDO C/ESPEC.CEDAE,C/ABERT.EXCENTR.DIAM.1,30,C/ESPES.0,12M
00149 | CIMENTO PORTLAND CP II 32, EM SACO DE 50KG | KG | 2187 | 0.564 | 0 | 1233.468
00235 | DEGRAU DE FERRO FUNDIDO, FORMATO U, PARA CHAMINE DE POCO DE | UN | 8 | 62 | 0 | 496
VISITA
00365 | PINUS,PECA 1" X 12" E 1" X 9" | M2 | 16.285 | 38.664 | 0 | 629.6432
00368 | PINUS, EM PECAS DE 7,50X7,50CM (3"X3") | M | 22.65 | 7.35 | 0 | 166.4775
00453 | PREGO COM OU SEM CABECA, EM CAIXAS DE 50KG, OU QUANTIDADES E | KG | 1.7275 | 15.35 | 0 | 26.5171
QUIVALENTES, Nº12X12 A 18X30
00520 | IMPERMEABILIZANTE DE PEGA NORMAL, EM LATAS DE 18KG | KG | 37.89 | 5.4355 | 0 | 205.9511
01155 | BETONEIRA ELETR. 320L, MISTURA SECA (CP) | H | 4.4205 | 4.7309 | 0 | 20.9129
01156 | BETONEIRA ELETR. 320L, MISTURA SECA (CI) | H | 13.26 | 0.6643 | 0 | 8.8086
01968 | MAO-DE-OBRA DE PEDREIRO, INCLUSIVE ENCARGOS SOCIAIS | H | 73.095 | 26.73 | 3 | 2012.4442
01990 | MAO-DE-OBRA DE CARPINTEIRO DE FORMA DE CONCRETO, INCLUSIVE E | H | 103.675 | 26.73 | 3 | 2854.3697
NCARGOS SOCIAIS
01998 | MAO-DE-OBRA DE ARMADOR DE CONCRETO ARMADO, INCLUSIVE ENCARGO | H | 35.495 | 26.73 | 3 | 977.2448
S SOCIAIS
01999 | MAO-DE-OBRA DE SERVENTE DA CONSTRUCAO CIVIL, INCLUSIVE ENCAR | H | 274.95 | 19.33 | 3 | 5474.227
GOS SOCIAIS
14543 | PEDRA BRITADA 1 E 2 (MEDIA), PARA REGIAO METROPOLITANA DO RI | T | 8.5695 | 91.8 | 0 | 786.6801
O DE JANEIRO
06.012.0331-A | POCO DE VISITA DE CONCRETO ARMADO COM MEDIDAS INTERNAS DO PO | UN |  | 17442.12
CO E PROFUNDIDADE DE 1,60X1,60X4,80M,E DIAMETRO DA GALERIA D
E 1,10M,TENDO O CONCRETO DAS PAREDES,FUNDO E TAMPA 400KG E O
DA BASE,CALHA E BANQUETA 300KG DE CIMENTO POR M3,SENDO AS P
AREDES,CALHA E A BANQUETA REVESTIDAS COM ARGAMASSA,EXCLUSIVE
TAMPAO DE FERRO FUNDIDO
00001 | AREIA LAVADA, GROSSA, PARA REGIAO METROPOLITANA DO RIO DE JA | M3 | 5.2665 | 118.5 | 0 | 624.0803
NEIRO
00004 | ARAME RECOZIDO Nº 18 | KG | 2.3652 | 11.5475 | 0 | 27.3121
00029 | ACO CA-25, ESTIRADO, PRECO DE REVENDEDOR, NO DIAMETRO DE 06, | KG | 186.625 | 9.7734 | 0 | 1823.9608
3MM
00031 | ACO CA-25, ESTIRADO, PRECO DE REVENDEDOR, NO DIAMETRO DE 10, | KG | 49.995 | 9.276 | 0 | 463.7536
0MM
00042 | ANEL DE CONCRETO CIRCULAR, COM 0,60M DE DIAMETRO X 0,30M DE | UN | 2 | 88.58 | 0 | 177.16
ALTURA X 0,08M DE ESPESSURA
00044 | ANEL DE CONCRETO CIRCULAR, COM 1,10M DE DIAMETRO X 0,30M DE | UN | 3 | 186.43 | 0 | 559.29
ALTURA X 0,08M DE ESPESSURA
00045 | PLACA DE CONCRETO INTERM.P/POCO DE VIS.DE ESG.SANIT.,ARMADA, | UN | 1 | 385 | 0 | 385
ACORDO C/ESPEC.CEDAE,C/ABERT.EXCENTR.DIAM.1,30,C/ESPES.0,12M
00149 | CIMENTO PORTLAND CP II 32, EM SACO DE 50KG | KG | 2187 | 0.564 | 0 | 1233.468
00235 | DEGRAU DE FERRO FUNDIDO, FORMATO U, PARA CHAMINE DE POCO DE | UN | 8 | 62 | 0 | 496
VISITA
00368 | PINUS, EM PECAS DE 7,50X7,50CM (3"X3") | M | 22.65 | 7.35 | 0 | 166.4775
00453 | PREGO COM OU SEM CABECA, EM CAIXAS DE 50KG, OU QUANTIDADES E | KG | 1.7275 | 15.35 | 0 | 26.5171
QUIVALENTES, Nº12X12 A 18X30
00520 | IMPERMEABILIZANTE DE PEGA NORMAL, EM LATAS DE 18KG | KG | 37.89 | 5.4355 | 0 | 205.9511
14543 | PEDRA BRITADA 1 E 2 (MEDIA), PARA REGIAO METROPOLITANA DO RI | T | 8.5695 | 91.8 | 0 | 786.6801
O DE JANEIRO
20015 | MAO-DE-OBRA DE ARMADOR DE CONCRETO ARMADO, INCLUSIVE ENCARGO | H | 35.495 | 23.16 | 3 | 846.7261
S SOCIAIS DESONERADOS
20046 | MAO-DE-OBRA DE CARPINTEIRO DE FORMA DE CONCRETO, INCLUSIVE E | H | 103.675 | 23.16 | 3 | 2473.1464
NCARGOS SOCIAIS DESONERADOS
20115 | MAO-DE-OBRA DE PEDREIRO, INCLUSIVE ENCARGOS SOCIAIS DESONERA | H | 73.095 | 23.16 | 3 | 1743.6666
DOS
20132 | MAO-DE-OBRA DE SERVENTE DA CONSTRUCAO CIVIL, INCLUSIVE ENCAR | H | 274.95 | 16.75 | 3 | 4743.5749
GOS SOCIAIS DESONERADOS
30708 | BETONEIRA ELETR. 320L, MISTURA SECA (CP) | H | 4.4205 | 4.7309 | 0 | 20.9129
30709 | BETONEIRA ELETR. 320L, MISTURA SECA (CI) | H | 13.26 | 0.6643 | 0 | 8.8086
31011 | PINUS,PECA 1" X 12" E 1" X 9" | M2 | 16.285 | 38.664 | 0 | 629.6432
06.012.0332-0 | POCO DE VISITA DE CONCRETO ARMADO COM MEDIDAS INTERNAS DO PO | UN |  | 19458.03
CO E PROFUNDIDADE DE 1,60X1,60X5,10M,E DIAMETRO DA GALERIA D
E 1,10M,TENDO O CONCRETO DAS PAREDES,FUNDO E TAMPA 400KG E O
DA BASE,CALHA E BANQUETA 300KG DE CIMENTO POR M3,SENDO AS P
AREDES,CALHA E A BANQUETA REVESTIDAS COM ARGAMASSA,EXCLUSIVE
TAMPAO DE FERRO FUNDIDO
00001 | AREIA LAVADA, GROSSA, PARA REGIAO METROPOLITANA DO RIO DE JA | M3 | 5.293 | 118.5 | 0 | 627.2205
NEIRO
00004 | ARAME RECOZIDO Nº 18 | KG | 2.3652 | 11.5475 | 0 | 27.3121
00029 | ACO CA-25, ESTIRADO, PRECO DE REVENDEDOR, NO DIAMETRO DE 06, | KG | 186.625 | 9.7734 | 0 | 1823.9608
3MM
00031 | ACO CA-25, ESTIRADO, PRECO DE REVENDEDOR, NO DIAMETRO DE 10, | KG | 49.995 | 9.276 | 0 | 463.7536
0MM
00042 | ANEL DE CONCRETO CIRCULAR, COM 0,60M DE DIAMETRO X 0,30M DE | UN | 2 | 88.58 | 0 | 177.16
ALTURA X 0,08M DE ESPESSURA
00044 | ANEL DE CONCRETO CIRCULAR, COM 1,10M DE DIAMETRO X 0,30M DE | UN | 4 | 186.43 | 0 | 745.72
ALTURA X 0,08M DE ESPESSURA
00045 | PLACA DE CONCRETO INTERM.P/POCO DE VIS.DE ESG.SANIT.,ARMADA, | UN | 1 | 385 | 0 | 385
ACORDO C/ESPEC.CEDAE,C/ABERT.EXCENTR.DIAM.1,30,C/ESPES.0,12M
00149 | CIMENTO PORTLAND CP II 32, EM SACO DE 50KG | KG | 2187 | 0.564 | 0 | 1233.468
00235 | DEGRAU DE FERRO FUNDIDO, FORMATO U, PARA CHAMINE DE POCO DE | UN | 9 | 62 | 0 | 558
VISITA
00365 | PINUS,PECA 1" X 12" E 1" X 9" | M2 | 16.285 | 38.664 | 0 | 629.6432
00368 | PINUS, EM PECAS DE 7,50X7,50CM (3"X3") | M | 22.65 | 7.35 | 0 | 166.4775
00453 | PREGO COM OU SEM CABECA, EM CAIXAS DE 50KG, OU QUANTIDADES E | KG | 1.7275 | 15.35 | 0 | 26.5171
QUIVALENTES, Nº12X12 A 18X30
00520 | IMPERMEABILIZANTE DE PEGA NORMAL, EM LATAS DE 18KG | KG | 37.89 | 5.4355 | 0 | 205.9511
01155 | BETONEIRA ELETR. 320L, MISTURA SECA (CP) | H | 4.4205 | 4.7309 | 0 | 20.9129
01156 | BETONEIRA ELETR. 320L, MISTURA SECA (CI) | H | 13.26 | 0.6643 | 0 | 8.8086
01968 | MAO-DE-OBRA DE PEDREIRO, INCLUSIVE ENCARGOS SOCIAIS | H | 77.445 | 26.73 | 3 | 2132.208
01990 | MAO-DE-OBRA DE CARPINTEIRO DE FORMA DE CONCRETO, INCLUSIVE E | H | 103.675 | 26.73 | 3 | 2854.3697
NCARGOS SOCIAIS
01998 | MAO-DE-OBRA DE ARMADOR DE CONCRETO ARMADO, INCLUSIVE ENCARGO | H | 35.495 | 26.73 | 3 | 977.2448
S SOCIAIS
01999 | MAO-DE-OBRA DE SERVENTE DA CONSTRUCAO CIVIL, INCLUSIVE ENCAR | H | 281.65 | 19.33 | 3 | 5607.6233
GOS SOCIAIS
14543 | PEDRA BRITADA 1 E 2 (MEDIA), PARA REGIAO METROPOLITANA DO RI | T | 8.5695 | 91.8 | 0 | 786.6801
O DE JANEIRO
06.012.0332-A | POCO DE VISITA DE CONCRETO ARMADO COM MEDIDAS INTERNAS DO PO | UN |  | 17913.05
CO E PROFUNDIDADE DE 1,60X1,60X5,10M,E DIAMETRO DA GALERIA D
E 1,10M,TENDO O CONCRETO DAS PAREDES,FUNDO E TAMPA 400KG E O
DA BASE,CALHA E BANQUETA 300KG DE CIMENTO POR M3,SENDO AS P
AREDES,CALHA E A BANQUETA REVESTIDAS COM ARGAMASSA,EXCLUSIVE
TAMPAO DE FERRO FUNDIDO
00001 | AREIA LAVADA, GROSSA, PARA REGIAO METROPOLITANA DO RIO DE JA | M3 | 5.293 | 118.5 | 0 | 627.2205
NEIRO
00004 | ARAME RECOZIDO Nº 18 | KG | 2.3652 | 11.5475 | 0 | 27.3121
00029 | ACO CA-25, ESTIRADO, PRECO DE REVENDEDOR, NO DIAMETRO DE 06, | KG | 186.625 | 9.7734 | 0 | 1823.9608
3MM
00031 | ACO CA-25, ESTIRADO, PRECO DE REVENDEDOR, NO DIAMETRO DE 10, | KG | 49.995 | 9.276 | 0 | 463.7536
0MM
00042 | ANEL DE CONCRETO CIRCULAR, COM 0,60M DE DIAMETRO X 0,30M DE | UN | 2 | 88.58 | 0 | 177.16
ALTURA X 0,08M DE ESPESSURA
00044 | ANEL DE CONCRETO CIRCULAR, COM 1,10M DE DIAMETRO X 0,30M DE | UN | 4 | 186.43 | 0 | 745.72
ALTURA X 0,08M DE ESPESSURA
00045 | PLACA DE CONCRETO INTERM.P/POCO DE VIS.DE ESG.SANIT.,ARMADA, | UN | 1 | 385 | 0 | 385
ACORDO C/ESPEC.CEDAE,C/ABERT.EXCENTR.DIAM.1,30,C/ESPES.0,12M
00149 | CIMENTO PORTLAND CP II 32, EM SACO DE 50KG | KG | 2187 | 0.564 | 0 | 1233.468
00235 | DEGRAU DE FERRO FUNDIDO, FORMATO U, PARA CHAMINE DE POCO DE | UN | 9 | 62 | 0 | 558
VISITA
00368 | PINUS, EM PECAS DE 7,50X7,50CM (3"X3") | M | 22.65 | 7.35 | 0 | 166.4775
00453 | PREGO COM OU SEM CABECA, EM CAIXAS DE 50KG, OU QUANTIDADES E | KG | 1.7275 | 15.35 | 0 | 26.5171
QUIVALENTES, Nº12X12 A 18X30
00520 | IMPERMEABILIZANTE DE PEGA NORMAL, EM LATAS DE 18KG | KG | 37.89 | 5.4355 | 0 | 205.9511
14543 | PEDRA BRITADA 1 E 2 (MEDIA), PARA REGIAO METROPOLITANA DO RI | T | 8.5695 | 91.8 | 0 | 786.6801
O DE JANEIRO
20015 | MAO-DE-OBRA DE ARMADOR DE CONCRETO ARMADO, INCLUSIVE ENCARGO | H | 35.495 | 23.16 | 3 | 846.7261
S SOCIAIS DESONERADOS
20046 | MAO-DE-OBRA DE CARPINTEIRO DE FORMA DE CONCRETO, INCLUSIVE E | H | 103.675 | 23.16 | 3 | 2473.1464
NCARGOS SOCIAIS DESONERADOS
20115 | MAO-DE-OBRA DE PEDREIRO, INCLUSIVE ENCARGOS SOCIAIS DESONERA | H | 77.445 | 23.16 | 3 | 1847.435
DOS
20132 | MAO-DE-OBRA DE SERVENTE DA CONSTRUCAO CIVIL, INCLUSIVE ENCAR | H | 281.65 | 16.75 | 3 | 4859.1666
GOS SOCIAIS DESONERADOS
30708 | BETONEIRA ELETR. 320L, MISTURA SECA (CP) | H | 4.4205 | 4.7309 | 0 | 20.9129
30709 | BETONEIRA ELETR. 320L, MISTURA SECA (CI) | H | 13.26 | 0.6643 | 0 | 8.8086
31011 | PINUS,PECA 1" X 12" E 1" X 9" | M2 | 16.285 | 38.664 | 0 | 629.6432
06.012.0335-0 | POCO DE VISITA DE CONCRETO ARMADO COM MEDIDAS INTERNAS DO PO | UN |  | 20088.79
CO E PROFUNDIDADE DE 1,60X1,60X5,40M,E DIAMETRO DA GALERIA D
E 1,10M,TENDO O CONCRETO DAS PAREDES,FUNDO E TAMPA 400KG E O
DA BASE,CALHA E BANQUETA 300KG DE CIMENTO POR M3,SENDO AS P
AREDES,CALHA E A BANQUETA REVESTIDAS COM ARGAMASSA,EXCLUSIVE
TAMPAO DE FERRO FUNDIDO
00001 | AREIA LAVADA, GROSSA, PARA REGIAO METROPOLITANA DO RIO DE JA | M3 | 5.3195 | 118.5 | 0 | 630.3608
NEIRO
00004 | ARAME RECOZIDO Nº 18 | KG | 2.3652 | 11.5475 | 0 | 27.3121
00029 | ACO CA-25, ESTIRADO, PRECO DE REVENDEDOR, NO DIAMETRO DE 06, | KG | 186.625 | 9.7734 | 0 | 1823.9608
3MM
00031 | ACO CA-25, ESTIRADO, PRECO DE REVENDEDOR, NO DIAMETRO DE 10, | KG | 49.995 | 9.276 | 0 | 463.7536
0MM
00042 | ANEL DE CONCRETO CIRCULAR, COM 0,60M DE DIAMETRO X 0,30M DE | UN | 2 | 88.58 | 0 | 177.16
ALTURA X 0,08M DE ESPESSURA
00044 | ANEL DE CONCRETO CIRCULAR, COM 1,10M DE DIAMETRO X 0,30M DE | UN | 5 | 186.43 | 0 | 932.15
ALTURA X 0,08M DE ESPESSURA
00045 | PLACA DE CONCRETO INTERM.P/POCO DE VIS.DE ESG.SANIT.,ARMADA, | UN | 1 | 385 | 0 | 385
ACORDO C/ESPEC.CEDAE,C/ABERT.EXCENTR.DIAM.1,30,C/ESPES.0,12M
00149 | CIMENTO PORTLAND CP II 32, EM SACO DE 50KG | KG | 2187 | 0.564 | 0 | 1233.468
00235 | DEGRAU DE FERRO FUNDIDO, FORMATO U, PARA CHAMINE DE POCO DE | UN | 10 | 62 | 0 | 620
VISITA
00365 | PINUS,PECA 1" X 12" E 1" X 9" | M2 | 16.285 | 38.664 | 0 | 629.6432
00368 | PINUS, EM PECAS DE 7,50X7,50CM (3"X3") | M | 22.65 | 7.35 | 0 | 166.4775
00453 | PREGO COM OU SEM CABECA, EM CAIXAS DE 50KG, OU QUANTIDADES E | KG | 1.7275 | 15.35 | 0 | 26.5171
QUIVALENTES, Nº12X12 A 18X30
00520 | IMPERMEABILIZANTE DE PEGA NORMAL, EM LATAS DE 18KG | KG | 37.89 | 5.4355 | 0 | 205.9511
01155 | BETONEIRA ELETR. 320L, MISTURA SECA (CP) | H | 4.4205 | 4.7309 | 0 | 20.9129
01156 | BETONEIRA ELETR. 320L, MISTURA SECA (CI) | H | 13.26 | 0.6643 | 0 | 8.8086
01968 | MAO-DE-OBRA DE PEDREIRO, INCLUSIVE ENCARGOS SOCIAIS | H | 86.445 | 26.73 | 3 | 2379.9951
01990 | MAO-DE-OBRA DE CARPINTEIRO DE FORMA DE CONCRETO, INCLUSIVE E | H | 103.675 | 26.73 | 3 | 2854.3697
NCARGOS SOCIAIS
01998 | MAO-DE-OBRA DE ARMADOR DE CONCRETO ARMADO, INCLUSIVE ENCARGO | H | 35.495 | 26.73 | 3 | 977.2448
S SOCIAIS
01999 | MAO-DE-OBRA DE SERVENTE DA CONSTRUCAO CIVIL, INCLUSIVE ENCAR | H | 288.25 | 19.33 | 3 | 5739.0287
GOS SOCIAIS
14543 | PEDRA BRITADA 1 E 2 (MEDIA), PARA REGIAO METROPOLITANA DO RI | T | 8.5695 | 91.8 | 0 | 786.6801
O DE JANEIRO
06.012.0335-A | POCO DE VISITA DE CONCRETO ARMADO COM MEDIDAS INTERNAS DO PO | UN |  | 18493.18
CO E PROFUNDIDADE DE 1,60X1,60X5,40M,E DIAMETRO DA GALERIA D
E 1,10M,TENDO O CONCRETO DAS PAREDES,FUNDO E TAMPA 400KG E O
DA BASE,CALHA E BANQUETA 300KG DE CIMENTO POR M3,SENDO AS P
AREDES,CALHA E A BANQUETA REVESTIDAS COM ARGAMASSA,EXCLUSIVE
TAMPAO DE FERRO FUNDIDO
00001 | AREIA LAVADA, GROSSA, PARA REGIAO METROPOLITANA DO RIO DE JA | M3 | 5.3195 | 118.5 | 0 | 630.3608
NEIRO
00004 | ARAME RECOZIDO Nº 18 | KG | 2.3652 | 11.5475 | 0 | 27.3121
00029 | ACO CA-25, ESTIRADO, PRECO DE REVENDEDOR, NO DIAMETRO DE 06, | KG | 186.625 | 9.7734 | 0 | 1823.9608
3MM
00031 | ACO CA-25, ESTIRADO, PRECO DE REVENDEDOR, NO DIAMETRO DE 10, | KG | 49.995 | 9.276 | 0 | 463.7536
0MM
00042 | ANEL DE CONCRETO CIRCULAR, COM 0,60M DE DIAMETRO X 0,30M DE | UN | 2 | 88.58 | 0 | 177.16
ALTURA X 0,08M DE ESPESSURA
00044 | ANEL DE CONCRETO CIRCULAR, COM 1,10M DE DIAMETRO X 0,30M DE | UN | 5 | 186.43 | 0 | 932.15
ALTURA X 0,08M DE ESPESSURA
00045 | PLACA DE CONCRETO INTERM.P/POCO DE VIS.DE ESG.SANIT.,ARMADA, | UN | 1 | 385 | 0 | 385
ACORDO C/ESPEC.CEDAE,C/ABERT.EXCENTR.DIAM.1,30,C/ESPES.0,12M
00149 | CIMENTO PORTLAND CP II 32, EM SACO DE 50KG | KG | 2187 | 0.564 | 0 | 1233.468
00235 | DEGRAU DE FERRO FUNDIDO, FORMATO U, PARA CHAMINE DE POCO DE | UN | 10 | 62 | 0 | 620
VISITA
00368 | PINUS, EM PECAS DE 7,50X7,50CM (3"X3") | M | 22.65 | 7.35 | 0 | 166.4775
00453 | PREGO COM OU SEM CABECA, EM CAIXAS DE 50KG, OU QUANTIDADES E | KG | 1.7275 | 15.35 | 0 | 26.5171
QUIVALENTES, Nº12X12 A 18X30
00520 | IMPERMEABILIZANTE DE PEGA NORMAL, EM LATAS DE 18KG | KG | 37.89 | 5.4355 | 0 | 205.9511
14543 | PEDRA BRITADA 1 E 2 (MEDIA), PARA REGIAO METROPOLITANA DO RI | T | 8.5695 | 91.8 | 0 | 786.6801
O DE JANEIRO
20015 | MAO-DE-OBRA DE ARMADOR DE CONCRETO ARMADO, INCLUSIVE ENCARGO | H | 35.495 | 23.16 | 3 | 846.7261
S SOCIAIS DESONERADOS
20046 | MAO-DE-OBRA DE CARPINTEIRO DE FORMA DE CONCRETO, INCLUSIVE E | H | 103.675 | 23.16 | 3 | 2473.1464
NCARGOS SOCIAIS DESONERADOS
20115 | MAO-DE-OBRA DE PEDREIRO, INCLUSIVE ENCARGOS SOCIAIS DESONERA | H | 86.445 | 23.16 | 3 | 2062.1282
DOS
20132 | MAO-DE-OBRA DE SERVENTE DA CONSTRUCAO CIVIL, INCLUSIVE ENCAR | H | 288.25 | 16.75 | 3 | 4973.0331
GOS SOCIAIS DESONERADOS
30708 | BETONEIRA ELETR. 320L, MISTURA SECA (CP) | H | 4.4205 | 4.7309 | 0 | 20.9129
30709 | BETONEIRA ELETR. 320L, MISTURA SECA (CI) | H | 13.26 | 0.6643 | 0 | 8.8086
31011 | PINUS,PECA 1" X 12" E 1" X 9" | M2 | 16.285 | 38.664 | 0 | 629.6432
06.012.0337-0 | POCO DE VISITA DE CONCRETO ARMADO COM MEDIDAS INTERNAS DO PO | UN |  | 20638.89
CO E PROFUNDIDADE DE 1,60X1,60X5,70M,E DIAMETRO DA GALERIA D
E 1,10M,TENDO O CONCRETO DAS PAREDES,FUNDO E TAMPA 400KG E O
DA BASE,CALHA E BANQUETA 300KG DE CIMENTO POR M3,SENDO AS P
AREDES,CALHA E A BANQUETA REVESTIDAS COM ARGAMASSA,EXCLUSIVE
TAMPAO DE FERRO FUNDIDO
00001 | AREIA LAVADA, GROSSA, PARA REGIAO METROPOLITANA DO RIO DE JA | M3 | 5.3455 | 118.5 | 0 | 633.4418
NEIRO
00004 | ARAME RECOZIDO Nº 18 | KG | 2.3652 | 11.5475 | 0 | 27.3121
00029 | ACO CA-25, ESTIRADO, PRECO DE REVENDEDOR, NO DIAMETRO DE 06, | KG | 186.625 | 9.7734 | 0 | 1823.9608
3MM
00031 | ACO CA-25, ESTIRADO, PRECO DE REVENDEDOR, NO DIAMETRO DE 10, | KG | 49.995 | 9.276 | 0 | 463.7536
0MM
00042 | ANEL DE CONCRETO CIRCULAR, COM 0,60M DE DIAMETRO X 0,30M DE | UN | 2 | 88.58 | 0 | 177.16
ALTURA X 0,08M DE ESPESSURA
00044 | ANEL DE CONCRETO CIRCULAR, COM 1,10M DE DIAMETRO X 0,30M DE | UN | 6 | 186.43 | 0 | 1118.58
ALTURA X 0,08M DE ESPESSURA
00045 | PLACA DE CONCRETO INTERM.P/POCO DE VIS.DE ESG.SANIT.,ARMADA, | UN | 1 | 385 | 0 | 385
ACORDO C/ESPEC.CEDAE,C/ABERT.EXCENTR.DIAM.1,30,C/ESPES.0,12M
00149 | CIMENTO PORTLAND CP II 32, EM SACO DE 50KG | KG | 2187 | 0.564 | 0 | 1233.468
00235 | DEGRAU DE FERRO FUNDIDO, FORMATO U, PARA CHAMINE DE POCO DE | UN | 11 | 62 | 0 | 682
VISITA
00365 | PINUS,PECA 1" X 12" E 1" X 9" | M2 | 16.285 | 38.664 | 0 | 629.6432
00368 | PINUS, EM PECAS DE 7,50X7,50CM (3"X3") | M | 22.65 | 7.35 | 0 | 166.4775
00453 | PREGO COM OU SEM CABECA, EM CAIXAS DE 50KG, OU QUANTIDADES E | KG | 1.7275 | 15.35 | 0 | 26.5171
QUIVALENTES, Nº12X12 A 18X30
00520 | IMPERMEABILIZANTE DE PEGA NORMAL, EM LATAS DE 18KG | KG | 37.89 | 5.4355 | 0 | 205.9511
01155 | BETONEIRA ELETR. 320L, MISTURA SECA (CP) | H | 4.4205 | 4.7309 | 0 | 20.9129
01156 | BETONEIRA ELETR. 320L, MISTURA SECA (CI) | H | 13.26 | 0.6643 | 0 | 8.8086
01968 | MAO-DE-OBRA DE PEDREIRO, INCLUSIVE ENCARGOS SOCIAIS | H | 92.445 | 26.73 | 3 | 2545.1865
01990 | MAO-DE-OBRA DE CARPINTEIRO DE FORMA DE CONCRETO, INCLUSIVE E | H | 103.675 | 26.73 | 3 | 2854.3697
NCARGOS SOCIAIS
01998 | MAO-DE-OBRA DE ARMADOR DE CONCRETO ARMADO, INCLUSIVE ENCARGO | H | 35.495 | 26.73 | 3 | 977.2448
S SOCIAIS
01999 | MAO-DE-OBRA DE SERVENTE DA CONSTRUCAO CIVIL, INCLUSIVE ENCAR | H | 294.95 | 19.33 | 3 | 5872.425
GOS SOCIAIS
14543 | PEDRA BRITADA 1 E 2 (MEDIA), PARA REGIAO METROPOLITANA DO RI | T | 8.5695 | 91.8 | 0 | 786.6801
O DE JANEIRO
06.012.0337-A | POCO DE VISITA DE CONCRETO ARMADO COM MEDIDAS INTERNAS DO PO | UN |  | 19003.42
CO E PROFUNDIDADE DE 1,60X1,60X5,70M,E DIAMETRO DA GALERIA D
E 1,10M,TENDO O CONCRETO DAS PAREDES,FUNDO E TAMPA 400KG E O
DA BASE,CALHA E BANQUETA 300KG DE CIMENTO POR M3,SENDO AS P
AREDES,CALHA E A BANQUETA REVESTIDAS COM ARGAMASSA,EXCLUSIVE
TAMPAO DE FERRO FUNDIDO
00001 | AREIA LAVADA, GROSSA, PARA REGIAO METROPOLITANA DO RIO DE JA | M3 | 5.3455 | 118.5 | 0 | 633.4418
NEIRO
00004 | ARAME RECOZIDO Nº 18 | KG | 2.3652 | 11.5475 | 0 | 27.3121
00029 | ACO CA-25, ESTIRADO, PRECO DE REVENDEDOR, NO DIAMETRO DE 06, | KG | 186.625 | 9.7734 | 0 | 1823.9608
3MM
00031 | ACO CA-25, ESTIRADO, PRECO DE REVENDEDOR, NO DIAMETRO DE 10, | KG | 49.995 | 9.276 | 0 | 463.7536
0MM
00042 | ANEL DE CONCRETO CIRCULAR, COM 0,60M DE DIAMETRO X 0,30M DE | UN | 2 | 88.58 | 0 | 177.16
ALTURA X 0,08M DE ESPESSURA
00044 | ANEL DE CONCRETO CIRCULAR, COM 1,10M DE DIAMETRO X 0,30M DE | UN | 6 | 186.43 | 0 | 1118.58
ALTURA X 0,08M DE ESPESSURA
00045 | PLACA DE CONCRETO INTERM.P/POCO DE VIS.DE ESG.SANIT.,ARMADA, | UN | 1 | 385 | 0 | 385
ACORDO C/ESPEC.CEDAE,C/ABERT.EXCENTR.DIAM.1,30,C/ESPES.0,12M
00149 | CIMENTO PORTLAND CP II 32, EM SACO DE 50KG | KG | 2187 | 0.564 | 0 | 1233.468
00235 | DEGRAU DE FERRO FUNDIDO, FORMATO U, PARA CHAMINE DE POCO DE | UN | 11 | 62 | 0 | 682
VISITA
00368 | PINUS, EM PECAS DE 7,50X7,50CM (3"X3") | M | 22.65 | 7.35 | 0 | 166.4775
00453 | PREGO COM OU SEM CABECA, EM CAIXAS DE 50KG, OU QUANTIDADES E | KG | 1.7275 | 15.35 | 0 | 26.5171
QUIVALENTES, Nº12X12 A 18X30
00520 | IMPERMEABILIZANTE DE PEGA NORMAL, EM LATAS DE 18KG | KG | 37.89 | 5.4355 | 0 | 205.9511
14543 | PEDRA BRITADA 1 E 2 (MEDIA), PARA REGIAO METROPOLITANA DO RI | T | 8.5695 | 91.8 | 0 | 786.6801
O DE JANEIRO
20015 | MAO-DE-OBRA DE ARMADOR DE CONCRETO ARMADO, INCLUSIVE ENCARGO | H | 35.495 | 23.16 | 3 | 846.7261
S SOCIAIS DESONERADOS
20046 | MAO-DE-OBRA DE CARPINTEIRO DE FORMA DE CONCRETO, INCLUSIVE E | H | 103.675 | 23.16 | 3 | 2473.1464
NCARGOS SOCIAIS DESONERADOS
20115 | MAO-DE-OBRA DE PEDREIRO, INCLUSIVE ENCARGOS SOCIAIS DESONERA | H | 92.445 | 23.16 | 3 | 2205.257
DOS
20132 | MAO-DE-OBRA DE SERVENTE DA CONSTRUCAO CIVIL, INCLUSIVE ENCAR | H | 294.95 | 16.75 | 3 | 5088.6249
GOS SOCIAIS DESONERADOS
30708 | BETONEIRA ELETR. 320L, MISTURA SECA (CP) | H | 4.4205 | 4.7309 | 0 | 20.9129
30709 | BETONEIRA ELETR. 320L, MISTURA SECA (CI) | H | 13.26 | 0.6643 | 0 | 8.8086
31011 | PINUS,PECA 1" X 12" E 1" X 9" | M2 | 16.285 | 38.664 | 0 | 629.6432
06.012.0340-0 | POCO DE VISITA DE CONCRETO ARMADO COM MEDIDAS INTERNAS DO PO | UN |  | 21144.33
CO E PROFUNDIDADE DE 1,60X1,60X6,00M,E DIAMETRO DA GALERIA D
E 1,10M,TENDO O CONCRETO DAS PAREDES,FUNDO E TAMPA 400KG E O
DA BASE,CALHA E BANQUETA 300KG DE CIMENTO POR M3,SENDO AS P
AREDES,CALHA E A BANQUETA REVESTIDAS COM ARGAMASSA,EXCLUSIVE
TAMPAO DE FERRO FUNDIDO
00001 | AREIA LAVADA, GROSSA, PARA REGIAO METROPOLITANA DO RIO DE JA | M3 | 5.3715 | 118.5 | 0 | 636.5228
NEIRO
00004 | ARAME RECOZIDO Nº 18 | KG | 2.3652 | 11.5475 | 0 | 27.3121
00029 | ACO CA-25, ESTIRADO, PRECO DE REVENDEDOR, NO DIAMETRO DE 06, | KG | 186.625 | 9.7734 | 0 | 1823.9608
3MM
00031 | ACO CA-25, ESTIRADO, PRECO DE REVENDEDOR, NO DIAMETRO DE 10, | KG | 49.995 | 9.276 | 0 | 463.7536
0MM
00042 | ANEL DE CONCRETO CIRCULAR, COM 0,60M DE DIAMETRO X 0,30M DE | UN | 2 | 88.58 | 0 | 177.16
ALTURA X 0,08M DE ESPESSURA
00044 | ANEL DE CONCRETO CIRCULAR, COM 1,10M DE DIAMETRO X 0,30M DE | UN | 7 | 186.43 | 0 | 1305.01
ALTURA X 0,08M DE ESPESSURA
00045 | PLACA DE CONCRETO INTERM.P/POCO DE VIS.DE ESG.SANIT.,ARMADA, | UN | 1 | 385 | 0 | 385
ACORDO C/ESPEC.CEDAE,C/ABERT.EXCENTR.DIAM.1,30,C/ESPES.0,12M
00149 | CIMENTO PORTLAND CP II 32, EM SACO DE 50KG | KG | 2187 | 0.564 | 0 | 1233.468
00235 | DEGRAU DE FERRO FUNDIDO, FORMATO U, PARA CHAMINE DE POCO DE | UN | 11 | 62 | 0 | 682
VISITA
00365 | PINUS,PECA 1" X 12" E 1" X 9" | M2 | 16.285 | 38.664 | 0 | 629.6432
00368 | PINUS, EM PECAS DE 7,50X7,50CM (3"X3") | M | 22.65 | 7.35 | 0 | 166.4775
00453 | PREGO COM OU SEM CABECA, EM CAIXAS DE 50KG, OU QUANTIDADES E | KG | 1.7275 | 15.35 | 0 | 26.5171
QUIVALENTES, Nº12X12 A 18X30
00520 | IMPERMEABILIZANTE DE PEGA NORMAL, EM LATAS DE 18KG | KG | 37.89 | 5.4355 | 0 | 205.9511
01155 | BETONEIRA ELETR. 320L, MISTURA SECA (CP) | H | 4.4205 | 4.7309 | 0 | 20.9129
01156 | BETONEIRA ELETR. 320L, MISTURA SECA (CI) | H | 13.26 | 0.6643 | 0 | 8.8086
01968 | MAO-DE-OBRA DE PEDREIRO, INCLUSIVE ENCARGOS SOCIAIS | H | 99.075 | 26.73 | 3 | 2727.723
01990 | MAO-DE-OBRA DE CARPINTEIRO DE FORMA DE CONCRETO, INCLUSIVE E | H | 103.675 | 26.73 | 3 | 2854.3697
NCARGOS SOCIAIS
01998 | MAO-DE-OBRA DE ARMADOR DE CONCRETO ARMADO, INCLUSIVE ENCARGO | H | 35.495 | 26.73 | 3 | 977.2448
S SOCIAIS
01999 | MAO-DE-OBRA DE SERVENTE DA CONSTRUCAO CIVIL, INCLUSIVE ENCAR | H | 301.65 | 19.33 | 3 | 6005.8213
GOS SOCIAIS
14543 | PEDRA BRITADA 1 E 2 (MEDIA), PARA REGIAO METROPOLITANA DO RI | T | 8.5695 | 91.8 | 0 | 786.6801
O DE JANEIRO
06.012.0340-A | POCO DE VISITA DE CONCRETO ARMADO COM MEDIDAS INTERNAS DO PO | UN |  | 19466.68
CO E PROFUNDIDADE DE 1,60X1,60X6,00M,E DIAMETRO DA GALERIA D
E 1,10M,TENDO O CONCRETO DAS PAREDES,FUNDO E TAMPA 400KG E O
DA BASE,CALHA E BANQUETA 300KG DE CIMENTO POR M3,SENDO AS P
AREDES,CALHA E A BANQUETA REVESTIDAS COM ARGAMASSA,EXCLUSIVE
TAMPAO DE FERRO FUNDIDO
00001 | AREIA LAVADA, GROSSA, PARA REGIAO METROPOLITANA DO RIO DE JA | M3 | 5.3715 | 118.5 | 0 | 636.5228
NEIRO
00004 | ARAME RECOZIDO Nº 18 | KG | 2.3652 | 11.5475 | 0 | 27.3121
00029 | ACO CA-25, ESTIRADO, PRECO DE REVENDEDOR, NO DIAMETRO DE 06, | KG | 186.625 | 9.7734 | 0 | 1823.9608
3MM
00031 | ACO CA-25, ESTIRADO, PRECO DE REVENDEDOR, NO DIAMETRO DE 10, | KG | 49.995 | 9.276 | 0 | 463.7536
0MM
00042 | ANEL DE CONCRETO CIRCULAR, COM 0,60M DE DIAMETRO X 0,30M DE | UN | 2 | 88.58 | 0 | 177.16
ALTURA X 0,08M DE ESPESSURA
00044 | ANEL DE CONCRETO CIRCULAR, COM 1,10M DE DIAMETRO X 0,30M DE | UN | 7 | 186.43 | 0 | 1305.01
ALTURA X 0,08M DE ESPESSURA
00045 | PLACA DE CONCRETO INTERM.P/POCO DE VIS.DE ESG.SANIT.,ARMADA, | UN | 1 | 385 | 0 | 385
ACORDO C/ESPEC.CEDAE,C/ABERT.EXCENTR.DIAM.1,30,C/ESPES.0,12M
00149 | CIMENTO PORTLAND CP II 32, EM SACO DE 50KG | KG | 2187 | 0.564 | 0 | 1233.468
00235 | DEGRAU DE FERRO FUNDIDO, FORMATO U, PARA CHAMINE DE POCO DE | UN | 11 | 62 | 0 | 682
VISITA
00368 | PINUS, EM PECAS DE 7,50X7,50CM (3"X3") | M | 22.65 | 7.35 | 0 | 166.4775
00453 | PREGO COM OU SEM CABECA, EM CAIXAS DE 50KG, OU QUANTIDADES E | KG | 1.7275 | 15.35 | 0 | 26.5171
QUIVALENTES, Nº12X12 A 18X30
00520 | IMPERMEABILIZANTE DE PEGA NORMAL, EM LATAS DE 18KG | KG | 37.89 | 5.4355 | 0 | 205.9511
14543 | PEDRA BRITADA 1 E 2 (MEDIA), PARA REGIAO METROPOLITANA DO RI | T | 8.5695 | 91.8 | 0 | 786.6801
O DE JANEIRO
20015 | MAO-DE-OBRA DE ARMADOR DE CONCRETO ARMADO, INCLUSIVE ENCARGO | H | 35.495 | 23.16 | 3 | 846.7261
S SOCIAIS DESONERADOS
20046 | MAO-DE-OBRA DE CARPINTEIRO DE FORMA DE CONCRETO, INCLUSIVE E | H | 103.675 | 23.16 | 3 | 2473.1464
NCARGOS SOCIAIS DESONERADOS
20115 | MAO-DE-OBRA DE PEDREIRO, INCLUSIVE ENCARGOS SOCIAIS DESONERA | H | 99.075 | 23.16 | 3 | 2363.4143
DOS
20132 | MAO-DE-OBRA DE SERVENTE DA CONSTRUCAO CIVIL, INCLUSIVE ENCAR | H | 301.65 | 16.75 | 3 | 5204.2166
GOS SOCIAIS DESONERADOS
30708 | BETONEIRA ELETR. 320L, MISTURA SECA (CP) | H | 4.4205 | 4.7309 | 0 | 20.9129
30709 | BETONEIRA ELETR. 320L, MISTURA SECA (CI) | H | 13.26 | 0.6643 | 0 | 8.8086
31011 | PINUS,PECA 1" X 12" E 1" X 9" | M2 | 16.285 | 38.664 | 0 | 629.6432
06.012.0345-0 | POCO DE VISITA DE CONCRETO ARMADO COM MEDIDAS INTERNAS DO PO | UN |  | 14808.92
CO E PROFUNDIDADE DE 1,70X1,70X1,80M,E DIAMETRO DA GALERIA D
E 1,20M,TENDO O CONCRETO DAS PAREDES,FUNDO E TAMPA 400KG E O
DA BASE,CALHA E BANQUETA 300KG DE CIMENTO POR M3,SENDO AS P
AREDES,CALHA E A BANQUETA REVESTIDAS COM ARGAMASSA,EXCLUSIVE
TAMPAO DE FERRO FUNDIDO
00001 | AREIA LAVADA, GROSSA, PARA REGIAO METROPOLITANA DO RIO DE JA | M3 | 4.247 | 118.5 | 0 | 503.2695
NEIRO
00004 | ARAME RECOZIDO Nº 18 | KG | 1.932 | 11.5475 | 0 | 22.3098
00029 | ACO CA-25, ESTIRADO, PRECO DE REVENDEDOR, NO DIAMETRO DE 06, | KG | 152.45 | 9.7734 | 0 | 1489.9548
3MM
00031 | ACO CA-25, ESTIRADO, PRECO DE REVENDEDOR, NO DIAMETRO DE 10, | KG | 40.71 | 9.276 | 0 | 377.626
0MM
00149 | CIMENTO PORTLAND CP II 32, EM SACO DE 50KG | KG | 1756 | 0.564 | 0 | 990.384
00235 | DEGRAU DE FERRO FUNDIDO, FORMATO U, PARA CHAMINE DE POCO DE | UN | 1 | 62 | 0 | 62
VISITA
00365 | PINUS,PECA 1" X 12" E 1" X 9" | M2 | 13.3 | 38.664 | 0 | 514.2312
00368 | PINUS, EM PECAS DE 7,50X7,50CM (3"X3") | M | 19.39 | 7.35 | 0 | 142.5165
00453 | PREGO COM OU SEM CABECA, EM CAIXAS DE 50KG, OU QUANTIDADES E | KG | 1.412 | 15.35 | 0 | 21.6742
QUIVALENTES, Nº12X12 A 18X30
00520 | IMPERMEABILIZANTE DE PEGA NORMAL, EM LATAS DE 18KG | KG | 30.194 | 5.4355 | 0 | 164.1195
01155 | BETONEIRA ELETR. 320L, MISTURA SECA (CP) | H | 3.52 | 4.7309 | 0 | 16.6528
01156 | BETONEIRA ELETR. 320L, MISTURA SECA (CI) | H | 10.56 | 0.6643 | 0 | 7.015
01968 | MAO-DE-OBRA DE PEDREIRO, INCLUSIVE ENCARGOS SOCIAIS | H | 72.79 | 26.73 | 3 | 2004.047
01990 | MAO-DE-OBRA DE CARPINTEIRO DE FORMA DE CONCRETO, INCLUSIVE E | H | 84.69 | 26.73 | 3 | 2331.6766
NCARGOS SOCIAIS
01998 | MAO-DE-OBRA DE ARMADOR DE CONCRETO ARMADO, INCLUSIVE ENCARGO | H | 28.97 | 26.73 | 3 | 797.5991
S SOCIAIS
01999 | MAO-DE-OBRA DE SERVENTE DA CONSTRUCAO CIVIL, INCLUSIVE ENCAR | H | 237.81 | 19.33 | 3 | 4734.7733
GOS SOCIAIS
14543 | PEDRA BRITADA 1 E 2 (MEDIA), PARA REGIAO METROPOLITANA DO RI | T | 6.8527 | 91.8 | 0 | 629.0779
O DE JANEIRO
06.012.0345-A | POCO DE VISITA DE CONCRETO ARMADO COM MEDIDAS INTERNAS DO PO | UN |  | 13491.37
CO E PROFUNDIDADE DE 1,70X1,70X1,80M,E DIAMETRO DA GALERIA D
E 1,20M,TENDO O CONCRETO DAS PAREDES,FUNDO E TAMPA 400KG E O
DA BASE,CALHA E BANQUETA 300KG DE CIMENTO POR M3,SENDO AS P
AREDES,CALHA E A BANQUETA REVESTIDAS COM ARGAMASSA,EXCLUSIVE
TAMPAO DE FERRO FUNDIDO
00001 | AREIA LAVADA, GROSSA, PARA REGIAO METROPOLITANA DO RIO DE JA | M3 | 4.247 | 118.5 | 0 | 503.2695
NEIRO
00004 | ARAME RECOZIDO Nº 18 | KG | 1.932 | 11.5475 | 0 | 22.3098
00029 | ACO CA-25, ESTIRADO, PRECO DE REVENDEDOR, NO DIAMETRO DE 06, | KG | 152.45 | 9.7734 | 0 | 1489.9548
3MM
00031 | ACO CA-25, ESTIRADO, PRECO DE REVENDEDOR, NO DIAMETRO DE 10, | KG | 40.71 | 9.276 | 0 | 377.626
0MM
00149 | CIMENTO PORTLAND CP II 32, EM SACO DE 50KG | KG | 1756 | 0.564 | 0 | 990.384
00235 | DEGRAU DE FERRO FUNDIDO, FORMATO U, PARA CHAMINE DE POCO DE | UN | 1 | 62 | 0 | 62
VISITA
00368 | PINUS, EM PECAS DE 7,50X7,50CM (3"X3") | M | 19.39 | 7.35 | 0 | 142.5165
00453 | PREGO COM OU SEM CABECA, EM CAIXAS DE 50KG, OU QUANTIDADES E | KG | 1.412 | 15.35 | 0 | 21.6742
QUIVALENTES, Nº12X12 A 18X30
00520 | IMPERMEABILIZANTE DE PEGA NORMAL, EM LATAS DE 18KG | KG | 30.194 | 5.4355 | 0 | 164.1195
14543 | PEDRA BRITADA 1 E 2 (MEDIA), PARA REGIAO METROPOLITANA DO RI | T | 6.8527 | 91.8 | 0 | 629.0779
O DE JANEIRO
20015 | MAO-DE-OBRA DE ARMADOR DE CONCRETO ARMADO, INCLUSIVE ENCARGO | H | 28.97 | 23.16 | 3 | 691.0736
S SOCIAIS DESONERADOS
20046 | MAO-DE-OBRA DE CARPINTEIRO DE FORMA DE CONCRETO, INCLUSIVE E | H | 84.69 | 23.16 | 3 | 2020.263
NCARGOS SOCIAIS DESONERADOS
20115 | MAO-DE-OBRA DE PEDREIRO, INCLUSIVE ENCARGOS SOCIAIS DESONERA | H | 72.79 | 23.16 | 3 | 1736.3909
DOS
20132 | MAO-DE-OBRA DE SERVENTE DA CONSTRUCAO CIVIL, INCLUSIVE ENCAR | H | 237.81 | 16.75 | 3 | 4102.817
GOS SOCIAIS DESONERADOS
30708 | BETONEIRA ELETR. 320L, MISTURA SECA (CP) | H | 3.52 | 4.7309 | 0 | 16.6528
30709 | BETONEIRA ELETR. 320L, MISTURA SECA (CI) | H | 10.56 | 0.6643 | 0 | 7.015
31011 | PINUS,PECA 1" X 12" E 1" X 9" | M2 | 13.3 | 38.664 | 0 | 514.2312
06.012.0347-0 | POCO DE VISITA DE CONCRETO ARMADO COM MEDIDAS INTERNAS DO PO | UN |  | 15082.28
CO E PROFUNDIDADE DE 1,70X1,70X2,10M,E DIAMETRO DA GALERIA D
E 1,20M,TENDO O CONCRETO DAS PAREDES,FUNDO E TAMPA 400KG E O
DA BASE,CALHA E BANQUETA 300KG DE CIMENTO POR M3,SENDO AS P
AREDES,CALHA E A BANQUETA REVESTIDAS COM ARGAMASSA,EXCLUSIVE
TAMPAO DE FERRO FUNDIDO
00001 | AREIA LAVADA, GROSSA, PARA REGIAO METROPOLITANA DO RIO DE JA | M3 | 4.297 | 118.5 | 0 | 509.1945
NEIRO
00004 | ARAME RECOZIDO Nº 18 | KG | 1.932 | 11.5475 | 0 | 22.3098
00029 | ACO CA-25, ESTIRADO, PRECO DE REVENDEDOR, NO DIAMETRO DE 06, | KG | 152.45 | 9.7734 | 0 | 1489.9548
3MM
00031 | ACO CA-25, ESTIRADO, PRECO DE REVENDEDOR, NO DIAMETRO DE 10, | KG | 40.71 | 9.276 | 0 | 377.626
0MM
00149 | CIMENTO PORTLAND CP II 32, EM SACO DE 50KG | KG | 1756 | 0.564 | 0 | 990.384
00235 | DEGRAU DE FERRO FUNDIDO, FORMATO U, PARA CHAMINE DE POCO DE | UN | 1 | 62 | 0 | 62
VISITA
00365 | PINUS,PECA 1" X 12" E 1" X 9" | M2 | 13.3 | 38.664 | 0 | 514.2312
00368 | PINUS, EM PECAS DE 7,50X7,50CM (3"X3") | M | 19.39 | 7.35 | 0 | 142.5165
00453 | PREGO COM OU SEM CABECA, EM CAIXAS DE 50KG, OU QUANTIDADES E | KG | 1.412 | 15.35 | 0 | 21.6742
QUIVALENTES, Nº12X12 A 18X30
00520 | IMPERMEABILIZANTE DE PEGA NORMAL, EM LATAS DE 18KG | KG | 30.194 | 5.4355 | 0 | 164.1195
01155 | BETONEIRA ELETR. 320L, MISTURA SECA (CP) | H | 3.52 | 4.7309 | 0 | 16.6528
01156 | BETONEIRA ELETR. 320L, MISTURA SECA (CI) | H | 10.56 | 0.6643 | 0 | 7.015
01968 | MAO-DE-OBRA DE PEDREIRO, INCLUSIVE ENCARGOS SOCIAIS | H | 78.164 | 26.73 | 3 | 2152.0034
01990 | MAO-DE-OBRA DE CARPINTEIRO DE FORMA DE CONCRETO, INCLUSIVE E | H | 84.69 | 26.73 | 3 | 2331.6766
NCARGOS SOCIAIS
01998 | MAO-DE-OBRA DE ARMADOR DE CONCRETO ARMADO, INCLUSIVE ENCARGO | H | 28.97 | 26.73 | 3 | 797.5991
S SOCIAIS
01999 | MAO-DE-OBRA DE SERVENTE DA CONSTRUCAO CIVIL, INCLUSIVE ENCAR | H | 243.811 | 19.33 | 3 | 4854.2526
GOS SOCIAIS
14543 | PEDRA BRITADA 1 E 2 (MEDIA), PARA REGIAO METROPOLITANA DO RI | T | 6.8527 | 91.8 | 0 | 629.0779
O DE JANEIRO
06.012.0347-A | POCO DE VISITA DE CONCRETO ARMADO COM MEDIDAS INTERNAS DO PO | UN |  | 13729.02
CO E PROFUNDIDADE DE 1,70X1,70X2,10M,E DIAMETRO DA GALERIA D
E 1,20M,TENDO O CONCRETO DAS PAREDES,FUNDO E TAMPA 400KG E O
DA BASE,CALHA E BANQUETA 300KG DE CIMENTO POR M3,SENDO AS P
AREDES,CALHA E A BANQUETA REVESTIDAS COM ARGAMASSA,EXCLUSIVE
TAMPAO DE FERRO FUNDIDO
00001 | AREIA LAVADA, GROSSA, PARA REGIAO METROPOLITANA DO RIO DE JA | M3 | 4.297 | 118.5 | 0 | 509.1945
NEIRO
00004 | ARAME RECOZIDO Nº 18 | KG | 1.932 | 11.5475 | 0 | 22.3098
00029 | ACO CA-25, ESTIRADO, PRECO DE REVENDEDOR, NO DIAMETRO DE 06, | KG | 152.45 | 9.7734 | 0 | 1489.9548
3MM
00031 | ACO CA-25, ESTIRADO, PRECO DE REVENDEDOR, NO DIAMETRO DE 10, | KG | 40.71 | 9.276 | 0 | 377.626
0MM
00149 | CIMENTO PORTLAND CP II 32, EM SACO DE 50KG | KG | 1756 | 0.564 | 0 | 990.384
00235 | DEGRAU DE FERRO FUNDIDO, FORMATO U, PARA CHAMINE DE POCO DE | UN | 1 | 62 | 0 | 62
VISITA
00368 | PINUS, EM PECAS DE 7,50X7,50CM (3"X3") | M | 19.39 | 7.35 | 0 | 142.5165
00453 | PREGO COM OU SEM CABECA, EM CAIXAS DE 50KG, OU QUANTIDADES E | KG | 1.412 | 15.35 | 0 | 21.6742
QUIVALENTES, Nº12X12 A 18X30
00520 | IMPERMEABILIZANTE DE PEGA NORMAL, EM LATAS DE 18KG | KG | 30.194 | 5.4355 | 0 | 164.1195
14543 | PEDRA BRITADA 1 E 2 (MEDIA), PARA REGIAO METROPOLITANA DO RI | T | 6.8527 | 91.8 | 0 | 629.0779
O DE JANEIRO
20015 | MAO-DE-OBRA DE ARMADOR DE CONCRETO ARMADO, INCLUSIVE ENCARGO | H | 28.97 | 23.16 | 3 | 691.0736
S SOCIAIS DESONERADOS
20046 | MAO-DE-OBRA DE CARPINTEIRO DE FORMA DE CONCRETO, INCLUSIVE E | H | 84.69 | 23.16 | 3 | 2020.263
NCARGOS SOCIAIS DESONERADOS
20115 | MAO-DE-OBRA DE PEDREIRO, INCLUSIVE ENCARGOS SOCIAIS DESONERA | H | 78.164 | 23.16 | 3 | 1864.5866
DOS
20132 | MAO-DE-OBRA DE SERVENTE DA CONSTRUCAO CIVIL, INCLUSIVE ENCAR | H | 243.811 | 16.75 | 3 | 4206.3493
GOS SOCIAIS DESONERADOS
30708 | BETONEIRA ELETR. 320L, MISTURA SECA (CP) | H | 3.52 | 4.7309 | 0 | 16.6528
30709 | BETONEIRA ELETR. 320L, MISTURA SECA (CI) | H | 10.56 | 0.6643 | 0 | 7.015
31011 | PINUS,PECA 1" X 12" E 1" X 9" | M2 | 13.3 | 38.664 | 0 | 514.2312
06.012.0348-0 | POCO DE VISITA DE CONCRETO ARMADO COM MEDIDAS INTERNAS DO PO | UN |  | 15294.96
CO E PROFUNDIDADE DE 1,70X1,70X2,40M,E DIAMETRO DA GALERIA D
E 1,20M,TENDO O CONCRETO DAS PAREDES,FUNDO E TAMPA 400KG E O
DA BASE,CALHA E BANQUETA 300KG DE CIMENTO POR M3,SENDO AS P
AREDES,CALHA E A BANQUETA REVESTIDAS COM ARGAMASSA,EXCLUSIVE
TAMPAO DE FERRO FUNDIDO
00001 | AREIA LAVADA, GROSSA, PARA REGIAO METROPOLITANA DO RIO DE JA | M3 | 4.32 | 118.5 | 0 | 511.92
NEIRO
00004 | ARAME RECOZIDO Nº 18 | KG | 1.932 | 11.5475 | 0 | 22.3098
00029 | ACO CA-25, ESTIRADO, PRECO DE REVENDEDOR, NO DIAMETRO DE 06, | KG | 152.45 | 9.7734 | 0 | 1489.9548
3MM
00031 | ACO CA-25, ESTIRADO, PRECO DE REVENDEDOR, NO DIAMETRO DE 10, | KG | 40.71 | 9.276 | 0 | 377.626
0MM
00149 | CIMENTO PORTLAND CP II 32, EM SACO DE 50KG | KG | 1756 | 0.564 | 0 | 990.384
00235 | DEGRAU DE FERRO FUNDIDO, FORMATO U, PARA CHAMINE DE POCO DE | UN | 2 | 62 | 0 | 124
VISITA
00365 | PINUS,PECA 1" X 12" E 1" X 9" | M2 | 13.3 | 38.664 | 0 | 514.2312
00368 | PINUS, EM PECAS DE 7,50X7,50CM (3"X3") | M | 19.39 | 7.35 | 0 | 142.5165
00453 | PREGO COM OU SEM CABECA, EM CAIXAS DE 50KG, OU QUANTIDADES E | KG | 1.412 | 15.35 | 0 | 21.6742
QUIVALENTES, Nº12X12 A 18X30
00520 | IMPERMEABILIZANTE DE PEGA NORMAL, EM LATAS DE 18KG | KG | 30.194 | 5.4355 | 0 | 164.1195
01155 | BETONEIRA ELETR. 320L, MISTURA SECA (CP) | H | 3.52 | 4.7309 | 0 | 16.6528
01156 | BETONEIRA ELETR. 320L, MISTURA SECA (CI) | H | 10.56 | 0.6643 | 0 | 7.015
01968 | MAO-DE-OBRA DE PEDREIRO, INCLUSIVE ENCARGOS SOCIAIS | H | 83.538 | 26.73 | 3 | 2299.9599
01990 | MAO-DE-OBRA DE CARPINTEIRO DE FORMA DE CONCRETO, INCLUSIVE E | H | 84.69 | 26.73 | 3 | 2331.6766
NCARGOS SOCIAIS
01998 | MAO-DE-OBRA DE ARMADOR DE CONCRETO ARMADO, INCLUSIVE ENCARGO | H | 28.97 | 26.73 | 3 | 797.5991
S SOCIAIS
01999 | MAO-DE-OBRA DE SERVENTE DA CONSTRUCAO CIVIL, INCLUSIVE ENCAR | H | 243.811 | 19.33 | 3 | 4854.2526
GOS SOCIAIS
14543 | PEDRA BRITADA 1 E 2 (MEDIA), PARA REGIAO METROPOLITANA DO RI | T | 6.8527 | 91.8 | 0 | 629.0779
O DE JANEIRO
06.012.0348-A | POCO DE VISITA DE CONCRETO ARMADO COM MEDIDAS INTERNAS DO PO | UN |  | 13921.94
CO E PROFUNDIDADE DE 1,70X1,70X2,40M,E DIAMETRO DA GALERIA D
E 1,20M,TENDO O CONCRETO DAS PAREDES,FUNDO E TAMPA 400KG E O
DA BASE,CALHA E BANQUETA 300KG DE CIMENTO POR M3,SENDO AS P
AREDES,CALHA E A BANQUETA REVESTIDAS COM ARGAMASSA,EXCLUSIVE
TAMPAO DE FERRO FUNDIDO
00001 | AREIA LAVADA, GROSSA, PARA REGIAO METROPOLITANA DO RIO DE JA | M3 | 4.32 | 118.5 | 0 | 511.92
NEIRO
00004 | ARAME RECOZIDO Nº 18 | KG | 1.932 | 11.5475 | 0 | 22.3098
00029 | ACO CA-25, ESTIRADO, PRECO DE REVENDEDOR, NO DIAMETRO DE 06, | KG | 152.45 | 9.7734 | 0 | 1489.9548
3MM
00031 | ACO CA-25, ESTIRADO, PRECO DE REVENDEDOR, NO DIAMETRO DE 10, | KG | 40.71 | 9.276 | 0 | 377.626
0MM
00149 | CIMENTO PORTLAND CP II 32, EM SACO DE 50KG | KG | 1756 | 0.564 | 0 | 990.384
00235 | DEGRAU DE FERRO FUNDIDO, FORMATO U, PARA CHAMINE DE POCO DE | UN | 2 | 62 | 0 | 124
VISITA
00368 | PINUS, EM PECAS DE 7,50X7,50CM (3"X3") | M | 19.39 | 7.35 | 0 | 142.5165
00453 | PREGO COM OU SEM CABECA, EM CAIXAS DE 50KG, OU QUANTIDADES E | KG | 1.412 | 15.35 | 0 | 21.6742
QUIVALENTES, Nº12X12 A 18X30
00520 | IMPERMEABILIZANTE DE PEGA NORMAL, EM LATAS DE 18KG | KG | 30.194 | 5.4355 | 0 | 164.1195
14543 | PEDRA BRITADA 1 E 2 (MEDIA), PARA REGIAO METROPOLITANA DO RI | T | 6.8527 | 91.8 | 0 | 629.0779
O DE JANEIRO
20015 | MAO-DE-OBRA DE ARMADOR DE CONCRETO ARMADO, INCLUSIVE ENCARGO | H | 28.97 | 23.16 | 3 | 691.0736
S SOCIAIS DESONERADOS
20046 | MAO-DE-OBRA DE CARPINTEIRO DE FORMA DE CONCRETO, INCLUSIVE E | H | 84.69 | 23.16 | 3 | 2020.263
NCARGOS SOCIAIS DESONERADOS
20115 | MAO-DE-OBRA DE PEDREIRO, INCLUSIVE ENCARGOS SOCIAIS DESONERA | H | 83.538 | 23.16 | 3 | 1992.7823
DOS
20132 | MAO-DE-OBRA DE SERVENTE DA CONSTRUCAO CIVIL, INCLUSIVE ENCAR | H | 243.811 | 16.75 | 3 | 4206.3493
GOS SOCIAIS DESONERADOS
30708 | BETONEIRA ELETR. 320L, MISTURA SECA (CP) | H | 3.52 | 4.7309 | 0 | 16.6528
30709 | BETONEIRA ELETR. 320L, MISTURA SECA (CI) | H | 10.56 | 0.6643 | 0 | 7.015
31011 | PINUS,PECA 1" X 12" E 1" X 9" | M2 | 13.3 | 38.664 | 0 | 514.2312
06.012.0349-0 | POCO DE VISITA DE CONCRETO ARMADO COM MEDIDAS INTERNAS DO PO | UN |  | 16185.24
CO E PROFUNDIDADE DE 1,70X1,70X2,70M,E DIAMETRO DA GALERIA D
E 1,20M,TENDO O CONCRETO DAS PAREDES,FUNDO E TAMPA 400KG E O
DA BASE,CALHA E BANQUETA 300KG DE CIMENTO POR M3,SENDO AS P
AREDES,CALHA E A BANQUETA REVESTIDAS COM ARGAMASSA,EXCLUSIVE
TAMPAO DE FERRO FUNDIDO
00001 | AREIA LAVADA, GROSSA, PARA REGIAO METROPOLITANA DO RIO DE JA | M3 | 5.13 | 118.5 | 0 | 607.905
NEIRO
00004 | ARAME RECOZIDO Nº 18 | KG | 2.311 | 11.5475 | 0 | 26.6863
00029 | ACO CA-25, ESTIRADO, PRECO DE REVENDEDOR, NO DIAMETRO DE 06, | KG | 176.53 | 9.7734 | 0 | 1725.2983
3MM
00031 | ACO CA-25, ESTIRADO, PRECO DE REVENDEDOR, NO DIAMETRO DE 10, | KG | 54.54 | 9.276 | 0 | 505.913
0MM
00149 | CIMENTO PORTLAND CP II 32, EM SACO DE 50KG | KG | 2175.0023 | 0.564 | 0 | 1226.7013
00235 | DEGRAU DE FERRO FUNDIDO, FORMATO U, PARA CHAMINE DE POCO DE | UN | 3 | 62 | 0 | 186
VISITA
00365 | PINUS,PECA 1" X 12" E 1" X 9" | M2 | 15.41 | 38.664 | 0 | 595.8122
00368 | PINUS, EM PECAS DE 7,50X7,50CM (3"X3") | M | 22.05 | 7.35 | 0 | 162.0675
00453 | PREGO COM OU SEM CABECA, EM CAIXAS DE 50KG, OU QUANTIDADES E | KG | 1.634 | 15.35 | 0 | 25.0819
QUIVALENTES, Nº12X12 A 18X30
00520 | IMPERMEABILIZANTE DE PEGA NORMAL, EM LATAS DE 18KG | KG | 38.5 | 5.4355 | 0 | 209.2668
01155 | BETONEIRA ELETR. 320L, MISTURA SECA (CP) | H | 4.492 | 4.7309 | 0 | 21.2512
01156 | BETONEIRA ELETR. 320L, MISTURA SECA (CI) | H | 13.47 | 0.6643 | 0 | 8.9481
01968 | MAO-DE-OBRA DE PEDREIRO, INCLUSIVE ENCARGOS SOCIAIS | H | 50.46 | 26.73 | 3 | 1389.2597
01990 | MAO-DE-OBRA DE CARPINTEIRO DE FORMA DE CONCRETO, INCLUSIVE E | H | 98.06 | 26.73 | 3 | 2699.7781
NCARGOS SOCIAIS
01998 | MAO-DE-OBRA DE ARMADOR DE CONCRETO ARMADO, INCLUSIVE ENCARGO | H | 34.66 | 26.73 | 3 | 954.2557
S SOCIAIS
01999 | MAO-DE-OBRA DE SERVENTE DA CONSTRUCAO CIVIL, INCLUSIVE ENCAR | H | 253.6 | 19.33 | 3 | 5049.1506
GOS SOCIAIS
14543 | PEDRA BRITADA 1 E 2 (MEDIA), PARA REGIAO METROPOLITANA DO RI | T | 8.626 | 91.8 | 0 | 791.8714
O DE JANEIRO
06.012.0349-A | POCO DE VISITA DE CONCRETO ARMADO COM MEDIDAS INTERNAS DO PO | UN |  | 14837.75
CO E PROFUNDIDADE DE 1,70X1,70X2,70M,E DIAMETRO DA GALERIA D
E 1,20M,TENDO O CONCRETO DAS PAREDES,FUNDO E TAMPA 400KG E O
DA BASE,CALHA E BANQUETA 300KG DE CIMENTO POR M3,SENDO AS P
AREDES,CALHA E A BANQUETA REVESTIDAS COM ARGAMASSA,EXCLUSIVE
TAMPAO DE FERRO FUNDIDO
00001 | AREIA LAVADA, GROSSA, PARA REGIAO METROPOLITANA DO RIO DE JA | M3 | 5.13 | 118.5 | 0 | 607.905
NEIRO
00004 | ARAME RECOZIDO Nº 18 | KG | 2.311 | 11.5475 | 0 | 26.6863
00029 | ACO CA-25, ESTIRADO, PRECO DE REVENDEDOR, NO DIAMETRO DE 06, | KG | 176.53 | 9.7734 | 0 | 1725.2983
3MM
00031 | ACO CA-25, ESTIRADO, PRECO DE REVENDEDOR, NO DIAMETRO DE 10, | KG | 54.54 | 9.276 | 0 | 505.913
0MM
00149 | CIMENTO PORTLAND CP II 32, EM SACO DE 50KG | KG | 2175.0023 | 0.564 | 0 | 1226.7013
00235 | DEGRAU DE FERRO FUNDIDO, FORMATO U, PARA CHAMINE DE POCO DE | UN | 3 | 62 | 0 | 186
VISITA
00368 | PINUS, EM PECAS DE 7,50X7,50CM (3"X3") | M | 22.05 | 7.35 | 0 | 162.0675
00453 | PREGO COM OU SEM CABECA, EM CAIXAS DE 50KG, OU QUANTIDADES E | KG | 1.634 | 15.35 | 0 | 25.0819
QUIVALENTES, Nº12X12 A 18X30
00520 | IMPERMEABILIZANTE DE PEGA NORMAL, EM LATAS DE 18KG | KG | 38.5 | 5.4355 | 0 | 209.2668
14543 | PEDRA BRITADA 1 E 2 (MEDIA), PARA REGIAO METROPOLITANA DO RI | T | 8.626 | 91.8 | 0 | 791.8714
O DE JANEIRO
20015 | MAO-DE-OBRA DE ARMADOR DE CONCRETO ARMADO, INCLUSIVE ENCARGO | H | 34.66 | 23.16 | 3 | 826.8074
S SOCIAIS DESONERADOS
20046 | MAO-DE-OBRA DE CARPINTEIRO DE FORMA DE CONCRETO, INCLUSIVE E | H | 98.06 | 23.16 | 3 | 2339.2017
NCARGOS SOCIAIS DESONERADOS
20115 | MAO-DE-OBRA DE PEDREIRO, INCLUSIVE ENCARGOS SOCIAIS DESONERA | H | 50.46 | 23.16 | 3 | 1203.7132
DOS
20132 | MAO-DE-OBRA DE SERVENTE DA CONSTRUCAO CIVIL, INCLUSIVE ENCAR | H | 253.6 | 16.75 | 3 | 4375.234
GOS SOCIAIS DESONERADOS
30708 | BETONEIRA ELETR. 320L, MISTURA SECA (CP) | H | 4.492 | 4.7309 | 0 | 21.2512
30709 | BETONEIRA ELETR. 320L, MISTURA SECA (CI) | H | 13.47 | 0.6643 | 0 | 8.9481
31011 | PINUS,PECA 1" X 12" E 1" X 9" | M2 | 15.41 | 38.664 | 0 | 595.8122
06.012.0351-0 | POCO DE VISITA DE CONCRETO ARMADO COM MEDIDAS INTERNAS DO PO | UN |  | 17263.15
CO E PROFUNDIDADE DE 1,70X1,70X3,00M,E DIAMETRO DA GALERIA D
E 1,20M,TENDO O CONCRETO DAS PAREDES,FUNDO E TAMPA 400KG E O
DA BASE,CALHA E BANQUETA 300KG DE CIMENTO POR M3,SENDO AS P
AREDES,CALHA E A BANQUETA REVESTIDAS COM ARGAMASSA,EXCLUSIVE
TAMPAO DE FERRO FUNDIDO
00001 | AREIA LAVADA, GROSSA, PARA REGIAO METROPOLITANA DO RIO DE JA | M3 | 5.446 | 118.5 | 0 | 645.351
NEIRO
00004 | ARAME RECOZIDO Nº 18 | KG | 2.467 | 11.5475 | 0 | 28.4877
00029 | ACO CA-25, ESTIRADO, PRECO DE REVENDEDOR, NO DIAMETRO DE 06, | KG | 192.11 | 9.7734 | 0 | 1877.5679
3MM
00031 | ACO CA-25, ESTIRADO, PRECO DE REVENDEDOR, NO DIAMETRO DE 10, | KG | 54.54 | 9.276 | 0 | 505.913
0MM
00042 | ANEL DE CONCRETO CIRCULAR, COM 0,60M DE DIAMETRO X 0,30M DE | UN | 1 | 88.58 | 0 | 88.58
ALTURA X 0,08M DE ESPESSURA
00149 | CIMENTO PORTLAND CP II 32, EM SACO DE 50KG | KG | 2315 | 0.564 | 0 | 1305.66
00235 | DEGRAU DE FERRO FUNDIDO, FORMATO U, PARA CHAMINE DE POCO DE | UN | 4 | 62 | 0 | 248
VISITA
00365 | PINUS,PECA 1" X 12" E 1" X 9" | M2 | 16.77 | 38.664 | 0 | 648.3953
00368 | PINUS, EM PECAS DE 7,50X7,50CM (3"X3") | M | 23.01 | 7.35 | 0 | 169.1235
00453 | PREGO COM OU SEM CABECA, EM CAIXAS DE 50KG, OU QUANTIDADES E | KG | 1.779 | 15.35 | 0 | 27.3077
QUIVALENTES, Nº12X12 A 18X30
00520 | IMPERMEABILIZANTE DE PEGA NORMAL, EM LATAS DE 18KG | KG | 40.6 | 5.4355 | 0 | 220.6813
01155 | BETONEIRA ELETR. 320L, MISTURA SECA (CP) | H | 4.737 | 4.7309 | 0 | 22.4103
01156 | BETONEIRA ELETR. 320L, MISTURA SECA (CI) | H | 14.21 | 0.6643 | 0 | 9.4397
01968 | MAO-DE-OBRA DE PEDREIRO, INCLUSIVE ENCARGOS SOCIAIS | H | 54.72 | 26.73 | 3 | 1506.5456
01990 | MAO-DE-OBRA DE CARPINTEIRO DE FORMA DE CONCRETO, INCLUSIVE E | H | 106.7 | 26.73 | 3 | 2937.6537
NCARGOS SOCIAIS
01998 | MAO-DE-OBRA DE ARMADOR DE CONCRETO ARMADO, INCLUSIVE ENCARGO | H | 37.01 | 26.73 | 3 | 1018.9556
S SOCIAIS
01999 | MAO-DE-OBRA DE SERVENTE DA CONSTRUCAO CIVIL, INCLUSIVE ENCAR | H | 259.4 | 19.33 | 3 | 5164.6281
GOS SOCIAIS
14543 | PEDRA BRITADA 1 E 2 (MEDIA), PARA REGIAO METROPOLITANA DO RI | T | 9.1335 | 91.8 | 0 | 838.4599
O DE JANEIRO
06.012.0351-A | POCO DE VISITA DE CONCRETO ARMADO COM MEDIDAS INTERNAS DO PO | UN |  | 15844.18
CO E PROFUNDIDADE DE 1,70X1,70X3,00M,E DIAMETRO DA GALERIA D
E 1,20M,TENDO O CONCRETO DAS PAREDES,FUNDO E TAMPA 400KG E O
DA BASE,CALHA E BANQUETA 300KG DE CIMENTO POR M3,SENDO AS P
AREDES,CALHA E A BANQUETA REVESTIDAS COM ARGAMASSA,EXCLUSIVE
TAMPAO DE FERRO FUNDIDO
00001 | AREIA LAVADA, GROSSA, PARA REGIAO METROPOLITANA DO RIO DE JA | M3 | 5.446 | 118.5 | 0 | 645.351
NEIRO
00004 | ARAME RECOZIDO Nº 18 | KG | 2.467 | 11.5475 | 0 | 28.4877
00029 | ACO CA-25, ESTIRADO, PRECO DE REVENDEDOR, NO DIAMETRO DE 06, | KG | 192.11 | 9.7734 | 0 | 1877.5679
3MM
00031 | ACO CA-25, ESTIRADO, PRECO DE REVENDEDOR, NO DIAMETRO DE 10, | KG | 54.54 | 9.276 | 0 | 505.913
0MM
00042 | ANEL DE CONCRETO CIRCULAR, COM 0,60M DE DIAMETRO X 0,30M DE | UN | 1 | 88.58 | 0 | 88.58
ALTURA X 0,08M DE ESPESSURA
00149 | CIMENTO PORTLAND CP II 32, EM SACO DE 50KG | KG | 2315 | 0.564 | 0 | 1305.66
00235 | DEGRAU DE FERRO FUNDIDO, FORMATO U, PARA CHAMINE DE POCO DE | UN | 4 | 62 | 0 | 248
VISITA
00368 | PINUS, EM PECAS DE 7,50X7,50CM (3"X3") | M | 23.01 | 7.35 | 0 | 169.1235
00453 | PREGO COM OU SEM CABECA, EM CAIXAS DE 50KG, OU QUANTIDADES E | KG | 1.779 | 15.35 | 0 | 27.3077
QUIVALENTES, Nº12X12 A 18X30
00520 | IMPERMEABILIZANTE DE PEGA NORMAL, EM LATAS DE 18KG | KG | 40.6 | 5.4355 | 0 | 220.6813
14543 | PEDRA BRITADA 1 E 2 (MEDIA), PARA REGIAO METROPOLITANA DO RI | T | 9.1335 | 91.8 | 0 | 838.4599
O DE JANEIRO
20015 | MAO-DE-OBRA DE ARMADOR DE CONCRETO ARMADO, INCLUSIVE ENCARGO | H | 37.01 | 23.16 | 3 | 882.8661
S SOCIAIS DESONERADOS
20046 | MAO-DE-OBRA DE CARPINTEIRO DE FORMA DE CONCRETO, INCLUSIVE E | H | 106.7 | 23.16 | 3 | 2545.3072
NCARGOS SOCIAIS DESONERADOS
20115 | MAO-DE-OBRA DE PEDREIRO, INCLUSIVE ENCARGOS SOCIAIS DESONERA | H | 54.72 | 23.16 | 3 | 1305.3347
DOS
20132 | MAO-DE-OBRA DE SERVENTE DA CONSTRUCAO CIVIL, INCLUSIVE ENCAR | H | 259.4 | 16.75 | 3 | 4475.2985
GOS SOCIAIS DESONERADOS
30708 | BETONEIRA ELETR. 320L, MISTURA SECA (CP) | H | 4.737 | 4.7309 | 0 | 22.4103
30709 | BETONEIRA ELETR. 320L, MISTURA SECA (CI) | H | 14.21 | 0.6643 | 0 | 9.4397
31011 | PINUS,PECA 1" X 12" E 1" X 9" | M2 | 16.77 | 38.664 | 0 | 648.3953
06.012.0352-0 | POCO DE VISITA DE CONCRETO ARMADO COM MEDIDAS INTERNAS DO PO | UN |  | 18554.07
CO E PROFUNDIDADE DE 1,70X1,70X3,30M,E DIAMETRO DA GALERIA D
E 1,20M,TENDO O CONCRETO DAS PAREDES,FUNDO E TAMPA 400KG E O
DA BASE,CALHA E BANQUETA 300KG DE CIMENTO POR M3,SENDO AS P
AREDES,CALHA E A BANQUETA REVESTIDAS COM ARGAMASSA,EXCLUSIVE
TAMPAO DE FERRO FUNDIDO
00001 | AREIA LAVADA, GROSSA, PARA REGIAO METROPOLITANA DO RIO DE JA | M3 | 5.762 | 118.5 | 0 | 682.797
NEIRO
00004 | ARAME RECOZIDO Nº 18 | KG | 2.623 | 11.5475 | 0 | 30.2891
00029 | ACO CA-25, ESTIRADO, PRECO DE REVENDEDOR, NO DIAMETRO DE 06, | KG | 207.79 | 9.7734 | 0 | 2030.8148
3MM
00031 | ACO CA-25, ESTIRADO, PRECO DE REVENDEDOR, NO DIAMETRO DE 10, | KG | 54.54 | 9.276 | 0 | 505.913
0MM
00042 | ANEL DE CONCRETO CIRCULAR, COM 0,60M DE DIAMETRO X 0,30M DE | UN | 2 | 88.58 | 0 | 177.16
ALTURA X 0,08M DE ESPESSURA
00149 | CIMENTO PORTLAND CP II 32, EM SACO DE 50KG | KG | 2455 | 0.564 | 0 | 1384.62
00235 | DEGRAU DE FERRO FUNDIDO, FORMATO U, PARA CHAMINE DE POCO DE | UN | 4 | 62 | 0 | 248
VISITA
00365 | PINUS,PECA 1" X 12" E 1" X 9" | M2 | 18.13 | 38.664 | 0 | 700.9783
00368 | PINUS, EM PECAS DE 7,50X7,50CM (3"X3") | M | 23.92 | 7.35 | 0 | 175.812
00453 | PREGO COM OU SEM CABECA, EM CAIXAS DE 50KG, OU QUANTIDADES E | KG | 1.923 | 15.35 | 0 | 29.5181
QUIVALENTES, Nº12X12 A 18X30
00520 | IMPERMEABILIZANTE DE PEGA NORMAL, EM LATAS DE 18KG | KG | 42.7 | 5.4355 | 0 | 232.0959
01155 | BETONEIRA ELETR. 320L, MISTURA SECA (CP) | H | 4.982 | 4.7309 | 0 | 23.5693
01156 | BETONEIRA ELETR. 320L, MISTURA SECA (CI) | H | 14.94 | 0.6643 | 0 | 9.9246
01968 | MAO-DE-OBRA DE PEDREIRO, INCLUSIVE ENCARGOS SOCIAIS | H | 58.99 | 26.73 | 3 | 1624.1068
01990 | MAO-DE-OBRA DE CARPINTEIRO DE FORMA DE CONCRETO, INCLUSIVE E | H | 115.4 | 26.73 | 3 | 3177.1813
NCARGOS SOCIAIS
01998 | MAO-DE-OBRA DE ARMADOR DE CONCRETO ARMADO, INCLUSIVE ENCARGO | H | 39.35 | 26.73 | 3 | 1083.3803
S SOCIAIS
01999 | MAO-DE-OBRA DE SERVENTE DA CONSTRUCAO CIVIL, INCLUSIVE ENCAR | H | 278.9 | 19.33 | 3 | 5552.8711
GOS SOCIAIS
14543 | PEDRA BRITADA 1 E 2 (MEDIA), PARA REGIAO METROPOLITANA DO RI | T | 9.641 | 91.8 | 0 | 885.0484
O DE JANEIRO
06.012.0352-A | POCO DE VISITA DE CONCRETO ARMADO COM MEDIDAS INTERNAS DO PO | UN |  | 17026.98
CO E PROFUNDIDADE DE 1,70X1,70X3,30M,E DIAMETRO DA GALERIA D
E 1,20M,TENDO O CONCRETO DAS PAREDES,FUNDO E TAMPA 400KG E O
DA BASE,CALHA E BANQUETA 300KG DE CIMENTO POR M3,SENDO AS P
AREDES,CALHA E A BANQUETA REVESTIDAS COM ARGAMASSA,EXCLUSIVE
TAMPAO DE FERRO FUNDIDO
00001 | AREIA LAVADA, GROSSA, PARA REGIAO METROPOLITANA DO RIO DE JA | M3 | 5.762 | 118.5 | 0 | 682.797
NEIRO
00004 | ARAME RECOZIDO Nº 18 | KG | 2.623 | 11.5475 | 0 | 30.2891
00029 | ACO CA-25, ESTIRADO, PRECO DE REVENDEDOR, NO DIAMETRO DE 06, | KG | 207.79 | 9.7734 | 0 | 2030.8148
3MM
00031 | ACO CA-25, ESTIRADO, PRECO DE REVENDEDOR, NO DIAMETRO DE 10, | KG | 54.54 | 9.276 | 0 | 505.913
0MM
00042 | ANEL DE CONCRETO CIRCULAR, COM 0,60M DE DIAMETRO X 0,30M DE | UN | 2 | 88.58 | 0 | 177.16
ALTURA X 0,08M DE ESPESSURA
00149 | CIMENTO PORTLAND CP II 32, EM SACO DE 50KG | KG | 2455 | 0.564 | 0 | 1384.62
00235 | DEGRAU DE FERRO FUNDIDO, FORMATO U, PARA CHAMINE DE POCO DE | UN | 4 | 62 | 0 | 248
VISITA
00368 | PINUS, EM PECAS DE 7,50X7,50CM (3"X3") | M | 23.92 | 7.35 | 0 | 175.812
00453 | PREGO COM OU SEM CABECA, EM CAIXAS DE 50KG, OU QUANTIDADES E | KG | 1.923 | 15.35 | 0 | 29.5181
QUIVALENTES, Nº12X12 A 18X30
00520 | IMPERMEABILIZANTE DE PEGA NORMAL, EM LATAS DE 18KG | KG | 42.7 | 5.4355 | 0 | 232.0959
14543 | PEDRA BRITADA 1 E 2 (MEDIA), PARA REGIAO METROPOLITANA DO RI | T | 9.641 | 91.8 | 0 | 885.0484
O DE JANEIRO
20015 | MAO-DE-OBRA DE ARMADOR DE CONCRETO ARMADO, INCLUSIVE ENCARGO | H | 39.35 | 23.16 | 3 | 938.6864
S SOCIAIS DESONERADOS
20046 | MAO-DE-OBRA DE CARPINTEIRO DE FORMA DE CONCRETO, INCLUSIVE E | H | 115.4 | 23.16 | 3 | 2752.8439
NCARGOS SOCIAIS DESONERADOS
20115 | MAO-DE-OBRA DE PEDREIRO, INCLUSIVE ENCARGOS SOCIAIS DESONERA | H | 58.99 | 23.16 | 3 | 1407.1947
DOS
20132 | MAO-DE-OBRA DE SERVENTE DA CONSTRUCAO CIVIL, INCLUSIVE ENCAR | H | 278.9 | 16.75 | 3 | 4811.7223
GOS SOCIAIS DESONERADOS
30708 | BETONEIRA ELETR. 320L, MISTURA SECA (CP) | H | 4.982 | 4.7309 | 0 | 23.5693
30709 | BETONEIRA ELETR. 320L, MISTURA SECA (CI) | H | 14.94 | 0.6643 | 0 | 9.9246
31011 | PINUS,PECA 1" X 12" E 1" X 9" | M2 | 18.13 | 38.664 | 0 | 700.9783
06.012.0355-0 | POCO DE VISITA DE CONCRETO ARMADO COM MEDIDAS INTERNAS DO PO | UN |  | 18665.06
CO E PROFUNDIDADE DE 1,70X1,70X3,60M,E DIAMETRO DA GALERIA D
E 1,20M,TENDO O CONCRETO DAS PAREDES,FUNDO E TAMPA 400KG E O
DA BASE,CALHA E BANQUETA 300KG DE CIMENTO POR M3,SENDO AS P
AREDES,CALHA E A BANQUETA REVESTIDAS COM ARGAMASSA,EXCLUSIVE
TAMPAO DE FERRO FUNDIDO
00001 | AREIA LAVADA, GROSSA, PARA REGIAO METROPOLITANA DO RIO DE JA | M3 | 5.775 | 118.5 | 0 | 684.3375
NEIRO
00004 | ARAME RECOZIDO Nº 18 | KG | 2.623 | 11.5475 | 0 | 30.2891
00029 | ACO CA-25, ESTIRADO, PRECO DE REVENDEDOR, NO DIAMETRO DE 06, | KG | 207.79 | 9.7734 | 0 | 2030.8148
3MM
00031 | ACO CA-25, ESTIRADO, PRECO DE REVENDEDOR, NO DIAMETRO DE 10, | KG | 54.54 | 9.276 | 0 | 505.913
0MM
00042 | ANEL DE CONCRETO CIRCULAR, COM 0,60M DE DIAMETRO X 0,30M DE | UN | 2 | 88.58 | 0 | 177.16
ALTURA X 0,08M DE ESPESSURA
00149 | CIMENTO PORTLAND CP II 32, EM SACO DE 50KG | KG | 2455 | 0.564 | 0 | 1384.62
00235 | DEGRAU DE FERRO FUNDIDO, FORMATO U, PARA CHAMINE DE POCO DE | UN | 5 | 62 | 0 | 310
VISITA
00365 | PINUS,PECA 1" X 12" E 1" X 9" | M2 | 18.13 | 38.664 | 0 | 700.9783
00368 | PINUS, EM PECAS DE 7,50X7,50CM (3"X3") | M | 23.92 | 7.35 | 0 | 175.812
00453 | PREGO COM OU SEM CABECA, EM CAIXAS DE 50KG, OU QUANTIDADES E | KG | 1.923 | 15.35 | 0 | 29.5181
QUIVALENTES, Nº12X12 A 18X30
00520 | IMPERMEABILIZANTE DE PEGA NORMAL, EM LATAS DE 18KG | KG | 42.7 | 5.4355 | 0 | 232.0959
01155 | BETONEIRA ELETR. 320L, MISTURA SECA (CP) | H | 4.982 | 4.7309 | 0 | 23.5693
01156 | BETONEIRA ELETR. 320L, MISTURA SECA (CI) | H | 14.94 | 0.6643 | 0 | 9.9246
01968 | MAO-DE-OBRA DE PEDREIRO, INCLUSIVE ENCARGOS SOCIAIS | H | 59.99 | 26.73 | 3 | 1651.6387
01990 | MAO-DE-OBRA DE CARPINTEIRO DE FORMA DE CONCRETO, INCLUSIVE E | H | 115.4 | 26.73 | 3 | 3177.1813
NCARGOS SOCIAIS
01998 | MAO-DE-OBRA DE ARMADOR DE CONCRETO ARMADO, INCLUSIVE ENCARGO | H | 39.35 | 26.73 | 3 | 1083.3803
S SOCIAIS
01999 | MAO-DE-OBRA DE SERVENTE DA CONSTRUCAO CIVIL, INCLUSIVE ENCAR | H | 279.9 | 19.33 | 3 | 5572.781
GOS SOCIAIS
14543 | PEDRA BRITADA 1 E 2 (MEDIA), PARA REGIAO METROPOLITANA DO RI | T | 9.641 | 91.8 | 0 | 885.0484
O DE JANEIRO
06.012.0355-A | POCO DE VISITA DE CONCRETO ARMADO COM MEDIDAS INTERNAS DO PO | UN |  | 17131.63
CO E PROFUNDIDADE DE 1,70X1,70X3,60M,E DIAMETRO DA GALERIA D
E 1,20M,TENDO O CONCRETO DAS PAREDES,FUNDO E TAMPA 400KG E O
DA BASE,CALHA E BANQUETA 300KG DE CIMENTO POR M3,SENDO AS P
AREDES,CALHA E A BANQUETA REVESTIDAS COM ARGAMASSA,EXCLUSIVE
TAMPAO DE FERRO FUNDIDO
00001 | AREIA LAVADA, GROSSA, PARA REGIAO METROPOLITANA DO RIO DE JA | M3 | 5.775 | 118.5 | 0 | 684.3375
NEIRO
00004 | ARAME RECOZIDO Nº 18 | KG | 2.623 | 11.5475 | 0 | 30.2891
00029 | ACO CA-25, ESTIRADO, PRECO DE REVENDEDOR, NO DIAMETRO DE 06, | KG | 207.79 | 9.7734 | 0 | 2030.8148
3MM
00031 | ACO CA-25, ESTIRADO, PRECO DE REVENDEDOR, NO DIAMETRO DE 10, | KG | 54.54 | 9.276 | 0 | 505.913
0MM
00042 | ANEL DE CONCRETO CIRCULAR, COM 0,60M DE DIAMETRO X 0,30M DE | UN | 2 | 88.58 | 0 | 177.16
ALTURA X 0,08M DE ESPESSURA
00149 | CIMENTO PORTLAND CP II 32, EM SACO DE 50KG | KG | 2455 | 0.564 | 0 | 1384.62
00235 | DEGRAU DE FERRO FUNDIDO, FORMATO U, PARA CHAMINE DE POCO DE | UN | 5 | 62 | 0 | 310
VISITA
00368 | PINUS, EM PECAS DE 7,50X7,50CM (3"X3") | M | 23.92 | 7.35 | 0 | 175.812
00453 | PREGO COM OU SEM CABECA, EM CAIXAS DE 50KG, OU QUANTIDADES E | KG | 1.923 | 15.35 | 0 | 29.5181
QUIVALENTES, Nº12X12 A 18X30
00520 | IMPERMEABILIZANTE DE PEGA NORMAL, EM LATAS DE 18KG | KG | 42.7 | 5.4355 | 0 | 232.0959
14543 | PEDRA BRITADA 1 E 2 (MEDIA), PARA REGIAO METROPOLITANA DO RI | T | 9.641 | 91.8 | 0 | 885.0484
O DE JANEIRO
20015 | MAO-DE-OBRA DE ARMADOR DE CONCRETO ARMADO, INCLUSIVE ENCARGO | H | 39.35 | 23.16 | 3 | 938.6864
S SOCIAIS DESONERADOS
20046 | MAO-DE-OBRA DE CARPINTEIRO DE FORMA DE CONCRETO, INCLUSIVE E | H | 115.4 | 23.16 | 3 | 2752.8439
NCARGOS SOCIAIS DESONERADOS
20115 | MAO-DE-OBRA DE PEDREIRO, INCLUSIVE ENCARGOS SOCIAIS DESONERA | H | 59.99 | 23.16 | 3 | 1431.0495
DOS
20132 | MAO-DE-OBRA DE SERVENTE DA CONSTRUCAO CIVIL, INCLUSIVE ENCAR | H | 279.9 | 16.75 | 3 | 4828.9748
GOS SOCIAIS DESONERADOS
30708 | BETONEIRA ELETR. 320L, MISTURA SECA (CP) | H | 4.982 | 4.7309 | 0 | 23.5693
30709 | BETONEIRA ELETR. 320L, MISTURA SECA (CI) | H | 14.94 | 0.6643 | 0 | 9.9246
31011 | PINUS,PECA 1" X 12" E 1" X 9" | M2 | 18.13 | 38.664 | 0 | 700.9783
06.012.0357-0 | POCO DE VISITA DE CONCRETO ARMADO COM MEDIDAS INTERNAS DO PO | UN |  | 18787.98
CO E PROFUNDIDADE DE 1,70X1,70X3,90M,E DIAMETRO DA GALERIA D
E 1,20M,TENDO O CONCRETO DAS PAREDES,FUNDO E TAMPA 400KG E O
DA BASE,CALHA E BANQUETA 300KG DE CIMENTO POR M3,SENDO AS P
AREDES,CALHA E A BANQUETA REVESTIDAS COM ARGAMASSA,EXCLUSIVE
TAMPAO DE FERRO FUNDIDO
00001 | AREIA LAVADA, GROSSA, PARA REGIAO METROPOLITANA DO RIO DE JA | M3 | 5.788 | 118.5 | 0 | 685.878
NEIRO
00004 | ARAME RECOZIDO Nº 18 | KG | 2.623 | 11.5475 | 0 | 30.2891
00029 | ACO CA-25, ESTIRADO, PRECO DE REVENDEDOR, NO DIAMETRO DE 06, | KG | 207.79 | 9.7734 | 0 | 2030.8148
3MM
00031 | ACO CA-25, ESTIRADO, PRECO DE REVENDEDOR, NO DIAMETRO DE 10, | KG | 54.54 | 9.276 | 0 | 505.913
0MM
00042 | ANEL DE CONCRETO CIRCULAR, COM 0,60M DE DIAMETRO X 0,30M DE | UN | 2 | 88.58 | 0 | 177.16
ALTURA X 0,08M DE ESPESSURA
00149 | CIMENTO PORTLAND CP II 32, EM SACO DE 50KG | KG | 2455 | 0.564 | 0 | 1384.62
00235 | DEGRAU DE FERRO FUNDIDO, FORMATO U, PARA CHAMINE DE POCO DE | UN | 6 | 62 | 0 | 372
VISITA
00365 | PINUS,PECA 1" X 12" E 1" X 9" | M2 | 18.13 | 38.664 | 0 | 700.9783
00368 | PINUS, EM PECAS DE 7,50X7,50CM (3"X3") | M | 23.92 | 7.35 | 0 | 175.812
00453 | PREGO COM OU SEM CABECA, EM CAIXAS DE 50KG, OU QUANTIDADES E | KG | 1.923 | 15.35 | 0 | 29.5181
QUIVALENTES, Nº12X12 A 18X30
00520 | IMPERMEABILIZANTE DE PEGA NORMAL, EM LATAS DE 18KG | KG | 42.7 | 5.4355 | 0 | 232.0959
01155 | BETONEIRA ELETR. 320L, MISTURA SECA (CP) | H | 4.982 | 4.7309 | 0 | 23.5693
01156 | BETONEIRA ELETR. 320L, MISTURA SECA (CI) | H | 14.94 | 0.6643 | 0 | 9.9246
01968 | MAO-DE-OBRA DE PEDREIRO, INCLUSIVE ENCARGOS SOCIAIS | H | 60.99 | 26.73 | 3 | 1679.1706
01990 | MAO-DE-OBRA DE CARPINTEIRO DE FORMA DE CONCRETO, INCLUSIVE E | H | 115.4 | 26.73 | 3 | 3177.1813
NCARGOS SOCIAIS
01998 | MAO-DE-OBRA DE ARMADOR DE CONCRETO ARMADO, INCLUSIVE ENCARGO | H | 39.35 | 26.73 | 3 | 1083.3803
S SOCIAIS
01999 | MAO-DE-OBRA DE SERVENTE DA CONSTRUCAO CIVIL, INCLUSIVE ENCAR | H | 281.5 | 19.33 | 3 | 5604.6369
GOS SOCIAIS
14543 | PEDRA BRITADA 1 E 2 (MEDIA), PARA REGIAO METROPOLITANA DO RI | T | 9.641 | 91.8 | 0 | 885.0484
O DE JANEIRO
06.012.0357-A | POCO DE VISITA DE CONCRETO ARMADO COM MEDIDAS INTERNAS DO PO | UN |  | 17246.63
CO E PROFUNDIDADE DE 1,70X1,70X3,90M,E DIAMETRO DA GALERIA D
E 1,20M,TENDO O CONCRETO DAS PAREDES,FUNDO E TAMPA 400KG E O
DA BASE,CALHA E BANQUETA 300KG DE CIMENTO POR M3,SENDO AS P
AREDES,CALHA E A BANQUETA REVESTIDAS COM ARGAMASSA,EXCLUSIVE
TAMPAO DE FERRO FUNDIDO
00001 | AREIA LAVADA, GROSSA, PARA REGIAO METROPOLITANA DO RIO DE JA | M3 | 5.788 | 118.5 | 0 | 685.878
NEIRO
00004 | ARAME RECOZIDO Nº 18 | KG | 2.623 | 11.5475 | 0 | 30.2891
00029 | ACO CA-25, ESTIRADO, PRECO DE REVENDEDOR, NO DIAMETRO DE 06, | KG | 207.79 | 9.7734 | 0 | 2030.8148
3MM
00031 | ACO CA-25, ESTIRADO, PRECO DE REVENDEDOR, NO DIAMETRO DE 10, | KG | 54.54 | 9.276 | 0 | 505.913
0MM
00042 | ANEL DE CONCRETO CIRCULAR, COM 0,60M DE DIAMETRO X 0,30M DE | UN | 2 | 88.58 | 0 | 177.16
ALTURA X 0,08M DE ESPESSURA
00149 | CIMENTO PORTLAND CP II 32, EM SACO DE 50KG | KG | 2455 | 0.564 | 0 | 1384.62
00235 | DEGRAU DE FERRO FUNDIDO, FORMATO U, PARA CHAMINE DE POCO DE | UN | 6 | 62 | 0 | 372
VISITA
00368 | PINUS, EM PECAS DE 7,50X7,50CM (3"X3") | M | 23.92 | 7.35 | 0 | 175.812
00453 | PREGO COM OU SEM CABECA, EM CAIXAS DE 50KG, OU QUANTIDADES E | KG | 1.923 | 15.35 | 0 | 29.5181
QUIVALENTES, Nº12X12 A 18X30
00520 | IMPERMEABILIZANTE DE PEGA NORMAL, EM LATAS DE 18KG | KG | 42.7 | 5.4355 | 0 | 232.0959
14543 | PEDRA BRITADA 1 E 2 (MEDIA), PARA REGIAO METROPOLITANA DO RI | T | 9.641 | 91.8 | 0 | 885.0484
O DE JANEIRO
20015 | MAO-DE-OBRA DE ARMADOR DE CONCRETO ARMADO, INCLUSIVE ENCARGO | H | 39.35 | 23.16 | 3 | 938.6864
S SOCIAIS DESONERADOS
20046 | MAO-DE-OBRA DE CARPINTEIRO DE FORMA DE CONCRETO, INCLUSIVE E | H | 115.4 | 23.16 | 3 | 2752.8439
NCARGOS SOCIAIS DESONERADOS
20115 | MAO-DE-OBRA DE PEDREIRO, INCLUSIVE ENCARGOS SOCIAIS DESONERA | H | 60.99 | 23.16 | 3 | 1454.9043
DOS
20132 | MAO-DE-OBRA DE SERVENTE DA CONSTRUCAO CIVIL, INCLUSIVE ENCAR | H | 281.5 | 16.75 | 3 | 4856.5788
GOS SOCIAIS DESONERADOS
30708 | BETONEIRA ELETR. 320L, MISTURA SECA (CP) | H | 4.982 | 4.7309 | 0 | 23.5693
30709 | BETONEIRA ELETR. 320L, MISTURA SECA (CI) | H | 14.94 | 0.6643 | 0 | 9.9246
31011 | PINUS,PECA 1" X 12" E 1" X 9" | M2 | 18.13 | 38.664 | 0 | 700.9783
06.012.0359-0 | POCO DE VISITA DE CONCRETO ARMADO COM MEDIDAS INTERNAS DO PO | UN |  | 19419.46
CO E PROFUNDIDADE DE 1,70X1,70X4,20M,E DIAMETRO DA GALERIA D
E 1,20M,TENDO O CONCRETO DAS PAREDES,FUNDO E TAMPA 400KG E O
DA BASE,CALHA E BANQUETA 300KG DE CIMENTO POR M3,SENDO AS P
AREDES,CALHA E A BANQUETA REVESTIDAS COM ARGAMASSA,EXCLUSIVE
TAMPAO DE FERRO FUNDIDO
00001 | AREIA LAVADA, GROSSA, PARA REGIAO METROPOLITANA DO RIO DE JA | M3 | 5.762 | 118.5 | 0 | 682.797
NEIRO
00004 | ARAME RECOZIDO Nº 18 | KG | 2.576 | 11.5475 | 0 | 29.7464
00029 | ACO CA-25, ESTIRADO, PRECO DE REVENDEDOR, NO DIAMETRO DE 06, | KG | 203.05 | 9.7734 | 0 | 1984.4889
3MM
00031 | ACO CA-25, ESTIRADO, PRECO DE REVENDEDOR, NO DIAMETRO DE 10, | KG | 54.54 | 9.276 | 0 | 505.913
0MM
00041 | ANEL DE CONCRETO CIRCULAR, COM 0,60M DE DIAMETRO X 0,15M DE | UN | 1 | 49.5 | 0 | 49.5
ALTURA X 0,08M DE ESPESSURA
00042 | ANEL DE CONCRETO CIRCULAR, COM 0,60M DE DIAMETRO X 0,30M DE | UN | 1 | 88.58 | 0 | 88.58
ALTURA X 0,08M DE ESPESSURA
00044 | ANEL DE CONCRETO CIRCULAR, COM 1,10M DE DIAMETRO X 0,30M DE | UN | 1 | 186.43 | 0 | 186.43
ALTURA X 0,08M DE ESPESSURA
00045 | PLACA DE CONCRETO INTERM.P/POCO DE VIS.DE ESG.SANIT.,ARMADA, | UN | 1 | 385 | 0 | 385
ACORDO C/ESPEC.CEDAE,C/ABERT.EXCENTR.DIAM.1,30,C/ESPES.0,12M
00149 | CIMENTO PORTLAND CP II 32, EM SACO DE 50KG | KG | 2413 | 0.564 | 0 | 1360.932
00235 | DEGRAU DE FERRO FUNDIDO, FORMATO U, PARA CHAMINE DE POCO DE | UN | 7 | 62 | 0 | 434
VISITA
00365 | PINUS,PECA 1" X 12" E 1" X 9" | M2 | 17.72 | 38.664 | 0 | 685.1261
00368 | PINUS, EM PECAS DE 7,50X7,50CM (3"X3") | M | 23.65 | 7.35 | 0 | 173.8275
00453 | PREGO COM OU SEM CABECA, EM CAIXAS DE 50KG, OU QUANTIDADES E | KG | 1.88 | 15.35 | 0 | 28.858
QUIVALENTES, Nº12X12 A 18X30
00520 | IMPERMEABILIZANTE DE PEGA NORMAL, EM LATAS DE 18KG | KG | 42.07 | 5.4355 | 0 | 228.6715
01155 | BETONEIRA ELETR. 320L, MISTURA SECA (CP) | H | 4.908 | 4.7309 | 0 | 23.2193
01156 | BETONEIRA ELETR. 320L, MISTURA SECA (CI) | H | 14.72 | 0.6643 | 0 | 9.7785
01968 | MAO-DE-OBRA DE PEDREIRO, INCLUSIVE ENCARGOS SOCIAIS | H | 67.62 | 26.73 | 3 | 1861.7071
01990 | MAO-DE-OBRA DE CARPINTEIRO DE FORMA DE CONCRETO, INCLUSIVE E | H | 112.8 | 26.73 | 3 | 3105.5983
NCARGOS SOCIAIS
01998 | MAO-DE-OBRA DE ARMADOR DE CONCRETO ARMADO, INCLUSIVE ENCARGO | H | 38.64 | 26.73 | 3 | 1063.8326
S SOCIAIS
01999 | MAO-DE-OBRA DE SERVENTE DA CONSTRUCAO CIVIL, INCLUSIVE ENCAR | H | 284.3 | 19.33 | 3 | 5660.3846
GOS SOCIAIS
14543 | PEDRA BRITADA 1 E 2 (MEDIA), PARA REGIAO METROPOLITANA DO RI | T | 9.4888 | 91.8 | 0 | 871.0718
O DE JANEIRO
06.012.0359-A | POCO DE VISITA DE CONCRETO ARMADO COM MEDIDAS INTERNAS DO PO | UN |  | 17858.45
CO E PROFUNDIDADE DE 1,70X1,70X4,20M,E DIAMETRO DA GALERIA D
E 1,20M,TENDO O CONCRETO DAS PAREDES,FUNDO E TAMPA 400KG E O
DA BASE,CALHA E BANQUETA 300KG DE CIMENTO POR M3,SENDO AS P
AREDES,CALHA E A BANQUETA REVESTIDAS COM ARGAMASSA,EXCLUSIVE
TAMPAO DE FERRO FUNDIDO
00001 | AREIA LAVADA, GROSSA, PARA REGIAO METROPOLITANA DO RIO DE JA | M3 | 5.762 | 118.5 | 0 | 682.797
NEIRO
00004 | ARAME RECOZIDO Nº 18 | KG | 2.576 | 11.5475 | 0 | 29.7464
00029 | ACO CA-25, ESTIRADO, PRECO DE REVENDEDOR, NO DIAMETRO DE 06, | KG | 203.05 | 9.7734 | 0 | 1984.4889
3MM
00031 | ACO CA-25, ESTIRADO, PRECO DE REVENDEDOR, NO DIAMETRO DE 10, | KG | 54.54 | 9.276 | 0 | 505.913
0MM
00041 | ANEL DE CONCRETO CIRCULAR, COM 0,60M DE DIAMETRO X 0,15M DE | UN | 1 | 49.5 | 0 | 49.5
ALTURA X 0,08M DE ESPESSURA
00042 | ANEL DE CONCRETO CIRCULAR, COM 0,60M DE DIAMETRO X 0,30M DE | UN | 1 | 88.58 | 0 | 88.58
ALTURA X 0,08M DE ESPESSURA
00044 | ANEL DE CONCRETO CIRCULAR, COM 1,10M DE DIAMETRO X 0,30M DE | UN | 1 | 186.43 | 0 | 186.43
ALTURA X 0,08M DE ESPESSURA
00045 | PLACA DE CONCRETO INTERM.P/POCO DE VIS.DE ESG.SANIT.,ARMADA, | UN | 1 | 385 | 0 | 385
ACORDO C/ESPEC.CEDAE,C/ABERT.EXCENTR.DIAM.1,30,C/ESPES.0,12M
00149 | CIMENTO PORTLAND CP II 32, EM SACO DE 50KG | KG | 2413 | 0.564 | 0 | 1360.932
00235 | DEGRAU DE FERRO FUNDIDO, FORMATO U, PARA CHAMINE DE POCO DE | UN | 7 | 62 | 0 | 434
VISITA
00368 | PINUS, EM PECAS DE 7,50X7,50CM (3"X3") | M | 23.65 | 7.35 | 0 | 173.8275
00453 | PREGO COM OU SEM CABECA, EM CAIXAS DE 50KG, OU QUANTIDADES E | KG | 1.88 | 15.35 | 0 | 28.858
QUIVALENTES, Nº12X12 A 18X30
00520 | IMPERMEABILIZANTE DE PEGA NORMAL, EM LATAS DE 18KG | KG | 42.07 | 5.4355 | 0 | 228.6715
14543 | PEDRA BRITADA 1 E 2 (MEDIA), PARA REGIAO METROPOLITANA DO RI | T | 9.4888 | 91.8 | 0 | 871.0718
O DE JANEIRO
20015 | MAO-DE-OBRA DE ARMADOR DE CONCRETO ARMADO, INCLUSIVE ENCARGO | H | 38.64 | 23.16 | 3 | 921.7495
S SOCIAIS DESONERADOS
20046 | MAO-DE-OBRA DE CARPINTEIRO DE FORMA DE CONCRETO, INCLUSIVE E | H | 112.8 | 23.16 | 3 | 2690.8214
NCARGOS SOCIAIS DESONERADOS
20115 | MAO-DE-OBRA DE PEDREIRO, INCLUSIVE ENCARGOS SOCIAIS DESONERA | H | 67.62 | 23.16 | 3 | 1613.0616
DOS
20132 | MAO-DE-OBRA DE SERVENTE DA CONSTRUCAO CIVIL, INCLUSIVE ENCAR | H | 284.3 | 16.75 | 3 | 4904.8858
GOS SOCIAIS DESONERADOS
30708 | BETONEIRA ELETR. 320L, MISTURA SECA (CP) | H | 4.908 | 4.7309 | 0 | 23.2193
30709 | BETONEIRA ELETR. 320L, MISTURA SECA (CI) | H | 14.72 | 0.6643 | 0 | 9.7785
31011 | PINUS,PECA 1" X 12" E 1" X 9" | M2 | 17.72 | 38.664 | 0 | 685.1261
06.012.0362-0 | POCO DE VISITA DE CONCRETO ARMADO COM MEDIDAS INTERNAS DO PO | UN |  | 19907.56
CO E PROFUNDIDADE DE 1,70X1,70X4,50M,E DIAMETRO DA GALERIA D
E 1,20M,TENDO O CONCRETO DAS PAREDES,FUNDO E TAMPA 400KG E O
DA BASE,CALHA E BANQUETA 300KG DE CIMENTO POR M3,SENDO AS P
AREDES,CALHA E A BANQUETA REVESTIDAS COM ARGAMASSA,EXCLUSIVE
TAMPAO DE FERRO FUNDIDO
00001 | AREIA LAVADA, GROSSA, PARA REGIAO METROPOLITANA DO RIO DE JA | M3 | 5.788 | 118.5 | 0 | 685.878
NEIRO
00004 | ARAME RECOZIDO Nº 18 | KG | 2.576 | 11.5475 | 0 | 29.7464
00029 | ACO CA-25, ESTIRADO, PRECO DE REVENDEDOR, NO DIAMETRO DE 06, | KG | 203.05 | 9.7734 | 0 | 1984.4889
3MM
00031 | ACO CA-25, ESTIRADO, PRECO DE REVENDEDOR, NO DIAMETRO DE 10, | KG | 54.54 | 9.276 | 0 | 505.913
0MM
00041 | ANEL DE CONCRETO CIRCULAR, COM 0,60M DE DIAMETRO X 0,15M DE | UN | 1 | 49.5 | 0 | 49.5
ALTURA X 0,08M DE ESPESSURA
00042 | ANEL DE CONCRETO CIRCULAR, COM 0,60M DE DIAMETRO X 0,30M DE | UN | 1 | 88.58 | 0 | 88.58
ALTURA X 0,08M DE ESPESSURA
00044 | ANEL DE CONCRETO CIRCULAR, COM 1,10M DE DIAMETRO X 0,30M DE | UN | 2 | 186.43 | 0 | 372.86
ALTURA X 0,08M DE ESPESSURA
00045 | PLACA DE CONCRETO INTERM.P/POCO DE VIS.DE ESG.SANIT.,ARMADA, | UN | 1 | 385 | 0 | 385
ACORDO C/ESPEC.CEDAE,C/ABERT.EXCENTR.DIAM.1,30,C/ESPES.0,12M
00149 | CIMENTO PORTLAND CP II 32, EM SACO DE 50KG | KG | 2413 | 0.564 | 0 | 1360.932
00235 | DEGRAU DE FERRO FUNDIDO, FORMATO U, PARA CHAMINE DE POCO DE | UN | 7 | 62 | 0 | 434
VISITA
00365 | PINUS,PECA 1" X 12" E 1" X 9" | M2 | 17.72 | 38.664 | 0 | 685.1261
00368 | PINUS, EM PECAS DE 7,50X7,50CM (3"X3") | M | 23.65 | 7.35 | 0 | 173.8275
00453 | PREGO COM OU SEM CABECA, EM CAIXAS DE 50KG, OU QUANTIDADES E | KG | 1.88 | 15.35 | 0 | 28.858
QUIVALENTES, Nº12X12 A 18X30
00520 | IMPERMEABILIZANTE DE PEGA NORMAL, EM LATAS DE 18KG | KG | 42.07 | 5.4355 | 0 | 228.6715
01155 | BETONEIRA ELETR. 320L, MISTURA SECA (CP) | H | 4.908 | 4.7309 | 0 | 23.2193
01156 | BETONEIRA ELETR. 320L, MISTURA SECA (CI) | H | 14.72 | 0.6643 | 0 | 9.7785
01968 | MAO-DE-OBRA DE PEDREIRO, INCLUSIVE ENCARGOS SOCIAIS | H | 73.62 | 26.73 | 3 | 2026.8985
01990 | MAO-DE-OBRA DE CARPINTEIRO DE FORMA DE CONCRETO, INCLUSIVE E | H | 112.8 | 26.73 | 3 | 3105.5983
NCARGOS SOCIAIS
01998 | MAO-DE-OBRA DE ARMADOR DE CONCRETO ARMADO, INCLUSIVE ENCARGO | H | 38.64 | 26.73 | 3 | 1063.8326
S SOCIAIS
01999 | MAO-DE-OBRA DE SERVENTE DA CONSTRUCAO CIVIL, INCLUSIVE ENCAR | H | 291 | 19.33 | 3 | 5793.7809
GOS SOCIAIS
14543 | PEDRA BRITADA 1 E 2 (MEDIA), PARA REGIAO METROPOLITANA DO RI | T | 9.4888 | 91.8 | 0 | 871.0718
O DE JANEIRO
06.012.0362-A | POCO DE VISITA DE CONCRETO ARMADO COM MEDIDAS INTERNAS DO PO | UN |  | 18306.68
CO E PROFUNDIDADE DE 1,70X1,70X4,50M,E DIAMETRO DA GALERIA D
E 1,20M,TENDO O CONCRETO DAS PAREDES,FUNDO E TAMPA 400KG E O
DA BASE,CALHA E BANQUETA 300KG DE CIMENTO POR M3,SENDO AS P
AREDES,CALHA E A BANQUETA REVESTIDAS COM ARGAMASSA,EXCLUSIVE
TAMPAO DE FERRO FUNDIDO
00001 | AREIA LAVADA, GROSSA, PARA REGIAO METROPOLITANA DO RIO DE JA | M3 | 5.788 | 118.5 | 0 | 685.878
NEIRO
00004 | ARAME RECOZIDO Nº 18 | KG | 2.576 | 11.5475 | 0 | 29.7464
00029 | ACO CA-25, ESTIRADO, PRECO DE REVENDEDOR, NO DIAMETRO DE 06, | KG | 203.05 | 9.7734 | 0 | 1984.4889
3MM
00031 | ACO CA-25, ESTIRADO, PRECO DE REVENDEDOR, NO DIAMETRO DE 10, | KG | 54.54 | 9.276 | 0 | 505.913
0MM
00041 | ANEL DE CONCRETO CIRCULAR, COM 0,60M DE DIAMETRO X 0,15M DE | UN | 1 | 49.5 | 0 | 49.5
ALTURA X 0,08M DE ESPESSURA
00042 | ANEL DE CONCRETO CIRCULAR, COM 0,60M DE DIAMETRO X 0,30M DE | UN | 1 | 88.58 | 0 | 88.58
ALTURA X 0,08M DE ESPESSURA
00044 | ANEL DE CONCRETO CIRCULAR, COM 1,10M DE DIAMETRO X 0,30M DE | UN | 2 | 186.43 | 0 | 372.86
ALTURA X 0,08M DE ESPESSURA
00045 | PLACA DE CONCRETO INTERM.P/POCO DE VIS.DE ESG.SANIT.,ARMADA, | UN | 1 | 385 | 0 | 385
ACORDO C/ESPEC.CEDAE,C/ABERT.EXCENTR.DIAM.1,30,C/ESPES.0,12M
00149 | CIMENTO PORTLAND CP II 32, EM SACO DE 50KG | KG | 2413 | 0.564 | 0 | 1360.932
00235 | DEGRAU DE FERRO FUNDIDO, FORMATO U, PARA CHAMINE DE POCO DE | UN | 7 | 62 | 0 | 434
VISITA
00368 | PINUS, EM PECAS DE 7,50X7,50CM (3"X3") | M | 23.65 | 7.35 | 0 | 173.8275
00453 | PREGO COM OU SEM CABECA, EM CAIXAS DE 50KG, OU QUANTIDADES E | KG | 1.88 | 15.35 | 0 | 28.858
QUIVALENTES, Nº12X12 A 18X30
00520 | IMPERMEABILIZANTE DE PEGA NORMAL, EM LATAS DE 18KG | KG | 42.07 | 5.4355 | 0 | 228.6715
14543 | PEDRA BRITADA 1 E 2 (MEDIA), PARA REGIAO METROPOLITANA DO RI | T | 9.4888 | 91.8 | 0 | 871.0718
O DE JANEIRO
20015 | MAO-DE-OBRA DE ARMADOR DE CONCRETO ARMADO, INCLUSIVE ENCARGO | H | 38.64 | 23.16 | 3 | 921.7495
S SOCIAIS DESONERADOS
20046 | MAO-DE-OBRA DE CARPINTEIRO DE FORMA DE CONCRETO, INCLUSIVE E | H | 112.8 | 23.16 | 3 | 2690.8214
NCARGOS SOCIAIS DESONERADOS
20115 | MAO-DE-OBRA DE PEDREIRO, INCLUSIVE ENCARGOS SOCIAIS DESONERA | H | 73.62 | 23.16 | 3 | 1756.1904
DOS
20132 | MAO-DE-OBRA DE SERVENTE DA CONSTRUCAO CIVIL, INCLUSIVE ENCAR | H | 291 | 16.75 | 3 | 5020.4775
GOS SOCIAIS DESONERADOS
30708 | BETONEIRA ELETR. 320L, MISTURA SECA (CP) | H | 4.908 | 4.7309 | 0 | 23.2193
30709 | BETONEIRA ELETR. 320L, MISTURA SECA (CI) | H | 14.72 | 0.6643 | 0 | 9.7785
31011 | PINUS,PECA 1" X 12" E 1" X 9" | M2 | 17.72 | 38.664 | 0 | 685.1261
06.012.0363-0 | POCO DE VISITA DE CONCRETO ARMADO COM MEDIDAS INTERNAS DO PO | UN |  | 20383.32
CO E PROFUNDIDADE DE 1,70X1,70X4,80M,E DIAMETRO DA GALERIA D
E 1,20M,TENDO O CONCRETO DAS PAREDES,FUNDO E TAMPA 400KG E O
DA BASE,CALHA E BANQUETA 300KG DE CIMENTO POR M3,SENDO AS P
AREDES,CALHA E A BANQUETA REVESTIDAS COM ARGAMASSA,EXCLUSIVE
TAMPAO DE FERRO FUNDIDO
00001 | AREIA LAVADA, GROSSA, PARA REGIAO METROPOLITANA DO RIO DE JA | M3 | 5.814 | 118.5 | 0 | 688.959
NEIRO
00004 | ARAME RECOZIDO Nº 18 | KG | 2.576 | 11.5475 | 0 | 29.7464
00029 | ACO CA-25, ESTIRADO, PRECO DE REVENDEDOR, NO DIAMETRO DE 06, | KG | 203.05 | 9.7734 | 0 | 1984.4889
3MM
00031 | ACO CA-25, ESTIRADO, PRECO DE REVENDEDOR, NO DIAMETRO DE 10, | KG | 54.54 | 9.276 | 0 | 505.913
0MM
00041 | ANEL DE CONCRETO CIRCULAR, COM 0,60M DE DIAMETRO X 0,15M DE | UN | 1 | 49.5 | 0 | 49.5
ALTURA X 0,08M DE ESPESSURA
00042 | ANEL DE CONCRETO CIRCULAR, COM 0,60M DE DIAMETRO X 0,30M DE | UN | 1 | 88.58 | 0 | 88.58
ALTURA X 0,08M DE ESPESSURA
00044 | ANEL DE CONCRETO CIRCULAR, COM 1,10M DE DIAMETRO X 0,30M DE | UN | 3 | 186.43 | 0 | 559.29
ALTURA X 0,08M DE ESPESSURA
00045 | PLACA DE CONCRETO INTERM.P/POCO DE VIS.DE ESG.SANIT.,ARMADA, | UN | 1 | 385 | 0 | 385
ACORDO C/ESPEC.CEDAE,C/ABERT.EXCENTR.DIAM.1,30,C/ESPES.0,12M
00149 | CIMENTO PORTLAND CP II 32, EM SACO DE 50KG | KG | 2413 | 0.564 | 0 | 1360.932
00235 | DEGRAU DE FERRO FUNDIDO, FORMATO U, PARA CHAMINE DE POCO DE | UN | 8 | 62 | 0 | 496
VISITA
00365 | PINUS,PECA 1" X 12" E 1" X 9" | M2 | 17.72 | 38.664 | 0 | 685.1261
00368 | PINUS, EM PECAS DE 7,50X7,50CM (3"X3") | M | 23.65 | 7.35 | 0 | 173.8275
00453 | PREGO COM OU SEM CABECA, EM CAIXAS DE 50KG, OU QUANTIDADES E | KG | 1.88 | 15.35 | 0 | 28.858
QUIVALENTES, Nº12X12 A 18X30
00520 | IMPERMEABILIZANTE DE PEGA NORMAL, EM LATAS DE 18KG | KG | 42.07 | 5.4355 | 0 | 228.6715
01155 | BETONEIRA ELETR. 320L, MISTURA SECA (CP) | H | 4.908 | 4.7309 | 0 | 23.2193
01156 | BETONEIRA ELETR. 320L, MISTURA SECA (CI) | H | 14.72 | 0.6643 | 0 | 9.7785
01968 | MAO-DE-OBRA DE PEDREIRO, INCLUSIVE ENCARGOS SOCIAIS | H | 76.92 | 26.73 | 3 | 2117.7537
01990 | MAO-DE-OBRA DE CARPINTEIRO DE FORMA DE CONCRETO, INCLUSIVE E | H | 112.8 | 26.73 | 3 | 3105.5983
NCARGOS SOCIAIS
01998 | MAO-DE-OBRA DE ARMADOR DE CONCRETO ARMADO, INCLUSIVE ENCARGO | H | 38.64 | 26.73 | 3 | 1063.8326
S SOCIAIS
01999 | MAO-DE-OBRA DE SERVENTE DA CONSTRUCAO CIVIL, INCLUSIVE ENCAR | H | 297.7 | 19.33 | 3 | 5927.1772
GOS SOCIAIS
14543 | PEDRA BRITADA 1 E 2 (MEDIA), PARA REGIAO METROPOLITANA DO RI | T | 9.4888 | 91.8 | 0 | 871.0718
O DE JANEIRO
06.012.0363-A | POCO DE VISITA DE CONCRETO ARMADO COM MEDIDAS INTERNAS DO PO | UN |  | 18752.51
CO E PROFUNDIDADE DE 1,70X1,70X4,80M,E DIAMETRO DA GALERIA D
E 1,20M,TENDO O CONCRETO DAS PAREDES,FUNDO E TAMPA 400KG E O
DA BASE,CALHA E BANQUETA 300KG DE CIMENTO POR M3,SENDO AS P
AREDES,CALHA E A BANQUETA REVESTIDAS COM ARGAMASSA,EXCLUSIVE
TAMPAO DE FERRO FUNDIDO
00001 | AREIA LAVADA, GROSSA, PARA REGIAO METROPOLITANA DO RIO DE JA | M3 | 5.814 | 118.5 | 0 | 688.959
NEIRO
00004 | ARAME RECOZIDO Nº 18 | KG | 2.576 | 11.5475 | 0 | 29.7464
00029 | ACO CA-25, ESTIRADO, PRECO DE REVENDEDOR, NO DIAMETRO DE 06, | KG | 203.05 | 9.7734 | 0 | 1984.4889
3MM
00031 | ACO CA-25, ESTIRADO, PRECO DE REVENDEDOR, NO DIAMETRO DE 10, | KG | 54.54 | 9.276 | 0 | 505.913
0MM
00041 | ANEL DE CONCRETO CIRCULAR, COM 0,60M DE DIAMETRO X 0,15M DE | UN | 1 | 49.5 | 0 | 49.5
ALTURA X 0,08M DE ESPESSURA
00042 | ANEL DE CONCRETO CIRCULAR, COM 0,60M DE DIAMETRO X 0,30M DE | UN | 1 | 88.58 | 0 | 88.58
ALTURA X 0,08M DE ESPESSURA
00044 | ANEL DE CONCRETO CIRCULAR, COM 1,10M DE DIAMETRO X 0,30M DE | UN | 3 | 186.43 | 0 | 559.29
ALTURA X 0,08M DE ESPESSURA
00045 | PLACA DE CONCRETO INTERM.P/POCO DE VIS.DE ESG.SANIT.,ARMADA, | UN | 1 | 385 | 0 | 385
ACORDO C/ESPEC.CEDAE,C/ABERT.EXCENTR.DIAM.1,30,C/ESPES.0,12M
00149 | CIMENTO PORTLAND CP II 32, EM SACO DE 50KG | KG | 2413 | 0.564 | 0 | 1360.932
00235 | DEGRAU DE FERRO FUNDIDO, FORMATO U, PARA CHAMINE DE POCO DE | UN | 8 | 62 | 0 | 496
VISITA
00368 | PINUS, EM PECAS DE 7,50X7,50CM (3"X3") | M | 23.65 | 7.35 | 0 | 173.8275
00453 | PREGO COM OU SEM CABECA, EM CAIXAS DE 50KG, OU QUANTIDADES E | KG | 1.88 | 15.35 | 0 | 28.858
QUIVALENTES, Nº12X12 A 18X30
00520 | IMPERMEABILIZANTE DE PEGA NORMAL, EM LATAS DE 18KG | KG | 42.07 | 5.4355 | 0 | 228.6715
14543 | PEDRA BRITADA 1 E 2 (MEDIA), PARA REGIAO METROPOLITANA DO RI | T | 9.4888 | 91.8 | 0 | 871.0718
O DE JANEIRO
20015 | MAO-DE-OBRA DE ARMADOR DE CONCRETO ARMADO, INCLUSIVE ENCARGO | H | 38.64 | 23.16 | 3 | 921.7495
S SOCIAIS DESONERADOS
20046 | MAO-DE-OBRA DE CARPINTEIRO DE FORMA DE CONCRETO, INCLUSIVE E | H | 112.8 | 23.16 | 3 | 2690.8214
NCARGOS SOCIAIS DESONERADOS
20115 | MAO-DE-OBRA DE PEDREIRO, INCLUSIVE ENCARGOS SOCIAIS DESONERA | H | 76.92 | 23.16 | 3 | 1834.9112
DOS
20132 | MAO-DE-OBRA DE SERVENTE DA CONSTRUCAO CIVIL, INCLUSIVE ENCAR | H | 297.7 | 16.75 | 3 | 5136.0693
GOS SOCIAIS DESONERADOS
30708 | BETONEIRA ELETR. 320L, MISTURA SECA (CP) | H | 4.908 | 4.7309 | 0 | 23.2193
30709 | BETONEIRA ELETR. 320L, MISTURA SECA (CI) | H | 14.72 | 0.6643 | 0 | 9.7785
31011 | PINUS,PECA 1" X 12" E 1" X 9" | M2 | 17.72 | 38.664 | 0 | 685.1261
06.012.0364-0 | POCO DE VISITA DE CONCRETO ARMADO COM MEDIDAS INTERNAS DO PO | UN |  | 21007.87
CO E PROFUNDIDADE DE 1,70X1,70X5,10M,E DIAMETRO DA GALERIA D
E 1,20M,TENDO O CONCRETO DAS PAREDES,FUNDO E TAMPA 400KG E O
DA BASE,CALHA E BANQUETA 300KG DE CIMENTO POR M3,SENDO AS P
AREDES,CALHA E A BANQUETA REVESTIDAS COM ARGAMASSA,EXCLUSIVE
TAMPAO DE FERRO FUNDIDO
00001 | AREIA LAVADA, GROSSA, PARA REGIAO METROPOLITANA DO RIO DE JA | M3 | 5.841 | 118.5 | 0 | 692.1585
NEIRO
00004 | ARAME RECOZIDO Nº 18 | KG | 2.576 | 11.5475 | 0 | 29.7464
00029 | ACO CA-25, ESTIRADO, PRECO DE REVENDEDOR, NO DIAMETRO DE 06, | KG | 203.05 | 9.7734 | 0 | 1984.4889
3MM
00031 | ACO CA-25, ESTIRADO, PRECO DE REVENDEDOR, NO DIAMETRO DE 10, | KG | 54.54 | 9.276 | 0 | 505.913
0MM
00041 | ANEL DE CONCRETO CIRCULAR, COM 0,60M DE DIAMETRO X 0,15M DE | UN | 1 | 49.5 | 0 | 49.5
ALTURA X 0,08M DE ESPESSURA
00042 | ANEL DE CONCRETO CIRCULAR, COM 0,60M DE DIAMETRO X 0,30M DE | UN | 1 | 88.58 | 0 | 88.58
ALTURA X 0,08M DE ESPESSURA
00044 | ANEL DE CONCRETO CIRCULAR, COM 1,10M DE DIAMETRO X 0,30M DE | UN | 4 | 186.43 | 0 | 745.72
ALTURA X 0,08M DE ESPESSURA
00045 | PLACA DE CONCRETO INTERM.P/POCO DE VIS.DE ESG.SANIT.,ARMADA, | UN | 1 | 385 | 0 | 385
ACORDO C/ESPEC.CEDAE,C/ABERT.EXCENTR.DIAM.1,30,C/ESPES.0,12M
00149 | CIMENTO PORTLAND CP II 32, EM SACO DE 50KG | KG | 2413 | 0.564 | 0 | 1360.932
00235 | DEGRAU DE FERRO FUNDIDO, FORMATO U, PARA CHAMINE DE POCO DE | UN | 9 | 62 | 0 | 558
VISITA
00365 | PINUS,PECA 1" X 12" E 1" X 9" | M2 | 17.72 | 38.664 | 0 | 685.1261
00368 | PINUS, EM PECAS DE 7,50X7,50CM (3"X3") | M | 23.65 | 7.35 | 0 | 173.8275
00453 | PREGO COM OU SEM CABECA, EM CAIXAS DE 50KG, OU QUANTIDADES E | KG | 1.88 | 15.35 | 0 | 28.858
QUIVALENTES, Nº12X12 A 18X30
00520 | IMPERMEABILIZANTE DE PEGA NORMAL, EM LATAS DE 18KG | KG | 42.07 | 5.4355 | 0 | 228.6715
01155 | BETONEIRA ELETR. 320L, MISTURA SECA (CP) | H | 4.908 | 4.7309 | 0 | 23.2193
01156 | BETONEIRA ELETR. 320L, MISTURA SECA (CI) | H | 14.72 | 0.6643 | 0 | 9.7785
01968 | MAO-DE-OBRA DE PEDREIRO, INCLUSIVE ENCARGOS SOCIAIS | H | 85.62 | 26.73 | 3 | 2357.2813
01990 | MAO-DE-OBRA DE CARPINTEIRO DE FORMA DE CONCRETO, INCLUSIVE E | H | 112.8 | 26.73 | 3 | 3105.5983
NCARGOS SOCIAIS
01998 | MAO-DE-OBRA DE ARMADOR DE CONCRETO ARMADO, INCLUSIVE ENCARGO | H | 38.64 | 26.73 | 3 | 1063.8326
S SOCIAIS
01999 | MAO-DE-OBRA DE SERVENTE DA CONSTRUCAO CIVIL, INCLUSIVE ENCAR | H | 304.4 | 19.33 | 3 | 6060.5736
GOS SOCIAIS
14543 | PEDRA BRITADA 1 E 2 (MEDIA), PARA REGIAO METROPOLITANA DO RI | T | 9.4888 | 91.8 | 0 | 871.0718
O DE JANEIRO
06.012.0364-A | POCO DE VISITA DE CONCRETO ARMADO COM MEDIDAS INTERNAS DO PO | UN |  | 19327.27
CO E PROFUNDIDADE DE 1,70X1,70X5,10M,E DIAMETRO DA GALERIA D
E 1,20M,TENDO O CONCRETO DAS PAREDES,FUNDO E TAMPA 400KG E O
DA BASE,CALHA E BANQUETA 300KG DE CIMENTO POR M3,SENDO AS P
AREDES,CALHA E A BANQUETA REVESTIDAS COM ARGAMASSA,EXCLUSIVE
TAMPAO DE FERRO FUNDIDO
00001 | AREIA LAVADA, GROSSA, PARA REGIAO METROPOLITANA DO RIO DE JA | M3 | 5.841 | 118.5 | 0 | 692.1585
NEIRO
00004 | ARAME RECOZIDO Nº 18 | KG | 2.576 | 11.5475 | 0 | 29.7464
00029 | ACO CA-25, ESTIRADO, PRECO DE REVENDEDOR, NO DIAMETRO DE 06, | KG | 203.05 | 9.7734 | 0 | 1984.4889
3MM
00031 | ACO CA-25, ESTIRADO, PRECO DE REVENDEDOR, NO DIAMETRO DE 10, | KG | 54.54 | 9.276 | 0 | 505.913
0MM
00041 | ANEL DE CONCRETO CIRCULAR, COM 0,60M DE DIAMETRO X 0,15M DE | UN | 1 | 49.5 | 0 | 49.5
ALTURA X 0,08M DE ESPESSURA
00042 | ANEL DE CONCRETO CIRCULAR, COM 0,60M DE DIAMETRO X 0,30M DE | UN | 1 | 88.58 | 0 | 88.58
ALTURA X 0,08M DE ESPESSURA
00044 | ANEL DE CONCRETO CIRCULAR, COM 1,10M DE DIAMETRO X 0,30M DE | UN | 4 | 186.43 | 0 | 745.72
ALTURA X 0,08M DE ESPESSURA
00045 | PLACA DE CONCRETO INTERM.P/POCO DE VIS.DE ESG.SANIT.,ARMADA, | UN | 1 | 385 | 0 | 385
ACORDO C/ESPEC.CEDAE,C/ABERT.EXCENTR.DIAM.1,30,C/ESPES.0,12M
00149 | CIMENTO PORTLAND CP II 32, EM SACO DE 50KG | KG | 2413 | 0.564 | 0 | 1360.932
00235 | DEGRAU DE FERRO FUNDIDO, FORMATO U, PARA CHAMINE DE POCO DE | UN | 9 | 62 | 0 | 558
VISITA
00368 | PINUS, EM PECAS DE 7,50X7,50CM (3"X3") | M | 23.65 | 7.35 | 0 | 173.8275
00453 | PREGO COM OU SEM CABECA, EM CAIXAS DE 50KG, OU QUANTIDADES E | KG | 1.88 | 15.35 | 0 | 28.858
QUIVALENTES, Nº12X12 A 18X30
00520 | IMPERMEABILIZANTE DE PEGA NORMAL, EM LATAS DE 18KG | KG | 42.07 | 5.4355 | 0 | 228.6715
14543 | PEDRA BRITADA 1 E 2 (MEDIA), PARA REGIAO METROPOLITANA DO RI | T | 9.4888 | 91.8 | 0 | 871.0718
O DE JANEIRO
20015 | MAO-DE-OBRA DE ARMADOR DE CONCRETO ARMADO, INCLUSIVE ENCARGO | H | 38.64 | 23.16 | 3 | 921.7495
S SOCIAIS DESONERADOS
20046 | MAO-DE-OBRA DE CARPINTEIRO DE FORMA DE CONCRETO, INCLUSIVE E | H | 112.8 | 23.16 | 3 | 2690.8214
NCARGOS SOCIAIS DESONERADOS
20115 | MAO-DE-OBRA DE PEDREIRO, INCLUSIVE ENCARGOS SOCIAIS DESONERA | H | 85.62 | 23.16 | 3 | 2042.448
DOS
20132 | MAO-DE-OBRA DE SERVENTE DA CONSTRUCAO CIVIL, INCLUSIVE ENCAR | H | 304.4 | 16.75 | 3 | 5251.661
GOS SOCIAIS DESONERADOS
30708 | BETONEIRA ELETR. 320L, MISTURA SECA (CP) | H | 4.908 | 4.7309 | 0 | 23.2193
30709 | BETONEIRA ELETR. 320L, MISTURA SECA (CI) | H | 14.72 | 0.6643 | 0 | 9.7785
31011 | PINUS,PECA 1" X 12" E 1" X 9" | M2 | 17.72 | 38.664 | 0 | 685.1261
06.012.0366-0 | POCO DE VISITA DE CONCRETO ARMADO COM MEDIDAS INTERNAS DO PO | UN |  | 21555.98
CO E PROFUNDIDADE DE 1,70X1,70X5,40M,E DIAMETRO DA GALERIA D
E 1,20M,TENDO O CONCRETO DAS PAREDES,FUNDO E TAMPA 400KG E O
DA BASE,CALHA E BANQUETA 300KG DE CIMENTO POR M3,SENDO AS P
AREDES,CALHA E A BANQUETA REVESTIDAS COM ARGAMASSA,EXCLUSIVE
TAMPAO DE FERRO FUNDIDO
00001 | AREIA LAVADA, GROSSA, PARA REGIAO METROPOLITANA DO RIO DE JA | M3 | 5.867 | 118.5 | 0 | 695.2395
NEIRO
00004 | ARAME RECOZIDO Nº 18 | KG | 2.576 | 11.5475 | 0 | 29.7464
00029 | ACO CA-25, ESTIRADO, PRECO DE REVENDEDOR, NO DIAMETRO DE 06, | KG | 203.05 | 9.7734 | 0 | 1984.4889
3MM
00031 | ACO CA-25, ESTIRADO, PRECO DE REVENDEDOR, NO DIAMETRO DE 10, | KG | 54.54 | 9.276 | 0 | 505.913
0MM
00041 | ANEL DE CONCRETO CIRCULAR, COM 0,60M DE DIAMETRO X 0,15M DE | UN | 1 | 49.5 | 0 | 49.5
ALTURA X 0,08M DE ESPESSURA
00042 | ANEL DE CONCRETO CIRCULAR, COM 0,60M DE DIAMETRO X 0,30M DE | UN | 1 | 88.58 | 0 | 88.58
ALTURA X 0,08M DE ESPESSURA
00044 | ANEL DE CONCRETO CIRCULAR, COM 1,10M DE DIAMETRO X 0,30M DE | UN | 5 | 186.43 | 0 | 932.15
ALTURA X 0,08M DE ESPESSURA
00045 | PLACA DE CONCRETO INTERM.P/POCO DE VIS.DE ESG.SANIT.,ARMADA, | UN | 1 | 385 | 0 | 385
ACORDO C/ESPEC.CEDAE,C/ABERT.EXCENTR.DIAM.1,30,C/ESPES.0,12M
00149 | CIMENTO PORTLAND CP II 32, EM SACO DE 50KG | KG | 2413 | 0.564 | 0 | 1360.932
00235 | DEGRAU DE FERRO FUNDIDO, FORMATO U, PARA CHAMINE DE POCO DE | UN | 10 | 62 | 0 | 620
VISITA
00365 | PINUS,PECA 1" X 12" E 1" X 9" | M2 | 17.72 | 38.664 | 0 | 685.1261
00368 | PINUS, EM PECAS DE 7,50X7,50CM (3"X3") | M | 23.65 | 7.35 | 0 | 173.8275
00453 | PREGO COM OU SEM CABECA, EM CAIXAS DE 50KG, OU QUANTIDADES E | KG | 1.88 | 15.35 | 0 | 28.858
QUIVALENTES, Nº12X12 A 18X30
00520 | IMPERMEABILIZANTE DE PEGA NORMAL, EM LATAS DE 18KG | KG | 42.07 | 5.4355 | 0 | 228.6715
01155 | BETONEIRA ELETR. 320L, MISTURA SECA (CP) | H | 4.908 | 4.7309 | 0 | 23.2193
01156 | BETONEIRA ELETR. 320L, MISTURA SECA (CI) | H | 14.72 | 0.6643 | 0 | 9.7785
01968 | MAO-DE-OBRA DE PEDREIRO, INCLUSIVE ENCARGOS SOCIAIS | H | 91.62 | 26.73 | 3 | 2522.4727
01990 | MAO-DE-OBRA DE CARPINTEIRO DE FORMA DE CONCRETO, INCLUSIVE E | H | 112.8 | 26.73 | 3 | 3105.5983
NCARGOS SOCIAIS
01998 | MAO-DE-OBRA DE ARMADOR DE CONCRETO ARMADO, INCLUSIVE ENCARGO | H | 38.64 | 26.73 | 3 | 1063.8326
S SOCIAIS
01999 | MAO-DE-OBRA DE SERVENTE DA CONSTRUCAO CIVIL, INCLUSIVE ENCAR | H | 311 | 19.33 | 3 | 6191.9789
GOS SOCIAIS
14543 | PEDRA BRITADA 1 E 2 (MEDIA), PARA REGIAO METROPOLITANA DO RI | T | 9.4888 | 91.8 | 0 | 871.0718
O DE JANEIRO
06.012.0366-A | POCO DE VISITA DE CONCRETO ARMADO COM MEDIDAS INTERNAS DO PO | UN |  | 19835.77
CO E PROFUNDIDADE DE 1,70X1,70X5,40M,E DIAMETRO DA GALERIA D
E 1,20M,TENDO O CONCRETO DAS PAREDES,FUNDO E TAMPA 400KG E O
DA BASE,CALHA E BANQUETA 300KG DE CIMENTO POR M3,SENDO AS P
AREDES,CALHA E A BANQUETA REVESTIDAS COM ARGAMASSA,EXCLUSIVE
TAMPAO DE FERRO FUNDIDO
00001 | AREIA LAVADA, GROSSA, PARA REGIAO METROPOLITANA DO RIO DE JA | M3 | 5.867 | 118.5 | 0 | 695.2395
NEIRO
00004 | ARAME RECOZIDO Nº 18 | KG | 2.576 | 11.5475 | 0 | 29.7464
00029 | ACO CA-25, ESTIRADO, PRECO DE REVENDEDOR, NO DIAMETRO DE 06, | KG | 203.05 | 9.7734 | 0 | 1984.4889
3MM
00031 | ACO CA-25, ESTIRADO, PRECO DE REVENDEDOR, NO DIAMETRO DE 10, | KG | 54.54 | 9.276 | 0 | 505.913
0MM
00041 | ANEL DE CONCRETO CIRCULAR, COM 0,60M DE DIAMETRO X 0,15M DE | UN | 1 | 49.5 | 0 | 49.5
ALTURA X 0,08M DE ESPESSURA
00042 | ANEL DE CONCRETO CIRCULAR, COM 0,60M DE DIAMETRO X 0,30M DE | UN | 1 | 88.58 | 0 | 88.58
ALTURA X 0,08M DE ESPESSURA
00044 | ANEL DE CONCRETO CIRCULAR, COM 1,10M DE DIAMETRO X 0,30M DE | UN | 5 | 186.43 | 0 | 932.15
ALTURA X 0,08M DE ESPESSURA
00045 | PLACA DE CONCRETO INTERM.P/POCO DE VIS.DE ESG.SANIT.,ARMADA, | UN | 1 | 385 | 0 | 385
ACORDO C/ESPEC.CEDAE,C/ABERT.EXCENTR.DIAM.1,30,C/ESPES.0,12M
00149 | CIMENTO PORTLAND CP II 32, EM SACO DE 50KG | KG | 2413 | 0.564 | 0 | 1360.932
00235 | DEGRAU DE FERRO FUNDIDO, FORMATO U, PARA CHAMINE DE POCO DE | UN | 10 | 62 | 0 | 620
VISITA
00368 | PINUS, EM PECAS DE 7,50X7,50CM (3"X3") | M | 23.65 | 7.35 | 0 | 173.8275
00453 | PREGO COM OU SEM CABECA, EM CAIXAS DE 50KG, OU QUANTIDADES E | KG | 1.88 | 15.35 | 0 | 28.858
QUIVALENTES, Nº12X12 A 18X30
00520 | IMPERMEABILIZANTE DE PEGA NORMAL, EM LATAS DE 18KG | KG | 42.07 | 5.4355 | 0 | 228.6715
14543 | PEDRA BRITADA 1 E 2 (MEDIA), PARA REGIAO METROPOLITANA DO RI | T | 9.4888 | 91.8 | 0 | 871.0718
O DE JANEIRO
20015 | MAO-DE-OBRA DE ARMADOR DE CONCRETO ARMADO, INCLUSIVE ENCARGO | H | 38.64 | 23.16 | 3 | 921.7495
S SOCIAIS DESONERADOS
20046 | MAO-DE-OBRA DE CARPINTEIRO DE FORMA DE CONCRETO, INCLUSIVE E | H | 112.8 | 23.16 | 3 | 2690.8214
NCARGOS SOCIAIS DESONERADOS
20115 | MAO-DE-OBRA DE PEDREIRO, INCLUSIVE ENCARGOS SOCIAIS DESONERA | H | 91.62 | 23.16 | 3 | 2185.5768
DOS
20132 | MAO-DE-OBRA DE SERVENTE DA CONSTRUCAO CIVIL, INCLUSIVE ENCAR | H | 311 | 16.75 | 3 | 5365.5275
GOS SOCIAIS DESONERADOS
30708 | BETONEIRA ELETR. 320L, MISTURA SECA (CP) | H | 4.908 | 4.7309 | 0 | 23.2193
30709 | BETONEIRA ELETR. 320L, MISTURA SECA (CI) | H | 14.72 | 0.6643 | 0 | 9.7785
31011 | PINUS,PECA 1" X 12" E 1" X 9" | M2 | 17.72 | 38.664 | 0 | 685.1261
06.012.0368-0 | POCO DE VISITA DE CONCRETO ARMADO COM MEDIDAS INTERNAS DO PO | UN |  | 22044.08
CO E PROFUNDIDADE DE 1,70X1,70X5,70M,E DIAMETRO DA GALERIA D
E 1,20M,TENDO O CONCRETO DAS PAREDES,FUNDO E TAMPA 400KG E O
DA BASE,CALHA E BANQUETA 300KG DE CIMENTO POR M3,SENDO AS P
AREDES,CALHA E A BANQUETA REVESTIDAS COM ARGAMASSA,EXCLUSIVE
TAMPAO DE FERRO FUNDIDO
00001 | AREIA LAVADA, GROSSA, PARA REGIAO METROPOLITANA DO RIO DE JA | M3 | 5.893 | 118.5 | 0 | 698.3205
NEIRO
00004 | ARAME RECOZIDO Nº 18 | KG | 2.576 | 11.5475 | 0 | 29.7464
00029 | ACO CA-25, ESTIRADO, PRECO DE REVENDEDOR, NO DIAMETRO DE 06, | KG | 203.05 | 9.7734 | 0 | 1984.4889
3MM
00031 | ACO CA-25, ESTIRADO, PRECO DE REVENDEDOR, NO DIAMETRO DE 10, | KG | 54.54 | 9.276 | 0 | 505.913
0MM
00041 | ANEL DE CONCRETO CIRCULAR, COM 0,60M DE DIAMETRO X 0,15M DE | UN | 1 | 49.5 | 0 | 49.5
ALTURA X 0,08M DE ESPESSURA
00042 | ANEL DE CONCRETO CIRCULAR, COM 0,60M DE DIAMETRO X 0,30M DE | UN | 1 | 88.58 | 0 | 88.58
ALTURA X 0,08M DE ESPESSURA
00044 | ANEL DE CONCRETO CIRCULAR, COM 1,10M DE DIAMETRO X 0,30M DE | UN | 6 | 186.43 | 0 | 1118.58
ALTURA X 0,08M DE ESPESSURA
00045 | PLACA DE CONCRETO INTERM.P/POCO DE VIS.DE ESG.SANIT.,ARMADA, | UN | 1 | 385 | 0 | 385
ACORDO C/ESPEC.CEDAE,C/ABERT.EXCENTR.DIAM.1,30,C/ESPES.0,12M
00149 | CIMENTO PORTLAND CP II 32, EM SACO DE 50KG | KG | 2413 | 0.564 | 0 | 1360.932
00235 | DEGRAU DE FERRO FUNDIDO, FORMATO U, PARA CHAMINE DE POCO DE | UN | 10 | 62 | 0 | 620
VISITA
00365 | PINUS,PECA 1" X 12" E 1" X 9" | M2 | 17.72 | 38.664 | 0 | 685.1261
00368 | PINUS, EM PECAS DE 7,50X7,50CM (3"X3") | M | 23.65 | 7.35 | 0 | 173.8275
00453 | PREGO COM OU SEM CABECA, EM CAIXAS DE 50KG, OU QUANTIDADES E | KG | 1.88 | 15.35 | 0 | 28.858
QUIVALENTES, Nº12X12 A 18X30
00520 | IMPERMEABILIZANTE DE PEGA NORMAL, EM LATAS DE 18KG | KG | 42.07 | 5.4355 | 0 | 228.6715
01155 | BETONEIRA ELETR. 320L, MISTURA SECA (CP) | H | 4.908 | 4.7309 | 0 | 23.2193
01156 | BETONEIRA ELETR. 320L, MISTURA SECA (CI) | H | 14.72 | 0.6643 | 0 | 9.7785
01968 | MAO-DE-OBRA DE PEDREIRO, INCLUSIVE ENCARGOS SOCIAIS | H | 97.62 | 26.73 | 3 | 2687.6641
01990 | MAO-DE-OBRA DE CARPINTEIRO DE FORMA DE CONCRETO, INCLUSIVE E | H | 112.8 | 26.73 | 3 | 3105.5983
NCARGOS SOCIAIS
01998 | MAO-DE-OBRA DE ARMADOR DE CONCRETO ARMADO, INCLUSIVE ENCARGO | H | 38.64 | 26.73 | 3 | 1063.8326
S SOCIAIS
01999 | MAO-DE-OBRA DE SERVENTE DA CONSTRUCAO CIVIL, INCLUSIVE ENCAR | H | 317.7 | 19.33 | 3 | 6325.3752
GOS SOCIAIS
14543 | PEDRA BRITADA 1 E 2 (MEDIA), PARA REGIAO METROPOLITANA DO RI | T | 9.4888 | 91.8 | 0 | 871.0718
O DE JANEIRO
06.012.0368-A | POCO DE VISITA DE CONCRETO ARMADO COM MEDIDAS INTERNAS DO PO | UN |  | 20284
CO E PROFUNDIDADE DE 1,70X1,70X5,70M,E DIAMETRO DA GALERIA D
E 1,20M,TENDO O CONCRETO DAS PAREDES,FUNDO E TAMPA 400KG E O
DA BASE,CALHA E BANQUETA 300KG DE CIMENTO POR M3,SENDO AS P
AREDES,CALHA E A BANQUETA REVESTIDAS COM ARGAMASSA,EXCLUSIVE
TAMPAO DE FERRO FUNDIDO
00001 | AREIA LAVADA, GROSSA, PARA REGIAO METROPOLITANA DO RIO DE JA | M3 | 5.893 | 118.5 | 0 | 698.3205
NEIRO
00004 | ARAME RECOZIDO Nº 18 | KG | 2.576 | 11.5475 | 0 | 29.7464
00029 | ACO CA-25, ESTIRADO, PRECO DE REVENDEDOR, NO DIAMETRO DE 06, | KG | 203.05 | 9.7734 | 0 | 1984.4889
3MM
00031 | ACO CA-25, ESTIRADO, PRECO DE REVENDEDOR, NO DIAMETRO DE 10, | KG | 54.54 | 9.276 | 0 | 505.913
0MM
00041 | ANEL DE CONCRETO CIRCULAR, COM 0,60M DE DIAMETRO X 0,15M DE | UN | 1 | 49.5 | 0 | 49.5
ALTURA X 0,08M DE ESPESSURA
00042 | ANEL DE CONCRETO CIRCULAR, COM 0,60M DE DIAMETRO X 0,30M DE | UN | 1 | 88.58 | 0 | 88.58
ALTURA X 0,08M DE ESPESSURA
00044 | ANEL DE CONCRETO CIRCULAR, COM 1,10M DE DIAMETRO X 0,30M DE | UN | 6 | 186.43 | 0 | 1118.58
ALTURA X 0,08M DE ESPESSURA
00045 | PLACA DE CONCRETO INTERM.P/POCO DE VIS.DE ESG.SANIT.,ARMADA, | UN | 1 | 385 | 0 | 385
ACORDO C/ESPEC.CEDAE,C/ABERT.EXCENTR.DIAM.1,30,C/ESPES.0,12M
00149 | CIMENTO PORTLAND CP II 32, EM SACO DE 50KG | KG | 2413 | 0.564 | 0 | 1360.932
00235 | DEGRAU DE FERRO FUNDIDO, FORMATO U, PARA CHAMINE DE POCO DE | UN | 10 | 62 | 0 | 620
VISITA
00368 | PINUS, EM PECAS DE 7,50X7,50CM (3"X3") | M | 23.65 | 7.35 | 0 | 173.8275
00453 | PREGO COM OU SEM CABECA, EM CAIXAS DE 50KG, OU QUANTIDADES E | KG | 1.88 | 15.35 | 0 | 28.858
QUIVALENTES, Nº12X12 A 18X30
00520 | IMPERMEABILIZANTE DE PEGA NORMAL, EM LATAS DE 18KG | KG | 42.07 | 5.4355 | 0 | 228.6715
14543 | PEDRA BRITADA 1 E 2 (MEDIA), PARA REGIAO METROPOLITANA DO RI | T | 9.4888 | 91.8 | 0 | 871.0718
O DE JANEIRO
20015 | MAO-DE-OBRA DE ARMADOR DE CONCRETO ARMADO, INCLUSIVE ENCARGO | H | 38.64 | 23.16 | 3 | 921.7495
S SOCIAIS DESONERADOS
20046 | MAO-DE-OBRA DE CARPINTEIRO DE FORMA DE CONCRETO, INCLUSIVE E | H | 112.8 | 23.16 | 3 | 2690.8214
NCARGOS SOCIAIS DESONERADOS
20115 | MAO-DE-OBRA DE PEDREIRO, INCLUSIVE ENCARGOS SOCIAIS DESONERA | H | 97.62 | 23.16 | 3 | 2328.7056
DOS
20132 | MAO-DE-OBRA DE SERVENTE DA CONSTRUCAO CIVIL, INCLUSIVE ENCAR | H | 317.7 | 16.75 | 3 | 5481.1193
GOS SOCIAIS DESONERADOS
30708 | BETONEIRA ELETR. 320L, MISTURA SECA (CP) | H | 4.908 | 4.7309 | 0 | 23.2193
30709 | BETONEIRA ELETR. 320L, MISTURA SECA (CI) | H | 14.72 | 0.6643 | 0 | 9.7785
31011 | PINUS,PECA 1" X 12" E 1" X 9" | M2 | 17.72 | 38.664 | 0 | 685.1261
06.012.0370-0 | POCO DE VISITA DE CONCRETO ARMADO COM MEDIDAS INTERNAS DO PO | UN |  | 22593.63
CO E PROFUNDIDADE DE 1,70X1,70X6,00M,E DIAMETRO DA GALERIA D
E 1,20M,TENDO O CONCRETO DAS PAREDES,FUNDO E TAMPA 400KG E O
DA BASE,CALHA E BANQUETA 300KG DE CIMENTO POR M3,SENDO AS P
AREDES,CALHA E A BANQUETA REVESTIDAS COM ARGAMASSA,EXCLUSIVE
TAMPAO DE FERRO FUNDIDO
00001 | AREIA LAVADA, GROSSA, PARA REGIAO METROPOLITANA DO RIO DE JA | M3 | 5.919 | 118.5 | 0 | 701.4015
NEIRO
00004 | ARAME RECOZIDO Nº 18 | KG | 2.576 | 11.5475 | 0 | 29.7464
00029 | ACO CA-25, ESTIRADO, PRECO DE REVENDEDOR, NO DIAMETRO DE 06, | KG | 203.05 | 9.7734 | 0 | 1984.4889
3MM
00031 | ACO CA-25, ESTIRADO, PRECO DE REVENDEDOR, NO DIAMETRO DE 10, | KG | 54.54 | 9.276 | 0 | 505.913
0MM
00041 | ANEL DE CONCRETO CIRCULAR, COM 0,60M DE DIAMETRO X 0,15M DE | UN | 1 | 49.5 | 0 | 49.5
ALTURA X 0,08M DE ESPESSURA
00042 | ANEL DE CONCRETO CIRCULAR, COM 0,60M DE DIAMETRO X 0,30M DE | UN | 1 | 88.58 | 0 | 88.58
ALTURA X 0,08M DE ESPESSURA
00044 | ANEL DE CONCRETO CIRCULAR, COM 1,10M DE DIAMETRO X 0,30M DE | UN | 7 | 186.43 | 0 | 1305.01
ALTURA X 0,08M DE ESPESSURA
00045 | PLACA DE CONCRETO INTERM.P/POCO DE VIS.DE ESG.SANIT.,ARMADA, | UN | 1 | 385 | 0 | 385
ACORDO C/ESPEC.CEDAE,C/ABERT.EXCENTR.DIAM.1,30,C/ESPES.0,12M
00149 | CIMENTO PORTLAND CP II 32, EM SACO DE 50KG | KG | 2413 | 0.564 | 0 | 1360.932
00235 | DEGRAU DE FERRO FUNDIDO, FORMATO U, PARA CHAMINE DE POCO DE | UN | 11 | 62 | 0 | 682
VISITA
00365 | PINUS,PECA 1" X 12" E 1" X 9" | M2 | 17.72 | 38.664 | 0 | 685.1261
00368 | PINUS, EM PECAS DE 7,50X7,50CM (3"X3") | M | 23.65 | 7.35 | 0 | 173.8275
00453 | PREGO COM OU SEM CABECA, EM CAIXAS DE 50KG, OU QUANTIDADES E | KG | 1.88 | 15.35 | 0 | 28.858
QUIVALENTES, Nº12X12 A 18X30
00520 | IMPERMEABILIZANTE DE PEGA NORMAL, EM LATAS DE 18KG | KG | 42.07 | 5.4355 | 0 | 228.6715
01155 | BETONEIRA ELETR. 320L, MISTURA SECA (CP) | H | 4.908 | 4.7309 | 0 | 23.2193
01156 | BETONEIRA ELETR. 320L, MISTURA SECA (CI) | H | 14.72 | 0.6643 | 0 | 9.7785
01968 | MAO-DE-OBRA DE PEDREIRO, INCLUSIVE ENCARGOS SOCIAIS | H | 103.6 | 26.73 | 3 | 2852.3048
01990 | MAO-DE-OBRA DE CARPINTEIRO DE FORMA DE CONCRETO, INCLUSIVE E | H | 112.8 | 26.73 | 3 | 3105.5983
NCARGOS SOCIAIS
01998 | MAO-DE-OBRA DE ARMADOR DE CONCRETO ARMADO, INCLUSIVE ENCARGO | H | 38.64 | 26.73 | 3 | 1063.8326
S SOCIAIS
01999 | MAO-DE-OBRA DE SERVENTE DA CONSTRUCAO CIVIL, INCLUSIVE ENCAR | H | 324.4 | 19.33 | 3 | 6458.7716
GOS SOCIAIS
14543 | PEDRA BRITADA 1 E 2 (MEDIA), PARA REGIAO METROPOLITANA DO RI | T | 9.4888 | 91.8 | 0 | 871.0718
O DE JANEIRO
06.012.0370-A | POCO DE VISITA DE CONCRETO ARMADO COM MEDIDAS INTERNAS DO PO | UN |  | 20793.76
CO E PROFUNDIDADE DE 1,70X1,70X6,00M,E DIAMETRO DA GALERIA D
E 1,20M,TENDO O CONCRETO DAS PAREDES,FUNDO E TAMPA 400KG E O
DA BASE,CALHA E BANQUETA 300KG DE CIMENTO POR M3,SENDO AS P
AREDES,CALHA E A BANQUETA REVESTIDAS COM ARGAMASSA,EXCLUSIVE
TAMPAO DE FERRO FUNDIDO
00001 | AREIA LAVADA, GROSSA, PARA REGIAO METROPOLITANA DO RIO DE JA | M3 | 5.919 | 118.5 | 0 | 701.4015
NEIRO
00004 | ARAME RECOZIDO Nº 18 | KG | 2.576 | 11.5475 | 0 | 29.7464
00029 | ACO CA-25, ESTIRADO, PRECO DE REVENDEDOR, NO DIAMETRO DE 06, | KG | 203.05 | 9.7734 | 0 | 1984.4889
3MM
00031 | ACO CA-25, ESTIRADO, PRECO DE REVENDEDOR, NO DIAMETRO DE 10, | KG | 54.54 | 9.276 | 0 | 505.913
0MM
00041 | ANEL DE CONCRETO CIRCULAR, COM 0,60M DE DIAMETRO X 0,15M DE | UN | 1 | 49.5 | 0 | 49.5
ALTURA X 0,08M DE ESPESSURA
00042 | ANEL DE CONCRETO CIRCULAR, COM 0,60M DE DIAMETRO X 0,30M DE | UN | 1 | 88.58 | 0 | 88.58
ALTURA X 0,08M DE ESPESSURA
00044 | ANEL DE CONCRETO CIRCULAR, COM 1,10M DE DIAMETRO X 0,30M DE | UN | 7 | 186.43 | 0 | 1305.01
ALTURA X 0,08M DE ESPESSURA
00045 | PLACA DE CONCRETO INTERM.P/POCO DE VIS.DE ESG.SANIT.,ARMADA, | UN | 1 | 385 | 0 | 385
ACORDO C/ESPEC.CEDAE,C/ABERT.EXCENTR.DIAM.1,30,C/ESPES.0,12M
00149 | CIMENTO PORTLAND CP II 32, EM SACO DE 50KG | KG | 2413 | 0.564 | 0 | 1360.932
00235 | DEGRAU DE FERRO FUNDIDO, FORMATO U, PARA CHAMINE DE POCO DE | UN | 11 | 62 | 0 | 682
VISITA
00368 | PINUS, EM PECAS DE 7,50X7,50CM (3"X3") | M | 23.65 | 7.35 | 0 | 173.8275
00453 | PREGO COM OU SEM CABECA, EM CAIXAS DE 50KG, OU QUANTIDADES E | KG | 1.88 | 15.35 | 0 | 28.858
QUIVALENTES, Nº12X12 A 18X30
00520 | IMPERMEABILIZANTE DE PEGA NORMAL, EM LATAS DE 18KG | KG | 42.07 | 5.4355 | 0 | 228.6715
14543 | PEDRA BRITADA 1 E 2 (MEDIA), PARA REGIAO METROPOLITANA DO RI | T | 9.4888 | 91.8 | 0 | 871.0718
O DE JANEIRO
20015 | MAO-DE-OBRA DE ARMADOR DE CONCRETO ARMADO, INCLUSIVE ENCARGO | H | 38.64 | 23.16 | 3 | 921.7495
S SOCIAIS DESONERADOS
20046 | MAO-DE-OBRA DE CARPINTEIRO DE FORMA DE CONCRETO, INCLUSIVE E | H | 112.8 | 23.16 | 3 | 2690.8214
NCARGOS SOCIAIS DESONERADOS
20115 | MAO-DE-OBRA DE PEDREIRO, INCLUSIVE ENCARGOS SOCIAIS DESONERA | H | 103.6 | 23.16 | 3 | 2471.3573
DOS
20132 | MAO-DE-OBRA DE SERVENTE DA CONSTRUCAO CIVIL, INCLUSIVE ENCAR | H | 324.4 | 16.75 | 3 | 5596.711
GOS SOCIAIS DESONERADOS
30708 | BETONEIRA ELETR. 320L, MISTURA SECA (CP) | H | 4.908 | 4.7309 | 0 | 23.2193
30709 | BETONEIRA ELETR. 320L, MISTURA SECA (CI) | H | 14.72 | 0.6643 | 0 | 9.7785
31011 | PINUS,PECA 1" X 12" E 1" X 9" | M2 | 17.72 | 38.664 | 0 | 685.1261
06.012.0372-0 | POCO DE VISITA DE CONCRETO ARMADO COM MEDIDAS INTERNAS DO PO | UN |  | 19719.07
CO E PROFUNDIDADE DE 2,00X2,00X2,40M,E DIAMETRO DA GALERIA D
E 1,50M,TENDO O CONCRETO DAS PAREDES,FUNDO E TAMPA 400KG E O
DA BASE,CALHA E BANQUETA 300KG DE CIMENTO POR M3,SENDO AS P
AREDES,CALHA E A BANQUETA REVESTIDAS COM ARGAMASSA,EXCLUSIVE
TAMPAO DE FERRO FUNDIDO
00001 | AREIA LAVADA, GROSSA, PARA REGIAO METROPOLITANA DO RIO DE JA | M3 | 6.409 | 118.5 | 0 | 759.4665
NEIRO
00004 | ARAME RECOZIDO Nº 18 | KG | 2.866 | 11.5475 | 0 | 33.0951
00029 | ACO CA-25, ESTIRADO, PRECO DE REVENDEDOR, NO DIAMETRO DE 06, | KG | 226.157 | 9.7734 | 0 | 2210.3228
3MM
00031 | ACO CA-25, ESTIRADO, PRECO DE REVENDEDOR, NO DIAMETRO DE 10, | KG | 60.393 | 9.276 | 0 | 560.2055
0MM
00149 | CIMENTO PORTLAND CP II 32, EM SACO DE 50KG | KG | 2605 | 0.564 | 0 | 1469.22
00235 | DEGRAU DE FERRO FUNDIDO, FORMATO U, PARA CHAMINE DE POCO DE | UN | 1 | 62 | 0 | 62
VISITA
00365 | PINUS,PECA 1" X 12" E 1" X 9" | M2 | 19.73 | 38.664 | 0 | 762.8407
00368 | PINUS, EM PECAS DE 7,50X7,50CM (3"X3") | M | 28.765 | 7.35 | 0 | 211.4228
00453 | PREGO COM OU SEM CABECA, EM CAIXAS DE 50KG, OU QUANTIDADES E | KG | 2.095 | 15.35 | 0 | 32.1583
QUIVALENTES, Nº12X12 A 18X30
00520 | IMPERMEABILIZANTE DE PEGA NORMAL, EM LATAS DE 18KG | KG | 44.792 | 5.4355 | 0 | 243.4669
01155 | BETONEIRA ELETR. 320L, MISTURA SECA (CP) | H | 5.222 | 4.7309 | 0 | 24.7048
01156 | BETONEIRA ELETR. 320L, MISTURA SECA (CI) | H | 15.666 | 0.6643 | 0 | 10.4069
01968 | MAO-DE-OBRA DE PEDREIRO, INCLUSIVE ENCARGOS SOCIAIS | H | 59.61 | 26.73 | 3 | 1641.1766
01990 | MAO-DE-OBRA DE CARPINTEIRO DE FORMA DE CONCRETO, INCLUSIVE E | H | 125.637 | 26.73 | 3 | 3459.0253
NCARGOS SOCIAIS
01998 | MAO-DE-OBRA DE ARMADOR DE CONCRETO ARMADO, INCLUSIVE ENCARGO | H | 42.977 | 26.73 | 3 | 1183.2385
S SOCIAIS
01999 | MAO-DE-OBRA DE SERVENTE DA CONSTRUCAO CIVIL, INCLUSIVE ENCAR | H | 307.54 | 19.33 | 3 | 6123.0906
GOS SOCIAIS
14543 | PEDRA BRITADA 1 E 2 (MEDIA), PARA REGIAO METROPOLITANA DO RI | T | 10.166 | 91.8 | 0 | 933.2342
O DE JANEIRO
06.012.0372-A | POCO DE VISITA DE CONCRETO ARMADO COM MEDIDAS INTERNAS DO PO | UN |  | 18062.61
CO E PROFUNDIDADE DE 2,00X2,00X2,40M,E DIAMETRO DA GALERIA D
E 1,50M,TENDO O CONCRETO DAS PAREDES,FUNDO E TAMPA 400KG E O
DA BASE,CALHA E BANQUETA 300KG DE CIMENTO POR M3,SENDO AS P
AREDES,CALHA E A BANQUETA REVESTIDAS COM ARGAMASSA,EXCLUSIVE
TAMPAO DE FERRO FUNDIDO
00001 | AREIA LAVADA, GROSSA, PARA REGIAO METROPOLITANA DO RIO DE JA | M3 | 6.409 | 118.5 | 0 | 759.4665
NEIRO
00004 | ARAME RECOZIDO Nº 18 | KG | 2.866 | 11.5475 | 0 | 33.0951
00029 | ACO CA-25, ESTIRADO, PRECO DE REVENDEDOR, NO DIAMETRO DE 06, | KG | 226.157 | 9.7734 | 0 | 2210.3228
3MM
00031 | ACO CA-25, ESTIRADO, PRECO DE REVENDEDOR, NO DIAMETRO DE 10, | KG | 60.393 | 9.276 | 0 | 560.2055
0MM
00149 | CIMENTO PORTLAND CP II 32, EM SACO DE 50KG | KG | 2605 | 0.564 | 0 | 1469.22
00235 | DEGRAU DE FERRO FUNDIDO, FORMATO U, PARA CHAMINE DE POCO DE | UN | 1 | 62 | 0 | 62
VISITA
00368 | PINUS, EM PECAS DE 7,50X7,50CM (3"X3") | M | 28.765 | 7.35 | 0 | 211.4228
00453 | PREGO COM OU SEM CABECA, EM CAIXAS DE 50KG, OU QUANTIDADES E | KG | 2.095 | 15.35 | 0 | 32.1583
QUIVALENTES, Nº12X12 A 18X30
00520 | IMPERMEABILIZANTE DE PEGA NORMAL, EM LATAS DE 18KG | KG | 44.792 | 5.4355 | 0 | 243.4669
14543 | PEDRA BRITADA 1 E 2 (MEDIA), PARA REGIAO METROPOLITANA DO RI | T | 10.166 | 91.8 | 0 | 933.2342
O DE JANEIRO
20015 | MAO-DE-OBRA DE ARMADOR DE CONCRETO ARMADO, INCLUSIVE ENCARGO | H | 42.977 | 23.16 | 3 | 1025.2077
S SOCIAIS DESONERADOS
20046 | MAO-DE-OBRA DE CARPINTEIRO DE FORMA DE CONCRETO, INCLUSIVE E | H | 125.637 | 23.16 | 3 | 2997.0455
NCARGOS SOCIAIS DESONERADOS
20115 | MAO-DE-OBRA DE PEDREIRO, INCLUSIVE ENCARGOS SOCIAIS DESONERA | H | 59.61 | 23.16 | 3 | 1421.9846
DOS
20132 | MAO-DE-OBRA DE SERVENTE DA CONSTRUCAO CIVIL, INCLUSIVE ENCAR | H | 307.54 | 16.75 | 3 | 5305.8339
GOS SOCIAIS DESONERADOS
30708 | BETONEIRA ELETR. 320L, MISTURA SECA (CP) | H | 5.222 | 4.7309 | 0 | 24.7048
30709 | BETONEIRA ELETR. 320L, MISTURA SECA (CI) | H | 15.666 | 0.6643 | 0 | 10.4069
31011 | PINUS,PECA 1" X 12" E 1" X 9" | M2 | 19.73 | 38.664 | 0 | 762.8407
06.012.0375-0 | POCO DE VISITA DE CONCRETO ARMADO COM MEDIDAS INTERNAS DO PO | UN |  | 21890.89
CO E PROFUNDIDADE DE 2,00X2,00X2,70M,E DIAMETRO DA GALERIA D
E 1,50M,TENDO O CONCRETO DAS PAREDES,FUNDO E TAMPA 400KG E O
DA BASE,CALHA E BANQUETA 300KG DE CIMENTO POR M3,SENDO AS P
AREDES,CALHA E A BANQUETA REVESTIDAS COM ARGAMASSA,EXCLUSIVE
TAMPAO DE FERRO FUNDIDO
00001 | AREIA LAVADA, GROSSA, PARA REGIAO METROPOLITANA DO RIO DE JA | M3 | 7.1 | 118.5 | 0 | 841.35
NEIRO
00004 | ARAME RECOZIDO Nº 18 | KG | 3.198 | 11.5475 | 0 | 36.9289
00029 | ACO CA-25, ESTIRADO, PRECO DE REVENDEDOR, NO DIAMETRO DE 06, | KG | 244.275 | 9.7734 | 0 | 2387.3973
3MM
00031 | ACO CA-25, ESTIRADO, PRECO DE REVENDEDOR, NO DIAMETRO DE 10, | KG | 75.48 | 9.276 | 0 | 700.1525
0MM
00149 | CIMENTO PORTLAND CP II 32, EM SACO DE 50KG | KG | 3010 | 0.564 | 0 | 1697.64
00235 | DEGRAU DE FERRO FUNDIDO, FORMATO U, PARA CHAMINE DE POCO DE | UN | 2 | 62 | 0 | 124
VISITA
00365 | PINUS,PECA 1" X 12" E 1" X 9" | M2 | 21.326 | 38.664 | 0 | 824.5485
00368 | PINUS, EM PECAS DE 7,50X7,50CM (3"X3") | M | 30.515 | 7.35 | 0 | 224.2853
00453 | PREGO COM OU SEM CABECA, EM CAIXAS DE 50KG, OU QUANTIDADES E | KG | 2.262 | 15.35 | 0 | 34.7217
QUIVALENTES, Nº12X12 A 18X30
00520 | IMPERMEABILIZANTE DE PEGA NORMAL, EM LATAS DE 18KG | KG | 53.282 | 5.4355 | 0 | 289.6143
01155 | BETONEIRA ELETR. 320L, MISTURA SECA (CP) | H | 6.212 | 4.7309 | 0 | 29.3884
01156 | BETONEIRA ELETR. 320L, MISTURA SECA (CI) | H | 18.642 | 0.6643 | 0 | 12.3839
01968 | MAO-DE-OBRA DE PEDREIRO, INCLUSIVE ENCARGOS SOCIAIS | H | 69.834 | 26.73 | 3 | 1922.6627
01990 | MAO-DE-OBRA DE CARPINTEIRO DE FORMA DE CONCRETO, INCLUSIVE E | H | 135.709 | 26.73 | 3 | 3736.3266
NCARGOS SOCIAIS
01998 | MAO-DE-OBRA DE ARMADOR DE CONCRETO ARMADO, INCLUSIVE ENCARGO | H | 47.967 | 26.73 | 3 | 1320.6226
S SOCIAIS
01999 | MAO-DE-OBRA DE SERVENTE DA CONSTRUCAO CIVIL, INCLUSIVE ENCAR | H | 332.145 | 19.33 | 3 | 6612.9737
GOS SOCIAIS
14543 | PEDRA BRITADA 1 E 2 (MEDIA), PARA REGIAO METROPOLITANA DO RI | T | 11.9378 | 91.8 | 0 | 1095.8946
O DE JANEIRO
06.012.0375-A | POCO DE VISITA DE CONCRETO ARMADO COM MEDIDAS INTERNAS DO PO | UN |  | 20076.06
CO E PROFUNDIDADE DE 2,00X2,00X2,70M,E DIAMETRO DA GALERIA D
E 1,50M,TENDO O CONCRETO DAS PAREDES,FUNDO E TAMPA 400KG E O
DA BASE,CALHA E BANQUETA 300KG DE CIMENTO POR M3,SENDO AS P
AREDES,CALHA E A BANQUETA REVESTIDAS COM ARGAMASSA,EXCLUSIVE
TAMPAO DE FERRO FUNDIDO
00001 | AREIA LAVADA, GROSSA, PARA REGIAO METROPOLITANA DO RIO DE JA | M3 | 7.1 | 118.5 | 0 | 841.35
NEIRO
00004 | ARAME RECOZIDO Nº 18 | KG | 3.198 | 11.5475 | 0 | 36.9289
00029 | ACO CA-25, ESTIRADO, PRECO DE REVENDEDOR, NO DIAMETRO DE 06, | KG | 244.275 | 9.7734 | 0 | 2387.3973
3MM
00031 | ACO CA-25, ESTIRADO, PRECO DE REVENDEDOR, NO DIAMETRO DE 10, | KG | 75.48 | 9.276 | 0 | 700.1525
0MM
00149 | CIMENTO PORTLAND CP II 32, EM SACO DE 50KG | KG | 3010 | 0.564 | 0 | 1697.64
00235 | DEGRAU DE FERRO FUNDIDO, FORMATO U, PARA CHAMINE DE POCO DE | UN | 2 | 62 | 0 | 124
VISITA
00368 | PINUS, EM PECAS DE 7,50X7,50CM (3"X3") | M | 30.515 | 7.35 | 0 | 224.2853
00453 | PREGO COM OU SEM CABECA, EM CAIXAS DE 50KG, OU QUANTIDADES E | KG | 2.262 | 15.35 | 0 | 34.7217
QUIVALENTES, Nº12X12 A 18X30
00520 | IMPERMEABILIZANTE DE PEGA NORMAL, EM LATAS DE 18KG | KG | 53.282 | 5.4355 | 0 | 289.6143
14543 | PEDRA BRITADA 1 E 2 (MEDIA), PARA REGIAO METROPOLITANA DO RI | T | 11.9378 | 91.8 | 0 | 1095.8946
O DE JANEIRO
20015 | MAO-DE-OBRA DE ARMADOR DE CONCRETO ARMADO, INCLUSIVE ENCARGO | H | 47.967 | 23.16 | 3 | 1144.2432
S SOCIAIS DESONERADOS
20046 | MAO-DE-OBRA DE CARPINTEIRO DE FORMA DE CONCRETO, INCLUSIVE E | H | 135.709 | 23.16 | 3 | 3237.3111
NCARGOS SOCIAIS DESONERADOS
20115 | MAO-DE-OBRA DE PEDREIRO, INCLUSIVE ENCARGOS SOCIAIS DESONERA | H | 69.834 | 23.16 | 3 | 1665.8761
DOS
20132 | MAO-DE-OBRA DE SERVENTE DA CONSTRUCAO CIVIL, INCLUSIVE ENCAR | H | 332.145 | 16.75 | 3 | 5730.3316
GOS SOCIAIS DESONERADOS
30708 | BETONEIRA ELETR. 320L, MISTURA SECA (CP) | H | 6.212 | 4.7309 | 0 | 29.3884
30709 | BETONEIRA ELETR. 320L, MISTURA SECA (CI) | H | 18.642 | 0.6643 | 0 | 12.3839
31011 | PINUS,PECA 1" X 12" E 1" X 9" | M2 | 21.326 | 38.664 | 0 | 824.5485
06.012.0377-0 | POCO DE VISITA DE CONCRETO ARMADO COM MEDIDAS INTERNAS DO PO | UN |  | 24017.32
CO E PROFUNDIDADE DE 2,00X2,00X3,00M,E DIAMETRO DA GALERIA D
E 1,50M,TENDO O CONCRETO DAS PAREDES,FUNDO E TAMPA 400KG E O
DA BASE,CALHA E BANQUETA 300KG DE CIMENTO POR M3,SENDO AS P
AREDES,CALHA E A BANQUETA REVESTIDAS COM ARGAMASSA,EXCLUSIVE
TAMPAO DE FERRO FUNDIDO
00001 | AREIA LAVADA, GROSSA, PARA REGIAO METROPOLITANA DO RIO DE JA | M3 | 7.639 | 118.5 | 0 | 905.2215
NEIRO
00004 | ARAME RECOZIDO Nº 18 | KG | 3.461 | 11.5475 | 0 | 39.9659
00029 | ACO CA-25, ESTIRADO, PRECO DE REVENDEDOR, NO DIAMETRO DE 06, | KG | 269.474 | 9.7734 | 0 | 2633.6772
3MM
00031 | ACO CA-25, ESTIRADO, PRECO DE REVENDEDOR, NO DIAMETRO DE 10, | KG | 76.504 | 9.276 | 0 | 709.6511
0MM
00042 | ANEL DE CONCRETO CIRCULAR, COM 0,60M DE DIAMETRO X 0,30M DE | UN | 1 | 88.58 | 0 | 88.58
ALTURA X 0,08M DE ESPESSURA
00149 | CIMENTO PORTLAND CP II 32, EM SACO DE 50KG | KG | 3247 | 0.564 | 0 | 1831.308
00235 | DEGRAU DE FERRO FUNDIDO, FORMATO U, PARA CHAMINE DE POCO DE | UN | 3 | 62 | 0 | 186
VISITA
00365 | PINUS,PECA 1" X 12" E 1" X 9" | M2 | 23.523 | 38.664 | 0 | 909.4933
00368 | PINUS, EM PECAS DE 7,50X7,50CM (3"X3") | M | 32.276 | 7.35 | 0 | 237.2286
00453 | PREGO COM OU SEM CABECA, EM CAIXAS DE 50KG, OU QUANTIDADES E | KG | 2.496 | 15.35 | 0 | 38.3136
QUIVALENTES, Nº12X12 A 18X30
00520 | IMPERMEABILIZANTE DE PEGA NORMAL, EM LATAS DE 18KG | KG | 56.95 | 5.4355 | 0 | 309.5517
01155 | BETONEIRA ELETR. 320L, MISTURA SECA (CP) | H | 6.645 | 4.7309 | 0 | 31.4368
01156 | BETONEIRA ELETR. 320L, MISTURA SECA (CI) | H | 19.933 | 0.6643 | 0 | 13.2415
01968 | MAO-DE-OBRA DE PEDREIRO, INCLUSIVE ENCARGOS SOCIAIS | H | 76.755 | 26.73 | 3 | 2113.211
01990 | MAO-DE-OBRA DE CARPINTEIRO DE FORMA DE CONCRETO, INCLUSIVE E | H | 149.669 | 26.73 | 3 | 4120.6719
NCARGOS SOCIAIS
01998 | MAO-DE-OBRA DE ARMADOR DE CONCRETO ARMADO, INCLUSIVE ENCARGO | H | 51.914 | 26.73 | 3 | 1429.2911
S SOCIAIS
01999 | MAO-DE-OBRA DE SERVENTE DA CONSTRUCAO CIVIL, INCLUSIVE ENCAR | H | 363.862 | 19.33 | 3 | 7244.456
GOS SOCIAIS
14543 | PEDRA BRITADA 1 E 2 (MEDIA), PARA REGIAO METROPOLITANA DO RI | T | 12.8108 | 91.8 | 0 | 1176.0269
O DE JANEIRO
06.012.0377-A | POCO DE VISITA DE CONCRETO ARMADO COM MEDIDAS INTERNAS DO PO | UN |  | 22026.92
CO E PROFUNDIDADE DE 2,00X2,00X3,00M,E DIAMETRO DA GALERIA D
E 1,50M,TENDO O CONCRETO DAS PAREDES,FUNDO E TAMPA 400KG E O
DA BASE,CALHA E BANQUETA 300KG DE CIMENTO POR M3,SENDO AS P
AREDES,CALHA E A BANQUETA REVESTIDAS COM ARGAMASSA,EXCLUSIVE
TAMPAO DE FERRO FUNDIDO
00001 | AREIA LAVADA, GROSSA, PARA REGIAO METROPOLITANA DO RIO DE JA | M3 | 7.639 | 118.5 | 0 | 905.2215
NEIRO
00004 | ARAME RECOZIDO Nº 18 | KG | 3.461 | 11.5475 | 0 | 39.9659
00029 | ACO CA-25, ESTIRADO, PRECO DE REVENDEDOR, NO DIAMETRO DE 06, | KG | 269.474 | 9.7734 | 0 | 2633.6772
3MM
00031 | ACO CA-25, ESTIRADO, PRECO DE REVENDEDOR, NO DIAMETRO DE 10, | KG | 76.504 | 9.276 | 0 | 709.6511
0MM
00042 | ANEL DE CONCRETO CIRCULAR, COM 0,60M DE DIAMETRO X 0,30M DE | UN | 1 | 88.58 | 0 | 88.58
ALTURA X 0,08M DE ESPESSURA
00149 | CIMENTO PORTLAND CP II 32, EM SACO DE 50KG | KG | 3247 | 0.564 | 0 | 1831.308
00235 | DEGRAU DE FERRO FUNDIDO, FORMATO U, PARA CHAMINE DE POCO DE | UN | 3 | 62 | 0 | 186
VISITA
00368 | PINUS, EM PECAS DE 7,50X7,50CM (3"X3") | M | 32.276 | 7.35 | 0 | 237.2286
00453 | PREGO COM OU SEM CABECA, EM CAIXAS DE 50KG, OU QUANTIDADES E | KG | 2.496 | 15.35 | 0 | 38.3136
QUIVALENTES, Nº12X12 A 18X30
00520 | IMPERMEABILIZANTE DE PEGA NORMAL, EM LATAS DE 18KG | KG | 56.95 | 5.4355 | 0 | 309.5517
14543 | PEDRA BRITADA 1 E 2 (MEDIA), PARA REGIAO METROPOLITANA DO RI | T | 12.8108 | 91.8 | 0 | 1176.0269
O DE JANEIRO
20015 | MAO-DE-OBRA DE ARMADOR DE CONCRETO ARMADO, INCLUSIVE ENCARGO | H | 51.914 | 23.16 | 3 | 1238.3981
S SOCIAIS DESONERADOS
20046 | MAO-DE-OBRA DE CARPINTEIRO DE FORMA DE CONCRETO, INCLUSIVE E | H | 149.669 | 23.16 | 3 | 3570.3241
NCARGOS SOCIAIS DESONERADOS
20115 | MAO-DE-OBRA DE PEDREIRO, INCLUSIVE ENCARGOS SOCIAIS DESONERA | H | 76.755 | 23.16 | 3 | 1830.9752
DOS
20132 | MAO-DE-OBRA DE SERVENTE DA CONSTRUCAO CIVIL, INCLUSIVE ENCAR | H | 363.862 | 16.75 | 3 | 6277.5292
GOS SOCIAIS DESONERADOS
30708 | BETONEIRA ELETR. 320L, MISTURA SECA (CP) | H | 6.645 | 4.7309 | 0 | 31.4368
30709 | BETONEIRA ELETR. 320L, MISTURA SECA (CI) | H | 19.933 | 0.6643 | 0 | 13.2415
31011 | PINUS,PECA 1" X 12" E 1" X 9" | M2 | 23.523 | 38.664 | 0 | 909.4933
06.012.0379-0 | POCO DE VISITA DE CONCRETO ARMADO COM MEDIDAS INTERNAS DO PO | UN |  | 27027.59
CO E PROFUNDIDADE DE 2,00X2,00X3,30M,E DIAMETRO DA GALERIA D
E 1,50M,TENDO O CONCRETO DAS PAREDES,FUNDO E TAMPA 400KG E O
DA BASE,CALHA E BANQUETA 300KG DE CIMENTO POR M3,SENDO AS P
AREDES,CALHA E A BANQUETA REVESTIDAS COM ARGAMASSA,EXCLUSIVE
TAMPAO DE FERRO FUNDIDO
00001 | AREIA LAVADA, GROSSA, PARA REGIAO METROPOLITANA DO RIO DE JA | M3 | 8.455 | 118.5 | 0 | 1001.9175
NEIRO
00004 | ARAME RECOZIDO Nº 18 | KG | 3.849 | 11.5475 | 0 | 44.4463
00029 | ACO CA-25, ESTIRADO, PRECO DE REVENDEDOR, NO DIAMETRO DE 06, | KG | 304.914 | 9.7734 | 0 | 2980.0465
3MM
00031 | ACO CA-25, ESTIRADO, PRECO DE REVENDEDOR, NO DIAMETRO DE 10, | KG | 80.033 | 9.276 | 0 | 742.3861
0MM
00042 | ANEL DE CONCRETO CIRCULAR, COM 0,60M DE DIAMETRO X 0,30M DE | UN | 2 | 88.58 | 0 | 177.16
ALTURA X 0,08M DE ESPESSURA
00149 | CIMENTO PORTLAND CP II 32, EM SACO DE 50KG | KG | 3602 | 0.564 | 0 | 2031.528
00235 | DEGRAU DE FERRO FUNDIDO, FORMATO U, PARA CHAMINE DE POCO DE | UN | 4 | 62 | 0 | 248
VISITA
00365 | PINUS,PECA 1" X 12" E 1" X 9" | M2 | 26.604 | 38.664 | 0 | 1028.6171
00368 | PINUS, EM PECAS DE 7,50X7,50CM (3"X3") | M | 35.101 | 7.35 | 0 | 257.9924
00453 | PREGO COM OU SEM CABECA, EM CAIXAS DE 50KG, OU QUANTIDADES E | KG | 2.822 | 15.35 | 0 | 43.3177
QUIVALENTES, Nº12X12 A 18X30
00520 | IMPERMEABILIZANTE DE PEGA NORMAL, EM LATAS DE 18KG | KG | 62.658 | 5.4355 | 0 | 340.5776
01155 | BETONEIRA ELETR. 320L, MISTURA SECA (CP) | H | 7.31 | 4.7309 | 0 | 34.5829
01156 | BETONEIRA ELETR. 320L, MISTURA SECA (CI) | H | 21.924 | 0.6643 | 0 | 14.5641
01968 | MAO-DE-OBRA DE PEDREIRO, INCLUSIVE ENCARGOS SOCIAIS | H | 86.563 | 26.73 | 3 | 2383.2439
01990 | MAO-DE-OBRA DE CARPINTEIRO DE FORMA DE CONCRETO, INCLUSIVE E | H | 169.341 | 26.73 | 3 | 4662.2795
NCARGOS SOCIAIS
01998 | MAO-DE-OBRA DE ARMADOR DE CONCRETO ARMADO, INCLUSIVE ENCARGO | H | 57.743 | 26.73 | 3 | 1589.7745
S SOCIAIS
01999 | MAO-DE-OBRA DE SERVENTE DA CONSTRUCAO CIVIL, INCLUSIVE ENCAR | H | 409.264 | 19.33 | 3 | 8148.4053
GOS SOCIAIS
14543 | PEDRA BRITADA 1 E 2 (MEDIA), PARA REGIAO METROPOLITANA DO RI | T | 14.1477 | 91.8 | 0 | 1298.7543
O DE JANEIRO
06.012.0379-A | POCO DE VISITA DE CONCRETO ARMADO COM MEDIDAS INTERNAS DO PO | UN |  | 24786.7
CO E PROFUNDIDADE DE 2,00X2,00X3,30M,E DIAMETRO DA GALERIA D
E 1,50M,TENDO O CONCRETO DAS PAREDES,FUNDO E TAMPA 400KG E O
DA BASE,CALHA E BANQUETA 300KG DE CIMENTO POR M3,SENDO AS P
AREDES,CALHA E A BANQUETA REVESTIDAS COM ARGAMASSA,EXCLUSIVE
TAMPAO DE FERRO FUNDIDO
00001 | AREIA LAVADA, GROSSA, PARA REGIAO METROPOLITANA DO RIO DE JA | M3 | 8.455 | 118.5 | 0 | 1001.9175
NEIRO
00004 | ARAME RECOZIDO Nº 18 | KG | 3.849 | 11.5475 | 0 | 44.4463
00029 | ACO CA-25, ESTIRADO, PRECO DE REVENDEDOR, NO DIAMETRO DE 06, | KG | 304.914 | 9.7734 | 0 | 2980.0465
3MM
00031 | ACO CA-25, ESTIRADO, PRECO DE REVENDEDOR, NO DIAMETRO DE 10, | KG | 80.033 | 9.276 | 0 | 742.3861
0MM
00042 | ANEL DE CONCRETO CIRCULAR, COM 0,60M DE DIAMETRO X 0,30M DE | UN | 2 | 88.58 | 0 | 177.16
ALTURA X 0,08M DE ESPESSURA
00149 | CIMENTO PORTLAND CP II 32, EM SACO DE 50KG | KG | 3602 | 0.564 | 0 | 2031.528
00235 | DEGRAU DE FERRO FUNDIDO, FORMATO U, PARA CHAMINE DE POCO DE | UN | 4 | 62 | 0 | 248
VISITA
00368 | PINUS, EM PECAS DE 7,50X7,50CM (3"X3") | M | 35.101 | 7.35 | 0 | 257.9924
00453 | PREGO COM OU SEM CABECA, EM CAIXAS DE 50KG, OU QUANTIDADES E | KG | 2.822 | 15.35 | 0 | 43.3177
QUIVALENTES, Nº12X12 A 18X30
00520 | IMPERMEABILIZANTE DE PEGA NORMAL, EM LATAS DE 18KG | KG | 62.658 | 5.4355 | 0 | 340.5776
14543 | PEDRA BRITADA 1 E 2 (MEDIA), PARA REGIAO METROPOLITANA DO RI | T | 14.1477 | 91.8 | 0 | 1298.7543
O DE JANEIRO
20015 | MAO-DE-OBRA DE ARMADOR DE CONCRETO ARMADO, INCLUSIVE ENCARGO | H | 57.743 | 23.16 | 3 | 1377.4477
S SOCIAIS DESONERADOS
20046 | MAO-DE-OBRA DE CARPINTEIRO DE FORMA DE CONCRETO, INCLUSIVE E | H | 169.341 | 23.16 | 3 | 4039.5957
NCARGOS SOCIAIS DESONERADOS
20115 | MAO-DE-OBRA DE PEDREIRO, INCLUSIVE ENCARGOS SOCIAIS DESONERA | H | 86.563 | 23.16 | 3 | 2064.9431
DOS
20132 | MAO-DE-OBRA DE SERVENTE DA CONSTRUCAO CIVIL, INCLUSIVE ENCAR | H | 409.264 | 16.75 | 3 | 7060.8272
GOS SOCIAIS DESONERADOS
30708 | BETONEIRA ELETR. 320L, MISTURA SECA (CP) | H | 7.31 | 4.7309 | 0 | 34.5829
30709 | BETONEIRA ELETR. 320L, MISTURA SECA (CI) | H | 21.924 | 0.6643 | 0 | 14.5641
31011 | PINUS,PECA 1" X 12" E 1" X 9" | M2 | 26.604 | 38.664 | 0 | 1028.6171
06.012.0381-0 | POCO DE VISITA DE CONCRETO ARMADO COM MEDIDAS INTERNAS DO PO | UN |  | 27587.42
CO E PROFUNDIDADE DE 2,00X2,00X3,60M,E DIAMETRO DA GALERIA D
E 1,50M,TENDO O CONCRETO DAS PAREDES,FUNDO E TAMPA 400KG E O
DA BASE,CALHA E BANQUETA 300KG DE CIMENTO POR M3,SENDO AS P
AREDES,CALHA E A BANQUETA REVESTIDAS COM ARGAMASSA,EXCLUSIVE
TAMPAO DE FERRO FUNDIDO
00001 | AREIA LAVADA, GROSSA, PARA REGIAO METROPOLITANA DO RIO DE JA | M3 | 8.474 | 118.5 | 0 | 1004.169
NEIRO
00004 | ARAME RECOZIDO Nº 18 | KG | 3.849 | 11.5475 | 0 | 44.4463
00029 | ACO CA-25, ESTIRADO, PRECO DE REVENDEDOR, NO DIAMETRO DE 06, | KG | 304.914 | 9.7734 | 0 | 2980.0465
3MM
00031 | ACO CA-25, ESTIRADO, PRECO DE REVENDEDOR, NO DIAMETRO DE 10, | KG | 80.033 | 9.276 | 0 | 742.3861
0MM
00041 | ANEL DE CONCRETO CIRCULAR, COM 0,60M DE DIAMETRO X 0,15M DE | UN | 1 | 49.5 | 0 | 49.5
ALTURA X 0,08M DE ESPESSURA
00042 | ANEL DE CONCRETO CIRCULAR, COM 0,60M DE DIAMETRO X 0,30M DE | UN | 1 | 88.58 | 0 | 88.58
ALTURA X 0,08M DE ESPESSURA
00044 | ANEL DE CONCRETO CIRCULAR, COM 1,10M DE DIAMETRO X 0,30M DE | UN | 1 | 186.43 | 0 | 186.43
ALTURA X 0,08M DE ESPESSURA
00045 | PLACA DE CONCRETO INTERM.P/POCO DE VIS.DE ESG.SANIT.,ARMADA, | UN | 1 | 385 | 0 | 385
ACORDO C/ESPEC.CEDAE,C/ABERT.EXCENTR.DIAM.1,30,C/ESPES.0,12M
00149 | CIMENTO PORTLAND CP II 32, EM SACO DE 50KG | KG | 3602 | 0.564 | 0 | 2031.528
00235 | DEGRAU DE FERRO FUNDIDO, FORMATO U, PARA CHAMINE DE POCO DE | UN | 4 | 62 | 0 | 248
VISITA
00365 | PINUS,PECA 1" X 12" E 1" X 9" | M2 | 26.604 | 38.664 | 0 | 1028.6171
00368 | PINUS, EM PECAS DE 7,50X7,50CM (3"X3") | M | 35.101 | 7.35 | 0 | 257.9924
00453 | PREGO COM OU SEM CABECA, EM CAIXAS DE 50KG, OU QUANTIDADES E | KG | 2.822 | 15.35 | 0 | 43.3177
QUIVALENTES, Nº12X12 A 18X30
00520 | IMPERMEABILIZANTE DE PEGA NORMAL, EM LATAS DE 18KG | KG | 62.658 | 5.4355 | 0 | 340.5776
01155 | BETONEIRA ELETR. 320L, MISTURA SECA (CP) | H | 7.31 | 4.7309 | 0 | 34.5829
01156 | BETONEIRA ELETR. 320L, MISTURA SECA (CI) | H | 21.924 | 0.6643 | 0 | 14.5641
01968 | MAO-DE-OBRA DE PEDREIRO, INCLUSIVE ENCARGOS SOCIAIS | H | 86.563 | 26.73 | 3 | 2383.2439
01990 | MAO-DE-OBRA DE CARPINTEIRO DE FORMA DE CONCRETO, INCLUSIVE E | H | 169.341 | 26.73 | 3 | 4662.2795
NCARGOS SOCIAIS
01998 | MAO-DE-OBRA DE ARMADOR DE CONCRETO ARMADO, INCLUSIVE ENCARGO | H | 57.743 | 26.73 | 3 | 1589.7745
S SOCIAIS
01999 | MAO-DE-OBRA DE SERVENTE DA CONSTRUCAO CIVIL, INCLUSIVE ENCAR | H | 410.531 | 19.33 | 3 | 8173.6312
GOS SOCIAIS
14543 | PEDRA BRITADA 1 E 2 (MEDIA), PARA REGIAO METROPOLITANA DO RI | T | 14.1477 | 91.8 | 0 | 1298.7543
O DE JANEIRO
06.012.0381-A | POCO DE VISITA DE CONCRETO ARMADO COM MEDIDAS INTERNAS DO PO | UN |  | 25343.16
CO E PROFUNDIDADE DE 2,00X2,00X3,60M,E DIAMETRO DA GALERIA D
E 1,50M,TENDO O CONCRETO DAS PAREDES,FUNDO E TAMPA 400KG E O
DA BASE,CALHA E BANQUETA 300KG DE CIMENTO POR M3,SENDO AS P
AREDES,CALHA E A BANQUETA REVESTIDAS COM ARGAMASSA,EXCLUSIVE
TAMPAO DE FERRO FUNDIDO
00001 | AREIA LAVADA, GROSSA, PARA REGIAO METROPOLITANA DO RIO DE JA | M3 | 8.474 | 118.5 | 0 | 1004.169
NEIRO
00004 | ARAME RECOZIDO Nº 18 | KG | 3.849 | 11.5475 | 0 | 44.4463
00029 | ACO CA-25, ESTIRADO, PRECO DE REVENDEDOR, NO DIAMETRO DE 06, | KG | 304.914 | 9.7734 | 0 | 2980.0465
3MM
00031 | ACO CA-25, ESTIRADO, PRECO DE REVENDEDOR, NO DIAMETRO DE 10, | KG | 80.033 | 9.276 | 0 | 742.3861
0MM
00041 | ANEL DE CONCRETO CIRCULAR, COM 0,60M DE DIAMETRO X 0,15M DE | UN | 1 | 49.5 | 0 | 49.5
ALTURA X 0,08M DE ESPESSURA
00042 | ANEL DE CONCRETO CIRCULAR, COM 0,60M DE DIAMETRO X 0,30M DE | UN | 1 | 88.58 | 0 | 88.58
ALTURA X 0,08M DE ESPESSURA
00044 | ANEL DE CONCRETO CIRCULAR, COM 1,10M DE DIAMETRO X 0,30M DE | UN | 1 | 186.43 | 0 | 186.43
ALTURA X 0,08M DE ESPESSURA
00045 | PLACA DE CONCRETO INTERM.P/POCO DE VIS.DE ESG.SANIT.,ARMADA, | UN | 1 | 385 | 0 | 385
ACORDO C/ESPEC.CEDAE,C/ABERT.EXCENTR.DIAM.1,30,C/ESPES.0,12M
00149 | CIMENTO PORTLAND CP II 32, EM SACO DE 50KG | KG | 3602 | 0.564 | 0 | 2031.528
00235 | DEGRAU DE FERRO FUNDIDO, FORMATO U, PARA CHAMINE DE POCO DE | UN | 4 | 62 | 0 | 248
VISITA
00368 | PINUS, EM PECAS DE 7,50X7,50CM (3"X3") | M | 35.101 | 7.35 | 0 | 257.9924
00453 | PREGO COM OU SEM CABECA, EM CAIXAS DE 50KG, OU QUANTIDADES E | KG | 2.822 | 15.35 | 0 | 43.3177
QUIVALENTES, Nº12X12 A 18X30
00520 | IMPERMEABILIZANTE DE PEGA NORMAL, EM LATAS DE 18KG | KG | 62.658 | 5.4355 | 0 | 340.5776
14543 | PEDRA BRITADA 1 E 2 (MEDIA), PARA REGIAO METROPOLITANA DO RI | T | 14.1477 | 91.8 | 0 | 1298.7543
O DE JANEIRO
20015 | MAO-DE-OBRA DE ARMADOR DE CONCRETO ARMADO, INCLUSIVE ENCARGO | H | 57.743 | 23.16 | 3 | 1377.4477
S SOCIAIS DESONERADOS
20046 | MAO-DE-OBRA DE CARPINTEIRO DE FORMA DE CONCRETO, INCLUSIVE E | H | 169.341 | 23.16 | 3 | 4039.5957
NCARGOS SOCIAIS DESONERADOS
20115 | MAO-DE-OBRA DE PEDREIRO, INCLUSIVE ENCARGOS SOCIAIS DESONERA | H | 86.563 | 23.16 | 3 | 2064.9431
DOS
20132 | MAO-DE-OBRA DE SERVENTE DA CONSTRUCAO CIVIL, INCLUSIVE ENCAR | H | 410.531 | 16.75 | 3 | 7082.6861
GOS SOCIAIS DESONERADOS
30708 | BETONEIRA ELETR. 320L, MISTURA SECA (CP) | H | 7.31 | 4.7309 | 0 | 34.5829
30709 | BETONEIRA ELETR. 320L, MISTURA SECA (CI) | H | 21.924 | 0.6643 | 0 | 14.5641
31011 | PINUS,PECA 1" X 12" E 1" X 9" | M2 | 26.604 | 38.664 | 0 | 1028.6171
06.012.0383-0 | POCO DE VISITA DE CONCRETO ARMADO COM MEDIDAS INTERNAS DO PO | UN |  | 27725.85
CO E PROFUNDIDADE DE 2,00X2,00X3,90M,E DIAMETRO DA GALERIA D
E 1,50M,TENDO O CONCRETO DAS PAREDES,FUNDO E TAMPA 400KG E O
DA BASE,CALHA E BANQUETA 300KG DE CIMENTO POR M3,SENDO AS P
AREDES,CALHA E A BANQUETA REVESTIDAS COM ARGAMASSA,EXCLUSIVE
TAMPAO DE FERRO FUNDIDO
00001 | AREIA LAVADA, GROSSA, PARA REGIAO METROPOLITANA DO RIO DE JA | M3 | 8.493 | 118.5 | 0 | 1006.4205
NEIRO
00004 | ARAME RECOZIDO Nº 18 | KG | 3.849 | 11.5475 | 0 | 44.4463
00029 | ACO CA-25, ESTIRADO, PRECO DE REVENDEDOR, NO DIAMETRO DE 06, | KG | 304.914 | 9.7734 | 0 | 2980.0465
3MM
00031 | ACO CA-25, ESTIRADO, PRECO DE REVENDEDOR, NO DIAMETRO DE 10, | KG | 80.033 | 9.276 | 0 | 742.3861
0MM
00041 | ANEL DE CONCRETO CIRCULAR, COM 0,60M DE DIAMETRO X 0,15M DE | UN | 1 | 49.5 | 0 | 49.5
ALTURA X 0,08M DE ESPESSURA
00042 | ANEL DE CONCRETO CIRCULAR, COM 0,60M DE DIAMETRO X 0,30M DE | UN | 1 | 88.58 | 0 | 88.58
ALTURA X 0,08M DE ESPESSURA
00044 | ANEL DE CONCRETO CIRCULAR, COM 1,10M DE DIAMETRO X 0,30M DE | UN | 1 | 186.43 | 0 | 186.43
ALTURA X 0,08M DE ESPESSURA
00045 | PLACA DE CONCRETO INTERM.P/POCO DE VIS.DE ESG.SANIT.,ARMADA, | UN | 1 | 385 | 0 | 385
ACORDO C/ESPEC.CEDAE,C/ABERT.EXCENTR.DIAM.1,30,C/ESPES.0,12M
00149 | CIMENTO PORTLAND CP II 32, EM SACO DE 50KG | KG | 3602 | 0.564 | 0 | 2031.528
00235 | DEGRAU DE FERRO FUNDIDO, FORMATO U, PARA CHAMINE DE POCO DE | UN | 5 | 62 | 0 | 310
VISITA
00365 | PINUS,PECA 1" X 12" E 1" X 9" | M2 | 26.604 | 38.664 | 0 | 1028.6171
00368 | PINUS, EM PECAS DE 7,50X7,50CM (3"X3") | M | 35.101 | 7.35 | 0 | 257.9924
00453 | PREGO COM OU SEM CABECA, EM CAIXAS DE 50KG, OU QUANTIDADES E | KG | 2.822 | 15.35 | 0 | 43.3177
QUIVALENTES, Nº12X12 A 18X30
00520 | IMPERMEABILIZANTE DE PEGA NORMAL, EM LATAS DE 18KG | KG | 62.658 | 5.4355 | 0 | 340.5776
01155 | BETONEIRA ELETR. 320L, MISTURA SECA (CP) | H | 7.31 | 4.7309 | 0 | 34.5829
01156 | BETONEIRA ELETR. 320L, MISTURA SECA (CI) | H | 21.924 | 0.6643 | 0 | 14.5641
01968 | MAO-DE-OBRA DE PEDREIRO, INCLUSIVE ENCARGOS SOCIAIS | H | 87.811 | 26.73 | 3 | 2417.6037
01990 | MAO-DE-OBRA DE CARPINTEIRO DE FORMA DE CONCRETO, INCLUSIVE E | H | 169.341 | 26.73 | 3 | 4662.2795
NCARGOS SOCIAIS
01998 | MAO-DE-OBRA DE ARMADOR DE CONCRETO ARMADO, INCLUSIVE ENCARGO | H | 57.743 | 26.73 | 3 | 1589.7745
S SOCIAIS
01999 | MAO-DE-OBRA DE SERVENTE DA CONSTRUCAO CIVIL, INCLUSIVE ENCAR | H | 412.531 | 19.33 | 3 | 8213.451
GOS SOCIAIS
14543 | PEDRA BRITADA 1 E 2 (MEDIA), PARA REGIAO METROPOLITANA DO RI | T | 14.1477 | 91.8 | 0 | 1298.7543
O DE JANEIRO
06.012.0383-A | POCO DE VISITA DE CONCRETO ARMADO COM MEDIDAS INTERNAS DO PO | UN |  | 25471.69
CO E PROFUNDIDADE DE 2,00X2,00X3,90M,E DIAMETRO DA GALERIA D
E 1,50M,TENDO O CONCRETO DAS PAREDES,FUNDO E TAMPA 400KG E O
DA BASE,CALHA E BANQUETA 300KG DE CIMENTO POR M3,SENDO AS P
AREDES,CALHA E A BANQUETA REVESTIDAS COM ARGAMASSA,EXCLUSIVE
TAMPAO DE FERRO FUNDIDO
00001 | AREIA LAVADA, GROSSA, PARA REGIAO METROPOLITANA DO RIO DE JA | M3 | 8.493 | 118.5 | 0 | 1006.4205
NEIRO
00004 | ARAME RECOZIDO Nº 18 | KG | 3.849 | 11.5475 | 0 | 44.4463
00029 | ACO CA-25, ESTIRADO, PRECO DE REVENDEDOR, NO DIAMETRO DE 06, | KG | 304.914 | 9.7734 | 0 | 2980.0465
3MM
00031 | ACO CA-25, ESTIRADO, PRECO DE REVENDEDOR, NO DIAMETRO DE 10, | KG | 80.033 | 9.276 | 0 | 742.3861
0MM
00041 | ANEL DE CONCRETO CIRCULAR, COM 0,60M DE DIAMETRO X 0,15M DE | UN | 1 | 49.5 | 0 | 49.5
ALTURA X 0,08M DE ESPESSURA
00042 | ANEL DE CONCRETO CIRCULAR, COM 0,60M DE DIAMETRO X 0,30M DE | UN | 1 | 88.58 | 0 | 88.58
ALTURA X 0,08M DE ESPESSURA
00044 | ANEL DE CONCRETO CIRCULAR, COM 1,10M DE DIAMETRO X 0,30M DE | UN | 1 | 186.43 | 0 | 186.43
ALTURA X 0,08M DE ESPESSURA
00045 | PLACA DE CONCRETO INTERM.P/POCO DE VIS.DE ESG.SANIT.,ARMADA, | UN | 1 | 385 | 0 | 385
ACORDO C/ESPEC.CEDAE,C/ABERT.EXCENTR.DIAM.1,30,C/ESPES.0,12M
00149 | CIMENTO PORTLAND CP II 32, EM SACO DE 50KG | KG | 3602 | 0.564 | 0 | 2031.528
00235 | DEGRAU DE FERRO FUNDIDO, FORMATO U, PARA CHAMINE DE POCO DE | UN | 5 | 62 | 0 | 310
VISITA
00368 | PINUS, EM PECAS DE 7,50X7,50CM (3"X3") | M | 35.101 | 7.35 | 0 | 257.9924
00453 | PREGO COM OU SEM CABECA, EM CAIXAS DE 50KG, OU QUANTIDADES E | KG | 2.822 | 15.35 | 0 | 43.3177
QUIVALENTES, Nº12X12 A 18X30
00520 | IMPERMEABILIZANTE DE PEGA NORMAL, EM LATAS DE 18KG | KG | 62.658 | 5.4355 | 0 | 340.5776
14543 | PEDRA BRITADA 1 E 2 (MEDIA), PARA REGIAO METROPOLITANA DO RI | T | 14.1477 | 91.8 | 0 | 1298.7543
O DE JANEIRO
20015 | MAO-DE-OBRA DE ARMADOR DE CONCRETO ARMADO, INCLUSIVE ENCARGO | H | 57.743 | 23.16 | 3 | 1377.4477
S SOCIAIS DESONERADOS
20046 | MAO-DE-OBRA DE CARPINTEIRO DE FORMA DE CONCRETO, INCLUSIVE E | H | 169.341 | 23.16 | 3 | 4039.5957
NCARGOS SOCIAIS DESONERADOS
20115 | MAO-DE-OBRA DE PEDREIRO, INCLUSIVE ENCARGOS SOCIAIS DESONERA | H | 87.811 | 23.16 | 3 | 2094.7138
DOS
20132 | MAO-DE-OBRA DE SERVENTE DA CONSTRUCAO CIVIL, INCLUSIVE ENCAR | H | 412.531 | 16.75 | 3 | 7117.1911
GOS SOCIAIS DESONERADOS
30708 | BETONEIRA ELETR. 320L, MISTURA SECA (CP) | H | 7.31 | 4.7309 | 0 | 34.5829
30709 | BETONEIRA ELETR. 320L, MISTURA SECA (CI) | H | 21.924 | 0.6643 | 0 | 14.5641
31011 | PINUS,PECA 1" X 12" E 1" X 9" | M2 | 26.604 | 38.664 | 0 | 1028.6171
06.012.0385-0 | POCO DE VISITA DE CONCRETO ARMADO COM MEDIDAS INTERNAS DO PO | UN |  | 28045.33
CO E PROFUNDIDADE DE 2,00X2,00X4,20M,E DIAMETRO DA GALERIA D
E 1,50M,TENDO O CONCRETO DAS PAREDES,FUNDO E TAMPA 400KG E O
DA BASE,CALHA E BANQUETA 300KG DE CIMENTO POR M3,SENDO AS P
AREDES,CALHA E A BANQUETA REVESTIDAS COM ARGAMASSA,EXCLUSIVE
TAMPAO DE FERRO FUNDIDO
00001 | AREIA LAVADA, GROSSA, PARA REGIAO METROPOLITANA DO RIO DE JA | M3 | 8.455 | 118.5 | 0 | 1001.9175
NEIRO
00004 | ARAME RECOZIDO Nº 18 | KG | 3.778 | 11.5475 | 0 | 43.6265
00029 | ACO CA-25, ESTIRADO, PRECO DE REVENDEDOR, NO DIAMETRO DE 06, | KG | 297.626 | 9.7734 | 0 | 2908.8179
3MM
00031 | ACO CA-25, ESTIRADO, PRECO DE REVENDEDOR, NO DIAMETRO DE 10, | KG | 80.033 | 9.276 | 0 | 742.3861
0MM
00041 | ANEL DE CONCRETO CIRCULAR, COM 0,60M DE DIAMETRO X 0,15M DE | UN | 1 | 49.5 | 0 | 49.5
ALTURA X 0,08M DE ESPESSURA
00042 | ANEL DE CONCRETO CIRCULAR, COM 0,60M DE DIAMETRO X 0,30M DE | UN | 1 | 88.58 | 0 | 88.58
ALTURA X 0,08M DE ESPESSURA
00044 | ANEL DE CONCRETO CIRCULAR, COM 1,10M DE DIAMETRO X 0,30M DE | UN | 1 | 186.43 | 0 | 186.43
ALTURA X 0,08M DE ESPESSURA
00045 | PLACA DE CONCRETO INTERM.P/POCO DE VIS.DE ESG.SANIT.,ARMADA, | UN | 1 | 385 | 0 | 385
ACORDO C/ESPEC.CEDAE,C/ABERT.EXCENTR.DIAM.1,30,C/ESPES.0,12M
00149 | CIMENTO PORTLAND CP II 32, EM SACO DE 50KG | KG | 3537 | 0.564 | 0 | 1994.868
00235 | DEGRAU DE FERRO FUNDIDO, FORMATO U, PARA CHAMINE DE POCO DE | UN | 6 | 62 | 0 | 372
VISITA
00365 | PINUS,PECA 1" X 12" E 1" X 9" | M2 | 25.974 | 38.664 | 0 | 1004.2587
00368 | PINUS, EM PECAS DE 7,50X7,50CM (3"X3") | M | 34.696 | 7.35 | 0 | 255.0156
00453 | PREGO COM OU SEM CABECA, EM CAIXAS DE 50KG, OU QUANTIDADES E | KG | 2.756 | 15.35 | 0 | 42.3046
QUIVALENTES, Nº12X12 A 18X30
00520 | IMPERMEABILIZANTE DE PEGA NORMAL, EM LATAS DE 18KG | KG | 61.705 | 5.4355 | 0 | 335.3975
01155 | BETONEIRA ELETR. 320L, MISTURA SECA (CP) | H | 7.422 | 4.7309 | 0 | 35.1127
01156 | BETONEIRA ELETR. 320L, MISTURA SECA (CI) | H | 22.257 | 0.6643 | 0 | 14.7853
01968 | MAO-DE-OBRA DE PEDREIRO, INCLUSIVE ENCARGOS SOCIAIS | H | 97.357 | 26.73 | 3 | 2680.4232
01990 | MAO-DE-OBRA DE CARPINTEIRO DE FORMA DE CONCRETO, INCLUSIVE E | H | 173.337 | 26.73 | 3 | 4772.297
NCARGOS SOCIAIS
01998 | MAO-DE-OBRA DE ARMADOR DE CONCRETO ARMADO, INCLUSIVE ENCARGO | H | 56.662 | 26.73 | 3 | 1560.0125
S SOCIAIS
01999 | MAO-DE-OBRA DE SERVENTE DA CONSTRUCAO CIVIL, INCLUSIVE ENCAR | H | 416.634 | 19.33 | 3 | 8295.1413
GOS SOCIAIS
14543 | PEDRA BRITADA 1 E 2 (MEDIA), PARA REGIAO METROPOLITANA DO RI | T | 13.9156 | 91.8 | 0 | 1277.4567
O DE JANEIRO
06.012.0385-A | POCO DE VISITA DE CONCRETO ARMADO COM MEDIDAS INTERNAS DO PO | UN |  | 25734.44
CO E PROFUNDIDADE DE 2,00X2,00X4,20M,E DIAMETRO DA GALERIA D
E 1,50M,TENDO O CONCRETO DAS PAREDES,FUNDO E TAMPA 400KG E O
DA BASE,CALHA E BANQUETA 300KG DE CIMENTO POR M3,SENDO AS P
AREDES,CALHA E A BANQUETA REVESTIDAS COM ARGAMASSA,EXCLUSIVE
TAMPAO DE FERRO FUNDIDO
00001 | AREIA LAVADA, GROSSA, PARA REGIAO METROPOLITANA DO RIO DE JA | M3 | 8.455 | 118.5 | 0 | 1001.9175
NEIRO
00004 | ARAME RECOZIDO Nº 18 | KG | 3.778 | 11.5475 | 0 | 43.6265
00029 | ACO CA-25, ESTIRADO, PRECO DE REVENDEDOR, NO DIAMETRO DE 06, | KG | 297.626 | 9.7734 | 0 | 2908.8179
3MM
00031 | ACO CA-25, ESTIRADO, PRECO DE REVENDEDOR, NO DIAMETRO DE 10, | KG | 80.033 | 9.276 | 0 | 742.3861
0MM
00041 | ANEL DE CONCRETO CIRCULAR, COM 0,60M DE DIAMETRO X 0,15M DE | UN | 1 | 49.5 | 0 | 49.5
ALTURA X 0,08M DE ESPESSURA
00042 | ANEL DE CONCRETO CIRCULAR, COM 0,60M DE DIAMETRO X 0,30M DE | UN | 1 | 88.58 | 0 | 88.58
ALTURA X 0,08M DE ESPESSURA
00044 | ANEL DE CONCRETO CIRCULAR, COM 1,10M DE DIAMETRO X 0,30M DE | UN | 1 | 186.43 | 0 | 186.43
ALTURA X 0,08M DE ESPESSURA
00045 | PLACA DE CONCRETO INTERM.P/POCO DE VIS.DE ESG.SANIT.,ARMADA, | UN | 1 | 385 | 0 | 385
ACORDO C/ESPEC.CEDAE,C/ABERT.EXCENTR.DIAM.1,30,C/ESPES.0,12M
00149 | CIMENTO PORTLAND CP II 32, EM SACO DE 50KG | KG | 3537 | 0.564 | 0 | 1994.868
00235 | DEGRAU DE FERRO FUNDIDO, FORMATO U, PARA CHAMINE DE POCO DE | UN | 6 | 62 | 0 | 372
VISITA
00368 | PINUS, EM PECAS DE 7,50X7,50CM (3"X3") | M | 34.696 | 7.35 | 0 | 255.0156
00453 | PREGO COM OU SEM CABECA, EM CAIXAS DE 50KG, OU QUANTIDADES E | KG | 2.756 | 15.35 | 0 | 42.3046
QUIVALENTES, Nº12X12 A 18X30
00520 | IMPERMEABILIZANTE DE PEGA NORMAL, EM LATAS DE 18KG | KG | 61.705 | 5.4355 | 0 | 335.3975
14543 | PEDRA BRITADA 1 E 2 (MEDIA), PARA REGIAO METROPOLITANA DO RI | T | 13.9156 | 91.8 | 0 | 1277.4567
O DE JANEIRO
20015 | MAO-DE-OBRA DE ARMADOR DE CONCRETO ARMADO, INCLUSIVE ENCARGO | H | 56.662 | 23.16 | 3 | 1351.6607
S SOCIAIS DESONERADOS
20046 | MAO-DE-OBRA DE CARPINTEIRO DE FORMA DE CONCRETO, INCLUSIVE E | H | 173.337 | 23.16 | 3 | 4134.9195
NCARGOS SOCIAIS DESONERADOS
20115 | MAO-DE-OBRA DE PEDREIRO, INCLUSIVE ENCARGOS SOCIAIS DESONERA | H | 97.357 | 23.16 | 3 | 2322.4318
DOS
20132 | MAO-DE-OBRA DE SERVENTE DA CONSTRUCAO CIVIL, INCLUSIVE ENCAR | H | 416.634 | 16.75 | 3 | 7187.9781
GOS SOCIAIS DESONERADOS
30708 | BETONEIRA ELETR. 320L, MISTURA SECA (CP) | H | 7.422 | 4.7309 | 0 | 35.1127
30709 | BETONEIRA ELETR. 320L, MISTURA SECA (CI) | H | 22.257 | 0.6643 | 0 | 14.7853
31011 | PINUS,PECA 1" X 12" E 1" X 9" | M2 | 25.974 | 38.664 | 0 | 1004.2587
06.012.0387-0 | POCO DE VISITA DE CONCRETO ARMADO COM MEDIDAS INTERNAS DO PO | UN |  | 28731.57
CO E PROFUNDIDADE DE 2,00X2,00X4,50M,E DIAMETRO DA GALERIA D
E 1,50M,TENDO O CONCRETO DAS PAREDES,FUNDO E TAMPA 400KG E O
DA BASE,CALHA E BANQUETA 300KG DE CIMENTO POR M3,SENDO AS P
AREDES,CALHA E A BANQUETA REVESTIDAS COM ARGAMASSA,EXCLUSIVE
TAMPAO DE FERRO FUNDIDO
00001 | AREIA LAVADA, GROSSA, PARA REGIAO METROPOLITANA DO RIO DE JA | M3 | 8.493 | 118.5 | 0 | 1006.4205
NEIRO
00004 | ARAME RECOZIDO Nº 18 | KG | 3.778 | 11.5475 | 0 | 43.6265
00029 | ACO CA-25, ESTIRADO, PRECO DE REVENDEDOR, NO DIAMETRO DE 06, | KG | 297.626 | 9.7734 | 0 | 2908.8179
3MM
00031 | ACO CA-25, ESTIRADO, PRECO DE REVENDEDOR, NO DIAMETRO DE 10, | KG | 80.033 | 9.276 | 0 | 742.3861
0MM
00041 | ANEL DE CONCRETO CIRCULAR, COM 0,60M DE DIAMETRO X 0,15M DE | UN | 1 | 49.5 | 0 | 49.5
ALTURA X 0,08M DE ESPESSURA
00042 | ANEL DE CONCRETO CIRCULAR, COM 0,60M DE DIAMETRO X 0,30M DE | UN | 1 | 88.58 | 0 | 88.58
ALTURA X 0,08M DE ESPESSURA
00044 | ANEL DE CONCRETO CIRCULAR, COM 1,10M DE DIAMETRO X 0,30M DE | UN | 2 | 186.43 | 0 | 372.86
ALTURA X 0,08M DE ESPESSURA
00045 | PLACA DE CONCRETO INTERM.P/POCO DE VIS.DE ESG.SANIT.,ARMADA, | UN | 1 | 385 | 0 | 385
ACORDO C/ESPEC.CEDAE,C/ABERT.EXCENTR.DIAM.1,30,C/ESPES.0,12M
00149 | CIMENTO PORTLAND CP II 32, EM SACO DE 50KG | KG | 3537 | 0.564 | 0 | 1994.868
00235 | DEGRAU DE FERRO FUNDIDO, FORMATO U, PARA CHAMINE DE POCO DE | UN | 7 | 62 | 0 | 434
VISITA
00365 | PINUS,PECA 1" X 12" E 1" X 9" | M2 | 25.974 | 38.664 | 0 | 1004.2587
00368 | PINUS, EM PECAS DE 7,50X7,50CM (3"X3") | M | 34.696 | 7.35 | 0 | 255.0156
00453 | PREGO COM OU SEM CABECA, EM CAIXAS DE 50KG, OU QUANTIDADES E | KG | 2.756 | 15.35 | 0 | 42.3046
QUIVALENTES, Nº12X12 A 18X30
00520 | IMPERMEABILIZANTE DE PEGA NORMAL, EM LATAS DE 18KG | KG | 61.705 | 5.4355 | 0 | 335.3975
01155 | BETONEIRA ELETR. 320L, MISTURA SECA (CP) | H | 7.422 | 4.7309 | 0 | 35.1127
01156 | BETONEIRA ELETR. 320L, MISTURA SECA (CI) | H | 22.257 | 0.6643 | 0 | 14.7853
01968 | MAO-DE-OBRA DE PEDREIRO, INCLUSIVE ENCARGOS SOCIAIS | H | 105.995 | 26.73 | 3 | 2918.2437
01990 | MAO-DE-OBRA DE CARPINTEIRO DE FORMA DE CONCRETO, INCLUSIVE E | H | 173.337 | 26.73 | 3 | 4772.297
NCARGOS SOCIAIS
01998 | MAO-DE-OBRA DE ARMADOR DE CONCRETO ARMADO, INCLUSIVE ENCARGO | H | 56.662 | 26.73 | 3 | 1560.0125
S SOCIAIS
01999 | MAO-DE-OBRA DE SERVENTE DA CONSTRUCAO CIVIL, INCLUSIVE ENCAR | H | 426.453 | 19.33 | 3 | 8490.6366
GOS SOCIAIS
14543 | PEDRA BRITADA 1 E 2 (MEDIA), PARA REGIAO METROPOLITANA DO RI | T | 13.9156 | 91.8 | 0 | 1277.4567
O DE JANEIRO
06.012.0387-A | POCO DE VISITA DE CONCRETO ARMADO COM MEDIDAS INTERNAS DO PO | UN |  | 26362.83
CO E PROFUNDIDADE DE 2,00X2,00X4,50M,E DIAMETRO DA GALERIA D
E 1,50M,TENDO O CONCRETO DAS PAREDES,FUNDO E TAMPA 400KG E O
DA BASE,CALHA E BANQUETA 300KG DE CIMENTO POR M3,SENDO AS P
AREDES,CALHA E A BANQUETA REVESTIDAS COM ARGAMASSA,EXCLUSIVE
TAMPAO DE FERRO FUNDIDO
00001 | AREIA LAVADA, GROSSA, PARA REGIAO METROPOLITANA DO RIO DE JA | M3 | 8.493 | 118.5 | 0 | 1006.4205
NEIRO
00004 | ARAME RECOZIDO Nº 18 | KG | 3.778 | 11.5475 | 0 | 43.6265
00029 | ACO CA-25, ESTIRADO, PRECO DE REVENDEDOR, NO DIAMETRO DE 06, | KG | 297.626 | 9.7734 | 0 | 2908.8179
3MM
00031 | ACO CA-25, ESTIRADO, PRECO DE REVENDEDOR, NO DIAMETRO DE 10, | KG | 80.033 | 9.276 | 0 | 742.3861
0MM
00041 | ANEL DE CONCRETO CIRCULAR, COM 0,60M DE DIAMETRO X 0,15M DE | UN | 1 | 49.5 | 0 | 49.5
ALTURA X 0,08M DE ESPESSURA
00042 | ANEL DE CONCRETO CIRCULAR, COM 0,60M DE DIAMETRO X 0,30M DE | UN | 1 | 88.58 | 0 | 88.58
ALTURA X 0,08M DE ESPESSURA
00044 | ANEL DE CONCRETO CIRCULAR, COM 1,10M DE DIAMETRO X 0,30M DE | UN | 2 | 186.43 | 0 | 372.86
ALTURA X 0,08M DE ESPESSURA
00045 | PLACA DE CONCRETO INTERM.P/POCO DE VIS.DE ESG.SANIT.,ARMADA, | UN | 1 | 385 | 0 | 385
ACORDO C/ESPEC.CEDAE,C/ABERT.EXCENTR.DIAM.1,30,C/ESPES.0,12M
00149 | CIMENTO PORTLAND CP II 32, EM SACO DE 50KG | KG | 3537 | 0.564 | 0 | 1994.868
00235 | DEGRAU DE FERRO FUNDIDO, FORMATO U, PARA CHAMINE DE POCO DE | UN | 7 | 62 | 0 | 434
VISITA
00368 | PINUS, EM PECAS DE 7,50X7,50CM (3"X3") | M | 34.696 | 7.35 | 0 | 255.0156
00453 | PREGO COM OU SEM CABECA, EM CAIXAS DE 50KG, OU QUANTIDADES E | KG | 2.756 | 15.35 | 0 | 42.3046
QUIVALENTES, Nº12X12 A 18X30
00520 | IMPERMEABILIZANTE DE PEGA NORMAL, EM LATAS DE 18KG | KG | 61.705 | 5.4355 | 0 | 335.3975
14543 | PEDRA BRITADA 1 E 2 (MEDIA), PARA REGIAO METROPOLITANA DO RI | T | 13.9156 | 91.8 | 0 | 1277.4567
O DE JANEIRO
20015 | MAO-DE-OBRA DE ARMADOR DE CONCRETO ARMADO, INCLUSIVE ENCARGO | H | 56.662 | 23.16 | 3 | 1351.6607
S SOCIAIS DESONERADOS
20046 | MAO-DE-OBRA DE CARPINTEIRO DE FORMA DE CONCRETO, INCLUSIVE E | H | 173.337 | 23.16 | 3 | 4134.9195
NCARGOS SOCIAIS DESONERADOS
20115 | MAO-DE-OBRA DE PEDREIRO, INCLUSIVE ENCARGOS SOCIAIS DESONERA | H | 105.995 | 23.16 | 3 | 2528.4895
DOS
20132 | MAO-DE-OBRA DE SERVENTE DA CONSTRUCAO CIVIL, INCLUSIVE ENCAR | H | 426.453 | 16.75 | 3 | 7357.3804
GOS SOCIAIS DESONERADOS
30708 | BETONEIRA ELETR. 320L, MISTURA SECA (CP) | H | 7.422 | 4.7309 | 0 | 35.1127
30709 | BETONEIRA ELETR. 320L, MISTURA SECA (CI) | H | 22.257 | 0.6643 | 0 | 14.7853
31011 | PINUS,PECA 1" X 12" E 1" X 9" | M2 | 25.974 | 38.664 | 0 | 1004.2587
06.012.0389-0 | POCO DE VISITA DE CONCRETO ARMADO COM MEDIDAS INTERNAS DO PO | UN |  | 29248.81
CO E PROFUNDIDADE DE 2,00X2,00X4,80M,E DIAMETRO DA GALERIA D
E 1,50M,TENDO O CONCRETO DAS PAREDES,FUNDO E TAMPA 400KG E O
DA BASE,CALHA E BANQUETA 300KG DE CIMENTO POR M3,SENDO AS P
AREDES,CALHA E A BANQUETA REVESTIDAS COM ARGAMASSA,EXCLUSIVE
TAMPAO DE FERRO FUNDIDO
00001 | AREIA LAVADA, GROSSA, PARA REGIAO METROPOLITANA DO RIO DE JA | M3 | 8.531 | 118.5 | 0 | 1010.9235
NEIRO
00004 | ARAME RECOZIDO Nº 18 | KG | 3.778 | 11.5475 | 0 | 43.6265
00029 | ACO CA-25, ESTIRADO, PRECO DE REVENDEDOR, NO DIAMETRO DE 06, | KG | 297.626 | 9.7734 | 0 | 2908.8179
3MM
00031 | ACO CA-25, ESTIRADO, PRECO DE REVENDEDOR, NO DIAMETRO DE 10, | KG | 80.033 | 9.276 | 0 | 742.3861
0MM
00041 | ANEL DE CONCRETO CIRCULAR, COM 0,60M DE DIAMETRO X 0,15M DE | UN | 1 | 49.5 | 0 | 49.5
ALTURA X 0,08M DE ESPESSURA
00042 | ANEL DE CONCRETO CIRCULAR, COM 0,60M DE DIAMETRO X 0,30M DE | UN | 1 | 88.58 | 0 | 88.58
ALTURA X 0,08M DE ESPESSURA
00044 | ANEL DE CONCRETO CIRCULAR, COM 1,10M DE DIAMETRO X 0,30M DE | UN | 3 | 186.43 | 0 | 559.29
ALTURA X 0,08M DE ESPESSURA
00045 | PLACA DE CONCRETO INTERM.P/POCO DE VIS.DE ESG.SANIT.,ARMADA, | UN | 1 | 385 | 0 | 385
ACORDO C/ESPEC.CEDAE,C/ABERT.EXCENTR.DIAM.1,30,C/ESPES.0,12M
00149 | CIMENTO PORTLAND CP II 32, EM SACO DE 50KG | KG | 3537 | 0.564 | 0 | 1994.868
00235 | DEGRAU DE FERRO FUNDIDO, FORMATO U, PARA CHAMINE DE POCO DE | UN | 7 | 62 | 0 | 434
VISITA
00365 | PINUS,PECA 1" X 12" E 1" X 9" | M2 | 25.974 | 38.664 | 0 | 1004.2587
00368 | PINUS, EM PECAS DE 7,50X7,50CM (3"X3") | M | 34.696 | 7.35 | 0 | 255.0156
00453 | PREGO COM OU SEM CABECA, EM CAIXAS DE 50KG, OU QUANTIDADES E | KG | 2.756 | 15.35 | 0 | 42.3046
QUIVALENTES, Nº12X12 A 18X30
00520 | IMPERMEABILIZANTE DE PEGA NORMAL, EM LATAS DE 18KG | KG | 61.705 | 5.4355 | 0 | 335.3975
01155 | BETONEIRA ELETR. 320L, MISTURA SECA (CP) | H | 7.422 | 4.7309 | 0 | 35.1127
01156 | BETONEIRA ELETR. 320L, MISTURA SECA (CI) | H | 22.257 | 0.6643 | 0 | 14.7853
01968 | MAO-DE-OBRA DE PEDREIRO, INCLUSIVE ENCARGOS SOCIAIS | H | 110.746 | 26.73 | 3 | 3049.0478
01990 | MAO-DE-OBRA DE CARPINTEIRO DE FORMA DE CONCRETO, INCLUSIVE E | H | 173.337 | 26.73 | 3 | 4772.297
NCARGOS SOCIAIS
01998 | MAO-DE-OBRA DE ARMADOR DE CONCRETO ARMADO, INCLUSIVE ENCARGO | H | 56.662 | 26.73 | 3 | 1560.0125
S SOCIAIS
01999 | MAO-DE-OBRA DE SERVENTE DA CONSTRUCAO CIVIL, INCLUSIVE ENCAR | H | 436.272 | 19.33 | 3 | 8686.1319
GOS SOCIAIS
14543 | PEDRA BRITADA 1 E 2 (MEDIA), PARA REGIAO METROPOLITANA DO RI | T | 13.9156 | 91.8 | 0 | 1277.4567
O DE JANEIRO
06.012.0389-A | POCO DE VISITA DE CONCRETO ARMADO COM MEDIDAS INTERNAS DO PO | UN |  | 26836.5
CO E PROFUNDIDADE DE 2,00X2,00X4,80M,E DIAMETRO DA GALERIA D
E 1,50M,TENDO O CONCRETO DAS PAREDES,FUNDO E TAMPA 400KG E O
DA BASE,CALHA E BANQUETA 300KG DE CIMENTO POR M3,SENDO AS P
AREDES,CALHA E A BANQUETA REVESTIDAS COM ARGAMASSA,EXCLUSIVE
TAMPAO DE FERRO FUNDIDO
00001 | AREIA LAVADA, GROSSA, PARA REGIAO METROPOLITANA DO RIO DE JA | M3 | 8.531 | 118.5 | 0 | 1010.9235
NEIRO
00004 | ARAME RECOZIDO Nº 18 | KG | 3.778 | 11.5475 | 0 | 43.6265
00029 | ACO CA-25, ESTIRADO, PRECO DE REVENDEDOR, NO DIAMETRO DE 06, | KG | 297.626 | 9.7734 | 0 | 2908.8179
3MM
00031 | ACO CA-25, ESTIRADO, PRECO DE REVENDEDOR, NO DIAMETRO DE 10, | KG | 80.033 | 9.276 | 0 | 742.3861
0MM
00041 | ANEL DE CONCRETO CIRCULAR, COM 0,60M DE DIAMETRO X 0,15M DE | UN | 1 | 49.5 | 0 | 49.5
ALTURA X 0,08M DE ESPESSURA
00042 | ANEL DE CONCRETO CIRCULAR, COM 0,60M DE DIAMETRO X 0,30M DE | UN | 1 | 88.58 | 0 | 88.58
ALTURA X 0,08M DE ESPESSURA
00044 | ANEL DE CONCRETO CIRCULAR, COM 1,10M DE DIAMETRO X 0,30M DE | UN | 3 | 186.43 | 0 | 559.29
ALTURA X 0,08M DE ESPESSURA
00045 | PLACA DE CONCRETO INTERM.P/POCO DE VIS.DE ESG.SANIT.,ARMADA, | UN | 1 | 385 | 0 | 385
ACORDO C/ESPEC.CEDAE,C/ABERT.EXCENTR.DIAM.1,30,C/ESPES.0,12M
00149 | CIMENTO PORTLAND CP II 32, EM SACO DE 50KG | KG | 3537 | 0.564 | 0 | 1994.868
00235 | DEGRAU DE FERRO FUNDIDO, FORMATO U, PARA CHAMINE DE POCO DE | UN | 7 | 62 | 0 | 434
VISITA
00368 | PINUS, EM PECAS DE 7,50X7,50CM (3"X3") | M | 34.696 | 7.35 | 0 | 255.0156
00453 | PREGO COM OU SEM CABECA, EM CAIXAS DE 50KG, OU QUANTIDADES E | KG | 2.756 | 15.35 | 0 | 42.3046
QUIVALENTES, Nº12X12 A 18X30
00520 | IMPERMEABILIZANTE DE PEGA NORMAL, EM LATAS DE 18KG | KG | 61.705 | 5.4355 | 0 | 335.3975
14543 | PEDRA BRITADA 1 E 2 (MEDIA), PARA REGIAO METROPOLITANA DO RI | T | 13.9156 | 91.8 | 0 | 1277.4567
O DE JANEIRO
20015 | MAO-DE-OBRA DE ARMADOR DE CONCRETO ARMADO, INCLUSIVE ENCARGO | H | 56.662 | 23.16 | 3 | 1351.6607
S SOCIAIS DESONERADOS
20046 | MAO-DE-OBRA DE CARPINTEIRO DE FORMA DE CONCRETO, INCLUSIVE E | H | 173.337 | 23.16 | 3 | 4134.9195
NCARGOS SOCIAIS DESONERADOS
20115 | MAO-DE-OBRA DE PEDREIRO, INCLUSIVE ENCARGOS SOCIAIS DESONERA | H | 110.746 | 23.16 | 3 | 2641.8237
DOS
20132 | MAO-DE-OBRA DE SERVENTE DA CONSTRUCAO CIVIL, INCLUSIVE ENCAR | H | 436.272 | 16.75 | 3 | 7526.7827
GOS SOCIAIS DESONERADOS
30708 | BETONEIRA ELETR. 320L, MISTURA SECA (CP) | H | 7.422 | 4.7309 | 0 | 35.1127
30709 | BETONEIRA ELETR. 320L, MISTURA SECA (CI) | H | 22.257 | 0.6643 | 0 | 14.7853
31011 | PINUS,PECA 1" X 12" E 1" X 9" | M2 | 25.974 | 38.664 | 0 | 1004.2587
06.012.0391-0 | POCO DE VISITA DE CONCRETO ARMADO COM MEDIDAS INTERNAS DO PO | UN |  | 30042.22
CO E PROFUNDIDADE DE 2,00X2,00X5,10M,E DIAMETRO DA GALERIA D
E 1,50M,TENDO O CONCRETO DAS PAREDES,FUNDO E TAMPA 400KG E O
DA BASE,CALHA E BANQUETA 300KG DE CIMENTO POR M3,SENDO AS P
AREDES,CALHA E A BANQUETA REVESTIDAS COM ARGAMASSA,EXCLUSIVE
TAMPAO DE FERRO FUNDIDO
00001 | AREIA LAVADA, GROSSA, PARA REGIAO METROPOLITANA DO RIO DE JA | M3 | 8.57 | 118.5 | 0 | 1015.545
NEIRO
00004 | ARAME RECOZIDO Nº 18 | KG | 3.778 | 11.5475 | 0 | 43.6265
00029 | ACO CA-25, ESTIRADO, PRECO DE REVENDEDOR, NO DIAMETRO DE 06, | KG | 297.626 | 9.7734 | 0 | 2908.8179
3MM
00031 | ACO CA-25, ESTIRADO, PRECO DE REVENDEDOR, NO DIAMETRO DE 10, | KG | 80.033 | 9.276 | 0 | 742.3861
0MM
00041 | ANEL DE CONCRETO CIRCULAR, COM 0,60M DE DIAMETRO X 0,15M DE | UN | 1 | 49.5 | 0 | 49.5
ALTURA X 0,08M DE ESPESSURA
00042 | ANEL DE CONCRETO CIRCULAR, COM 0,60M DE DIAMETRO X 0,30M DE | UN | 1 | 88.58 | 0 | 88.58
ALTURA X 0,08M DE ESPESSURA
00044 | ANEL DE CONCRETO CIRCULAR, COM 1,10M DE DIAMETRO X 0,30M DE | UN | 4 | 186.43 | 0 | 745.72
ALTURA X 0,08M DE ESPESSURA
00045 | PLACA DE CONCRETO INTERM.P/POCO DE VIS.DE ESG.SANIT.,ARMADA, | UN | 1 | 385 | 0 | 385
ACORDO C/ESPEC.CEDAE,C/ABERT.EXCENTR.DIAM.1,30,C/ESPES.0,12M
00149 | CIMENTO PORTLAND CP II 32, EM SACO DE 50KG | KG | 3537 | 0.564 | 0 | 1994.868
00235 | DEGRAU DE FERRO FUNDIDO, FORMATO U, PARA CHAMINE DE POCO DE | UN | 8 | 62 | 0 | 496
VISITA
00365 | PINUS,PECA 1" X 12" E 1" X 9" | M2 | 25.974 | 38.664 | 0 | 1004.2587
00368 | PINUS, EM PECAS DE 7,50X7,50CM (3"X3") | M | 34.696 | 7.35 | 0 | 255.0156
00453 | PREGO COM OU SEM CABECA, EM CAIXAS DE 50KG, OU QUANTIDADES E | KG | 2.756 | 15.35 | 0 | 42.3046
QUIVALENTES, Nº12X12 A 18X30
00520 | IMPERMEABILIZANTE DE PEGA NORMAL, EM LATAS DE 18KG | KG | 61.705 | 5.4355 | 0 | 335.3975
01155 | BETONEIRA ELETR. 320L, MISTURA SECA (CP) | H | 7.422 | 4.7309 | 0 | 35.1127
01156 | BETONEIRA ELETR. 320L, MISTURA SECA (CI) | H | 22.257 | 0.6643 | 0 | 14.7853
01968 | MAO-DE-OBRA DE PEDREIRO, INCLUSIVE ENCARGOS SOCIAIS | H | 123.272 | 26.73 | 3 | 3393.9124
01990 | MAO-DE-OBRA DE CARPINTEIRO DE FORMA DE CONCRETO, INCLUSIVE E | H | 173.337 | 26.73 | 3 | 4772.297
NCARGOS SOCIAIS
01998 | MAO-DE-OBRA DE ARMADOR DE CONCRETO ARMADO, INCLUSIVE ENCARGO | H | 56.662 | 26.73 | 3 | 1560.0125
S SOCIAIS
01999 | MAO-DE-OBRA DE SERVENTE DA CONSTRUCAO CIVIL, INCLUSIVE ENCAR | H | 446.091 | 19.33 | 3 | 8881.6272
GOS SOCIAIS
14543 | PEDRA BRITADA 1 E 2 (MEDIA), PARA REGIAO METROPOLITANA DO RI | T | 13.9156 | 91.8 | 0 | 1277.4567
O DE JANEIRO
06.012.0391-A | POCO DE VISITA DE CONCRETO ARMADO COM MEDIDAS INTERNAS DO PO | UN |  | 27557.76
CO E PROFUNDIDADE DE 2,00X2,00X5,10M,E DIAMETRO DA GALERIA D
E 1,50M,TENDO O CONCRETO DAS PAREDES,FUNDO E TAMPA 400KG E O
DA BASE,CALHA E BANQUETA 300KG DE CIMENTO POR M3,SENDO AS P
AREDES,CALHA E A BANQUETA REVESTIDAS COM ARGAMASSA,EXCLUSIVE
TAMPAO DE FERRO FUNDIDO
00001 | AREIA LAVADA, GROSSA, PARA REGIAO METROPOLITANA DO RIO DE JA | M3 | 8.57 | 118.5 | 0 | 1015.545
NEIRO
00004 | ARAME RECOZIDO Nº 18 | KG | 3.778 | 11.5475 | 0 | 43.6265
00029 | ACO CA-25, ESTIRADO, PRECO DE REVENDEDOR, NO DIAMETRO DE 06, | KG | 297.626 | 9.7734 | 0 | 2908.8179
3MM
00031 | ACO CA-25, ESTIRADO, PRECO DE REVENDEDOR, NO DIAMETRO DE 10, | KG | 80.033 | 9.276 | 0 | 742.3861
0MM
00041 | ANEL DE CONCRETO CIRCULAR, COM 0,60M DE DIAMETRO X 0,15M DE | UN | 1 | 49.5 | 0 | 49.5
ALTURA X 0,08M DE ESPESSURA
00042 | ANEL DE CONCRETO CIRCULAR, COM 0,60M DE DIAMETRO X 0,30M DE | UN | 1 | 88.58 | 0 | 88.58
ALTURA X 0,08M DE ESPESSURA
00044 | ANEL DE CONCRETO CIRCULAR, COM 1,10M DE DIAMETRO X 0,30M DE | UN | 4 | 186.43 | 0 | 745.72
ALTURA X 0,08M DE ESPESSURA
00045 | PLACA DE CONCRETO INTERM.P/POCO DE VIS.DE ESG.SANIT.,ARMADA, | UN | 1 | 385 | 0 | 385
ACORDO C/ESPEC.CEDAE,C/ABERT.EXCENTR.DIAM.1,30,C/ESPES.0,12M
00149 | CIMENTO PORTLAND CP II 32, EM SACO DE 50KG | KG | 3537 | 0.564 | 0 | 1994.868
00235 | DEGRAU DE FERRO FUNDIDO, FORMATO U, PARA CHAMINE DE POCO DE | UN | 8 | 62 | 0 | 496
VISITA
00368 | PINUS, EM PECAS DE 7,50X7,50CM (3"X3") | M | 34.696 | 7.35 | 0 | 255.0156
00453 | PREGO COM OU SEM CABECA, EM CAIXAS DE 50KG, OU QUANTIDADES E | KG | 2.756 | 15.35 | 0 | 42.3046
QUIVALENTES, Nº12X12 A 18X30
00520 | IMPERMEABILIZANTE DE PEGA NORMAL, EM LATAS DE 18KG | KG | 61.705 | 5.4355 | 0 | 335.3975
14543 | PEDRA BRITADA 1 E 2 (MEDIA), PARA REGIAO METROPOLITANA DO RI | T | 13.9156 | 91.8 | 0 | 1277.4567
O DE JANEIRO
20015 | MAO-DE-OBRA DE ARMADOR DE CONCRETO ARMADO, INCLUSIVE ENCARGO | H | 56.662 | 23.16 | 3 | 1351.6607
S SOCIAIS DESONERADOS
20046 | MAO-DE-OBRA DE CARPINTEIRO DE FORMA DE CONCRETO, INCLUSIVE E | H | 173.337 | 23.16 | 3 | 4134.9195
NCARGOS SOCIAIS DESONERADOS
20115 | MAO-DE-OBRA DE PEDREIRO, INCLUSIVE ENCARGOS SOCIAIS DESONERA | H | 123.272 | 23.16 | 3 | 2940.6289
DOS
20132 | MAO-DE-OBRA DE SERVENTE DA CONSTRUCAO CIVIL, INCLUSIVE ENCAR | H | 446.091 | 16.75 | 3 | 7696.185
GOS SOCIAIS DESONERADOS
30708 | BETONEIRA ELETR. 320L, MISTURA SECA (CP) | H | 7.422 | 4.7309 | 0 | 35.1127
30709 | BETONEIRA ELETR. 320L, MISTURA SECA (CI) | H | 22.257 | 0.6643 | 0 | 14.7853
31011 | PINUS,PECA 1" X 12" E 1" X 9" | M2 | 25.974 | 38.664 | 0 | 1004.2587
06.012.0393-0 | POCO DE VISITA DE CONCRETO ARMADO COM MEDIDAS INTERNAS DO PO | UN |  | 30732.89
CO E PROFUNDIDADE DE 2,00X2,00X5,40M,E DIAMETRO DA GALERIA D
E 1,50M,TENDO O CONCRETO DAS PAREDES,FUNDO E TAMPA 400KG E O
DA BASE,CALHA E BANQUETA 300KG DE CIMENTO POR M3,SENDO AS P
AREDES,CALHA E A BANQUETA REVESTIDAS COM ARGAMASSA,EXCLUSIVE
TAMPAO DE FERRO FUNDIDO
00001 | AREIA LAVADA, GROSSA, PARA REGIAO METROPOLITANA DO RIO DE JA | M3 | 8.608 | 118.5 | 0 | 1020.048
NEIRO
00004 | ARAME RECOZIDO Nº 18 | KG | 3.778 | 11.5475 | 0 | 43.6265
00029 | ACO CA-25, ESTIRADO, PRECO DE REVENDEDOR, NO DIAMETRO DE 06, | KG | 297.626 | 9.7734 | 0 | 2908.8179
3MM
00031 | ACO CA-25, ESTIRADO, PRECO DE REVENDEDOR, NO DIAMETRO DE 10, | KG | 80.033 | 9.276 | 0 | 742.3861
0MM
00041 | ANEL DE CONCRETO CIRCULAR, COM 0,60M DE DIAMETRO X 0,15M DE | UN | 1 | 49.5 | 0 | 49.5
ALTURA X 0,08M DE ESPESSURA
00042 | ANEL DE CONCRETO CIRCULAR, COM 0,60M DE DIAMETRO X 0,30M DE | UN | 1 | 88.58 | 0 | 88.58
ALTURA X 0,08M DE ESPESSURA
00044 | ANEL DE CONCRETO CIRCULAR, COM 1,10M DE DIAMETRO X 0,30M DE | UN | 5 | 186.43 | 0 | 932.15
ALTURA X 0,08M DE ESPESSURA
00045 | PLACA DE CONCRETO INTERM.P/POCO DE VIS.DE ESG.SANIT.,ARMADA, | UN | 1 | 385 | 0 | 385
ACORDO C/ESPEC.CEDAE,C/ABERT.EXCENTR.DIAM.1,30,C/ESPES.0,12M
00149 | CIMENTO PORTLAND CP II 32, EM SACO DE 50KG | KG | 3537 | 0.564 | 0 | 1994.868
00235 | DEGRAU DE FERRO FUNDIDO, FORMATO U, PARA CHAMINE DE POCO DE | UN | 9 | 62 | 0 | 558
VISITA
00365 | PINUS,PECA 1" X 12" E 1" X 9" | M2 | 25.974 | 38.664 | 0 | 1004.2587
00368 | PINUS, EM PECAS DE 7,50X7,50CM (3"X3") | M | 35.696 | 7.35 | 0 | 262.3656
00453 | PREGO COM OU SEM CABECA, EM CAIXAS DE 50KG, OU QUANTIDADES E | KG | 2.756 | 15.35 | 0 | 42.3046
QUIVALENTES, Nº12X12 A 18X30
00520 | IMPERMEABILIZANTE DE PEGA NORMAL, EM LATAS DE 18KG | KG | 61.705 | 5.4355 | 0 | 335.3975
01155 | BETONEIRA ELETR. 320L, MISTURA SECA (CP) | H | 7.422 | 4.7309 | 0 | 35.1127
01156 | BETONEIRA ELETR. 320L, MISTURA SECA (CI) | H | 22.257 | 0.6643 | 0 | 14.7853
01968 | MAO-DE-OBRA DE PEDREIRO, INCLUSIVE ENCARGOS SOCIAIS | H | 131.91 | 26.73 | 3 | 3631.7329
01990 | MAO-DE-OBRA DE CARPINTEIRO DE FORMA DE CONCRETO, INCLUSIVE E | H | 173.337 | 26.73 | 3 | 4772.297
NCARGOS SOCIAIS
01998 | MAO-DE-OBRA DE ARMADOR DE CONCRETO ARMADO, INCLUSIVE ENCARGO | H | 56.662 | 26.73 | 3 | 1560.0125
S SOCIAIS
01999 | MAO-DE-OBRA DE SERVENTE DA CONSTRUCAO CIVIL, INCLUSIVE ENCAR | H | 455.763 | 19.33 | 3 | 9074.1958
GOS SOCIAIS
14543 | PEDRA BRITADA 1 E 2 (MEDIA), PARA REGIAO METROPOLITANA DO RI | T | 13.9156 | 91.8 | 0 | 1277.4567
O DE JANEIRO
06.012.0393-A | POCO DE VISITA DE CONCRETO ARMADO COM MEDIDAS INTERNAS DO PO | UN |  | 28190.97
CO E PROFUNDIDADE DE 2,00X2,00X5,40M,E DIAMETRO DA GALERIA D
E 1,50M,TENDO O CONCRETO DAS PAREDES,FUNDO E TAMPA 400KG E O
DA BASE,CALHA E BANQUETA 300KG DE CIMENTO POR M3,SENDO AS P
AREDES,CALHA E A BANQUETA REVESTIDAS COM ARGAMASSA,EXCLUSIVE
TAMPAO DE FERRO FUNDIDO
00001 | AREIA LAVADA, GROSSA, PARA REGIAO METROPOLITANA DO RIO DE JA | M3 | 8.608 | 118.5 | 0 | 1020.048
NEIRO
00004 | ARAME RECOZIDO Nº 18 | KG | 3.778 | 11.5475 | 0 | 43.6265
00029 | ACO CA-25, ESTIRADO, PRECO DE REVENDEDOR, NO DIAMETRO DE 06, | KG | 297.626 | 9.7734 | 0 | 2908.8179
3MM
00031 | ACO CA-25, ESTIRADO, PRECO DE REVENDEDOR, NO DIAMETRO DE 10, | KG | 80.033 | 9.276 | 0 | 742.3861
0MM
00041 | ANEL DE CONCRETO CIRCULAR, COM 0,60M DE DIAMETRO X 0,15M DE | UN | 1 | 49.5 | 0 | 49.5
ALTURA X 0,08M DE ESPESSURA
00042 | ANEL DE CONCRETO CIRCULAR, COM 0,60M DE DIAMETRO X 0,30M DE | UN | 1 | 88.58 | 0 | 88.58
ALTURA X 0,08M DE ESPESSURA
00044 | ANEL DE CONCRETO CIRCULAR, COM 1,10M DE DIAMETRO X 0,30M DE | UN | 5 | 186.43 | 0 | 932.15
ALTURA X 0,08M DE ESPESSURA
00045 | PLACA DE CONCRETO INTERM.P/POCO DE VIS.DE ESG.SANIT.,ARMADA, | UN | 1 | 385 | 0 | 385
ACORDO C/ESPEC.CEDAE,C/ABERT.EXCENTR.DIAM.1,30,C/ESPES.0,12M
00149 | CIMENTO PORTLAND CP II 32, EM SACO DE 50KG | KG | 3537 | 0.564 | 0 | 1994.868
00235 | DEGRAU DE FERRO FUNDIDO, FORMATO U, PARA CHAMINE DE POCO DE | UN | 9 | 62 | 0 | 558
VISITA
00368 | PINUS, EM PECAS DE 7,50X7,50CM (3"X3") | M | 35.696 | 7.35 | 0 | 262.3656
00453 | PREGO COM OU SEM CABECA, EM CAIXAS DE 50KG, OU QUANTIDADES E | KG | 2.756 | 15.35 | 0 | 42.3046
QUIVALENTES, Nº12X12 A 18X30
00520 | IMPERMEABILIZANTE DE PEGA NORMAL, EM LATAS DE 18KG | KG | 61.705 | 5.4355 | 0 | 335.3975
14543 | PEDRA BRITADA 1 E 2 (MEDIA), PARA REGIAO METROPOLITANA DO RI | T | 13.9156 | 91.8 | 0 | 1277.4567
O DE JANEIRO
20015 | MAO-DE-OBRA DE ARMADOR DE CONCRETO ARMADO, INCLUSIVE ENCARGO | H | 56.662 | 23.16 | 3 | 1351.6607
S SOCIAIS DESONERADOS
20046 | MAO-DE-OBRA DE CARPINTEIRO DE FORMA DE CONCRETO, INCLUSIVE E | H | 173.337 | 23.16 | 3 | 4134.9195
NCARGOS SOCIAIS DESONERADOS
20115 | MAO-DE-OBRA DE PEDREIRO, INCLUSIVE ENCARGOS SOCIAIS DESONERA | H | 131.91 | 23.16 | 3 | 3146.6867
DOS
20132 | MAO-DE-OBRA DE SERVENTE DA CONSTRUCAO CIVIL, INCLUSIVE ENCAR | H | 455.763 | 16.75 | 3 | 7863.0512
GOS SOCIAIS DESONERADOS
30708 | BETONEIRA ELETR. 320L, MISTURA SECA (CP) | H | 7.422 | 4.7309 | 0 | 35.1127
30709 | BETONEIRA ELETR. 320L, MISTURA SECA (CI) | H | 22.257 | 0.6643 | 0 | 14.7853
31011 | PINUS,PECA 1" X 12" E 1" X 9" | M2 | 25.974 | 38.664 | 0 | 1004.2587
06.012.0395-0 | POCO DE VISITA DE CONCRETO ARMADO COM MEDIDAS INTERNAS DO PO | UN |  | 31462.18
CO E PROFUNDIDADE DE 2,00X2,00X5,70M,E DIAMETRO DA GALERIA D
E 1,50M,TENDO O CONCRETO DAS PAREDES,FUNDO E TAMPA 400KG E O
DA BASE,CALHA E BANQUETA 300KG DE CIMENTO POR M3,SENDO AS P
AREDES,CALHA E A BANQUETA REVESTIDAS COM ARGAMASSA,EXCLUSIVE
TAMPAO DE FERRO FUNDIDO
00001 | AREIA LAVADA, GROSSA, PARA REGIAO METROPOLITANA DO RIO DE JA | M3 | 8.646 | 118.5 | 0 | 1024.551
NEIRO
00004 | ARAME RECOZIDO Nº 18 | KG | 3.778 | 11.5475 | 0 | 43.6265
00029 | ACO CA-25, ESTIRADO, PRECO DE REVENDEDOR, NO DIAMETRO DE 06, | KG | 297.626 | 9.7734 | 0 | 2908.8179
3MM
00031 | ACO CA-25, ESTIRADO, PRECO DE REVENDEDOR, NO DIAMETRO DE 10, | KG | 80.033 | 9.276 | 0 | 742.3861
0MM
00041 | ANEL DE CONCRETO CIRCULAR, COM 0,60M DE DIAMETRO X 0,15M DE | UN | 1 | 49.5 | 0 | 49.5
ALTURA X 0,08M DE ESPESSURA
00042 | ANEL DE CONCRETO CIRCULAR, COM 0,60M DE DIAMETRO X 0,30M DE | UN | 1 | 88.58 | 0 | 88.58
ALTURA X 0,08M DE ESPESSURA
00044 | ANEL DE CONCRETO CIRCULAR, COM 1,10M DE DIAMETRO X 0,30M DE | UN | 6 | 186.43 | 0 | 1118.58
ALTURA X 0,08M DE ESPESSURA
00045 | PLACA DE CONCRETO INTERM.P/POCO DE VIS.DE ESG.SANIT.,ARMADA, | UN | 1 | 385 | 0 | 385
ACORDO C/ESPEC.CEDAE,C/ABERT.EXCENTR.DIAM.1,30,C/ESPES.0,12M
00149 | CIMENTO PORTLAND CP II 32, EM SACO DE 50KG | KG | 3537 | 0.564 | 0 | 1994.868
00235 | DEGRAU DE FERRO FUNDIDO, FORMATO U, PARA CHAMINE DE POCO DE | UN | 10 | 62 | 0 | 620
VISITA
00365 | PINUS,PECA 1" X 12" E 1" X 9" | M2 | 25.974 | 38.664 | 0 | 1004.2587
00368 | PINUS, EM PECAS DE 7,50X7,50CM (3"X3") | M | 34.696 | 7.35 | 0 | 255.0156
00453 | PREGO COM OU SEM CABECA, EM CAIXAS DE 50KG, OU QUANTIDADES E | KG | 2.756 | 15.35 | 0 | 42.3046
QUIVALENTES, Nº12X12 A 18X30
00520 | IMPERMEABILIZANTE DE PEGA NORMAL, EM LATAS DE 18KG | KG | 61.705 | 5.4355 | 0 | 335.3975
01155 | BETONEIRA ELETR. 320L, MISTURA SECA (CP) | H | 7.422 | 4.7309 | 0 | 35.1127
01156 | BETONEIRA ELETR. 320L, MISTURA SECA (CI) | H | 22.257 | 0.6643 | 0 | 14.7853
01968 | MAO-DE-OBRA DE PEDREIRO, INCLUSIVE ENCARGOS SOCIAIS | H | 140.548 | 26.73 | 3 | 3869.5535
01990 | MAO-DE-OBRA DE CARPINTEIRO DE FORMA DE CONCRETO, INCLUSIVE E | H | 173.337 | 26.73 | 3 | 4772.297
NCARGOS SOCIAIS
01998 | MAO-DE-OBRA DE ARMADOR DE CONCRETO ARMADO, INCLUSIVE ENCARGO | H | 56.662 | 26.73 | 3 | 1560.0125
S SOCIAIS
01999 | MAO-DE-OBRA DE SERVENTE DA CONSTRUCAO CIVIL, INCLUSIVE ENCAR | H | 468.113 | 19.33 | 3 | 9320.083
GOS SOCIAIS
14543 | PEDRA BRITADA 1 E 2 (MEDIA), PARA REGIAO METROPOLITANA DO RI | T | 13.9156 | 91.8 | 0 | 1277.4567
O DE JANEIRO
06.012.0395-A | POCO DE VISITA DE CONCRETO ARMADO COM MEDIDAS INTERNAS DO PO | UN |  | 28855.68
CO E PROFUNDIDADE DE 2,00X2,00X5,70M,E DIAMETRO DA GALERIA D
E 1,50M,TENDO O CONCRETO DAS PAREDES,FUNDO E TAMPA 400KG E O
DA BASE,CALHA E BANQUETA 300KG DE CIMENTO POR M3,SENDO AS P
AREDES,CALHA E A BANQUETA REVESTIDAS COM ARGAMASSA,EXCLUSIVE
TAMPAO DE FERRO FUNDIDO
00001 | AREIA LAVADA, GROSSA, PARA REGIAO METROPOLITANA DO RIO DE JA | M3 | 8.646 | 118.5 | 0 | 1024.551
NEIRO
00004 | ARAME RECOZIDO Nº 18 | KG | 3.778 | 11.5475 | 0 | 43.6265
00029 | ACO CA-25, ESTIRADO, PRECO DE REVENDEDOR, NO DIAMETRO DE 06, | KG | 297.626 | 9.7734 | 0 | 2908.8179
3MM
00031 | ACO CA-25, ESTIRADO, PRECO DE REVENDEDOR, NO DIAMETRO DE 10, | KG | 80.033 | 9.276 | 0 | 742.3861
0MM
00041 | ANEL DE CONCRETO CIRCULAR, COM 0,60M DE DIAMETRO X 0,15M DE | UN | 1 | 49.5 | 0 | 49.5
ALTURA X 0,08M DE ESPESSURA
00042 | ANEL DE CONCRETO CIRCULAR, COM 0,60M DE DIAMETRO X 0,30M DE | UN | 1 | 88.58 | 0 | 88.58
ALTURA X 0,08M DE ESPESSURA
00044 | ANEL DE CONCRETO CIRCULAR, COM 1,10M DE DIAMETRO X 0,30M DE | UN | 6 | 186.43 | 0 | 1118.58
ALTURA X 0,08M DE ESPESSURA
00045 | PLACA DE CONCRETO INTERM.P/POCO DE VIS.DE ESG.SANIT.,ARMADA, | UN | 1 | 385 | 0 | 385
ACORDO C/ESPEC.CEDAE,C/ABERT.EXCENTR.DIAM.1,30,C/ESPES.0,12M
00149 | CIMENTO PORTLAND CP II 32, EM SACO DE 50KG | KG | 3537 | 0.564 | 0 | 1994.868
00235 | DEGRAU DE FERRO FUNDIDO, FORMATO U, PARA CHAMINE DE POCO DE | UN | 10 | 62 | 0 | 620
VISITA
00368 | PINUS, EM PECAS DE 7,50X7,50CM (3"X3") | M | 34.696 | 7.35 | 0 | 255.0156
00453 | PREGO COM OU SEM CABECA, EM CAIXAS DE 50KG, OU QUANTIDADES E | KG | 2.756 | 15.35 | 0 | 42.3046
QUIVALENTES, Nº12X12 A 18X30
00520 | IMPERMEABILIZANTE DE PEGA NORMAL, EM LATAS DE 18KG | KG | 61.705 | 5.4355 | 0 | 335.3975
14543 | PEDRA BRITADA 1 E 2 (MEDIA), PARA REGIAO METROPOLITANA DO RI | T | 13.9156 | 91.8 | 0 | 1277.4567
O DE JANEIRO
20015 | MAO-DE-OBRA DE ARMADOR DE CONCRETO ARMADO, INCLUSIVE ENCARGO | H | 56.662 | 23.16 | 3 | 1351.6607
S SOCIAIS DESONERADOS
20046 | MAO-DE-OBRA DE CARPINTEIRO DE FORMA DE CONCRETO, INCLUSIVE E | H | 173.337 | 23.16 | 3 | 4134.9195
NCARGOS SOCIAIS DESONERADOS
20115 | MAO-DE-OBRA DE PEDREIRO, INCLUSIVE ENCARGOS SOCIAIS DESONERA | H | 140.548 | 23.16 | 3 | 3352.7444
DOS
20132 | MAO-DE-OBRA DE SERVENTE DA CONSTRUCAO CIVIL, INCLUSIVE ENCAR | H | 468.113 | 16.75 | 3 | 8076.1195
GOS SOCIAIS DESONERADOS
30708 | BETONEIRA ELETR. 320L, MISTURA SECA (CP) | H | 7.422 | 4.7309 | 0 | 35.1127
30709 | BETONEIRA ELETR. 320L, MISTURA SECA (CI) | H | 22.257 | 0.6643 | 0 | 14.7853
31011 | PINUS,PECA 1" X 12" E 1" X 9" | M2 | 25.974 | 38.664 | 0 | 1004.2587
06.012.0400-0 | POCO DE VISITA DE CONCRETO ARMADO COM MEDIDAS INTERNAS DO PO | UN |  | 32086.69
CO E PROFUNDIDADE DE 2,00X2,00X6,00M,E DIAMETRO DA GALERIA D
E 1,50M,TENDO O CONCRETO DAS PAREDES,FUNDO E TAMPA 400KG E O
DA BASE,CALHA E BANQUETA 300KG DE CIMENTO POR M3,SENDO AS P
AREDES,CALHA E A BANQUETA REVESTIDAS COM ARGAMASSA,EXCLUSIVE
TAMPAO DE FERRO FUNDIDO
00001 | AREIA LAVADA, GROSSA, PARA REGIAO METROPOLITANA DO RIO DE JA | M3 | 8.684 | 118.5 | 0 | 1029.054
NEIRO
00004 | ARAME RECOZIDO Nº 18 | KG | 3.778 | 11.5475 | 0 | 43.6265
00029 | ACO CA-25, ESTIRADO, PRECO DE REVENDEDOR, NO DIAMETRO DE 06, | KG | 297.626 | 9.7734 | 0 | 2908.8179
3MM
00031 | ACO CA-25, ESTIRADO, PRECO DE REVENDEDOR, NO DIAMETRO DE 10, | KG | 80.033 | 9.276 | 0 | 742.3861
0MM
00041 | ANEL DE CONCRETO CIRCULAR, COM 0,60M DE DIAMETRO X 0,15M DE | UN | 1 | 49.5 | 0 | 49.5
ALTURA X 0,08M DE ESPESSURA
00042 | ANEL DE CONCRETO CIRCULAR, COM 0,60M DE DIAMETRO X 0,30M DE | UN | 1 | 88.58 | 0 | 88.58
ALTURA X 0,08M DE ESPESSURA
00044 | ANEL DE CONCRETO CIRCULAR, COM 1,10M DE DIAMETRO X 0,30M DE | UN | 7 | 186.43 | 0 | 1305.01
ALTURA X 0,08M DE ESPESSURA
00045 | PLACA DE CONCRETO INTERM.P/POCO DE VIS.DE ESG.SANIT.,ARMADA, | UN | 1 | 385 | 0 | 385
ACORDO C/ESPEC.CEDAE,C/ABERT.EXCENTR.DIAM.1,30,C/ESPES.0,12M
00149 | CIMENTO PORTLAND CP II 32, EM SACO DE 50KG | KG | 3537 | 0.564 | 0 | 1994.868
00235 | DEGRAU DE FERRO FUNDIDO, FORMATO U, PARA CHAMINE DE POCO DE | UN | 10 | 62 | 0 | 620
VISITA
00365 | PINUS,PECA 1" X 12" E 1" X 9" | M2 | 25.974 | 38.664 | 0 | 1004.2587
00368 | PINUS, EM PECAS DE 7,50X7,50CM (3"X3") | M | 34.696 | 7.35 | 0 | 255.0156
00453 | PREGO COM OU SEM CABECA, EM CAIXAS DE 50KG, OU QUANTIDADES E | KG | 2.756 | 15.35 | 0 | 42.3046
QUIVALENTES, Nº12X12 A 18X30
00520 | IMPERMEABILIZANTE DE PEGA NORMAL, EM LATAS DE 18KG | KG | 61.705 | 5.4355 | 0 | 335.3975
01155 | BETONEIRA ELETR. 320L, MISTURA SECA (CP) | H | 7.422 | 4.7309 | 0 | 35.1127
01156 | BETONEIRA ELETR. 320L, MISTURA SECA (CI) | H | 22.257 | 0.6643 | 0 | 14.7853
01968 | MAO-DE-OBRA DE PEDREIRO, INCLUSIVE ENCARGOS SOCIAIS | H | 149.157 | 26.73 | 3 | 4106.5756
01990 | MAO-DE-OBRA DE CARPINTEIRO DE FORMA DE CONCRETO, INCLUSIVE E | H | 173.337 | 26.73 | 3 | 4772.297
NCARGOS SOCIAIS
01998 | MAO-DE-OBRA DE ARMADOR DE CONCRETO ARMADO, INCLUSIVE ENCARGO | H | 56.662 | 26.73 | 3 | 1560.0125
S SOCIAIS
01999 | MAO-DE-OBRA DE SERVENTE DA CONSTRUCAO CIVIL, INCLUSIVE ENCAR | H | 477.985 | 19.33 | 3 | 9516.6336
GOS SOCIAIS
14543 | PEDRA BRITADA 1 E 2 (MEDIA), PARA REGIAO METROPOLITANA DO RI | T | 13.9156 | 91.8 | 0 | 1277.4567
O DE JANEIRO
06.012.0400-A | POCO DE VISITA DE CONCRETO ARMADO COM MEDIDAS INTERNAS DO PO | UN |  | 29422.3
CO E PROFUNDIDADE DE 2,00X2,00X6,00M,E DIAMETRO DA GALERIA D
E 1,50M,TENDO O CONCRETO DAS PAREDES,FUNDO E TAMPA 400KG E O
DA BASE,CALHA E BANQUETA 300KG DE CIMENTO POR M3,SENDO AS P
AREDES,CALHA E A BANQUETA REVESTIDAS COM ARGAMASSA,EXCLUSIVE
TAMPAO DE FERRO FUNDIDO
00001 | AREIA LAVADA, GROSSA, PARA REGIAO METROPOLITANA DO RIO DE JA | M3 | 8.684 | 118.5 | 0 | 1029.054
NEIRO
00004 | ARAME RECOZIDO Nº 18 | KG | 3.778 | 11.5475 | 0 | 43.6265
00029 | ACO CA-25, ESTIRADO, PRECO DE REVENDEDOR, NO DIAMETRO DE 06, | KG | 297.626 | 9.7734 | 0 | 2908.8179
3MM
00031 | ACO CA-25, ESTIRADO, PRECO DE REVENDEDOR, NO DIAMETRO DE 10, | KG | 80.033 | 9.276 | 0 | 742.3861
0MM
00041 | ANEL DE CONCRETO CIRCULAR, COM 0,60M DE DIAMETRO X 0,15M DE | UN | 1 | 49.5 | 0 | 49.5
ALTURA X 0,08M DE ESPESSURA
00042 | ANEL DE CONCRETO CIRCULAR, COM 0,60M DE DIAMETRO X 0,30M DE | UN | 1 | 88.58 | 0 | 88.58
ALTURA X 0,08M DE ESPESSURA
00044 | ANEL DE CONCRETO CIRCULAR, COM 1,10M DE DIAMETRO X 0,30M DE | UN | 7 | 186.43 | 0 | 1305.01
ALTURA X 0,08M DE ESPESSURA
00045 | PLACA DE CONCRETO INTERM.P/POCO DE VIS.DE ESG.SANIT.,ARMADA, | UN | 1 | 385 | 0 | 385
ACORDO C/ESPEC.CEDAE,C/ABERT.EXCENTR.DIAM.1,30,C/ESPES.0,12M
00149 | CIMENTO PORTLAND CP II 32, EM SACO DE 50KG | KG | 3537 | 0.564 | 0 | 1994.868
00235 | DEGRAU DE FERRO FUNDIDO, FORMATO U, PARA CHAMINE DE POCO DE | UN | 10 | 62 | 0 | 620
VISITA
00368 | PINUS, EM PECAS DE 7,50X7,50CM (3"X3") | M | 34.696 | 7.35 | 0 | 255.0156
00453 | PREGO COM OU SEM CABECA, EM CAIXAS DE 50KG, OU QUANTIDADES E | KG | 2.756 | 15.35 | 0 | 42.3046
QUIVALENTES, Nº12X12 A 18X30
00520 | IMPERMEABILIZANTE DE PEGA NORMAL, EM LATAS DE 18KG | KG | 61.705 | 5.4355 | 0 | 335.3975
14543 | PEDRA BRITADA 1 E 2 (MEDIA), PARA REGIAO METROPOLITANA DO RI | T | 13.9156 | 91.8 | 0 | 1277.4567
O DE JANEIRO
20015 | MAO-DE-OBRA DE ARMADOR DE CONCRETO ARMADO, INCLUSIVE ENCARGO | H | 56.662 | 23.16 | 3 | 1351.6607
S SOCIAIS DESONERADOS
20046 | MAO-DE-OBRA DE CARPINTEIRO DE FORMA DE CONCRETO, INCLUSIVE E | H | 173.337 | 23.16 | 3 | 4134.9195
NCARGOS SOCIAIS DESONERADOS
20115 | MAO-DE-OBRA DE PEDREIRO, INCLUSIVE ENCARGOS SOCIAIS DESONERA | H | 149.157 | 23.16 | 3 | 3558.1104
DOS
20132 | MAO-DE-OBRA DE SERVENTE DA CONSTRUCAO CIVIL, INCLUSIVE ENCAR | H | 477.985 | 16.75 | 3 | 8246.4362
GOS SOCIAIS DESONERADOS
30708 | BETONEIRA ELETR. 320L, MISTURA SECA (CP) | H | 7.422 | 4.7309 | 0 | 35.1127
30709 | BETONEIRA ELETR. 320L, MISTURA SECA (CI) | H | 22.257 | 0.6643 | 0 | 14.7853
31011 | PINUS,PECA 1" X 12" E 1" X 9" | M2 | 25.974 | 38.664 | 0 | 1004.2587
06.014.0012-0 | POCO DE VISITA EM ALVENARIA DE TIJOLO MACICO(7X10X20CM),EM P | UN |  | 3826.19
AREDES DE UMA VEZ(0,20M),1,20X1,20X1,40M,SENDO AS PAREDES EX
ECUTADAS E REVESTIDAS INTERNAMENTE C/ARGAMASSA CIM.E AREIA T
RACO 1:4,C/BASE DE CONCRETO SIMPLES E TAMPA DE CONCRETO ARMA
DO,SENDO O CONCRETO DOSADO P/UM FCK=10MPA,DEGRAUS DE FERRO F
UNDIDO,P/COLETOR DE AGUAS PLUVIAIS DE 0,40 A 0,70M DE DIAM.
00235 | DEGRAU DE FERRO FUNDIDO, FORMATO U, PARA CHAMINE DE POCO DE | UN | 3 | 62 | 0 | 186
VISITA
00349 | PINUS, EM PECAS DE 2,50X30,00CM (1"X12") | M | 1.5 | 12.04 | 0 | 18.06
00453 | PREGO COM OU SEM CABECA, EM CAIXAS DE 50KG, OU QUANTIDADES E | KG | 0.25 | 15.35 | 0 | 3.8375
QUIVALENTES, Nº12X12 A 18X30
01633 | CONCRETO FCK 10MPA | M3 | 0.8 | 351.1448 | 0 | 280.9158
01635 | CONCRETO FCK 15MPA | M3 | 0.35 | 372.5034 | 0 | 130.3762
01643 | BARRA ACO CA-25 REDONDA SEM SALIENCIA OUMOSSA, DIAMETRO DE 6 | KG | 6 | 10.4307 | 0 | 62.5842
,3MM A 8,0MM (1/4 A 5/16)
01762 | LANCAMENTO CONC.S/ARM.7,0M3/H, HORIZ. | M3 | 1.15 | 86.7482 | 0 | 99.7604
01799 | ALVENARIA P/ CX.ENTERRADA 0,80M A 1,60M | M2 | 7.36 | 367.1936 | 0 | 2702.5449
01968 | MAO-DE-OBRA DE PEDREIRO, INCLUSIVE ENCARGOS SOCIAIS | H | 2.42 | 26.73 | 3 | 66.6272
01990 | MAO-DE-OBRA DE CARPINTEIRO DE FORMA DE CONCRETO, INCLUSIVE E | H | 0.62 | 26.73 | 3 | 17.0698
NCARGOS SOCIAIS
01999 | MAO-DE-OBRA DE SERVENTE DA CONSTRUCAO CIVIL, INCLUSIVE ENCAR | H | 2.42 | 19.33 | 3 | 48.182
GOS SOCIAIS
03087 | EMBOCO ARG. CIM. E AREIA TRACO 1:4 | M2 | 6.26 | 33.5842 | 0 | 210.2371
06.014.0012-A | POCO DE VISITA EM ALVENARIA DE TIJOLO MACICO(7X10X20CM),EM P | UN |  | 3641.73
AREDES DE UMA VEZ(0,20M),1,20X1,20X1,40M,SENDO AS PAREDES EX
ECUTADAS E REVESTIDAS INTERNAMENTE C/ARGAMASSA CIM.E AREIA T
RACO 1:4,C/BASE DE CONCRETO SIMPLES E TAMPA DE CONCRETO ARMA
DO,SENDO O CONCRETO DOSADO P/UM FCK=10MPA,DEGRAUS DE FERRO F
UNDIDO,P/COLETOR DE AGUAS PLUVIAIS DE 0,40 A 0,70M DE DIAM.
00235 | DEGRAU DE FERRO FUNDIDO, FORMATO U, PARA CHAMINE DE POCO DE | UN | 3 | 62 | 0 | 186
VISITA
00349 | PINUS, EM PECAS DE 2,50X30,00CM (1"X12") | M | 1.5 | 12.04 | 0 | 18.06
00453 | PREGO COM OU SEM CABECA, EM CAIXAS DE 50KG, OU QUANTIDADES E | KG | 0.25 | 15.35 | 0 | 3.8375
QUIVALENTES, Nº12X12 A 18X30
20046 | MAO-DE-OBRA DE CARPINTEIRO DE FORMA DE CONCRETO, INCLUSIVE E | H | 0.62 | 23.16 | 3 | 14.79
NCARGOS SOCIAIS DESONERADOS
20115 | MAO-DE-OBRA DE PEDREIRO, INCLUSIVE ENCARGOS SOCIAIS DESONERA | H | 2.42 | 23.16 | 3 | 57.7286
DOS
20132 | MAO-DE-OBRA DE SERVENTE DA CONSTRUCAO CIVIL, INCLUSIVE ENCAR | H | 2.42 | 16.75 | 3 | 41.7511
GOS SOCIAIS DESONERADOS
30245 | CONCRETO FCK 10MPA | M3 | 0.8 | 351.1448 | 0 | 280.9158
30246 | CONCRETO FCK 15MPA | M3 | 0.35 | 372.5034 | 0 | 130.3762
30268 | LANCAMENTO CONC.S/ARM.7,0M3/H, HORIZ. | M3 | 1.15 | 75.3113 | 0 | 86.608
30343 | ALVENARIA P/ CX.ENTERRADA 0,80M A 1,60M | M2 | 7.36 | 349.18 | 0 | 2569.9648
30353 | EMBOCO ARG. CIM. E AREIA TRACO 1:4 | M2 | 6.26 | 30.211 | 0 | 189.1209
30984 | BARRA ACO CA-25 REDONDA SEM SALIENCIA OUMOSSA, DIAMETRO DE 6 | KG | 6 | 10.4307 | 0 | 62.5842
,3MM A 8,0MM (1/4 A 5/16)
06.014.0013-0 | POCO DE VISITA EM ALVENARIA DE TIJOLO MACICO(7X10X20CM),EM P | UN |  | 4018.86
AREDES DE UMA VEZ(0,20M),DE 1,30X1,30X1,40M,SENDO AS PAREDES
REVESTIDAS INTERNAMENTE COM ARGAMASSA,COM BASE DE CONCRETO
SIMPLES E TAMPA DE CONCRETO ARMADO,SENDO O CONCRETO DOSADO P
ARA UM FCK=10MPA,DEGRAUS DE FERRO FUNDIDO,PARA COLETOR DE AG
UAS PLUVIAIS DE 0,80M DE DIAMETRO
00235 | DEGRAU DE FERRO FUNDIDO, FORMATO U, PARA CHAMINE DE POCO DE | UN | 3 | 62 | 0 | 186
VISITA
00349 | PINUS, EM PECAS DE 2,50X30,00CM (1"X12") | M | 1.6 | 12.04 | 0 | 19.264
00453 | PREGO COM OU SEM CABECA, EM CAIXAS DE 50KG, OU QUANTIDADES E | KG | 0.25 | 15.35 | 0 | 3.8375
QUIVALENTES, Nº12X12 A 18X30
01633 | CONCRETO FCK 10MPA | M3 | 0.9 | 351.1448 | 0 | 316.0303
01635 | CONCRETO FCK 15MPA | M3 | 0.4 | 372.5034 | 0 | 149.0014
01643 | BARRA ACO CA-25 REDONDA SEM SALIENCIA OUMOSSA, DIAMETRO DE 6 | KG | 7 | 10.4307 | 0 | 73.0149
,3MM A 8,0MM (1/4 A 5/16)
01762 | LANCAMENTO CONC.S/ARM.7,0M3/H, HORIZ. | M3 | 1.3 | 86.7482 | 0 | 112.7727
01799 | ALVENARIA P/ CX.ENTERRADA 0,80M A 1,60M | M2 | 7.39 | 367.1936 | 0 | 2713.5607
01968 | MAO-DE-OBRA DE PEDREIRO, INCLUSIVE ENCARGOS SOCIAIS | H | 4.34 | 26.73 | 3 | 119.4884
01990 | MAO-DE-OBRA DE CARPINTEIRO DE FORMA DE CONCRETO, INCLUSIVE E | H | 0.66 | 26.73 | 3 | 18.1711
NCARGOS SOCIAIS
01999 | MAO-DE-OBRA DE SERVENTE DA CONSTRUCAO CIVIL, INCLUSIVE ENCAR | H | 4.34 | 19.33 | 3 | 86.409
GOS SOCIAIS
03087 | EMBOCO ARG. CIM. E AREIA TRACO 1:4 | M2 | 6.59 | 33.5842 | 0 | 221.3199
06.014.0013-A | POCO DE VISITA EM ALVENARIA DE TIJOLO MACICO(7X10X20CM),EM P | UN |  | 3818.73
AREDES DE UMA VEZ(0,20M),DE 1,30X1,30X1,40M,SENDO AS PAREDES
REVESTIDAS INTERNAMENTE COM ARGAMASSA,COM BASE DE CONCRETO
SIMPLES E TAMPA DE CONCRETO ARMADO,SENDO O CONCRETO DOSADO P
ARA UM FCK=10MPA,DEGRAUS DE FERRO FUNDIDO,PARA COLETOR DE AG
UAS PLUVIAIS DE 0,80M DE DIAMETRO
00235 | DEGRAU DE FERRO FUNDIDO, FORMATO U, PARA CHAMINE DE POCO DE | UN | 3 | 62 | 0 | 186
VISITA
00349 | PINUS, EM PECAS DE 2,50X30,00CM (1"X12") | M | 1.6 | 12.04 | 0 | 19.264
00453 | PREGO COM OU SEM CABECA, EM CAIXAS DE 50KG, OU QUANTIDADES E | KG | 0.25 | 15.35 | 0 | 3.8375
QUIVALENTES, Nº12X12 A 18X30
20046 | MAO-DE-OBRA DE CARPINTEIRO DE FORMA DE CONCRETO, INCLUSIVE E | H | 0.66 | 23.16 | 3 | 15.7442
NCARGOS SOCIAIS DESONERADOS
20115 | MAO-DE-OBRA DE PEDREIRO, INCLUSIVE ENCARGOS SOCIAIS DESONERA | H | 4.34 | 23.16 | 3 | 103.5298
DOS
20132 | MAO-DE-OBRA DE SERVENTE DA CONSTRUCAO CIVIL, INCLUSIVE ENCAR | H | 4.34 | 16.75 | 3 | 74.8759
GOS SOCIAIS DESONERADOS
30245 | CONCRETO FCK 10MPA | M3 | 0.9 | 351.1448 | 0 | 316.0303
30246 | CONCRETO FCK 15MPA | M3 | 0.4 | 372.5034 | 0 | 149.0014
30268 | LANCAMENTO CONC.S/ARM.7,0M3/H, HORIZ. | M3 | 1.3 | 75.3113 | 0 | 97.9047
30343 | ALVENARIA P/ CX.ENTERRADA 0,80M A 1,60M | M2 | 7.39 | 349.18 | 0 | 2580.4402
30353 | EMBOCO ARG. CIM. E AREIA TRACO 1:4 | M2 | 6.59 | 30.211 | 0 | 199.0905
30984 | BARRA ACO CA-25 REDONDA SEM SALIENCIA OUMOSSA, DIAMETRO DE 6 | KG | 7 | 10.4307 | 0 | 73.0149
,3MM A 8,0MM (1/4 A 5/16)
06.014.0014-0 | POCO DE VISITA EM ALVENARIA DE TIJOLO MACICO(7X10X20CM),EM P | UN |  | 4399.24
AREDES DE UMA VEZ(0,20M),DE 1,40X1,40X1,50M,SENDO AS PAREDES
REVESTIDAS INTERNAMENTE COM ARGAMASSA,COM BASE DE CONCRETO
SIMPLES E TAMPA DE CONCRETO ARMADO,SENDO O CONCRETO DOSADO P
ARA UM FCK=10MPA,DEGRAUS DE FERRO FUNDIDO,PARA COLETOR DE AG
UAS PLUVIAIS DE 0,90M DE DIAMETRO
00235 | DEGRAU DE FERRO FUNDIDO, FORMATO U, PARA CHAMINE DE POCO DE | UN | 3 | 62 | 0 | 186
VISITA
00349 | PINUS, EM PECAS DE 2,50X30,00CM (1"X12") | M | 1.7 | 12.04 | 0 | 20.468
00453 | PREGO COM OU SEM CABECA, EM CAIXAS DE 50KG, OU QUANTIDADES E | KG | 0.25 | 15.35 | 0 | 3.8375
QUIVALENTES, Nº12X12 A 18X30
01633 | CONCRETO FCK 10MPA | M3 | 1 | 351.1448 | 0 | 351.1448
01635 | CONCRETO FCK 15MPA | M3 | 0.45 | 372.5034 | 0 | 167.6265
01643 | BARRA ACO CA-25 REDONDA SEM SALIENCIA OUMOSSA, DIAMETRO DE 6 | KG | 8 | 10.4307 | 0 | 83.4456
,3MM A 8,0MM (1/4 A 5/16)
01762 | LANCAMENTO CONC.S/ARM.7,0M3/H, HORIZ. | M3 | 1.45 | 86.7482 | 0 | 125.7849
01799 | ALVENARIA P/ CX.ENTERRADA 0,80M A 1,60M | M2 | 8.32 | 367.1936 | 0 | 3055.0508
01968 | MAO-DE-OBRA DE PEDREIRO, INCLUSIVE ENCARGOS SOCIAIS | H | 2.86 | 26.73 | 3 | 78.7412
01990 | MAO-DE-OBRA DE CARPINTEIRO DE FORMA DE CONCRETO, INCLUSIVE E | H | 0.69 | 26.73 | 3 | 18.997
NCARGOS SOCIAIS
01999 | MAO-DE-OBRA DE SERVENTE DA CONSTRUCAO CIVIL, INCLUSIVE ENCAR | H | 2.86 | 19.33 | 3 | 56.9423
GOS SOCIAIS
03087 | EMBOCO ARG. CIM. E AREIA TRACO 1:4 | M2 | 7.48 | 33.5842 | 0 | 251.2098
06.014.0014-A | POCO DE VISITA EM ALVENARIA DE TIJOLO MACICO(7X10X20CM),EM P | UN |  | 4186.9
AREDES DE UMA VEZ(0,20M),DE 1,40X1,40X1,50M,SENDO AS PAREDES
REVESTIDAS INTERNAMENTE COM ARGAMASSA,COM BASE DE CONCRETO
SIMPLES E TAMPA DE CONCRETO ARMADO,SENDO O CONCRETO DOSADO P
ARA UM FCK=10MPA,DEGRAUS DE FERRO FUNDIDO,PARA COLETOR DE AG
UAS PLUVIAIS DE 0,90M DE DIAMETRO
00235 | DEGRAU DE FERRO FUNDIDO, FORMATO U, PARA CHAMINE DE POCO DE | UN | 3 | 62 | 0 | 186
VISITA
00349 | PINUS, EM PECAS DE 2,50X30,00CM (1"X12") | M | 1.7 | 12.04 | 0 | 20.468
00453 | PREGO COM OU SEM CABECA, EM CAIXAS DE 50KG, OU QUANTIDADES E | KG | 0.25 | 15.35 | 0 | 3.8375
QUIVALENTES, Nº12X12 A 18X30
20046 | MAO-DE-OBRA DE CARPINTEIRO DE FORMA DE CONCRETO, INCLUSIVE E | H | 0.69 | 23.16 | 3 | 16.4598
NCARGOS SOCIAIS DESONERADOS
20115 | MAO-DE-OBRA DE PEDREIRO, INCLUSIVE ENCARGOS SOCIAIS DESONERA | H | 2.86 | 23.16 | 3 | 68.2247
DOS
20132 | MAO-DE-OBRA DE SERVENTE DA CONSTRUCAO CIVIL, INCLUSIVE ENCAR | H | 2.86 | 16.75 | 3 | 49.3422
GOS SOCIAIS DESONERADOS
30245 | CONCRETO FCK 10MPA | M3 | 1 | 351.1448 | 0 | 351.1448
30246 | CONCRETO FCK 15MPA | M3 | 0.45 | 372.5034 | 0 | 167.6265
30268 | LANCAMENTO CONC.S/ARM.7,0M3/H, HORIZ. | M3 | 1.45 | 75.3113 | 0 | 109.2014
30343 | ALVENARIA P/ CX.ENTERRADA 0,80M A 1,60M | M2 | 8.32 | 349.18 | 0 | 2905.1776
30353 | EMBOCO ARG. CIM. E AREIA TRACO 1:4 | M2 | 7.48 | 30.211 | 0 | 225.9783
30984 | BARRA ACO CA-25 REDONDA SEM SALIENCIA OUMOSSA, DIAMETRO DE 6 | KG | 8 | 10.4307 | 0 | 83.4456
,3MM A 8,0MM (1/4 A 5/16)
06.014.0015-0 | POCO DE VISITA EM ALVENARIA DE TIJOLO MACICO(7X10X20CM),EM P | UN |  | 4915.62
AREDES DE UMA VEZ(0,20M),DE 1,50X1,50X1,60M,SENDO AS PAREDES
REVESTIDAS INTERNAMENTE COM ARGAMASSA,COM BASE DE CONCRETO
SIMPLES E TAMPA DE CONCRETO ARMADO,SENDO O CONCRETO DOSADO P
ARA UM FCK=10MPA,DEGRAUS DE FERRO FUNDIDO,PARA COLETOR DE AG
UAS PLUVIAIS DE 1,00M DE DIAMETRO
00235 | DEGRAU DE FERRO FUNDIDO, FORMATO U, PARA CHAMINE DE POCO DE | UN | 3 | 62 | 0 | 186
VISITA
00349 | PINUS, EM PECAS DE 2,50X30,00CM (1"X12") | M | 1.8 | 12.04 | 0 | 21.672
00453 | PREGO COM OU SEM CABECA, EM CAIXAS DE 50KG, OU QUANTIDADES E | KG | 0.25 | 15.35 | 0 | 3.8375
QUIVALENTES, Nº12X12 A 18X30
01633 | CONCRETO FCK 10MPA | M3 | 1.05 | 351.1448 | 0 | 368.702
01635 | CONCRETO FCK 15MPA | M3 | 0.5 | 372.5034 | 0 | 186.2517
01643 | BARRA ACO CA-25 REDONDA SEM SALIENCIA OUMOSSA, DIAMETRO DE 6 | KG | 9 | 10.4307 | 0 | 93.8763
,3MM A 8,0MM (1/4 A 5/16)
01762 | LANCAMENTO CONC.S/ARM.7,0M3/H, HORIZ. | M3 | 1.55 | 86.7482 | 0 | 134.4597
01799 | ALVENARIA P/ CX.ENTERRADA 0,80M A 1,60M | M2 | 9.3 | 367.1936 | 0 | 3414.9005
01968 | MAO-DE-OBRA DE PEDREIRO, INCLUSIVE ENCARGOS SOCIAIS | H | 4.26 | 26.73 | 3 | 117.2859
01990 | MAO-DE-OBRA DE CARPINTEIRO DE FORMA DE CONCRETO, INCLUSIVE E | H | 0.74 | 26.73 | 3 | 20.3736
NCARGOS SOCIAIS
01999 | MAO-DE-OBRA DE SERVENTE DA CONSTRUCAO CIVIL, INCLUSIVE ENCAR | H | 4.26 | 19.33 | 3 | 84.8162
GOS SOCIAIS
03087 | EMBOCO ARG. CIM. E AREIA TRACO 1:4 | M2 | 8.44 | 33.5842 | 0 | 283.4506
06.014.0015-A | POCO DE VISITA EM ALVENARIA DE TIJOLO MACICO(7X10X20CM),EM P | UN |  | 4672.19
AREDES DE UMA VEZ(0,20M),DE 1,50X1,50X1,60M,SENDO AS PAREDES
REVESTIDAS INTERNAMENTE COM ARGAMASSA,COM BASE DE CONCRETO
SIMPLES E TAMPA DE CONCRETO ARMADO,SENDO O CONCRETO DOSADO P
ARA UM FCK=10MPA,DEGRAUS DE FERRO FUNDIDO,PARA COLETOR DE AG
UAS PLUVIAIS DE 1,00M DE DIAMETRO
00235 | DEGRAU DE FERRO FUNDIDO, FORMATO U, PARA CHAMINE DE POCO DE | UN | 3 | 62 | 0 | 186
VISITA
00349 | PINUS, EM PECAS DE 2,50X30,00CM (1"X12") | M | 1.8 | 12.04 | 0 | 21.672
00453 | PREGO COM OU SEM CABECA, EM CAIXAS DE 50KG, OU QUANTIDADES E | KG | 0.25 | 15.35 | 0 | 3.8375
QUIVALENTES, Nº12X12 A 18X30
20046 | MAO-DE-OBRA DE CARPINTEIRO DE FORMA DE CONCRETO, INCLUSIVE E | H | 0.74 | 23.16 | 3 | 17.6526
NCARGOS SOCIAIS DESONERADOS
20115 | MAO-DE-OBRA DE PEDREIRO, INCLUSIVE ENCARGOS SOCIAIS DESONERA | H | 4.26 | 23.16 | 3 | 101.6214
DOS
20132 | MAO-DE-OBRA DE SERVENTE DA CONSTRUCAO CIVIL, INCLUSIVE ENCAR | H | 4.26 | 16.75 | 3 | 73.4957
GOS SOCIAIS DESONERADOS
30245 | CONCRETO FCK 10MPA | M3 | 1.05 | 351.1448 | 0 | 368.702
30246 | CONCRETO FCK 15MPA | M3 | 0.5 | 372.5034 | 0 | 186.2517
30268 | LANCAMENTO CONC.S/ARM.7,0M3/H, HORIZ. | M3 | 1.55 | 75.3113 | 0 | 116.7325
30343 | ALVENARIA P/ CX.ENTERRADA 0,80M A 1,60M | M2 | 9.3 | 349.18 | 0 | 3247.374
30353 | EMBOCO ARG. CIM. E AREIA TRACO 1:4 | M2 | 8.44 | 30.211 | 0 | 254.9808
30984 | BARRA ACO CA-25 REDONDA SEM SALIENCIA OUMOSSA, DIAMETRO DE 6 | KG | 9 | 10.4307 | 0 | 93.8763
,3MM A 8,0MM (1/4 A 5/16)
06.014.0016-0 | POCO DE VISITA EM ALVENARIA DE TIJOLO MACICO(7X10X20CM),EM P | UN |  | 5495.76
AREDES DE UMA VEZ(0,20M),DE 1,60X1,60X1,70M,SENDO AS PAREDES
REVESTIDAS INETERNAMENTE COM ARGAMASSA,COM BASE DE CONCRETO
SIMPLES E TAMPA DE CONCRETO ARMADO,SENDO O CONCRETO DOSADO
PARA UM FCK=10MPA,DEGRAUS DE FERRO FUNDIDO,PARA COLETOR DE A
GUAS PLUVIAIS DE 1,10M DE DIAMETRO
00235 | DEGRAU DE FERRO FUNDIDO, FORMATO U, PARA CHAMINE DE POCO DE | UN | 3 | 62 | 0 | 186
VISITA
00349 | PINUS, EM PECAS DE 2,50X30,00CM (1"X12") | M | 1.9 | 12.04 | 0 | 22.876
00453 | PREGO COM OU SEM CABECA, EM CAIXAS DE 50KG, OU QUANTIDADES E | KG | 0.25 | 15.35 | 0 | 3.8375
QUIVALENTES, Nº12X12 A 18X30
01633 | CONCRETO FCK 10MPA | M3 | 1.15 | 351.1448 | 0 | 403.8165
01635 | CONCRETO FCK 15MPA | M3 | 0.55 | 372.5034 | 0 | 204.8769
01643 | BARRA ACO CA-25 REDONDA SEM SALIENCIA OUMOSSA, DIAMETRO DE 6 | KG | 10 | 10.4307 | 0 | 104.307
,3MM A 8,0MM (1/4 A 5/16)
01762 | LANCAMENTO CONC.S/ARM.7,0M3/H, HORIZ. | M3 | 1.7 | 86.7482 | 0 | 147.4719
01799 | ALVENARIA P/ CX.ENTERRADA 0,80M A 1,60M | M2 | 10.33 | 367.1936 | 0 | 3793.1099
01968 | MAO-DE-OBRA DE PEDREIRO, INCLUSIVE ENCARGOS SOCIAIS | H | 6.14 | 26.73 | 3 | 169.0459
01990 | MAO-DE-OBRA DE CARPINTEIRO DE FORMA DE CONCRETO, INCLUSIVE E | H | 0.78 | 26.73 | 3 | 21.4749
NCARGOS SOCIAIS
01999 | MAO-DE-OBRA DE SERVENTE DA CONSTRUCAO CIVIL, INCLUSIVE ENCAR | H | 6.14 | 19.33 | 3 | 122.2468
GOS SOCIAIS
03087 | EMBOCO ARG. CIM. E AREIA TRACO 1:4 | M2 | 9.43 | 33.5842 | 0 | 316.699
06.014.0016-A | POCO DE VISITA EM ALVENARIA DE TIJOLO MACICO(7X10X20CM),EM P | UN |  | 5216.66
AREDES DE UMA VEZ(0,20M),DE 1,60X1,60X1,70M,SENDO AS PAREDES
REVESTIDAS INETERNAMENTE COM ARGAMASSA,COM BASE DE CONCRETO
SIMPLES E TAMPA DE CONCRETO ARMADO,SENDO O CONCRETO DOSADO
PARA UM FCK=10MPA,DEGRAUS DE FERRO FUNDIDO,PARA COLETOR DE A
GUAS PLUVIAIS DE 1,10M DE DIAMETRO
00235 | DEGRAU DE FERRO FUNDIDO, FORMATO U, PARA CHAMINE DE POCO DE | UN | 3 | 62 | 0 | 186
VISITA
00349 | PINUS, EM PECAS DE 2,50X30,00CM (1"X12") | M | 1.9 | 12.04 | 0 | 22.876
00453 | PREGO COM OU SEM CABECA, EM CAIXAS DE 50KG, OU QUANTIDADES E | KG | 0.25 | 15.35 | 0 | 3.8375
QUIVALENTES, Nº12X12 A 18X30
20046 | MAO-DE-OBRA DE CARPINTEIRO DE FORMA DE CONCRETO, INCLUSIVE E | H | 0.78 | 23.16 | 3 | 18.6067
NCARGOS SOCIAIS DESONERADOS
20115 | MAO-DE-OBRA DE PEDREIRO, INCLUSIVE ENCARGOS SOCIAIS DESONERA | H | 6.14 | 23.16 | 3 | 146.4685
DOS
20132 | MAO-DE-OBRA DE SERVENTE DA CONSTRUCAO CIVIL, INCLUSIVE ENCAR | H | 6.14 | 16.75 | 3 | 105.9304
GOS SOCIAIS DESONERADOS
30245 | CONCRETO FCK 10MPA | M3 | 1.15 | 351.1448 | 0 | 403.8165
30246 | CONCRETO FCK 15MPA | M3 | 0.55 | 372.5034 | 0 | 204.8769
30268 | LANCAMENTO CONC.S/ARM.7,0M3/H, HORIZ. | M3 | 1.7 | 75.3113 | 0 | 128.0292
30343 | ALVENARIA P/ CX.ENTERRADA 0,80M A 1,60M | M2 | 10.33 | 349.18 | 0 | 3607.0294
30353 | EMBOCO ARG. CIM. E AREIA TRACO 1:4 | M2 | 9.43 | 30.211 | 0 | 284.8897
30984 | BARRA ACO CA-25 REDONDA SEM SALIENCIA OUMOSSA, DIAMETRO DE 6 | KG | 10 | 10.4307 | 0 | 104.307
,3MM A 8,0MM (1/4 A 5/16)
06.014.0049-0 | CAIXA DE PASSAGEM EM ALVENARIA DE TIJOLO MACICO(7X10X20CM),E | UN |  | 670.82
M PAREDES DE UMA VEZ(0,20M),DE 0,40X0,40X0,60M,EXCLUSIVE TAM
PA,UTILIZANDO ARGAMASSA DE CIMENTO E AREIA,NO TRACO 1:4 EM V
OLUME,COM FUNDO EM CONCRETO SIMPLES PROVIDO DE CALHA INTERNA
,SENDO AS PAREDES REVESTIDAS INTERNAMENTE COM A MESMA ARGAMA
SSA
00349 | PINUS, EM PECAS DE 2,50X30,00CM (1"X12") | M | 1.2 | 12.04 | 0 | 14.448
01633 | CONCRETO FCK 10MPA | M3 | 0.102 | 351.1448 | 0 | 35.8168
01798 | ALVENARIA P/ CX.ENTERRADA, 0;80M (1VEZ) | M2 | 1.44 | 333.2483 | 0 | 479.8776
01968 | MAO-DE-OBRA DE PEDREIRO, INCLUSIVE ENCARGOS SOCIAIS | H | 2.38 | 26.73 | 3 | 65.5259
01990 | MAO-DE-OBRA DE CARPINTEIRO DE FORMA DE CONCRETO, INCLUSIVE E | H | 0.5 | 26.73 | 3 | 13.766
NCARGOS SOCIAIS
01999 | MAO-DE-OBRA DE SERVENTE DA CONSTRUCAO CIVIL, INCLUSIVE ENCAR | H | 1.38 | 19.33 | 3 | 27.4757
GOS SOCIAIS
03087 | EMBOCO ARG. CIM. E AREIA TRACO 1:4 | M2 | 1.01 | 33.5842 | 0 | 33.92
06.014.0049-A | CAIXA DE PASSAGEM EM ALVENARIA DE TIJOLO MACICO(7X10X20CM),E | UN |  | 631.06
M PAREDES DE UMA VEZ(0,20M),DE 0,40X0,40X0,60M,EXCLUSIVE TAM
PA,UTILIZANDO ARGAMASSA DE CIMENTO E AREIA,NO TRACO 1:4 EM V
OLUME,COM FUNDO EM CONCRETO SIMPLES PROVIDO DE CALHA INTERNA
,SENDO AS PAREDES REVESTIDAS INTERNAMENTE COM A MESMA ARGAMA
SSA
00349 | PINUS, EM PECAS DE 2,50X30,00CM (1"X12") | M | 1.2 | 12.04 | 0 | 14.448
20046 | MAO-DE-OBRA DE CARPINTEIRO DE FORMA DE CONCRETO, INCLUSIVE E | H | 0.5 | 23.16 | 3 | 11.9274
NCARGOS SOCIAIS DESONERADOS
20115 | MAO-DE-OBRA DE PEDREIRO, INCLUSIVE ENCARGOS SOCIAIS DESONERA | H | 2.38 | 23.16 | 3 | 56.7744
DOS
20132 | MAO-DE-OBRA DE SERVENTE DA CONSTRUCAO CIVIL, INCLUSIVE ENCAR | H | 1.38 | 16.75 | 3 | 23.8085
GOS SOCIAIS DESONERADOS
30245 | CONCRETO FCK 10MPA | M3 | 0.102 | 351.1448 | 0 | 35.8168
30342 | ALVENARIA P/ CX.ENTERRADA, 0;80M (1VEZ) | M2 | 1.44 | 317.9031 | 0 | 457.7805
30353 | EMBOCO ARG. CIM. E AREIA TRACO 1:4 | M2 | 1.01 | 30.211 | 0 | 30.5131
06.014.0052-0 | CAIXA DE PASSAGEM EM ALVENARIA DE TIJOLO MACICO(7X10X20CM),E | UN |  | 804.41
M PAREDES DE UMA VEZ(0,20M),DE 0,40X0,60X0,60M,EXCLUSIVE TAM
PA,UTILIZANDO ARGAMASSA DE CIMENTO E AREIA,NO TRACO 1:4 EM V
OLUME,COM FUNDO EM CONCRETO SIMPLES PROVIDO DE CALHA INTERNA
,SENDO AS PAREDES REVESTIDAS INTERNAMENTE COM A MESMA ARGAMA
SSA
00349 | PINUS, EM PECAS DE 2,50X30,00CM (1"X12") | M | 1.3 | 12.04 | 0 | 15.652
01633 | CONCRETO FCK 10MPA | M3 | 0.126 | 351.1448 | 0 | 44.2442
01798 | ALVENARIA P/ CX.ENTERRADA, 0;80M (1VEZ) | M2 | 1.68 | 333.2483 | 0 | 559.8571
01968 | MAO-DE-OBRA DE PEDREIRO, INCLUSIVE ENCARGOS SOCIAIS | H | 3.13 | 26.73 | 3 | 86.1748
01990 | MAO-DE-OBRA DE CARPINTEIRO DE FORMA DE CONCRETO, INCLUSIVE E | H | 0.5 | 26.73 | 3 | 13.766
NCARGOS SOCIAIS
01999 | MAO-DE-OBRA DE SERVENTE DA CONSTRUCAO CIVIL, INCLUSIVE ENCAR | H | 2.13 | 19.33 | 3 | 42.4081
GOS SOCIAIS
03087 | EMBOCO ARG. CIM. E AREIA TRACO 1:4 | M2 | 1.26 | 33.5842 | 0 | 42.3161
06.014.0052-A | CAIXA DE PASSAGEM EM ALVENARIA DE TIJOLO MACICO(7X10X20CM),E | UN |  | 755.37
M PAREDES DE UMA VEZ(0,20M),DE 0,40X0,60X0,60M,EXCLUSIVE TAM
PA,UTILIZANDO ARGAMASSA DE CIMENTO E AREIA,NO TRACO 1:4 EM V
OLUME,COM FUNDO EM CONCRETO SIMPLES PROVIDO DE CALHA INTERNA
,SENDO AS PAREDES REVESTIDAS INTERNAMENTE COM A MESMA ARGAMA
SSA
00349 | PINUS, EM PECAS DE 2,50X30,00CM (1"X12") | M | 1.3 | 12.04 | 0 | 15.652
20046 | MAO-DE-OBRA DE CARPINTEIRO DE FORMA DE CONCRETO, INCLUSIVE E | H | 0.5 | 23.16 | 3 | 11.9274
NCARGOS SOCIAIS DESONERADOS
20115 | MAO-DE-OBRA DE PEDREIRO, INCLUSIVE ENCARGOS SOCIAIS DESONERA | H | 3.13 | 23.16 | 3 | 74.6655
DOS
20132 | MAO-DE-OBRA DE SERVENTE DA CONSTRUCAO CIVIL, INCLUSIVE ENCAR | H | 2.13 | 16.75 | 3 | 36.7478
GOS SOCIAIS DESONERADOS
30245 | CONCRETO FCK 10MPA | M3 | 0.126 | 351.1448 | 0 | 44.2442
30342 | ALVENARIA P/ CX.ENTERRADA, 0;80M (1VEZ) | M2 | 1.68 | 317.9031 | 0 | 534.0772
30353 | EMBOCO ARG. CIM. E AREIA TRACO 1:4 | M2 | 1.26 | 30.211 | 0 | 38.0659
06.014.0054-0 | CAIXA DE PASSAGEM EM ALVENARIA DE TIJOLO MACICO(7X10X20CM),E | UN |  | 1178.38
M PAREDES DE UMA VEZ(0,20M),DE 0,60X0,60X0,80M,EXCLUSIVE TAM
PA,UTILIZANDO ARGAMASSA DE CIMENTO E AREIA,NO TRACO 1:4 EM V
OLUME,COM FUNDO EM CONCRETO SIMPLES PROVIDO DE CALHA INTERNA
,SENDO AS PAREDES REVESTIDAS INETERNAMENTE COM A MESMA ARGAM
ASSA
00349 | PINUS, EM PECAS DE 2,50X30,00CM (1"X12") | M | 1.4 | 12.04 | 0 | 16.856
01633 | CONCRETO FCK 10MPA | M3 | 0.17 | 351.1448 | 0 | 59.6946
01798 | ALVENARIA P/ CX.ENTERRADA, 0;80M (1VEZ) | M2 | 2.56 | 333.2483 | 0 | 853.1156
01968 | MAO-DE-OBRA DE PEDREIRO, INCLUSIVE ENCARGOS SOCIAIS | H | 4.11 | 26.73 | 3 | 113.1561
01990 | MAO-DE-OBRA DE CARPINTEIRO DE FORMA DE CONCRETO, INCLUSIVE E | H | 0.5 | 26.73 | 3 | 13.766
NCARGOS SOCIAIS
01999 | MAO-DE-OBRA DE SERVENTE DA CONSTRUCAO CIVIL, INCLUSIVE ENCAR | H | 2.71 | 19.33 | 3 | 53.9558
GOS SOCIAIS
03087 | EMBOCO ARG. CIM. E AREIA TRACO 1:4 | M2 | 2.02 | 33.5842 | 0 | 67.8401
06.014.0054-A | CAIXA DE PASSAGEM EM ALVENARIA DE TIJOLO MACICO(7X10X20CM),E | UN |  | 1108.13
M PAREDES DE UMA VEZ(0,20M),DE 0,60X0,60X0,80M,EXCLUSIVE TAM
PA,UTILIZANDO ARGAMASSA DE CIMENTO E AREIA,NO TRACO 1:4 EM V
OLUME,COM FUNDO EM CONCRETO SIMPLES PROVIDO DE CALHA INTERNA
,SENDO AS PAREDES REVESTIDAS INETERNAMENTE COM A MESMA ARGAM
ASSA
00349 | PINUS, EM PECAS DE 2,50X30,00CM (1"X12") | M | 1.4 | 12.04 | 0 | 16.856
20046 | MAO-DE-OBRA DE CARPINTEIRO DE FORMA DE CONCRETO, INCLUSIVE E | H | 0.5 | 23.16 | 3 | 11.9274
NCARGOS SOCIAIS DESONERADOS
20115 | MAO-DE-OBRA DE PEDREIRO, INCLUSIVE ENCARGOS SOCIAIS DESONERA | H | 4.11 | 23.16 | 3 | 98.0432
DOS
20132 | MAO-DE-OBRA DE SERVENTE DA CONSTRUCAO CIVIL, INCLUSIVE ENCAR | H | 2.71 | 16.75 | 3 | 46.7543
GOS SOCIAIS DESONERADOS
30245 | CONCRETO FCK 10MPA | M3 | 0.17 | 351.1448 | 0 | 59.6946
30342 | ALVENARIA P/ CX.ENTERRADA, 0;80M (1VEZ) | M2 | 2.56 | 317.9031 | 0 | 813.8319
30353 | EMBOCO ARG. CIM. E AREIA TRACO 1:4 | M2 | 2.02 | 30.211 | 0 | 61.0262
06.014.0057-0 | CAIXA DE PASSAGEM EM ALVENARIA DE TIJOLO MACICO(7X10X20CM),E | UN |  | 1544.51
M PAREDES DE UMA VEZ(0,20M),DE 0,60X0,60X1,00M,EXCLUSIVE TAM
PA,UTILIZANDO ARGAMASSA DE CIMENTO E AREIA,NO TRACO 1:4 EM V
OLUME,COM FUNDO EM CONCRETO SIMPLES PROVIDO DE CALHA INTERNA
,SENDO AS PAREDES REVESTIDAS INTERNAMENTE COM A MESMA ARGAMA
SSA
00349 | PINUS, EM PECAS DE 2,50X30,00CM (1"X12") | M | 1.4 | 12.04 | 0 | 16.856
01633 | CONCRETO FCK 10MPA | M3 | 0.17 | 351.1448 | 0 | 59.6946
01799 | ALVENARIA P/ CX.ENTERRADA 0,80M A 1,60M | M2 | 3.2 | 367.1936 | 0 | 1175.0195
01968 | MAO-DE-OBRA DE PEDREIRO, INCLUSIVE ENCARGOS SOCIAIS | H | 4.94 | 26.73 | 3 | 136.0076
01990 | MAO-DE-OBRA DE CARPINTEIRO DE FORMA DE CONCRETO, INCLUSIVE E | H | 0.5 | 26.73 | 3 | 13.766
NCARGOS SOCIAIS
01999 | MAO-DE-OBRA DE SERVENTE DA CONSTRUCAO CIVIL, INCLUSIVE ENCAR | H | 2.94 | 19.33 | 3 | 58.5351
GOS SOCIAIS
03087 | EMBOCO ARG. CIM. E AREIA TRACO 1:4 | M2 | 2.52 | 33.5842 | 0 | 84.6322
06.014.0057-A | CAIXA DE PASSAGEM EM ALVENARIA DE TIJOLO MACICO(7X10X20CM),E | UN |  | 1450.55
M PAREDES DE UMA VEZ(0,20M),DE 0,60X0,60X1,00M,EXCLUSIVE TAM
PA,UTILIZANDO ARGAMASSA DE CIMENTO E AREIA,NO TRACO 1:4 EM V
OLUME,COM FUNDO EM CONCRETO SIMPLES PROVIDO DE CALHA INTERNA
,SENDO AS PAREDES REVESTIDAS INTERNAMENTE COM A MESMA ARGAMA
SSA
00349 | PINUS, EM PECAS DE 2,50X30,00CM (1"X12") | M | 1.4 | 12.04 | 0 | 16.856
20046 | MAO-DE-OBRA DE CARPINTEIRO DE FORMA DE CONCRETO, INCLUSIVE E | H | 0.5 | 23.16 | 3 | 11.9274
NCARGOS SOCIAIS DESONERADOS
20115 | MAO-DE-OBRA DE PEDREIRO, INCLUSIVE ENCARGOS SOCIAIS DESONERA | H | 4.94 | 23.16 | 3 | 117.8427
DOS
20132 | MAO-DE-OBRA DE SERVENTE DA CONSTRUCAO CIVIL, INCLUSIVE ENCAR | H | 2.94 | 16.75 | 3 | 50.7224
GOS SOCIAIS DESONERADOS
30245 | CONCRETO FCK 10MPA | M3 | 0.17 | 351.1448 | 0 | 59.6946
30343 | ALVENARIA P/ CX.ENTERRADA 0,80M A 1,60M | M2 | 3.2 | 349.18 | 0 | 1117.376
30353 | EMBOCO ARG. CIM. E AREIA TRACO 1:4 | M2 | 2.52 | 30.211 | 0 | 76.1317
06.014.0059-0 | CAIXA DE PASSAGEM EM ALVENARIA DE TIJOLO MACICO(7X10X20CM),E | UN |  | 2425.43
M PAREDES DE UMA VEZ(0,20M),DE 1,00X1,00X1,00M,EXCLUSIVE TAM
PA,UTILIZANDO ARGAMASSA DE CIMENTO E AREIA,NO TRACO 1:4 EM V
OLUME,COM FUNDO EM CONCRETO SIMPLES PROVIDO DE CALHA INTERNA
,SENDO AS PAREDES REVESTIDAS INTERNAMENTE COM A MESMA ARGAMA
SSA
00349 | PINUS, EM PECAS DE 2,50X30,00CM (1"X12") | M | 2 | 12.04 | 0 | 24.08
01633 | CONCRETO FCK 10MPA | M3 | 0.33 | 351.1448 | 0 | 115.8778
01799 | ALVENARIA P/ CX.ENTERRADA 0,80M A 1,60M | M2 | 4.8 | 367.1936 | 0 | 1762.5293
01968 | MAO-DE-OBRA DE PEDREIRO, INCLUSIVE ENCARGOS SOCIAIS | H | 9.7 | 26.73 | 3 | 267.0594
01990 | MAO-DE-OBRA DE CARPINTEIRO DE FORMA DE CONCRETO, INCLUSIVE E | H | 0.7 | 26.73 | 3 | 19.2723
NCARGOS SOCIAIS
01999 | MAO-DE-OBRA DE SERVENTE DA CONSTRUCAO CIVIL, INCLUSIVE ENCAR | H | 4.8 | 19.33 | 3 | 95.5675
GOS SOCIAIS
03087 | EMBOCO ARG. CIM. E AREIA TRACO 1:4 | M2 | 4.2 | 33.5842 | 0 | 141.0536
06.014.0059-A | CAIXA DE PASSAGEM EM ALVENARIA DE TIJOLO MACICO(7X10X20CM),E | UN |  | 2273.8
M PAREDES DE UMA VEZ(0,20M),DE 1,00X1,00X1,00M,EXCLUSIVE TAM
PA,UTILIZANDO ARGAMASSA DE CIMENTO E AREIA,NO TRACO 1:4 EM V
OLUME,COM FUNDO EM CONCRETO SIMPLES PROVIDO DE CALHA INTERNA
,SENDO AS PAREDES REVESTIDAS INTERNAMENTE COM A MESMA ARGAMA
SSA
00349 | PINUS, EM PECAS DE 2,50X30,00CM (1"X12") | M | 2 | 12.04 | 0 | 24.08
20046 | MAO-DE-OBRA DE CARPINTEIRO DE FORMA DE CONCRETO, INCLUSIVE E | H | 0.7 | 23.16 | 3 | 16.6984
NCARGOS SOCIAIS DESONERADOS
20115 | MAO-DE-OBRA DE PEDREIRO, INCLUSIVE ENCARGOS SOCIAIS DESONERA | H | 9.7 | 23.16 | 3 | 231.3916
DOS
20132 | MAO-DE-OBRA DE SERVENTE DA CONSTRUCAO CIVIL, INCLUSIVE ENCAR | H | 4.8 | 16.75 | 3 | 82.812
GOS SOCIAIS DESONERADOS
30245 | CONCRETO FCK 10MPA | M3 | 0.33 | 351.1448 | 0 | 115.8778
30343 | ALVENARIA P/ CX.ENTERRADA 0,80M A 1,60M | M2 | 4.8 | 349.18 | 0 | 1676.064
30353 | EMBOCO ARG. CIM. E AREIA TRACO 1:4 | M2 | 4.2 | 30.211 | 0 | 126.8862
06.014.0060-0 | CAIXA DE PASSAGEM EM ALVENARIA DE TIJOLO MACICO(7X10X20CM),E | UN |  | 794.1
M PAREDES DE UMA VEZ (0,20M),DE 0,40X0,40X0,60M,UTILIZANDO A
RGAMASSA DE CIMENTO E AREIA,NO TRACO 1:4 EM VOLUME,COM FUNDO
EM CONCRETO SIMPLES PROVIDO DE CALHA INTERNA,SENDO AS PAREDE
S REVESTIDAS INTERNAMENTE COM A MESMA ARGAMASSA,INCLUSIVE TA
MPA DE CONCRETO ARMADO,15MPA,COM ESPESSURA DE 10CM
00029 | ACO CA-25, ESTIRADO, PRECO DE REVENDEDOR, NO DIAMETRO DE 06, | KG | 5.5 | 9.7734 | 0 | 53.7537
3MM
00349 | PINUS, EM PECAS DE 2,50X30,00CM (1"X12") | M | 1.2 | 12.04 | 0 | 14.448
00453 | PREGO COM OU SEM CABECA, EM CAIXAS DE 50KG, OU QUANTIDADES E | KG | 0.05 | 15.35 | 0 | 0.7675
QUIVALENTES, Nº12X12 A 18X30
01633 | CONCRETO FCK 10MPA | M3 | 0.102 | 351.1448 | 0 | 35.8168
01635 | CONCRETO FCK 15MPA | M3 | 0.072 | 372.5034 | 0 | 26.8202
01798 | ALVENARIA P/ CX.ENTERRADA, 0;80M (1VEZ) | M2 | 1.44 | 333.2483 | 0 | 479.8776
01968 | MAO-DE-OBRA DE PEDREIRO, INCLUSIVE ENCARGOS SOCIAIS | H | 2.88 | 26.73 | 3 | 79.2919
01990 | MAO-DE-OBRA DE CARPINTEIRO DE FORMA DE CONCRETO, INCLUSIVE E | H | 0.8 | 26.73 | 3 | 22.0255
NCARGOS SOCIAIS
01999 | MAO-DE-OBRA DE SERVENTE DA CONSTRUCAO CIVIL, INCLUSIVE ENCAR | H | 2.38 | 19.33 | 3 | 47.3856
GOS SOCIAIS
03087 | EMBOCO ARG. CIM. E AREIA TRACO 1:4 | M2 | 1.01 | 33.5842 | 0 | 33.92
06.014.0060-A | CAIXA DE PASSAGEM EM ALVENARIA DE TIJOLO MACICO(7X10X20CM),E | UN |  | 748.74
M PAREDES DE UMA VEZ (0,20M),DE 0,40X0,40X0,60M,UTILIZANDO A
RGAMASSA DE CIMENTO E AREIA,NO TRACO 1:4 EM VOLUME,COM FUNDO
EM CONCRETO SIMPLES PROVIDO DE CALHA INTERNA,SENDO AS PAREDE
S REVESTIDAS INTERNAMENTE COM A MESMA ARGAMASSA,INCLUSIVE TA
MPA DE CONCRETO ARMADO,15MPA,COM ESPESSURA DE 10CM
00029 | ACO CA-25, ESTIRADO, PRECO DE REVENDEDOR, NO DIAMETRO DE 06, | KG | 5.5 | 9.7734 | 0 | 53.7537
3MM
00349 | PINUS, EM PECAS DE 2,50X30,00CM (1"X12") | M | 1.2 | 12.04 | 0 | 14.448
00453 | PREGO COM OU SEM CABECA, EM CAIXAS DE 50KG, OU QUANTIDADES E | KG | 0.05 | 15.35 | 0 | 0.7675
QUIVALENTES, Nº12X12 A 18X30
20046 | MAO-DE-OBRA DE CARPINTEIRO DE FORMA DE CONCRETO, INCLUSIVE E | H | 0.8 | 23.16 | 3 | 19.0838
NCARGOS SOCIAIS DESONERADOS
20115 | MAO-DE-OBRA DE PEDREIRO, INCLUSIVE ENCARGOS SOCIAIS DESONERA | H | 2.88 | 23.16 | 3 | 68.7018
DOS
20132 | MAO-DE-OBRA DE SERVENTE DA CONSTRUCAO CIVIL, INCLUSIVE ENCAR | H | 2.38 | 16.75 | 3 | 41.061
GOS SOCIAIS DESONERADOS
30245 | CONCRETO FCK 10MPA | M3 | 0.102 | 351.1448 | 0 | 35.8168
30246 | CONCRETO FCK 15MPA | M3 | 0.072 | 372.5034 | 0 | 26.8202
30342 | ALVENARIA P/ CX.ENTERRADA, 0;80M (1VEZ) | M2 | 1.44 | 317.9031 | 0 | 457.7805
30353 | EMBOCO ARG. CIM. E AREIA TRACO 1:4 | M2 | 1.01 | 30.211 | 0 | 30.5131
06.014.0062-0 | CAIXA DE PASSAGEM EM ALVENARIA DE TIJOLO MACICO(7X10X20CM),E | UN |  | 967.43
M PAREDES DE UMA VEZ(0,20M),DE 0,40X0,60X0,60M,UTILIZANDO AR
GAMASSA DE CIMENTO E AREIA,NO TRACO 1:4 EM VOLUME,COM FUNDO
EM CONCRETO SIMPLES PROVIDO DE CALHA INTERNA,SENDO AS PAREDE
S REVESTIDAS INTERNAMENTE COM A MESMA ARGAMASSA,INCLUSIVE TA
MPA DE CONCRETO ARMADO,15MPA,COM ESPESSURA DE 10CM
00029 | ACO CA-25, ESTIRADO, PRECO DE REVENDEDOR, NO DIAMETRO DE 06, | KG | 6.8 | 9.7734 | 0 | 66.4591
3MM
00349 | PINUS, EM PECAS DE 2,50X30,00CM (1"X12") | M | 1.3 | 12.04 | 0 | 15.652
00453 | PREGO COM OU SEM CABECA, EM CAIXAS DE 50KG, OU QUANTIDADES E | KG | 0.05 | 15.35 | 0 | 0.7675
QUIVALENTES, Nº12X12 A 18X30
01633 | CONCRETO FCK 10MPA | M3 | 0.126 | 351.1448 | 0 | 44.2442
01635 | CONCRETO FCK 15MPA | M3 | 0.086 | 372.5034 | 0 | 32.0353
01798 | ALVENARIA P/ CX.ENTERRADA, 0;80M (1VEZ) | M2 | 1.68 | 333.2483 | 0 | 559.8571
01968 | MAO-DE-OBRA DE PEDREIRO, INCLUSIVE ENCARGOS SOCIAIS | H | 3.88 | 26.73 | 3 | 106.8238
01990 | MAO-DE-OBRA DE CARPINTEIRO DE FORMA DE CONCRETO, INCLUSIVE E | H | 0.8 | 26.73 | 3 | 22.0255
NCARGOS SOCIAIS
01999 | MAO-DE-OBRA DE SERVENTE DA CONSTRUCAO CIVIL, INCLUSIVE ENCAR | H | 3.88 | 19.33 | 3 | 77.2504
GOS SOCIAIS
03087 | EMBOCO ARG. CIM. E AREIA TRACO 1:4 | M2 | 1.26 | 33.5842 | 0 | 42.3161
06.014.0062-A | CAIXA DE PASSAGEM EM ALVENARIA DE TIJOLO MACICO(7X10X20CM),E | UN |  | 909.88
M PAREDES DE UMA VEZ(0,20M),DE 0,40X0,60X0,60M,UTILIZANDO AR
GAMASSA DE CIMENTO E AREIA,NO TRACO 1:4 EM VOLUME,COM FUNDO
EM CONCRETO SIMPLES PROVIDO DE CALHA INTERNA,SENDO AS PAREDE
S REVESTIDAS INTERNAMENTE COM A MESMA ARGAMASSA,INCLUSIVE TA
MPA DE CONCRETO ARMADO,15MPA,COM ESPESSURA DE 10CM
00029 | ACO CA-25, ESTIRADO, PRECO DE REVENDEDOR, NO DIAMETRO DE 06, | KG | 6.8 | 9.7734 | 0 | 66.4591
3MM
00349 | PINUS, EM PECAS DE 2,50X30,00CM (1"X12") | M | 1.3 | 12.04 | 0 | 15.652
00453 | PREGO COM OU SEM CABECA, EM CAIXAS DE 50KG, OU QUANTIDADES E | KG | 0.05 | 15.35 | 0 | 0.7675
QUIVALENTES, Nº12X12 A 18X30
20046 | MAO-DE-OBRA DE CARPINTEIRO DE FORMA DE CONCRETO, INCLUSIVE E | H | 0.8 | 23.16 | 3 | 19.0838
NCARGOS SOCIAIS DESONERADOS
20115 | MAO-DE-OBRA DE PEDREIRO, INCLUSIVE ENCARGOS SOCIAIS DESONERA | H | 3.88 | 23.16 | 3 | 92.5566
DOS
20132 | MAO-DE-OBRA DE SERVENTE DA CONSTRUCAO CIVIL, INCLUSIVE ENCAR | H | 3.88 | 16.75 | 3 | 66.9397
GOS SOCIAIS DESONERADOS
30245 | CONCRETO FCK 10MPA | M3 | 0.126 | 351.1448 | 0 | 44.2442
30246 | CONCRETO FCK 15MPA | M3 | 0.086 | 372.5034 | 0 | 32.0353
30342 | ALVENARIA P/ CX.ENTERRADA, 0;80M (1VEZ) | M2 | 1.68 | 317.9031 | 0 | 534.0772
30353 | EMBOCO ARG. CIM. E AREIA TRACO 1:4 | M2 | 1.26 | 30.211 | 0 | 38.0659
06.014.0064-0 | CAIXA DE PASSAGEM EM ALVENARIA DE TIJOLO MACICO(7X10X20CM),E | UN |  | 1357.05
M PAREDES DE UMA VEZ(0,20M),DE 0,60X0,60X0,80M,UTILIZANDO AR
GAMASSA DE CIMENTO E AREIA,NO TRACO 1:4 EM VOLUME,COM FUNDO
EM CONCRETO SIMPLES PROVIDO DE CALHA INTERNA,SENDO AS PAREDE
S REVESTIDAS INTERNAMENTE COM A MESMA ARGAMASSA,INCLUSIVE TA
MPA DE CONCRETO ARMADO,15MPA,COM ESPESSURA DE 10CM
00029 | ACO CA-25, ESTIRADO, PRECO DE REVENDEDOR, NO DIAMETRO DE 06, | KG | 7.7 | 9.7734 | 0 | 75.2552
3MM
00349 | PINUS, EM PECAS DE 2,50X30,00CM (1"X12") | M | 1.4 | 12.04 | 0 | 16.856
00453 | PREGO COM OU SEM CABECA, EM CAIXAS DE 50KG, OU QUANTIDADES E | KG | 0.05 | 15.35 | 0 | 0.7675
QUIVALENTES, Nº12X12 A 18X30
01633 | CONCRETO FCK 10MPA | M3 | 0.17 | 351.1448 | 0 | 59.6946
01635 | CONCRETO FCK 15MPA | M3 | 0.11 | 372.5034 | 0 | 40.9754
01798 | ALVENARIA P/ CX.ENTERRADA, 0;80M (1VEZ) | M2 | 2.56 | 333.2483 | 0 | 853.1156
01968 | MAO-DE-OBRA DE PEDREIRO, INCLUSIVE ENCARGOS SOCIAIS | H | 5.11 | 26.73 | 3 | 140.688
01990 | MAO-DE-OBRA DE CARPINTEIRO DE FORMA DE CONCRETO, INCLUSIVE E | H | 0.8 | 26.73 | 3 | 22.0255
NCARGOS SOCIAIS
01999 | MAO-DE-OBRA DE SERVENTE DA CONSTRUCAO CIVIL, INCLUSIVE ENCAR | H | 4.01 | 19.33 | 3 | 79.8387
GOS SOCIAIS
03087 | EMBOCO ARG. CIM. E AREIA TRACO 1:4 | M2 | 2.02 | 33.5842 | 0 | 67.8401
06.014.0064-A | CAIXA DE PASSAGEM EM ALVENARIA DE TIJOLO MACICO(7X10X20CM),E | UN |  | 1278.57
M PAREDES DE UMA VEZ(0,20M),DE 0,60X0,60X0,80M,UTILIZANDO AR
GAMASSA DE CIMENTO E AREIA,NO TRACO 1:4 EM VOLUME,COM FUNDO
EM CONCRETO SIMPLES PROVIDO DE CALHA INTERNA,SENDO AS PAREDE
S REVESTIDAS INTERNAMENTE COM A MESMA ARGAMASSA,INCLUSIVE TA
MPA DE CONCRETO ARMADO,15MPA,COM ESPESSURA DE 10CM
00029 | ACO CA-25, ESTIRADO, PRECO DE REVENDEDOR, NO DIAMETRO DE 06, | KG | 7.7 | 9.7734 | 0 | 75.2552
3MM
00349 | PINUS, EM PECAS DE 2,50X30,00CM (1"X12") | M | 1.4 | 12.04 | 0 | 16.856
00453 | PREGO COM OU SEM CABECA, EM CAIXAS DE 50KG, OU QUANTIDADES E | KG | 0.05 | 15.35 | 0 | 0.7675
QUIVALENTES, Nº12X12 A 18X30
20046 | MAO-DE-OBRA DE CARPINTEIRO DE FORMA DE CONCRETO, INCLUSIVE E | H | 0.8 | 23.16 | 3 | 19.0838
NCARGOS SOCIAIS DESONERADOS
20115 | MAO-DE-OBRA DE PEDREIRO, INCLUSIVE ENCARGOS SOCIAIS DESONERA | H | 5.11 | 23.16 | 3 | 121.898
DOS
20132 | MAO-DE-OBRA DE SERVENTE DA CONSTRUCAO CIVIL, INCLUSIVE ENCAR | H | 4.01 | 16.75 | 3 | 69.1825
GOS SOCIAIS DESONERADOS
30245 | CONCRETO FCK 10MPA | M3 | 0.17 | 351.1448 | 0 | 59.6946
30246 | CONCRETO FCK 15MPA | M3 | 0.11 | 372.5034 | 0 | 40.9754
30342 | ALVENARIA P/ CX.ENTERRADA, 0;80M (1VEZ) | M2 | 2.56 | 317.9031 | 0 | 813.8319
30353 | EMBOCO ARG. CIM. E AREIA TRACO 1:4 | M2 | 2.02 | 30.211 | 0 | 61.0262
06.014.0066-0 | CAIXA DE PASSAGEM EM ALVENARIA DE TIJOLO MACICO(7X10X20CM),E | UN |  | 1723.18
M PAREDES DE UMA VEZ(0,20M),DE 0,60X0,60X1,00M,UTILIZANDO AR
GAMASSA DE CIMENTO E AREIA,NO TRACO 1:4 EM VOLUME,COM FUNDO
EM CONCRETO SIMPLES PROVIDO DE CALHA INTERNA,SENDO AS PAREDE
S REVESTIDAS INTERNAMENTE COM A MESMA ARGAMASSA,INCLUSIVE TA
MPA DE CONCRETO ARMADO,15MPA,COM ESPESSURA DE 10CM
00029 | ACO CA-25, ESTIRADO, PRECO DE REVENDEDOR, NO DIAMETRO DE 06, | KG | 7.7 | 9.7734 | 0 | 75.2552
3MM
00349 | PINUS, EM PECAS DE 2,50X30,00CM (1"X12") | M | 1.4 | 12.04 | 0 | 16.856
00453 | PREGO COM OU SEM CABECA, EM CAIXAS DE 50KG, OU QUANTIDADES E | KG | 0.05 | 15.35 | 0 | 0.7675
QUIVALENTES, Nº12X12 A 18X30
01633 | CONCRETO FCK 10MPA | M3 | 0.17 | 351.1448 | 0 | 59.6946
01635 | CONCRETO FCK 15MPA | M3 | 0.11 | 372.5034 | 0 | 40.9754
01799 | ALVENARIA P/ CX.ENTERRADA 0,80M A 1,60M | M2 | 3.2 | 367.1936 | 0 | 1175.0195
01968 | MAO-DE-OBRA DE PEDREIRO, INCLUSIVE ENCARGOS SOCIAIS | H | 5.94 | 26.73 | 3 | 163.5395
01990 | MAO-DE-OBRA DE CARPINTEIRO DE FORMA DE CONCRETO, INCLUSIVE E | H | 0.8 | 26.73 | 3 | 22.0255
NCARGOS SOCIAIS
01999 | MAO-DE-OBRA DE SERVENTE DA CONSTRUCAO CIVIL, INCLUSIVE ENCAR | H | 4.24 | 19.33 | 3 | 84.418
GOS SOCIAIS
03087 | EMBOCO ARG. CIM. E AREIA TRACO 1:4 | M2 | 2.52 | 33.5842 | 0 | 84.6322
06.014.0066-A | CAIXA DE PASSAGEM EM ALVENARIA DE TIJOLO MACICO(7X10X20CM),E | UN |  | 1620.98
M PAREDES DE UMA VEZ(0,20M),DE 0,60X0,60X1,00M,UTILIZANDO AR
GAMASSA DE CIMENTO E AREIA,NO TRACO 1:4 EM VOLUME,COM FUNDO
EM CONCRETO SIMPLES PROVIDO DE CALHA INTERNA,SENDO AS PAREDE
S REVESTIDAS INTERNAMENTE COM A MESMA ARGAMASSA,INCLUSIVE TA
MPA DE CONCRETO ARMADO,15MPA,COM ESPESSURA DE 10CM
00029 | ACO CA-25, ESTIRADO, PRECO DE REVENDEDOR, NO DIAMETRO DE 06, | KG | 7.7 | 9.7734 | 0 | 75.2552
3MM
00349 | PINUS, EM PECAS DE 2,50X30,00CM (1"X12") | M | 1.4 | 12.04 | 0 | 16.856
00453 | PREGO COM OU SEM CABECA, EM CAIXAS DE 50KG, OU QUANTIDADES E | KG | 0.05 | 15.35 | 0 | 0.7675
QUIVALENTES, Nº12X12 A 18X30
20046 | MAO-DE-OBRA DE CARPINTEIRO DE FORMA DE CONCRETO, INCLUSIVE E | H | 0.8 | 23.16 | 3 | 19.0838
NCARGOS SOCIAIS DESONERADOS
20115 | MAO-DE-OBRA DE PEDREIRO, INCLUSIVE ENCARGOS SOCIAIS DESONERA | H | 5.94 | 23.16 | 3 | 141.6975
DOS
20132 | MAO-DE-OBRA DE SERVENTE DA CONSTRUCAO CIVIL, INCLUSIVE ENCAR | H | 4.24 | 16.75 | 3 | 73.1506
GOS SOCIAIS DESONERADOS
30245 | CONCRETO FCK 10MPA | M3 | 0.17 | 351.1448 | 0 | 59.6946
30246 | CONCRETO FCK 15MPA | M3 | 0.11 | 372.5034 | 0 | 40.9754
30343 | ALVENARIA P/ CX.ENTERRADA 0,80M A 1,60M | M2 | 3.2 | 349.18 | 0 | 1117.376
30353 | EMBOCO ARG. CIM. E AREIA TRACO 1:4 | M2 | 2.52 | 30.211 | 0 | 76.1317
06.014.0068-0 | CAIXA DE PASSAGEM EM ALVENARIA DE TIJOLO MACICO(7X10X20CM),E | UN |  | 2765.08
M PAREDES DE UMA VEZ(0,20M),DE 1,00X1,00X1,00M,UTILIZANDO AR
GAMASSA DE CIMENTO E AREIA,NO TRACO 1:4 EM VOLUME,COM FUNDO
EM CONCRETO SIMPLES PROVIDO DE CALHA INTERNA,SENDO AS PAREDE
S REVESTIDAS INTERNAMENTE COM A MESMA ARGAMASSA,INCLUSIVE TA
MPA DE CONCRETO ARMADO,15MPA,COM ESPESSURA DE 10CM
00029 | ACO CA-25, ESTIRADO, PRECO DE REVENDEDOR, NO DIAMETRO DE 06, | KG | 15.1 | 9.7734 | 0 | 147.5783
3MM
00349 | PINUS, EM PECAS DE 2,50X30,00CM (1"X12") | M | 2 | 12.04 | 0 | 24.08
00453 | PREGO COM OU SEM CABECA, EM CAIXAS DE 50KG, OU QUANTIDADES E | KG | 0.05 | 15.35 | 0 | 0.7675
QUIVALENTES, Nº12X12 A 18X30
01633 | CONCRETO FCK 10MPA | M3 | 0.33 | 351.1448 | 0 | 115.8778
01635 | CONCRETO FCK 15MPA | M3 | 0.24 | 372.5034 | 0 | 89.4008
01799 | ALVENARIA P/ CX.ENTERRADA 0,80M A 1,60M | M2 | 4.8 | 367.1936 | 0 | 1762.5293
01968 | MAO-DE-OBRA DE PEDREIRO, INCLUSIVE ENCARGOS SOCIAIS | H | 11.6 | 26.73 | 3 | 319.37
01990 | MAO-DE-OBRA DE CARPINTEIRO DE FORMA DE CONCRETO, INCLUSIVE E | H | 1.12 | 26.73 | 3 | 30.8357
NCARGOS SOCIAIS
01999 | MAO-DE-OBRA DE SERVENTE DA CONSTRUCAO CIVIL, INCLUSIVE ENCAR | H | 6.71 | 19.33 | 3 | 133.5954
GOS SOCIAIS
03087 | EMBOCO ARG. CIM. E AREIA TRACO 1:4 | M2 | 4.2 | 33.5842 | 0 | 141.0536
06.014.0068-A | CAIXA DE PASSAGEM EM ALVENARIA DE TIJOLO MACICO(7X10X20CM),E | UN |  | 2599.85
M PAREDES DE UMA VEZ(0,20M),DE 1,00X1,00X1,00M,UTILIZANDO AR
GAMASSA DE CIMENTO E AREIA,NO TRACO 1:4 EM VOLUME,COM FUNDO
EM CONCRETO SIMPLES PROVIDO DE CALHA INTERNA,SENDO AS PAREDE
S REVESTIDAS INTERNAMENTE COM A MESMA ARGAMASSA,INCLUSIVE TA
MPA DE CONCRETO ARMADO,15MPA,COM ESPESSURA DE 10CM
00029 | ACO CA-25, ESTIRADO, PRECO DE REVENDEDOR, NO DIAMETRO DE 06, | KG | 15.1 | 9.7734 | 0 | 147.5783
3MM
00349 | PINUS, EM PECAS DE 2,50X30,00CM (1"X12") | M | 2 | 12.04 | 0 | 24.08
00453 | PREGO COM OU SEM CABECA, EM CAIXAS DE 50KG, OU QUANTIDADES E | KG | 0.05 | 15.35 | 0 | 0.7675
QUIVALENTES, Nº12X12 A 18X30
20046 | MAO-DE-OBRA DE CARPINTEIRO DE FORMA DE CONCRETO, INCLUSIVE E | H | 1.12 | 23.16 | 3 | 26.7174
NCARGOS SOCIAIS DESONERADOS
20115 | MAO-DE-OBRA DE PEDREIRO, INCLUSIVE ENCARGOS SOCIAIS DESONERA | H | 11.6 | 23.16 | 3 | 276.7157
DOS
20132 | MAO-DE-OBRA DE SERVENTE DA CONSTRUCAO CIVIL, INCLUSIVE ENCAR | H | 6.71 | 16.75 | 3 | 115.7643
GOS SOCIAIS DESONERADOS
30245 | CONCRETO FCK 10MPA | M3 | 0.33 | 351.1448 | 0 | 115.8778
30246 | CONCRETO FCK 15MPA | M3 | 0.24 | 372.5034 | 0 | 89.4008
30343 | ALVENARIA P/ CX.ENTERRADA 0,80M A 1,60M | M2 | 4.8 | 349.18 | 0 | 1676.064
30353 | EMBOCO ARG. CIM. E AREIA TRACO 1:4 | M2 | 4.2 | 30.211 | 0 | 126.8862
06.014.0100-1 | CAIXA DE RALO EM ALVENARIA DE TIJOLO MACICO (7X10X20CM),EM P | UN |  | 2851.68
AREDES DE UMA VEZ (0,20M),DE (0,90X1,20X1,50)M (MEDIDAS EXTE
RNAS),UTILIZANDO ARGAMASSA DE CIMENTO E AREIA,NO TRACO 1:4 E
M VOLUME,SENDO AS PAREDES REVESTIDAS INTERNAMENTE COM A MESM
A ARGAMASSA,COM BASE DE CONCRETO SIMPLES FCK=10MPA E GRELHA
DE FERRO FUNDIDO CLASSE C-250 CONFORME ABNT NBR 10160
00349 | PINUS, EM PECAS DE 2,50X30,00CM (1"X12") | M | 1 | 12.04 | 0 | 12.04
00506 | RALO FERRO FUNDIDO NODULAR,PARA SARJETA,ARTICULADO,DE (30X90 | UN | 1 | 480 | 0 | 480
)CM,C/CAIXILHO E GRELHA,CLASSE C-250,ABNT NBR 10160
01633 | CONCRETO FCK 10MPA | M3 | 0.25 | 351.1448 | 0 | 87.7862
01635 | CONCRETO FCK 15MPA | M3 | 0.1 | 372.5034 | 0 | 37.2503
01643 | BARRA ACO CA-25 REDONDA SEM SALIENCIA OUMOSSA, DIAMETRO DE 6 | KG | 4 | 10.4307 | 0 | 41.7228
,3MM A 8,0MM (1/4 A 5/16)
01762 | LANCAMENTO CONC.S/ARM.7,0M3/H, HORIZ. | M3 | 0.35 | 86.7482 | 0 | 30.3619
01799 | ALVENARIA P/ CX.ENTERRADA 0,80M A 1,60M | M2 | 5.1 | 367.1936 | 0 | 1872.6874
01968 | MAO-DE-OBRA DE PEDREIRO, INCLUSIVE ENCARGOS SOCIAIS | H | 1.43 | 26.73 | 3 | 39.3706
01999 | MAO-DE-OBRA DE SERVENTE DA CONSTRUCAO CIVIL, INCLUSIVE ENCAR | H | 1.43 | 19.33 | 3 | 28.4712
GOS SOCIAIS
03087 | EMBOCO ARG. CIM. E AREIA TRACO 1:4 | M2 | 6.61 | 33.5842 | 0 | 221.9916
06.014.0100-B | CAIXA DE RALO EM ALVENARIA DE TIJOLO MACICO (7X10X20CM),EM P | UN |  | 2724.45
AREDES DE UMA VEZ (0,20M),DE (0,90X1,20X1,50)M (MEDIDAS EXTE
RNAS),UTILIZANDO ARGAMASSA DE CIMENTO E AREIA,NO TRACO 1:4 E
M VOLUME,SENDO AS PAREDES REVESTIDAS INTERNAMENTE COM A MESM
A ARGAMASSA,COM BASE DE CONCRETO SIMPLES FCK=10MPA E GRELHA
DE FERRO FUNDIDO CLASSE C-250 CONFORME ABNT NBR 10160
00349 | PINUS, EM PECAS DE 2,50X30,00CM (1"X12") | M | 1 | 12.04 | 0 | 12.04
00506 | RALO FERRO FUNDIDO NODULAR,PARA SARJETA,ARTICULADO,DE (30X90 | UN | 1 | 480 | 0 | 480
)CM,C/CAIXILHO E GRELHA,CLASSE C-250,ABNT NBR 10160
20115 | MAO-DE-OBRA DE PEDREIRO, INCLUSIVE ENCARGOS SOCIAIS DESONERA | H | 1.43 | 23.16 | 3 | 34.1124
DOS
20132 | MAO-DE-OBRA DE SERVENTE DA CONSTRUCAO CIVIL, INCLUSIVE ENCAR | H | 1.43 | 16.75 | 3 | 24.6711
GOS SOCIAIS DESONERADOS
30245 | CONCRETO FCK 10MPA | M3 | 0.25 | 351.1448 | 0 | 87.7862
30246 | CONCRETO FCK 15MPA | M3 | 0.1 | 372.5034 | 0 | 37.2503
30268 | LANCAMENTO CONC.S/ARM.7,0M3/H, HORIZ. | M3 | 0.35 | 75.3113 | 0 | 26.359
30343 | ALVENARIA P/ CX.ENTERRADA 0,80M A 1,60M | M2 | 5.1 | 349.18 | 0 | 1780.818
30353 | EMBOCO ARG. CIM. E AREIA TRACO 1:4 | M2 | 6.61 | 30.211 | 0 | 199.6947
30984 | BARRA ACO CA-25 REDONDA SEM SALIENCIA OUMOSSA, DIAMETRO DE 6 | KG | 4 | 10.4307 | 0 | 41.7228
,3MM A 8,0MM (1/4 A 5/16)
06.014.0101-0 | CAIXA DE RALO EM ALVENARIA DE TIJOLO MACICO (7X10X20CM),EM P | UN |  | 1936.97
AREDES DE UMA VEZ(0,20M),DE (0,30X0,90X0,90)M,PARA AGUAS PLU
VIAIS,UTILIZANDO ARGAMASSA DE CIMENTO E AREIA,NO TRACO 1:4 E
M VOLUME,SENDO AS PAREDES REVESTIDAS INTERNAMENTE COM A MESM
A ARGAMASSA,COM BASE DE CONCRETO SIMPLES FCK=10MPA E GRELHA
DE FERRO FUNDIDO CLASSE C-250 CONFORME ABNT NBR 10160
00349 | PINUS, EM PECAS DE 2,50X30,00CM (1"X12") | M | 0.8 | 12.04 | 0 | 9.632
00506 | RALO FERRO FUNDIDO NODULAR,PARA SARJETA,ARTICULADO,DE (30X90 | UN | 1 | 480 | 0 | 480
)CM,C/CAIXILHO E GRELHA,CLASSE C-250,ABNT NBR 10160
01633 | CONCRETO FCK 10MPA | M3 | 0.2 | 351.1448 | 0 | 70.229
01635 | CONCRETO FCK 15MPA | M3 | 0.08 | 372.5034 | 0 | 29.8003
01643 | BARRA ACO CA-25 REDONDA SEM SALIENCIA OUMOSSA, DIAMETRO DE 6 | KG | 3 | 10.4307 | 0 | 31.2921
,3MM A 8,0MM (1/4 A 5/16)
01762 | LANCAMENTO CONC.S/ARM.7,0M3/H, HORIZ. | M3 | 0.28 | 86.7482 | 0 | 24.2895
01799 | ALVENARIA P/ CX.ENTERRADA 0,80M A 1,60M | M2 | 2.88 | 367.1936 | 0 | 1057.5176
01968 | MAO-DE-OBRA DE PEDREIRO, INCLUSIVE ENCARGOS SOCIAIS | H | 3.33 | 26.73 | 3 | 91.6812
01999 | MAO-DE-OBRA DE SERVENTE DA CONSTRUCAO CIVIL, INCLUSIVE ENCAR | H | 3.33 | 19.33 | 3 | 66.3
GOS SOCIAIS
03087 | EMBOCO ARG. CIM. E AREIA TRACO 1:4 | M2 | 2.27 | 33.5842 | 0 | 76.2361
06.014.0101-A | CAIXA DE RALO EM ALVENARIA DE TIJOLO MACICO (7X10X20CM),EM P | UN |  | 1853.14
AREDES DE UMA VEZ(0,20M),DE (0,30X0,90X0,90)M,PARA AGUAS PLU
VIAIS,UTILIZANDO ARGAMASSA DE CIMENTO E AREIA,NO TRACO 1:4 E
M VOLUME,SENDO AS PAREDES REVESTIDAS INTERNAMENTE COM A MESM
A ARGAMASSA,COM BASE DE CONCRETO SIMPLES FCK=10MPA E GRELHA
DE FERRO FUNDIDO CLASSE C-250 CONFORME ABNT NBR 10160
00349 | PINUS, EM PECAS DE 2,50X30,00CM (1"X12") | M | 0.8 | 12.04 | 0 | 9.632
00506 | RALO FERRO FUNDIDO NODULAR,PARA SARJETA,ARTICULADO,DE (30X90 | UN | 1 | 480 | 0 | 480
)CM,C/CAIXILHO E GRELHA,CLASSE C-250,ABNT NBR 10160
20115 | MAO-DE-OBRA DE PEDREIRO, INCLUSIVE ENCARGOS SOCIAIS DESONERA | H | 3.33 | 23.16 | 3 | 79.4365
DOS
20132 | MAO-DE-OBRA DE SERVENTE DA CONSTRUCAO CIVIL, INCLUSIVE ENCAR | H | 3.33 | 16.75 | 3 | 57.4508
GOS SOCIAIS DESONERADOS
30245 | CONCRETO FCK 10MPA | M3 | 0.2 | 351.1448 | 0 | 70.229
30246 | CONCRETO FCK 15MPA | M3 | 0.08 | 372.5034 | 0 | 29.8003
30268 | LANCAMENTO CONC.S/ARM.7,0M3/H, HORIZ. | M3 | 0.28 | 75.3113 | 0 | 21.0872
30343 | ALVENARIA P/ CX.ENTERRADA 0,80M A 1,60M | M2 | 2.88 | 349.18 | 0 | 1005.6384
30353 | EMBOCO ARG. CIM. E AREIA TRACO 1:4 | M2 | 2.27 | 30.211 | 0 | 68.579
30984 | BARRA ACO CA-25 REDONDA SEM SALIENCIA OUMOSSA, DIAMETRO DE 6 | KG | 3 | 10.4307 | 0 | 31.2921
,3MM A 8,0MM (1/4 A 5/16)
06.014.0103-0 | CAIXA DE RALO EM ALVENARIA TIJOLO MACICO (7X10X20)CM,PAREDES | UN |  | 2047.91
DE UMA VEZ (0,20M),DE (0,30X0,90X0,90)M,P/AGUAS PLUVIAIS,UT
ILIZANDO ARGAMASSA CIMENTO E AREIA,TRACO 1:4 EM VOLUME,SENDO
PAREDES REVESTIDAS INTERNAMENTE C/MESMA ARGAMASSA,C/BASE DE
CONCRETO SIMPLES FCK=10MPA C/GRELHA FERRO FUNDIDO CLASSE C-
250 CONF.ABNT NBR 10160 E BOCA DE LOBO CONCRETO PRE-MOLDADO
00349 | PINUS, EM PECAS DE 2,50X30,00CM (1"X12") | M | 0.8 | 12.04 | 0 | 9.632
00506 | RALO FERRO FUNDIDO NODULAR,PARA SARJETA,ARTICULADO,DE (30X90 | UN | 1 | 480 | 0 | 480
)CM,C/CAIXILHO E GRELHA,CLASSE C-250,ABNT NBR 10160
01633 | CONCRETO FCK 10MPA | M3 | 0.2 | 351.1448 | 0 | 70.229
01635 | CONCRETO FCK 15MPA | M3 | 0.08 | 372.5034 | 0 | 29.8003
01643 | BARRA ACO CA-25 REDONDA SEM SALIENCIA OUMOSSA, DIAMETRO DE 6 | KG | 3 | 10.4307 | 0 | 31.2921
,3MM A 8,0MM (1/4 A 5/16)
01762 | LANCAMENTO CONC.S/ARM.7,0M3/H, HORIZ. | M3 | 0.28 | 86.7482 | 0 | 24.2895
01799 | ALVENARIA P/ CX.ENTERRADA 0,80M A 1,60M | M2 | 2.88 | 367.1936 | 0 | 1057.5176
01968 | MAO-DE-OBRA DE PEDREIRO, INCLUSIVE ENCARGOS SOCIAIS | H | 4.33 | 26.73 | 3 | 119.2131
01999 | MAO-DE-OBRA DE SERVENTE DA CONSTRUCAO CIVIL, INCLUSIVE ENCAR | H | 4.33 | 19.33 | 3 | 86.2099
GOS SOCIAIS
03087 | EMBOCO ARG. CIM. E AREIA TRACO 1:4 | M2 | 2.27 | 33.5842 | 0 | 76.2361
40024 | BOCA DE LOBO, GUIA CHAPEU EM CONCRETO PRE-MOLDADO COM DIMENS | UN | 1 | 63.5 | 0 | 63.5
OES APROXIMADAS DE (1,00X0,30X0,12)M
06.014.0103-A | CAIXA DE RALO EM ALVENARIA TIJOLO MACICO (7X10X20)CM,PAREDES | UN |  | 1957.75
DE UMA VEZ (0,20M),DE (0,30X0,90X0,90)M,P/AGUAS PLUVIAIS,UT
ILIZANDO ARGAMASSA CIMENTO E AREIA,TRACO 1:4 EM VOLUME,SENDO
PAREDES REVESTIDAS INTERNAMENTE C/MESMA ARGAMASSA,C/BASE DE
CONCRETO SIMPLES FCK=10MPA C/GRELHA FERRO FUNDIDO CLASSE C-
250 CONF.ABNT NBR 10160 E BOCA DE LOBO CONCRETO PRE-MOLDADO
00349 | PINUS, EM PECAS DE 2,50X30,00CM (1"X12") | M | 0.8 | 12.04 | 0 | 9.632
00506 | RALO FERRO FUNDIDO NODULAR,PARA SARJETA,ARTICULADO,DE (30X90 | UN | 1 | 480 | 0 | 480
)CM,C/CAIXILHO E GRELHA,CLASSE C-250,ABNT NBR 10160
20115 | MAO-DE-OBRA DE PEDREIRO, INCLUSIVE ENCARGOS SOCIAIS DESONERA | H | 4.33 | 23.16 | 3 | 103.2913
DOS
20132 | MAO-DE-OBRA DE SERVENTE DA CONSTRUCAO CIVIL, INCLUSIVE ENCAR | H | 4.33 | 16.75 | 3 | 74.7033
GOS SOCIAIS DESONERADOS
30245 | CONCRETO FCK 10MPA | M3 | 0.2 | 351.1448 | 0 | 70.229
30246 | CONCRETO FCK 15MPA | M3 | 0.08 | 372.5034 | 0 | 29.8003
30268 | LANCAMENTO CONC.S/ARM.7,0M3/H, HORIZ. | M3 | 0.28 | 75.3113 | 0 | 21.0872
30343 | ALVENARIA P/ CX.ENTERRADA 0,80M A 1,60M | M2 | 2.88 | 349.18 | 0 | 1005.6384
30353 | EMBOCO ARG. CIM. E AREIA TRACO 1:4 | M2 | 2.27 | 30.211 | 0 | 68.579
30984 | BARRA ACO CA-25 REDONDA SEM SALIENCIA OUMOSSA, DIAMETRO DE 6 | KG | 3 | 10.4307 | 0 | 31.2921
,3MM A 8,0MM (1/4 A 5/16)
40024 | BOCA DE LOBO, GUIA CHAPEU EM CONCRETO PRE-MOLDADO COM DIMENS | UN | 1 | 63.5 | 0 | 63.5
OES APROXIMADAS DE (1,00X0,30X0,12)M
06.014.0105-0 | CAIXA DE RALO ALVENARIA TIJOLO MACICO (7X10X20CM),PAREDES 1 | UN |  | 2026.57
VEZ (0,20M),(0,30X0,90X0,90)M,P/AGUAS PLUVIAIS,UTILIZANDO AR
GAMASSA CIMENTO E AREIA,TRACO 1:4,SENDO PAREDES REVESTIDAS I
NTERNAMENTE C/MESMA ARGAMASSA,C/BASE CONCRETO SIMPLES FCK=10
MPA E GRELHA FERRO FUNDIDO CLASSE C-250 CONF.ABNT NBR 10160,
INCL.ESCAVACAO,REATERRO E REMOCAO MAT.EXCEDENTE ATE 20,00M
00349 | PINUS, EM PECAS DE 2,50X30,00CM (1"X12") | M | 0.8 | 12.04 | 0 | 9.632
00506 | RALO FERRO FUNDIDO NODULAR,PARA SARJETA,ARTICULADO,DE (30X90 | UN | 1 | 480 | 0 | 480
)CM,C/CAIXILHO E GRELHA,CLASSE C-250,ABNT NBR 10160
01633 | CONCRETO FCK 10MPA | M3 | 0.2 | 351.1448 | 0 | 70.229
01635 | CONCRETO FCK 15MPA | M3 | 0.08 | 372.5034 | 0 | 29.8003
01643 | BARRA ACO CA-25 REDONDA SEM SALIENCIA OUMOSSA, DIAMETRO DE 6 | KG | 3 | 10.4307 | 0 | 31.2921
,3MM A 8,0MM (1/4 A 5/16)
01762 | LANCAMENTO CONC.S/ARM.7,0M3/H, HORIZ. | M3 | 0.28 | 86.7482 | 0 | 24.2895
01799 | ALVENARIA P/ CX.ENTERRADA 0,80M A 1,60M | M2 | 2.88 | 367.1936 | 0 | 1057.5176
01968 | MAO-DE-OBRA DE PEDREIRO, INCLUSIVE ENCARGOS SOCIAIS | H | 3.33 | 26.73 | 3 | 91.6812
01999 | MAO-DE-OBRA DE SERVENTE DA CONSTRUCAO CIVIL, INCLUSIVE ENCAR | H | 7.83 | 19.33 | 3 | 155.8945
GOS SOCIAIS
03087 | EMBOCO ARG. CIM. E AREIA TRACO 1:4 | M2 | 2.27 | 33.5842 | 0 | 76.2361
06.014.0105-A | CAIXA DE RALO ALVENARIA TIJOLO MACICO (7X10X20CM),PAREDES 1 | UN |  | 1930.78
VEZ (0,20M),(0,30X0,90X0,90)M,P/AGUAS PLUVIAIS,UTILIZANDO AR
GAMASSA CIMENTO E AREIA,TRACO 1:4,SENDO PAREDES REVESTIDAS I
NTERNAMENTE C/MESMA ARGAMASSA,C/BASE CONCRETO SIMPLES FCK=10
MPA E GRELHA FERRO FUNDIDO CLASSE C-250 CONF.ABNT NBR 10160,
INCL.ESCAVACAO,REATERRO E REMOCAO MAT.EXCEDENTE ATE 20,00M
00349 | PINUS, EM PECAS DE 2,50X30,00CM (1"X12") | M | 0.8 | 12.04 | 0 | 9.632
00506 | RALO FERRO FUNDIDO NODULAR,PARA SARJETA,ARTICULADO,DE (30X90 | UN | 1 | 480 | 0 | 480
)CM,C/CAIXILHO E GRELHA,CLASSE C-250,ABNT NBR 10160
20115 | MAO-DE-OBRA DE PEDREIRO, INCLUSIVE ENCARGOS SOCIAIS DESONERA | H | 3.33 | 23.16 | 3 | 79.4365
DOS
20132 | MAO-DE-OBRA DE SERVENTE DA CONSTRUCAO CIVIL, INCLUSIVE ENCAR | H | 7.83 | 16.75 | 3 | 135.0871
GOS SOCIAIS DESONERADOS
30245 | CONCRETO FCK 10MPA | M3 | 0.2 | 351.1448 | 0 | 70.229
30246 | CONCRETO FCK 15MPA | M3 | 0.08 | 372.5034 | 0 | 29.8003
30268 | LANCAMENTO CONC.S/ARM.7,0M3/H, HORIZ. | M3 | 0.28 | 75.3113 | 0 | 21.0872
30343 | ALVENARIA P/ CX.ENTERRADA 0,80M A 1,60M | M2 | 2.88 | 349.18 | 0 | 1005.6384
30353 | EMBOCO ARG. CIM. E AREIA TRACO 1:4 | M2 | 2.27 | 30.211 | 0 | 68.579
30984 | BARRA ACO CA-25 REDONDA SEM SALIENCIA OUMOSSA, DIAMETRO DE 6 | KG | 3 | 10.4307 | 0 | 31.2921
,3MM A 8,0MM (1/4 A 5/16)
06.014.0110-0 | CAIXA PARA REGISTRO PADRAO CEDAE,DE ALVENARIA DE TIJOLO MACI | UN |  | 471.88
CO(7X10X20CM),EM PAREDES DE 1 VEZ(0,20M),DIMENSOES INTERNAS
DE 0,60X0,60X0,25M,COM TAMPA DE CONCRETO COM 10CM DE ESPESSU
RA MINIMA,UTILIZANDO ARGAMASSA DE CIMENTO E AREIA,TRACO 1:4,
SENDO AS PAREDES REVESTIDAS INTERNAMENTE C/A MESMA ARGAMASSA
,EXCL.CAIXA QUADRADA DE FERRO FUNDIDO,P/REGISTROS ATE 200MM
01635 | CONCRETO FCK 15MPA | M3 | 0.064 | 372.5034 | 0 | 23.8402
01640 | FORMAS MADEIRA PARAM. PLANOS, 2 VEZES | M2 | 0.96 | 83.2528 | 0 | 79.9227
01745 | PREPARO CONCR. BETON. 320L; 2,0M3/H | M3 | 0.064 | 95.6011 | 0 | 6.1185
01798 | ALVENARIA P/ CX.ENTERRADA, 0;80M (1VEZ) | M2 | 0.8 | 333.2483 | 0 | 266.5986
01999 | MAO-DE-OBRA DE SERVENTE DA CONSTRUCAO CIVIL, INCLUSIVE ENCAR | H | 1 | 19.33 | 3 | 19.9099
GOS SOCIAIS
03050 | BARRA ACO CA-50,DIAM.DE 8 A 12,5MM | KG | 3.84 | 7.4795 | 0 | 28.7213
03053 | CORTE ACO CA-50B DIAM.ENTRE 8MM A 12,5MM | KG | 3.84 | 4.9813 | 0 | 19.1282
03059 | LANCAMENTO CONC.C/ARM. 2,0M3/H, HORIZ. | M3 | 0.064 | 101.298 | 0 | 6.4831
03087 | EMBOCO ARG. CIM. E AREIA TRACO 1:4 | M2 | 0.63 | 33.5842 | 0 | 21.158
06.014.0110-A | CAIXA PARA REGISTRO PADRAO CEDAE,DE ALVENARIA DE TIJOLO MACI | UN |  | 443.87
CO(7X10X20CM),EM PAREDES DE 1 VEZ(0,20M),DIMENSOES INTERNAS
DE 0,60X0,60X0,25M,COM TAMPA DE CONCRETO COM 10CM DE ESPESSU
RA MINIMA,UTILIZANDO ARGAMASSA DE CIMENTO E AREIA,TRACO 1:4,
SENDO AS PAREDES REVESTIDAS INTERNAMENTE C/A MESMA ARGAMASSA
,EXCL.CAIXA QUADRADA DE FERRO FUNDIDO,P/REGISTROS ATE 200MM
20132 | MAO-DE-OBRA DE SERVENTE DA CONSTRUCAO CIVIL, INCLUSIVE ENCAR | H | 1 | 16.75 | 3 | 17.2525
GOS SOCIAIS DESONERADOS
30246 | CONCRETO FCK 15MPA | M3 | 0.064 | 372.5034 | 0 | 23.8402
30254 | PREPARO CONCR. BETON. 320L; 2,0M3/H | M3 | 0.064 | 83.6428 | 0 | 5.3531
30275 | LANCAMENTO CONC.C/ARM. 2,0M3/H, HORIZ. | M3 | 0.064 | 87.9014 | 0 | 5.6257
30282 | FORMAS MADEIRA PARAM. PLANOS, 2 VEZES | M2 | 0.96 | 76.2031 | 0 | 73.155
30302 | BARRA ACO CA-50,DIAM.DE 8 A 12,5MM | KG | 3.84 | 7.4795 | 0 | 28.7213
30309 | CORTE ACO CA-50B DIAM.ENTRE 8MM A 12,5MM | KG | 3.84 | 4.3162 | 0 | 16.5742
30342 | ALVENARIA P/ CX.ENTERRADA, 0;80M (1VEZ) | M2 | 0.8 | 317.9031 | 0 | 254.3225
30353 | EMBOCO ARG. CIM. E AREIA TRACO 1:4 | M2 | 0.63 | 30.211 | 0 | 19.0329
06.014.0112-0 | CAIXA PARA REGISTROS PADRAO CEDAE,DE ALVENARIA DE TIJOLO MAC | UN |  | 911.19
ICO(7X10X20CM),EM PAREDES DE 1 VEZ(0,20M),DIMENSOES INTERNAS
DE 0,60X0,60X0,40M,COM TAMPA DE CONCRETO COM 10CM DE ESPESS
URA MINIMA,UTILIZANDO ARGAMASSA DE CIMENTO E AREIA,TRACO 1:4
,SENDO AS PAREDES REVESTIDAS INTERNAMENTE C/A MESMA ARGAMASS
A,EXCL.CAIXA QUADRADA DE FERRO FUNDIDO,P/REGISTROS ATE 200MM
01635 | CONCRETO FCK 15MPA | M3 | 0.064 | 372.5034 | 0 | 23.8402
01640 | FORMAS MADEIRA PARAM. PLANOS, 2 VEZES | M2 | 0.96 | 83.2528 | 0 | 79.9227
01745 | PREPARO CONCR. BETON. 320L; 2,0M3/H | M3 | 0.064 | 95.6011 | 0 | 6.1185
01798 | ALVENARIA P/ CX.ENTERRADA, 0;80M (1VEZ) | M2 | 2.08 | 333.2483 | 0 | 693.1565
01999 | MAO-DE-OBRA DE SERVENTE DA CONSTRUCAO CIVIL, INCLUSIVE ENCAR | H | 1 | 19.33 | 3 | 19.9099
GOS SOCIAIS
03050 | BARRA ACO CA-50,DIAM.DE 8 A 12,5MM | KG | 3.84 | 7.4795 | 0 | 28.7213
03053 | CORTE ACO CA-50B DIAM.ENTRE 8MM A 12,5MM | KG | 3.84 | 4.9813 | 0 | 19.1282
03059 | LANCAMENTO CONC.C/ARM. 2,0M3/H, HORIZ. | M3 | 0.064 | 101.298 | 0 | 6.4831
03087 | EMBOCO ARG. CIM. E AREIA TRACO 1:4 | M2 | 1.01 | 33.5842 | 0 | 33.92
06.014.0112-A | CAIXA PARA REGISTROS PADRAO CEDAE,DE ALVENARIA DE TIJOLO MAC | UN |  | 862.27
ICO(7X10X20CM),EM PAREDES DE 1 VEZ(0,20M),DIMENSOES INTERNAS
DE 0,60X0,60X0,40M,COM TAMPA DE CONCRETO COM 10CM DE ESPESS
URA MINIMA,UTILIZANDO ARGAMASSA DE CIMENTO E AREIA,TRACO 1:4
,SENDO AS PAREDES REVESTIDAS INTERNAMENTE C/A MESMA ARGAMASS
A,EXCL.CAIXA QUADRADA DE FERRO FUNDIDO,P/REGISTROS ATE 200MM
20132 | MAO-DE-OBRA DE SERVENTE DA CONSTRUCAO CIVIL, INCLUSIVE ENCAR | H | 1 | 16.75 | 3 | 17.2525
GOS SOCIAIS DESONERADOS
30246 | CONCRETO FCK 15MPA | M3 | 0.064 | 372.5034 | 0 | 23.8402
30254 | PREPARO CONCR. BETON. 320L; 2,0M3/H | M3 | 0.064 | 83.6428 | 0 | 5.3531
30275 | LANCAMENTO CONC.C/ARM. 2,0M3/H, HORIZ. | M3 | 0.064 | 87.9014 | 0 | 5.6257
30282 | FORMAS MADEIRA PARAM. PLANOS, 2 VEZES | M2 | 0.96 | 76.2031 | 0 | 73.155
30302 | BARRA ACO CA-50,DIAM.DE 8 A 12,5MM | KG | 3.84 | 7.4795 | 0 | 28.7213
30309 | CORTE ACO CA-50B DIAM.ENTRE 8MM A 12,5MM | KG | 3.84 | 4.3162 | 0 | 16.5742
30342 | ALVENARIA P/ CX.ENTERRADA, 0;80M (1VEZ) | M2 | 2.08 | 317.9031 | 0 | 661.2384
30353 | EMBOCO ARG. CIM. E AREIA TRACO 1:4 | M2 | 1.01 | 30.211 | 0 | 30.5131
06.014.0114-0 | CAIXA PARA REGISTROS PADRAO CEDAE,DE ALVENARIA DE TIJOLO MAC | UN |  | 1083.92
ICO(7X10X20CM),EM PAREDES DE 1 VEZ(0,20M),DIMENSOES INTERNAS
DE 0,60X0,60X0,55M,COM TAMPA DE CONCRETO COM 10CM DE ESPESS
URA MINIMA,UTILIZANDO ARGAMASSA DE CIMENTO E AREIA,TRACO 1:4
,SENDO AS PAREDES REVESTIDAS INTERNAMENTE C/A MESMA ARGAMASS
A,EXCL.CAIXA QUADRADA DE FERRO FUNDIDO,P/REGISTROS ATE 200MM
01635 | CONCRETO FCK 15MPA | M3 | 0.064 | 372.5034 | 0 | 23.8402
01640 | FORMAS MADEIRA PARAM. PLANOS, 2 VEZES | M2 | 0.96 | 83.2528 | 0 | 79.9227
01745 | PREPARO CONCR. BETON. 320L; 2,0M3/H | M3 | 0.064 | 95.6011 | 0 | 6.1185
01798 | ALVENARIA P/ CX.ENTERRADA, 0;80M (1VEZ) | M2 | 2.56 | 333.2483 | 0 | 853.1156
01999 | MAO-DE-OBRA DE SERVENTE DA CONSTRUCAO CIVIL, INCLUSIVE ENCAR | H | 1 | 19.33 | 3 | 19.9099
GOS SOCIAIS
03050 | BARRA ACO CA-50,DIAM.DE 8 A 12,5MM | KG | 3.84 | 7.4795 | 0 | 28.7213
03053 | CORTE ACO CA-50B DIAM.ENTRE 8MM A 12,5MM | KG | 3.84 | 4.9813 | 0 | 19.1282
03059 | LANCAMENTO CONC.C/ARM. 2,0M3/H, HORIZ. | M3 | 0.064 | 101.298 | 0 | 6.4831
03087 | EMBOCO ARG. CIM. E AREIA TRACO 1:4 | M2 | 1.39 | 33.5842 | 0 | 46.682
06.014.0114-A | CAIXA PARA REGISTROS PADRAO CEDAE,DE ALVENARIA DE TIJOLO MAC | UN |  | 1026.34
ICO(7X10X20CM),EM PAREDES DE 1 VEZ(0,20M),DIMENSOES INTERNAS
DE 0,60X0,60X0,55M,COM TAMPA DE CONCRETO COM 10CM DE ESPESS
URA MINIMA,UTILIZANDO ARGAMASSA DE CIMENTO E AREIA,TRACO 1:4
,SENDO AS PAREDES REVESTIDAS INTERNAMENTE C/A MESMA ARGAMASS
A,EXCL.CAIXA QUADRADA DE FERRO FUNDIDO,P/REGISTROS ATE 200MM
20132 | MAO-DE-OBRA DE SERVENTE DA CONSTRUCAO CIVIL, INCLUSIVE ENCAR | H | 1 | 16.75 | 3 | 17.2525
GOS SOCIAIS DESONERADOS
30246 | CONCRETO FCK 15MPA | M3 | 0.064 | 372.5034 | 0 | 23.8402
30254 | PREPARO CONCR. BETON. 320L; 2,0M3/H | M3 | 0.064 | 83.6428 | 0 | 5.3531
30275 | LANCAMENTO CONC.C/ARM. 2,0M3/H, HORIZ. | M3 | 0.064 | 87.9014 | 0 | 5.6257
30282 | FORMAS MADEIRA PARAM. PLANOS, 2 VEZES | M2 | 0.96 | 76.2031 | 0 | 73.155
30302 | BARRA ACO CA-50,DIAM.DE 8 A 12,5MM | KG | 3.84 | 7.4795 | 0 | 28.7213
30309 | CORTE ACO CA-50B DIAM.ENTRE 8MM A 12,5MM | KG | 3.84 | 4.3162 | 0 | 16.5742
30342 | ALVENARIA P/ CX.ENTERRADA, 0;80M (1VEZ) | M2 | 2.56 | 317.9031 | 0 | 813.8319
30353 | EMBOCO ARG. CIM. E AREIA TRACO 1:4 | M2 | 1.39 | 30.211 | 0 | 41.9933
06.014.0116-0 | CAIXA PARA REGISTROS PADRAO CEDAE,DE ALVENARIA DE TIJOLO MAC | UN |  | 460.47
ICO(7X10X20CM),EM PAREDES DE 1 VEZ(0,20M),DIMENSOES INTERNAS
DE 0,60X0,60X0,40M,UTILIZANDO ARGAMASSA DE CIMENTO E AREIA,
NO TRACO 1:4 EM VOLUME,SENDO AS PAREDES REVESTIDAS INTERNAME
NTE COM A MESMA ARGAMASSA,EXCLUSIVE TAMPA CIRCULAR DE FERRO
FUNDIDO PARA REGISTROS ACIMA DE 200MM ATE 600MM
01798 | ALVENARIA P/ CX.ENTERRADA, 0;80M (1VEZ) | M2 | 1.28 | 333.2483 | 0 | 426.5578
03087 | EMBOCO ARG. CIM. E AREIA TRACO 1:4 | M2 | 1.01 | 33.5842 | 0 | 33.92
06.014.0116-A | CAIXA PARA REGISTROS PADRAO CEDAE,DE ALVENARIA DE TIJOLO MAC | UN |  | 437.42
ICO(7X10X20CM),EM PAREDES DE 1 VEZ(0,20M),DIMENSOES INTERNAS
DE 0,60X0,60X0,40M,UTILIZANDO ARGAMASSA DE CIMENTO E AREIA,
NO TRACO 1:4 EM VOLUME,SENDO AS PAREDES REVESTIDAS INTERNAME
NTE COM A MESMA ARGAMASSA,EXCLUSIVE TAMPA CIRCULAR DE FERRO
FUNDIDO PARA REGISTROS ACIMA DE 200MM ATE 600MM
30342 | ALVENARIA P/ CX.ENTERRADA, 0;80M (1VEZ) | M2 | 1.28 | 317.9031 | 0 | 406.916
30353 | EMBOCO ARG. CIM. E AREIA TRACO 1:4 | M2 | 1.01 | 30.211 | 0 | 30.5131
06.014.0118-0 | CAIXA PARA REGISTROS PADRAO CEDAE,DE ALVENARIA DE TIJOLO MAC | UN |  | 633.19
ICO(7X10X20CM),EM PAREDES DE 1 VEZ(0,20M),DIMENSOES INTERNAS
DE 0,60X0,60X0,55M,UTILIZANDO ARGAMASSA DE CIMENTO E AREIA
NO TRACO 1:4 EM VOLUME,SENDO AS PAREDES REVESTIDAS INTERNAME
NTE COM A MESMA ARGAMASSA,EXCLUSIVE TAMPA CIRCULAR DE FERRO
FUNDIDO,PARA REGISTROS ACIMA DE 200MM ATE 600MM
01798 | ALVENARIA P/ CX.ENTERRADA, 0;80M (1VEZ) | M2 | 1.76 | 333.2483 | 0 | 586.517
03087 | EMBOCO ARG. CIM. E AREIA TRACO 1:4 | M2 | 1.39 | 33.5842 | 0 | 46.682
06.014.0118-A | CAIXA PARA REGISTROS PADRAO CEDAE,DE ALVENARIA DE TIJOLO MAC | UN |  | 601.5
ICO(7X10X20CM),EM PAREDES DE 1 VEZ(0,20M),DIMENSOES INTERNAS
DE 0,60X0,60X0,55M,UTILIZANDO ARGAMASSA DE CIMENTO E AREIA
NO TRACO 1:4 EM VOLUME,SENDO AS PAREDES REVESTIDAS INTERNAME
NTE COM A MESMA ARGAMASSA,EXCLUSIVE TAMPA CIRCULAR DE FERRO
FUNDIDO,PARA REGISTROS ACIMA DE 200MM ATE 600MM
30342 | ALVENARIA P/ CX.ENTERRADA, 0;80M (1VEZ) | M2 | 1.76 | 317.9031 | 0 | 559.5095
30353 | EMBOCO ARG. CIM. E AREIA TRACO 1:4 | M2 | 1.39 | 30.211 | 0 | 41.9933
06.014.0120-0 | CAIXA PARA REGISTROS PADRAO CEDAE,DE ALVENARIA DE TIJOLO MAC | UN |  | 805.58
ICO(7X10X20CM),EM PAREDES DE 1 VEZ(0,20M),DIMENSOES INTERNAS
DE 0,60X0,60X0,70M,UTILIZANDO ARGAMASSA DE CIMENTO E AREIA,
NO TRACO 1:4 EM VOLUME,SENDO AS PAREDES REVESTIDAS INTERNAME
NTE COM A MESMA ARGAMASSA,EXCLUSIVE TAMPA CIRCULAR DE FERRO
FUNDIDO PARA REGISTROS ACIMA DE 200MM ATE 600MM
01798 | ALVENARIA P/ CX.ENTERRADA, 0;80M (1VEZ) | M2 | 2.24 | 333.2483 | 0 | 746.4762
03087 | EMBOCO ARG. CIM. E AREIA TRACO 1:4 | M2 | 1.76 | 33.5842 | 0 | 59.1082
06.014.0120-A | CAIXA PARA REGISTROS PADRAO CEDAE,DE ALVENARIA DE TIJOLO MAC | UN |  | 765.27
ICO(7X10X20CM),EM PAREDES DE 1 VEZ(0,20M),DIMENSOES INTERNAS
DE 0,60X0,60X0,70M,UTILIZANDO ARGAMASSA DE CIMENTO E AREIA,
NO TRACO 1:4 EM VOLUME,SENDO AS PAREDES REVESTIDAS INTERNAME
NTE COM A MESMA ARGAMASSA,EXCLUSIVE TAMPA CIRCULAR DE FERRO
FUNDIDO PARA REGISTROS ACIMA DE 200MM ATE 600MM
30342 | ALVENARIA P/ CX.ENTERRADA, 0;80M (1VEZ) | M2 | 2.24 | 317.9031 | 0 | 712.1029
30353 | EMBOCO ARG. CIM. E AREIA TRACO 1:4 | M2 | 1.76 | 30.211 | 0 | 53.1714
06.014.0122-0 | CAIXA PARA REGISTROS PADRAO CEDAE,DE ALVENARIA DE BLOCOS DE | UN |  | 294.9
CONCRETO(20X20X40CM) PREENCHIDOS COM CONCRETO DE 20MPA,EM PA
REDES DE 1 VEZ(0,20M),DIMENSOES INTERNAS DE 0,60X0,60X0,20M,
COM TAMPA DE CONCRETO COM 10CM DE ESPESSURA MINIMA,SENDO AS
PAREDES REVESTIDAS INTERNAMENTE COM ARGAMASSA,EXCLUSIVE CAIX
A QUADRADA DE FERRO FUNDIDO,PARA REGISTROS ATE 200MM
01635 | CONCRETO FCK 15MPA | M3 | 0.064 | 372.5034 | 0 | 23.8402
01640 | FORMAS MADEIRA PARAM. PLANOS, 2 VEZES | M2 | 0.96 | 83.2528 | 0 | 79.9227
01745 | PREPARO CONCR. BETON. 320L; 2,0M3/H | M3 | 0.064 | 95.6011 | 0 | 6.1185
01999 | MAO-DE-OBRA DE SERVENTE DA CONSTRUCAO CIVIL, INCLUSIVE ENCAR | H | 1 | 19.33 | 3 | 19.9099
GOS SOCIAIS
03050 | BARRA ACO CA-50,DIAM.DE 8 A 12,5MM | KG | 3.84 | 7.4795 | 0 | 28.7213
03053 | CORTE ACO CA-50B DIAM.ENTRE 8MM A 12,5MM | KG | 3.84 | 4.9813 | 0 | 19.1282
03059 | LANCAMENTO CONC.C/ARM. 2,0M3/H, HORIZ. | M3 | 0.064 | 101.298 | 0 | 6.4831
03087 | EMBOCO ARG. CIM. E AREIA TRACO 1:4 | M2 | 0.34 | 33.5842 | 0 | 11.4186
03354 | ALVENARIA CXS.ENTERRADAS 1,60M, BL.CONCR | M2 | 0.64 | 155.2619 | 0 | 99.3676
06.014.0122-A | CAIXA PARA REGISTROS PADRAO CEDAE,DE ALVENARIA DE BLOCOS DE | UN |  | 275.98
CONCRETO(20X20X40CM) PREENCHIDOS COM CONCRETO DE 20MPA,EM PA
REDES DE 1 VEZ(0,20M),DIMENSOES INTERNAS DE 0,60X0,60X0,20M,
COM TAMPA DE CONCRETO COM 10CM DE ESPESSURA MINIMA,SENDO AS
PAREDES REVESTIDAS INTERNAMENTE COM ARGAMASSA,EXCLUSIVE CAIX
A QUADRADA DE FERRO FUNDIDO,PARA REGISTROS ATE 200MM
20132 | MAO-DE-OBRA DE SERVENTE DA CONSTRUCAO CIVIL, INCLUSIVE ENCAR | H | 1 | 16.75 | 3 | 17.2525
GOS SOCIAIS DESONERADOS
30246 | CONCRETO FCK 15MPA | M3 | 0.064 | 372.5034 | 0 | 23.8402
30254 | PREPARO CONCR. BETON. 320L; 2,0M3/H | M3 | 0.064 | 83.6428 | 0 | 5.3531
30275 | LANCAMENTO CONC.C/ARM. 2,0M3/H, HORIZ. | M3 | 0.064 | 87.9014 | 0 | 5.6257
30282 | FORMAS MADEIRA PARAM. PLANOS, 2 VEZES | M2 | 0.96 | 76.2031 | 0 | 73.155
30302 | BARRA ACO CA-50,DIAM.DE 8 A 12,5MM | KG | 3.84 | 7.4795 | 0 | 28.7213
30309 | CORTE ACO CA-50B DIAM.ENTRE 8MM A 12,5MM | KG | 3.84 | 4.3162 | 0 | 16.5742
30348 | ALVENARIA CXS.ENTERRADAS 1,60M, BL.CONCR | M2 | 0.64 | 148.7334 | 0 | 95.1894
30353 | EMBOCO ARG. CIM. E AREIA TRACO 1:4 | M2 | 0.34 | 30.211 | 0 | 10.2717
06.014.0124-0 | CAIXA PARA REGISTROS PADRAO CEDAE,DE ALVENARIA DE BLOCOS DE | UN |  | 416.77
CONCRETO(20X20X40CM) PREENCHIDOS COM CONCRETO DE 20MPA,EM PA
REDES DE 1 VEZ(0,20M),DIMENSOES INTERNAS DE 0,60X0,60X0,40M,
COM TAMPA DE CONCRETO COM 10CM DE ESPESSURA MINIMA,SENDO AS
PAREDES INTERNAMENTE REVESTIDAS COM ARGAMASSA,EXCLUSIVE CAIX
A QUADRADA DE FERRO FUNDIDO,PARA REGISTROS ATE 200MM
01635 | CONCRETO FCK 15MPA | M3 | 0.064 | 372.5034 | 0 | 23.8402
01640 | FORMAS MADEIRA PARAM. PLANOS, 2 VEZES | M2 | 0.96 | 83.2528 | 0 | 79.9227
01745 | PREPARO CONCR. BETON. 320L; 2,0M3/H | M3 | 0.064 | 95.6011 | 0 | 6.1185
01999 | MAO-DE-OBRA DE SERVENTE DA CONSTRUCAO CIVIL, INCLUSIVE ENCAR | H | 1 | 19.33 | 3 | 19.9099
GOS SOCIAIS
03050 | BARRA ACO CA-50,DIAM.DE 8 A 12,5MM | KG | 3.84 | 7.4795 | 0 | 28.7213
03053 | CORTE ACO CA-50B DIAM.ENTRE 8MM A 12,5MM | KG | 3.84 | 4.9813 | 0 | 19.1282
03059 | LANCAMENTO CONC.C/ARM. 2,0M3/H, HORIZ. | M3 | 0.064 | 101.298 | 0 | 6.4831
03087 | EMBOCO ARG. CIM. E AREIA TRACO 1:4 | M2 | 1.01 | 33.5842 | 0 | 33.92
03354 | ALVENARIA CXS.ENTERRADAS 1,60M, BL.CONCR | M2 | 1.28 | 155.2619 | 0 | 198.7352
06.014.0124-A | CAIXA PARA REGISTROS PADRAO CEDAE,DE ALVENARIA DE BLOCOS DE | UN |  | 391.41
CONCRETO(20X20X40CM) PREENCHIDOS COM CONCRETO DE 20MPA,EM PA
REDES DE 1 VEZ(0,20M),DIMENSOES INTERNAS DE 0,60X0,60X0,40M,
COM TAMPA DE CONCRETO COM 10CM DE ESPESSURA MINIMA,SENDO AS
PAREDES INTERNAMENTE REVESTIDAS COM ARGAMASSA,EXCLUSIVE CAIX
A QUADRADA DE FERRO FUNDIDO,PARA REGISTROS ATE 200MM
20132 | MAO-DE-OBRA DE SERVENTE DA CONSTRUCAO CIVIL, INCLUSIVE ENCAR | H | 1 | 16.75 | 3 | 17.2525
GOS SOCIAIS DESONERADOS
30246 | CONCRETO FCK 15MPA | M3 | 0.064 | 372.5034 | 0 | 23.8402
30254 | PREPARO CONCR. BETON. 320L; 2,0M3/H | M3 | 0.064 | 83.6428 | 0 | 5.3531
30275 | LANCAMENTO CONC.C/ARM. 2,0M3/H, HORIZ. | M3 | 0.064 | 87.9014 | 0 | 5.6257
30282 | FORMAS MADEIRA PARAM. PLANOS, 2 VEZES | M2 | 0.96 | 76.2031 | 0 | 73.155
30302 | BARRA ACO CA-50,DIAM.DE 8 A 12,5MM | KG | 3.84 | 7.4795 | 0 | 28.7213
30309 | CORTE ACO CA-50B DIAM.ENTRE 8MM A 12,5MM | KG | 3.84 | 4.3162 | 0 | 16.5742
30348 | ALVENARIA CXS.ENTERRADAS 1,60M, BL.CONCR | M2 | 1.28 | 148.7334 | 0 | 190.3788
30353 | EMBOCO ARG. CIM. E AREIA TRACO 1:4 | M2 | 1.01 | 30.211 | 0 | 30.5131
06.014.0126-0 | CAIXA PARA REGISTROS PADRAO CEDAE,DE ALVENARIA DE BLOCOS DE | UN |  | 532.93
CONCRETO(20X20X40CM) PREENCHIDOS COM CONCRETO DE 20MPA,EM PA
REDES DE 1 VEZ(0,20M),DIMENSOES INTERNAS DE 0,60X0,60X0,60M,
COM TAMPA DE CONCRETO COM 10CM DE ESPESSURA MINIMA,SENDO AS
PAREDES REVESTIDAS INTERNAMENTE COM ARGAMASSA,EXCLUSIVE CAIX
A QUADRADA DE FERRO FUNDIDO,PARA REGISTROS ATE 200MM
01635 | CONCRETO FCK 15MPA | M3 | 0.064 | 372.5034 | 0 | 23.8402
01640 | FORMAS MADEIRA PARAM. PLANOS, 2 VEZES | M2 | 0.96 | 83.2528 | 0 | 79.9227
01745 | PREPARO CONCR. BETON. 320L; 2,0M3/H | M3 | 0.064 | 95.6011 | 0 | 6.1185
01999 | MAO-DE-OBRA DE SERVENTE DA CONSTRUCAO CIVIL, INCLUSIVE ENCAR | H | 1 | 19.33 | 3 | 19.9099
GOS SOCIAIS
03050 | BARRA ACO CA-50,DIAM.DE 8 A 12,5MM | KG | 3.84 | 7.4795 | 0 | 28.7213
03053 | CORTE ACO CA-50B DIAM.ENTRE 8MM A 12,5MM | KG | 3.84 | 4.9813 | 0 | 19.1282
03059 | LANCAMENTO CONC.C/ARM. 2,0M3/H, HORIZ. | M3 | 0.064 | 101.298 | 0 | 6.4831
03087 | EMBOCO ARG. CIM. E AREIA TRACO 1:4 | M2 | 1.51 | 33.5842 | 0 | 50.7121
03354 | ALVENARIA CXS.ENTERRADAS 1,60M, BL.CONCR | M2 | 1.92 | 155.2619 | 0 | 298.1028
06.014.0126-A | CAIXA PARA REGISTROS PADRAO CEDAE,DE ALVENARIA DE BLOCOS DE | UN |  | 501.7
CONCRETO(20X20X40CM) PREENCHIDOS COM CONCRETO DE 20MPA,EM PA
REDES DE 1 VEZ(0,20M),DIMENSOES INTERNAS DE 0,60X0,60X0,60M,
COM TAMPA DE CONCRETO COM 10CM DE ESPESSURA MINIMA,SENDO AS
PAREDES REVESTIDAS INTERNAMENTE COM ARGAMASSA,EXCLUSIVE CAIX
A QUADRADA DE FERRO FUNDIDO,PARA REGISTROS ATE 200MM
20132 | MAO-DE-OBRA DE SERVENTE DA CONSTRUCAO CIVIL, INCLUSIVE ENCAR | H | 1 | 16.75 | 3 | 17.2525
GOS SOCIAIS DESONERADOS
30246 | CONCRETO FCK 15MPA | M3 | 0.064 | 372.5034 | 0 | 23.8402
30254 | PREPARO CONCR. BETON. 320L; 2,0M3/H | M3 | 0.064 | 83.6428 | 0 | 5.3531
30275 | LANCAMENTO CONC.C/ARM. 2,0M3/H, HORIZ. | M3 | 0.064 | 87.9014 | 0 | 5.6257
30282 | FORMAS MADEIRA PARAM. PLANOS, 2 VEZES | M2 | 0.96 | 76.2031 | 0 | 73.155
30302 | BARRA ACO CA-50,DIAM.DE 8 A 12,5MM | KG | 3.84 | 7.4795 | 0 | 28.7213
30309 | CORTE ACO CA-50B DIAM.ENTRE 8MM A 12,5MM | KG | 3.84 | 4.3162 | 0 | 16.5742
30348 | ALVENARIA CXS.ENTERRADAS 1,60M, BL.CONCR | M2 | 1.92 | 148.7334 | 0 | 285.5681
30353 | EMBOCO ARG. CIM. E AREIA TRACO 1:4 | M2 | 1.51 | 30.211 | 0 | 45.6186
06.014.0128-0 | CAIXA PARA REGISTROS PADRAO CEDAE,DE ALVENARIA DE BLOCOS DE | UN |  | 210.15
CONCRETO(20X20X40CM) PREENCHIDOS COM CONCRETO DE 20MPA,EM PA
REDES DE 1 VEZ(0,20M),DIMENSOES INTERNAS DE 0,60X0,60X0,40M,
SENDO AS PAREDES REVESTIDAS INTERNAMENTE COM ARGAMASSA,EXCLU
SIVE TAMPA CIRCULAR DE FERRO FUNDIDO,PARA REGISTROS ACIMA DE
200MM ATE 600MM
03087 | EMBOCO ARG. CIM. E AREIA TRACO 1:4 | M2 | 0.34 | 33.5842 | 0 | 11.4186
03354 | ALVENARIA CXS.ENTERRADAS 1,60M, BL.CONCR | M2 | 1.28 | 155.2619 | 0 | 198.7352
06.014.0128-A | CAIXA PARA REGISTROS PADRAO CEDAE,DE ALVENARIA DE BLOCOS DE | UN |  | 200.65
CONCRETO(20X20X40CM) PREENCHIDOS COM CONCRETO DE 20MPA,EM PA
REDES DE 1 VEZ(0,20M),DIMENSOES INTERNAS DE 0,60X0,60X0,40M,
SENDO AS PAREDES REVESTIDAS INTERNAMENTE COM ARGAMASSA,EXCLU
SIVE TAMPA CIRCULAR DE FERRO FUNDIDO,PARA REGISTROS ACIMA DE
200MM ATE 600MM
30348 | ALVENARIA CXS.ENTERRADAS 1,60M, BL.CONCR | M2 | 1.28 | 148.7334 | 0 | 190.3788
30353 | EMBOCO ARG. CIM. E AREIA TRACO 1:4 | M2 | 0.34 | 30.211 | 0 | 10.2717
06.014.0130-0 | CAIXA PARA REGISTROS PADRAO CEDAE,DE ALVENARIA DE BLOCOS DE | UN |  | 348.81
CONCRETO(20X20X40CM) PREENCHIDOS COM CONCRETO DE 20MPA,EM PA
REDES DE 1 VEZ(0,20M),DIMENSOES INTERNAS DE 0,60X0,60X0,60M,
SENDO AS PAREDES REVESTIDAS INTERNAMENTE COM ARGAMASSA,EXCLU
SIVE TAMPA CIRCULAR DE FERRO FUNDIDO,PARA REGISTROS ACIMA DE
200MM ATE 600MM
03087 | EMBOCO ARG. CIM. E AREIA TRACO 1:4 | M2 | 1.51 | 33.5842 | 0 | 50.7121
03354 | ALVENARIA CXS.ENTERRADAS 1,60M, BL.CONCR | M2 | 1.92 | 155.2619 | 0 | 298.1028
06.014.0130-A | CAIXA PARA REGISTROS PADRAO CEDAE,DE ALVENARIA DE BLOCOS DE | UN |  | 331.18
CONCRETO(20X20X40CM) PREENCHIDOS COM CONCRETO DE 20MPA,EM PA
REDES DE 1 VEZ(0,20M),DIMENSOES INTERNAS DE 0,60X0,60X0,60M,
SENDO AS PAREDES REVESTIDAS INTERNAMENTE COM ARGAMASSA,EXCLU
SIVE TAMPA CIRCULAR DE FERRO FUNDIDO,PARA REGISTROS ACIMA DE
200MM ATE 600MM
30348 | ALVENARIA CXS.ENTERRADAS 1,60M, BL.CONCR | M2 | 1.92 | 148.7334 | 0 | 285.5681
30353 | EMBOCO ARG. CIM. E AREIA TRACO 1:4 | M2 | 1.51 | 30.211 | 0 | 45.6186
06.014.0132-0 | CAIXA PARA REGISTROS PADRAO CEDAE,DE ALVENARIA DE BLOCOS DE | UN |  | 465.31
CONCRETO(20X20X40CM) PREENCHIDOS COM CONCRETO DE 20MPA,EM PA
REDES DE 1 VEZ(0,20M),DIMENSOES INTERNAS DE 0,60X0,60X0,80M,
UTILIZANDO ARGAMASSA CIMENTO E AREIA,TRACO 1:4,SENDO AS PARE
DES REVESTIDAS INTERNAMENTE C/ARGAMASSA,EXCLUSIVE TAMPA CIRC
ULAR DE FERRO FUNDIDO,P/REGISTROS ACIMA DE 200MM ATE 600MM
03087 | EMBOCO ARG. CIM. E AREIA TRACO 1:4 | M2 | 2.02 | 33.5842 | 0 | 67.8401
03354 | ALVENARIA CXS.ENTERRADAS 1,60M, BL.CONCR | M2 | 2.56 | 155.2619 | 0 | 397.4705
06.014.0132-A | CAIXA PARA REGISTROS PADRAO CEDAE,DE ALVENARIA DE BLOCOS DE | UN |  | 441.78
CONCRETO(20X20X40CM) PREENCHIDOS COM CONCRETO DE 20MPA,EM PA
REDES DE 1 VEZ(0,20M),DIMENSOES INTERNAS DE 0,60X0,60X0,80M,
UTILIZANDO ARGAMASSA CIMENTO E AREIA,TRACO 1:4,SENDO AS PARE
DES REVESTIDAS INTERNAMENTE C/ARGAMASSA,EXCLUSIVE TAMPA CIRC
ULAR DE FERRO FUNDIDO,P/REGISTROS ACIMA DE 200MM ATE 600MM
30348 | ALVENARIA CXS.ENTERRADAS 1,60M, BL.CONCR | M2 | 2.56 | 148.7334 | 0 | 380.7575
30353 | EMBOCO ARG. CIM. E AREIA TRACO 1:4 | M2 | 2.02 | 30.211 | 0 | 61.0262
06.015.0010-0 | POCO DE VISITA EM ALVENARIA DE BLOCOS DE CONCRETO(20X20X40CM | UN |  | 2812.28
),PAREDES 0,20M DE ESP.C/1,20X1,20X1,40M,P/COLETOR AGUAS PLU
VIAIS 0,40 A 0,70M DE DIAM.UTILIZANDO ARG.CIM.AREIA,TRACO 1:
4,SENDO PAREDES CHAPISCADAS E REVESTIDAS INTERNAMENTE C/ARG.
,ENCHIMENTO BLOCOS E BASE EM CONCRETO SIMPLES,TAMPA DE CONCR
.ARMADO,DEGRAUS FERRO FUNDIDO,INCL.FORN.TODOS OS MATERIAIS
00004 | ARAME RECOZIDO Nº 18 | KG | 1.66 | 11.5475 | 0 | 19.1689
00030 | ACO CA-25, ESTIRADO, PRECO DE REVENDEDOR, NO DIAMETRO DE 08, | KG | 40.95 | 8.5619 | 0 | 350.6098
0MM
00031 | ACO CA-25, ESTIRADO, PRECO DE REVENDEDOR, NO DIAMETRO DE 10, | KG | 14.34 | 9.276 | 0 | 133.0178
0MM
00235 | DEGRAU DE FERRO FUNDIDO, FORMATO U, PARA CHAMINE DE POCO DE | UN | 1 | 62 | 0 | 62
VISITA
01255 | PA CARREGADEIRA,MOTOR DIESEL 100CV,CAPACIDADE RASA 1,3M3 (CP | H | 0.33 | 253.3813 | 0 | 83.6158
)
01256 | PA CARREGADEIRA,MOTOR DIESEL 100CV,CAPACIDADE RASA 1,3M3 (CF | H | 0.17 | 108.3472 | 0 | 18.419
)
01633 | CONCRETO FCK 10MPA | M3 | 0.871 | 351.1448 | 0 | 305.8471
01640 | FORMAS MADEIRA PARAM. PLANOS, 2 VEZES | M2 | 1.92 | 83.2528 | 0 | 159.8454
01968 | MAO-DE-OBRA DE PEDREIRO, INCLUSIVE ENCARGOS SOCIAIS | H | 6.27 | 26.73 | 3 | 172.625
01998 | MAO-DE-OBRA DE ARMADOR DE CONCRETO ARMADO, INCLUSIVE ENCARGO | H | 1.09 | 26.73 | 3 | 30.0098
S SOCIAIS
01999 | MAO-DE-OBRA DE SERVENTE DA CONSTRUCAO CIVIL, INCLUSIVE ENCAR | H | 6.27 | 19.33 | 3 | 124.8351
GOS SOCIAIS
03087 | EMBOCO ARG. CIM. E AREIA TRACO 1:4 | M2 | 6.24 | 33.5842 | 0 | 209.5654
03354 | ALVENARIA CXS.ENTERRADAS 1,60M, BL.CONCR | M2 | 7.36 | 155.2619 | 0 | 1142.7276
06.015.0010-A | POCO DE VISITA EM ALVENARIA DE BLOCOS DE CONCRETO(20X20X40CM | UN |  | 2683.92
),PAREDES 0,20M DE ESP.C/1,20X1,20X1,40M,P/COLETOR AGUAS PLU
VIAIS 0,40 A 0,70M DE DIAM.UTILIZANDO ARG.CIM.AREIA,TRACO 1:
4,SENDO PAREDES CHAPISCADAS E REVESTIDAS INTERNAMENTE C/ARG.
,ENCHIMENTO BLOCOS E BASE EM CONCRETO SIMPLES,TAMPA DE CONCR
.ARMADO,DEGRAUS FERRO FUNDIDO,INCL.FORN.TODOS OS MATERIAIS
00004 | ARAME RECOZIDO Nº 18 | KG | 1.66 | 11.5475 | 0 | 19.1689
00030 | ACO CA-25, ESTIRADO, PRECO DE REVENDEDOR, NO DIAMETRO DE 08, | KG | 40.95 | 8.5619 | 0 | 350.6098
0MM
00031 | ACO CA-25, ESTIRADO, PRECO DE REVENDEDOR, NO DIAMETRO DE 10, | KG | 14.34 | 9.276 | 0 | 133.0178
0MM
00235 | DEGRAU DE FERRO FUNDIDO, FORMATO U, PARA CHAMINE DE POCO DE | UN | 1 | 62 | 0 | 62
VISITA
20015 | MAO-DE-OBRA DE ARMADOR DE CONCRETO ARMADO, INCLUSIVE ENCARGO | H | 1.09 | 23.16 | 3 | 26.0017
S SOCIAIS DESONERADOS
20115 | MAO-DE-OBRA DE PEDREIRO, INCLUSIVE ENCARGOS SOCIAIS DESONERA | H | 6.27 | 23.16 | 3 | 149.5696
DOS
20132 | MAO-DE-OBRA DE SERVENTE DA CONSTRUCAO CIVIL, INCLUSIVE ENCAR | H | 6.27 | 16.75 | 3 | 108.1732
GOS SOCIAIS DESONERADOS
30245 | CONCRETO FCK 10MPA | M3 | 0.871 | 351.1448 | 0 | 305.8471
30282 | FORMAS MADEIRA PARAM. PLANOS, 2 VEZES | M2 | 1.92 | 76.2031 | 0 | 146.31
30348 | ALVENARIA CXS.ENTERRADAS 1,60M, BL.CONCR | M2 | 7.36 | 148.7334 | 0 | 1094.6778
30353 | EMBOCO ARG. CIM. E AREIA TRACO 1:4 | M2 | 6.24 | 30.211 | 0 | 188.5166
30595 | PA CARREGADEIRA,MOTOR DIESEL 100CV,CAPACIDADE RASA 1,3M3 (CP | H | 0.33 | 249.3713 | 0 | 82.2925
)
30596 | PA CARREGADEIRA,MOTOR DIESEL 100CV,CAPACIDADE RASA 1,3M3 (CF | H | 0.17 | 104.3372 | 0 | 17.7373
)
06.015.0011-0 | POCO DE VISITA EM ALVENARIA DE BLOCOS DE CONCRETO(20X20X40CM | UN |  | 2951.23
),EM PAREDES DE 0,20M DE ESP.C/1,30X1,30X1,40M,P/COLETOR DE
AGUAS PLUVIAIS DE 0,80M DE DIAM.UTILIZ.ARG.CIM.AREIA,TRACO 1
:4,SENDO AS PAREDES REVESTIDAS INTERNAMENTE C/ARG.ENCHIMENTO
DOS BLOCOS E BASE EM CONCRETO SIMPLES,TAMPA DE CONCRETO ARM
ADO,DEGRAU DE FERRO FUNDIDO,INCL.FORN.DE TODOS OS MATERIAIS
00004 | ARAME RECOZIDO Nº 18 | KG | 1.842 | 11.5475 | 0 | 21.2705
00030 | ACO CA-25, ESTIRADO, PRECO DE REVENDEDOR, NO DIAMETRO DE 08, | KG | 46.176 | 8.5619 | 0 | 395.3543
0MM
00031 | ACO CA-25, ESTIRADO, PRECO DE REVENDEDOR, NO DIAMETRO DE 10, | KG | 15.232 | 9.276 | 0 | 141.292
0MM
00235 | DEGRAU DE FERRO FUNDIDO, FORMATO U, PARA CHAMINE DE POCO DE | UN | 1 | 62 | 0 | 62
VISITA
01255 | PA CARREGADEIRA,MOTOR DIESEL 100CV,CAPACIDADE RASA 1,3M3 (CP | H | 0.33 | 253.3813 | 0 | 83.6158
)
01256 | PA CARREGADEIRA,MOTOR DIESEL 100CV,CAPACIDADE RASA 1,3M3 (CF | H | 0.17 | 108.3472 | 0 | 18.419
)
01633 | CONCRETO FCK 10MPA | M3 | 0.988 | 351.1448 | 0 | 346.9311
01640 | FORMAS MADEIRA PARAM. PLANOS, 2 VEZES | M2 | 2.04 | 83.2528 | 0 | 169.8357
01968 | MAO-DE-OBRA DE PEDREIRO, INCLUSIVE ENCARGOS SOCIAIS | H | 6.72 | 26.73 | 3 | 185.0144
01998 | MAO-DE-OBRA DE ARMADOR DE CONCRETO ARMADO, INCLUSIVE ENCARGO | H | 1.23 | 26.73 | 3 | 33.8642
S SOCIAIS
01999 | MAO-DE-OBRA DE SERVENTE DA CONSTRUCAO CIVIL, INCLUSIVE ENCAR | H | 6.72 | 19.33 | 3 | 133.7945
GOS SOCIAIS
03087 | EMBOCO ARG. CIM. E AREIA TRACO 1:4 | M2 | 6.28 | 33.5842 | 0 | 210.9088
03354 | ALVENARIA CXS.ENTERRADAS 1,60M, BL.CONCR | M2 | 7.4 | 155.2619 | 0 | 1148.9381
06.015.0011-A | POCO DE VISITA EM ALVENARIA DE BLOCOS DE CONCRETO(20X20X40CM | UN |  | 2818.26
),EM PAREDES DE 0,20M DE ESP.C/1,30X1,30X1,40M,P/COLETOR DE
AGUAS PLUVIAIS DE 0,80M DE DIAM.UTILIZ.ARG.CIM.AREIA,TRACO 1
:4,SENDO AS PAREDES REVESTIDAS INTERNAMENTE C/ARG.ENCHIMENTO
DOS BLOCOS E BASE EM CONCRETO SIMPLES,TAMPA DE CONCRETO ARM
ADO,DEGRAU DE FERRO FUNDIDO,INCL.FORN.DE TODOS OS MATERIAIS
00004 | ARAME RECOZIDO Nº 18 | KG | 1.842 | 11.5475 | 0 | 21.2705
00030 | ACO CA-25, ESTIRADO, PRECO DE REVENDEDOR, NO DIAMETRO DE 08, | KG | 46.176 | 8.5619 | 0 | 395.3543
0MM
00031 | ACO CA-25, ESTIRADO, PRECO DE REVENDEDOR, NO DIAMETRO DE 10, | KG | 15.232 | 9.276 | 0 | 141.292
0MM
00235 | DEGRAU DE FERRO FUNDIDO, FORMATO U, PARA CHAMINE DE POCO DE | UN | 1 | 62 | 0 | 62
VISITA
20015 | MAO-DE-OBRA DE ARMADOR DE CONCRETO ARMADO, INCLUSIVE ENCARGO | H | 1.23 | 23.16 | 3 | 29.3414
S SOCIAIS DESONERADOS
20115 | MAO-DE-OBRA DE PEDREIRO, INCLUSIVE ENCARGOS SOCIAIS DESONERA | H | 6.72 | 23.16 | 3 | 160.3043
DOS
20132 | MAO-DE-OBRA DE SERVENTE DA CONSTRUCAO CIVIL, INCLUSIVE ENCAR | H | 6.72 | 16.75 | 3 | 115.9368
GOS SOCIAIS DESONERADOS
30245 | CONCRETO FCK 10MPA | M3 | 0.988 | 351.1448 | 0 | 346.9311
30282 | FORMAS MADEIRA PARAM. PLANOS, 2 VEZES | M2 | 2.04 | 76.2031 | 0 | 155.4543
30348 | ALVENARIA CXS.ENTERRADAS 1,60M, BL.CONCR | M2 | 7.4 | 148.7334 | 0 | 1100.6272
30353 | EMBOCO ARG. CIM. E AREIA TRACO 1:4 | M2 | 6.28 | 30.211 | 0 | 189.7251
30595 | PA CARREGADEIRA,MOTOR DIESEL 100CV,CAPACIDADE RASA 1,3M3 (CP | H | 0.33 | 249.3713 | 0 | 82.2925
)
30596 | PA CARREGADEIRA,MOTOR DIESEL 100CV,CAPACIDADE RASA 1,3M3 (CF | H | 0.17 | 104.3372 | 0 | 17.7373
)
06.015.0012-0 | POCO DE VISITA EM ALVENARIA DE BLOCOS DE CONCRETO(20X20X40CM | UN |  | 3358.31
),PAREDES DE 0,20M DE ESP.C/1,40X1,40X1,50M,P/COLETOR AGUAS
PLUVIAIS DE 0,90M DE DIAM.UTILIZ.ARG.CIM.AREIA,TRACO 1:4,SEN
DO PAREDES CHAPISCADAS E REVESTIDAS INTERNAMENTE C/ARG.ENCHI
MENTO DOS BLOCOS E BASE EM CONCRETO SIMPLES,TAMPA CONCRETO A
RMADO,DEGRAU FERRO FUNDIDO,INCL.FORN.DE TODOS OS MATERIAIS
00004 | ARAME RECOZIDO Nº 18 | KG | 2.035 | 11.5475 | 0 | 23.4992
00030 | ACO CA-25, ESTIRADO, PRECO DE REVENDEDOR, NO DIAMETRO DE 08, | KG | 51.714 | 8.5619 | 0 | 442.7701
0MM
00031 | ACO CA-25, ESTIRADO, PRECO DE REVENDEDOR, NO DIAMETRO DE 10, | KG | 16.128 | 9.276 | 0 | 149.6033
0MM
00235 | DEGRAU DE FERRO FUNDIDO, FORMATO U, PARA CHAMINE DE POCO DE | UN | 2 | 62 | 0 | 124
VISITA
01255 | PA CARREGADEIRA,MOTOR DIESEL 100CV,CAPACIDADE RASA 1,3M3 (CP | H | 0.33 | 253.3813 | 0 | 83.6158
)
01256 | PA CARREGADEIRA,MOTOR DIESEL 100CV,CAPACIDADE RASA 1,3M3 (CF | H | 0.17 | 108.3472 | 0 | 18.419
)
01633 | CONCRETO FCK 10MPA | M3 | 1.111 | 351.1448 | 0 | 390.1219
01640 | FORMAS MADEIRA PARAM. PLANOS, 2 VEZES | M2 | 2.16 | 83.2528 | 0 | 179.826
01968 | MAO-DE-OBRA DE PEDREIRO, INCLUSIVE ENCARGOS SOCIAIS | H | 7.68 | 26.73 | 3 | 211.445
01998 | MAO-DE-OBRA DE ARMADOR DE CONCRETO ARMADO, INCLUSIVE ENCARGO | H | 1.38 | 26.73 | 3 | 37.994
S SOCIAIS
01999 | MAO-DE-OBRA DE SERVENTE DA CONSTRUCAO CIVIL, INCLUSIVE ENCAR | H | 7.68 | 19.33 | 3 | 152.908
GOS SOCIAIS
03087 | EMBOCO ARG. CIM. E AREIA TRACO 1:4 | M2 | 7.19 | 33.5842 | 0 | 241.4704
03354 | ALVENARIA CXS.ENTERRADAS 1,60M, BL.CONCR | M2 | 8.39 | 155.2619 | 0 | 1302.6473
06.015.0012-A | POCO DE VISITA EM ALVENARIA DE BLOCOS DE CONCRETO(20X20X40CM | UN |  | 3208.33
),PAREDES DE 0,20M DE ESP.C/1,40X1,40X1,50M,P/COLETOR AGUAS
PLUVIAIS DE 0,90M DE DIAM.UTILIZ.ARG.CIM.AREIA,TRACO 1:4,SEN
DO PAREDES CHAPISCADAS E REVESTIDAS INTERNAMENTE C/ARG.ENCHI
MENTO DOS BLOCOS E BASE EM CONCRETO SIMPLES,TAMPA CONCRETO A
RMADO,DEGRAU FERRO FUNDIDO,INCL.FORN.DE TODOS OS MATERIAIS
00004 | ARAME RECOZIDO Nº 18 | KG | 2.035 | 11.5475 | 0 | 23.4992
00030 | ACO CA-25, ESTIRADO, PRECO DE REVENDEDOR, NO DIAMETRO DE 08, | KG | 51.714 | 8.5619 | 0 | 442.7701
0MM
00031 | ACO CA-25, ESTIRADO, PRECO DE REVENDEDOR, NO DIAMETRO DE 10, | KG | 16.128 | 9.276 | 0 | 149.6033
0MM
00235 | DEGRAU DE FERRO FUNDIDO, FORMATO U, PARA CHAMINE DE POCO DE | UN | 2 | 62 | 0 | 124
VISITA
20015 | MAO-DE-OBRA DE ARMADOR DE CONCRETO ARMADO, INCLUSIVE ENCARGO | H | 1.38 | 23.16 | 3 | 32.9196
S SOCIAIS DESONERADOS
20115 | MAO-DE-OBRA DE PEDREIRO, INCLUSIVE ENCARGOS SOCIAIS DESONERA | H | 7.68 | 23.16 | 3 | 183.2049
DOS
20132 | MAO-DE-OBRA DE SERVENTE DA CONSTRUCAO CIVIL, INCLUSIVE ENCAR | H | 7.68 | 16.75 | 3 | 132.4992
GOS SOCIAIS DESONERADOS
30245 | CONCRETO FCK 10MPA | M3 | 1.111 | 351.1448 | 0 | 390.1219
30282 | FORMAS MADEIRA PARAM. PLANOS, 2 VEZES | M2 | 2.16 | 76.2031 | 0 | 164.5987
30348 | ALVENARIA CXS.ENTERRADAS 1,60M, BL.CONCR | M2 | 8.39 | 148.7334 | 0 | 1247.8732
30353 | EMBOCO ARG. CIM. E AREIA TRACO 1:4 | M2 | 7.19 | 30.211 | 0 | 217.2171
30595 | PA CARREGADEIRA,MOTOR DIESEL 100CV,CAPACIDADE RASA 1,3M3 (CP | H | 0.33 | 249.3713 | 0 | 82.2925
)
30596 | PA CARREGADEIRA,MOTOR DIESEL 100CV,CAPACIDADE RASA 1,3M3 (CF | H | 0.17 | 104.3372 | 0 | 17.7373
)
06.015.0013-0 | POCO DE VISITA EM ALVENARIA DE BLOCOS DE CONCRETO(20X20X40CM | UN |  | 3698.9
),EM PAREDES DE 0,20M DE ESP.C/1,50X1,50X1,60M,P/COLETOR DE
AGUAS PLUVIAIS DE 1,00M DE DIAM.SENDO AS PAREDES CHAPISCADAS
E REVESTIDAS INTERNAMENTE C/ARGAMASSA,ENCHIMENTO DOS BLOCOS
E BASE EM CONCRETO SIMPLES,TAMPA DE CONCRETO ARMADO,DEGRAUS
DE FERRO FUNDIDO,INCL.FORNECIMENTO DE TODOS OS MATERIAIS
00004 | ARAME RECOZIDO Nº 18 | KG | 2.238 | 11.5475 | 0 | 25.8433
00030 | ACO CA-25, ESTIRADO, PRECO DE REVENDEDOR, NO DIAMETRO DE 08, | KG | 57.564 | 8.5619 | 0 | 492.8572
0MM
00031 | ACO CA-25, ESTIRADO, PRECO DE REVENDEDOR, NO DIAMETRO DE 10, | KG | 17.024 | 9.276 | 0 | 157.9146
0MM
00235 | DEGRAU DE FERRO FUNDIDO, FORMATO U, PARA CHAMINE DE POCO DE | UN | 2 | 62 | 0 | 124
VISITA
01255 | PA CARREGADEIRA,MOTOR DIESEL 100CV,CAPACIDADE RASA 1,3M3 (CP | H | 0.33 | 253.3813 | 0 | 83.6158
)
01256 | PA CARREGADEIRA,MOTOR DIESEL 100CV,CAPACIDADE RASA 1,3M3 (CF | H | 0.17 | 108.3472 | 0 | 18.419
)
01633 | CONCRETO FCK 10MPA | M3 | 1.242 | 351.1448 | 0 | 436.1218
01640 | FORMAS MADEIRA PARAM. PLANOS, 2 VEZES | M2 | 2.28 | 83.2528 | 0 | 189.8164
01968 | MAO-DE-OBRA DE PEDREIRO, INCLUSIVE ENCARGOS SOCIAIS | H | 8.7 | 26.73 | 3 | 239.5275
01998 | MAO-DE-OBRA DE ARMADOR DE CONCRETO ARMADO, INCLUSIVE ENCARGO | H | 1.54 | 26.73 | 3 | 42.3991
S SOCIAIS
01999 | MAO-DE-OBRA DE SERVENTE DA CONSTRUCAO CIVIL, INCLUSIVE ENCAR | H | 8.7 | 19.33 | 3 | 173.2161
GOS SOCIAIS
03087 | EMBOCO ARG. CIM. E AREIA TRACO 1:4 | M2 | 8.03 | 33.5842 | 0 | 269.6811
03354 | ALVENARIA CXS.ENTERRADAS 1,60M, BL.CONCR | M2 | 9.31 | 155.2619 | 0 | 1445.4883
06.015.0013-A | POCO DE VISITA EM ALVENARIA DE BLOCOS DE CONCRETO(20X20X40CM | UN |  | 3532.18
),EM PAREDES DE 0,20M DE ESP.C/1,50X1,50X1,60M,P/COLETOR DE
AGUAS PLUVIAIS DE 1,00M DE DIAM.SENDO AS PAREDES CHAPISCADAS
E REVESTIDAS INTERNAMENTE C/ARGAMASSA,ENCHIMENTO DOS BLOCOS
E BASE EM CONCRETO SIMPLES,TAMPA DE CONCRETO ARMADO,DEGRAUS
DE FERRO FUNDIDO,INCL.FORNECIMENTO DE TODOS OS MATERIAIS
00004 | ARAME RECOZIDO Nº 18 | KG | 2.238 | 11.5475 | 0 | 25.8433
00030 | ACO CA-25, ESTIRADO, PRECO DE REVENDEDOR, NO DIAMETRO DE 08, | KG | 57.564 | 8.5619 | 0 | 492.8572
0MM
00031 | ACO CA-25, ESTIRADO, PRECO DE REVENDEDOR, NO DIAMETRO DE 10, | KG | 17.024 | 9.276 | 0 | 157.9146
0MM
00235 | DEGRAU DE FERRO FUNDIDO, FORMATO U, PARA CHAMINE DE POCO DE | UN | 2 | 62 | 0 | 124
VISITA
20015 | MAO-DE-OBRA DE ARMADOR DE CONCRETO ARMADO, INCLUSIVE ENCARGO | H | 1.54 | 23.16 | 3 | 36.7364
S SOCIAIS DESONERADOS
20115 | MAO-DE-OBRA DE PEDREIRO, INCLUSIVE ENCARGOS SOCIAIS DESONERA | H | 8.7 | 23.16 | 3 | 207.5368
DOS
20132 | MAO-DE-OBRA DE SERVENTE DA CONSTRUCAO CIVIL, INCLUSIVE ENCAR | H | 8.7 | 16.75 | 3 | 150.0968
GOS SOCIAIS DESONERADOS
30245 | CONCRETO FCK 10MPA | M3 | 1.242 | 351.1448 | 0 | 436.1218
30282 | FORMAS MADEIRA PARAM. PLANOS, 2 VEZES | M2 | 2.28 | 76.2031 | 0 | 173.7431
30348 | ALVENARIA CXS.ENTERRADAS 1,60M, BL.CONCR | M2 | 9.31 | 148.7334 | 0 | 1384.708
30353 | EMBOCO ARG. CIM. E AREIA TRACO 1:4 | M2 | 8.03 | 30.211 | 0 | 242.5943
30595 | PA CARREGADEIRA,MOTOR DIESEL 100CV,CAPACIDADE RASA 1,3M3 (CP | H | 0.33 | 249.3713 | 0 | 82.2925
)
30596 | PA CARREGADEIRA,MOTOR DIESEL 100CV,CAPACIDADE RASA 1,3M3 (CF | H | 0.17 | 104.3372 | 0 | 17.7373
)
06.015.0014-0 | POCO DE VISITA EM ALVENARIA DE BLOCOS DE CONCRETO(20X20X40CM | UN |  | 4166.55
),EM PAREDES DE 0,20M DE ESP.C/1,60X1,60X1,70M,P/COLETOR DE
AGUAS PLUVIAIS DE 1,10M DE DIAM.SENDO AS PAREDES CHAPISCADAS
E REVESTIDAS INTERNAMENTE C/ARGAMASSA,ENCHIMENTO DOS BLOCOS
E BASE EM CONCRETO SIMPLES,TAMPA DE CONCRETO ARMADO,DEGRAUS
DE FERRO FUNDIDO,INCL.FORNECIMENTO DE TODOS OS MATERIAIS
00004 | ARAME RECOZIDO Nº 18 | KG | 2.449 | 11.5475 | 0 | 28.2798
00030 | ACO CA-25, ESTIRADO, PRECO DE REVENDEDOR, NO DIAMETRO DE 08, | KG | 63.726 | 8.5619 | 0 | 545.6156
0MM
00031 | ACO CA-25, ESTIRADO, PRECO DE REVENDEDOR, NO DIAMETRO DE 10, | KG | 17.92 | 9.276 | 0 | 166.2259
0MM
00235 | DEGRAU DE FERRO FUNDIDO, FORMATO U, PARA CHAMINE DE POCO DE | UN | 2 | 62 | 0 | 124
VISITA
01255 | PA CARREGADEIRA,MOTOR DIESEL 100CV,CAPACIDADE RASA 1,3M3 (CP | H | 0.33 | 253.3813 | 0 | 83.6158
)
01256 | PA CARREGADEIRA,MOTOR DIESEL 100CV,CAPACIDADE RASA 1,3M3 (CF | H | 0.17 | 108.3472 | 0 | 18.419
)
01633 | CONCRETO FCK 10MPA | M3 | 1.379 | 351.1448 | 0 | 484.2287
01640 | FORMAS MADEIRA PARAM. PLANOS, 2 VEZES | M2 | 2.4 | 83.2528 | 0 | 199.8067
01968 | MAO-DE-OBRA DE PEDREIRO, INCLUSIVE ENCARGOS SOCIAIS | H | 9.79 | 26.73 | 3 | 269.5373
01998 | MAO-DE-OBRA DE ARMADOR DE CONCRETO ARMADO, INCLUSIVE ENCARGO | H | 1.7 | 26.73 | 3 | 46.8042
S SOCIAIS
01999 | MAO-DE-OBRA DE SERVENTE DA CONSTRUCAO CIVIL, INCLUSIVE ENCAR | H | 9.79 | 19.33 | 3 | 194.9179
GOS SOCIAIS
03087 | EMBOCO ARG. CIM. E AREIA TRACO 1:4 | M2 | 8.98 | 33.5842 | 0 | 301.5861
03355 | ALVENARIA CXS.ENTERRADAS 3,00M;BL.CONCR. | M2 | 10.34 | 164.7501 | 0 | 1703.516
06.015.0014-A | POCO DE VISITA EM ALVENARIA DE BLOCOS DE CONCRETO(20X20X40CM | UN |  | 3968.46
),EM PAREDES DE 0,20M DE ESP.C/1,60X1,60X1,70M,P/COLETOR DE
AGUAS PLUVIAIS DE 1,10M DE DIAM.SENDO AS PAREDES CHAPISCADAS
E REVESTIDAS INTERNAMENTE C/ARGAMASSA,ENCHIMENTO DOS BLOCOS
E BASE EM CONCRETO SIMPLES,TAMPA DE CONCRETO ARMADO,DEGRAUS
DE FERRO FUNDIDO,INCL.FORNECIMENTO DE TODOS OS MATERIAIS
00004 | ARAME RECOZIDO Nº 18 | KG | 2.449 | 11.5475 | 0 | 28.2798
00030 | ACO CA-25, ESTIRADO, PRECO DE REVENDEDOR, NO DIAMETRO DE 08, | KG | 63.726 | 8.5619 | 0 | 545.6156
0MM
00031 | ACO CA-25, ESTIRADO, PRECO DE REVENDEDOR, NO DIAMETRO DE 10, | KG | 17.92 | 9.276 | 0 | 166.2259
0MM
00235 | DEGRAU DE FERRO FUNDIDO, FORMATO U, PARA CHAMINE DE POCO DE | UN | 2 | 62 | 0 | 124
VISITA
20015 | MAO-DE-OBRA DE ARMADOR DE CONCRETO ARMADO, INCLUSIVE ENCARGO | H | 1.7 | 23.16 | 3 | 40.5532
S SOCIAIS DESONERADOS
20115 | MAO-DE-OBRA DE PEDREIRO, INCLUSIVE ENCARGOS SOCIAIS DESONERA | H | 9.79 | 23.16 | 3 | 233.5385
DOS
20132 | MAO-DE-OBRA DE SERVENTE DA CONSTRUCAO CIVIL, INCLUSIVE ENCAR | H | 9.79 | 16.75 | 3 | 168.902
GOS SOCIAIS DESONERADOS
30245 | CONCRETO FCK 10MPA | M3 | 1.379 | 351.1448 | 0 | 484.2287
30282 | FORMAS MADEIRA PARAM. PLANOS, 2 VEZES | M2 | 2.4 | 76.2031 | 0 | 182.8874
30349 | ALVENARIA CXS.ENTERRADAS 3,00M;BL.CONCR. | M2 | 10.34 | 156.9548 | 0 | 1622.9126
30353 | EMBOCO ARG. CIM. E AREIA TRACO 1:4 | M2 | 8.98 | 30.211 | 0 | 271.2948
30595 | PA CARREGADEIRA,MOTOR DIESEL 100CV,CAPACIDADE RASA 1,3M3 (CP | H | 0.33 | 249.3713 | 0 | 82.2925
)
30596 | PA CARREGADEIRA,MOTOR DIESEL 100CV,CAPACIDADE RASA 1,3M3 (CF | H | 0.17 | 104.3372 | 0 | 17.7373
)
06.015.0015-0 | POCO DE VISITA EM ALVENARIA DE BLOCOS DE CONCRETO(20X20X40CM | UN |  | 4564.78
),EM PAREDES DE 0,20M DE ESP.C/1,70X1,70X1,80M,P/COLETOR DE
AGUAS PLUVIAIS DE 1,20M DE DIAM.SENDO AS PAREDES CHAPISCADAS
E REVESTIDAS INTERNAMENTE C/ARGAMASSA,ENCHIMENTO DOS BLOCOS
E BASE EM CONCRETO SIMPLES,TAMPA DE CONCRETO ARMADO,DEGRAUS
DE FERRO FUNDIDO,INCL.FORNECIMENTO DE TODOS OS MATERIAIS
00004 | ARAME RECOZIDO Nº 18 | KG | 2.67 | 11.5475 | 0 | 30.8318
00030 | ACO CA-25, ESTIRADO, PRECO DE REVENDEDOR, NO DIAMETRO DE 08, | KG | 70.2 | 8.5619 | 0 | 601.0454
0MM
00031 | ACO CA-25, ESTIRADO, PRECO DE REVENDEDOR, NO DIAMETRO DE 10, | KG | 18.816 | 9.276 | 0 | 174.5372
0MM
00235 | DEGRAU DE FERRO FUNDIDO, FORMATO U, PARA CHAMINE DE POCO DE | UN | 2 | 62 | 0 | 124
VISITA
01255 | PA CARREGADEIRA,MOTOR DIESEL 100CV,CAPACIDADE RASA 1,3M3 (CP | H | 0.33 | 253.3813 | 0 | 83.6158
)
01256 | PA CARREGADEIRA,MOTOR DIESEL 100CV,CAPACIDADE RASA 1,3M3 (CF | H | 0.17 | 108.3472 | 0 | 18.419
)
01633 | CONCRETO FCK 10MPA | M3 | 1.524 | 351.1448 | 0 | 535.1447
01640 | FORMAS MADEIRA PARAM. PLANOS, 2 VEZES | M2 | 2.52 | 83.2528 | 0 | 209.7971
01968 | MAO-DE-OBRA DE PEDREIRO, INCLUSIVE ENCARGOS SOCIAIS | H | 10.94 | 26.73 | 3 | 301.199
01998 | MAO-DE-OBRA DE ARMADOR DE CONCRETO ARMADO, INCLUSIVE ENCARGO | H | 1.88 | 26.73 | 3 | 51.76
S SOCIAIS
01999 | MAO-DE-OBRA DE SERVENTE DA CONSTRUCAO CIVIL, INCLUSIVE ENCAR | H | 10.94 | 19.33 | 3 | 217.8143
GOS SOCIAIS
03087 | EMBOCO ARG. CIM. E AREIA TRACO 1:4 | M2 | 9.98 | 33.5842 | 0 | 335.1703
03355 | ALVENARIA CXS.ENTERRADAS 3,00M;BL.CONCR. | M2 | 11.42 | 164.7501 | 0 | 1881.4461
06.015.0015-A | POCO DE VISITA EM ALVENARIA DE BLOCOS DE CONCRETO(20X20X40CM | UN |  | 4346.11
),EM PAREDES DE 0,20M DE ESP.C/1,70X1,70X1,80M,P/COLETOR DE
AGUAS PLUVIAIS DE 1,20M DE DIAM.SENDO AS PAREDES CHAPISCADAS
E REVESTIDAS INTERNAMENTE C/ARGAMASSA,ENCHIMENTO DOS BLOCOS
E BASE EM CONCRETO SIMPLES,TAMPA DE CONCRETO ARMADO,DEGRAUS
DE FERRO FUNDIDO,INCL.FORNECIMENTO DE TODOS OS MATERIAIS
00004 | ARAME RECOZIDO Nº 18 | KG | 2.67 | 11.5475 | 0 | 30.8318
00030 | ACO CA-25, ESTIRADO, PRECO DE REVENDEDOR, NO DIAMETRO DE 08, | KG | 70.2 | 8.5619 | 0 | 601.0454
0MM
00031 | ACO CA-25, ESTIRADO, PRECO DE REVENDEDOR, NO DIAMETRO DE 10, | KG | 18.816 | 9.276 | 0 | 174.5372
0MM
00235 | DEGRAU DE FERRO FUNDIDO, FORMATO U, PARA CHAMINE DE POCO DE | UN | 2 | 62 | 0 | 124
VISITA
20015 | MAO-DE-OBRA DE ARMADOR DE CONCRETO ARMADO, INCLUSIVE ENCARGO | H | 1.88 | 23.16 | 3 | 44.847
S SOCIAIS DESONERADOS
20115 | MAO-DE-OBRA DE PEDREIRO, INCLUSIVE ENCARGOS SOCIAIS DESONERA | H | 10.94 | 23.16 | 3 | 260.9715
DOS
20132 | MAO-DE-OBRA DE SERVENTE DA CONSTRUCAO CIVIL, INCLUSIVE ENCAR | H | 10.94 | 16.75 | 3 | 188.7424
GOS SOCIAIS DESONERADOS
30245 | CONCRETO FCK 10MPA | M3 | 1.524 | 351.1448 | 0 | 535.1447
30282 | FORMAS MADEIRA PARAM. PLANOS, 2 VEZES | M2 | 2.52 | 76.2031 | 0 | 192.0318
30349 | ALVENARIA CXS.ENTERRADAS 3,00M;BL.CONCR. | M2 | 11.42 | 156.9548 | 0 | 1792.4238
30353 | EMBOCO ARG. CIM. E AREIA TRACO 1:4 | M2 | 9.98 | 30.211 | 0 | 301.5058
30595 | PA CARREGADEIRA,MOTOR DIESEL 100CV,CAPACIDADE RASA 1,3M3 (CP | H | 0.33 | 249.3713 | 0 | 82.2925
)
30596 | PA CARREGADEIRA,MOTOR DIESEL 100CV,CAPACIDADE RASA 1,3M3 (CF | H | 0.17 | 104.3372 | 0 | 17.7373
)
06.015.0016-0 | POCO DE VISITA EM ALVENARIA DE BLOCOS DE CONCRETO(20X20X40CM | UN |  | 5929.39
),EM PAREDES DE 0,20M DE ESP.C/2,00X2,00X2,10M,P/COLETOR DE
AGUAS PLUVIAIS DE 1,50M DE DIAM.SENDO AS PAREDES CHAPISCADAS
E REVESTIDAS INTERNAMENTE C/ARGAMASSA,ENCHIMENTO DOS BLOCOS
E BASE EM CONCRETO SIMPLES,TAMPA DE CONCRETO ARMADO,DEGRAUS
DE FERRO FUNDIDO,INCL.FORNECIMENTO DE TODOS OS MATERIAIS
00004 | ARAME RECOZIDO Nº 18 | KG | 3.39 | 11.5475 | 0 | 39.146
00030 | ACO CA-25, ESTIRADO, PRECO DE REVENDEDOR, NO DIAMETRO DE 08, | KG | 91.494 | 8.5619 | 0 | 783.3625
0MM
00031 | ACO CA-25, ESTIRADO, PRECO DE REVENDEDOR, NO DIAMETRO DE 10, | KG | 21.504 | 9.276 | 0 | 199.4711
0MM
00235 | DEGRAU DE FERRO FUNDIDO, FORMATO U, PARA CHAMINE DE POCO DE | UN | 3 | 62 | 0 | 186
VISITA
01255 | PA CARREGADEIRA,MOTOR DIESEL 100CV,CAPACIDADE RASA 1,3M3 (CP | H | 0.33 | 253.3813 | 0 | 83.6158
)
01256 | PA CARREGADEIRA,MOTOR DIESEL 100CV,CAPACIDADE RASA 1,3M3 (CF | H | 0.17 | 108.3472 | 0 | 18.419
)
01633 | CONCRETO FCK 10MPA | M3 | 2 | 351.1448 | 0 | 702.2896
01640 | FORMAS MADEIRA PARAM. PLANOS, 2 VEZES | M2 | 2.88 | 83.2528 | 0 | 239.7681
01968 | MAO-DE-OBRA DE PEDREIRO, INCLUSIVE ENCARGOS SOCIAIS | H | 14.78 | 26.73 | 3 | 406.9215
01998 | MAO-DE-OBRA DE ARMADOR DE CONCRETO ARMADO, INCLUSIVE ENCARGO | H | 2.45 | 26.73 | 3 | 67.4532
S SOCIAIS
01999 | MAO-DE-OBRA DE SERVENTE DA CONSTRUCAO CIVIL, INCLUSIVE ENCAR | H | 14.78 | 19.33 | 3 | 294.2683
GOS SOCIAIS
03087 | EMBOCO ARG. CIM. E AREIA TRACO 1:4 | M2 | 13.27 | 33.5842 | 0 | 445.6623
03355 | ALVENARIA CXS.ENTERRADAS 3,00M;BL.CONCR. | M2 | 14.95 | 164.7501 | 0 | 2463.014
06.015.0016-A | POCO DE VISITA EM ALVENARIA DE BLOCOS DE CONCRETO(20X20X40CM | UN |  | 5643.14
),EM PAREDES DE 0,20M DE ESP.C/2,00X2,00X2,10M,P/COLETOR DE
AGUAS PLUVIAIS DE 1,50M DE DIAM.SENDO AS PAREDES CHAPISCADAS
E REVESTIDAS INTERNAMENTE C/ARGAMASSA,ENCHIMENTO DOS BLOCOS
E BASE EM CONCRETO SIMPLES,TAMPA DE CONCRETO ARMADO,DEGRAUS
DE FERRO FUNDIDO,INCL.FORNECIMENTO DE TODOS OS MATERIAIS
00004 | ARAME RECOZIDO Nº 18 | KG | 3.39 | 11.5475 | 0 | 39.146
00030 | ACO CA-25, ESTIRADO, PRECO DE REVENDEDOR, NO DIAMETRO DE 08, | KG | 91.494 | 8.5619 | 0 | 783.3625
0MM
00031 | ACO CA-25, ESTIRADO, PRECO DE REVENDEDOR, NO DIAMETRO DE 10, | KG | 21.504 | 9.276 | 0 | 199.4711
0MM
00235 | DEGRAU DE FERRO FUNDIDO, FORMATO U, PARA CHAMINE DE POCO DE | UN | 3 | 62 | 0 | 186
VISITA
20015 | MAO-DE-OBRA DE ARMADOR DE CONCRETO ARMADO, INCLUSIVE ENCARGO | H | 2.45 | 23.16 | 3 | 58.4443
S SOCIAIS DESONERADOS
20115 | MAO-DE-OBRA DE PEDREIRO, INCLUSIVE ENCARGOS SOCIAIS DESONERA | H | 14.78 | 23.16 | 3 | 352.5739
DOS
20132 | MAO-DE-OBRA DE SERVENTE DA CONSTRUCAO CIVIL, INCLUSIVE ENCAR | H | 14.78 | 16.75 | 3 | 254.992
GOS SOCIAIS DESONERADOS
30245 | CONCRETO FCK 10MPA | M3 | 2 | 351.1448 | 0 | 702.2896
30282 | FORMAS MADEIRA PARAM. PLANOS, 2 VEZES | M2 | 2.88 | 76.2031 | 0 | 219.4649
30349 | ALVENARIA CXS.ENTERRADAS 3,00M;BL.CONCR. | M2 | 14.95 | 156.9548 | 0 | 2346.4743
30353 | EMBOCO ARG. CIM. E AREIA TRACO 1:4 | M2 | 13.27 | 30.211 | 0 | 400.9
30595 | PA CARREGADEIRA,MOTOR DIESEL 100CV,CAPACIDADE RASA 1,3M3 (CP | H | 0.33 | 249.3713 | 0 | 82.2925
)
30596 | PA CARREGADEIRA,MOTOR DIESEL 100CV,CAPACIDADE RASA 1,3M3 (CF | H | 0.17 | 104.3372 | 0 | 17.7373
)
06.015.0030-0 | CAIXA DE RALO ALVENARIA BLOCOS CONCRETO (20X20X40CM),PAREDES | UN |  | 1072.26
DE 0,20M DE ESP.,(0,30X0,90X0,90)M,P/AGUAS PLUVIAIS,SENDO P
AREDES CHAPISCADAS E REVESTIDAS INTERNAMENTE C/ARGAMASSA,ENC
HIMENTO BLOCOS E BASE EM CONCRETO SIMPLES FCK=10MPA E GRELHA
DE FERRO FUNDIDO CLASSE C-250 CONFORME ABNT NBR 10160,INCLU
SIVE FORNECIMENTO DE TODOS OS MATERIAIS
00506 | RALO FERRO FUNDIDO NODULAR,PARA SARJETA,ARTICULADO,DE (30X90 | UN | 1 | 480 | 0 | 480
)CM,C/CAIXILHO E GRELHA,CLASSE C-250,ABNT NBR 10160
01633 | CONCRETO FCK 10MPA | M3 | 0.051 | 351.1448 | 0 | 17.9084
01968 | MAO-DE-OBRA DE PEDREIRO, INCLUSIVE ENCARGOS SOCIAIS | H | 1.15 | 26.73 | 3 | 31.6617
01999 | MAO-DE-OBRA DE SERVENTE DA CONSTRUCAO CIVIL, INCLUSIVE ENCAR | H | 1.15 | 19.33 | 3 | 22.8964
GOS SOCIAIS
03087 | EMBOCO ARG. CIM. E AREIA TRACO 1:4 | M2 | 2.163 | 33.5842 | 0 | 72.6426
03354 | ALVENARIA CXS.ENTERRADAS 1,60M, BL.CONCR | M2 | 2.88 | 155.2619 | 0 | 447.1543
06.015.0030-A | CAIXA DE RALO ALVENARIA BLOCOS CONCRETO (20X20X40CM),PAREDES | UN |  | 1038.88
DE 0,20M DE ESP.,(0,30X0,90X0,90)M,P/AGUAS PLUVIAIS,SENDO P
AREDES CHAPISCADAS E REVESTIDAS INTERNAMENTE C/ARGAMASSA,ENC
HIMENTO BLOCOS E BASE EM CONCRETO SIMPLES FCK=10MPA E GRELHA
DE FERRO FUNDIDO CLASSE C-250 CONFORME ABNT NBR 10160,INCLU
SIVE FORNECIMENTO DE TODOS OS MATERIAIS
00506 | RALO FERRO FUNDIDO NODULAR,PARA SARJETA,ARTICULADO,DE (30X90 | UN | 1 | 480 | 0 | 480
)CM,C/CAIXILHO E GRELHA,CLASSE C-250,ABNT NBR 10160
20115 | MAO-DE-OBRA DE PEDREIRO, INCLUSIVE ENCARGOS SOCIAIS DESONERA | H | 1.15 | 23.16 | 3 | 27.433
DOS
20132 | MAO-DE-OBRA DE SERVENTE DA CONSTRUCAO CIVIL, INCLUSIVE ENCAR | H | 1.15 | 16.75 | 3 | 19.8404
GOS SOCIAIS DESONERADOS
30245 | CONCRETO FCK 10MPA | M3 | 0.051 | 351.1448 | 0 | 17.9084
30348 | ALVENARIA CXS.ENTERRADAS 1,60M, BL.CONCR | M2 | 2.88 | 148.7334 | 0 | 428.3522
30353 | EMBOCO ARG. CIM. E AREIA TRACO 1:4 | M2 | 2.163 | 30.211 | 0 | 65.3464
06.015.0031-0 | CAIXA DE RALO ALVENARIA BLOCOS CONCRETO (20X20X40CM),PAREDES | UN |  | 3477.92
0,20M DE ESP.,(0,90X1,20X1,50)M,P/AGUAS PLUVIAIS,SENDO PARE
DES CHAPISCADAS E REVESTIDAS INTERNAMENTE C/ARGAMASSA,ENCHIM
ENTO DOS BLOCOS E BASE CONCRETO SIMPLES FCK=10MPA,C/4 GRELHA
S FERRO FUNDIDO CLASSE B-125 CONF.ABNT NBR 10160,APOIADAS SO
BRE ESTRUTURA DE CONCR.ARMADO,INCL.FORN.TODOS OS MATERIAIS
01402 | RALO FERRO FUNDIDO NODULAR,PARA SARJETA,ARTICULADO,DE (30X90 | UN | 4 | 370.8 | 0 | 1483.2
)CM,C/CAIXILHO E GRELHA,CLASSE B-125,ABNT NBR 10160
01633 | CONCRETO FCK 10MPA | M3 | 0.12 | 351.1448 | 0 | 42.1374
01968 | MAO-DE-OBRA DE PEDREIRO, INCLUSIVE ENCARGOS SOCIAIS | H | 5.8 | 26.73 | 3 | 159.685
01999 | MAO-DE-OBRA DE SERVENTE DA CONSTRUCAO CIVIL, INCLUSIVE ENCAR | H | 5.8 | 19.33 | 3 | 115.4774
GOS SOCIAIS
03083 | VERGAS CONCR. ARMADO P/ ALVEN. | M3 | 0.138 | 2465.1789 | 0 | 340.1947
03087 | EMBOCO ARG. CIM. E AREIA TRACO 1:4 | M2 | 6.3 | 33.5842 | 0 | 211.5805
03354 | ALVENARIA CXS.ENTERRADAS 1,60M, BL.CONCR | M2 | 7.25 | 155.2619 | 0 | 1125.6488
06.015.0031-A | CAIXA DE RALO ALVENARIA BLOCOS CONCRETO (20X20X40CM),PAREDES | UN |  | 3348.91
0,20M DE ESP.,(0,90X1,20X1,50)M,P/AGUAS PLUVIAIS,SENDO PARE
DES CHAPISCADAS E REVESTIDAS INTERNAMENTE C/ARGAMASSA,ENCHIM
ENTO DOS BLOCOS E BASE CONCRETO SIMPLES FCK=10MPA,C/4 GRELHA
S FERRO FUNDIDO CLASSE B-125 CONF.ABNT NBR 10160,APOIADAS SO
BRE ESTRUTURA DE CONCR.ARMADO,INCL.FORN.TODOS OS MATERIAIS
01402 | RALO FERRO FUNDIDO NODULAR,PARA SARJETA,ARTICULADO,DE (30X90 | UN | 4 | 370.8 | 0 | 1483.2
)CM,C/CAIXILHO E GRELHA,CLASSE B-125,ABNT NBR 10160
20115 | MAO-DE-OBRA DE PEDREIRO, INCLUSIVE ENCARGOS SOCIAIS DESONERA | H | 5.8 | 23.16 | 3 | 138.3578
DOS
20132 | MAO-DE-OBRA DE SERVENTE DA CONSTRUCAO CIVIL, INCLUSIVE ENCAR | H | 5.8 | 16.75 | 3 | 100.0645
GOS SOCIAIS DESONERADOS
30245 | CONCRETO FCK 10MPA | M3 | 0.12 | 351.1448 | 0 | 42.1374
30312 | VERGAS CONCR. ARMADO P/ ALVEN. | M3 | 0.138 | 2293.5294 | 0 | 316.5071
30348 | ALVENARIA CXS.ENTERRADAS 1,60M, BL.CONCR | M2 | 7.25 | 148.7334 | 0 | 1078.3172
30353 | EMBOCO ARG. CIM. E AREIA TRACO 1:4 | M2 | 6.3 | 30.211 | 0 | 190.3293
06.015.0060-0 | GRELHA E CAIXILHO DE CONCRETO ARMADO,SENDO AS DIMENSOES EXTE | UN |  | 596.99
RNAS DE 0,40X0,90M (GRELHA) E 1,10X0,54M (CAIXILHO).FORNECIM
ENTO E COLOCACAO
00278 | CHAPA DE MADEIRA COMPENSADA, RESINADA, COM ESPESSURA DE 14MM | M2 | 0.282 | 34.36 | 0 | 9.6895
00363 | PECA DE PINUS, P/M3 | M3 | 0.0018 | 1825.578 | 0 | 3.286
01635 | CONCRETO FCK 15MPA | M3 | 0.108 | 372.5034 | 0 | 40.2304
01745 | PREPARO CONCR. BETON. 320L; 2,0M3/H | M3 | 0.108 | 95.6011 | 0 | 10.3249
01968 | MAO-DE-OBRA DE PEDREIRO, INCLUSIVE ENCARGOS SOCIAIS | H | 1.5 | 26.73 | 3 | 41.2979
01990 | MAO-DE-OBRA DE CARPINTEIRO DE FORMA DE CONCRETO, INCLUSIVE E | H | 3.5 | 26.73 | 3 | 96.3617
NCARGOS SOCIAIS
01999 | MAO-DE-OBRA DE SERVENTE DA CONSTRUCAO CIVIL, INCLUSIVE ENCAR | H | 6.5 | 19.33 | 3 | 129.4144
GOS SOCIAIS
03050 | BARRA ACO CA-50,DIAM.DE 8 A 12,5MM | KG | 20.5 | 7.4795 | 0 | 153.3298
03053 | CORTE ACO CA-50B DIAM.ENTRE 8MM A 12,5MM | KG | 20.5 | 4.9813 | 0 | 102.1167
03059 | LANCAMENTO CONC.C/ARM. 2,0M3/H, HORIZ. | M3 | 0.108 | 101.298 | 0 | 10.9402
06.015.0060-A | GRELHA E CAIXILHO DE CONCRETO ARMADO,SENDO AS DIMENSOES EXTE | UN |  | 544.95
RNAS DE 0,40X0,90M (GRELHA) E 1,10X0,54M (CAIXILHO).FORNECIM
ENTO E COLOCACAO
00278 | CHAPA DE MADEIRA COMPENSADA, RESINADA, COM ESPESSURA DE 14MM | M2 | 0.282 | 34.36 | 0 | 9.6895
20046 | MAO-DE-OBRA DE CARPINTEIRO DE FORMA DE CONCRETO, INCLUSIVE E | H | 3.5 | 23.16 | 3 | 83.4918
NCARGOS SOCIAIS DESONERADOS
20115 | MAO-DE-OBRA DE PEDREIRO, INCLUSIVE ENCARGOS SOCIAIS DESONERA | H | 1.5 | 23.16 | 3 | 35.7822
DOS
20132 | MAO-DE-OBRA DE SERVENTE DA CONSTRUCAO CIVIL, INCLUSIVE ENCAR | H | 6.5 | 16.75 | 3 | 112.1413
GOS SOCIAIS DESONERADOS
30246 | CONCRETO FCK 15MPA | M3 | 0.108 | 372.5034 | 0 | 40.2304
30254 | PREPARO CONCR. BETON. 320L; 2,0M3/H | M3 | 0.108 | 83.6428 | 0 | 9.0334
30275 | LANCAMENTO CONC.C/ARM. 2,0M3/H, HORIZ. | M3 | 0.108 | 87.9014 | 0 | 9.4934
30302 | BARRA ACO CA-50,DIAM.DE 8 A 12,5MM | KG | 20.5 | 7.4795 | 0 | 153.3298
30309 | CORTE ACO CA-50B DIAM.ENTRE 8MM A 12,5MM | KG | 20.5 | 4.3162 | 0 | 88.4821
30917 | PECA DE PINUS, P/M3 | M3 | 0.0018 | 1825.578 | 0 | 3.286
06.015.0061-0 | GRELHA CAIXILHO DE CONCRETO ARMADO,SENDO AS DIMENSOES EXTERN | UN |  | 444.97
AS DE 0,40X0,90M (GRELHA) E 1,10X0,54M (CAIXILHO).EXCLUSIVE
FORMAS.FORNECIMENTO E COLOCACAO
00363 | PECA DE PINUS, P/M3 | M3 | 0.0018 | 1825.578 | 0 | 3.286
01635 | CONCRETO FCK 15MPA | M3 | 0.108 | 372.5034 | 0 | 40.2304
01745 | PREPARO CONCR. BETON. 320L; 2,0M3/H | M3 | 0.108 | 95.6011 | 0 | 10.3249
01968 | MAO-DE-OBRA DE PEDREIRO, INCLUSIVE ENCARGOS SOCIAIS | H | 1.5 | 26.73 | 3 | 41.2979
01990 | MAO-DE-OBRA DE CARPINTEIRO DE FORMA DE CONCRETO, INCLUSIVE E | H | 0.5 | 26.73 | 3 | 13.766
NCARGOS SOCIAIS
01999 | MAO-DE-OBRA DE SERVENTE DA CONSTRUCAO CIVIL, INCLUSIVE ENCAR | H | 3.5 | 19.33 | 3 | 69.6847
GOS SOCIAIS
03050 | BARRA ACO CA-50,DIAM.DE 8 A 12,5MM | KG | 20.5 | 7.4795 | 0 | 153.3298
03053 | CORTE ACO CA-50B DIAM.ENTRE 8MM A 12,5MM | KG | 20.5 | 4.9813 | 0 | 102.1167
03059 | LANCAMENTO CONC.C/ARM. 2,0M3/H, HORIZ. | M3 | 0.108 | 101.298 | 0 | 10.9402
06.015.0061-A | GRELHA CAIXILHO DE CONCRETO ARMADO,SENDO AS DIMENSOES EXTERN | UN |  | 411.94
AS DE 0,40X0,90M (GRELHA) E 1,10X0,54M (CAIXILHO).EXCLUSIVE
FORMAS.FORNECIMENTO E COLOCACAO
20046 | MAO-DE-OBRA DE CARPINTEIRO DE FORMA DE CONCRETO, INCLUSIVE E | H | 0.5 | 23.16 | 3 | 11.9274
NCARGOS SOCIAIS DESONERADOS
20115 | MAO-DE-OBRA DE PEDREIRO, INCLUSIVE ENCARGOS SOCIAIS DESONERA | H | 1.5 | 23.16 | 3 | 35.7822
DOS
20132 | MAO-DE-OBRA DE SERVENTE DA CONSTRUCAO CIVIL, INCLUSIVE ENCAR | H | 3.5 | 16.75 | 3 | 60.3838
GOS SOCIAIS DESONERADOS
30246 | CONCRETO FCK 15MPA | M3 | 0.108 | 372.5034 | 0 | 40.2304
30254 | PREPARO CONCR. BETON. 320L; 2,0M3/H | M3 | 0.108 | 83.6428 | 0 | 9.0334
30275 | LANCAMENTO CONC.C/ARM. 2,0M3/H, HORIZ. | M3 | 0.108 | 87.9014 | 0 | 9.4934
30302 | BARRA ACO CA-50,DIAM.DE 8 A 12,5MM | KG | 20.5 | 7.4795 | 0 | 153.3298
30309 | CORTE ACO CA-50B DIAM.ENTRE 8MM A 12,5MM | KG | 20.5 | 4.3162 | 0 | 88.4821
30917 | PECA DE PINUS, P/M3 | M3 | 0.0018 | 1825.578 | 0 | 3.286
06.015.0070-0 | GRELHA E CAIXILHO DE CONCRETO ARMADO,SENDO AS DIMENSOES EXTE | UN |  | 454.33
RNAS DE 0,30X0,90M(GRELHA) E 1,00X0,40M(CAIXILHO),PARA CAIXA
DE RALO,UTILIZANDO ARGAMASSA DE CIMENTO E AREIA,NO TRACO 1:
4.FORNECIMENTO E COLOCACAO
00278 | CHAPA DE MADEIRA COMPENSADA, RESINADA, COM ESPESSURA DE 14MM | M2 | 0.2549 | 34.36 | 0 | 8.7584
00363 | PECA DE PINUS, P/M3 | M3 | 0.00142 | 1825.578 | 0 | 2.5923
01635 | CONCRETO FCK 15MPA | M3 | 0.083678 | 372.5034 | 0 | 31.1703
01745 | PREPARO CONCR. BETON. 320L; 2,0M3/H | M3 | 0.083678 | 95.6011 | 0 | 7.9997
01968 | MAO-DE-OBRA DE PEDREIRO, INCLUSIVE ENCARGOS SOCIAIS | H | 1.5 | 26.73 | 3 | 41.2979
01990 | MAO-DE-OBRA DE CARPINTEIRO DE FORMA DE CONCRETO, INCLUSIVE E | H | 2.03 | 26.73 | 3 | 55.8898
NCARGOS SOCIAIS
01999 | MAO-DE-OBRA DE SERVENTE DA CONSTRUCAO CIVIL, INCLUSIVE ENCAR | H | 5.03 | 19.33 | 3 | 100.1468
GOS SOCIAIS
03050 | BARRA ACO CA-50,DIAM.DE 8 A 12,5MM | KG | 15.89 | 7.4795 | 0 | 118.8493
03053 | CORTE ACO CA-50B DIAM.ENTRE 8MM A 12,5MM | KG | 15.89 | 4.9813 | 0 | 79.1529
03059 | LANCAMENTO CONC.C/ARM. 2,0M3/H, HORIZ. | M3 | 0.083678 | 101.298 | 0 | 8.4764
06.015.0070-A | GRELHA E CAIXILHO DE CONCRETO ARMADO,SENDO AS DIMENSOES EXTE | UN |  | 415.29
RNAS DE 0,30X0,90M(GRELHA) E 1,00X0,40M(CAIXILHO),PARA CAIXA
DE RALO,UTILIZANDO ARGAMASSA DE CIMENTO E AREIA,NO TRACO 1:
4.FORNECIMENTO E COLOCACAO
00278 | CHAPA DE MADEIRA COMPENSADA, RESINADA, COM ESPESSURA DE 14MM | M2 | 0.2549 | 34.36 | 0 | 8.7584
20046 | MAO-DE-OBRA DE CARPINTEIRO DE FORMA DE CONCRETO, INCLUSIVE E | H | 2.03 | 23.16 | 3 | 48.4252
NCARGOS SOCIAIS DESONERADOS
20115 | MAO-DE-OBRA DE PEDREIRO, INCLUSIVE ENCARGOS SOCIAIS DESONERA | H | 1.5 | 23.16 | 3 | 35.7822
DOS
20132 | MAO-DE-OBRA DE SERVENTE DA CONSTRUCAO CIVIL, INCLUSIVE ENCAR | H | 5.03 | 16.75 | 3 | 86.7801
GOS SOCIAIS DESONERADOS
30246 | CONCRETO FCK 15MPA | M3 | 0.083678 | 372.5034 | 0 | 31.1703
30254 | PREPARO CONCR. BETON. 320L; 2,0M3/H | M3 | 0.083678 | 83.6428 | 0 | 6.9991
30275 | LANCAMENTO CONC.C/ARM. 2,0M3/H, HORIZ. | M3 | 0.083678 | 87.9014 | 0 | 7.3554
30302 | BARRA ACO CA-50,DIAM.DE 8 A 12,5MM | KG | 15.89 | 7.4795 | 0 | 118.8493
30309 | CORTE ACO CA-50B DIAM.ENTRE 8MM A 12,5MM | KG | 15.89 | 4.3162 | 0 | 68.5844
30917 | PECA DE PINUS, P/M3 | M3 | 0.00142 | 1825.578 | 0 | 2.5923
06.016.0006-0 | TAMPAO COMPLETO DE FERRO FUNDIDO DUCTIL (NODULAR) ARTICULADO | UN |  | 513.94
,CIRCULAR,DN 600MM,COM TAMPA PARA ACESSO DE MANUTENCAO E SOB
RETAMPA PARA MANOBRA,CLASSE B125,CONFORME ABNT NBR 10160,ASS
ENTADO COM ARGAMASSA DE CIMENTO E AREIA,NO TRACO 1:4 EM VOLU
ME.FORNECIMENTO E ASSENTAMENTO
01607 | ARGAMASSA CIM.,AREIA TRACO 1:4,PREPARO MECANICO | M3 | 0.005 | 443.9412 | 0 | 2.2197
01968 | MAO-DE-OBRA DE PEDREIRO, INCLUSIVE ENCARGOS SOCIAIS | H | 2 | 26.73 | 3 | 55.0638
01999 | MAO-DE-OBRA DE SERVENTE DA CONSTRUCAO CIVIL, INCLUSIVE ENCAR | H | 2 | 19.33 | 3 | 39.8198
GOS SOCIAIS
13680 | TAMPAO COMPLETO DE FERRO FUNDIDO NODULAR ARTICULADO, | UN | 1 | 416.84 | 0 | 416.84
DN600MM, CLASSE B125CONFORME ABNT NBR 10160
06.016.0006-A | TAMPAO COMPLETO DE FERRO FUNDIDO DUCTIL (NODULAR) ARTICULADO | UN |  | 501.22
,CIRCULAR,DN 600MM,COM TAMPA PARA ACESSO DE MANUTENCAO E SOB
RETAMPA PARA MANOBRA,CLASSE B125,CONFORME ABNT NBR 10160,ASS
ENTADO COM ARGAMASSA DE CIMENTO E AREIA,NO TRACO 1:4 EM VOLU
ME.FORNECIMENTO E ASSENTAMENTO
13680 | TAMPAO COMPLETO DE FERRO FUNDIDO NODULAR ARTICULADO, | UN | 1 | 416.84 | 0 | 416.84
DN600MM, CLASSE B125CONFORME ABNT NBR 10160
20115 | MAO-DE-OBRA DE PEDREIRO, INCLUSIVE ENCARGOS SOCIAIS DESONERA | H | 2 | 23.16 | 3 | 47.7096
DOS
20132 | MAO-DE-OBRA DE SERVENTE DA CONSTRUCAO CIVIL, INCLUSIVE ENCAR | H | 2 | 16.75 | 3 | 34.505
GOS SOCIAIS DESONERADOS
30164 | ARGAMASSA CIM.,AREIA TRACO 1:4,PREPARO MECANICO | M3 | 0.005 | 434.2432 | 0 | 2.1712
06.016.0007-0 | TAMPAO COMPLETO DE FERRO FUNDIDO DUCTIL (NODULAR) ARTICULADO | UN |  | 579.76
,CIRCULAR,DN 600MM,COM TAMPA PARA ACESSO DE MANUTENCAO E SOB
RETAMPA PARA MANOBRA,CLASSE D400,CONFORME ABNT NBR 10160,ASS
ENTADO COM ARGAMASSA DE CIMENTO E AREIA,NO TRACO 1:4 EM VOLU
ME.FORNECIMENTO E ASSENTAMENTO
01607 | ARGAMASSA CIM.,AREIA TRACO 1:4,PREPARO MECANICO | M3 | 0.005 | 443.9412 | 0 | 2.2197
01968 | MAO-DE-OBRA DE PEDREIRO, INCLUSIVE ENCARGOS SOCIAIS | H | 2 | 26.73 | 3 | 55.0638
01999 | MAO-DE-OBRA DE SERVENTE DA CONSTRUCAO CIVIL, INCLUSIVE ENCAR | H | 2 | 19.33 | 3 | 39.8198
GOS SOCIAIS
13681 | TAMPAO COMPLETO DE FERRO FUNDIDO NODULARARTICULADO, DN600MM, | UN | 1 | 482.66 | 0 | 482.66
CLASSE D400 CONFORME ABNT NBR 10160
06.016.0007-A | TAMPAO COMPLETO DE FERRO FUNDIDO DUCTIL (NODULAR) ARTICULADO | UN |  | 567.04
,CIRCULAR,DN 600MM,COM TAMPA PARA ACESSO DE MANUTENCAO E SOB
RETAMPA PARA MANOBRA,CLASSE D400,CONFORME ABNT NBR 10160,ASS
ENTADO COM ARGAMASSA DE CIMENTO E AREIA,NO TRACO 1:4 EM VOLU
ME.FORNECIMENTO E ASSENTAMENTO
13681 | TAMPAO COMPLETO DE FERRO FUNDIDO NODULARARTICULADO, DN600MM, | UN | 1 | 482.66 | 0 | 482.66
CLASSE D400 CONFORME ABNT NBR 10160
20115 | MAO-DE-OBRA DE PEDREIRO, INCLUSIVE ENCARGOS SOCIAIS DESONERA | H | 2 | 23.16 | 3 | 47.7096
DOS
20132 | MAO-DE-OBRA DE SERVENTE DA CONSTRUCAO CIVIL, INCLUSIVE ENCAR | H | 2 | 16.75 | 3 | 34.505
GOS SOCIAIS DESONERADOS
30164 | ARGAMASSA CIM.,AREIA TRACO 1:4,PREPARO MECANICO | M3 | 0.005 | 434.2432 | 0 | 2.1712
06.016.0008-0 | TAMPAO COMPLETO DE FERRO FUNDIDO NODULAR,TIPO QUADRADO,MEDIN | UN |  | 112.77
DO APROXIMADAMENTE (20X20)CM,ARTICULADO,CLASSE B125,CONFORME
ABNT NBR 10160,ASSENTADO COM ARGAMASSA DE CIMENTO E AREIA,N
O TRACO 1:4 EM VOLUME.FORNECIMENTO E ASSENTAMENTO
00557 | TAMPAO DE FERRO FUNDIDO NODULAR, ARTICULADO,MEDIDAS A | UN | 1 | 64 | 0 | 64
PROXIMADAS 20X20CM CONFORME ABNT NBR 10160
01607 | ARGAMASSA CIM.,AREIA TRACO 1:4,PREPARO MECANICO | M3 | 0.003 | 443.9412 | 0 | 1.3318
01968 | MAO-DE-OBRA DE PEDREIRO, INCLUSIVE ENCARGOS SOCIAIS | H | 1 | 26.73 | 3 | 27.5319
01999 | MAO-DE-OBRA DE SERVENTE DA CONSTRUCAO CIVIL, INCLUSIVE ENCAR | H | 1 | 19.33 | 3 | 19.9099
GOS SOCIAIS
06.016.0008-A | TAMPAO COMPLETO DE FERRO FUNDIDO NODULAR,TIPO QUADRADO,MEDIN | UN |  | 106.41
DO APROXIMADAMENTE (20X20)CM,ARTICULADO,CLASSE B125,CONFORME
ABNT NBR 10160,ASSENTADO COM ARGAMASSA DE CIMENTO E AREIA,N
O TRACO 1:4 EM VOLUME.FORNECIMENTO E ASSENTAMENTO
00557 | TAMPAO DE FERRO FUNDIDO NODULAR, ARTICULADO,MEDIDAS A | UN | 1 | 64 | 0 | 64
PROXIMADAS 20X20CM CONFORME ABNT NBR 10160
20115 | MAO-DE-OBRA DE PEDREIRO, INCLUSIVE ENCARGOS SOCIAIS DESONERA | H | 1 | 23.16 | 3 | 23.8548
DOS
20132 | MAO-DE-OBRA DE SERVENTE DA CONSTRUCAO CIVIL, INCLUSIVE ENCAR | H | 1 | 16.75 | 3 | 17.2525
GOS SOCIAIS DESONERADOS
30164 | ARGAMASSA CIM.,AREIA TRACO 1:4,PREPARO MECANICO | M3 | 0.003 | 434.2432 | 0 | 1.3027
06.016.0009-0 | TAMPAO COMPLETO DE FERRO FUNDIDO NODULAR,ARTICULADO,PARA CAI | UN |  | 298.99
XA DE INSPECAO OU SEMELHANTE,MEDINDO APROXIMADAMENTE (60X50)
CM,CLASSE B125,CONFORME ABNT NBR 10160,ASSENTADO COM ARGAMAS
SA DE CIMENTO E AREIA,NO TRACO 1:4 EM VOLUME.FORNECIMENTO E
ASSENTAMENTO
01352 | TAMPAO DE FERRO FUNDIDO,NODULAR,ART, P/ CAIXA DE INSP. E SEM | UN | 1 | 250 | 0 | 250
ELH. MED. APROX. DE (60X50)CM, CLASSEB125,CONF.ABNT,NBR10160
01607 | ARGAMASSA CIM.,AREIA TRACO 1:4,PREPARO MECANICO | M3 | 0.0035 | 443.9412 | 0 | 1.5538
01968 | MAO-DE-OBRA DE PEDREIRO, INCLUSIVE ENCARGOS SOCIAIS | H | 1 | 26.73 | 3 | 27.5319
01999 | MAO-DE-OBRA DE SERVENTE DA CONSTRUCAO CIVIL, INCLUSIVE ENCAR | H | 1 | 19.33 | 3 | 19.9099
GOS SOCIAIS
06.016.0009-A | TAMPAO COMPLETO DE FERRO FUNDIDO NODULAR,ARTICULADO,PARA CAI | UN |  | 292.62
XA DE INSPECAO OU SEMELHANTE,MEDINDO APROXIMADAMENTE (60X50)
CM,CLASSE B125,CONFORME ABNT NBR 10160,ASSENTADO COM ARGAMAS
SA DE CIMENTO E AREIA,NO TRACO 1:4 EM VOLUME.FORNECIMENTO E
ASSENTAMENTO
01352 | TAMPAO DE FERRO FUNDIDO,NODULAR,ART, P/ CAIXA DE INSP. E SEM | UN | 1 | 250 | 0 | 250
ELH. MED. APROX. DE (60X50)CM, CLASSEB125,CONF.ABNT,NBR10160
20115 | MAO-DE-OBRA DE PEDREIRO, INCLUSIVE ENCARGOS SOCIAIS DESONERA | H | 1 | 23.16 | 3 | 23.8548
DOS
20132 | MAO-DE-OBRA DE SERVENTE DA CONSTRUCAO CIVIL, INCLUSIVE ENCAR | H | 1 | 16.75 | 3 | 17.2525
GOS SOCIAIS DESONERADOS
30164 | ARGAMASSA CIM.,AREIA TRACO 1:4,PREPARO MECANICO | M3 | 0.0035 | 434.2432 | 0 | 1.5199
06.016.0010-0 | GRELHA COM CAIXILHO (RALO PARA SARJETA) DE FERRO FUNDIDO NOD | UN |  | 606.9
ULAR,ARTICULADA,DIMENSOES APROXIMADAS DE (30X90)CM,CLASSE C-
250,CONFORME ABNT NBR 10160,ASSENTADA COM ARGAMASSA DE CIMEN
TO E AREIA,NO TRACO 1:4 EM VOLUME.FORNECIMENTO E ASSENTAMENT
O
00506 | RALO FERRO FUNDIDO NODULAR,PARA SARJETA,ARTICULADO,DE (30X90 | UN | 1 | 480 | 0 | 480
)CM,C/CAIXILHO E GRELHA,CLASSE C-250,ABNT NBR 10160
01607 | ARGAMASSA CIM.,AREIA TRACO 1:4,PREPARO MECANICO | M3 | 0.008 | 443.9412 | 0 | 3.5515
01968 | MAO-DE-OBRA DE PEDREIRO, INCLUSIVE ENCARGOS SOCIAIS | H | 2.6 | 26.73 | 3 | 71.5829
01999 | MAO-DE-OBRA DE SERVENTE DA CONSTRUCAO CIVIL, INCLUSIVE ENCAR | H | 2.6 | 19.33 | 3 | 51.7657
GOS SOCIAIS
06.016.0010-A | GRELHA COM CAIXILHO (RALO PARA SARJETA) DE FERRO FUNDIDO NOD | UN |  | 590.35
ULAR,ARTICULADA,DIMENSOES APROXIMADAS DE (30X90)CM,CLASSE C-
250,CONFORME ABNT NBR 10160,ASSENTADA COM ARGAMASSA DE CIMEN
TO E AREIA,NO TRACO 1:4 EM VOLUME.FORNECIMENTO E ASSENTAMENT
O
00506 | RALO FERRO FUNDIDO NODULAR,PARA SARJETA,ARTICULADO,DE (30X90 | UN | 1 | 480 | 0 | 480
)CM,C/CAIXILHO E GRELHA,CLASSE C-250,ABNT NBR 10160
20115 | MAO-DE-OBRA DE PEDREIRO, INCLUSIVE ENCARGOS SOCIAIS DESONERA | H | 2.6 | 23.16 | 3 | 62.0225
DOS
20132 | MAO-DE-OBRA DE SERVENTE DA CONSTRUCAO CIVIL, INCLUSIVE ENCAR | H | 2.6 | 16.75 | 3 | 44.8565
GOS SOCIAIS DESONERADOS
30164 | ARGAMASSA CIM.,AREIA TRACO 1:4,PREPARO MECANICO | M3 | 0.008 | 434.2432 | 0 | 3.4739
06.016.0011-0 | GRELHA COM CAIXILHO,(RALO PARA SARJETA) DE FERRO FUNDIDO NOD | UN |  | 497.7
ULAR,ARTICULADA,DIMENSOES APROXIMADAS DE (30X90)CM,CLASSE B-
125,CONFORME ABNT NBR 10160,ASSENTADA COM ARGAMASSA DE CIMEN
TO E AREIA,NO TRACO 1:4 EM VOLUME.FORNECIMENTO E ASSENTAMENT
O
01402 | RALO FERRO FUNDIDO NODULAR,PARA SARJETA,ARTICULADO,DE (30X90 | UN | 1 | 370.8 | 0 | 370.8
)CM,C/CAIXILHO E GRELHA,CLASSE B-125,ABNT NBR 10160
01607 | ARGAMASSA CIM.,AREIA TRACO 1:4,PREPARO MECANICO | M3 | 0.008 | 443.9412 | 0 | 3.5515
01968 | MAO-DE-OBRA DE PEDREIRO, INCLUSIVE ENCARGOS SOCIAIS | H | 2.6 | 26.73 | 3 | 71.5829
01999 | MAO-DE-OBRA DE SERVENTE DA CONSTRUCAO CIVIL, INCLUSIVE ENCAR | H | 2.6 | 19.33 | 3 | 51.7657
GOS SOCIAIS
06.016.0011-A | GRELHA COM CAIXILHO,(RALO PARA SARJETA) DE FERRO FUNDIDO NOD | UN |  | 481.15
ULAR,ARTICULADA,DIMENSOES APROXIMADAS DE (30X90)CM,CLASSE B-
125,CONFORME ABNT NBR 10160,ASSENTADA COM ARGAMASSA DE CIMEN
TO E AREIA,NO TRACO 1:4 EM VOLUME.FORNECIMENTO E ASSENTAMENT
O
01402 | RALO FERRO FUNDIDO NODULAR,PARA SARJETA,ARTICULADO,DE (30X90 | UN | 1 | 370.8 | 0 | 370.8
)CM,C/CAIXILHO E GRELHA,CLASSE B-125,ABNT NBR 10160
20115 | MAO-DE-OBRA DE PEDREIRO, INCLUSIVE ENCARGOS SOCIAIS DESONERA | H | 2.6 | 23.16 | 3 | 62.0225
DOS
20132 | MAO-DE-OBRA DE SERVENTE DA CONSTRUCAO CIVIL, INCLUSIVE ENCAR | H | 2.6 | 16.75 | 3 | 44.8565
GOS SOCIAIS DESONERADOS
30164 | ARGAMASSA CIM.,AREIA TRACO 1:4,PREPARO MECANICO | M3 | 0.008 | 434.2432 | 0 | 3.4739
06.016.0016-0 | TAMPAO DE FERRO FUNDIDO NODULAR RETANGULAR,PARA CAIXAS E POC | UN |  | 5510.73
OS DE VISITA ESPECIAIS,TIPO TS (TRES SECOES),ARTICULADO,ABER
TURA TOTAL DE APROXIMADAMENTE (900X1500)MM,CLASSE D400,CONFO
RME ABNT NBR 10160,ASSENTADO COM ARGAMASSA DE CIMENTO E AREI
A,NO TRACO 1:4 EM VOLUME.FORNECIMENTO E ASSENTAMENTO
00381 | TAMPAO DE FERRO FUNDIDO, NODULAR,ART,P/ CAIXA DE INSP. E SEM | UN | 1 | 5200 | 0 | 5200
ELH. MED. APROX. DE (900X1500)MM,CLSSD400,CONF.ABNT,NBR10160
01607 | ARGAMASSA CIM.,AREIA TRACO 1:4,PREPARO MECANICO | M3 | 0.016 | 443.9412 | 0 | 7.1031
01968 | MAO-DE-OBRA DE PEDREIRO, INCLUSIVE ENCARGOS SOCIAIS | H | 6.4 | 26.73 | 3 | 176.2042
01999 | MAO-DE-OBRA DE SERVENTE DA CONSTRUCAO CIVIL, INCLUSIVE ENCAR | H | 6.4 | 19.33 | 3 | 127.4234
GOS SOCIAIS
06.016.0016-A | TAMPAO DE FERRO FUNDIDO NODULAR RETANGULAR,PARA CAIXAS E POC | UN |  | 5470.03
OS DE VISITA ESPECIAIS,TIPO TS (TRES SECOES),ARTICULADO,ABER
TURA TOTAL DE APROXIMADAMENTE (900X1500)MM,CLASSE D400,CONFO
RME ABNT NBR 10160,ASSENTADO COM ARGAMASSA DE CIMENTO E AREI
A,NO TRACO 1:4 EM VOLUME.FORNECIMENTO E ASSENTAMENTO
00381 | TAMPAO DE FERRO FUNDIDO, NODULAR,ART,P/ CAIXA DE INSP. E SEM | UN | 1 | 5200 | 0 | 5200
ELH. MED. APROX. DE (900X1500)MM,CLSSD400,CONF.ABNT,NBR10160
20115 | MAO-DE-OBRA DE PEDREIRO, INCLUSIVE ENCARGOS SOCIAIS DESONERA | H | 6.4 | 23.16 | 3 | 152.6707
DOS
20132 | MAO-DE-OBRA DE SERVENTE DA CONSTRUCAO CIVIL, INCLUSIVE ENCAR | H | 6.4 | 16.75 | 3 | 110.416
GOS SOCIAIS DESONERADOS
30164 | ARGAMASSA CIM.,AREIA TRACO 1:4,PREPARO MECANICO | M3 | 0.016 | 434.2432 | 0 | 6.9479
06.016.0030-0 | TAMPAO COMPLETO DE FERRO FUNDIDO NODULAR,ARTICULADO,PARA CAI | UN |  | 272.38
XA TIPO R1,PADRAO TELEBRAS,CLASSE B125,CONFORME ABNT NBR 101
60,ASSENTADO COM ARGAMASSA DE CIMENTO E AREIA,NO TRACO 1:4 E
M VOLUME.FORNECIMENTO E ASSENTAMENTO
01607 | ARGAMASSA CIM.,AREIA TRACO 1:4,PREPARO MECANICO | M3 | 0.005 | 443.9412 | 0 | 2.2197
01968 | MAO-DE-OBRA DE PEDREIRO, INCLUSIVE ENCARGOS SOCIAIS | H | 1.5 | 26.73 | 3 | 41.2979
01999 | MAO-DE-OBRA DE SERVENTE DA CONSTRUCAO CIVIL, INCLUSIVE ENCAR | H | 1.5 | 19.33 | 3 | 29.8649
GOS SOCIAIS
03996 | TAMPAO DE FERRO FUNDIDO NODULAR, ARTICULADO, PARA CAI | UN | 1 | 199 | 0 | 199
XA TIPO R1, CLASSE B125, CONFORME ABNT NBR10160
06.016.0030-A | TAMPAO COMPLETO DE FERRO FUNDIDO NODULAR,ARTICULADO,PARA CAI | UN |  | 262.83
XA TIPO R1,PADRAO TELEBRAS,CLASSE B125,CONFORME ABNT NBR 101
60,ASSENTADO COM ARGAMASSA DE CIMENTO E AREIA,NO TRACO 1:4 E
M VOLUME.FORNECIMENTO E ASSENTAMENTO
03996 | TAMPAO DE FERRO FUNDIDO NODULAR, ARTICULADO, PARA CAI | UN | 1 | 199 | 0 | 199
XA TIPO R1, CLASSE B125, CONFORME ABNT NBR10160
20115 | MAO-DE-OBRA DE PEDREIRO, INCLUSIVE ENCARGOS SOCIAIS DESONERA | H | 1.5 | 23.16 | 3 | 35.7822
DOS
20132 | MAO-DE-OBRA DE SERVENTE DA CONSTRUCAO CIVIL, INCLUSIVE ENCAR | H | 1.5 | 16.75 | 3 | 25.8788
GOS SOCIAIS DESONERADOS
30164 | ARGAMASSA CIM.,AREIA TRACO 1:4,PREPARO MECANICO | M3 | 0.005 | 434.2432 | 0 | 2.1712
06.016.0031-0 | TAMPAO COMPLETO DE FERRO FUNDIDO NODULAR,ARTICULADO,PARA CAI | UN |  | 640.75
XA TIPO R2,PADRAO TELEBRAS,CLASSE B125,CONFORME ABNT NBR 101
60,ASSENTADO COM ARGAMASSA DE CIMENTO E AREIA,NO TRACO 1:4 E
M VOLUME.FORNECIMENTO E ASSENTAMENTO
01607 | ARGAMASSA CIM.,AREIA TRACO 1:4,PREPARO MECANICO | M3 | 0.007 | 443.9412 | 0 | 3.1076
01968 | MAO-DE-OBRA DE PEDREIRO, INCLUSIVE ENCARGOS SOCIAIS | H | 1.7 | 26.73 | 3 | 46.8042
01999 | MAO-DE-OBRA DE SERVENTE DA CONSTRUCAO CIVIL, INCLUSIVE ENCAR | H | 1.7 | 19.33 | 3 | 33.8468
GOS SOCIAIS
03997 | TAMPAO DE FERRO FUNDIDO NODULAR, ARTICULADO, PARA CAI | UN | 1 | 557 | 0 | 557
XA R2, CLASSEB125, CONFORME ABNT NBR 10160
06.016.0031-A | TAMPAO COMPLETO DE FERRO FUNDIDO NODULAR,ARTICULADO,PARA CAI | UN |  | 629.92
XA TIPO R2,PADRAO TELEBRAS,CLASSE B125,CONFORME ABNT NBR 101
60,ASSENTADO COM ARGAMASSA DE CIMENTO E AREIA,NO TRACO 1:4 E
M VOLUME.FORNECIMENTO E ASSENTAMENTO
03997 | TAMPAO DE FERRO FUNDIDO NODULAR, ARTICULADO, PARA CAI | UN | 1 | 557 | 0 | 557
XA R2, CLASSEB125, CONFORME ABNT NBR 10160
20115 | MAO-DE-OBRA DE PEDREIRO, INCLUSIVE ENCARGOS SOCIAIS DESONERA | H | 1.7 | 23.16 | 3 | 40.5532
DOS
20132 | MAO-DE-OBRA DE SERVENTE DA CONSTRUCAO CIVIL, INCLUSIVE ENCAR | H | 1.7 | 16.75 | 3 | 29.3293
GOS SOCIAIS DESONERADOS
30164 | ARGAMASSA CIM.,AREIA TRACO 1:4,PREPARO MECANICO | M3 | 0.007 | 434.2432 | 0 | 3.0397
06.016.0032-0 | TAMPAO COMPLETO DE FERRO FUNDIDO NODULAR,ARTICULADO,PARA CAI | UN |  | 585.87
XA TIPO R3,PADRAO TELEBRAS,CLASSE B125,CONFORME ABNT NBR 101
60,ASSENTADO COM ARGAMASSA DE CIMENTO E AREIA,NO TRACO 1:4 E
M VOLUME.FORNECIMENTO E ASSENTAMENTO
01607 | ARGAMASSA CIM.,AREIA TRACO 1:4,PREPARO MECANICO | M3 | 0.008 | 443.9412 | 0 | 3.5515
01968 | MAO-DE-OBRA DE PEDREIRO, INCLUSIVE ENCARGOS SOCIAIS | H | 3 | 26.73 | 3 | 82.5957
01999 | MAO-DE-OBRA DE SERVENTE DA CONSTRUCAO CIVIL, INCLUSIVE ENCAR | H | 3 | 19.33 | 3 | 59.7297
GOS SOCIAIS
03998 | TAMPAO DE FERRO FUNDIDO NODULAR, ARTICULADO PARA CAIX | UN | 1 | 440 | 0 | 440
A TIPO R3,CLASSEB125CONFORME ABNT NBR 10160
06.016.0032-A | TAMPAO COMPLETO DE FERRO FUNDIDO NODULAR,ARTICULADO,PARA CAI | UN |  | 566.79
XA TIPO R3,PADRAO TELEBRAS,CLASSE B125,CONFORME ABNT NBR 101
60,ASSENTADO COM ARGAMASSA DE CIMENTO E AREIA,NO TRACO 1:4 E
M VOLUME.FORNECIMENTO E ASSENTAMENTO
03998 | TAMPAO DE FERRO FUNDIDO NODULAR, ARTICULADO PARA CAIX | UN | 1 | 440 | 0 | 440
A TIPO R3,CLASSEB125CONFORME ABNT NBR 10160
20115 | MAO-DE-OBRA DE PEDREIRO, INCLUSIVE ENCARGOS SOCIAIS DESONERA | H | 3 | 23.16 | 3 | 71.5644
DOS
20132 | MAO-DE-OBRA DE SERVENTE DA CONSTRUCAO CIVIL, INCLUSIVE ENCAR | H | 3 | 16.75 | 3 | 51.7575
GOS SOCIAIS DESONERADOS
30164 | ARGAMASSA CIM.,AREIA TRACO 1:4,PREPARO MECANICO | M3 | 0.008 | 434.2432 | 0 | 3.4739
06.016.0050-0 | GRELHA PARA CANALETA DE FERRO FUNDIDO,COM CAIXILHO,COM (15X5 | M |  | 99.18
0)CM,CONFORME ABNT NBR 10160.FORNECIMENTO E ASSENTAMENTO
00685 | GRELHA DE FERRO FUNDIDO,PARA CANALETA, COM CAIXILHO, MEDIDA | UN | 2 | 48 | 0 | 96
S APROXIMADAS DE (15X50)CM, CONFORME ABNT NBR 10160
01999 | MAO-DE-OBRA DE SERVENTE DA CONSTRUCAO CIVIL, INCLUSIVE ENCAR | H | 0.16 | 19.33 | 3 | 3.1856
GOS SOCIAIS
06.016.0050-A | GRELHA PARA CANALETA DE FERRO FUNDIDO,COM CAIXILHO,COM (15X5 | M |  | 98.76
0)CM,CONFORME ABNT NBR 10160.FORNECIMENTO E ASSENTAMENTO
00685 | GRELHA DE FERRO FUNDIDO,PARA CANALETA, COM CAIXILHO, MEDIDA | UN | 2 | 48 | 0 | 96
S APROXIMADAS DE (15X50)CM, CONFORME ABNT NBR 10160
20132 | MAO-DE-OBRA DE SERVENTE DA CONSTRUCAO CIVIL, INCLUSIVE ENCAR | H | 0.16 | 16.75 | 3 | 2.7604
GOS SOCIAIS DESONERADOS
06.016.0051-0 | GRELHA PARA CANALETA DE FERRO FUNDIDO,COM CAIXILHO,COM (20X5 | M |  | 117.18
0)CM,CONFORME ABNT NBR 10160.FORNECIMENTO E ASSENTAMENTO
00684 | GRELHA DE FERRO FUNDIDO,PARA CANALETA, COM CAIXILHO, MEDIDA | UN | 2 | 57 | 0 | 114
S APROXIMADAS DE (20X50)CM,CONFORME ABNT NBR 10160
01999 | MAO-DE-OBRA DE SERVENTE DA CONSTRUCAO CIVIL, INCLUSIVE ENCAR | H | 0.16 | 19.33 | 3 | 3.1856
GOS SOCIAIS
06.016.0051-A | GRELHA PARA CANALETA DE FERRO FUNDIDO,COM CAIXILHO,COM (20X5 | M |  | 116.76
0)CM,CONFORME ABNT NBR 10160.FORNECIMENTO E ASSENTAMENTO
00684 | GRELHA DE FERRO FUNDIDO,PARA CANALETA, COM CAIXILHO, MEDIDA | UN | 2 | 57 | 0 | 114
S APROXIMADAS DE (20X50)CM,CONFORME ABNT NBR 10160
20132 | MAO-DE-OBRA DE SERVENTE DA CONSTRUCAO CIVIL, INCLUSIVE ENCAR | H | 0.16 | 16.75 | 3 | 2.7604
GOS SOCIAIS DESONERADOS
06.016.0052-0 | GRELHA PARA CANALETA DE FERRO FUNDIDO,COM CAIXILHO,COM (30X1 | M |  | 138.18
00)CM,CONFORME ABNT NBR 10160.FORNECIMENTO E ASSENTAMENTO
00663 | GRELHA DE FERRO FUNDIDO,PARA CANALETA, COM CAIXILHO,MEDIDAS | UN | 1 | 135 | 0 | 135
APROXIMADAS DE (30X100)CM, CONFORME ABNT NBR 10160
01999 | MAO-DE-OBRA DE SERVENTE DA CONSTRUCAO CIVIL, INCLUSIVE ENCAR | H | 0.16 | 19.33 | 3 | 3.1856
GOS SOCIAIS
06.016.0052-A | GRELHA PARA CANALETA DE FERRO FUNDIDO,COM CAIXILHO,COM (30X1 | M |  | 137.76
00)CM,CONFORME ABNT NBR 10160.FORNECIMENTO E ASSENTAMENTO
00663 | GRELHA DE FERRO FUNDIDO,PARA CANALETA, COM CAIXILHO,MEDIDAS | UN | 1 | 135 | 0 | 135
APROXIMADAS DE (30X100)CM, CONFORME ABNT NBR 10160
20132 | MAO-DE-OBRA DE SERVENTE DA CONSTRUCAO CIVIL, INCLUSIVE ENCAR | H | 0.16 | 16.75 | 3 | 2.7604
GOS SOCIAIS DESONERADOS
06.016.0053-0 | GRELHA PARA CANALETA DE FERRO FUNDIDO,COM CAIXILHO,COM (40X1 | M |  | 256.18
00)CM,CONFORME ABNT NBR 10160.FORNECIMENTO E ASSENTAMENTO
00664 | GRELHA DE FERRO FUNDIDO,PARA CANALETA, COM CAIXILHO, MEDIDA | UN | 1 | 253 | 0 | 253
S APROXIMADAS DE (40X100)CM, CONFORME ABNT NBR 10160
01999 | MAO-DE-OBRA DE SERVENTE DA CONSTRUCAO CIVIL, INCLUSIVE ENCAR | H | 0.16 | 19.33 | 3 | 3.1856
GOS SOCIAIS
06.016.0053-A | GRELHA PARA CANALETA DE FERRO FUNDIDO,COM CAIXILHO,COM (40X1 | M |  | 255.76
00)CM,CONFORME ABNT NBR 10160.FORNECIMENTO E ASSENTAMENTO
00664 | GRELHA DE FERRO FUNDIDO,PARA CANALETA, COM CAIXILHO, MEDIDA | UN | 1 | 253 | 0 | 253
S APROXIMADAS DE (40X100)CM, CONFORME ABNT NBR 10160
20132 | MAO-DE-OBRA DE SERVENTE DA CONSTRUCAO CIVIL, INCLUSIVE ENCAR | H | 0.16 | 16.75 | 3 | 2.7604
GOS SOCIAIS DESONERADOS
06.016.0060-0 | CAIXA DE PASSEIO DE FºFº,PARA REGISTRO,COM PESO TOTAL DE 28K | UN |  | 351.48
G,PADRAO CEDAE(T-34),CARGA MINIMA PARA TESTE 6T,RESISTENCIA
MAXIMA DE ROMPIMENTO 7,5T E FLECHA RESIDUAL MAXIMA DE 13MM,A
SSENTADA COM ARGAMASSA DE CIMENTO E AREIA,NO TRACO 1:4 EM VO
LUME.FORNECIMENTO E ASSENTAMENTO
01607 | ARGAMASSA CIM.,AREIA TRACO 1:4,PREPARO MECANICO | M3 | 0.005 | 443.9412 | 0 | 2.2197
01968 | MAO-DE-OBRA DE PEDREIRO, INCLUSIVE ENCARGOS SOCIAIS | H | 1.5 | 26.73 | 3 | 41.2979
01999 | MAO-DE-OBRA DE SERVENTE DA CONSTRUCAO CIVIL, INCLUSIVE ENCAR | H | 1.5 | 19.33 | 3 | 29.8649
GOS SOCIAIS
04783 | CAIXA DE FERRO FUNDIDO, COMPLETA, PADRAO CEDAE, COM PESO TOT | UN | 1 | 278.1 | 0 | 278.1
AL DE 28KG, PARA REGISTRO NO PASSEIO
06.016.0060-A | CAIXA DE PASSEIO DE FºFº,PARA REGISTRO,COM PESO TOTAL DE 28K | UN |  | 341.93
G,PADRAO CEDAE(T-34),CARGA MINIMA PARA TESTE 6T,RESISTENCIA
MAXIMA DE ROMPIMENTO 7,5T E FLECHA RESIDUAL MAXIMA DE 13MM,A
SSENTADA COM ARGAMASSA DE CIMENTO E AREIA,NO TRACO 1:4 EM VO
LUME.FORNECIMENTO E ASSENTAMENTO
04783 | CAIXA DE FERRO FUNDIDO, COMPLETA, PADRAO CEDAE, COM PESO TOT | UN | 1 | 278.1 | 0 | 278.1
AL DE 28KG, PARA REGISTRO NO PASSEIO
20115 | MAO-DE-OBRA DE PEDREIRO, INCLUSIVE ENCARGOS SOCIAIS DESONERA | H | 1.5 | 23.16 | 3 | 35.7822
DOS
20132 | MAO-DE-OBRA DE SERVENTE DA CONSTRUCAO CIVIL, INCLUSIVE ENCAR | H | 1.5 | 16.75 | 3 | 25.8788
GOS SOCIAIS DESONERADOS
30164 | ARGAMASSA CIM.,AREIA TRACO 1:4,PREPARO MECANICO | M3 | 0.005 | 434.2432 | 0 | 2.1712
06.016.0061-0 | CAIXA DE RUA COMPLETA DE FERRO FUNDIDO,PESO TOTAL DE 54KG,CO | UN |  | 846.1
M CAPACIDADE DE CARGA DE 15T,PARA REGISTRO PADRAO CEDAE,ASSE
NTADA COM ARGAMASSA DE CIMENTO E AREIA NO TRACO 1:4 EM VOLUM
E.FORNECIMENTO E ASSENTAMENTO
01607 | ARGAMASSA CIM.,AREIA TRACO 1:4,PREPARO MECANICO | M3 | 0.0055 | 443.9412 | 0 | 2.4417
01968 | MAO-DE-OBRA DE PEDREIRO, INCLUSIVE ENCARGOS SOCIAIS | H | 1.5 | 26.73 | 3 | 41.2979
01999 | MAO-DE-OBRA DE SERVENTE DA CONSTRUCAO CIVIL, INCLUSIVE ENCAR | H | 1.5 | 19.33 | 3 | 29.8649
GOS SOCIAIS
04784 | CAIXA DE FERRO FUNDIDO, COMPLETA, PADRAO CEDAE, COM PESO TOT | UN | 1 | 772.5 | 0 | 772.5
AL DE 54KG, PARA REGISTRO NA RUA
06.016.0061-A | CAIXA DE RUA COMPLETA DE FERRO FUNDIDO,PESO TOTAL DE 54KG,CO | UN |  | 836.54
M CAPACIDADE DE CARGA DE 15T,PARA REGISTRO PADRAO CEDAE,ASSE
NTADA COM ARGAMASSA DE CIMENTO E AREIA NO TRACO 1:4 EM VOLUM
E.FORNECIMENTO E ASSENTAMENTO
04784 | CAIXA DE FERRO FUNDIDO, COMPLETA, PADRAO CEDAE, COM PESO TOT | UN | 1 | 772.5 | 0 | 772.5
AL DE 54KG, PARA REGISTRO NA RUA
20115 | MAO-DE-OBRA DE PEDREIRO, INCLUSIVE ENCARGOS SOCIAIS DESONERA | H | 1.5 | 23.16 | 3 | 35.7822
DOS
20132 | MAO-DE-OBRA DE SERVENTE DA CONSTRUCAO CIVIL, INCLUSIVE ENCAR | H | 1.5 | 16.75 | 3 | 25.8788
GOS SOCIAIS DESONERADOS
30164 | ARGAMASSA CIM.,AREIA TRACO 1:4,PREPARO MECANICO | M3 | 0.0055 | 434.2432 | 0 | 2.3883
06.016.0080-0 | DEGRAU DE FERRO FUNDIDO,FORMATO U,FIXADO EM CONCRETO.FORNECI | UN |  | 128.79
MENTO E COLOCACAO
00235 | DEGRAU DE FERRO FUNDIDO, FORMATO U, PARA CHAMINE DE POCO DE | UN | 1 | 62 | 0 | 62
VISITA
01607 | ARGAMASSA CIM.,AREIA TRACO 1:4,PREPARO MECANICO | M3 | 0.0004 | 443.9412 | 0 | 0.1776
01968 | MAO-DE-OBRA DE PEDREIRO, INCLUSIVE ENCARGOS SOCIAIS | H | 0.25 | 26.73 | 3 | 6.883
01999 | MAO-DE-OBRA DE SERVENTE DA CONSTRUCAO CIVIL, INCLUSIVE ENCAR | H | 3 | 19.33 | 3 | 59.7297
GOS SOCIAIS
06.016.0080-A | DEGRAU DE FERRO FUNDIDO,FORMATO U,FIXADO EM CONCRETO.FORNECI | UN |  | 119.89
MENTO E COLOCACAO
00235 | DEGRAU DE FERRO FUNDIDO, FORMATO U, PARA CHAMINE DE POCO DE | UN | 1 | 62 | 0 | 62
VISITA
20115 | MAO-DE-OBRA DE PEDREIRO, INCLUSIVE ENCARGOS SOCIAIS DESONERA | H | 0.25 | 23.16 | 3 | 5.9637
DOS
20132 | MAO-DE-OBRA DE SERVENTE DA CONSTRUCAO CIVIL, INCLUSIVE ENCAR | H | 3 | 16.75 | 3 | 51.7575
GOS SOCIAIS DESONERADOS
30164 | ARGAMASSA CIM.,AREIA TRACO 1:4,PREPARO MECANICO | M3 | 0.0004 | 434.2432 | 0 | 0.1737
06.016.0100-0 | TAMPAO DE FERRO FUNDIDO NODULAR MISTO (FERRO FUNDIDO E CONCR | UN |  | 717.1
ETO,EXCLUSIVE ESTE),ARTICULADO,TIPO PESADO,DE 0,60M DE DIAME
TRO,ASSENTADO COM ARGAMASSA DE CIMENTO E AREIA,NO TRACO 1:4
EM VOLUME.FORNECIMENTO E ASSENTAMENTO
00507 | TAMPAO DE FERRO FUNDIDO NODULAR MISTO, ARTICULADO, DIAMETRO | UN | 1 | 620 | 0 | 620
DE 60CM, TIPO PESADO
01607 | ARGAMASSA CIM.,AREIA TRACO 1:4,PREPARO MECANICO | M3 | 0.005 | 443.9412 | 0 | 2.2197
01968 | MAO-DE-OBRA DE PEDREIRO, INCLUSIVE ENCARGOS SOCIAIS | H | 2 | 26.73 | 3 | 55.0638
01999 | MAO-DE-OBRA DE SERVENTE DA CONSTRUCAO CIVIL, INCLUSIVE ENCAR | H | 2 | 19.33 | 3 | 39.8198
GOS SOCIAIS
06.016.0100-A | TAMPAO DE FERRO FUNDIDO NODULAR MISTO (FERRO FUNDIDO E CONCR | UN |  | 704.38
ETO,EXCLUSIVE ESTE),ARTICULADO,TIPO PESADO,DE 0,60M DE DIAME
TRO,ASSENTADO COM ARGAMASSA DE CIMENTO E AREIA,NO TRACO 1:4
EM VOLUME.FORNECIMENTO E ASSENTAMENTO
00507 | TAMPAO DE FERRO FUNDIDO NODULAR MISTO, ARTICULADO, DIAMETRO | UN | 1 | 620 | 0 | 620
DE 60CM, TIPO PESADO
20115 | MAO-DE-OBRA DE PEDREIRO, INCLUSIVE ENCARGOS SOCIAIS DESONERA | H | 2 | 23.16 | 3 | 47.7096
DOS
20132 | MAO-DE-OBRA DE SERVENTE DA CONSTRUCAO CIVIL, INCLUSIVE ENCAR | H | 2 | 16.75 | 3 | 34.505
GOS SOCIAIS DESONERADOS
30164 | ARGAMASSA CIM.,AREIA TRACO 1:4,PREPARO MECANICO | M3 | 0.005 | 434.2432 | 0 | 2.1712
06.016.0105-0 | TAMPAO DE FERRO FUNDIDO NODULAR MISTO (FERRO FUNDIDO E CONCR | UN |  | 374.83
ETO,EXCLUSIVE ESTE),ARTICULADO,TIPO LEVE,DE 0,60M DE DIAMETR
O,ASSENTADO COM ARGAMASSA DE CIMENTO E AREIA,NO TRACO 1:4 EM
VOLUME.FORNECIMENTO E ASSENTAMENTO
00508 | TAMPAO DE FERRO FUNDIDO NODULAR MISTO, ARTICULADO, DIAMETRO | UN | 1 | 301.9 | 0 | 301.9
DE 60CM, TIPO LEVE
01607 | ARGAMASSA CIM.,AREIA TRACO 1:4,PREPARO MECANICO | M3 | 0.004 | 443.9412 | 0 | 1.7758
01968 | MAO-DE-OBRA DE PEDREIRO, INCLUSIVE ENCARGOS SOCIAIS | H | 1.5 | 26.73 | 3 | 41.2979
01999 | MAO-DE-OBRA DE SERVENTE DA CONSTRUCAO CIVIL, INCLUSIVE ENCAR | H | 1.5 | 19.33 | 3 | 29.8649
GOS SOCIAIS
06.016.0105-A | TAMPAO DE FERRO FUNDIDO NODULAR MISTO (FERRO FUNDIDO E CONCR | UN |  | 365.29
ETO,EXCLUSIVE ESTE),ARTICULADO,TIPO LEVE,DE 0,60M DE DIAMETR
O,ASSENTADO COM ARGAMASSA DE CIMENTO E AREIA,NO TRACO 1:4 EM
VOLUME.FORNECIMENTO E ASSENTAMENTO
00508 | TAMPAO DE FERRO FUNDIDO NODULAR MISTO, ARTICULADO, DIAMETRO | UN | 1 | 301.9 | 0 | 301.9
DE 60CM, TIPO LEVE
20115 | MAO-DE-OBRA DE PEDREIRO, INCLUSIVE ENCARGOS SOCIAIS DESONERA | H | 1.5 | 23.16 | 3 | 35.7822
DOS
20132 | MAO-DE-OBRA DE SERVENTE DA CONSTRUCAO CIVIL, INCLUSIVE ENCAR | H | 1.5 | 16.75 | 3 | 25.8788
GOS SOCIAIS DESONERADOS
30164 | ARGAMASSA CIM.,AREIA TRACO 1:4,PREPARO MECANICO | M3 | 0.004 | 434.2432 | 0 | 1.737
06.017.0001-0 | POCO DE VISITA,DE ANEIS DE CONCRETO PRE-MOLDADOS,PARA ESGOTO | UN |  | 360.8
S SANITARIOS,SEGUNDO ESPECIFICACOES DA CEDAE,INCLUSIVE DEGRA
US,EXCLUSIVE TAMPAO DE FERRO FUNDIDO,COM PROFUNDIDADE DE 0,6
0M
00004 | ARAME RECOZIDO Nº 18 | KG | 0.025 | 11.5475 | 0 | 0.2887
00029 | ACO CA-25, ESTIRADO, PRECO DE REVENDEDOR, NO DIAMETRO DE 06, | KG | 6.284 | 9.7734 | 0 | 61.416
3MM
00042 | ANEL DE CONCRETO CIRCULAR, COM 0,60M DE DIAMETRO X 0,30M DE | UN | 2 | 88.58 | 0 | 177.16
ALTURA X 0,08M DE ESPESSURA
01607 | ARGAMASSA CIM.,AREIA TRACO 1:4,PREPARO MECANICO | M3 | 0.007 | 443.9412 | 0 | 3.1076
01633 | CONCRETO FCK 10MPA | M3 | 0.127 | 351.1448 | 0 | 44.5954
01968 | MAO-DE-OBRA DE PEDREIRO, INCLUSIVE ENCARGOS SOCIAIS | H | 1.25 | 26.73 | 3 | 34.4149
01999 | MAO-DE-OBRA DE SERVENTE DA CONSTRUCAO CIVIL, INCLUSIVE ENCAR | H | 2 | 19.33 | 3 | 39.8198
GOS SOCIAIS
06.017.0001-A | POCO DE VISITA,DE ANEIS DE CONCRETO PRE-MOLDADOS,PARA ESGOTO | UN |  | 350.82
S SANITARIOS,SEGUNDO ESPECIFICACOES DA CEDAE,INCLUSIVE DEGRA
US,EXCLUSIVE TAMPAO DE FERRO FUNDIDO,COM PROFUNDIDADE DE 0,6
0M
00004 | ARAME RECOZIDO Nº 18 | KG | 0.025 | 11.5475 | 0 | 0.2887
00029 | ACO CA-25, ESTIRADO, PRECO DE REVENDEDOR, NO DIAMETRO DE 06, | KG | 6.284 | 9.7734 | 0 | 61.416
3MM
00042 | ANEL DE CONCRETO CIRCULAR, COM 0,60M DE DIAMETRO X 0,30M DE | UN | 2 | 88.58 | 0 | 177.16
ALTURA X 0,08M DE ESPESSURA
20115 | MAO-DE-OBRA DE PEDREIRO, INCLUSIVE ENCARGOS SOCIAIS DESONERA | H | 1.25 | 23.16 | 3 | 29.8185
DOS
20132 | MAO-DE-OBRA DE SERVENTE DA CONSTRUCAO CIVIL, INCLUSIVE ENCAR | H | 2 | 16.75 | 3 | 34.505
GOS SOCIAIS DESONERADOS
30164 | ARGAMASSA CIM.,AREIA TRACO 1:4,PREPARO MECANICO | M3 | 0.007 | 434.2432 | 0 | 3.0397
30245 | CONCRETO FCK 10MPA | M3 | 0.127 | 351.1448 | 0 | 44.5954
06.017.0002-0 | POCO DE VISITA,DE ANEIS DE CONCRETO PRE-MOLDADOS,PARA ESGOTO | UN |  | 598.84
S SANITARIOS,SEGUNDO ESPECIFICACOES DA CEDAE,INCLUSIVE DEGRA
US,EXCLUSIVE TAMPAO DE FERRO FUNDIDO,COM PROFUNDIDADE DE 0,8
0M
00004 | ARAME RECOZIDO Nº 18 | KG | 0.025 | 11.5475 | 0 | 0.2887
00029 | ACO CA-25, ESTIRADO, PRECO DE REVENDEDOR, NO DIAMETRO DE 06, | KG | 6.284 | 9.7734 | 0 | 61.416
3MM
00040 | ANEL DE CONCRETO CIRCULAR, COM 0,60M DE DIAMETRO X 0,075M DE | UN | 1 | 44 | 0 | 44
ALTURA X 0,08M DE ESPESSURA
00041 | ANEL DE CONCRETO CIRCULAR, COM 0,60M DE DIAMETRO X 0,15M DE | UN | 1 | 49.5 | 0 | 49.5
ALTURA X 0,08M DE ESPESSURA
00042 | ANEL DE CONCRETO CIRCULAR, COM 0,60M DE DIAMETRO X 0,30M DE | UN | 2 | 88.58 | 0 | 177.16
ALTURA X 0,08M DE ESPESSURA
00235 | DEGRAU DE FERRO FUNDIDO, FORMATO U, PARA CHAMINE DE POCO DE | UN | 2 | 62 | 0 | 124
VISITA
01607 | ARGAMASSA CIM.,AREIA TRACO 1:4,PREPARO MECANICO | M3 | 0.0099 | 443.9412 | 0 | 4.395
01633 | CONCRETO FCK 10MPA | M3 | 0.127 | 351.1448 | 0 | 44.5954
01968 | MAO-DE-OBRA DE PEDREIRO, INCLUSIVE ENCARGOS SOCIAIS | H | 1.53 | 26.73 | 3 | 42.1238
01999 | MAO-DE-OBRA DE SERVENTE DA CONSTRUCAO CIVIL, INCLUSIVE ENCAR | H | 2.58 | 19.33 | 3 | 51.3675
GOS SOCIAIS
06.017.0002-A | POCO DE VISITA,DE ANEIS DE CONCRETO PRE-MOLDADOS,PARA ESGOTO | UN |  | 586.26
S SANITARIOS,SEGUNDO ESPECIFICACOES DA CEDAE,INCLUSIVE DEGRA
US,EXCLUSIVE TAMPAO DE FERRO FUNDIDO,COM PROFUNDIDADE DE 0,8
0M
00004 | ARAME RECOZIDO Nº 18 | KG | 0.025 | 11.5475 | 0 | 0.2887
00029 | ACO CA-25, ESTIRADO, PRECO DE REVENDEDOR, NO DIAMETRO DE 06, | KG | 6.284 | 9.7734 | 0 | 61.416
3MM
00040 | ANEL DE CONCRETO CIRCULAR, COM 0,60M DE DIAMETRO X 0,075M DE | UN | 1 | 44 | 0 | 44
ALTURA X 0,08M DE ESPESSURA
00041 | ANEL DE CONCRETO CIRCULAR, COM 0,60M DE DIAMETRO X 0,15M DE | UN | 1 | 49.5 | 0 | 49.5
ALTURA X 0,08M DE ESPESSURA
00042 | ANEL DE CONCRETO CIRCULAR, COM 0,60M DE DIAMETRO X 0,30M DE | UN | 2 | 88.58 | 0 | 177.16
ALTURA X 0,08M DE ESPESSURA
00235 | DEGRAU DE FERRO FUNDIDO, FORMATO U, PARA CHAMINE DE POCO DE | UN | 2 | 62 | 0 | 124
VISITA
20115 | MAO-DE-OBRA DE PEDREIRO, INCLUSIVE ENCARGOS SOCIAIS DESONERA | H | 1.53 | 23.16 | 3 | 36.4978
DOS
20132 | MAO-DE-OBRA DE SERVENTE DA CONSTRUCAO CIVIL, INCLUSIVE ENCAR | H | 2.58 | 16.75 | 3 | 44.5115
GOS SOCIAIS DESONERADOS
30164 | ARGAMASSA CIM.,AREIA TRACO 1:4,PREPARO MECANICO | M3 | 0.0099 | 434.2432 | 0 | 4.299
30245 | CONCRETO FCK 10MPA | M3 | 0.127 | 351.1448 | 0 | 44.5954
06.017.0003-0 | POCO DE VISITA,DE ANEIS DE CONCRETO PRE-MOLDADOS,PARA ESGOTO | UN |  | 721.49
S SANITARIOS,SEGUNDO ESPECIFICACOES DA CEDAE,INCLUSIVE DEGRA
US,EXCLUSIVE TAMPAO DE FERRO FUNDIDO,COM PROFUNDIDADE DE 1,0
0M
00004 | ARAME RECOZIDO Nº 18 | KG | 0.025 | 11.5475 | 0 | 0.2887
00029 | ACO CA-25, ESTIRADO, PRECO DE REVENDEDOR, NO DIAMETRO DE 06, | KG | 6.284 | 9.7734 | 0 | 61.416
3MM
00041 | ANEL DE CONCRETO CIRCULAR, COM 0,60M DE DIAMETRO X 0,15M DE | UN | 1 | 49.5 | 0 | 49.5
ALTURA X 0,08M DE ESPESSURA
00042 | ANEL DE CONCRETO CIRCULAR, COM 0,60M DE DIAMETRO X 0,30M DE | UN | 3 | 88.58 | 0 | 265.74
ALTURA X 0,08M DE ESPESSURA
00235 | DEGRAU DE FERRO FUNDIDO, FORMATO U, PARA CHAMINE DE POCO DE | UN | 3 | 62 | 0 | 186
VISITA
01607 | ARGAMASSA CIM.,AREIA TRACO 1:4,PREPARO MECANICO | M3 | 0.0171 | 443.9412 | 0 | 7.5914
01633 | CONCRETO FCK 10MPA | M3 | 0.127 | 351.1448 | 0 | 44.5954
01968 | MAO-DE-OBRA DE PEDREIRO, INCLUSIVE ENCARGOS SOCIAIS | H | 1.73 | 26.73 | 3 | 47.6302
01999 | MAO-DE-OBRA DE SERVENTE DA CONSTRUCAO CIVIL, INCLUSIVE ENCAR | H | 2.95 | 19.33 | 3 | 58.7342
GOS SOCIAIS
06.017.0003-A | POCO DE VISITA,DE ANEIS DE CONCRETO PRE-MOLDADOS,PARA ESGOTO | UN |  | 707.12
S SANITARIOS,SEGUNDO ESPECIFICACOES DA CEDAE,INCLUSIVE DEGRA
US,EXCLUSIVE TAMPAO DE FERRO FUNDIDO,COM PROFUNDIDADE DE 1,0
0M
00004 | ARAME RECOZIDO Nº 18 | KG | 0.025 | 11.5475 | 0 | 0.2887
00029 | ACO CA-25, ESTIRADO, PRECO DE REVENDEDOR, NO DIAMETRO DE 06, | KG | 6.284 | 9.7734 | 0 | 61.416
3MM
00041 | ANEL DE CONCRETO CIRCULAR, COM 0,60M DE DIAMETRO X 0,15M DE | UN | 1 | 49.5 | 0 | 49.5
ALTURA X 0,08M DE ESPESSURA
00042 | ANEL DE CONCRETO CIRCULAR, COM 0,60M DE DIAMETRO X 0,30M DE | UN | 3 | 88.58 | 0 | 265.74
ALTURA X 0,08M DE ESPESSURA
00235 | DEGRAU DE FERRO FUNDIDO, FORMATO U, PARA CHAMINE DE POCO DE | UN | 3 | 62 | 0 | 186
VISITA
20115 | MAO-DE-OBRA DE PEDREIRO, INCLUSIVE ENCARGOS SOCIAIS DESONERA | H | 1.73 | 23.16 | 3 | 41.2688
DOS
20132 | MAO-DE-OBRA DE SERVENTE DA CONSTRUCAO CIVIL, INCLUSIVE ENCAR | H | 2.95 | 16.75 | 3 | 50.8949
GOS SOCIAIS DESONERADOS
30164 | ARGAMASSA CIM.,AREIA TRACO 1:4,PREPARO MECANICO | M3 | 0.0171 | 434.2432 | 0 | 7.4256
30245 | CONCRETO FCK 10MPA | M3 | 0.127 | 351.1448 | 0 | 44.5954
06.017.0004-0 | POCO DE VISITA,DE ANEIS DE CONCRETO PRE-MOLDADOS,PARA ESGOTO | UN |  | 1545.72
S SANITARIOS,SEGUNDO ESPECIFICACOES DA CEDAE,INCLUSIVE DEGRA
US,EXCLUSIVE TAMPAO DE FERRO FUNDIDO,COM PROFUNDIDADE DE 1,0
5M
00004 | ARAME RECOZIDO Nº 18 | KG | 0.052 | 11.5475 | 0 | 0.6005
00029 | ACO CA-25, ESTIRADO, PRECO DE REVENDEDOR, NO DIAMETRO DE 06, | KG | 12.95 | 9.7734 | 0 | 126.5655
3MM
00040 | ANEL DE CONCRETO CIRCULAR, COM 0,60M DE DIAMETRO X 0,075M DE | UN | 1 | 44 | 0 | 44
ALTURA X 0,08M DE ESPESSURA
00044 | ANEL DE CONCRETO CIRCULAR, COM 1,10M DE DIAMETRO X 0,30M DE | UN | 3 | 186.43 | 0 | 559.29
ALTURA X 0,08M DE ESPESSURA
00045 | PLACA DE CONCRETO INTERM.P/POCO DE VIS.DE ESG.SANIT.,ARMADA, | UN | 1 | 385 | 0 | 385
ACORDO C/ESPEC.CEDAE,C/ABERT.EXCENTR.DIAM.1,30,C/ESPES.0,12M
00235 | DEGRAU DE FERRO FUNDIDO, FORMATO U, PARA CHAMINE DE POCO DE | UN | 3 | 62 | 0 | 186
VISITA
01607 | ARGAMASSA CIM.,AREIA TRACO 1:4,PREPARO MECANICO | M3 | 0.0162 | 443.9412 | 0 | 7.1918
01633 | CONCRETO FCK 10MPA | M3 | 0.3153 | 351.1448 | 0 | 110.716
01968 | MAO-DE-OBRA DE PEDREIRO, INCLUSIVE ENCARGOS SOCIAIS | H | 2.16 | 26.73 | 3 | 59.4689
01999 | MAO-DE-OBRA DE SERVENTE DA CONSTRUCAO CIVIL, INCLUSIVE ENCAR | H | 3.36 | 19.33 | 3 | 66.8973
GOS SOCIAIS
06.017.0004-A | POCO DE VISITA,DE ANEIS DE CONCRETO PRE-MOLDADOS,PARA ESGOTO | UN |  | 1528.7
S SANITARIOS,SEGUNDO ESPECIFICACOES DA CEDAE,INCLUSIVE DEGRA
US,EXCLUSIVE TAMPAO DE FERRO FUNDIDO,COM PROFUNDIDADE DE 1,0
5M
00004 | ARAME RECOZIDO Nº 18 | KG | 0.052 | 11.5475 | 0 | 0.6005
00029 | ACO CA-25, ESTIRADO, PRECO DE REVENDEDOR, NO DIAMETRO DE 06, | KG | 12.95 | 9.7734 | 0 | 126.5655
3MM
00040 | ANEL DE CONCRETO CIRCULAR, COM 0,60M DE DIAMETRO X 0,075M DE | UN | 1 | 44 | 0 | 44
ALTURA X 0,08M DE ESPESSURA
00044 | ANEL DE CONCRETO CIRCULAR, COM 1,10M DE DIAMETRO X 0,30M DE | UN | 3 | 186.43 | 0 | 559.29
ALTURA X 0,08M DE ESPESSURA
00045 | PLACA DE CONCRETO INTERM.P/POCO DE VIS.DE ESG.SANIT.,ARMADA, | UN | 1 | 385 | 0 | 385
ACORDO C/ESPEC.CEDAE,C/ABERT.EXCENTR.DIAM.1,30,C/ESPES.0,12M
00235 | DEGRAU DE FERRO FUNDIDO, FORMATO U, PARA CHAMINE DE POCO DE | UN | 3 | 62 | 0 | 186
VISITA
20115 | MAO-DE-OBRA DE PEDREIRO, INCLUSIVE ENCARGOS SOCIAIS DESONERA | H | 2.16 | 23.16 | 3 | 51.5264
DOS
20132 | MAO-DE-OBRA DE SERVENTE DA CONSTRUCAO CIVIL, INCLUSIVE ENCAR | H | 3.36 | 16.75 | 3 | 57.9684
GOS SOCIAIS DESONERADOS
30164 | ARGAMASSA CIM.,AREIA TRACO 1:4,PREPARO MECANICO | M3 | 0.0162 | 434.2432 | 0 | 7.0347
30245 | CONCRETO FCK 10MPA | M3 | 0.3153 | 351.1448 | 0 | 110.716
06.017.0005-0 | POCO DE VISITA,DE ANEIS DE CONCRETO PRE-MOLDADOS,PARA ESGOTO | UN |  | 1608.07
S SANITARIOS,SEGUNDO ESPECIFICACOES DA CEDAE,INCLUSIVE DEGRA
US,EXCLUSIVE TAMPAO DE FERRO FUNDIDO,COM PROFUNDIDADE DE 1,2
0M
00004 | ARAME RECOZIDO Nº 18 | KG | 0.052 | 11.5475 | 0 | 0.6005
00029 | ACO CA-25, ESTIRADO, PRECO DE REVENDEDOR, NO DIAMETRO DE 06, | KG | 12.95 | 9.7734 | 0 | 126.5655
3MM
00040 | ANEL DE CONCRETO CIRCULAR, COM 0,60M DE DIAMETRO X 0,075M DE | UN | 1 | 44 | 0 | 44
ALTURA X 0,08M DE ESPESSURA
00041 | ANEL DE CONCRETO CIRCULAR, COM 0,60M DE DIAMETRO X 0,15M DE | UN | 1 | 49.5 | 0 | 49.5
ALTURA X 0,08M DE ESPESSURA
00044 | ANEL DE CONCRETO CIRCULAR, COM 1,10M DE DIAMETRO X 0,30M DE | UN | 3 | 186.43 | 0 | 559.29
ALTURA X 0,08M DE ESPESSURA
00045 | PLACA DE CONCRETO INTERM.P/POCO DE VIS.DE ESG.SANIT.,ARMADA, | UN | 1 | 385 | 0 | 385
ACORDO C/ESPEC.CEDAE,C/ABERT.EXCENTR.DIAM.1,30,C/ESPES.0,12M
00235 | DEGRAU DE FERRO FUNDIDO, FORMATO U, PARA CHAMINE DE POCO DE | UN | 3 | 62 | 0 | 186
VISITA
01607 | ARGAMASSA CIM.,AREIA TRACO 1:4,PREPARO MECANICO | M3 | 0.018 | 443.9412 | 0 | 7.9909
01633 | CONCRETO FCK 10MPA | M3 | 0.3153 | 351.1448 | 0 | 110.716
01968 | MAO-DE-OBRA DE PEDREIRO, INCLUSIVE ENCARGOS SOCIAIS | H | 2.33 | 26.73 | 3 | 64.1493
01999 | MAO-DE-OBRA DE SERVENTE DA CONSTRUCAO CIVIL, INCLUSIVE ENCAR | H | 3.73 | 19.33 | 3 | 74.2639
GOS SOCIAIS
06.017.0005-A | POCO DE VISITA,DE ANEIS DE CONCRETO PRE-MOLDADOS,PARA ESGOTO | UN |  | 1589.42
S SANITARIOS,SEGUNDO ESPECIFICACOES DA CEDAE,INCLUSIVE DEGRA
US,EXCLUSIVE TAMPAO DE FERRO FUNDIDO,COM PROFUNDIDADE DE 1,2
0M
00004 | ARAME RECOZIDO Nº 18 | KG | 0.052 | 11.5475 | 0 | 0.6005
00029 | ACO CA-25, ESTIRADO, PRECO DE REVENDEDOR, NO DIAMETRO DE 06, | KG | 12.95 | 9.7734 | 0 | 126.5655
3MM
00040 | ANEL DE CONCRETO CIRCULAR, COM 0,60M DE DIAMETRO X 0,075M DE | UN | 1 | 44 | 0 | 44
ALTURA X 0,08M DE ESPESSURA
00041 | ANEL DE CONCRETO CIRCULAR, COM 0,60M DE DIAMETRO X 0,15M DE | UN | 1 | 49.5 | 0 | 49.5
ALTURA X 0,08M DE ESPESSURA
00044 | ANEL DE CONCRETO CIRCULAR, COM 1,10M DE DIAMETRO X 0,30M DE | UN | 3 | 186.43 | 0 | 559.29
ALTURA X 0,08M DE ESPESSURA
00045 | PLACA DE CONCRETO INTERM.P/POCO DE VIS.DE ESG.SANIT.,ARMADA, | UN | 1 | 385 | 0 | 385
ACORDO C/ESPEC.CEDAE,C/ABERT.EXCENTR.DIAM.1,30,C/ESPES.0,12M
00235 | DEGRAU DE FERRO FUNDIDO, FORMATO U, PARA CHAMINE DE POCO DE | UN | 3 | 62 | 0 | 186
VISITA
20115 | MAO-DE-OBRA DE PEDREIRO, INCLUSIVE ENCARGOS SOCIAIS DESONERA | H | 2.33 | 23.16 | 3 | 55.5817
DOS
20132 | MAO-DE-OBRA DE SERVENTE DA CONSTRUCAO CIVIL, INCLUSIVE ENCAR | H | 3.73 | 16.75 | 3 | 64.3518
GOS SOCIAIS DESONERADOS
30164 | ARGAMASSA CIM.,AREIA TRACO 1:4,PREPARO MECANICO | M3 | 0.018 | 434.2432 | 0 | 7.8164
30245 | CONCRETO FCK 10MPA | M3 | 0.3153 | 351.1448 | 0 | 110.716
06.017.0006-0 | POCO DE VISITA,DE ANEIS DE CONCRETO PRE-MOLDADOS,PARA ESGOTO | UN |  | 1832.45
S SANITARIOS,SEGUNDO ESPECIFICACOES DA CEDAE,INCLUSIVE DEGRA
US,EXCLUSIVE TAMPAO DE FERRO FUNDIDO,COM PROFUNDIDADE DE 1,4
0M
00004 | ARAME RECOZIDO Nº 18 | KG | 0.052 | 11.5475 | 0 | 0.6005
00029 | ACO CA-25, ESTIRADO, PRECO DE REVENDEDOR, NO DIAMETRO DE 06, | KG | 12.95 | 9.7734 | 0 | 126.5655
3MM
00041 | ANEL DE CONCRETO CIRCULAR, COM 0,60M DE DIAMETRO X 0,15M DE | UN | 1 | 49.5 | 0 | 49.5
ALTURA X 0,08M DE ESPESSURA
00044 | ANEL DE CONCRETO CIRCULAR, COM 1,10M DE DIAMETRO X 0,30M DE | UN | 4 | 186.43 | 0 | 745.72
ALTURA X 0,08M DE ESPESSURA
00045 | PLACA DE CONCRETO INTERM.P/POCO DE VIS.DE ESG.SANIT.,ARMADA, | UN | 1 | 385 | 0 | 385
ACORDO C/ESPEC.CEDAE,C/ABERT.EXCENTR.DIAM.1,30,C/ESPES.0,12M
00235 | DEGRAU DE FERRO FUNDIDO, FORMATO U, PARA CHAMINE DE POCO DE | UN | 4 | 62 | 0 | 248
VISITA
01607 | ARGAMASSA CIM.,AREIA TRACO 1:4,PREPARO MECANICO | M3 | 0.02 | 443.9412 | 0 | 8.8788
01633 | CONCRETO FCK 10MPA | M3 | 0.3153 | 351.1448 | 0 | 110.716
01968 | MAO-DE-OBRA DE PEDREIRO, INCLUSIVE ENCARGOS SOCIAIS | H | 2.61 | 26.73 | 3 | 71.8583
01999 | MAO-DE-OBRA DE SERVENTE DA CONSTRUCAO CIVIL, INCLUSIVE ENCAR | H | 4.3 | 19.33 | 3 | 85.6126
GOS SOCIAIS
06.017.0006-A | POCO DE VISITA,DE ANEIS DE CONCRETO PRE-MOLDADOS,PARA ESGOTO | UN |  | 1811.23
S SANITARIOS,SEGUNDO ESPECIFICACOES DA CEDAE,INCLUSIVE DEGRA
US,EXCLUSIVE TAMPAO DE FERRO FUNDIDO,COM PROFUNDIDADE DE 1,4
0M
00004 | ARAME RECOZIDO Nº 18 | KG | 0.052 | 11.5475 | 0 | 0.6005
00029 | ACO CA-25, ESTIRADO, PRECO DE REVENDEDOR, NO DIAMETRO DE 06, | KG | 12.95 | 9.7734 | 0 | 126.5655
3MM
00041 | ANEL DE CONCRETO CIRCULAR, COM 0,60M DE DIAMETRO X 0,15M DE | UN | 1 | 49.5 | 0 | 49.5
ALTURA X 0,08M DE ESPESSURA
00044 | ANEL DE CONCRETO CIRCULAR, COM 1,10M DE DIAMETRO X 0,30M DE | UN | 4 | 186.43 | 0 | 745.72
ALTURA X 0,08M DE ESPESSURA
00045 | PLACA DE CONCRETO INTERM.P/POCO DE VIS.DE ESG.SANIT.,ARMADA, | UN | 1 | 385 | 0 | 385
ACORDO C/ESPEC.CEDAE,C/ABERT.EXCENTR.DIAM.1,30,C/ESPES.0,12M
00235 | DEGRAU DE FERRO FUNDIDO, FORMATO U, PARA CHAMINE DE POCO DE | UN | 4 | 62 | 0 | 248
VISITA
20115 | MAO-DE-OBRA DE PEDREIRO, INCLUSIVE ENCARGOS SOCIAIS DESONERA | H | 2.61 | 23.16 | 3 | 62.261
DOS
20132 | MAO-DE-OBRA DE SERVENTE DA CONSTRUCAO CIVIL, INCLUSIVE ENCAR | H | 4.3 | 16.75 | 3 | 74.1858
GOS SOCIAIS DESONERADOS
30164 | ARGAMASSA CIM.,AREIA TRACO 1:4,PREPARO MECANICO | M3 | 0.02 | 434.2432 | 0 | 8.6849
30245 | CONCRETO FCK 10MPA | M3 | 0.3153 | 351.1448 | 0 | 110.716
06.017.0007-0 | POCO DE VISITA,DE ANEIS DE CONCRETO PRE-MOLDADOS,PARA ESGOTO | UN |  | 1882.98
S SANITARIOS,SEGUNDO ESPECIFICACOES DA CEDAE,INCLUSIVE DEGRA
US,EXCLUSIVE TAMPAO DE FERRO FUNDIDO,COM PROFUNDIDADE DE 1,5
0M
00004 | ARAME RECOZIDO Nº 18 | KG | 0.052 | 11.5475 | 0 | 0.6005
00029 | ACO CA-25, ESTIRADO, PRECO DE REVENDEDOR, NO DIAMETRO DE 06, | KG | 12.95 | 9.7734 | 0 | 126.5655
3MM
00040 | ANEL DE CONCRETO CIRCULAR, COM 0,60M DE DIAMETRO X 0,075M DE | UN | 1 | 44 | 0 | 44
ALTURA X 0,08M DE ESPESSURA
00041 | ANEL DE CONCRETO CIRCULAR, COM 0,60M DE DIAMETRO X 0,15M DE | UN | 1 | 49.5 | 0 | 49.5
ALTURA X 0,08M DE ESPESSURA
00044 | ANEL DE CONCRETO CIRCULAR, COM 1,10M DE DIAMETRO X 0,30M DE | UN | 4 | 186.43 | 0 | 745.72
ALTURA X 0,08M DE ESPESSURA
00045 | PLACA DE CONCRETO INTERM.P/POCO DE VIS.DE ESG.SANIT.,ARMADA, | UN | 1 | 385 | 0 | 385
ACORDO C/ESPEC.CEDAE,C/ABERT.EXCENTR.DIAM.1,30,C/ESPES.0,12M
00235 | DEGRAU DE FERRO FUNDIDO, FORMATO U, PARA CHAMINE DE POCO DE | UN | 4 | 62 | 0 | 248
VISITA
01607 | ARGAMASSA CIM.,AREIA TRACO 1:4,PREPARO MECANICO | M3 | 0.02 | 443.9412 | 0 | 8.8788
01633 | CONCRETO FCK 10MPA | M3 | 0.3153 | 351.1448 | 0 | 110.716
01968 | MAO-DE-OBRA DE PEDREIRO, INCLUSIVE ENCARGOS SOCIAIS | H | 2.71 | 26.73 | 3 | 74.6114
01999 | MAO-DE-OBRA DE SERVENTE DA CONSTRUCAO CIVIL, INCLUSIVE ENCAR | H | 4.49 | 19.33 | 3 | 89.3955
GOS SOCIAIS
06.017.0007-A | POCO DE VISITA,DE ANEIS DE CONCRETO PRE-MOLDADOS,PARA ESGOTO | UN |  | 1860.89
S SANITARIOS,SEGUNDO ESPECIFICACOES DA CEDAE,INCLUSIVE DEGRA
US,EXCLUSIVE TAMPAO DE FERRO FUNDIDO,COM PROFUNDIDADE DE 1,5
0M
00004 | ARAME RECOZIDO Nº 18 | KG | 0.052 | 11.5475 | 0 | 0.6005
00029 | ACO CA-25, ESTIRADO, PRECO DE REVENDEDOR, NO DIAMETRO DE 06, | KG | 12.95 | 9.7734 | 0 | 126.5655
3MM
00040 | ANEL DE CONCRETO CIRCULAR, COM 0,60M DE DIAMETRO X 0,075M DE | UN | 1 | 44 | 0 | 44
ALTURA X 0,08M DE ESPESSURA
00041 | ANEL DE CONCRETO CIRCULAR, COM 0,60M DE DIAMETRO X 0,15M DE | UN | 1 | 49.5 | 0 | 49.5
ALTURA X 0,08M DE ESPESSURA
00044 | ANEL DE CONCRETO CIRCULAR, COM 1,10M DE DIAMETRO X 0,30M DE | UN | 4 | 186.43 | 0 | 745.72
ALTURA X 0,08M DE ESPESSURA
00045 | PLACA DE CONCRETO INTERM.P/POCO DE VIS.DE ESG.SANIT.,ARMADA, | UN | 1 | 385 | 0 | 385
ACORDO C/ESPEC.CEDAE,C/ABERT.EXCENTR.DIAM.1,30,C/ESPES.0,12M
00235 | DEGRAU DE FERRO FUNDIDO, FORMATO U, PARA CHAMINE DE POCO DE | UN | 4 | 62 | 0 | 248
VISITA
20115 | MAO-DE-OBRA DE PEDREIRO, INCLUSIVE ENCARGOS SOCIAIS DESONERA | H | 2.71 | 23.16 | 3 | 64.6465
DOS
20132 | MAO-DE-OBRA DE SERVENTE DA CONSTRUCAO CIVIL, INCLUSIVE ENCAR | H | 4.49 | 16.75 | 3 | 77.4637
GOS SOCIAIS DESONERADOS
30164 | ARGAMASSA CIM.,AREIA TRACO 1:4,PREPARO MECANICO | M3 | 0.02 | 434.2432 | 0 | 8.6849
30245 | CONCRETO FCK 10MPA | M3 | 0.3153 | 351.1448 | 0 | 110.716
06.017.0008-0 | POCO DE VISITA,DE ANEIS DE CONCRETO PRE-MOLDADOS,PARA ESGOTO | UN |  | 1884.12
S SANITARIOS,SEGUNDO ESPECIFICACOES DA CEDAE,INCLUSIVE DEGRA
US,EXCLUSIVE TAMPAO DE FERRO FUNDIDO,COM PROFUNDIDADE DE 1,6
0M
00004 | ARAME RECOZIDO Nº 18 | KG | 0.052 | 11.5475 | 0 | 0.6005
00029 | ACO CA-25, ESTIRADO, PRECO DE REVENDEDOR, NO DIAMETRO DE 06, | KG | 12.95 | 9.7734 | 0 | 126.5655
3MM
00042 | ANEL DE CONCRETO CIRCULAR, COM 0,60M DE DIAMETRO X 0,30M DE | UN | 1 | 88.58 | 0 | 88.58
ALTURA X 0,08M DE ESPESSURA
00044 | ANEL DE CONCRETO CIRCULAR, COM 1,10M DE DIAMETRO X 0,30M DE | UN | 4 | 186.43 | 0 | 745.72
ALTURA X 0,08M DE ESPESSURA
00045 | PLACA DE CONCRETO INTERM.P/POCO DE VIS.DE ESG.SANIT.,ARMADA, | UN | 1 | 385 | 0 | 385
ACORDO C/ESPEC.CEDAE,C/ABERT.EXCENTR.DIAM.1,30,C/ESPES.0,12M
00235 | DEGRAU DE FERRO FUNDIDO, FORMATO U, PARA CHAMINE DE POCO DE | UN | 4 | 62 | 0 | 248
VISITA
01607 | ARGAMASSA CIM.,AREIA TRACO 1:4,PREPARO MECANICO | M3 | 0.02 | 443.9412 | 0 | 8.8788
01633 | CONCRETO FCK 10MPA | M3 | 0.3153 | 351.1448 | 0 | 110.716
01968 | MAO-DE-OBRA DE PEDREIRO, INCLUSIVE ENCARGOS SOCIAIS | H | 2.8 | 26.73 | 3 | 77.0893
01999 | MAO-DE-OBRA DE SERVENTE DA CONSTRUCAO CIVIL, INCLUSIVE ENCAR | H | 4.67 | 19.33 | 3 | 92.9792
GOS SOCIAIS
06.017.0008-A | POCO DE VISITA,DE ANEIS DE CONCRETO PRE-MOLDADOS,PARA ESGOTO | UN |  | 1861.22
S SANITARIOS,SEGUNDO ESPECIFICACOES DA CEDAE,INCLUSIVE DEGRA
US,EXCLUSIVE TAMPAO DE FERRO FUNDIDO,COM PROFUNDIDADE DE 1,6
0M
00004 | ARAME RECOZIDO Nº 18 | KG | 0.052 | 11.5475 | 0 | 0.6005
00029 | ACO CA-25, ESTIRADO, PRECO DE REVENDEDOR, NO DIAMETRO DE 06, | KG | 12.95 | 9.7734 | 0 | 126.5655
3MM
00042 | ANEL DE CONCRETO CIRCULAR, COM 0,60M DE DIAMETRO X 0,30M DE | UN | 1 | 88.58 | 0 | 88.58
ALTURA X 0,08M DE ESPESSURA
00044 | ANEL DE CONCRETO CIRCULAR, COM 1,10M DE DIAMETRO X 0,30M DE | UN | 4 | 186.43 | 0 | 745.72
ALTURA X 0,08M DE ESPESSURA
00045 | PLACA DE CONCRETO INTERM.P/POCO DE VIS.DE ESG.SANIT.,ARMADA, | UN | 1 | 385 | 0 | 385
ACORDO C/ESPEC.CEDAE,C/ABERT.EXCENTR.DIAM.1,30,C/ESPES.0,12M
00235 | DEGRAU DE FERRO FUNDIDO, FORMATO U, PARA CHAMINE DE POCO DE | UN | 4 | 62 | 0 | 248
VISITA
20115 | MAO-DE-OBRA DE PEDREIRO, INCLUSIVE ENCARGOS SOCIAIS DESONERA | H | 2.8 | 23.16 | 3 | 66.7934
DOS
20132 | MAO-DE-OBRA DE SERVENTE DA CONSTRUCAO CIVIL, INCLUSIVE ENCAR | H | 4.67 | 16.75 | 3 | 80.5692
GOS SOCIAIS DESONERADOS
30164 | ARGAMASSA CIM.,AREIA TRACO 1:4,PREPARO MECANICO | M3 | 0.02 | 434.2432 | 0 | 8.6849
30245 | CONCRETO FCK 10MPA | M3 | 0.3153 | 351.1448 | 0 | 110.716
06.017.0009-0 | POCO DE VISITA,DE ANEIS DE CONCRETO PRE-MOLDADOS,PARA ESGOTO | UN |  | 2110.43
S SANITARIOS,SEGUNDO ESPECIFICACOES DA CEDAE,INCLUSIVE DEGRA
US,EXCLUSIVE TAMPAO DE FERRO FUNDIDO,COM PROFUNDIDADE DE 1,7
0M
00004 | ARAME RECOZIDO Nº 18 | KG | 0.052 | 11.5475 | 0 | 0.6005
00029 | ACO CA-25, ESTIRADO, PRECO DE REVENDEDOR, NO DIAMETRO DE 06, | KG | 12.95 | 9.7734 | 0 | 126.5655
3MM
00041 | ANEL DE CONCRETO CIRCULAR, COM 0,60M DE DIAMETRO X 0,15M DE | UN | 1 | 49.5 | 0 | 49.5
ALTURA X 0,08M DE ESPESSURA
00044 | ANEL DE CONCRETO CIRCULAR, COM 1,10M DE DIAMETRO X 0,30M DE | UN | 5 | 186.43 | 0 | 932.15
ALTURA X 0,08M DE ESPESSURA
00045 | PLACA DE CONCRETO INTERM.P/POCO DE VIS.DE ESG.SANIT.,ARMADA, | UN | 1 | 385 | 0 | 385
ACORDO C/ESPEC.CEDAE,C/ABERT.EXCENTR.DIAM.1,30,C/ESPES.0,12M
00235 | DEGRAU DE FERRO FUNDIDO, FORMATO U, PARA CHAMINE DE POCO DE | UN | 5 | 62 | 0 | 310
VISITA
01607 | ARGAMASSA CIM.,AREIA TRACO 1:4,PREPARO MECANICO | M3 | 0.03 | 443.9412 | 0 | 13.3182
01633 | CONCRETO FCK 10MPA | M3 | 0.3153 | 351.1448 | 0 | 110.716
01968 | MAO-DE-OBRA DE PEDREIRO, INCLUSIVE ENCARGOS SOCIAIS | H | 2.98 | 26.73 | 3 | 82.0451
01999 | MAO-DE-OBRA DE SERVENTE DA CONSTRUCAO CIVIL, INCLUSIVE ENCAR | H | 5.05 | 19.33 | 3 | 100.545
GOS SOCIAIS
06.017.0009-A | POCO DE VISITA,DE ANEIS DE CONCRETO PRE-MOLDADOS,PARA ESGOTO | UN |  | 2085.77
S SANITARIOS,SEGUNDO ESPECIFICACOES DA CEDAE,INCLUSIVE DEGRA
US,EXCLUSIVE TAMPAO DE FERRO FUNDIDO,COM PROFUNDIDADE DE 1,7
0M
00004 | ARAME RECOZIDO Nº 18 | KG | 0.052 | 11.5475 | 0 | 0.6005
00029 | ACO CA-25, ESTIRADO, PRECO DE REVENDEDOR, NO DIAMETRO DE 06, | KG | 12.95 | 9.7734 | 0 | 126.5655
3MM
00041 | ANEL DE CONCRETO CIRCULAR, COM 0,60M DE DIAMETRO X 0,15M DE | UN | 1 | 49.5 | 0 | 49.5
ALTURA X 0,08M DE ESPESSURA
00044 | ANEL DE CONCRETO CIRCULAR, COM 1,10M DE DIAMETRO X 0,30M DE | UN | 5 | 186.43 | 0 | 932.15
ALTURA X 0,08M DE ESPESSURA
00045 | PLACA DE CONCRETO INTERM.P/POCO DE VIS.DE ESG.SANIT.,ARMADA, | UN | 1 | 385 | 0 | 385
ACORDO C/ESPEC.CEDAE,C/ABERT.EXCENTR.DIAM.1,30,C/ESPES.0,12M
00235 | DEGRAU DE FERRO FUNDIDO, FORMATO U, PARA CHAMINE DE POCO DE | UN | 5 | 62 | 0 | 310
VISITA
20115 | MAO-DE-OBRA DE PEDREIRO, INCLUSIVE ENCARGOS SOCIAIS DESONERA | H | 2.98 | 23.16 | 3 | 71.0873
DOS
20132 | MAO-DE-OBRA DE SERVENTE DA CONSTRUCAO CIVIL, INCLUSIVE ENCAR | H | 5.05 | 16.75 | 3 | 87.1251
GOS SOCIAIS DESONERADOS
30164 | ARGAMASSA CIM.,AREIA TRACO 1:4,PREPARO MECANICO | M3 | 0.03 | 434.2432 | 0 | 13.0273
30245 | CONCRETO FCK 10MPA | M3 | 0.3153 | 351.1448 | 0 | 110.716
06.017.0010-0 | POCO DE VISITA,DE ANEIS DE CONCRETO PRE-MOLDADOS,PARA ESGOTO | UN |  | 2286.41
S SANITARIOS,SEGUNDO ESPECIFICACOES DA CEDAE,INCLUSIVE DEGRA
US,EXCLUSIVE TAMPAO DE FERRO FUNDIDO,COM PROFUNDIDADE DE 2,0
0M
00004 | ARAME RECOZIDO Nº 18 | KG | 0.052 | 11.5475 | 0 | 0.6005
00029 | ACO CA-25, ESTIRADO, PRECO DE REVENDEDOR, NO DIAMETRO DE 06, | KG | 12.95 | 9.7734 | 0 | 126.5655
3MM
00041 | ANEL DE CONCRETO CIRCULAR, COM 0,60M DE DIAMETRO X 0,15M DE | UN | 1 | 49.5 | 0 | 49.5
ALTURA X 0,08M DE ESPESSURA
00042 | ANEL DE CONCRETO CIRCULAR, COM 0,60M DE DIAMETRO X 0,30M DE | UN | 1 | 88.58 | 0 | 88.58
ALTURA X 0,08M DE ESPESSURA
00044 | ANEL DE CONCRETO CIRCULAR, COM 1,10M DE DIAMETRO X 0,30M DE | UN | 5 | 186.43 | 0 | 932.15
ALTURA X 0,08M DE ESPESSURA
00045 | PLACA DE CONCRETO INTERM.P/POCO DE VIS.DE ESG.SANIT.,ARMADA, | UN | 1 | 385 | 0 | 385
ACORDO C/ESPEC.CEDAE,C/ABERT.EXCENTR.DIAM.1,30,C/ESPES.0,12M
00235 | DEGRAU DE FERRO FUNDIDO, FORMATO U, PARA CHAMINE DE POCO DE | UN | 6 | 62 | 0 | 372
VISITA
01607 | ARGAMASSA CIM.,AREIA TRACO 1:4,PREPARO MECANICO | M3 | 0.03 | 443.9412 | 0 | 13.3182
01633 | CONCRETO FCK 10MPA | M3 | 0.3153 | 351.1448 | 0 | 110.716
01968 | MAO-DE-OBRA DE PEDREIRO, INCLUSIVE ENCARGOS SOCIAIS | H | 3.36 | 26.73 | 3 | 92.5072
01999 | MAO-DE-OBRA DE SERVENTE DA CONSTRUCAO CIVIL, INCLUSIVE ENCAR | H | 5.8 | 19.33 | 3 | 115.4774
GOS SOCIAIS
06.017.0010-A | POCO DE VISITA,DE ANEIS DE CONCRETO PRE-MOLDADOS,PARA ESGOTO | UN |  | 2258.35
S SANITARIOS,SEGUNDO ESPECIFICACOES DA CEDAE,INCLUSIVE DEGRA
US,EXCLUSIVE TAMPAO DE FERRO FUNDIDO,COM PROFUNDIDADE DE 2,0
0M
00004 | ARAME RECOZIDO Nº 18 | KG | 0.052 | 11.5475 | 0 | 0.6005
00029 | ACO CA-25, ESTIRADO, PRECO DE REVENDEDOR, NO DIAMETRO DE 06, | KG | 12.95 | 9.7734 | 0 | 126.5655
3MM
00041 | ANEL DE CONCRETO CIRCULAR, COM 0,60M DE DIAMETRO X 0,15M DE | UN | 1 | 49.5 | 0 | 49.5
ALTURA X 0,08M DE ESPESSURA
00042 | ANEL DE CONCRETO CIRCULAR, COM 0,60M DE DIAMETRO X 0,30M DE | UN | 1 | 88.58 | 0 | 88.58
ALTURA X 0,08M DE ESPESSURA
00044 | ANEL DE CONCRETO CIRCULAR, COM 1,10M DE DIAMETRO X 0,30M DE | UN | 5 | 186.43 | 0 | 932.15
ALTURA X 0,08M DE ESPESSURA
00045 | PLACA DE CONCRETO INTERM.P/POCO DE VIS.DE ESG.SANIT.,ARMADA, | UN | 1 | 385 | 0 | 385
ACORDO C/ESPEC.CEDAE,C/ABERT.EXCENTR.DIAM.1,30,C/ESPES.0,12M
00235 | DEGRAU DE FERRO FUNDIDO, FORMATO U, PARA CHAMINE DE POCO DE | UN | 6 | 62 | 0 | 372
VISITA
20115 | MAO-DE-OBRA DE PEDREIRO, INCLUSIVE ENCARGOS SOCIAIS DESONERA | H | 3.36 | 23.16 | 3 | 80.1521
DOS
20132 | MAO-DE-OBRA DE SERVENTE DA CONSTRUCAO CIVIL, INCLUSIVE ENCAR | H | 5.8 | 16.75 | 3 | 100.0645
GOS SOCIAIS DESONERADOS
30164 | ARGAMASSA CIM.,AREIA TRACO 1:4,PREPARO MECANICO | M3 | 0.03 | 434.2432 | 0 | 13.0273
30245 | CONCRETO FCK 10MPA | M3 | 0.3153 | 351.1448 | 0 | 110.716
06.017.0011-0 | POCO DE VISITA,DE ANEIS DE CONCRETO PRE-MOLDADOS,PARA ESGOTO | UN |  | 2436.99
S SANITARIOS,SEGUNDO ESPECIFICACOES DA CEDAE,INCLUSIVE DEGRA
US,EXCLUSIVE TAMPAO DE FERRO FUNDIDO,COM PROFUNDIDADE DE 2,3
0M
00004 | ARAME RECOZIDO Nº 18 | KG | 0.052 | 11.5475 | 0 | 0.6005
00029 | ACO CA-25, ESTIRADO, PRECO DE REVENDEDOR, NO DIAMETRO DE 06, | KG | 12.95 | 9.7734 | 0 | 126.5655
3MM
00041 | ANEL DE CONCRETO CIRCULAR, COM 0,60M DE DIAMETRO X 0,15M DE | UN | 1 | 49.5 | 0 | 49.5
ALTURA X 0,08M DE ESPESSURA
00042 | ANEL DE CONCRETO CIRCULAR, COM 0,60M DE DIAMETRO X 0,30M DE | UN | 2 | 88.58 | 0 | 177.16
ALTURA X 0,08M DE ESPESSURA
00044 | ANEL DE CONCRETO CIRCULAR, COM 1,10M DE DIAMETRO X 0,30M DE | UN | 5 | 186.43 | 0 | 932.15
ALTURA X 0,08M DE ESPESSURA
00045 | PLACA DE CONCRETO INTERM.P/POCO DE VIS.DE ESG.SANIT.,ARMADA, | UN | 1 | 385 | 0 | 385
ACORDO C/ESPEC.CEDAE,C/ABERT.EXCENTR.DIAM.1,30,C/ESPES.0,12M
00235 | DEGRAU DE FERRO FUNDIDO, FORMATO U, PARA CHAMINE DE POCO DE | UN | 7 | 62 | 0 | 434
VISITA
01607 | ARGAMASSA CIM.,AREIA TRACO 1:4,PREPARO MECANICO | M3 | 0.03 | 443.9412 | 0 | 13.3182
01633 | CONCRETO FCK 10MPA | M3 | 0.3153 | 351.1448 | 0 | 110.716
01968 | MAO-DE-OBRA DE PEDREIRO, INCLUSIVE ENCARGOS SOCIAIS | H | 3.36 | 26.73 | 3 | 92.5072
01999 | MAO-DE-OBRA DE SERVENTE DA CONSTRUCAO CIVIL, INCLUSIVE ENCAR | H | 5.8 | 19.33 | 3 | 115.4774
GOS SOCIAIS
06.017.0011-A | POCO DE VISITA,DE ANEIS DE CONCRETO PRE-MOLDADOS,PARA ESGOTO | UN |  | 2408.93
S SANITARIOS,SEGUNDO ESPECIFICACOES DA CEDAE,INCLUSIVE DEGRA
US,EXCLUSIVE TAMPAO DE FERRO FUNDIDO,COM PROFUNDIDADE DE 2,3
0M
00004 | ARAME RECOZIDO Nº 18 | KG | 0.052 | 11.5475 | 0 | 0.6005
00029 | ACO CA-25, ESTIRADO, PRECO DE REVENDEDOR, NO DIAMETRO DE 06, | KG | 12.95 | 9.7734 | 0 | 126.5655
3MM
00041 | ANEL DE CONCRETO CIRCULAR, COM 0,60M DE DIAMETRO X 0,15M DE | UN | 1 | 49.5 | 0 | 49.5
ALTURA X 0,08M DE ESPESSURA
00042 | ANEL DE CONCRETO CIRCULAR, COM 0,60M DE DIAMETRO X 0,30M DE | UN | 2 | 88.58 | 0 | 177.16
ALTURA X 0,08M DE ESPESSURA
00044 | ANEL DE CONCRETO CIRCULAR, COM 1,10M DE DIAMETRO X 0,30M DE | UN | 5 | 186.43 | 0 | 932.15
ALTURA X 0,08M DE ESPESSURA
00045 | PLACA DE CONCRETO INTERM.P/POCO DE VIS.DE ESG.SANIT.,ARMADA, | UN | 1 | 385 | 0 | 385
ACORDO C/ESPEC.CEDAE,C/ABERT.EXCENTR.DIAM.1,30,C/ESPES.0,12M
00235 | DEGRAU DE FERRO FUNDIDO, FORMATO U, PARA CHAMINE DE POCO DE | UN | 7 | 62 | 0 | 434
VISITA
20115 | MAO-DE-OBRA DE PEDREIRO, INCLUSIVE ENCARGOS SOCIAIS DESONERA | H | 3.36 | 23.16 | 3 | 80.1521
DOS
20132 | MAO-DE-OBRA DE SERVENTE DA CONSTRUCAO CIVIL, INCLUSIVE ENCAR | H | 5.8 | 16.75 | 3 | 100.0645
GOS SOCIAIS DESONERADOS
30164 | ARGAMASSA CIM.,AREIA TRACO 1:4,PREPARO MECANICO | M3 | 0.03 | 434.2432 | 0 | 13.0273
30245 | CONCRETO FCK 10MPA | M3 | 0.3153 | 351.1448 | 0 | 110.716
06.017.0012-0 | POCO DE VISITA,DE ANEIS DE CONCRETO PRE-MOLDADOS,PARA ESGOTO | UN |  | 2642.52
S SANITARIOS,SEGUNDO ESPECIFICACOES DA CEDAE,INCLUSIVE DEGRA
US,EXCLUSIVE TAMPAO DE FERRO FUNDIDO,COM PROFUNDIDADE DE 2,6
0M
00004 | ARAME RECOZIDO Nº 18 | KG | 0.052 | 11.5475 | 0 | 0.6005
00029 | ACO CA-25, ESTIRADO, PRECO DE REVENDEDOR, NO DIAMETRO DE 06, | KG | 12.95 | 9.7734 | 0 | 126.5655
3MM
00041 | ANEL DE CONCRETO CIRCULAR, COM 0,60M DE DIAMETRO X 0,15M DE | UN | 1 | 49.5 | 0 | 49.5
ALTURA X 0,08M DE ESPESSURA
00042 | ANEL DE CONCRETO CIRCULAR, COM 0,60M DE DIAMETRO X 0,30M DE | UN | 3 | 88.58 | 0 | 265.74
ALTURA X 0,08M DE ESPESSURA
00044 | ANEL DE CONCRETO CIRCULAR, COM 1,10M DE DIAMETRO X 0,30M DE | UN | 5 | 186.43 | 0 | 932.15
ALTURA X 0,08M DE ESPESSURA
00045 | PLACA DE CONCRETO INTERM.P/POCO DE VIS.DE ESG.SANIT.,ARMADA, | UN | 1 | 385 | 0 | 385
ACORDO C/ESPEC.CEDAE,C/ABERT.EXCENTR.DIAM.1,30,C/ESPES.0,12M
00235 | DEGRAU DE FERRO FUNDIDO, FORMATO U, PARA CHAMINE DE POCO DE | UN | 8 | 62 | 0 | 496
VISITA
01607 | ARGAMASSA CIM.,AREIA TRACO 1:4,PREPARO MECANICO | M3 | 0.04 | 443.9412 | 0 | 17.7576
01633 | CONCRETO FCK 10MPA | M3 | 0.3153 | 351.1448 | 0 | 110.716
01968 | MAO-DE-OBRA DE PEDREIRO, INCLUSIVE ENCARGOS SOCIAIS | H | 4.11 | 26.73 | 3 | 113.1561
01999 | MAO-DE-OBRA DE SERVENTE DA CONSTRUCAO CIVIL, INCLUSIVE ENCAR | H | 7.3 | 19.33 | 3 | 145.3423
GOS SOCIAIS
06.017.0012-A | POCO DE VISITA,DE ANEIS DE CONCRETO PRE-MOLDADOS,PARA ESGOTO | UN |  | 2607.62
S SANITARIOS,SEGUNDO ESPECIFICACOES DA CEDAE,INCLUSIVE DEGRA
US,EXCLUSIVE TAMPAO DE FERRO FUNDIDO,COM PROFUNDIDADE DE 2,6
0M
00004 | ARAME RECOZIDO Nº 18 | KG | 0.052 | 11.5475 | 0 | 0.6005
00029 | ACO CA-25, ESTIRADO, PRECO DE REVENDEDOR, NO DIAMETRO DE 06, | KG | 12.95 | 9.7734 | 0 | 126.5655
3MM
00041 | ANEL DE CONCRETO CIRCULAR, COM 0,60M DE DIAMETRO X 0,15M DE | UN | 1 | 49.5 | 0 | 49.5
ALTURA X 0,08M DE ESPESSURA
00042 | ANEL DE CONCRETO CIRCULAR, COM 0,60M DE DIAMETRO X 0,30M DE | UN | 3 | 88.58 | 0 | 265.74
ALTURA X 0,08M DE ESPESSURA
00044 | ANEL DE CONCRETO CIRCULAR, COM 1,10M DE DIAMETRO X 0,30M DE | UN | 5 | 186.43 | 0 | 932.15
ALTURA X 0,08M DE ESPESSURA
00045 | PLACA DE CONCRETO INTERM.P/POCO DE VIS.DE ESG.SANIT.,ARMADA, | UN | 1 | 385 | 0 | 385
ACORDO C/ESPEC.CEDAE,C/ABERT.EXCENTR.DIAM.1,30,C/ESPES.0,12M
00235 | DEGRAU DE FERRO FUNDIDO, FORMATO U, PARA CHAMINE DE POCO DE | UN | 8 | 62 | 0 | 496
VISITA
20115 | MAO-DE-OBRA DE PEDREIRO, INCLUSIVE ENCARGOS SOCIAIS DESONERA | H | 4.11 | 23.16 | 3 | 98.0432
DOS
20132 | MAO-DE-OBRA DE SERVENTE DA CONSTRUCAO CIVIL, INCLUSIVE ENCAR | H | 7.3 | 16.75 | 3 | 125.9433
GOS SOCIAIS DESONERADOS
30164 | ARGAMASSA CIM.,AREIA TRACO 1:4,PREPARO MECANICO | M3 | 0.04 | 434.2432 | 0 | 17.3697
30245 | CONCRETO FCK 10MPA | M3 | 0.3153 | 351.1448 | 0 | 110.716
06.017.0013-0 | POCO DE VISITA,DE ANEIS DE CONCRETO PRE-MOLDADOS,PARA ESGOTO | UN |  | 2916.07
S SANITARIOS,SEGUNDO ESPECIFICACOES DA CEDAE,INCLUSIVE DEGRA
US,EXCLUSIVE TAMPAO DE FERRO FUNDIDO,COM PROFUNDIDADE DE 2,9
0M
00004 | ARAME RECOZIDO Nº 18 | KG | 0.052 | 11.5475 | 0 | 0.6005
00029 | ACO CA-25, ESTIRADO, PRECO DE REVENDEDOR, NO DIAMETRO DE 06, | KG | 12.95 | 9.7734 | 0 | 126.5655
3MM
00041 | ANEL DE CONCRETO CIRCULAR, COM 0,60M DE DIAMETRO X 0,15M DE | UN | 1 | 49.5 | 0 | 49.5
ALTURA X 0,08M DE ESPESSURA
00042 | ANEL DE CONCRETO CIRCULAR, COM 0,60M DE DIAMETRO X 0,30M DE | UN | 3 | 88.58 | 0 | 265.74
ALTURA X 0,08M DE ESPESSURA
00044 | ANEL DE CONCRETO CIRCULAR, COM 1,10M DE DIAMETRO X 0,30M DE | UN | 6 | 186.43 | 0 | 1118.58
ALTURA X 0,08M DE ESPESSURA
00045 | PLACA DE CONCRETO INTERM.P/POCO DE VIS.DE ESG.SANIT.,ARMADA, | UN | 1 | 385 | 0 | 385
ACORDO C/ESPEC.CEDAE,C/ABERT.EXCENTR.DIAM.1,30,C/ESPES.0,12M
00235 | DEGRAU DE FERRO FUNDIDO, FORMATO U, PARA CHAMINE DE POCO DE | UN | 9 | 62 | 0 | 558
VISITA
01607 | ARGAMASSA CIM.,AREIA TRACO 1:4,PREPARO MECANICO | M3 | 0.04 | 443.9412 | 0 | 17.7576
01633 | CONCRETO FCK 10MPA | M3 | 0.3153 | 351.1448 | 0 | 110.716
01968 | MAO-DE-OBRA DE PEDREIRO, INCLUSIVE ENCARGOS SOCIAIS | H | 4.48 | 26.73 | 3 | 123.3429
01999 | MAO-DE-OBRA DE SERVENTE DA CONSTRUCAO CIVIL, INCLUSIVE ENCAR | H | 8.05 | 19.33 | 3 | 160.2747
GOS SOCIAIS
06.017.0013-A | POCO DE VISITA,DE ANEIS DE CONCRETO PRE-MOLDADOS,PARA ESGOTO | UN |  | 2877.82
S SANITARIOS,SEGUNDO ESPECIFICACOES DA CEDAE,INCLUSIVE DEGRA
US,EXCLUSIVE TAMPAO DE FERRO FUNDIDO,COM PROFUNDIDADE DE 2,9
0M
00004 | ARAME RECOZIDO Nº 18 | KG | 0.052 | 11.5475 | 0 | 0.6005
00029 | ACO CA-25, ESTIRADO, PRECO DE REVENDEDOR, NO DIAMETRO DE 06, | KG | 12.95 | 9.7734 | 0 | 126.5655
3MM
00041 | ANEL DE CONCRETO CIRCULAR, COM 0,60M DE DIAMETRO X 0,15M DE | UN | 1 | 49.5 | 0 | 49.5
ALTURA X 0,08M DE ESPESSURA
00042 | ANEL DE CONCRETO CIRCULAR, COM 0,60M DE DIAMETRO X 0,30M DE | UN | 3 | 88.58 | 0 | 265.74
ALTURA X 0,08M DE ESPESSURA
00044 | ANEL DE CONCRETO CIRCULAR, COM 1,10M DE DIAMETRO X 0,30M DE | UN | 6 | 186.43 | 0 | 1118.58
ALTURA X 0,08M DE ESPESSURA
00045 | PLACA DE CONCRETO INTERM.P/POCO DE VIS.DE ESG.SANIT.,ARMADA, | UN | 1 | 385 | 0 | 385
ACORDO C/ESPEC.CEDAE,C/ABERT.EXCENTR.DIAM.1,30,C/ESPES.0,12M
00235 | DEGRAU DE FERRO FUNDIDO, FORMATO U, PARA CHAMINE DE POCO DE | UN | 9 | 62 | 0 | 558
VISITA
20115 | MAO-DE-OBRA DE PEDREIRO, INCLUSIVE ENCARGOS SOCIAIS DESONERA | H | 4.48 | 23.16 | 3 | 106.8695
DOS
20132 | MAO-DE-OBRA DE SERVENTE DA CONSTRUCAO CIVIL, INCLUSIVE ENCAR | H | 8.05 | 16.75 | 3 | 138.8826
GOS SOCIAIS DESONERADOS
30164 | ARGAMASSA CIM.,AREIA TRACO 1:4,PREPARO MECANICO | M3 | 0.04 | 434.2432 | 0 | 17.3697
30245 | CONCRETO FCK 10MPA | M3 | 0.3153 | 351.1448 | 0 | 110.716
06.017.0014-0 | POCO DE VISITA,DE ANEIS DE CONCRETO PRE-MOLDADOS,PARA ESGOTO | UN |  | 3194.34
S SANITARIOS,SEGUNDO ESPECIFICACOES DA CEDAE,INCLUSIVE DEGRA
US,EXCLUSIVE TAMPAO DE FERRO FUNDIDO,COM PROFUNDIDADE DE 3,2
0M
00004 | ARAME RECOZIDO Nº 18 | KG | 0.052 | 11.5475 | 0 | 0.6005
00029 | ACO CA-25, ESTIRADO, PRECO DE REVENDEDOR, NO DIAMETRO DE 06, | KG | 12.95 | 9.7734 | 0 | 126.5655
3MM
00041 | ANEL DE CONCRETO CIRCULAR, COM 0,60M DE DIAMETRO X 0,15M DE | UN | 1 | 49.5 | 0 | 49.5
ALTURA X 0,08M DE ESPESSURA
00042 | ANEL DE CONCRETO CIRCULAR, COM 0,60M DE DIAMETRO X 0,30M DE | UN | 3 | 88.58 | 0 | 265.74
ALTURA X 0,08M DE ESPESSURA
00044 | ANEL DE CONCRETO CIRCULAR, COM 1,10M DE DIAMETRO X 0,30M DE | UN | 7 | 186.43 | 0 | 1305.01
ALTURA X 0,08M DE ESPESSURA
00045 | PLACA DE CONCRETO INTERM.P/POCO DE VIS.DE ESG.SANIT.,ARMADA, | UN | 1 | 385 | 0 | 385
ACORDO C/ESPEC.CEDAE,C/ABERT.EXCENTR.DIAM.1,30,C/ESPES.0,12M
00235 | DEGRAU DE FERRO FUNDIDO, FORMATO U, PARA CHAMINE DE POCO DE | UN | 10 | 62 | 0 | 620
VISITA
01607 | ARGAMASSA CIM.,AREIA TRACO 1:4,PREPARO MECANICO | M3 | 0.05 | 443.9412 | 0 | 22.1971
01633 | CONCRETO FCK 10MPA | M3 | 0.3153 | 351.1448 | 0 | 110.716
01968 | MAO-DE-OBRA DE PEDREIRO, INCLUSIVE ENCARGOS SOCIAIS | H | 4.86 | 26.73 | 3 | 133.805
01999 | MAO-DE-OBRA DE SERVENTE DA CONSTRUCAO CIVIL, INCLUSIVE ENCAR | H | 8.8 | 19.33 | 3 | 175.2071
GOS SOCIAIS
06.017.0014-A | POCO DE VISITA,DE ANEIS DE CONCRETO PRE-MOLDADOS,PARA ESGOTO | UN |  | 3152.6
S SANITARIOS,SEGUNDO ESPECIFICACOES DA CEDAE,INCLUSIVE DEGRA
US,EXCLUSIVE TAMPAO DE FERRO FUNDIDO,COM PROFUNDIDADE DE 3,2
0M
00004 | ARAME RECOZIDO Nº 18 | KG | 0.052 | 11.5475 | 0 | 0.6005
00029 | ACO CA-25, ESTIRADO, PRECO DE REVENDEDOR, NO DIAMETRO DE 06, | KG | 12.95 | 9.7734 | 0 | 126.5655
3MM
00041 | ANEL DE CONCRETO CIRCULAR, COM 0,60M DE DIAMETRO X 0,15M DE | UN | 1 | 49.5 | 0 | 49.5
ALTURA X 0,08M DE ESPESSURA
00042 | ANEL DE CONCRETO CIRCULAR, COM 0,60M DE DIAMETRO X 0,30M DE | UN | 3 | 88.58 | 0 | 265.74
ALTURA X 0,08M DE ESPESSURA
00044 | ANEL DE CONCRETO CIRCULAR, COM 1,10M DE DIAMETRO X 0,30M DE | UN | 7 | 186.43 | 0 | 1305.01
ALTURA X 0,08M DE ESPESSURA
00045 | PLACA DE CONCRETO INTERM.P/POCO DE VIS.DE ESG.SANIT.,ARMADA, | UN | 1 | 385 | 0 | 385
ACORDO C/ESPEC.CEDAE,C/ABERT.EXCENTR.DIAM.1,30,C/ESPES.0,12M
00235 | DEGRAU DE FERRO FUNDIDO, FORMATO U, PARA CHAMINE DE POCO DE | UN | 10 | 62 | 0 | 620
VISITA
20115 | MAO-DE-OBRA DE PEDREIRO, INCLUSIVE ENCARGOS SOCIAIS DESONERA | H | 4.86 | 23.16 | 3 | 115.9343
DOS
20132 | MAO-DE-OBRA DE SERVENTE DA CONSTRUCAO CIVIL, INCLUSIVE ENCAR | H | 8.8 | 16.75 | 3 | 151.822
GOS SOCIAIS DESONERADOS
30164 | ARGAMASSA CIM.,AREIA TRACO 1:4,PREPARO MECANICO | M3 | 0.05 | 434.2432 | 0 | 21.7122
30245 | CONCRETO FCK 10MPA | M3 | 0.3153 | 351.1448 | 0 | 110.716
06.017.0015-0 | POCO DE VISITA,DE ANEIS DE CONCRETO PRE-MOLDADOS,PARA ESGOTO | UN |  | 3490.18
S SANITARIOS,SEGUNDO ESPECIFICACOES DA CEDAE,INCLUSIVE DEGRA
US,EXCLUSIVE TAMPAO DE FERRO FUNDIDO,COM PROFUNDIDADE DE 3,5
0M
00004 | ARAME RECOZIDO Nº 18 | KG | 0.052 | 11.5475 | 0 | 0.6005
00029 | ACO CA-25, ESTIRADO, PRECO DE REVENDEDOR, NO DIAMETRO DE 06, | KG | 12.95 | 9.7734 | 0 | 126.5655
3MM
00041 | ANEL DE CONCRETO CIRCULAR, COM 0,60M DE DIAMETRO X 0,15M DE | UN | 1 | 49.5 | 0 | 49.5
ALTURA X 0,08M DE ESPESSURA
00042 | ANEL DE CONCRETO CIRCULAR, COM 0,60M DE DIAMETRO X 0,30M DE | UN | 3 | 88.58 | 0 | 265.74
ALTURA X 0,08M DE ESPESSURA
00044 | ANEL DE CONCRETO CIRCULAR, COM 1,10M DE DIAMETRO X 0,30M DE | UN | 8 | 186.43 | 0 | 1491.44
ALTURA X 0,08M DE ESPESSURA
00045 | PLACA DE CONCRETO INTERM.P/POCO DE VIS.DE ESG.SANIT.,ARMADA, | UN | 1 | 385 | 0 | 385
ACORDO C/ESPEC.CEDAE,C/ABERT.EXCENTR.DIAM.1,30,C/ESPES.0,12M
00235 | DEGRAU DE FERRO FUNDIDO, FORMATO U, PARA CHAMINE DE POCO DE | UN | 11 | 62 | 0 | 682
VISITA
01607 | ARGAMASSA CIM.,AREIA TRACO 1:4,PREPARO MECANICO | M3 | 0.05 | 443.9412 | 0 | 22.1971
01633 | CONCRETO FCK 10MPA | M3 | 0.3153 | 351.1448 | 0 | 110.716
01968 | MAO-DE-OBRA DE PEDREIRO, INCLUSIVE ENCARGOS SOCIAIS | H | 5.23 | 26.73 | 3 | 143.9918
01999 | MAO-DE-OBRA DE SERVENTE DA CONSTRUCAO CIVIL, INCLUSIVE ENCAR | H | 10.67 | 19.33 | 3 | 212.4386
GOS SOCIAIS
06.017.0015-A | POCO DE VISITA,DE ANEIS DE CONCRETO PRE-MOLDADOS,PARA ESGOTO | UN |  | 3442.11
S SANITARIOS,SEGUNDO ESPECIFICACOES DA CEDAE,INCLUSIVE DEGRA
US,EXCLUSIVE TAMPAO DE FERRO FUNDIDO,COM PROFUNDIDADE DE 3,5
0M
00004 | ARAME RECOZIDO Nº 18 | KG | 0.052 | 11.5475 | 0 | 0.6005
00029 | ACO CA-25, ESTIRADO, PRECO DE REVENDEDOR, NO DIAMETRO DE 06, | KG | 12.95 | 9.7734 | 0 | 126.5655
3MM
00041 | ANEL DE CONCRETO CIRCULAR, COM 0,60M DE DIAMETRO X 0,15M DE | UN | 1 | 49.5 | 0 | 49.5
ALTURA X 0,08M DE ESPESSURA
00042 | ANEL DE CONCRETO CIRCULAR, COM 0,60M DE DIAMETRO X 0,30M DE | UN | 3 | 88.58 | 0 | 265.74
ALTURA X 0,08M DE ESPESSURA
00044 | ANEL DE CONCRETO CIRCULAR, COM 1,10M DE DIAMETRO X 0,30M DE | UN | 8 | 186.43 | 0 | 1491.44
ALTURA X 0,08M DE ESPESSURA
00045 | PLACA DE CONCRETO INTERM.P/POCO DE VIS.DE ESG.SANIT.,ARMADA, | UN | 1 | 385 | 0 | 385
ACORDO C/ESPEC.CEDAE,C/ABERT.EXCENTR.DIAM.1,30,C/ESPES.0,12M
00235 | DEGRAU DE FERRO FUNDIDO, FORMATO U, PARA CHAMINE DE POCO DE | UN | 11 | 62 | 0 | 682
VISITA
20115 | MAO-DE-OBRA DE PEDREIRO, INCLUSIVE ENCARGOS SOCIAIS DESONERA | H | 5.23 | 23.16 | 3 | 124.7606
DOS
20132 | MAO-DE-OBRA DE SERVENTE DA CONSTRUCAO CIVIL, INCLUSIVE ENCAR | H | 10.67 | 16.75 | 3 | 184.0842
GOS SOCIAIS DESONERADOS
30164 | ARGAMASSA CIM.,AREIA TRACO 1:4,PREPARO MECANICO | M3 | 0.05 | 434.2432 | 0 | 21.7122
30245 | CONCRETO FCK 10MPA | M3 | 0.3153 | 351.1448 | 0 | 110.716
06.017.0016-0 | POCO DE VISITA,DE ANEIS DE CONCRETO PRE-MOLDADOS,PARA ESGOTO | UN |  | 3746.15
S SANITARIOS,SEGUNDO ESPECIFICACOES DA CEDAE,INCLUSIVE DEGRA
US,EXCLUSIVE TAMPAO DE FERRO FUNDIDO,COM PROFUNDIDADE DE 3,8
0M
00004 | ARAME RECOZIDO Nº 18 | KG | 0.052 | 11.5475 | 0 | 0.6005
00029 | ACO CA-25, ESTIRADO, PRECO DE REVENDEDOR, NO DIAMETRO DE 06, | KG | 12.95 | 9.7734 | 0 | 126.5655
3MM
00041 | ANEL DE CONCRETO CIRCULAR, COM 0,60M DE DIAMETRO X 0,15M DE | UN | 1 | 49.5 | 0 | 49.5
ALTURA X 0,08M DE ESPESSURA
00042 | ANEL DE CONCRETO CIRCULAR, COM 0,60M DE DIAMETRO X 0,30M DE | UN | 3 | 88.58 | 0 | 265.74
ALTURA X 0,08M DE ESPESSURA
00044 | ANEL DE CONCRETO CIRCULAR, COM 1,10M DE DIAMETRO X 0,30M DE | UN | 9 | 186.43 | 0 | 1677.87
ALTURA X 0,08M DE ESPESSURA
00045 | PLACA DE CONCRETO INTERM.P/POCO DE VIS.DE ESG.SANIT.,ARMADA, | UN | 1 | 385 | 0 | 385
ACORDO C/ESPEC.CEDAE,C/ABERT.EXCENTR.DIAM.1,30,C/ESPES.0,12M
00235 | DEGRAU DE FERRO FUNDIDO, FORMATO U, PARA CHAMINE DE POCO DE | UN | 12 | 62 | 0 | 744
VISITA
01607 | ARGAMASSA CIM.,AREIA TRACO 1:4,PREPARO MECANICO | M3 | 0.06 | 443.9412 | 0 | 26.6365
01633 | CONCRETO FCK 10MPA | M3 | 0.3153 | 351.1448 | 0 | 110.716
01968 | MAO-DE-OBRA DE PEDREIRO, INCLUSIVE ENCARGOS SOCIAIS | H | 5.61 | 26.73 | 3 | 154.454
01999 | MAO-DE-OBRA DE SERVENTE DA CONSTRUCAO CIVIL, INCLUSIVE ENCAR | H | 10.3 | 19.33 | 3 | 205.072
GOS SOCIAIS
06.017.0016-A | POCO DE VISITA,DE ANEIS DE CONCRETO PRE-MOLDADOS,PARA ESGOTO | UN |  | 3697.57
S SANITARIOS,SEGUNDO ESPECIFICACOES DA CEDAE,INCLUSIVE DEGRA
US,EXCLUSIVE TAMPAO DE FERRO FUNDIDO,COM PROFUNDIDADE DE 3,8
0M
00004 | ARAME RECOZIDO Nº 18 | KG | 0.052 | 11.5475 | 0 | 0.6005
00029 | ACO CA-25, ESTIRADO, PRECO DE REVENDEDOR, NO DIAMETRO DE 06, | KG | 12.95 | 9.7734 | 0 | 126.5655
3MM
00041 | ANEL DE CONCRETO CIRCULAR, COM 0,60M DE DIAMETRO X 0,15M DE | UN | 1 | 49.5 | 0 | 49.5
ALTURA X 0,08M DE ESPESSURA
00042 | ANEL DE CONCRETO CIRCULAR, COM 0,60M DE DIAMETRO X 0,30M DE | UN | 3 | 88.58 | 0 | 265.74
ALTURA X 0,08M DE ESPESSURA
00044 | ANEL DE CONCRETO CIRCULAR, COM 1,10M DE DIAMETRO X 0,30M DE | UN | 9 | 186.43 | 0 | 1677.87
ALTURA X 0,08M DE ESPESSURA
00045 | PLACA DE CONCRETO INTERM.P/POCO DE VIS.DE ESG.SANIT.,ARMADA, | UN | 1 | 385 | 0 | 385
ACORDO C/ESPEC.CEDAE,C/ABERT.EXCENTR.DIAM.1,30,C/ESPES.0,12M
00235 | DEGRAU DE FERRO FUNDIDO, FORMATO U, PARA CHAMINE DE POCO DE | UN | 12 | 62 | 0 | 744
VISITA
20115 | MAO-DE-OBRA DE PEDREIRO, INCLUSIVE ENCARGOS SOCIAIS DESONERA | H | 5.61 | 23.16 | 3 | 133.8254
DOS
20132 | MAO-DE-OBRA DE SERVENTE DA CONSTRUCAO CIVIL, INCLUSIVE ENCAR | H | 10.3 | 16.75 | 3 | 177.7008
GOS SOCIAIS DESONERADOS
30164 | ARGAMASSA CIM.,AREIA TRACO 1:4,PREPARO MECANICO | M3 | 0.06 | 434.2432 | 0 | 26.0546
30245 | CONCRETO FCK 10MPA | M3 | 0.3153 | 351.1448 | 0 | 110.716
06.017.0017-0 | POCO DE VISITA,DE ANEIS DE CONCRETO PRE-MOLDADOS,PARA ESGOTO | UN |  | 4019.7
S SANITARIOS,SEGUNDO ESPECIFICACOES DA CEDAE,INCLUSIVE DEGRA
US,EXCLUSIVE TAMPAO DE FERRO FUNDIDO,COM PROFUNDIDADE DE 4,1
0M
00004 | ARAME RECOZIDO Nº 18 | KG | 0.052 | 11.5475 | 0 | 0.6005
00029 | ACO CA-25, ESTIRADO, PRECO DE REVENDEDOR, NO DIAMETRO DE 06, | KG | 12.95 | 9.7734 | 0 | 126.5655
3MM
00041 | ANEL DE CONCRETO CIRCULAR, COM 0,60M DE DIAMETRO X 0,15M DE | UN | 1 | 49.5 | 0 | 49.5
ALTURA X 0,08M DE ESPESSURA
00042 | ANEL DE CONCRETO CIRCULAR, COM 0,60M DE DIAMETRO X 0,30M DE | UN | 3 | 88.58 | 0 | 265.74
ALTURA X 0,08M DE ESPESSURA
00044 | ANEL DE CONCRETO CIRCULAR, COM 1,10M DE DIAMETRO X 0,30M DE | UN | 10 | 186.43 | 0 | 1864.3
ALTURA X 0,08M DE ESPESSURA
00045 | PLACA DE CONCRETO INTERM.P/POCO DE VIS.DE ESG.SANIT.,ARMADA, | UN | 1 | 385 | 0 | 385
ACORDO C/ESPEC.CEDAE,C/ABERT.EXCENTR.DIAM.1,30,C/ESPES.0,12M
00235 | DEGRAU DE FERRO FUNDIDO, FORMATO U, PARA CHAMINE DE POCO DE | UN | 13 | 62 | 0 | 806
VISITA
01607 | ARGAMASSA CIM.,AREIA TRACO 1:4,PREPARO MECANICO | M3 | 0.06 | 443.9412 | 0 | 26.6365
01633 | CONCRETO FCK 10MPA | M3 | 0.3153 | 351.1448 | 0 | 110.716
01968 | MAO-DE-OBRA DE PEDREIRO, INCLUSIVE ENCARGOS SOCIAIS | H | 5.98 | 26.73 | 3 | 164.6408
01999 | MAO-DE-OBRA DE SERVENTE DA CONSTRUCAO CIVIL, INCLUSIVE ENCAR | H | 11.05 | 19.33 | 3 | 220.0044
GOS SOCIAIS
06.017.0017-A | POCO DE VISITA,DE ANEIS DE CONCRETO PRE-MOLDADOS,PARA ESGOTO | UN |  | 3967.76
S SANITARIOS,SEGUNDO ESPECIFICACOES DA CEDAE,INCLUSIVE DEGRA
US,EXCLUSIVE TAMPAO DE FERRO FUNDIDO,COM PROFUNDIDADE DE 4,1
0M
00004 | ARAME RECOZIDO Nº 18 | KG | 0.052 | 11.5475 | 0 | 0.6005
00029 | ACO CA-25, ESTIRADO, PRECO DE REVENDEDOR, NO DIAMETRO DE 06, | KG | 12.95 | 9.7734 | 0 | 126.5655
3MM
00041 | ANEL DE CONCRETO CIRCULAR, COM 0,60M DE DIAMETRO X 0,15M DE | UN | 1 | 49.5 | 0 | 49.5
ALTURA X 0,08M DE ESPESSURA
00042 | ANEL DE CONCRETO CIRCULAR, COM 0,60M DE DIAMETRO X 0,30M DE | UN | 3 | 88.58 | 0 | 265.74
ALTURA X 0,08M DE ESPESSURA
00044 | ANEL DE CONCRETO CIRCULAR, COM 1,10M DE DIAMETRO X 0,30M DE | UN | 10 | 186.43 | 0 | 1864.3
ALTURA X 0,08M DE ESPESSURA
00045 | PLACA DE CONCRETO INTERM.P/POCO DE VIS.DE ESG.SANIT.,ARMADA, | UN | 1 | 385 | 0 | 385
ACORDO C/ESPEC.CEDAE,C/ABERT.EXCENTR.DIAM.1,30,C/ESPES.0,12M
00235 | DEGRAU DE FERRO FUNDIDO, FORMATO U, PARA CHAMINE DE POCO DE | UN | 13 | 62 | 0 | 806
VISITA
20115 | MAO-DE-OBRA DE PEDREIRO, INCLUSIVE ENCARGOS SOCIAIS DESONERA | H | 5.98 | 23.16 | 3 | 142.6517
DOS
20132 | MAO-DE-OBRA DE SERVENTE DA CONSTRUCAO CIVIL, INCLUSIVE ENCAR | H | 11.05 | 16.75 | 3 | 190.6401
GOS SOCIAIS DESONERADOS
30164 | ARGAMASSA CIM.,AREIA TRACO 1:4,PREPARO MECANICO | M3 | 0.06 | 434.2432 | 0 | 26.0546
30245 | CONCRETO FCK 10MPA | M3 | 0.3153 | 351.1448 | 0 | 110.716
06.017.0018-0 | POCO DE VISITA,DE ANEIS DE CONCRETO PRE-MOLDADOS,PARA ESGOTO | UN |  | 4297.96
S SANITARIOS,SEGUNDO ESPECIFICACOES DA CEDAE,INCLUSIVE DEGRA
US,EXCLUSIVE TAMPAO DE FERRO FUNDIDO,COM PROFUNDIDADE DE 4,4
0M
00004 | ARAME RECOZIDO Nº 18 | KG | 0.052 | 11.5475 | 0 | 0.6005
00029 | ACO CA-25, ESTIRADO, PRECO DE REVENDEDOR, NO DIAMETRO DE 06, | KG | 12.95 | 9.7734 | 0 | 126.5655
3MM
00041 | ANEL DE CONCRETO CIRCULAR, COM 0,60M DE DIAMETRO X 0,15M DE | UN | 1 | 49.5 | 0 | 49.5
ALTURA X 0,08M DE ESPESSURA
00042 | ANEL DE CONCRETO CIRCULAR, COM 0,60M DE DIAMETRO X 0,30M DE | UN | 3 | 88.58 | 0 | 265.74
ALTURA X 0,08M DE ESPESSURA
00044 | ANEL DE CONCRETO CIRCULAR, COM 1,10M DE DIAMETRO X 0,30M DE | UN | 11 | 186.43 | 0 | 2050.73
ALTURA X 0,08M DE ESPESSURA
00045 | PLACA DE CONCRETO INTERM.P/POCO DE VIS.DE ESG.SANIT.,ARMADA, | UN | 1 | 385 | 0 | 385
ACORDO C/ESPEC.CEDAE,C/ABERT.EXCENTR.DIAM.1,30,C/ESPES.0,12M
00235 | DEGRAU DE FERRO FUNDIDO, FORMATO U, PARA CHAMINE DE POCO DE | UN | 14 | 62 | 0 | 868
VISITA
01607 | ARGAMASSA CIM.,AREIA TRACO 1:4,PREPARO MECANICO | M3 | 0.07 | 443.9412 | 0 | 31.0759
01633 | CONCRETO FCK 10MPA | M3 | 0.3153 | 351.1448 | 0 | 110.716
01968 | MAO-DE-OBRA DE PEDREIRO, INCLUSIVE ENCARGOS SOCIAIS | H | 6.36 | 26.73 | 3 | 175.1029
01999 | MAO-DE-OBRA DE SERVENTE DA CONSTRUCAO CIVIL, INCLUSIVE ENCAR | H | 11.8 | 19.33 | 3 | 234.9368
GOS SOCIAIS
06.017.0018-A | POCO DE VISITA,DE ANEIS DE CONCRETO PRE-MOLDADOS,PARA ESGOTO | UN |  | 4242.54
S SANITARIOS,SEGUNDO ESPECIFICACOES DA CEDAE,INCLUSIVE DEGRA
US,EXCLUSIVE TAMPAO DE FERRO FUNDIDO,COM PROFUNDIDADE DE 4,4
0M
00004 | ARAME RECOZIDO Nº 18 | KG | 0.052 | 11.5475 | 0 | 0.6005
00029 | ACO CA-25, ESTIRADO, PRECO DE REVENDEDOR, NO DIAMETRO DE 06, | KG | 12.95 | 9.7734 | 0 | 126.5655
3MM
00041 | ANEL DE CONCRETO CIRCULAR, COM 0,60M DE DIAMETRO X 0,15M DE | UN | 1 | 49.5 | 0 | 49.5
ALTURA X 0,08M DE ESPESSURA
00042 | ANEL DE CONCRETO CIRCULAR, COM 0,60M DE DIAMETRO X 0,30M DE | UN | 3 | 88.58 | 0 | 265.74
ALTURA X 0,08M DE ESPESSURA
00044 | ANEL DE CONCRETO CIRCULAR, COM 1,10M DE DIAMETRO X 0,30M DE | UN | 11 | 186.43 | 0 | 2050.73
ALTURA X 0,08M DE ESPESSURA
00045 | PLACA DE CONCRETO INTERM.P/POCO DE VIS.DE ESG.SANIT.,ARMADA, | UN | 1 | 385 | 0 | 385
ACORDO C/ESPEC.CEDAE,C/ABERT.EXCENTR.DIAM.1,30,C/ESPES.0,12M
00235 | DEGRAU DE FERRO FUNDIDO, FORMATO U, PARA CHAMINE DE POCO DE | UN | 14 | 62 | 0 | 868
VISITA
20115 | MAO-DE-OBRA DE PEDREIRO, INCLUSIVE ENCARGOS SOCIAIS DESONERA | H | 6.36 | 23.16 | 3 | 151.7165
DOS
20132 | MAO-DE-OBRA DE SERVENTE DA CONSTRUCAO CIVIL, INCLUSIVE ENCAR | H | 11.8 | 16.75 | 3 | 203.5795
GOS SOCIAIS DESONERADOS
30164 | ARGAMASSA CIM.,AREIA TRACO 1:4,PREPARO MECANICO | M3 | 0.07 | 434.2432 | 0 | 30.397
30245 | CONCRETO FCK 10MPA | M3 | 0.3153 | 351.1448 | 0 | 110.716
06.017.0019-0 | POCO DE VISITA,DE ANEIS DE CONCRETO PRE-MOLDADOS,PARA ESGOTO | UN |  | 4305.77
S SANITARIOS,SEGUNDO ESPECIFICACOES DA CEDAE,INCLUSIVE DEGRA
US,EXCLUSIVE TAMPAO DE FERRO FUNDIDO,COM PROFUNDIDADE DE 4,7
0M
00004 | ARAME RECOZIDO Nº 18 | KG | 0.052 | 11.5475 | 0 | 0.6005
00029 | ACO CA-25, ESTIRADO, PRECO DE REVENDEDOR, NO DIAMETRO DE 06, | KG | 12.95 | 9.7734 | 0 | 126.5655
3MM
00041 | ANEL DE CONCRETO CIRCULAR, COM 0,60M DE DIAMETRO X 0,15M DE | UN | 1 | 49.5 | 0 | 49.5
ALTURA X 0,08M DE ESPESSURA
00044 | ANEL DE CONCRETO CIRCULAR, COM 1,10M DE DIAMETRO X 0,30M DE | UN | 12 | 186.43 | 0 | 2237.16
ALTURA X 0,08M DE ESPESSURA
00045 | PLACA DE CONCRETO INTERM.P/POCO DE VIS.DE ESG.SANIT.,ARMADA, | UN | 1 | 385 | 0 | 385
ACORDO C/ESPEC.CEDAE,C/ABERT.EXCENTR.DIAM.1,30,C/ESPES.0,12M
00235 | DEGRAU DE FERRO FUNDIDO, FORMATO U, PARA CHAMINE DE POCO DE | UN | 15 | 62 | 0 | 930
VISITA
01607 | ARGAMASSA CIM.,AREIA TRACO 1:4,PREPARO MECANICO | M3 | 0.07 | 443.9412 | 0 | 31.0759
01633 | CONCRETO FCK 10MPA | M3 | 0.3153 | 351.1448 | 0 | 110.716
01968 | MAO-DE-OBRA DE PEDREIRO, INCLUSIVE ENCARGOS SOCIAIS | H | 6.73 | 26.73 | 3 | 185.2897
01999 | MAO-DE-OBRA DE SERVENTE DA CONSTRUCAO CIVIL, INCLUSIVE ENCAR | H | 12.55 | 19.33 | 3 | 249.8692
GOS SOCIAIS
06.017.0019-A | POCO DE VISITA,DE ANEIS DE CONCRETO PRE-MOLDADOS,PARA ESGOTO | UN |  | 4247
S SANITARIOS,SEGUNDO ESPECIFICACOES DA CEDAE,INCLUSIVE DEGRA
US,EXCLUSIVE TAMPAO DE FERRO FUNDIDO,COM PROFUNDIDADE DE 4,7
0M
00004 | ARAME RECOZIDO Nº 18 | KG | 0.052 | 11.5475 | 0 | 0.6005
00029 | ACO CA-25, ESTIRADO, PRECO DE REVENDEDOR, NO DIAMETRO DE 06, | KG | 12.95 | 9.7734 | 0 | 126.5655
3MM
00041 | ANEL DE CONCRETO CIRCULAR, COM 0,60M DE DIAMETRO X 0,15M DE | UN | 1 | 49.5 | 0 | 49.5
ALTURA X 0,08M DE ESPESSURA
00044 | ANEL DE CONCRETO CIRCULAR, COM 1,10M DE DIAMETRO X 0,30M DE | UN | 12 | 186.43 | 0 | 2237.16
ALTURA X 0,08M DE ESPESSURA
00045 | PLACA DE CONCRETO INTERM.P/POCO DE VIS.DE ESG.SANIT.,ARMADA, | UN | 1 | 385 | 0 | 385
ACORDO C/ESPEC.CEDAE,C/ABERT.EXCENTR.DIAM.1,30,C/ESPES.0,12M
00235 | DEGRAU DE FERRO FUNDIDO, FORMATO U, PARA CHAMINE DE POCO DE | UN | 15 | 62 | 0 | 930
VISITA
20115 | MAO-DE-OBRA DE PEDREIRO, INCLUSIVE ENCARGOS SOCIAIS DESONERA | H | 6.73 | 23.16 | 3 | 160.5428
DOS
20132 | MAO-DE-OBRA DE SERVENTE DA CONSTRUCAO CIVIL, INCLUSIVE ENCAR | H | 12.55 | 16.75 | 3 | 216.5189
GOS SOCIAIS DESONERADOS
30164 | ARGAMASSA CIM.,AREIA TRACO 1:4,PREPARO MECANICO | M3 | 0.07 | 434.2432 | 0 | 30.397
30245 | CONCRETO FCK 10MPA | M3 | 0.3153 | 351.1448 | 0 | 110.716
06.017.0020-0 | POCO DE VISITA,DE ANEIS DE CONCRETO PRE-MOLDADOS,PARA ESGOTO | UN |  | 4849.58
S SANITARIOS,SEGUNDO ESPECIFICACOES DA CEDAE,INCLUSIVE DEGRA
US,EXCLUSIVE TAMPAO DE FERRO FUNDIDO,COM PROFUNDIDADE DE 5,0
0M
00004 | ARAME RECOZIDO Nº 18 | KG | 0.052 | 11.5475 | 0 | 0.6005
00029 | ACO CA-25, ESTIRADO, PRECO DE REVENDEDOR, NO DIAMETRO DE 06, | KG | 12.95 | 9.7734 | 0 | 126.5655
3MM
00041 | ANEL DE CONCRETO CIRCULAR, COM 0,60M DE DIAMETRO X 0,15M DE | UN | 1 | 49.5 | 0 | 49.5
ALTURA X 0,08M DE ESPESSURA
00042 | ANEL DE CONCRETO CIRCULAR, COM 0,60M DE DIAMETRO X 0,30M DE | UN | 3 | 88.58 | 0 | 265.74
ALTURA X 0,08M DE ESPESSURA
00044 | ANEL DE CONCRETO CIRCULAR, COM 1,10M DE DIAMETRO X 0,30M DE | UN | 13 | 186.43 | 0 | 2423.59
ALTURA X 0,08M DE ESPESSURA
00045 | PLACA DE CONCRETO INTERM.P/POCO DE VIS.DE ESG.SANIT.,ARMADA, | UN | 1 | 385 | 0 | 385
ACORDO C/ESPEC.CEDAE,C/ABERT.EXCENTR.DIAM.1,30,C/ESPES.0,12M
00235 | DEGRAU DE FERRO FUNDIDO, FORMATO U, PARA CHAMINE DE POCO DE | UN | 16 | 62 | 0 | 992
VISITA
01607 | ARGAMASSA CIM.,AREIA TRACO 1:4,PREPARO MECANICO | M3 | 0.08 | 443.9412 | 0 | 35.5153
01633 | CONCRETO FCK 10MPA | M3 | 0.3153 | 351.1448 | 0 | 110.716
01968 | MAO-DE-OBRA DE PEDREIRO, INCLUSIVE ENCARGOS SOCIAIS | H | 7.11 | 26.73 | 3 | 195.7518
01999 | MAO-DE-OBRA DE SERVENTE DA CONSTRUCAO CIVIL, INCLUSIVE ENCAR | H | 13.29 | 19.33 | 3 | 264.6026
GOS SOCIAIS
06.017.0020-A | POCO DE VISITA,DE ANEIS DE CONCRETO PRE-MOLDADOS,PARA ESGOTO | UN |  | 4787.34
S SANITARIOS,SEGUNDO ESPECIFICACOES DA CEDAE,INCLUSIVE DEGRA
US,EXCLUSIVE TAMPAO DE FERRO FUNDIDO,COM PROFUNDIDADE DE 5,0
0M
00004 | ARAME RECOZIDO Nº 18 | KG | 0.052 | 11.5475 | 0 | 0.6005
00029 | ACO CA-25, ESTIRADO, PRECO DE REVENDEDOR, NO DIAMETRO DE 06, | KG | 12.95 | 9.7734 | 0 | 126.5655
3MM
00041 | ANEL DE CONCRETO CIRCULAR, COM 0,60M DE DIAMETRO X 0,15M DE | UN | 1 | 49.5 | 0 | 49.5
ALTURA X 0,08M DE ESPESSURA
00042 | ANEL DE CONCRETO CIRCULAR, COM 0,60M DE DIAMETRO X 0,30M DE | UN | 3 | 88.58 | 0 | 265.74
ALTURA X 0,08M DE ESPESSURA
00044 | ANEL DE CONCRETO CIRCULAR, COM 1,10M DE DIAMETRO X 0,30M DE | UN | 13 | 186.43 | 0 | 2423.59
ALTURA X 0,08M DE ESPESSURA
00045 | PLACA DE CONCRETO INTERM.P/POCO DE VIS.DE ESG.SANIT.,ARMADA, | UN | 1 | 385 | 0 | 385
ACORDO C/ESPEC.CEDAE,C/ABERT.EXCENTR.DIAM.1,30,C/ESPES.0,12M
00235 | DEGRAU DE FERRO FUNDIDO, FORMATO U, PARA CHAMINE DE POCO DE | UN | 16 | 62 | 0 | 992
VISITA
20115 | MAO-DE-OBRA DE PEDREIRO, INCLUSIVE ENCARGOS SOCIAIS DESONERA | H | 7.11 | 23.16 | 3 | 169.6076
DOS
20132 | MAO-DE-OBRA DE SERVENTE DA CONSTRUCAO CIVIL, INCLUSIVE ENCAR | H | 13.29 | 16.75 | 3 | 229.2857
GOS SOCIAIS DESONERADOS
30164 | ARGAMASSA CIM.,AREIA TRACO 1:4,PREPARO MECANICO | M3 | 0.08 | 434.2432 | 0 | 34.7395
30245 | CONCRETO FCK 10MPA | M3 | 0.3153 | 351.1448 | 0 | 110.716
06.017.0021-0 | POCO DE VISITA,DE ANEIS DE CONCRETO PRE-MOLDADOS,PARA ESGOTO | UN |  | 5123.32
S SANITARIOS,SEGUNDO ESPECIFICACOES DA CEDAE,INCLUSIVE DEGRA
US,EXCLUSIVE TAMPAO DE FERRO FUNDIDO,COM PROFUNDIDADE DE 5,3
0M
00004 | ARAME RECOZIDO Nº 18 | KG | 0.052 | 11.5475 | 0 | 0.6005
00029 | ACO CA-25, ESTIRADO, PRECO DE REVENDEDOR, NO DIAMETRO DE 06, | KG | 12.95 | 9.7734 | 0 | 126.5655
3MM
00041 | ANEL DE CONCRETO CIRCULAR, COM 0,60M DE DIAMETRO X 0,15M DE | UN | 1 | 49.5 | 0 | 49.5
ALTURA X 0,08M DE ESPESSURA
00042 | ANEL DE CONCRETO CIRCULAR, COM 0,60M DE DIAMETRO X 0,30M DE | UN | 3 | 88.58 | 0 | 265.74
ALTURA X 0,08M DE ESPESSURA
00044 | ANEL DE CONCRETO CIRCULAR, COM 1,10M DE DIAMETRO X 0,30M DE | UN | 14 | 186.43 | 0 | 2610.02
ALTURA X 0,08M DE ESPESSURA
00045 | PLACA DE CONCRETO INTERM.P/POCO DE VIS.DE ESG.SANIT.,ARMADA, | UN | 1 | 385 | 0 | 385
ACORDO C/ESPEC.CEDAE,C/ABERT.EXCENTR.DIAM.1,30,C/ESPES.0,12M
00235 | DEGRAU DE FERRO FUNDIDO, FORMATO U, PARA CHAMINE DE POCO DE | UN | 17 | 62 | 0 | 1054
VISITA
01607 | ARGAMASSA CIM.,AREIA TRACO 1:4,PREPARO MECANICO | M3 | 0.08 | 443.9412 | 0 | 35.5153
01633 | CONCRETO FCK 10MPA | M3 | 0.3153 | 351.1448 | 0 | 110.716
01968 | MAO-DE-OBRA DE PEDREIRO, INCLUSIVE ENCARGOS SOCIAIS | H | 7.48 | 26.73 | 3 | 205.9386
01999 | MAO-DE-OBRA DE SERVENTE DA CONSTRUCAO CIVIL, INCLUSIVE ENCAR | H | 14.05 | 19.33 | 3 | 279.7341
GOS SOCIAIS
06.017.0021-A | POCO DE VISITA,DE ANEIS DE CONCRETO PRE-MOLDADOS,PARA ESGOTO | UN |  | 5057.71
S SANITARIOS,SEGUNDO ESPECIFICACOES DA CEDAE,INCLUSIVE DEGRA
US,EXCLUSIVE TAMPAO DE FERRO FUNDIDO,COM PROFUNDIDADE DE 5,3
0M
00004 | ARAME RECOZIDO Nº 18 | KG | 0.052 | 11.5475 | 0 | 0.6005
00029 | ACO CA-25, ESTIRADO, PRECO DE REVENDEDOR, NO DIAMETRO DE 06, | KG | 12.95 | 9.7734 | 0 | 126.5655
3MM
00041 | ANEL DE CONCRETO CIRCULAR, COM 0,60M DE DIAMETRO X 0,15M DE | UN | 1 | 49.5 | 0 | 49.5
ALTURA X 0,08M DE ESPESSURA
00042 | ANEL DE CONCRETO CIRCULAR, COM 0,60M DE DIAMETRO X 0,30M DE | UN | 3 | 88.58 | 0 | 265.74
ALTURA X 0,08M DE ESPESSURA
00044 | ANEL DE CONCRETO CIRCULAR, COM 1,10M DE DIAMETRO X 0,30M DE | UN | 14 | 186.43 | 0 | 2610.02
ALTURA X 0,08M DE ESPESSURA
00045 | PLACA DE CONCRETO INTERM.P/POCO DE VIS.DE ESG.SANIT.,ARMADA, | UN | 1 | 385 | 0 | 385
ACORDO C/ESPEC.CEDAE,C/ABERT.EXCENTR.DIAM.1,30,C/ESPES.0,12M
00235 | DEGRAU DE FERRO FUNDIDO, FORMATO U, PARA CHAMINE DE POCO DE | UN | 17 | 62 | 0 | 1054
VISITA
20115 | MAO-DE-OBRA DE PEDREIRO, INCLUSIVE ENCARGOS SOCIAIS DESONERA | H | 7.48 | 23.16 | 3 | 178.4339
DOS
20132 | MAO-DE-OBRA DE SERVENTE DA CONSTRUCAO CIVIL, INCLUSIVE ENCAR | H | 14.05 | 16.75 | 3 | 242.3976
GOS SOCIAIS DESONERADOS
30164 | ARGAMASSA CIM.,AREIA TRACO 1:4,PREPARO MECANICO | M3 | 0.08 | 434.2432 | 0 | 34.7395
30245 | CONCRETO FCK 10MPA | M3 | 0.3153 | 351.1448 | 0 | 110.716
06.017.0022-0 | POCO DE VISITA,DE ANEIS DE CONCRETO PRE-MOLDADOS,PARA ESGOTO | UN |  | 5404.07
S SANITARIOS,SEGUNDO ESPECIFICACOES DA CEDAE,INCLUSIVE DEGRA
US,EXCLUSIVE TAMPAO DE FERRO FUNDIDO,COM PROFUNDIDADE DE 5,6
0M
00004 | ARAME RECOZIDO Nº 18 | KG | 0.052 | 11.5475 | 0 | 0.6005
00029 | ACO CA-25, ESTIRADO, PRECO DE REVENDEDOR, NO DIAMETRO DE 06, | KG | 12.95 | 9.7734 | 0 | 126.5655
3MM
00041 | ANEL DE CONCRETO CIRCULAR, COM 0,60M DE DIAMETRO X 0,15M DE | UN | 1 | 49.5 | 0 | 49.5
ALTURA X 0,08M DE ESPESSURA
00042 | ANEL DE CONCRETO CIRCULAR, COM 0,60M DE DIAMETRO X 0,30M DE | UN | 3 | 88.58 | 0 | 265.74
ALTURA X 0,08M DE ESPESSURA
00044 | ANEL DE CONCRETO CIRCULAR, COM 1,10M DE DIAMETRO X 0,30M DE | UN | 15 | 186.43 | 0 | 2796.45
ALTURA X 0,08M DE ESPESSURA
00045 | PLACA DE CONCRETO INTERM.P/POCO DE VIS.DE ESG.SANIT.,ARMADA, | UN | 1 | 385 | 0 | 385
ACORDO C/ESPEC.CEDAE,C/ABERT.EXCENTR.DIAM.1,30,C/ESPES.0,12M
00235 | DEGRAU DE FERRO FUNDIDO, FORMATO U, PARA CHAMINE DE POCO DE | UN | 18 | 62 | 0 | 1116
VISITA
01607 | ARGAMASSA CIM.,AREIA TRACO 1:4,PREPARO MECANICO | M3 | 0.09 | 443.9412 | 0 | 39.9547
01633 | CONCRETO FCK 10MPA | M3 | 0.3153 | 351.1448 | 0 | 110.716
01968 | MAO-DE-OBRA DE PEDREIRO, INCLUSIVE ENCARGOS SOCIAIS | H | 7.95 | 26.73 | 3 | 218.8786
01999 | MAO-DE-OBRA DE SERVENTE DA CONSTRUCAO CIVIL, INCLUSIVE ENCAR | H | 14.8 | 19.33 | 3 | 294.6665
GOS SOCIAIS
06.017.0022-A | POCO DE VISITA,DE ANEIS DE CONCRETO PRE-MOLDADOS,PARA ESGOTO | UN |  | 5334.63
S SANITARIOS,SEGUNDO ESPECIFICACOES DA CEDAE,INCLUSIVE DEGRA
US,EXCLUSIVE TAMPAO DE FERRO FUNDIDO,COM PROFUNDIDADE DE 5,6
0M
00004 | ARAME RECOZIDO Nº 18 | KG | 0.052 | 11.5475 | 0 | 0.6005
00029 | ACO CA-25, ESTIRADO, PRECO DE REVENDEDOR, NO DIAMETRO DE 06, | KG | 12.95 | 9.7734 | 0 | 126.5655
3MM
00041 | ANEL DE CONCRETO CIRCULAR, COM 0,60M DE DIAMETRO X 0,15M DE | UN | 1 | 49.5 | 0 | 49.5
ALTURA X 0,08M DE ESPESSURA
00042 | ANEL DE CONCRETO CIRCULAR, COM 0,60M DE DIAMETRO X 0,30M DE | UN | 3 | 88.58 | 0 | 265.74
ALTURA X 0,08M DE ESPESSURA
00044 | ANEL DE CONCRETO CIRCULAR, COM 1,10M DE DIAMETRO X 0,30M DE | UN | 15 | 186.43 | 0 | 2796.45
ALTURA X 0,08M DE ESPESSURA
00045 | PLACA DE CONCRETO INTERM.P/POCO DE VIS.DE ESG.SANIT.,ARMADA, | UN | 1 | 385 | 0 | 385
ACORDO C/ESPEC.CEDAE,C/ABERT.EXCENTR.DIAM.1,30,C/ESPES.0,12M
00235 | DEGRAU DE FERRO FUNDIDO, FORMATO U, PARA CHAMINE DE POCO DE | UN | 18 | 62 | 0 | 1116
VISITA
20115 | MAO-DE-OBRA DE PEDREIRO, INCLUSIVE ENCARGOS SOCIAIS DESONERA | H | 7.95 | 23.16 | 3 | 189.6457
DOS
20132 | MAO-DE-OBRA DE SERVENTE DA CONSTRUCAO CIVIL, INCLUSIVE ENCAR | H | 14.8 | 16.75 | 3 | 255.337
GOS SOCIAIS DESONERADOS
30164 | ARGAMASSA CIM.,AREIA TRACO 1:4,PREPARO MECANICO | M3 | 0.09 | 434.2432 | 0 | 39.0819
30245 | CONCRETO FCK 10MPA | M3 | 0.3153 | 351.1448 | 0 | 110.716
06.017.0023-0 | POCO DE VISITA,DE ANEIS DE CONCRETO PRE-MOLDADOS,PARA ESGOTO | UN |  | 5675.14
S SANITARIOS,SEGUNDO ESPECIFICACOES DA CEDAE,INCLUSIVE DEGRA
US,EXCLUSIVE TAMPAO DE FERRO FUNDIDO,COM PROFUNDIDADE DE 5,9
0M
00004 | ARAME RECOZIDO Nº 18 | KG | 0.052 | 11.5475 | 0 | 0.6005
00029 | ACO CA-25, ESTIRADO, PRECO DE REVENDEDOR, NO DIAMETRO DE 06, | KG | 12.95 | 9.7734 | 0 | 126.5655
3MM
00041 | ANEL DE CONCRETO CIRCULAR, COM 0,60M DE DIAMETRO X 0,15M DE | UN | 1 | 49.5 | 0 | 49.5
ALTURA X 0,08M DE ESPESSURA
00042 | ANEL DE CONCRETO CIRCULAR, COM 0,60M DE DIAMETRO X 0,30M DE | UN | 3 | 88.58 | 0 | 265.74
ALTURA X 0,08M DE ESPESSURA
00044 | ANEL DE CONCRETO CIRCULAR, COM 1,10M DE DIAMETRO X 0,30M DE | UN | 16 | 186.43 | 0 | 2982.88
ALTURA X 0,08M DE ESPESSURA
00045 | PLACA DE CONCRETO INTERM.P/POCO DE VIS.DE ESG.SANIT.,ARMADA, | UN | 1 | 385 | 0 | 385
ACORDO C/ESPEC.CEDAE,C/ABERT.EXCENTR.DIAM.1,30,C/ESPES.0,12M
00235 | DEGRAU DE FERRO FUNDIDO, FORMATO U, PARA CHAMINE DE POCO DE | UN | 19 | 62 | 0 | 1178
VISITA
01607 | ARGAMASSA CIM.,AREIA TRACO 1:4,PREPARO MECANICO | M3 | 0.09 | 443.9412 | 0 | 39.9547
01633 | CONCRETO FCK 10MPA | M3 | 0.3153 | 351.1448 | 0 | 110.716
01968 | MAO-DE-OBRA DE PEDREIRO, INCLUSIVE ENCARGOS SOCIAIS | H | 8.23 | 26.73 | 3 | 226.5875
01999 | MAO-DE-OBRA DE SERVENTE DA CONSTRUCAO CIVIL, INCLUSIVE ENCAR | H | 15.55 | 19.33 | 3 | 309.5989
GOS SOCIAIS
06.017.0023-A | POCO DE VISITA,DE ANEIS DE CONCRETO PRE-MOLDADOS,PARA ESGOTO | UN |  | 5602.68
S SANITARIOS,SEGUNDO ESPECIFICACOES DA CEDAE,INCLUSIVE DEGRA
US,EXCLUSIVE TAMPAO DE FERRO FUNDIDO,COM PROFUNDIDADE DE 5,9
0M
00004 | ARAME RECOZIDO Nº 18 | KG | 0.052 | 11.5475 | 0 | 0.6005
00029 | ACO CA-25, ESTIRADO, PRECO DE REVENDEDOR, NO DIAMETRO DE 06, | KG | 12.95 | 9.7734 | 0 | 126.5655
3MM
00041 | ANEL DE CONCRETO CIRCULAR, COM 0,60M DE DIAMETRO X 0,15M DE | UN | 1 | 49.5 | 0 | 49.5
ALTURA X 0,08M DE ESPESSURA
00042 | ANEL DE CONCRETO CIRCULAR, COM 0,60M DE DIAMETRO X 0,30M DE | UN | 3 | 88.58 | 0 | 265.74
ALTURA X 0,08M DE ESPESSURA
00044 | ANEL DE CONCRETO CIRCULAR, COM 1,10M DE DIAMETRO X 0,30M DE | UN | 16 | 186.43 | 0 | 2982.88
ALTURA X 0,08M DE ESPESSURA
00045 | PLACA DE CONCRETO INTERM.P/POCO DE VIS.DE ESG.SANIT.,ARMADA, | UN | 1 | 385 | 0 | 385
ACORDO C/ESPEC.CEDAE,C/ABERT.EXCENTR.DIAM.1,30,C/ESPES.0,12M
00235 | DEGRAU DE FERRO FUNDIDO, FORMATO U, PARA CHAMINE DE POCO DE | UN | 19 | 62 | 0 | 1178
VISITA
20115 | MAO-DE-OBRA DE PEDREIRO, INCLUSIVE ENCARGOS SOCIAIS DESONERA | H | 8.23 | 23.16 | 3 | 196.325
DOS
20132 | MAO-DE-OBRA DE SERVENTE DA CONSTRUCAO CIVIL, INCLUSIVE ENCAR | H | 15.55 | 16.75 | 3 | 268.2764
GOS SOCIAIS DESONERADOS
30164 | ARGAMASSA CIM.,AREIA TRACO 1:4,PREPARO MECANICO | M3 | 0.09 | 434.2432 | 0 | 39.0819
30245 | CONCRETO FCK 10MPA | M3 | 0.3153 | 351.1448 | 0 | 110.716
06.017.0024-0 | POCO DE VISITA,DE ANEIS DE CONCRETO PRE-MOLDADOS,PARA ESGOTO | UN |  | 5952.85
S SANITARIOS,SEGUNDO ESPECIFICACOES DA CEDAE,INCLUSIVE DEGRA
US,EXCLUSIVE TAMPAO DE FERRO FUNDIDO,COM PROFUNDIDADE DE 6,2
0M
00004 | ARAME RECOZIDO Nº 18 | KG | 0.052 | 11.5475 | 0 | 0.6005
00029 | ACO CA-25, ESTIRADO, PRECO DE REVENDEDOR, NO DIAMETRO DE 06, | KG | 12.95 | 9.7734 | 0 | 126.5655
3MM
00041 | ANEL DE CONCRETO CIRCULAR, COM 0,60M DE DIAMETRO X 0,15M DE | UN | 1 | 49.5 | 0 | 49.5
ALTURA X 0,08M DE ESPESSURA
00042 | ANEL DE CONCRETO CIRCULAR, COM 0,60M DE DIAMETRO X 0,30M DE | UN | 3 | 88.58 | 0 | 265.74
ALTURA X 0,08M DE ESPESSURA
00044 | ANEL DE CONCRETO CIRCULAR, COM 1,10M DE DIAMETRO X 0,30M DE | UN | 17 | 186.43 | 0 | 3169.31
ALTURA X 0,08M DE ESPESSURA
00045 | PLACA DE CONCRETO INTERM.P/POCO DE VIS.DE ESG.SANIT.,ARMADA, | UN | 1 | 385 | 0 | 385
ACORDO C/ESPEC.CEDAE,C/ABERT.EXCENTR.DIAM.1,30,C/ESPES.0,12M
00235 | DEGRAU DE FERRO FUNDIDO, FORMATO U, PARA CHAMINE DE POCO DE | UN | 20 | 62 | 0 | 1240
VISITA
01607 | ARGAMASSA CIM.,AREIA TRACO 1:4,PREPARO MECANICO | M3 | 0.1 | 443.9412 | 0 | 44.3941
01633 | CONCRETO FCK 10MPA | M3 | 0.3153 | 351.1448 | 0 | 110.716
01968 | MAO-DE-OBRA DE PEDREIRO, INCLUSIVE ENCARGOS SOCIAIS | H | 8.59 | 26.73 | 3 | 236.499
01999 | MAO-DE-OBRA DE SERVENTE DA CONSTRUCAO CIVIL, INCLUSIVE ENCAR | H | 16.3 | 19.33 | 3 | 324.5314
GOS SOCIAIS
06.017.0024-A | POCO DE VISITA,DE ANEIS DE CONCRETO PRE-MOLDADOS,PARA ESGOTO | UN |  | 5876.98
S SANITARIOS,SEGUNDO ESPECIFICACOES DA CEDAE,INCLUSIVE DEGRA
US,EXCLUSIVE TAMPAO DE FERRO FUNDIDO,COM PROFUNDIDADE DE 6,2
0M
00004 | ARAME RECOZIDO Nº 18 | KG | 0.052 | 11.5475 | 0 | 0.6005
00029 | ACO CA-25, ESTIRADO, PRECO DE REVENDEDOR, NO DIAMETRO DE 06, | KG | 12.95 | 9.7734 | 0 | 126.5655
3MM
00041 | ANEL DE CONCRETO CIRCULAR, COM 0,60M DE DIAMETRO X 0,15M DE | UN | 1 | 49.5 | 0 | 49.5
ALTURA X 0,08M DE ESPESSURA
00042 | ANEL DE CONCRETO CIRCULAR, COM 0,60M DE DIAMETRO X 0,30M DE | UN | 3 | 88.58 | 0 | 265.74
ALTURA X 0,08M DE ESPESSURA
00044 | ANEL DE CONCRETO CIRCULAR, COM 1,10M DE DIAMETRO X 0,30M DE | UN | 17 | 186.43 | 0 | 3169.31
ALTURA X 0,08M DE ESPESSURA
00045 | PLACA DE CONCRETO INTERM.P/POCO DE VIS.DE ESG.SANIT.,ARMADA, | UN | 1 | 385 | 0 | 385
ACORDO C/ESPEC.CEDAE,C/ABERT.EXCENTR.DIAM.1,30,C/ESPES.0,12M
00235 | DEGRAU DE FERRO FUNDIDO, FORMATO U, PARA CHAMINE DE POCO DE | UN | 20 | 62 | 0 | 1240
VISITA
20115 | MAO-DE-OBRA DE PEDREIRO, INCLUSIVE ENCARGOS SOCIAIS DESONERA | H | 8.59 | 23.16 | 3 | 204.9127
DOS
20132 | MAO-DE-OBRA DE SERVENTE DA CONSTRUCAO CIVIL, INCLUSIVE ENCAR | H | 16.3 | 16.75 | 3 | 281.2158
GOS SOCIAIS DESONERADOS
30164 | ARGAMASSA CIM.,AREIA TRACO 1:4,PREPARO MECANICO | M3 | 0.1 | 434.2432 | 0 | 43.4243
30245 | CONCRETO FCK 10MPA | M3 | 0.3153 | 351.1448 | 0 | 110.716
06.017.0025-0 | POCO DE VISITA,DE ANEIS DE CONCRETO PRE-MOLDADOS,PARA ESGOTO | UN |  | 6226.95
S SANITARIOS,SEGUNDO ESPECIFICACOES DA CEDAE,INCLUSIVE DEGRA
US,EXCLUSIVE TAMPAO DE FERRO FUNDIDO,COM PROFUNDIDADE DE 6,5
0M
00004 | ARAME RECOZIDO Nº 18 | KG | 0.052 | 11.5475 | 0 | 0.6005
00029 | ACO CA-25, ESTIRADO, PRECO DE REVENDEDOR, NO DIAMETRO DE 06, | KG | 12.95 | 9.7734 | 0 | 126.5655
3MM
00041 | ANEL DE CONCRETO CIRCULAR, COM 0,60M DE DIAMETRO X 0,15M DE | UN | 1 | 49.5 | 0 | 49.5
ALTURA X 0,08M DE ESPESSURA
00042 | ANEL DE CONCRETO CIRCULAR, COM 0,60M DE DIAMETRO X 0,30M DE | UN | 3 | 88.58 | 0 | 265.74
ALTURA X 0,08M DE ESPESSURA
00044 | ANEL DE CONCRETO CIRCULAR, COM 1,10M DE DIAMETRO X 0,30M DE | UN | 18 | 186.43 | 0 | 3355.74
ALTURA X 0,08M DE ESPESSURA
00045 | PLACA DE CONCRETO INTERM.P/POCO DE VIS.DE ESG.SANIT.,ARMADA, | UN | 1 | 385 | 0 | 385
ACORDO C/ESPEC.CEDAE,C/ABERT.EXCENTR.DIAM.1,30,C/ESPES.0,12M
00235 | DEGRAU DE FERRO FUNDIDO, FORMATO U, PARA CHAMINE DE POCO DE | UN | 21 | 62 | 0 | 1302
VISITA
01607 | ARGAMASSA CIM.,AREIA TRACO 1:4,PREPARO MECANICO | M3 | 0.1 | 443.9412 | 0 | 44.3941
01633 | CONCRETO FCK 10MPA | M3 | 0.3153 | 351.1448 | 0 | 110.716
01968 | MAO-DE-OBRA DE PEDREIRO, INCLUSIVE ENCARGOS SOCIAIS | H | 8.98 | 26.73 | 3 | 247.2365
01999 | MAO-DE-OBRA DE SERVENTE DA CONSTRUCAO CIVIL, INCLUSIVE ENCAR | H | 17.05 | 19.33 | 3 | 339.4638
GOS SOCIAIS
06.017.0025-A | POCO DE VISITA,DE ANEIS DE CONCRETO PRE-MOLDADOS,PARA ESGOTO | UN |  | 6147.65
S SANITARIOS,SEGUNDO ESPECIFICACOES DA CEDAE,INCLUSIVE DEGRA
US,EXCLUSIVE TAMPAO DE FERRO FUNDIDO,COM PROFUNDIDADE DE 6,5
0M
00004 | ARAME RECOZIDO Nº 18 | KG | 0.052 | 11.5475 | 0 | 0.6005
00029 | ACO CA-25, ESTIRADO, PRECO DE REVENDEDOR, NO DIAMETRO DE 06, | KG | 12.95 | 9.7734 | 0 | 126.5655
3MM
00041 | ANEL DE CONCRETO CIRCULAR, COM 0,60M DE DIAMETRO X 0,15M DE | UN | 1 | 49.5 | 0 | 49.5
ALTURA X 0,08M DE ESPESSURA
00042 | ANEL DE CONCRETO CIRCULAR, COM 0,60M DE DIAMETRO X 0,30M DE | UN | 3 | 88.58 | 0 | 265.74
ALTURA X 0,08M DE ESPESSURA
00044 | ANEL DE CONCRETO CIRCULAR, COM 1,10M DE DIAMETRO X 0,30M DE | UN | 18 | 186.43 | 0 | 3355.74
ALTURA X 0,08M DE ESPESSURA
00045 | PLACA DE CONCRETO INTERM.P/POCO DE VIS.DE ESG.SANIT.,ARMADA, | UN | 1 | 385 | 0 | 385
ACORDO C/ESPEC.CEDAE,C/ABERT.EXCENTR.DIAM.1,30,C/ESPES.0,12M
00235 | DEGRAU DE FERRO FUNDIDO, FORMATO U, PARA CHAMINE DE POCO DE | UN | 21 | 62 | 0 | 1302
VISITA
20115 | MAO-DE-OBRA DE PEDREIRO, INCLUSIVE ENCARGOS SOCIAIS DESONERA | H | 8.98 | 23.16 | 3 | 214.2161
DOS
20132 | MAO-DE-OBRA DE SERVENTE DA CONSTRUCAO CIVIL, INCLUSIVE ENCAR | H | 17.05 | 16.75 | 3 | 294.1551
GOS SOCIAIS DESONERADOS
30164 | ARGAMASSA CIM.,AREIA TRACO 1:4,PREPARO MECANICO | M3 | 0.1 | 434.2432 | 0 | 43.4243
30245 | CONCRETO FCK 10MPA | M3 | 0.3153 | 351.1448 | 0 | 110.716
06.017.0026-0 | POCO DE VISITA,DE ANEIS DE CONCRETO PRE-MOLDADOS,PARA ESGOTO | UN |  | 6505.22
S SANITARIOS,SEGUNDO ESPECIFICACOES DA CEDAE,INCLUSIVE DEGRA
US,EXCLUSIVE TAMPAO DE FERRO FUNDIDO,COM PROFUNDIDADE DE 6,8
0M
00004 | ARAME RECOZIDO Nº 18 | KG | 0.052 | 11.5475 | 0 | 0.6005
00029 | ACO CA-25, ESTIRADO, PRECO DE REVENDEDOR, NO DIAMETRO DE 06, | KG | 12.95 | 9.7734 | 0 | 126.5655
3MM
00041 | ANEL DE CONCRETO CIRCULAR, COM 0,60M DE DIAMETRO X 0,15M DE | UN | 1 | 49.5 | 0 | 49.5
ALTURA X 0,08M DE ESPESSURA
00042 | ANEL DE CONCRETO CIRCULAR, COM 0,60M DE DIAMETRO X 0,30M DE | UN | 3 | 88.58 | 0 | 265.74
ALTURA X 0,08M DE ESPESSURA
00044 | ANEL DE CONCRETO CIRCULAR, COM 1,10M DE DIAMETRO X 0,30M DE | UN | 19 | 186.43 | 0 | 3542.17
ALTURA X 0,08M DE ESPESSURA
00045 | PLACA DE CONCRETO INTERM.P/POCO DE VIS.DE ESG.SANIT.,ARMADA, | UN | 1 | 385 | 0 | 385
ACORDO C/ESPEC.CEDAE,C/ABERT.EXCENTR.DIAM.1,30,C/ESPES.0,12M
00235 | DEGRAU DE FERRO FUNDIDO, FORMATO U, PARA CHAMINE DE POCO DE | UN | 22 | 62 | 0 | 1364
VISITA
01607 | ARGAMASSA CIM.,AREIA TRACO 1:4,PREPARO MECANICO | M3 | 0.11 | 443.9412 | 0 | 48.8335
01633 | CONCRETO FCK 10MPA | M3 | 0.3153 | 351.1448 | 0 | 110.716
01968 | MAO-DE-OBRA DE PEDREIRO, INCLUSIVE ENCARGOS SOCIAIS | H | 9.36 | 26.73 | 3 | 257.6986
01999 | MAO-DE-OBRA DE SERVENTE DA CONSTRUCAO CIVIL, INCLUSIVE ENCAR | H | 17.8 | 19.33 | 3 | 354.3962
GOS SOCIAIS
06.017.0026-A | POCO DE VISITA,DE ANEIS DE CONCRETO PRE-MOLDADOS,PARA ESGOTO | UN |  | 6422.43
S SANITARIOS,SEGUNDO ESPECIFICACOES DA CEDAE,INCLUSIVE DEGRA
US,EXCLUSIVE TAMPAO DE FERRO FUNDIDO,COM PROFUNDIDADE DE 6,8
0M
00004 | ARAME RECOZIDO Nº 18 | KG | 0.052 | 11.5475 | 0 | 0.6005
00029 | ACO CA-25, ESTIRADO, PRECO DE REVENDEDOR, NO DIAMETRO DE 06, | KG | 12.95 | 9.7734 | 0 | 126.5655
3MM
00041 | ANEL DE CONCRETO CIRCULAR, COM 0,60M DE DIAMETRO X 0,15M DE | UN | 1 | 49.5 | 0 | 49.5
ALTURA X 0,08M DE ESPESSURA
00042 | ANEL DE CONCRETO CIRCULAR, COM 0,60M DE DIAMETRO X 0,30M DE | UN | 3 | 88.58 | 0 | 265.74
ALTURA X 0,08M DE ESPESSURA
00044 | ANEL DE CONCRETO CIRCULAR, COM 1,10M DE DIAMETRO X 0,30M DE | UN | 19 | 186.43 | 0 | 3542.17
ALTURA X 0,08M DE ESPESSURA
00045 | PLACA DE CONCRETO INTERM.P/POCO DE VIS.DE ESG.SANIT.,ARMADA, | UN | 1 | 385 | 0 | 385
ACORDO C/ESPEC.CEDAE,C/ABERT.EXCENTR.DIAM.1,30,C/ESPES.0,12M
00235 | DEGRAU DE FERRO FUNDIDO, FORMATO U, PARA CHAMINE DE POCO DE | UN | 22 | 62 | 0 | 1364
VISITA
20115 | MAO-DE-OBRA DE PEDREIRO, INCLUSIVE ENCARGOS SOCIAIS DESONERA | H | 9.36 | 23.16 | 3 | 223.2809
DOS
20132 | MAO-DE-OBRA DE SERVENTE DA CONSTRUCAO CIVIL, INCLUSIVE ENCAR | H | 17.8 | 16.75 | 3 | 307.0945
GOS SOCIAIS DESONERADOS
30164 | ARGAMASSA CIM.,AREIA TRACO 1:4,PREPARO MECANICO | M3 | 0.11 | 434.2432 | 0 | 47.7668
30245 | CONCRETO FCK 10MPA | M3 | 0.3153 | 351.1448 | 0 | 110.716
06.017.0027-0 | POCO DE VISITA,DE ANEIS DE CONCRETO PRE-MOLDADOS,PARA ESGOTO | UN |  | 6778.76
S SANITARIOS,SEGUNDO ESPECIFICACOES DA CEDAE,INCLUSIVE DEGRA
US,EXCLUSIVE TAMPAO DE FERRO FUNDIDO,COM PROFUNDIDADE DE 7,1
0M
00004 | ARAME RECOZIDO Nº 18 | KG | 0.052 | 11.5475 | 0 | 0.6005
00029 | ACO CA-25, ESTIRADO, PRECO DE REVENDEDOR, NO DIAMETRO DE 06, | KG | 12.95 | 9.7734 | 0 | 126.5655
3MM
00041 | ANEL DE CONCRETO CIRCULAR, COM 0,60M DE DIAMETRO X 0,15M DE | UN | 1 | 49.5 | 0 | 49.5
ALTURA X 0,08M DE ESPESSURA
00042 | ANEL DE CONCRETO CIRCULAR, COM 0,60M DE DIAMETRO X 0,30M DE | UN | 3 | 88.58 | 0 | 265.74
ALTURA X 0,08M DE ESPESSURA
00044 | ANEL DE CONCRETO CIRCULAR, COM 1,10M DE DIAMETRO X 0,30M DE | UN | 20 | 186.43 | 0 | 3728.6
ALTURA X 0,08M DE ESPESSURA
00045 | PLACA DE CONCRETO INTERM.P/POCO DE VIS.DE ESG.SANIT.,ARMADA, | UN | 1 | 385 | 0 | 385
ACORDO C/ESPEC.CEDAE,C/ABERT.EXCENTR.DIAM.1,30,C/ESPES.0,12M
00235 | DEGRAU DE FERRO FUNDIDO, FORMATO U, PARA CHAMINE DE POCO DE | UN | 23 | 62 | 0 | 1426
VISITA
01607 | ARGAMASSA CIM.,AREIA TRACO 1:4,PREPARO MECANICO | M3 | 0.11 | 443.9412 | 0 | 48.8335
01633 | CONCRETO FCK 10MPA | M3 | 0.3153 | 351.1448 | 0 | 110.716
01968 | MAO-DE-OBRA DE PEDREIRO, INCLUSIVE ENCARGOS SOCIAIS | H | 9.73 | 26.73 | 3 | 267.8854
01999 | MAO-DE-OBRA DE SERVENTE DA CONSTRUCAO CIVIL, INCLUSIVE ENCAR | H | 18.55 | 19.33 | 3 | 369.3286
GOS SOCIAIS
06.017.0027-A | POCO DE VISITA,DE ANEIS DE CONCRETO PRE-MOLDADOS,PARA ESGOTO | UN |  | 6692.62
S SANITARIOS,SEGUNDO ESPECIFICACOES DA CEDAE,INCLUSIVE DEGRA
US,EXCLUSIVE TAMPAO DE FERRO FUNDIDO,COM PROFUNDIDADE DE 7,1
0M
00004 | ARAME RECOZIDO Nº 18 | KG | 0.052 | 11.5475 | 0 | 0.6005
00029 | ACO CA-25, ESTIRADO, PRECO DE REVENDEDOR, NO DIAMETRO DE 06, | KG | 12.95 | 9.7734 | 0 | 126.5655
3MM
00041 | ANEL DE CONCRETO CIRCULAR, COM 0,60M DE DIAMETRO X 0,15M DE | UN | 1 | 49.5 | 0 | 49.5
ALTURA X 0,08M DE ESPESSURA
00042 | ANEL DE CONCRETO CIRCULAR, COM 0,60M DE DIAMETRO X 0,30M DE | UN | 3 | 88.58 | 0 | 265.74
ALTURA X 0,08M DE ESPESSURA
00044 | ANEL DE CONCRETO CIRCULAR, COM 1,10M DE DIAMETRO X 0,30M DE | UN | 20 | 186.43 | 0 | 3728.6
ALTURA X 0,08M DE ESPESSURA
00045 | PLACA DE CONCRETO INTERM.P/POCO DE VIS.DE ESG.SANIT.,ARMADA, | UN | 1 | 385 | 0 | 385
ACORDO C/ESPEC.CEDAE,C/ABERT.EXCENTR.DIAM.1,30,C/ESPES.0,12M
00235 | DEGRAU DE FERRO FUNDIDO, FORMATO U, PARA CHAMINE DE POCO DE | UN | 23 | 62 | 0 | 1426
VISITA
20115 | MAO-DE-OBRA DE PEDREIRO, INCLUSIVE ENCARGOS SOCIAIS DESONERA | H | 9.73 | 23.16 | 3 | 232.1072
DOS
20132 | MAO-DE-OBRA DE SERVENTE DA CONSTRUCAO CIVIL, INCLUSIVE ENCAR | H | 18.55 | 16.75 | 3 | 320.0339
GOS SOCIAIS DESONERADOS
30164 | ARGAMASSA CIM.,AREIA TRACO 1:4,PREPARO MECANICO | M3 | 0.11 | 434.2432 | 0 | 47.7668
30245 | CONCRETO FCK 10MPA | M3 | 0.3153 | 351.1448 | 0 | 110.716
06.017.0040-0 | BASE E FUNDO DE CONCRETO SIMPLES,PARA POCOS DE VISITA,PADRAO | UN |  | 130.02
CEDAE,DE ANEIS PRE-MOLDADOS COM DIAMETRO DE 600MM,INCLUSIVE
MAO-DE-OBRA E MATERIAL
00004 | ARAME RECOZIDO Nº 18 | KG | 0.025 | 11.5475 | 0 | 0.2887
00029 | ACO CA-25, ESTIRADO, PRECO DE REVENDEDOR, NO DIAMETRO DE 06, | KG | 6.284 | 9.7734 | 0 | 61.416
3MM
01633 | CONCRETO FCK 10MPA | M3 | 0.127 | 351.1448 | 0 | 44.5954
01968 | MAO-DE-OBRA DE PEDREIRO, INCLUSIVE ENCARGOS SOCIAIS | H | 0.5 | 26.73 | 3 | 13.766
01999 | MAO-DE-OBRA DE SERVENTE DA CONSTRUCAO CIVIL, INCLUSIVE ENCAR | H | 0.5 | 19.33 | 3 | 9.955
GOS SOCIAIS
06.017.0040-A | BASE E FUNDO DE CONCRETO SIMPLES,PARA POCOS DE VISITA,PADRAO | UN |  | 126.85
CEDAE,DE ANEIS PRE-MOLDADOS COM DIAMETRO DE 600MM,INCLUSIVE
MAO-DE-OBRA E MATERIAL
00004 | ARAME RECOZIDO Nº 18 | KG | 0.025 | 11.5475 | 0 | 0.2887
00029 | ACO CA-25, ESTIRADO, PRECO DE REVENDEDOR, NO DIAMETRO DE 06, | KG | 6.284 | 9.7734 | 0 | 61.416
3MM
20115 | MAO-DE-OBRA DE PEDREIRO, INCLUSIVE ENCARGOS SOCIAIS DESONERA | H | 0.5 | 23.16 | 3 | 11.9274
DOS
20132 | MAO-DE-OBRA DE SERVENTE DA CONSTRUCAO CIVIL, INCLUSIVE ENCAR | H | 0.5 | 16.75 | 3 | 8.6263
GOS SOCIAIS DESONERADOS
30245 | CONCRETO FCK 10MPA | M3 | 0.127 | 351.1448 | 0 | 44.5954
06.017.0041-0 | BASE E FUNDO DE CONCRETO SIMPLES,PARA POCOS DE VISITA,PADRAO | UN |  | 666.52
CEDAE,DE ANEIS PRE-MOLDADOS COM DIAMETRO DE 1100MM,INCLUSIV
E MAO-DE-OBRA E MATERIAL,INCLUSIVE LAJE DE REDUCAO DE CONCRE
TO ARMADO
00004 | ARAME RECOZIDO Nº 18 | KG | 0.052 | 11.5475 | 0 | 0.6005
00029 | ACO CA-25, ESTIRADO, PRECO DE REVENDEDOR, NO DIAMETRO DE 06, | KG | 12.95 | 9.7734 | 0 | 126.5655
3MM
00045 | PLACA DE CONCRETO INTERM.P/POCO DE VIS.DE ESG.SANIT.,ARMADA, | UN | 1 | 385 | 0 | 385
ACORDO C/ESPEC.CEDAE,C/ABERT.EXCENTR.DIAM.1,30,C/ESPES.0,12M
01633 | CONCRETO FCK 10MPA | M3 | 0.3153 | 351.1448 | 0 | 110.716
01968 | MAO-DE-OBRA DE PEDREIRO, INCLUSIVE ENCARGOS SOCIAIS | H | 0.92 | 26.73 | 3 | 25.3293
01999 | MAO-DE-OBRA DE SERVENTE DA CONSTRUCAO CIVIL, INCLUSIVE ENCAR | H | 0.92 | 19.33 | 3 | 18.3171
GOS SOCIAIS
06.017.0041-A | BASE E FUNDO DE CONCRETO SIMPLES,PARA POCOS DE VISITA,PADRAO | UN |  | 660.7
CEDAE,DE ANEIS PRE-MOLDADOS COM DIAMETRO DE 1100MM,INCLUSIV
E MAO-DE-OBRA E MATERIAL,INCLUSIVE LAJE DE REDUCAO DE CONCRE
TO ARMADO
00004 | ARAME RECOZIDO Nº 18 | KG | 0.052 | 11.5475 | 0 | 0.6005
00029 | ACO CA-25, ESTIRADO, PRECO DE REVENDEDOR, NO DIAMETRO DE 06, | KG | 12.95 | 9.7734 | 0 | 126.5655
3MM
00045 | PLACA DE CONCRETO INTERM.P/POCO DE VIS.DE ESG.SANIT.,ARMADA, | UN | 1 | 385 | 0 | 385
ACORDO C/ESPEC.CEDAE,C/ABERT.EXCENTR.DIAM.1,30,C/ESPES.0,12M
20115 | MAO-DE-OBRA DE PEDREIRO, INCLUSIVE ENCARGOS SOCIAIS DESONERA | H | 0.92 | 23.16 | 3 | 21.9464
DOS
20132 | MAO-DE-OBRA DE SERVENTE DA CONSTRUCAO CIVIL, INCLUSIVE ENCAR | H | 0.92 | 16.75 | 3 | 15.8723
GOS SOCIAIS DESONERADOS
30245 | CONCRETO FCK 10MPA | M3 | 0.3153 | 351.1448 | 0 | 110.716
06.017.0050-0 | BASE E FUNDO DE CONCRETO SIMPLES,PARA POCOS DE VISITA,PADRAO | UN |  | 792.82
CEDAE,DE ANEIS PRE-MOLDADOS COM DIAMETRO DE 1500MM,INCLUSIV
E MAO-DE-OBRA E MATERIAL,INCLUSIVE LAJE DE REDUCAO DE CONCRE
TO ARMADO
00004 | ARAME RECOZIDO Nº 18 | KG | 0.07 | 11.5475 | 0 | 0.8083
00029 | ACO CA-25, ESTIRADO, PRECO DE REVENDEDOR, NO DIAMETRO DE 06, | KG | 18 | 9.7734 | 0 | 175.9212
3MM
01633 | CONCRETO FCK 10MPA | M3 | 0.6 | 351.1448 | 0 | 210.6869
01968 | MAO-DE-OBRA DE PEDREIRO, INCLUSIVE ENCARGOS SOCIAIS | H | 1.75 | 26.73 | 3 | 48.1808
01999 | MAO-DE-OBRA DE SERVENTE DA CONSTRUCAO CIVIL, INCLUSIVE ENCAR | H | 1.75 | 19.33 | 3 | 34.8423
GOS SOCIAIS
07732 | TAMPA DE CONCRETO PARA ANEL, DE 1500MM | UN | 1 | 322.39 | 0 | 322.39
06.017.0050-A | BASE E FUNDO DE CONCRETO SIMPLES,PARA POCOS DE VISITA,PADRAO | UN |  | 781.74
CEDAE,DE ANEIS PRE-MOLDADOS COM DIAMETRO DE 1500MM,INCLUSIV
E MAO-DE-OBRA E MATERIAL,INCLUSIVE LAJE DE REDUCAO DE CONCRE
TO ARMADO
00004 | ARAME RECOZIDO Nº 18 | KG | 0.07 | 11.5475 | 0 | 0.8083
00029 | ACO CA-25, ESTIRADO, PRECO DE REVENDEDOR, NO DIAMETRO DE 06, | KG | 18 | 9.7734 | 0 | 175.9212
3MM
07732 | TAMPA DE CONCRETO PARA ANEL, DE 1500MM | UN | 1 | 322.39 | 0 | 322.39
20115 | MAO-DE-OBRA DE PEDREIRO, INCLUSIVE ENCARGOS SOCIAIS DESONERA | H | 1.75 | 23.16 | 3 | 41.7459
DOS
20132 | MAO-DE-OBRA DE SERVENTE DA CONSTRUCAO CIVIL, INCLUSIVE ENCAR | H | 1.75 | 16.75 | 3 | 30.1919
GOS SOCIAIS DESONERADOS
30245 | CONCRETO FCK 10MPA | M3 | 0.6 | 351.1448 | 0 | 210.6869
06.017.0055-0 | BASE E FUNDO DE CONCRETO SIMPLES,PARA POCOS DE VISITA,PADRAO | UN |  | 1478.88
CEDAE,DE ANEIS PRE-MOLDADOS COM DIAMETRO DE 2000MM,INCLUSIV
E MAO-DE-OBRA E MATERIAL,INCLUSIVE LAJE DE REDUCAO DE CONCRE
TO ARMADO
00004 | ARAME RECOZIDO Nº 18 | KG | 0.08 | 11.5475 | 0 | 0.9238
00029 | ACO CA-25, ESTIRADO, PRECO DE REVENDEDOR, NO DIAMETRO DE 06, | KG | 20 | 9.7734 | 0 | 195.468
3MM
01633 | CONCRETO FCK 10MPA | M3 | 0.77 | 351.1448 | 0 | 270.3815
01968 | MAO-DE-OBRA DE PEDREIRO, INCLUSIVE ENCARGOS SOCIAIS | H | 2.25 | 26.73 | 3 | 61.9468
01999 | MAO-DE-OBRA DE SERVENTE DA CONSTRUCAO CIVIL, INCLUSIVE ENCAR | H | 2.25 | 19.33 | 3 | 44.7973
GOS SOCIAIS
07733 | TAMPA DE CONCRETO PARA ANEL, DE 2000MM | UN | 1 | 905.37 | 0 | 905.37
06.017.0055-A | BASE E FUNDO DE CONCRETO SIMPLES,PARA POCOS DE VISITA,PADRAO | UN |  | 1464.63
CEDAE,DE ANEIS PRE-MOLDADOS COM DIAMETRO DE 2000MM,INCLUSIV
E MAO-DE-OBRA E MATERIAL,INCLUSIVE LAJE DE REDUCAO DE CONCRE
TO ARMADO
00004 | ARAME RECOZIDO Nº 18 | KG | 0.08 | 11.5475 | 0 | 0.9238
00029 | ACO CA-25, ESTIRADO, PRECO DE REVENDEDOR, NO DIAMETRO DE 06, | KG | 20 | 9.7734 | 0 | 195.468
3MM
07733 | TAMPA DE CONCRETO PARA ANEL, DE 2000MM | UN | 1 | 905.37 | 0 | 905.37
20115 | MAO-DE-OBRA DE PEDREIRO, INCLUSIVE ENCARGOS SOCIAIS DESONERA | H | 2.25 | 23.16 | 3 | 53.6733
DOS
20132 | MAO-DE-OBRA DE SERVENTE DA CONSTRUCAO CIVIL, INCLUSIVE ENCAR | H | 2.25 | 16.75 | 3 | 38.8181
GOS SOCIAIS DESONERADOS
30245 | CONCRETO FCK 10MPA | M3 | 0.77 | 351.1448 | 0 | 270.3815
06.017.0060-0 | CORPO DE POCO DE VISITA DE ANEIS PRE-MOLDADOS,COM DIAMETRO D | M |  | 409.67
E 600MM,SEM DEGRAUS,MEDIDA PELA ALTURA UTIL,INCLUSIVE MAO-DE
-OBRA E MATERIAL
00040 | ANEL DE CONCRETO CIRCULAR, COM 0,60M DE DIAMETRO X 0,075M DE | UN | 1 | 44 | 0 | 44
ALTURA X 0,08M DE ESPESSURA
00041 | ANEL DE CONCRETO CIRCULAR, COM 0,60M DE DIAMETRO X 0,15M DE | UN | 2 | 49.5 | 0 | 99
ALTURA X 0,08M DE ESPESSURA
00042 | ANEL DE CONCRETO CIRCULAR, COM 0,60M DE DIAMETRO X 0,30M DE | UN | 2 | 88.58 | 0 | 177.16
ALTURA X 0,08M DE ESPESSURA
01607 | ARGAMASSA CIM.,AREIA TRACO 1:4,PREPARO MECANICO | M3 | 0.012 | 443.9412 | 0 | 5.3273
01968 | MAO-DE-OBRA DE PEDREIRO, INCLUSIVE ENCARGOS SOCIAIS | H | 1.25 | 26.73 | 3 | 34.4149
01999 | MAO-DE-OBRA DE SERVENTE DA CONSTRUCAO CIVIL, INCLUSIVE ENCAR | H | 2.5 | 19.33 | 3 | 49.7748
GOS SOCIAIS
06.017.0060-A | CORPO DE POCO DE VISITA DE ANEIS PRE-MOLDADOS,COM DIAMETRO D | M |  | 398.32
E 600MM,SEM DEGRAUS,MEDIDA PELA ALTURA UTIL,INCLUSIVE MAO-DE
-OBRA E MATERIAL
00040 | ANEL DE CONCRETO CIRCULAR, COM 0,60M DE DIAMETRO X 0,075M DE | UN | 1 | 44 | 0 | 44
ALTURA X 0,08M DE ESPESSURA
00041 | ANEL DE CONCRETO CIRCULAR, COM 0,60M DE DIAMETRO X 0,15M DE | UN | 2 | 49.5 | 0 | 99
ALTURA X 0,08M DE ESPESSURA
00042 | ANEL DE CONCRETO CIRCULAR, COM 0,60M DE DIAMETRO X 0,30M DE | UN | 2 | 88.58 | 0 | 177.16
ALTURA X 0,08M DE ESPESSURA
20115 | MAO-DE-OBRA DE PEDREIRO, INCLUSIVE ENCARGOS SOCIAIS DESONERA | H | 1.25 | 23.16 | 3 | 29.8185
DOS
20132 | MAO-DE-OBRA DE SERVENTE DA CONSTRUCAO CIVIL, INCLUSIVE ENCAR | H | 2.5 | 16.75 | 3 | 43.1313
GOS SOCIAIS DESONERADOS
30164 | ARGAMASSA CIM.,AREIA TRACO 1:4,PREPARO MECANICO | M3 | 0.012 | 434.2432 | 0 | 5.2109
06.017.0065-0 | CORPO DE POCO DE VISITA DE ANEIS PRE-MOLDADOS,COM DIAMETRO D | M |  | 782.59
E 1100MM,SEM DEGRAUS,MEDIDA PELA ALTURA UTIL,INCLUSIVE MAO-D
E-OBRA E MATERIAL
00044 | ANEL DE CONCRETO CIRCULAR, COM 1,10M DE DIAMETRO X 0,30M DE | UN | 3.33 | 186.43 | 0 | 620.8119
ALTURA X 0,08M DE ESPESSURA
01607 | ARGAMASSA CIM.,AREIA TRACO 1:4,PREPARO MECANICO | M3 | 0.017 | 443.9412 | 0 | 7.547
01968 | MAO-DE-OBRA DE PEDREIRO, INCLUSIVE ENCARGOS SOCIAIS | H | 2.29 | 26.73 | 3 | 63.0481
01999 | MAO-DE-OBRA DE SERVENTE DA CONSTRUCAO CIVIL, INCLUSIVE ENCAR | H | 4.58 | 19.33 | 3 | 91.1873
GOS SOCIAIS
06.017.0065-A | CORPO DE POCO DE VISITA DE ANEIS PRE-MOLDADOS,COM DIAMETRO D | M |  | 761.83
E 1100MM,SEM DEGRAUS,MEDIDA PELA ALTURA UTIL,INCLUSIVE MAO-D
E-OBRA E MATERIAL
00044 | ANEL DE CONCRETO CIRCULAR, COM 1,10M DE DIAMETRO X 0,30M DE | UN | 3.33 | 186.43 | 0 | 620.8119
ALTURA X 0,08M DE ESPESSURA
20115 | MAO-DE-OBRA DE PEDREIRO, INCLUSIVE ENCARGOS SOCIAIS DESONERA | H | 2.29 | 23.16 | 3 | 54.6275
DOS
20132 | MAO-DE-OBRA DE SERVENTE DA CONSTRUCAO CIVIL, INCLUSIVE ENCAR | H | 4.58 | 16.75 | 3 | 79.0165
GOS SOCIAIS DESONERADOS
30164 | ARGAMASSA CIM.,AREIA TRACO 1:4,PREPARO MECANICO | M3 | 0.017 | 434.2432 | 0 | 7.3821
06.017.0070-0 | CORPO DE POCO DE VISITA DE ANEIS PRE-MOLDADOS,COM DIAMETRO D | M |  | 1064.96
E 1500MM,SEM DEGRAUS,MEDIDA PELA ALTURA UTIL,INCLUSIVE MAO-D
E-OBRA E MATERIAL
01607 | ARGAMASSA CIM.,AREIA TRACO 1:4,PREPARO MECANICO | M3 | 0.069 | 443.9412 | 0 | 30.6319
01968 | MAO-DE-OBRA DE PEDREIRO, INCLUSIVE ENCARGOS SOCIAIS | H | 3.12 | 26.73 | 3 | 85.8995
01999 | MAO-DE-OBRA DE SERVENTE DA CONSTRUCAO CIVIL, INCLUSIVE ENCAR | H | 6.25 | 19.33 | 3 | 124.4369
GOS SOCIAIS
07527 | ANEL DE CONCRETO CIRCULAR, COM 1,50M DE DIAMETRO X 0,40M DE | UN | 2.5 | 329.6 | 0 | 824
ALTURA X 0,08M DE ESPESSURA
06.017.0070-A | CORPO DE POCO DE VISITA DE ANEIS PRE-MOLDADOS,COM DIAMETRO D | M |  | 1036.21
E 1500MM,SEM DEGRAUS,MEDIDA PELA ALTURA UTIL,INCLUSIVE MAO-D
E-OBRA E MATERIAL
07527 | ANEL DE CONCRETO CIRCULAR, COM 1,50M DE DIAMETRO X 0,40M DE | UN | 2.5 | 329.6 | 0 | 824
ALTURA X 0,08M DE ESPESSURA
20115 | MAO-DE-OBRA DE PEDREIRO, INCLUSIVE ENCARGOS SOCIAIS DESONERA | H | 3.12 | 23.16 | 3 | 74.427
DOS
20132 | MAO-DE-OBRA DE SERVENTE DA CONSTRUCAO CIVIL, INCLUSIVE ENCAR | H | 6.25 | 16.75 | 3 | 107.8281
GOS SOCIAIS DESONERADOS
30164 | ARGAMASSA CIM.,AREIA TRACO 1:4,PREPARO MECANICO | M3 | 0.069 | 434.2432 | 0 | 29.9628
06.017.0075-0 | CORPO DE POCO DE VISITA DE ANEIS PRE-MOLDADOS,COM DIAMETRO D | M |  | 1683.92
E 2000MM,SEM DEGRAUS,MEDIDA PELA ALTURA UTIL,INCLUSIVE MAO-D
E-OBRA E MATERIAL
01607 | ARGAMASSA CIM.,AREIA TRACO 1:4,PREPARO MECANICO | M3 | 0.08 | 443.9412 | 0 | 35.5153
01968 | MAO-DE-OBRA DE PEDREIRO, INCLUSIVE ENCARGOS SOCIAIS | H | 4.15 | 26.73 | 3 | 114.2574
01999 | MAO-DE-OBRA DE SERVENTE DA CONSTRUCAO CIVIL, INCLUSIVE ENCAR | H | 8.25 | 19.33 | 3 | 164.2567
GOS SOCIAIS
07528 | ANEL DE CONCRETO CIRCULAR, COM 2,00M DE DIAMETRO X 0,50M DE | UN | 2 | 684.95 | 0 | 1369.9
ALTURA X 0,08M DE ESPESSURA
06.017.0075-A | CORPO DE POCO DE VISITA DE ANEIS PRE-MOLDADOS,COM DIAMETRO D | M |  | 1645.96
E 2000MM,SEM DEGRAUS,MEDIDA PELA ALTURA UTIL,INCLUSIVE MAO-D
E-OBRA E MATERIAL
07528 | ANEL DE CONCRETO CIRCULAR, COM 2,00M DE DIAMETRO X 0,50M DE | UN | 2 | 684.95 | 0 | 1369.9
ALTURA X 0,08M DE ESPESSURA
20115 | MAO-DE-OBRA DE PEDREIRO, INCLUSIVE ENCARGOS SOCIAIS DESONERA | H | 4.15 | 23.16 | 3 | 98.9974
DOS
20132 | MAO-DE-OBRA DE SERVENTE DA CONSTRUCAO CIVIL, INCLUSIVE ENCAR | H | 8.25 | 16.75 | 3 | 142.3331
GOS SOCIAIS DESONERADOS
30164 | ARGAMASSA CIM.,AREIA TRACO 1:4,PREPARO MECANICO | M3 | 0.08 | 434.2432 | 0 | 34.7395
06.017.0080-0 | CORPO DE POCO DE VISITA DE ANEIS PRE-MOLDADOS,COM DIAMETRO D | M |  | 616.13
E 600MM,COM DEGRAUS,MEDIDA PELA ALTURA UTIL,INCLUSIVE MAO-DE
-OBRA E MATERIAL
00040 | ANEL DE CONCRETO CIRCULAR, COM 0,60M DE DIAMETRO X 0,075M DE | UN | 1 | 44 | 0 | 44
ALTURA X 0,08M DE ESPESSURA
00041 | ANEL DE CONCRETO CIRCULAR, COM 0,60M DE DIAMETRO X 0,15M DE | UN | 2 | 49.5 | 0 | 99
ALTURA X 0,08M DE ESPESSURA
00042 | ANEL DE CONCRETO CIRCULAR, COM 0,60M DE DIAMETRO X 0,30M DE | UN | 2 | 88.58 | 0 | 177.16
ALTURA X 0,08M DE ESPESSURA
00235 | DEGRAU DE FERRO FUNDIDO, FORMATO U, PARA CHAMINE DE POCO DE | UN | 3.33 | 62 | 0 | 206.46
VISITA
01607 | ARGAMASSA CIM.,AREIA TRACO 1:4,PREPARO MECANICO | M3 | 0.012 | 443.9412 | 0 | 5.3273
01968 | MAO-DE-OBRA DE PEDREIRO, INCLUSIVE ENCARGOS SOCIAIS | H | 1.25 | 26.73 | 3 | 34.4149
01999 | MAO-DE-OBRA DE SERVENTE DA CONSTRUCAO CIVIL, INCLUSIVE ENCAR | H | 2.5 | 19.33 | 3 | 49.7748
GOS SOCIAIS
06.017.0080-A | CORPO DE POCO DE VISITA DE ANEIS PRE-MOLDADOS,COM DIAMETRO D | M |  | 604.78
E 600MM,COM DEGRAUS,MEDIDA PELA ALTURA UTIL,INCLUSIVE MAO-DE
-OBRA E MATERIAL
00040 | ANEL DE CONCRETO CIRCULAR, COM 0,60M DE DIAMETRO X 0,075M DE | UN | 1 | 44 | 0 | 44
ALTURA X 0,08M DE ESPESSURA
00041 | ANEL DE CONCRETO CIRCULAR, COM 0,60M DE DIAMETRO X 0,15M DE | UN | 2 | 49.5 | 0 | 99
ALTURA X 0,08M DE ESPESSURA
00042 | ANEL DE CONCRETO CIRCULAR, COM 0,60M DE DIAMETRO X 0,30M DE | UN | 2 | 88.58 | 0 | 177.16
ALTURA X 0,08M DE ESPESSURA
00235 | DEGRAU DE FERRO FUNDIDO, FORMATO U, PARA CHAMINE DE POCO DE | UN | 3.33 | 62 | 0 | 206.46
VISITA
20115 | MAO-DE-OBRA DE PEDREIRO, INCLUSIVE ENCARGOS SOCIAIS DESONERA | H | 1.25 | 23.16 | 3 | 29.8185
DOS
20132 | MAO-DE-OBRA DE SERVENTE DA CONSTRUCAO CIVIL, INCLUSIVE ENCAR | H | 2.5 | 16.75 | 3 | 43.1313
GOS SOCIAIS DESONERADOS
30164 | ARGAMASSA CIM.,AREIA TRACO 1:4,PREPARO MECANICO | M3 | 0.012 | 434.2432 | 0 | 5.2109
06.017.0085-0 | CORPO DE POCO DE VISITA DE ANEIS PRE-MOLDADOS,COM DIAMETRO D | M |  | 989.05
E 1100MM,COM DEGRAUS,MEDIDA PELA ALTURA UTIL,INCLUSIVE MAO-D
E-OBRA E MATERIAL
00044 | ANEL DE CONCRETO CIRCULAR, COM 1,10M DE DIAMETRO X 0,30M DE | UN | 3.33 | 186.43 | 0 | 620.8119
ALTURA X 0,08M DE ESPESSURA
00235 | DEGRAU DE FERRO FUNDIDO, FORMATO U, PARA CHAMINE DE POCO DE | UN | 3.33 | 62 | 0 | 206.46
VISITA
01607 | ARGAMASSA CIM.,AREIA TRACO 1:4,PREPARO MECANICO | M3 | 0.017 | 443.9412 | 0 | 7.547
01968 | MAO-DE-OBRA DE PEDREIRO, INCLUSIVE ENCARGOS SOCIAIS | H | 2.29 | 26.73 | 3 | 63.0481
01999 | MAO-DE-OBRA DE SERVENTE DA CONSTRUCAO CIVIL, INCLUSIVE ENCAR | H | 4.58 | 19.33 | 3 | 91.1873
GOS SOCIAIS
06.017.0085-A | CORPO DE POCO DE VISITA DE ANEIS PRE-MOLDADOS,COM DIAMETRO D | M |  | 968.29
E 1100MM,COM DEGRAUS,MEDIDA PELA ALTURA UTIL,INCLUSIVE MAO-D
E-OBRA E MATERIAL
00044 | ANEL DE CONCRETO CIRCULAR, COM 1,10M DE DIAMETRO X 0,30M DE | UN | 3.33 | 186.43 | 0 | 620.8119
ALTURA X 0,08M DE ESPESSURA
00235 | DEGRAU DE FERRO FUNDIDO, FORMATO U, PARA CHAMINE DE POCO DE | UN | 3.33 | 62 | 0 | 206.46
VISITA
20115 | MAO-DE-OBRA DE PEDREIRO, INCLUSIVE ENCARGOS SOCIAIS DESONERA | H | 2.29 | 23.16 | 3 | 54.6275
DOS
20132 | MAO-DE-OBRA DE SERVENTE DA CONSTRUCAO CIVIL, INCLUSIVE ENCAR | H | 4.58 | 16.75 | 3 | 79.0165
GOS SOCIAIS DESONERADOS
30164 | ARGAMASSA CIM.,AREIA TRACO 1:4,PREPARO MECANICO | M3 | 0.017 | 434.2432 | 0 | 7.3821
06.017.0090-0 | CORPO DE POCO DE VISITA DE ANEIS PRE-MOLDADOS,COM DIAMETRO D | M |  | 1271.42
E 1500MM,COM DEGRAUS,MEDIDA PELA ALTURA UTIL,INCLUSIVE MAO-D
E-OBRA E MATERIAL
00235 | DEGRAU DE FERRO FUNDIDO, FORMATO U, PARA CHAMINE DE POCO DE | UN | 3.33 | 62 | 0 | 206.46
VISITA
01607 | ARGAMASSA CIM.,AREIA TRACO 1:4,PREPARO MECANICO | M3 | 0.069 | 443.9412 | 0 | 30.6319
01968 | MAO-DE-OBRA DE PEDREIRO, INCLUSIVE ENCARGOS SOCIAIS | H | 3.12 | 26.73 | 3 | 85.8995
01999 | MAO-DE-OBRA DE SERVENTE DA CONSTRUCAO CIVIL, INCLUSIVE ENCAR | H | 6.25 | 19.33 | 3 | 124.4369
GOS SOCIAIS
07527 | ANEL DE CONCRETO CIRCULAR, COM 1,50M DE DIAMETRO X 0,40M DE | UN | 2.5 | 329.6 | 0 | 824
ALTURA X 0,08M DE ESPESSURA
06.017.0090-A | CORPO DE POCO DE VISITA DE ANEIS PRE-MOLDADOS,COM DIAMETRO D | M |  | 1242.67
E 1500MM,COM DEGRAUS,MEDIDA PELA ALTURA UTIL,INCLUSIVE MAO-D
E-OBRA E MATERIAL
00235 | DEGRAU DE FERRO FUNDIDO, FORMATO U, PARA CHAMINE DE POCO DE | UN | 3.33 | 62 | 0 | 206.46
VISITA
07527 | ANEL DE CONCRETO CIRCULAR, COM 1,50M DE DIAMETRO X 0,40M DE | UN | 2.5 | 329.6 | 0 | 824
ALTURA X 0,08M DE ESPESSURA
20115 | MAO-DE-OBRA DE PEDREIRO, INCLUSIVE ENCARGOS SOCIAIS DESONERA | H | 3.12 | 23.16 | 3 | 74.427
DOS
20132 | MAO-DE-OBRA DE SERVENTE DA CONSTRUCAO CIVIL, INCLUSIVE ENCAR | H | 6.25 | 16.75 | 3 | 107.8281
GOS SOCIAIS DESONERADOS
30164 | ARGAMASSA CIM.,AREIA TRACO 1:4,PREPARO MECANICO | M3 | 0.069 | 434.2432 | 0 | 29.9628
06.017.0095-0 | CORPO DE POCO DE VISITA DE ANEIS PRE-MOLDADOS,COM DIAMETRO D | M |  | 1890.38
E 2000MM,COM DEGRAUS,MEDIDA PELA ALTURA UTIL,INCLUSIVE MAO-D
E-OBRA E MATERIAL
00235 | DEGRAU DE FERRO FUNDIDO, FORMATO U, PARA CHAMINE DE POCO DE | UN | 3.33 | 62 | 0 | 206.46
VISITA
01607 | ARGAMASSA CIM.,AREIA TRACO 1:4,PREPARO MECANICO | M3 | 0.08 | 443.9412 | 0 | 35.5153
01968 | MAO-DE-OBRA DE PEDREIRO, INCLUSIVE ENCARGOS SOCIAIS | H | 4.15 | 26.73 | 3 | 114.2574
01999 | MAO-DE-OBRA DE SERVENTE DA CONSTRUCAO CIVIL, INCLUSIVE ENCAR | H | 8.25 | 19.33 | 3 | 164.2567
GOS SOCIAIS
07528 | ANEL DE CONCRETO CIRCULAR, COM 2,00M DE DIAMETRO X 0,50M DE | UN | 2 | 684.95 | 0 | 1369.9
ALTURA X 0,08M DE ESPESSURA
06.017.0095-A | CORPO DE POCO DE VISITA DE ANEIS PRE-MOLDADOS,COM DIAMETRO D | M |  | 1852.42
E 2000MM,COM DEGRAUS,MEDIDA PELA ALTURA UTIL,INCLUSIVE MAO-D
E-OBRA E MATERIAL
00235 | DEGRAU DE FERRO FUNDIDO, FORMATO U, PARA CHAMINE DE POCO DE | UN | 3.33 | 62 | 0 | 206.46
VISITA
07528 | ANEL DE CONCRETO CIRCULAR, COM 2,00M DE DIAMETRO X 0,50M DE | UN | 2 | 684.95 | 0 | 1369.9
ALTURA X 0,08M DE ESPESSURA
20115 | MAO-DE-OBRA DE PEDREIRO, INCLUSIVE ENCARGOS SOCIAIS DESONERA | H | 4.15 | 23.16 | 3 | 98.9974
DOS
20132 | MAO-DE-OBRA DE SERVENTE DA CONSTRUCAO CIVIL, INCLUSIVE ENCAR | H | 8.25 | 16.75 | 3 | 142.3331
GOS SOCIAIS DESONERADOS
30164 | ARGAMASSA CIM.,AREIA TRACO 1:4,PREPARO MECANICO | M3 | 0.08 | 434.2432 | 0 | 34.7395
06.018.0001-0 | CAIXA DE ANEIS PRE-MOLDADOS DE CONCRETO,TIPO "C",PADRAO CEDA | UN |  | 326.83
E,PARA REGISTROS ATE 200MM
00042 | ANEL DE CONCRETO CIRCULAR, COM 0,60M DE DIAMETRO X 0,30M DE | UN | 1 | 88.58 | 0 | 88.58
ALTURA X 0,08M DE ESPESSURA
00235 | DEGRAU DE FERRO FUNDIDO, FORMATO U, PARA CHAMINE DE POCO DE | UN | 1 | 62 | 0 | 62
VISITA
01607 | ARGAMASSA CIM.,AREIA TRACO 1:4,PREPARO MECANICO | M3 | 0.0015 | 443.9412 | 0 | 0.6659
01635 | CONCRETO FCK 15MPA | M3 | 0.1 | 372.5034 | 0 | 37.2503
01640 | FORMAS MADEIRA PARAM. PLANOS, 2 VEZES | M2 | 0.36 | 83.2528 | 0 | 29.971
01651 | BARRA ACO CA-25 DIAM. IGUAL A 6.3MM | KG | 4 | 10.5963 | 0 | 42.3852
01744 | PREPARO CONCR. BETON. 600L; 3,5 M3/H | M3 | 0.1 | 76.3064 | 0 | 7.6306
01751 | LANCAMENTO CONC.C/ARM.3,5M3/H,HORIZ/VERT | M3 | 0.1 | 118.55 | 0 | 11.855
01968 | MAO-DE-OBRA DE PEDREIRO, INCLUSIVE ENCARGOS SOCIAIS | H | 0.5 | 26.73 | 3 | 13.766
01999 | MAO-DE-OBRA DE SERVENTE DA CONSTRUCAO CIVIL, INCLUSIVE ENCAR | H | 0.5 | 19.33 | 3 | 9.955
GOS SOCIAIS
03115 | CORTE ACO CA-25 DIAM. IGUAL A 6,3MM | KG | 4 | 5.6929 | 0 | 22.7716
06.018.0001-A | CAIXA DE ANEIS PRE-MOLDADOS DE CONCRETO,TIPO "C",PADRAO CEDA | UN |  | 315.65
E,PARA REGISTROS ATE 200MM
00042 | ANEL DE CONCRETO CIRCULAR, COM 0,60M DE DIAMETRO X 0,30M DE | UN | 1 | 88.58 | 0 | 88.58
ALTURA X 0,08M DE ESPESSURA
00235 | DEGRAU DE FERRO FUNDIDO, FORMATO U, PARA CHAMINE DE POCO DE | UN | 1 | 62 | 0 | 62
VISITA
20115 | MAO-DE-OBRA DE PEDREIRO, INCLUSIVE ENCARGOS SOCIAIS DESONERA | H | 0.5 | 23.16 | 3 | 11.9274
DOS
20132 | MAO-DE-OBRA DE SERVENTE DA CONSTRUCAO CIVIL, INCLUSIVE ENCAR | H | 0.5 | 16.75 | 3 | 8.6263
GOS SOCIAIS DESONERADOS
30164 | ARGAMASSA CIM.,AREIA TRACO 1:4,PREPARO MECANICO | M3 | 0.0015 | 434.2432 | 0 | 0.6514
30246 | CONCRETO FCK 15MPA | M3 | 0.1 | 372.5034 | 0 | 37.2503
30253 | PREPARO CONCR. BETON. 600L; 3,5 M3/H | M3 | 0.1 | 67.2713 | 0 | 6.7271
30259 | LANCAMENTO CONC.C/ARM.3,5M3/H,HORIZ/VERT | M3 | 0.1 | 103.3858 | 0 | 10.3386
30282 | FORMAS MADEIRA PARAM. PLANOS, 2 VEZES | M2 | 0.36 | 76.2031 | 0 | 27.4331
30300 | BARRA ACO CA-25 DIAM. IGUAL A 5MM | KG | 4 | 10.5963 | 0 | 42.3852
30306 | CORTE ACO CA-25 DIAM. IGUAL A 6,3MM | KG | 4 | 4.9328 | 0 | 19.7312
06.018.0002-0 | CAIXA DE ANEIS PRE-MOLDADOS DE CONCRETO,TIPO "D",PADRAO CEDA | UN |  | 315.29
E,PARA REGISTROS DE DIAMETRO DE 250 A 600MM
00041 | ANEL DE CONCRETO CIRCULAR, COM 0,60M DE DIAMETRO X 0,15M DE | UN | 1 | 49.5 | 0 | 49.5
ALTURA X 0,08M DE ESPESSURA
00042 | ANEL DE CONCRETO CIRCULAR, COM 0,60M DE DIAMETRO X 0,30M DE | UN | 1 | 88.58 | 0 | 88.58
ALTURA X 0,08M DE ESPESSURA
00235 | DEGRAU DE FERRO FUNDIDO, FORMATO U, PARA CHAMINE DE POCO DE | UN | 2 | 62 | 0 | 124
VISITA
01607 | ARGAMASSA CIM.,AREIA TRACO 1:4,PREPARO MECANICO | M3 | 0.013 | 443.9412 | 0 | 5.7712
01968 | MAO-DE-OBRA DE PEDREIRO, INCLUSIVE ENCARGOS SOCIAIS | H | 1 | 26.73 | 3 | 27.5319
01999 | MAO-DE-OBRA DE SERVENTE DA CONSTRUCAO CIVIL, INCLUSIVE ENCAR | H | 1 | 19.33 | 3 | 19.9099
GOS SOCIAIS
06.018.0002-A | CAIXA DE ANEIS PRE-MOLDADOS DE CONCRETO,TIPO "D",PADRAO CEDA | UN |  | 308.83
E,PARA REGISTROS DE DIAMETRO DE 250 A 600MM
00041 | ANEL DE CONCRETO CIRCULAR, COM 0,60M DE DIAMETRO X 0,15M DE | UN | 1 | 49.5 | 0 | 49.5
ALTURA X 0,08M DE ESPESSURA
00042 | ANEL DE CONCRETO CIRCULAR, COM 0,60M DE DIAMETRO X 0,30M DE | UN | 1 | 88.58 | 0 | 88.58
ALTURA X 0,08M DE ESPESSURA
00235 | DEGRAU DE FERRO FUNDIDO, FORMATO U, PARA CHAMINE DE POCO DE | UN | 2 | 62 | 0 | 124
VISITA
20115 | MAO-DE-OBRA DE PEDREIRO, INCLUSIVE ENCARGOS SOCIAIS DESONERA | H | 1 | 23.16 | 3 | 23.8548
DOS
20132 | MAO-DE-OBRA DE SERVENTE DA CONSTRUCAO CIVIL, INCLUSIVE ENCAR | H | 1 | 16.75 | 3 | 17.2525
GOS SOCIAIS DESONERADOS
30164 | ARGAMASSA CIM.,AREIA TRACO 1:4,PREPARO MECANICO | M3 | 0.013 | 434.2432 | 0 | 5.6452
06.018.0003-0 | CAIXA DE ANEIS PRE-MOLDADOS DE CONCRETO,TIPO "B",PADRAO CEDA | UN |  | 178.74
E PARA VENTOSAS
00042 | ANEL DE CONCRETO CIRCULAR, COM 0,60M DE DIAMETRO X 0,30M DE | UN | 1 | 88.58 | 0 | 88.58
ALTURA X 0,08M DE ESPESSURA
00235 | DEGRAU DE FERRO FUNDIDO, FORMATO U, PARA CHAMINE DE POCO DE | UN | 1 | 62 | 0 | 62
VISITA
01607 | ARGAMASSA CIM.,AREIA TRACO 1:4,PREPARO MECANICO | M3 | 0.01 | 443.9412 | 0 | 4.4394
01968 | MAO-DE-OBRA DE PEDREIRO, INCLUSIVE ENCARGOS SOCIAIS | H | 0.5 | 26.73 | 3 | 13.766
01999 | MAO-DE-OBRA DE SERVENTE DA CONSTRUCAO CIVIL, INCLUSIVE ENCAR | H | 0.5 | 19.33 | 3 | 9.955
GOS SOCIAIS
06.018.0003-A | CAIXA DE ANEIS PRE-MOLDADOS DE CONCRETO,TIPO "B",PADRAO CEDA | UN |  | 175.47
E PARA VENTOSAS
00042 | ANEL DE CONCRETO CIRCULAR, COM 0,60M DE DIAMETRO X 0,30M DE | UN | 1 | 88.58 | 0 | 88.58
ALTURA X 0,08M DE ESPESSURA
00235 | DEGRAU DE FERRO FUNDIDO, FORMATO U, PARA CHAMINE DE POCO DE | UN | 1 | 62 | 0 | 62
VISITA
20115 | MAO-DE-OBRA DE PEDREIRO, INCLUSIVE ENCARGOS SOCIAIS DESONERA | H | 0.5 | 23.16 | 3 | 11.9274
DOS
20132 | MAO-DE-OBRA DE SERVENTE DA CONSTRUCAO CIVIL, INCLUSIVE ENCAR | H | 0.5 | 16.75 | 3 | 8.6263
GOS SOCIAIS DESONERADOS
30164 | ARGAMASSA CIM.,AREIA TRACO 1:4,PREPARO MECANICO | M3 | 0.01 | 434.2432 | 0 | 4.3424
06.018.0005-0 | PAREDE CILINDRICA DE ANEIS PRE-MOLDADOS DE CONCRETO ARMADO,P | M |  | 2366.2
ARA CAIXAS DE INSPECAO E SIMILARES,DIAMETRO INTERNO DE 2,00M
00001 | AREIA LAVADA, GROSSA, PARA REGIAO METROPOLITANA DO RIO DE JA | M3 | 0.01 | 118.5 | 0 | 1.185
NEIRO
00149 | CIMENTO PORTLAND CP II 32, EM SACO DE 50KG | KG | 2.64 | 0.564 | 0 | 1.489
00278 | CHAPA DE MADEIRA COMPENSADA, RESINADA, COM ESPESSURA DE 14MM | M2 | 3.08 | 34.36 | 0 | 105.8288
00368 | PINUS, EM PECAS DE 7,50X7,50CM (3"X3") | M | 3.08 | 7.35 | 0 | 22.638
00453 | PREGO COM OU SEM CABECA, EM CAIXAS DE 50KG, OU QUANTIDADES E | KG | 2.8 | 15.35 | 0 | 42.98
QUIVALENTES, Nº12X12 A 18X30
00520 | IMPERMEABILIZANTE DE PEGA NORMAL, EM LATAS DE 18KG | KG | 0.1 | 5.4355 | 0 | 0.5436
00723 | PINUS EM PECAS DE 7,50X15,00CM,(3"X6") | M | 3.08 | 25.159 | 0 | 77.4897
01635 | CONCRETO FCK 15MPA | M3 | 1 | 372.5034 | 0 | 372.5034
01745 | PREPARO CONCR. BETON. 320L; 2,0M3/H | M3 | 1 | 95.6011 | 0 | 95.6011
01752 | LANCAMENTO CONC.C/ARM.2,0M3/H,HORIZ/VERT | M3 | 1 | 143.6837 | 0 | 143.6837
01968 | MAO-DE-OBRA DE PEDREIRO, INCLUSIVE ENCARGOS SOCIAIS | H | 2.3 | 26.73 | 3 | 63.3234
01990 | MAO-DE-OBRA DE CARPINTEIRO DE FORMA DE CONCRETO, INCLUSIVE E | H | 16.8 | 26.73 | 3 | 462.5359
NCARGOS SOCIAIS
01999 | MAO-DE-OBRA DE SERVENTE DA CONSTRUCAO CIVIL, INCLUSIVE ENCAR | H | 19 | 19.33 | 3 | 378.2881
GOS SOCIAIS
03050 | BARRA ACO CA-50,DIAM.DE 8 A 12,5MM | KG | 48 | 7.4795 | 0 | 359.016
03053 | CORTE ACO CA-50B DIAM.ENTRE 8MM A 12,5MM | KG | 48 | 4.9813 | 0 | 239.1024
06.018.0005-A | PAREDE CILINDRICA DE ANEIS PRE-MOLDADOS DE CONCRETO ARMADO,P | M |  | 2183.61
ARA CAIXAS DE INSPECAO E SIMILARES,DIAMETRO INTERNO DE 2,00M
00001 | AREIA LAVADA, GROSSA, PARA REGIAO METROPOLITANA DO RIO DE JA | M3 | 0.01 | 118.5 | 0 | 1.185
NEIRO
00149 | CIMENTO PORTLAND CP II 32, EM SACO DE 50KG | KG | 2.64 | 0.564 | 0 | 1.489
00278 | CHAPA DE MADEIRA COMPENSADA, RESINADA, COM ESPESSURA DE 14MM | M2 | 3.08 | 34.36 | 0 | 105.8288
00368 | PINUS, EM PECAS DE 7,50X7,50CM (3"X3") | M | 3.08 | 7.35 | 0 | 22.638
00453 | PREGO COM OU SEM CABECA, EM CAIXAS DE 50KG, OU QUANTIDADES E | KG | 2.8 | 15.35 | 0 | 42.98
QUIVALENTES, Nº12X12 A 18X30
00520 | IMPERMEABILIZANTE DE PEGA NORMAL, EM LATAS DE 18KG | KG | 0.1 | 5.4355 | 0 | 0.5436
20046 | MAO-DE-OBRA DE CARPINTEIRO DE FORMA DE CONCRETO, INCLUSIVE E | H | 16.8 | 23.16 | 3 | 400.7606
NCARGOS SOCIAIS DESONERADOS
20115 | MAO-DE-OBRA DE PEDREIRO, INCLUSIVE ENCARGOS SOCIAIS DESONERA | H | 2.3 | 23.16 | 3 | 54.866
DOS
20132 | MAO-DE-OBRA DE SERVENTE DA CONSTRUCAO CIVIL, INCLUSIVE ENCAR | H | 19 | 16.75 | 3 | 327.7975
GOS SOCIAIS DESONERADOS
30246 | CONCRETO FCK 15MPA | M3 | 1 | 372.5034 | 0 | 372.5034
30254 | PREPARO CONCR. BETON. 320L; 2,0M3/H | M3 | 1 | 83.6428 | 0 | 83.6428
30260 | LANCAMENTO CONC.C/ARM.2,0M3/H,HORIZ/VERT | M3 | 1 | 125.7 | 0 | 125.7
30302 | BARRA ACO CA-50,DIAM.DE 8 A 12,5MM | KG | 48 | 7.4795 | 0 | 359.016
30309 | CORTE ACO CA-50B DIAM.ENTRE 8MM A 12,5MM | KG | 48 | 4.3162 | 0 | 207.1776
31068 | PINUS EM PECAS DE 7,50 X 15,00CM (3"X6") | M | 3.08 | 25.159 | 0 | 77.4897
06.018.0006-0 | PAREDE CILINDRICA DE ANEIS PRE-MOLDADOS DE CONCRETO ARMADO,P | M |  | 1281.72
ARA CAIXAS DE INSPECAO E SIMILARES,DIAMETRO INTERNO DE 1,20M
00001 | AREIA LAVADA, GROSSA, PARA REGIAO METROPOLITANA DO RIO DE JA | M3 | 0.01 | 118.5 | 0 | 1.185
NEIRO
00149 | CIMENTO PORTLAND CP II 32, EM SACO DE 50KG | KG | 1.58 | 0.564 | 0 | 0.8911
00278 | CHAPA DE MADEIRA COMPENSADA, RESINADA, COM ESPESSURA DE 14MM | M2 | 1.85 | 34.36 | 0 | 63.566
00368 | PINUS, EM PECAS DE 7,50X7,50CM (3"X3") | M | 1.85 | 7.35 | 0 | 13.5975
00453 | PREGO COM OU SEM CABECA, EM CAIXAS DE 50KG, OU QUANTIDADES E | KG | 1.68 | 15.35 | 0 | 25.788
QUIVALENTES, Nº12X12 A 18X30
00520 | IMPERMEABILIZANTE DE PEGA NORMAL, EM LATAS DE 18KG | KG | 0.06 | 5.4355 | 0 | 0.3261
00723 | PINUS EM PECAS DE 7,50X15,00CM,(3"X6") | M | 1.85 | 25.159 | 0 | 46.5442
01635 | CONCRETO FCK 15MPA | M3 | 0.5 | 372.5034 | 0 | 186.2517
01745 | PREPARO CONCR. BETON. 320L; 2,0M3/H | M3 | 0.5 | 95.6011 | 0 | 47.8006
01752 | LANCAMENTO CONC.C/ARM.2,0M3/H,HORIZ/VERT | M3 | 0.5 | 143.6837 | 0 | 71.8419
01968 | MAO-DE-OBRA DE PEDREIRO, INCLUSIVE ENCARGOS SOCIAIS | H | 1.1 | 26.73 | 3 | 30.2851
01990 | MAO-DE-OBRA DE CARPINTEIRO DE FORMA DE CONCRETO, INCLUSIVE E | H | 10.1 | 26.73 | 3 | 278.0722
NCARGOS SOCIAIS
01999 | MAO-DE-OBRA DE SERVENTE DA CONSTRUCAO CIVIL, INCLUSIVE ENCAR | H | 11 | 19.33 | 3 | 219.0089
GOS SOCIAIS
03050 | BARRA ACO CA-50,DIAM.DE 8 A 12,5MM | KG | 23.8 | 7.4795 | 0 | 178.0121
03053 | CORTE ACO CA-50B DIAM.ENTRE 8MM A 12,5MM | KG | 23.8 | 4.9813 | 0 | 118.5549
06.018.0006-A | PAREDE CILINDRICA DE ANEIS PRE-MOLDADOS DE CONCRETO ARMADO,P | M |  | 1180.5
ARA CAIXAS DE INSPECAO E SIMILARES,DIAMETRO INTERNO DE 1,20M
00001 | AREIA LAVADA, GROSSA, PARA REGIAO METROPOLITANA DO RIO DE JA | M3 | 0.01 | 118.5 | 0 | 1.185
NEIRO
00149 | CIMENTO PORTLAND CP II 32, EM SACO DE 50KG | KG | 1.58 | 0.564 | 0 | 0.8911
00278 | CHAPA DE MADEIRA COMPENSADA, RESINADA, COM ESPESSURA DE 14MM | M2 | 1.85 | 34.36 | 0 | 63.566
00368 | PINUS, EM PECAS DE 7,50X7,50CM (3"X3") | M | 1.85 | 7.35 | 0 | 13.5975
00453 | PREGO COM OU SEM CABECA, EM CAIXAS DE 50KG, OU QUANTIDADES E | KG | 1.68 | 15.35 | 0 | 25.788
QUIVALENTES, Nº12X12 A 18X30
00520 | IMPERMEABILIZANTE DE PEGA NORMAL, EM LATAS DE 18KG | KG | 0.06 | 5.4355 | 0 | 0.3261
20046 | MAO-DE-OBRA DE CARPINTEIRO DE FORMA DE CONCRETO, INCLUSIVE E | H | 10.1 | 23.16 | 3 | 240.9335
NCARGOS SOCIAIS DESONERADOS
20115 | MAO-DE-OBRA DE PEDREIRO, INCLUSIVE ENCARGOS SOCIAIS DESONERA | H | 1.1 | 23.16 | 3 | 26.2403
DOS
20132 | MAO-DE-OBRA DE SERVENTE DA CONSTRUCAO CIVIL, INCLUSIVE ENCAR | H | 11 | 16.75 | 3 | 189.7775
GOS SOCIAIS DESONERADOS
30246 | CONCRETO FCK 15MPA | M3 | 0.5 | 372.5034 | 0 | 186.2517
30254 | PREPARO CONCR. BETON. 320L; 2,0M3/H | M3 | 0.5 | 83.6428 | 0 | 41.8214
30260 | LANCAMENTO CONC.C/ARM.2,0M3/H,HORIZ/VERT | M3 | 0.5 | 125.7 | 0 | 62.85
30302 | BARRA ACO CA-50,DIAM.DE 8 A 12,5MM | KG | 23.8 | 7.4795 | 0 | 178.0121
30309 | CORTE ACO CA-50B DIAM.ENTRE 8MM A 12,5MM | KG | 23.8 | 4.3162 | 0 | 102.7256
31068 | PINUS EM PECAS DE 7,50 X 15,00CM (3"X6") | M | 1.85 | 25.159 | 0 | 46.5442
06.018.0007-0 | PAREDE CILINDRICA DE ANEIS PRE-MOLDADOS DE CONCRETO ARMADO,P | M |  | 1678.87
ARA CAIXAS DE INSPECAO E SIMILARES,DIAMETRO INTERNO DE 1,50M
00001 | AREIA LAVADA, GROSSA, PARA REGIAO METROPOLITANA DO RIO DE JA | M3 | 0.01 | 118.5 | 0 | 1.185
NEIRO
00149 | CIMENTO PORTLAND CP II 32, EM SACO DE 50KG | KG | 1.98 | 0.564 | 0 | 1.1167
00278 | CHAPA DE MADEIRA COMPENSADA, RESINADA, COM ESPESSURA DE 14MM | M2 | 2.31 | 34.36 | 0 | 79.3716
00368 | PINUS, EM PECAS DE 7,50X7,50CM (3"X3") | M | 2.31 | 7.35 | 0 | 16.9785
00453 | PREGO COM OU SEM CABECA, EM CAIXAS DE 50KG, OU QUANTIDADES E | KG | 2.1 | 15.35 | 0 | 32.235
QUIVALENTES, Nº12X12 A 18X30
00520 | IMPERMEABILIZANTE DE PEGA NORMAL, EM LATAS DE 18KG | KG | 0.08 | 5.4355 | 0 | 0.4348
00723 | PINUS EM PECAS DE 7,50X15,00CM,(3"X6") | M | 2.31 | 25.159 | 0 | 58.1173
01635 | CONCRETO FCK 15MPA | M3 | 0.68 | 372.5034 | 0 | 253.3023
01745 | PREPARO CONCR. BETON. 320L; 2,0M3/H | M3 | 0.68 | 95.6011 | 0 | 65.0087
01752 | LANCAMENTO CONC.C/ARM.2,0M3/H,HORIZ/VERT | M3 | 0.68 | 143.6837 | 0 | 97.7049
01968 | MAO-DE-OBRA DE PEDREIRO, INCLUSIVE ENCARGOS SOCIAIS | H | 1.6 | 26.73 | 3 | 44.051
01990 | MAO-DE-OBRA DE CARPINTEIRO DE FORMA DE CONCRETO, INCLUSIVE E | H | 12.6 | 26.73 | 3 | 346.9019
NCARGOS SOCIAIS
01999 | MAO-DE-OBRA DE SERVENTE DA CONSTRUCAO CIVIL, INCLUSIVE ENCAR | H | 14 | 19.33 | 3 | 278.7386
GOS SOCIAIS
03050 | BARRA ACO CA-50,DIAM.DE 8 A 12,5MM | KG | 32.4 | 7.4795 | 0 | 242.3358
03053 | CORTE ACO CA-50B DIAM.ENTRE 8MM A 12,5MM | KG | 32.4 | 4.9813 | 0 | 161.3941
06.018.0007-A | PAREDE CILINDRICA DE ANEIS PRE-MOLDADOS DE CONCRETO ARMADO,P | M |  | 1547.54
ARA CAIXAS DE INSPECAO E SIMILARES,DIAMETRO INTERNO DE 1,50M
00001 | AREIA LAVADA, GROSSA, PARA REGIAO METROPOLITANA DO RIO DE JA | M3 | 0.01 | 118.5 | 0 | 1.185
NEIRO
00149 | CIMENTO PORTLAND CP II 32, EM SACO DE 50KG | KG | 1.98 | 0.564 | 0 | 1.1167
00278 | CHAPA DE MADEIRA COMPENSADA, RESINADA, COM ESPESSURA DE 14MM | M2 | 2.31 | 34.36 | 0 | 79.3716
00368 | PINUS, EM PECAS DE 7,50X7,50CM (3"X3") | M | 2.31 | 7.35 | 0 | 16.9785
00453 | PREGO COM OU SEM CABECA, EM CAIXAS DE 50KG, OU QUANTIDADES E | KG | 2.1 | 15.35 | 0 | 32.235
QUIVALENTES, Nº12X12 A 18X30
00520 | IMPERMEABILIZANTE DE PEGA NORMAL, EM LATAS DE 18KG | KG | 0.08 | 5.4355 | 0 | 0.4348
20046 | MAO-DE-OBRA DE CARPINTEIRO DE FORMA DE CONCRETO, INCLUSIVE E | H | 12.6 | 23.16 | 3 | 300.5705
NCARGOS SOCIAIS DESONERADOS
20115 | MAO-DE-OBRA DE PEDREIRO, INCLUSIVE ENCARGOS SOCIAIS DESONERA | H | 1.6 | 23.16 | 3 | 38.1677
DOS
20132 | MAO-DE-OBRA DE SERVENTE DA CONSTRUCAO CIVIL, INCLUSIVE ENCAR | H | 14 | 16.75 | 3 | 241.535
GOS SOCIAIS DESONERADOS
30246 | CONCRETO FCK 15MPA | M3 | 0.68 | 372.5034 | 0 | 253.3023
30254 | PREPARO CONCR. BETON. 320L; 2,0M3/H | M3 | 0.68 | 83.6428 | 0 | 56.8771
30260 | LANCAMENTO CONC.C/ARM.2,0M3/H,HORIZ/VERT | M3 | 0.68 | 125.7 | 0 | 85.476
30302 | BARRA ACO CA-50,DIAM.DE 8 A 12,5MM | KG | 32.4 | 7.4795 | 0 | 242.3358
30309 | CORTE ACO CA-50B DIAM.ENTRE 8MM A 12,5MM | KG | 32.4 | 4.3162 | 0 | 139.8449
31068 | PINUS EM PECAS DE 7,50 X 15,00CM (3"X6") | M | 2.31 | 25.159 | 0 | 58.1173
06.018.0008-0 | PAREDE CILINDRICA DE ANEIS PRE-MOLDADOS DE CONCRETO ARMADO,P | M |  | 3203.8
ARA CAIXAS DE INSPECAO E SIMILARES,DIAMETRO INTERNO DE 2,50M
00001 | AREIA LAVADA, GROSSA, PARA REGIAO METROPOLITANA DO RIO DE JA | M3 | 0.01 | 118.5 | 0 | 1.185
NEIRO
00149 | CIMENTO PORTLAND CP II 32, EM SACO DE 50KG | KG | 3.3 | 0.564 | 0 | 1.8612
00278 | CHAPA DE MADEIRA COMPENSADA, RESINADA, COM ESPESSURA DE 14MM | M2 | 3.85 | 34.36 | 0 | 132.286
00368 | PINUS, EM PECAS DE 7,50X7,50CM (3"X3") | M | 3.85 | 7.35 | 0 | 28.2975
00453 | PREGO COM OU SEM CABECA, EM CAIXAS DE 50KG, OU QUANTIDADES E | KG | 3.5 | 15.35 | 0 | 53.725
QUIVALENTES, Nº12X12 A 18X30
00520 | IMPERMEABILIZANTE DE PEGA NORMAL, EM LATAS DE 18KG | KG | 0.13 | 5.4355 | 0 | 0.7066
00723 | PINUS EM PECAS DE 7,50X15,00CM,(3"X6") | M | 3.85 | 25.159 | 0 | 96.8622
01635 | CONCRETO FCK 15MPA | M3 | 1.44 | 372.5034 | 0 | 536.4049
01745 | PREPARO CONCR. BETON. 320L; 2,0M3/H | M3 | 1.44 | 95.6011 | 0 | 137.6656
01752 | LANCAMENTO CONC.C/ARM.2,0M3/H,HORIZ/VERT | M3 | 1.44 | 143.6837 | 0 | 206.9045
01968 | MAO-DE-OBRA DE PEDREIRO, INCLUSIVE ENCARGOS SOCIAIS | H | 3.3 | 26.73 | 3 | 90.8553
01990 | MAO-DE-OBRA DE CARPINTEIRO DE FORMA DE CONCRETO, INCLUSIVE E | H | 21 | 26.73 | 3 | 578.1699
NCARGOS SOCIAIS
01999 | MAO-DE-OBRA DE SERVENTE DA CONSTRUCAO CIVIL, INCLUSIVE ENCAR | H | 24 | 19.33 | 3 | 477.8376
GOS SOCIAIS
03050 | BARRA ACO CA-50,DIAM.DE 8 A 12,5MM | KG | 69.1 | 7.4795 | 0 | 516.8335
03053 | CORTE ACO CA-50B DIAM.ENTRE 8MM A 12,5MM | KG | 69.1 | 4.9813 | 0 | 344.2078
06.018.0008-A | PAREDE CILINDRICA DE ANEIS PRE-MOLDADOS DE CONCRETO ARMADO,P | M |  | 2961.59
ARA CAIXAS DE INSPECAO E SIMILARES,DIAMETRO INTERNO DE 2,50M
00001 | AREIA LAVADA, GROSSA, PARA REGIAO METROPOLITANA DO RIO DE JA | M3 | 0.01 | 118.5 | 0 | 1.185
NEIRO
00149 | CIMENTO PORTLAND CP II 32, EM SACO DE 50KG | KG | 3.3 | 0.564 | 0 | 1.8612
00278 | CHAPA DE MADEIRA COMPENSADA, RESINADA, COM ESPESSURA DE 14MM | M2 | 3.85 | 34.36 | 0 | 132.286
00368 | PINUS, EM PECAS DE 7,50X7,50CM (3"X3") | M | 3.85 | 7.35 | 0 | 28.2975
00453 | PREGO COM OU SEM CABECA, EM CAIXAS DE 50KG, OU QUANTIDADES E | KG | 3.5 | 15.35 | 0 | 53.725
QUIVALENTES, Nº12X12 A 18X30
00520 | IMPERMEABILIZANTE DE PEGA NORMAL, EM LATAS DE 18KG | KG | 0.13 | 5.4355 | 0 | 0.7066
20046 | MAO-DE-OBRA DE CARPINTEIRO DE FORMA DE CONCRETO, INCLUSIVE E | H | 21 | 23.16 | 3 | 500.9508
NCARGOS SOCIAIS DESONERADOS
20115 | MAO-DE-OBRA DE PEDREIRO, INCLUSIVE ENCARGOS SOCIAIS DESONERA | H | 3.3 | 23.16 | 3 | 78.7208
DOS
20132 | MAO-DE-OBRA DE SERVENTE DA CONSTRUCAO CIVIL, INCLUSIVE ENCAR | H | 24 | 16.75 | 3 | 414.06
GOS SOCIAIS DESONERADOS
30246 | CONCRETO FCK 15MPA | M3 | 1.44 | 372.5034 | 0 | 536.4049
30254 | PREPARO CONCR. BETON. 320L; 2,0M3/H | M3 | 1.44 | 83.6428 | 0 | 120.4456
30260 | LANCAMENTO CONC.C/ARM.2,0M3/H,HORIZ/VERT | M3 | 1.44 | 125.7 | 0 | 181.008
30302 | BARRA ACO CA-50,DIAM.DE 8 A 12,5MM | KG | 69.1 | 7.4795 | 0 | 516.8335
30309 | CORTE ACO CA-50B DIAM.ENTRE 8MM A 12,5MM | KG | 69.1 | 4.3162 | 0 | 298.2494
31068 | PINUS EM PECAS DE 7,50 X 15,00CM (3"X6") | M | 3.85 | 25.159 | 0 | 96.8622
06.018.0009-0 | PAREDE CILINDRICA DE ANEIS PRE-MOLDADOS DE CONCRETO ARMADO,P | M |  | 4112.09
ARA CAIXAS DE INSPECAO E SIMILARES,DIAMETRO INTERNO DE 3,00M
00001 | AREIA LAVADA, GROSSA, PARA REGIAO METROPOLITANA DO RIO DE JA | M3 | 0.02 | 118.5 | 0 | 2.37
NEIRO
00149 | CIMENTO PORTLAND CP II 32, EM SACO DE 50KG | KG | 3.96 | 0.564 | 0 | 2.2334
00278 | CHAPA DE MADEIRA COMPENSADA, RESINADA, COM ESPESSURA DE 14MM | M2 | 4.62 | 34.36 | 0 | 158.7432
00368 | PINUS, EM PECAS DE 7,50X7,50CM (3"X3") | M | 4.62 | 7.35 | 0 | 33.957
00453 | PREGO COM OU SEM CABECA, EM CAIXAS DE 50KG, OU QUANTIDADES E | KG | 4.2 | 15.35 | 0 | 64.47
QUIVALENTES, Nº12X12 A 18X30
00520 | IMPERMEABILIZANTE DE PEGA NORMAL, EM LATAS DE 18KG | KG | 0.15 | 5.4355 | 0 | 0.8153
00723 | PINUS EM PECAS DE 7,50X15,00CM,(3"X6") | M | 4.62 | 25.159 | 0 | 116.2346
01635 | CONCRETO FCK 15MPA | M3 | 1.92 | 372.5034 | 0 | 715.2065
01745 | PREPARO CONCR. BETON. 320L; 2,0M3/H | M3 | 1.92 | 95.6011 | 0 | 183.5541
01752 | LANCAMENTO CONC.C/ARM.2,0M3/H,HORIZ/VERT | M3 | 1.92 | 143.6837 | 0 | 275.8727
01968 | MAO-DE-OBRA DE PEDREIRO, INCLUSIVE ENCARGOS SOCIAIS | H | 4.4 | 26.73 | 3 | 121.1404
01990 | MAO-DE-OBRA DE CARPINTEIRO DE FORMA DE CONCRETO, INCLUSIVE E | H | 25.2 | 26.73 | 3 | 693.8039
NCARGOS SOCIAIS
01999 | MAO-DE-OBRA DE SERVENTE DA CONSTRUCAO CIVIL, INCLUSIVE ENCAR | H | 30 | 19.33 | 3 | 597.297
GOS SOCIAIS
03050 | BARRA ACO CA-50,DIAM.DE 8 A 12,5MM | KG | 92 | 7.4795 | 0 | 688.114
03053 | CORTE ACO CA-50B DIAM.ENTRE 8MM A 12,5MM | KG | 92 | 4.9813 | 0 | 458.2796
06.018.0009-A | PAREDE CILINDRICA DE ANEIS PRE-MOLDADOS DE CONCRETO ARMADO,P | M |  | 3804.84
ARA CAIXAS DE INSPECAO E SIMILARES,DIAMETRO INTERNO DE 3,00M
00001 | AREIA LAVADA, GROSSA, PARA REGIAO METROPOLITANA DO RIO DE JA | M3 | 0.02 | 118.5 | 0 | 2.37
NEIRO
00149 | CIMENTO PORTLAND CP II 32, EM SACO DE 50KG | KG | 3.96 | 0.564 | 0 | 2.2334
00278 | CHAPA DE MADEIRA COMPENSADA, RESINADA, COM ESPESSURA DE 14MM | M2 | 4.62 | 34.36 | 0 | 158.7432
00368 | PINUS, EM PECAS DE 7,50X7,50CM (3"X3") | M | 4.62 | 7.35 | 0 | 33.957
00453 | PREGO COM OU SEM CABECA, EM CAIXAS DE 50KG, OU QUANTIDADES E | KG | 4.2 | 15.35 | 0 | 64.47
QUIVALENTES, Nº12X12 A 18X30
00520 | IMPERMEABILIZANTE DE PEGA NORMAL, EM LATAS DE 18KG | KG | 0.15 | 5.4355 | 0 | 0.8153
20046 | MAO-DE-OBRA DE CARPINTEIRO DE FORMA DE CONCRETO, INCLUSIVE E | H | 25.2 | 23.16 | 3 | 601.141
NCARGOS SOCIAIS DESONERADOS
20115 | MAO-DE-OBRA DE PEDREIRO, INCLUSIVE ENCARGOS SOCIAIS DESONERA | H | 4.4 | 23.16 | 3 | 104.9611
DOS
20132 | MAO-DE-OBRA DE SERVENTE DA CONSTRUCAO CIVIL, INCLUSIVE ENCAR | H | 30 | 16.75 | 3 | 517.575
GOS SOCIAIS DESONERADOS
30246 | CONCRETO FCK 15MPA | M3 | 1.92 | 372.5034 | 0 | 715.2065
30254 | PREPARO CONCR. BETON. 320L; 2,0M3/H | M3 | 1.92 | 83.6428 | 0 | 160.5942
30260 | LANCAMENTO CONC.C/ARM.2,0M3/H,HORIZ/VERT | M3 | 1.92 | 125.7 | 0 | 241.344
30302 | BARRA ACO CA-50,DIAM.DE 8 A 12,5MM | KG | 92 | 7.4795 | 0 | 688.114
30309 | CORTE ACO CA-50B DIAM.ENTRE 8MM A 12,5MM | KG | 92 | 4.3162 | 0 | 397.0904
31068 | PINUS EM PECAS DE 7,50 X 15,00CM (3"X6") | M | 4.62 | 25.159 | 0 | 116.2346
06.020.0510-0 | MONTAGEM E ASSENTAMENTO DE TUBULACAO DE ACO DE 2",PRETO OU G | M |  | 24.63
ALVANIZADO,COM PONTAS LISAS,INCLUSIVE SOLDA DAS JUNTAS,EXCLU
SIVE FORNECIMENTO DOS TUBOS
00247 | ELETRODO P/SOLDA ACO (AWS E-7018), IND.P/ESTRUT.RIGIDAS, VAS | KG | 0.027 | 34.83 | 0 | 0.9404
OS PRESSAO, CONST.NAVAIS, ACOS FUND.ACOS DESC.C/DIAM.4MM
00724 | TARIFA DE ENERGIA ELETRICA, TIPO COMERCIAL | KWH | 0.1 | 1.0775 | 0 | 0.1078
01943 | MAO-DE-OBRA DE AJUDANTE DE SOLDADOR, INCLUSIVE ENCARGOS SOCI | H | 0.25 | 20.37 | 8.15 | 5.5075
AIS
01944 | MAO-DE-OBRA DE SOLDADOR DA CONSTRUCAO CIVIL, INCLUSIVE ENCAR | H | 0.2 | 28.76 | 8.15 | 6.2208
GOS SOCIAIS
01993 | MAO-DE-OBRA DE BOMBEIRO HIDRAULICO DA CONSTRUCAO CIVIL, INCL | H | 0.25 | 26.73 | 3 | 6.883
USIVE ENCARGOS SOCIAIS
01999 | MAO-DE-OBRA DE SERVENTE DA CONSTRUCAO CIVIL, INCLUSIVE ENCAR | H | 0.25 | 19.33 | 3 | 4.9775
GOS SOCIAIS
06.020.0510-A | MONTAGEM E ASSENTAMENTO DE TUBULACAO DE ACO DE 2",PRETO OU G | M |  | 21.48
ALVANIZADO,COM PONTAS LISAS,INCLUSIVE SOLDA DAS JUNTAS,EXCLU
SIVE FORNECIMENTO DOS TUBOS
00247 | ELETRODO P/SOLDA ACO (AWS E-7018), IND.P/ESTRUT.RIGIDAS, VAS | KG | 0.027 | 34.83 | 0 | 0.9404
OS PRESSAO, CONST.NAVAIS, ACOS FUND.ACOS DESC.C/DIAM.4MM
00724 | TARIFA DE ENERGIA ELETRICA, TIPO COMERCIAL | KWH | 0.1 | 1.0775 | 0 | 0.1078
20006 | MAO-DE-OBRA DE AJUDANTE DE SOLDADOR, INCLUSIVE ENCARGOS SOCI | H | 0.25 | 17.65 | 8.15 | 4.7721
AIS DESONERADOS
20039 | MAO-DE-OBRA DE BOMBEIRO HIDRAULICO DA CONSTRUCAO CIVIL, INCL | H | 0.25 | 23.16 | 3 | 5.9637
USIVE ENCARGOS SOCIAIS DESONERADOS
20132 | MAO-DE-OBRA DE SERVENTE DA CONSTRUCAO CIVIL, INCLUSIVE ENCAR | H | 0.25 | 16.75 | 3 | 4.3131
GOS SOCIAIS DESONERADOS
20134 | MAO-DE-OBRA DE SOLDADOR DA CONSTRUCAO CIVIL, INCLUSIVE ENCAR | H | 0.2 | 24.92 | 8.15 | 5.3902
GOS SOCIAIS DESONERADOS
06.020.0511-0 | MONTAGEM E ASSENTAMENTO DE TUBULACAO DE ACO DE 3",PRETO OU G | M |  | 38.05
ALVANIZADOS,COM PONTAS LISAS,INCLUSIVE SOLDA DAS JUNTAS,EXCL
USIVE FORNECIMENTO DOS TUBOS
00247 | ELETRODO P/SOLDA ACO (AWS E-7018), IND.P/ESTRUT.RIGIDAS, VAS | KG | 0.053 | 34.83 | 0 | 1.846
OS PRESSAO, CONST.NAVAIS, ACOS FUND.ACOS DESC.C/DIAM.4MM
00724 | TARIFA DE ENERGIA ELETRICA, TIPO COMERCIAL | KWH | 0.25 | 1.0775 | 0 | 0.2694
01943 | MAO-DE-OBRA DE AJUDANTE DE SOLDADOR, INCLUSIVE ENCARGOS SOCI | H | 0.467 | 20.37 | 8.15 | 10.2881
AIS
01944 | MAO-DE-OBRA DE SOLDADOR DA CONSTRUCAO CIVIL, INCLUSIVE ENCAR | H | 0.367 | 28.76 | 8.15 | 11.4151
GOS SOCIAIS
01993 | MAO-DE-OBRA DE BOMBEIRO HIDRAULICO DA CONSTRUCAO CIVIL, INCL | H | 0.3 | 26.73 | 3 | 8.2596
USIVE ENCARGOS SOCIAIS
01999 | MAO-DE-OBRA DE SERVENTE DA CONSTRUCAO CIVIL, INCLUSIVE ENCAR | H | 0.3 | 19.33 | 3 | 5.973
GOS SOCIAIS
06.020.0511-A | MONTAGEM E ASSENTAMENTO DE TUBULACAO DE ACO DE 3",PRETO OU G | M |  | 33.25
ALVANIZADOS,COM PONTAS LISAS,INCLUSIVE SOLDA DAS JUNTAS,EXCL
USIVE FORNECIMENTO DOS TUBOS
00247 | ELETRODO P/SOLDA ACO (AWS E-7018), IND.P/ESTRUT.RIGIDAS, VAS | KG | 0.053 | 34.83 | 0 | 1.846
OS PRESSAO, CONST.NAVAIS, ACOS FUND.ACOS DESC.C/DIAM.4MM
00724 | TARIFA DE ENERGIA ELETRICA, TIPO COMERCIAL | KWH | 0.25 | 1.0775 | 0 | 0.2694
20006 | MAO-DE-OBRA DE AJUDANTE DE SOLDADOR, INCLUSIVE ENCARGOS SOCI | H | 0.467 | 17.65 | 8.15 | 8.9143
AIS DESONERADOS
20039 | MAO-DE-OBRA DE BOMBEIRO HIDRAULICO DA CONSTRUCAO CIVIL, INCL | H | 0.3 | 23.16 | 3 | 7.1564
USIVE ENCARGOS SOCIAIS DESONERADOS
20132 | MAO-DE-OBRA DE SERVENTE DA CONSTRUCAO CIVIL, INCLUSIVE ENCAR | H | 0.3 | 16.75 | 3 | 5.1758
GOS SOCIAIS DESONERADOS
20134 | MAO-DE-OBRA DE SOLDADOR DA CONSTRUCAO CIVIL, INCLUSIVE ENCAR | H | 0.367 | 24.92 | 8.15 | 9.891
GOS SOCIAIS DESONERADOS
06.020.0512-0 | MONTAGEM E ASSENTAMENTO DE TUBULACAO DE ACO DE 4",PRETO OU G | M |  | 46.09
ALVANIZADOS,COM PONTAS LISAS,INCLUSIVE SOLDA DAS JUNTAS,EXCL
USIVE FORNECIMENTO DOS TUBOS
00247 | ELETRODO P/SOLDA ACO (AWS E-7018), IND.P/ESTRUT.RIGIDAS, VAS | KG | 0.083 | 34.83 | 0 | 2.8909
OS PRESSAO, CONST.NAVAIS, ACOS FUND.ACOS DESC.C/DIAM.4MM
00724 | TARIFA DE ENERGIA ELETRICA, TIPO COMERCIAL | KWH | 0.333 | 1.0775 | 0 | 0.3588
01943 | MAO-DE-OBRA DE AJUDANTE DE SOLDADOR, INCLUSIVE ENCARGOS SOCI | H | 0.533 | 20.37 | 8.15 | 11.7421
AIS
01944 | MAO-DE-OBRA DE SOLDADOR DA CONSTRUCAO CIVIL, INCLUSIVE ENCAR | H | 0.466 | 28.76 | 8.15 | 14.4944
GOS SOCIAIS
01993 | MAO-DE-OBRA DE BOMBEIRO HIDRAULICO DA CONSTRUCAO CIVIL, INCL | H | 0.35 | 26.73 | 3 | 9.6362
USIVE ENCARGOS SOCIAIS
01999 | MAO-DE-OBRA DE SERVENTE DA CONSTRUCAO CIVIL, INCLUSIVE ENCAR | H | 0.35 | 19.33 | 3 | 6.9685
GOS SOCIAIS
06.020.0512-A | MONTAGEM E ASSENTAMENTO DE TUBULACAO DE ACO DE 4",PRETO OU G | M |  | 40.37
ALVANIZADOS,COM PONTAS LISAS,INCLUSIVE SOLDA DAS JUNTAS,EXCL
USIVE FORNECIMENTO DOS TUBOS
00247 | ELETRODO P/SOLDA ACO (AWS E-7018), IND.P/ESTRUT.RIGIDAS, VAS | KG | 0.083 | 34.83 | 0 | 2.8909
OS PRESSAO, CONST.NAVAIS, ACOS FUND.ACOS DESC.C/DIAM.4MM
00724 | TARIFA DE ENERGIA ELETRICA, TIPO COMERCIAL | KWH | 0.333 | 1.0775 | 0 | 0.3588
20006 | MAO-DE-OBRA DE AJUDANTE DE SOLDADOR, INCLUSIVE ENCARGOS SOCI | H | 0.533 | 17.65 | 8.15 | 10.1742
AIS DESONERADOS
20039 | MAO-DE-OBRA DE BOMBEIRO HIDRAULICO DA CONSTRUCAO CIVIL, INCL | H | 0.35 | 23.16 | 3 | 8.3492
USIVE ENCARGOS SOCIAIS DESONERADOS
20132 | MAO-DE-OBRA DE SERVENTE DA CONSTRUCAO CIVIL, INCLUSIVE ENCAR | H | 0.35 | 16.75 | 3 | 6.0384
GOS SOCIAIS DESONERADOS
20134 | MAO-DE-OBRA DE SOLDADOR DA CONSTRUCAO CIVIL, INCLUSIVE ENCAR | H | 0.466 | 24.92 | 8.15 | 12.5592
GOS SOCIAIS DESONERADOS
06.020.0515-0 | MONTAGEM E ASSENTAMENTO DE TUBULACAO DE CHAPA DE ACO DE 3/16 | M |  | 44.81
" DE ESPESSURA,COM 6,00M DE COMPRIMENTO E 150MM DE DIAMETRO.
INCLUSIVE SOLDA E REVESTIMENTO DAS JUNTAS,EXCLUSIVE FORNECIM
ENTO DOS TUBOS E DOS MATERIAIS DE REVESTIMENTO DAS JUNTAS
01114 | ESCAVADEIRA HIDRAULICA,MOTOR DIESEL 111CV,CAPACIDADE 0,78M3 | H | 0.074 | 297.9792 | 0 | 22.0505
(CP)
01115 | ESCAVADEIRA HIDRAULICA,MOTOR DIESEL 111CV,CAPACIDADE 0,78M3 | H | 0.025 | 133.7728 | 0 | 3.3443
(CF)
01944 | MAO-DE-OBRA DE SOLDADOR DA CONSTRUCAO CIVIL, INCLUSIVE ENCAR | H | 0.188 | 28.76 | 3 | 5.5691
GOS SOCIAIS
01999 | MAO-DE-OBRA DE SERVENTE DA CONSTRUCAO CIVIL, INCLUSIVE ENCAR | H | 0.21 | 19.33 | 3 | 4.1811
GOS SOCIAIS
03486 | SOLDA TOPO 3/16",CONVERSOR A DIESEL | M | 0.08 | 120.9175 | 0 | 9.6734
06.020.0515-A | MONTAGEM E ASSENTAMENTO DE TUBULACAO DE CHAPA DE ACO DE 3/16 | M |  | 42.41
" DE ESPESSURA,COM 6,00M DE COMPRIMENTO E 150MM DE DIAMETRO.
INCLUSIVE SOLDA E REVESTIMENTO DAS JUNTAS,EXCLUSIVE FORNECIM
ENTO DOS TUBOS E DOS MATERIAIS DE REVESTIMENTO DAS JUNTAS
20132 | MAO-DE-OBRA DE SERVENTE DA CONSTRUCAO CIVIL, INCLUSIVE ENCAR | H | 0.21 | 16.75 | 3 | 3.623
GOS SOCIAIS DESONERADOS
20134 | MAO-DE-OBRA DE SOLDADOR DA CONSTRUCAO CIVIL, INCLUSIVE ENCAR | H | 0.188 | 24.92 | 3 | 4.8255
GOS SOCIAIS DESONERADOS
30106 | SOLDA TOPO 3/16",CONVERSOR A DIESEL | M | 0.08 | 112.1172 | 0 | 8.9694
30554 | ESCAVADEIRA HIDRAULICA,MOTOR DIESEL 111CV,CAPACIDADE 0,78M3 | H | 0.074 | 293.9692 | 0 | 21.7537
(CP)
30555 | ESCAVADEIRA HIDRAULICA,MOTOR DIESEL 111CV,CAPACIDADE 0,78M3 | H | 0.025 | 129.7628 | 0 | 3.2441
(CF)
06.020.0516-0 | MONTAGEM E ASSENTAMENTO DE TUBULACAO DE CHAPA DE ACO DE 3/16 | M |  | 49.66
" DE ESPESSURA,COM 6,00M DE COMPRIMENTO E 200MM DE DIAMETRO,
INCLUSIVE SOLDA E REVESTIMENTO DAS JUNTAS,EXCLUSIVE FORNECIM
ENTO DOS TUBOS E DOS MATERIAIS DE REVESTIMENTO DAS JUNTAS
01114 | ESCAVADEIRA HIDRAULICA,MOTOR DIESEL 111CV,CAPACIDADE 0,78M3 | H | 0.078 | 297.9792 | 0 | 23.2424
(CP)
01115 | ESCAVADEIRA HIDRAULICA,MOTOR DIESEL 111CV,CAPACIDADE 0,78M3 | H | 0.026 | 133.7728 | 0 | 3.4781
(CF)
01944 | MAO-DE-OBRA DE SOLDADOR DA CONSTRUCAO CIVIL, INCLUSIVE ENCAR | H | 0.198 | 28.76 | 3 | 5.8653
GOS SOCIAIS
01999 | MAO-DE-OBRA DE SERVENTE DA CONSTRUCAO CIVIL, INCLUSIVE ENCAR | H | 0.22 | 19.33 | 3 | 4.3802
GOS SOCIAIS
03486 | SOLDA TOPO 3/16",CONVERSOR A DIESEL | M | 0.105 | 120.9175 | 0 | 12.6963
06.020.0516-A | MONTAGEM E ASSENTAMENTO DE TUBULACAO DE CHAPA DE ACO DE 3/16 | M |  | 46.95
" DE ESPESSURA,COM 6,00M DE COMPRIMENTO E 200MM DE DIAMETRO,
INCLUSIVE SOLDA E REVESTIMENTO DAS JUNTAS,EXCLUSIVE FORNECIM
ENTO DOS TUBOS E DOS MATERIAIS DE REVESTIMENTO DAS JUNTAS
20132 | MAO-DE-OBRA DE SERVENTE DA CONSTRUCAO CIVIL, INCLUSIVE ENCAR | H | 0.22 | 16.75 | 3 | 3.7956
GOS SOCIAIS DESONERADOS
20134 | MAO-DE-OBRA DE SOLDADOR DA CONSTRUCAO CIVIL, INCLUSIVE ENCAR | H | 0.198 | 24.92 | 3 | 5.0822
GOS SOCIAIS DESONERADOS
30106 | SOLDA TOPO 3/16",CONVERSOR A DIESEL | M | 0.105 | 112.1172 | 0 | 11.7723
30554 | ESCAVADEIRA HIDRAULICA,MOTOR DIESEL 111CV,CAPACIDADE 0,78M3 | H | 0.078 | 293.9692 | 0 | 22.9296
(CP)
30555 | ESCAVADEIRA HIDRAULICA,MOTOR DIESEL 111CV,CAPACIDADE 0,78M3 | H | 0.026 | 129.7628 | 0 | 3.3738
(CF)
06.020.0517-0 | MONTAGEM E ASSENTAMENTO DE TUBULACAO DE CHAPA DE ACO DE 3/16 | M |  | 52.68
" DE ESPESSURA,COM 6,00M DE COMPRIMENTO E 250MM DE DIAMETRO,
INCLUSIVE SOLDA E REVESTIMENTO DAS JUNTAS,EXCLUSIVE FORNECIM
ENTO DOS TUBOS E DOS MATERIAIS DE REVESTIMENTO DAS JUNTAS
01114 | ESCAVADEIRA HIDRAULICA,MOTOR DIESEL 111CV,CAPACIDADE 0,78M3 | H | 0.078 | 297.9792 | 0 | 23.2424
(CP)
01115 | ESCAVADEIRA HIDRAULICA,MOTOR DIESEL 111CV,CAPACIDADE 0,78M3 | H | 0.026 | 133.7728 | 0 | 3.4781
(CF)
01944 | MAO-DE-OBRA DE SOLDADOR DA CONSTRUCAO CIVIL, INCLUSIVE ENCAR | H | 0.198 | 28.76 | 3 | 5.8653
GOS SOCIAIS
01999 | MAO-DE-OBRA DE SERVENTE DA CONSTRUCAO CIVIL, INCLUSIVE ENCAR | H | 0.22 | 19.33 | 3 | 4.3802
GOS SOCIAIS
03486 | SOLDA TOPO 3/16",CONVERSOR A DIESEL | M | 0.13 | 120.9175 | 0 | 15.7193
06.020.0517-A | MONTAGEM E ASSENTAMENTO DE TUBULACAO DE CHAPA DE ACO DE 3/16 | M |  | 49.75
" DE ESPESSURA,COM 6,00M DE COMPRIMENTO E 250MM DE DIAMETRO,
INCLUSIVE SOLDA E REVESTIMENTO DAS JUNTAS,EXCLUSIVE FORNECIM
ENTO DOS TUBOS E DOS MATERIAIS DE REVESTIMENTO DAS JUNTAS
20132 | MAO-DE-OBRA DE SERVENTE DA CONSTRUCAO CIVIL, INCLUSIVE ENCAR | H | 0.22 | 16.75 | 3 | 3.7956
GOS SOCIAIS DESONERADOS
20134 | MAO-DE-OBRA DE SOLDADOR DA CONSTRUCAO CIVIL, INCLUSIVE ENCAR | H | 0.198 | 24.92 | 3 | 5.0822
GOS SOCIAIS DESONERADOS
30106 | SOLDA TOPO 3/16",CONVERSOR A DIESEL | M | 0.13 | 112.1172 | 0 | 14.5752
30554 | ESCAVADEIRA HIDRAULICA,MOTOR DIESEL 111CV,CAPACIDADE 0,78M3 | H | 0.078 | 293.9692 | 0 | 22.9296
(CP)
30555 | ESCAVADEIRA HIDRAULICA,MOTOR DIESEL 111CV,CAPACIDADE 0,78M3 | H | 0.026 | 129.7628 | 0 | 3.3738
(CF)
06.020.0518-0 | MONTAGEM E ASSENTAMENTO DE TUBULACAO DE CHAPA DE ACO DE 3/16 | M |  | 57.56
" DE ESPESSURA,COM 6,00M DE COMPRIMENTO E 300MM DE DIAMETRO,
INCLUSIVE SOLDA E REVESTIMENTO DAS JUNTAS,EXCLUSIVE FORNECIM
ENTO DOS TUBOS E DOS MATERIAIS DE REVESTIMENTO DAS JUNTAS
01114 | ESCAVADEIRA HIDRAULICA,MOTOR DIESEL 111CV,CAPACIDADE 0,78M3 | H | 0.082 | 297.9792 | 0 | 24.4343
(CP)
01115 | ESCAVADEIRA HIDRAULICA,MOTOR DIESEL 111CV,CAPACIDADE 0,78M3 | H | 0.027 | 133.7728 | 0 | 3.6119
(CF)
01944 | MAO-DE-OBRA DE SOLDADOR DA CONSTRUCAO CIVIL, INCLUSIVE ENCAR | H | 0.201 | 28.76 | 3 | 5.9542
GOS SOCIAIS
01999 | MAO-DE-OBRA DE SERVENTE DA CONSTRUCAO CIVIL, INCLUSIVE ENCAR | H | 0.23 | 19.33 | 3 | 4.5793
GOS SOCIAIS
03486 | SOLDA TOPO 3/16",CONVERSOR A DIESEL | M | 0.157 | 120.9175 | 0 | 18.984
06.020.0518-A | MONTAGEM E ASSENTAMENTO DE TUBULACAO DE CHAPA DE ACO DE 3/16 | M |  | 54.33
" DE ESPESSURA,COM 6,00M DE COMPRIMENTO E 300MM DE DIAMETRO,
INCLUSIVE SOLDA E REVESTIMENTO DAS JUNTAS,EXCLUSIVE FORNECIM
ENTO DOS TUBOS E DOS MATERIAIS DE REVESTIMENTO DAS JUNTAS
20132 | MAO-DE-OBRA DE SERVENTE DA CONSTRUCAO CIVIL, INCLUSIVE ENCAR | H | 0.23 | 16.75 | 3 | 3.9681
GOS SOCIAIS DESONERADOS
20134 | MAO-DE-OBRA DE SOLDADOR DA CONSTRUCAO CIVIL, INCLUSIVE ENCAR | H | 0.201 | 24.92 | 3 | 5.1592
GOS SOCIAIS DESONERADOS
30106 | SOLDA TOPO 3/16",CONVERSOR A DIESEL | M | 0.157 | 112.1172 | 0 | 17.6024
30554 | ESCAVADEIRA HIDRAULICA,MOTOR DIESEL 111CV,CAPACIDADE 0,78M3 | H | 0.082 | 293.9692 | 0 | 24.1055
(CP)
30555 | ESCAVADEIRA HIDRAULICA,MOTOR DIESEL 111CV,CAPACIDADE 0,78M3 | H | 0.027 | 129.7628 | 0 | 3.5036
(CF)
06.020.0519-0 | MONTAGEM E ASSENTAMENTO DE TUBULACAO DE CHAPA DE ACO DE 3/16 | M |  | 60.12
" DE ESPESSURA,COM 6,00M DE COMPRIMENTO E 350MM DE DIAMETRO,
INCLUSIVE SOLDA E REVESTIMENTO DAS JUNTAS,EXCLUSIVE FORNECIM
ENTO DOS TUBOS E DOS MATERIAIS DE REVESTIMENTO DAS JUNTAS
01114 | ESCAVADEIRA HIDRAULICA,MOTOR DIESEL 111CV,CAPACIDADE 0,78M3 | H | 0.082 | 297.9792 | 0 | 24.4343
(CP)
01115 | ESCAVADEIRA HIDRAULICA,MOTOR DIESEL 111CV,CAPACIDADE 0,78M3 | H | 0.027 | 133.7728 | 0 | 3.6119
(CF)
01944 | MAO-DE-OBRA DE SOLDADOR DA CONSTRUCAO CIVIL, INCLUSIVE ENCAR | H | 0.201 | 28.76 | 3 | 5.9542
GOS SOCIAIS
01999 | MAO-DE-OBRA DE SERVENTE DA CONSTRUCAO CIVIL, INCLUSIVE ENCAR | H | 0.201 | 19.33 | 3 | 4.0019
GOS SOCIAIS
03486 | SOLDA TOPO 3/16",CONVERSOR A DIESEL | M | 0.183 | 120.9175 | 0 | 22.1279
06.020.0519-A | MONTAGEM E ASSENTAMENTO DE TUBULACAO DE CHAPA DE ACO DE 3/16 | M |  | 56.75
" DE ESPESSURA,COM 6,00M DE COMPRIMENTO E 350MM DE DIAMETRO,
INCLUSIVE SOLDA E REVESTIMENTO DAS JUNTAS,EXCLUSIVE FORNECIM
ENTO DOS TUBOS E DOS MATERIAIS DE REVESTIMENTO DAS JUNTAS
20132 | MAO-DE-OBRA DE SERVENTE DA CONSTRUCAO CIVIL, INCLUSIVE ENCAR | H | 0.201 | 16.75 | 3 | 3.4678
GOS SOCIAIS DESONERADOS
20134 | MAO-DE-OBRA DE SOLDADOR DA CONSTRUCAO CIVIL, INCLUSIVE ENCAR | H | 0.201 | 24.92 | 3 | 5.1592
GOS SOCIAIS DESONERADOS
30106 | SOLDA TOPO 3/16",CONVERSOR A DIESEL | M | 0.183 | 112.1172 | 0 | 20.5174
30554 | ESCAVADEIRA HIDRAULICA,MOTOR DIESEL 111CV,CAPACIDADE 0,78M3 | H | 0.082 | 293.9692 | 0 | 24.1055
(CP)
30555 | ESCAVADEIRA HIDRAULICA,MOTOR DIESEL 111CV,CAPACIDADE 0,78M3 | H | 0.027 | 129.7628 | 0 | 3.5036
(CF)
06.020.0520-0 | MONTAGEM E ASSENTAMENTO DE TUBULACAO DE CHAPA DE ACO DE 3/16 | M |  | 66.69
" DE ESPESSURA,COM 6,00M DE COMPRIMENTO E 400MM DE DIAMETRO,
INCLUSIVE SOLDA E REVESTIMENTO DAS JUNTAS,EXCLUSIVE FORNECIM
ENTO DOS TUBOS E DOS MATERIAIS DE REVESTIMENTO DAS JUNTAS
01114 | ESCAVADEIRA HIDRAULICA,MOTOR DIESEL 111CV,CAPACIDADE 0,78M3 | H | 0.087 | 297.9792 | 0 | 25.9242
(CP)
01115 | ESCAVADEIRA HIDRAULICA,MOTOR DIESEL 111CV,CAPACIDADE 0,78M3 | H | 0.029 | 133.7728 | 0 | 3.8794
(CF)
01944 | MAO-DE-OBRA DE SOLDADOR DA CONSTRUCAO CIVIL, INCLUSIVE ENCAR | H | 0.22 | 28.76 | 3 | 6.517
GOS SOCIAIS
01999 | MAO-DE-OBRA DE SERVENTE DA CONSTRUCAO CIVIL, INCLUSIVE ENCAR | H | 0.25 | 19.33 | 3 | 4.9775
GOS SOCIAIS
03486 | SOLDA TOPO 3/16",CONVERSOR A DIESEL | M | 0.21 | 120.9175 | 0 | 25.3927
06.020.0520-A | MONTAGEM E ASSENTAMENTO DE TUBULACAO DE CHAPA DE ACO DE 3/16 | M |  | 62.84
" DE ESPESSURA,COM 6,00M DE COMPRIMENTO E 400MM DE DIAMETRO,
INCLUSIVE SOLDA E REVESTIMENTO DAS JUNTAS,EXCLUSIVE FORNECIM
ENTO DOS TUBOS E DOS MATERIAIS DE REVESTIMENTO DAS JUNTAS
20132 | MAO-DE-OBRA DE SERVENTE DA CONSTRUCAO CIVIL, INCLUSIVE ENCAR | H | 0.25 | 16.75 | 3 | 4.3131
GOS SOCIAIS DESONERADOS
20134 | MAO-DE-OBRA DE SOLDADOR DA CONSTRUCAO CIVIL, INCLUSIVE ENCAR | H | 0.22 | 24.92 | 3 | 5.6469
GOS SOCIAIS DESONERADOS
30106 | SOLDA TOPO 3/16",CONVERSOR A DIESEL | M | 0.21 | 112.1172 | 0 | 23.5446
30554 | ESCAVADEIRA HIDRAULICA,MOTOR DIESEL 111CV,CAPACIDADE 0,78M3 | H | 0.087 | 293.9692 | 0 | 25.5753
(CP)
30555 | ESCAVADEIRA HIDRAULICA,MOTOR DIESEL 111CV,CAPACIDADE 0,78M3 | H | 0.029 | 129.7628 | 0 | 3.7631
(CF)
06.020.0521-0 | MONTAGEM E ASSENTAMENTO DE TUBULACAO DE CHAPA DE ACO DE 3/16 | M |  | 69.83
" DE ESPESSURA,COM 6,00M DE COMPRIMENTO E 450MM DE DIAMETRO,
INCLUSIVE SOLDA E REVESTIMENTO DAS JUNTAS,EXCLUSIVE FORNECIM
ENTO DOS TUBOS E DOS MATERIAIS DE REVESTIMENTO DAS JUNTAS
01114 | ESCAVADEIRA HIDRAULICA,MOTOR DIESEL 111CV,CAPACIDADE 0,78M3 | H | 0.087 | 297.9792 | 0 | 25.9242
(CP)
01115 | ESCAVADEIRA HIDRAULICA,MOTOR DIESEL 111CV,CAPACIDADE 0,78M3 | H | 0.029 | 133.7728 | 0 | 3.8794
(CF)
01944 | MAO-DE-OBRA DE SOLDADOR DA CONSTRUCAO CIVIL, INCLUSIVE ENCAR | H | 0.22 | 28.76 | 3 | 6.517
GOS SOCIAIS
01999 | MAO-DE-OBRA DE SERVENTE DA CONSTRUCAO CIVIL, INCLUSIVE ENCAR | H | 0.25 | 19.33 | 3 | 4.9775
GOS SOCIAIS
03486 | SOLDA TOPO 3/16",CONVERSOR A DIESEL | M | 0.236 | 120.9175 | 0 | 28.5365
06.020.0521-A | MONTAGEM E ASSENTAMENTO DE TUBULACAO DE CHAPA DE ACO DE 3/16 | M |  | 65.75
" DE ESPESSURA,COM 6,00M DE COMPRIMENTO E 450MM DE DIAMETRO,
INCLUSIVE SOLDA E REVESTIMENTO DAS JUNTAS,EXCLUSIVE FORNECIM
ENTO DOS TUBOS E DOS MATERIAIS DE REVESTIMENTO DAS JUNTAS
20132 | MAO-DE-OBRA DE SERVENTE DA CONSTRUCAO CIVIL, INCLUSIVE ENCAR | H | 0.25 | 16.75 | 3 | 4.3131
GOS SOCIAIS DESONERADOS
20134 | MAO-DE-OBRA DE SOLDADOR DA CONSTRUCAO CIVIL, INCLUSIVE ENCAR | H | 0.22 | 24.92 | 3 | 5.6469
GOS SOCIAIS DESONERADOS
30106 | SOLDA TOPO 3/16",CONVERSOR A DIESEL | M | 0.236 | 112.1172 | 0 | 26.4597
30554 | ESCAVADEIRA HIDRAULICA,MOTOR DIESEL 111CV,CAPACIDADE 0,78M3 | H | 0.087 | 293.9692 | 0 | 25.5753
(CP)
30555 | ESCAVADEIRA HIDRAULICA,MOTOR DIESEL 111CV,CAPACIDADE 0,78M3 | H | 0.029 | 129.7628 | 0 | 3.7631
(CF)
06.020.0522-0 | MONTAGEM E ASSENTAMENTO DE TUBULACAO DE CHAPA DE ACO DE 3/16 | M |  | 74.79
" DE ESPESSURA,COM 6,00M DE COMPRIMENTO E 500MM DE DIAMETRO,
INCLUSIVE SOLDA E REVESTIMENTO DAS JUNTAS,EXCLUSIVE FORNECIM
ENTO DOS TUBOS E DOS MATERIAIS DE REVESTIMENTO DAS JUNTAS
01114 | ESCAVADEIRA HIDRAULICA,MOTOR DIESEL 111CV,CAPACIDADE 0,78M3 | H | 0.091 | 297.9792 | 0 | 27.1161
(CP)
01115 | ESCAVADEIRA HIDRAULICA,MOTOR DIESEL 111CV,CAPACIDADE 0,78M3 | H | 0.03 | 133.7728 | 0 | 4.0132
(CF)
01944 | MAO-DE-OBRA DE SOLDADOR DA CONSTRUCAO CIVIL, INCLUSIVE ENCAR | H | 0.23 | 28.76 | 3 | 6.8132
GOS SOCIAIS
01999 | MAO-DE-OBRA DE SERVENTE DA CONSTRUCAO CIVIL, INCLUSIVE ENCAR | H | 0.26 | 19.33 | 3 | 5.1766
GOS SOCIAIS
03486 | SOLDA TOPO 3/16",CONVERSOR A DIESEL | M | 0.262 | 120.9175 | 0 | 31.6804
06.020.0522-A | MONTAGEM E ASSENTAMENTO DE TUBULACAO DE CHAPA DE ACO DE 3/16 | M |  | 70.4
" DE ESPESSURA,COM 6,00M DE COMPRIMENTO E 500MM DE DIAMETRO,
INCLUSIVE SOLDA E REVESTIMENTO DAS JUNTAS,EXCLUSIVE FORNECIM
ENTO DOS TUBOS E DOS MATERIAIS DE REVESTIMENTO DAS JUNTAS
20132 | MAO-DE-OBRA DE SERVENTE DA CONSTRUCAO CIVIL, INCLUSIVE ENCAR | H | 0.26 | 16.75 | 3 | 4.4857
GOS SOCIAIS DESONERADOS
20134 | MAO-DE-OBRA DE SOLDADOR DA CONSTRUCAO CIVIL, INCLUSIVE ENCAR | H | 0.23 | 24.92 | 3 | 5.9035
GOS SOCIAIS DESONERADOS
30106 | SOLDA TOPO 3/16",CONVERSOR A DIESEL | M | 0.262 | 112.1172 | 0 | 29.3747
30554 | ESCAVADEIRA HIDRAULICA,MOTOR DIESEL 111CV,CAPACIDADE 0,78M3 | H | 0.091 | 293.9692 | 0 | 26.7512
(CP)
30555 | ESCAVADEIRA HIDRAULICA,MOTOR DIESEL 111CV,CAPACIDADE 0,78M3 | H | 0.03 | 129.7628 | 0 | 3.8929
(CF)
06.020.0525-0 | MONTAGEM E ASSENTAMENTO DE TUBULACAO DE CHAPA DE ACO DE 1/4" | M |  | 47.23
DE ESPESSURA,COM 6,00M DE COMPRIMENTO E 150MM DE DIAMETRO,I
NCLUSIVE SOLDA E REVESTIMENTO DAS JUNTAS,EXCLUSIVE FORNECIME
NTO DOS TUBOS E DOS MATERIAIS DE REVESTIMENTO DAS JUNTAS
01114 | ESCAVADEIRA HIDRAULICA,MOTOR DIESEL 111CV,CAPACIDADE 0,78M3 | H | 0.074 | 297.9792 | 0 | 22.0505
(CP)
01115 | ESCAVADEIRA HIDRAULICA,MOTOR DIESEL 111CV,CAPACIDADE 0,78M3 | H | 0.025 | 133.7728 | 0 | 3.3443
(CF)
01872 | SOLDA TOPO 1/4",CONVERSOR A DIESEL | M | 0.08 | 151.147 | 0 | 12.0918
01944 | MAO-DE-OBRA DE SOLDADOR DA CONSTRUCAO CIVIL, INCLUSIVE ENCAR | H | 0.188 | 28.76 | 3 | 5.5691
GOS SOCIAIS
01999 | MAO-DE-OBRA DE SERVENTE DA CONSTRUCAO CIVIL, INCLUSIVE ENCAR | H | 0.21 | 19.33 | 3 | 4.1811
GOS SOCIAIS
06.020.0525-A | MONTAGEM E ASSENTAMENTO DE TUBULACAO DE CHAPA DE ACO DE 1/4" | M |  | 44.65
DE ESPESSURA,COM 6,00M DE COMPRIMENTO E 150MM DE DIAMETRO,I
NCLUSIVE SOLDA E REVESTIMENTO DAS JUNTAS,EXCLUSIVE FORNECIME
NTO DOS TUBOS E DOS MATERIAIS DE REVESTIMENTO DAS JUNTAS
20132 | MAO-DE-OBRA DE SERVENTE DA CONSTRUCAO CIVIL, INCLUSIVE ENCAR | H | 0.21 | 16.75 | 3 | 3.623
GOS SOCIAIS DESONERADOS
20134 | MAO-DE-OBRA DE SOLDADOR DA CONSTRUCAO CIVIL, INCLUSIVE ENCAR | H | 0.188 | 24.92 | 3 | 4.8255
GOS SOCIAIS DESONERADOS
30107 | SOLDA TOPO 1/4",CONVERSOR A DIESEL | M | 0.08 | 140.1466 | 0 | 11.2117
30554 | ESCAVADEIRA HIDRAULICA,MOTOR DIESEL 111CV,CAPACIDADE 0,78M3 | H | 0.074 | 293.9692 | 0 | 21.7537
(CP)
30555 | ESCAVADEIRA HIDRAULICA,MOTOR DIESEL 111CV,CAPACIDADE 0,78M3 | H | 0.025 | 129.7628 | 0 | 3.2441
(CF)
06.020.0526-0 | MONTAGEM E ASSENTAMENTO DE TUBULACAO DE CHAPA DE ACO DE 1/4" | M |  | 52.83
DE ESPESSURA,COM 6,00M DE COMPRIMENTO E 200MM DE DIAMETRO,I
NCLUSIVE SOLDA E REVESTIMENTO DAS JUNTAS,EXCLUSIVE FORNECIME
NTO DOS TUBOS E DOS MATERIAIS DE REVESTIMENTO DAS JUNTAS
01114 | ESCAVADEIRA HIDRAULICA,MOTOR DIESEL 111CV,CAPACIDADE 0,78M3 | H | 0.078 | 297.9792 | 0 | 23.2424
(CP)
01115 | ESCAVADEIRA HIDRAULICA,MOTOR DIESEL 111CV,CAPACIDADE 0,78M3 | H | 0.026 | 133.7728 | 0 | 3.4781
(CF)
01872 | SOLDA TOPO 1/4",CONVERSOR A DIESEL | M | 0.105 | 151.147 | 0 | 15.8704
01944 | MAO-DE-OBRA DE SOLDADOR DA CONSTRUCAO CIVIL, INCLUSIVE ENCAR | H | 0.198 | 28.76 | 3 | 5.8653
GOS SOCIAIS
01999 | MAO-DE-OBRA DE SERVENTE DA CONSTRUCAO CIVIL, INCLUSIVE ENCAR | H | 0.22 | 19.33 | 3 | 4.3802
GOS SOCIAIS
06.020.0526-A | MONTAGEM E ASSENTAMENTO DE TUBULACAO DE CHAPA DE ACO DE 1/4" | M |  | 49.89
DE ESPESSURA,COM 6,00M DE COMPRIMENTO E 200MM DE DIAMETRO,I
NCLUSIVE SOLDA E REVESTIMENTO DAS JUNTAS,EXCLUSIVE FORNECIME
NTO DOS TUBOS E DOS MATERIAIS DE REVESTIMENTO DAS JUNTAS
20132 | MAO-DE-OBRA DE SERVENTE DA CONSTRUCAO CIVIL, INCLUSIVE ENCAR | H | 0.22 | 16.75 | 3 | 3.7956
GOS SOCIAIS DESONERADOS
20134 | MAO-DE-OBRA DE SOLDADOR DA CONSTRUCAO CIVIL, INCLUSIVE ENCAR | H | 0.198 | 24.92 | 3 | 5.0822
GOS SOCIAIS DESONERADOS
30107 | SOLDA TOPO 1/4",CONVERSOR A DIESEL | M | 0.105 | 140.1466 | 0 | 14.7154
30554 | ESCAVADEIRA HIDRAULICA,MOTOR DIESEL 111CV,CAPACIDADE 0,78M3 | H | 0.078 | 293.9692 | 0 | 22.9296
(CP)
30555 | ESCAVADEIRA HIDRAULICA,MOTOR DIESEL 111CV,CAPACIDADE 0,78M3 | H | 0.026 | 129.7628 | 0 | 3.3738
(CF)
06.020.0527-0 | MONTAGEM E ASSENTAMENTO DE TUBULACAO DE CHAPA DE ACO DE 1/4" | M |  | 56.61
DE ESPESSURA,COM 6,00M DE COMPRIMENTO E 250MM DE DIAMETRO,I
NCLUSIVE SOLDA E REVESTIMENTO DAS JUNTAS,EXCLUSIVE FORNECIME
NTO DOS TUBOS E DOS MATERIAIS DE REVESTIMENTO DAS JUNTAS
01114 | ESCAVADEIRA HIDRAULICA,MOTOR DIESEL 111CV,CAPACIDADE 0,78M3 | H | 0.078 | 297.9792 | 0 | 23.2424
(CP)
01115 | ESCAVADEIRA HIDRAULICA,MOTOR DIESEL 111CV,CAPACIDADE 0,78M3 | H | 0.026 | 133.7728 | 0 | 3.4781
(CF)
01872 | SOLDA TOPO 1/4",CONVERSOR A DIESEL | M | 0.13 | 151.147 | 0 | 19.6491
01944 | MAO-DE-OBRA DE SOLDADOR DA CONSTRUCAO CIVIL, INCLUSIVE ENCAR | H | 0.198 | 28.76 | 3 | 5.8653
GOS SOCIAIS
01999 | MAO-DE-OBRA DE SERVENTE DA CONSTRUCAO CIVIL, INCLUSIVE ENCAR | H | 0.22 | 19.33 | 3 | 4.3802
GOS SOCIAIS
06.020.0527-A | MONTAGEM E ASSENTAMENTO DE TUBULACAO DE CHAPA DE ACO DE 1/4" | M |  | 53.39
DE ESPESSURA,COM 6,00M DE COMPRIMENTO E 250MM DE DIAMETRO,I
NCLUSIVE SOLDA E REVESTIMENTO DAS JUNTAS,EXCLUSIVE FORNECIME
NTO DOS TUBOS E DOS MATERIAIS DE REVESTIMENTO DAS JUNTAS
20132 | MAO-DE-OBRA DE SERVENTE DA CONSTRUCAO CIVIL, INCLUSIVE ENCAR | H | 0.22 | 16.75 | 3 | 3.7956
GOS SOCIAIS DESONERADOS
20134 | MAO-DE-OBRA DE SOLDADOR DA CONSTRUCAO CIVIL, INCLUSIVE ENCAR | H | 0.198 | 24.92 | 3 | 5.0822
GOS SOCIAIS DESONERADOS
30107 | SOLDA TOPO 1/4",CONVERSOR A DIESEL | M | 0.13 | 140.1466 | 0 | 18.2191
30554 | ESCAVADEIRA HIDRAULICA,MOTOR DIESEL 111CV,CAPACIDADE 0,78M3 | H | 0.078 | 293.9692 | 0 | 22.9296
(CP)
30555 | ESCAVADEIRA HIDRAULICA,MOTOR DIESEL 111CV,CAPACIDADE 0,78M3 | H | 0.026 | 129.7628 | 0 | 3.3738
(CF)
06.020.0528-0 | MONTAGEM E ASSENTAMENTO DE TUBULACAO DE CHAPA DE ACO DE 1/4" | M |  | 62.3
DE ESPESSURA,COM 6,00M DE COMPRIMENTO E 300MM DE DIAMETRO,I
NCLUSIVE SOLDA E REVESTIMENTO DAS JUNTAS,EXCLUSIVE FORNECIME
NTO DOS TUBOS E DOS MATERIAIS DE REVESTIMENTO DAS JUNTAS
01114 | ESCAVADEIRA HIDRAULICA,MOTOR DIESEL 111CV,CAPACIDADE 0,78M3 | H | 0.082 | 297.9792 | 0 | 24.4343
(CP)
01115 | ESCAVADEIRA HIDRAULICA,MOTOR DIESEL 111CV,CAPACIDADE 0,78M3 | H | 0.027 | 133.7728 | 0 | 3.6119
(CF)
01872 | SOLDA TOPO 1/4",CONVERSOR A DIESEL | M | 0.157 | 151.147 | 0 | 23.7301
01944 | MAO-DE-OBRA DE SOLDADOR DA CONSTRUCAO CIVIL, INCLUSIVE ENCAR | H | 0.201 | 28.76 | 3 | 5.9542
GOS SOCIAIS
01999 | MAO-DE-OBRA DE SERVENTE DA CONSTRUCAO CIVIL, INCLUSIVE ENCAR | H | 0.23 | 19.33 | 3 | 4.5793
GOS SOCIAIS
06.020.0528-A | MONTAGEM E ASSENTAMENTO DE TUBULACAO DE CHAPA DE ACO DE 1/4" | M |  | 58.73
DE ESPESSURA,COM 6,00M DE COMPRIMENTO E 300MM DE DIAMETRO,I
NCLUSIVE SOLDA E REVESTIMENTO DAS JUNTAS,EXCLUSIVE FORNECIME
NTO DOS TUBOS E DOS MATERIAIS DE REVESTIMENTO DAS JUNTAS
20132 | MAO-DE-OBRA DE SERVENTE DA CONSTRUCAO CIVIL, INCLUSIVE ENCAR | H | 0.23 | 16.75 | 3 | 3.9681
GOS SOCIAIS DESONERADOS
20134 | MAO-DE-OBRA DE SOLDADOR DA CONSTRUCAO CIVIL, INCLUSIVE ENCAR | H | 0.201 | 24.92 | 3 | 5.1592
GOS SOCIAIS DESONERADOS
30107 | SOLDA TOPO 1/4",CONVERSOR A DIESEL | M | 0.157 | 140.1466 | 0 | 22.003
30554 | ESCAVADEIRA HIDRAULICA,MOTOR DIESEL 111CV,CAPACIDADE 0,78M3 | H | 0.082 | 293.9692 | 0 | 24.1055
(CP)
30555 | ESCAVADEIRA HIDRAULICA,MOTOR DIESEL 111CV,CAPACIDADE 0,78M3 | H | 0.027 | 129.7628 | 0 | 3.5036
(CF)
06.020.0529-0 | MONTAGEM E ASSENTAMENTO DE TUBULACAO DE CHAPA DE ACO DE 1/4" | M |  | 66.23
DE ESPESSURA,COM 6,00M DE COMPRIMENTO E 350MM DE DIAMETRO,I
NCLUSIVE SOLDA E REVESTIMENTO DAS JUNTAS,EXCLUSIVE FORNECIME
NTO DOS TUBOS E DOS MATERIAIS DE REVESTIMENTO DAS JUNTAS
01114 | ESCAVADEIRA HIDRAULICA,MOTOR DIESEL 111CV,CAPACIDADE 0,78M3 | H | 0.082 | 297.9792 | 0 | 24.4343
(CP)
01115 | ESCAVADEIRA HIDRAULICA,MOTOR DIESEL 111CV,CAPACIDADE 0,78M3 | H | 0.027 | 133.7728 | 0 | 3.6119
(CF)
01872 | SOLDA TOPO 1/4",CONVERSOR A DIESEL | M | 0.183 | 151.147 | 0 | 27.6599
01944 | MAO-DE-OBRA DE SOLDADOR DA CONSTRUCAO CIVIL, INCLUSIVE ENCAR | H | 0.201 | 28.76 | 3 | 5.9542
GOS SOCIAIS
01999 | MAO-DE-OBRA DE SERVENTE DA CONSTRUCAO CIVIL, INCLUSIVE ENCAR | H | 0.23 | 19.33 | 3 | 4.5793
GOS SOCIAIS
06.020.0529-A | MONTAGEM E ASSENTAMENTO DE TUBULACAO DE CHAPA DE ACO DE 1/4" | M |  | 62.38
DE ESPESSURA,COM 6,00M DE COMPRIMENTO E 350MM DE DIAMETRO,I
NCLUSIVE SOLDA E REVESTIMENTO DAS JUNTAS,EXCLUSIVE FORNECIME
NTO DOS TUBOS E DOS MATERIAIS DE REVESTIMENTO DAS JUNTAS
20132 | MAO-DE-OBRA DE SERVENTE DA CONSTRUCAO CIVIL, INCLUSIVE ENCAR | H | 0.23 | 16.75 | 3 | 3.9681
GOS SOCIAIS DESONERADOS
20134 | MAO-DE-OBRA DE SOLDADOR DA CONSTRUCAO CIVIL, INCLUSIVE ENCAR | H | 0.201 | 24.92 | 3 | 5.1592
GOS SOCIAIS DESONERADOS
30107 | SOLDA TOPO 1/4",CONVERSOR A DIESEL | M | 0.183 | 140.1466 | 0 | 25.6468
30554 | ESCAVADEIRA HIDRAULICA,MOTOR DIESEL 111CV,CAPACIDADE 0,78M3 | H | 0.082 | 293.9692 | 0 | 24.1055
(CP)
30555 | ESCAVADEIRA HIDRAULICA,MOTOR DIESEL 111CV,CAPACIDADE 0,78M3 | H | 0.027 | 129.7628 | 0 | 3.5036
(CF)
06.020.0530-0 | MONTAGEM E ASSENTAMENTO DE TUBULACAO DE CHAPA DE ACO DE 1/4" | M |  | 73.03
DE ESPESSURA,COM 6,00M DE COMPRIMENTO E 400MM DE DIAMETRO,I
NCLUSIVE SOLDA E REVESTIMENTO DAS JUNTAS,EXCLUSIVE FORNECIME
NTO DOS TUBOS E DOS MATERIAIS DE REVESTIMENTO DAS JUNTAS
01114 | ESCAVADEIRA HIDRAULICA,MOTOR DIESEL 111CV,CAPACIDADE 0,78M3 | H | 0.087 | 297.9792 | 0 | 25.9242
(CP)
01115 | ESCAVADEIRA HIDRAULICA,MOTOR DIESEL 111CV,CAPACIDADE 0,78M3 | H | 0.029 | 133.7728 | 0 | 3.8794
(CF)
01872 | SOLDA TOPO 1/4",CONVERSOR A DIESEL | M | 0.21 | 151.147 | 0 | 31.7409
01944 | MAO-DE-OBRA DE SOLDADOR DA CONSTRUCAO CIVIL, INCLUSIVE ENCAR | H | 0.22 | 28.76 | 3 | 6.517
GOS SOCIAIS
01999 | MAO-DE-OBRA DE SERVENTE DA CONSTRUCAO CIVIL, INCLUSIVE ENCAR | H | 0.25 | 19.33 | 3 | 4.9775
GOS SOCIAIS
06.020.0530-A | MONTAGEM E ASSENTAMENTO DE TUBULACAO DE CHAPA DE ACO DE 1/4" | M |  | 68.72
DE ESPESSURA,COM 6,00M DE COMPRIMENTO E 400MM DE DIAMETRO,I
NCLUSIVE SOLDA E REVESTIMENTO DAS JUNTAS,EXCLUSIVE FORNECIME
NTO DOS TUBOS E DOS MATERIAIS DE REVESTIMENTO DAS JUNTAS
20132 | MAO-DE-OBRA DE SERVENTE DA CONSTRUCAO CIVIL, INCLUSIVE ENCAR | H | 0.25 | 16.75 | 3 | 4.3131
GOS SOCIAIS DESONERADOS
20134 | MAO-DE-OBRA DE SOLDADOR DA CONSTRUCAO CIVIL, INCLUSIVE ENCAR | H | 0.22 | 24.92 | 3 | 5.6469
GOS SOCIAIS DESONERADOS
30107 | SOLDA TOPO 1/4",CONVERSOR A DIESEL | M | 0.21 | 140.1466 | 0 | 29.4308
30554 | ESCAVADEIRA HIDRAULICA,MOTOR DIESEL 111CV,CAPACIDADE 0,78M3 | H | 0.087 | 293.9692 | 0 | 25.5753
(CP)
30555 | ESCAVADEIRA HIDRAULICA,MOTOR DIESEL 111CV,CAPACIDADE 0,78M3 | H | 0.029 | 129.7628 | 0 | 3.7631
(CF)
06.020.0531-0 | MONTAGEM E ASSENTAMENTO DE TUBULACAO DE CHAPA DE ACO DE 1/4" | M |  | 76.66
DE ESPESSURA,COM 6,00M DE COMPRIMENTO E 450MM DE DIAMETRO,I
NCLUSIVE SOLDA E REVESTIMENTO DAS JUNTAS,EXCLUSIVE FORNECIME
NTO DOS TUBOS E DOS MATERIAIS DE REVESTIMENTO DAS JUNTAS
01114 | ESCAVADEIRA HIDRAULICA,MOTOR DIESEL 111CV,CAPACIDADE 0,78M3 | H | 0.087 | 297.9792 | 0 | 25.9242
(CP)
01115 | ESCAVADEIRA HIDRAULICA,MOTOR DIESEL 111CV,CAPACIDADE 0,78M3 | H | 0.029 | 133.7728 | 0 | 3.8794
(CF)
01872 | SOLDA TOPO 1/4",CONVERSOR A DIESEL | M | 0.234 | 151.147 | 0 | 35.3684
01944 | MAO-DE-OBRA DE SOLDADOR DA CONSTRUCAO CIVIL, INCLUSIVE ENCAR | H | 0.22 | 28.76 | 3 | 6.517
GOS SOCIAIS
01999 | MAO-DE-OBRA DE SERVENTE DA CONSTRUCAO CIVIL, INCLUSIVE ENCAR | H | 0.25 | 19.33 | 3 | 4.9775
GOS SOCIAIS
06.020.0531-A | MONTAGEM E ASSENTAMENTO DE TUBULACAO DE CHAPA DE ACO DE 1/4" | M |  | 72.09
DE ESPESSURA,COM 6,00M DE COMPRIMENTO E 450MM DE DIAMETRO,I
NCLUSIVE SOLDA E REVESTIMENTO DAS JUNTAS,EXCLUSIVE FORNECIME
NTO DOS TUBOS E DOS MATERIAIS DE REVESTIMENTO DAS JUNTAS
20132 | MAO-DE-OBRA DE SERVENTE DA CONSTRUCAO CIVIL, INCLUSIVE ENCAR | H | 0.25 | 16.75 | 3 | 4.3131
GOS SOCIAIS DESONERADOS
20134 | MAO-DE-OBRA DE SOLDADOR DA CONSTRUCAO CIVIL, INCLUSIVE ENCAR | H | 0.22 | 24.92 | 3 | 5.6469
GOS SOCIAIS DESONERADOS
30107 | SOLDA TOPO 1/4",CONVERSOR A DIESEL | M | 0.234 | 140.1466 | 0 | 32.7943
30554 | ESCAVADEIRA HIDRAULICA,MOTOR DIESEL 111CV,CAPACIDADE 0,78M3 | H | 0.087 | 293.9692 | 0 | 25.5753
(CP)
30555 | ESCAVADEIRA HIDRAULICA,MOTOR DIESEL 111CV,CAPACIDADE 0,78M3 | H | 0.029 | 129.7628 | 0 | 3.7631
(CF)
06.020.0534-0 | MONTAGEM E ASSENTAMENTO DE TUBULACAO DE CHAPA DE ACO DE 1/4" | M |  | 83.17
DE ESPESSURA,COM 6,00M DE COMPRIMENTO E 500MM DE DIAMETRO,I
NCLUSIVE SOLDA E REVESTIMENTO DAS JUNTAS,EXCLUSIVE FORNECIME
NTO DOS TUBOS E DOS MATERIAIS DE REVESTIMENTO DAS JUNTAS
01114 | ESCAVADEIRA HIDRAULICA,MOTOR DIESEL 111CV,CAPACIDADE 0,78M3 | H | 0.091 | 297.9792 | 0 | 27.1161
(CP)
01115 | ESCAVADEIRA HIDRAULICA,MOTOR DIESEL 111CV,CAPACIDADE 0,78M3 | H | 0.03 | 133.7728 | 0 | 4.0132
(CF)
01872 | SOLDA TOPO 1/4",CONVERSOR A DIESEL | M | 0.265 | 151.147 | 0 | 40.054
01944 | MAO-DE-OBRA DE SOLDADOR DA CONSTRUCAO CIVIL, INCLUSIVE ENCAR | H | 0.23 | 28.76 | 3 | 6.8132
GOS SOCIAIS
01999 | MAO-DE-OBRA DE SERVENTE DA CONSTRUCAO CIVIL, INCLUSIVE ENCAR | H | 0.26 | 19.33 | 3 | 5.1766
GOS SOCIAIS
06.020.0534-A | MONTAGEM E ASSENTAMENTO DE TUBULACAO DE CHAPA DE ACO DE 1/4" | M |  | 78.17
DE ESPESSURA,COM 6,00M DE COMPRIMENTO E 500MM DE DIAMETRO,I
NCLUSIVE SOLDA E REVESTIMENTO DAS JUNTAS,EXCLUSIVE FORNECIME
NTO DOS TUBOS E DOS MATERIAIS DE REVESTIMENTO DAS JUNTAS
20132 | MAO-DE-OBRA DE SERVENTE DA CONSTRUCAO CIVIL, INCLUSIVE ENCAR | H | 0.26 | 16.75 | 3 | 4.4857
GOS SOCIAIS DESONERADOS
20134 | MAO-DE-OBRA DE SOLDADOR DA CONSTRUCAO CIVIL, INCLUSIVE ENCAR | H | 0.23 | 24.92 | 3 | 5.9035
GOS SOCIAIS DESONERADOS
30107 | SOLDA TOPO 1/4",CONVERSOR A DIESEL | M | 0.265 | 140.1466 | 0 | 37.1388
30554 | ESCAVADEIRA HIDRAULICA,MOTOR DIESEL 111CV,CAPACIDADE 0,78M3 | H | 0.091 | 293.9692 | 0 | 26.7512
(CP)
30555 | ESCAVADEIRA HIDRAULICA,MOTOR DIESEL 111CV,CAPACIDADE 0,78M3 | H | 0.03 | 129.7628 | 0 | 3.8929
(CF)
06.020.0536-0 | MONTAGEM E ASSENTAMENTO DE TUBULACAO DE CHAPA DE ACO DE 1/4" | M |  | 90.57
DE ESPESSURA,COM 6,00M DE COMPRIMENTO E 600MM DE DIAMETRO,I
NCLUSIVE SOLDA E REVESTIMENTO DAS JUNTAS,EXCLUSIVE FORNECIME
NTO DOS TUBOS E DOS MATERIAIS DE REVESTIMENTO DAS JUNTAS
01114 | ESCAVADEIRA HIDRAULICA,MOTOR DIESEL 111CV,CAPACIDADE 0,78M3 | H | 0.091 | 297.9792 | 0 | 27.1161
(CP)
01115 | ESCAVADEIRA HIDRAULICA,MOTOR DIESEL 111CV,CAPACIDADE 0,78M3 | H | 0.03 | 133.7728 | 0 | 4.0132
(CF)
01872 | SOLDA TOPO 1/4",CONVERSOR A DIESEL | M | 0.314 | 151.147 | 0 | 47.4602
01944 | MAO-DE-OBRA DE SOLDADOR DA CONSTRUCAO CIVIL, INCLUSIVE ENCAR | H | 0.23 | 28.76 | 3 | 6.8132
GOS SOCIAIS
01999 | MAO-DE-OBRA DE SERVENTE DA CONSTRUCAO CIVIL, INCLUSIVE ENCAR | H | 0.26 | 19.33 | 3 | 5.1766
GOS SOCIAIS
06.020.0536-A | MONTAGEM E ASSENTAMENTO DE TUBULACAO DE CHAPA DE ACO DE 1/4" | M |  | 85.03
DE ESPESSURA,COM 6,00M DE COMPRIMENTO E 600MM DE DIAMETRO,I
NCLUSIVE SOLDA E REVESTIMENTO DAS JUNTAS,EXCLUSIVE FORNECIME
NTO DOS TUBOS E DOS MATERIAIS DE REVESTIMENTO DAS JUNTAS
20132 | MAO-DE-OBRA DE SERVENTE DA CONSTRUCAO CIVIL, INCLUSIVE ENCAR | H | 0.26 | 16.75 | 3 | 4.4857
GOS SOCIAIS DESONERADOS
20134 | MAO-DE-OBRA DE SOLDADOR DA CONSTRUCAO CIVIL, INCLUSIVE ENCAR | H | 0.23 | 24.92 | 3 | 5.9035
GOS SOCIAIS DESONERADOS
30107 | SOLDA TOPO 1/4",CONVERSOR A DIESEL | M | 0.314 | 140.1466 | 0 | 44.006
30554 | ESCAVADEIRA HIDRAULICA,MOTOR DIESEL 111CV,CAPACIDADE 0,78M3 | H | 0.091 | 293.9692 | 0 | 26.7512
(CP)
30555 | ESCAVADEIRA HIDRAULICA,MOTOR DIESEL 111CV,CAPACIDADE 0,78M3 | H | 0.03 | 129.7628 | 0 | 3.8929
(CF)
06.020.0538-0 | MONTAGEM E ASSENTAMENTO DE TUBULACAO DE CHAPA DE ACO DE 1/4" | M |  | 176.42
DE ESPESSURA,COM 6,00M DE COMPRIMENTO E 700MM DE DIAMETRO,I
NCLUSIVE SOLDA E REVESTIMENTO DAS JUNTAS,EXCLUSIVE FORNECIME
NTO DOS TUBOS E DOS MATERIAIS DE REVESTIMENTO DAS JUNTAS
01114 | ESCAVADEIRA HIDRAULICA,MOTOR DIESEL 111CV,CAPACIDADE 0,78M3 | H | 0.127 | 297.9792 | 0 | 37.8434
(CP)
01115 | ESCAVADEIRA HIDRAULICA,MOTOR DIESEL 111CV,CAPACIDADE 0,78M3 | H | 0.043 | 133.7728 | 0 | 5.7522
(CF)
01872 | SOLDA TOPO 1/4",CONVERSOR A DIESEL | M | 0.367 | 151.147 | 0 | 55.4709
01944 | MAO-DE-OBRA DE SOLDADOR DA CONSTRUCAO CIVIL, INCLUSIVE ENCAR | H | 1.2 | 28.76 | 3 | 35.5474
GOS SOCIAIS
01999 | MAO-DE-OBRA DE SERVENTE DA CONSTRUCAO CIVIL, INCLUSIVE ENCAR | H | 2.1 | 19.33 | 3 | 41.8108
GOS SOCIAIS
06.020.0538-A | MONTAGEM E ASSENTAMENTO DE TUBULACAO DE CHAPA DE ACO DE 1/4" | M |  | 161.37
DE ESPESSURA,COM 6,00M DE COMPRIMENTO E 700MM DE DIAMETRO,I
NCLUSIVE SOLDA E REVESTIMENTO DAS JUNTAS,EXCLUSIVE FORNECIME
NTO DOS TUBOS E DOS MATERIAIS DE REVESTIMENTO DAS JUNTAS
20132 | MAO-DE-OBRA DE SERVENTE DA CONSTRUCAO CIVIL, INCLUSIVE ENCAR | H | 2.1 | 16.75 | 3 | 36.2303
GOS SOCIAIS DESONERADOS
20134 | MAO-DE-OBRA DE SOLDADOR DA CONSTRUCAO CIVIL, INCLUSIVE ENCAR | H | 1.2 | 24.92 | 3 | 30.8011
GOS SOCIAIS DESONERADOS
30107 | SOLDA TOPO 1/4",CONVERSOR A DIESEL | M | 0.367 | 140.1466 | 0 | 51.4338
30554 | ESCAVADEIRA HIDRAULICA,MOTOR DIESEL 111CV,CAPACIDADE 0,78M3 | H | 0.127 | 293.9692 | 0 | 37.3341
(CP)
30555 | ESCAVADEIRA HIDRAULICA,MOTOR DIESEL 111CV,CAPACIDADE 0,78M3 | H | 0.043 | 129.7628 | 0 | 5.5798
(CF)
06.020.0540-0 | MONTAGEM E ASSENTAMENTO DE TUBULACAO DE CHAPA DE ACO DE 1/4" | M |  | 184.28
DE ESPESSURA,COM 6,00M DE COMPRIMENTO E 800MM DE DIAMETRO,I
NCLUSIVE SOLDA E REVESTIMENTO DAS JUNTAS,EXCLUSIVE FORNECIME
NTO DOS TUBOS E DOS MATERIAIS DE REVESTIMENTO DAS JUNTAS
01114 | ESCAVADEIRA HIDRAULICA,MOTOR DIESEL 111CV,CAPACIDADE 0,78M3 | H | 0.127 | 297.9792 | 0 | 37.8434
(CP)
01115 | ESCAVADEIRA HIDRAULICA,MOTOR DIESEL 111CV,CAPACIDADE 0,78M3 | H | 0.043 | 133.7728 | 0 | 5.7522
(CF)
01872 | SOLDA TOPO 1/4",CONVERSOR A DIESEL | M | 0.419 | 151.147 | 0 | 63.3306
01944 | MAO-DE-OBRA DE SOLDADOR DA CONSTRUCAO CIVIL, INCLUSIVE ENCAR | H | 1.2 | 28.76 | 3 | 35.5474
GOS SOCIAIS
01999 | MAO-DE-OBRA DE SERVENTE DA CONSTRUCAO CIVIL, INCLUSIVE ENCAR | H | 2.1 | 19.33 | 3 | 41.8108
GOS SOCIAIS
06.020.0540-A | MONTAGEM E ASSENTAMENTO DE TUBULACAO DE CHAPA DE ACO DE 1/4" | M |  | 168.66
DE ESPESSURA,COM 6,00M DE COMPRIMENTO E 800MM DE DIAMETRO,I
NCLUSIVE SOLDA E REVESTIMENTO DAS JUNTAS,EXCLUSIVE FORNECIME
NTO DOS TUBOS E DOS MATERIAIS DE REVESTIMENTO DAS JUNTAS
20132 | MAO-DE-OBRA DE SERVENTE DA CONSTRUCAO CIVIL, INCLUSIVE ENCAR | H | 2.1 | 16.75 | 3 | 36.2303
GOS SOCIAIS DESONERADOS
20134 | MAO-DE-OBRA DE SOLDADOR DA CONSTRUCAO CIVIL, INCLUSIVE ENCAR | H | 1.2 | 24.92 | 3 | 30.8011
GOS SOCIAIS DESONERADOS
30107 | SOLDA TOPO 1/4",CONVERSOR A DIESEL | M | 0.419 | 140.1466 | 0 | 58.7214
30554 | ESCAVADEIRA HIDRAULICA,MOTOR DIESEL 111CV,CAPACIDADE 0,78M3 | H | 0.127 | 293.9692 | 0 | 37.3341
(CP)
30555 | ESCAVADEIRA HIDRAULICA,MOTOR DIESEL 111CV,CAPACIDADE 0,78M3 | H | 0.043 | 129.7628 | 0 | 5.5798
(CF)
06.020.0545-0 | MONTAGEM E ASSENTAMENTO DE TUBULACAO DE CHAPA DE ACO DE 5/16 | M |  | 103.03
" DE ESPESSURA,COM 6,00M DE COMPRIMENTO E 300MM DE DIAMETRO,
INCLUSIVE SOLDA E REVESTIMENTO DAS JUNTAS,EXCLUSIVE FORNECIM
ENTO DOS TUBOS E DOS MATERIAIS DE REVESTIMENTO DAS JUNTAS
01114 | ESCAVADEIRA HIDRAULICA,MOTOR DIESEL 111CV,CAPACIDADE 0,78M3 | H | 0.097 | 297.9792 | 0 | 28.904
(CP)
01115 | ESCAVADEIRA HIDRAULICA,MOTOR DIESEL 111CV,CAPACIDADE 0,78M3 | H | 0.033 | 133.7728 | 0 | 4.4145
(CF)
01873 | SOLDA TOPO 5/16",CONVERSOR A DIESEL | M | 0.157 | 204.1123 | 0 | 32.0456
01944 | MAO-DE-OBRA DE SOLDADOR DA CONSTRUCAO CIVIL, INCLUSIVE ENCAR | H | 0.25 | 28.76 | 3 | 7.4057
GOS SOCIAIS
01999 | MAO-DE-OBRA DE SERVENTE DA CONSTRUCAO CIVIL, INCLUSIVE ENCAR | H | 1.52 | 19.33 | 3 | 30.263
GOS SOCIAIS
06.020.0545-A | MONTAGEM E ASSENTAMENTO DE TUBULACAO DE CHAPA DE ACO DE 5/16 | M |  | 95.18
" DE ESPESSURA,COM 6,00M DE COMPRIMENTO E 300MM DE DIAMETRO,
INCLUSIVE SOLDA E REVESTIMENTO DAS JUNTAS,EXCLUSIVE FORNECIM
ENTO DOS TUBOS E DOS MATERIAIS DE REVESTIMENTO DAS JUNTAS
20132 | MAO-DE-OBRA DE SERVENTE DA CONSTRUCAO CIVIL, INCLUSIVE ENCAR | H | 1.52 | 16.75 | 3 | 26.2238
GOS SOCIAIS DESONERADOS
20134 | MAO-DE-OBRA DE SOLDADOR DA CONSTRUCAO CIVIL, INCLUSIVE ENCAR | H | 0.25 | 24.92 | 3 | 6.4169
GOS SOCIAIS DESONERADOS
30108 | SOLDA TOPO 5/16",CONVERSOR A DIESEL | M | 0.157 | 189.4451 | 0 | 29.7429
30554 | ESCAVADEIRA HIDRAULICA,MOTOR DIESEL 111CV,CAPACIDADE 0,78M3 | H | 0.097 | 293.9692 | 0 | 28.515
(CP)
30555 | ESCAVADEIRA HIDRAULICA,MOTOR DIESEL 111CV,CAPACIDADE 0,78M3 | H | 0.033 | 129.7628 | 0 | 4.2822
(CF)
06.020.0546-0 | MONTAGEM E ASSENTAMENTO DE TUBULACAO DE CHAPA DE ACO DE 5/16 | M |  | 106.28
" DE ESPESSURA,COM 6,00M DE COMPRIMENTO E 350MM DE DIAMETRO,
INCLUSIVE SOLDA E REVESTIMENTO DAS JUNTAS,EXCLUSIVE FORNECIM
ENTO DOS TUBOS E DOS MATERIAIS DE REVESTIMENTO DAS JUNTAS
01114 | ESCAVADEIRA HIDRAULICA,MOTOR DIESEL 111CV,CAPACIDADE 0,78M3 | H | 0.092 | 297.9792 | 0 | 27.4141
(CP)
01115 | ESCAVADEIRA HIDRAULICA,MOTOR DIESEL 111CV,CAPACIDADE 0,78M3 | H | 0.031 | 133.7728 | 0 | 4.147
(CF)
01873 | SOLDA TOPO 5/16",CONVERSOR A DIESEL | M | 0.183 | 204.1123 | 0 | 37.3526
01944 | MAO-DE-OBRA DE SOLDADOR DA CONSTRUCAO CIVIL, INCLUSIVE ENCAR | H | 0.24 | 28.76 | 3 | 7.1095
GOS SOCIAIS
01999 | MAO-DE-OBRA DE SERVENTE DA CONSTRUCAO CIVIL, INCLUSIVE ENCAR | H | 1.52 | 19.33 | 3 | 30.263
GOS SOCIAIS
06.020.0546-A | MONTAGEM E ASSENTAMENTO DE TUBULACAO DE CHAPA DE ACO DE 5/16 | M |  | 98.12
" DE ESPESSURA,COM 6,00M DE COMPRIMENTO E 350MM DE DIAMETRO,
INCLUSIVE SOLDA E REVESTIMENTO DAS JUNTAS,EXCLUSIVE FORNECIM
ENTO DOS TUBOS E DOS MATERIAIS DE REVESTIMENTO DAS JUNTAS
20132 | MAO-DE-OBRA DE SERVENTE DA CONSTRUCAO CIVIL, INCLUSIVE ENCAR | H | 1.52 | 16.75 | 3 | 26.2238
GOS SOCIAIS DESONERADOS
20134 | MAO-DE-OBRA DE SOLDADOR DA CONSTRUCAO CIVIL, INCLUSIVE ENCAR | H | 0.24 | 24.92 | 3 | 6.1602
GOS SOCIAIS DESONERADOS
30108 | SOLDA TOPO 5/16",CONVERSOR A DIESEL | M | 0.183 | 189.4451 | 0 | 34.6685
30554 | ESCAVADEIRA HIDRAULICA,MOTOR DIESEL 111CV,CAPACIDADE 0,78M3 | H | 0.092 | 293.9692 | 0 | 27.0452
(CP)
30555 | ESCAVADEIRA HIDRAULICA,MOTOR DIESEL 111CV,CAPACIDADE 0,78M3 | H | 0.031 | 129.7628 | 0 | 4.0226
(CF)
06.020.0547-0 | MONTAGEM E ASSENTAMENTO DE TUBULACAO DE CHAPA DE ACO DE 5/16 | M |  | 115.44
" DE ESPESSURA,COM 6,00M DE COMPRIMENTO E 400MM DE DIAMETRO,
INCLUSIVE SOLDA E REVESTIMENTO DAS JUNTAS,EXCLUSIVE FORNECIM
ENTO DOS TUBOS E DOS MATERIAIS DE REVESTIMENTO DAS JUNTAS
01114 | ESCAVADEIRA HIDRAULICA,MOTOR DIESEL 111CV,CAPACIDADE 0,78M3 | H | 0.097 | 297.9792 | 0 | 28.904
(CP)
01115 | ESCAVADEIRA HIDRAULICA,MOTOR DIESEL 111CV,CAPACIDADE 0,78M3 | H | 0.033 | 133.7728 | 0 | 4.4145
(CF)
01873 | SOLDA TOPO 5/16",CONVERSOR A DIESEL | M | 0.21 | 204.1123 | 0 | 42.8636
01944 | MAO-DE-OBRA DE SOLDADOR DA CONSTRUCAO CIVIL, INCLUSIVE ENCAR | H | 0.25 | 28.76 | 3 | 7.4057
GOS SOCIAIS
01999 | MAO-DE-OBRA DE SERVENTE DA CONSTRUCAO CIVIL, INCLUSIVE ENCAR | H | 1.6 | 19.33 | 3 | 31.8558
GOS SOCIAIS
06.020.0547-A | MONTAGEM E ASSENTAMENTO DE TUBULACAO DE CHAPA DE ACO DE 5/16 | M |  | 106.6
" DE ESPESSURA,COM 6,00M DE COMPRIMENTO E 400MM DE DIAMETRO,
INCLUSIVE SOLDA E REVESTIMENTO DAS JUNTAS,EXCLUSIVE FORNECIM
ENTO DOS TUBOS E DOS MATERIAIS DE REVESTIMENTO DAS JUNTAS
20132 | MAO-DE-OBRA DE SERVENTE DA CONSTRUCAO CIVIL, INCLUSIVE ENCAR | H | 1.6 | 16.75 | 3 | 27.604
GOS SOCIAIS DESONERADOS
20134 | MAO-DE-OBRA DE SOLDADOR DA CONSTRUCAO CIVIL, INCLUSIVE ENCAR | H | 0.25 | 24.92 | 3 | 6.4169
GOS SOCIAIS DESONERADOS
30108 | SOLDA TOPO 5/16",CONVERSOR A DIESEL | M | 0.21 | 189.4451 | 0 | 39.7835
30554 | ESCAVADEIRA HIDRAULICA,MOTOR DIESEL 111CV,CAPACIDADE 0,78M3 | H | 0.097 | 293.9692 | 0 | 28.515
(CP)
30555 | ESCAVADEIRA HIDRAULICA,MOTOR DIESEL 111CV,CAPACIDADE 0,78M3 | H | 0.033 | 129.7628 | 0 | 4.2822
(CF)
06.020.0548-0 | MONTAGEM E ASSENTAMENTO DE TUBULACAO DE CHAPA DE ACO DE 5/16 | M |  | 120.34
" DE ESPESSURA,COM 6,00M DE COMPRIMENTO E 450MM DE DIAMETRO,
INCLUSIVE SOLDA E REVESTIMENTO DAS JUNTAS,EXCLUSIVE FORNECIM
ENTO DOS TUBOS E DOS MATERIAIS DE REVESTIMENTO DAS JUNTAS
01114 | ESCAVADEIRA HIDRAULICA,MOTOR DIESEL 111CV,CAPACIDADE 0,78M3 | H | 0.097 | 297.9792 | 0 | 28.904
(CP)
01115 | ESCAVADEIRA HIDRAULICA,MOTOR DIESEL 111CV,CAPACIDADE 0,78M3 | H | 0.033 | 133.7728 | 0 | 4.4145
(CF)
01873 | SOLDA TOPO 5/16",CONVERSOR A DIESEL | M | 0.234 | 204.1123 | 0 | 47.7623
01944 | MAO-DE-OBRA DE SOLDADOR DA CONSTRUCAO CIVIL, INCLUSIVE ENCAR | H | 0.25 | 28.76 | 3 | 7.4057
GOS SOCIAIS
01999 | MAO-DE-OBRA DE SERVENTE DA CONSTRUCAO CIVIL, INCLUSIVE ENCAR | H | 1.6 | 19.33 | 3 | 31.8558
GOS SOCIAIS
06.020.0548-A | MONTAGEM E ASSENTAMENTO DE TUBULACAO DE CHAPA DE ACO DE 5/16 | M |  | 111.14
" DE ESPESSURA,COM 6,00M DE COMPRIMENTO E 450MM DE DIAMETRO,
INCLUSIVE SOLDA E REVESTIMENTO DAS JUNTAS,EXCLUSIVE FORNECIM
ENTO DOS TUBOS E DOS MATERIAIS DE REVESTIMENTO DAS JUNTAS
20132 | MAO-DE-OBRA DE SERVENTE DA CONSTRUCAO CIVIL, INCLUSIVE ENCAR | H | 1.6 | 16.75 | 3 | 27.604
GOS SOCIAIS DESONERADOS
20134 | MAO-DE-OBRA DE SOLDADOR DA CONSTRUCAO CIVIL, INCLUSIVE ENCAR | H | 0.25 | 24.92 | 3 | 6.4169
GOS SOCIAIS DESONERADOS
30108 | SOLDA TOPO 5/16",CONVERSOR A DIESEL | M | 0.234 | 189.4451 | 0 | 44.3302
30554 | ESCAVADEIRA HIDRAULICA,MOTOR DIESEL 111CV,CAPACIDADE 0,78M3 | H | 0.097 | 293.9692 | 0 | 28.515
(CP)
30555 | ESCAVADEIRA HIDRAULICA,MOTOR DIESEL 111CV,CAPACIDADE 0,78M3 | H | 0.033 | 129.7628 | 0 | 4.2822
(CF)
06.020.0549-0 | MONTAGEM E ASSENTAMENTO DE TUBULACAO DE CHAPA DE ACO DE 5/16 | M |  | 150.09
" DE ESPESSURA,COM 6,00M DE COMPRIMENTO E 500MM DE DIAMETRO,
INCLUSIVE SOLDA E REVESTIMENTO DAS JUNTAS,EXCLUSIVE FORNECIM
ENTO DOS TUBOS E DOS MATERIAIS DE REVESTIMENTO DAS JUNTAS
01114 | ESCAVADEIRA HIDRAULICA,MOTOR DIESEL 111CV,CAPACIDADE 0,78M3 | H | 0.112 | 297.9792 | 0 | 33.3737
(CP)
01115 | ESCAVADEIRA HIDRAULICA,MOTOR DIESEL 111CV,CAPACIDADE 0,78M3 | H | 0.038 | 133.7728 | 0 | 5.0834
(CF)
01873 | SOLDA TOPO 5/16",CONVERSOR A DIESEL | M | 0.265 | 204.1123 | 0 | 54.0898
01944 | MAO-DE-OBRA DE SOLDADOR DA CONSTRUCAO CIVIL, INCLUSIVE ENCAR | H | 0.8 | 28.76 | 3 | 23.6982
GOS SOCIAIS
01999 | MAO-DE-OBRA DE SERVENTE DA CONSTRUCAO CIVIL, INCLUSIVE ENCAR | H | 1.7 | 19.33 | 3 | 33.8468
GOS SOCIAIS
06.020.0549-A | MONTAGEM E ASSENTAMENTO DE TUBULACAO DE CHAPA DE ACO DE 5/16 | M |  | 137.92
" DE ESPESSURA,COM 6,00M DE COMPRIMENTO E 500MM DE DIAMETRO,
INCLUSIVE SOLDA E REVESTIMENTO DAS JUNTAS,EXCLUSIVE FORNECIM
ENTO DOS TUBOS E DOS MATERIAIS DE REVESTIMENTO DAS JUNTAS
20132 | MAO-DE-OBRA DE SERVENTE DA CONSTRUCAO CIVIL, INCLUSIVE ENCAR | H | 1.7 | 16.75 | 3 | 29.3293
GOS SOCIAIS DESONERADOS
20134 | MAO-DE-OBRA DE SOLDADOR DA CONSTRUCAO CIVIL, INCLUSIVE ENCAR | H | 0.8 | 24.92 | 3 | 20.5341
GOS SOCIAIS DESONERADOS
30108 | SOLDA TOPO 5/16",CONVERSOR A DIESEL | M | 0.265 | 189.4451 | 0 | 50.203
30554 | ESCAVADEIRA HIDRAULICA,MOTOR DIESEL 111CV,CAPACIDADE 0,78M3 | H | 0.112 | 293.9692 | 0 | 32.9246
(CP)
30555 | ESCAVADEIRA HIDRAULICA,MOTOR DIESEL 111CV,CAPACIDADE 0,78M3 | H | 0.038 | 129.7628 | 0 | 4.931
(CF)
06.020.0551-0 | MONTAGEM E ASSENTAMENTO DE TUBULACAO DE CHAPA DE ACO DE 5/16 | M |  | 185.04
" DE ESPESSURA,COM 6,00M DE COMPRIMENTO E 600MM DE DIAMETRO,
INCLUSIVE SOLDA E REVESTIMENTO DAS JUNTAS,EXCLUSIVE FORNECIM
ENTO DOS TUBOS E DOS MATERIAIS DE REVESTIMENTO DAS JUNTAS
01114 | ESCAVADEIRA HIDRAULICA,MOTOR DIESEL 111CV,CAPACIDADE 0,78M3 | H | 0.127 | 297.9792 | 0 | 37.8434
(CP)
01115 | ESCAVADEIRA HIDRAULICA,MOTOR DIESEL 111CV,CAPACIDADE 0,78M3 | H | 0.043 | 133.7728 | 0 | 5.7522
(CF)
01873 | SOLDA TOPO 5/16",CONVERSOR A DIESEL | M | 0.314 | 204.1123 | 0 | 64.0913
01944 | MAO-DE-OBRA DE SOLDADOR DA CONSTRUCAO CIVIL, INCLUSIVE ENCAR | H | 1.2 | 28.76 | 3 | 35.5474
GOS SOCIAIS
01999 | MAO-DE-OBRA DE SERVENTE DA CONSTRUCAO CIVIL, INCLUSIVE ENCAR | H | 2.1 | 19.33 | 3 | 41.8108
GOS SOCIAIS
06.020.0551-A | MONTAGEM E ASSENTAMENTO DE TUBULACAO DE CHAPA DE ACO DE 5/16 | M |  | 169.43
" DE ESPESSURA,COM 6,00M DE COMPRIMENTO E 600MM DE DIAMETRO,
INCLUSIVE SOLDA E REVESTIMENTO DAS JUNTAS,EXCLUSIVE FORNECIM
ENTO DOS TUBOS E DOS MATERIAIS DE REVESTIMENTO DAS JUNTAS
20132 | MAO-DE-OBRA DE SERVENTE DA CONSTRUCAO CIVIL, INCLUSIVE ENCAR | H | 2.1 | 16.75 | 3 | 36.2303
GOS SOCIAIS DESONERADOS
20134 | MAO-DE-OBRA DE SOLDADOR DA CONSTRUCAO CIVIL, INCLUSIVE ENCAR | H | 1.2 | 24.92 | 3 | 30.8011
GOS SOCIAIS DESONERADOS
30108 | SOLDA TOPO 5/16",CONVERSOR A DIESEL | M | 0.314 | 189.4451 | 0 | 59.4858
30554 | ESCAVADEIRA HIDRAULICA,MOTOR DIESEL 111CV,CAPACIDADE 0,78M3 | H | 0.127 | 293.9692 | 0 | 37.3341
(CP)
30555 | ESCAVADEIRA HIDRAULICA,MOTOR DIESEL 111CV,CAPACIDADE 0,78M3 | H | 0.043 | 129.7628 | 0 | 5.5798
(CF)
06.020.0553-0 | MONTAGEM E ASSENTAMENTO DE TUBULACAO DE CHAPA DE ACO DE 5/16 | M |  | 196.47
" DE ESPESSURA,COM 6,00M DE COMPRIMENTO E 700MM DE DIAMETRO,
INCLUSIVE SOLDA E REVESTIMENTO DAS JUNTAS,EXCLUSIVE FORNECIM
ENTO DOS TUBOS E DOS MATERIAIS DE REVESTIMENTO DAS JUNTAS
01114 | ESCAVADEIRA HIDRAULICA,MOTOR DIESEL 111CV,CAPACIDADE 0,78M3 | H | 0.127 | 297.9792 | 0 | 37.8434
(CP)
01115 | ESCAVADEIRA HIDRAULICA,MOTOR DIESEL 111CV,CAPACIDADE 0,78M3 | H | 0.043 | 133.7728 | 0 | 5.7522
(CF)
01873 | SOLDA TOPO 5/16",CONVERSOR A DIESEL | M | 0.37 | 204.1123 | 0 | 75.5216
01944 | MAO-DE-OBRA DE SOLDADOR DA CONSTRUCAO CIVIL, INCLUSIVE ENCAR | H | 1.2 | 28.76 | 3 | 35.5474
GOS SOCIAIS
01999 | MAO-DE-OBRA DE SERVENTE DA CONSTRUCAO CIVIL, INCLUSIVE ENCAR | H | 2.1 | 19.33 | 3 | 41.8108
GOS SOCIAIS
06.020.0553-A | MONTAGEM E ASSENTAMENTO DE TUBULACAO DE CHAPA DE ACO DE 5/16 | M |  | 180.03
" DE ESPESSURA,COM 6,00M DE COMPRIMENTO E 700MM DE DIAMETRO,
INCLUSIVE SOLDA E REVESTIMENTO DAS JUNTAS,EXCLUSIVE FORNECIM
ENTO DOS TUBOS E DOS MATERIAIS DE REVESTIMENTO DAS JUNTAS
20132 | MAO-DE-OBRA DE SERVENTE DA CONSTRUCAO CIVIL, INCLUSIVE ENCAR | H | 2.1 | 16.75 | 3 | 36.2303
GOS SOCIAIS DESONERADOS
20134 | MAO-DE-OBRA DE SOLDADOR DA CONSTRUCAO CIVIL, INCLUSIVE ENCAR | H | 1.2 | 24.92 | 3 | 30.8011
GOS SOCIAIS DESONERADOS
30108 | SOLDA TOPO 5/16",CONVERSOR A DIESEL | M | 0.37 | 189.4451 | 0 | 70.0947
30554 | ESCAVADEIRA HIDRAULICA,MOTOR DIESEL 111CV,CAPACIDADE 0,78M3 | H | 0.127 | 293.9692 | 0 | 37.3341
(CP)
30555 | ESCAVADEIRA HIDRAULICA,MOTOR DIESEL 111CV,CAPACIDADE 0,78M3 | H | 0.043 | 129.7628 | 0 | 5.5798
(CF)
06.020.0555-0 | MONTAGEM E ASSENTAMENTO DE TUBULACAO DE CHAPA DE ACO DE 5/16 | M |  | 206.34
" DE ESPESSURA,COM 6,00M DE COMPRIMENTO E 800MM DE DIAMETRO,
INCLUSIVE SOLDA E REVESTIMENTO DAS JUNTAS,EXCLUSIVE FORNECIM
ENTO DOS TUBOS E DOS MATERIAIS DE REVESTIMENTO DAS JUNTAS
01114 | ESCAVADEIRA HIDRAULICA,MOTOR DIESEL 111CV,CAPACIDADE 0,78M3 | H | 0.127 | 297.9792 | 0 | 37.8434
(CP)
01115 | ESCAVADEIRA HIDRAULICA,MOTOR DIESEL 111CV,CAPACIDADE 0,78M3 | H | 0.042 | 133.7728 | 0 | 5.6185
(CF)
01873 | SOLDA TOPO 5/16",CONVERSOR A DIESEL | M | 0.419 | 204.1123 | 0 | 85.5231
01944 | MAO-DE-OBRA DE SOLDADOR DA CONSTRUCAO CIVIL, INCLUSIVE ENCAR | H | 1.2 | 28.76 | 3 | 35.5474
GOS SOCIAIS
01999 | MAO-DE-OBRA DE SERVENTE DA CONSTRUCAO CIVIL, INCLUSIVE ENCAR | H | 2.1 | 19.33 | 3 | 41.8108
GOS SOCIAIS
06.020.0555-A | MONTAGEM E ASSENTAMENTO DE TUBULACAO DE CHAPA DE ACO DE 5/16 | M |  | 189.19
" DE ESPESSURA,COM 6,00M DE COMPRIMENTO E 800MM DE DIAMETRO,
INCLUSIVE SOLDA E REVESTIMENTO DAS JUNTAS,EXCLUSIVE FORNECIM
ENTO DOS TUBOS E DOS MATERIAIS DE REVESTIMENTO DAS JUNTAS
20132 | MAO-DE-OBRA DE SERVENTE DA CONSTRUCAO CIVIL, INCLUSIVE ENCAR | H | 2.1 | 16.75 | 3 | 36.2303
GOS SOCIAIS DESONERADOS
20134 | MAO-DE-OBRA DE SOLDADOR DA CONSTRUCAO CIVIL, INCLUSIVE ENCAR | H | 1.2 | 24.92 | 3 | 30.8011
GOS SOCIAIS DESONERADOS
30108 | SOLDA TOPO 5/16",CONVERSOR A DIESEL | M | 0.419 | 189.4451 | 0 | 79.3775
30554 | ESCAVADEIRA HIDRAULICA,MOTOR DIESEL 111CV,CAPACIDADE 0,78M3 | H | 0.127 | 293.9692 | 0 | 37.3341
(CP)
30555 | ESCAVADEIRA HIDRAULICA,MOTOR DIESEL 111CV,CAPACIDADE 0,78M3 | H | 0.042 | 129.7628 | 0 | 5.45
(CF)
06.020.0557-0 | MONTAGEM E ASSENTAMENTO DE TUBULACAO DE CHAPA DE ACO DE 5/16 | M |  | 227.71
" DE ESPESSURA,COM 6,00M DE COMPRIMENTO E 900MM DE DIAMETRO,
INCLUSIVE SOLDA E REVESTIMENTO DAS JUNTAS,EXCLUSIVE FORNECIM
ENTO DOS TUBOS E DOS MATERIAIS DE REVESTIMENTO DAS JUNTAS
01114 | ESCAVADEIRA HIDRAULICA,MOTOR DIESEL 111CV,CAPACIDADE 0,78M3 | H | 0.138 | 297.9792 | 0 | 41.1211
(CP)
01115 | ESCAVADEIRA HIDRAULICA,MOTOR DIESEL 111CV,CAPACIDADE 0,78M3 | H | 0.046 | 133.7728 | 0 | 6.1535
(CF)
01873 | SOLDA TOPO 5/16",CONVERSOR A DIESEL | M | 0.471 | 204.1123 | 0 | 96.1369
01944 | MAO-DE-OBRA DE SOLDADOR DA CONSTRUCAO CIVIL, INCLUSIVE ENCAR | H | 1.3 | 28.76 | 3 | 38.5096
GOS SOCIAIS
01999 | MAO-DE-OBRA DE SERVENTE DA CONSTRUCAO CIVIL, INCLUSIVE ENCAR | H | 2.3 | 19.33 | 3 | 45.7928
GOS SOCIAIS
06.020.0557-A | MONTAGEM E ASSENTAMENTO DE TUBULACAO DE CHAPA DE ACO DE 5/16 | M |  | 208.81
" DE ESPESSURA,COM 6,00M DE COMPRIMENTO E 900MM DE DIAMETRO,
INCLUSIVE SOLDA E REVESTIMENTO DAS JUNTAS,EXCLUSIVE FORNECIM
ENTO DOS TUBOS E DOS MATERIAIS DE REVESTIMENTO DAS JUNTAS
20132 | MAO-DE-OBRA DE SERVENTE DA CONSTRUCAO CIVIL, INCLUSIVE ENCAR | H | 2.3 | 16.75 | 3 | 39.6808
GOS SOCIAIS DESONERADOS
20134 | MAO-DE-OBRA DE SOLDADOR DA CONSTRUCAO CIVIL, INCLUSIVE ENCAR | H | 1.3 | 24.92 | 3 | 33.3679
GOS SOCIAIS DESONERADOS
30108 | SOLDA TOPO 5/16",CONVERSOR A DIESEL | M | 0.471 | 189.4451 | 0 | 89.2286
30554 | ESCAVADEIRA HIDRAULICA,MOTOR DIESEL 111CV,CAPACIDADE 0,78M3 | H | 0.138 | 293.9692 | 0 | 40.5677
(CP)
30555 | ESCAVADEIRA HIDRAULICA,MOTOR DIESEL 111CV,CAPACIDADE 0,78M3 | H | 0.046 | 129.7628 | 0 | 5.9691
(CF)
06.020.0559-0 | MONTAGEM E ASSENTAMENTO DE TUBULACAO DE CHAPA DE ACO DE 5/16 | M |  | 249.28
" DE ESPESSURA,COM 6,00M DE COMPRIMENTO E 1000MM DE DIAMETRO
,INCLUSIVE SOLDA E REVESTIMENTO DAS JUNTAS,EXCLUSIVE FORNECI
MENTO DOS TUBOS E DOS MATERIAIS DE REVESTIMENTO DAS JUNTAS
01114 | ESCAVADEIRA HIDRAULICA,MOTOR DIESEL 111CV,CAPACIDADE 0,78M3 | H | 0.149 | 297.9792 | 0 | 44.3989
(CP)
01115 | ESCAVADEIRA HIDRAULICA,MOTOR DIESEL 111CV,CAPACIDADE 0,78M3 | H | 0.05 | 133.7728 | 0 | 6.6886
(CF)
01873 | SOLDA TOPO 5/16",CONVERSOR A DIESEL | M | 0.524 | 204.1123 | 0 | 106.9548
01944 | MAO-DE-OBRA DE SOLDADOR DA CONSTRUCAO CIVIL, INCLUSIVE ENCAR | H | 1.4 | 28.76 | 3 | 41.4719
GOS SOCIAIS
01999 | MAO-DE-OBRA DE SERVENTE DA CONSTRUCAO CIVIL, INCLUSIVE ENCAR | H | 2.5 | 19.33 | 3 | 49.7748
GOS SOCIAIS
06.020.0559-A | MONTAGEM E ASSENTAMENTO DE TUBULACAO DE CHAPA DE ACO DE 5/16 | M |  | 228.62
" DE ESPESSURA,COM 6,00M DE COMPRIMENTO E 1000MM DE DIAMETRO
,INCLUSIVE SOLDA E REVESTIMENTO DAS JUNTAS,EXCLUSIVE FORNECI
MENTO DOS TUBOS E DOS MATERIAIS DE REVESTIMENTO DAS JUNTAS
20132 | MAO-DE-OBRA DE SERVENTE DA CONSTRUCAO CIVIL, INCLUSIVE ENCAR | H | 2.5 | 16.75 | 3 | 43.1313
GOS SOCIAIS DESONERADOS
20134 | MAO-DE-OBRA DE SOLDADOR DA CONSTRUCAO CIVIL, INCLUSIVE ENCAR | H | 1.4 | 24.92 | 3 | 35.9346
GOS SOCIAIS DESONERADOS
30108 | SOLDA TOPO 5/16",CONVERSOR A DIESEL | M | 0.524 | 189.4451 | 0 | 99.2692
30554 | ESCAVADEIRA HIDRAULICA,MOTOR DIESEL 111CV,CAPACIDADE 0,78M3 | H | 0.149 | 293.9692 | 0 | 43.8014
(CP)
30555 | ESCAVADEIRA HIDRAULICA,MOTOR DIESEL 111CV,CAPACIDADE 0,78M3 | H | 0.05 | 129.7628 | 0 | 6.4881
(CF)
06.020.0560-0 | MONTAGEM E ASSENTAMENTO DE TUBULACAO DE CHAPA DE ACO DE 5/16 | M |  | 290.2
" DE ESPESSURA,COM 6,00M DE COMPRIMENTO E 1200MM DE DIAMETRO
,INCLUSIVE SOLDA E REVESTIMENTO DAS JUNTAS,EXCLUSIVE FORNECI
MENTO DOS TUBOS E DOS MATERIAIS DE REVESTIMENTO DAS JUNTAS
01114 | ESCAVADEIRA HIDRAULICA,MOTOR DIESEL 111CV,CAPACIDADE 0,78M3 | H | 0.172 | 297.9792 | 0 | 51.2524
(CP)
01115 | ESCAVADEIRA HIDRAULICA,MOTOR DIESEL 111CV,CAPACIDADE 0,78M3 | H | 0.057 | 133.7728 | 0 | 7.625
(CF)
01873 | SOLDA TOPO 5/16",CONVERSOR A DIESEL | M | 0.628 | 204.1123 | 0 | 128.1825
01944 | MAO-DE-OBRA DE SOLDADOR DA CONSTRUCAO CIVIL, INCLUSIVE ENCAR | H | 1.6 | 28.76 | 3 | 47.3965
GOS SOCIAIS
01999 | MAO-DE-OBRA DE SERVENTE DA CONSTRUCAO CIVIL, INCLUSIVE ENCAR | H | 2.8 | 19.33 | 3 | 55.7477
GOS SOCIAIS
06.020.0560-A | MONTAGEM E ASSENTAMENTO DE TUBULACAO DE CHAPA DE ACO DE 5/16 | M |  | 266.3
" DE ESPESSURA,COM 6,00M DE COMPRIMENTO E 1200MM DE DIAMETRO
,INCLUSIVE SOLDA E REVESTIMENTO DAS JUNTAS,EXCLUSIVE FORNECI
MENTO DOS TUBOS E DOS MATERIAIS DE REVESTIMENTO DAS JUNTAS
20132 | MAO-DE-OBRA DE SERVENTE DA CONSTRUCAO CIVIL, INCLUSIVE ENCAR | H | 2.8 | 16.75 | 3 | 48.307
GOS SOCIAIS DESONERADOS
20134 | MAO-DE-OBRA DE SOLDADOR DA CONSTRUCAO CIVIL, INCLUSIVE ENCAR | H | 1.6 | 24.92 | 3 | 41.0682
GOS SOCIAIS DESONERADOS
30108 | SOLDA TOPO 5/16",CONVERSOR A DIESEL | M | 0.628 | 189.4451 | 0 | 118.9715
30554 | ESCAVADEIRA HIDRAULICA,MOTOR DIESEL 111CV,CAPACIDADE 0,78M3 | H | 0.172 | 293.9692 | 0 | 50.5627
(CP)
30555 | ESCAVADEIRA HIDRAULICA,MOTOR DIESEL 111CV,CAPACIDADE 0,78M3 | H | 0.057 | 129.7628 | 0 | 7.3965
(CF)
06.020.0565-0 | MONTAGEM E ASSENTAMENTO DE TUBULACAO DE CHAPA DE ACO DE 3/8" | M |  | 121.28
DE ESPESSURA,COM 6,00M DE COMPRIMENTO E 300MM DE DIAMETRO,I
NCLUSIVE SOLDA E REVESTIMENTO DAS JUNTAS,EXCLUSIVE FORNECIME
NTO DOS TUBOS E DOS MATERIAIS DE REVESTIMENTO DAS JUNTAS
01114 | ESCAVADEIRA HIDRAULICA,MOTOR DIESEL 111CV,CAPACIDADE 0,78M3 | H | 0.09 | 297.9792 | 0 | 26.8181
(CP)
01115 | ESCAVADEIRA HIDRAULICA,MOTOR DIESEL 111CV,CAPACIDADE 0,78M3 | H | 0.03 | 133.7728 | 0 | 4.0132
(CF)
01874 | SOLDA TOPO 3/8",CONVERSOR A DIESEL | M | 0.157 | 342.5063 | 0 | 53.7735
01944 | MAO-DE-OBRA DE SOLDADOR DA CONSTRUCAO CIVIL, INCLUSIVE ENCAR | H | 0.23 | 28.76 | 3 | 6.8132
GOS SOCIAIS
01999 | MAO-DE-OBRA DE SERVENTE DA CONSTRUCAO CIVIL, INCLUSIVE ENCAR | H | 1.5 | 19.33 | 3 | 29.8649
GOS SOCIAIS
06.020.0565-A | MONTAGEM E ASSENTAMENTO DE TUBULACAO DE CHAPA DE ACO DE 3/8" | M |  | 111.87
DE ESPESSURA,COM 6,00M DE COMPRIMENTO E 300MM DE DIAMETRO,I
NCLUSIVE SOLDA E REVESTIMENTO DAS JUNTAS,EXCLUSIVE FORNECIME
NTO DOS TUBOS E DOS MATERIAIS DE REVESTIMENTO DAS JUNTAS
20132 | MAO-DE-OBRA DE SERVENTE DA CONSTRUCAO CIVIL, INCLUSIVE ENCAR | H | 1.5 | 16.75 | 3 | 25.8788
GOS SOCIAIS DESONERADOS
20134 | MAO-DE-OBRA DE SOLDADOR DA CONSTRUCAO CIVIL, INCLUSIVE ENCAR | H | 0.23 | 24.92 | 3 | 5.9035
GOS SOCIAIS DESONERADOS
30109 | SOLDA TOPO 3/8",CONVERSOR A DIESEL | M | 0.157 | 316.8387 | 0 | 49.7437
30554 | ESCAVADEIRA HIDRAULICA,MOTOR DIESEL 111CV,CAPACIDADE 0,78M3 | H | 0.09 | 293.9692 | 0 | 26.4572
(CP)
30555 | ESCAVADEIRA HIDRAULICA,MOTOR DIESEL 111CV,CAPACIDADE 0,78M3 | H | 0.03 | 129.7628 | 0 | 3.8929
(CF)
06.020.0566-0 | MONTAGEM E ASSENTAMENTO DE TUBULACAO DE CHAPA DE ACO DE 3/8" | M |  | 131.61
DE ESPESSURA,COM 6,00M DE COMPRIMENTO E 350MM DE DIAMETRO,I
NCLUSIVE SOLDA E REVESTIMENTO DAS JUNTAS,EXCLUSIVE FORNECIME
NTO DOS TUBOS E DOS MATERIAIS DE REVESTIMENTO DAS JUNTAS
01114 | ESCAVADEIRA HIDRAULICA,MOTOR DIESEL 111CV,CAPACIDADE 0,78M3 | H | 0.092 | 297.9792 | 0 | 27.4141
(CP)
01115 | ESCAVADEIRA HIDRAULICA,MOTOR DIESEL 111CV,CAPACIDADE 0,78M3 | H | 0.031 | 133.7728 | 0 | 4.147
(CF)
01874 | SOLDA TOPO 3/8",CONVERSOR A DIESEL | M | 0.183 | 342.5063 | 0 | 62.6787
01944 | MAO-DE-OBRA DE SOLDADOR DA CONSTRUCAO CIVIL, INCLUSIVE ENCAR | H | 0.24 | 28.76 | 3 | 7.1095
GOS SOCIAIS
01999 | MAO-DE-OBRA DE SERVENTE DA CONSTRUCAO CIVIL, INCLUSIVE ENCAR | H | 1.52 | 19.33 | 3 | 30.263
GOS SOCIAIS
06.020.0566-A | MONTAGEM E ASSENTAMENTO DE TUBULACAO DE CHAPA DE ACO DE 3/8" | M |  | 121.43
DE ESPESSURA,COM 6,00M DE COMPRIMENTO E 350MM DE DIAMETRO,I
NCLUSIVE SOLDA E REVESTIMENTO DAS JUNTAS,EXCLUSIVE FORNECIME
NTO DOS TUBOS E DOS MATERIAIS DE REVESTIMENTO DAS JUNTAS
20132 | MAO-DE-OBRA DE SERVENTE DA CONSTRUCAO CIVIL, INCLUSIVE ENCAR | H | 1.52 | 16.75 | 3 | 26.2238
GOS SOCIAIS DESONERADOS
20134 | MAO-DE-OBRA DE SOLDADOR DA CONSTRUCAO CIVIL, INCLUSIVE ENCAR | H | 0.24 | 24.92 | 3 | 6.1602
GOS SOCIAIS DESONERADOS
30109 | SOLDA TOPO 3/8",CONVERSOR A DIESEL | M | 0.183 | 316.8387 | 0 | 57.9815
30554 | ESCAVADEIRA HIDRAULICA,MOTOR DIESEL 111CV,CAPACIDADE 0,78M3 | H | 0.092 | 293.9692 | 0 | 27.0452
(CP)
30555 | ESCAVADEIRA HIDRAULICA,MOTOR DIESEL 111CV,CAPACIDADE 0,78M3 | H | 0.031 | 129.7628 | 0 | 4.0226
(CF)
06.020.0567-0 | MONTAGEM E ASSENTAMENTO DE TUBULACAO DE CHAPA DE ACO DE 3/8" | M |  | 144.5
DE ESPESSURA,COM 6,00M DE COMPRIMENTO E 400MM DE DIAMETRO,I
NCLUSIVE SOLDA E REVESTIMENTO DAS JUNTAS,EXCLUSIVE FORNECIME
NTO DOS TUBOS E DOS MATERIAIS DE REVESTIMENTO DAS JUNTAS
01114 | ESCAVADEIRA HIDRAULICA,MOTOR DIESEL 111CV,CAPACIDADE 0,78M3 | H | 0.097 | 297.9792 | 0 | 28.904
(CP)
01115 | ESCAVADEIRA HIDRAULICA,MOTOR DIESEL 111CV,CAPACIDADE 0,78M3 | H | 0.033 | 133.7728 | 0 | 4.4145
(CF)
01874 | SOLDA TOPO 3/8",CONVERSOR A DIESEL | M | 0.21 | 342.5063 | 0 | 71.9263
01944 | MAO-DE-OBRA DE SOLDADOR DA CONSTRUCAO CIVIL, INCLUSIVE ENCAR | H | 0.25 | 28.76 | 3 | 7.4057
GOS SOCIAIS
01999 | MAO-DE-OBRA DE SERVENTE DA CONSTRUCAO CIVIL, INCLUSIVE ENCAR | H | 1.6 | 19.33 | 3 | 31.8558
GOS SOCIAIS
06.020.0567-A | MONTAGEM E ASSENTAMENTO DE TUBULACAO DE CHAPA DE ACO DE 3/8" | M |  | 133.35
DE ESPESSURA,COM 6,00M DE COMPRIMENTO E 400MM DE DIAMETRO,I
NCLUSIVE SOLDA E REVESTIMENTO DAS JUNTAS,EXCLUSIVE FORNECIME
NTO DOS TUBOS E DOS MATERIAIS DE REVESTIMENTO DAS JUNTAS
20132 | MAO-DE-OBRA DE SERVENTE DA CONSTRUCAO CIVIL, INCLUSIVE ENCAR | H | 1.6 | 16.75 | 3 | 27.604
GOS SOCIAIS DESONERADOS
20134 | MAO-DE-OBRA DE SOLDADOR DA CONSTRUCAO CIVIL, INCLUSIVE ENCAR | H | 0.25 | 24.92 | 3 | 6.4169
GOS SOCIAIS DESONERADOS
30109 | SOLDA TOPO 3/8",CONVERSOR A DIESEL | M | 0.21 | 316.8387 | 0 | 66.5361
30554 | ESCAVADEIRA HIDRAULICA,MOTOR DIESEL 111CV,CAPACIDADE 0,78M3 | H | 0.097 | 293.9692 | 0 | 28.515
(CP)
30555 | ESCAVADEIRA HIDRAULICA,MOTOR DIESEL 111CV,CAPACIDADE 0,78M3 | H | 0.033 | 129.7628 | 0 | 4.2822
(CF)
06.020.0568-0 | MONTAGEM E ASSENTAMENTO DE TUBULACAO DE CHAPA DE ACO DE 3/8" | M |  | 158.05
DE ESPESSURA,COM 6,00M DE COMPRIMENTO E 450MM DE DIAMETRO,I
NCLUSIVE SOLDA E REVESTIMENTO DAS JUNTAS,EXCLUSIVE FORNECIME
NTO DOS TUBOS E DOS MATERIAIS DE REVESTIMENTO DAS JUNTAS
01114 | ESCAVADEIRA HIDRAULICA,MOTOR DIESEL 111CV,CAPACIDADE 0,78M3 | H | 0.104 | 297.9792 | 0 | 30.9898
(CP)
01115 | ESCAVADEIRA HIDRAULICA,MOTOR DIESEL 111CV,CAPACIDADE 0,78M3 | H | 0.035 | 133.7728 | 0 | 4.682
(CF)
01874 | SOLDA TOPO 3/8",CONVERSOR A DIESEL | M | 0.236 | 342.5063 | 0 | 80.8315
01944 | MAO-DE-OBRA DE SOLDADOR DA CONSTRUCAO CIVIL, INCLUSIVE ENCAR | H | 0.26 | 28.76 | 3 | 7.7019
GOS SOCIAIS
01999 | MAO-DE-OBRA DE SERVENTE DA CONSTRUCAO CIVIL, INCLUSIVE ENCAR | H | 1.7 | 19.33 | 3 | 33.8468
GOS SOCIAIS
06.020.0568-A | MONTAGEM E ASSENTAMENTO DE TUBULACAO DE CHAPA DE ACO DE 3/8" | M |  | 145.89
DE ESPESSURA,COM 6,00M DE COMPRIMENTO E 450MM DE DIAMETRO,I
NCLUSIVE SOLDA E REVESTIMENTO DAS JUNTAS,EXCLUSIVE FORNECIME
NTO DOS TUBOS E DOS MATERIAIS DE REVESTIMENTO DAS JUNTAS
20132 | MAO-DE-OBRA DE SERVENTE DA CONSTRUCAO CIVIL, INCLUSIVE ENCAR | H | 1.7 | 16.75 | 3 | 29.3293
GOS SOCIAIS DESONERADOS
20134 | MAO-DE-OBRA DE SOLDADOR DA CONSTRUCAO CIVIL, INCLUSIVE ENCAR | H | 0.26 | 24.92 | 3 | 6.6736
GOS SOCIAIS DESONERADOS
30109 | SOLDA TOPO 3/8",CONVERSOR A DIESEL | M | 0.236 | 316.8387 | 0 | 74.7739
30554 | ESCAVADEIRA HIDRAULICA,MOTOR DIESEL 111CV,CAPACIDADE 0,78M3 | H | 0.104 | 293.9692 | 0 | 30.5728
(CP)
30555 | ESCAVADEIRA HIDRAULICA,MOTOR DIESEL 111CV,CAPACIDADE 0,78M3 | H | 0.035 | 129.7628 | 0 | 4.5417
(CF)
06.020.0569-0 | MONTAGEM E ASSENTAMENTO DE TUBULACAO DE CHAPA DE ACO DE 3/8" | M |  | 186.76
DE ESPESSURA,COM 6,00M DE COMPRIMENTO E 500MM DE DIAMETRO,I
NCLUSIVE SOLDA E REVESTIMENTO DAS JUNTAS,EXCLUSIVE FORNECIME
NTO DOS TUBOS E DOS MATERIAIS DE REVESTIMENTO DAS JUNTAS
01114 | ESCAVADEIRA HIDRAULICA,MOTOR DIESEL 111CV,CAPACIDADE 0,78M3 | H | 0.112 | 297.9792 | 0 | 33.3737
(CP)
01115 | ESCAVADEIRA HIDRAULICA,MOTOR DIESEL 111CV,CAPACIDADE 0,78M3 | H | 0.038 | 133.7728 | 0 | 5.0834
(CF)
01874 | SOLDA TOPO 3/8",CONVERSOR A DIESEL | M | 0.265 | 342.5063 | 0 | 90.7642
01944 | MAO-DE-OBRA DE SOLDADOR DA CONSTRUCAO CIVIL, INCLUSIVE ENCAR | H | 0.8 | 28.76 | 3 | 23.6982
GOS SOCIAIS
01999 | MAO-DE-OBRA DE SERVENTE DA CONSTRUCAO CIVIL, INCLUSIVE ENCAR | H | 1.7 | 19.33 | 3 | 33.8468
GOS SOCIAIS
06.020.0569-A | MONTAGEM E ASSENTAMENTO DE TUBULACAO DE CHAPA DE ACO DE 3/8" | M |  | 171.68
DE ESPESSURA,COM 6,00M DE COMPRIMENTO E 500MM DE DIAMETRO,I
NCLUSIVE SOLDA E REVESTIMENTO DAS JUNTAS,EXCLUSIVE FORNECIME
NTO DOS TUBOS E DOS MATERIAIS DE REVESTIMENTO DAS JUNTAS
20132 | MAO-DE-OBRA DE SERVENTE DA CONSTRUCAO CIVIL, INCLUSIVE ENCAR | H | 1.7 | 16.75 | 3 | 29.3293
GOS SOCIAIS DESONERADOS
20134 | MAO-DE-OBRA DE SOLDADOR DA CONSTRUCAO CIVIL, INCLUSIVE ENCAR | H | 0.8 | 24.92 | 3 | 20.5341
GOS SOCIAIS DESONERADOS
30109 | SOLDA TOPO 3/8",CONVERSOR A DIESEL | M | 0.265 | 316.8387 | 0 | 83.9623
30554 | ESCAVADEIRA HIDRAULICA,MOTOR DIESEL 111CV,CAPACIDADE 0,78M3 | H | 0.112 | 293.9692 | 0 | 32.9246
(CP)
30555 | ESCAVADEIRA HIDRAULICA,MOTOR DIESEL 111CV,CAPACIDADE 0,78M3 | H | 0.038 | 129.7628 | 0 | 4.931
(CF)
06.020.0570-0 | MONTAGEM E ASSENTAMENTO DE TUBULACAO DE CHAPA DE ACO DE 3/8" | M |  | 228.5
DE ESPESSURA,COM 6,00M DE COMPRIMENTO E 600MM DE DIAMETRO,I
NCLUSIVE SOLDA E REVESTIMENTO DAS JUNTAS,EXCLUSIVE FORNECIME
NTO DOS TUBOS E DOS MATERIAIS DE REVESTIMENTO DAS JUNTAS
01114 | ESCAVADEIRA HIDRAULICA,MOTOR DIESEL 111CV,CAPACIDADE 0,78M3 | H | 0.127 | 297.9792 | 0 | 37.8434
(CP)
01115 | ESCAVADEIRA HIDRAULICA,MOTOR DIESEL 111CV,CAPACIDADE 0,78M3 | H | 0.043 | 133.7728 | 0 | 5.7522
(CF)
01874 | SOLDA TOPO 3/8",CONVERSOR A DIESEL | M | 0.314 | 342.5063 | 0 | 107.547
01944 | MAO-DE-OBRA DE SOLDADOR DA CONSTRUCAO CIVIL, INCLUSIVE ENCAR | H | 1.2 | 28.76 | 3 | 35.5474
GOS SOCIAIS
01999 | MAO-DE-OBRA DE SERVENTE DA CONSTRUCAO CIVIL, INCLUSIVE ENCAR | H | 2.1 | 19.33 | 3 | 41.8108
GOS SOCIAIS
06.020.0570-A | MONTAGEM E ASSENTAMENTO DE TUBULACAO DE CHAPA DE ACO DE 3/8" | M |  | 209.43
DE ESPESSURA,COM 6,00M DE COMPRIMENTO E 600MM DE DIAMETRO,I
NCLUSIVE SOLDA E REVESTIMENTO DAS JUNTAS,EXCLUSIVE FORNECIME
NTO DOS TUBOS E DOS MATERIAIS DE REVESTIMENTO DAS JUNTAS
20132 | MAO-DE-OBRA DE SERVENTE DA CONSTRUCAO CIVIL, INCLUSIVE ENCAR | H | 2.1 | 16.75 | 3 | 36.2303
GOS SOCIAIS DESONERADOS
20134 | MAO-DE-OBRA DE SOLDADOR DA CONSTRUCAO CIVIL, INCLUSIVE ENCAR | H | 1.2 | 24.92 | 3 | 30.8011
GOS SOCIAIS DESONERADOS
30109 | SOLDA TOPO 3/8",CONVERSOR A DIESEL | M | 0.314 | 316.8387 | 0 | 99.4874
30554 | ESCAVADEIRA HIDRAULICA,MOTOR DIESEL 111CV,CAPACIDADE 0,78M3 | H | 0.127 | 293.9692 | 0 | 37.3341
(CP)
30555 | ESCAVADEIRA HIDRAULICA,MOTOR DIESEL 111CV,CAPACIDADE 0,78M3 | H | 0.043 | 129.7628 | 0 | 5.5798
(CF)
06.020.0572-0 | MONTAGEM E ASSENTAMENTO DE TUBULACAO DE CHAPA DE ACO DE 3/8" | M |  | 247.68
DE ESPESSURA,COM 6,00M DE COMPRIMENTO E 700MM DE DIAMETRO,I
NCLUSIVE SOLDA E REVESTIMENTO DAS JUNTAS,EXCLUSIVE FORNECIME
NTO DOS TUBOS E DOS MATERIAIS DE REVESTIMENTO DAS JUNTAS
01114 | ESCAVADEIRA HIDRAULICA,MOTOR DIESEL 111CV,CAPACIDADE 0,78M3 | H | 0.127 | 297.9792 | 0 | 37.8434
(CP)
01115 | ESCAVADEIRA HIDRAULICA,MOTOR DIESEL 111CV,CAPACIDADE 0,78M3 | H | 0.043 | 133.7728 | 0 | 5.7522
(CF)
01874 | SOLDA TOPO 3/8",CONVERSOR A DIESEL | M | 0.37 | 342.5063 | 0 | 126.7273
01944 | MAO-DE-OBRA DE SOLDADOR DA CONSTRUCAO CIVIL, INCLUSIVE ENCAR | H | 1.2 | 28.76 | 3 | 35.5474
GOS SOCIAIS
01999 | MAO-DE-OBRA DE SERVENTE DA CONSTRUCAO CIVIL, INCLUSIVE ENCAR | H | 2.1 | 19.33 | 3 | 41.8108
GOS SOCIAIS
06.020.0572-A | MONTAGEM E ASSENTAMENTO DE TUBULACAO DE CHAPA DE ACO DE 3/8" | M |  | 227.17
DE ESPESSURA,COM 6,00M DE COMPRIMENTO E 700MM DE DIAMETRO,I
NCLUSIVE SOLDA E REVESTIMENTO DAS JUNTAS,EXCLUSIVE FORNECIME
NTO DOS TUBOS E DOS MATERIAIS DE REVESTIMENTO DAS JUNTAS
20132 | MAO-DE-OBRA DE SERVENTE DA CONSTRUCAO CIVIL, INCLUSIVE ENCAR | H | 2.1 | 16.75 | 3 | 36.2303
GOS SOCIAIS DESONERADOS
20134 | MAO-DE-OBRA DE SOLDADOR DA CONSTRUCAO CIVIL, INCLUSIVE ENCAR | H | 1.2 | 24.92 | 3 | 30.8011
GOS SOCIAIS DESONERADOS
30109 | SOLDA TOPO 3/8",CONVERSOR A DIESEL | M | 0.37 | 316.8387 | 0 | 117.2303
30554 | ESCAVADEIRA HIDRAULICA,MOTOR DIESEL 111CV,CAPACIDADE 0,78M3 | H | 0.127 | 293.9692 | 0 | 37.3341
(CP)
30555 | ESCAVADEIRA HIDRAULICA,MOTOR DIESEL 111CV,CAPACIDADE 0,78M3 | H | 0.043 | 129.7628 | 0 | 5.5798
(CF)
06.020.0574-0 | MONTAGEM E ASSENTAMENTO DE TUBULACAO DE CHAPA DE ACO DE 3/8" | M |  | 294.66
DE ESPESSURA,COM 6,00M DE COMPRIMENTO E 800MM DE DIAMETRO,I
NCLUSIVE SOLDA E REVESTIMENTO DAS JUNTAS,EXCLUSIVE FORNECIME
NTO DOS TUBOS E DOS MATERIAIS DE REVESTIMENTO DAS JUNTAS
01114 | ESCAVADEIRA HIDRAULICA,MOTOR DIESEL 111CV,CAPACIDADE 0,78M3 | H | 0.162 | 297.9792 | 0 | 48.2726
(CP)
01115 | ESCAVADEIRA HIDRAULICA,MOTOR DIESEL 111CV,CAPACIDADE 0,78M3 | H | 0.054 | 133.7728 | 0 | 7.2237
(CF)
01874 | SOLDA TOPO 3/8",CONVERSOR A DIESEL | M | 0.42 | 342.5063 | 0 | 143.8526
01944 | MAO-DE-OBRA DE SOLDADOR DA CONSTRUCAO CIVIL, INCLUSIVE ENCAR | H | 1.47 | 28.76 | 3 | 43.5455
GOS SOCIAIS
01999 | MAO-DE-OBRA DE SERVENTE DA CONSTRUCAO CIVIL, INCLUSIVE ENCAR | H | 2.6 | 19.33 | 3 | 51.7657
GOS SOCIAIS
06.020.0574-A | MONTAGEM E ASSENTAMENTO DE TUBULACAO DE CHAPA DE ACO DE 3/8" | M |  | 270.29
DE ESPESSURA,COM 6,00M DE COMPRIMENTO E 800MM DE DIAMETRO,I
NCLUSIVE SOLDA E REVESTIMENTO DAS JUNTAS,EXCLUSIVE FORNECIME
NTO DOS TUBOS E DOS MATERIAIS DE REVESTIMENTO DAS JUNTAS
20132 | MAO-DE-OBRA DE SERVENTE DA CONSTRUCAO CIVIL, INCLUSIVE ENCAR | H | 2.6 | 16.75 | 3 | 44.8565
GOS SOCIAIS DESONERADOS
20134 | MAO-DE-OBRA DE SOLDADOR DA CONSTRUCAO CIVIL, INCLUSIVE ENCAR | H | 1.47 | 24.92 | 3 | 37.7314
GOS SOCIAIS DESONERADOS
30109 | SOLDA TOPO 3/8",CONVERSOR A DIESEL | M | 0.42 | 316.8387 | 0 | 133.0723
30554 | ESCAVADEIRA HIDRAULICA,MOTOR DIESEL 111CV,CAPACIDADE 0,78M3 | H | 0.162 | 293.9692 | 0 | 47.623
(CP)
30555 | ESCAVADEIRA HIDRAULICA,MOTOR DIESEL 111CV,CAPACIDADE 0,78M3 | H | 0.054 | 129.7628 | 0 | 7.0072
(CF)
06.020.0576-0 | MONTAGEM E ASSENTAMENTO DE TUBULACAO DE CHAPA DE ACO DE 3/8" | M |  | 311.78
DE ESPESSURA,COM 6,00M DE COMPRIMENTO E 900MM DE DIAMETRO,I
NCLUSIVE SOLDA E REVESTIMENTO DAS JUNTAS,EXCLUSIVE FORNECIME
NTO DOS TUBOS E DOS MATERIAIS DE REVESTIMENTO DAS JUNTAS
01114 | ESCAVADEIRA HIDRAULICA,MOTOR DIESEL 111CV,CAPACIDADE 0,78M3 | H | 0.162 | 297.9792 | 0 | 48.2726
(CP)
01115 | ESCAVADEIRA HIDRAULICA,MOTOR DIESEL 111CV,CAPACIDADE 0,78M3 | H | 0.054 | 133.7728 | 0 | 7.2237
(CF)
01874 | SOLDA TOPO 3/8",CONVERSOR A DIESEL | M | 0.47 | 342.5063 | 0 | 160.978
01944 | MAO-DE-OBRA DE SOLDADOR DA CONSTRUCAO CIVIL, INCLUSIVE ENCAR | H | 1.47 | 28.76 | 3 | 43.5455
GOS SOCIAIS
01999 | MAO-DE-OBRA DE SERVENTE DA CONSTRUCAO CIVIL, INCLUSIVE ENCAR | H | 2.6 | 19.33 | 3 | 51.7657
GOS SOCIAIS
06.020.0576-A | MONTAGEM E ASSENTAMENTO DE TUBULACAO DE CHAPA DE ACO DE 3/8" | M |  | 286.13
DE ESPESSURA,COM 6,00M DE COMPRIMENTO E 900MM DE DIAMETRO,I
NCLUSIVE SOLDA E REVESTIMENTO DAS JUNTAS,EXCLUSIVE FORNECIME
NTO DOS TUBOS E DOS MATERIAIS DE REVESTIMENTO DAS JUNTAS
20132 | MAO-DE-OBRA DE SERVENTE DA CONSTRUCAO CIVIL, INCLUSIVE ENCAR | H | 2.6 | 16.75 | 3 | 44.8565
GOS SOCIAIS DESONERADOS
20134 | MAO-DE-OBRA DE SOLDADOR DA CONSTRUCAO CIVIL, INCLUSIVE ENCAR | H | 1.47 | 24.92 | 3 | 37.7314
GOS SOCIAIS DESONERADOS
30109 | SOLDA TOPO 3/8",CONVERSOR A DIESEL | M | 0.47 | 316.8387 | 0 | 148.9142
30554 | ESCAVADEIRA HIDRAULICA,MOTOR DIESEL 111CV,CAPACIDADE 0,78M3 | H | 0.162 | 293.9692 | 0 | 47.623
(CP)
30555 | ESCAVADEIRA HIDRAULICA,MOTOR DIESEL 111CV,CAPACIDADE 0,78M3 | H | 0.054 | 129.7628 | 0 | 7.0072
(CF)
06.020.0578-0 | MONTAGEM E ASSENTAMENTO DE TUBULACAO DE CHAPA DE ACO DE 3/8" | M |  | 360.27
DE ESPESSURA,COM 6,00M DE COMPRIMENTO E 1000MM DE DIAMETRO,
INCLUSIVE SOLDA E REVESTIMENTO DAS JUNTAS,EXCLUSIVE FORNECIM
ENTO DOS TUBOS E DOS MATERIAIS DE REVESTIMENTO DAS JUNTAS
01114 | ESCAVADEIRA HIDRAULICA,MOTOR DIESEL 111CV,CAPACIDADE 0,78M3 | H | 0.183 | 297.9792 | 0 | 54.5302
(CP)
01115 | ESCAVADEIRA HIDRAULICA,MOTOR DIESEL 111CV,CAPACIDADE 0,78M3 | H | 0.061 | 133.7728 | 0 | 8.1601
(CF)
01874 | SOLDA TOPO 3/8",CONVERSOR A DIESEL | M | 0.53 | 342.5063 | 0 | 181.5283
01944 | MAO-DE-OBRA DE SOLDADOR DA CONSTRUCAO CIVIL, INCLUSIVE ENCAR | H | 1.7 | 28.76 | 3 | 50.3588
GOS SOCIAIS
01999 | MAO-DE-OBRA DE SERVENTE DA CONSTRUCAO CIVIL, INCLUSIVE ENCAR | H | 3.3 | 19.33 | 3 | 65.7027
GOS SOCIAIS
06.020.0578-A | MONTAGEM E ASSENTAMENTO DE TUBULACAO DE CHAPA DE ACO DE 3/8" | M |  | 330.2
DE ESPESSURA,COM 6,00M DE COMPRIMENTO E 1000MM DE DIAMETRO,
INCLUSIVE SOLDA E REVESTIMENTO DAS JUNTAS,EXCLUSIVE FORNECIM
ENTO DOS TUBOS E DOS MATERIAIS DE REVESTIMENTO DAS JUNTAS
20132 | MAO-DE-OBRA DE SERVENTE DA CONSTRUCAO CIVIL, INCLUSIVE ENCAR | H | 3.3 | 16.75 | 3 | 56.9333
GOS SOCIAIS DESONERADOS
20134 | MAO-DE-OBRA DE SOLDADOR DA CONSTRUCAO CIVIL, INCLUSIVE ENCAR | H | 1.7 | 24.92 | 3 | 43.6349
GOS SOCIAIS DESONERADOS
30109 | SOLDA TOPO 3/8",CONVERSOR A DIESEL | M | 0.53 | 316.8387 | 0 | 167.9245
30554 | ESCAVADEIRA HIDRAULICA,MOTOR DIESEL 111CV,CAPACIDADE 0,78M3 | H | 0.183 | 293.9692 | 0 | 53.7964
(CP)
30555 | ESCAVADEIRA HIDRAULICA,MOTOR DIESEL 111CV,CAPACIDADE 0,78M3 | H | 0.061 | 129.7628 | 0 | 7.9155
(CF)
06.020.0580-0 | MONTAGEM E ASSENTAMENTO DE TUBULACAO DE CHAPA DE ACO DE 3/8" | M |  | 394.53
DE ESPESSURA,COM 6,00M DE COMPRIMENTO E 1200MM DE DIAMETRO,
INCLUSIVE SOLDA E REVESTIMENTO DAS JUNTAS,EXCLUSIVE FORNECIM
ENTO DOS TUBOS E DOS MATERIAIS DE REVESTIMENTO DAS JUNTAS
01114 | ESCAVADEIRA HIDRAULICA,MOTOR DIESEL 111CV,CAPACIDADE 0,78M3 | H | 0.183 | 297.9792 | 0 | 54.5302
(CP)
01115 | ESCAVADEIRA HIDRAULICA,MOTOR DIESEL 111CV,CAPACIDADE 0,78M3 | H | 0.061 | 133.7728 | 0 | 8.1601
(CF)
01874 | SOLDA TOPO 3/8",CONVERSOR A DIESEL | M | 0.63 | 342.5063 | 0 | 215.779
01944 | MAO-DE-OBRA DE SOLDADOR DA CONSTRUCAO CIVIL, INCLUSIVE ENCAR | H | 1.7 | 28.76 | 3 | 50.3588
GOS SOCIAIS
01999 | MAO-DE-OBRA DE SERVENTE DA CONSTRUCAO CIVIL, INCLUSIVE ENCAR | H | 3.3 | 19.33 | 3 | 65.7027
GOS SOCIAIS
06.020.0580-A | MONTAGEM E ASSENTAMENTO DE TUBULACAO DE CHAPA DE ACO DE 3/8" | M |  | 361.88
DE ESPESSURA,COM 6,00M DE COMPRIMENTO E 1200MM DE DIAMETRO,
INCLUSIVE SOLDA E REVESTIMENTO DAS JUNTAS,EXCLUSIVE FORNECIM
ENTO DOS TUBOS E DOS MATERIAIS DE REVESTIMENTO DAS JUNTAS
20132 | MAO-DE-OBRA DE SERVENTE DA CONSTRUCAO CIVIL, INCLUSIVE ENCAR | H | 3.3 | 16.75 | 3 | 56.9333
GOS SOCIAIS DESONERADOS
20134 | MAO-DE-OBRA DE SOLDADOR DA CONSTRUCAO CIVIL, INCLUSIVE ENCAR | H | 1.7 | 24.92 | 3 | 43.6349
GOS SOCIAIS DESONERADOS
30109 | SOLDA TOPO 3/8",CONVERSOR A DIESEL | M | 0.63 | 316.8387 | 0 | 199.6084
30554 | ESCAVADEIRA HIDRAULICA,MOTOR DIESEL 111CV,CAPACIDADE 0,78M3 | H | 0.183 | 293.9692 | 0 | 53.7964
(CP)
30555 | ESCAVADEIRA HIDRAULICA,MOTOR DIESEL 111CV,CAPACIDADE 0,78M3 | H | 0.061 | 129.7628 | 0 | 7.9155
(CF)
06.020.0582-0 | MONTAGEM E ASSENTAMENTO DE TUBULACAO DE CHAPA DE ACO DE 3/8" | M |  | 452.15
DE ESPESSURA,COM 6,00M DE COMPRIMENTO E 1300MM DE DIAMETRO,
INCLUSIVE SOLDA E REVESTIMENTO DAS JUNTAS,EXCLUSIVE FORNECIM
ENTO DOS TUBOS E DOS MATERIAIS DE REVESTIMENTO DAS JUNTAS
01114 | ESCAVADEIRA HIDRAULICA,MOTOR DIESEL 111CV,CAPACIDADE 0,78M3 | H | 0.21 | 297.9792 | 0 | 62.5756
(CP)
01115 | ESCAVADEIRA HIDRAULICA,MOTOR DIESEL 111CV,CAPACIDADE 0,78M3 | H | 0.066 | 133.7728 | 0 | 8.829
(CF)
01874 | SOLDA TOPO 3/8",CONVERSOR A DIESEL | M | 0.68 | 342.5063 | 0 | 232.9043
01944 | MAO-DE-OBRA DE SOLDADOR DA CONSTRUCAO CIVIL, INCLUSIVE ENCAR | H | 2 | 28.76 | 3 | 59.2456
GOS SOCIAIS
01999 | MAO-DE-OBRA DE SERVENTE DA CONSTRUCAO CIVIL, INCLUSIVE ENCAR | H | 4.45 | 19.33 | 3 | 88.5991
GOS SOCIAIS
06.020.0582-A | MONTAGEM E ASSENTAMENTO DE TUBULACAO DE CHAPA DE ACO DE 3/8" | M |  | 413.85
DE ESPESSURA,COM 6,00M DE COMPRIMENTO E 1300MM DE DIAMETRO,
INCLUSIVE SOLDA E REVESTIMENTO DAS JUNTAS,EXCLUSIVE FORNECIM
ENTO DOS TUBOS E DOS MATERIAIS DE REVESTIMENTO DAS JUNTAS
20132 | MAO-DE-OBRA DE SERVENTE DA CONSTRUCAO CIVIL, INCLUSIVE ENCAR | H | 4.45 | 16.75 | 3 | 76.7736
GOS SOCIAIS DESONERADOS
20134 | MAO-DE-OBRA DE SOLDADOR DA CONSTRUCAO CIVIL, INCLUSIVE ENCAR | H | 2 | 24.92 | 3 | 51.3352
GOS SOCIAIS DESONERADOS
30109 | SOLDA TOPO 3/8",CONVERSOR A DIESEL | M | 0.68 | 316.8387 | 0 | 215.4503
30554 | ESCAVADEIRA HIDRAULICA,MOTOR DIESEL 111CV,CAPACIDADE 0,78M3 | H | 0.21 | 293.9692 | 0 | 61.7335
(CP)
30555 | ESCAVADEIRA HIDRAULICA,MOTOR DIESEL 111CV,CAPACIDADE 0,78M3 | H | 0.066 | 129.7628 | 0 | 8.5643
(CF)
06.020.0584-0 | MONTAGEM E ASSENTAMENTO DE TUBULACAO DE CHAPA DE ACO DE 3/8" | M |  | 486.4
DE ESPESSURA,COM 6,00M DE COMPRIMENTO E 1500MM DE DIAMETRO,
INCLUSIVE SOLDA E REVESTIMENTO DAS JUNTAS,EXCLUSIVE FORNECIM
ENTO DOS TUBOS E DOS MATERIAIS DE REVESTIMENTO DAS JUNTAS
01114 | ESCAVADEIRA HIDRAULICA,MOTOR DIESEL 111CV,CAPACIDADE 0,78M3 | H | 0.21 | 297.9792 | 0 | 62.5756
(CP)
01115 | ESCAVADEIRA HIDRAULICA,MOTOR DIESEL 111CV,CAPACIDADE 0,78M3 | H | 0.066 | 133.7728 | 0 | 8.829
(CF)
01874 | SOLDA TOPO 3/8",CONVERSOR A DIESEL | M | 0.78 | 342.5063 | 0 | 267.1549
01944 | MAO-DE-OBRA DE SOLDADOR DA CONSTRUCAO CIVIL, INCLUSIVE ENCAR | H | 2 | 28.76 | 3 | 59.2456
GOS SOCIAIS
01999 | MAO-DE-OBRA DE SERVENTE DA CONSTRUCAO CIVIL, INCLUSIVE ENCAR | H | 4.45 | 19.33 | 3 | 88.5991
GOS SOCIAIS
06.020.0584-A | MONTAGEM E ASSENTAMENTO DE TUBULACAO DE CHAPA DE ACO DE 3/8" | M |  | 445.54
DE ESPESSURA,COM 6,00M DE COMPRIMENTO E 1500MM DE DIAMETRO,
INCLUSIVE SOLDA E REVESTIMENTO DAS JUNTAS,EXCLUSIVE FORNECIM
ENTO DOS TUBOS E DOS MATERIAIS DE REVESTIMENTO DAS JUNTAS
20132 | MAO-DE-OBRA DE SERVENTE DA CONSTRUCAO CIVIL, INCLUSIVE ENCAR | H | 4.45 | 16.75 | 3 | 76.7736
GOS SOCIAIS DESONERADOS
20134 | MAO-DE-OBRA DE SOLDADOR DA CONSTRUCAO CIVIL, INCLUSIVE ENCAR | H | 2 | 24.92 | 3 | 51.3352
GOS SOCIAIS DESONERADOS
30109 | SOLDA TOPO 3/8",CONVERSOR A DIESEL | M | 0.78 | 316.8387 | 0 | 247.1342
30554 | ESCAVADEIRA HIDRAULICA,MOTOR DIESEL 111CV,CAPACIDADE 0,78M3 | H | 0.21 | 293.9692 | 0 | 61.7335
(CP)
30555 | ESCAVADEIRA HIDRAULICA,MOTOR DIESEL 111CV,CAPACIDADE 0,78M3 | H | 0.066 | 129.7628 | 0 | 8.5643
(CF)
06.020.0586-0 | MONTAGEM E ASSENTAMENTO DE TUBULACAO DE CHAPA DE ACO DE 3/8" | M |  | 642.56
DE ESPESSURA,COM 6,00M DE COMPRIMENTO E 2000MM DE DIAMETRO,
INCLUSIVE SOLDA E REVESTIMENTO DAS JUNTAS,EXCLUSIVE FORNECIM
ENTO DOS TUBOS E DOS MATERIAIS DE REVESTIMENTO DAS JUNTAS
01114 | ESCAVADEIRA HIDRAULICA,MOTOR DIESEL 111CV,CAPACIDADE 0,78M3 | H | 0.267 | 297.9792 | 0 | 79.5604
(CP)
01115 | ESCAVADEIRA HIDRAULICA,MOTOR DIESEL 111CV,CAPACIDADE 0,78M3 | H | 0.089 | 133.7728 | 0 | 11.9058
(CF)
01874 | SOLDA TOPO 3/8",CONVERSOR A DIESEL | M | 1.047 | 342.5063 | 0 | 358.6041
01944 | MAO-DE-OBRA DE SOLDADOR DA CONSTRUCAO CIVIL, INCLUSIVE ENCAR | H | 2.6 | 28.76 | 3 | 77.0193
GOS SOCIAIS
01999 | MAO-DE-OBRA DE SERVENTE DA CONSTRUCAO CIVIL, INCLUSIVE ENCAR | H | 5.8 | 19.33 | 3 | 115.4774
GOS SOCIAIS
06.020.0586-A | MONTAGEM E ASSENTAMENTO DE TUBULACAO DE CHAPA DE ACO DE 3/8" | M |  | 588.56
DE ESPESSURA,COM 6,00M DE COMPRIMENTO E 2000MM DE DIAMETRO,
INCLUSIVE SOLDA E REVESTIMENTO DAS JUNTAS,EXCLUSIVE FORNECIM
ENTO DOS TUBOS E DOS MATERIAIS DE REVESTIMENTO DAS JUNTAS
20132 | MAO-DE-OBRA DE SERVENTE DA CONSTRUCAO CIVIL, INCLUSIVE ENCAR | H | 5.8 | 16.75 | 3 | 100.0645
GOS SOCIAIS DESONERADOS
20134 | MAO-DE-OBRA DE SOLDADOR DA CONSTRUCAO CIVIL, INCLUSIVE ENCAR | H | 2.6 | 24.92 | 3 | 66.7358
GOS SOCIAIS DESONERADOS
30109 | SOLDA TOPO 3/8",CONVERSOR A DIESEL | M | 1.047 | 316.8387 | 0 | 331.7301
30554 | ESCAVADEIRA HIDRAULICA,MOTOR DIESEL 111CV,CAPACIDADE 0,78M3 | H | 0.267 | 293.9692 | 0 | 78.4898
(CP)
30555 | ESCAVADEIRA HIDRAULICA,MOTOR DIESEL 111CV,CAPACIDADE 0,78M3 | H | 0.089 | 129.7628 | 0 | 11.5489
(CF)
06.020.0588-0 | MONTAGEM E ASSENTAMENTO DE TUBULACAO DE CHAPA DE ACO DE 3/8" | M |  | 795.78
DE ESPESSURA,COM 6,00M DE COMPRIMENTO E 2500MM DE DIAMETRO,
INCLUSIVE SOLDA E REVESTIMENTO DAS JUNTAS,EXCLUSIVE FORNECIM
ENTO DOS TUBOS E DOS MATERIAIS DE REVESTIMENTO DAS JUNTAS
01114 | ESCAVADEIRA HIDRAULICA,MOTOR DIESEL 111CV,CAPACIDADE 0,78M3 | H | 0.325 | 297.9792 | 0 | 96.8432
(CP)
01115 | ESCAVADEIRA HIDRAULICA,MOTOR DIESEL 111CV,CAPACIDADE 0,78M3 | H | 0.108 | 133.7728 | 0 | 14.4475
(CF)
01874 | SOLDA TOPO 3/8",CONVERSOR A DIESEL | M | 1.309 | 342.5063 | 0 | 448.3407
01944 | MAO-DE-OBRA DE SOLDADOR DA CONSTRUCAO CIVIL, INCLUSIVE ENCAR | H | 3.2 | 28.76 | 3 | 94.793
GOS SOCIAIS
01999 | MAO-DE-OBRA DE SERVENTE DA CONSTRUCAO CIVIL, INCLUSIVE ENCAR | H | 7.1 | 19.33 | 3 | 141.3603
GOS SOCIAIS
06.020.0588-A | MONTAGEM E ASSENTAMENTO DE TUBULACAO DE CHAPA DE ACO DE 3/8" | M |  | 728.92
DE ESPESSURA,COM 6,00M DE COMPRIMENTO E 2500MM DE DIAMETRO,
INCLUSIVE SOLDA E REVESTIMENTO DAS JUNTAS,EXCLUSIVE FORNECIM
ENTO DOS TUBOS E DOS MATERIAIS DE REVESTIMENTO DAS JUNTAS
20132 | MAO-DE-OBRA DE SERVENTE DA CONSTRUCAO CIVIL, INCLUSIVE ENCAR | H | 7.1 | 16.75 | 3 | 122.4928
GOS SOCIAIS DESONERADOS
20134 | MAO-DE-OBRA DE SOLDADOR DA CONSTRUCAO CIVIL, INCLUSIVE ENCAR | H | 3.2 | 24.92 | 3 | 82.1363
GOS SOCIAIS DESONERADOS
30109 | SOLDA TOPO 3/8",CONVERSOR A DIESEL | M | 1.309 | 316.8387 | 0 | 414.7419
30554 | ESCAVADEIRA HIDRAULICA,MOTOR DIESEL 111CV,CAPACIDADE 0,78M3 | H | 0.325 | 293.9692 | 0 | 95.54
(CP)
30555 | ESCAVADEIRA HIDRAULICA,MOTOR DIESEL 111CV,CAPACIDADE 0,78M3 | H | 0.108 | 129.7628 | 0 | 14.0144
(CF)
06.020.0592-0 | MONTAGEM E ASSENTAMENTO DE TUBULACAO DE CHAPA DE ACO DE 1/2" | M |  | 178.6
DE ESPESSURA,COM 6,00M DE COMPRIMENTO E 500MM DE DIAMETRO,IN
CLUSIVE SOLDA E REVESTIMENTO DAS JUNTAS,EXCLUSIVE FORNECIMEN
TO DOS TUBOS E DOS MATERIAIS DE REVESTIMENTO DAS JUNTAS
01114 | ESCAVADEIRA HIDRAULICA,MOTOR DIESEL 111CV,CAPACIDADE 0,78M3 | H | 0.137 | 297.9792 | 0 | 40.8232
(CP)
01115 | ESCAVADEIRA HIDRAULICA,MOTOR DIESEL 111CV,CAPACIDADE 0,78M3 | H | 0.046 | 133.7728 | 0 | 6.1535
(CF)
01944 | MAO-DE-OBRA DE SOLDADOR DA CONSTRUCAO CIVIL, INCLUSIVE ENCAR | H | 0.23 | 28.76 | 3 | 6.8132
GOS SOCIAIS
01999 | MAO-DE-OBRA DE SERVENTE DA CONSTRUCAO CIVIL, INCLUSIVE ENCAR | H | 0.26 | 19.33 | 3 | 5.1766
GOS SOCIAIS
03487 | SOLDA DE TOPO, 1/2", CONVERSOR A DIESEL | M | 0.262 | 456.6338 | 0 | 119.6381
06.020.0592-A | MONTAGEM E ASSENTAMENTO DE TUBULACAO DE CHAPA DE ACO DE 1/2" | M |  | 167.3
DE ESPESSURA,COM 6,00M DE COMPRIMENTO E 500MM DE DIAMETRO,IN
CLUSIVE SOLDA E REVESTIMENTO DAS JUNTAS,EXCLUSIVE FORNECIMEN
TO DOS TUBOS E DOS MATERIAIS DE REVESTIMENTO DAS JUNTAS
20132 | MAO-DE-OBRA DE SERVENTE DA CONSTRUCAO CIVIL, INCLUSIVE ENCAR | H | 0.26 | 16.75 | 3 | 4.4857
GOS SOCIAIS DESONERADOS
20134 | MAO-DE-OBRA DE SOLDADOR DA CONSTRUCAO CIVIL, INCLUSIVE ENCAR | H | 0.23 | 24.92 | 3 | 5.9035
GOS SOCIAIS DESONERADOS
30110 | SOLDA DE TOPO, 1/2", CONVERSOR A DIESEL | M | 0.262 | 422.4197 | 0 | 110.674
30554 | ESCAVADEIRA HIDRAULICA,MOTOR DIESEL 111CV,CAPACIDADE 0,78M3 | H | 0.137 | 293.9692 | 0 | 40.2738
(CP)
30555 | ESCAVADEIRA HIDRAULICA,MOTOR DIESEL 111CV,CAPACIDADE 0,78M3 | H | 0.046 | 129.7628 | 0 | 5.9691
(CF)
06.020.0594-0 | MONTAGEM E ASSENTAMENTO DE TUBULACAO DE CHAPA DE ACO DE 1/2" | M |  | 289.61
DE ESPESSURA,COM 6,00M DE COMPRIMENTO E 600MM DE DIAMETRO,I
NCLUSIVE SOLDA E REVESTIMENTO DAS JUNTAS,EXCLUSIVE FORNECIME
NTO DOS TUBOS E DOS MATERIAIS DE REVESTIMENTO DAS JUNTAS
01114 | ESCAVADEIRA HIDRAULICA,MOTOR DIESEL 111CV,CAPACIDADE 0,78M3 | H | 0.154 | 297.9792 | 0 | 45.8888
(CP)
01115 | ESCAVADEIRA HIDRAULICA,MOTOR DIESEL 111CV,CAPACIDADE 0,78M3 | H | 0.051 | 133.7728 | 0 | 6.8224
(CF)
01944 | MAO-DE-OBRA DE SOLDADOR DA CONSTRUCAO CIVIL, INCLUSIVE ENCAR | H | 1.45 | 28.76 | 3 | 42.9531
GOS SOCIAIS
01999 | MAO-DE-OBRA DE SERVENTE DA CONSTRUCAO CIVIL, INCLUSIVE ENCAR | H | 2.54 | 19.33 | 3 | 50.5711
GOS SOCIAIS
03487 | SOLDA DE TOPO, 1/2", CONVERSOR A DIESEL | M | 0.314 | 456.6338 | 0 | 143.383
06.020.0594-A | MONTAGEM E ASSENTAMENTO DE TUBULACAO DE CHAPA DE ACO DE 1/2" | M |  | 265.56
DE ESPESSURA,COM 6,00M DE COMPRIMENTO E 600MM DE DIAMETRO,I
NCLUSIVE SOLDA E REVESTIMENTO DAS JUNTAS,EXCLUSIVE FORNECIME
NTO DOS TUBOS E DOS MATERIAIS DE REVESTIMENTO DAS JUNTAS
20132 | MAO-DE-OBRA DE SERVENTE DA CONSTRUCAO CIVIL, INCLUSIVE ENCAR | H | 2.54 | 16.75 | 3 | 43.8214
GOS SOCIAIS DESONERADOS
20134 | MAO-DE-OBRA DE SOLDADOR DA CONSTRUCAO CIVIL, INCLUSIVE ENCAR | H | 1.45 | 24.92 | 3 | 37.218
GOS SOCIAIS DESONERADOS
30110 | SOLDA DE TOPO, 1/2", CONVERSOR A DIESEL | M | 0.314 | 422.4197 | 0 | 132.6398
30554 | ESCAVADEIRA HIDRAULICA,MOTOR DIESEL 111CV,CAPACIDADE 0,78M3 | H | 0.154 | 293.9692 | 0 | 45.2713
(CP)
30555 | ESCAVADEIRA HIDRAULICA,MOTOR DIESEL 111CV,CAPACIDADE 0,78M3 | H | 0.051 | 129.7628 | 0 | 6.6179
(CF)
06.020.0596-0 | MONTAGEM E ASSENTAMENTO DE TUBULACAO DE CHAPA DE ACO DE 1/2" | M |  | 313.39
DE ESPESSURA,COM 6,00M DE COMPRIMENTO E 700MM DE DIAMETRO,I
NCLUSIVE SOLDA E REVESTIMENTO DAS JUNTAS,EXCLUSIVE FORNECIME
NTO DOS TUBOS E DOS MATERIAIS DE REVESTIMENTO DAS JUNTAS
01114 | ESCAVADEIRA HIDRAULICA,MOTOR DIESEL 111CV,CAPACIDADE 0,78M3 | H | 0.154 | 297.9792 | 0 | 45.8888
(CP)
01115 | ESCAVADEIRA HIDRAULICA,MOTOR DIESEL 111CV,CAPACIDADE 0,78M3 | H | 0.051 | 133.7728 | 0 | 6.8224
(CF)
01944 | MAO-DE-OBRA DE SOLDADOR DA CONSTRUCAO CIVIL, INCLUSIVE ENCAR | H | 1.45 | 28.76 | 3 | 42.9531
GOS SOCIAIS
01999 | MAO-DE-OBRA DE SERVENTE DA CONSTRUCAO CIVIL, INCLUSIVE ENCAR | H | 2.45 | 19.33 | 3 | 48.7793
GOS SOCIAIS
03487 | SOLDA DE TOPO, 1/2", CONVERSOR A DIESEL | M | 0.37 | 456.6338 | 0 | 168.9545
06.020.0596-A | MONTAGEM E ASSENTAMENTO DE TUBULACAO DE CHAPA DE ACO DE 1/2" | M |  | 287.67
DE ESPESSURA,COM 6,00M DE COMPRIMENTO E 700MM DE DIAMETRO,I
NCLUSIVE SOLDA E REVESTIMENTO DAS JUNTAS,EXCLUSIVE FORNECIME
NTO DOS TUBOS E DOS MATERIAIS DE REVESTIMENTO DAS JUNTAS
20132 | MAO-DE-OBRA DE SERVENTE DA CONSTRUCAO CIVIL, INCLUSIVE ENCAR | H | 2.45 | 16.75 | 3 | 42.2686
GOS SOCIAIS DESONERADOS
20134 | MAO-DE-OBRA DE SOLDADOR DA CONSTRUCAO CIVIL, INCLUSIVE ENCAR | H | 1.45 | 24.92 | 3 | 37.218
GOS SOCIAIS DESONERADOS
30110 | SOLDA DE TOPO, 1/2", CONVERSOR A DIESEL | M | 0.37 | 422.4197 | 0 | 156.2953
30554 | ESCAVADEIRA HIDRAULICA,MOTOR DIESEL 111CV,CAPACIDADE 0,78M3 | H | 0.154 | 293.9692 | 0 | 45.2713
(CP)
30555 | ESCAVADEIRA HIDRAULICA,MOTOR DIESEL 111CV,CAPACIDADE 0,78M3 | H | 0.051 | 129.7628 | 0 | 6.6179
(CF)
06.020.0598-0 | MONTAGEM E ASSENTAMENTO DE TUBULACAO DE CHAPA DE ACO DE 1/2" | M |  | 357.65
DE ESPESSURA,COM 6,00M DE COMPRIMENTO E 800MM DE DIAMETRO,I
NCLUSIVE SOLDA E REVESTIMENTO DAS JUNTAS,EXCLUSIVE FORNECIME
NTO DOS TUBOS E DOS MATERIAIS DE REVESTIMENTO DAS JUNTAS
01114 | ESCAVADEIRA HIDRAULICA,MOTOR DIESEL 111CV,CAPACIDADE 0,78M3 | H | 0.178 | 297.9792 | 0 | 53.0403
(CP)
01115 | ESCAVADEIRA HIDRAULICA,MOTOR DIESEL 111CV,CAPACIDADE 0,78M3 | H | 0.059 | 133.7728 | 0 | 7.8926
(CF)
01944 | MAO-DE-OBRA DE SOLDADOR DA CONSTRUCAO CIVIL, INCLUSIVE ENCAR | H | 1.62 | 28.76 | 3 | 47.9889
GOS SOCIAIS
01999 | MAO-DE-OBRA DE SERVENTE DA CONSTRUCAO CIVIL, INCLUSIVE ENCAR | H | 2.86 | 19.33 | 3 | 56.9423
GOS SOCIAIS
03487 | SOLDA DE TOPO, 1/2", CONVERSOR A DIESEL | M | 0.42 | 456.6338 | 0 | 191.7862
06.020.0598-A | MONTAGEM E ASSENTAMENTO DE TUBULACAO DE CHAPA DE ACO DE 1/2" | M |  | 328.32
DE ESPESSURA,COM 6,00M DE COMPRIMENTO E 800MM DE DIAMETRO,I
NCLUSIVE SOLDA E REVESTIMENTO DAS JUNTAS,EXCLUSIVE FORNECIME
NTO DOS TUBOS E DOS MATERIAIS DE REVESTIMENTO DAS JUNTAS
20132 | MAO-DE-OBRA DE SERVENTE DA CONSTRUCAO CIVIL, INCLUSIVE ENCAR | H | 2.86 | 16.75 | 3 | 49.3422
GOS SOCIAIS DESONERADOS
20134 | MAO-DE-OBRA DE SOLDADOR DA CONSTRUCAO CIVIL, INCLUSIVE ENCAR | H | 1.62 | 24.92 | 3 | 41.5815
GOS SOCIAIS DESONERADOS
30110 | SOLDA DE TOPO, 1/2", CONVERSOR A DIESEL | M | 0.42 | 422.4197 | 0 | 177.4163
30554 | ESCAVADEIRA HIDRAULICA,MOTOR DIESEL 111CV,CAPACIDADE 0,78M3 | H | 0.178 | 293.9692 | 0 | 52.3265
(CP)
30555 | ESCAVADEIRA HIDRAULICA,MOTOR DIESEL 111CV,CAPACIDADE 0,78M3 | H | 0.059 | 129.7628 | 0 | 7.656
(CF)
06.020.0600-0 | MONTAGEM E ASSENTAMENTO DE TUBULACAO DE CHAPA DE ACO DE 1/2" | M |  | 380.48
DE ESPESSURA,COM 6,00M DE COMPRIMENTO E 900MM DE DIAMETRO,I
NCLUSIVE SOLDA E REVESTIMENTO DAS JUNTAS,EXCLUSIVE FORNECIME
NTO DOS TUBOS E DOS MATERIAIS DE REVESTIMENTO DAS JUNTAS
01114 | ESCAVADEIRA HIDRAULICA,MOTOR DIESEL 111CV,CAPACIDADE 0,78M3 | H | 0.178 | 297.9792 | 0 | 53.0403
(CP)
01115 | ESCAVADEIRA HIDRAULICA,MOTOR DIESEL 111CV,CAPACIDADE 0,78M3 | H | 0.059 | 133.7728 | 0 | 7.8926
(CF)
01944 | MAO-DE-OBRA DE SOLDADOR DA CONSTRUCAO CIVIL, INCLUSIVE ENCAR | H | 1.62 | 28.76 | 3 | 47.9889
GOS SOCIAIS
01999 | MAO-DE-OBRA DE SERVENTE DA CONSTRUCAO CIVIL, INCLUSIVE ENCAR | H | 2.86 | 19.33 | 3 | 56.9423
GOS SOCIAIS
03487 | SOLDA DE TOPO, 1/2", CONVERSOR A DIESEL | M | 0.47 | 456.6338 | 0 | 214.6179
06.020.0600-A | MONTAGEM E ASSENTAMENTO DE TUBULACAO DE CHAPA DE ACO DE 1/2" | M |  | 349.44
DE ESPESSURA,COM 6,00M DE COMPRIMENTO E 900MM DE DIAMETRO,I
NCLUSIVE SOLDA E REVESTIMENTO DAS JUNTAS,EXCLUSIVE FORNECIME
NTO DOS TUBOS E DOS MATERIAIS DE REVESTIMENTO DAS JUNTAS
20132 | MAO-DE-OBRA DE SERVENTE DA CONSTRUCAO CIVIL, INCLUSIVE ENCAR | H | 2.86 | 16.75 | 3 | 49.3422
GOS SOCIAIS DESONERADOS
20134 | MAO-DE-OBRA DE SOLDADOR DA CONSTRUCAO CIVIL, INCLUSIVE ENCAR | H | 1.62 | 24.92 | 3 | 41.5815
GOS SOCIAIS DESONERADOS
30110 | SOLDA DE TOPO, 1/2", CONVERSOR A DIESEL | M | 0.47 | 422.4197 | 0 | 198.5373
30554 | ESCAVADEIRA HIDRAULICA,MOTOR DIESEL 111CV,CAPACIDADE 0,78M3 | H | 0.178 | 293.9692 | 0 | 52.3265
(CP)
30555 | ESCAVADEIRA HIDRAULICA,MOTOR DIESEL 111CV,CAPACIDADE 0,78M3 | H | 0.059 | 129.7628 | 0 | 7.656
(CF)
06.020.0602-0 | MONTAGEM E ASSENTAMENTO DE TUBULACAO DE CHAPA DE ACO DE 1/2" | M |  | 433.97
DE ESPESSURA,COM 6,00M DE COMPRIMENTO E 1000MM DE DIAMETRO,
INCLUSIVE SOLDA E REVESTIMENTO DAS JUNTAS,EXCLUSIVE FORNECIM
ENTO DOS TUBOS E DOS MATERIAIS DE REVESTIMENTO DAS JUNTAS
01114 | ESCAVADEIRA HIDRAULICA,MOTOR DIESEL 111CV,CAPACIDADE 0,78M3 | H | 0.201 | 297.9792 | 0 | 59.8938
(CP)
01115 | ESCAVADEIRA HIDRAULICA,MOTOR DIESEL 111CV,CAPACIDADE 0,78M3 | H | 0.067 | 133.7728 | 0 | 8.9628
(CF)
01944 | MAO-DE-OBRA DE SOLDADOR DA CONSTRUCAO CIVIL, INCLUSIVE ENCAR | H | 1.87 | 28.76 | 3 | 55.3946
GOS SOCIAIS
01999 | MAO-DE-OBRA DE SERVENTE DA CONSTRUCAO CIVIL, INCLUSIVE ENCAR | H | 3.63 | 19.33 | 3 | 72.2729
GOS SOCIAIS
03487 | SOLDA DE TOPO, 1/2", CONVERSOR A DIESEL | M | 0.52 | 456.6338 | 0 | 237.4496
06.020.0602-A | MONTAGEM E ASSENTAMENTO DE TUBULACAO DE CHAPA DE ACO DE 1/2" | M |  | 398.06
DE ESPESSURA,COM 6,00M DE COMPRIMENTO E 1000MM DE DIAMETRO,
INCLUSIVE SOLDA E REVESTIMENTO DAS JUNTAS,EXCLUSIVE FORNECIM
ENTO DOS TUBOS E DOS MATERIAIS DE REVESTIMENTO DAS JUNTAS
20132 | MAO-DE-OBRA DE SERVENTE DA CONSTRUCAO CIVIL, INCLUSIVE ENCAR | H | 3.63 | 16.75 | 3 | 62.6266
GOS SOCIAIS DESONERADOS
20134 | MAO-DE-OBRA DE SOLDADOR DA CONSTRUCAO CIVIL, INCLUSIVE ENCAR | H | 1.87 | 24.92 | 3 | 47.9984
GOS SOCIAIS DESONERADOS
30110 | SOLDA DE TOPO, 1/2", CONVERSOR A DIESEL | M | 0.52 | 422.4197 | 0 | 219.6582
30554 | ESCAVADEIRA HIDRAULICA,MOTOR DIESEL 111CV,CAPACIDADE 0,78M3 | H | 0.201 | 293.9692 | 0 | 59.0878
(CP)
30555 | ESCAVADEIRA HIDRAULICA,MOTOR DIESEL 111CV,CAPACIDADE 0,78M3 | H | 0.067 | 129.7628 | 0 | 8.6941
(CF)
06.020.0604-0 | MONTAGEM E ASSENTAMENTO DE TUBULACAO DE CHAPA DE ACO DE 1/2" | M |  | 484.2
DE ESPESSURA,COM 6,00M DE COMPRIMENTO E 1200MM DE DIAMETRO,
INCLUSIVE SOLDA E REVESTIMENTO DAS JUNTAS,EXCLUSIVE FORNECIM
ENTO DOS TUBOS E DOS MATERIAIS DE REVESTIMENTO DAS JUNTAS
01114 | ESCAVADEIRA HIDRAULICA,MOTOR DIESEL 111CV,CAPACIDADE 0,78M3 | H | 0.201 | 297.9792 | 0 | 59.8938
(CP)
01115 | ESCAVADEIRA HIDRAULICA,MOTOR DIESEL 111CV,CAPACIDADE 0,78M3 | H | 0.067 | 133.7728 | 0 | 8.9628
(CF)
01944 | MAO-DE-OBRA DE SOLDADOR DA CONSTRUCAO CIVIL, INCLUSIVE ENCAR | H | 1.87 | 28.76 | 3 | 55.3946
GOS SOCIAIS
01999 | MAO-DE-OBRA DE SERVENTE DA CONSTRUCAO CIVIL, INCLUSIVE ENCAR | H | 3.63 | 19.33 | 3 | 72.2729
GOS SOCIAIS
03487 | SOLDA DE TOPO, 1/2", CONVERSOR A DIESEL | M | 0.63 | 456.6338 | 0 | 287.6793
06.020.0604-A | MONTAGEM E ASSENTAMENTO DE TUBULACAO DE CHAPA DE ACO DE 1/2" | M |  | 444.53
DE ESPESSURA,COM 6,00M DE COMPRIMENTO E 1200MM DE DIAMETRO,
INCLUSIVE SOLDA E REVESTIMENTO DAS JUNTAS,EXCLUSIVE FORNECIM
ENTO DOS TUBOS E DOS MATERIAIS DE REVESTIMENTO DAS JUNTAS
20132 | MAO-DE-OBRA DE SERVENTE DA CONSTRUCAO CIVIL, INCLUSIVE ENCAR | H | 3.63 | 16.75 | 3 | 62.6266
GOS SOCIAIS DESONERADOS
20134 | MAO-DE-OBRA DE SOLDADOR DA CONSTRUCAO CIVIL, INCLUSIVE ENCAR | H | 1.87 | 24.92 | 3 | 47.9984
GOS SOCIAIS DESONERADOS
30110 | SOLDA DE TOPO, 1/2", CONVERSOR A DIESEL | M | 0.63 | 422.4197 | 0 | 266.1244
30554 | ESCAVADEIRA HIDRAULICA,MOTOR DIESEL 111CV,CAPACIDADE 0,78M3 | H | 0.201 | 293.9692 | 0 | 59.0878
(CP)
30555 | ESCAVADEIRA HIDRAULICA,MOTOR DIESEL 111CV,CAPACIDADE 0,78M3 | H | 0.067 | 129.7628 | 0 | 8.6941
(CF)
06.020.0606-0 | MONTAGEM E ASSENTAMENTO DE TUBULACAO DE CHAPA DE ACO DE 1/2" | M |  | 597.16
DE ESPESSURA,COM 6,00M DE COMPRIMENTO E 1500MM DE DIAMETRO,
INCLUSIVE SOLDA E REVESTIMENTO DAS JUNTAS,EXCLUSIVE FORNECIM
ENTO DOS TUBOS E DOS MATERIAIS DE REVESTIMENTO DAS JUNTAS
01114 | ESCAVADEIRA HIDRAULICA,MOTOR DIESEL 111CV,CAPACIDADE 0,78M3 | H | 0.231 | 297.9792 | 0 | 68.8332
(CP)
01115 | ESCAVADEIRA HIDRAULICA,MOTOR DIESEL 111CV,CAPACIDADE 0,78M3 | H | 0.072 | 133.7728 | 0 | 9.6316
(CF)
01944 | MAO-DE-OBRA DE SOLDADOR DA CONSTRUCAO CIVIL, INCLUSIVE ENCAR | H | 2.2 | 28.76 | 3 | 65.1702
GOS SOCIAIS
01999 | MAO-DE-OBRA DE SERVENTE DA CONSTRUCAO CIVIL, INCLUSIVE ENCAR | H | 4.89 | 19.33 | 3 | 97.3594
GOS SOCIAIS
03487 | SOLDA DE TOPO, 1/2", CONVERSOR A DIESEL | M | 0.78 | 456.6338 | 0 | 356.1744
06.020.0606-A | MONTAGEM E ASSENTAMENTO DE TUBULACAO DE CHAPA DE ACO DE 1/2" | M |  | 547.57
DE ESPESSURA,COM 6,00M DE COMPRIMENTO E 1500MM DE DIAMETRO,
INCLUSIVE SOLDA E REVESTIMENTO DAS JUNTAS,EXCLUSIVE FORNECIM
ENTO DOS TUBOS E DOS MATERIAIS DE REVESTIMENTO DAS JUNTAS
20132 | MAO-DE-OBRA DE SERVENTE DA CONSTRUCAO CIVIL, INCLUSIVE ENCAR | H | 4.89 | 16.75 | 3 | 84.3647
GOS SOCIAIS DESONERADOS
20134 | MAO-DE-OBRA DE SOLDADOR DA CONSTRUCAO CIVIL, INCLUSIVE ENCAR | H | 2.2 | 24.92 | 3 | 56.4687
GOS SOCIAIS DESONERADOS
30110 | SOLDA DE TOPO, 1/2", CONVERSOR A DIESEL | M | 0.78 | 422.4197 | 0 | 329.4874
30554 | ESCAVADEIRA HIDRAULICA,MOTOR DIESEL 111CV,CAPACIDADE 0,78M3 | H | 0.231 | 293.9692 | 0 | 67.9069
(CP)
30555 | ESCAVADEIRA HIDRAULICA,MOTOR DIESEL 111CV,CAPACIDADE 0,78M3 | H | 0.072 | 129.7628 | 0 | 9.3429
(CF)
06.020.0608-0 | MONTAGEM E ASSENTAMENTO DE TUBULACAO DE CHAPA DE ACO DE 1/2" | M |  | 697
DE ESPESSURA,COM 6,00M DE COMPRIMENTO E 1750MM DE DIAMETRO,
INCLUSIVE SOLDA E REVESTIMENTO DAS JUNTAS,EXCLUSIVE FORNECIM
ENTO DOS TUBOS E DOS MATERIAIS DE REVESTIMENTO DAS JUNTAS
01114 | ESCAVADEIRA HIDRAULICA,MOTOR DIESEL 111CV,CAPACIDADE 0,78M3 | H | 0.265 | 297.9792 | 0 | 78.9645
(CP)
01115 | ESCAVADEIRA HIDRAULICA,MOTOR DIESEL 111CV,CAPACIDADE 0,78M3 | H | 0.083 | 133.7728 | 0 | 11.1031
(CF)
01944 | MAO-DE-OBRA DE SOLDADOR DA CONSTRUCAO CIVIL, INCLUSIVE ENCAR | H | 2.53 | 28.76 | 3 | 74.9457
GOS SOCIAIS
01999 | MAO-DE-OBRA DE SERVENTE DA CONSTRUCAO CIVIL, INCLUSIVE ENCAR | H | 5.62 | 19.33 | 3 | 111.8936
GOS SOCIAIS
03487 | SOLDA DE TOPO, 1/2", CONVERSOR A DIESEL | M | 0.92 | 456.6338 | 0 | 420.1031
06.020.0608-A | MONTAGEM E ASSENTAMENTO DE TUBULACAO DE CHAPA DE ACO DE 1/2" | M |  | 639.19
DE ESPESSURA,COM 6,00M DE COMPRIMENTO E 1750MM DE DIAMETRO,
INCLUSIVE SOLDA E REVESTIMENTO DAS JUNTAS,EXCLUSIVE FORNECIM
ENTO DOS TUBOS E DOS MATERIAIS DE REVESTIMENTO DAS JUNTAS
20132 | MAO-DE-OBRA DE SERVENTE DA CONSTRUCAO CIVIL, INCLUSIVE ENCAR | H | 5.62 | 16.75 | 3 | 96.9591
GOS SOCIAIS DESONERADOS
20134 | MAO-DE-OBRA DE SOLDADOR DA CONSTRUCAO CIVIL, INCLUSIVE ENCAR | H | 2.53 | 24.92 | 3 | 64.939
GOS SOCIAIS DESONERADOS
30110 | SOLDA DE TOPO, 1/2", CONVERSOR A DIESEL | M | 0.92 | 422.4197 | 0 | 388.6261
30554 | ESCAVADEIRA HIDRAULICA,MOTOR DIESEL 111CV,CAPACIDADE 0,78M3 | H | 0.265 | 293.9692 | 0 | 77.9018
(CP)
30555 | ESCAVADEIRA HIDRAULICA,MOTOR DIESEL 111CV,CAPACIDADE 0,78M3 | H | 0.083 | 129.7628 | 0 | 10.7703
(CF)
06.020.0610-0 | MONTAGEM E ASSENTAMENTO DE TUBULACAO DE CHAPA DE ACO DE 1/2" | M |  | 706.14
DE ESPESSURA,COM 6,00M DE COMPRIMENTO E 1800MM DE DIAMETRO,
INCLUSIVE SOLDA E REVESTIMENTO DAS JUNTAS,EXCLUSIVE FORNECIM
ENTO DOS TUBOS E DOS MATERIAIS DE REVESTIMENTO DAS JUNTAS
01114 | ESCAVADEIRA HIDRAULICA,MOTOR DIESEL 111CV,CAPACIDADE 0,78M3 | H | 0.265 | 297.9792 | 0 | 78.9645
(CP)
01115 | ESCAVADEIRA HIDRAULICA,MOTOR DIESEL 111CV,CAPACIDADE 0,78M3 | H | 0.083 | 133.7728 | 0 | 11.1031
(CF)
01944 | MAO-DE-OBRA DE SOLDADOR DA CONSTRUCAO CIVIL, INCLUSIVE ENCAR | H | 2.53 | 28.76 | 3 | 74.9457
GOS SOCIAIS
01999 | MAO-DE-OBRA DE SERVENTE DA CONSTRUCAO CIVIL, INCLUSIVE ENCAR | H | 5.62 | 19.33 | 3 | 111.8936
GOS SOCIAIS
03487 | SOLDA DE TOPO, 1/2", CONVERSOR A DIESEL | M | 0.94 | 456.6338 | 0 | 429.2358
06.020.0610-A | MONTAGEM E ASSENTAMENTO DE TUBULACAO DE CHAPA DE ACO DE 1/2" | M |  | 647.64
DE ESPESSURA,COM 6,00M DE COMPRIMENTO E 1800MM DE DIAMETRO,
INCLUSIVE SOLDA E REVESTIMENTO DAS JUNTAS,EXCLUSIVE FORNECIM
ENTO DOS TUBOS E DOS MATERIAIS DE REVESTIMENTO DAS JUNTAS
20132 | MAO-DE-OBRA DE SERVENTE DA CONSTRUCAO CIVIL, INCLUSIVE ENCAR | H | 5.62 | 16.75 | 3 | 96.9591
GOS SOCIAIS DESONERADOS
20134 | MAO-DE-OBRA DE SOLDADOR DA CONSTRUCAO CIVIL, INCLUSIVE ENCAR | H | 2.53 | 24.92 | 3 | 64.939
GOS SOCIAIS DESONERADOS
30110 | SOLDA DE TOPO, 1/2", CONVERSOR A DIESEL | M | 0.94 | 422.4197 | 0 | 397.0745
30554 | ESCAVADEIRA HIDRAULICA,MOTOR DIESEL 111CV,CAPACIDADE 0,78M3 | H | 0.265 | 293.9692 | 0 | 77.9018
(CP)
30555 | ESCAVADEIRA HIDRAULICA,MOTOR DIESEL 111CV,CAPACIDADE 0,78M3 | H | 0.083 | 129.7628 | 0 | 10.7703
(CF)
06.020.0612-0 | MONTAGEM E ASSENTAMENTO DE TUBULACAO DE CHAPA DE ACO DE 1/2" | M |  | 775.3
DE ESPESSURA,COM 6,00M DE COMPRIMENTO E 2000MM DE DIAMETRO,
INCLUSIVE SOLDA E REVESTIMENTO DAS JUNTAS,EXCLUSIVE FORNECIM
ENTO DOS TUBOS E DOS MATERIAIS DE REVESTIMENTO DAS JUNTAS
01114 | ESCAVADEIRA HIDRAULICA,MOTOR DIESEL 111CV,CAPACIDADE 0,78M3 | H | 0.283 | 297.9792 | 0 | 84.3281
(CP)
01115 | ESCAVADEIRA HIDRAULICA,MOTOR DIESEL 111CV,CAPACIDADE 0,78M3 | H | 0.088 | 133.7728 | 0 | 11.772
(CF)
01944 | MAO-DE-OBRA DE SOLDADOR DA CONSTRUCAO CIVIL, INCLUSIVE ENCAR | H | 2.71 | 28.76 | 3 | 80.2778
GOS SOCIAIS
01999 | MAO-DE-OBRA DE SERVENTE DA CONSTRUCAO CIVIL, INCLUSIVE ENCAR | H | 6 | 19.33 | 3 | 119.4594
GOS SOCIAIS
03487 | SOLDA DE TOPO, 1/2", CONVERSOR A DIESEL | M | 1.05 | 456.6338 | 0 | 479.4655
06.020.0612-A | MONTAGEM E ASSENTAMENTO DE TUBULACAO DE CHAPA DE ACO DE 1/2" | M |  | 711.22
DE ESPESSURA,COM 6,00M DE COMPRIMENTO E 2000MM DE DIAMETRO,
INCLUSIVE SOLDA E REVESTIMENTO DAS JUNTAS,EXCLUSIVE FORNECIM
ENTO DOS TUBOS E DOS MATERIAIS DE REVESTIMENTO DAS JUNTAS
20132 | MAO-DE-OBRA DE SERVENTE DA CONSTRUCAO CIVIL, INCLUSIVE ENCAR | H | 6 | 16.75 | 3 | 103.515
GOS SOCIAIS DESONERADOS
20134 | MAO-DE-OBRA DE SOLDADOR DA CONSTRUCAO CIVIL, INCLUSIVE ENCAR | H | 2.71 | 24.92 | 3 | 69.5592
GOS SOCIAIS DESONERADOS
30110 | SOLDA DE TOPO, 1/2", CONVERSOR A DIESEL | M | 1.05 | 422.4197 | 0 | 443.5407
30554 | ESCAVADEIRA HIDRAULICA,MOTOR DIESEL 111CV,CAPACIDADE 0,78M3 | H | 0.283 | 293.9692 | 0 | 83.1933
(CP)
30555 | ESCAVADEIRA HIDRAULICA,MOTOR DIESEL 111CV,CAPACIDADE 0,78M3 | H | 0.088 | 129.7628 | 0 | 11.4191
(CF)
06.020.0614-0 | MONTAGEM E ASSENTAMENTO DE TUBULACAO DE CHAPA DE ACO DE 1/2" | M |  | 953.3
DE ESPESSURA,COM 6,00M DE COMPRIMENTO E 2500MM DE DIAMETRO,
INCLUSIVE SOLDA E REVESTIMENTO DAS JUNTAS,EXCLUSIVE FORNECIM
ENTO DOS TUBOS E DOS MATERIAIS DE REVESTIMENTO DAS JUNTAS
01114 | ESCAVADEIRA HIDRAULICA,MOTOR DIESEL 111CV,CAPACIDADE 0,78M3 | H | 0.34 | 297.9792 | 0 | 101.3129
(CP)
01115 | ESCAVADEIRA HIDRAULICA,MOTOR DIESEL 111CV,CAPACIDADE 0,78M3 | H | 0.106 | 133.7728 | 0 | 14.1799
(CF)
01944 | MAO-DE-OBRA DE SOLDADOR DA CONSTRUCAO CIVIL, INCLUSIVE ENCAR | H | 3.25 | 28.76 | 3 | 96.2741
GOS SOCIAIS
01999 | MAO-DE-OBRA DE SERVENTE DA CONSTRUCAO CIVIL, INCLUSIVE ENCAR | H | 7.2 | 19.33 | 3 | 143.3513
GOS SOCIAIS
03487 | SOLDA DE TOPO, 1/2", CONVERSOR A DIESEL | M | 1.31 | 456.6338 | 0 | 598.1903
06.020.0614-A | MONTAGEM E ASSENTAMENTO DE TUBULACAO DE CHAPA DE ACO DE 1/2" | M |  | 874.71
DE ESPESSURA,COM 6,00M DE COMPRIMENTO E 2500MM DE DIAMETRO,
INCLUSIVE SOLDA E REVESTIMENTO DAS JUNTAS,EXCLUSIVE FORNECIM
ENTO DOS TUBOS E DOS MATERIAIS DE REVESTIMENTO DAS JUNTAS
20132 | MAO-DE-OBRA DE SERVENTE DA CONSTRUCAO CIVIL, INCLUSIVE ENCAR | H | 7.2 | 16.75 | 3 | 124.218
GOS SOCIAIS DESONERADOS
20134 | MAO-DE-OBRA DE SOLDADOR DA CONSTRUCAO CIVIL, INCLUSIVE ENCAR | H | 3.25 | 24.92 | 3 | 83.4197
GOS SOCIAIS DESONERADOS
30110 | SOLDA DE TOPO, 1/2", CONVERSOR A DIESEL | M | 1.31 | 422.4197 | 0 | 553.3698
30554 | ESCAVADEIRA HIDRAULICA,MOTOR DIESEL 111CV,CAPACIDADE 0,78M3 | H | 0.34 | 293.9692 | 0 | 99.9495
(CP)
30555 | ESCAVADEIRA HIDRAULICA,MOTOR DIESEL 111CV,CAPACIDADE 0,78M3 | H | 0.106 | 129.7628 | 0 | 13.7549
(CF)
06.020.0616-0 | MONTAGEM E ASSENTAMENTO DE TUBULACAO DE CHAPA DE ACO DE 5/8" | M |  | 835.04
DE ESPESSURA,COM 6,00M DE COMPRIMENTO E 1800MM DE DIAMETRO,
INCLUSIVE SOLDA E REVESTIMENTO DAS JUNTAS,EXCLUSIVE FORNECIM
ENTO DOS TUBOS E DOS MATERIAIS DE REVESTIMENTO DAS JUNTAS
01114 | ESCAVADEIRA HIDRAULICA,MOTOR DIESEL 111CV,CAPACIDADE 0,78M3 | H | 0.265 | 297.9792 | 0 | 78.9645
(CP)
01115 | ESCAVADEIRA HIDRAULICA,MOTOR DIESEL 111CV,CAPACIDADE 0,78M3 | H | 0.083 | 133.7728 | 0 | 11.1031
(CF)
01944 | MAO-DE-OBRA DE SOLDADOR DA CONSTRUCAO CIVIL, INCLUSIVE ENCAR | H | 2.53 | 28.76 | 3 | 74.9457
GOS SOCIAIS
01999 | MAO-DE-OBRA DE SERVENTE DA CONSTRUCAO CIVIL, INCLUSIVE ENCAR | H | 5.62 | 19.33 | 3 | 111.8936
GOS SOCIAIS
03488 | SOLDA TOPO 5/8",CONVERSOR A DIESEL | M | 0.94 | 593.7691 | 0 | 558.143
06.020.0616-A | MONTAGEM E ASSENTAMENTO DE TUBULACAO DE CHAPA DE ACO DE 5/8" | M |  | 766.9
DE ESPESSURA,COM 6,00M DE COMPRIMENTO E 1800MM DE DIAMETRO,
INCLUSIVE SOLDA E REVESTIMENTO DAS JUNTAS,EXCLUSIVE FORNECIM
ENTO DOS TUBOS E DOS MATERIAIS DE REVESTIMENTO DAS JUNTAS
20132 | MAO-DE-OBRA DE SERVENTE DA CONSTRUCAO CIVIL, INCLUSIVE ENCAR | H | 5.62 | 16.75 | 3 | 96.9591
GOS SOCIAIS DESONERADOS
20134 | MAO-DE-OBRA DE SOLDADOR DA CONSTRUCAO CIVIL, INCLUSIVE ENCAR | H | 2.53 | 24.92 | 3 | 64.939
GOS SOCIAIS DESONERADOS
30111 | SOLDA TOPO 5/8",CONVERSOR A DIESEL | M | 0.94 | 549.2879 | 0 | 516.3306
30554 | ESCAVADEIRA HIDRAULICA,MOTOR DIESEL 111CV,CAPACIDADE 0,78M3 | H | 0.265 | 293.9692 | 0 | 77.9018
(CP)
30555 | ESCAVADEIRA HIDRAULICA,MOTOR DIESEL 111CV,CAPACIDADE 0,78M3 | H | 0.083 | 129.7628 | 0 | 10.7703
(CF)
06.020.0618-0 | MONTAGEM E ASSENTAMENTO DE TUBULACAO DE CHAPA DE ACO DE 5/8" | M |  | 919.29
DE ESPESSURA,COM 6,00M DE COMPRIMENTO E 2000MM DE DIAMETRO,
INCLUSIVE SOLDA E REVESTIMENTO DAS JUNTAS,EXCLUSIVE FORNECIM
ENTO DOS TUBOS E DOS MATERIAIS DE REVESTIMENTO DAS JUNTAS
01114 | ESCAVADEIRA HIDRAULICA,MOTOR DIESEL 111CV,CAPACIDADE 0,78M3 | H | 0.283 | 297.9792 | 0 | 84.3281
(CP)
01115 | ESCAVADEIRA HIDRAULICA,MOTOR DIESEL 111CV,CAPACIDADE 0,78M3 | H | 0.088 | 133.7728 | 0 | 11.772
(CF)
01944 | MAO-DE-OBRA DE SOLDADOR DA CONSTRUCAO CIVIL, INCLUSIVE ENCAR | H | 2.71 | 28.76 | 3 | 80.2778
GOS SOCIAIS
01999 | MAO-DE-OBRA DE SERVENTE DA CONSTRUCAO CIVIL, INCLUSIVE ENCAR | H | 6 | 19.33 | 3 | 119.4594
GOS SOCIAIS
03488 | SOLDA TOPO 5/8",CONVERSOR A DIESEL | M | 1.05 | 593.7691 | 0 | 623.4576
06.020.0618-A | MONTAGEM E ASSENTAMENTO DE TUBULACAO DE CHAPA DE ACO DE 5/8" | M |  | 844.43
DE ESPESSURA,COM 6,00M DE COMPRIMENTO E 2000MM DE DIAMETRO,
INCLUSIVE SOLDA E REVESTIMENTO DAS JUNTAS,EXCLUSIVE FORNECIM
ENTO DOS TUBOS E DOS MATERIAIS DE REVESTIMENTO DAS JUNTAS
20132 | MAO-DE-OBRA DE SERVENTE DA CONSTRUCAO CIVIL, INCLUSIVE ENCAR | H | 6 | 16.75 | 3 | 103.515
GOS SOCIAIS DESONERADOS
20134 | MAO-DE-OBRA DE SOLDADOR DA CONSTRUCAO CIVIL, INCLUSIVE ENCAR | H | 2.71 | 24.92 | 3 | 69.5592
GOS SOCIAIS DESONERADOS
30111 | SOLDA TOPO 5/8",CONVERSOR A DIESEL | M | 1.05 | 549.2879 | 0 | 576.7523
30554 | ESCAVADEIRA HIDRAULICA,MOTOR DIESEL 111CV,CAPACIDADE 0,78M3 | H | 0.283 | 293.9692 | 0 | 83.1933
(CP)
30555 | ESCAVADEIRA HIDRAULICA,MOTOR DIESEL 111CV,CAPACIDADE 0,78M3 | H | 0.088 | 129.7628 | 0 | 11.4191
(CF)
06.020.0620-0 | MONTAGEM E ASSENTAMENTO DE TUBULACAO DE CHAPA DE ACO DE 5/8" | M |  | 1132.95
DE ESPESSURA,COM 6,00M DE COMPRIMENTO E 2500MM DE DIAMETRO,
INCLUSIVE SOLDA E REVESTIMENTO DAS JUNTAS,EXCLUSIVE FORNECIM
ENTO DOS TUBOS E DOS MATERIAIS DE REVESTIMENTO DAS JUNTAS
01114 | ESCAVADEIRA HIDRAULICA,MOTOR DIESEL 111CV,CAPACIDADE 0,78M3 | H | 0.34 | 297.9792 | 0 | 101.3129
(CP)
01115 | ESCAVADEIRA HIDRAULICA,MOTOR DIESEL 111CV,CAPACIDADE 0,78M3 | H | 0.106 | 133.7728 | 0 | 14.1799
(CF)
01944 | MAO-DE-OBRA DE SOLDADOR DA CONSTRUCAO CIVIL, INCLUSIVE ENCAR | H | 3.25 | 28.76 | 3 | 96.2741
GOS SOCIAIS
01999 | MAO-DE-OBRA DE SERVENTE DA CONSTRUCAO CIVIL, INCLUSIVE ENCAR | H | 7.2 | 19.33 | 3 | 143.3513
GOS SOCIAIS
03488 | SOLDA TOPO 5/8",CONVERSOR A DIESEL | M | 1.31 | 593.7691 | 0 | 777.8375
06.020.0620-A | MONTAGEM E ASSENTAMENTO DE TUBULACAO DE CHAPA DE ACO DE 5/8" | M |  | 1040.9
DE ESPESSURA,COM 6,00M DE COMPRIMENTO E 2500MM DE DIAMETRO,
INCLUSIVE SOLDA E REVESTIMENTO DAS JUNTAS,EXCLUSIVE FORNECIM
ENTO DOS TUBOS E DOS MATERIAIS DE REVESTIMENTO DAS JUNTAS
20132 | MAO-DE-OBRA DE SERVENTE DA CONSTRUCAO CIVIL, INCLUSIVE ENCAR | H | 7.2 | 16.75 | 3 | 124.218
GOS SOCIAIS DESONERADOS
20134 | MAO-DE-OBRA DE SOLDADOR DA CONSTRUCAO CIVIL, INCLUSIVE ENCAR | H | 3.25 | 24.92 | 3 | 83.4197
GOS SOCIAIS DESONERADOS
30111 | SOLDA TOPO 5/8",CONVERSOR A DIESEL | M | 1.31 | 549.2879 | 0 | 719.5671
30554 | ESCAVADEIRA HIDRAULICA,MOTOR DIESEL 111CV,CAPACIDADE 0,78M3 | H | 0.34 | 293.9692 | 0 | 99.9495
(CP)
30555 | ESCAVADEIRA HIDRAULICA,MOTOR DIESEL 111CV,CAPACIDADE 0,78M3 | H | 0.106 | 129.7628 | 0 | 13.7549
(CF)
06.020.0625-0 | MONTAGEM E ASSENTAMENTO DE TUBULACAO DE CHAPA DE ACO DE 3/16 | M |  | 26.73
" DE ESPESSURA,COM 12,00M DE COMPRIMENTO E 150MM DE DIAMETRO
,INCLUSIVE SOLDA E REVESTIMENTO DAS JUNTAS,EXCLUSIVE FORNECI
MENTO DOS TUBOS E DOS MATERIAIS DE REVESTIMENTO DAS JUNTAS
01114 | ESCAVADEIRA HIDRAULICA,MOTOR DIESEL 111CV,CAPACIDADE 0,78M3 | H | 0.046 | 297.9792 | 0 | 13.707
(CP)
01115 | ESCAVADEIRA HIDRAULICA,MOTOR DIESEL 111CV,CAPACIDADE 0,78M3 | H | 0.016 | 133.7728 | 0 | 2.1404
(CF)
01944 | MAO-DE-OBRA DE SOLDADOR DA CONSTRUCAO CIVIL, INCLUSIVE ENCAR | H | 0.117 | 28.76 | 3 | 3.4659
GOS SOCIAIS
01999 | MAO-DE-OBRA DE SERVENTE DA CONSTRUCAO CIVIL, INCLUSIVE ENCAR | H | 0.13 | 19.33 | 3 | 2.5883
GOS SOCIAIS
03486 | SOLDA TOPO 3/16",CONVERSOR A DIESEL | M | 0.04 | 120.9175 | 0 | 4.8367
06.020.0625-A | MONTAGEM E ASSENTAMENTO DE TUBULACAO DE CHAPA DE ACO DE 3/16 | M |  | 25.32
" DE ESPESSURA,COM 12,00M DE COMPRIMENTO E 150MM DE DIAMETRO
,INCLUSIVE SOLDA E REVESTIMENTO DAS JUNTAS,EXCLUSIVE FORNECI
MENTO DOS TUBOS E DOS MATERIAIS DE REVESTIMENTO DAS JUNTAS
20132 | MAO-DE-OBRA DE SERVENTE DA CONSTRUCAO CIVIL, INCLUSIVE ENCAR | H | 0.13 | 16.75 | 3 | 2.2428
GOS SOCIAIS DESONERADOS
20134 | MAO-DE-OBRA DE SOLDADOR DA CONSTRUCAO CIVIL, INCLUSIVE ENCAR | H | 0.117 | 24.92 | 3 | 3.0031
GOS SOCIAIS DESONERADOS
30106 | SOLDA TOPO 3/16",CONVERSOR A DIESEL | M | 0.04 | 112.1172 | 0 | 4.4847
30554 | ESCAVADEIRA HIDRAULICA,MOTOR DIESEL 111CV,CAPACIDADE 0,78M3 | H | 0.046 | 293.9692 | 0 | 13.5226
(CP)
30555 | ESCAVADEIRA HIDRAULICA,MOTOR DIESEL 111CV,CAPACIDADE 0,78M3 | H | 0.016 | 129.7628 | 0 | 2.0762
(CF)
06.020.0626-0 | MONTAGEM E ASSENTAMENTO DE TUBULACAO DE CHAPA DE ACO DE 3/16 | M |  | 29.1
" DE ESPESSURA,COM 12,00M DE COMPRIMENTO E 200MM DE DIAMETRO
,INCLUSIVE SOLDA E REVESTIMENTO DAS JUNTAS,EXCLUSIVE FORNECI
MENTO DOS TUBOS E DOS MATERIAIS DE REVESTIMENTO DAS JUNTAS
01114 | ESCAVADEIRA HIDRAULICA,MOTOR DIESEL 111CV,CAPACIDADE 0,78M3 | H | 0.048 | 297.9792 | 0 | 14.303
(CP)
01115 | ESCAVADEIRA HIDRAULICA,MOTOR DIESEL 111CV,CAPACIDADE 0,78M3 | H | 0.016 | 133.7728 | 0 | 2.1404
(CF)
01944 | MAO-DE-OBRA DE SOLDADOR DA CONSTRUCAO CIVIL, INCLUSIVE ENCAR | H | 0.123 | 28.76 | 3 | 3.6436
GOS SOCIAIS
01999 | MAO-DE-OBRA DE SERVENTE DA CONSTRUCAO CIVIL, INCLUSIVE ENCAR | H | 0.137 | 19.33 | 3 | 2.7277
GOS SOCIAIS
03486 | SOLDA TOPO 3/16",CONVERSOR A DIESEL | M | 0.052 | 120.9175 | 0 | 6.2877
06.020.0626-A | MONTAGEM E ASSENTAMENTO DE TUBULACAO DE CHAPA DE ACO DE 3/16 | M |  | 27.53
" DE ESPESSURA,COM 12,00M DE COMPRIMENTO E 200MM DE DIAMETRO
,INCLUSIVE SOLDA E REVESTIMENTO DAS JUNTAS,EXCLUSIVE FORNECI
MENTO DOS TUBOS E DOS MATERIAIS DE REVESTIMENTO DAS JUNTAS
20132 | MAO-DE-OBRA DE SERVENTE DA CONSTRUCAO CIVIL, INCLUSIVE ENCAR | H | 0.137 | 16.75 | 3 | 2.3636
GOS SOCIAIS DESONERADOS
20134 | MAO-DE-OBRA DE SOLDADOR DA CONSTRUCAO CIVIL, INCLUSIVE ENCAR | H | 0.123 | 24.92 | 3 | 3.1571
GOS SOCIAIS DESONERADOS
30106 | SOLDA TOPO 3/16",CONVERSOR A DIESEL | M | 0.052 | 112.1172 | 0 | 5.8301
30554 | ESCAVADEIRA HIDRAULICA,MOTOR DIESEL 111CV,CAPACIDADE 0,78M3 | H | 0.048 | 293.9692 | 0 | 14.1105
(CP)
30555 | ESCAVADEIRA HIDRAULICA,MOTOR DIESEL 111CV,CAPACIDADE 0,78M3 | H | 0.016 | 129.7628 | 0 | 2.0762
(CF)
06.020.0627-0 | MONTAGEM E ASSENTAMENTO DE TUBULACAO DE CHAPA DE ACO DE 3/16 | M |  | 30.67
" DE ESPESSURA,COM 12,00M DE COMPRIMENTO E 250MM DE DIAMETRO
,INCLUSIVE SOLDA E REVESTIMENTO DAS JUNTAS,EXCLUSIVE FORNECI
MENTO DOS TUBOS E DOS MATERIAIS DE REVESTIMENTO DAS JUNTAS
01114 | ESCAVADEIRA HIDRAULICA,MOTOR DIESEL 111CV,CAPACIDADE 0,78M3 | H | 0.048 | 297.9792 | 0 | 14.303
(CP)
01115 | ESCAVADEIRA HIDRAULICA,MOTOR DIESEL 111CV,CAPACIDADE 0,78M3 | H | 0.016 | 133.7728 | 0 | 2.1404
(CF)
01944 | MAO-DE-OBRA DE SOLDADOR DA CONSTRUCAO CIVIL, INCLUSIVE ENCAR | H | 0.123 | 28.76 | 3 | 3.6436
GOS SOCIAIS
01999 | MAO-DE-OBRA DE SERVENTE DA CONSTRUCAO CIVIL, INCLUSIVE ENCAR | H | 0.137 | 19.33 | 3 | 2.7277
GOS SOCIAIS
03486 | SOLDA TOPO 3/16",CONVERSOR A DIESEL | M | 0.065 | 120.9175 | 0 | 7.8596
06.020.0627-A | MONTAGEM E ASSENTAMENTO DE TUBULACAO DE CHAPA DE ACO DE 3/16 | M |  | 28.99
" DE ESPESSURA,COM 12,00M DE COMPRIMENTO E 250MM DE DIAMETRO
,INCLUSIVE SOLDA E REVESTIMENTO DAS JUNTAS,EXCLUSIVE FORNECI
MENTO DOS TUBOS E DOS MATERIAIS DE REVESTIMENTO DAS JUNTAS
20132 | MAO-DE-OBRA DE SERVENTE DA CONSTRUCAO CIVIL, INCLUSIVE ENCAR | H | 0.137 | 16.75 | 3 | 2.3636
GOS SOCIAIS DESONERADOS
20134 | MAO-DE-OBRA DE SOLDADOR DA CONSTRUCAO CIVIL, INCLUSIVE ENCAR | H | 0.123 | 24.92 | 3 | 3.1571
GOS SOCIAIS DESONERADOS
30106 | SOLDA TOPO 3/16",CONVERSOR A DIESEL | M | 0.065 | 112.1172 | 0 | 7.2876
30554 | ESCAVADEIRA HIDRAULICA,MOTOR DIESEL 111CV,CAPACIDADE 0,78M3 | H | 0.048 | 293.9692 | 0 | 14.1105
(CP)
30555 | ESCAVADEIRA HIDRAULICA,MOTOR DIESEL 111CV,CAPACIDADE 0,78M3 | H | 0.016 | 129.7628 | 0 | 2.0762
(CF)
06.020.0628-0 | MONTAGEM E ASSENTAMENTO DE TUBULACAO DE CHAPA DE ACO DE 3/16 | M |  | 31.88
" DE ESPESSURA,COM 12,00M DE COMPRIMENTO E 300MM DE DIAMETRO
,INCLUSIVE SOLDA E REVESTIMENTO DAS JUNTAS,EXCLUSIVE FORNECI
MENTO DOS TUBOS E DOS MATERIAIS DE REVESTIMENTO DAS JUNTAS
01114 | ESCAVADEIRA HIDRAULICA,MOTOR DIESEL 111CV,CAPACIDADE 0,78M3 | H | 0.051 | 297.9792 | 0 | 15.1969
(CP)
01115 | ESCAVADEIRA HIDRAULICA,MOTOR DIESEL 111CV,CAPACIDADE 0,78M3 | H | 0.017 | 133.7728 | 0 | 2.2741
(CF)
01944 | MAO-DE-OBRA DE SOLDADOR DA CONSTRUCAO CIVIL, INCLUSIVE ENCAR | H | 0.125 | 28.76 | 3 | 3.7029
GOS SOCIAIS
01999 | MAO-DE-OBRA DE SERVENTE DA CONSTRUCAO CIVIL, INCLUSIVE ENCAR | H | 0.143 | 19.33 | 3 | 2.8471
GOS SOCIAIS
03486 | SOLDA TOPO 3/16",CONVERSOR A DIESEL | M | 0.065 | 120.9175 | 0 | 7.8596
06.020.0628-A | MONTAGEM E ASSENTAMENTO DE TUBULACAO DE CHAPA DE ACO DE 3/16 | M |  | 30.16
" DE ESPESSURA,COM 12,00M DE COMPRIMENTO E 300MM DE DIAMETRO
,INCLUSIVE SOLDA E REVESTIMENTO DAS JUNTAS,EXCLUSIVE FORNECI
MENTO DOS TUBOS E DOS MATERIAIS DE REVESTIMENTO DAS JUNTAS
20132 | MAO-DE-OBRA DE SERVENTE DA CONSTRUCAO CIVIL, INCLUSIVE ENCAR | H | 0.143 | 16.75 | 3 | 2.4671
GOS SOCIAIS DESONERADOS
20134 | MAO-DE-OBRA DE SOLDADOR DA CONSTRUCAO CIVIL, INCLUSIVE ENCAR | H | 0.125 | 24.92 | 3 | 3.2085
GOS SOCIAIS DESONERADOS
30106 | SOLDA TOPO 3/16",CONVERSOR A DIESEL | M | 0.065 | 112.1172 | 0 | 7.2876
30554 | ESCAVADEIRA HIDRAULICA,MOTOR DIESEL 111CV,CAPACIDADE 0,78M3 | H | 0.051 | 293.9692 | 0 | 14.9924
(CP)
30555 | ESCAVADEIRA HIDRAULICA,MOTOR DIESEL 111CV,CAPACIDADE 0,78M3 | H | 0.017 | 129.7628 | 0 | 2.206
(CF)
06.020.0629-0 | MONTAGEM E ASSENTAMENTO DE TUBULACAO DE CHAPA DE ACO DE 3/16 | M |  | 35.14
" DE ESPESSURA,COM 12,00M DE COMPRIMENTO E 350MM DE DIAMETRO
,INCLUSIVE SOLDA E REVESTIMENTO DAS JUNTAS,EXCLUSIVE FORNECI
MENTO DOS TUBOS E DOS MATERIAIS DE REVESTIMENTO DAS JUNTAS
01114 | ESCAVADEIRA HIDRAULICA,MOTOR DIESEL 111CV,CAPACIDADE 0,78M3 | H | 0.051 | 297.9792 | 0 | 15.1969
(CP)
01115 | ESCAVADEIRA HIDRAULICA,MOTOR DIESEL 111CV,CAPACIDADE 0,78M3 | H | 0.017 | 133.7728 | 0 | 2.2741
(CF)
01944 | MAO-DE-OBRA DE SOLDADOR DA CONSTRUCAO CIVIL, INCLUSIVE ENCAR | H | 0.125 | 28.76 | 3 | 3.7029
GOS SOCIAIS
01999 | MAO-DE-OBRA DE SERVENTE DA CONSTRUCAO CIVIL, INCLUSIVE ENCAR | H | 0.143 | 19.33 | 3 | 2.8471
GOS SOCIAIS
03486 | SOLDA TOPO 3/16",CONVERSOR A DIESEL | M | 0.092 | 120.9175 | 0 | 11.1244
06.020.0629-A | MONTAGEM E ASSENTAMENTO DE TUBULACAO DE CHAPA DE ACO DE 3/16 | M |  | 33.18
" DE ESPESSURA,COM 12,00M DE COMPRIMENTO E 350MM DE DIAMETRO
,INCLUSIVE SOLDA E REVESTIMENTO DAS JUNTAS,EXCLUSIVE FORNECI
MENTO DOS TUBOS E DOS MATERIAIS DE REVESTIMENTO DAS JUNTAS
20132 | MAO-DE-OBRA DE SERVENTE DA CONSTRUCAO CIVIL, INCLUSIVE ENCAR | H | 0.143 | 16.75 | 3 | 2.4671
GOS SOCIAIS DESONERADOS
20134 | MAO-DE-OBRA DE SOLDADOR DA CONSTRUCAO CIVIL, INCLUSIVE ENCAR | H | 0.125 | 24.92 | 3 | 3.2085
GOS SOCIAIS DESONERADOS
30106 | SOLDA TOPO 3/16",CONVERSOR A DIESEL | M | 0.092 | 112.1172 | 0 | 10.3148
30554 | ESCAVADEIRA HIDRAULICA,MOTOR DIESEL 111CV,CAPACIDADE 0,78M3 | H | 0.051 | 293.9692 | 0 | 14.9924
(CP)
30555 | ESCAVADEIRA HIDRAULICA,MOTOR DIESEL 111CV,CAPACIDADE 0,78M3 | H | 0.017 | 129.7628 | 0 | 2.206
(CF)
06.020.0630-0 | MONTAGEM E ASSENTAMENTO DE TUBULACAO DE CHAPA DE ACO DE 3/16 | M |  | 38.21
" DE ESPESSURA,COM 12,00M DE COMPRIMENTO E 400MM DE DIAMETRO
,INCLUSIVE SOLDA E REVESTIMENTO DAS JUNTAS,EXCLUSIVE FORNECI
MENTO DOS TUBOS E DOS MATERIAIS DE REVESTIMENTO DAS JUNTAS
01114 | ESCAVADEIRA HIDRAULICA,MOTOR DIESEL 111CV,CAPACIDADE 0,78M3 | H | 0.054 | 297.9792 | 0 | 16.0909
(CP)
01115 | ESCAVADEIRA HIDRAULICA,MOTOR DIESEL 111CV,CAPACIDADE 0,78M3 | H | 0.018 | 133.7728 | 0 | 2.4079
(CF)
01944 | MAO-DE-OBRA DE SOLDADOR DA CONSTRUCAO CIVIL, INCLUSIVE ENCAR | H | 0.137 | 28.76 | 3 | 4.0583
GOS SOCIAIS
01999 | MAO-DE-OBRA DE SERVENTE DA CONSTRUCAO CIVIL, INCLUSIVE ENCAR | H | 0.155 | 19.33 | 3 | 3.086
GOS SOCIAIS
03486 | SOLDA TOPO 3/16",CONVERSOR A DIESEL | M | 0.104 | 120.9175 | 0 | 12.5754
06.020.0630-A | MONTAGEM E ASSENTAMENTO DE TUBULACAO DE CHAPA DE ACO DE 3/16 | M |  | 36.06
" DE ESPESSURA,COM 12,00M DE COMPRIMENTO E 400MM DE DIAMETRO
,INCLUSIVE SOLDA E REVESTIMENTO DAS JUNTAS,EXCLUSIVE FORNECI
MENTO DOS TUBOS E DOS MATERIAIS DE REVESTIMENTO DAS JUNTAS
20132 | MAO-DE-OBRA DE SERVENTE DA CONSTRUCAO CIVIL, INCLUSIVE ENCAR | H | 0.155 | 16.75 | 3 | 2.6741
GOS SOCIAIS DESONERADOS
20134 | MAO-DE-OBRA DE SOLDADOR DA CONSTRUCAO CIVIL, INCLUSIVE ENCAR | H | 0.137 | 24.92 | 3 | 3.5165
GOS SOCIAIS DESONERADOS
30106 | SOLDA TOPO 3/16",CONVERSOR A DIESEL | M | 0.104 | 112.1172 | 0 | 11.6602
30554 | ESCAVADEIRA HIDRAULICA,MOTOR DIESEL 111CV,CAPACIDADE 0,78M3 | H | 0.054 | 293.9692 | 0 | 15.8743
(CP)
30555 | ESCAVADEIRA HIDRAULICA,MOTOR DIESEL 111CV,CAPACIDADE 0,78M3 | H | 0.018 | 129.7628 | 0 | 2.3357
(CF)
06.020.0631-0 | MONTAGEM E ASSENTAMENTO DE TUBULACAO DE CHAPA DE ACO DE 3/16 | M |  | 38.88
" DE ESPESSURA COM 12,00M DE COMPRIMENTO E 450MM DE DIAMETRO
,INCLUSIVE SOLDA E REVESTIMENTO DAS JUNTAS,EXCLUSIVE FORNECI
MENTO DOS TUBOS E DOS MATERIAIS DE REVESTIMENTO DAS JUNTAS
01114 | ESCAVADEIRA HIDRAULICA,MOTOR DIESEL 111CV,CAPACIDADE 0,78M3 | H | 0.051 | 297.9792 | 0 | 15.1969
(CP)
01115 | ESCAVADEIRA HIDRAULICA,MOTOR DIESEL 111CV,CAPACIDADE 0,78M3 | H | 0.017 | 133.7728 | 0 | 2.2741
(CF)
01944 | MAO-DE-OBRA DE SOLDADOR DA CONSTRUCAO CIVIL, INCLUSIVE ENCAR | H | 0.137 | 28.76 | 3 | 4.0583
GOS SOCIAIS
01999 | MAO-DE-OBRA DE SERVENTE DA CONSTRUCAO CIVIL, INCLUSIVE ENCAR | H | 0.155 | 19.33 | 3 | 3.086
GOS SOCIAIS
03486 | SOLDA TOPO 3/16",CONVERSOR A DIESEL | M | 0.118 | 120.9175 | 0 | 14.2683
06.020.0631-A | MONTAGEM E ASSENTAMENTO DE TUBULACAO DE CHAPA DE ACO DE 3/16 | M |  | 36.61
" DE ESPESSURA COM 12,00M DE COMPRIMENTO E 450MM DE DIAMETRO
,INCLUSIVE SOLDA E REVESTIMENTO DAS JUNTAS,EXCLUSIVE FORNECI
MENTO DOS TUBOS E DOS MATERIAIS DE REVESTIMENTO DAS JUNTAS
20132 | MAO-DE-OBRA DE SERVENTE DA CONSTRUCAO CIVIL, INCLUSIVE ENCAR | H | 0.155 | 16.75 | 3 | 2.6741
GOS SOCIAIS DESONERADOS
20134 | MAO-DE-OBRA DE SOLDADOR DA CONSTRUCAO CIVIL, INCLUSIVE ENCAR | H | 0.137 | 24.92 | 3 | 3.5165
GOS SOCIAIS DESONERADOS
30106 | SOLDA TOPO 3/16",CONVERSOR A DIESEL | M | 0.118 | 112.1172 | 0 | 13.2298
30554 | ESCAVADEIRA HIDRAULICA,MOTOR DIESEL 111CV,CAPACIDADE 0,78M3 | H | 0.051 | 293.9692 | 0 | 14.9924
(CP)
30555 | ESCAVADEIRA HIDRAULICA,MOTOR DIESEL 111CV,CAPACIDADE 0,78M3 | H | 0.017 | 129.7628 | 0 | 2.206
(CF)
06.020.0632-0 | MONTAGEM E ASSENTAMENTO DE TUBULACAO DE CHAPA DE ACO DE 3/16 | M |  | 42.44
" DE ESPESSURA,COM 12,00M DE COMPRIMENTO E 500MM DE DIAMETRO
,INCLUSIVE SOLDA E REVESTIMENTO DAS JUNTAS,EXCLUSIVE FORNECI
MENTO DOS TUBOS E DOS MATERIAIS DE REVESTIMENTO DAS JUNTAS
01114 | ESCAVADEIRA HIDRAULICA,MOTOR DIESEL 111CV,CAPACIDADE 0,78M3 | H | 0.056 | 297.9792 | 0 | 16.6868
(CP)
01115 | ESCAVADEIRA HIDRAULICA,MOTOR DIESEL 111CV,CAPACIDADE 0,78M3 | H | 0.018 | 133.7728 | 0 | 2.4079
(CF)
01944 | MAO-DE-OBRA DE SOLDADOR DA CONSTRUCAO CIVIL, INCLUSIVE ENCAR | H | 0.144 | 28.76 | 3 | 4.2657
GOS SOCIAIS
01999 | MAO-DE-OBRA DE SERVENTE DA CONSTRUCAO CIVIL, INCLUSIVE ENCAR | H | 0.163 | 19.33 | 3 | 3.2453
GOS SOCIAIS
03486 | SOLDA TOPO 3/16",CONVERSOR A DIESEL | M | 0.131 | 120.9175 | 0 | 15.8402
06.020.0632-A | MONTAGEM E ASSENTAMENTO DE TUBULACAO DE CHAPA DE ACO DE 3/16 | M |  | 39.99
" DE ESPESSURA,COM 12,00M DE COMPRIMENTO E 500MM DE DIAMETRO
,INCLUSIVE SOLDA E REVESTIMENTO DAS JUNTAS,EXCLUSIVE FORNECI
MENTO DOS TUBOS E DOS MATERIAIS DE REVESTIMENTO DAS JUNTAS
20132 | MAO-DE-OBRA DE SERVENTE DA CONSTRUCAO CIVIL, INCLUSIVE ENCAR | H | 0.163 | 16.75 | 3 | 2.8122
GOS SOCIAIS DESONERADOS
20134 | MAO-DE-OBRA DE SOLDADOR DA CONSTRUCAO CIVIL, INCLUSIVE ENCAR | H | 0.144 | 24.92 | 3 | 3.6961
GOS SOCIAIS DESONERADOS
30106 | SOLDA TOPO 3/16",CONVERSOR A DIESEL | M | 0.131 | 112.1172 | 0 | 14.6874
30554 | ESCAVADEIRA HIDRAULICA,MOTOR DIESEL 111CV,CAPACIDADE 0,78M3 | H | 0.056 | 293.9692 | 0 | 16.4623
(CP)
30555 | ESCAVADEIRA HIDRAULICA,MOTOR DIESEL 111CV,CAPACIDADE 0,78M3 | H | 0.018 | 129.7628 | 0 | 2.3357
(CF)
06.020.0636-0 | MONTAGEM E ASSENTAMENTO DE TUBULACAO DE CHAPA DE ACO DE 1/4" | M |  | 27.94
DE ESPESSURA,COM 12,00M DE COMPRIMENTO E 150MM DE DIAMETRO,
INCLUSIVE SOLDA E REVESTIMENTO DAS JUNTAS,EXCLUSIVE FORNECIM
ENTO DOS TUBOS E DOS MATERIAIS DE REVESTIMENTO DAS JUNTAS
01114 | ESCAVADEIRA HIDRAULICA,MOTOR DIESEL 111CV,CAPACIDADE 0,78M3 | H | 0.046 | 297.9792 | 0 | 13.707
(CP)
01115 | ESCAVADEIRA HIDRAULICA,MOTOR DIESEL 111CV,CAPACIDADE 0,78M3 | H | 0.016 | 133.7728 | 0 | 2.1404
(CF)
01872 | SOLDA TOPO 1/4",CONVERSOR A DIESEL | M | 0.04 | 151.147 | 0 | 6.0459
01944 | MAO-DE-OBRA DE SOLDADOR DA CONSTRUCAO CIVIL, INCLUSIVE ENCAR | H | 0.117 | 28.76 | 3 | 3.4659
GOS SOCIAIS
01999 | MAO-DE-OBRA DE SERVENTE DA CONSTRUCAO CIVIL, INCLUSIVE ENCAR | H | 0.13 | 19.33 | 3 | 2.5883
GOS SOCIAIS
06.020.0636-A | MONTAGEM E ASSENTAMENTO DE TUBULACAO DE CHAPA DE ACO DE 1/4" | M |  | 26.45
DE ESPESSURA,COM 12,00M DE COMPRIMENTO E 150MM DE DIAMETRO,
INCLUSIVE SOLDA E REVESTIMENTO DAS JUNTAS,EXCLUSIVE FORNECIM
ENTO DOS TUBOS E DOS MATERIAIS DE REVESTIMENTO DAS JUNTAS
20132 | MAO-DE-OBRA DE SERVENTE DA CONSTRUCAO CIVIL, INCLUSIVE ENCAR | H | 0.13 | 16.75 | 3 | 2.2428
GOS SOCIAIS DESONERADOS
20134 | MAO-DE-OBRA DE SOLDADOR DA CONSTRUCAO CIVIL, INCLUSIVE ENCAR | H | 0.117 | 24.92 | 3 | 3.0031
GOS SOCIAIS DESONERADOS
30107 | SOLDA TOPO 1/4",CONVERSOR A DIESEL | M | 0.04 | 140.1466 | 0 | 5.6059
30554 | ESCAVADEIRA HIDRAULICA,MOTOR DIESEL 111CV,CAPACIDADE 0,78M3 | H | 0.046 | 293.9692 | 0 | 13.5226
(CP)
30555 | ESCAVADEIRA HIDRAULICA,MOTOR DIESEL 111CV,CAPACIDADE 0,78M3 | H | 0.016 | 129.7628 | 0 | 2.0762
(CF)
06.020.0637-0 | MONTAGEM E ASSENTAMENTO DE TUBULACAO DE CHAPA DE ACO DE 1/4" | M |  | 30.67
DE ESPESSURA,COM 12,00M DE COMPRIMENTO E 200MM DE DIAMETRO,
INCLUSIVE SOLDA E REVESTIMENTO DAS JUNTAS,EXCLUSIVE FORNECIM
ENTO DOS TUBOS E DOS MATERIAIS DE REVESTIMENTO DAS JUNTAS
01114 | ESCAVADEIRA HIDRAULICA,MOTOR DIESEL 111CV,CAPACIDADE 0,78M3 | H | 0.048 | 297.9792 | 0 | 14.303
(CP)
01115 | ESCAVADEIRA HIDRAULICA,MOTOR DIESEL 111CV,CAPACIDADE 0,78M3 | H | 0.016 | 133.7728 | 0 | 2.1404
(CF)
01872 | SOLDA TOPO 1/4",CONVERSOR A DIESEL | M | 0.052 | 151.147 | 0 | 7.8596
01944 | MAO-DE-OBRA DE SOLDADOR DA CONSTRUCAO CIVIL, INCLUSIVE ENCAR | H | 0.123 | 28.76 | 3 | 3.6436
GOS SOCIAIS
01999 | MAO-DE-OBRA DE SERVENTE DA CONSTRUCAO CIVIL, INCLUSIVE ENCAR | H | 0.137 | 19.33 | 3 | 2.7277
GOS SOCIAIS
06.020.0637-A | MONTAGEM E ASSENTAMENTO DE TUBULACAO DE CHAPA DE ACO DE 1/4" | M |  | 28.99
DE ESPESSURA,COM 12,00M DE COMPRIMENTO E 200MM DE DIAMETRO,
INCLUSIVE SOLDA E REVESTIMENTO DAS JUNTAS,EXCLUSIVE FORNECIM
ENTO DOS TUBOS E DOS MATERIAIS DE REVESTIMENTO DAS JUNTAS
20132 | MAO-DE-OBRA DE SERVENTE DA CONSTRUCAO CIVIL, INCLUSIVE ENCAR | H | 0.137 | 16.75 | 3 | 2.3636
GOS SOCIAIS DESONERADOS
20134 | MAO-DE-OBRA DE SOLDADOR DA CONSTRUCAO CIVIL, INCLUSIVE ENCAR | H | 0.123 | 24.92 | 3 | 3.1571
GOS SOCIAIS DESONERADOS
30107 | SOLDA TOPO 1/4",CONVERSOR A DIESEL | M | 0.052 | 140.1466 | 0 | 7.2876
30554 | ESCAVADEIRA HIDRAULICA,MOTOR DIESEL 111CV,CAPACIDADE 0,78M3 | H | 0.048 | 293.9692 | 0 | 14.1105
(CP)
30555 | ESCAVADEIRA HIDRAULICA,MOTOR DIESEL 111CV,CAPACIDADE 0,78M3 | H | 0.016 | 129.7628 | 0 | 2.0762
(CF)
06.020.0638-0 | MONTAGEM E ASSENTAMENTO DE TUBULACAO DE CHAPA DE ACO DE 1/4" | M |  | 32.63
DE ESPESSURA,COM 12,00M DE COMPRIMENTO E 250MM DE DIAMETRO,
INCLUSIVE SOLDA E REVESTIMENTO DAS JUNTAS,EXCLUSIVE FORNECIM
ENTO DOS TUBOS E DOS MATERIAIS DE REVESTIMENTO DAS JUNTAS
01114 | ESCAVADEIRA HIDRAULICA,MOTOR DIESEL 111CV,CAPACIDADE 0,78M3 | H | 0.048 | 297.9792 | 0 | 14.303
(CP)
01115 | ESCAVADEIRA HIDRAULICA,MOTOR DIESEL 111CV,CAPACIDADE 0,78M3 | H | 0.016 | 133.7728 | 0 | 2.1404
(CF)
01872 | SOLDA TOPO 1/4",CONVERSOR A DIESEL | M | 0.065 | 151.147 | 0 | 9.8246
01944 | MAO-DE-OBRA DE SOLDADOR DA CONSTRUCAO CIVIL, INCLUSIVE ENCAR | H | 0.123 | 28.76 | 3 | 3.6436
GOS SOCIAIS
01999 | MAO-DE-OBRA DE SERVENTE DA CONSTRUCAO CIVIL, INCLUSIVE ENCAR | H | 0.137 | 19.33 | 3 | 2.7277
GOS SOCIAIS
06.020.0638-A | MONTAGEM E ASSENTAMENTO DE TUBULACAO DE CHAPA DE ACO DE 1/4" | M |  | 30.81
DE ESPESSURA,COM 12,00M DE COMPRIMENTO E 250MM DE DIAMETRO,
INCLUSIVE SOLDA E REVESTIMENTO DAS JUNTAS,EXCLUSIVE FORNECIM
ENTO DOS TUBOS E DOS MATERIAIS DE REVESTIMENTO DAS JUNTAS
20132 | MAO-DE-OBRA DE SERVENTE DA CONSTRUCAO CIVIL, INCLUSIVE ENCAR | H | 0.137 | 16.75 | 3 | 2.3636
GOS SOCIAIS DESONERADOS
20134 | MAO-DE-OBRA DE SOLDADOR DA CONSTRUCAO CIVIL, INCLUSIVE ENCAR | H | 0.123 | 24.92 | 3 | 3.1571
GOS SOCIAIS DESONERADOS
30107 | SOLDA TOPO 1/4",CONVERSOR A DIESEL | M | 0.065 | 140.1466 | 0 | 9.1095
30554 | ESCAVADEIRA HIDRAULICA,MOTOR DIESEL 111CV,CAPACIDADE 0,78M3 | H | 0.048 | 293.9692 | 0 | 14.1105
(CP)
30555 | ESCAVADEIRA HIDRAULICA,MOTOR DIESEL 111CV,CAPACIDADE 0,78M3 | H | 0.016 | 129.7628 | 0 | 2.0762
(CF)
06.020.0639-0 | MONTAGEM E ASSENTAMENTO DE TUBULACAO DE CHAPA DE ACO DE 1/4" | M |  | 33.84
DE ESPESSURA,COM 12,00M DE COMPRIMENTO E 300MM DE DIAMETRO,
INCLUSIVE SOLDA E REVESTIMENTO DAS JUNTAS,EXCLUSIVE FORNECIM
ENTO DOS TUBOS E DOS MATERIAIS DE REVESTIMENTO DAS JUNTAS
01114 | ESCAVADEIRA HIDRAULICA,MOTOR DIESEL 111CV,CAPACIDADE 0,78M3 | H | 0.051 | 297.9792 | 0 | 15.1969
(CP)
01115 | ESCAVADEIRA HIDRAULICA,MOTOR DIESEL 111CV,CAPACIDADE 0,78M3 | H | 0.017 | 133.7728 | 0 | 2.2741
(CF)
01872 | SOLDA TOPO 1/4",CONVERSOR A DIESEL | M | 0.065 | 151.147 | 0 | 9.8246
01944 | MAO-DE-OBRA DE SOLDADOR DA CONSTRUCAO CIVIL, INCLUSIVE ENCAR | H | 0.125 | 28.76 | 3 | 3.7029
GOS SOCIAIS
01999 | MAO-DE-OBRA DE SERVENTE DA CONSTRUCAO CIVIL, INCLUSIVE ENCAR | H | 0.143 | 19.33 | 3 | 2.8471
GOS SOCIAIS
06.020.0639-A | MONTAGEM E ASSENTAMENTO DE TUBULACAO DE CHAPA DE ACO DE 1/4" | M |  | 31.98
DE ESPESSURA,COM 12,00M DE COMPRIMENTO E 300MM DE DIAMETRO,
INCLUSIVE SOLDA E REVESTIMENTO DAS JUNTAS,EXCLUSIVE FORNECIM
ENTO DOS TUBOS E DOS MATERIAIS DE REVESTIMENTO DAS JUNTAS
20132 | MAO-DE-OBRA DE SERVENTE DA CONSTRUCAO CIVIL, INCLUSIVE ENCAR | H | 0.143 | 16.75 | 3 | 2.4671
GOS SOCIAIS DESONERADOS
20134 | MAO-DE-OBRA DE SOLDADOR DA CONSTRUCAO CIVIL, INCLUSIVE ENCAR | H | 0.125 | 24.92 | 3 | 3.2085
GOS SOCIAIS DESONERADOS
30107 | SOLDA TOPO 1/4",CONVERSOR A DIESEL | M | 0.065 | 140.1466 | 0 | 9.1095
30554 | ESCAVADEIRA HIDRAULICA,MOTOR DIESEL 111CV,CAPACIDADE 0,78M3 | H | 0.051 | 293.9692 | 0 | 14.9924
(CP)
30555 | ESCAVADEIRA HIDRAULICA,MOTOR DIESEL 111CV,CAPACIDADE 0,78M3 | H | 0.017 | 129.7628 | 0 | 2.206
(CF)
06.020.0640-0 | MONTAGEM E ASSENTAMENTO DE TUBULACAO DE CHAPA DE ACO DE 1/4" | M |  | 37.92
DE ESPESSURA,COM 12,00M DE COMPRIMENTO E 350MM DE DIAMETRO,
INCLUSIVE SOLDA E REVESTIMENTO DAS JUNTAS,EXCLUSIVE FORNECIM
ENTO DOS TUBOS E DOS MATERIAIS DE REVESTIMENTO DAS JUNTAS
01114 | ESCAVADEIRA HIDRAULICA,MOTOR DIESEL 111CV,CAPACIDADE 0,78M3 | H | 0.051 | 297.9792 | 0 | 15.1969
(CP)
01115 | ESCAVADEIRA HIDRAULICA,MOTOR DIESEL 111CV,CAPACIDADE 0,78M3 | H | 0.017 | 133.7728 | 0 | 2.2741
(CF)
01872 | SOLDA TOPO 1/4",CONVERSOR A DIESEL | M | 0.092 | 151.147 | 0 | 13.9055
01944 | MAO-DE-OBRA DE SOLDADOR DA CONSTRUCAO CIVIL, INCLUSIVE ENCAR | H | 0.125 | 28.76 | 3 | 3.7029
GOS SOCIAIS
01999 | MAO-DE-OBRA DE SERVENTE DA CONSTRUCAO CIVIL, INCLUSIVE ENCAR | H | 0.143 | 19.33 | 3 | 2.8471
GOS SOCIAIS
06.020.0640-A | MONTAGEM E ASSENTAMENTO DE TUBULACAO DE CHAPA DE ACO DE 1/4" | M |  | 35.76
DE ESPESSURA,COM 12,00M DE COMPRIMENTO E 350MM DE DIAMETRO,
INCLUSIVE SOLDA E REVESTIMENTO DAS JUNTAS,EXCLUSIVE FORNECIM
ENTO DOS TUBOS E DOS MATERIAIS DE REVESTIMENTO DAS JUNTAS
20132 | MAO-DE-OBRA DE SERVENTE DA CONSTRUCAO CIVIL, INCLUSIVE ENCAR | H | 0.143 | 16.75 | 3 | 2.4671
GOS SOCIAIS DESONERADOS
20134 | MAO-DE-OBRA DE SOLDADOR DA CONSTRUCAO CIVIL, INCLUSIVE ENCAR | H | 0.125 | 24.92 | 3 | 3.2085
GOS SOCIAIS DESONERADOS
30107 | SOLDA TOPO 1/4",CONVERSOR A DIESEL | M | 0.092 | 140.1466 | 0 | 12.8935
30554 | ESCAVADEIRA HIDRAULICA,MOTOR DIESEL 111CV,CAPACIDADE 0,78M3 | H | 0.051 | 293.9692 | 0 | 14.9924
(CP)
30555 | ESCAVADEIRA HIDRAULICA,MOTOR DIESEL 111CV,CAPACIDADE 0,78M3 | H | 0.017 | 129.7628 | 0 | 2.206
(CF)
06.020.0641-0 | MONTAGEM E ASSENTAMENTO DE TUBULACAO DE CHAPA DE ACO DE 1/4" | M |  | 41.36
DE ESPESSURA,COM 12,00M DE COMPRIMENTO E 400MM DE DIAMETRO,
INCLUSIVE SOLDA E REVESTIMENTO DAS JUNTAS,EXCLUSIVE FORNECIM
ENTO DOS TUBOS E MATERIAIS DE REVESTIMENTO DAS JUNTAS
01114 | ESCAVADEIRA HIDRAULICA,MOTOR DIESEL 111CV,CAPACIDADE 0,78M3 | H | 0.054 | 297.9792 | 0 | 16.0909
(CP)
01115 | ESCAVADEIRA HIDRAULICA,MOTOR DIESEL 111CV,CAPACIDADE 0,78M3 | H | 0.018 | 133.7728 | 0 | 2.4079
(CF)
01872 | SOLDA TOPO 1/4",CONVERSOR A DIESEL | M | 0.104 | 151.147 | 0 | 15.7193
01944 | MAO-DE-OBRA DE SOLDADOR DA CONSTRUCAO CIVIL, INCLUSIVE ENCAR | H | 0.137 | 28.76 | 3 | 4.0583
GOS SOCIAIS
01999 | MAO-DE-OBRA DE SERVENTE DA CONSTRUCAO CIVIL, INCLUSIVE ENCAR | H | 0.155 | 19.33 | 3 | 3.086
GOS SOCIAIS
06.020.0641-A | MONTAGEM E ASSENTAMENTO DE TUBULACAO DE CHAPA DE ACO DE 1/4" | M |  | 38.97
DE ESPESSURA,COM 12,00M DE COMPRIMENTO E 400MM DE DIAMETRO,
INCLUSIVE SOLDA E REVESTIMENTO DAS JUNTAS,EXCLUSIVE FORNECIM
ENTO DOS TUBOS E MATERIAIS DE REVESTIMENTO DAS JUNTAS
20132 | MAO-DE-OBRA DE SERVENTE DA CONSTRUCAO CIVIL, INCLUSIVE ENCAR | H | 0.155 | 16.75 | 3 | 2.6741
GOS SOCIAIS DESONERADOS
20134 | MAO-DE-OBRA DE SOLDADOR DA CONSTRUCAO CIVIL, INCLUSIVE ENCAR | H | 0.137 | 24.92 | 3 | 3.5165
GOS SOCIAIS DESONERADOS
30107 | SOLDA TOPO 1/4",CONVERSOR A DIESEL | M | 0.104 | 140.1466 | 0 | 14.5752
30554 | ESCAVADEIRA HIDRAULICA,MOTOR DIESEL 111CV,CAPACIDADE 0,78M3 | H | 0.054 | 293.9692 | 0 | 15.8743
(CP)
30555 | ESCAVADEIRA HIDRAULICA,MOTOR DIESEL 111CV,CAPACIDADE 0,78M3 | H | 0.018 | 129.7628 | 0 | 2.3357
(CF)
06.020.0642-0 | MONTAGEM E ASSENTAMENTO DE TUBULACAO DE CHAPA DE ACO DE 1/4" | M |  | 43.62
DE ESPESSURA,COM 12,00M DE COMPRIMENTO E 450MM DE DIAMETRO,
INCLUSIVE SOLDA E REVESTIMENTO DAS JUNTAS,EXCLUSIVE FORNECIM
ENTO DOS TUBOS E DOS MATERIAIS DE REVESTIMENTO DAS JUNTAS
01114 | ESCAVADEIRA HIDRAULICA,MOTOR DIESEL 111CV,CAPACIDADE 0,78M3 | H | 0.054 | 297.9792 | 0 | 16.0909
(CP)
01115 | ESCAVADEIRA HIDRAULICA,MOTOR DIESEL 111CV,CAPACIDADE 0,78M3 | H | 0.018 | 133.7728 | 0 | 2.4079
(CF)
01872 | SOLDA TOPO 1/4",CONVERSOR A DIESEL | M | 0.119 | 151.147 | 0 | 17.9865
01944 | MAO-DE-OBRA DE SOLDADOR DA CONSTRUCAO CIVIL, INCLUSIVE ENCAR | H | 0.137 | 28.76 | 3 | 4.0583
GOS SOCIAIS
01999 | MAO-DE-OBRA DE SERVENTE DA CONSTRUCAO CIVIL, INCLUSIVE ENCAR | H | 0.155 | 19.33 | 3 | 3.086
GOS SOCIAIS
06.020.0642-A | MONTAGEM E ASSENTAMENTO DE TUBULACAO DE CHAPA DE ACO DE 1/4" | M |  | 41.07
DE ESPESSURA,COM 12,00M DE COMPRIMENTO E 450MM DE DIAMETRO,
INCLUSIVE SOLDA E REVESTIMENTO DAS JUNTAS,EXCLUSIVE FORNECIM
ENTO DOS TUBOS E DOS MATERIAIS DE REVESTIMENTO DAS JUNTAS
20132 | MAO-DE-OBRA DE SERVENTE DA CONSTRUCAO CIVIL, INCLUSIVE ENCAR | H | 0.155 | 16.75 | 3 | 2.6741
GOS SOCIAIS DESONERADOS
20134 | MAO-DE-OBRA DE SOLDADOR DA CONSTRUCAO CIVIL, INCLUSIVE ENCAR | H | 0.137 | 24.92 | 3 | 3.5165
GOS SOCIAIS DESONERADOS
30107 | SOLDA TOPO 1/4",CONVERSOR A DIESEL | M | 0.119 | 140.1466 | 0 | 16.6774
30554 | ESCAVADEIRA HIDRAULICA,MOTOR DIESEL 111CV,CAPACIDADE 0,78M3 | H | 0.054 | 293.9692 | 0 | 15.8743
(CP)
30555 | ESCAVADEIRA HIDRAULICA,MOTOR DIESEL 111CV,CAPACIDADE 0,78M3 | H | 0.018 | 129.7628 | 0 | 2.3357
(CF)
06.020.0643-0 | MONTAGEM E ASSENTAMENTO DE TUBULACAO DE CHAPA DE ACO DE 1/4" | M |  | 46.47
DE ESPESSURA,COM 12,00M DE COMPRIMENTO E 500MM DE DIAMETRO,
INCLUSIVE SOLDA E REVESTIMENTO DAS JUNTAS,EXCLUSIVE FORNECIM
ENTO DOS TUBOS E DOS MATERIAIS DE REVESTIMENTO DAS JUNTAS
01114 | ESCAVADEIRA HIDRAULICA,MOTOR DIESEL 111CV,CAPACIDADE 0,78M3 | H | 0.056 | 297.9792 | 0 | 16.6868
(CP)
01115 | ESCAVADEIRA HIDRAULICA,MOTOR DIESEL 111CV,CAPACIDADE 0,78M3 | H | 0.0185 | 133.7728 | 0 | 2.4748
(CF)
01872 | SOLDA TOPO 1/4",CONVERSOR A DIESEL | M | 0.131 | 151.147 | 0 | 19.8003
01944 | MAO-DE-OBRA DE SOLDADOR DA CONSTRUCAO CIVIL, INCLUSIVE ENCAR | H | 0.144 | 28.76 | 3 | 4.2657
GOS SOCIAIS
01999 | MAO-DE-OBRA DE SERVENTE DA CONSTRUCAO CIVIL, INCLUSIVE ENCAR | H | 0.163 | 19.33 | 3 | 3.2453
GOS SOCIAIS
06.020.0643-A | MONTAGEM E ASSENTAMENTO DE TUBULACAO DE CHAPA DE ACO DE 1/4" | M |  | 43.73
DE ESPESSURA,COM 12,00M DE COMPRIMENTO E 500MM DE DIAMETRO,
INCLUSIVE SOLDA E REVESTIMENTO DAS JUNTAS,EXCLUSIVE FORNECIM
ENTO DOS TUBOS E DOS MATERIAIS DE REVESTIMENTO DAS JUNTAS
20132 | MAO-DE-OBRA DE SERVENTE DA CONSTRUCAO CIVIL, INCLUSIVE ENCAR | H | 0.163 | 16.75 | 3 | 2.8122
GOS SOCIAIS DESONERADOS
20134 | MAO-DE-OBRA DE SOLDADOR DA CONSTRUCAO CIVIL, INCLUSIVE ENCAR | H | 0.144 | 24.92 | 3 | 3.6961
GOS SOCIAIS DESONERADOS
30107 | SOLDA TOPO 1/4",CONVERSOR A DIESEL | M | 0.131 | 140.1466 | 0 | 18.3592
30554 | ESCAVADEIRA HIDRAULICA,MOTOR DIESEL 111CV,CAPACIDADE 0,78M3 | H | 0.056 | 293.9692 | 0 | 16.4623
(CP)
30555 | ESCAVADEIRA HIDRAULICA,MOTOR DIESEL 111CV,CAPACIDADE 0,78M3 | H | 0.0185 | 129.7628 | 0 | 2.4006
(CF)
06.020.0645-0 | MONTAGEM E ASSENTAMENTO DE TUBULACAO DE CHAPA DE ACO DE 1/4" | M |  | 50.41
DE ESPESSURA,COM 12,00M DE COMPRIMENTO E 600MM DE DIAMETRO,
INCLUSIVE SOLDA E REVESTIMENTO DAS JUNTAS,EXCLUSIVE FORNECIM
ENTO DOS TUBOS E DOS MATERIAIS DE REVESTIMENTO DAS JUNTAS
01114 | ESCAVADEIRA HIDRAULICA,MOTOR DIESEL 111CV,CAPACIDADE 0,78M3 | H | 0.056 | 297.9792 | 0 | 16.6868
(CP)
01115 | ESCAVADEIRA HIDRAULICA,MOTOR DIESEL 111CV,CAPACIDADE 0,78M3 | H | 0.019 | 133.7728 | 0 | 2.5417
(CF)
01872 | SOLDA TOPO 1/4",CONVERSOR A DIESEL | M | 0.157 | 151.147 | 0 | 23.7301
01944 | MAO-DE-OBRA DE SOLDADOR DA CONSTRUCAO CIVIL, INCLUSIVE ENCAR | H | 0.143 | 28.76 | 3 | 4.2361
GOS SOCIAIS
01999 | MAO-DE-OBRA DE SERVENTE DA CONSTRUCAO CIVIL, INCLUSIVE ENCAR | H | 0.162 | 19.33 | 3 | 3.2254
GOS SOCIAIS
06.020.0645-A | MONTAGEM E ASSENTAMENTO DE TUBULACAO DE CHAPA DE ACO DE 1/4" | M |  | 47.39
DE ESPESSURA,COM 12,00M DE COMPRIMENTO E 600MM DE DIAMETRO,
INCLUSIVE SOLDA E REVESTIMENTO DAS JUNTAS,EXCLUSIVE FORNECIM
ENTO DOS TUBOS E DOS MATERIAIS DE REVESTIMENTO DAS JUNTAS
20132 | MAO-DE-OBRA DE SERVENTE DA CONSTRUCAO CIVIL, INCLUSIVE ENCAR | H | 0.162 | 16.75 | 3 | 2.7949
GOS SOCIAIS DESONERADOS
20134 | MAO-DE-OBRA DE SOLDADOR DA CONSTRUCAO CIVIL, INCLUSIVE ENCAR | H | 0.143 | 24.92 | 3 | 3.6705
GOS SOCIAIS DESONERADOS
30107 | SOLDA TOPO 1/4",CONVERSOR A DIESEL | M | 0.157 | 140.1466 | 0 | 22.003
30554 | ESCAVADEIRA HIDRAULICA,MOTOR DIESEL 111CV,CAPACIDADE 0,78M3 | H | 0.056 | 293.9692 | 0 | 16.4623
(CP)
30555 | ESCAVADEIRA HIDRAULICA,MOTOR DIESEL 111CV,CAPACIDADE 0,78M3 | H | 0.019 | 129.7628 | 0 | 2.4655
(CF)
06.020.0647-0 | MONTAGEM E ASSENTAMENTO DE TUBULACAO DE CHAPA DE ACO DE 1/4" | M |  | 103.02
DE ESPESSURA,COM 12,00M DE COMPRIMENTO E 700MM DE DIAMETRO,
INCLUSIVE SOLDA E REVESTIMENTO DAS JUNTAS,EXCLUSIVE FORNECIM
ENTO DOS TUBOS E DOS MATERIAIS DE REVESTIMENTO DAS JUNTAS
01114 | ESCAVADEIRA HIDRAULICA,MOTOR DIESEL 111CV,CAPACIDADE 0,78M3 | H | 0.079 | 297.9792 | 0 | 23.5404
(CP)
01115 | ESCAVADEIRA HIDRAULICA,MOTOR DIESEL 111CV,CAPACIDADE 0,78M3 | H | 0.027 | 133.7728 | 0 | 3.6119
(CF)
01872 | SOLDA TOPO 1/4",CONVERSOR A DIESEL | M | 0.183 | 151.147 | 0 | 27.6599
01944 | MAO-DE-OBRA DE SOLDADOR DA CONSTRUCAO CIVIL, INCLUSIVE ENCAR | H | 0.747 | 28.76 | 3 | 22.1282
GOS SOCIAIS
01999 | MAO-DE-OBRA DE SERVENTE DA CONSTRUCAO CIVIL, INCLUSIVE ENCAR | H | 1.31 | 19.33 | 3 | 26.082
GOS SOCIAIS
06.020.0647-A | MONTAGEM E ASSENTAMENTO DE TUBULACAO DE CHAPA DE ACO DE 1/4" | M |  | 94.14
DE ESPESSURA,COM 12,00M DE COMPRIMENTO E 700MM DE DIAMETRO,
INCLUSIVE SOLDA E REVESTIMENTO DAS JUNTAS,EXCLUSIVE FORNECIM
ENTO DOS TUBOS E DOS MATERIAIS DE REVESTIMENTO DAS JUNTAS
20132 | MAO-DE-OBRA DE SERVENTE DA CONSTRUCAO CIVIL, INCLUSIVE ENCAR | H | 1.31 | 16.75 | 3 | 22.6008
GOS SOCIAIS DESONERADOS
20134 | MAO-DE-OBRA DE SOLDADOR DA CONSTRUCAO CIVIL, INCLUSIVE ENCAR | H | 0.747 | 24.92 | 3 | 19.1737
GOS SOCIAIS DESONERADOS
30107 | SOLDA TOPO 1/4",CONVERSOR A DIESEL | M | 0.183 | 140.1466 | 0 | 25.6468
30554 | ESCAVADEIRA HIDRAULICA,MOTOR DIESEL 111CV,CAPACIDADE 0,78M3 | H | 0.079 | 293.9692 | 0 | 23.2236
(CP)
30555 | ESCAVADEIRA HIDRAULICA,MOTOR DIESEL 111CV,CAPACIDADE 0,78M3 | H | 0.027 | 129.7628 | 0 | 3.5036
(CF)
06.020.0649-0 | MONTAGEM E ASSENTAMENTO DE TUBULACAO DE CHAPA DE ACO DE 1/4" | M |  | 106.95
DE ESPESSURA,COM 12,00M DE COMPRIMENTO E 800MM DE DIAMETRO,
INCLUSIVE SOLDA E REVESTIMENTO DAS JUNTAS,EXCLUSIVE FORNECIM
ENTO DOS TUBOS E DOS MATERIAIS DE REVESTIMENTO DAS JUNTAS
01114 | ESCAVADEIRA HIDRAULICA,MOTOR DIESEL 111CV,CAPACIDADE 0,78M3 | H | 0.079 | 297.9792 | 0 | 23.5404
(CP)
01115 | ESCAVADEIRA HIDRAULICA,MOTOR DIESEL 111CV,CAPACIDADE 0,78M3 | H | 0.027 | 133.7728 | 0 | 3.6119
(CF)
01872 | SOLDA TOPO 1/4",CONVERSOR A DIESEL | M | 0.209 | 151.147 | 0 | 31.5897
01944 | MAO-DE-OBRA DE SOLDADOR DA CONSTRUCAO CIVIL, INCLUSIVE ENCAR | H | 0.747 | 28.76 | 3 | 22.1282
GOS SOCIAIS
01999 | MAO-DE-OBRA DE SERVENTE DA CONSTRUCAO CIVIL, INCLUSIVE ENCAR | H | 1.31 | 19.33 | 3 | 26.082
GOS SOCIAIS
06.020.0649-A | MONTAGEM E ASSENTAMENTO DE TUBULACAO DE CHAPA DE ACO DE 1/4" | M |  | 97.79
DE ESPESSURA,COM 12,00M DE COMPRIMENTO E 800MM DE DIAMETRO,
INCLUSIVE SOLDA E REVESTIMENTO DAS JUNTAS,EXCLUSIVE FORNECIM
ENTO DOS TUBOS E DOS MATERIAIS DE REVESTIMENTO DAS JUNTAS
20132 | MAO-DE-OBRA DE SERVENTE DA CONSTRUCAO CIVIL, INCLUSIVE ENCAR | H | 1.31 | 16.75 | 3 | 22.6008
GOS SOCIAIS DESONERADOS
20134 | MAO-DE-OBRA DE SOLDADOR DA CONSTRUCAO CIVIL, INCLUSIVE ENCAR | H | 0.747 | 24.92 | 3 | 19.1737
GOS SOCIAIS DESONERADOS
30107 | SOLDA TOPO 1/4",CONVERSOR A DIESEL | M | 0.209 | 140.1466 | 0 | 29.2906
30554 | ESCAVADEIRA HIDRAULICA,MOTOR DIESEL 111CV,CAPACIDADE 0,78M3 | H | 0.079 | 293.9692 | 0 | 23.2236
(CP)
30555 | ESCAVADEIRA HIDRAULICA,MOTOR DIESEL 111CV,CAPACIDADE 0,78M3 | H | 0.027 | 129.7628 | 0 | 3.5036
(CF)
06.020.0655-0 | MONTAGEM E ASSENTAMENTO DE TUBULACAO DE CHAPA DE ACO DE 5/16 | M |  | 56.12
" DE ESPESSURA,COM 12,00M DE COMPRIMENTO E 300MM DE DIAMETRO
,INCLUSIVE SOLDA E REVESTIMENTO DAS JUNTAS,EXCLUSIVE FORNECI
MENTO DOS TUBOS E DOS MATERIAIS DE REVESTIMENTO DAS JUNTAS
01114 | ESCAVADEIRA HIDRAULICA,MOTOR DIESEL 111CV,CAPACIDADE 0,78M3 | H | 0.057 | 297.9792 | 0 | 16.9848
(CP)
01115 | ESCAVADEIRA HIDRAULICA,MOTOR DIESEL 111CV,CAPACIDADE 0,78M3 | H | 0.019 | 133.7728 | 0 | 2.5417
(CF)
01873 | SOLDA TOPO 5/16",CONVERSOR A DIESEL | M | 0.065 | 204.1123 | 0 | 13.2673
01944 | MAO-DE-OBRA DE SOLDADOR DA CONSTRUCAO CIVIL, INCLUSIVE ENCAR | H | 0.149 | 28.76 | 3 | 4.4138
GOS SOCIAIS
01999 | MAO-DE-OBRA DE SERVENTE DA CONSTRUCAO CIVIL, INCLUSIVE ENCAR | H | 0.95 | 19.33 | 3 | 18.9144
GOS SOCIAIS
06.020.0655-A | MONTAGEM E ASSENTAMENTO DE TUBULACAO DE CHAPA DE ACO DE 5/16 | M |  | 51.74
" DE ESPESSURA,COM 12,00M DE COMPRIMENTO E 300MM DE DIAMETRO
,INCLUSIVE SOLDA E REVESTIMENTO DAS JUNTAS,EXCLUSIVE FORNECI
MENTO DOS TUBOS E DOS MATERIAIS DE REVESTIMENTO DAS JUNTAS
20132 | MAO-DE-OBRA DE SERVENTE DA CONSTRUCAO CIVIL, INCLUSIVE ENCAR | H | 0.95 | 16.75 | 3 | 16.3899
GOS SOCIAIS DESONERADOS
20134 | MAO-DE-OBRA DE SOLDADOR DA CONSTRUCAO CIVIL, INCLUSIVE ENCAR | H | 0.149 | 24.92 | 3 | 3.8245
GOS SOCIAIS DESONERADOS
30108 | SOLDA TOPO 5/16",CONVERSOR A DIESEL | M | 0.065 | 189.4451 | 0 | 12.3139
30554 | ESCAVADEIRA HIDRAULICA,MOTOR DIESEL 111CV,CAPACIDADE 0,78M3 | H | 0.057 | 293.9692 | 0 | 16.7562
(CP)
30555 | ESCAVADEIRA HIDRAULICA,MOTOR DIESEL 111CV,CAPACIDADE 0,78M3 | H | 0.019 | 129.7628 | 0 | 2.4655
(CF)
06.020.0656-0 | MONTAGEM E ASSENTAMENTO DE TUBULACAO DE CHAPA DE ACO DE 5/16 | M |  | 61.63
" DE ESPESSURA,COM 12,00M DE COMPRIMENTO E 350MM DE DIAMETRO
,INCLUSIVE SOLDA E REVESTIMENTO DAS JUNTAS,EXCLUSIVE FORNECI
MENTO DOS TUBOS E DOS MATERIAIS DE REVESTIMENTO DAS JUNTAS
01114 | ESCAVADEIRA HIDRAULICA,MOTOR DIESEL 111CV,CAPACIDADE 0,78M3 | H | 0.057 | 297.9792 | 0 | 16.9848
(CP)
01115 | ESCAVADEIRA HIDRAULICA,MOTOR DIESEL 111CV,CAPACIDADE 0,78M3 | H | 0.019 | 133.7728 | 0 | 2.5417
(CF)
01873 | SOLDA TOPO 5/16",CONVERSOR A DIESEL | M | 0.092 | 204.1123 | 0 | 18.7783
01944 | MAO-DE-OBRA DE SOLDADOR DA CONSTRUCAO CIVIL, INCLUSIVE ENCAR | H | 0.149 | 28.76 | 3 | 4.4138
GOS SOCIAIS
01999 | MAO-DE-OBRA DE SERVENTE DA CONSTRUCAO CIVIL, INCLUSIVE ENCAR | H | 0.95 | 19.33 | 3 | 18.9144
GOS SOCIAIS
06.020.0656-A | MONTAGEM E ASSENTAMENTO DE TUBULACAO DE CHAPA DE ACO DE 5/16 | M |  | 56.86
" DE ESPESSURA,COM 12,00M DE COMPRIMENTO E 350MM DE DIAMETRO
,INCLUSIVE SOLDA E REVESTIMENTO DAS JUNTAS,EXCLUSIVE FORNECI
MENTO DOS TUBOS E DOS MATERIAIS DE REVESTIMENTO DAS JUNTAS
20132 | MAO-DE-OBRA DE SERVENTE DA CONSTRUCAO CIVIL, INCLUSIVE ENCAR | H | 0.95 | 16.75 | 3 | 16.3899
GOS SOCIAIS DESONERADOS
20134 | MAO-DE-OBRA DE SOLDADOR DA CONSTRUCAO CIVIL, INCLUSIVE ENCAR | H | 0.149 | 24.92 | 3 | 3.8245
GOS SOCIAIS DESONERADOS
30108 | SOLDA TOPO 5/16",CONVERSOR A DIESEL | M | 0.092 | 189.4451 | 0 | 17.4289
30554 | ESCAVADEIRA HIDRAULICA,MOTOR DIESEL 111CV,CAPACIDADE 0,78M3 | H | 0.057 | 293.9692 | 0 | 16.7562
(CP)
30555 | ESCAVADEIRA HIDRAULICA,MOTOR DIESEL 111CV,CAPACIDADE 0,78M3 | H | 0.019 | 129.7628 | 0 | 2.4655
(CF)
06.020.0657-0 | MONTAGEM E ASSENTAMENTO DE TUBULACAO DE CHAPA DE ACO DE 5/16 | M |  | 66.08
" DE ESPESSURA,COM 12,00M DE COMPRIMENTO E 400MM DE DIAMETRO
,INCLUSIVE SOLDA E REVESTIMENTO DAS JUNTAS,EXCLUSIVE FORNECI
MENTO DOS TUBOS E DOS MATERIAIS DE REVESTIMENTO DAS JUNTAS
01114 | ESCAVADEIRA HIDRAULICA,MOTOR DIESEL 111CV,CAPACIDADE 0,78M3 | H | 0.06 | 297.9792 | 0 | 17.8788
(CP)
01115 | ESCAVADEIRA HIDRAULICA,MOTOR DIESEL 111CV,CAPACIDADE 0,78M3 | H | 0.02 | 133.7728 | 0 | 2.6755
(CF)
01873 | SOLDA TOPO 5/16",CONVERSOR A DIESEL | M | 0.104 | 204.1123 | 0 | 21.2277
01944 | MAO-DE-OBRA DE SOLDADOR DA CONSTRUCAO CIVIL, INCLUSIVE ENCAR | H | 0.155 | 28.76 | 3 | 4.5915
GOS SOCIAIS
01999 | MAO-DE-OBRA DE SERVENTE DA CONSTRUCAO CIVIL, INCLUSIVE ENCAR | H | 0.99 | 19.33 | 3 | 19.7108
GOS SOCIAIS
06.020.0657-A | MONTAGEM E ASSENTAMENTO DE TUBULACAO DE CHAPA DE ACO DE 5/16 | M |  | 60.99
" DE ESPESSURA,COM 12,00M DE COMPRIMENTO E 400MM DE DIAMETRO
,INCLUSIVE SOLDA E REVESTIMENTO DAS JUNTAS,EXCLUSIVE FORNECI
MENTO DOS TUBOS E DOS MATERIAIS DE REVESTIMENTO DAS JUNTAS
20132 | MAO-DE-OBRA DE SERVENTE DA CONSTRUCAO CIVIL, INCLUSIVE ENCAR | H | 0.99 | 16.75 | 3 | 17.08
GOS SOCIAIS DESONERADOS
20134 | MAO-DE-OBRA DE SOLDADOR DA CONSTRUCAO CIVIL, INCLUSIVE ENCAR | H | 0.155 | 24.92 | 3 | 3.9785
GOS SOCIAIS DESONERADOS
30108 | SOLDA TOPO 5/16",CONVERSOR A DIESEL | M | 0.104 | 189.4451 | 0 | 19.7023
30554 | ESCAVADEIRA HIDRAULICA,MOTOR DIESEL 111CV,CAPACIDADE 0,78M3 | H | 0.06 | 293.9692 | 0 | 17.6382
(CP)
30555 | ESCAVADEIRA HIDRAULICA,MOTOR DIESEL 111CV,CAPACIDADE 0,78M3 | H | 0.02 | 129.7628 | 0 | 2.5953
(CF)
06.020.0658-0 | MONTAGEM E ASSENTAMENTO DE TUBULACAO DE CHAPA DE ACO DE 5/16 | M |  | 69.14
" DE ESPESSURA,COM 12,00M DE COMPRIMENTO E 450MM DE DIAMETRO
,INCLUSIVE SOLDA E REVESTIMENTO DAS JUNTAS,EXCLUSIVE FORNECI
MENTO DOS TUBOS E DOS MATERIAIS DE REVESTIMENTO DAS JUNTAS
01114 | ESCAVADEIRA HIDRAULICA,MOTOR DIESEL 111CV,CAPACIDADE 0,78M3 | H | 0.06 | 297.9792 | 0 | 17.8788
(CP)
01115 | ESCAVADEIRA HIDRAULICA,MOTOR DIESEL 111CV,CAPACIDADE 0,78M3 | H | 0.02 | 133.7728 | 0 | 2.6755
(CF)
01873 | SOLDA TOPO 5/16",CONVERSOR A DIESEL | M | 0.119 | 204.1123 | 0 | 24.2894
01944 | MAO-DE-OBRA DE SOLDADOR DA CONSTRUCAO CIVIL, INCLUSIVE ENCAR | H | 0.155 | 28.76 | 3 | 4.5915
GOS SOCIAIS
01999 | MAO-DE-OBRA DE SERVENTE DA CONSTRUCAO CIVIL, INCLUSIVE ENCAR | H | 0.99 | 19.33 | 3 | 19.7108
GOS SOCIAIS
06.020.0658-A | MONTAGEM E ASSENTAMENTO DE TUBULACAO DE CHAPA DE ACO DE 5/16 | M |  | 63.83
" DE ESPESSURA,COM 12,00M DE COMPRIMENTO E 450MM DE DIAMETRO
,INCLUSIVE SOLDA E REVESTIMENTO DAS JUNTAS,EXCLUSIVE FORNECI
MENTO DOS TUBOS E DOS MATERIAIS DE REVESTIMENTO DAS JUNTAS
20132 | MAO-DE-OBRA DE SERVENTE DA CONSTRUCAO CIVIL, INCLUSIVE ENCAR | H | 0.99 | 16.75 | 3 | 17.08
GOS SOCIAIS DESONERADOS
20134 | MAO-DE-OBRA DE SOLDADOR DA CONSTRUCAO CIVIL, INCLUSIVE ENCAR | H | 0.155 | 24.92 | 3 | 3.9785
GOS SOCIAIS DESONERADOS
30108 | SOLDA TOPO 5/16",CONVERSOR A DIESEL | M | 0.119 | 189.4451 | 0 | 22.544
30554 | ESCAVADEIRA HIDRAULICA,MOTOR DIESEL 111CV,CAPACIDADE 0,78M3 | H | 0.06 | 293.9692 | 0 | 17.6382
(CP)
30555 | ESCAVADEIRA HIDRAULICA,MOTOR DIESEL 111CV,CAPACIDADE 0,78M3 | H | 0.02 | 129.7628 | 0 | 2.5953
(CF)
06.020.0659-0 | MONTAGEM E ASSENTAMENTO DE TUBULACAO DE CHAPA DE ACO DE 5/16 | M |  | 94.04
" DE ESPESSURA,COM 12,00M DE COMPRIMENTO E 500MM DE DIAMETRO
,INCLUSIVE SOLDA E REVESTIMENTO DAS JUNTAS,EXCLUSIVE FORNECI
MENTO DOS TUBOS E DOS MATERIAIS DE REVESTIMENTO DAS JUNTAS
01114 | ESCAVADEIRA HIDRAULICA,MOTOR DIESEL 111CV,CAPACIDADE 0,78M3 | H | 0.07 | 297.9792 | 0 | 20.8585
(CP)
01115 | ESCAVADEIRA HIDRAULICA,MOTOR DIESEL 111CV,CAPACIDADE 0,78M3 | H | 0.024 | 133.7728 | 0 | 3.2105
(CF)
01873 | SOLDA TOPO 5/16",CONVERSOR A DIESEL | M | 0.131 | 204.1123 | 0 | 26.7387
01944 | MAO-DE-OBRA DE SOLDADOR DA CONSTRUCAO CIVIL, INCLUSIVE ENCAR | H | 0.747 | 28.76 | 3 | 22.1282
GOS SOCIAIS
01999 | MAO-DE-OBRA DE SERVENTE DA CONSTRUCAO CIVIL, INCLUSIVE ENCAR | H | 1.06 | 19.33 | 3 | 21.1045
GOS SOCIAIS
06.020.0659-A | MONTAGEM E ASSENTAMENTO DE TUBULACAO DE CHAPA DE ACO DE 5/16 | M |  | 85.97
" DE ESPESSURA,COM 12,00M DE COMPRIMENTO E 500MM DE DIAMETRO
,INCLUSIVE SOLDA E REVESTIMENTO DAS JUNTAS,EXCLUSIVE FORNECI
MENTO DOS TUBOS E DOS MATERIAIS DE REVESTIMENTO DAS JUNTAS
20132 | MAO-DE-OBRA DE SERVENTE DA CONSTRUCAO CIVIL, INCLUSIVE ENCAR | H | 1.06 | 16.75 | 3 | 18.2877
GOS SOCIAIS DESONERADOS
20134 | MAO-DE-OBRA DE SOLDADOR DA CONSTRUCAO CIVIL, INCLUSIVE ENCAR | H | 0.747 | 24.92 | 3 | 19.1737
GOS SOCIAIS DESONERADOS
30108 | SOLDA TOPO 5/16",CONVERSOR A DIESEL | M | 0.131 | 189.4451 | 0 | 24.8173
30554 | ESCAVADEIRA HIDRAULICA,MOTOR DIESEL 111CV,CAPACIDADE 0,78M3 | H | 0.07 | 293.9692 | 0 | 20.5778
(CP)
30555 | ESCAVADEIRA HIDRAULICA,MOTOR DIESEL 111CV,CAPACIDADE 0,78M3 | H | 0.024 | 129.7628 | 0 | 3.1143
(CF)
06.020.0661-0 | MONTAGEM E ASSENTAMENTO DE TUBULACAO DE CHAPA DE ACO DE 5/16 | M |  | 107.4
" DE ESPESSURA,COM 12,00M DE COMPRIMENTO E 600MM DE DIAMETRO
,INCLUSIVE SOLDA E REVESTIMENTO DAS JUNTAS,EXCLUSIVE FORNECI
MENTO DOS TUBOS E DOS MATERIAIS DE REVESTIMENTO DAS JUNTAS
01114 | ESCAVADEIRA HIDRAULICA,MOTOR DIESEL 111CV,CAPACIDADE 0,78M3 | H | 0.079 | 297.9792 | 0 | 23.5404
(CP)
01115 | ESCAVADEIRA HIDRAULICA,MOTOR DIESEL 111CV,CAPACIDADE 0,78M3 | H | 0.027 | 133.7728 | 0 | 3.6119
(CF)
01873 | SOLDA TOPO 5/16",CONVERSOR A DIESEL | M | 0.157 | 204.1123 | 0 | 32.0456
01944 | MAO-DE-OBRA DE SOLDADOR DA CONSTRUCAO CIVIL, INCLUSIVE ENCAR | H | 0.747 | 28.76 | 3 | 22.1282
GOS SOCIAIS
01999 | MAO-DE-OBRA DE SERVENTE DA CONSTRUCAO CIVIL, INCLUSIVE ENCAR | H | 1.31 | 19.33 | 3 | 26.082
GOS SOCIAIS
06.020.0661-A | MONTAGEM E ASSENTAMENTO DE TUBULACAO DE CHAPA DE ACO DE 5/16 | M |  | 98.24
" DE ESPESSURA,COM 12,00M DE COMPRIMENTO E 600MM DE DIAMETRO
,INCLUSIVE SOLDA E REVESTIMENTO DAS JUNTAS,EXCLUSIVE FORNECI
MENTO DOS TUBOS E DOS MATERIAIS DE REVESTIMENTO DAS JUNTAS
20132 | MAO-DE-OBRA DE SERVENTE DA CONSTRUCAO CIVIL, INCLUSIVE ENCAR | H | 1.31 | 16.75 | 3 | 22.6008
GOS SOCIAIS DESONERADOS
20134 | MAO-DE-OBRA DE SOLDADOR DA CONSTRUCAO CIVIL, INCLUSIVE ENCAR | H | 0.747 | 24.92 | 3 | 19.1737
GOS SOCIAIS DESONERADOS
30108 | SOLDA TOPO 5/16",CONVERSOR A DIESEL | M | 0.157 | 189.4451 | 0 | 29.7429
30554 | ESCAVADEIRA HIDRAULICA,MOTOR DIESEL 111CV,CAPACIDADE 0,78M3 | H | 0.079 | 293.9692 | 0 | 23.2236
(CP)
30555 | ESCAVADEIRA HIDRAULICA,MOTOR DIESEL 111CV,CAPACIDADE 0,78M3 | H | 0.027 | 129.7628 | 0 | 3.5036
(CF)
06.020.0663-0 | MONTAGEM E ASSENTAMENTO DE TUBULACAO DE CHAPA DE ACO DE 5/16 | M |  | 112.71
" DE ESPESSURA,COM 12,00M DE COMPRIMENTO E 700MM DE DIAMETRO
,INCLUSIVE SOLDA E REVESTIMENTO DAS JUNTAS,EXCLUSIVE FORNECI
MENTO DOS TUBOS E DOS MATERIAIS DE REVESTIMENTO DAS JUNTAS
01114 | ESCAVADEIRA HIDRAULICA,MOTOR DIESEL 111CV,CAPACIDADE 0,78M3 | H | 0.079 | 297.9792 | 0 | 23.5404
(CP)
01115 | ESCAVADEIRA HIDRAULICA,MOTOR DIESEL 111CV,CAPACIDADE 0,78M3 | H | 0.027 | 133.7728 | 0 | 3.6119
(CF)
01873 | SOLDA TOPO 5/16",CONVERSOR A DIESEL | M | 0.183 | 204.1123 | 0 | 37.3526
01944 | MAO-DE-OBRA DE SOLDADOR DA CONSTRUCAO CIVIL, INCLUSIVE ENCAR | H | 0.747 | 28.76 | 3 | 22.1282
GOS SOCIAIS
01999 | MAO-DE-OBRA DE SERVENTE DA CONSTRUCAO CIVIL, INCLUSIVE ENCAR | H | 1.31 | 19.33 | 3 | 26.082
GOS SOCIAIS
06.020.0663-A | MONTAGEM E ASSENTAMENTO DE TUBULACAO DE CHAPA DE ACO DE 5/16 | M |  | 103.16
" DE ESPESSURA,COM 12,00M DE COMPRIMENTO E 700MM DE DIAMETRO
,INCLUSIVE SOLDA E REVESTIMENTO DAS JUNTAS,EXCLUSIVE FORNECI
MENTO DOS TUBOS E DOS MATERIAIS DE REVESTIMENTO DAS JUNTAS
20132 | MAO-DE-OBRA DE SERVENTE DA CONSTRUCAO CIVIL, INCLUSIVE ENCAR | H | 1.31 | 16.75 | 3 | 22.6008
GOS SOCIAIS DESONERADOS
20134 | MAO-DE-OBRA DE SOLDADOR DA CONSTRUCAO CIVIL, INCLUSIVE ENCAR | H | 0.747 | 24.92 | 3 | 19.1737
GOS SOCIAIS DESONERADOS
30108 | SOLDA TOPO 5/16",CONVERSOR A DIESEL | M | 0.183 | 189.4451 | 0 | 34.6685
30554 | ESCAVADEIRA HIDRAULICA,MOTOR DIESEL 111CV,CAPACIDADE 0,78M3 | H | 0.079 | 293.9692 | 0 | 23.2236
(CP)
30555 | ESCAVADEIRA HIDRAULICA,MOTOR DIESEL 111CV,CAPACIDADE 0,78M3 | H | 0.027 | 129.7628 | 0 | 3.5036
(CF)
06.020.0665-0 | MONTAGEM E ASSENTAMENTO DE TUBULACAO DE CHAPA DE ACO DE 5/16 | M |  | 118.02
" DE ESPESSURA,COM 12,00M DE COMPRIMENTO E 800MM DE DIAMETRO
,INCLUSIVE SOLDA E REVESTIMENTO DAS JUNTAS,EXCLUSIVE FORNECI
MENTO DOS TUBOS E DOS MATERIAIS DE REVESTIMENTO DAS JUNTAS
01114 | ESCAVADEIRA HIDRAULICA,MOTOR DIESEL 111CV,CAPACIDADE 0,78M3 | H | 0.079 | 297.9792 | 0 | 23.5404
(CP)
01115 | ESCAVADEIRA HIDRAULICA,MOTOR DIESEL 111CV,CAPACIDADE 0,78M3 | H | 0.027 | 133.7728 | 0 | 3.6119
(CF)
01873 | SOLDA TOPO 5/16",CONVERSOR A DIESEL | M | 0.209 | 204.1123 | 0 | 42.6595
01944 | MAO-DE-OBRA DE SOLDADOR DA CONSTRUCAO CIVIL, INCLUSIVE ENCAR | H | 0.747 | 28.76 | 3 | 22.1282
GOS SOCIAIS
01999 | MAO-DE-OBRA DE SERVENTE DA CONSTRUCAO CIVIL, INCLUSIVE ENCAR | H | 1.31 | 19.33 | 3 | 26.082
GOS SOCIAIS
06.020.0665-A | MONTAGEM E ASSENTAMENTO DE TUBULACAO DE CHAPA DE ACO DE 5/16 | M |  | 108.09
" DE ESPESSURA,COM 12,00M DE COMPRIMENTO E 800MM DE DIAMETRO
,INCLUSIVE SOLDA E REVESTIMENTO DAS JUNTAS,EXCLUSIVE FORNECI
MENTO DOS TUBOS E DOS MATERIAIS DE REVESTIMENTO DAS JUNTAS
20132 | MAO-DE-OBRA DE SERVENTE DA CONSTRUCAO CIVIL, INCLUSIVE ENCAR | H | 1.31 | 16.75 | 3 | 22.6008
GOS SOCIAIS DESONERADOS
20134 | MAO-DE-OBRA DE SOLDADOR DA CONSTRUCAO CIVIL, INCLUSIVE ENCAR | H | 0.747 | 24.92 | 3 | 19.1737
GOS SOCIAIS DESONERADOS
30108 | SOLDA TOPO 5/16",CONVERSOR A DIESEL | M | 0.209 | 189.4451 | 0 | 39.594
30554 | ESCAVADEIRA HIDRAULICA,MOTOR DIESEL 111CV,CAPACIDADE 0,78M3 | H | 0.079 | 293.9692 | 0 | 23.2236
(CP)
30555 | ESCAVADEIRA HIDRAULICA,MOTOR DIESEL 111CV,CAPACIDADE 0,78M3 | H | 0.027 | 129.7628 | 0 | 3.5036
(CF)
06.020.0667-0 | MONTAGEM E ASSENTAMENTO DE TUBULACAO DE CHAPA DE ACO DE 5/16 | M |  | 130.14
" DE ESPESSURA,COM 12,00M DE COMPRIMENTO E 900MM DE DIAMETRO
,INCLUSIVE SOLDA E REVESTIMENTO DAS JUNTAS,EXCLUSIVE FORNECI
MENTO DOS TUBOS E DOS MATERIAIS DE REVESTIMENTO DAS JUNTAS
01114 | ESCAVADEIRA HIDRAULICA,MOTOR DIESEL 111CV,CAPACIDADE 0,78M3 | H | 0.086 | 297.9792 | 0 | 25.6262
(CP)
01115 | ESCAVADEIRA HIDRAULICA,MOTOR DIESEL 111CV,CAPACIDADE 0,78M3 | H | 0.029 | 133.7728 | 0 | 3.8794
(CF)
01873 | SOLDA TOPO 5/16",CONVERSOR A DIESEL | M | 0.236 | 204.1123 | 0 | 48.1705
01944 | MAO-DE-OBRA DE SOLDADOR DA CONSTRUCAO CIVIL, INCLUSIVE ENCAR | H | 0.81 | 28.76 | 3 | 23.9945
GOS SOCIAIS
01999 | MAO-DE-OBRA DE SERVENTE DA CONSTRUCAO CIVIL, INCLUSIVE ENCAR | H | 1.43 | 19.33 | 3 | 28.4712
GOS SOCIAIS
06.020.0667-A | MONTAGEM E ASSENTAMENTO DE TUBULACAO DE CHAPA DE ACO DE 5/16 | M |  | 119.21
" DE ESPESSURA,COM 12,00M DE COMPRIMENTO E 900MM DE DIAMETRO
,INCLUSIVE SOLDA E REVESTIMENTO DAS JUNTAS,EXCLUSIVE FORNECI
MENTO DOS TUBOS E DOS MATERIAIS DE REVESTIMENTO DAS JUNTAS
20132 | MAO-DE-OBRA DE SERVENTE DA CONSTRUCAO CIVIL, INCLUSIVE ENCAR | H | 1.43 | 16.75 | 3 | 24.6711
GOS SOCIAIS DESONERADOS
20134 | MAO-DE-OBRA DE SOLDADOR DA CONSTRUCAO CIVIL, INCLUSIVE ENCAR | H | 0.81 | 24.92 | 3 | 20.7908
GOS SOCIAIS DESONERADOS
30108 | SOLDA TOPO 5/16",CONVERSOR A DIESEL | M | 0.236 | 189.4451 | 0 | 44.709
30554 | ESCAVADEIRA HIDRAULICA,MOTOR DIESEL 111CV,CAPACIDADE 0,78M3 | H | 0.086 | 293.9692 | 0 | 25.2814
(CP)
30555 | ESCAVADEIRA HIDRAULICA,MOTOR DIESEL 111CV,CAPACIDADE 0,78M3 | H | 0.029 | 129.7628 | 0 | 3.7631
(CF)
06.020.0669-0 | MONTAGEM E ASSENTAMENTO DE TUBULACAO DE CHAPA DE ACO DE 5/16 | M |  | 142.25
" DE ESPESSURA,COM 12,00M DE COMPRIMENTO E 1000MM DE DIAMETR
O,INCLUSIVE SOLDA E REVESTIMENTO DAS JUNTAS,EXCLUSIVE FORNEC
IMENTO DOS TUBOS E DOS MATERIAIS DE REVESTIMENTO DAS JUNTAS
01114 | ESCAVADEIRA HIDRAULICA,MOTOR DIESEL 111CV,CAPACIDADE 0,78M3 | H | 0.093 | 297.9792 | 0 | 27.7121
(CP)
01115 | ESCAVADEIRA HIDRAULICA,MOTOR DIESEL 111CV,CAPACIDADE 0,78M3 | H | 0.031 | 133.7728 | 0 | 4.147
(CF)
01873 | SOLDA TOPO 5/16",CONVERSOR A DIESEL | M | 0.262 | 204.1123 | 0 | 53.4774
01944 | MAO-DE-OBRA DE SOLDADOR DA CONSTRUCAO CIVIL, INCLUSIVE ENCAR | H | 0.873 | 28.76 | 3 | 25.8607
GOS SOCIAIS
01999 | MAO-DE-OBRA DE SERVENTE DA CONSTRUCAO CIVIL, INCLUSIVE ENCAR | H | 1.56 | 19.33 | 3 | 31.0594
GOS SOCIAIS
06.020.0669-A | MONTAGEM E ASSENTAMENTO DE TUBULACAO DE CHAPA DE ACO DE 5/16 | M |  | 130.31
" DE ESPESSURA,COM 12,00M DE COMPRIMENTO E 1000MM DE DIAMETR
O,INCLUSIVE SOLDA E REVESTIMENTO DAS JUNTAS,EXCLUSIVE FORNEC
IMENTO DOS TUBOS E DOS MATERIAIS DE REVESTIMENTO DAS JUNTAS
20132 | MAO-DE-OBRA DE SERVENTE DA CONSTRUCAO CIVIL, INCLUSIVE ENCAR | H | 1.56 | 16.75 | 3 | 26.9139
GOS SOCIAIS DESONERADOS
20134 | MAO-DE-OBRA DE SOLDADOR DA CONSTRUCAO CIVIL, INCLUSIVE ENCAR | H | 0.873 | 24.92 | 3 | 22.4078
GOS SOCIAIS DESONERADOS
30108 | SOLDA TOPO 5/16",CONVERSOR A DIESEL | M | 0.262 | 189.4451 | 0 | 49.6346
30554 | ESCAVADEIRA HIDRAULICA,MOTOR DIESEL 111CV,CAPACIDADE 0,78M3 | H | 0.093 | 293.9692 | 0 | 27.3391
(CP)
30555 | ESCAVADEIRA HIDRAULICA,MOTOR DIESEL 111CV,CAPACIDADE 0,78M3 | H | 0.031 | 129.7628 | 0 | 4.0226
(CF)
06.020.0670-0 | MONTAGEM E ASSENTAMENTO DE TUBULACAO DE CHAPA DE ACO DE 5/16 | M |  | 164.96
" DE ESPESSURA,COM 12,00M DE COMPRIMENTO E 1200MM DE DIAMETR
O,INCLUSIVE SOLDA E REVESTIMENTO DAS JUNTAS,EXCLUSIVE FORNEC
IMENTO DOS TUBOS E DOS MATERIAIS DE REVESTIMENTO DAS JUNTAS
01114 | ESCAVADEIRA HIDRAULICA,MOTOR DIESEL 111CV,CAPACIDADE 0,78M3 | H | 0.107 | 297.9792 | 0 | 31.8838
(CP)
01115 | ESCAVADEIRA HIDRAULICA,MOTOR DIESEL 111CV,CAPACIDADE 0,78M3 | H | 0.036 | 133.7728 | 0 | 4.8158
(CF)
01873 | SOLDA TOPO 5/16",CONVERSOR A DIESEL | M | 0.314 | 204.1123 | 0 | 64.0913
01944 | MAO-DE-OBRA DE SOLDADOR DA CONSTRUCAO CIVIL, INCLUSIVE ENCAR | H | 0.997 | 28.76 | 3 | 29.5339
GOS SOCIAIS
01999 | MAO-DE-OBRA DE SERVENTE DA CONSTRUCAO CIVIL, INCLUSIVE ENCAR | H | 1.74 | 19.33 | 3 | 34.6432
GOS SOCIAIS
06.020.0670-A | MONTAGEM E ASSENTAMENTO DE TUBULACAO DE CHAPA DE ACO DE 5/16 | M |  | 151.22
" DE ESPESSURA,COM 12,00M DE COMPRIMENTO E 1200MM DE DIAMETR
O,INCLUSIVE SOLDA E REVESTIMENTO DAS JUNTAS,EXCLUSIVE FORNEC
IMENTO DOS TUBOS E DOS MATERIAIS DE REVESTIMENTO DAS JUNTAS
20132 | MAO-DE-OBRA DE SERVENTE DA CONSTRUCAO CIVIL, INCLUSIVE ENCAR | H | 1.74 | 16.75 | 3 | 30.0194
GOS SOCIAIS DESONERADOS
20134 | MAO-DE-OBRA DE SOLDADOR DA CONSTRUCAO CIVIL, INCLUSIVE ENCAR | H | 0.997 | 24.92 | 3 | 25.5906
GOS SOCIAIS DESONERADOS
30108 | SOLDA TOPO 5/16",CONVERSOR A DIESEL | M | 0.314 | 189.4451 | 0 | 59.4858
30554 | ESCAVADEIRA HIDRAULICA,MOTOR DIESEL 111CV,CAPACIDADE 0,78M3 | H | 0.107 | 293.9692 | 0 | 31.4547
(CP)
30555 | ESCAVADEIRA HIDRAULICA,MOTOR DIESEL 111CV,CAPACIDADE 0,78M3 | H | 0.036 | 129.7628 | 0 | 4.6715
(CF)
06.020.0675-0 | MONTAGEM E ASSENTAMENTO DE TUBULACAO DE CHAPA DE ACO DE 3/8" | M |  | 69.03
DE ESPESSURA,COM 12,00M DE COMPRIMENTO E 300MM DE DIAMETRO,
INCLUSIVE SOLDA E REVESTIMENTO DAS JUNTAS,EXCLUSIVE FORNECIM
ENTO DOS TUBOS E DOS MATERIAIS DE REVESTIMENTO DAS JUNTAS
01114 | ESCAVADEIRA HIDRAULICA,MOTOR DIESEL 111CV,CAPACIDADE 0,78M3 | H | 0.056 | 297.9792 | 0 | 16.6868
(CP)
01115 | ESCAVADEIRA HIDRAULICA,MOTOR DIESEL 111CV,CAPACIDADE 0,78M3 | H | 0.019 | 133.7728 | 0 | 2.5417
(CF)
01874 | SOLDA TOPO 3/8",CONVERSOR A DIESEL | M | 0.079 | 342.5063 | 0 | 27.058
01944 | MAO-DE-OBRA DE SOLDADOR DA CONSTRUCAO CIVIL, INCLUSIVE ENCAR | H | 0.143 | 28.76 | 3 | 4.2361
GOS SOCIAIS
01999 | MAO-DE-OBRA DE SERVENTE DA CONSTRUCAO CIVIL, INCLUSIVE ENCAR | H | 0.93 | 19.33 | 3 | 18.5162
GOS SOCIAIS
06.020.0675-A | MONTAGEM E ASSENTAMENTO DE TUBULACAO DE CHAPA DE ACO DE 3/8" | M |  | 63.67
DE ESPESSURA,COM 12,00M DE COMPRIMENTO E 300MM DE DIAMETRO,
INCLUSIVE SOLDA E REVESTIMENTO DAS JUNTAS,EXCLUSIVE FORNECIM
ENTO DOS TUBOS E DOS MATERIAIS DE REVESTIMENTO DAS JUNTAS
20132 | MAO-DE-OBRA DE SERVENTE DA CONSTRUCAO CIVIL, INCLUSIVE ENCAR | H | 0.93 | 16.75 | 3 | 16.0448
GOS SOCIAIS DESONERADOS
20134 | MAO-DE-OBRA DE SOLDADOR DA CONSTRUCAO CIVIL, INCLUSIVE ENCAR | H | 0.143 | 24.92 | 3 | 3.6705
GOS SOCIAIS DESONERADOS
30109 | SOLDA TOPO 3/8",CONVERSOR A DIESEL | M | 0.079 | 316.8387 | 0 | 25.0303
30554 | ESCAVADEIRA HIDRAULICA,MOTOR DIESEL 111CV,CAPACIDADE 0,78M3 | H | 0.056 | 293.9692 | 0 | 16.4623
(CP)
30555 | ESCAVADEIRA HIDRAULICA,MOTOR DIESEL 111CV,CAPACIDADE 0,78M3 | H | 0.019 | 129.7628 | 0 | 2.4655
(CF)
06.020.0676-0 | MONTAGEM E ASSENTAMENTO DE TUBULACAO DE CHAPA DE ACO DE 3/8" | M |  | 74.36
DE ESPESSURA,COM 12,00M DE COMPRIMENTO E 350MM DE DIAMETRO,
INCLUSIVE SOLDA E REVESTIMENTO DAS JUNTAS,EXCLUSIVE FORNECIM
ENTO DOS TUBOS E DOS MATERIAIS DE REVESTIMENTO DAS JUNTAS
01114 | ESCAVADEIRA HIDRAULICA,MOTOR DIESEL 111CV,CAPACIDADE 0,78M3 | H | 0.057 | 297.9792 | 0 | 16.9848
(CP)
01115 | ESCAVADEIRA HIDRAULICA,MOTOR DIESEL 111CV,CAPACIDADE 0,78M3 | H | 0.019 | 133.7728 | 0 | 2.5417
(CF)
01874 | SOLDA TOPO 3/8",CONVERSOR A DIESEL | M | 0.092 | 342.5063 | 0 | 31.5106
01944 | MAO-DE-OBRA DE SOLDADOR DA CONSTRUCAO CIVIL, INCLUSIVE ENCAR | H | 0.149 | 28.76 | 3 | 4.4138
GOS SOCIAIS
01999 | MAO-DE-OBRA DE SERVENTE DA CONSTRUCAO CIVIL, INCLUSIVE ENCAR | H | 0.95 | 19.33 | 3 | 18.9144
GOS SOCIAIS
06.020.0676-A | MONTAGEM E ASSENTAMENTO DE TUBULACAO DE CHAPA DE ACO DE 3/8" | M |  | 68.58
DE ESPESSURA,COM 12,00M DE COMPRIMENTO E 350MM DE DIAMETRO,
INCLUSIVE SOLDA E REVESTIMENTO DAS JUNTAS,EXCLUSIVE FORNECIM
ENTO DOS TUBOS E DOS MATERIAIS DE REVESTIMENTO DAS JUNTAS
20132 | MAO-DE-OBRA DE SERVENTE DA CONSTRUCAO CIVIL, INCLUSIVE ENCAR | H | 0.95 | 16.75 | 3 | 16.3899
GOS SOCIAIS DESONERADOS
20134 | MAO-DE-OBRA DE SOLDADOR DA CONSTRUCAO CIVIL, INCLUSIVE ENCAR | H | 0.149 | 24.92 | 3 | 3.8245
GOS SOCIAIS DESONERADOS
30109 | SOLDA TOPO 3/8",CONVERSOR A DIESEL | M | 0.092 | 316.8387 | 0 | 29.1492
30554 | ESCAVADEIRA HIDRAULICA,MOTOR DIESEL 111CV,CAPACIDADE 0,78M3 | H | 0.057 | 293.9692 | 0 | 16.7562
(CP)
30555 | ESCAVADEIRA HIDRAULICA,MOTOR DIESEL 111CV,CAPACIDADE 0,78M3 | H | 0.019 | 129.7628 | 0 | 2.4655
(CF)
06.020.0677-0 | MONTAGEM E ASSENTAMENTO DE TUBULACAO DE CHAPA DE ACO DE 3/8" | M |  | 80.47
DE ESPESSURA,COM 12,00M DE COMPRIMENTO E 400MM DE DIAMETRO,
INCLUSIVE SOLDA E REVESTIMENTO DAS JUNTAS,EXCLUSIVE FORNECIM
ENTO DOS TUBOS E DOS MATERIAIS DE REVESTIMENTO DAS JUNTAS
01114 | ESCAVADEIRA HIDRAULICA,MOTOR DIESEL 111CV,CAPACIDADE 0,78M3 | H | 0.06 | 297.9792 | 0 | 17.8788
(CP)
01115 | ESCAVADEIRA HIDRAULICA,MOTOR DIESEL 111CV,CAPACIDADE 0,78M3 | H | 0.02 | 133.7728 | 0 | 2.6755
(CF)
01874 | SOLDA TOPO 3/8",CONVERSOR A DIESEL | M | 0.104 | 342.5063 | 0 | 35.6207
01944 | MAO-DE-OBRA DE SOLDADOR DA CONSTRUCAO CIVIL, INCLUSIVE ENCAR | H | 0.155 | 28.76 | 3 | 4.5915
GOS SOCIAIS
01999 | MAO-DE-OBRA DE SERVENTE DA CONSTRUCAO CIVIL, INCLUSIVE ENCAR | H | 0.99 | 19.33 | 3 | 19.7108
GOS SOCIAIS
06.020.0677-A | MONTAGEM E ASSENTAMENTO DE TUBULACAO DE CHAPA DE ACO DE 3/8" | M |  | 74.24
DE ESPESSURA,COM 12,00M DE COMPRIMENTO E 400MM DE DIAMETRO,
INCLUSIVE SOLDA E REVESTIMENTO DAS JUNTAS,EXCLUSIVE FORNECIM
ENTO DOS TUBOS E DOS MATERIAIS DE REVESTIMENTO DAS JUNTAS
20132 | MAO-DE-OBRA DE SERVENTE DA CONSTRUCAO CIVIL, INCLUSIVE ENCAR | H | 0.99 | 16.75 | 3 | 17.08
GOS SOCIAIS DESONERADOS
20134 | MAO-DE-OBRA DE SOLDADOR DA CONSTRUCAO CIVIL, INCLUSIVE ENCAR | H | 0.155 | 24.92 | 3 | 3.9785
GOS SOCIAIS DESONERADOS
30109 | SOLDA TOPO 3/8",CONVERSOR A DIESEL | M | 0.104 | 316.8387 | 0 | 32.9512
30554 | ESCAVADEIRA HIDRAULICA,MOTOR DIESEL 111CV,CAPACIDADE 0,78M3 | H | 0.06 | 293.9692 | 0 | 17.6382
(CP)
30555 | ESCAVADEIRA HIDRAULICA,MOTOR DIESEL 111CV,CAPACIDADE 0,78M3 | H | 0.02 | 129.7628 | 0 | 2.5953
(CF)
06.020.0678-0 | MONTAGEM E ASSENTAMENTO DE TUBULACAO DE CHAPA DE ACO DE 3/8" | M |  | 91.56
DE ESPESSURA,COM 12,00M DE COMPRIMENTO E 450MM DE DIAMETRO,
INCLUSIVE SOLDA E REVESTIMENTO DAS JUNTAS,EXCLUSIVE FORNECIM
ENTO DOS TUBOS E DOS MATERIAIS DE REVESTIMENTO DAS JUNTAS
01114 | ESCAVADEIRA HIDRAULICA,MOTOR DIESEL 111CV,CAPACIDADE 0,78M3 | H | 0.065 | 297.9792 | 0 | 19.3686
(CP)
01115 | ESCAVADEIRA HIDRAULICA,MOTOR DIESEL 111CV,CAPACIDADE 0,78M3 | H | 0.022 | 133.7728 | 0 | 2.943
(CF)
01874 | SOLDA TOPO 3/8",CONVERSOR A DIESEL | M | 0.122 | 342.5063 | 0 | 41.7858
01944 | MAO-DE-OBRA DE SOLDADOR DA CONSTRUCAO CIVIL, INCLUSIVE ENCAR | H | 0.255 | 28.76 | 3 | 7.5538
GOS SOCIAIS
01999 | MAO-DE-OBRA DE SERVENTE DA CONSTRUCAO CIVIL, INCLUSIVE ENCAR | H | 1 | 19.33 | 3 | 19.9099
GOS SOCIAIS
06.020.0678-A | MONTAGEM E ASSENTAMENTO DE TUBULACAO DE CHAPA DE ACO DE 3/8" | M |  | 84.41
DE ESPESSURA,COM 12,00M DE COMPRIMENTO E 450MM DE DIAMETRO,
INCLUSIVE SOLDA E REVESTIMENTO DAS JUNTAS,EXCLUSIVE FORNECIM
ENTO DOS TUBOS E DOS MATERIAIS DE REVESTIMENTO DAS JUNTAS
20132 | MAO-DE-OBRA DE SERVENTE DA CONSTRUCAO CIVIL, INCLUSIVE ENCAR | H | 1 | 16.75 | 3 | 17.2525
GOS SOCIAIS DESONERADOS
20134 | MAO-DE-OBRA DE SOLDADOR DA CONSTRUCAO CIVIL, INCLUSIVE ENCAR | H | 0.255 | 24.92 | 3 | 6.5452
GOS SOCIAIS DESONERADOS
30109 | SOLDA TOPO 3/8",CONVERSOR A DIESEL | M | 0.122 | 316.8387 | 0 | 38.6543
30554 | ESCAVADEIRA HIDRAULICA,MOTOR DIESEL 111CV,CAPACIDADE 0,78M3 | H | 0.065 | 293.9692 | 0 | 19.108
(CP)
30555 | ESCAVADEIRA HIDRAULICA,MOTOR DIESEL 111CV,CAPACIDADE 0,78M3 | H | 0.022 | 129.7628 | 0 | 2.8548
(CF)
06.020.0679-0 | MONTAGEM E ASSENTAMENTO DE TUBULACAO DE CHAPA DE ACO DE 3/8" | M |  | 112.16
DE ESPESSURA,COM 12,00M DE COMPRIMENTO E 500MM DE DIAMETRO,
INCLUSIVE SOLDA E REVESTIMENTO DAS JUNTAS,EXCLUSIVE FORNECIM
ENTO DOS TUBOS E DOS MATERIAIS DE REVESTIMENTO DAS JUNTAS
01114 | ESCAVADEIRA HIDRAULICA,MOTOR DIESEL 111CV,CAPACIDADE 0,78M3 | H | 0.07 | 297.9792 | 0 | 20.8585
(CP)
01115 | ESCAVADEIRA HIDRAULICA,MOTOR DIESEL 111CV,CAPACIDADE 0,78M3 | H | 0.024 | 133.7728 | 0 | 3.2105
(CF)
01874 | SOLDA TOPO 3/8",CONVERSOR A DIESEL | M | 0.131 | 342.5063 | 0 | 44.8683
01944 | MAO-DE-OBRA DE SOLDADOR DA CONSTRUCAO CIVIL, INCLUSIVE ENCAR | H | 0.747 | 28.76 | 3 | 22.1282
GOS SOCIAIS
01999 | MAO-DE-OBRA DE SERVENTE DA CONSTRUCAO CIVIL, INCLUSIVE ENCAR | H | 1.06 | 19.33 | 3 | 21.1045
GOS SOCIAIS
06.020.0679-A | MONTAGEM E ASSENTAMENTO DE TUBULACAO DE CHAPA DE ACO DE 3/8" | M |  | 102.65
DE ESPESSURA,COM 12,00M DE COMPRIMENTO E 500MM DE DIAMETRO,
INCLUSIVE SOLDA E REVESTIMENTO DAS JUNTAS,EXCLUSIVE FORNECIM
ENTO DOS TUBOS E DOS MATERIAIS DE REVESTIMENTO DAS JUNTAS
20132 | MAO-DE-OBRA DE SERVENTE DA CONSTRUCAO CIVIL, INCLUSIVE ENCAR | H | 1.06 | 16.75 | 3 | 18.2877
GOS SOCIAIS DESONERADOS
20134 | MAO-DE-OBRA DE SOLDADOR DA CONSTRUCAO CIVIL, INCLUSIVE ENCAR | H | 0.747 | 24.92 | 3 | 19.1737
GOS SOCIAIS DESONERADOS
30109 | SOLDA TOPO 3/8",CONVERSOR A DIESEL | M | 0.131 | 316.8387 | 0 | 41.5059
30554 | ESCAVADEIRA HIDRAULICA,MOTOR DIESEL 111CV,CAPACIDADE 0,78M3 | H | 0.07 | 293.9692 | 0 | 20.5778
(CP)
30555 | ESCAVADEIRA HIDRAULICA,MOTOR DIESEL 111CV,CAPACIDADE 0,78M3 | H | 0.024 | 129.7628 | 0 | 3.1143
(CF)
06.020.0681-0 | MONTAGEM E ASSENTAMENTO DE TUBULACAO DE CHAPA DE ACO DE 3/8" | M |  | 129.13
DE ESPESSURA,COM 12,00M DE COMPRIMENTO E 600MM DE DIAMETRO,
INCLUSIVE SOLDA E REVESTIMENTO DAS JUNTAS,EXCLUSIVE FORNECIM
ENTO DOS TUBOS E DOS MATERIAIS DE REVESTIMENTO DAS JUNTAS
01114 | ESCAVADEIRA HIDRAULICA,MOTOR DIESEL 111CV,CAPACIDADE 0,78M3 | H | 0.079 | 297.9792 | 0 | 23.5404
(CP)
01115 | ESCAVADEIRA HIDRAULICA,MOTOR DIESEL 111CV,CAPACIDADE 0,78M3 | H | 0.027 | 133.7728 | 0 | 3.6119
(CF)
01874 | SOLDA TOPO 3/8",CONVERSOR A DIESEL | M | 0.157 | 342.5063 | 0 | 53.7735
01944 | MAO-DE-OBRA DE SOLDADOR DA CONSTRUCAO CIVIL, INCLUSIVE ENCAR | H | 0.747 | 28.76 | 3 | 22.1282
GOS SOCIAIS
01999 | MAO-DE-OBRA DE SERVENTE DA CONSTRUCAO CIVIL, INCLUSIVE ENCAR | H | 1.31 | 19.33 | 3 | 26.082
GOS SOCIAIS
06.020.0681-A | MONTAGEM E ASSENTAMENTO DE TUBULACAO DE CHAPA DE ACO DE 3/8" | M |  | 118.24
DE ESPESSURA,COM 12,00M DE COMPRIMENTO E 600MM DE DIAMETRO,
INCLUSIVE SOLDA E REVESTIMENTO DAS JUNTAS,EXCLUSIVE FORNECIM
ENTO DOS TUBOS E DOS MATERIAIS DE REVESTIMENTO DAS JUNTAS
20132 | MAO-DE-OBRA DE SERVENTE DA CONSTRUCAO CIVIL, INCLUSIVE ENCAR | H | 1.31 | 16.75 | 3 | 22.6008
GOS SOCIAIS DESONERADOS
20134 | MAO-DE-OBRA DE SOLDADOR DA CONSTRUCAO CIVIL, INCLUSIVE ENCAR | H | 0.747 | 24.92 | 3 | 19.1737
GOS SOCIAIS DESONERADOS
30109 | SOLDA TOPO 3/8",CONVERSOR A DIESEL | M | 0.157 | 316.8387 | 0 | 49.7437
30554 | ESCAVADEIRA HIDRAULICA,MOTOR DIESEL 111CV,CAPACIDADE 0,78M3 | H | 0.079 | 293.9692 | 0 | 23.2236
(CP)
30555 | ESCAVADEIRA HIDRAULICA,MOTOR DIESEL 111CV,CAPACIDADE 0,78M3 | H | 0.027 | 129.7628 | 0 | 3.5036
(CF)
06.020.0683-0 | MONTAGEM E ASSENTAMENTO DE TUBULACAO DE CHAPA DE ACO DE 3/8" | M |  | 138.04
DE ESPESSURA,COM 12,00M DE COMPRIMENTO E 700MM DE DIAMETRO,
INCLUSIVE SOLDA E REVESTIMENTO DAS JUNTAS,EXCLUSIVE FORNECIM
ENTO DOS TUBOS E DOS MATERIAIS DE REVESTIMENTO DAS JUNTAS
01114 | ESCAVADEIRA HIDRAULICA,MOTOR DIESEL 111CV,CAPACIDADE 0,78M3 | H | 0.079 | 297.9792 | 0 | 23.5404
(CP)
01115 | ESCAVADEIRA HIDRAULICA,MOTOR DIESEL 111CV,CAPACIDADE 0,78M3 | H | 0.027 | 133.7728 | 0 | 3.6119
(CF)
01874 | SOLDA TOPO 3/8",CONVERSOR A DIESEL | M | 0.183 | 342.5063 | 0 | 62.6787
01944 | MAO-DE-OBRA DE SOLDADOR DA CONSTRUCAO CIVIL, INCLUSIVE ENCAR | H | 0.747 | 28.76 | 3 | 22.1282
GOS SOCIAIS
01999 | MAO-DE-OBRA DE SERVENTE DA CONSTRUCAO CIVIL, INCLUSIVE ENCAR | H | 1.31 | 19.33 | 3 | 26.082
GOS SOCIAIS
06.020.0683-A | MONTAGEM E ASSENTAMENTO DE TUBULACAO DE CHAPA DE ACO DE 3/8" | M |  | 126.48
DE ESPESSURA,COM 12,00M DE COMPRIMENTO E 700MM DE DIAMETRO,
INCLUSIVE SOLDA E REVESTIMENTO DAS JUNTAS,EXCLUSIVE FORNECIM
ENTO DOS TUBOS E DOS MATERIAIS DE REVESTIMENTO DAS JUNTAS
20132 | MAO-DE-OBRA DE SERVENTE DA CONSTRUCAO CIVIL, INCLUSIVE ENCAR | H | 1.31 | 16.75 | 3 | 22.6008
GOS SOCIAIS DESONERADOS
20134 | MAO-DE-OBRA DE SOLDADOR DA CONSTRUCAO CIVIL, INCLUSIVE ENCAR | H | 0.747 | 24.92 | 3 | 19.1737
GOS SOCIAIS DESONERADOS
30109 | SOLDA TOPO 3/8",CONVERSOR A DIESEL | M | 0.183 | 316.8387 | 0 | 57.9815
30554 | ESCAVADEIRA HIDRAULICA,MOTOR DIESEL 111CV,CAPACIDADE 0,78M3 | H | 0.079 | 293.9692 | 0 | 23.2236
(CP)
30555 | ESCAVADEIRA HIDRAULICA,MOTOR DIESEL 111CV,CAPACIDADE 0,78M3 | H | 0.027 | 129.7628 | 0 | 3.5036
(CF)
06.020.0685-0 | MONTAGEM E ASSENTAMENTO DE TUBULACAO DE CHAPA DE ACO DE 3/8" | M |  | 165.79
DE ESPESSURA,COM 12,00M DE COMPRIMENTO E 800MM DE DIAMETRO,
INCLUSIVE SOLDA E REVESTIMENTO DAS JUNTAS,EXCLUSIVE FORNECIM
ENTO DOS TUBOS E DOS MATERIAIS DE REVESTIMENTO DAS JUNTAS
01114 | ESCAVADEIRA HIDRAULICA,MOTOR DIESEL 111CV,CAPACIDADE 0,78M3 | H | 0.101 | 297.9792 | 0 | 30.0959
(CP)
01115 | ESCAVADEIRA HIDRAULICA,MOTOR DIESEL 111CV,CAPACIDADE 0,78M3 | H | 0.033 | 133.7728 | 0 | 4.4145
(CF)
01874 | SOLDA TOPO 3/8",CONVERSOR A DIESEL | M | 0.21 | 342.5063 | 0 | 71.9263
01944 | MAO-DE-OBRA DE SOLDADOR DA CONSTRUCAO CIVIL, INCLUSIVE ENCAR | H | 0.915 | 28.76 | 3 | 27.1049
GOS SOCIAIS
01999 | MAO-DE-OBRA DE SERVENTE DA CONSTRUCAO CIVIL, INCLUSIVE ENCAR | H | 1.62 | 19.33 | 3 | 32.254
GOS SOCIAIS
06.020.0685-A | MONTAGEM E ASSENTAMENTO DE TUBULACAO DE CHAPA DE ACO DE 3/8" | M |  | 151.94
DE ESPESSURA,COM 12,00M DE COMPRIMENTO E 800MM DE DIAMETRO,
INCLUSIVE SOLDA E REVESTIMENTO DAS JUNTAS,EXCLUSIVE FORNECIM
ENTO DOS TUBOS E DOS MATERIAIS DE REVESTIMENTO DAS JUNTAS
20132 | MAO-DE-OBRA DE SERVENTE DA CONSTRUCAO CIVIL, INCLUSIVE ENCAR | H | 1.62 | 16.75 | 3 | 27.9491
GOS SOCIAIS DESONERADOS
20134 | MAO-DE-OBRA DE SOLDADOR DA CONSTRUCAO CIVIL, INCLUSIVE ENCAR | H | 0.915 | 24.92 | 3 | 23.4859
GOS SOCIAIS DESONERADOS
30109 | SOLDA TOPO 3/8",CONVERSOR A DIESEL | M | 0.21 | 316.8387 | 0 | 66.5361
30554 | ESCAVADEIRA HIDRAULICA,MOTOR DIESEL 111CV,CAPACIDADE 0,78M3 | H | 0.101 | 293.9692 | 0 | 29.6909
(CP)
30555 | ESCAVADEIRA HIDRAULICA,MOTOR DIESEL 111CV,CAPACIDADE 0,78M3 | H | 0.033 | 129.7628 | 0 | 4.2822
(CF)
06.020.0687-0 | MONTAGEM E ASSENTAMENTO DE TUBULACAO DE CHAPA DE ACO DE 3/8" | M |  | 172.64
DE ESPESSURA,COM 12,00M DE COMPRIMENTO E 900MM DE DIAMETRO,
INCLUSIVE SOLDA E REVESTIMENTO DAS JUNTAS,EXCLUSIVE FORNECIM
ENTO DOS TUBOS E DOS MATERIAIS DE REVESTIMENTO DAS JUNTAS
01114 | ESCAVADEIRA HIDRAULICA,MOTOR DIESEL 111CV,CAPACIDADE 0,78M3 | H | 0.101 | 297.9792 | 0 | 30.0959
(CP)
01115 | ESCAVADEIRA HIDRAULICA,MOTOR DIESEL 111CV,CAPACIDADE 0,78M3 | H | 0.033 | 133.7728 | 0 | 4.4145
(CF)
01874 | SOLDA TOPO 3/8",CONVERSOR A DIESEL | M | 0.23 | 342.5063 | 0 | 78.7764
01944 | MAO-DE-OBRA DE SOLDADOR DA CONSTRUCAO CIVIL, INCLUSIVE ENCAR | H | 0.915 | 28.76 | 3 | 27.1049
GOS SOCIAIS
01999 | MAO-DE-OBRA DE SERVENTE DA CONSTRUCAO CIVIL, INCLUSIVE ENCAR | H | 1.62 | 19.33 | 3 | 32.254
GOS SOCIAIS
06.020.0687-A | MONTAGEM E ASSENTAMENTO DE TUBULACAO DE CHAPA DE ACO DE 3/8" | M |  | 158.28
DE ESPESSURA,COM 12,00M DE COMPRIMENTO E 900MM DE DIAMETRO,
INCLUSIVE SOLDA E REVESTIMENTO DAS JUNTAS,EXCLUSIVE FORNECIM
ENTO DOS TUBOS E DOS MATERIAIS DE REVESTIMENTO DAS JUNTAS
20132 | MAO-DE-OBRA DE SERVENTE DA CONSTRUCAO CIVIL, INCLUSIVE ENCAR | H | 1.62 | 16.75 | 3 | 27.9491
GOS SOCIAIS DESONERADOS
20134 | MAO-DE-OBRA DE SOLDADOR DA CONSTRUCAO CIVIL, INCLUSIVE ENCAR | H | 0.915 | 24.92 | 3 | 23.4859
GOS SOCIAIS DESONERADOS
30109 | SOLDA TOPO 3/8",CONVERSOR A DIESEL | M | 0.23 | 316.8387 | 0 | 72.8729
30554 | ESCAVADEIRA HIDRAULICA,MOTOR DIESEL 111CV,CAPACIDADE 0,78M3 | H | 0.101 | 293.9692 | 0 | 29.6909
(CP)
30555 | ESCAVADEIRA HIDRAULICA,MOTOR DIESEL 111CV,CAPACIDADE 0,78M3 | H | 0.033 | 129.7628 | 0 | 4.2822
(CF)
06.020.0689-0 | MONTAGEM E ASSENTAMENTO DE TUBULACAO DE CHAPA DE ACO DE 3/8" | M |  | 201
DE ESPESSURA,COM 12,00M DE COMPRIMENTO E 1000MM DE DIAMETRO
,INCLUSIVE SOLDA E REVESTIMENTO DAS JUNTAS,EXCLUSIVE FORNECI
MENTO DOS TUBOS E DOS MATERIAIS DE REVESTIMENTO DAS JUNTAS
01114 | ESCAVADEIRA HIDRAULICA,MOTOR DIESEL 111CV,CAPACIDADE 0,78M3 | H | 0.114 | 297.9792 | 0 | 33.9696
(CP)
01115 | ESCAVADEIRA HIDRAULICA,MOTOR DIESEL 111CV,CAPACIDADE 0,78M3 | H | 0.038 | 133.7728 | 0 | 5.0834
(CF)
01874 | SOLDA TOPO 3/8",CONVERSOR A DIESEL | M | 0.262 | 342.5063 | 0 | 89.7367
01944 | MAO-DE-OBRA DE SOLDADOR DA CONSTRUCAO CIVIL, INCLUSIVE ENCAR | H | 1.06 | 28.76 | 3 | 31.4002
GOS SOCIAIS
01999 | MAO-DE-OBRA DE SERVENTE DA CONSTRUCAO CIVIL, INCLUSIVE ENCAR | H | 2.05 | 19.33 | 3 | 40.8153
GOS SOCIAIS
06.020.0689-A | MONTAGEM E ASSENTAMENTO DE TUBULACAO DE CHAPA DE ACO DE 3/8" | M |  | 184.03
DE ESPESSURA,COM 12,00M DE COMPRIMENTO E 1000MM DE DIAMETRO
,INCLUSIVE SOLDA E REVESTIMENTO DAS JUNTAS,EXCLUSIVE FORNECI
MENTO DOS TUBOS E DOS MATERIAIS DE REVESTIMENTO DAS JUNTAS
20132 | MAO-DE-OBRA DE SERVENTE DA CONSTRUCAO CIVIL, INCLUSIVE ENCAR | H | 2.05 | 16.75 | 3 | 35.3676
GOS SOCIAIS DESONERADOS
20134 | MAO-DE-OBRA DE SOLDADOR DA CONSTRUCAO CIVIL, INCLUSIVE ENCAR | H | 1.06 | 24.92 | 3 | 27.2077
GOS SOCIAIS DESONERADOS
30109 | SOLDA TOPO 3/8",CONVERSOR A DIESEL | M | 0.262 | 316.8387 | 0 | 83.0117
30554 | ESCAVADEIRA HIDRAULICA,MOTOR DIESEL 111CV,CAPACIDADE 0,78M3 | H | 0.114 | 293.9692 | 0 | 33.5125
(CP)
30555 | ESCAVADEIRA HIDRAULICA,MOTOR DIESEL 111CV,CAPACIDADE 0,78M3 | H | 0.038 | 129.7628 | 0 | 4.931
(CF)
06.020.0690-0 | MONTAGEM E ASSENTAMENTO DE TUBULACAO DE CHAPA DE ACO DE 3/8" | M |  | 217.44
DE ESPESSURA,COM 12,00M DE COMPRIMENTO E 1200MM DE DIAMETRO
,INCLUSIVE SOLDA E REVESTIMENTO DAS JUNTAS,EXCLUSIVE FORNECI
MENTO DOS TUBOS E DOS MATERIAIS DE REVESTIMENTO DAS JUNTAS
01114 | ESCAVADEIRA HIDRAULICA,MOTOR DIESEL 111CV,CAPACIDADE 0,78M3 | H | 0.114 | 297.9792 | 0 | 33.9696
(CP)
01115 | ESCAVADEIRA HIDRAULICA,MOTOR DIESEL 111CV,CAPACIDADE 0,78M3 | H | 0.038 | 133.7728 | 0 | 5.0834
(CF)
01874 | SOLDA TOPO 3/8",CONVERSOR A DIESEL | M | 0.31 | 342.5063 | 0 | 106.177
01944 | MAO-DE-OBRA DE SOLDADOR DA CONSTRUCAO CIVIL, INCLUSIVE ENCAR | H | 1.06 | 28.76 | 3 | 31.4002
GOS SOCIAIS
01999 | MAO-DE-OBRA DE SERVENTE DA CONSTRUCAO CIVIL, INCLUSIVE ENCAR | H | 2.05 | 19.33 | 3 | 40.8153
GOS SOCIAIS
06.020.0690-A | MONTAGEM E ASSENTAMENTO DE TUBULACAO DE CHAPA DE ACO DE 3/8" | M |  | 199.23
DE ESPESSURA,COM 12,00M DE COMPRIMENTO E 1200MM DE DIAMETRO
,INCLUSIVE SOLDA E REVESTIMENTO DAS JUNTAS,EXCLUSIVE FORNECI
MENTO DOS TUBOS E DOS MATERIAIS DE REVESTIMENTO DAS JUNTAS
20132 | MAO-DE-OBRA DE SERVENTE DA CONSTRUCAO CIVIL, INCLUSIVE ENCAR | H | 2.05 | 16.75 | 3 | 35.3676
GOS SOCIAIS DESONERADOS
20134 | MAO-DE-OBRA DE SOLDADOR DA CONSTRUCAO CIVIL, INCLUSIVE ENCAR | H | 1.06 | 24.92 | 3 | 27.2077
GOS SOCIAIS DESONERADOS
30109 | SOLDA TOPO 3/8",CONVERSOR A DIESEL | M | 0.31 | 316.8387 | 0 | 98.22
30554 | ESCAVADEIRA HIDRAULICA,MOTOR DIESEL 111CV,CAPACIDADE 0,78M3 | H | 0.114 | 293.9692 | 0 | 33.5125
(CP)
30555 | ESCAVADEIRA HIDRAULICA,MOTOR DIESEL 111CV,CAPACIDADE 0,78M3 | H | 0.038 | 129.7628 | 0 | 4.931
(CF)
06.020.0691-0 | MONTAGEM E ASSENTAMENTO DE TUBULACAO DE CHAPA DE ACO DE 3/8" | M |  | 252.85
DE ESPESSURA,COM 12,00M DE COMPRIMENTO E 1300MM DE DIAMETRO
,INCLUSIVE SOLDA E REVESTIMENTO DAS JUNTAS,EXCLUSIVE FORNECI
MENTO DOS TUBOS E DOS MATERIAIS DE REVESTIMENTO DAS JUNTAS
01114 | ESCAVADEIRA HIDRAULICA,MOTOR DIESEL 111CV,CAPACIDADE 0,78M3 | H | 0.131 | 297.9792 | 0 | 39.0353
(CP)
01115 | ESCAVADEIRA HIDRAULICA,MOTOR DIESEL 111CV,CAPACIDADE 0,78M3 | H | 0.041 | 133.7728 | 0 | 5.4847
(CF)
01874 | SOLDA TOPO 3/8",CONVERSOR A DIESEL | M | 0.34 | 342.5063 | 0 | 116.4521
01944 | MAO-DE-OBRA DE SOLDADOR DA CONSTRUCAO CIVIL, INCLUSIVE ENCAR | H | 1.24 | 28.76 | 3 | 36.7323
GOS SOCIAIS
01999 | MAO-DE-OBRA DE SERVENTE DA CONSTRUCAO CIVIL, INCLUSIVE ENCAR | H | 2.77 | 19.33 | 3 | 55.1504
GOS SOCIAIS
06.020.0691-A | MONTAGEM E ASSENTAMENTO DE TUBULACAO DE CHAPA DE ACO DE 3/8" | M |  | 231.17
DE ESPESSURA,COM 12,00M DE COMPRIMENTO E 1300MM DE DIAMETRO
,INCLUSIVE SOLDA E REVESTIMENTO DAS JUNTAS,EXCLUSIVE FORNECI
MENTO DOS TUBOS E DOS MATERIAIS DE REVESTIMENTO DAS JUNTAS
20132 | MAO-DE-OBRA DE SERVENTE DA CONSTRUCAO CIVIL, INCLUSIVE ENCAR | H | 2.77 | 16.75 | 3 | 47.7894
GOS SOCIAIS DESONERADOS
20134 | MAO-DE-OBRA DE SOLDADOR DA CONSTRUCAO CIVIL, INCLUSIVE ENCAR | H | 1.24 | 24.92 | 3 | 31.8278
GOS SOCIAIS DESONERADOS
30109 | SOLDA TOPO 3/8",CONVERSOR A DIESEL | M | 0.34 | 316.8387 | 0 | 107.7252
30554 | ESCAVADEIRA HIDRAULICA,MOTOR DIESEL 111CV,CAPACIDADE 0,78M3 | H | 0.131 | 293.9692 | 0 | 38.51
(CP)
30555 | ESCAVADEIRA HIDRAULICA,MOTOR DIESEL 111CV,CAPACIDADE 0,78M3 | H | 0.041 | 129.7628 | 0 | 5.3203
(CF)
06.020.0692-0 | MONTAGEM E ASSENTAMENTO DE TUBULACAO DE CHAPA DE ACO DE 3/8" | M |  | 269.97
DE ESPESSURA,COM 12,00M DE COMPRIMENTO E 1500MM DE DIAMETRO
,INCLUSIVE SOLDA E REVESTIMENTO DAS JUNTAS,EXCLUSIVE FORNECI
MENTO DOS TUBOS E DOS MATERIAIS DE REVESTIMENTO DAS JUNTAS
01114 | ESCAVADEIRA HIDRAULICA,MOTOR DIESEL 111CV,CAPACIDADE 0,78M3 | H | 0.131 | 297.9792 | 0 | 39.0353
(CP)
01115 | ESCAVADEIRA HIDRAULICA,MOTOR DIESEL 111CV,CAPACIDADE 0,78M3 | H | 0.041 | 133.7728 | 0 | 5.4847
(CF)
01874 | SOLDA TOPO 3/8",CONVERSOR A DIESEL | M | 0.39 | 342.5063 | 0 | 133.5775
01944 | MAO-DE-OBRA DE SOLDADOR DA CONSTRUCAO CIVIL, INCLUSIVE ENCAR | H | 1.24 | 28.76 | 3 | 36.7323
GOS SOCIAIS
01999 | MAO-DE-OBRA DE SERVENTE DA CONSTRUCAO CIVIL, INCLUSIVE ENCAR | H | 2.77 | 19.33 | 3 | 55.1504
GOS SOCIAIS
06.020.0692-A | MONTAGEM E ASSENTAMENTO DE TUBULACAO DE CHAPA DE ACO DE 3/8" | M |  | 247.01
DE ESPESSURA,COM 12,00M DE COMPRIMENTO E 1500MM DE DIAMETRO
,INCLUSIVE SOLDA E REVESTIMENTO DAS JUNTAS,EXCLUSIVE FORNECI
MENTO DOS TUBOS E DOS MATERIAIS DE REVESTIMENTO DAS JUNTAS
20132 | MAO-DE-OBRA DE SERVENTE DA CONSTRUCAO CIVIL, INCLUSIVE ENCAR | H | 2.77 | 16.75 | 3 | 47.7894
GOS SOCIAIS DESONERADOS
20134 | MAO-DE-OBRA DE SOLDADOR DA CONSTRUCAO CIVIL, INCLUSIVE ENCAR | H | 1.24 | 24.92 | 3 | 31.8278
GOS SOCIAIS DESONERADOS
30109 | SOLDA TOPO 3/8",CONVERSOR A DIESEL | M | 0.39 | 316.8387 | 0 | 123.5671
30554 | ESCAVADEIRA HIDRAULICA,MOTOR DIESEL 111CV,CAPACIDADE 0,78M3 | H | 0.131 | 293.9692 | 0 | 38.51
(CP)
30555 | ESCAVADEIRA HIDRAULICA,MOTOR DIESEL 111CV,CAPACIDADE 0,78M3 | H | 0.041 | 129.7628 | 0 | 5.3203
(CF)
06.020.0694-0 | MONTAGEM E ASSENTAMENTO DE TUBULACAO DE CHAPA DE ACO DE 3/8" | M |  | 356.15
DE ESPESSURA,COM 12,00M DE COMPRIMENTO E 2000MM DE DIAMETRO
,INCLUSIVE SOLDA E REVESTIMENTO DAS JUNTAS,EXCLUSIVE FORNECI
MENTO DOS TUBOS E DOS MATERIAIS DE REVESTIMENTO DAS JUNTAS
01114 | ESCAVADEIRA HIDRAULICA,MOTOR DIESEL 111CV,CAPACIDADE 0,78M3 | H | 0.166 | 297.9792 | 0 | 49.4645
(CP)
01115 | ESCAVADEIRA HIDRAULICA,MOTOR DIESEL 111CV,CAPACIDADE 0,78M3 | H | 0.055 | 133.7728 | 0 | 7.3575
(CF)
01874 | SOLDA TOPO 3/8",CONVERSOR A DIESEL | M | 0.524 | 342.5063 | 0 | 179.4733
01944 | MAO-DE-OBRA DE SOLDADOR DA CONSTRUCAO CIVIL, INCLUSIVE ENCAR | H | 1.62 | 28.76 | 3 | 47.9889
GOS SOCIAIS
01999 | MAO-DE-OBRA DE SERVENTE DA CONSTRUCAO CIVIL, INCLUSIVE ENCAR | H | 3.61 | 19.33 | 3 | 71.8747
GOS SOCIAIS
06.020.0694-A | MONTAGEM E ASSENTAMENTO DE TUBULACAO DE CHAPA DE ACO DE 3/8" | M |  | 325.82
DE ESPESSURA,COM 12,00M DE COMPRIMENTO E 2000MM DE DIAMETRO
,INCLUSIVE SOLDA E REVESTIMENTO DAS JUNTAS,EXCLUSIVE FORNECI
MENTO DOS TUBOS E DOS MATERIAIS DE REVESTIMENTO DAS JUNTAS
20132 | MAO-DE-OBRA DE SERVENTE DA CONSTRUCAO CIVIL, INCLUSIVE ENCAR | H | 3.61 | 16.75 | 3 | 62.2815
GOS SOCIAIS DESONERADOS
20134 | MAO-DE-OBRA DE SOLDADOR DA CONSTRUCAO CIVIL, INCLUSIVE ENCAR | H | 1.62 | 24.92 | 3 | 41.5815
GOS SOCIAIS DESONERADOS
30109 | SOLDA TOPO 3/8",CONVERSOR A DIESEL | M | 0.524 | 316.8387 | 0 | 166.0235
30554 | ESCAVADEIRA HIDRAULICA,MOTOR DIESEL 111CV,CAPACIDADE 0,78M3 | H | 0.166 | 293.9692 | 0 | 48.7989
(CP)
30555 | ESCAVADEIRA HIDRAULICA,MOTOR DIESEL 111CV,CAPACIDADE 0,78M3 | H | 0.055 | 129.7628 | 0 | 7.137
(CF)
06.020.0696-0 | MONTAGEM E ASSENTAMENTO DE TUBULACAO DE CHAPA DE ACO DE 3/8" | M |  | 440.74
DE ESPESSURA,COM 12,00M DE COMPRIMENTO E 2500MM DE DIAMETRO
,INCLUSIVE SOLDA E REVESTIMENTO DAS JUNTAS,EXCLUSIVE FORNECI
MENTO DOS TUBOS E DOS MATERIAIS DE REVESTIMENTO DAS JUNTAS
01114 | ESCAVADEIRA HIDRAULICA,MOTOR DIESEL 111CV,CAPACIDADE 0,78M3 | H | 0.203 | 297.9792 | 0 | 60.4898
(CP)
01115 | ESCAVADEIRA HIDRAULICA,MOTOR DIESEL 111CV,CAPACIDADE 0,78M3 | H | 0.067 | 133.7728 | 0 | 8.9628
(CF)
01874 | SOLDA TOPO 3/8",CONVERSOR A DIESEL | M | 0.655 | 342.5063 | 0 | 224.3416
01944 | MAO-DE-OBRA DE SOLDADOR DA CONSTRUCAO CIVIL, INCLUSIVE ENCAR | H | 1.99 | 28.76 | 3 | 58.9494
GOS SOCIAIS
01999 | MAO-DE-OBRA DE SERVENTE DA CONSTRUCAO CIVIL, INCLUSIVE ENCAR | H | 4.42 | 19.33 | 3 | 88.0018
GOS SOCIAIS
06.020.0696-A | MONTAGEM E ASSENTAMENTO DE TUBULACAO DE CHAPA DE ACO DE 3/8" | M |  | 403.23
DE ESPESSURA,COM 12,00M DE COMPRIMENTO E 2500MM DE DIAMETRO
,INCLUSIVE SOLDA E REVESTIMENTO DAS JUNTAS,EXCLUSIVE FORNECI
MENTO DOS TUBOS E DOS MATERIAIS DE REVESTIMENTO DAS JUNTAS
20132 | MAO-DE-OBRA DE SERVENTE DA CONSTRUCAO CIVIL, INCLUSIVE ENCAR | H | 4.42 | 16.75 | 3 | 76.2561
GOS SOCIAIS DESONERADOS
20134 | MAO-DE-OBRA DE SOLDADOR DA CONSTRUCAO CIVIL, INCLUSIVE ENCAR | H | 1.99 | 24.92 | 3 | 51.0785
GOS SOCIAIS DESONERADOS
30109 | SOLDA TOPO 3/8",CONVERSOR A DIESEL | M | 0.655 | 316.8387 | 0 | 207.5293
30554 | ESCAVADEIRA HIDRAULICA,MOTOR DIESEL 111CV,CAPACIDADE 0,78M3 | H | 0.203 | 293.9692 | 0 | 59.6757
(CP)
30555 | ESCAVADEIRA HIDRAULICA,MOTOR DIESEL 111CV,CAPACIDADE 0,78M3 | H | 0.067 | 129.7628 | 0 | 8.6941
(CF)
06.020.0700-0 | MONTAGEM E ASSENTAMENTO DE TUBULACAO DE CHAPA DE ACO DE 1/2" | M |  | 96.35
DE ESPESSURA,COM 12,00M DE COMPRIMENTO E 500MM DE DIAMETRO,
INCLUSIVE SOLDA E REVESTIMENTO DAS JUNTAS,EXCLUSIVE FORNECIM
ENTO DOS TUBOS E DOS MATERIAIS DE REVESTIMENTO DAS JUNTAS
01114 | ESCAVADEIRA HIDRAULICA,MOTOR DIESEL 111CV,CAPACIDADE 0,78M3 | H | 0.085 | 297.9792 | 0 | 25.3282
(CP)
01115 | ESCAVADEIRA HIDRAULICA,MOTOR DIESEL 111CV,CAPACIDADE 0,78M3 | H | 0.028 | 133.7728 | 0 | 3.7456
(CF)
01944 | MAO-DE-OBRA DE SOLDADOR DA CONSTRUCAO CIVIL, INCLUSIVE ENCAR | H | 0.143 | 28.76 | 3 | 4.2361
GOS SOCIAIS
01999 | MAO-DE-OBRA DE SERVENTE DA CONSTRUCAO CIVIL, INCLUSIVE ENCAR | H | 0.162 | 19.33 | 3 | 3.2254
GOS SOCIAIS
03487 | SOLDA DE TOPO, 1/2", CONVERSOR A DIESEL | M | 0.131 | 456.6338 | 0 | 59.819
06.020.0700-A | MONTAGEM E ASSENTAMENTO DE TUBULACAO DE CHAPA DE ACO DE 1/2" | M |  | 90.42
DE ESPESSURA,COM 12,00M DE COMPRIMENTO E 500MM DE DIAMETRO,
INCLUSIVE SOLDA E REVESTIMENTO DAS JUNTAS,EXCLUSIVE FORNECIM
ENTO DOS TUBOS E DOS MATERIAIS DE REVESTIMENTO DAS JUNTAS
20132 | MAO-DE-OBRA DE SERVENTE DA CONSTRUCAO CIVIL, INCLUSIVE ENCAR | H | 0.162 | 16.75 | 3 | 2.7949
GOS SOCIAIS DESONERADOS
20134 | MAO-DE-OBRA DE SOLDADOR DA CONSTRUCAO CIVIL, INCLUSIVE ENCAR | H | 0.143 | 24.92 | 3 | 3.6705
GOS SOCIAIS DESONERADOS
30110 | SOLDA DE TOPO, 1/2", CONVERSOR A DIESEL | M | 0.131 | 422.4197 | 0 | 55.337
30554 | ESCAVADEIRA HIDRAULICA,MOTOR DIESEL 111CV,CAPACIDADE 0,78M3 | H | 0.085 | 293.9692 | 0 | 24.9874
(CP)
30555 | ESCAVADEIRA HIDRAULICA,MOTOR DIESEL 111CV,CAPACIDADE 0,78M3 | H | 0.028 | 129.7628 | 0 | 3.6334
(CF)
06.020.0702-0 | MONTAGEM E ASSENTAMENTO DE TUBULACAO DE CHAPA DE ACO DE 1/2" | M |  | 162.69
DE ESPESSURA,COM 12,00M DE COMPRIMENTO E 600MM DE DIAMETRO,
INCLUSIVE SOLDA E REVESTIMENTO DAS JUNTAS,EXCLUSIVE FORNECIM
ENTO DOS TUBOS E DOS MATERIAIS DE REVESTIMENTO DAS JUNTAS
01114 | ESCAVADEIRA HIDRAULICA,MOTOR DIESEL 111CV,CAPACIDADE 0,78M3 | H | 0.096 | 297.9792 | 0 | 28.606
(CP)
01115 | ESCAVADEIRA HIDRAULICA,MOTOR DIESEL 111CV,CAPACIDADE 0,78M3 | H | 0.032 | 133.7728 | 0 | 4.2807
(CF)
01944 | MAO-DE-OBRA DE SOLDADOR DA CONSTRUCAO CIVIL, INCLUSIVE ENCAR | H | 0.9 | 28.76 | 3 | 26.6605
GOS SOCIAIS
01999 | MAO-DE-OBRA DE SERVENTE DA CONSTRUCAO CIVIL, INCLUSIVE ENCAR | H | 1.58 | 19.33 | 3 | 31.4576
GOS SOCIAIS
03487 | SOLDA DE TOPO, 1/2", CONVERSOR A DIESEL | M | 0.157 | 456.6338 | 0 | 71.6915
06.020.0702-A | MONTAGEM E ASSENTAMENTO DE TUBULACAO DE CHAPA DE ACO DE 1/2" | M |  | 149.05
DE ESPESSURA,COM 12,00M DE COMPRIMENTO E 600MM DE DIAMETRO,
INCLUSIVE SOLDA E REVESTIMENTO DAS JUNTAS,EXCLUSIVE FORNECIM
ENTO DOS TUBOS E DOS MATERIAIS DE REVESTIMENTO DAS JUNTAS
20132 | MAO-DE-OBRA DE SERVENTE DA CONSTRUCAO CIVIL, INCLUSIVE ENCAR | H | 1.58 | 16.75 | 3 | 27.259
GOS SOCIAIS DESONERADOS
20134 | MAO-DE-OBRA DE SOLDADOR DA CONSTRUCAO CIVIL, INCLUSIVE ENCAR | H | 0.9 | 24.92 | 3 | 23.1008
GOS SOCIAIS DESONERADOS
30110 | SOLDA DE TOPO, 1/2", CONVERSOR A DIESEL | M | 0.157 | 422.4197 | 0 | 66.3199
30554 | ESCAVADEIRA HIDRAULICA,MOTOR DIESEL 111CV,CAPACIDADE 0,78M3 | H | 0.096 | 293.9692 | 0 | 28.221
(CP)
30555 | ESCAVADEIRA HIDRAULICA,MOTOR DIESEL 111CV,CAPACIDADE 0,78M3 | H | 0.032 | 129.7628 | 0 | 4.1524
(CF)
06.020.0704-0 | MONTAGEM E ASSENTAMENTO DE TUBULACAO DE CHAPA DE ACO DE 1/2" | M |  | 174.56
DE ESPESSURA,COM 12,00M DE COMPRIMENTO E 700MM DE DIAMETRO,
INCLUSIVE SOLDA E REVESTIMENTO DAS JUNTAS,EXCLUSIVE FORNECIM
ENTO DOS TUBOS E DOS MATERIAIS DE REVESTIMENTO DAS JUNTAS
01114 | ESCAVADEIRA HIDRAULICA,MOTOR DIESEL 111CV,CAPACIDADE 0,78M3 | H | 0.096 | 297.9792 | 0 | 28.606
(CP)
01115 | ESCAVADEIRA HIDRAULICA,MOTOR DIESEL 111CV,CAPACIDADE 0,78M3 | H | 0.032 | 133.7728 | 0 | 4.2807
(CF)
01944 | MAO-DE-OBRA DE SOLDADOR DA CONSTRUCAO CIVIL, INCLUSIVE ENCAR | H | 0.9 | 28.76 | 3 | 26.6605
GOS SOCIAIS
01999 | MAO-DE-OBRA DE SERVENTE DA CONSTRUCAO CIVIL, INCLUSIVE ENCAR | H | 1.58 | 19.33 | 3 | 31.4576
GOS SOCIAIS
03487 | SOLDA DE TOPO, 1/2", CONVERSOR A DIESEL | M | 0.183 | 456.6338 | 0 | 83.564
06.020.0704-A | MONTAGEM E ASSENTAMENTO DE TUBULACAO DE CHAPA DE ACO DE 1/2" | M |  | 160.03
DE ESPESSURA,COM 12,00M DE COMPRIMENTO E 700MM DE DIAMETRO,
INCLUSIVE SOLDA E REVESTIMENTO DAS JUNTAS,EXCLUSIVE FORNECIM
ENTO DOS TUBOS E DOS MATERIAIS DE REVESTIMENTO DAS JUNTAS
20132 | MAO-DE-OBRA DE SERVENTE DA CONSTRUCAO CIVIL, INCLUSIVE ENCAR | H | 1.58 | 16.75 | 3 | 27.259
GOS SOCIAIS DESONERADOS
20134 | MAO-DE-OBRA DE SOLDADOR DA CONSTRUCAO CIVIL, INCLUSIVE ENCAR | H | 0.9 | 24.92 | 3 | 23.1008
GOS SOCIAIS DESONERADOS
30110 | SOLDA DE TOPO, 1/2", CONVERSOR A DIESEL | M | 0.183 | 422.4197 | 0 | 77.3028
30554 | ESCAVADEIRA HIDRAULICA,MOTOR DIESEL 111CV,CAPACIDADE 0,78M3 | H | 0.096 | 293.9692 | 0 | 28.221
(CP)
30555 | ESCAVADEIRA HIDRAULICA,MOTOR DIESEL 111CV,CAPACIDADE 0,78M3 | H | 0.032 | 129.7628 | 0 | 4.1524
(CF)
06.020.0706-0 | MONTAGEM E ASSENTAMENTO DE TUBULACAO DE CHAPA DE ACO DE 1/2" | M |  | 199.27
DE ESPESSURA,COM 12,00M DE COMPRIMENTO E 800MM DE DIAMETRO,
INCLUSIVE SOLDA E REVESTIMENTO DAS JUNTAS,EXCLUSIVE FORNECIM
ENTO DOS TUBOS E DOS MATERIAIS DE REVESTIMENTO DAS JUNTAS
01114 | ESCAVADEIRA HIDRAULICA,MOTOR DIESEL 111CV,CAPACIDADE 0,78M3 | H | 0.111 | 297.9792 | 0 | 33.0757
(CP)
01115 | ESCAVADEIRA HIDRAULICA,MOTOR DIESEL 111CV,CAPACIDADE 0,78M3 | H | 0.037 | 133.7728 | 0 | 4.9496
(CF)
01944 | MAO-DE-OBRA DE SOLDADOR DA CONSTRUCAO CIVIL, INCLUSIVE ENCAR | H | 1.01 | 28.76 | 3 | 29.919
GOS SOCIAIS
01999 | MAO-DE-OBRA DE SERVENTE DA CONSTRUCAO CIVIL, INCLUSIVE ENCAR | H | 1.78 | 19.33 | 3 | 35.4396
GOS SOCIAIS
03487 | SOLDA DE TOPO, 1/2", CONVERSOR A DIESEL | M | 0.21 | 456.6338 | 0 | 95.8931
06.020.0706-A | MONTAGEM E ASSENTAMENTO DE TUBULACAO DE CHAPA DE ACO DE 1/2" | M |  | 182.77
DE ESPESSURA,COM 12,00M DE COMPRIMENTO E 800MM DE DIAMETRO,
INCLUSIVE SOLDA E REVESTIMENTO DAS JUNTAS,EXCLUSIVE FORNECIM
ENTO DOS TUBOS E DOS MATERIAIS DE REVESTIMENTO DAS JUNTAS
20132 | MAO-DE-OBRA DE SERVENTE DA CONSTRUCAO CIVIL, INCLUSIVE ENCAR | H | 1.78 | 16.75 | 3 | 30.7095
GOS SOCIAIS DESONERADOS
20134 | MAO-DE-OBRA DE SOLDADOR DA CONSTRUCAO CIVIL, INCLUSIVE ENCAR | H | 1.01 | 24.92 | 3 | 25.9243
GOS SOCIAIS DESONERADOS
30110 | SOLDA DE TOPO, 1/2", CONVERSOR A DIESEL | M | 0.21 | 422.4197 | 0 | 88.7081
30554 | ESCAVADEIRA HIDRAULICA,MOTOR DIESEL 111CV,CAPACIDADE 0,78M3 | H | 0.111 | 293.9692 | 0 | 32.6306
(CP)
30555 | ESCAVADEIRA HIDRAULICA,MOTOR DIESEL 111CV,CAPACIDADE 0,78M3 | H | 0.037 | 129.7628 | 0 | 4.8012
(CF)
06.020.0708-0 | MONTAGEM E ASSENTAMENTO DE TUBULACAO DE CHAPA DE ACO DE 1/2" | M |  | 208.4
DE ESPESSURA,COM 12,00M DE COMPRIMENTO E 900MM DE DIAMETRO,
INCLUSIVE SOLDA E REVESTIMENTO DAS JUNTAS,EXCLUSIVE FORNECIM
ENTO DOS TUBOS E DOS MATERIAIS DE REVESTIMENTO DAS JUNTAS
01114 | ESCAVADEIRA HIDRAULICA,MOTOR DIESEL 111CV,CAPACIDADE 0,78M3 | H | 0.111 | 297.9792 | 0 | 33.0757
(CP)
01115 | ESCAVADEIRA HIDRAULICA,MOTOR DIESEL 111CV,CAPACIDADE 0,78M3 | H | 0.037 | 133.7728 | 0 | 4.9496
(CF)
01944 | MAO-DE-OBRA DE SOLDADOR DA CONSTRUCAO CIVIL, INCLUSIVE ENCAR | H | 1.01 | 28.76 | 3 | 29.919
GOS SOCIAIS
01999 | MAO-DE-OBRA DE SERVENTE DA CONSTRUCAO CIVIL, INCLUSIVE ENCAR | H | 1.78 | 19.33 | 3 | 35.4396
GOS SOCIAIS
03487 | SOLDA DE TOPO, 1/2", CONVERSOR A DIESEL | M | 0.23 | 456.6338 | 0 | 105.0258
06.020.0708-A | MONTAGEM E ASSENTAMENTO DE TUBULACAO DE CHAPA DE ACO DE 1/2" | M |  | 191.22
DE ESPESSURA,COM 12,00M DE COMPRIMENTO E 900MM DE DIAMETRO,
INCLUSIVE SOLDA E REVESTIMENTO DAS JUNTAS,EXCLUSIVE FORNECIM
ENTO DOS TUBOS E DOS MATERIAIS DE REVESTIMENTO DAS JUNTAS
20132 | MAO-DE-OBRA DE SERVENTE DA CONSTRUCAO CIVIL, INCLUSIVE ENCAR | H | 1.78 | 16.75 | 3 | 30.7095
GOS SOCIAIS DESONERADOS
20134 | MAO-DE-OBRA DE SOLDADOR DA CONSTRUCAO CIVIL, INCLUSIVE ENCAR | H | 1.01 | 24.92 | 3 | 25.9243
GOS SOCIAIS DESONERADOS
30110 | SOLDA DE TOPO, 1/2", CONVERSOR A DIESEL | M | 0.23 | 422.4197 | 0 | 97.1565
30554 | ESCAVADEIRA HIDRAULICA,MOTOR DIESEL 111CV,CAPACIDADE 0,78M3 | H | 0.111 | 293.9692 | 0 | 32.6306
(CP)
30555 | ESCAVADEIRA HIDRAULICA,MOTOR DIESEL 111CV,CAPACIDADE 0,78M3 | H | 0.037 | 129.7628 | 0 | 4.8012
(CF)
06.020.0710-0 | MONTAGEM E ASSENTAMENTO DE TUBULACAO DE CHAPA DE ACO DE 1/2" | M |  | 241.86
DE ESPESSURA,COM 12,00M DE COMPRIMENTO E 1000MM DE DIAMETRO
,INCLUSIVE SOLDA E REVESTIMENTO DAS JUNTAS,EXCLUSIVE FORNECI
MENTO DOS TUBOS E DOS MATERIAIS DE REVESTIMENTO DAS JUNTAS
01114 | ESCAVADEIRA HIDRAULICA,MOTOR DIESEL 111CV,CAPACIDADE 0,78M3 | H | 0.125 | 297.9792 | 0 | 37.2474
(CP)
01115 | ESCAVADEIRA HIDRAULICA,MOTOR DIESEL 111CV,CAPACIDADE 0,78M3 | H | 0.042 | 133.7728 | 0 | 5.6185
(CF)
01944 | MAO-DE-OBRA DE SOLDADOR DA CONSTRUCAO CIVIL, INCLUSIVE ENCAR | H | 1.16 | 28.76 | 3 | 34.3624
GOS SOCIAIS
01999 | MAO-DE-OBRA DE SERVENTE DA CONSTRUCAO CIVIL, INCLUSIVE ENCAR | H | 2.26 | 19.33 | 3 | 44.9964
GOS SOCIAIS
03487 | SOLDA DE TOPO, 1/2", CONVERSOR A DIESEL | M | 0.262 | 456.6338 | 0 | 119.6381
06.020.0710-A | MONTAGEM E ASSENTAMENTO DE TUBULACAO DE CHAPA DE ACO DE 1/2" | M |  | 221.63
DE ESPESSURA,COM 12,00M DE COMPRIMENTO E 1000MM DE DIAMETRO
,INCLUSIVE SOLDA E REVESTIMENTO DAS JUNTAS,EXCLUSIVE FORNECI
MENTO DOS TUBOS E DOS MATERIAIS DE REVESTIMENTO DAS JUNTAS
20132 | MAO-DE-OBRA DE SERVENTE DA CONSTRUCAO CIVIL, INCLUSIVE ENCAR | H | 2.26 | 16.75 | 3 | 38.9907
GOS SOCIAIS DESONERADOS
20134 | MAO-DE-OBRA DE SOLDADOR DA CONSTRUCAO CIVIL, INCLUSIVE ENCAR | H | 1.16 | 24.92 | 3 | 29.7744
GOS SOCIAIS DESONERADOS
30110 | SOLDA DE TOPO, 1/2", CONVERSOR A DIESEL | M | 0.262 | 422.4197 | 0 | 110.674
30554 | ESCAVADEIRA HIDRAULICA,MOTOR DIESEL 111CV,CAPACIDADE 0,78M3 | H | 0.125 | 293.9692 | 0 | 36.7462
(CP)
30555 | ESCAVADEIRA HIDRAULICA,MOTOR DIESEL 111CV,CAPACIDADE 0,78M3 | H | 0.042 | 129.7628 | 0 | 5.45
(CF)
06.020.0711-0 | MONTAGEM E ASSENTAMENTO DE TUBULACAO DE CHAPA DE ACO DE 1/2" | M |  | 263.78
DE ESPESSURA,COM 12,00M DE COMPRIMENTO E 1200MM DE DIAMETRO
,INCLUSIVE SOLDA E REVESTIMENTO DAS JUNTAS,EXCLUSIVE FORNECI
MENTO DOS TUBOS E DOS MATERIAIS DE REVESTIMENTO DAS JUNTAS
01114 | ESCAVADEIRA HIDRAULICA,MOTOR DIESEL 111CV,CAPACIDADE 0,78M3 | H | 0.125 | 297.9792 | 0 | 37.2474
(CP)
01115 | ESCAVADEIRA HIDRAULICA,MOTOR DIESEL 111CV,CAPACIDADE 0,78M3 | H | 0.042 | 133.7728 | 0 | 5.6185
(CF)
01944 | MAO-DE-OBRA DE SOLDADOR DA CONSTRUCAO CIVIL, INCLUSIVE ENCAR | H | 1.16 | 28.76 | 3 | 34.3624
GOS SOCIAIS
01999 | MAO-DE-OBRA DE SERVENTE DA CONSTRUCAO CIVIL, INCLUSIVE ENCAR | H | 2.26 | 19.33 | 3 | 44.9964
GOS SOCIAIS
03487 | SOLDA DE TOPO, 1/2", CONVERSOR A DIESEL | M | 0.31 | 456.6338 | 0 | 141.5565
06.020.0711-A | MONTAGEM E ASSENTAMENTO DE TUBULACAO DE CHAPA DE ACO DE 1/2" | M |  | 241.91
DE ESPESSURA,COM 12,00M DE COMPRIMENTO E 1200MM DE DIAMETRO
,INCLUSIVE SOLDA E REVESTIMENTO DAS JUNTAS,EXCLUSIVE FORNECI
MENTO DOS TUBOS E DOS MATERIAIS DE REVESTIMENTO DAS JUNTAS
20132 | MAO-DE-OBRA DE SERVENTE DA CONSTRUCAO CIVIL, INCLUSIVE ENCAR | H | 2.26 | 16.75 | 3 | 38.9907
GOS SOCIAIS DESONERADOS
20134 | MAO-DE-OBRA DE SOLDADOR DA CONSTRUCAO CIVIL, INCLUSIVE ENCAR | H | 1.16 | 24.92 | 3 | 29.7744
GOS SOCIAIS DESONERADOS
30110 | SOLDA DE TOPO, 1/2", CONVERSOR A DIESEL | M | 0.31 | 422.4197 | 0 | 130.9501
30554 | ESCAVADEIRA HIDRAULICA,MOTOR DIESEL 111CV,CAPACIDADE 0,78M3 | H | 0.125 | 293.9692 | 0 | 36.7462
(CP)
30555 | ESCAVADEIRA HIDRAULICA,MOTOR DIESEL 111CV,CAPACIDADE 0,78M3 | H | 0.042 | 129.7628 | 0 | 5.45
(CF)
06.020.0714-0 | MONTAGEM E ASSENTAMENTO DE TUBULACAO DE CHAPA DE ACO DE 1/2" | M |  | 328.12
DE ESPESSURA,COM 12,00M DE COMPRIMENTO E 1500MM DE DIAMETRO
,INCLUSIVE SOLDA E REVESTIMENTO DAS JUNTAS,EXCLUSIVE FORNECI
MENTO DOS TUBOS E DOS MATERIAIS DE REVESTIMENTO DAS JUNTAS
01114 | ESCAVADEIRA HIDRAULICA,MOTOR DIESEL 111CV,CAPACIDADE 0,78M3 | H | 0.144 | 297.9792 | 0 | 42.909
(CP)
01115 | ESCAVADEIRA HIDRAULICA,MOTOR DIESEL 111CV,CAPACIDADE 0,78M3 | H | 0.045 | 133.7728 | 0 | 6.0198
(CF)
01944 | MAO-DE-OBRA DE SOLDADOR DA CONSTRUCAO CIVIL, INCLUSIVE ENCAR | H | 1.37 | 28.76 | 3 | 40.5832
GOS SOCIAIS
01999 | MAO-DE-OBRA DE SERVENTE DA CONSTRUCAO CIVIL, INCLUSIVE ENCAR | H | 3.04 | 19.33 | 3 | 60.5261
GOS SOCIAIS
03487 | SOLDA DE TOPO, 1/2", CONVERSOR A DIESEL | M | 0.39 | 456.6338 | 0 | 178.0872
06.020.0714-A | MONTAGEM E ASSENTAMENTO DE TUBULACAO DE CHAPA DE ACO DE 1/2" | M |  | 300.52
DE ESPESSURA,COM 12,00M DE COMPRIMENTO E 1500MM DE DIAMETRO
,INCLUSIVE SOLDA E REVESTIMENTO DAS JUNTAS,EXCLUSIVE FORNECI
MENTO DOS TUBOS E DOS MATERIAIS DE REVESTIMENTO DAS JUNTAS
20132 | MAO-DE-OBRA DE SERVENTE DA CONSTRUCAO CIVIL, INCLUSIVE ENCAR | H | 3.04 | 16.75 | 3 | 52.4476
GOS SOCIAIS DESONERADOS
20134 | MAO-DE-OBRA DE SOLDADOR DA CONSTRUCAO CIVIL, INCLUSIVE ENCAR | H | 1.37 | 24.92 | 3 | 35.1646
GOS SOCIAIS DESONERADOS
30110 | SOLDA DE TOPO, 1/2", CONVERSOR A DIESEL | M | 0.39 | 422.4197 | 0 | 164.7437
30554 | ESCAVADEIRA HIDRAULICA,MOTOR DIESEL 111CV,CAPACIDADE 0,78M3 | H | 0.144 | 293.9692 | 0 | 42.3316
(CP)
30555 | ESCAVADEIRA HIDRAULICA,MOTOR DIESEL 111CV,CAPACIDADE 0,78M3 | H | 0.045 | 129.7628 | 0 | 5.8393
(CF)
06.020.0715-0 | MONTAGEM E ASSENTAMENTO DE TUBULACAO DE CHAPA DE ACO DE 1/2" | M |  | 381.77
DE ESPESSURA,COM 12,00M DE COMPRIMENTO E 1750MM DE DIAMETRO
,INCLUSIVE SOLDA E REVESTIMENTO DAS JUNTAS,EXCLUSIVE FORNECI
MENTO DOS TUBOS E DOS MATERIAIS DE REVESTIMENTO DAS JUNTAS
01114 | ESCAVADEIRA HIDRAULICA,MOTOR DIESEL 111CV,CAPACIDADE 0,78M3 | H | 0.163 | 297.9792 | 0 | 48.5706
(CP)
01115 | ESCAVADEIRA HIDRAULICA,MOTOR DIESEL 111CV,CAPACIDADE 0,78M3 | H | 0.052 | 133.7728 | 0 | 6.9562
(CF)
01944 | MAO-DE-OBRA DE SOLDADOR DA CONSTRUCAO CIVIL, INCLUSIVE ENCAR | H | 1.57 | 28.76 | 3 | 46.5078
GOS SOCIAIS
01999 | MAO-DE-OBRA DE SERVENTE DA CONSTRUCAO CIVIL, INCLUSIVE ENCAR | H | 3.5 | 19.33 | 3 | 69.6847
GOS SOCIAIS
03487 | SOLDA DE TOPO, 1/2", CONVERSOR A DIESEL | M | 0.46 | 456.6338 | 0 | 210.0515
06.020.0715-A | MONTAGEM E ASSENTAMENTO DE TUBULACAO DE CHAPA DE ACO DE 1/2" | M |  | 349.65
DE ESPESSURA,COM 12,00M DE COMPRIMENTO E 1750MM DE DIAMETRO
,INCLUSIVE SOLDA E REVESTIMENTO DAS JUNTAS,EXCLUSIVE FORNECI
MENTO DOS TUBOS E DOS MATERIAIS DE REVESTIMENTO DAS JUNTAS
20132 | MAO-DE-OBRA DE SERVENTE DA CONSTRUCAO CIVIL, INCLUSIVE ENCAR | H | 3.5 | 16.75 | 3 | 60.3838
GOS SOCIAIS DESONERADOS
20134 | MAO-DE-OBRA DE SOLDADOR DA CONSTRUCAO CIVIL, INCLUSIVE ENCAR | H | 1.57 | 24.92 | 3 | 40.2981
GOS SOCIAIS DESONERADOS
30110 | SOLDA DE TOPO, 1/2", CONVERSOR A DIESEL | M | 0.46 | 422.4197 | 0 | 194.3131
30554 | ESCAVADEIRA HIDRAULICA,MOTOR DIESEL 111CV,CAPACIDADE 0,78M3 | H | 0.163 | 293.9692 | 0 | 47.917
(CP)
30555 | ESCAVADEIRA HIDRAULICA,MOTOR DIESEL 111CV,CAPACIDADE 0,78M3 | H | 0.052 | 129.7628 | 0 | 6.7477
(CF)
06.020.0716-0 | MONTAGEM E ASSENTAMENTO DE TUBULACAO DE CHAPA DE ACO DE 1/2" | M |  | 386.33
DE ESPESSURA,COM 12,00M DE COMPRIMENTO E 1800MM DE DIAMETRO
,INCLUSIVE SOLDA E REVESTIMENTO DAS JUNTAS,EXCLUSIVE FORNECI
MENTO DOS TUBOS E DOS MATERIAIS DE REVESTIMENTO DAS JUNTAS
01114 | ESCAVADEIRA HIDRAULICA,MOTOR DIESEL 111CV,CAPACIDADE 0,78M3 | H | 0.163 | 297.9792 | 0 | 48.5706
(CP)
01115 | ESCAVADEIRA HIDRAULICA,MOTOR DIESEL 111CV,CAPACIDADE 0,78M3 | H | 0.052 | 133.7728 | 0 | 6.9562
(CF)
01944 | MAO-DE-OBRA DE SOLDADOR DA CONSTRUCAO CIVIL, INCLUSIVE ENCAR | H | 1.57 | 28.76 | 3 | 46.5078
GOS SOCIAIS
01999 | MAO-DE-OBRA DE SERVENTE DA CONSTRUCAO CIVIL, INCLUSIVE ENCAR | H | 3.5 | 19.33 | 3 | 69.6847
GOS SOCIAIS
03487 | SOLDA DE TOPO, 1/2", CONVERSOR A DIESEL | M | 0.47 | 456.6338 | 0 | 214.6179
06.020.0716-A | MONTAGEM E ASSENTAMENTO DE TUBULACAO DE CHAPA DE ACO DE 1/2" | M |  | 353.88
DE ESPESSURA,COM 12,00M DE COMPRIMENTO E 1800MM DE DIAMETRO
,INCLUSIVE SOLDA E REVESTIMENTO DAS JUNTAS,EXCLUSIVE FORNECI
MENTO DOS TUBOS E DOS MATERIAIS DE REVESTIMENTO DAS JUNTAS
20132 | MAO-DE-OBRA DE SERVENTE DA CONSTRUCAO CIVIL, INCLUSIVE ENCAR | H | 3.5 | 16.75 | 3 | 60.3838
GOS SOCIAIS DESONERADOS
20134 | MAO-DE-OBRA DE SOLDADOR DA CONSTRUCAO CIVIL, INCLUSIVE ENCAR | H | 1.57 | 24.92 | 3 | 40.2981
GOS SOCIAIS DESONERADOS
30110 | SOLDA DE TOPO, 1/2", CONVERSOR A DIESEL | M | 0.47 | 422.4197 | 0 | 198.5373
30554 | ESCAVADEIRA HIDRAULICA,MOTOR DIESEL 111CV,CAPACIDADE 0,78M3 | H | 0.163 | 293.9692 | 0 | 47.917
(CP)
30555 | ESCAVADEIRA HIDRAULICA,MOTOR DIESEL 111CV,CAPACIDADE 0,78M3 | H | 0.052 | 129.7628 | 0 | 6.7477
(CF)
06.020.0717-0 | MONTAGEM E ASSENTAMENTO DE TUBULACAO DE CHAPA DE ACO DE 1/2" | M |  | 421.44
DE ESPESSURA,COM 12,00M DE COMPRIMENTO E 2000MM DE DIAMETRO
,INCLUSIVE SOLDA E REVESTIMENTO DAS JUNTAS,EXCLUSIVE FORNECI
MENTO DOS TUBOS E DOS MATERIAIS DE REVESTIMENTO DAS JUNTAS
01114 | ESCAVADEIRA HIDRAULICA,MOTOR DIESEL 111CV,CAPACIDADE 0,78M3 | H | 0.176 | 297.9792 | 0 | 52.4443
(CP)
01115 | ESCAVADEIRA HIDRAULICA,MOTOR DIESEL 111CV,CAPACIDADE 0,78M3 | H | 0.054 | 133.7728 | 0 | 7.2237
(CF)
01944 | MAO-DE-OBRA DE SOLDADOR DA CONSTRUCAO CIVIL, INCLUSIVE ENCAR | H | 1.69 | 28.76 | 3 | 50.0625
GOS SOCIAIS
01999 | MAO-DE-OBRA DE SERVENTE DA CONSTRUCAO CIVIL, INCLUSIVE ENCAR | H | 3.73 | 19.33 | 3 | 74.2639
GOS SOCIAIS
03487 | SOLDA DE TOPO, 1/2", CONVERSOR A DIESEL | M | 0.52 | 456.6338 | 0 | 237.4496
06.020.0717-A | MONTAGEM E ASSENTAMENTO DE TUBULACAO DE CHAPA DE ACO DE 1/2" | M |  | 386.13
DE ESPESSURA,COM 12,00M DE COMPRIMENTO E 2000MM DE DIAMETRO
,INCLUSIVE SOLDA E REVESTIMENTO DAS JUNTAS,EXCLUSIVE FORNECI
MENTO DOS TUBOS E DOS MATERIAIS DE REVESTIMENTO DAS JUNTAS
20132 | MAO-DE-OBRA DE SERVENTE DA CONSTRUCAO CIVIL, INCLUSIVE ENCAR | H | 3.73 | 16.75 | 3 | 64.3518
GOS SOCIAIS DESONERADOS
20134 | MAO-DE-OBRA DE SOLDADOR DA CONSTRUCAO CIVIL, INCLUSIVE ENCAR | H | 1.69 | 24.92 | 3 | 43.3782
GOS SOCIAIS DESONERADOS
30110 | SOLDA DE TOPO, 1/2", CONVERSOR A DIESEL | M | 0.52 | 422.4197 | 0 | 219.6582
30554 | ESCAVADEIRA HIDRAULICA,MOTOR DIESEL 111CV,CAPACIDADE 0,78M3 | H | 0.176 | 293.9692 | 0 | 51.7386
(CP)
30555 | ESCAVADEIRA HIDRAULICA,MOTOR DIESEL 111CV,CAPACIDADE 0,78M3 | H | 0.054 | 129.7628 | 0 | 7.0072
(CF)
06.020.0718-0 | MONTAGEM E ASSENTAMENTO DE TUBULACAO DE CHAPA DE ACO DE 1/2" | M |  | 517.84
DE ESPESSURA,COM 12,00M DE COMPRIMENTO E 2500MM DE DIAMETRO
,INCLUSIVE SOLDA E REVESTIMENTO DAS JUNTAS,EXCLUSIVE FORNECI
MENTO DOS TUBOS E DOS MATERIAIS DE REVESTIMENTO DAS JUNTAS
01114 | ESCAVADEIRA HIDRAULICA,MOTOR DIESEL 111CV,CAPACIDADE 0,78M3 | H | 0.212 | 297.9792 | 0 | 63.1716
(CP)
01115 | ESCAVADEIRA HIDRAULICA,MOTOR DIESEL 111CV,CAPACIDADE 0,78M3 | H | 0.066 | 133.7728 | 0 | 8.829
(CF)
01944 | MAO-DE-OBRA DE SOLDADOR DA CONSTRUCAO CIVIL, INCLUSIVE ENCAR | H | 2.02 | 28.76 | 3 | 59.8381
GOS SOCIAIS
01999 | MAO-DE-OBRA DE SERVENTE DA CONSTRUCAO CIVIL, INCLUSIVE ENCAR | H | 4.48 | 19.33 | 3 | 89.1964
GOS SOCIAIS
03487 | SOLDA DE TOPO, 1/2", CONVERSOR A DIESEL | M | 0.65 | 456.6338 | 0 | 296.812
06.020.0718-A | MONTAGEM E ASSENTAMENTO DE TUBULACAO DE CHAPA DE ACO DE 1/2" | M |  | 474.59
DE ESPESSURA,COM 12,00M DE COMPRIMENTO E 2500MM DE DIAMETRO
,INCLUSIVE SOLDA E REVESTIMENTO DAS JUNTAS,EXCLUSIVE FORNECI
MENTO DOS TUBOS E DOS MATERIAIS DE REVESTIMENTO DAS JUNTAS
20132 | MAO-DE-OBRA DE SERVENTE DA CONSTRUCAO CIVIL, INCLUSIVE ENCAR | H | 4.48 | 16.75 | 3 | 77.2912
GOS SOCIAIS DESONERADOS
20134 | MAO-DE-OBRA DE SOLDADOR DA CONSTRUCAO CIVIL, INCLUSIVE ENCAR | H | 2.02 | 24.92 | 3 | 51.8486
GOS SOCIAIS DESONERADOS
30110 | SOLDA DE TOPO, 1/2", CONVERSOR A DIESEL | M | 0.65 | 422.4197 | 0 | 274.5728
30554 | ESCAVADEIRA HIDRAULICA,MOTOR DIESEL 111CV,CAPACIDADE 0,78M3 | H | 0.212 | 293.9692 | 0 | 62.3215
(CP)
30555 | ESCAVADEIRA HIDRAULICA,MOTOR DIESEL 111CV,CAPACIDADE 0,78M3 | H | 0.066 | 129.7628 | 0 | 8.5643
(CF)
06.020.0720-0 | MONTAGEM E ASSENTAMENTO DE TUBULACAO DE CHAPA DE ACO DE 5/8" | M |  | 450.79
DE ESPESSURA,COM 12,00M DE COMPRIMENTO E 1800MM DE DIAMETRO
,INCLUSIVE SOLDA E REVESTIMENTO DAS JUNTAS,EXCLUSIVE FORNECI
MENTO DOS TUBOS E DOS MATERIAIS DE REVESTIMENTO DAS JUNTAS
01114 | ESCAVADEIRA HIDRAULICA,MOTOR DIESEL 111CV,CAPACIDADE 0,78M3 | H | 0.163 | 297.9792 | 0 | 48.5706
(CP)
01115 | ESCAVADEIRA HIDRAULICA,MOTOR DIESEL 111CV,CAPACIDADE 0,78M3 | H | 0.052 | 133.7728 | 0 | 6.9562
(CF)
01944 | MAO-DE-OBRA DE SOLDADOR DA CONSTRUCAO CIVIL, INCLUSIVE ENCAR | H | 1.57 | 28.76 | 3 | 46.5078
GOS SOCIAIS
01999 | MAO-DE-OBRA DE SERVENTE DA CONSTRUCAO CIVIL, INCLUSIVE ENCAR | H | 3.5 | 19.33 | 3 | 69.6847
GOS SOCIAIS
03488 | SOLDA TOPO 5/8",CONVERSOR A DIESEL | M | 0.47 | 593.7691 | 0 | 279.0715
06.020.0720-A | MONTAGEM E ASSENTAMENTO DE TUBULACAO DE CHAPA DE ACO DE 5/8" | M |  | 413.51
DE ESPESSURA,COM 12,00M DE COMPRIMENTO E 1800MM DE DIAMETRO
,INCLUSIVE SOLDA E REVESTIMENTO DAS JUNTAS,EXCLUSIVE FORNECI
MENTO DOS TUBOS E DOS MATERIAIS DE REVESTIMENTO DAS JUNTAS
20132 | MAO-DE-OBRA DE SERVENTE DA CONSTRUCAO CIVIL, INCLUSIVE ENCAR | H | 3.5 | 16.75 | 3 | 60.3838
GOS SOCIAIS DESONERADOS
20134 | MAO-DE-OBRA DE SOLDADOR DA CONSTRUCAO CIVIL, INCLUSIVE ENCAR | H | 1.57 | 24.92 | 3 | 40.2981
GOS SOCIAIS DESONERADOS
30111 | SOLDA TOPO 5/8",CONVERSOR A DIESEL | M | 0.47 | 549.2879 | 0 | 258.1653
30554 | ESCAVADEIRA HIDRAULICA,MOTOR DIESEL 111CV,CAPACIDADE 0,78M3 | H | 0.163 | 293.9692 | 0 | 47.917
(CP)
30555 | ESCAVADEIRA HIDRAULICA,MOTOR DIESEL 111CV,CAPACIDADE 0,78M3 | H | 0.052 | 129.7628 | 0 | 6.7477
(CF)
06.020.0721-0 | MONTAGEM E ASSENTAMENTO DE TUBULACAO DE CHAPA DE ACO DE 5/8" | M |  | 492.75
DE ESPESSURA,COM 12,00M DE COMPRIMENTO E 2000MM DE DIAMETRO
,INCLUSIVE SOLDA E REVESTIMENTO DAS JUNTAS,EXCLUSIVE FORNECI
MENTO DOS TUBOS E DOS MATERIAIS DE REVESTIMENTO DAS JUNTAS
01114 | ESCAVADEIRA HIDRAULICA,MOTOR DIESEL 111CV,CAPACIDADE 0,78M3 | H | 0.176 | 297.9792 | 0 | 52.4443
(CP)
01115 | ESCAVADEIRA HIDRAULICA,MOTOR DIESEL 111CV,CAPACIDADE 0,78M3 | H | 0.054 | 133.7728 | 0 | 7.2237
(CF)
01944 | MAO-DE-OBRA DE SOLDADOR DA CONSTRUCAO CIVIL, INCLUSIVE ENCAR | H | 1.69 | 28.76 | 3 | 50.0625
GOS SOCIAIS
01999 | MAO-DE-OBRA DE SERVENTE DA CONSTRUCAO CIVIL, INCLUSIVE ENCAR | H | 3.73 | 19.33 | 3 | 74.2639
GOS SOCIAIS
03488 | SOLDA TOPO 5/8",CONVERSOR A DIESEL | M | 0.52 | 593.7691 | 0 | 308.7599
06.020.0721-A | MONTAGEM E ASSENTAMENTO DE TUBULACAO DE CHAPA DE ACO DE 5/8" | M |  | 452.1
DE ESPESSURA,COM 12,00M DE COMPRIMENTO E 2000MM DE DIAMETRO
,INCLUSIVE SOLDA E REVESTIMENTO DAS JUNTAS,EXCLUSIVE FORNECI
MENTO DOS TUBOS E DOS MATERIAIS DE REVESTIMENTO DAS JUNTAS
20132 | MAO-DE-OBRA DE SERVENTE DA CONSTRUCAO CIVIL, INCLUSIVE ENCAR | H | 3.73 | 16.75 | 3 | 64.3518
GOS SOCIAIS DESONERADOS
20134 | MAO-DE-OBRA DE SOLDADOR DA CONSTRUCAO CIVIL, INCLUSIVE ENCAR | H | 1.69 | 24.92 | 3 | 43.3782
GOS SOCIAIS DESONERADOS
30111 | SOLDA TOPO 5/8",CONVERSOR A DIESEL | M | 0.52 | 549.2879 | 0 | 285.6297
30554 | ESCAVADEIRA HIDRAULICA,MOTOR DIESEL 111CV,CAPACIDADE 0,78M3 | H | 0.176 | 293.9692 | 0 | 51.7386
(CP)
30555 | ESCAVADEIRA HIDRAULICA,MOTOR DIESEL 111CV,CAPACIDADE 0,78M3 | H | 0.054 | 129.7628 | 0 | 7.0072
(CF)
06.020.0722-0 | MONTAGEM E ASSENTAMENTO DE TUBULACAO DE CHAPA DE ACO DE 5/8" | M |  | 606.98
DE ESPESSURA,COM 12,00M DE COMPRIMENTO E 2500MM DE DIAMETRO
,INCLUSIVE SOLDA E REVESTIMENTO DAS JUNTAS,EXCLUSIVE FORNECI
MENTO DOS TUBOS E DOS MATERIAIS DE REVESTIMENTO DAS JUNTAS
01114 | ESCAVADEIRA HIDRAULICA,MOTOR DIESEL 111CV,CAPACIDADE 0,78M3 | H | 0.212 | 297.9792 | 0 | 63.1716
(CP)
01115 | ESCAVADEIRA HIDRAULICA,MOTOR DIESEL 111CV,CAPACIDADE 0,78M3 | H | 0.066 | 133.7728 | 0 | 8.829
(CF)
01944 | MAO-DE-OBRA DE SOLDADOR DA CONSTRUCAO CIVIL, INCLUSIVE ENCAR | H | 2.02 | 28.76 | 3 | 59.8381
GOS SOCIAIS
01999 | MAO-DE-OBRA DE SERVENTE DA CONSTRUCAO CIVIL, INCLUSIVE ENCAR | H | 4.48 | 19.33 | 3 | 89.1964
GOS SOCIAIS
03488 | SOLDA TOPO 5/8",CONVERSOR A DIESEL | M | 0.65 | 593.7691 | 0 | 385.9499
06.020.0722-A | MONTAGEM E ASSENTAMENTO DE TUBULACAO DE CHAPA DE ACO DE 5/8" | M |  | 557.06
DE ESPESSURA,COM 12,00M DE COMPRIMENTO E 2500MM DE DIAMETRO
,INCLUSIVE SOLDA E REVESTIMENTO DAS JUNTAS,EXCLUSIVE FORNECI
MENTO DOS TUBOS E DOS MATERIAIS DE REVESTIMENTO DAS JUNTAS
20132 | MAO-DE-OBRA DE SERVENTE DA CONSTRUCAO CIVIL, INCLUSIVE ENCAR | H | 4.48 | 16.75 | 3 | 77.2912
GOS SOCIAIS DESONERADOS
20134 | MAO-DE-OBRA DE SOLDADOR DA CONSTRUCAO CIVIL, INCLUSIVE ENCAR | H | 2.02 | 24.92 | 3 | 51.8486
GOS SOCIAIS DESONERADOS
30111 | SOLDA TOPO 5/8",CONVERSOR A DIESEL | M | 0.65 | 549.2879 | 0 | 357.0371
30554 | ESCAVADEIRA HIDRAULICA,MOTOR DIESEL 111CV,CAPACIDADE 0,78M3 | H | 0.212 | 293.9692 | 0 | 62.3215
(CP)
30555 | ESCAVADEIRA HIDRAULICA,MOTOR DIESEL 111CV,CAPACIDADE 0,78M3 | H | 0.066 | 129.7628 | 0 | 8.5643
(CF)
06.020.0725-0 | MONTAGEM E ASSENTAMENTO DE PECAS DE ACO,POR JUNTA SOLDADA DE | UN |  | 12.77
2" DE DIAMETRO,INCLUSIVE SOLDA, EXCLUSIVE FORNECIMENTO DAS
PECAS
00247 | ELETRODO P/SOLDA ACO (AWS E-7018), IND.P/ESTRUT.RIGIDAS, VAS | KG | 0.027 | 34.83 | 0 | 0.9404
OS PRESSAO, CONST.NAVAIS, ACOS FUND.ACOS DESC.C/DIAM.4MM
00724 | TARIFA DE ENERGIA ELETRICA, TIPO COMERCIAL | KWH | 0.1 | 1.0775 | 0 | 0.1078
01943 | MAO-DE-OBRA DE AJUDANTE DE SOLDADOR, INCLUSIVE ENCARGOS SOCI | H | 0.25 | 20.37 | 8.15 | 5.5075
AIS
01944 | MAO-DE-OBRA DE SOLDADOR DA CONSTRUCAO CIVIL, INCLUSIVE ENCAR | H | 0.2 | 28.76 | 8.15 | 6.2208
GOS SOCIAIS
06.020.0725-A | MONTAGEM E ASSENTAMENTO DE PECAS DE ACO,POR JUNTA SOLDADA DE | UN |  | 11.21
2" DE DIAMETRO,INCLUSIVE SOLDA, EXCLUSIVE FORNECIMENTO DAS
PECAS
00247 | ELETRODO P/SOLDA ACO (AWS E-7018), IND.P/ESTRUT.RIGIDAS, VAS | KG | 0.027 | 34.83 | 0 | 0.9404
OS PRESSAO, CONST.NAVAIS, ACOS FUND.ACOS DESC.C/DIAM.4MM
00724 | TARIFA DE ENERGIA ELETRICA, TIPO COMERCIAL | KWH | 0.1 | 1.0775 | 0 | 0.1078
20006 | MAO-DE-OBRA DE AJUDANTE DE SOLDADOR, INCLUSIVE ENCARGOS SOCI | H | 0.25 | 17.65 | 8.15 | 4.7721
AIS DESONERADOS
20134 | MAO-DE-OBRA DE SOLDADOR DA CONSTRUCAO CIVIL, INCLUSIVE ENCAR | H | 0.2 | 24.92 | 8.15 | 5.3902
GOS SOCIAIS DESONERADOS
06.020.0726-0 | MONTAGEM E ASSENTAMENTO DE PECAS DE ACO,POR JUNTA SOLDADA DE | UN |  | 23.81
3" DE DIAMETRO,INCLUSIVE SOLDA, EXCLUSIVE FORNECIMENTO DAS
PECAS
00247 | ELETRODO P/SOLDA ACO (AWS E-7018), IND.P/ESTRUT.RIGIDAS, VAS | KG | 0.053 | 34.83 | 0 | 1.846
OS PRESSAO, CONST.NAVAIS, ACOS FUND.ACOS DESC.C/DIAM.4MM
00724 | TARIFA DE ENERGIA ELETRICA, TIPO COMERCIAL | KWH | 0.25 | 1.0775 | 0 | 0.2694
01943 | MAO-DE-OBRA DE AJUDANTE DE SOLDADOR, INCLUSIVE ENCARGOS SOCI | H | 0.467 | 20.37 | 8.15 | 10.2881
AIS
01944 | MAO-DE-OBRA DE SOLDADOR DA CONSTRUCAO CIVIL, INCLUSIVE ENCAR | H | 0.367 | 28.76 | 8.15 | 11.4151
GOS SOCIAIS
06.020.0726-A | MONTAGEM E ASSENTAMENTO DE PECAS DE ACO,POR JUNTA SOLDADA DE | UN |  | 20.92
3" DE DIAMETRO,INCLUSIVE SOLDA, EXCLUSIVE FORNECIMENTO DAS
PECAS
00247 | ELETRODO P/SOLDA ACO (AWS E-7018), IND.P/ESTRUT.RIGIDAS, VAS | KG | 0.053 | 34.83 | 0 | 1.846
OS PRESSAO, CONST.NAVAIS, ACOS FUND.ACOS DESC.C/DIAM.4MM
00724 | TARIFA DE ENERGIA ELETRICA, TIPO COMERCIAL | KWH | 0.25 | 1.0775 | 0 | 0.2694
20006 | MAO-DE-OBRA DE AJUDANTE DE SOLDADOR, INCLUSIVE ENCARGOS SOCI | H | 0.467 | 17.65 | 8.15 | 8.9143
AIS DESONERADOS
20134 | MAO-DE-OBRA DE SOLDADOR DA CONSTRUCAO CIVIL, INCLUSIVE ENCAR | H | 0.367 | 24.92 | 8.15 | 9.891
GOS SOCIAIS DESONERADOS
06.020.0727-0 | MONTAGEM E ASSENTAMENTO DE PECAS DE ACO,POR JUNTA SOLDADA DE | UN |  | 29.48
4" DE DIAMETRO,INCLUSIVE SOLDA, EXCLUSIVE FORNECIMENTO DAS
PECAS
00247 | ELETRODO P/SOLDA ACO (AWS E-7018), IND.P/ESTRUT.RIGIDAS, VAS | KG | 0.083 | 34.83 | 0 | 2.8909
OS PRESSAO, CONST.NAVAIS, ACOS FUND.ACOS DESC.C/DIAM.4MM
00724 | TARIFA DE ENERGIA ELETRICA, TIPO COMERCIAL | KWH | 0.333 | 1.0775 | 0 | 0.3588
01943 | MAO-DE-OBRA DE AJUDANTE DE SOLDADOR, INCLUSIVE ENCARGOS SOCI | H | 0.533 | 20.37 | 8.15 | 11.7421
AIS
01944 | MAO-DE-OBRA DE SOLDADOR DA CONSTRUCAO CIVIL, INCLUSIVE ENCAR | H | 0.466 | 28.76 | 8.15 | 14.4944
GOS SOCIAIS
06.020.0727-A | MONTAGEM E ASSENTAMENTO DE PECAS DE ACO,POR JUNTA SOLDADA DE | UN |  | 25.98
4" DE DIAMETRO,INCLUSIVE SOLDA, EXCLUSIVE FORNECIMENTO DAS
PECAS
00247 | ELETRODO P/SOLDA ACO (AWS E-7018), IND.P/ESTRUT.RIGIDAS, VAS | KG | 0.083 | 34.83 | 0 | 2.8909
OS PRESSAO, CONST.NAVAIS, ACOS FUND.ACOS DESC.C/DIAM.4MM
00724 | TARIFA DE ENERGIA ELETRICA, TIPO COMERCIAL | KWH | 0.333 | 1.0775 | 0 | 0.3588
20006 | MAO-DE-OBRA DE AJUDANTE DE SOLDADOR, INCLUSIVE ENCARGOS SOCI | H | 0.533 | 17.65 | 8.15 | 10.1742
AIS DESONERADOS
20134 | MAO-DE-OBRA DE SOLDADOR DA CONSTRUCAO CIVIL, INCLUSIVE ENCAR | H | 0.466 | 24.92 | 8.15 | 12.5592
GOS SOCIAIS DESONERADOS
06.020.0735-0 | MONTAGEM E ASSENTAMENTO DE PECAS DE CHAPA DE ACO DE 3/16" DE | UN |  | 174.69
ESPESSURA,POR JUNTA SOLDADA,DE 150MM DE DIAMETRO,INCLUSIVE
SOLDA,EXCLUSIVE FORNECIMENTO DAS PECAS E DOS MATERIAIS DE RE
VESTIMENTO DAS JUNTAS
00165 | OXIGENIO, EM GARRAFAS DE 9,3M3 | M3 | 0.052 | 10.3 | 0 | 0.5356
00171 | ACETILENO EM CILINDRO DE 9KG | KG | 0.011 | 95.79 | 0 | 1.0537
01944 | MAO-DE-OBRA DE SOLDADOR DA CONSTRUCAO CIVIL, INCLUSIVE ENCAR | H | 0.097 | 28.76 | 3 | 2.8734
GOS SOCIAIS
01993 | MAO-DE-OBRA DE BOMBEIRO HIDRAULICO DA CONSTRUCAO CIVIL, INCL | H | 0.97 | 26.73 | 3 | 26.7059
USIVE ENCARGOS SOCIAIS
01999 | MAO-DE-OBRA DE SERVENTE DA CONSTRUCAO CIVIL, INCLUSIVE ENCAR | H | 1.5 | 19.33 | 3 | 29.8649
GOS SOCIAIS
03486 | SOLDA TOPO 3/16",CONVERSOR A DIESEL | M | 0.94 | 120.9175 | 0 | 113.6625
06.020.0735-A | MONTAGEM E ASSENTAMENTO DE PECAS DE CHAPA DE ACO DE 3/16" DE | UN |  | 158.48
ESPESSURA,POR JUNTA SOLDADA,DE 150MM DE DIAMETRO,INCLUSIVE
SOLDA,EXCLUSIVE FORNECIMENTO DAS PECAS E DOS MATERIAIS DE RE
VESTIMENTO DAS JUNTAS
00165 | OXIGENIO, EM GARRAFAS DE 9,3M3 | M3 | 0.052 | 10.3 | 0 | 0.5356
00171 | ACETILENO EM CILINDRO DE 9KG | KG | 0.011 | 95.79 | 0 | 1.0537
20039 | MAO-DE-OBRA DE BOMBEIRO HIDRAULICO DA CONSTRUCAO CIVIL, INCL | H | 0.97 | 23.16 | 3 | 23.1392
USIVE ENCARGOS SOCIAIS DESONERADOS
20132 | MAO-DE-OBRA DE SERVENTE DA CONSTRUCAO CIVIL, INCLUSIVE ENCAR | H | 1.5 | 16.75 | 3 | 25.8788
GOS SOCIAIS DESONERADOS
20134 | MAO-DE-OBRA DE SOLDADOR DA CONSTRUCAO CIVIL, INCLUSIVE ENCAR | H | 0.097 | 24.92 | 3 | 2.4898
GOS SOCIAIS DESONERADOS
30106 | SOLDA TOPO 3/16",CONVERSOR A DIESEL | M | 0.94 | 112.1172 | 0 | 105.3902
06.020.0736-0 | MONTAGEM E ASSENTAMENTO DE PECAS DE CHAPA DE ACO DE 3/16" DE | UN |  | 215.36
ESPESSURA,POR JUNTA SOLDADA,DE 200MM DE DIAMETRO,INCLUSIVE
SOLDA,EXCLUSIVE FORNECIMENTO DAS PECAS E DOS MATERIAIS DE RE
VESTIMENTO DAS JUNTAS
00165 | OXIGENIO, EM GARRAFAS DE 9,3M3 | M3 | 0.07 | 10.3 | 0 | 0.721
00171 | ACETILENO EM CILINDRO DE 9KG | KG | 0.015 | 95.79 | 0 | 1.4369
01944 | MAO-DE-OBRA DE SOLDADOR DA CONSTRUCAO CIVIL, INCLUSIVE ENCAR | H | 0.099 | 28.76 | 3 | 2.9327
GOS SOCIAIS
01993 | MAO-DE-OBRA DE BOMBEIRO HIDRAULICO DA CONSTRUCAO CIVIL, INCL | H | 0.99 | 26.73 | 3 | 27.2566
USIVE ENCARGOS SOCIAIS
01999 | MAO-DE-OBRA DE SERVENTE DA CONSTRUCAO CIVIL, INCLUSIVE ENCAR | H | 1.54 | 19.33 | 3 | 30.6612
GOS SOCIAIS
03486 | SOLDA TOPO 3/16",CONVERSOR A DIESEL | M | 1.26 | 120.9175 | 0 | 152.3561
06.020.0736-A | MONTAGEM E ASSENTAMENTO DE PECAS DE CHAPA DE ACO DE 3/16" DE | UN |  | 196.15
ESPESSURA,POR JUNTA SOLDADA,DE 200MM DE DIAMETRO,INCLUSIVE
SOLDA,EXCLUSIVE FORNECIMENTO DAS PECAS E DOS MATERIAIS DE RE
VESTIMENTO DAS JUNTAS
00165 | OXIGENIO, EM GARRAFAS DE 9,3M3 | M3 | 0.07 | 10.3 | 0 | 0.721
00171 | ACETILENO EM CILINDRO DE 9KG | KG | 0.015 | 95.79 | 0 | 1.4369
20039 | MAO-DE-OBRA DE BOMBEIRO HIDRAULICO DA CONSTRUCAO CIVIL, INCL | H | 0.99 | 23.16 | 3 | 23.6163
USIVE ENCARGOS SOCIAIS DESONERADOS
20132 | MAO-DE-OBRA DE SERVENTE DA CONSTRUCAO CIVIL, INCLUSIVE ENCAR | H | 1.54 | 16.75 | 3 | 26.5689
GOS SOCIAIS DESONERADOS
20134 | MAO-DE-OBRA DE SOLDADOR DA CONSTRUCAO CIVIL, INCLUSIVE ENCAR | H | 0.099 | 24.92 | 3 | 2.5411
GOS SOCIAIS DESONERADOS
30106 | SOLDA TOPO 3/16",CONVERSOR A DIESEL | M | 1.26 | 112.1172 | 0 | 141.2677
06.020.0737-0 | MONTAGEM E ASSENTAMENTO DE PECAS DE CHAPA DE ACO DE 3/16" DE | UN |  | 253.4
ESPESSURA,POR JUNTA SOLDADA,DE 250MM DE DIAMETRO,INCLUSIVE
SOLDA,EXCLUSIVE FORNECIMENTO DAS PECAS E DOS MATERIAIS DE RE
VESTIMENTO DAS JUNTAS
00165 | OXIGENIO, EM GARRAFAS DE 9,3M3 | M3 | 0.087 | 10.3 | 0 | 0.8961
00171 | ACETILENO EM CILINDRO DE 9KG | KG | 0.019 | 95.79 | 0 | 1.82
01944 | MAO-DE-OBRA DE SOLDADOR DA CONSTRUCAO CIVIL, INCLUSIVE ENCAR | H | 0.099 | 28.76 | 3 | 2.9327
GOS SOCIAIS
01993 | MAO-DE-OBRA DE BOMBEIRO HIDRAULICO DA CONSTRUCAO CIVIL, INCL | H | 0.99 | 26.73 | 3 | 27.2566
USIVE ENCARGOS SOCIAIS
01999 | MAO-DE-OBRA DE SERVENTE DA CONSTRUCAO CIVIL, INCLUSIVE ENCAR | H | 1.54 | 19.33 | 3 | 30.6612
GOS SOCIAIS
03486 | SOLDA TOPO 3/16",CONVERSOR A DIESEL | M | 1.57 | 120.9175 | 0 | 189.8405
06.020.0737-A | MONTAGEM E ASSENTAMENTO DE PECAS DE CHAPA DE ACO DE 3/16" DE | UN |  | 231.46
ESPESSURA,POR JUNTA SOLDADA,DE 250MM DE DIAMETRO,INCLUSIVE
SOLDA,EXCLUSIVE FORNECIMENTO DAS PECAS E DOS MATERIAIS DE RE
VESTIMENTO DAS JUNTAS
00165 | OXIGENIO, EM GARRAFAS DE 9,3M3 | M3 | 0.087 | 10.3 | 0 | 0.8961
00171 | ACETILENO EM CILINDRO DE 9KG | KG | 0.019 | 95.79 | 0 | 1.82
20039 | MAO-DE-OBRA DE BOMBEIRO HIDRAULICO DA CONSTRUCAO CIVIL, INCL | H | 0.99 | 23.16 | 3 | 23.6163
USIVE ENCARGOS SOCIAIS DESONERADOS
20132 | MAO-DE-OBRA DE SERVENTE DA CONSTRUCAO CIVIL, INCLUSIVE ENCAR | H | 1.54 | 16.75 | 3 | 26.5689
GOS SOCIAIS DESONERADOS
20134 | MAO-DE-OBRA DE SOLDADOR DA CONSTRUCAO CIVIL, INCLUSIVE ENCAR | H | 0.099 | 24.92 | 3 | 2.5411
GOS SOCIAIS DESONERADOS
30106 | SOLDA TOPO 3/16",CONVERSOR A DIESEL | M | 1.57 | 112.1172 | 0 | 176.024
06.020.0738-0 | MONTAGEM E ASSENTAMENTO DE PECAS DE CHAPA DE ACO DE 3/16" DE | UN |  | 296.98
ESPESSURA,POR JUNTA SOLDADA,DE 300MM DE DIAMETRO,INCLUSIVE
SOLDA,EXCLUSIVE FORNECIMENTO DAS PECAS E DOS MATERIAIS DE RE
VESTIMENTO DAS JUNTAS
00165 | OXIGENIO, EM GARRAFAS DE 9,3M3 | M3 | 0.104 | 10.3 | 0 | 1.0712
00171 | ACETILENO EM CILINDRO DE 9KG | KG | 0.023 | 95.79 | 0 | 2.2032
01944 | MAO-DE-OBRA DE SOLDADOR DA CONSTRUCAO CIVIL, INCLUSIVE ENCAR | H | 0.108 | 28.76 | 3 | 3.1993
GOS SOCIAIS
01993 | MAO-DE-OBRA DE BOMBEIRO HIDRAULICO DA CONSTRUCAO CIVIL, INCL | H | 1.08 | 26.73 | 3 | 29.7345
USIVE ENCARGOS SOCIAIS
01999 | MAO-DE-OBRA DE SERVENTE DA CONSTRUCAO CIVIL, INCLUSIVE ENCAR | H | 1.68 | 19.33 | 3 | 33.4486
GOS SOCIAIS
03486 | SOLDA TOPO 3/16",CONVERSOR A DIESEL | M | 1.88 | 120.9175 | 0 | 227.3249
06.020.0738-A | MONTAGEM E ASSENTAMENTO DE PECAS DE CHAPA DE ACO DE 3/16" DE | UN |  | 271.57
ESPESSURA,POR JUNTA SOLDADA,DE 300MM DE DIAMETRO,INCLUSIVE
SOLDA,EXCLUSIVE FORNECIMENTO DAS PECAS E DOS MATERIAIS DE RE
VESTIMENTO DAS JUNTAS
00165 | OXIGENIO, EM GARRAFAS DE 9,3M3 | M3 | 0.104 | 10.3 | 0 | 1.0712
00171 | ACETILENO EM CILINDRO DE 9KG | KG | 0.023 | 95.79 | 0 | 2.2032
20039 | MAO-DE-OBRA DE BOMBEIRO HIDRAULICO DA CONSTRUCAO CIVIL, INCL | H | 1.08 | 23.16 | 3 | 25.7632
USIVE ENCARGOS SOCIAIS DESONERADOS
20132 | MAO-DE-OBRA DE SERVENTE DA CONSTRUCAO CIVIL, INCLUSIVE ENCAR | H | 1.68 | 16.75 | 3 | 28.9842
GOS SOCIAIS DESONERADOS
20134 | MAO-DE-OBRA DE SOLDADOR DA CONSTRUCAO CIVIL, INCLUSIVE ENCAR | H | 0.108 | 24.92 | 3 | 2.7721
GOS SOCIAIS DESONERADOS
30106 | SOLDA TOPO 3/16",CONVERSOR A DIESEL | M | 1.88 | 112.1172 | 0 | 210.7803
06.020.0739-0 | MONTAGEM E ASSENTAMENTO DE PECAS DE CHAPA DE ACO DE 3/16" DE | UN |  | 336.05
ESPESSURA,POR JUNTA SOLDADA,DE 350MM DE DIAMETRO,INCLUSIVE
SOLDA,EXCLUSIVE FORNECIMENTO DAS PECAS E DOS MATERIAIS DE RE
VESTIMENTO DAS JUNTAS
00165 | OXIGENIO, EM GARRAFAS DE 9,3M3 | M3 | 0.104 | 10.3 | 0 | 1.0712
00171 | ACETILENO EM CILINDRO DE 9KG | KG | 0.027 | 95.79 | 0 | 2.5863
01944 | MAO-DE-OBRA DE SOLDADOR DA CONSTRUCAO CIVIL, INCLUSIVE ENCAR | H | 0.108 | 28.76 | 3 | 3.1993
GOS SOCIAIS
01993 | MAO-DE-OBRA DE BOMBEIRO HIDRAULICO DA CONSTRUCAO CIVIL, INCL | H | 1.08 | 26.73 | 3 | 29.7345
USIVE ENCARGOS SOCIAIS
01999 | MAO-DE-OBRA DE SERVENTE DA CONSTRUCAO CIVIL, INCLUSIVE ENCAR | H | 1.68 | 19.33 | 3 | 33.4486
GOS SOCIAIS
03486 | SOLDA TOPO 3/16",CONVERSOR A DIESEL | M | 2.2 | 120.9175 | 0 | 266.0185
06.020.0739-A | MONTAGEM E ASSENTAMENTO DE PECAS DE CHAPA DE ACO DE 3/16" DE | UN |  | 307.83
ESPESSURA,POR JUNTA SOLDADA,DE 350MM DE DIAMETRO,INCLUSIVE
SOLDA,EXCLUSIVE FORNECIMENTO DAS PECAS E DOS MATERIAIS DE RE
VESTIMENTO DAS JUNTAS
00165 | OXIGENIO, EM GARRAFAS DE 9,3M3 | M3 | 0.104 | 10.3 | 0 | 1.0712
00171 | ACETILENO EM CILINDRO DE 9KG | KG | 0.027 | 95.79 | 0 | 2.5863
20039 | MAO-DE-OBRA DE BOMBEIRO HIDRAULICO DA CONSTRUCAO CIVIL, INCL | H | 1.08 | 23.16 | 3 | 25.7632
USIVE ENCARGOS SOCIAIS DESONERADOS
20132 | MAO-DE-OBRA DE SERVENTE DA CONSTRUCAO CIVIL, INCLUSIVE ENCAR | H | 1.68 | 16.75 | 3 | 28.9842
GOS SOCIAIS DESONERADOS
20134 | MAO-DE-OBRA DE SOLDADOR DA CONSTRUCAO CIVIL, INCLUSIVE ENCAR | H | 0.108 | 24.92 | 3 | 2.7721
GOS SOCIAIS DESONERADOS
30106 | SOLDA TOPO 3/16",CONVERSOR A DIESEL | M | 2.2 | 112.1172 | 0 | 246.6578
06.020.0740-0 | MONTAGEM E ASSENTAMENTO DE PECAS DE CHAPA DE ACO DE 3/16" DE | UN |  | 380.81
ESPESSURA,POR JUNTA SOLDADA,DE 400MM DE DIAMETRO,INCLUSIVE
SOLDA,EXCLUSIVE FORNECIMENTO DAS PECAS E DOS MATERIAIS DE RE
VESTIMENTO DAS JUNTAS
00165 | OXIGENIO, EM GARRAFAS DE 9,3M3 | M3 | 0.119 | 10.3 | 0 | 1.2257
00171 | ACETILENO EM CILINDRO DE 9KG | KG | 0.031 | 95.79 | 0 | 2.9695
01944 | MAO-DE-OBRA DE SOLDADOR DA CONSTRUCAO CIVIL, INCLUSIVE ENCAR | H | 0.119 | 28.76 | 3 | 3.5251
GOS SOCIAIS
01993 | MAO-DE-OBRA DE BOMBEIRO HIDRAULICO DA CONSTRUCAO CIVIL, INCL | H | 1.19 | 26.73 | 3 | 32.763
USIVE ENCARGOS SOCIAIS
01999 | MAO-DE-OBRA DE SERVENTE DA CONSTRUCAO CIVIL, INCLUSIVE ENCAR | H | 1.85 | 19.33 | 3 | 36.8333
GOS SOCIAIS
03486 | SOLDA TOPO 3/16",CONVERSOR A DIESEL | M | 2.51 | 120.9175 | 0 | 303.5029
06.020.0740-A | MONTAGEM E ASSENTAMENTO DE PECAS DE CHAPA DE ACO DE 3/16" DE | UN |  | 348.96
ESPESSURA,POR JUNTA SOLDADA,DE 400MM DE DIAMETRO,INCLUSIVE
SOLDA,EXCLUSIVE FORNECIMENTO DAS PECAS E DOS MATERIAIS DE RE
VESTIMENTO DAS JUNTAS
00165 | OXIGENIO, EM GARRAFAS DE 9,3M3 | M3 | 0.119 | 10.3 | 0 | 1.2257
00171 | ACETILENO EM CILINDRO DE 9KG | KG | 0.031 | 95.79 | 0 | 2.9695
20039 | MAO-DE-OBRA DE BOMBEIRO HIDRAULICO DA CONSTRUCAO CIVIL, INCL | H | 1.19 | 23.16 | 3 | 28.3872
USIVE ENCARGOS SOCIAIS DESONERADOS
20132 | MAO-DE-OBRA DE SERVENTE DA CONSTRUCAO CIVIL, INCLUSIVE ENCAR | H | 1.85 | 16.75 | 3 | 31.9171
GOS SOCIAIS DESONERADOS
20134 | MAO-DE-OBRA DE SOLDADOR DA CONSTRUCAO CIVIL, INCLUSIVE ENCAR | H | 0.119 | 24.92 | 3 | 3.0544
GOS SOCIAIS DESONERADOS
30106 | SOLDA TOPO 3/16",CONVERSOR A DIESEL | M | 2.51 | 112.1172 | 0 | 281.4142
06.020.0741-0 | MONTAGEM E ASSENTAMENTO DE PECAS DE CHAPA DE ACO DE 3/16" DE | UN |  | 419.92
ESPESSURA,POR JUNTA SOLDADA,DE 450MM DE DIAMETRO,INCLUSIVE
SOLDA,EXCLUSIVE FORNECIMENTO DAS PECAS E DOS MATERIAIS DE RE
VESTIMENTO DAS JUNTAS
00165 | OXIGENIO, EM GARRAFAS DE 9,3M3 | M3 | 0.156 | 10.3 | 0 | 1.6068
00171 | ACETILENO EM CILINDRO DE 9KG | KG | 0.031 | 95.79 | 0 | 2.9695
01944 | MAO-DE-OBRA DE SOLDADOR DA CONSTRUCAO CIVIL, INCLUSIVE ENCAR | H | 0.12 | 28.76 | 3 | 3.5547
GOS SOCIAIS
01993 | MAO-DE-OBRA DE BOMBEIRO HIDRAULICO DA CONSTRUCAO CIVIL, INCL | H | 1.19 | 26.73 | 3 | 32.763
USIVE ENCARGOS SOCIAIS
01999 | MAO-DE-OBRA DE SERVENTE DA CONSTRUCAO CIVIL, INCLUSIVE ENCAR | H | 1.85 | 19.33 | 3 | 36.8333
GOS SOCIAIS
03486 | SOLDA TOPO 3/16",CONVERSOR A DIESEL | M | 2.83 | 120.9175 | 0 | 342.1965
06.020.0741-A | MONTAGEM E ASSENTAMENTO DE PECAS DE CHAPA DE ACO DE 3/16" DE | UN |  | 385.25
ESPESSURA,POR JUNTA SOLDADA,DE 450MM DE DIAMETRO,INCLUSIVE
SOLDA,EXCLUSIVE FORNECIMENTO DAS PECAS E DOS MATERIAIS DE RE
VESTIMENTO DAS JUNTAS
00165 | OXIGENIO, EM GARRAFAS DE 9,3M3 | M3 | 0.156 | 10.3 | 0 | 1.6068
00171 | ACETILENO EM CILINDRO DE 9KG | KG | 0.031 | 95.79 | 0 | 2.9695
20039 | MAO-DE-OBRA DE BOMBEIRO HIDRAULICO DA CONSTRUCAO CIVIL, INCL | H | 1.19 | 23.16 | 3 | 28.3872
USIVE ENCARGOS SOCIAIS DESONERADOS
20132 | MAO-DE-OBRA DE SERVENTE DA CONSTRUCAO CIVIL, INCLUSIVE ENCAR | H | 1.85 | 16.75 | 3 | 31.9171
GOS SOCIAIS DESONERADOS
20134 | MAO-DE-OBRA DE SOLDADOR DA CONSTRUCAO CIVIL, INCLUSIVE ENCAR | H | 0.12 | 24.92 | 3 | 3.0801
GOS SOCIAIS DESONERADOS
30106 | SOLDA TOPO 3/16",CONVERSOR A DIESEL | M | 2.83 | 112.1172 | 0 | 317.2917
06.020.0742-0 | MONTAGEM E ASSENTAMENTO DE PECAS DE CHAPA DE ACO DE 3/16" DE | UN |  | 460.98
ESPESSURA,POR JUNTA SOLDADA,DE 500MM DE DIAMETRO,INCLUSIVE
SOLDA,EXCLUSIVE FORNECIMENTO DAS PECAS E DOS MATERIAIS DE RE
VESTIMENTO DAS JUNTAS
00165 | OXIGENIO, EM GARRAFAS DE 9,3M3 | M3 | 0.173 | 10.3 | 0 | 1.7819
00171 | ACETILENO EM CILINDRO DE 9KG | KG | 0.035 | 95.79 | 0 | 3.3527
01944 | MAO-DE-OBRA DE SOLDADOR DA CONSTRUCAO CIVIL, INCLUSIVE ENCAR | H | 0.13 | 28.76 | 3 | 3.851
GOS SOCIAIS
01993 | MAO-DE-OBRA DE BOMBEIRO HIDRAULICO DA CONSTRUCAO CIVIL, INCL | H | 1.26 | 26.73 | 3 | 34.6902
USIVE ENCARGOS SOCIAIS
01999 | MAO-DE-OBRA DE SERVENTE DA CONSTRUCAO CIVIL, INCLUSIVE ENCAR | H | 1.89 | 19.33 | 3 | 37.6297
GOS SOCIAIS
03486 | SOLDA TOPO 3/16",CONVERSOR A DIESEL | M | 3.14 | 120.9175 | 0 | 379.681
06.020.0742-A | MONTAGEM E ASSENTAMENTO DE PECAS DE CHAPA DE ACO DE 3/16" DE | UN |  | 423.18
ESPESSURA,POR JUNTA SOLDADA,DE 500MM DE DIAMETRO,INCLUSIVE
SOLDA,EXCLUSIVE FORNECIMENTO DAS PECAS E DOS MATERIAIS DE RE
VESTIMENTO DAS JUNTAS
00165 | OXIGENIO, EM GARRAFAS DE 9,3M3 | M3 | 0.173 | 10.3 | 0 | 1.7819
00171 | ACETILENO EM CILINDRO DE 9KG | KG | 0.035 | 95.79 | 0 | 3.3527
20039 | MAO-DE-OBRA DE BOMBEIRO HIDRAULICO DA CONSTRUCAO CIVIL, INCL | H | 1.26 | 23.16 | 3 | 30.057
USIVE ENCARGOS SOCIAIS DESONERADOS
20132 | MAO-DE-OBRA DE SERVENTE DA CONSTRUCAO CIVIL, INCLUSIVE ENCAR | H | 1.89 | 16.75 | 3 | 32.6072
GOS SOCIAIS DESONERADOS
20134 | MAO-DE-OBRA DE SOLDADOR DA CONSTRUCAO CIVIL, INCLUSIVE ENCAR | H | 0.13 | 24.92 | 3 | 3.3368
GOS SOCIAIS DESONERADOS
30106 | SOLDA TOPO 3/16",CONVERSOR A DIESEL | M | 3.14 | 112.1172 | 0 | 352.048
06.020.0745-0 | MONTAGEM E ASSENTAMENTO DE PECAS DE CHAPA DE ACO DE 1/4" DE | UN |  | 203.68
ESPESSURA,POR JUNTA SOLDADA,DE 150MM DE DIAMETRO,INCLUSIVE S
OLDA,EXCLUSIVE FORNECIMENTO DAS PECAS E DOS MATERIAIS DE REV
ESTIMENTO DAS JUNTAS
00165 | OXIGENIO, EM GARRAFAS DE 9,3M3 | M3 | 0.07 | 10.3 | 0 | 0.721
00171 | ACETILENO EM CILINDRO DE 9KG | KG | 0.015 | 95.79 | 0 | 1.4369
01872 | SOLDA TOPO 1/4",CONVERSOR A DIESEL | M | 0.94 | 151.147 | 0 | 142.0782
01944 | MAO-DE-OBRA DE SOLDADOR DA CONSTRUCAO CIVIL, INCLUSIVE ENCAR | H | 0.097 | 28.76 | 3 | 2.8734
GOS SOCIAIS
01993 | MAO-DE-OBRA DE BOMBEIRO HIDRAULICO DA CONSTRUCAO CIVIL, INCL | H | 0.97 | 26.73 | 3 | 26.7059
USIVE ENCARGOS SOCIAIS
01999 | MAO-DE-OBRA DE SERVENTE DA CONSTRUCAO CIVIL, INCLUSIVE ENCAR | H | 1.5 | 19.33 | 3 | 29.8649
GOS SOCIAIS
06.020.0745-A | MONTAGEM E ASSENTAMENTO DE PECAS DE CHAPA DE ACO DE 1/4" DE | UN |  | 185.4
ESPESSURA,POR JUNTA SOLDADA,DE 150MM DE DIAMETRO,INCLUSIVE S
OLDA,EXCLUSIVE FORNECIMENTO DAS PECAS E DOS MATERIAIS DE REV
ESTIMENTO DAS JUNTAS
00165 | OXIGENIO, EM GARRAFAS DE 9,3M3 | M3 | 0.07 | 10.3 | 0 | 0.721
00171 | ACETILENO EM CILINDRO DE 9KG | KG | 0.015 | 95.79 | 0 | 1.4369
20039 | MAO-DE-OBRA DE BOMBEIRO HIDRAULICO DA CONSTRUCAO CIVIL, INCL | H | 0.97 | 23.16 | 3 | 23.1392
USIVE ENCARGOS SOCIAIS DESONERADOS
20132 | MAO-DE-OBRA DE SERVENTE DA CONSTRUCAO CIVIL, INCLUSIVE ENCAR | H | 1.5 | 16.75 | 3 | 25.8788
GOS SOCIAIS DESONERADOS
20134 | MAO-DE-OBRA DE SOLDADOR DA CONSTRUCAO CIVIL, INCLUSIVE ENCAR | H | 0.097 | 24.92 | 3 | 2.4898
GOS SOCIAIS DESONERADOS
30107 | SOLDA TOPO 1/4",CONVERSOR A DIESEL | M | 0.94 | 140.1466 | 0 | 131.7378
06.020.0746-0 | MONTAGEM E ASSENTAMENTO DE PECAS DE CHAPA DE ACO DE 1/4" DE | UN |  | 254.17
ESPESSURA,POR JUNTA SOLDADA,DE 200MM DE DIAMETRO,INCLUSIVE S
OLDA,EXCLUSIVE FORNECIMENTO DAS PECAS E DOS MATERIAIS DE REV
ESTIMENTO DAS JUNTAS
00165 | OXIGENIO, EM GARRAFAS DE 9,3M3 | M3 | 0.094 | 10.3 | 0 | 0.9682
00171 | ACETILENO EM CILINDRO DE 9KG | KG | 0.02 | 95.79 | 0 | 1.9158
01872 | SOLDA TOPO 1/4",CONVERSOR A DIESEL | M | 1.26 | 151.147 | 0 | 190.4452
01944 | MAO-DE-OBRA DE SOLDADOR DA CONSTRUCAO CIVIL, INCLUSIVE ENCAR | H | 0.099 | 28.76 | 3 | 2.9327
GOS SOCIAIS
01993 | MAO-DE-OBRA DE BOMBEIRO HIDRAULICO DA CONSTRUCAO CIVIL, INCL | H | 0.99 | 26.73 | 3 | 27.2566
USIVE ENCARGOS SOCIAIS
01999 | MAO-DE-OBRA DE SERVENTE DA CONSTRUCAO CIVIL, INCLUSIVE ENCAR | H | 1.54 | 19.33 | 3 | 30.6612
GOS SOCIAIS
06.020.0746-A | MONTAGEM E ASSENTAMENTO DE PECAS DE CHAPA DE ACO DE 1/4" DE | UN |  | 232.19
ESPESSURA,POR JUNTA SOLDADA,DE 200MM DE DIAMETRO,INCLUSIVE S
OLDA,EXCLUSIVE FORNECIMENTO DAS PECAS E DOS MATERIAIS DE REV
ESTIMENTO DAS JUNTAS
00165 | OXIGENIO, EM GARRAFAS DE 9,3M3 | M3 | 0.094 | 10.3 | 0 | 0.9682
00171 | ACETILENO EM CILINDRO DE 9KG | KG | 0.02 | 95.79 | 0 | 1.9158
20039 | MAO-DE-OBRA DE BOMBEIRO HIDRAULICO DA CONSTRUCAO CIVIL, INCL | H | 0.99 | 23.16 | 3 | 23.6163
USIVE ENCARGOS SOCIAIS DESONERADOS
20132 | MAO-DE-OBRA DE SERVENTE DA CONSTRUCAO CIVIL, INCLUSIVE ENCAR | H | 1.54 | 16.75 | 3 | 26.5689
GOS SOCIAIS DESONERADOS
20134 | MAO-DE-OBRA DE SOLDADOR DA CONSTRUCAO CIVIL, INCLUSIVE ENCAR | H | 0.099 | 24.92 | 3 | 2.5411
GOS SOCIAIS DESONERADOS
30107 | SOLDA TOPO 1/4",CONVERSOR A DIESEL | M | 1.26 | 140.1466 | 0 | 176.5847
06.020.0747-0 | MONTAGEM E ASSENTAMENTO DE PECAS DE CHAPA DE ACO DE 1/4" DE | UN |  | 301.75
ESPESSURA,POR JUNTA SOLDADA,DE 250MM DE DIAMETRO,INCLUSIVE S
OLDA,EXCLUSIVE FORNECIMENTO DAS PECAS E DOS MATERIAIS DE REV
ESTIMENTO DAS JUNTAS
00165 | OXIGENIO, EM GARRAFAS DE 9,3M3 | M3 | 0.117 | 10.3 | 0 | 1.2051
00171 | ACETILENO EM CILINDRO DE 9KG | KG | 0.025 | 95.79 | 0 | 2.3948
01872 | SOLDA TOPO 1/4",CONVERSOR A DIESEL | M | 1.57 | 151.147 | 0 | 237.3008
01944 | MAO-DE-OBRA DE SOLDADOR DA CONSTRUCAO CIVIL, INCLUSIVE ENCAR | H | 0.099 | 28.76 | 3 | 2.9327
GOS SOCIAIS
01993 | MAO-DE-OBRA DE BOMBEIRO HIDRAULICO DA CONSTRUCAO CIVIL, INCL | H | 0.99 | 26.73 | 3 | 27.2566
USIVE ENCARGOS SOCIAIS
01999 | MAO-DE-OBRA DE SERVENTE DA CONSTRUCAO CIVIL, INCLUSIVE ENCAR | H | 1.54 | 19.33 | 3 | 30.6612
GOS SOCIAIS
06.020.0747-A | MONTAGEM E ASSENTAMENTO DE PECAS DE CHAPA DE ACO DE 1/4" DE | UN |  | 276.35
ESPESSURA,POR JUNTA SOLDADA,DE 250MM DE DIAMETRO,INCLUSIVE S
OLDA,EXCLUSIVE FORNECIMENTO DAS PECAS E DOS MATERIAIS DE REV
ESTIMENTO DAS JUNTAS
00165 | OXIGENIO, EM GARRAFAS DE 9,3M3 | M3 | 0.117 | 10.3 | 0 | 1.2051
00171 | ACETILENO EM CILINDRO DE 9KG | KG | 0.025 | 95.79 | 0 | 2.3948
20039 | MAO-DE-OBRA DE BOMBEIRO HIDRAULICO DA CONSTRUCAO CIVIL, INCL | H | 0.99 | 23.16 | 3 | 23.6163
USIVE ENCARGOS SOCIAIS DESONERADOS
20132 | MAO-DE-OBRA DE SERVENTE DA CONSTRUCAO CIVIL, INCLUSIVE ENCAR | H | 1.54 | 16.75 | 3 | 26.5689
GOS SOCIAIS DESONERADOS
20134 | MAO-DE-OBRA DE SOLDADOR DA CONSTRUCAO CIVIL, INCLUSIVE ENCAR | H | 0.099 | 24.92 | 3 | 2.5411
GOS SOCIAIS DESONERADOS
30107 | SOLDA TOPO 1/4",CONVERSOR A DIESEL | M | 1.57 | 140.1466 | 0 | 220.0302
06.020.0748-0 | MONTAGEM E ASSENTAMENTO DE PECAS DE CHAPA DE ACO DE 1/4" DE | UN |  | 354.85
ESPESSURA,POR JUNTA SOLDADA,DE 300MM DE DIAMETRO,INCLUSIVE S
OLDA,EXCLUSIVE FORNECIMENTO DAS PECAS E DOS MATERIAIS DE REV
ESTIMENTO DAS JUNTAS
00165 | OXIGENIO, EM GARRAFAS DE 9,3M3 | M3 | 0.14 | 10.3 | 0 | 1.442
00171 | ACETILENO EM CILINDRO DE 9KG | KG | 0.03 | 95.79 | 0 | 2.8737
01872 | SOLDA TOPO 1/4",CONVERSOR A DIESEL | M | 1.88 | 151.147 | 0 | 284.1564
01944 | MAO-DE-OBRA DE SOLDADOR DA CONSTRUCAO CIVIL, INCLUSIVE ENCAR | H | 0.108 | 28.76 | 3 | 3.1993
GOS SOCIAIS
01993 | MAO-DE-OBRA DE BOMBEIRO HIDRAULICO DA CONSTRUCAO CIVIL, INCL | H | 1.08 | 26.73 | 3 | 29.7345
USIVE ENCARGOS SOCIAIS
01999 | MAO-DE-OBRA DE SERVENTE DA CONSTRUCAO CIVIL, INCLUSIVE ENCAR | H | 1.68 | 19.33 | 3 | 33.4486
GOS SOCIAIS
06.020.0748-A | MONTAGEM E ASSENTAMENTO DE PECAS DE CHAPA DE ACO DE 1/4" DE | UN |  | 325.31
ESPESSURA,POR JUNTA SOLDADA,DE 300MM DE DIAMETRO,INCLUSIVE S
OLDA,EXCLUSIVE FORNECIMENTO DAS PECAS E DOS MATERIAIS DE REV
ESTIMENTO DAS JUNTAS
00165 | OXIGENIO, EM GARRAFAS DE 9,3M3 | M3 | 0.14 | 10.3 | 0 | 1.442
00171 | ACETILENO EM CILINDRO DE 9KG | KG | 0.03 | 95.79 | 0 | 2.8737
20039 | MAO-DE-OBRA DE BOMBEIRO HIDRAULICO DA CONSTRUCAO CIVIL, INCL | H | 1.08 | 23.16 | 3 | 25.7632
USIVE ENCARGOS SOCIAIS DESONERADOS
20132 | MAO-DE-OBRA DE SERVENTE DA CONSTRUCAO CIVIL, INCLUSIVE ENCAR | H | 1.68 | 16.75 | 3 | 28.9842
GOS SOCIAIS DESONERADOS
20134 | MAO-DE-OBRA DE SOLDADOR DA CONSTRUCAO CIVIL, INCLUSIVE ENCAR | H | 0.108 | 24.92 | 3 | 2.7721
GOS SOCIAIS DESONERADOS
30107 | SOLDA TOPO 1/4",CONVERSOR A DIESEL | M | 1.88 | 140.1466 | 0 | 263.4756
06.020.0749-0 | MONTAGEM E ASSENTAMENTO DE PECAS DE CHAPA DE ACO DE 1/4" DE | UN |  | 403.94
ESPESSURA,POR JUNTA SOLDADA,DE 350MM DE DIAMETRO,INCLUSIVE S
OLDA,EXCLUSIVE FORNECIMENTO DAS PECAS E DOS MATERIAIS DE REV
ESTIMENTO DAS JUNTAS
00165 | OXIGENIO, EM GARRAFAS DE 9,3M3 | M3 | 0.164 | 10.3 | 0 | 1.6892
00171 | ACETILENO EM CILINDRO DE 9KG | KG | 0.035 | 95.79 | 0 | 3.3527
01872 | SOLDA TOPO 1/4",CONVERSOR A DIESEL | M | 2.2 | 151.147 | 0 | 332.5234
01944 | MAO-DE-OBRA DE SOLDADOR DA CONSTRUCAO CIVIL, INCLUSIVE ENCAR | H | 0.108 | 28.76 | 3 | 3.1993
GOS SOCIAIS
01993 | MAO-DE-OBRA DE BOMBEIRO HIDRAULICO DA CONSTRUCAO CIVIL, INCL | H | 1.08 | 26.73 | 3 | 29.7345
USIVE ENCARGOS SOCIAIS
01999 | MAO-DE-OBRA DE SERVENTE DA CONSTRUCAO CIVIL, INCLUSIVE ENCAR | H | 1.68 | 19.33 | 3 | 33.4486
GOS SOCIAIS
06.020.0749-A | MONTAGEM E ASSENTAMENTO DE PECAS DE CHAPA DE ACO DE 1/4" DE | UN |  | 370.88
ESPESSURA,POR JUNTA SOLDADA,DE 350MM DE DIAMETRO,INCLUSIVE S
OLDA,EXCLUSIVE FORNECIMENTO DAS PECAS E DOS MATERIAIS DE REV
ESTIMENTO DAS JUNTAS
00165 | OXIGENIO, EM GARRAFAS DE 9,3M3 | M3 | 0.164 | 10.3 | 0 | 1.6892
00171 | ACETILENO EM CILINDRO DE 9KG | KG | 0.035 | 95.79 | 0 | 3.3527
20039 | MAO-DE-OBRA DE BOMBEIRO HIDRAULICO DA CONSTRUCAO CIVIL, INCL | H | 1.08 | 23.16 | 3 | 25.7632
USIVE ENCARGOS SOCIAIS DESONERADOS
20132 | MAO-DE-OBRA DE SERVENTE DA CONSTRUCAO CIVIL, INCLUSIVE ENCAR | H | 1.68 | 16.75 | 3 | 28.9842
GOS SOCIAIS DESONERADOS
20134 | MAO-DE-OBRA DE SOLDADOR DA CONSTRUCAO CIVIL, INCLUSIVE ENCAR | H | 0.108 | 24.92 | 3 | 2.7721
GOS SOCIAIS DESONERADOS
30107 | SOLDA TOPO 1/4",CONVERSOR A DIESEL | M | 2.2 | 140.1466 | 0 | 308.3225
06.020.0750-0 | MONTAGEM E ASSENTAMENTO DE PECAS DE CHAPA DE ACO DE 1/4" DE | UN |  | 458.25
ESPESSURA,POR JUNTA SOLDADA,DE 400MM DE DIAMETRO,INCLUSIVE S
OLDA,EXCLUSIVE FORNECIMENTO DAS PECAS E DOS MATERIAIS DE REV
ESTIMENTO DAS JUNTAS
00165 | OXIGENIO, EM GARRAFAS DE 9,3M3 | M3 | 0.187 | 10.3 | 0 | 1.9261
00171 | ACETILENO EM CILINDRO DE 9KG | KG | 0.04 | 95.79 | 0 | 3.8316
01872 | SOLDA TOPO 1/4",CONVERSOR A DIESEL | M | 2.51 | 151.147 | 0 | 379.379
01944 | MAO-DE-OBRA DE SOLDADOR DA CONSTRUCAO CIVIL, INCLUSIVE ENCAR | H | 0.119 | 28.76 | 3 | 3.5251
GOS SOCIAIS
01993 | MAO-DE-OBRA DE BOMBEIRO HIDRAULICO DA CONSTRUCAO CIVIL, INCL | H | 1.19 | 26.73 | 3 | 32.763
USIVE ENCARGOS SOCIAIS
01999 | MAO-DE-OBRA DE SERVENTE DA CONSTRUCAO CIVIL, INCLUSIVE ENCAR | H | 1.85 | 19.33 | 3 | 36.8333
GOS SOCIAIS
06.020.0750-A | MONTAGEM E ASSENTAMENTO DE PECAS DE CHAPA DE ACO DE 1/4" DE | UN |  | 420.88
ESPESSURA,POR JUNTA SOLDADA,DE 400MM DE DIAMETRO,INCLUSIVE S
OLDA,EXCLUSIVE FORNECIMENTO DAS PECAS E DOS MATERIAIS DE REV
ESTIMENTO DAS JUNTAS
00165 | OXIGENIO, EM GARRAFAS DE 9,3M3 | M3 | 0.187 | 10.3 | 0 | 1.9261
00171 | ACETILENO EM CILINDRO DE 9KG | KG | 0.04 | 95.79 | 0 | 3.8316
20039 | MAO-DE-OBRA DE BOMBEIRO HIDRAULICO DA CONSTRUCAO CIVIL, INCL | H | 1.19 | 23.16 | 3 | 28.3872
USIVE ENCARGOS SOCIAIS DESONERADOS
20132 | MAO-DE-OBRA DE SERVENTE DA CONSTRUCAO CIVIL, INCLUSIVE ENCAR | H | 1.85 | 16.75 | 3 | 31.9171
GOS SOCIAIS DESONERADOS
20134 | MAO-DE-OBRA DE SOLDADOR DA CONSTRUCAO CIVIL, INCLUSIVE ENCAR | H | 0.119 | 24.92 | 3 | 3.0544
GOS SOCIAIS DESONERADOS
30107 | SOLDA TOPO 1/4",CONVERSOR A DIESEL | M | 2.51 | 140.1466 | 0 | 351.768
06.020.0751-0 | MONTAGEM E ASSENTAMENTO DE PECAS DE CHAPA DE ACO DE 1/4" DE | UN |  | 507.36
ESPESSURA,POR JUNTA SOLDADA,DE 450MM DE DIAMETRO,INCLUSIVE S
OLDA,EXCLUSIVE FORNECIMENTO DAS PECAS E DOS MATERIAIS DE REV
ESTIMENTO DAS JUNTAS
00165 | OXIGENIO, EM GARRAFAS DE 9,3M3 | M3 | 0.212 | 10.3 | 0 | 2.1836
00171 | ACETILENO EM CILINDRO DE 9KG | KG | 0.045 | 95.79 | 0 | 4.3106
01872 | SOLDA TOPO 1/4",CONVERSOR A DIESEL | M | 2.83 | 151.147 | 0 | 427.746
01944 | MAO-DE-OBRA DE SOLDADOR DA CONSTRUCAO CIVIL, INCLUSIVE ENCAR | H | 0.119 | 28.76 | 3 | 3.5251
GOS SOCIAIS
01993 | MAO-DE-OBRA DE BOMBEIRO HIDRAULICO DA CONSTRUCAO CIVIL, INCL | H | 1.19 | 26.73 | 3 | 32.763
USIVE ENCARGOS SOCIAIS
01999 | MAO-DE-OBRA DE SERVENTE DA CONSTRUCAO CIVIL, INCLUSIVE ENCAR | H | 1.85 | 19.33 | 3 | 36.8333
GOS SOCIAIS
06.020.0751-A | MONTAGEM E ASSENTAMENTO DE PECAS DE CHAPA DE ACO DE 1/4" DE | UN |  | 466.46
ESPESSURA,POR JUNTA SOLDADA,DE 450MM DE DIAMETRO,INCLUSIVE S
OLDA,EXCLUSIVE FORNECIMENTO DAS PECAS E DOS MATERIAIS DE REV
ESTIMENTO DAS JUNTAS
00165 | OXIGENIO, EM GARRAFAS DE 9,3M3 | M3 | 0.212 | 10.3 | 0 | 2.1836
00171 | ACETILENO EM CILINDRO DE 9KG | KG | 0.045 | 95.79 | 0 | 4.3106
20039 | MAO-DE-OBRA DE BOMBEIRO HIDRAULICO DA CONSTRUCAO CIVIL, INCL | H | 1.19 | 23.16 | 3 | 28.3872
USIVE ENCARGOS SOCIAIS DESONERADOS
20132 | MAO-DE-OBRA DE SERVENTE DA CONSTRUCAO CIVIL, INCLUSIVE ENCAR | H | 1.85 | 16.75 | 3 | 31.9171
GOS SOCIAIS DESONERADOS
20134 | MAO-DE-OBRA DE SOLDADOR DA CONSTRUCAO CIVIL, INCLUSIVE ENCAR | H | 0.119 | 24.92 | 3 | 3.0544
GOS SOCIAIS DESONERADOS
30107 | SOLDA TOPO 1/4",CONVERSOR A DIESEL | M | 2.83 | 140.1466 | 0 | 396.6149
06.020.0752-0 | MONTAGEM E ASSENTAMENTO DE PECAS DE CHAPA DE ACO DE 1/4" DE | UN |  | 558.07
ESPESSURA,POR JUNTA SOLDADA,DE 500MM DE DIAMETRO,INCLUSIVE S
OLDA,EXCLUSIVE FORNECIMENTO DAS PECAS E DOS MATERIAIS DE REV
ESTIMENTO DAS JUNTAS
00165 | OXIGENIO, EM GARRAFAS DE 9,3M3 | M3 | 0.235 | 10.3 | 0 | 2.4205
00171 | ACETILENO EM CILINDRO DE 9KG | KG | 0.05 | 95.79 | 0 | 4.7895
01872 | SOLDA TOPO 1/4",CONVERSOR A DIESEL | M | 3.14 | 151.147 | 0 | 474.6016
01944 | MAO-DE-OBRA DE SOLDADOR DA CONSTRUCAO CIVIL, INCLUSIVE ENCAR | H | 0.124 | 28.76 | 3 | 3.6732
GOS SOCIAIS
01993 | MAO-DE-OBRA DE BOMBEIRO HIDRAULICO DA CONSTRUCAO CIVIL, INCL | H | 1.241 | 26.73 | 3 | 34.1671
USIVE ENCARGOS SOCIAIS
01999 | MAO-DE-OBRA DE SERVENTE DA CONSTRUCAO CIVIL, INCLUSIVE ENCAR | H | 1.93 | 19.33 | 3 | 38.4261
GOS SOCIAIS
06.020.0752-A | MONTAGEM E ASSENTAMENTO DE PECAS DE CHAPA DE ACO DE 1/4" DE | UN |  | 513.35
ESPESSURA,POR JUNTA SOLDADA,DE 500MM DE DIAMETRO,INCLUSIVE S
OLDA,EXCLUSIVE FORNECIMENTO DAS PECAS E DOS MATERIAIS DE REV
ESTIMENTO DAS JUNTAS
00165 | OXIGENIO, EM GARRAFAS DE 9,3M3 | M3 | 0.235 | 10.3 | 0 | 2.4205
00171 | ACETILENO EM CILINDRO DE 9KG | KG | 0.05 | 95.79 | 0 | 4.7895
20039 | MAO-DE-OBRA DE BOMBEIRO HIDRAULICO DA CONSTRUCAO CIVIL, INCL | H | 1.241 | 23.16 | 3 | 29.6038
USIVE ENCARGOS SOCIAIS DESONERADOS
20132 | MAO-DE-OBRA DE SERVENTE DA CONSTRUCAO CIVIL, INCLUSIVE ENCAR | H | 1.93 | 16.75 | 3 | 33.2973
GOS SOCIAIS DESONERADOS
20134 | MAO-DE-OBRA DE SOLDADOR DA CONSTRUCAO CIVIL, INCLUSIVE ENCAR | H | 0.124 | 24.92 | 3 | 3.1828
GOS SOCIAIS DESONERADOS
30107 | SOLDA TOPO 1/4",CONVERSOR A DIESEL | M | 3.14 | 140.1466 | 0 | 440.0603
06.020.0754-0 | MONTAGEM E ASSENTAMENTO DE PECAS DE CHAPA DE ACO DE 1/4" DE | UN |  | 670.45
ESPESSURA,POR JUNTA SOLDADA,DE 600MM DE DIAMETRO,INCLUSIVE S
OLDA,EXCLUSIVE FORNECIMENTO DAS PECAS E DOS MATERIAIS DE REV
ESTIMENTO DAS JUNTAS
00165 | OXIGENIO, EM GARRAFAS DE 9,3M3 | M3 | 0.282 | 10.3 | 0 | 2.9046
00171 | ACETILENO EM CILINDRO DE 9KG | KG | 0.06 | 95.79 | 0 | 5.7474
01114 | ESCAVADEIRA HIDRAULICA,MOTOR DIESEL 111CV,CAPACIDADE 0,78M3 | H | 0.046 | 297.9792 | 0 | 13.707
(CP)
01115 | ESCAVADEIRA HIDRAULICA,MOTOR DIESEL 111CV,CAPACIDADE 0,78M3 | H | 0.015 | 133.7728 | 0 | 2.0066
(CF)
01872 | SOLDA TOPO 1/4",CONVERSOR A DIESEL | M | 3.77 | 151.147 | 0 | 569.8242
01944 | MAO-DE-OBRA DE SOLDADOR DA CONSTRUCAO CIVIL, INCLUSIVE ENCAR | H | 0.124 | 28.76 | 3 | 3.6732
GOS SOCIAIS
01993 | MAO-DE-OBRA DE BOMBEIRO HIDRAULICO DA CONSTRUCAO CIVIL, INCL | H | 1.241 | 26.73 | 3 | 34.1671
USIVE ENCARGOS SOCIAIS
01999 | MAO-DE-OBRA DE SERVENTE DA CONSTRUCAO CIVIL, INCLUSIVE ENCAR | H | 1.93 | 19.33 | 3 | 38.4261
GOS SOCIAIS
06.020.0754-A | MONTAGEM E ASSENTAMENTO DE PECAS DE CHAPA DE ACO DE 1/4" DE | UN |  | 618.55
ESPESSURA,POR JUNTA SOLDADA,DE 600MM DE DIAMETRO,INCLUSIVE S
OLDA,EXCLUSIVE FORNECIMENTO DAS PECAS E DOS MATERIAIS DE REV
ESTIMENTO DAS JUNTAS
00165 | OXIGENIO, EM GARRAFAS DE 9,3M3 | M3 | 0.282 | 10.3 | 0 | 2.9046
00171 | ACETILENO EM CILINDRO DE 9KG | KG | 0.06 | 95.79 | 0 | 5.7474
20039 | MAO-DE-OBRA DE BOMBEIRO HIDRAULICO DA CONSTRUCAO CIVIL, INCL | H | 1.241 | 23.16 | 3 | 29.6038
USIVE ENCARGOS SOCIAIS DESONERADOS
20132 | MAO-DE-OBRA DE SERVENTE DA CONSTRUCAO CIVIL, INCLUSIVE ENCAR | H | 1.93 | 16.75 | 3 | 33.2973
GOS SOCIAIS DESONERADOS
20134 | MAO-DE-OBRA DE SOLDADOR DA CONSTRUCAO CIVIL, INCLUSIVE ENCAR | H | 0.124 | 24.92 | 3 | 3.1828
GOS SOCIAIS DESONERADOS
30107 | SOLDA TOPO 1/4",CONVERSOR A DIESEL | M | 3.77 | 140.1466 | 0 | 528.3527
30554 | ESCAVADEIRA HIDRAULICA,MOTOR DIESEL 111CV,CAPACIDADE 0,78M3 | H | 0.046 | 293.9692 | 0 | 13.5226
(CP)
30555 | ESCAVADEIRA HIDRAULICA,MOTOR DIESEL 111CV,CAPACIDADE 0,78M3 | H | 0.015 | 129.7628 | 0 | 1.9464
(CF)
06.020.0756-0 | MONTAGEM E ASSENTAMENTO DE PECAS DE CHAPA DE ACO DE 1/4" DE | UN |  | 806.44
ESPESSURA,POR JUNTA SOLDADA,DE 700MM DE DIAMETRO,INCLUSIVE S
OLDA,EXCLUSIVE FORNECIMENTO DAS PECAS E DOS MATERIAIS DE REV
ESTIMENTO DAS JUNTAS
00165 | OXIGENIO, EM GARRAFAS DE 9,3M3 | M3 | 0.33 | 10.3 | 0 | 3.399
00171 | ACETILENO EM CILINDRO DE 9KG | KG | 0.07 | 95.79 | 0 | 6.7053
01114 | ESCAVADEIRA HIDRAULICA,MOTOR DIESEL 111CV,CAPACIDADE 0,78M3 | H | 0.059 | 297.9792 | 0 | 17.5808
(CP)
01115 | ESCAVADEIRA HIDRAULICA,MOTOR DIESEL 111CV,CAPACIDADE 0,78M3 | H | 0.02 | 133.7728 | 0 | 2.6755
(CF)
01872 | SOLDA TOPO 1/4",CONVERSOR A DIESEL | M | 4.4 | 151.147 | 0 | 665.0468
01944 | MAO-DE-OBRA DE SOLDADOR DA CONSTRUCAO CIVIL, INCLUSIVE ENCAR | H | 0.18 | 28.76 | 3 | 5.3321
GOS SOCIAIS
01993 | MAO-DE-OBRA DE BOMBEIRO HIDRAULICO DA CONSTRUCAO CIVIL, INCL | H | 1.8 | 26.73 | 3 | 49.5574
USIVE ENCARGOS SOCIAIS
01999 | MAO-DE-OBRA DE SERVENTE DA CONSTRUCAO CIVIL, INCLUSIVE ENCAR | H | 2.82 | 19.33 | 3 | 56.1459
GOS SOCIAIS
06.020.0756-A | MONTAGEM E ASSENTAMENTO DE PECAS DE CHAPA DE ACO DE 1/4" DE | UN |  | 742.89
ESPESSURA,POR JUNTA SOLDADA,DE 700MM DE DIAMETRO,INCLUSIVE S
OLDA,EXCLUSIVE FORNECIMENTO DAS PECAS E DOS MATERIAIS DE REV
ESTIMENTO DAS JUNTAS
00165 | OXIGENIO, EM GARRAFAS DE 9,3M3 | M3 | 0.33 | 10.3 | 0 | 3.399
00171 | ACETILENO EM CILINDRO DE 9KG | KG | 0.07 | 95.79 | 0 | 6.7053
20039 | MAO-DE-OBRA DE BOMBEIRO HIDRAULICO DA CONSTRUCAO CIVIL, INCL | H | 1.8 | 23.16 | 3 | 42.9386
USIVE ENCARGOS SOCIAIS DESONERADOS
20132 | MAO-DE-OBRA DE SERVENTE DA CONSTRUCAO CIVIL, INCLUSIVE ENCAR | H | 2.82 | 16.75 | 3 | 48.6521
GOS SOCIAIS DESONERADOS
20134 | MAO-DE-OBRA DE SOLDADOR DA CONSTRUCAO CIVIL, INCLUSIVE ENCAR | H | 0.18 | 24.92 | 3 | 4.6202
GOS SOCIAIS DESONERADOS
30107 | SOLDA TOPO 1/4",CONVERSOR A DIESEL | M | 4.4 | 140.1466 | 0 | 616.645
30554 | ESCAVADEIRA HIDRAULICA,MOTOR DIESEL 111CV,CAPACIDADE 0,78M3 | H | 0.059 | 293.9692 | 0 | 17.3442
(CP)
30555 | ESCAVADEIRA HIDRAULICA,MOTOR DIESEL 111CV,CAPACIDADE 0,78M3 | H | 0.02 | 129.7628 | 0 | 2.5953
(CF)
06.020.0758-0 | MONTAGEM E ASSENTAMENTO DE PECAS DE CHAPA DE ACO DE 1/4" DE | UN |  | 927.31
ESPESSURA,POR JUNTA SOLDADA,DE 800MM DE DIAMETRO,INCLUSIVE S
OLDA,EXCLUSIVE FORNECIMENTO DAS PECAS E DOS MATERIAIS DE REV
ESTIMENTO DAS JUNTAS
00165 | OXIGENIO, EM GARRAFAS DE 9,3M3 | M3 | 0.377 | 10.3 | 0 | 3.8831
00171 | ACETILENO EM CILINDRO DE 9KG | KG | 0.08 | 95.79 | 0 | 7.6632
01114 | ESCAVADEIRA HIDRAULICA,MOTOR DIESEL 111CV,CAPACIDADE 0,78M3 | H | 0.073 | 297.9792 | 0 | 21.7525
(CP)
01115 | ESCAVADEIRA HIDRAULICA,MOTOR DIESEL 111CV,CAPACIDADE 0,78M3 | H | 0.024 | 133.7728 | 0 | 3.2105
(CF)
01872 | SOLDA TOPO 1/4",CONVERSOR A DIESEL | M | 5.03 | 151.147 | 0 | 760.2694
01944 | MAO-DE-OBRA DE SOLDADOR DA CONSTRUCAO CIVIL, INCLUSIVE ENCAR | H | 0.21 | 28.76 | 3 | 6.2208
GOS SOCIAIS
01993 | MAO-DE-OBRA DE BOMBEIRO HIDRAULICO DA CONSTRUCAO CIVIL, INCL | H | 2.1 | 26.73 | 3 | 57.817
USIVE ENCARGOS SOCIAIS
01999 | MAO-DE-OBRA DE SERVENTE DA CONSTRUCAO CIVIL, INCLUSIVE ENCAR | H | 3.34 | 19.33 | 3 | 66.4991
GOS SOCIAIS
06.020.0758-A | MONTAGEM E ASSENTAMENTO DE PECAS DE CHAPA DE ACO DE 1/4" DE | UN |  | 854.16
ESPESSURA,POR JUNTA SOLDADA,DE 800MM DE DIAMETRO,INCLUSIVE S
OLDA,EXCLUSIVE FORNECIMENTO DAS PECAS E DOS MATERIAIS DE REV
ESTIMENTO DAS JUNTAS
00165 | OXIGENIO, EM GARRAFAS DE 9,3M3 | M3 | 0.377 | 10.3 | 0 | 3.8831
00171 | ACETILENO EM CILINDRO DE 9KG | KG | 0.08 | 95.79 | 0 | 7.6632
20039 | MAO-DE-OBRA DE BOMBEIRO HIDRAULICO DA CONSTRUCAO CIVIL, INCL | H | 2.1 | 23.16 | 3 | 50.0951
USIVE ENCARGOS SOCIAIS DESONERADOS
20132 | MAO-DE-OBRA DE SERVENTE DA CONSTRUCAO CIVIL, INCLUSIVE ENCAR | H | 3.34 | 16.75 | 3 | 57.6234
GOS SOCIAIS DESONERADOS
20134 | MAO-DE-OBRA DE SOLDADOR DA CONSTRUCAO CIVIL, INCLUSIVE ENCAR | H | 0.21 | 24.92 | 3 | 5.3902
GOS SOCIAIS DESONERADOS
30107 | SOLDA TOPO 1/4",CONVERSOR A DIESEL | M | 5.03 | 140.1466 | 0 | 704.9374
30554 | ESCAVADEIRA HIDRAULICA,MOTOR DIESEL 111CV,CAPACIDADE 0,78M3 | H | 0.073 | 293.9692 | 0 | 21.4598
(CP)
30555 | ESCAVADEIRA HIDRAULICA,MOTOR DIESEL 111CV,CAPACIDADE 0,78M3 | H | 0.024 | 129.7628 | 0 | 3.1143
(CF)
06.020.0760-0 | MONTAGEM E ASSENTAMENTO DE PECAS DE CHAPA DE ACO DE 5/16" DE | UN |  | 491.15
ESPESSURA,POR JUNTA SOLDADA,DE 300MM DE DIAMETRO,INCLUSIVE
SOLDA,EXCLUSIVE FORNECIMENTO DAS PECAS E DOS MATERIAIS DE RE
VESTIMENTO DAS JUNTAS
00165 | OXIGENIO, EM GARRAFAS DE 9,3M3 | M3 | 0.179 | 10.3 | 0 | 1.8437
00171 | ACETILENO EM CILINDRO DE 9KG | KG | 0.039 | 95.79 | 0 | 3.7358
01873 | SOLDA TOPO 5/16",CONVERSOR A DIESEL | M | 1.88 | 204.1123 | 0 | 383.7311
01944 | MAO-DE-OBRA DE SOLDADOR DA CONSTRUCAO CIVIL, INCLUSIVE ENCAR | H | 0.165 | 28.76 | 3 | 4.8878
GOS SOCIAIS
01993 | MAO-DE-OBRA DE BOMBEIRO HIDRAULICO DA CONSTRUCAO CIVIL, INCL | H | 1.656 | 26.73 | 3 | 45.5928
USIVE ENCARGOS SOCIAIS
01999 | MAO-DE-OBRA DE SERVENTE DA CONSTRUCAO CIVIL, INCLUSIVE ENCAR | H | 2.58 | 19.33 | 3 | 51.3675
GOS SOCIAIS
06.020.0760-A | MONTAGEM E ASSENTAMENTO DE PECAS DE CHAPA DE ACO DE 5/16" DE | UN |  | 449.98
ESPESSURA,POR JUNTA SOLDADA,DE 300MM DE DIAMETRO,INCLUSIVE
SOLDA,EXCLUSIVE FORNECIMENTO DAS PECAS E DOS MATERIAIS DE RE
VESTIMENTO DAS JUNTAS
00165 | OXIGENIO, EM GARRAFAS DE 9,3M3 | M3 | 0.179 | 10.3 | 0 | 1.8437
00171 | ACETILENO EM CILINDRO DE 9KG | KG | 0.039 | 95.79 | 0 | 3.7358
20039 | MAO-DE-OBRA DE BOMBEIRO HIDRAULICO DA CONSTRUCAO CIVIL, INCL | H | 1.656 | 23.16 | 3 | 39.5035
USIVE ENCARGOS SOCIAIS DESONERADOS
20132 | MAO-DE-OBRA DE SERVENTE DA CONSTRUCAO CIVIL, INCLUSIVE ENCAR | H | 2.58 | 16.75 | 3 | 44.5115
GOS SOCIAIS DESONERADOS
20134 | MAO-DE-OBRA DE SOLDADOR DA CONSTRUCAO CIVIL, INCLUSIVE ENCAR | H | 0.165 | 24.92 | 3 | 4.2352
GOS SOCIAIS DESONERADOS
30108 | SOLDA TOPO 5/16",CONVERSOR A DIESEL | M | 1.88 | 189.4451 | 0 | 356.1568
06.020.0761-0 | MONTAGEM E ASSENTAMENTO DE PECAS DE CHAPA DE ACO DE 5/16" DE | UN |  | 557.45
ESPESSURA,POR JUNTA SOLDADA,DE 350MM DE DIAMETRO,INCLUSIVE
SOLDA,EXCLUSIVE FORNECIMENTO DAS PECAS E DOS MATERIAIS DE RE
VESTIMENTO DAS JUNTAS
00165 | OXIGENIO, EM GARRAFAS DE 9,3M3 | M3 | 0.209 | 10.3 | 0 | 2.1527
00171 | ACETILENO EM CILINDRO DE 9KG | KG | 0.046 | 95.79 | 0 | 4.4063
01873 | SOLDA TOPO 5/16",CONVERSOR A DIESEL | M | 2.2 | 204.1123 | 0 | 449.0471
01944 | MAO-DE-OBRA DE SOLDADOR DA CONSTRUCAO CIVIL, INCLUSIVE ENCAR | H | 0.165 | 28.76 | 3 | 4.8878
GOS SOCIAIS
01993 | MAO-DE-OBRA DE BOMBEIRO HIDRAULICO DA CONSTRUCAO CIVIL, INCL | H | 1.656 | 26.73 | 3 | 45.5928
USIVE ENCARGOS SOCIAIS
01999 | MAO-DE-OBRA DE SERVENTE DA CONSTRUCAO CIVIL, INCLUSIVE ENCAR | H | 2.58 | 19.33 | 3 | 51.3675
GOS SOCIAIS
06.020.0761-A | MONTAGEM E ASSENTAMENTO DE PECAS DE CHAPA DE ACO DE 5/16" DE | UN |  | 511.58
ESPESSURA,POR JUNTA SOLDADA,DE 350MM DE DIAMETRO,INCLUSIVE
SOLDA,EXCLUSIVE FORNECIMENTO DAS PECAS E DOS MATERIAIS DE RE
VESTIMENTO DAS JUNTAS
00165 | OXIGENIO, EM GARRAFAS DE 9,3M3 | M3 | 0.209 | 10.3 | 0 | 2.1527
00171 | ACETILENO EM CILINDRO DE 9KG | KG | 0.046 | 95.79 | 0 | 4.4063
20039 | MAO-DE-OBRA DE BOMBEIRO HIDRAULICO DA CONSTRUCAO CIVIL, INCL | H | 1.656 | 23.16 | 3 | 39.5035
USIVE ENCARGOS SOCIAIS DESONERADOS
20132 | MAO-DE-OBRA DE SERVENTE DA CONSTRUCAO CIVIL, INCLUSIVE ENCAR | H | 2.58 | 16.75 | 3 | 44.5115
GOS SOCIAIS DESONERADOS
20134 | MAO-DE-OBRA DE SOLDADOR DA CONSTRUCAO CIVIL, INCLUSIVE ENCAR | H | 0.165 | 24.92 | 3 | 4.2352
GOS SOCIAIS DESONERADOS
30108 | SOLDA TOPO 5/16",CONVERSOR A DIESEL | M | 2.2 | 189.4451 | 0 | 416.7792
06.020.0762-0 | MONTAGEM E ASSENTAMENTO DE PECAS DE CHAPA DE ACO DE 5/16" DE | UN |  | 630.7
ESPESSURA,POR JUNTA SOLDADA,DE 400MM DE DIAMETRO,INCLUSIVE
SOLDA,EXCLUSIVE FORNECIMENTO DAS PECAS E DOS MATERIAIS DE RE
VESTIMENTO DAS JUNTAS
00165 | OXIGENIO, EM GARRAFAS DE 9,3M3 | M3 | 0.238 | 10.3 | 0 | 2.4514
00171 | ACETILENO EM CILINDRO DE 9KG | KG | 0.052 | 95.79 | 0 | 4.9811
01873 | SOLDA TOPO 5/16",CONVERSOR A DIESEL | M | 2.51 | 204.1123 | 0 | 512.3219
01944 | MAO-DE-OBRA DE SOLDADOR DA CONSTRUCAO CIVIL, INCLUSIVE ENCAR | H | 0.18 | 28.76 | 3 | 5.3321
GOS SOCIAIS
01993 | MAO-DE-OBRA DE BOMBEIRO HIDRAULICO DA CONSTRUCAO CIVIL, INCL | H | 1.804 | 26.73 | 3 | 49.6675
USIVE ENCARGOS SOCIAIS
01999 | MAO-DE-OBRA DE SERVENTE DA CONSTRUCAO CIVIL, INCLUSIVE ENCAR | H | 2.81 | 19.33 | 3 | 55.9468
GOS SOCIAIS
06.020.0762-A | MONTAGEM E ASSENTAMENTO DE PECAS DE CHAPA DE ACO DE 5/16" DE | UN |  | 579.07
ESPESSURA,POR JUNTA SOLDADA,DE 400MM DE DIAMETRO,INCLUSIVE
SOLDA,EXCLUSIVE FORNECIMENTO DAS PECAS E DOS MATERIAIS DE RE
VESTIMENTO DAS JUNTAS
00165 | OXIGENIO, EM GARRAFAS DE 9,3M3 | M3 | 0.238 | 10.3 | 0 | 2.4514
00171 | ACETILENO EM CILINDRO DE 9KG | KG | 0.052 | 95.79 | 0 | 4.9811
20039 | MAO-DE-OBRA DE BOMBEIRO HIDRAULICO DA CONSTRUCAO CIVIL, INCL | H | 1.804 | 23.16 | 3 | 43.0341
USIVE ENCARGOS SOCIAIS DESONERADOS
20132 | MAO-DE-OBRA DE SERVENTE DA CONSTRUCAO CIVIL, INCLUSIVE ENCAR | H | 2.81 | 16.75 | 3 | 48.4795
GOS SOCIAIS DESONERADOS
20134 | MAO-DE-OBRA DE SOLDADOR DA CONSTRUCAO CIVIL, INCLUSIVE ENCAR | H | 0.18 | 24.92 | 3 | 4.6202
GOS SOCIAIS DESONERADOS
30108 | SOLDA TOPO 5/16",CONVERSOR A DIESEL | M | 2.51 | 189.4451 | 0 | 475.5072
06.020.0763-0 | MONTAGEM E ASSENTAMENTO DE PECAS DE CHAPA DE ACO DE 5/16" DE | UN |  | 696.99
ESPESSURA,POR JUNTA SOLDADA,DE 450MM DE DIAMETRO,INCLUSIVE
SOLDA,EXCLUSIVE FORNECIMENTO DAS PECAS E DOS MATERIAIS DE RE
VESTIMENTO DAS JUNTAS
00165 | OXIGENIO, EM GARRAFAS DE 9,3M3 | M3 | 0.268 | 10.3 | 0 | 2.7604
00171 | ACETILENO EM CILINDRO DE 9KG | KG | 0.059 | 95.79 | 0 | 5.6516
01873 | SOLDA TOPO 5/16",CONVERSOR A DIESEL | M | 2.83 | 204.1123 | 0 | 577.6378
01944 | MAO-DE-OBRA DE SOLDADOR DA CONSTRUCAO CIVIL, INCLUSIVE ENCAR | H | 0.18 | 28.76 | 3 | 5.3321
GOS SOCIAIS
01993 | MAO-DE-OBRA DE BOMBEIRO HIDRAULICO DA CONSTRUCAO CIVIL, INCL | H | 1.804 | 26.73 | 3 | 49.6675
USIVE ENCARGOS SOCIAIS
01999 | MAO-DE-OBRA DE SERVENTE DA CONSTRUCAO CIVIL, INCLUSIVE ENCAR | H | 2.81 | 19.33 | 3 | 55.9468
GOS SOCIAIS
06.020.0763-A | MONTAGEM E ASSENTAMENTO DE PECAS DE CHAPA DE ACO DE 5/16" DE | UN |  | 640.67
ESPESSURA,POR JUNTA SOLDADA,DE 450MM DE DIAMETRO,INCLUSIVE
SOLDA,EXCLUSIVE FORNECIMENTO DAS PECAS E DOS MATERIAIS DE RE
VESTIMENTO DAS JUNTAS
00165 | OXIGENIO, EM GARRAFAS DE 9,3M3 | M3 | 0.268 | 10.3 | 0 | 2.7604
00171 | ACETILENO EM CILINDRO DE 9KG | KG | 0.059 | 95.79 | 0 | 5.6516
20039 | MAO-DE-OBRA DE BOMBEIRO HIDRAULICO DA CONSTRUCAO CIVIL, INCL | H | 1.804 | 23.16 | 3 | 43.0341
USIVE ENCARGOS SOCIAIS DESONERADOS
20132 | MAO-DE-OBRA DE SERVENTE DA CONSTRUCAO CIVIL, INCLUSIVE ENCAR | H | 2.81 | 16.75 | 3 | 48.4795
GOS SOCIAIS DESONERADOS
20134 | MAO-DE-OBRA DE SOLDADOR DA CONSTRUCAO CIVIL, INCLUSIVE ENCAR | H | 0.18 | 24.92 | 3 | 4.6202
GOS SOCIAIS DESONERADOS
30108 | SOLDA TOPO 5/16",CONVERSOR A DIESEL | M | 2.83 | 189.4451 | 0 | 536.1296
06.020.0764-0 | MONTAGEM E ASSENTAMENTO DE PECAS DE CHAPA DE ACO DE 5/16" DE | UN |  | 770.55
ESPESSURA,POR JUNTA SOLDADA,DE 500MM DE DIAMETRO,INCLUSIVE
SOLDA,EXCLUSIVE FORNECIMENTO DAS PECAS E DOS MATERIAIS DE RE
VESTIMENTO DAS JUNTAS
00165 | OXIGENIO, EM GARRAFAS DE 9,3M3 | M3 | 0.297 | 10.3 | 0 | 3.0591
00171 | ACETILENO EM CILINDRO DE 9KG | KG | 0.065 | 95.79 | 0 | 6.2264
01873 | SOLDA TOPO 5/16",CONVERSOR A DIESEL | M | 3.14 | 204.1123 | 0 | 640.9126
01944 | MAO-DE-OBRA DE SOLDADOR DA CONSTRUCAO CIVIL, INCLUSIVE ENCAR | H | 0.195 | 28.76 | 3 | 5.7764
GOS SOCIAIS
01993 | MAO-DE-OBRA DE BOMBEIRO HIDRAULICO DA CONSTRUCAO CIVIL, INCL | H | 1.957 | 26.73 | 3 | 53.8799
USIVE ENCARGOS SOCIAIS
01999 | MAO-DE-OBRA DE SERVENTE DA CONSTRUCAO CIVIL, INCLUSIVE ENCAR | H | 3.049 | 19.33 | 3 | 60.7053
GOS SOCIAIS
06.020.0764-A | MONTAGEM E ASSENTAMENTO DE PECAS DE CHAPA DE ACO DE 5/16" DE | UN |  | 708.43
ESPESSURA,POR JUNTA SOLDADA,DE 500MM DE DIAMETRO,INCLUSIVE
SOLDA,EXCLUSIVE FORNECIMENTO DAS PECAS E DOS MATERIAIS DE RE
VESTIMENTO DAS JUNTAS
00165 | OXIGENIO, EM GARRAFAS DE 9,3M3 | M3 | 0.297 | 10.3 | 0 | 3.0591
00171 | ACETILENO EM CILINDRO DE 9KG | KG | 0.065 | 95.79 | 0 | 6.2264
20039 | MAO-DE-OBRA DE BOMBEIRO HIDRAULICO DA CONSTRUCAO CIVIL, INCL | H | 1.957 | 23.16 | 3 | 46.6838
USIVE ENCARGOS SOCIAIS DESONERADOS
20132 | MAO-DE-OBRA DE SERVENTE DA CONSTRUCAO CIVIL, INCLUSIVE ENCAR | H | 3.049 | 16.75 | 3 | 52.6029
GOS SOCIAIS DESONERADOS
20134 | MAO-DE-OBRA DE SOLDADOR DA CONSTRUCAO CIVIL, INCLUSIVE ENCAR | H | 0.195 | 24.92 | 3 | 5.0052
GOS SOCIAIS DESONERADOS
30108 | SOLDA TOPO 5/16",CONVERSOR A DIESEL | M | 3.14 | 189.4451 | 0 | 594.8576
06.020.0766-0 | MONTAGEM E ASSENTAMENTO DE PECAS DE CHAPA DE ACO DE 5/16" DE | UN |  | 949.34
ESPESSURA,POR JUNTA SOLDADA,DE 600MM DE DIAMETRO,INCLUSIVE
SOLDA,EXCLUSIVE FORNECIMENTO DAS PECAS E DOS MATERIAIS DE RE
VESTIMENTO DAS JUNTAS
00165 | OXIGENIO, EM GARRAFAS DE 9,3M3 | M3 | 0.356 | 10.3 | 0 | 3.6668
00171 | ACETILENO EM CILINDRO DE 9KG | KG | 0.078 | 95.79 | 0 | 7.4716
01114 | ESCAVADEIRA HIDRAULICA,MOTOR DIESEL 111CV,CAPACIDADE 0,78M3 | H | 0.065 | 297.9792 | 0 | 19.3686
(CP)
01115 | ESCAVADEIRA HIDRAULICA,MOTOR DIESEL 111CV,CAPACIDADE 0,78M3 | H | 0.022 | 133.7728 | 0 | 2.943
(CF)
01873 | SOLDA TOPO 5/16",CONVERSOR A DIESEL | M | 3.77 | 204.1123 | 0 | 769.5034
01944 | MAO-DE-OBRA DE SOLDADOR DA CONSTRUCAO CIVIL, INCLUSIVE ENCAR | H | 0.237 | 28.76 | 3 | 7.0206
GOS SOCIAIS
01993 | MAO-DE-OBRA DE BOMBEIRO HIDRAULICO DA CONSTRUCAO CIVIL, INCL | H | 2.38 | 26.73 | 3 | 65.5259
USIVE ENCARGOS SOCIAIS
01999 | MAO-DE-OBRA DE SERVENTE DA CONSTRUCAO CIVIL, INCLUSIVE ENCAR | H | 3.709 | 19.33 | 3 | 73.8458
GOS SOCIAIS
06.020.0766-A | MONTAGEM E ASSENTAMENTO DE PECAS DE CHAPA DE ACO DE 5/16" DE | UN |  | 874.15
ESPESSURA,POR JUNTA SOLDADA,DE 600MM DE DIAMETRO,INCLUSIVE
SOLDA,EXCLUSIVE FORNECIMENTO DAS PECAS E DOS MATERIAIS DE RE
VESTIMENTO DAS JUNTAS
00165 | OXIGENIO, EM GARRAFAS DE 9,3M3 | M3 | 0.356 | 10.3 | 0 | 3.6668
00171 | ACETILENO EM CILINDRO DE 9KG | KG | 0.078 | 95.79 | 0 | 7.4716
20039 | MAO-DE-OBRA DE BOMBEIRO HIDRAULICO DA CONSTRUCAO CIVIL, INCL | H | 2.38 | 23.16 | 3 | 56.7744
USIVE ENCARGOS SOCIAIS DESONERADOS
20132 | MAO-DE-OBRA DE SERVENTE DA CONSTRUCAO CIVIL, INCLUSIVE ENCAR | H | 3.709 | 16.75 | 3 | 63.9895
GOS SOCIAIS DESONERADOS
20134 | MAO-DE-OBRA DE SOLDADOR DA CONSTRUCAO CIVIL, INCLUSIVE ENCAR | H | 0.237 | 24.92 | 3 | 6.0832
GOS SOCIAIS DESONERADOS
30108 | SOLDA TOPO 5/16",CONVERSOR A DIESEL | M | 3.77 | 189.4451 | 0 | 714.208
30554 | ESCAVADEIRA HIDRAULICA,MOTOR DIESEL 111CV,CAPACIDADE 0,78M3 | H | 0.065 | 293.9692 | 0 | 19.108
(CP)
30555 | ESCAVADEIRA HIDRAULICA,MOTOR DIESEL 111CV,CAPACIDADE 0,78M3 | H | 0.022 | 129.7628 | 0 | 2.8548
(CF)
06.020.0768-0 | MONTAGEM E ASSENTAMENTO DE PECAS DE CHAPA DE ACO DE 5/16" DE | UN |  | 1082.14
ESPESSURA,POR JUNTA SOLDADA,DE 700MM DE DIAMETRO,INCLUSIVE
SOLDA,EXCLUSIVE FORNECIMENTO DAS PECAS E DOS MATERIAIS DE RE
VESTIMENTO DAS JUNTAS
00165 | OXIGENIO, EM GARRAFAS DE 9,3M3 | M3 | 0.415 | 10.3 | 0 | 4.2745
00171 | ACETILENO EM CILINDRO DE 9KG | KG | 0.091 | 95.79 | 0 | 8.7169
01114 | ESCAVADEIRA HIDRAULICA,MOTOR DIESEL 111CV,CAPACIDADE 0,78M3 | H | 0.072 | 297.9792 | 0 | 21.4545
(CP)
01115 | ESCAVADEIRA HIDRAULICA,MOTOR DIESEL 111CV,CAPACIDADE 0,78M3 | H | 0.024 | 133.7728 | 0 | 3.2105
(CF)
01873 | SOLDA TOPO 5/16",CONVERSOR A DIESEL | M | 4.4 | 204.1123 | 0 | 898.0941
01944 | MAO-DE-OBRA DE SOLDADOR DA CONSTRUCAO CIVIL, INCLUSIVE ENCAR | H | 0.237 | 28.76 | 3 | 7.0206
GOS SOCIAIS
01993 | MAO-DE-OBRA DE BOMBEIRO HIDRAULICO DA CONSTRUCAO CIVIL, INCL | H | 2.38 | 26.73 | 3 | 65.5259
USIVE ENCARGOS SOCIAIS
01999 | MAO-DE-OBRA DE SERVENTE DA CONSTRUCAO CIVIL, INCLUSIVE ENCAR | H | 3.709 | 19.33 | 3 | 73.8458
GOS SOCIAIS
06.020.0768-A | MONTAGEM E ASSENTAMENTO DE PECAS DE CHAPA DE ACO DE 5/16" DE | UN |  | 997.67
ESPESSURA,POR JUNTA SOLDADA,DE 700MM DE DIAMETRO,INCLUSIVE
SOLDA,EXCLUSIVE FORNECIMENTO DAS PECAS E DOS MATERIAIS DE RE
VESTIMENTO DAS JUNTAS
00165 | OXIGENIO, EM GARRAFAS DE 9,3M3 | M3 | 0.415 | 10.3 | 0 | 4.2745
00171 | ACETILENO EM CILINDRO DE 9KG | KG | 0.091 | 95.79 | 0 | 8.7169
20039 | MAO-DE-OBRA DE BOMBEIRO HIDRAULICO DA CONSTRUCAO CIVIL, INCL | H | 2.38 | 23.16 | 3 | 56.7744
USIVE ENCARGOS SOCIAIS DESONERADOS
20132 | MAO-DE-OBRA DE SERVENTE DA CONSTRUCAO CIVIL, INCLUSIVE ENCAR | H | 3.709 | 16.75 | 3 | 63.9895
GOS SOCIAIS DESONERADOS
20134 | MAO-DE-OBRA DE SOLDADOR DA CONSTRUCAO CIVIL, INCLUSIVE ENCAR | H | 0.237 | 24.92 | 3 | 6.0832
GOS SOCIAIS DESONERADOS
30108 | SOLDA TOPO 5/16",CONVERSOR A DIESEL | M | 4.4 | 189.4451 | 0 | 833.5584
30554 | ESCAVADEIRA HIDRAULICA,MOTOR DIESEL 111CV,CAPACIDADE 0,78M3 | H | 0.072 | 293.9692 | 0 | 21.1658
(CP)
30555 | ESCAVADEIRA HIDRAULICA,MOTOR DIESEL 111CV,CAPACIDADE 0,78M3 | H | 0.024 | 129.7628 | 0 | 3.1143
(CF)
06.020.0770-0 | MONTAGEM E ASSENTAMENTO DE PECAS DE CHAPA DE ACO DE 5/16" DE | UN |  | 1230.19
ESPESSURA,POR JUNTA SOLDADA,DE 800MM DE DIAMETRO,INCLUSIVE
SOLDA,EXCLUSIVE FORNECIMENTO DAS PECAS E DOS MATERIAIS DE RE
VESTIMENTO DAS JUNTAS
00165 | OXIGENIO, EM GARRAFAS DE 9,3M3 | M3 | 0.478 | 10.3 | 0 | 4.9234
00171 | ACETILENO EM CILINDRO DE 9KG | KG | 0.106 | 95.79 | 0 | 10.1537
01114 | ESCAVADEIRA HIDRAULICA,MOTOR DIESEL 111CV,CAPACIDADE 0,78M3 | H | 0.086 | 297.9792 | 0 | 25.6262
(CP)
01115 | ESCAVADEIRA HIDRAULICA,MOTOR DIESEL 111CV,CAPACIDADE 0,78M3 | H | 0.029 | 133.7728 | 0 | 3.8794
(CF)
01873 | SOLDA TOPO 5/16",CONVERSOR A DIESEL | M | 5.03 | 204.1123 | 0 | 1026.6849
01944 | MAO-DE-OBRA DE SOLDADOR DA CONSTRUCAO CIVIL, INCLUSIVE ENCAR | H | 0.26 | 28.76 | 3 | 7.7019
GOS SOCIAIS
01993 | MAO-DE-OBRA DE BOMBEIRO HIDRAULICO DA CONSTRUCAO CIVIL, INCL | H | 2.6 | 26.73 | 3 | 71.5829
USIVE ENCARGOS SOCIAIS
01999 | MAO-DE-OBRA DE SERVENTE DA CONSTRUCAO CIVIL, INCLUSIVE ENCAR | H | 4 | 19.33 | 3 | 79.6396
GOS SOCIAIS
06.020.0770-A | MONTAGEM E ASSENTAMENTO DE PECAS DE CHAPA DE ACO DE 5/16" DE | UN |  | 1134.73
ESPESSURA,POR JUNTA SOLDADA,DE 800MM DE DIAMETRO,INCLUSIVE
SOLDA,EXCLUSIVE FORNECIMENTO DAS PECAS E DOS MATERIAIS DE RE
VESTIMENTO DAS JUNTAS
00165 | OXIGENIO, EM GARRAFAS DE 9,3M3 | M3 | 0.478 | 10.3 | 0 | 4.9234
00171 | ACETILENO EM CILINDRO DE 9KG | KG | 0.106 | 95.79 | 0 | 10.1537
20039 | MAO-DE-OBRA DE BOMBEIRO HIDRAULICO DA CONSTRUCAO CIVIL, INCL | H | 2.6 | 23.16 | 3 | 62.0225
USIVE ENCARGOS SOCIAIS DESONERADOS
20132 | MAO-DE-OBRA DE SERVENTE DA CONSTRUCAO CIVIL, INCLUSIVE ENCAR | H | 4 | 16.75 | 3 | 69.01
GOS SOCIAIS DESONERADOS
20134 | MAO-DE-OBRA DE SOLDADOR DA CONSTRUCAO CIVIL, INCLUSIVE ENCAR | H | 0.26 | 24.92 | 3 | 6.6736
GOS SOCIAIS DESONERADOS
30108 | SOLDA TOPO 5/16",CONVERSOR A DIESEL | M | 5.03 | 189.4451 | 0 | 952.9089
30554 | ESCAVADEIRA HIDRAULICA,MOTOR DIESEL 111CV,CAPACIDADE 0,78M3 | H | 0.086 | 293.9692 | 0 | 25.2814
(CP)
30555 | ESCAVADEIRA HIDRAULICA,MOTOR DIESEL 111CV,CAPACIDADE 0,78M3 | H | 0.029 | 129.7628 | 0 | 3.7631
(CF)
06.020.0772-0 | MONTAGEM E ASSENTAMENTO DE PECAS DE CHAPA DE ACO DE 5/16" DE | UN |  | 1368.27
ESPESSURA,POR JUNTA SOLDADA,DE 900MM DE DIAMETRO,INCLUSIVE
SOLDA,EXCLUSIVE FORNECIMENTO DAS PECAS E DOS MATERIAIS DE RE
VESTIMENTO DAS JUNTAS
00165 | OXIGENIO, EM GARRAFAS DE 9,3M3 | M3 | 0.537 | 10.3 | 0 | 5.5311
00171 | ACETILENO EM CILINDRO DE 9KG | KG | 0.119 | 95.79 | 0 | 11.399
01114 | ESCAVADEIRA HIDRAULICA,MOTOR DIESEL 111CV,CAPACIDADE 0,78M3 | H | 0.094 | 297.9792 | 0 | 28.01
(CP)
01115 | ESCAVADEIRA HIDRAULICA,MOTOR DIESEL 111CV,CAPACIDADE 0,78M3 | H | 0.031 | 133.7728 | 0 | 4.147
(CF)
01873 | SOLDA TOPO 5/16",CONVERSOR A DIESEL | M | 5.65 | 204.1123 | 0 | 1153.2345
01944 | MAO-DE-OBRA DE SOLDADOR DA CONSTRUCAO CIVIL, INCLUSIVE ENCAR | H | 0.27 | 28.76 | 3 | 7.9982
GOS SOCIAIS
01993 | MAO-DE-OBRA DE BOMBEIRO HIDRAULICO DA CONSTRUCAO CIVIL, INCL | H | 2.7 | 26.73 | 3 | 74.3361
USIVE ENCARGOS SOCIAIS
01999 | MAO-DE-OBRA DE SERVENTE DA CONSTRUCAO CIVIL, INCLUSIVE ENCAR | H | 4.2 | 19.33 | 3 | 83.6216
GOS SOCIAIS
06.020.0772-A | MONTAGEM E ASSENTAMENTO DE PECAS DE CHAPA DE ACO DE 5/16" DE | UN |  | 1262.74
ESPESSURA,POR JUNTA SOLDADA,DE 900MM DE DIAMETRO,INCLUSIVE
SOLDA,EXCLUSIVE FORNECIMENTO DAS PECAS E DOS MATERIAIS DE RE
VESTIMENTO DAS JUNTAS
00165 | OXIGENIO, EM GARRAFAS DE 9,3M3 | M3 | 0.537 | 10.3 | 0 | 5.5311
00171 | ACETILENO EM CILINDRO DE 9KG | KG | 0.119 | 95.79 | 0 | 11.399
20039 | MAO-DE-OBRA DE BOMBEIRO HIDRAULICO DA CONSTRUCAO CIVIL, INCL | H | 2.7 | 23.16 | 3 | 64.408
USIVE ENCARGOS SOCIAIS DESONERADOS
20132 | MAO-DE-OBRA DE SERVENTE DA CONSTRUCAO CIVIL, INCLUSIVE ENCAR | H | 4.2 | 16.75 | 3 | 72.4605
GOS SOCIAIS DESONERADOS
20134 | MAO-DE-OBRA DE SOLDADOR DA CONSTRUCAO CIVIL, INCLUSIVE ENCAR | H | 0.27 | 24.92 | 3 | 6.9303
GOS SOCIAIS DESONERADOS
30108 | SOLDA TOPO 5/16",CONVERSOR A DIESEL | M | 5.65 | 189.4451 | 0 | 1070.3648
30554 | ESCAVADEIRA HIDRAULICA,MOTOR DIESEL 111CV,CAPACIDADE 0,78M3 | H | 0.094 | 293.9692 | 0 | 27.6331
(CP)
30555 | ESCAVADEIRA HIDRAULICA,MOTOR DIESEL 111CV,CAPACIDADE 0,78M3 | H | 0.031 | 129.7628 | 0 | 4.0226
(CF)
06.020.0774-0 | MONTAGEM E ASSENTAMENTO DE PECAS DE CHAPA DE ACO DE 5/16" DE | UN |  | 1530.06
ESPESSURA,POR JUNTA SOLDADA,DE 1000MM DE DIAMETRO,INCLUSIVE
SOLDA,EXCLUSIVE FORNECIMENTO DAS PECAS E DOS MATERIAIS DE R
EVESTIMENTO DAS JUNTAS
00165 | OXIGENIO, EM GARRAFAS DE 9,3M3 | M3 | 0.597 | 10.3 | 0 | 6.1491
00171 | ACETILENO EM CILINDRO DE 9KG | KG | 0.132 | 95.79 | 0 | 12.6443
01114 | ESCAVADEIRA HIDRAULICA,MOTOR DIESEL 111CV,CAPACIDADE 0,78M3 | H | 0.115 | 297.9792 | 0 | 34.2676
(CP)
01115 | ESCAVADEIRA HIDRAULICA,MOTOR DIESEL 111CV,CAPACIDADE 0,78M3 | H | 0.038 | 133.7728 | 0 | 5.0834
(CF)
01873 | SOLDA TOPO 5/16",CONVERSOR A DIESEL | M | 6.28 | 204.1123 | 0 | 1281.8252
01944 | MAO-DE-OBRA DE SOLDADOR DA CONSTRUCAO CIVIL, INCLUSIVE ENCAR | H | 0.31 | 28.76 | 3 | 9.1831
GOS SOCIAIS
01993 | MAO-DE-OBRA DE BOMBEIRO HIDRAULICO DA CONSTRUCAO CIVIL, INCL | H | 3.1 | 26.73 | 3 | 85.3489
USIVE ENCARGOS SOCIAIS
01999 | MAO-DE-OBRA DE SERVENTE DA CONSTRUCAO CIVIL, INCLUSIVE ENCAR | H | 4.8 | 19.33 | 3 | 95.5675
GOS SOCIAIS
06.020.0774-A | MONTAGEM E ASSENTAMENTO DE PECAS DE CHAPA DE ACO DE 5/16" DE | UN |  | 1411.96
ESPESSURA,POR JUNTA SOLDADA,DE 1000MM DE DIAMETRO,INCLUSIVE
SOLDA,EXCLUSIVE FORNECIMENTO DAS PECAS E DOS MATERIAIS DE R
EVESTIMENTO DAS JUNTAS
00165 | OXIGENIO, EM GARRAFAS DE 9,3M3 | M3 | 0.597 | 10.3 | 0 | 6.1491
00171 | ACETILENO EM CILINDRO DE 9KG | KG | 0.132 | 95.79 | 0 | 12.6443
20039 | MAO-DE-OBRA DE BOMBEIRO HIDRAULICO DA CONSTRUCAO CIVIL, INCL | H | 3.1 | 23.16 | 3 | 73.9499
USIVE ENCARGOS SOCIAIS DESONERADOS
20132 | MAO-DE-OBRA DE SERVENTE DA CONSTRUCAO CIVIL, INCLUSIVE ENCAR | H | 4.8 | 16.75 | 3 | 82.812
GOS SOCIAIS DESONERADOS
20134 | MAO-DE-OBRA DE SOLDADOR DA CONSTRUCAO CIVIL, INCLUSIVE ENCAR | H | 0.31 | 24.92 | 3 | 7.957
GOS SOCIAIS DESONERADOS
30108 | SOLDA TOPO 5/16",CONVERSOR A DIESEL | M | 6.28 | 189.4451 | 0 | 1189.7152
30554 | ESCAVADEIRA HIDRAULICA,MOTOR DIESEL 111CV,CAPACIDADE 0,78M3 | H | 0.115 | 293.9692 | 0 | 33.8065
(CP)
30555 | ESCAVADEIRA HIDRAULICA,MOTOR DIESEL 111CV,CAPACIDADE 0,78M3 | H | 0.038 | 129.7628 | 0 | 4.931
(CF)
06.020.0775-0 | MONTAGEM E ASSENTAMENTO DE PECAS DE CHAPA DE ACO DE 5/16" DE | UN |  | 1800.78
ESPESSURA,POR JUNTA SOLDADA,DE 1200MM DE DIAMETRO,INCLUSIVE
SOLDA,EXCLUSIVE FORNECIMENTO DAS PECAS E DOS MATERIAIS DE R
EVESTIMENTO DAS JUNTAS
00165 | OXIGENIO, EM GARRAFAS DE 9,3M3 | M3 | 0.716 | 10.3 | 0 | 7.3748
00171 | ACETILENO EM CILINDRO DE 9KG | KG | 0.158 | 95.79 | 0 | 15.1348
01114 | ESCAVADEIRA HIDRAULICA,MOTOR DIESEL 111CV,CAPACIDADE 0,78M3 | H | 0.123 | 297.9792 | 0 | 36.6514
(CP)
01115 | ESCAVADEIRA HIDRAULICA,MOTOR DIESEL 111CV,CAPACIDADE 0,78M3 | H | 0.041 | 133.7728 | 0 | 5.4847
(CF)
01873 | SOLDA TOPO 5/16",CONVERSOR A DIESEL | M | 7.54 | 204.1123 | 0 | 1539.0067
01944 | MAO-DE-OBRA DE SOLDADOR DA CONSTRUCAO CIVIL, INCLUSIVE ENCAR | H | 0.32 | 28.76 | 3 | 9.4793
GOS SOCIAIS
01993 | MAO-DE-OBRA DE BOMBEIRO HIDRAULICO DA CONSTRUCAO CIVIL, INCL | H | 3.2 | 26.73 | 3 | 88.1021
USIVE ENCARGOS SOCIAIS
01999 | MAO-DE-OBRA DE SERVENTE DA CONSTRUCAO CIVIL, INCLUSIVE ENCAR | H | 5 | 19.33 | 3 | 99.5495
GOS SOCIAIS
06.020.0775-A | MONTAGEM E ASSENTAMENTO DE PECAS DE CHAPA DE ACO DE 5/16" DE | UN |  | 1663.21
ESPESSURA,POR JUNTA SOLDADA,DE 1200MM DE DIAMETRO,INCLUSIVE
SOLDA,EXCLUSIVE FORNECIMENTO DAS PECAS E DOS MATERIAIS DE R
EVESTIMENTO DAS JUNTAS
00165 | OXIGENIO, EM GARRAFAS DE 9,3M3 | M3 | 0.716 | 10.3 | 0 | 7.3748
00171 | ACETILENO EM CILINDRO DE 9KG | KG | 0.158 | 95.79 | 0 | 15.1348
20039 | MAO-DE-OBRA DE BOMBEIRO HIDRAULICO DA CONSTRUCAO CIVIL, INCL | H | 3.2 | 23.16 | 3 | 76.3354
USIVE ENCARGOS SOCIAIS DESONERADOS
20132 | MAO-DE-OBRA DE SERVENTE DA CONSTRUCAO CIVIL, INCLUSIVE ENCAR | H | 5 | 16.75 | 3 | 86.2625
GOS SOCIAIS DESONERADOS
20134 | MAO-DE-OBRA DE SOLDADOR DA CONSTRUCAO CIVIL, INCLUSIVE ENCAR | H | 0.32 | 24.92 | 3 | 8.2136
GOS SOCIAIS DESONERADOS
30108 | SOLDA TOPO 5/16",CONVERSOR A DIESEL | M | 7.54 | 189.4451 | 0 | 1428.4161
30554 | ESCAVADEIRA HIDRAULICA,MOTOR DIESEL 111CV,CAPACIDADE 0,78M3 | H | 0.123 | 293.9692 | 0 | 36.1582
(CP)
30555 | ESCAVADEIRA HIDRAULICA,MOTOR DIESEL 111CV,CAPACIDADE 0,78M3 | H | 0.041 | 129.7628 | 0 | 5.3203
(CF)
06.020.0780-0 | MONTAGEM E ASSENTAMENTO DE PECAS DE CHAPA DE ACO DE 3/8" DE | UN |  | 744.51
ESPESSURA,POR JUNTA SOLDADA,DE 300MM DE DIAMETRO,INCLUSIVE S
OLDA,EXCLUSIVE FORNECIMENTO DAS PECAS E DOS MATERIAIS DE REV
ESTIMENTO DAS JUNTAS
00165 | OXIGENIO, EM GARRAFAS DE 9,3M3 | M3 | 0.283 | 10.3 | 0 | 2.9149
00171 | ACETILENO EM CILINDRO DE 9KG | KG | 0.051 | 95.79 | 0 | 4.8853
01874 | SOLDA TOPO 3/8",CONVERSOR A DIESEL | M | 1.88 | 342.5063 | 0 | 643.9118
01944 | MAO-DE-OBRA DE SOLDADOR DA CONSTRUCAO CIVIL, INCLUSIVE ENCAR | H | 0.15 | 28.76 | 3 | 4.4434
GOS SOCIAIS
01993 | MAO-DE-OBRA DE BOMBEIRO HIDRAULICO DA CONSTRUCAO CIVIL, INCL | H | 1.51 | 26.73 | 3 | 41.5732
USIVE ENCARGOS SOCIAIS
01999 | MAO-DE-OBRA DE SERVENTE DA CONSTRUCAO CIVIL, INCLUSIVE ENCAR | H | 2.35 | 19.33 | 3 | 46.7883
GOS SOCIAIS
06.020.0780-A | MONTAGEM E ASSENTAMENTO DE PECAS DE CHAPA DE ACO DE 3/8" DE | UN |  | 683.87
ESPESSURA,POR JUNTA SOLDADA,DE 300MM DE DIAMETRO,INCLUSIVE S
OLDA,EXCLUSIVE FORNECIMENTO DAS PECAS E DOS MATERIAIS DE REV
ESTIMENTO DAS JUNTAS
00165 | OXIGENIO, EM GARRAFAS DE 9,3M3 | M3 | 0.283 | 10.3 | 0 | 2.9149
00171 | ACETILENO EM CILINDRO DE 9KG | KG | 0.051 | 95.79 | 0 | 4.8853
20039 | MAO-DE-OBRA DE BOMBEIRO HIDRAULICO DA CONSTRUCAO CIVIL, INCL | H | 1.51 | 23.16 | 3 | 36.0207
USIVE ENCARGOS SOCIAIS DESONERADOS
20132 | MAO-DE-OBRA DE SERVENTE DA CONSTRUCAO CIVIL, INCLUSIVE ENCAR | H | 2.35 | 16.75 | 3 | 40.5434
GOS SOCIAIS DESONERADOS
20134 | MAO-DE-OBRA DE SOLDADOR DA CONSTRUCAO CIVIL, INCLUSIVE ENCAR | H | 0.15 | 24.92 | 3 | 3.8501
GOS SOCIAIS DESONERADOS
30109 | SOLDA TOPO 3/8",CONVERSOR A DIESEL | M | 1.88 | 316.8387 | 0 | 595.6568
06.020.0781-0 | MONTAGEM E ASSENTAMENTO DE PECAS DE CHAPA DE ACO DE 3/8" DE | UN |  | 864.41
ESPESSURA,POR JUNTA SOLDADA,DE 350MM DE DIAMETRO,INCLUSIVE S
OLDA,EXCLUSIVE FORNECIMENTO DAS PECAS E DOS MATERIAIS DE REV
ESTIMENTO DAS JUNTAS
00165 | OXIGENIO, EM GARRAFAS DE 9,3M3 | M3 | 0.33 | 10.3 | 0 | 3.399
00171 | ACETILENO EM CILINDRO DE 9KG | KG | 0.059 | 95.79 | 0 | 5.6516
01874 | SOLDA TOPO 3/8",CONVERSOR A DIESEL | M | 2.2 | 342.5063 | 0 | 753.5139
01944 | MAO-DE-OBRA DE SOLDADOR DA CONSTRUCAO CIVIL, INCLUSIVE ENCAR | H | 0.165 | 28.76 | 3 | 4.8878
GOS SOCIAIS
01993 | MAO-DE-OBRA DE BOMBEIRO HIDRAULICO DA CONSTRUCAO CIVIL, INCL | H | 1.656 | 26.73 | 3 | 45.5928
USIVE ENCARGOS SOCIAIS
01999 | MAO-DE-OBRA DE SERVENTE DA CONSTRUCAO CIVIL, INCLUSIVE ENCAR | H | 2.58 | 19.33 | 3 | 51.3675
GOS SOCIAIS
06.020.0781-A | MONTAGEM E ASSENTAMENTO DE PECAS DE CHAPA DE ACO DE 3/8" DE | UN |  | 794.34
ESPESSURA,POR JUNTA SOLDADA,DE 350MM DE DIAMETRO,INCLUSIVE S
OLDA,EXCLUSIVE FORNECIMENTO DAS PECAS E DOS MATERIAIS DE REV
ESTIMENTO DAS JUNTAS
00165 | OXIGENIO, EM GARRAFAS DE 9,3M3 | M3 | 0.33 | 10.3 | 0 | 3.399
00171 | ACETILENO EM CILINDRO DE 9KG | KG | 0.059 | 95.79 | 0 | 5.6516
20039 | MAO-DE-OBRA DE BOMBEIRO HIDRAULICO DA CONSTRUCAO CIVIL, INCL | H | 1.656 | 23.16 | 3 | 39.5035
USIVE ENCARGOS SOCIAIS DESONERADOS
20132 | MAO-DE-OBRA DE SERVENTE DA CONSTRUCAO CIVIL, INCLUSIVE ENCAR | H | 2.58 | 16.75 | 3 | 44.5115
GOS SOCIAIS DESONERADOS
20134 | MAO-DE-OBRA DE SOLDADOR DA CONSTRUCAO CIVIL, INCLUSIVE ENCAR | H | 0.165 | 24.92 | 3 | 4.2352
GOS SOCIAIS DESONERADOS
30109 | SOLDA TOPO 3/8",CONVERSOR A DIESEL | M | 2.2 | 316.8387 | 0 | 697.0451
06.020.0782-0 | MONTAGEM E ASSENTAMENTO DE PECAS DE CHAPA DE ACO DE 3/8" DE | UN |  | 980.92
ESPESSURA,POR JUNTA SOLDADA,DE 400MM DE DIAMETRO,INCLUSIVE S
OLDA,EXCLUSIVE FORNECIMENTO DAS PECAS E DOS MATERIAIS DE REV
ESTIMENTO DAS JUNTAS
00165 | OXIGENIO, EM GARRAFAS DE 9,3M3 | M3 | 0.376 | 10.3 | 0 | 3.8728
00171 | ACETILENO EM CILINDRO DE 9KG | KG | 0.067 | 95.79 | 0 | 6.4179
01874 | SOLDA TOPO 3/8",CONVERSOR A DIESEL | M | 2.51 | 342.5063 | 0 | 859.6908
01944 | MAO-DE-OBRA DE SOLDADOR DA CONSTRUCAO CIVIL, INCLUSIVE ENCAR | H | 0.18 | 28.76 | 3 | 5.3321
GOS SOCIAIS
01993 | MAO-DE-OBRA DE BOMBEIRO HIDRAULICO DA CONSTRUCAO CIVIL, INCL | H | 1.804 | 26.73 | 3 | 49.6675
USIVE ENCARGOS SOCIAIS
01999 | MAO-DE-OBRA DE SERVENTE DA CONSTRUCAO CIVIL, INCLUSIVE ENCAR | H | 2.81 | 19.33 | 3 | 55.9468
GOS SOCIAIS
06.020.0782-A | MONTAGEM E ASSENTAMENTO DE PECAS DE CHAPA DE ACO DE 3/8" DE | UN |  | 901.68
ESPESSURA,POR JUNTA SOLDADA,DE 400MM DE DIAMETRO,INCLUSIVE S
OLDA,EXCLUSIVE FORNECIMENTO DAS PECAS E DOS MATERIAIS DE REV
ESTIMENTO DAS JUNTAS
00165 | OXIGENIO, EM GARRAFAS DE 9,3M3 | M3 | 0.376 | 10.3 | 0 | 3.8728
00171 | ACETILENO EM CILINDRO DE 9KG | KG | 0.067 | 95.79 | 0 | 6.4179
20039 | MAO-DE-OBRA DE BOMBEIRO HIDRAULICO DA CONSTRUCAO CIVIL, INCL | H | 1.804 | 23.16 | 3 | 43.0341
USIVE ENCARGOS SOCIAIS DESONERADOS
20132 | MAO-DE-OBRA DE SERVENTE DA CONSTRUCAO CIVIL, INCLUSIVE ENCAR | H | 2.81 | 16.75 | 3 | 48.4795
GOS SOCIAIS DESONERADOS
20134 | MAO-DE-OBRA DE SOLDADOR DA CONSTRUCAO CIVIL, INCLUSIVE ENCAR | H | 0.18 | 24.92 | 3 | 4.6202
GOS SOCIAIS DESONERADOS
30109 | SOLDA TOPO 3/8",CONVERSOR A DIESEL | M | 2.51 | 316.8387 | 0 | 795.2651
06.020.0783-0 | MONTAGEM E ASSENTAMENTO DE PECAS DE CHAPA DE ACO DE 3/8" DE | UN |  | 1096.66
ESPESSURA,POR JUNTA SOLDADA,DE 450MM DE DIAMETRO,INCLUSIVE S
OLDA,EXCLUSIVE FORNECIMENTO DAS PECAS E DOS MATERIAIS DE REV
ESTIMENTO DAS JUNTAS
00165 | OXIGENIO, EM GARRAFAS DE 9,3M3 | M3 | 0.424 | 10.3 | 0 | 4.3672
00171 | ACETILENO EM CILINDRO DE 9KG | KG | 0.076 | 95.79 | 0 | 7.28
01874 | SOLDA TOPO 3/8",CONVERSOR A DIESEL | M | 2.83 | 342.5063 | 0 | 969.2928
01944 | MAO-DE-OBRA DE SOLDADOR DA CONSTRUCAO CIVIL, INCLUSIVE ENCAR | H | 0.19 | 28.76 | 3 | 5.6283
GOS SOCIAIS
01993 | MAO-DE-OBRA DE BOMBEIRO HIDRAULICO DA CONSTRUCAO CIVIL, INCL | H | 1.88 | 26.73 | 3 | 51.76
USIVE ENCARGOS SOCIAIS
01999 | MAO-DE-OBRA DE SERVENTE DA CONSTRUCAO CIVIL, INCLUSIVE ENCAR | H | 2.93 | 19.33 | 3 | 58.336
GOS SOCIAIS
06.020.0783-A | MONTAGEM E ASSENTAMENTO DE PECAS DE CHAPA DE ACO DE 3/8" DE | UN |  | 1008.57
ESPESSURA,POR JUNTA SOLDADA,DE 450MM DE DIAMETRO,INCLUSIVE S
OLDA,EXCLUSIVE FORNECIMENTO DAS PECAS E DOS MATERIAIS DE REV
ESTIMENTO DAS JUNTAS
00165 | OXIGENIO, EM GARRAFAS DE 9,3M3 | M3 | 0.424 | 10.3 | 0 | 4.3672
00171 | ACETILENO EM CILINDRO DE 9KG | KG | 0.076 | 95.79 | 0 | 7.28
20039 | MAO-DE-OBRA DE BOMBEIRO HIDRAULICO DA CONSTRUCAO CIVIL, INCL | H | 1.88 | 23.16 | 3 | 44.847
USIVE ENCARGOS SOCIAIS DESONERADOS
20132 | MAO-DE-OBRA DE SERVENTE DA CONSTRUCAO CIVIL, INCLUSIVE ENCAR | H | 2.93 | 16.75 | 3 | 50.5498
GOS SOCIAIS DESONERADOS
20134 | MAO-DE-OBRA DE SOLDADOR DA CONSTRUCAO CIVIL, INCLUSIVE ENCAR | H | 0.19 | 24.92 | 3 | 4.8768
GOS SOCIAIS DESONERADOS
30109 | SOLDA TOPO 3/8",CONVERSOR A DIESEL | M | 2.83 | 316.8387 | 0 | 896.6535
06.020.0784-0 | MONTAGEM E ASSENTAMENTO DE PECAS DE CHAPA DE ACO DE 3/8" DE | UN |  | 1208.71
ESPESSURA,POR JUNTA SOLDADA,DE 500MM DE DIAMETRO,INCLUSIVE S
OLDA,EXCLUSIVE FORNECIMENTO DAS PECAS E DOS MATERIAIS DE REV
ESTIMENTO DAS JUNTAS
00165 | OXIGENIO, EM GARRAFAS DE 9,3M3 | M3 | 0.47 | 10.3 | 0 | 4.841
00171 | ACETILENO EM CILINDRO DE 9KG | KG | 0.084 | 95.79 | 0 | 8.0464
01874 | SOLDA TOPO 3/8",CONVERSOR A DIESEL | M | 3.14 | 342.5063 | 0 | 1075.4698
01944 | MAO-DE-OBRA DE SOLDADOR DA CONSTRUCAO CIVIL, INCLUSIVE ENCAR | H | 0.195 | 28.76 | 3 | 5.7764
GOS SOCIAIS
01993 | MAO-DE-OBRA DE BOMBEIRO HIDRAULICO DA CONSTRUCAO CIVIL, INCL | H | 1.957 | 26.73 | 3 | 53.8799
USIVE ENCARGOS SOCIAIS
01999 | MAO-DE-OBRA DE SERVENTE DA CONSTRUCAO CIVIL, INCLUSIVE ENCAR | H | 3.049 | 19.33 | 3 | 60.7053
GOS SOCIAIS
06.020.0784-A | MONTAGEM E ASSENTAMENTO DE PECAS DE CHAPA DE ACO DE 3/8" DE | UN |  | 1112.05
ESPESSURA,POR JUNTA SOLDADA,DE 500MM DE DIAMETRO,INCLUSIVE S
OLDA,EXCLUSIVE FORNECIMENTO DAS PECAS E DOS MATERIAIS DE REV
ESTIMENTO DAS JUNTAS
00165 | OXIGENIO, EM GARRAFAS DE 9,3M3 | M3 | 0.47 | 10.3 | 0 | 4.841
00171 | ACETILENO EM CILINDRO DE 9KG | KG | 0.084 | 95.79 | 0 | 8.0464
20039 | MAO-DE-OBRA DE BOMBEIRO HIDRAULICO DA CONSTRUCAO CIVIL, INCL | H | 1.957 | 23.16 | 3 | 46.6838
USIVE ENCARGOS SOCIAIS DESONERADOS
20132 | MAO-DE-OBRA DE SERVENTE DA CONSTRUCAO CIVIL, INCLUSIVE ENCAR | H | 3.049 | 16.75 | 3 | 52.6029
GOS SOCIAIS DESONERADOS
20134 | MAO-DE-OBRA DE SOLDADOR DA CONSTRUCAO CIVIL, INCLUSIVE ENCAR | H | 0.195 | 24.92 | 3 | 5.0052
GOS SOCIAIS DESONERADOS
30109 | SOLDA TOPO 3/8",CONVERSOR A DIESEL | M | 3.14 | 316.8387 | 0 | 994.8735
06.020.0786-0 | MONTAGEM E ASSENTAMENTO DE PECAS DE CHAPA DE ACO DE 3/8" DE | UN |  | 1474.54
ESPESSURA,POR JUNTA SOLDADA,DE 600MM DE DIAMETRO,INCLUSIVE S
OLDA,EXCLUSIVE FORNECIMENTO DAS PECAS E DOS MATERIAIS DE REV
ESTIMENTO DAS JUNTAS
00165 | OXIGENIO, EM GARRAFAS DE 9,3M3 | M3 | 0.564 | 10.3 | 0 | 5.8092
00171 | ACETILENO EM CILINDRO DE 9KG | KG | 0.1001 | 95.79 | 0 | 9.5886
01114 | ESCAVADEIRA HIDRAULICA,MOTOR DIESEL 111CV,CAPACIDADE 0,78M3 | H | 0.065 | 297.9792 | 0 | 19.3686
(CP)
01115 | ESCAVADEIRA HIDRAULICA,MOTOR DIESEL 111CV,CAPACIDADE 0,78M3 | H | 0.022 | 133.7728 | 0 | 2.943
(CF)
01874 | SOLDA TOPO 3/8",CONVERSOR A DIESEL | M | 3.77 | 342.5063 | 0 | 1291.2488
01944 | MAO-DE-OBRA DE SOLDADOR DA CONSTRUCAO CIVIL, INCLUSIVE ENCAR | H | 0.236 | 28.76 | 3 | 6.991
GOS SOCIAIS
01993 | MAO-DE-OBRA DE BOMBEIRO HIDRAULICO DA CONSTRUCAO CIVIL, INCL | H | 2.367 | 26.73 | 3 | 65.168
USIVE ENCARGOS SOCIAIS
01999 | MAO-DE-OBRA DE SERVENTE DA CONSTRUCAO CIVIL, INCLUSIVE ENCAR | H | 3.688 | 19.33 | 3 | 73.4277
GOS SOCIAIS
06.020.0786-A | MONTAGEM E ASSENTAMENTO DE PECAS DE CHAPA DE ACO DE 3/8" DE | UN |  | 1357.99
ESPESSURA,POR JUNTA SOLDADA,DE 600MM DE DIAMETRO,INCLUSIVE S
OLDA,EXCLUSIVE FORNECIMENTO DAS PECAS E DOS MATERIAIS DE REV
ESTIMENTO DAS JUNTAS
00165 | OXIGENIO, EM GARRAFAS DE 9,3M3 | M3 | 0.564 | 10.3 | 0 | 5.8092
00171 | ACETILENO EM CILINDRO DE 9KG | KG | 0.1001 | 95.79 | 0 | 9.5886
20039 | MAO-DE-OBRA DE BOMBEIRO HIDRAULICO DA CONSTRUCAO CIVIL, INCL | H | 2.367 | 23.16 | 3 | 56.4643
USIVE ENCARGOS SOCIAIS DESONERADOS
20132 | MAO-DE-OBRA DE SERVENTE DA CONSTRUCAO CIVIL, INCLUSIVE ENCAR | H | 3.688 | 16.75 | 3 | 63.6272
GOS SOCIAIS DESONERADOS
20134 | MAO-DE-OBRA DE SOLDADOR DA CONSTRUCAO CIVIL, INCLUSIVE ENCAR | H | 0.236 | 24.92 | 3 | 6.0576
GOS SOCIAIS DESONERADOS
30109 | SOLDA TOPO 3/8",CONVERSOR A DIESEL | M | 3.77 | 316.8387 | 0 | 1194.4819
30554 | ESCAVADEIRA HIDRAULICA,MOTOR DIESEL 111CV,CAPACIDADE 0,78M3 | H | 0.065 | 293.9692 | 0 | 19.108
(CP)
30555 | ESCAVADEIRA HIDRAULICA,MOTOR DIESEL 111CV,CAPACIDADE 0,78M3 | H | 0.022 | 129.7628 | 0 | 2.8548
(CF)
06.020.0788-0 | MONTAGEM E ASSENTAMENTO DE PECAS DE CHAPA DE ACO DE 3/8" DE | UN |  | 1692.91
ESPESSURA,POR JUNTA SOLDADA,DE 700MM DE DIAMETRO,INCLUSIVE S
OLDA,EXCLUSIVE FORNECIMENTO DAS PECAS E DOS MATERIAIS DE REV
ESTIMENTO DAS JUNTAS
00165 | OXIGENIO, EM GARRAFAS DE 9,3M3 | M3 | 0.658 | 10.3 | 0 | 6.7774
00171 | ACETILENO EM CILINDRO DE 9KG | KG | 0.117 | 95.79 | 0 | 11.2074
01114 | ESCAVADEIRA HIDRAULICA,MOTOR DIESEL 111CV,CAPACIDADE 0,78M3 | H | 0.065 | 297.9792 | 0 | 19.3686
(CP)
01115 | ESCAVADEIRA HIDRAULICA,MOTOR DIESEL 111CV,CAPACIDADE 0,78M3 | H | 0.022 | 133.7728 | 0 | 2.943
(CF)
01874 | SOLDA TOPO 3/8",CONVERSOR A DIESEL | M | 4.4 | 342.5063 | 0 | 1507.0277
01944 | MAO-DE-OBRA DE SOLDADOR DA CONSTRUCAO CIVIL, INCLUSIVE ENCAR | H | 0.236 | 28.76 | 3 | 6.991
GOS SOCIAIS
01993 | MAO-DE-OBRA DE BOMBEIRO HIDRAULICO DA CONSTRUCAO CIVIL, INCL | H | 2.367 | 26.73 | 3 | 65.168
USIVE ENCARGOS SOCIAIS
01999 | MAO-DE-OBRA DE SERVENTE DA CONSTRUCAO CIVIL, INCLUSIVE ENCAR | H | 3.688 | 19.33 | 3 | 73.4277
GOS SOCIAIS
06.020.0788-A | MONTAGEM E ASSENTAMENTO DE PECAS DE CHAPA DE ACO DE 3/8" DE | UN |  | 1560.18
ESPESSURA,POR JUNTA SOLDADA,DE 700MM DE DIAMETRO,INCLUSIVE S
OLDA,EXCLUSIVE FORNECIMENTO DAS PECAS E DOS MATERIAIS DE REV
ESTIMENTO DAS JUNTAS
00165 | OXIGENIO, EM GARRAFAS DE 9,3M3 | M3 | 0.658 | 10.3 | 0 | 6.7774
00171 | ACETILENO EM CILINDRO DE 9KG | KG | 0.117 | 95.79 | 0 | 11.2074
20039 | MAO-DE-OBRA DE BOMBEIRO HIDRAULICO DA CONSTRUCAO CIVIL, INCL | H | 2.367 | 23.16 | 3 | 56.4643
USIVE ENCARGOS SOCIAIS DESONERADOS
20132 | MAO-DE-OBRA DE SERVENTE DA CONSTRUCAO CIVIL, INCLUSIVE ENCAR | H | 3.688 | 16.75 | 3 | 63.6272
GOS SOCIAIS DESONERADOS
20134 | MAO-DE-OBRA DE SOLDADOR DA CONSTRUCAO CIVIL, INCLUSIVE ENCAR | H | 0.236 | 24.92 | 3 | 6.0576
GOS SOCIAIS DESONERADOS
30109 | SOLDA TOPO 3/8",CONVERSOR A DIESEL | M | 4.4 | 316.8387 | 0 | 1394.0903
30554 | ESCAVADEIRA HIDRAULICA,MOTOR DIESEL 111CV,CAPACIDADE 0,78M3 | H | 0.065 | 293.9692 | 0 | 19.108
(CP)
30555 | ESCAVADEIRA HIDRAULICA,MOTOR DIESEL 111CV,CAPACIDADE 0,78M3 | H | 0.022 | 129.7628 | 0 | 2.8548
(CF)
06.020.0790-0 | MONTAGEM E ASSENTAMENTO DE PECAS DE CHAPA DE ACO DE 3/8" DE | UN |  | 1950.82
ESPESSURA,POR JUNTA SOLDADA,DE 800MM DE DIAMETRO,INCLUSIVE S
OLDA,EXCLUSIVE FORNECIMENTO DAS PECAS E DOS MATERIAIS DE REV
ESTIMENTO DAS JUNTAS
00165 | OXIGENIO, EM GARRAFAS DE 9,3M3 | M3 | 0.752 | 10.3 | 0 | 7.7456
00171 | ACETILENO EM CILINDRO DE 9KG | KG | 0.1336 | 95.79 | 0 | 12.7975
01114 | ESCAVADEIRA HIDRAULICA,MOTOR DIESEL 111CV,CAPACIDADE 0,78M3 | H | 0.101 | 297.9792 | 0 | 30.0959
(CP)
01115 | ESCAVADEIRA HIDRAULICA,MOTOR DIESEL 111CV,CAPACIDADE 0,78M3 | H | 0.034 | 133.7728 | 0 | 4.5483
(CF)
01874 | SOLDA TOPO 3/8",CONVERSOR A DIESEL | M | 5.03 | 342.5063 | 0 | 1722.8067
01944 | MAO-DE-OBRA DE SOLDADOR DA CONSTRUCAO CIVIL, INCLUSIVE ENCAR | H | 0.2801 | 28.76 | 3 | 8.2973
GOS SOCIAIS
01993 | MAO-DE-OBRA DE BOMBEIRO HIDRAULICO DA CONSTRUCAO CIVIL, INCL | H | 2.81 | 26.73 | 3 | 77.3646
USIVE ENCARGOS SOCIAIS
01999 | MAO-DE-OBRA DE SERVENTE DA CONSTRUCAO CIVIL, INCLUSIVE ENCAR | H | 4.378 | 19.33 | 3 | 87.1655
GOS SOCIAIS
06.020.0790-A | MONTAGEM E ASSENTAMENTO DE PECAS DE CHAPA DE ACO DE 3/8" DE | UN |  | 1798.09
ESPESSURA,POR JUNTA SOLDADA,DE 800MM DE DIAMETRO,INCLUSIVE S
OLDA,EXCLUSIVE FORNECIMENTO DAS PECAS E DOS MATERIAIS DE REV
ESTIMENTO DAS JUNTAS
00165 | OXIGENIO, EM GARRAFAS DE 9,3M3 | M3 | 0.752 | 10.3 | 0 | 7.7456
00171 | ACETILENO EM CILINDRO DE 9KG | KG | 0.1336 | 95.79 | 0 | 12.7975
20039 | MAO-DE-OBRA DE BOMBEIRO HIDRAULICO DA CONSTRUCAO CIVIL, INCL | H | 2.81 | 23.16 | 3 | 67.032
USIVE ENCARGOS SOCIAIS DESONERADOS
20132 | MAO-DE-OBRA DE SERVENTE DA CONSTRUCAO CIVIL, INCLUSIVE ENCAR | H | 4.378 | 16.75 | 3 | 75.5314
GOS SOCIAIS DESONERADOS
20134 | MAO-DE-OBRA DE SOLDADOR DA CONSTRUCAO CIVIL, INCLUSIVE ENCAR | H | 0.2801 | 24.92 | 3 | 7.1895
GOS SOCIAIS DESONERADOS
30109 | SOLDA TOPO 3/8",CONVERSOR A DIESEL | M | 5.03 | 316.8387 | 0 | 1593.6987
30554 | ESCAVADEIRA HIDRAULICA,MOTOR DIESEL 111CV,CAPACIDADE 0,78M3 | H | 0.101 | 293.9692 | 0 | 29.6909
(CP)
30555 | ESCAVADEIRA HIDRAULICA,MOTOR DIESEL 111CV,CAPACIDADE 0,78M3 | H | 0.034 | 129.7628 | 0 | 4.4119
(CF)
06.020.0792-0 | MONTAGEM E ASSENTAMENTO DE PECAS DE CHAPA DE ACO DE 3/8" DE | UN |  | 2165.7
ESPESSURA,POR JUNTA SOLDADA,DE 900MM DE DIAMETRO,INCLUSIVE S
OLDA,EXCLUSIVE FORNECIMENTO DAS PECAS E DOS MATERIAIS DE REV
ESTIMENTO DAS JUNTAS
00165 | OXIGENIO, EM GARRAFAS DE 9,3M3 | M3 | 0.845 | 10.3 | 0 | 8.7035
00171 | ACETILENO EM CILINDRO DE 9KG | KG | 0.15 | 95.79 | 0 | 14.3685
01114 | ESCAVADEIRA HIDRAULICA,MOTOR DIESEL 111CV,CAPACIDADE 0,78M3 | H | 0.101 | 297.9792 | 0 | 30.0959
(CP)
01115 | ESCAVADEIRA HIDRAULICA,MOTOR DIESEL 111CV,CAPACIDADE 0,78M3 | H | 0.034 | 133.7728 | 0 | 4.5483
(CF)
01874 | SOLDA TOPO 3/8",CONVERSOR A DIESEL | M | 5.65 | 342.5063 | 0 | 1935.1606
01944 | MAO-DE-OBRA DE SOLDADOR DA CONSTRUCAO CIVIL, INCLUSIVE ENCAR | H | 0.2801 | 28.76 | 3 | 8.2973
GOS SOCIAIS
01993 | MAO-DE-OBRA DE BOMBEIRO HIDRAULICO DA CONSTRUCAO CIVIL, INCL | H | 2.81 | 26.73 | 3 | 77.3646
USIVE ENCARGOS SOCIAIS
01999 | MAO-DE-OBRA DE SERVENTE DA CONSTRUCAO CIVIL, INCLUSIVE ENCAR | H | 4.378 | 19.33 | 3 | 87.1655
GOS SOCIAIS
06.020.0792-A | MONTAGEM E ASSENTAMENTO DE PECAS DE CHAPA DE ACO DE 3/8" DE | UN |  | 1997.06
ESPESSURA,POR JUNTA SOLDADA,DE 900MM DE DIAMETRO,INCLUSIVE S
OLDA,EXCLUSIVE FORNECIMENTO DAS PECAS E DOS MATERIAIS DE REV
ESTIMENTO DAS JUNTAS
00165 | OXIGENIO, EM GARRAFAS DE 9,3M3 | M3 | 0.845 | 10.3 | 0 | 8.7035
00171 | ACETILENO EM CILINDRO DE 9KG | KG | 0.15 | 95.79 | 0 | 14.3685
20039 | MAO-DE-OBRA DE BOMBEIRO HIDRAULICO DA CONSTRUCAO CIVIL, INCL | H | 2.81 | 23.16 | 3 | 67.032
USIVE ENCARGOS SOCIAIS DESONERADOS
20132 | MAO-DE-OBRA DE SERVENTE DA CONSTRUCAO CIVIL, INCLUSIVE ENCAR | H | 4.378 | 16.75 | 3 | 75.5314
GOS SOCIAIS DESONERADOS
20134 | MAO-DE-OBRA DE SOLDADOR DA CONSTRUCAO CIVIL, INCLUSIVE ENCAR | H | 0.2801 | 24.92 | 3 | 7.1895
GOS SOCIAIS DESONERADOS
30109 | SOLDA TOPO 3/8",CONVERSOR A DIESEL | M | 5.65 | 316.8387 | 0 | 1790.1387
30554 | ESCAVADEIRA HIDRAULICA,MOTOR DIESEL 111CV,CAPACIDADE 0,78M3 | H | 0.101 | 293.9692 | 0 | 29.6909
(CP)
30555 | ESCAVADEIRA HIDRAULICA,MOTOR DIESEL 111CV,CAPACIDADE 0,78M3 | H | 0.034 | 129.7628 | 0 | 4.4119
(CF)
06.020.0794-0 | MONTAGEM E ASSENTAMENTO DE PECAS DE CHAPA DE ACO DE 3/8" DE | UN |  | 2436.41
ESPESSURA,POR JUNTA SOLDADA,DE 1000MM DE DIAMETRO,INCLUSIVE
SOLDA,EXCLUSIVE FORNECIMENTO DAS PECAS E DOS MATERIAIS DE RE
VESTIMENTO DAS JUNTAS
00165 | OXIGENIO, EM GARRAFAS DE 9,3M3 | M3 | 0.94 | 10.3 | 0 | 9.682
00171 | ACETILENO EM CILINDRO DE 9KG | KG | 0.169 | 95.79 | 0 | 16.1885
01114 | ESCAVADEIRA HIDRAULICA,MOTOR DIESEL 111CV,CAPACIDADE 0,78M3 | H | 0.137 | 297.9792 | 0 | 40.8232
(CP)
01115 | ESCAVADEIRA HIDRAULICA,MOTOR DIESEL 111CV,CAPACIDADE 0,78M3 | H | 0.046 | 133.7728 | 0 | 6.1535
(CF)
01874 | SOLDA TOPO 3/8",CONVERSOR A DIESEL | M | 6.28 | 342.5063 | 0 | 2150.9396
01944 | MAO-DE-OBRA DE SOLDADOR DA CONSTRUCAO CIVIL, INCLUSIVE ENCAR | H | 0.345 | 28.76 | 3 | 10.2199
GOS SOCIAIS
01993 | MAO-DE-OBRA DE BOMBEIRO HIDRAULICO DA CONSTRUCAO CIVIL, INCL | H | 3.457 | 26.73 | 3 | 95.1778
USIVE ENCARGOS SOCIAIS
01999 | MAO-DE-OBRA DE SERVENTE DA CONSTRUCAO CIVIL, INCLUSIVE ENCAR | H | 5.386 | 19.33 | 3 | 107.2347
GOS SOCIAIS
06.020.0794-A | MONTAGEM E ASSENTAMENTO DE PECAS DE CHAPA DE ACO DE 3/8" DE | UN |  | 2246.1
ESPESSURA,POR JUNTA SOLDADA,DE 1000MM DE DIAMETRO,INCLUSIVE
SOLDA,EXCLUSIVE FORNECIMENTO DAS PECAS E DOS MATERIAIS DE RE
VESTIMENTO DAS JUNTAS
00165 | OXIGENIO, EM GARRAFAS DE 9,3M3 | M3 | 0.94 | 10.3 | 0 | 9.682
00171 | ACETILENO EM CILINDRO DE 9KG | KG | 0.169 | 95.79 | 0 | 16.1885
20039 | MAO-DE-OBRA DE BOMBEIRO HIDRAULICO DA CONSTRUCAO CIVIL, INCL | H | 3.457 | 23.16 | 3 | 82.466
USIVE ENCARGOS SOCIAIS DESONERADOS
20132 | MAO-DE-OBRA DE SERVENTE DA CONSTRUCAO CIVIL, INCLUSIVE ENCAR | H | 5.386 | 16.75 | 3 | 92.922
GOS SOCIAIS DESONERADOS
20134 | MAO-DE-OBRA DE SOLDADOR DA CONSTRUCAO CIVIL, INCLUSIVE ENCAR | H | 0.345 | 24.92 | 3 | 8.8553
GOS SOCIAIS DESONERADOS
30109 | SOLDA TOPO 3/8",CONVERSOR A DIESEL | M | 6.28 | 316.8387 | 0 | 1989.747
30554 | ESCAVADEIRA HIDRAULICA,MOTOR DIESEL 111CV,CAPACIDADE 0,78M3 | H | 0.137 | 293.9692 | 0 | 40.2738
(CP)
30555 | ESCAVADEIRA HIDRAULICA,MOTOR DIESEL 111CV,CAPACIDADE 0,78M3 | H | 0.046 | 129.7628 | 0 | 5.9691
(CF)
06.020.0795-0 | MONTAGEM E ASSENTAMENTO DE PECAS DE CHAPA DE ACO DE 3/8" DE | UN |  | 2873.17
ESPESSURA,POR JUNTA SOLDADA,DE 1200MM DE DIAMETRO,INCLUSIVE
SOLDA,EXCLUSIVE FORNECIMENTO DAS PECAS E DOS MATERIAIS DE RE
VESTIMENTO DAS JUNTAS
00165 | OXIGENIO, EM GARRAFAS DE 9,3M3 | M3 | 1.128 | 10.3 | 0 | 11.6184
00171 | ACETILENO EM CILINDRO DE 9KG | KG | 0.203 | 95.79 | 0 | 19.4454
01114 | ESCAVADEIRA HIDRAULICA,MOTOR DIESEL 111CV,CAPACIDADE 0,78M3 | H | 0.137 | 297.9792 | 0 | 40.8232
(CP)
01115 | ESCAVADEIRA HIDRAULICA,MOTOR DIESEL 111CV,CAPACIDADE 0,78M3 | H | 0.046 | 133.7728 | 0 | 6.1535
(CF)
01874 | SOLDA TOPO 3/8",CONVERSOR A DIESEL | M | 7.54 | 342.5063 | 0 | 2582.4975
01944 | MAO-DE-OBRA DE SOLDADOR DA CONSTRUCAO CIVIL, INCLUSIVE ENCAR | H | 0.345 | 28.76 | 3 | 10.2199
GOS SOCIAIS
01993 | MAO-DE-OBRA DE BOMBEIRO HIDRAULICO DA CONSTRUCAO CIVIL, INCL | H | 3.457 | 26.73 | 3 | 95.1778
USIVE ENCARGOS SOCIAIS
01999 | MAO-DE-OBRA DE SERVENTE DA CONSTRUCAO CIVIL, INCLUSIVE ENCAR | H | 5.386 | 19.33 | 3 | 107.2347
GOS SOCIAIS
06.020.0795-A | MONTAGEM E ASSENTAMENTO DE PECAS DE CHAPA DE ACO DE 3/8" DE | UN |  | 2650.51
ESPESSURA,POR JUNTA SOLDADA,DE 1200MM DE DIAMETRO,INCLUSIVE
SOLDA,EXCLUSIVE FORNECIMENTO DAS PECAS E DOS MATERIAIS DE RE
VESTIMENTO DAS JUNTAS
00165 | OXIGENIO, EM GARRAFAS DE 9,3M3 | M3 | 1.128 | 10.3 | 0 | 11.6184
00171 | ACETILENO EM CILINDRO DE 9KG | KG | 0.203 | 95.79 | 0 | 19.4454
20039 | MAO-DE-OBRA DE BOMBEIRO HIDRAULICO DA CONSTRUCAO CIVIL, INCL | H | 3.457 | 23.16 | 3 | 82.466
USIVE ENCARGOS SOCIAIS DESONERADOS
20132 | MAO-DE-OBRA DE SERVENTE DA CONSTRUCAO CIVIL, INCLUSIVE ENCAR | H | 5.386 | 16.75 | 3 | 92.922
GOS SOCIAIS DESONERADOS
20134 | MAO-DE-OBRA DE SOLDADOR DA CONSTRUCAO CIVIL, INCLUSIVE ENCAR | H | 0.345 | 24.92 | 3 | 8.8553
GOS SOCIAIS DESONERADOS
30109 | SOLDA TOPO 3/8",CONVERSOR A DIESEL | M | 7.54 | 316.8387 | 0 | 2388.9638
30554 | ESCAVADEIRA HIDRAULICA,MOTOR DIESEL 111CV,CAPACIDADE 0,78M3 | H | 0.137 | 293.9692 | 0 | 40.2738
(CP)
30555 | ESCAVADEIRA HIDRAULICA,MOTOR DIESEL 111CV,CAPACIDADE 0,78M3 | H | 0.046 | 129.7628 | 0 | 5.9691
(CF)
06.020.0796-0 | MONTAGEM E ASSENTAMENTO DE PECAS DE CHAPA DE ACO DE 3/8" DE | UN |  | 3126.27
ESPESSURA,POR JUNTA SOLDADA,DE 1300MM DE DIAMETRO,INCLUSIVE
SOLDA,EXCLUSIVE FORNECIMENTO DAS PECAS E DOS MATERIAIS DE RE
VESTIMENTO DAS JUNTAS
00165 | OXIGENIO, EM GARRAFAS DE 9,3M3 | M3 | 1.222 | 10.3 | 0 | 12.5866
00171 | ACETILENO EM CILINDRO DE 9KG | KG | 0.22 | 95.79 | 0 | 21.0738
01114 | ESCAVADEIRA HIDRAULICA,MOTOR DIESEL 111CV,CAPACIDADE 0,78M3 | H | 0.157 | 297.9792 | 0 | 46.7827
(CP)
01115 | ESCAVADEIRA HIDRAULICA,MOTOR DIESEL 111CV,CAPACIDADE 0,78M3 | H | 0.049 | 133.7728 | 0 | 6.5549
(CF)
01874 | SOLDA TOPO 3/8",CONVERSOR A DIESEL | M | 8.17 | 342.5063 | 0 | 2798.2765
01944 | MAO-DE-OBRA DE SOLDADOR DA CONSTRUCAO CIVIL, INCLUSIVE ENCAR | H | 0.391 | 28.76 | 3 | 11.5825
GOS SOCIAIS
01993 | MAO-DE-OBRA DE BOMBEIRO HIDRAULICO DA CONSTRUCAO CIVIL, INCL | H | 3.918 | 26.73 | 3 | 107.87
USIVE ENCARGOS SOCIAIS
01999 | MAO-DE-OBRA DE SERVENTE DA CONSTRUCAO CIVIL, INCLUSIVE ENCAR | H | 6.105 | 19.33 | 3 | 121.5499
GOS SOCIAIS
06.020.0796-A | MONTAGEM E ASSENTAMENTO DE PECAS DE CHAPA DE ACO DE 3/8" DE | UN |  | 2883.56
ESPESSURA,POR JUNTA SOLDADA,DE 1300MM DE DIAMETRO,INCLUSIVE
SOLDA,EXCLUSIVE FORNECIMENTO DAS PECAS E DOS MATERIAIS DE RE
VESTIMENTO DAS JUNTAS
00165 | OXIGENIO, EM GARRAFAS DE 9,3M3 | M3 | 1.222 | 10.3 | 0 | 12.5866
00171 | ACETILENO EM CILINDRO DE 9KG | KG | 0.22 | 95.79 | 0 | 21.0738
20039 | MAO-DE-OBRA DE BOMBEIRO HIDRAULICO DA CONSTRUCAO CIVIL, INCL | H | 3.918 | 23.16 | 3 | 93.4631
USIVE ENCARGOS SOCIAIS DESONERADOS
20132 | MAO-DE-OBRA DE SERVENTE DA CONSTRUCAO CIVIL, INCLUSIVE ENCAR | H | 6.105 | 16.75 | 3 | 105.3265
GOS SOCIAIS DESONERADOS
20134 | MAO-DE-OBRA DE SOLDADOR DA CONSTRUCAO CIVIL, INCLUSIVE ENCAR | H | 0.391 | 24.92 | 3 | 10.036
GOS SOCIAIS DESONERADOS
30109 | SOLDA TOPO 3/8",CONVERSOR A DIESEL | M | 8.17 | 316.8387 | 0 | 2588.5722
30554 | ESCAVADEIRA HIDRAULICA,MOTOR DIESEL 111CV,CAPACIDADE 0,78M3 | H | 0.157 | 293.9692 | 0 | 46.1532
(CP)
30555 | ESCAVADEIRA HIDRAULICA,MOTOR DIESEL 111CV,CAPACIDADE 0,78M3 | H | 0.049 | 129.7628 | 0 | 6.3584
(CF)
06.020.0797-0 | MONTAGEM E ASSENTAMENTO DE PECAS DE CHAPA DE ACO DE 3/8" DE | UN |  | 3559.6
ESPESSURA,POR JUNTA SOLDADA,DE 1500MM DE DIAMETRO,INCLUSIVE
SOLDA,EXCLUSIVE FORNECIMENTO DA PECAS E DOS MATERIAIS DE REV
ESTIMENTO DAS JUNTAS
00165 | OXIGENIO, EM GARRAFAS DE 9,3M3 | M3 | 1.41 | 10.3 | 0 | 14.523
00171 | ACETILENO EM CILINDRO DE 9KG | KG | 0.254 | 95.79 | 0 | 24.3307
01114 | ESCAVADEIRA HIDRAULICA,MOTOR DIESEL 111CV,CAPACIDADE 0,78M3 | H | 0.157 | 297.9792 | 0 | 46.7827
(CP)
01115 | ESCAVADEIRA HIDRAULICA,MOTOR DIESEL 111CV,CAPACIDADE 0,78M3 | H | 0.049 | 133.7728 | 0 | 6.5549
(CF)
01874 | SOLDA TOPO 3/8",CONVERSOR A DIESEL | M | 9.42 | 342.5063 | 0 | 3226.4093
01944 | MAO-DE-OBRA DE SOLDADOR DA CONSTRUCAO CIVIL, INCLUSIVE ENCAR | H | 0.391 | 28.76 | 3 | 11.5825
GOS SOCIAIS
01993 | MAO-DE-OBRA DE BOMBEIRO HIDRAULICO DA CONSTRUCAO CIVIL, INCL | H | 3.918 | 26.73 | 3 | 107.87
USIVE ENCARGOS SOCIAIS
01999 | MAO-DE-OBRA DE SERVENTE DA CONSTRUCAO CIVIL, INCLUSIVE ENCAR | H | 6.105 | 19.33 | 3 | 121.5499
GOS SOCIAIS
06.020.0797-A | MONTAGEM E ASSENTAMENTO DE PECAS DE CHAPA DE ACO DE 3/8" DE | UN |  | 3284.81
ESPESSURA,POR JUNTA SOLDADA,DE 1500MM DE DIAMETRO,INCLUSIVE
SOLDA,EXCLUSIVE FORNECIMENTO DA PECAS E DOS MATERIAIS DE REV
ESTIMENTO DAS JUNTAS
00165 | OXIGENIO, EM GARRAFAS DE 9,3M3 | M3 | 1.41 | 10.3 | 0 | 14.523
00171 | ACETILENO EM CILINDRO DE 9KG | KG | 0.254 | 95.79 | 0 | 24.3307
20039 | MAO-DE-OBRA DE BOMBEIRO HIDRAULICO DA CONSTRUCAO CIVIL, INCL | H | 3.918 | 23.16 | 3 | 93.4631
USIVE ENCARGOS SOCIAIS DESONERADOS
20132 | MAO-DE-OBRA DE SERVENTE DA CONSTRUCAO CIVIL, INCLUSIVE ENCAR | H | 6.105 | 16.75 | 3 | 105.3265
GOS SOCIAIS DESONERADOS
20134 | MAO-DE-OBRA DE SOLDADOR DA CONSTRUCAO CIVIL, INCLUSIVE ENCAR | H | 0.391 | 24.92 | 3 | 10.036
GOS SOCIAIS DESONERADOS
30109 | SOLDA TOPO 3/8",CONVERSOR A DIESEL | M | 9.42 | 316.8387 | 0 | 2984.6206
30554 | ESCAVADEIRA HIDRAULICA,MOTOR DIESEL 111CV,CAPACIDADE 0,78M3 | H | 0.157 | 293.9692 | 0 | 46.1532
(CP)
30555 | ESCAVADEIRA HIDRAULICA,MOTOR DIESEL 111CV,CAPACIDADE 0,78M3 | H | 0.049 | 129.7628 | 0 | 6.3584
(CF)
06.020.0798-0 | MONTAGEM E ASSENTAMENTO DE PECAS DE CHAPA DE ACO DE 3/8" DE | UN |  | 4698.47
ESPESSURA,POR JUNTA SOLDADA,DE 2000MM DE DIAMETRO,INCLUSIVE
SOLDA,EXCLUSIVE FORNECIMENTO DAS PECAS E DOS MATERIAIS DE RE
VESTIMENTO DAS JUNTAS
00165 | OXIGENIO, EM GARRAFAS DE 9,3M3 | M3 | 1.885 | 10.3 | 0 | 19.4155
00171 | ACETILENO EM CILINDRO DE 9KG | KG | 0.339 | 95.79 | 0 | 32.4728
01114 | ESCAVADEIRA HIDRAULICA,MOTOR DIESEL 111CV,CAPACIDADE 0,78M3 | H | 0.174 | 297.9792 | 0 | 51.8484
(CP)
01115 | ESCAVADEIRA HIDRAULICA,MOTOR DIESEL 111CV,CAPACIDADE 0,78M3 | H | 0.058 | 133.7728 | 0 | 7.7588
(CF)
01874 | SOLDA TOPO 3/8",CONVERSOR A DIESEL | M | 12.57 | 342.5063 | 0 | 4305.3042
01944 | MAO-DE-OBRA DE SOLDADOR DA CONSTRUCAO CIVIL, INCLUSIVE ENCAR | H | 0.46 | 28.76 | 3 | 13.6265
GOS SOCIAIS
01993 | MAO-DE-OBRA DE BOMBEIRO HIDRAULICO DA CONSTRUCAO CIVIL, INCL | H | 4.58 | 26.73 | 3 | 126.0961
USIVE ENCARGOS SOCIAIS
01999 | MAO-DE-OBRA DE SERVENTE DA CONSTRUCAO CIVIL, INCLUSIVE ENCAR | H | 7.13 | 19.33 | 3 | 141.9576
GOS SOCIAIS
06.020.0798-A | MONTAGEM E ASSENTAMENTO DE PECAS DE CHAPA DE ACO DE 3/8" DE | UN |  | 4337.29
ESPESSURA,POR JUNTA SOLDADA,DE 2000MM DE DIAMETRO,INCLUSIVE
SOLDA,EXCLUSIVE FORNECIMENTO DAS PECAS E DOS MATERIAIS DE RE
VESTIMENTO DAS JUNTAS
00165 | OXIGENIO, EM GARRAFAS DE 9,3M3 | M3 | 1.885 | 10.3 | 0 | 19.4155
00171 | ACETILENO EM CILINDRO DE 9KG | KG | 0.339 | 95.79 | 0 | 32.4728
20039 | MAO-DE-OBRA DE BOMBEIRO HIDRAULICO DA CONSTRUCAO CIVIL, INCL | H | 4.58 | 23.16 | 3 | 109.255
USIVE ENCARGOS SOCIAIS DESONERADOS
20132 | MAO-DE-OBRA DE SERVENTE DA CONSTRUCAO CIVIL, INCLUSIVE ENCAR | H | 7.13 | 16.75 | 3 | 123.0103
GOS SOCIAIS DESONERADOS
20134 | MAO-DE-OBRA DE SOLDADOR DA CONSTRUCAO CIVIL, INCLUSIVE ENCAR | H | 0.46 | 24.92 | 3 | 11.8071
GOS SOCIAIS DESONERADOS
30109 | SOLDA TOPO 3/8",CONVERSOR A DIESEL | M | 12.57 | 316.8387 | 0 | 3982.6625
30554 | ESCAVADEIRA HIDRAULICA,MOTOR DIESEL 111CV,CAPACIDADE 0,78M3 | H | 0.174 | 293.9692 | 0 | 51.1506
(CP)
30555 | ESCAVADEIRA HIDRAULICA,MOTOR DIESEL 111CV,CAPACIDADE 0,78M3 | H | 0.058 | 129.7628 | 0 | 7.5262
(CF)
06.020.0799-0 | MONTAGEM E ASSENTAMENTO DE PECAS DE CHAPA DE ACO DE 3/8" DE | UN |  | 5833.86
ESPESSURA,POR JUNTA SOLDADA,DE 2500MM DE DIAMETRO,INCLUSIVE
SOLDA,EXCLUSIVE FORNECIMENTO DAS PECAS E DOS MATERIAIS DE RE
VESTIMENTO DAS JUNTAS
00165 | OXIGENIO, EM GARRAFAS DE 9,3M3 | M3 | 2.356 | 10.3 | 0 | 24.2668
00171 | ACETILENO EM CILINDRO DE 9KG | KG | 0.424 | 95.79 | 0 | 40.615
01114 | ESCAVADEIRA HIDRAULICA,MOTOR DIESEL 111CV,CAPACIDADE 0,78M3 | H | 0.193 | 297.9792 | 0 | 57.51
(CP)
01115 | ESCAVADEIRA HIDRAULICA,MOTOR DIESEL 111CV,CAPACIDADE 0,78M3 | H | 0.064 | 133.7728 | 0 | 8.5615
(CF)
01874 | SOLDA TOPO 3/8",CONVERSOR A DIESEL | M | 15.71 | 342.5063 | 0 | 5380.774
01944 | MAO-DE-OBRA DE SOLDADOR DA CONSTRUCAO CIVIL, INCLUSIVE ENCAR | H | 0.52 | 28.76 | 3 | 15.4039
GOS SOCIAIS
01993 | MAO-DE-OBRA DE BOMBEIRO HIDRAULICO DA CONSTRUCAO CIVIL, INCL | H | 5.24 | 26.73 | 3 | 144.2672
USIVE ENCARGOS SOCIAIS
01999 | MAO-DE-OBRA DE SERVENTE DA CONSTRUCAO CIVIL, INCLUSIVE ENCAR | H | 8.16 | 19.33 | 3 | 162.4648
GOS SOCIAIS
06.020.0799-A | MONTAGEM E ASSENTAMENTO DE PECAS DE CHAPA DE ACO DE 3/8" DE | UN |  | 5386.58
ESPESSURA,POR JUNTA SOLDADA,DE 2500MM DE DIAMETRO,INCLUSIVE
SOLDA,EXCLUSIVE FORNECIMENTO DAS PECAS E DOS MATERIAIS DE RE
VESTIMENTO DAS JUNTAS
00165 | OXIGENIO, EM GARRAFAS DE 9,3M3 | M3 | 2.356 | 10.3 | 0 | 24.2668
00171 | ACETILENO EM CILINDRO DE 9KG | KG | 0.424 | 95.79 | 0 | 40.615
20039 | MAO-DE-OBRA DE BOMBEIRO HIDRAULICO DA CONSTRUCAO CIVIL, INCL | H | 5.24 | 23.16 | 3 | 124.9992
USIVE ENCARGOS SOCIAIS DESONERADOS
20132 | MAO-DE-OBRA DE SERVENTE DA CONSTRUCAO CIVIL, INCLUSIVE ENCAR | H | 8.16 | 16.75 | 3 | 140.7804
GOS SOCIAIS DESONERADOS
20134 | MAO-DE-OBRA DE SOLDADOR DA CONSTRUCAO CIVIL, INCLUSIVE ENCAR | H | 0.52 | 24.92 | 3 | 13.3472
GOS SOCIAIS DESONERADOS
30109 | SOLDA TOPO 3/8",CONVERSOR A DIESEL | M | 15.71 | 316.8387 | 0 | 4977.536
30554 | ESCAVADEIRA HIDRAULICA,MOTOR DIESEL 111CV,CAPACIDADE 0,78M3 | H | 0.193 | 293.9692 | 0 | 56.7361
(CP)
30555 | ESCAVADEIRA HIDRAULICA,MOTOR DIESEL 111CV,CAPACIDADE 0,78M3 | H | 0.064 | 129.7628 | 0 | 8.3048
(CF)
06.020.0800-0 | MONTAGEM E ASSENTAMENTO DE PECAS DE CHAPA DE ACO DE 1/2" DE | UN |  | 1704.34
ESPESSURA,POR JUNTA SOLDADA,DE 500MM DE DIAMETRO,INCLUSIVE S
OLDA,EXCLUSIVE FORNECIMENTO DAS PECAS E DOS MATERIAIS DE REV
ESTIMENTO DAS JUNTAS
00165 | OXIGENIO, EM GARRAFAS DE 9,3M3 | M3 | 0.723 | 10.3 | 0 | 7.4469
00171 | ACETILENO EM CILINDRO DE 9KG | KG | 0.101 | 95.79 | 0 | 9.6748
01944 | MAO-DE-OBRA DE SOLDADOR DA CONSTRUCAO CIVIL, INCLUSIVE ENCAR | H | 0.41 | 28.76 | 3 | 12.1453
GOS SOCIAIS
01993 | MAO-DE-OBRA DE BOMBEIRO HIDRAULICO DA CONSTRUCAO CIVIL, INCL | H | 4.12 | 26.73 | 3 | 113.4314
USIVE ENCARGOS SOCIAIS
01999 | MAO-DE-OBRA DE SERVENTE DA CONSTRUCAO CIVIL, INCLUSIVE ENCAR | H | 6.42 | 19.33 | 3 | 127.8216
GOS SOCIAIS
03487 | SOLDA DE TOPO, 1/2", CONVERSOR A DIESEL | M | 3.14 | 456.6338 | 0 | 1433.8301
06.020.0800-A | MONTAGEM E ASSENTAMENTO DE PECAS DE CHAPA DE ACO DE 1/2" DE | UN |  | 1563.08
ESPESSURA,POR JUNTA SOLDADA,DE 500MM DE DIAMETRO,INCLUSIVE S
OLDA,EXCLUSIVE FORNECIMENTO DAS PECAS E DOS MATERIAIS DE REV
ESTIMENTO DAS JUNTAS
00165 | OXIGENIO, EM GARRAFAS DE 9,3M3 | M3 | 0.723 | 10.3 | 0 | 7.4469
00171 | ACETILENO EM CILINDRO DE 9KG | KG | 0.101 | 95.79 | 0 | 9.6748
20039 | MAO-DE-OBRA DE BOMBEIRO HIDRAULICO DA CONSTRUCAO CIVIL, INCL | H | 4.12 | 23.16 | 3 | 98.2818
USIVE ENCARGOS SOCIAIS DESONERADOS
20132 | MAO-DE-OBRA DE SERVENTE DA CONSTRUCAO CIVIL, INCLUSIVE ENCAR | H | 6.42 | 16.75 | 3 | 110.7611
GOS SOCIAIS DESONERADOS
20134 | MAO-DE-OBRA DE SOLDADOR DA CONSTRUCAO CIVIL, INCLUSIVE ENCAR | H | 0.41 | 24.92 | 3 | 10.5237
GOS SOCIAIS DESONERADOS
30110 | SOLDA DE TOPO, 1/2", CONVERSOR A DIESEL | M | 3.14 | 422.4197 | 0 | 1326.3979
06.020.0801-0 | MONTAGEM E ASSENTAMENTO DE PECAS DE CHAPA DE ACO DE 1/2" DE | UN |  | 2075.6
ESPESSURA,POR JUNTA SOLDADA,DE 600MM DE DIAMETRO,INCLUSIVE S
OLDA,EXCLUSIVE FORNECIMENTO DAS PECAS E DOS MATERIAIS DE REV
ESTIMENTO DAS JUNTAS
00165 | OXIGENIO, EM GARRAFAS DE 9,3M3 | M3 | 0.867 | 10.3 | 0 | 8.9301
00171 | ACETILENO EM CILINDRO DE 9KG | KG | 0.121 | 95.79 | 0 | 11.5906
01114 | ESCAVADEIRA HIDRAULICA,MOTOR DIESEL 111CV,CAPACIDADE 0,78M3 | H | 0.079 | 297.9792 | 0 | 23.5404
(CP)
01115 | ESCAVADEIRA HIDRAULICA,MOTOR DIESEL 111CV,CAPACIDADE 0,78M3 | H | 0.026 | 133.7728 | 0 | 3.4781
(CF)
01944 | MAO-DE-OBRA DE SOLDADOR DA CONSTRUCAO CIVIL, INCLUSIVE ENCAR | H | 0.497 | 28.76 | 3 | 14.7225
GOS SOCIAIS
01993 | MAO-DE-OBRA DE BOMBEIRO HIDRAULICO DA CONSTRUCAO CIVIL, INCL | H | 4.984 | 26.73 | 3 | 137.219
USIVE ENCARGOS SOCIAIS
01999 | MAO-DE-OBRA DE SERVENTE DA CONSTRUCAO CIVIL, INCLUSIVE ENCAR | H | 7.766 | 19.33 | 3 | 154.6203
GOS SOCIAIS
03487 | SOLDA DE TOPO, 1/2", CONVERSOR A DIESEL | M | 3.77 | 456.6338 | 0 | 1721.5094
06.020.0801-A | MONTAGEM E ASSENTAMENTO DE PECAS DE CHAPA DE ACO DE 1/2" DE | UN |  | 1905.27
ESPESSURA,POR JUNTA SOLDADA,DE 600MM DE DIAMETRO,INCLUSIVE S
OLDA,EXCLUSIVE FORNECIMENTO DAS PECAS E DOS MATERIAIS DE REV
ESTIMENTO DAS JUNTAS
00165 | OXIGENIO, EM GARRAFAS DE 9,3M3 | M3 | 0.867 | 10.3 | 0 | 8.9301
00171 | ACETILENO EM CILINDRO DE 9KG | KG | 0.121 | 95.79 | 0 | 11.5906
20039 | MAO-DE-OBRA DE BOMBEIRO HIDRAULICO DA CONSTRUCAO CIVIL, INCL | H | 4.984 | 23.16 | 3 | 118.8923
USIVE ENCARGOS SOCIAIS DESONERADOS
20132 | MAO-DE-OBRA DE SERVENTE DA CONSTRUCAO CIVIL, INCLUSIVE ENCAR | H | 7.766 | 16.75 | 3 | 133.9829
GOS SOCIAIS DESONERADOS
20134 | MAO-DE-OBRA DE SOLDADOR DA CONSTRUCAO CIVIL, INCLUSIVE ENCAR | H | 0.497 | 24.92 | 3 | 12.7568
GOS SOCIAIS DESONERADOS
30110 | SOLDA DE TOPO, 1/2", CONVERSOR A DIESEL | M | 3.77 | 422.4197 | 0 | 1592.5223
30554 | ESCAVADEIRA HIDRAULICA,MOTOR DIESEL 111CV,CAPACIDADE 0,78M3 | H | 0.079 | 293.9692 | 0 | 23.2236
(CP)
30555 | ESCAVADEIRA HIDRAULICA,MOTOR DIESEL 111CV,CAPACIDADE 0,78M3 | H | 0.026 | 129.7628 | 0 | 3.3738
(CF)
06.020.0802-0 | MONTAGEM E ASSENTAMENTO DE PECAS DE CHAPA DE ACO DE 1/2" DE | UN |  | 2366.69
ESPESSURA,POR JUNTA SOLDADA,DE 700MM DE DIAMETRO,INCLUSIVE S
OLDA,EXCLUSIVE FORNECIMENTO DAS PECAS E DOS MATERIAIS DE REV
ESTIMENTO DAS JUNTAS
00165 | OXIGENIO, EM GARRAFAS DE 9,3M3 | M3 | 1.012 | 10.3 | 0 | 10.4236
00171 | ACETILENO EM CILINDRO DE 9KG | KG | 0.141 | 95.79 | 0 | 13.5064
01114 | ESCAVADEIRA HIDRAULICA,MOTOR DIESEL 111CV,CAPACIDADE 0,78M3 | H | 0.079 | 297.9792 | 0 | 23.5404
(CP)
01115 | ESCAVADEIRA HIDRAULICA,MOTOR DIESEL 111CV,CAPACIDADE 0,78M3 | H | 0.026 | 133.7728 | 0 | 3.4781
(CF)
01944 | MAO-DE-OBRA DE SOLDADOR DA CONSTRUCAO CIVIL, INCLUSIVE ENCAR | H | 0.497 | 28.76 | 3 | 14.7225
GOS SOCIAIS
01993 | MAO-DE-OBRA DE BOMBEIRO HIDRAULICO DA CONSTRUCAO CIVIL, INCL | H | 4.984 | 26.73 | 3 | 137.219
USIVE ENCARGOS SOCIAIS
01999 | MAO-DE-OBRA DE SERVENTE DA CONSTRUCAO CIVIL, INCLUSIVE ENCAR | H | 7.766 | 19.33 | 3 | 154.6203
GOS SOCIAIS
03487 | SOLDA DE TOPO, 1/2", CONVERSOR A DIESEL | M | 4.4 | 456.6338 | 0 | 2009.1887
06.020.0802-A | MONTAGEM E ASSENTAMENTO DE PECAS DE CHAPA DE ACO DE 1/2" DE | UN |  | 2174.8
ESPESSURA,POR JUNTA SOLDADA,DE 700MM DE DIAMETRO,INCLUSIVE S
OLDA,EXCLUSIVE FORNECIMENTO DAS PECAS E DOS MATERIAIS DE REV
ESTIMENTO DAS JUNTAS
00165 | OXIGENIO, EM GARRAFAS DE 9,3M3 | M3 | 1.012 | 10.3 | 0 | 10.4236
00171 | ACETILENO EM CILINDRO DE 9KG | KG | 0.141 | 95.79 | 0 | 13.5064
20039 | MAO-DE-OBRA DE BOMBEIRO HIDRAULICO DA CONSTRUCAO CIVIL, INCL | H | 4.984 | 23.16 | 3 | 118.8923
USIVE ENCARGOS SOCIAIS DESONERADOS
20132 | MAO-DE-OBRA DE SERVENTE DA CONSTRUCAO CIVIL, INCLUSIVE ENCAR | H | 7.766 | 16.75 | 3 | 133.9829
GOS SOCIAIS DESONERADOS
20134 | MAO-DE-OBRA DE SOLDADOR DA CONSTRUCAO CIVIL, INCLUSIVE ENCAR | H | 0.497 | 24.92 | 3 | 12.7568
GOS SOCIAIS DESONERADOS
30110 | SOLDA DE TOPO, 1/2", CONVERSOR A DIESEL | M | 4.4 | 422.4197 | 0 | 1858.6467
30554 | ESCAVADEIRA HIDRAULICA,MOTOR DIESEL 111CV,CAPACIDADE 0,78M3 | H | 0.079 | 293.9692 | 0 | 23.2236
(CP)
30555 | ESCAVADEIRA HIDRAULICA,MOTOR DIESEL 111CV,CAPACIDADE 0,78M3 | H | 0.026 | 129.7628 | 0 | 3.3738
(CF)
06.020.0803-0 | MONTAGEM E ASSENTAMENTO DE PECAS DE CHAPA DE ACO DE 1/2" DE | UN |  | 2711.99
ESPESSURA,POR JUNTA SOLDADA,DE 800MM DE DIAMETRO,INCLUSIVE S
OLDA,EXCLUSIVE FORNECIMENTO DAS PECAS E DOS MATERIAIS DE REV
ESTIMENTO DAS JUNTAS
00165 | OXIGENIO, EM GARRAFAS DE 9,3M3 | M3 | 1.157 | 10.3 | 0 | 11.9171
00171 | ACETILENO EM CILINDRO DE 9KG | KG | 0.161 | 95.79 | 0 | 15.4222
01114 | ESCAVADEIRA HIDRAULICA,MOTOR DIESEL 111CV,CAPACIDADE 0,78M3 | H | 0.111 | 297.9792 | 0 | 33.0757
(CP)
01115 | ESCAVADEIRA HIDRAULICA,MOTOR DIESEL 111CV,CAPACIDADE 0,78M3 | H | 0.037 | 133.7728 | 0 | 4.9496
(CF)
01944 | MAO-DE-OBRA DE SOLDADOR DA CONSTRUCAO CIVIL, INCLUSIVE ENCAR | H | 0.567 | 28.76 | 3 | 16.7961
GOS SOCIAIS
01993 | MAO-DE-OBRA DE BOMBEIRO HIDRAULICO DA CONSTRUCAO CIVIL, INCL | H | 5.686 | 26.73 | 3 | 156.5464
USIVE ENCARGOS SOCIAIS
01999 | MAO-DE-OBRA DE SERVENTE DA CONSTRUCAO CIVIL, INCLUSIVE ENCAR | H | 8.861 | 19.33 | 3 | 176.4216
GOS SOCIAIS
03487 | SOLDA DE TOPO, 1/2", CONVERSOR A DIESEL | M | 5.03 | 456.6338 | 0 | 2296.868
06.020.0803-A | MONTAGEM E ASSENTAMENTO DE PECAS DE CHAPA DE ACO DE 1/2" DE | UN |  | 2492.6
ESPESSURA,POR JUNTA SOLDADA,DE 800MM DE DIAMETRO,INCLUSIVE S
OLDA,EXCLUSIVE FORNECIMENTO DAS PECAS E DOS MATERIAIS DE REV
ESTIMENTO DAS JUNTAS
00165 | OXIGENIO, EM GARRAFAS DE 9,3M3 | M3 | 1.157 | 10.3 | 0 | 11.9171
00171 | ACETILENO EM CILINDRO DE 9KG | KG | 0.161 | 95.79 | 0 | 15.4222
20039 | MAO-DE-OBRA DE BOMBEIRO HIDRAULICO DA CONSTRUCAO CIVIL, INCL | H | 5.686 | 23.16 | 3 | 135.6384
USIVE ENCARGOS SOCIAIS DESONERADOS
20132 | MAO-DE-OBRA DE SERVENTE DA CONSTRUCAO CIVIL, INCLUSIVE ENCAR | H | 8.861 | 16.75 | 3 | 152.8744
GOS SOCIAIS DESONERADOS
20134 | MAO-DE-OBRA DE SOLDADOR DA CONSTRUCAO CIVIL, INCLUSIVE ENCAR | H | 0.567 | 24.92 | 3 | 14.5535
GOS SOCIAIS DESONERADOS
30110 | SOLDA DE TOPO, 1/2", CONVERSOR A DIESEL | M | 5.03 | 422.4197 | 0 | 2124.7711
30554 | ESCAVADEIRA HIDRAULICA,MOTOR DIESEL 111CV,CAPACIDADE 0,78M3 | H | 0.111 | 293.9692 | 0 | 32.6306
(CP)
30555 | ESCAVADEIRA HIDRAULICA,MOTOR DIESEL 111CV,CAPACIDADE 0,78M3 | H | 0.037 | 129.7628 | 0 | 4.8012
(CF)
06.020.0804-0 | MONTAGEM E ASSENTAMENTO DE PECAS DE CHAPA DE ACO DE 1/2" DE | UN |  | 2998.48
ESPESSURA,POR JUNTA SOLDADA,DE 900MM DE DIAMETRO,INCLUSIVE S
OLDA,EXCLUSIVE FORNECIMENTO DAS PECAS E DOS MATERIAIS DE REV
ESTIMENTO DAS JUNTAS
00165 | OXIGENIO, EM GARRAFAS DE 9,3M3 | M3 | 1.299 | 10.3 | 0 | 13.3797
00171 | ACETILENO EM CILINDRO DE 9KG | KG | 0.181 | 95.79 | 0 | 17.338
01114 | ESCAVADEIRA HIDRAULICA,MOTOR DIESEL 111CV,CAPACIDADE 0,78M3 | H | 0.111 | 297.9792 | 0 | 33.0757
(CP)
01115 | ESCAVADEIRA HIDRAULICA,MOTOR DIESEL 111CV,CAPACIDADE 0,78M3 | H | 0.037 | 133.7728 | 0 | 4.9496
(CF)
01944 | MAO-DE-OBRA DE SOLDADOR DA CONSTRUCAO CIVIL, INCLUSIVE ENCAR | H | 0.567 | 28.76 | 3 | 16.7961
GOS SOCIAIS
01993 | MAO-DE-OBRA DE BOMBEIRO HIDRAULICO DA CONSTRUCAO CIVIL, INCL | H | 5.686 | 26.73 | 3 | 156.5464
USIVE ENCARGOS SOCIAIS
01999 | MAO-DE-OBRA DE SERVENTE DA CONSTRUCAO CIVIL, INCLUSIVE ENCAR | H | 8.861 | 19.33 | 3 | 176.4216
GOS SOCIAIS
03487 | SOLDA DE TOPO, 1/2", CONVERSOR A DIESEL | M | 5.65 | 456.6338 | 0 | 2579.981
06.020.0804-A | MONTAGEM E ASSENTAMENTO DE PECAS DE CHAPA DE ACO DE 1/2" DE | UN |  | 2757.88
ESPESSURA,POR JUNTA SOLDADA,DE 900MM DE DIAMETRO,INCLUSIVE S
OLDA,EXCLUSIVE FORNECIMENTO DAS PECAS E DOS MATERIAIS DE REV
ESTIMENTO DAS JUNTAS
00165 | OXIGENIO, EM GARRAFAS DE 9,3M3 | M3 | 1.299 | 10.3 | 0 | 13.3797
00171 | ACETILENO EM CILINDRO DE 9KG | KG | 0.181 | 95.79 | 0 | 17.338
20039 | MAO-DE-OBRA DE BOMBEIRO HIDRAULICO DA CONSTRUCAO CIVIL, INCL | H | 5.686 | 23.16 | 3 | 135.6384
USIVE ENCARGOS SOCIAIS DESONERADOS
20132 | MAO-DE-OBRA DE SERVENTE DA CONSTRUCAO CIVIL, INCLUSIVE ENCAR | H | 8.861 | 16.75 | 3 | 152.8744
GOS SOCIAIS DESONERADOS
20134 | MAO-DE-OBRA DE SOLDADOR DA CONSTRUCAO CIVIL, INCLUSIVE ENCAR | H | 0.567 | 24.92 | 3 | 14.5535
GOS SOCIAIS DESONERADOS
30110 | SOLDA DE TOPO, 1/2", CONVERSOR A DIESEL | M | 5.65 | 422.4197 | 0 | 2386.6713
30554 | ESCAVADEIRA HIDRAULICA,MOTOR DIESEL 111CV,CAPACIDADE 0,78M3 | H | 0.111 | 293.9692 | 0 | 32.6306
(CP)
30555 | ESCAVADEIRA HIDRAULICA,MOTOR DIESEL 111CV,CAPACIDADE 0,78M3 | H | 0.037 | 129.7628 | 0 | 4.8012
(CF)
06.020.0805-0 | MONTAGEM E ASSENTAMENTO DE PECAS DE CHAPA DE ACO DE 1/2" DE | UN |  | 3349.73
ESPESSURA,POR JUNTA SOLDADA,DE 1000MM DE DIAMETRO,INCLUSIVE
SOLDA,EXCLUSIVE FORNECIMENTO DAS PECAS E DOS MATERIAIS DE RE
VESTIMENTO DAS JUNTAS
00165 | OXIGENIO, EM GARRAFAS DE 9,3M3 | M3 | 1.444 | 10.3 | 0 | 14.8732
00171 | ACETILENO EM CILINDRO DE 9KG | KG | 0.201 | 95.79 | 0 | 19.2538
01114 | ESCAVADEIRA HIDRAULICA,MOTOR DIESEL 111CV,CAPACIDADE 0,78M3 | H | 0.15 | 297.9792 | 0 | 44.6969
(CP)
01115 | ESCAVADEIRA HIDRAULICA,MOTOR DIESEL 111CV,CAPACIDADE 0,78M3 | H | 0.05 | 133.7728 | 0 | 6.6886
(CF)
01944 | MAO-DE-OBRA DE SOLDADOR DA CONSTRUCAO CIVIL, INCLUSIVE ENCAR | H | 0.643 | 28.76 | 3 | 19.0475
GOS SOCIAIS
01993 | MAO-DE-OBRA DE BOMBEIRO HIDRAULICO DA CONSTRUCAO CIVIL, INCL | H | 6.447 | 26.73 | 3 | 177.4982
USIVE ENCARGOS SOCIAIS
01999 | MAO-DE-OBRA DE SERVENTE DA CONSTRUCAO CIVIL, INCLUSIVE ENCAR | H | 10.046 | 19.33 | 3 | 200.0149
GOS SOCIAIS
03487 | SOLDA DE TOPO, 1/2", CONVERSOR A DIESEL | M | 6.28 | 456.6338 | 0 | 2867.6603
06.020.0805-A | MONTAGEM E ASSENTAMENTO DE PECAS DE CHAPA DE ACO DE 1/2" DE | UN |  | 3081.12
ESPESSURA,POR JUNTA SOLDADA,DE 1000MM DE DIAMETRO,INCLUSIVE
SOLDA,EXCLUSIVE FORNECIMENTO DAS PECAS E DOS MATERIAIS DE RE
VESTIMENTO DAS JUNTAS
00165 | OXIGENIO, EM GARRAFAS DE 9,3M3 | M3 | 1.444 | 10.3 | 0 | 14.8732
00171 | ACETILENO EM CILINDRO DE 9KG | KG | 0.201 | 95.79 | 0 | 19.2538
20039 | MAO-DE-OBRA DE BOMBEIRO HIDRAULICO DA CONSTRUCAO CIVIL, INCL | H | 6.447 | 23.16 | 3 | 153.7919
USIVE ENCARGOS SOCIAIS DESONERADOS
20132 | MAO-DE-OBRA DE SERVENTE DA CONSTRUCAO CIVIL, INCLUSIVE ENCAR | H | 10.046 | 16.75 | 3 | 173.3186
GOS SOCIAIS DESONERADOS
20134 | MAO-DE-OBRA DE SOLDADOR DA CONSTRUCAO CIVIL, INCLUSIVE ENCAR | H | 0.643 | 24.92 | 3 | 16.5043
GOS SOCIAIS DESONERADOS
30110 | SOLDA DE TOPO, 1/2", CONVERSOR A DIESEL | M | 6.28 | 422.4197 | 0 | 2652.7957
30554 | ESCAVADEIRA HIDRAULICA,MOTOR DIESEL 111CV,CAPACIDADE 0,78M3 | H | 0.15 | 293.9692 | 0 | 44.0954
(CP)
30555 | ESCAVADEIRA HIDRAULICA,MOTOR DIESEL 111CV,CAPACIDADE 0,78M3 | H | 0.05 | 129.7628 | 0 | 6.4881
(CF)
06.020.0806-0 | MONTAGEM E ASSENTAMENTO DE PECAS DE CHAPA DE ACO DE 1/2" DE | UN |  | 3931.91
ESPESSURA,POR JUNTA SOLDADA,DE 1200MM DE DIAMETRO,INCLUSIVE
SOLDA,EXCLUSIVE FORNECIMENTO DAS PECAS E DOS MATERIAIS DE RE
VESTIMENTO DAS JUNTAS
00165 | OXIGENIO, EM GARRAFAS DE 9,3M3 | M3 | 1.734 | 10.3 | 0 | 17.8602
00171 | ACETILENO EM CILINDRO DE 9KG | KG | 0.241 | 95.79 | 0 | 23.0854
01114 | ESCAVADEIRA HIDRAULICA,MOTOR DIESEL 111CV,CAPACIDADE 0,78M3 | H | 0.15 | 297.9792 | 0 | 44.6969
(CP)
01115 | ESCAVADEIRA HIDRAULICA,MOTOR DIESEL 111CV,CAPACIDADE 0,78M3 | H | 0.05 | 133.7728 | 0 | 6.6886
(CF)
01944 | MAO-DE-OBRA DE SOLDADOR DA CONSTRUCAO CIVIL, INCLUSIVE ENCAR | H | 0.643 | 28.76 | 3 | 19.0475
GOS SOCIAIS
01993 | MAO-DE-OBRA DE BOMBEIRO HIDRAULICO DA CONSTRUCAO CIVIL, INCL | H | 6.447 | 26.73 | 3 | 177.4982
USIVE ENCARGOS SOCIAIS
01999 | MAO-DE-OBRA DE SERVENTE DA CONSTRUCAO CIVIL, INCLUSIVE ENCAR | H | 10.046 | 19.33 | 3 | 200.0149
GOS SOCIAIS
03487 | SOLDA DE TOPO, 1/2", CONVERSOR A DIESEL | M | 7.54 | 456.6338 | 0 | 3443.0189
06.020.0806-A | MONTAGEM E ASSENTAMENTO DE PECAS DE CHAPA DE ACO DE 1/2" DE | UN |  | 3620.18
ESPESSURA,POR JUNTA SOLDADA,DE 1200MM DE DIAMETRO,INCLUSIVE
SOLDA,EXCLUSIVE FORNECIMENTO DAS PECAS E DOS MATERIAIS DE RE
VESTIMENTO DAS JUNTAS
00165 | OXIGENIO, EM GARRAFAS DE 9,3M3 | M3 | 1.734 | 10.3 | 0 | 17.8602
00171 | ACETILENO EM CILINDRO DE 9KG | KG | 0.241 | 95.79 | 0 | 23.0854
20039 | MAO-DE-OBRA DE BOMBEIRO HIDRAULICO DA CONSTRUCAO CIVIL, INCL | H | 6.447 | 23.16 | 3 | 153.7919
USIVE ENCARGOS SOCIAIS DESONERADOS
20132 | MAO-DE-OBRA DE SERVENTE DA CONSTRUCAO CIVIL, INCLUSIVE ENCAR | H | 10.046 | 16.75 | 3 | 173.3186
GOS SOCIAIS DESONERADOS
20134 | MAO-DE-OBRA DE SOLDADOR DA CONSTRUCAO CIVIL, INCLUSIVE ENCAR | H | 0.643 | 24.92 | 3 | 16.5043
GOS SOCIAIS DESONERADOS
30110 | SOLDA DE TOPO, 1/2", CONVERSOR A DIESEL | M | 7.54 | 422.4197 | 0 | 3185.0445
30554 | ESCAVADEIRA HIDRAULICA,MOTOR DIESEL 111CV,CAPACIDADE 0,78M3 | H | 0.15 | 293.9692 | 0 | 44.0954
(CP)
30555 | ESCAVADEIRA HIDRAULICA,MOTOR DIESEL 111CV,CAPACIDADE 0,78M3 | H | 0.05 | 129.7628 | 0 | 6.4881
(CF)
06.020.0807-0 | MONTAGEM E ASSENTAMENTO DE PECAS DE CHAPA DE ACO DE 1/2" DE | UN |  | 4903.5
ESPESSURA,POR JUNTA SOLDADA,DE 1500MM DE DIAMETRO,INCLUSIVE
SOLDA,EXCLUSIVE FORNECIMENTO DAS PECAS E DOS MATERIAIS DE RE
VESTIMENTO DAS JUNTAS
00165 | OXIGENIO, EM GARRAFAS DE 9,3M3 | M3 | 2.166 | 10.3 | 0 | 22.3098
00171 | ACETILENO EM CILINDRO DE 9KG | KG | 0.301 | 95.79 | 0 | 28.8328
01114 | ESCAVADEIRA HIDRAULICA,MOTOR DIESEL 111CV,CAPACIDADE 0,78M3 | H | 0.187 | 297.9792 | 0 | 55.7221
(CP)
01115 | ESCAVADEIRA HIDRAULICA,MOTOR DIESEL 111CV,CAPACIDADE 0,78M3 | H | 0.062 | 133.7728 | 0 | 8.2939
(CF)
01944 | MAO-DE-OBRA DE SOLDADOR DA CONSTRUCAO CIVIL, INCLUSIVE ENCAR | H | 0.789 | 28.76 | 3 | 23.3724
GOS SOCIAIS
01993 | MAO-DE-OBRA DE BOMBEIRO HIDRAULICO DA CONSTRUCAO CIVIL, INCL | H | 7.915 | 26.73 | 3 | 217.915
USIVE ENCARGOS SOCIAIS
01999 | MAO-DE-OBRA DE SERVENTE DA CONSTRUCAO CIVIL, INCLUSIVE ENCAR | H | 12.334 | 19.33 | 3 | 245.5687
GOS SOCIAIS
03487 | SOLDA DE TOPO, 1/2", CONVERSOR A DIESEL | M | 9.42 | 456.6338 | 0 | 4301.4904
06.020.0807-A | MONTAGEM E ASSENTAMENTO DE PECAS DE CHAPA DE ACO DE 1/2" DE | UN |  | 4515.2
ESPESSURA,POR JUNTA SOLDADA,DE 1500MM DE DIAMETRO,INCLUSIVE
SOLDA,EXCLUSIVE FORNECIMENTO DAS PECAS E DOS MATERIAIS DE RE
VESTIMENTO DAS JUNTAS
00165 | OXIGENIO, EM GARRAFAS DE 9,3M3 | M3 | 2.166 | 10.3 | 0 | 22.3098
00171 | ACETILENO EM CILINDRO DE 9KG | KG | 0.301 | 95.79 | 0 | 28.8328
20039 | MAO-DE-OBRA DE BOMBEIRO HIDRAULICO DA CONSTRUCAO CIVIL, INCL | H | 7.915 | 23.16 | 3 | 188.8107
USIVE ENCARGOS SOCIAIS DESONERADOS
20132 | MAO-DE-OBRA DE SERVENTE DA CONSTRUCAO CIVIL, INCLUSIVE ENCAR | H | 12.334 | 16.75 | 3 | 212.7923
GOS SOCIAIS DESONERADOS
20134 | MAO-DE-OBRA DE SOLDADOR DA CONSTRUCAO CIVIL, INCLUSIVE ENCAR | H | 0.789 | 24.92 | 3 | 20.2517
GOS SOCIAIS DESONERADOS
30110 | SOLDA DE TOPO, 1/2", CONVERSOR A DIESEL | M | 9.42 | 422.4197 | 0 | 3979.1936
30554 | ESCAVADEIRA HIDRAULICA,MOTOR DIESEL 111CV,CAPACIDADE 0,78M3 | H | 0.187 | 293.9692 | 0 | 54.9722
(CP)
30555 | ESCAVADEIRA HIDRAULICA,MOTOR DIESEL 111CV,CAPACIDADE 0,78M3 | H | 0.062 | 129.7628 | 0 | 8.0453
(CF)
06.020.0808-0 | MONTAGEM E ASSENTAMENTO DE PECAS DE CHAPA DE ACO DE 1/2" DE | UN |  | 5721.45
ESPESSURA,POR JUNTA SOLDADA,DE 1750MM DE DIAMETRO,INCLUSIVE
SOLDA,EXCLUSIVE FORNECIMENTO DAS PECAS E DOS MATERIAIS DE RE
VESTIMENTO DAS JUNTAS
00165 | OXIGENIO, EM GARRAFAS DE 9,3M3 | M3 | 2.528 | 10.3 | 0 | 26.0384
00171 | ACETILENO EM CILINDRO DE 9KG | KG | 0.351 | 95.79 | 0 | 33.6223
01114 | ESCAVADEIRA HIDRAULICA,MOTOR DIESEL 111CV,CAPACIDADE 0,78M3 | H | 0.218 | 297.9792 | 0 | 64.9595
(CP)
01115 | ESCAVADEIRA HIDRAULICA,MOTOR DIESEL 111CV,CAPACIDADE 0,78M3 | H | 0.072 | 133.7728 | 0 | 9.6316
(CF)
01944 | MAO-DE-OBRA DE SOLDADOR DA CONSTRUCAO CIVIL, INCLUSIVE ENCAR | H | 0.922 | 28.76 | 3 | 27.3122
GOS SOCIAIS
01993 | MAO-DE-OBRA DE BOMBEIRO HIDRAULICO DA CONSTRUCAO CIVIL, INCL | H | 9.247 | 26.73 | 3 | 254.5875
USIVE ENCARGOS SOCIAIS
01999 | MAO-DE-OBRA DE SERVENTE DA CONSTRUCAO CIVIL, INCLUSIVE ENCAR | H | 14.41 | 19.33 | 3 | 286.9017
GOS SOCIAIS
03487 | SOLDA DE TOPO, 1/2", CONVERSOR A DIESEL | M | 10.99 | 456.6338 | 0 | 5018.4055
06.020.0808-A | MONTAGEM E ASSENTAMENTO DE PECAS DE CHAPA DE ACO DE 1/2" DE | UN |  | 5268.34
ESPESSURA,POR JUNTA SOLDADA,DE 1750MM DE DIAMETRO,INCLUSIVE
SOLDA,EXCLUSIVE FORNECIMENTO DAS PECAS E DOS MATERIAIS DE RE
VESTIMENTO DAS JUNTAS
00165 | OXIGENIO, EM GARRAFAS DE 9,3M3 | M3 | 2.528 | 10.3 | 0 | 26.0384
00171 | ACETILENO EM CILINDRO DE 9KG | KG | 0.351 | 95.79 | 0 | 33.6223
20039 | MAO-DE-OBRA DE BOMBEIRO HIDRAULICO DA CONSTRUCAO CIVIL, INCL | H | 9.247 | 23.16 | 3 | 220.5853
USIVE ENCARGOS SOCIAIS DESONERADOS
20132 | MAO-DE-OBRA DE SERVENTE DA CONSTRUCAO CIVIL, INCLUSIVE ENCAR | H | 14.41 | 16.75 | 3 | 248.6085
GOS SOCIAIS DESONERADOS
20134 | MAO-DE-OBRA DE SOLDADOR DA CONSTRUCAO CIVIL, INCLUSIVE ENCAR | H | 0.922 | 24.92 | 3 | 23.6655
GOS SOCIAIS DESONERADOS
30110 | SOLDA DE TOPO, 1/2", CONVERSOR A DIESEL | M | 10.99 | 422.4197 | 0 | 4642.3925
30554 | ESCAVADEIRA HIDRAULICA,MOTOR DIESEL 111CV,CAPACIDADE 0,78M3 | H | 0.218 | 293.9692 | 0 | 64.0853
(CP)
30555 | ESCAVADEIRA HIDRAULICA,MOTOR DIESEL 111CV,CAPACIDADE 0,78M3 | H | 0.072 | 129.7628 | 0 | 9.3429
(CF)
06.020.0809-0 | MONTAGEM E ASSENTAMENTO DE PECAS DE CHAPA DE ACO DE 1/2" DE | UN |  | 5869.3
ESPESSURA,POR JUNTA SOLDADA,DE 1800MM DE DIAMETRO,INCLUSIVE
SOLDA,EXCLUSIVE FORNECIMENTO DAS PECAS E DOS MATERIAIS DE RE
VESTIMENTO DAS JUNTAS
00165 | OXIGENIO, EM GARRAFAS DE 9,3M3 | M3 | 2.602 | 10.3 | 0 | 26.8006
00171 | ACETILENO EM CILINDRO DE 9KG | KG | 0.361 | 95.79 | 0 | 34.5802
01114 | ESCAVADEIRA HIDRAULICA,MOTOR DIESEL 111CV,CAPACIDADE 0,78M3 | H | 0.218 | 297.9792 | 0 | 64.9595
(CP)
01115 | ESCAVADEIRA HIDRAULICA,MOTOR DIESEL 111CV,CAPACIDADE 0,78M3 | H | 0.072 | 133.7728 | 0 | 9.6316
(CF)
01944 | MAO-DE-OBRA DE SOLDADOR DA CONSTRUCAO CIVIL, INCLUSIVE ENCAR | H | 0.922 | 28.76 | 3 | 27.3122
GOS SOCIAIS
01993 | MAO-DE-OBRA DE BOMBEIRO HIDRAULICO DA CONSTRUCAO CIVIL, INCL | H | 9.247 | 26.73 | 3 | 254.5875
USIVE ENCARGOS SOCIAIS
01999 | MAO-DE-OBRA DE SERVENTE DA CONSTRUCAO CIVIL, INCLUSIVE ENCAR | H | 14.41 | 19.33 | 3 | 286.9017
GOS SOCIAIS
03487 | SOLDA DE TOPO, 1/2", CONVERSOR A DIESEL | M | 11.31 | 456.6338 | 0 | 5164.5283
06.020.0809-A | MONTAGEM E ASSENTAMENTO DE PECAS DE CHAPA DE ACO DE 1/2" DE | UN |  | 5405.23
ESPESSURA,POR JUNTA SOLDADA,DE 1800MM DE DIAMETRO,INCLUSIVE
SOLDA,EXCLUSIVE FORNECIMENTO DAS PECAS E DOS MATERIAIS DE RE
VESTIMENTO DAS JUNTAS
00165 | OXIGENIO, EM GARRAFAS DE 9,3M3 | M3 | 2.602 | 10.3 | 0 | 26.8006
00171 | ACETILENO EM CILINDRO DE 9KG | KG | 0.361 | 95.79 | 0 | 34.5802
20039 | MAO-DE-OBRA DE BOMBEIRO HIDRAULICO DA CONSTRUCAO CIVIL, INCL | H | 9.247 | 23.16 | 3 | 220.5853
USIVE ENCARGOS SOCIAIS DESONERADOS
20132 | MAO-DE-OBRA DE SERVENTE DA CONSTRUCAO CIVIL, INCLUSIVE ENCAR | H | 14.41 | 16.75 | 3 | 248.6085
GOS SOCIAIS DESONERADOS
20134 | MAO-DE-OBRA DE SOLDADOR DA CONSTRUCAO CIVIL, INCLUSIVE ENCAR | H | 0.922 | 24.92 | 3 | 23.6655
GOS SOCIAIS DESONERADOS
30110 | SOLDA DE TOPO, 1/2", CONVERSOR A DIESEL | M | 11.31 | 422.4197 | 0 | 4777.5668
30554 | ESCAVADEIRA HIDRAULICA,MOTOR DIESEL 111CV,CAPACIDADE 0,78M3 | H | 0.218 | 293.9692 | 0 | 64.0853
(CP)
30555 | ESCAVADEIRA HIDRAULICA,MOTOR DIESEL 111CV,CAPACIDADE 0,78M3 | H | 0.072 | 129.7628 | 0 | 9.3429
(CF)
06.020.0810-0 | MONTAGEM E ASSENTAMENTO DE PECAS DE CHAPA DE ACO DE 1/2" DE | UN |  | 6511.82
ESPESSURA,POR JUNTA SOLDADA,DE 2000MM DE DIAMETRO,INCLUSIVE
SOLDA,EXCLUSIVE FORNECIMENTO DAS PECAS E DOS MATERIAIS DE RE
VESTIMENTO DAS JUNTAS
00165 | OXIGENIO, EM GARRAFAS DE 9,3M3 | M3 | 2.889 | 10.3 | 0 | 29.7567
00171 | ACETILENO EM CILINDRO DE 9KG | KG | 0.401 | 95.79 | 0 | 38.4118
01114 | ESCAVADEIRA HIDRAULICA,MOTOR DIESEL 111CV,CAPACIDADE 0,78M3 | H | 0.242 | 297.9792 | 0 | 72.111
(CP)
01115 | ESCAVADEIRA HIDRAULICA,MOTOR DIESEL 111CV,CAPACIDADE 0,78M3 | H | 0.08 | 133.7728 | 0 | 10.7018
(CF)
01944 | MAO-DE-OBRA DE SOLDADOR DA CONSTRUCAO CIVIL, INCLUSIVE ENCAR | H | 1.014 | 28.76 | 3 | 30.0375
GOS SOCIAIS
01993 | MAO-DE-OBRA DE BOMBEIRO HIDRAULICO DA CONSTRUCAO CIVIL, INCL | H | 10.169 | 26.73 | 3 | 279.9719
USIVE ENCARGOS SOCIAIS
01999 | MAO-DE-OBRA DE SERVENTE DA CONSTRUCAO CIVIL, INCLUSIVE ENCAR | H | 15.847 | 19.33 | 3 | 315.5122
GOS SOCIAIS
03487 | SOLDA DE TOPO, 1/2", CONVERSOR A DIESEL | M | 12.56 | 456.6338 | 0 | 5735.3205
06.020.0810-A | MONTAGEM E ASSENTAMENTO DE PECAS DE CHAPA DE ACO DE 1/2" DE | UN |  | 5997.28
ESPESSURA,POR JUNTA SOLDADA,DE 2000MM DE DIAMETRO,INCLUSIVE
SOLDA,EXCLUSIVE FORNECIMENTO DAS PECAS E DOS MATERIAIS DE RE
VESTIMENTO DAS JUNTAS
00165 | OXIGENIO, EM GARRAFAS DE 9,3M3 | M3 | 2.889 | 10.3 | 0 | 29.7567
00171 | ACETILENO EM CILINDRO DE 9KG | KG | 0.401 | 95.79 | 0 | 38.4118
20039 | MAO-DE-OBRA DE BOMBEIRO HIDRAULICO DA CONSTRUCAO CIVIL, INCL | H | 10.169 | 23.16 | 3 | 242.5795
USIVE ENCARGOS SOCIAIS DESONERADOS
20132 | MAO-DE-OBRA DE SERVENTE DA CONSTRUCAO CIVIL, INCLUSIVE ENCAR | H | 15.847 | 16.75 | 3 | 273.4004
GOS SOCIAIS DESONERADOS
20134 | MAO-DE-OBRA DE SOLDADOR DA CONSTRUCAO CIVIL, INCLUSIVE ENCAR | H | 1.014 | 24.92 | 3 | 26.0269
GOS SOCIAIS DESONERADOS
30110 | SOLDA DE TOPO, 1/2", CONVERSOR A DIESEL | M | 12.56 | 422.4197 | 0 | 5305.5914
30554 | ESCAVADEIRA HIDRAULICA,MOTOR DIESEL 111CV,CAPACIDADE 0,78M3 | H | 0.242 | 293.9692 | 0 | 71.1405
(CP)
30555 | ESCAVADEIRA HIDRAULICA,MOTOR DIESEL 111CV,CAPACIDADE 0,78M3 | H | 0.08 | 129.7628 | 0 | 10.381
(CF)
06.020.0811-0 | MONTAGEM E ASSENTAMENTO DE PECAS DE CHAPA DE ACO DE 1/2" DE | UN |  | 8132.94
ESPESSURA,POR JUNTA SOLDADA,DE 2500MM DE DIAMETRO,INCLUSIVE
SOLDA,EXCLUSIVE FORNECIMENTO DAS PECAS E DOS MATERIAIS DE RE
VESTIMENTO DAS JUNTAS
00165 | OXIGENIO, EM GARRAFAS DE 9,3M3 | M3 | 3.613 | 10.3 | 0 | 37.2139
00171 | ACETILENO EM CILINDRO DE 9KG | KG | 0.501 | 95.79 | 0 | 47.9908
01114 | ESCAVADEIRA HIDRAULICA,MOTOR DIESEL 111CV,CAPACIDADE 0,78M3 | H | 0.303 | 297.9792 | 0 | 90.2877
(CP)
01115 | ESCAVADEIRA HIDRAULICA,MOTOR DIESEL 111CV,CAPACIDADE 0,78M3 | H | 0.1 | 133.7728 | 0 | 13.3773
(CF)
01944 | MAO-DE-OBRA DE SOLDADOR DA CONSTRUCAO CIVIL, INCLUSIVE ENCAR | H | 1.249 | 28.76 | 3 | 36.9989
GOS SOCIAIS
01993 | MAO-DE-OBRA DE BOMBEIRO HIDRAULICO DA CONSTRUCAO CIVIL, INCL | H | 12.523 | 26.73 | 3 | 344.782
USIVE ENCARGOS SOCIAIS
01999 | MAO-DE-OBRA DE SERVENTE DA CONSTRUCAO CIVIL, INCLUSIVE ENCAR | H | 19.517 | 19.33 | 3 | 388.5815
GOS SOCIAIS
03487 | SOLDA DE TOPO, 1/2", CONVERSOR A DIESEL | M | 15.71 | 456.6338 | 0 | 7173.717
06.020.0811-A | MONTAGEM E ASSENTAMENTO DE PECAS DE CHAPA DE ACO DE 1/2" DE | UN |  | 7490.97
ESPESSURA,POR JUNTA SOLDADA,DE 2500MM DE DIAMETRO,INCLUSIVE
SOLDA,EXCLUSIVE FORNECIMENTO DAS PECAS E DOS MATERIAIS DE RE
VESTIMENTO DAS JUNTAS
00165 | OXIGENIO, EM GARRAFAS DE 9,3M3 | M3 | 3.613 | 10.3 | 0 | 37.2139
00171 | ACETILENO EM CILINDRO DE 9KG | KG | 0.501 | 95.79 | 0 | 47.9908
20039 | MAO-DE-OBRA DE BOMBEIRO HIDRAULICO DA CONSTRUCAO CIVIL, INCL | H | 12.523 | 23.16 | 3 | 298.7337
USIVE ENCARGOS SOCIAIS DESONERADOS
20132 | MAO-DE-OBRA DE SERVENTE DA CONSTRUCAO CIVIL, INCLUSIVE ENCAR | H | 19.517 | 16.75 | 3 | 336.717
GOS SOCIAIS DESONERADOS
20134 | MAO-DE-OBRA DE SOLDADOR DA CONSTRUCAO CIVIL, INCLUSIVE ENCAR | H | 1.249 | 24.92 | 3 | 32.0588
GOS SOCIAIS DESONERADOS
30110 | SOLDA DE TOPO, 1/2", CONVERSOR A DIESEL | M | 15.71 | 422.4197 | 0 | 6636.2135
30554 | ESCAVADEIRA HIDRAULICA,MOTOR DIESEL 111CV,CAPACIDADE 0,78M3 | H | 0.303 | 293.9692 | 0 | 89.0727
(CP)
30555 | ESCAVADEIRA HIDRAULICA,MOTOR DIESEL 111CV,CAPACIDADE 0,78M3 | H | 0.1 | 129.7628 | 0 | 12.9763
(CF)
06.020.0812-0 | MONTAGEM E ASSENTAMENTO DE PECAS DE CHAPA DE ACO DE 5/8" DE | UN |  | 7434.83
ESPESSURA,POR JUNTA SOLDADA,DE 1800MM DE DIAMETRO,INCLUSIVE
SOLDA,EXCLUSIVE FORNECIMENTO DAS PECAS E DOS MATERIAIS DE RE
VESTIMENTO DAS JUNTAS
00165 | OXIGENIO, EM GARRAFAS DE 9,3M3 | M3 | 3.167 | 10.3 | 0 | 32.6201
00171 | ACETILENO EM CILINDRO DE 9KG | KG | 0.452 | 95.79 | 0 | 43.2971
01114 | ESCAVADEIRA HIDRAULICA,MOTOR DIESEL 111CV,CAPACIDADE 0,78M3 | H | 0.218 | 297.9792 | 0 | 64.9595
(CP)
01115 | ESCAVADEIRA HIDRAULICA,MOTOR DIESEL 111CV,CAPACIDADE 0,78M3 | H | 0.072 | 133.7728 | 0 | 9.6316
(CF)
01944 | MAO-DE-OBRA DE SOLDADOR DA CONSTRUCAO CIVIL, INCLUSIVE ENCAR | H | 0.922 | 28.76 | 3 | 27.3122
GOS SOCIAIS
01993 | MAO-DE-OBRA DE BOMBEIRO HIDRAULICO DA CONSTRUCAO CIVIL, INCL | H | 9.247 | 26.73 | 3 | 254.5875
USIVE ENCARGOS SOCIAIS
01999 | MAO-DE-OBRA DE SERVENTE DA CONSTRUCAO CIVIL, INCLUSIVE ENCAR | H | 14.41 | 19.33 | 3 | 286.9017
GOS SOCIAIS
03488 | SOLDA TOPO 5/8",CONVERSOR A DIESEL | M | 11.31 | 593.7691 | 0 | 6715.5285
06.020.0812-A | MONTAGEM E ASSENTAMENTO DE PECAS DE CHAPA DE ACO DE 5/8" DE | UN |  | 6854.65
ESPESSURA,POR JUNTA SOLDADA,DE 1800MM DE DIAMETRO,INCLUSIVE
SOLDA,EXCLUSIVE FORNECIMENTO DAS PECAS E DOS MATERIAIS DE RE
VESTIMENTO DAS JUNTAS
00165 | OXIGENIO, EM GARRAFAS DE 9,3M3 | M3 | 3.167 | 10.3 | 0 | 32.6201
00171 | ACETILENO EM CILINDRO DE 9KG | KG | 0.452 | 95.79 | 0 | 43.2971
20039 | MAO-DE-OBRA DE BOMBEIRO HIDRAULICO DA CONSTRUCAO CIVIL, INCL | H | 9.247 | 23.16 | 3 | 220.5853
USIVE ENCARGOS SOCIAIS DESONERADOS
20132 | MAO-DE-OBRA DE SERVENTE DA CONSTRUCAO CIVIL, INCLUSIVE ENCAR | H | 14.41 | 16.75 | 3 | 248.6085
GOS SOCIAIS DESONERADOS
20134 | MAO-DE-OBRA DE SOLDADOR DA CONSTRUCAO CIVIL, INCLUSIVE ENCAR | H | 0.922 | 24.92 | 3 | 23.6655
GOS SOCIAIS DESONERADOS
30111 | SOLDA TOPO 5/8",CONVERSOR A DIESEL | M | 11.31 | 549.2879 | 0 | 6212.4461
30554 | ESCAVADEIRA HIDRAULICA,MOTOR DIESEL 111CV,CAPACIDADE 0,78M3 | H | 0.218 | 293.9692 | 0 | 64.0853
(CP)
30555 | ESCAVADEIRA HIDRAULICA,MOTOR DIESEL 111CV,CAPACIDADE 0,78M3 | H | 0.072 | 129.7628 | 0 | 9.3429
(CF)
06.020.0813-0 | MONTAGEM E ASSENTAMENTO DE PECAS DE CHAPA DE ACO DE 5/8" DE | UN |  | 8250.38
ESPESSURA,POR JUNTA SOLDADA,DE 2000MM DE DIAMETRO,INCLUSIVE
SOLDA,EXCLUSIVE FORNECIMENTO DAS PECAS E DOS MATERIAIS DE RE
VESTIMENTO DAS JUNTAS
00165 | OXIGENIO, EM GARRAFAS DE 9,3M3 | M3 | 3.517 | 10.3 | 0 | 36.2251
00171 | ACETILENO EM CILINDRO DE 9KG | KG | 0.502 | 95.79 | 0 | 48.0866
01114 | ESCAVADEIRA HIDRAULICA,MOTOR DIESEL 111CV,CAPACIDADE 0,78M3 | H | 0.242 | 297.9792 | 0 | 72.111
(CP)
01115 | ESCAVADEIRA HIDRAULICA,MOTOR DIESEL 111CV,CAPACIDADE 0,78M3 | H | 0.08 | 133.7728 | 0 | 10.7018
(CF)
01944 | MAO-DE-OBRA DE SOLDADOR DA CONSTRUCAO CIVIL, INCLUSIVE ENCAR | H | 1.014 | 28.76 | 3 | 30.0375
GOS SOCIAIS
01993 | MAO-DE-OBRA DE BOMBEIRO HIDRAULICO DA CONSTRUCAO CIVIL, INCL | H | 10.169 | 26.73 | 3 | 279.9719
USIVE ENCARGOS SOCIAIS
01999 | MAO-DE-OBRA DE SERVENTE DA CONSTRUCAO CIVIL, INCLUSIVE ENCAR | H | 15.847 | 19.33 | 3 | 315.5122
GOS SOCIAIS
03488 | SOLDA TOPO 5/8",CONVERSOR A DIESEL | M | 12.56 | 593.7691 | 0 | 7457.7399
06.020.0813-A | MONTAGEM E ASSENTAMENTO DE PECAS DE CHAPA DE ACO DE 5/8" DE | UN |  | 7606.89
ESPESSURA,POR JUNTA SOLDADA,DE 2000MM DE DIAMETRO,INCLUSIVE
SOLDA,EXCLUSIVE FORNECIMENTO DAS PECAS E DOS MATERIAIS DE RE
VESTIMENTO DAS JUNTAS
00165 | OXIGENIO, EM GARRAFAS DE 9,3M3 | M3 | 3.517 | 10.3 | 0 | 36.2251
00171 | ACETILENO EM CILINDRO DE 9KG | KG | 0.502 | 95.79 | 0 | 48.0866
20039 | MAO-DE-OBRA DE BOMBEIRO HIDRAULICO DA CONSTRUCAO CIVIL, INCL | H | 10.169 | 23.16 | 3 | 242.5795
USIVE ENCARGOS SOCIAIS DESONERADOS
20132 | MAO-DE-OBRA DE SERVENTE DA CONSTRUCAO CIVIL, INCLUSIVE ENCAR | H | 15.847 | 16.75 | 3 | 273.4004
GOS SOCIAIS DESONERADOS
20134 | MAO-DE-OBRA DE SOLDADOR DA CONSTRUCAO CIVIL, INCLUSIVE ENCAR | H | 1.014 | 24.92 | 3 | 26.0269
GOS SOCIAIS DESONERADOS
30111 | SOLDA TOPO 5/8",CONVERSOR A DIESEL | M | 12.56 | 549.2879 | 0 | 6899.056
30554 | ESCAVADEIRA HIDRAULICA,MOTOR DIESEL 111CV,CAPACIDADE 0,78M3 | H | 0.242 | 293.9692 | 0 | 71.1405
(CP)
30555 | ESCAVADEIRA HIDRAULICA,MOTOR DIESEL 111CV,CAPACIDADE 0,78M3 | H | 0.08 | 129.7628 | 0 | 10.381
(CF)
06.020.0814-0 | MONTAGEM E ASSENTAMENTO DE PECAS DE CHAPA DE ACO DE 5/8" DE | UN |  | 10308.56
ESPESSURA,POR JUNTA SOLDADA,DE 2500MM DE DIAMETRO,INCLUSIVE
SOLDA,EXCLUSIVE FORNECIMENTO DAS PECAS E DOS MATERIAIS DE RE
VESTIMENTO DAS JUNTAS
00165 | OXIGENIO, EM GARRAFAS DE 9,3M3 | M3 | 4.399 | 10.3 | 0 | 45.3097
00171 | ACETILENO EM CILINDRO DE 9KG | KG | 0.638 | 95.79 | 0 | 61.114
01114 | ESCAVADEIRA HIDRAULICA,MOTOR DIESEL 111CV,CAPACIDADE 0,78M3 | H | 0.303 | 297.9792 | 0 | 90.2877
(CP)
01115 | ESCAVADEIRA HIDRAULICA,MOTOR DIESEL 111CV,CAPACIDADE 0,78M3 | H | 0.1 | 133.7728 | 0 | 13.3773
(CF)
01944 | MAO-DE-OBRA DE SOLDADOR DA CONSTRUCAO CIVIL, INCLUSIVE ENCAR | H | 1.249 | 28.76 | 3 | 36.9989
GOS SOCIAIS
01993 | MAO-DE-OBRA DE BOMBEIRO HIDRAULICO DA CONSTRUCAO CIVIL, INCL | H | 12.523 | 26.73 | 3 | 344.782
USIVE ENCARGOS SOCIAIS
01999 | MAO-DE-OBRA DE SERVENTE DA CONSTRUCAO CIVIL, INCLUSIVE ENCAR | H | 19.517 | 19.33 | 3 | 388.5815
GOS SOCIAIS
03488 | SOLDA TOPO 5/8",CONVERSOR A DIESEL | M | 15.71 | 593.7691 | 0 | 9328.1126
06.020.0814-A | MONTAGEM E ASSENTAMENTO DE PECAS DE CHAPA DE ACO DE 5/8" DE | UN |  | 9505.29
ESPESSURA,POR JUNTA SOLDADA,DE 2500MM DE DIAMETRO,INCLUSIVE
SOLDA,EXCLUSIVE FORNECIMENTO DAS PECAS E DOS MATERIAIS DE RE
VESTIMENTO DAS JUNTAS
00165 | OXIGENIO, EM GARRAFAS DE 9,3M3 | M3 | 4.399 | 10.3 | 0 | 45.3097
00171 | ACETILENO EM CILINDRO DE 9KG | KG | 0.638 | 95.79 | 0 | 61.114
20039 | MAO-DE-OBRA DE BOMBEIRO HIDRAULICO DA CONSTRUCAO CIVIL, INCL | H | 12.523 | 23.16 | 3 | 298.7337
USIVE ENCARGOS SOCIAIS DESONERADOS
20132 | MAO-DE-OBRA DE SERVENTE DA CONSTRUCAO CIVIL, INCLUSIVE ENCAR | H | 19.517 | 16.75 | 3 | 336.717
GOS SOCIAIS DESONERADOS
20134 | MAO-DE-OBRA DE SOLDADOR DA CONSTRUCAO CIVIL, INCLUSIVE ENCAR | H | 1.249 | 24.92 | 3 | 32.0588
GOS SOCIAIS DESONERADOS
30111 | SOLDA TOPO 5/8",CONVERSOR A DIESEL | M | 15.71 | 549.2879 | 0 | 8629.3129
30554 | ESCAVADEIRA HIDRAULICA,MOTOR DIESEL 111CV,CAPACIDADE 0,78M3 | H | 0.303 | 293.9692 | 0 | 89.0727
(CP)
30555 | ESCAVADEIRA HIDRAULICA,MOTOR DIESEL 111CV,CAPACIDADE 0,78M3 | H | 0.1 | 129.7628 | 0 | 12.9763
(CF)
06.020.0815-0 | EXECUCAO DE DEFLEXAO ATE 22°30',NO CAMPO,EM TUBULACAO DE CHA | UN |  | 94.27
PA DE ACO SOLDADO COM ESPESSURA DE 3/16" E DIAMETRO DE 150MM
,COMPREENDENDO POSICIONAMENTO DO TUBO, REMOCAO DE REVESTIMEN
TOS,CORTE OBLIQUO,GIRO DE 180°,PREPARO DAS PONTAS, SOLDA E N
OVO REVESTIMENTO DA JUNTA IDENTICO AO ORIGINAL
00165 | OXIGENIO, EM GARRAFAS DE 9,3M3 | M3 | 0.026 | 10.3 | 0 | 0.2678
00171 | ACETILENO EM CILINDRO DE 9KG | KG | 0.005 | 95.79 | 0 | 0.479
01114 | ESCAVADEIRA HIDRAULICA,MOTOR DIESEL 111CV,CAPACIDADE 0,78M3 | H | 0.027 | 297.9792 | 0 | 8.0454
(CP)
01115 | ESCAVADEIRA HIDRAULICA,MOTOR DIESEL 111CV,CAPACIDADE 0,78M3 | H | 0.009 | 133.7728 | 0 | 1.204
(CF)
01935 | MAO-DE-OBRA DE SOLDADOR INDUSTRIAL, INCLUSIVE ENCARGOS SOCIA | H | 0.057 | 28.76 | 3 | 1.6885
IS
01943 | MAO-DE-OBRA DE AJUDANTE DE SOLDADOR, INCLUSIVE ENCARGOS SOCI | H | 0.024 | 20.37 | 3 | 0.5035
AIS
01999 | MAO-DE-OBRA DE SERVENTE DA CONSTRUCAO CIVIL, INCLUSIVE ENCAR | H | 0.43 | 19.33 | 3 | 8.5613
GOS SOCIAIS
03486 | SOLDA TOPO 3/16",CONVERSOR A DIESEL | M | 0.471 | 120.9175 | 0 | 56.9521
06913 | MAO-DE-OBRA DE SERRALHEIRO DA CONSTRUCAOCIVIL, INCLUSIVE ENC | H | 0.471 | 28.76 | 3 | 13.9523
ARGOS SOCIAIS
08039 | PINTURA INT.EXT.SOBRE FERRO,C/TINTA A BASE DE RESINA CLORA | M2 | 0.071 | 36.9346 | 0 | 2.6224
DA
06.020.0815-A | EXECUCAO DE DEFLEXAO ATE 22°30',NO CAMPO,EM TUBULACAO DE CHA | UN |  | 86.5
PA DE ACO SOLDADO COM ESPESSURA DE 3/16" E DIAMETRO DE 150MM
,COMPREENDENDO POSICIONAMENTO DO TUBO, REMOCAO DE REVESTIMEN
TOS,CORTE OBLIQUO,GIRO DE 180°,PREPARO DAS PONTAS, SOLDA E N
OVO REVESTIMENTO DA JUNTA IDENTICO AO ORIGINAL
00165 | OXIGENIO, EM GARRAFAS DE 9,3M3 | M3 | 0.026 | 10.3 | 0 | 0.2678
00171 | ACETILENO EM CILINDRO DE 9KG | KG | 0.005 | 95.79 | 0 | 0.479
20006 | MAO-DE-OBRA DE AJUDANTE DE SOLDADOR, INCLUSIVE ENCARGOS SOCI | H | 0.024 | 17.65 | 3 | 0.4363
AIS DESONERADOS
20131 | MAO-DE-OBRA DE SERRALHEIRO DA CONSTRUCAO CIVIL, INCLUSIVE EN | H | 0.471 | 24.92 | 3 | 12.0894
CARGOS SOCIAIS DESONERADOS
20132 | MAO-DE-OBRA DE SERVENTE DA CONSTRUCAO CIVIL, INCLUSIVE ENCAR | H | 0.43 | 16.75 | 3 | 7.4186
GOS SOCIAIS DESONERADOS
20136 | MAO-DE-OBRA DE SOLDADOR INDUSTRIAL, INCLUSIVE ENCARGOS SOCIA | H | 0.057 | 24.92 | 3 | 1.4631
IS DESONERADOS
30106 | SOLDA TOPO 3/16",CONVERSOR A DIESEL | M | 0.471 | 112.1172 | 0 | 52.8072
30404 | PINTURA INT.EXT.SOBRE FERRO,C/TINTA A BASE DE RESINA CLORA | M2 | 0.071 | 34.3816 | 0 | 2.4411
DA
30554 | ESCAVADEIRA HIDRAULICA,MOTOR DIESEL 111CV,CAPACIDADE 0,78M3 | H | 0.027 | 293.9692 | 0 | 7.9372
(CP)
30555 | ESCAVADEIRA HIDRAULICA,MOTOR DIESEL 111CV,CAPACIDADE 0,78M3 | H | 0.009 | 129.7628 | 0 | 1.1679
(CF)
06.020.0816-0 | EXECUCAO DE DEFLEXAO ATE 22º30',NO CAMPO,EM TUBULACAO DE CHA | UN |  | 125.69
PA DE ACO SOLDADO COM ESPESSURA DE 3/16" E DIAMETRO DE 200MM
,COMPREENDENDO POSICIONAMENTO DO TUBO,REMOCAO DE REVESTIMENT
OS,CORTE OBLIQUO,GIRO DE 180°,PREPARO DAS PONTAS,SOLDA E NOV
O REVESTIMENTO DA JUNTA IDENTICO AO ORIGINAL
00165 | OXIGENIO, EM GARRAFAS DE 9,3M3 | M3 | 0.035 | 10.3 | 0 | 0.3605
00171 | ACETILENO EM CILINDRO DE 9KG | KG | 0.007 | 95.79 | 0 | 0.6705
01114 | ESCAVADEIRA HIDRAULICA,MOTOR DIESEL 111CV,CAPACIDADE 0,78M3 | H | 0.036 | 297.9792 | 0 | 10.7273
(CP)
01115 | ESCAVADEIRA HIDRAULICA,MOTOR DIESEL 111CV,CAPACIDADE 0,78M3 | H | 0.012 | 133.7728 | 0 | 1.6053
(CF)
01935 | MAO-DE-OBRA DE SOLDADOR INDUSTRIAL, INCLUSIVE ENCARGOS SOCIA | H | 0.075 | 28.76 | 3 | 2.2217
IS
01943 | MAO-DE-OBRA DE AJUDANTE DE SOLDADOR, INCLUSIVE ENCARGOS SOCI | H | 0.032 | 20.37 | 3 | 0.6714
AIS
01999 | MAO-DE-OBRA DE SERVENTE DA CONSTRUCAO CIVIL, INCLUSIVE ENCAR | H | 0.574 | 19.33 | 3 | 11.4283
GOS SOCIAIS
03486 | SOLDA TOPO 3/16",CONVERSOR A DIESEL | M | 0.628 | 120.9175 | 0 | 75.9362
06913 | MAO-DE-OBRA DE SERRALHEIRO DA CONSTRUCAOCIVIL, INCLUSIVE ENC | H | 0.628 | 28.76 | 3 | 18.6031
ARGOS SOCIAIS
08039 | PINTURA INT.EXT.SOBRE FERRO,C/TINTA A BASE DE RESINA CLORA | M2 | 0.094 | 36.9346 | 0 | 3.4719
DA
06.020.0816-A | EXECUCAO DE DEFLEXAO ATE 22º30',NO CAMPO,EM TUBULACAO DE CHA | UN |  | 115.34
PA DE ACO SOLDADO COM ESPESSURA DE 3/16" E DIAMETRO DE 200MM
,COMPREENDENDO POSICIONAMENTO DO TUBO,REMOCAO DE REVESTIMENT
OS,CORTE OBLIQUO,GIRO DE 180°,PREPARO DAS PONTAS,SOLDA E NOV
O REVESTIMENTO DA JUNTA IDENTICO AO ORIGINAL
00165 | OXIGENIO, EM GARRAFAS DE 9,3M3 | M3 | 0.035 | 10.3 | 0 | 0.3605
00171 | ACETILENO EM CILINDRO DE 9KG | KG | 0.007 | 95.79 | 0 | 0.6705
20006 | MAO-DE-OBRA DE AJUDANTE DE SOLDADOR, INCLUSIVE ENCARGOS SOCI | H | 0.032 | 17.65 | 3 | 0.5817
AIS DESONERADOS
20131 | MAO-DE-OBRA DE SERRALHEIRO DA CONSTRUCAO CIVIL, INCLUSIVE EN | H | 0.628 | 24.92 | 3 | 16.1193
CARGOS SOCIAIS DESONERADOS
20132 | MAO-DE-OBRA DE SERVENTE DA CONSTRUCAO CIVIL, INCLUSIVE ENCAR | H | 0.574 | 16.75 | 3 | 9.9029
GOS SOCIAIS DESONERADOS
20136 | MAO-DE-OBRA DE SOLDADOR INDUSTRIAL, INCLUSIVE ENCARGOS SOCIA | H | 0.075 | 24.92 | 3 | 1.9251
IS DESONERADOS
30106 | SOLDA TOPO 3/16",CONVERSOR A DIESEL | M | 0.628 | 112.1172 | 0 | 70.4096
30404 | PINTURA INT.EXT.SOBRE FERRO,C/TINTA A BASE DE RESINA CLORA | M2 | 0.094 | 34.3816 | 0 | 3.2319
DA
30554 | ESCAVADEIRA HIDRAULICA,MOTOR DIESEL 111CV,CAPACIDADE 0,78M3 | H | 0.036 | 293.9692 | 0 | 10.5829
(CP)
30555 | ESCAVADEIRA HIDRAULICA,MOTOR DIESEL 111CV,CAPACIDADE 0,78M3 | H | 0.012 | 129.7628 | 0 | 1.5572
(CF)
06.020.0817-0 | EXECUCAO DE DEFLEXAO ATE 22°30',NO CAMPO,EM TUBULACAO DE CHA | UN |  | 157.15
PA DE ACO SOLDADO COM ESPESSURA DE 3/16" E DIAMETRO DE 250MM
,COMPREENDENDO POSICIONAMENTO DO TUBO,REMOCAO DE REVESTIMENT
OS,CORTE OBLIQUO,GIRO DE 180°,PREPARO DAS PONTAS,SOLDA E NOV
O REVESTIMENTO DA JUNTA IDENTICO AO ORIGINAL
00165 | OXIGENIO, EM GARRAFAS DE 9,3M3 | M3 | 0.043 | 10.3 | 0 | 0.4429
00171 | ACETILENO EM CILINDRO DE 9KG | KG | 0.009 | 95.79 | 0 | 0.8621
01114 | ESCAVADEIRA HIDRAULICA,MOTOR DIESEL 111CV,CAPACIDADE 0,78M3 | H | 0.045 | 297.9792 | 0 | 13.4091
(CP)
01115 | ESCAVADEIRA HIDRAULICA,MOTOR DIESEL 111CV,CAPACIDADE 0,78M3 | H | 0.015 | 133.7728 | 0 | 2.0066
(CF)
01935 | MAO-DE-OBRA DE SOLDADOR INDUSTRIAL, INCLUSIVE ENCARGOS SOCIA | H | 0.094 | 28.76 | 3 | 2.7845
IS
01943 | MAO-DE-OBRA DE AJUDANTE DE SOLDADOR, INCLUSIVE ENCARGOS SOCI | H | 0.04 | 20.37 | 3 | 0.8392
AIS
01999 | MAO-DE-OBRA DE SERVENTE DA CONSTRUCAO CIVIL, INCLUSIVE ENCAR | H | 0.717 | 19.33 | 3 | 14.2754
GOS SOCIAIS
03486 | SOLDA TOPO 3/16",CONVERSOR A DIESEL | M | 0.785 | 120.9175 | 0 | 94.9202
06913 | MAO-DE-OBRA DE SERRALHEIRO DA CONSTRUCAOCIVIL, INCLUSIVE ENC | H | 0.785 | 28.76 | 3 | 23.2539
ARGOS SOCIAIS
08039 | PINTURA INT.EXT.SOBRE FERRO,C/TINTA A BASE DE RESINA CLORA | M2 | 0.118 | 36.9346 | 0 | 4.3583
DA
06.020.0817-A | EXECUCAO DE DEFLEXAO ATE 22°30',NO CAMPO,EM TUBULACAO DE CHA | UN |  | 144.2
PA DE ACO SOLDADO COM ESPESSURA DE 3/16" E DIAMETRO DE 250MM
,COMPREENDENDO POSICIONAMENTO DO TUBO,REMOCAO DE REVESTIMENT
OS,CORTE OBLIQUO,GIRO DE 180°,PREPARO DAS PONTAS,SOLDA E NOV
O REVESTIMENTO DA JUNTA IDENTICO AO ORIGINAL
00165 | OXIGENIO, EM GARRAFAS DE 9,3M3 | M3 | 0.043 | 10.3 | 0 | 0.4429
00171 | ACETILENO EM CILINDRO DE 9KG | KG | 0.009 | 95.79 | 0 | 0.8621
20006 | MAO-DE-OBRA DE AJUDANTE DE SOLDADOR, INCLUSIVE ENCARGOS SOCI | H | 0.04 | 17.65 | 3 | 0.7272
AIS DESONERADOS
20131 | MAO-DE-OBRA DE SERRALHEIRO DA CONSTRUCAO CIVIL, INCLUSIVE EN | H | 0.785 | 24.92 | 3 | 20.1491
CARGOS SOCIAIS DESONERADOS
20132 | MAO-DE-OBRA DE SERVENTE DA CONSTRUCAO CIVIL, INCLUSIVE ENCAR | H | 0.717 | 16.75 | 3 | 12.37
GOS SOCIAIS DESONERADOS
20136 | MAO-DE-OBRA DE SOLDADOR INDUSTRIAL, INCLUSIVE ENCARGOS SOCIA | H | 0.094 | 24.92 | 3 | 2.4128
IS DESONERADOS
30106 | SOLDA TOPO 3/16",CONVERSOR A DIESEL | M | 0.785 | 112.1172 | 0 | 88.012
30404 | PINTURA INT.EXT.SOBRE FERRO,C/TINTA A BASE DE RESINA CLORA | M2 | 0.118 | 34.3816 | 0 | 4.057
DA
30554 | ESCAVADEIRA HIDRAULICA,MOTOR DIESEL 111CV,CAPACIDADE 0,78M3 | H | 0.045 | 293.9692 | 0 | 13.2286
(CP)
30555 | ESCAVADEIRA HIDRAULICA,MOTOR DIESEL 111CV,CAPACIDADE 0,78M3 | H | 0.015 | 129.7628 | 0 | 1.9464
(CF)
06.020.0818-0 | EXECUCAO DE DEFLEXAO ATE 22°30',NO CAMPO,EM TUBULACAO DE CHA | UN |  | 188.48
PA DE ACO SOLDADO COM ESPESSURA DE 3/16" E DIAMETRO DE 300MM
,COMPREENDENDO POSICIONAMENTO DO TUBO,REMOCAO DE REVESTIMENT
OS,CORTE OBLIQUO,GIRO DE 180°,PREPARO DAS PONTAS,SOLDA E NOV
O REVESTIMENTO DA JUNTA IDENTICO AO ORIGINAL
00165 | OXIGENIO, EM GARRAFAS DE 9,3M3 | M3 | 0.052 | 10.3 | 0 | 0.5356
00171 | ACETILENO EM CILINDRO DE 9KG | KG | 0.01 | 95.79 | 0 | 0.9579
01114 | ESCAVADEIRA HIDRAULICA,MOTOR DIESEL 111CV,CAPACIDADE 0,78M3 | H | 0.054 | 297.9792 | 0 | 16.0909
(CP)
01115 | ESCAVADEIRA HIDRAULICA,MOTOR DIESEL 111CV,CAPACIDADE 0,78M3 | H | 0.018 | 133.7728 | 0 | 2.4079
(CF)
01935 | MAO-DE-OBRA DE SOLDADOR INDUSTRIAL, INCLUSIVE ENCARGOS SOCIA | H | 0.113 | 28.76 | 3 | 3.3474
IS
01943 | MAO-DE-OBRA DE AJUDANTE DE SOLDADOR, INCLUSIVE ENCARGOS SOCI | H | 0.048 | 20.37 | 3 | 1.0071
AIS
01999 | MAO-DE-OBRA DE SERVENTE DA CONSTRUCAO CIVIL, INCLUSIVE ENCAR | H | 0.86 | 19.33 | 3 | 17.1225
GOS SOCIAIS
03486 | SOLDA TOPO 3/16",CONVERSOR A DIESEL | M | 0.942 | 120.9175 | 0 | 113.9043
06913 | MAO-DE-OBRA DE SERRALHEIRO DA CONSTRUCAOCIVIL, INCLUSIVE ENC | H | 0.942 | 28.76 | 3 | 27.9047
ARGOS SOCIAIS
08039 | PINTURA INT.EXT.SOBRE FERRO,C/TINTA A BASE DE RESINA CLORA | M2 | 0.141 | 36.9346 | 0 | 5.2078
DA
06.020.0818-A | EXECUCAO DE DEFLEXAO ATE 22°30',NO CAMPO,EM TUBULACAO DE CHA | UN |  | 172.95
PA DE ACO SOLDADO COM ESPESSURA DE 3/16" E DIAMETRO DE 300MM
,COMPREENDENDO POSICIONAMENTO DO TUBO,REMOCAO DE REVESTIMENT
OS,CORTE OBLIQUO,GIRO DE 180°,PREPARO DAS PONTAS,SOLDA E NOV
O REVESTIMENTO DA JUNTA IDENTICO AO ORIGINAL
00165 | OXIGENIO, EM GARRAFAS DE 9,3M3 | M3 | 0.052 | 10.3 | 0 | 0.5356
00171 | ACETILENO EM CILINDRO DE 9KG | KG | 0.01 | 95.79 | 0 | 0.9579
20006 | MAO-DE-OBRA DE AJUDANTE DE SOLDADOR, INCLUSIVE ENCARGOS SOCI | H | 0.048 | 17.65 | 3 | 0.8726
AIS DESONERADOS
20131 | MAO-DE-OBRA DE SERRALHEIRO DA CONSTRUCAO CIVIL, INCLUSIVE EN | H | 0.942 | 24.92 | 3 | 24.1789
CARGOS SOCIAIS DESONERADOS
20132 | MAO-DE-OBRA DE SERVENTE DA CONSTRUCAO CIVIL, INCLUSIVE ENCAR | H | 0.86 | 16.75 | 3 | 14.8372
GOS SOCIAIS DESONERADOS
20136 | MAO-DE-OBRA DE SOLDADOR INDUSTRIAL, INCLUSIVE ENCARGOS SOCIA | H | 0.113 | 24.92 | 3 | 2.9004
IS DESONERADOS
30106 | SOLDA TOPO 3/16",CONVERSOR A DIESEL | M | 0.942 | 112.1172 | 0 | 105.6144
30404 | PINTURA INT.EXT.SOBRE FERRO,C/TINTA A BASE DE RESINA CLORA | M2 | 0.141 | 34.3816 | 0 | 4.8478
DA
30554 | ESCAVADEIRA HIDRAULICA,MOTOR DIESEL 111CV,CAPACIDADE 0,78M3 | H | 0.054 | 293.9692 | 0 | 15.8743
(CP)
30555 | ESCAVADEIRA HIDRAULICA,MOTOR DIESEL 111CV,CAPACIDADE 0,78M3 | H | 0.018 | 129.7628 | 0 | 2.3357
(CF)
06.020.0819-0 | EXECUCAO DE DEFLEXAO ATE 22°30',NO CAMPO,EM TUBULACAO DE CHA | UN |  | 251.54
PA DE ACO SOLDADO COM ESPESSURA DE 3/16" E DIAMETRO DE 400MM
,COMPREENDENDO POSICIONAMENTO DO TUBO,REMOCAO DE REVESTIMENT
OS,CORTE OBLIQUO,GIRO DE 180°,PREPARO DAS PONTAS,SOLDA E NOV
O REVESTIMENTO DA JUNTA IDENTICO AO ORIGINAL
00165 | OXIGENIO, EM GARRAFAS DE 9,3M3 | M3 | 0.069 | 10.3 | 0 | 0.7107
00171 | ACETILENO EM CILINDRO DE 9KG | KG | 0.014 | 95.79 | 0 | 1.3411
01114 | ESCAVADEIRA HIDRAULICA,MOTOR DIESEL 111CV,CAPACIDADE 0,78M3 | H | 0.072 | 297.9792 | 0 | 21.4545
(CP)
01115 | ESCAVADEIRA HIDRAULICA,MOTOR DIESEL 111CV,CAPACIDADE 0,78M3 | H | 0.024 | 133.7728 | 0 | 3.2105
(CF)
01935 | MAO-DE-OBRA DE SOLDADOR INDUSTRIAL, INCLUSIVE ENCARGOS SOCIA | H | 0.151 | 28.76 | 3 | 4.473
IS
01943 | MAO-DE-OBRA DE AJUDANTE DE SOLDADOR, INCLUSIVE ENCARGOS SOCI | H | 0.064 | 20.37 | 3 | 1.3428
AIS
01999 | MAO-DE-OBRA DE SERVENTE DA CONSTRUCAO CIVIL, INCLUSIVE ENCAR | H | 1.147 | 19.33 | 3 | 22.8367
GOS SOCIAIS
03486 | SOLDA TOPO 3/16",CONVERSOR A DIESEL | M | 1.257 | 120.9175 | 0 | 151.9933
06913 | MAO-DE-OBRA DE SERRALHEIRO DA CONSTRUCAOCIVIL, INCLUSIVE ENC | H | 1.257 | 28.76 | 3 | 37.2359
ARGOS SOCIAIS
08039 | PINTURA INT.EXT.SOBRE FERRO,C/TINTA A BASE DE RESINA CLORA | M2 | 0.188 | 36.9346 | 0 | 6.9437
DA
06.020.0819-A | EXECUCAO DE DEFLEXAO ATE 22°30',NO CAMPO,EM TUBULACAO DE CHA | UN |  | 230.81
PA DE ACO SOLDADO COM ESPESSURA DE 3/16" E DIAMETRO DE 400MM
,COMPREENDENDO POSICIONAMENTO DO TUBO,REMOCAO DE REVESTIMENT
OS,CORTE OBLIQUO,GIRO DE 180°,PREPARO DAS PONTAS,SOLDA E NOV
O REVESTIMENTO DA JUNTA IDENTICO AO ORIGINAL
00165 | OXIGENIO, EM GARRAFAS DE 9,3M3 | M3 | 0.069 | 10.3 | 0 | 0.7107
00171 | ACETILENO EM CILINDRO DE 9KG | KG | 0.014 | 95.79 | 0 | 1.3411
20006 | MAO-DE-OBRA DE AJUDANTE DE SOLDADOR, INCLUSIVE ENCARGOS SOCI | H | 0.064 | 17.65 | 3 | 1.1635
AIS DESONERADOS
20131 | MAO-DE-OBRA DE SERRALHEIRO DA CONSTRUCAO CIVIL, INCLUSIVE EN | H | 1.257 | 24.92 | 3 | 32.2642
CARGOS SOCIAIS DESONERADOS
20132 | MAO-DE-OBRA DE SERVENTE DA CONSTRUCAO CIVIL, INCLUSIVE ENCAR | H | 1.147 | 16.75 | 3 | 19.7886
GOS SOCIAIS DESONERADOS
20136 | MAO-DE-OBRA DE SOLDADOR INDUSTRIAL, INCLUSIVE ENCARGOS SOCIA | H | 0.151 | 24.92 | 3 | 3.8758
IS DESONERADOS
30106 | SOLDA TOPO 3/16",CONVERSOR A DIESEL | M | 1.257 | 112.1172 | 0 | 140.9313
30404 | PINTURA INT.EXT.SOBRE FERRO,C/TINTA A BASE DE RESINA CLORA | M2 | 0.188 | 34.3816 | 0 | 6.4637
DA
30554 | ESCAVADEIRA HIDRAULICA,MOTOR DIESEL 111CV,CAPACIDADE 0,78M3 | H | 0.072 | 293.9692 | 0 | 21.1658
(CP)
30555 | ESCAVADEIRA HIDRAULICA,MOTOR DIESEL 111CV,CAPACIDADE 0,78M3 | H | 0.024 | 129.7628 | 0 | 3.1143
(CF)
06.020.0820-0 | EXECUCAO DE DEFLEXAO ATE 22°30',NO CAMPO,EM TUBULACAO DE CHA | UN |  | 283.02
PA DE ACO SOLDADO COM ESPESSURA DE 3/16" E DIAMETRO DE 450MM
,COMPREENDENDO POSICIONAMENTO DO TUBO,REMOCAO DE REVESTIMENT
OS,CORTE OBLIQUO,GIRO DE 180°,PREPARO DAS PONTAS,SOLDA E NOV
O REVESTIMENTO DA JUNTA IDENTICO AO ORIGINAL
00165 | OXIGENIO, EM GARRAFAS DE 9,3M3 | M3 | 0.078 | 10.3 | 0 | 0.8034
00171 | ACETILENO EM CILINDRO DE 9KG | KG | 0.016 | 95.79 | 0 | 1.5326
01114 | ESCAVADEIRA HIDRAULICA,MOTOR DIESEL 111CV,CAPACIDADE 0,78M3 | H | 0.081 | 297.9792 | 0 | 24.1363
(CP)
01115 | ESCAVADEIRA HIDRAULICA,MOTOR DIESEL 111CV,CAPACIDADE 0,78M3 | H | 0.027 | 133.7728 | 0 | 3.6119
(CF)
01935 | MAO-DE-OBRA DE SOLDADOR INDUSTRIAL, INCLUSIVE ENCARGOS SOCIA | H | 0.17 | 28.76 | 3 | 5.0359
IS
01943 | MAO-DE-OBRA DE AJUDANTE DE SOLDADOR, INCLUSIVE ENCARGOS SOCI | H | 0.072 | 20.37 | 3 | 1.5106
AIS
01999 | MAO-DE-OBRA DE SERVENTE DA CONSTRUCAO CIVIL, INCLUSIVE ENCAR | H | 1.291 | 19.33 | 3 | 25.7037
GOS SOCIAIS
03486 | SOLDA TOPO 3/16",CONVERSOR A DIESEL | M | 1.414 | 120.9175 | 0 | 170.9773
06913 | MAO-DE-OBRA DE SERRALHEIRO DA CONSTRUCAOCIVIL, INCLUSIVE ENC | H | 1.414 | 28.76 | 3 | 41.8866
ARGOS SOCIAIS
08039 | PINTURA INT.EXT.SOBRE FERRO,C/TINTA A BASE DE RESINA CLORA | M2 | 0.212 | 36.9346 | 0 | 7.8301
DA
06.020.0820-A | EXECUCAO DE DEFLEXAO ATE 22°30',NO CAMPO,EM TUBULACAO DE CHA | UN |  | 259.71
PA DE ACO SOLDADO COM ESPESSURA DE 3/16" E DIAMETRO DE 450MM
,COMPREENDENDO POSICIONAMENTO DO TUBO,REMOCAO DE REVESTIMENT
OS,CORTE OBLIQUO,GIRO DE 180°,PREPARO DAS PONTAS,SOLDA E NOV
O REVESTIMENTO DA JUNTA IDENTICO AO ORIGINAL
00165 | OXIGENIO, EM GARRAFAS DE 9,3M3 | M3 | 0.078 | 10.3 | 0 | 0.8034
00171 | ACETILENO EM CILINDRO DE 9KG | KG | 0.016 | 95.79 | 0 | 1.5326
20006 | MAO-DE-OBRA DE AJUDANTE DE SOLDADOR, INCLUSIVE ENCARGOS SOCI | H | 0.072 | 17.65 | 3 | 1.3089
AIS DESONERADOS
20131 | MAO-DE-OBRA DE SERRALHEIRO DA CONSTRUCAO CIVIL, INCLUSIVE EN | H | 1.414 | 24.92 | 3 | 36.294
CARGOS SOCIAIS DESONERADOS
20132 | MAO-DE-OBRA DE SERVENTE DA CONSTRUCAO CIVIL, INCLUSIVE ENCAR | H | 1.291 | 16.75 | 3 | 22.273
GOS SOCIAIS DESONERADOS
20136 | MAO-DE-OBRA DE SOLDADOR INDUSTRIAL, INCLUSIVE ENCARGOS SOCIA | H | 0.17 | 24.92 | 3 | 4.3635
IS DESONERADOS
30106 | SOLDA TOPO 3/16",CONVERSOR A DIESEL | M | 1.414 | 112.1172 | 0 | 158.5337
30404 | PINTURA INT.EXT.SOBRE FERRO,C/TINTA A BASE DE RESINA CLORA | M2 | 0.212 | 34.3816 | 0 | 7.2889
DA
30554 | ESCAVADEIRA HIDRAULICA,MOTOR DIESEL 111CV,CAPACIDADE 0,78M3 | H | 0.081 | 293.9692 | 0 | 23.8115
(CP)
30555 | ESCAVADEIRA HIDRAULICA,MOTOR DIESEL 111CV,CAPACIDADE 0,78M3 | H | 0.027 | 129.7628 | 0 | 3.5036
(CF)
06.020.0821-0 | EXECUCAO DE DEFLEXAO ATE 22°30',NO CAMPO,EM TUBULACAO DE CHA | UN |  | 313.96
PA DE ACO SOLDADO COM ESPESSURA DE 3/16" E DIAMETRO DE 500MM
,COMPREENDENDO POSICIONAMENTO DO TUBO,REMOCAO DE REVESTIMENT
OS,CORTE OBLIQUO,GIRO DE 180°,PREPARO DAS PONTAS,SOLDA E NOV
O REVESTIMENTO DA JUNTA IDENTICO AO ORIGINAL
00165 | OXIGENIO, EM GARRAFAS DE 9,3M3 | M3 | 0.086 | 10.3 | 0 | 0.8858
00171 | ACETILENO EM CILINDRO DE 9KG | KG | 0.017 | 95.79 | 0 | 1.6284
01114 | ESCAVADEIRA HIDRAULICA,MOTOR DIESEL 111CV,CAPACIDADE 0,78M3 | H | 0.09 | 297.9792 | 0 | 26.8181
(CP)
01115 | ESCAVADEIRA HIDRAULICA,MOTOR DIESEL 111CV,CAPACIDADE 0,78M3 | H | 0.03 | 133.7728 | 0 | 4.0132
(CF)
01935 | MAO-DE-OBRA DE SOLDADOR INDUSTRIAL, INCLUSIVE ENCARGOS SOCIA | H | 0.189 | 28.76 | 3 | 5.5987
IS
01943 | MAO-DE-OBRA DE AJUDANTE DE SOLDADOR, INCLUSIVE ENCARGOS SOCI | H | 0.06 | 20.37 | 3 | 1.2589
AIS
01999 | MAO-DE-OBRA DE SERVENTE DA CONSTRUCAO CIVIL, INCLUSIVE ENCAR | H | 1.434 | 19.33 | 3 | 28.5508
GOS SOCIAIS
03486 | SOLDA TOPO 3/16",CONVERSOR A DIESEL | M | 1.571 | 120.9175 | 0 | 189.9614
06913 | MAO-DE-OBRA DE SERRALHEIRO DA CONSTRUCAOCIVIL, INCLUSIVE ENC | H | 1.571 | 28.76 | 3 | 46.5374
ARGOS SOCIAIS
08039 | PINTURA INT.EXT.SOBRE FERRO,C/TINTA A BASE DE RESINA CLORA | M2 | 0.236 | 36.9346 | 0 | 8.7166
DA
06.020.0821-A | EXECUCAO DE DEFLEXAO ATE 22°30',NO CAMPO,EM TUBULACAO DE CHA | UN |  | 288.11
PA DE ACO SOLDADO COM ESPESSURA DE 3/16" E DIAMETRO DE 500MM
,COMPREENDENDO POSICIONAMENTO DO TUBO,REMOCAO DE REVESTIMENT
OS,CORTE OBLIQUO,GIRO DE 180°,PREPARO DAS PONTAS,SOLDA E NOV
O REVESTIMENTO DA JUNTA IDENTICO AO ORIGINAL
00165 | OXIGENIO, EM GARRAFAS DE 9,3M3 | M3 | 0.086 | 10.3 | 0 | 0.8858
00171 | ACETILENO EM CILINDRO DE 9KG | KG | 0.017 | 95.79 | 0 | 1.6284
20006 | MAO-DE-OBRA DE AJUDANTE DE SOLDADOR, INCLUSIVE ENCARGOS SOCI | H | 0.06 | 17.65 | 3 | 1.0908
AIS DESONERADOS
20131 | MAO-DE-OBRA DE SERRALHEIRO DA CONSTRUCAO CIVIL, INCLUSIVE EN | H | 1.571 | 24.92 | 3 | 40.3238
CARGOS SOCIAIS DESONERADOS
20132 | MAO-DE-OBRA DE SERVENTE DA CONSTRUCAO CIVIL, INCLUSIVE ENCAR | H | 1.434 | 16.75 | 3 | 24.7401
GOS SOCIAIS DESONERADOS
20136 | MAO-DE-OBRA DE SOLDADOR INDUSTRIAL, INCLUSIVE ENCARGOS SOCIA | H | 0.189 | 24.92 | 3 | 4.8512
IS DESONERADOS
30106 | SOLDA TOPO 3/16",CONVERSOR A DIESEL | M | 1.571 | 112.1172 | 0 | 176.1361
30404 | PINTURA INT.EXT.SOBRE FERRO,C/TINTA A BASE DE RESINA CLORA | M2 | 0.236 | 34.3816 | 0 | 8.1141
DA
30554 | ESCAVADEIRA HIDRAULICA,MOTOR DIESEL 111CV,CAPACIDADE 0,78M3 | H | 0.09 | 293.9692 | 0 | 26.4572
(CP)
30555 | ESCAVADEIRA HIDRAULICA,MOTOR DIESEL 111CV,CAPACIDADE 0,78M3 | H | 0.03 | 129.7628 | 0 | 3.8929
(CF)
06.020.0822-0 | EXECUCAO DE DEFLEXAO ATE 22°30',NO CAMPO,EM TUBULACAO DE CHA | UN |  | 376.53
PA DE ACO SOLDADO COM ESPESSURA DE 3/16" E DIAMETRO DE 600MM
,COMPREENDENDO POSICIONAMENTO DO TUBO,REMOCAO DE REVESTIMENT
OS,CORTE OBLIQUO,GIRO DE 180°,PREPARO DAS PONTAS,SOLDA E NOV
O REVESTIMENTO DA JUNTA IDENTICO AO ORIGINAL
00165 | OXIGENIO, EM GARRAFAS DE 9,3M3 | M3 | 0.104 | 10.3 | 0 | 1.0712
00171 | ACETILENO EM CILINDRO DE 9KG | KG | 0.021 | 95.79 | 0 | 2.0116
01114 | ESCAVADEIRA HIDRAULICA,MOTOR DIESEL 111CV,CAPACIDADE 0,78M3 | H | 0.108 | 297.9792 | 0 | 32.1818
(CP)
01115 | ESCAVADEIRA HIDRAULICA,MOTOR DIESEL 111CV,CAPACIDADE 0,78M3 | H | 0.036 | 133.7728 | 0 | 4.8158
(CF)
01935 | MAO-DE-OBRA DE SOLDADOR INDUSTRIAL, INCLUSIVE ENCARGOS SOCIA | H | 0.226 | 28.76 | 3 | 6.6948
IS
01943 | MAO-DE-OBRA DE AJUDANTE DE SOLDADOR, INCLUSIVE ENCARGOS SOCI | H | 0.096 | 20.37 | 3 | 2.0142
AIS
01999 | MAO-DE-OBRA DE SERVENTE DA CONSTRUCAO CIVIL, INCLUSIVE ENCAR | H | 1.721 | 19.33 | 3 | 34.2649
GOS SOCIAIS
03486 | SOLDA TOPO 3/16",CONVERSOR A DIESEL | M | 1.885 | 120.9175 | 0 | 227.9295
06913 | MAO-DE-OBRA DE SERRALHEIRO DA CONSTRUCAOCIVIL, INCLUSIVE ENC | H | 1.885 | 28.76 | 3 | 55.839
ARGOS SOCIAIS
08039 | PINTURA INT.EXT.SOBRE FERRO,C/TINTA A BASE DE RESINA CLORA | M2 | 0.263 | 36.9346 | 0 | 9.7138
DA
06.020.0822-A | EXECUCAO DE DEFLEXAO ATE 22°30',NO CAMPO,EM TUBULACAO DE CHA | UN |  | 345.5
PA DE ACO SOLDADO COM ESPESSURA DE 3/16" E DIAMETRO DE 600MM
,COMPREENDENDO POSICIONAMENTO DO TUBO,REMOCAO DE REVESTIMENT
OS,CORTE OBLIQUO,GIRO DE 180°,PREPARO DAS PONTAS,SOLDA E NOV
O REVESTIMENTO DA JUNTA IDENTICO AO ORIGINAL
00165 | OXIGENIO, EM GARRAFAS DE 9,3M3 | M3 | 0.104 | 10.3 | 0 | 1.0712
00171 | ACETILENO EM CILINDRO DE 9KG | KG | 0.021 | 95.79 | 0 | 2.0116
20006 | MAO-DE-OBRA DE AJUDANTE DE SOLDADOR, INCLUSIVE ENCARGOS SOCI | H | 0.096 | 17.65 | 3 | 1.7452
AIS DESONERADOS
20131 | MAO-DE-OBRA DE SERRALHEIRO DA CONSTRUCAO CIVIL, INCLUSIVE EN | H | 1.885 | 24.92 | 3 | 48.3834
CARGOS SOCIAIS DESONERADOS
20132 | MAO-DE-OBRA DE SERVENTE DA CONSTRUCAO CIVIL, INCLUSIVE ENCAR | H | 1.721 | 16.75 | 3 | 29.6916
GOS SOCIAIS DESONERADOS
20136 | MAO-DE-OBRA DE SOLDADOR INDUSTRIAL, INCLUSIVE ENCARGOS SOCIA | H | 0.226 | 24.92 | 3 | 5.8009
IS DESONERADOS
30106 | SOLDA TOPO 3/16",CONVERSOR A DIESEL | M | 1.885 | 112.1172 | 0 | 211.3409
30404 | PINTURA INT.EXT.SOBRE FERRO,C/TINTA A BASE DE RESINA CLORA | M2 | 0.263 | 34.3816 | 0 | 9.0424
DA
30554 | ESCAVADEIRA HIDRAULICA,MOTOR DIESEL 111CV,CAPACIDADE 0,78M3 | H | 0.108 | 293.9692 | 0 | 31.7487
(CP)
30555 | ESCAVADEIRA HIDRAULICA,MOTOR DIESEL 111CV,CAPACIDADE 0,78M3 | H | 0.036 | 129.7628 | 0 | 4.6715
(CF)
06.020.0823-0 | EXECUCAO DE DEFLEXAO ATE 22°30',NO CAMPO,EM TUBULACAO DE CHA | UN |  | 440.08
PA DE ACO SOLDADO COM ESPESSURA DE 3/16" E DIAMETRO DE 700MM
,COMPREENDENDO POSICIONAMENTO DO TUBO,REMOCAO DE REVESTIMENT
OS,CORTE OBLIQUO,GIRO DE 180°,PREPARO DAS PONTAS,SOLDA E NOV
O REVESTIMENTO DA JUNTA IDENTICO AO ORIGINAL
00165 | OXIGENIO, EM GARRAFAS DE 9,3M3 | M3 | 0.121 | 10.3 | 0 | 1.2463
00171 | ACETILENO EM CILINDRO DE 9KG | KG | 0.024 | 95.79 | 0 | 2.299
01114 | ESCAVADEIRA HIDRAULICA,MOTOR DIESEL 111CV,CAPACIDADE 0,78M3 | H | 0.126 | 297.9792 | 0 | 37.5454
(CP)
01115 | ESCAVADEIRA HIDRAULICA,MOTOR DIESEL 111CV,CAPACIDADE 0,78M3 | H | 0.042 | 133.7728 | 0 | 5.6185
(CF)
01935 | MAO-DE-OBRA DE SOLDADOR INDUSTRIAL, INCLUSIVE ENCARGOS SOCIA | H | 0.264 | 28.76 | 3 | 7.8204
IS
01943 | MAO-DE-OBRA DE AJUDANTE DE SOLDADOR, INCLUSIVE ENCARGOS SOCI | H | 0.112 | 20.37 | 3 | 2.3499
AIS
01999 | MAO-DE-OBRA DE SERVENTE DA CONSTRUCAO CIVIL, INCLUSIVE ENCAR | H | 2.008 | 19.33 | 3 | 39.9791
GOS SOCIAIS
03486 | SOLDA TOPO 3/16",CONVERSOR A DIESEL | M | 2.199 | 120.9175 | 0 | 265.8976
06913 | MAO-DE-OBRA DE SERRALHEIRO DA CONSTRUCAOCIVIL, INCLUSIVE ENC | H | 2.199 | 28.76 | 3 | 65.1405
ARGOS SOCIAIS
08039 | PINTURA INT.EXT.SOBRE FERRO,C/TINTA A BASE DE RESINA CLORA | M2 | 0.33 | 36.9346 | 0 | 12.1884
DA
06.020.0823-A | EXECUCAO DE DEFLEXAO ATE 22°30',NO CAMPO,EM TUBULACAO DE CHA | UN |  | 403.82
PA DE ACO SOLDADO COM ESPESSURA DE 3/16" E DIAMETRO DE 700MM
,COMPREENDENDO POSICIONAMENTO DO TUBO,REMOCAO DE REVESTIMENT
OS,CORTE OBLIQUO,GIRO DE 180°,PREPARO DAS PONTAS,SOLDA E NOV
O REVESTIMENTO DA JUNTA IDENTICO AO ORIGINAL
00165 | OXIGENIO, EM GARRAFAS DE 9,3M3 | M3 | 0.121 | 10.3 | 0 | 1.2463
00171 | ACETILENO EM CILINDRO DE 9KG | KG | 0.024 | 95.79 | 0 | 2.299
20006 | MAO-DE-OBRA DE AJUDANTE DE SOLDADOR, INCLUSIVE ENCARGOS SOCI | H | 0.112 | 17.65 | 3 | 2.0361
AIS DESONERADOS
20131 | MAO-DE-OBRA DE SERRALHEIRO DA CONSTRUCAO CIVIL, INCLUSIVE EN | H | 2.199 | 24.92 | 3 | 56.4431
CARGOS SOCIAIS DESONERADOS
20132 | MAO-DE-OBRA DE SERVENTE DA CONSTRUCAO CIVIL, INCLUSIVE ENCAR | H | 2.008 | 16.75 | 3 | 34.643
GOS SOCIAIS DESONERADOS
20136 | MAO-DE-OBRA DE SOLDADOR INDUSTRIAL, INCLUSIVE ENCARGOS SOCIA | H | 0.264 | 24.92 | 3 | 6.7762
IS DESONERADOS
30106 | SOLDA TOPO 3/16",CONVERSOR A DIESEL | M | 2.199 | 112.1172 | 0 | 246.5457
30404 | PINTURA INT.EXT.SOBRE FERRO,C/TINTA A BASE DE RESINA CLORA | M2 | 0.33 | 34.3816 | 0 | 11.3459
DA
30554 | ESCAVADEIRA HIDRAULICA,MOTOR DIESEL 111CV,CAPACIDADE 0,78M3 | H | 0.126 | 293.9692 | 0 | 37.0401
(CP)
30555 | ESCAVADEIRA HIDRAULICA,MOTOR DIESEL 111CV,CAPACIDADE 0,78M3 | H | 0.042 | 129.7628 | 0 | 5.45
(CF)
06.020.0824-0 | EXECUCAO DE DEFLEXAO ATE 22°30',NO CAMPO,EM TUBULACAO DE CHA | UN |  | 109.17
PA DE ACO SOLDADO COM ESPESSURA DE 1/4" E DIAMETRO DE 150MM,
COMPREENDENDO POSICIONAMENO DO TUBO,REMOCAO DE REVESTIMENTOS
,CORTE OBLIQUO,GIRO DE 180°,PREPARO DAS PONTAS,SOLDA E NOVO
REVESTIMENTO DA JUNTA IDENTICO AO ORIGINAL
00165 | OXIGENIO, EM GARRAFAS DE 9,3M3 | M3 | 0.035 | 10.3 | 0 | 0.3605
00171 | ACETILENO EM CILINDRO DE 9KG | KG | 0.008 | 95.79 | 0 | 0.7663
01114 | ESCAVADEIRA HIDRAULICA,MOTOR DIESEL 111CV,CAPACIDADE 0,78M3 | H | 0.027 | 297.9792 | 0 | 8.0454
(CP)
01115 | ESCAVADEIRA HIDRAULICA,MOTOR DIESEL 111CV,CAPACIDADE 0,78M3 | H | 0.009 | 133.7728 | 0 | 1.204
(CF)
01872 | SOLDA TOPO 1/4",CONVERSOR A DIESEL | M | 0.471 | 151.147 | 0 | 71.1902
01935 | MAO-DE-OBRA DE SOLDADOR INDUSTRIAL, INCLUSIVE ENCARGOS SOCIA | H | 0.061 | 28.76 | 3 | 1.807
IS
01943 | MAO-DE-OBRA DE AJUDANTE DE SOLDADOR, INCLUSIVE ENCARGOS SOCI | H | 0.024 | 20.37 | 3 | 0.5035
AIS
01999 | MAO-DE-OBRA DE SERVENTE DA CONSTRUCAO CIVIL, INCLUSIVE ENCAR | H | 0.438 | 19.33 | 3 | 8.7205
GOS SOCIAIS
06913 | MAO-DE-OBRA DE SERRALHEIRO DA CONSTRUCAOCIVIL, INCLUSIVE ENC | H | 0.471 | 28.76 | 3 | 13.9523
ARGOS SOCIAIS
08039 | PINTURA INT.EXT.SOBRE FERRO,C/TINTA A BASE DE RESINA CLORA | M2 | 0.071 | 36.9346 | 0 | 2.6224
DA
06.020.0824-A | EXECUCAO DE DEFLEXAO ATE 22°30',NO CAMPO,EM TUBULACAO DE CHA | UN |  | 100.32
PA DE ACO SOLDADO COM ESPESSURA DE 1/4" E DIAMETRO DE 150MM,
COMPREENDENDO POSICIONAMENO DO TUBO,REMOCAO DE REVESTIMENTOS
,CORTE OBLIQUO,GIRO DE 180°,PREPARO DAS PONTAS,SOLDA E NOVO
REVESTIMENTO DA JUNTA IDENTICO AO ORIGINAL
00165 | OXIGENIO, EM GARRAFAS DE 9,3M3 | M3 | 0.035 | 10.3 | 0 | 0.3605
00171 | ACETILENO EM CILINDRO DE 9KG | KG | 0.008 | 95.79 | 0 | 0.7663
20006 | MAO-DE-OBRA DE AJUDANTE DE SOLDADOR, INCLUSIVE ENCARGOS SOCI | H | 0.024 | 17.65 | 3 | 0.4363
AIS DESONERADOS
20131 | MAO-DE-OBRA DE SERRALHEIRO DA CONSTRUCAO CIVIL, INCLUSIVE EN | H | 0.471 | 24.92 | 3 | 12.0894
CARGOS SOCIAIS DESONERADOS
20132 | MAO-DE-OBRA DE SERVENTE DA CONSTRUCAO CIVIL, INCLUSIVE ENCAR | H | 0.438 | 16.75 | 3 | 7.5566
GOS SOCIAIS DESONERADOS
20136 | MAO-DE-OBRA DE SOLDADOR INDUSTRIAL, INCLUSIVE ENCARGOS SOCIA | H | 0.061 | 24.92 | 3 | 1.5657
IS DESONERADOS
30107 | SOLDA TOPO 1/4",CONVERSOR A DIESEL | M | 0.471 | 140.1466 | 0 | 66.009
30404 | PINTURA INT.EXT.SOBRE FERRO,C/TINTA A BASE DE RESINA CLORA | M2 | 0.071 | 34.3816 | 0 | 2.4411
DA
30554 | ESCAVADEIRA HIDRAULICA,MOTOR DIESEL 111CV,CAPACIDADE 0,78M3 | H | 0.027 | 293.9692 | 0 | 7.9372
(CP)
30555 | ESCAVADEIRA HIDRAULICA,MOTOR DIESEL 111CV,CAPACIDADE 0,78M3 | H | 0.009 | 129.7628 | 0 | 1.1679
(CF)
06.020.0825-0 | EXECUCAO DE DEFLEXAO ATE 22°30',NO CAMPO,EM TUBULACAO DE CHA | UN |  | 145.48
PA DE ACO SOLDADO COM ESPESSURA DE 1/4" E DIAMETRO DE 200MM,
COMPREENDENDO POSICIONAMENTO DO TUBO,REMOCAO DE REVESTIMENTO
S,CORTE OBLIQUO,GIRO DE 180°,PREPARO DAS PONTAS,SOLDA E NOVO
REVESTIMENTO DA JUNTA IDENTICO AO ORIGINAL
00165 | OXIGENIO, EM GARRAFAS DE 9,3M3 | M3 | 0.047 | 10.3 | 0 | 0.4841
00171 | ACETILENO EM CILINDRO DE 9KG | KG | 0.01 | 95.79 | 0 | 0.9579
01114 | ESCAVADEIRA HIDRAULICA,MOTOR DIESEL 111CV,CAPACIDADE 0,78M3 | H | 0.036 | 297.9792 | 0 | 10.7273
(CP)
01115 | ESCAVADEIRA HIDRAULICA,MOTOR DIESEL 111CV,CAPACIDADE 0,78M3 | H | 0.012 | 133.7728 | 0 | 1.6053
(CF)
01872 | SOLDA TOPO 1/4",CONVERSOR A DIESEL | M | 0.628 | 151.147 | 0 | 94.9203
01935 | MAO-DE-OBRA DE SOLDADOR INDUSTRIAL, INCLUSIVE ENCARGOS SOCIA | H | 0.081 | 28.76 | 3 | 2.3994
IS
01943 | MAO-DE-OBRA DE AJUDANTE DE SOLDADOR, INCLUSIVE ENCARGOS SOCI | H | 0.032 | 20.37 | 3 | 0.6714
AIS
01999 | MAO-DE-OBRA DE SERVENTE DA CONSTRUCAO CIVIL, INCLUSIVE ENCAR | H | 0.585 | 19.33 | 3 | 11.6473
GOS SOCIAIS
06913 | MAO-DE-OBRA DE SERRALHEIRO DA CONSTRUCAOCIVIL, INCLUSIVE ENC | H | 0.628 | 28.76 | 3 | 18.6031
ARGOS SOCIAIS
08039 | PINTURA INT.EXT.SOBRE FERRO,C/TINTA A BASE DE RESINA CLORA | M2 | 0.094 | 36.9346 | 0 | 3.4719
DA
06.020.0825-A | EXECUCAO DE DEFLEXAO ATE 22°30',NO CAMPO,EM TUBULACAO DE CHA | UN |  | 133.69
PA DE ACO SOLDADO COM ESPESSURA DE 1/4" E DIAMETRO DE 200MM,
COMPREENDENDO POSICIONAMENTO DO TUBO,REMOCAO DE REVESTIMENTO
S,CORTE OBLIQUO,GIRO DE 180°,PREPARO DAS PONTAS,SOLDA E NOVO
REVESTIMENTO DA JUNTA IDENTICO AO ORIGINAL
00165 | OXIGENIO, EM GARRAFAS DE 9,3M3 | M3 | 0.047 | 10.3 | 0 | 0.4841
00171 | ACETILENO EM CILINDRO DE 9KG | KG | 0.01 | 95.79 | 0 | 0.9579
20006 | MAO-DE-OBRA DE AJUDANTE DE SOLDADOR, INCLUSIVE ENCARGOS SOCI | H | 0.032 | 17.65 | 3 | 0.5817
AIS DESONERADOS
20131 | MAO-DE-OBRA DE SERRALHEIRO DA CONSTRUCAO CIVIL, INCLUSIVE EN | H | 0.628 | 24.92 | 3 | 16.1193
CARGOS SOCIAIS DESONERADOS
20132 | MAO-DE-OBRA DE SERVENTE DA CONSTRUCAO CIVIL, INCLUSIVE ENCAR | H | 0.585 | 16.75 | 3 | 10.0927
GOS SOCIAIS DESONERADOS
20136 | MAO-DE-OBRA DE SOLDADOR INDUSTRIAL, INCLUSIVE ENCARGOS SOCIA | H | 0.081 | 24.92 | 3 | 2.0791
IS DESONERADOS
30107 | SOLDA TOPO 1/4",CONVERSOR A DIESEL | M | 0.628 | 140.1466 | 0 | 88.0121
30404 | PINTURA INT.EXT.SOBRE FERRO,C/TINTA A BASE DE RESINA CLORA | M2 | 0.094 | 34.3816 | 0 | 3.2319
DA
30554 | ESCAVADEIRA HIDRAULICA,MOTOR DIESEL 111CV,CAPACIDADE 0,78M3 | H | 0.036 | 293.9692 | 0 | 10.5829
(CP)
30555 | ESCAVADEIRA HIDRAULICA,MOTOR DIESEL 111CV,CAPACIDADE 0,78M3 | H | 0.012 | 129.7628 | 0 | 1.5572
(CF)
06.020.0826-0 | EXECUCAO DE DEFLEXAO ATE 22°30',NO CAMPO,EM TUBULACAO DE CHA | UN |  | 181.91
PA DE ACO SOLDADO COM ESPESSURA DE 1/4" E DIAMETRO DE 250MM,
COMPREENDENDO POSICIONAMENTO DO TUBO,REMOCAO DE REVESTIMENTO
S,CORTE OBLIQUO,GIRO DE 180°,PREPARO DAS PONTAS,SOLDA E NOVO
REVESTIMENTO DA JUNTA IDENTICO AO ORIGINAL
00165 | OXIGENIO, EM GARRAFAS DE 9,3M3 | M3 | 0.059 | 10.3 | 0 | 0.6077
00171 | ACETILENO EM CILINDRO DE 9KG | KG | 0.013 | 95.79 | 0 | 1.2453
01114 | ESCAVADEIRA HIDRAULICA,MOTOR DIESEL 111CV,CAPACIDADE 0,78M3 | H | 0.045 | 297.9792 | 0 | 13.4091
(CP)
01115 | ESCAVADEIRA HIDRAULICA,MOTOR DIESEL 111CV,CAPACIDADE 0,78M3 | H | 0.015 | 133.7728 | 0 | 2.0066
(CF)
01872 | SOLDA TOPO 1/4",CONVERSOR A DIESEL | M | 0.785 | 151.147 | 0 | 118.6504
01935 | MAO-DE-OBRA DE SOLDADOR INDUSTRIAL, INCLUSIVE ENCARGOS SOCIA | H | 0.101 | 28.76 | 3 | 2.9919
IS
01943 | MAO-DE-OBRA DE AJUDANTE DE SOLDADOR, INCLUSIVE ENCARGOS SOCI | H | 0.04 | 20.37 | 3 | 0.8392
AIS
01999 | MAO-DE-OBRA DE SERVENTE DA CONSTRUCAO CIVIL, INCLUSIVE ENCAR | H | 0.731 | 19.33 | 3 | 14.5541
GOS SOCIAIS
06913 | MAO-DE-OBRA DE SERRALHEIRO DA CONSTRUCAOCIVIL, INCLUSIVE ENC | H | 0.785 | 28.76 | 3 | 23.2539
ARGOS SOCIAIS
08039 | PINTURA INT.EXT.SOBRE FERRO,C/TINTA A BASE DE RESINA CLORA | M2 | 0.118 | 36.9346 | 0 | 4.3583
DA
06.020.0826-A | EXECUCAO DE DEFLEXAO ATE 22°30',NO CAMPO,EM TUBULACAO DE CHA | UN |  | 167.17
PA DE ACO SOLDADO COM ESPESSURA DE 1/4" E DIAMETRO DE 250MM,
COMPREENDENDO POSICIONAMENTO DO TUBO,REMOCAO DE REVESTIMENTO
S,CORTE OBLIQUO,GIRO DE 180°,PREPARO DAS PONTAS,SOLDA E NOVO
REVESTIMENTO DA JUNTA IDENTICO AO ORIGINAL
00165 | OXIGENIO, EM GARRAFAS DE 9,3M3 | M3 | 0.059 | 10.3 | 0 | 0.6077
00171 | ACETILENO EM CILINDRO DE 9KG | KG | 0.013 | 95.79 | 0 | 1.2453
20006 | MAO-DE-OBRA DE AJUDANTE DE SOLDADOR, INCLUSIVE ENCARGOS SOCI | H | 0.04 | 17.65 | 3 | 0.7272
AIS DESONERADOS
20131 | MAO-DE-OBRA DE SERRALHEIRO DA CONSTRUCAO CIVIL, INCLUSIVE EN | H | 0.785 | 24.92 | 3 | 20.1491
CARGOS SOCIAIS DESONERADOS
20132 | MAO-DE-OBRA DE SERVENTE DA CONSTRUCAO CIVIL, INCLUSIVE ENCAR | H | 0.731 | 16.75 | 3 | 12.6116
GOS SOCIAIS DESONERADOS
20136 | MAO-DE-OBRA DE SOLDADOR INDUSTRIAL, INCLUSIVE ENCARGOS SOCIA | H | 0.101 | 24.92 | 3 | 2.5924
IS DESONERADOS
30107 | SOLDA TOPO 1/4",CONVERSOR A DIESEL | M | 0.785 | 140.1466 | 0 | 110.0151
30404 | PINTURA INT.EXT.SOBRE FERRO,C/TINTA A BASE DE RESINA CLORA | M2 | 0.118 | 34.3816 | 0 | 4.057
DA
30554 | ESCAVADEIRA HIDRAULICA,MOTOR DIESEL 111CV,CAPACIDADE 0,78M3 | H | 0.045 | 293.9692 | 0 | 13.2286
(CP)
30555 | ESCAVADEIRA HIDRAULICA,MOTOR DIESEL 111CV,CAPACIDADE 0,78M3 | H | 0.015 | 129.7628 | 0 | 1.9464
(CF)
06.020.0827-0 | EXECUCAO DE DEFLEXAO ATE 22°30',NO CAMPO,EM TUBULACAO DE CHA | UN |  | 218.21
PA DE ACO SOLDADO COM ESPESSURA DE 1/4" E DIAMETRO DE 300MM,
COMPREENDENDO POSICIONAMENTO DO TUBO,REMOCAO DE REVESTIMENTO
S,CORTE OBLIQUO,GIRO DE 180°,PREPARO DAS PONTAS,SOLDA E NOVO
REVESTIMENTO DA JUNTA IDENTICO AO ORIGINAL
00165 | OXIGENIO, EM GARRAFAS DE 9,3M3 | M3 | 0.071 | 10.3 | 0 | 0.7313
00171 | ACETILENO EM CILINDRO DE 9KG | KG | 0.015 | 95.79 | 0 | 1.4369
01114 | ESCAVADEIRA HIDRAULICA,MOTOR DIESEL 111CV,CAPACIDADE 0,78M3 | H | 0.054 | 297.9792 | 0 | 16.0909
(CP)
01115 | ESCAVADEIRA HIDRAULICA,MOTOR DIESEL 111CV,CAPACIDADE 0,78M3 | H | 0.018 | 133.7728 | 0 | 2.4079
(CF)
01872 | SOLDA TOPO 1/4",CONVERSOR A DIESEL | M | 0.942 | 151.147 | 0 | 142.3805
01935 | MAO-DE-OBRA DE SOLDADOR INDUSTRIAL, INCLUSIVE ENCARGOS SOCIA | H | 0.121 | 28.76 | 3 | 3.5844
IS
01943 | MAO-DE-OBRA DE AJUDANTE DE SOLDADOR, INCLUSIVE ENCARGOS SOCI | H | 0.048 | 20.37 | 3 | 1.0071
AIS
01999 | MAO-DE-OBRA DE SERVENTE DA CONSTRUCAO CIVIL, INCLUSIVE ENCAR | H | 0.877 | 19.33 | 3 | 17.461
GOS SOCIAIS
06913 | MAO-DE-OBRA DE SERRALHEIRO DA CONSTRUCAOCIVIL, INCLUSIVE ENC | H | 0.942 | 28.76 | 3 | 27.9047
ARGOS SOCIAIS
08039 | PINTURA INT.EXT.SOBRE FERRO,C/TINTA A BASE DE RESINA CLORA | M2 | 0.141 | 36.9346 | 0 | 5.2078
DA
06.020.0827-A | EXECUCAO DE DEFLEXAO ATE 22°30',NO CAMPO,EM TUBULACAO DE CHA | UN |  | 200.53
PA DE ACO SOLDADO COM ESPESSURA DE 1/4" E DIAMETRO DE 300MM,
COMPREENDENDO POSICIONAMENTO DO TUBO,REMOCAO DE REVESTIMENTO
S,CORTE OBLIQUO,GIRO DE 180°,PREPARO DAS PONTAS,SOLDA E NOVO
REVESTIMENTO DA JUNTA IDENTICO AO ORIGINAL
00165 | OXIGENIO, EM GARRAFAS DE 9,3M3 | M3 | 0.071 | 10.3 | 0 | 0.7313
00171 | ACETILENO EM CILINDRO DE 9KG | KG | 0.015 | 95.79 | 0 | 1.4369
20006 | MAO-DE-OBRA DE AJUDANTE DE SOLDADOR, INCLUSIVE ENCARGOS SOCI | H | 0.048 | 17.65 | 3 | 0.8726
AIS DESONERADOS
20131 | MAO-DE-OBRA DE SERRALHEIRO DA CONSTRUCAO CIVIL, INCLUSIVE EN | H | 0.942 | 24.92 | 3 | 24.1789
CARGOS SOCIAIS DESONERADOS
20132 | MAO-DE-OBRA DE SERVENTE DA CONSTRUCAO CIVIL, INCLUSIVE ENCAR | H | 0.877 | 16.75 | 3 | 15.1304
GOS SOCIAIS DESONERADOS
20136 | MAO-DE-OBRA DE SOLDADOR INDUSTRIAL, INCLUSIVE ENCARGOS SOCIA | H | 0.121 | 24.92 | 3 | 3.1058
IS DESONERADOS
30107 | SOLDA TOPO 1/4",CONVERSOR A DIESEL | M | 0.942 | 140.1466 | 0 | 132.0181
30404 | PINTURA INT.EXT.SOBRE FERRO,C/TINTA A BASE DE RESINA CLORA | M2 | 0.141 | 34.3816 | 0 | 4.8478
DA
30554 | ESCAVADEIRA HIDRAULICA,MOTOR DIESEL 111CV,CAPACIDADE 0,78M3 | H | 0.054 | 293.9692 | 0 | 15.8743
(CP)
30555 | ESCAVADEIRA HIDRAULICA,MOTOR DIESEL 111CV,CAPACIDADE 0,78M3 | H | 0.018 | 129.7628 | 0 | 2.3357
(CF)
06.020.0828-0 | EXECUCAO DE DEFLEXAO ATE 22°30',NO CAMPO,EM TUBULACAO DE CHA | UN |  | 254.84
PA DE ACO SOLDADO COM ESPESSURA DE 1/4" E DIAMETRO DE 350MM,
COMPREENDENDO POSICIONAMENTO DO TUBO,REMOCAO DE REVESTIMENTO
S,CORTE OBLIQUO,GIRO DE 180°,PREPARO DAS PONTAS,SOLDA E NOVO
REVESTIMENTO DA JUNTA IDENTICO AO ORIGINAL
00165 | OXIGENIO, EM GARRAFAS DE 9,3M3 | M3 | 0.082 | 10.3 | 0 | 0.8446
00171 | ACETILENO EM CILINDRO DE 9KG | KG | 0.018 | 95.79 | 0 | 1.7242
01114 | ESCAVADEIRA HIDRAULICA,MOTOR DIESEL 111CV,CAPACIDADE 0,78M3 | H | 0.063 | 297.9792 | 0 | 18.7727
(CP)
01115 | ESCAVADEIRA HIDRAULICA,MOTOR DIESEL 111CV,CAPACIDADE 0,78M3 | H | 0.021 | 133.7728 | 0 | 2.8092
(CF)
01872 | SOLDA TOPO 1/4",CONVERSOR A DIESEL | M | 1.1 | 151.147 | 0 | 166.2617
01935 | MAO-DE-OBRA DE SOLDADOR INDUSTRIAL, INCLUSIVE ENCARGOS SOCIA | H | 0.142 | 28.76 | 3 | 4.2064
IS
01943 | MAO-DE-OBRA DE AJUDANTE DE SOLDADOR, INCLUSIVE ENCARGOS SOCI | H | 0.056 | 20.37 | 3 | 1.1749
AIS
01999 | MAO-DE-OBRA DE SERVENTE DA CONSTRUCAO CIVIL, INCLUSIVE ENCAR | H | 1.023 | 19.33 | 3 | 20.3678
GOS SOCIAIS
06913 | MAO-DE-OBRA DE SERRALHEIRO DA CONSTRUCAOCIVIL, INCLUSIVE ENC | H | 1.1 | 28.76 | 3 | 32.5851
ARGOS SOCIAIS
08039 | PINTURA INT.EXT.SOBRE FERRO,C/TINTA A BASE DE RESINA CLORA | M2 | 0.165 | 36.9346 | 0 | 6.0942
DA
06.020.0828-A | EXECUCAO DE DEFLEXAO ATE 22°30',NO CAMPO,EM TUBULACAO DE CHA | UN |  | 234.19
PA DE ACO SOLDADO COM ESPESSURA DE 1/4" E DIAMETRO DE 350MM,
COMPREENDENDO POSICIONAMENTO DO TUBO,REMOCAO DE REVESTIMENTO
S,CORTE OBLIQUO,GIRO DE 180°,PREPARO DAS PONTAS,SOLDA E NOVO
REVESTIMENTO DA JUNTA IDENTICO AO ORIGINAL
00165 | OXIGENIO, EM GARRAFAS DE 9,3M3 | M3 | 0.082 | 10.3 | 0 | 0.8446
00171 | ACETILENO EM CILINDRO DE 9KG | KG | 0.018 | 95.79 | 0 | 1.7242
20006 | MAO-DE-OBRA DE AJUDANTE DE SOLDADOR, INCLUSIVE ENCARGOS SOCI | H | 0.056 | 17.65 | 3 | 1.0181
AIS DESONERADOS
20131 | MAO-DE-OBRA DE SERRALHEIRO DA CONSTRUCAO CIVIL, INCLUSIVE EN | H | 1.1 | 24.92 | 3 | 28.2344
CARGOS SOCIAIS DESONERADOS
20132 | MAO-DE-OBRA DE SERVENTE DA CONSTRUCAO CIVIL, INCLUSIVE ENCAR | H | 1.023 | 16.75 | 3 | 17.6493
GOS SOCIAIS DESONERADOS
20136 | MAO-DE-OBRA DE SOLDADOR INDUSTRIAL, INCLUSIVE ENCARGOS SOCIA | H | 0.142 | 24.92 | 3 | 3.6448
IS DESONERADOS
30107 | SOLDA TOPO 1/4",CONVERSOR A DIESEL | M | 1.1 | 140.1466 | 0 | 154.1613
30404 | PINTURA INT.EXT.SOBRE FERRO,C/TINTA A BASE DE RESINA CLORA | M2 | 0.165 | 34.3816 | 0 | 5.673
DA
30554 | ESCAVADEIRA HIDRAULICA,MOTOR DIESEL 111CV,CAPACIDADE 0,78M3 | H | 0.063 | 293.9692 | 0 | 18.5201
(CP)
30555 | ESCAVADEIRA HIDRAULICA,MOTOR DIESEL 111CV,CAPACIDADE 0,78M3 | H | 0.021 | 129.7628 | 0 | 2.725
(CF)
06.020.0829-0 | EXECUCAO DE DEFLEXAO ATE 22°30',NO CAMPO,EM TUBULACAO DE CHA | UN |  | 291.13
PA DE ACO SOLDADO COM ESPESSURA DE 1/4" E DIAMETRO DE 400MM,
COMPREENDENDO POSICIONAMENTO DO TUBO,REMOCAO DE REVESTIMENTO
S,CORTE OBLIQUO,GIRO DE 180°,PREPARO DAS PONTAS,SOLDA E NOVO
REVESTIMENTO DA JUNTA IDENTICO AO ORIGINAL
00165 | OXIGENIO, EM GARRAFAS DE 9,3M3 | M3 | 0.094 | 10.3 | 0 | 0.9682
00171 | ACETILENO EM CILINDRO DE 9KG | KG | 0.02 | 95.79 | 0 | 1.9158
01114 | ESCAVADEIRA HIDRAULICA,MOTOR DIESEL 111CV,CAPACIDADE 0,78M3 | H | 0.072 | 297.9792 | 0 | 21.4545
(CP)
01115 | ESCAVADEIRA HIDRAULICA,MOTOR DIESEL 111CV,CAPACIDADE 0,78M3 | H | 0.024 | 133.7728 | 0 | 3.2105
(CF)
01872 | SOLDA TOPO 1/4",CONVERSOR A DIESEL | M | 1.257 | 151.147 | 0 | 189.9918
01935 | MAO-DE-OBRA DE SOLDADOR INDUSTRIAL, INCLUSIVE ENCARGOS SOCIA | H | 0.162 | 28.76 | 3 | 4.7989
IS
01943 | MAO-DE-OBRA DE AJUDANTE DE SOLDADOR, INCLUSIVE ENCARGOS SOCI | H | 0.064 | 20.37 | 3 | 1.3428
AIS
01999 | MAO-DE-OBRA DE SERVENTE DA CONSTRUCAO CIVIL, INCLUSIVE ENCAR | H | 1.169 | 19.33 | 3 | 23.2747
GOS SOCIAIS
06913 | MAO-DE-OBRA DE SERRALHEIRO DA CONSTRUCAOCIVIL, INCLUSIVE ENC | H | 1.257 | 28.76 | 3 | 37.2359
ARGOS SOCIAIS
08039 | PINTURA INT.EXT.SOBRE FERRO,C/TINTA A BASE DE RESINA CLORA | M2 | 0.188 | 36.9346 | 0 | 6.9437
DA
06.020.0829-A | EXECUCAO DE DEFLEXAO ATE 22°30',NO CAMPO,EM TUBULACAO DE CHA | UN |  | 267.54
PA DE ACO SOLDADO COM ESPESSURA DE 1/4" E DIAMETRO DE 400MM,
COMPREENDENDO POSICIONAMENTO DO TUBO,REMOCAO DE REVESTIMENTO
S,CORTE OBLIQUO,GIRO DE 180°,PREPARO DAS PONTAS,SOLDA E NOVO
REVESTIMENTO DA JUNTA IDENTICO AO ORIGINAL
00165 | OXIGENIO, EM GARRAFAS DE 9,3M3 | M3 | 0.094 | 10.3 | 0 | 0.9682
00171 | ACETILENO EM CILINDRO DE 9KG | KG | 0.02 | 95.79 | 0 | 1.9158
20006 | MAO-DE-OBRA DE AJUDANTE DE SOLDADOR, INCLUSIVE ENCARGOS SOCI | H | 0.064 | 17.65 | 3 | 1.1635
AIS DESONERADOS
20131 | MAO-DE-OBRA DE SERRALHEIRO DA CONSTRUCAO CIVIL, INCLUSIVE EN | H | 1.257 | 24.92 | 3 | 32.2642
CARGOS SOCIAIS DESONERADOS
20132 | MAO-DE-OBRA DE SERVENTE DA CONSTRUCAO CIVIL, INCLUSIVE ENCAR | H | 1.169 | 16.75 | 3 | 20.1682
GOS SOCIAIS DESONERADOS
20136 | MAO-DE-OBRA DE SOLDADOR INDUSTRIAL, INCLUSIVE ENCARGOS SOCIA | H | 0.162 | 24.92 | 3 | 4.1582
IS DESONERADOS
30107 | SOLDA TOPO 1/4",CONVERSOR A DIESEL | M | 1.257 | 140.1466 | 0 | 176.1643
30404 | PINTURA INT.EXT.SOBRE FERRO,C/TINTA A BASE DE RESINA CLORA | M2 | 0.188 | 34.3816 | 0 | 6.4637
DA
30554 | ESCAVADEIRA HIDRAULICA,MOTOR DIESEL 111CV,CAPACIDADE 0,78M3 | H | 0.072 | 293.9692 | 0 | 21.1658
(CP)
30555 | ESCAVADEIRA HIDRAULICA,MOTOR DIESEL 111CV,CAPACIDADE 0,78M3 | H | 0.024 | 129.7628 | 0 | 3.1143
(CF)
06.020.0830-0 | EXECUCAO DE DEFLEXAO ATE 22°30',NO CAMPO,EM TUBULACAO DE CHA | UN |  | 327.56
PA DE ACO SOLDADO COM ESPESSURA DE 1/4" E DIAMETRO DE 450MM,
COMPREENDENDO POSICIONAMENTO DO TUBO,REMOCAO DE REVESTIMENTO
S,CORTE OBLIQUO,GIRO DE 180°,PREPARO DAS PONTAS,SOLDA E NOVO
REVESTIMENTO DA JUNTA IDENTICO AO ORIGINAL
00165 | OXIGENIO, EM GARRAFAS DE 9,3M3 | M3 | 0.106 | 10.3 | 0 | 1.0918
00171 | ACETILENO EM CILINDRO DE 9KG | KG | 0.023 | 95.79 | 0 | 2.2032
01114 | ESCAVADEIRA HIDRAULICA,MOTOR DIESEL 111CV,CAPACIDADE 0,78M3 | H | 0.081 | 297.9792 | 0 | 24.1363
(CP)
01115 | ESCAVADEIRA HIDRAULICA,MOTOR DIESEL 111CV,CAPACIDADE 0,78M3 | H | 0.027 | 133.7728 | 0 | 3.6119
(CF)
01872 | SOLDA TOPO 1/4",CONVERSOR A DIESEL | M | 1.414 | 151.147 | 0 | 213.7219
01935 | MAO-DE-OBRA DE SOLDADOR INDUSTRIAL, INCLUSIVE ENCARGOS SOCIA | H | 0.182 | 28.76 | 3 | 5.3913
IS
01943 | MAO-DE-OBRA DE AJUDANTE DE SOLDADOR, INCLUSIVE ENCARGOS SOCI | H | 0.072 | 20.37 | 3 | 1.5106
AIS
01999 | MAO-DE-OBRA DE SERVENTE DA CONSTRUCAO CIVIL, INCLUSIVE ENCAR | H | 1.315 | 19.33 | 3 | 26.1815
GOS SOCIAIS
06913 | MAO-DE-OBRA DE SERRALHEIRO DA CONSTRUCAOCIVIL, INCLUSIVE ENC | H | 1.414 | 28.76 | 3 | 41.8866
ARGOS SOCIAIS
08039 | PINTURA INT.EXT.SOBRE FERRO,C/TINTA A BASE DE RESINA CLORA | M2 | 0.212 | 36.9346 | 0 | 7.8301
DA
06.020.0830-A | EXECUCAO DE DEFLEXAO ATE 22°30',NO CAMPO,EM TUBULACAO DE CHA | UN |  | 301.02
PA DE ACO SOLDADO COM ESPESSURA DE 1/4" E DIAMETRO DE 450MM,
COMPREENDENDO POSICIONAMENTO DO TUBO,REMOCAO DE REVESTIMENTO
S,CORTE OBLIQUO,GIRO DE 180°,PREPARO DAS PONTAS,SOLDA E NOVO
REVESTIMENTO DA JUNTA IDENTICO AO ORIGINAL
00165 | OXIGENIO, EM GARRAFAS DE 9,3M3 | M3 | 0.106 | 10.3 | 0 | 1.0918
00171 | ACETILENO EM CILINDRO DE 9KG | KG | 0.023 | 95.79 | 0 | 2.2032
20006 | MAO-DE-OBRA DE AJUDANTE DE SOLDADOR, INCLUSIVE ENCARGOS SOCI | H | 0.072 | 17.65 | 3 | 1.3089
AIS DESONERADOS
20131 | MAO-DE-OBRA DE SERRALHEIRO DA CONSTRUCAO CIVIL, INCLUSIVE EN | H | 1.414 | 24.92 | 3 | 36.294
CARGOS SOCIAIS DESONERADOS
20132 | MAO-DE-OBRA DE SERVENTE DA CONSTRUCAO CIVIL, INCLUSIVE ENCAR | H | 1.315 | 16.75 | 3 | 22.687
GOS SOCIAIS DESONERADOS
20136 | MAO-DE-OBRA DE SOLDADOR INDUSTRIAL, INCLUSIVE ENCARGOS SOCIA | H | 0.182 | 24.92 | 3 | 4.6715
IS DESONERADOS
30107 | SOLDA TOPO 1/4",CONVERSOR A DIESEL | M | 1.414 | 140.1466 | 0 | 198.1673
30404 | PINTURA INT.EXT.SOBRE FERRO,C/TINTA A BASE DE RESINA CLORA | M2 | 0.212 | 34.3816 | 0 | 7.2889
DA
30554 | ESCAVADEIRA HIDRAULICA,MOTOR DIESEL 111CV,CAPACIDADE 0,78M3 | H | 0.081 | 293.9692 | 0 | 23.8115
(CP)
30555 | ESCAVADEIRA HIDRAULICA,MOTOR DIESEL 111CV,CAPACIDADE 0,78M3 | H | 0.027 | 129.7628 | 0 | 3.5036
(CF)
06.020.0831-0 | EXECUCAO DE DEFLEXAO ATE 22°30',NO CAMPO,EM TUBULACAO DE CHA | UN |  | 363.49
PA DE ACO SOLDADO COM ESPESSURA DE 1/4" E DIAMETRO DE 500MM,
COMPREENDENDO POSICIONAMENTO DO TUBO,REMOCAO DE REVESTIMENTO
S,CORTE OBLIQUO,GIRO DE 180°,PREPARO DAS PONTAS,SOLDA E NOVO
REVESTIMENTO DA JUNTA IDENTICO AO ORIGINAL
00165 | OXIGENIO, EM GARRAFAS DE 9,3M3 | M3 | 0.118 | 10.3 | 0 | 1.2154
00171 | ACETILENO EM CILINDRO DE 9KG | KG | 0.025 | 95.79 | 0 | 2.3948
01114 | ESCAVADEIRA HIDRAULICA,MOTOR DIESEL 111CV,CAPACIDADE 0,78M3 | H | 0.09 | 297.9792 | 0 | 26.8181
(CP)
01115 | ESCAVADEIRA HIDRAULICA,MOTOR DIESEL 111CV,CAPACIDADE 0,78M3 | H | 0.03 | 133.7728 | 0 | 4.0132
(CF)
01872 | SOLDA TOPO 1/4",CONVERSOR A DIESEL | M | 1.571 | 151.147 | 0 | 237.4519
01935 | MAO-DE-OBRA DE SOLDADOR INDUSTRIAL, INCLUSIVE ENCARGOS SOCIA | H | 0.202 | 28.76 | 3 | 5.9838
IS
01943 | MAO-DE-OBRA DE AJUDANTE DE SOLDADOR, INCLUSIVE ENCARGOS SOCI | H | 0.06 | 20.37 | 3 | 1.2589
AIS
01999 | MAO-DE-OBRA DE SERVENTE DA CONSTRUCAO CIVIL, INCLUSIVE ENCAR | H | 1.462 | 19.33 | 3 | 29.1083
GOS SOCIAIS
06913 | MAO-DE-OBRA DE SERRALHEIRO DA CONSTRUCAOCIVIL, INCLUSIVE ENC | H | 1.571 | 28.76 | 3 | 46.5374
ARGOS SOCIAIS
08039 | PINTURA INT.EXT.SOBRE FERRO,C/TINTA A BASE DE RESINA CLORA | M2 | 0.236 | 36.9346 | 0 | 8.7166
DA
06.020.0831-A | EXECUCAO DE DEFLEXAO ATE 22°30',NO CAMPO,EM TUBULACAO DE CHA | UN |  | 334.06
PA DE ACO SOLDADO COM ESPESSURA DE 1/4" E DIAMETRO DE 500MM,
COMPREENDENDO POSICIONAMENTO DO TUBO,REMOCAO DE REVESTIMENTO
S,CORTE OBLIQUO,GIRO DE 180°,PREPARO DAS PONTAS,SOLDA E NOVO
REVESTIMENTO DA JUNTA IDENTICO AO ORIGINAL
00165 | OXIGENIO, EM GARRAFAS DE 9,3M3 | M3 | 0.118 | 10.3 | 0 | 1.2154
00171 | ACETILENO EM CILINDRO DE 9KG | KG | 0.025 | 95.79 | 0 | 2.3948
20006 | MAO-DE-OBRA DE AJUDANTE DE SOLDADOR, INCLUSIVE ENCARGOS SOCI | H | 0.06 | 17.65 | 3 | 1.0908
AIS DESONERADOS
20131 | MAO-DE-OBRA DE SERRALHEIRO DA CONSTRUCAO CIVIL, INCLUSIVE EN | H | 1.571 | 24.92 | 3 | 40.3238
CARGOS SOCIAIS DESONERADOS
20132 | MAO-DE-OBRA DE SERVENTE DA CONSTRUCAO CIVIL, INCLUSIVE ENCAR | H | 1.462 | 16.75 | 3 | 25.2232
GOS SOCIAIS DESONERADOS
20136 | MAO-DE-OBRA DE SOLDADOR INDUSTRIAL, INCLUSIVE ENCARGOS SOCIA | H | 0.202 | 24.92 | 3 | 5.1849
IS DESONERADOS
30107 | SOLDA TOPO 1/4",CONVERSOR A DIESEL | M | 1.571 | 140.1466 | 0 | 220.1703
30404 | PINTURA INT.EXT.SOBRE FERRO,C/TINTA A BASE DE RESINA CLORA | M2 | 0.236 | 34.3816 | 0 | 8.1141
DA
30554 | ESCAVADEIRA HIDRAULICA,MOTOR DIESEL 111CV,CAPACIDADE 0,78M3 | H | 0.09 | 293.9692 | 0 | 26.4572
(CP)
30555 | ESCAVADEIRA HIDRAULICA,MOTOR DIESEL 111CV,CAPACIDADE 0,78M3 | H | 0.03 | 129.7628 | 0 | 3.8929
(CF)
06.020.0832-0 | EXECUCAO DE DEFLEXAO ATE 22°30',NO CAMPO,EM TUBULACAO DE CHA | UN |  | 436.66
PA DE ACO SOLDADO COM ESPESSURA DE 1/4" E DIAMETRO DE 600MM,
COMPREENDENDO POSICIONAMENTO DO TUBO,REMOCAO DE REVESTIMENTO
S,CORTE OBLIQUO,GIRO DE 180°,PREPARO DAS PONTAS,SOLDA E NOVO
REVESTIMENTO DA JUNTA IDENTICO AO ORIGINAL
00165 | OXIGENIO, EM GARRAFAS DE 9,3M3 | M3 | 0.141 | 10.3 | 0 | 1.4523
00171 | ACETILENO EM CILINDRO DE 9KG | KG | 0.03 | 95.79 | 0 | 2.8737
01114 | ESCAVADEIRA HIDRAULICA,MOTOR DIESEL 111CV,CAPACIDADE 0,78M3 | H | 0.108 | 297.9792 | 0 | 32.1818
(CP)
01115 | ESCAVADEIRA HIDRAULICA,MOTOR DIESEL 111CV,CAPACIDADE 0,78M3 | H | 0.036 | 133.7728 | 0 | 4.8158
(CF)
01872 | SOLDA TOPO 1/4",CONVERSOR A DIESEL | M | 1.885 | 151.147 | 0 | 284.9121
01935 | MAO-DE-OBRA DE SOLDADOR INDUSTRIAL, INCLUSIVE ENCARGOS SOCIA | H | 0.243 | 28.76 | 3 | 7.1983
IS
01943 | MAO-DE-OBRA DE AJUDANTE DE SOLDADOR, INCLUSIVE ENCARGOS SOCI | H | 0.096 | 20.37 | 3 | 2.0142
AIS
01999 | MAO-DE-OBRA DE SERVENTE DA CONSTRUCAO CIVIL, INCLUSIVE ENCAR | H | 1.754 | 19.33 | 3 | 34.922
GOS SOCIAIS
06913 | MAO-DE-OBRA DE SERRALHEIRO DA CONSTRUCAOCIVIL, INCLUSIVE ENC | H | 1.885 | 28.76 | 3 | 55.839
ARGOS SOCIAIS
08039 | PINTURA INT.EXT.SOBRE FERRO,C/TINTA A BASE DE RESINA CLORA | M2 | 0.283 | 36.9346 | 0 | 10.4525
DA
06.020.0832-A | EXECUCAO DE DEFLEXAO ATE 22°30',NO CAMPO,EM TUBULACAO DE CHA | UN |  | 401.27
PA DE ACO SOLDADO COM ESPESSURA DE 1/4" E DIAMETRO DE 600MM,
COMPREENDENDO POSICIONAMENTO DO TUBO,REMOCAO DE REVESTIMENTO
S,CORTE OBLIQUO,GIRO DE 180°,PREPARO DAS PONTAS,SOLDA E NOVO
REVESTIMENTO DA JUNTA IDENTICO AO ORIGINAL
00165 | OXIGENIO, EM GARRAFAS DE 9,3M3 | M3 | 0.141 | 10.3 | 0 | 1.4523
00171 | ACETILENO EM CILINDRO DE 9KG | KG | 0.03 | 95.79 | 0 | 2.8737
20006 | MAO-DE-OBRA DE AJUDANTE DE SOLDADOR, INCLUSIVE ENCARGOS SOCI | H | 0.096 | 17.65 | 3 | 1.7452
AIS DESONERADOS
20131 | MAO-DE-OBRA DE SERRALHEIRO DA CONSTRUCAO CIVIL, INCLUSIVE EN | H | 1.885 | 24.92 | 3 | 48.3834
CARGOS SOCIAIS DESONERADOS
20132 | MAO-DE-OBRA DE SERVENTE DA CONSTRUCAO CIVIL, INCLUSIVE ENCAR | H | 1.754 | 16.75 | 3 | 30.2609
GOS SOCIAIS DESONERADOS
20136 | MAO-DE-OBRA DE SOLDADOR INDUSTRIAL, INCLUSIVE ENCARGOS SOCIA | H | 0.243 | 24.92 | 3 | 6.2372
IS DESONERADOS
30107 | SOLDA TOPO 1/4",CONVERSOR A DIESEL | M | 1.885 | 140.1466 | 0 | 264.1763
30404 | PINTURA INT.EXT.SOBRE FERRO,C/TINTA A BASE DE RESINA CLORA | M2 | 0.283 | 34.3816 | 0 | 9.73
DA
30554 | ESCAVADEIRA HIDRAULICA,MOTOR DIESEL 111CV,CAPACIDADE 0,78M3 | H | 0.108 | 293.9692 | 0 | 31.7487
(CP)
30555 | ESCAVADEIRA HIDRAULICA,MOTOR DIESEL 111CV,CAPACIDADE 0,78M3 | H | 0.036 | 129.7628 | 0 | 4.6715
(CF)
06.020.0833-0 | EXECUCAO DE DEFLEXAO ATE 22°30',NO CAMPO,EM TUBULACAO DE CHA | UN |  | 509.38
PA DE ACO SOLDADO COM ESPESSURA DE 1/4" E DIAMETRO DE 700MM,
COMPREENDENDO POSICIONAMENTO DO TUBO,REMOCAO DE REVESTIMENTO
S,CORTE OBLIQUO,GIRO DE 180°,PREPARO DAS PONTAS,SOLDA E NOVO
REVESTIMENTO DA JUNTA IDENTICO AO ORIGINAL
00165 | OXIGENIO, EM GARRAFAS DE 9,3M3 | M3 | 0.165 | 10.3 | 0 | 1.6995
00171 | ACETILENO EM CILINDRO DE 9KG | KG | 0.035 | 95.79 | 0 | 3.3527
01114 | ESCAVADEIRA HIDRAULICA,MOTOR DIESEL 111CV,CAPACIDADE 0,78M3 | H | 0.126 | 297.9792 | 0 | 37.5454
(CP)
01115 | ESCAVADEIRA HIDRAULICA,MOTOR DIESEL 111CV,CAPACIDADE 0,78M3 | H | 0.042 | 133.7728 | 0 | 5.6185
(CF)
01872 | SOLDA TOPO 1/4",CONVERSOR A DIESEL | M | 2.199 | 151.147 | 0 | 332.3723
01935 | MAO-DE-OBRA DE SOLDADOR INDUSTRIAL, INCLUSIVE ENCARGOS SOCIA | H | 0.283 | 28.76 | 3 | 8.3833
IS
01943 | MAO-DE-OBRA DE AJUDANTE DE SOLDADOR, INCLUSIVE ENCARGOS SOCI | H | 0.112 | 20.37 | 3 | 2.3499
AIS
01999 | MAO-DE-OBRA DE SERVENTE DA CONSTRUCAO CIVIL, INCLUSIVE ENCAR | H | 2.046 | 19.33 | 3 | 40.7357
GOS SOCIAIS
06913 | MAO-DE-OBRA DE SERRALHEIRO DA CONSTRUCAOCIVIL, INCLUSIVE ENC | H | 2.199 | 28.76 | 3 | 65.1405
ARGOS SOCIAIS
08039 | PINTURA INT.EXT.SOBRE FERRO,C/TINTA A BASE DE RESINA CLORA | M2 | 0.33 | 36.9346 | 0 | 12.1884
DA
06.020.0833-A | EXECUCAO DE DEFLEXAO ATE 22°30',NO CAMPO,EM TUBULACAO DE CHA | UN |  | 468.11
PA DE ACO SOLDADO COM ESPESSURA DE 1/4" E DIAMETRO DE 700MM,
COMPREENDENDO POSICIONAMENTO DO TUBO,REMOCAO DE REVESTIMENTO
S,CORTE OBLIQUO,GIRO DE 180°,PREPARO DAS PONTAS,SOLDA E NOVO
REVESTIMENTO DA JUNTA IDENTICO AO ORIGINAL
00165 | OXIGENIO, EM GARRAFAS DE 9,3M3 | M3 | 0.165 | 10.3 | 0 | 1.6995
00171 | ACETILENO EM CILINDRO DE 9KG | KG | 0.035 | 95.79 | 0 | 3.3527
20006 | MAO-DE-OBRA DE AJUDANTE DE SOLDADOR, INCLUSIVE ENCARGOS SOCI | H | 0.112 | 17.65 | 3 | 2.0361
AIS DESONERADOS
20131 | MAO-DE-OBRA DE SERRALHEIRO DA CONSTRUCAO CIVIL, INCLUSIVE EN | H | 2.199 | 24.92 | 3 | 56.4431
CARGOS SOCIAIS DESONERADOS
20132 | MAO-DE-OBRA DE SERVENTE DA CONSTRUCAO CIVIL, INCLUSIVE ENCAR | H | 2.046 | 16.75 | 3 | 35.2986
GOS SOCIAIS DESONERADOS
20136 | MAO-DE-OBRA DE SOLDADOR INDUSTRIAL, INCLUSIVE ENCARGOS SOCIA | H | 0.283 | 24.92 | 3 | 7.2639
IS DESONERADOS
30107 | SOLDA TOPO 1/4",CONVERSOR A DIESEL | M | 2.199 | 140.1466 | 0 | 308.1824
30404 | PINTURA INT.EXT.SOBRE FERRO,C/TINTA A BASE DE RESINA CLORA | M2 | 0.33 | 34.3816 | 0 | 11.3459
DA
30554 | ESCAVADEIRA HIDRAULICA,MOTOR DIESEL 111CV,CAPACIDADE 0,78M3 | H | 0.126 | 293.9692 | 0 | 37.0401
(CP)
30555 | ESCAVADEIRA HIDRAULICA,MOTOR DIESEL 111CV,CAPACIDADE 0,78M3 | H | 0.042 | 129.7628 | 0 | 5.45
(CF)
06.020.0835-0 | EXECUCAO DE DEFLEXAO ATE 22°30',NO CAMPO,EM TUBULACAO DE CHA | UN |  | 582.14
PA DE ACO SOLDADO COM ESPESSURA DE 1/4" E DIAMETRO DE 800MM,
COMPREENDENDO POSICIONAMENTO DO TUBO,REMOCAO DE REVESTIMENTO
S,CORTE OBLIQUO,GIRO DE 180°,PREPARO DAS PONTAS,SOLDA E NOVO
REVESTIMENTO DA JUNTA IDENTICO AO ORIGINAL
00165 | OXIGENIO, EM GARRAFAS DE 9,3M3 | M3 | 0.188 | 10.3 | 0 | 1.9364
00171 | ACETILENO EM CILINDRO DE 9KG | KG | 0.04 | 95.79 | 0 | 3.8316
01114 | ESCAVADEIRA HIDRAULICA,MOTOR DIESEL 111CV,CAPACIDADE 0,78M3 | H | 0.144 | 297.9792 | 0 | 42.909
(CP)
01115 | ESCAVADEIRA HIDRAULICA,MOTOR DIESEL 111CV,CAPACIDADE 0,78M3 | H | 0.048 | 133.7728 | 0 | 6.4211
(CF)
01872 | SOLDA TOPO 1/4",CONVERSOR A DIESEL | M | 2.513 | 151.147 | 0 | 379.8324
01935 | MAO-DE-OBRA DE SOLDADOR INDUSTRIAL, INCLUSIVE ENCARGOS SOCIA | H | 0.324 | 28.76 | 3 | 9.5978
IS
01943 | MAO-DE-OBRA DE AJUDANTE DE SOLDADOR, INCLUSIVE ENCARGOS SOCI | H | 0.128 | 20.37 | 3 | 2.6856
AIS
01999 | MAO-DE-OBRA DE SERVENTE DA CONSTRUCAO CIVIL, INCLUSIVE ENCAR | H | 2.339 | 19.33 | 3 | 46.5693
GOS SOCIAIS
06913 | MAO-DE-OBRA DE SERRALHEIRO DA CONSTRUCAOCIVIL, INCLUSIVE ENC | H | 2.513 | 28.76 | 3 | 74.4421
ARGOS SOCIAIS
08039 | PINTURA INT.EXT.SOBRE FERRO,C/TINTA A BASE DE RESINA CLORA | M2 | 0.377 | 36.9346 | 0 | 13.9243
DA
06.020.0835-A | EXECUCAO DE DEFLEXAO ATE 22°30',NO CAMPO,EM TUBULACAO DE CHA | UN |  | 534.97
PA DE ACO SOLDADO COM ESPESSURA DE 1/4" E DIAMETRO DE 800MM,
COMPREENDENDO POSICIONAMENTO DO TUBO,REMOCAO DE REVESTIMENTO
S,CORTE OBLIQUO,GIRO DE 180°,PREPARO DAS PONTAS,SOLDA E NOVO
REVESTIMENTO DA JUNTA IDENTICO AO ORIGINAL
00165 | OXIGENIO, EM GARRAFAS DE 9,3M3 | M3 | 0.188 | 10.3 | 0 | 1.9364
00171 | ACETILENO EM CILINDRO DE 9KG | KG | 0.04 | 95.79 | 0 | 3.8316
20006 | MAO-DE-OBRA DE AJUDANTE DE SOLDADOR, INCLUSIVE ENCARGOS SOCI | H | 0.128 | 17.65 | 3 | 2.327
AIS DESONERADOS
20131 | MAO-DE-OBRA DE SERRALHEIRO DA CONSTRUCAO CIVIL, INCLUSIVE EN | H | 2.513 | 24.92 | 3 | 64.5027
CARGOS SOCIAIS DESONERADOS
20132 | MAO-DE-OBRA DE SERVENTE DA CONSTRUCAO CIVIL, INCLUSIVE ENCAR | H | 2.339 | 16.75 | 3 | 40.3536
GOS SOCIAIS DESONERADOS
20136 | MAO-DE-OBRA DE SOLDADOR INDUSTRIAL, INCLUSIVE ENCARGOS SOCIA | H | 0.324 | 24.92 | 3 | 8.3163
IS DESONERADOS
30107 | SOLDA TOPO 1/4",CONVERSOR A DIESEL | M | 2.513 | 140.1466 | 0 | 352.1884
30404 | PINTURA INT.EXT.SOBRE FERRO,C/TINTA A BASE DE RESINA CLORA | M2 | 0.377 | 34.3816 | 0 | 12.9619
DA
30554 | ESCAVADEIRA HIDRAULICA,MOTOR DIESEL 111CV,CAPACIDADE 0,78M3 | H | 0.144 | 293.9692 | 0 | 42.3316
(CP)
30555 | ESCAVADEIRA HIDRAULICA,MOTOR DIESEL 111CV,CAPACIDADE 0,78M3 | H | 0.048 | 129.7628 | 0 | 6.2286
(CF)
06.020.0840-0 | EXECUCAO DE DEFLEXAO ATE 22°30',NO CAMPO,EM TUBULACAO DE CHA | UN |  | 269.36
PA DE ACO SOLDADO COM ESPESSURA DE 5/16" E DIAMETRO DE 300MM
,COMPREENDENDO POSICIONAMENTO DO TUBO,REMOCAO DE REVESTIMENT
OS,CORTE OBLIQUO,GIRO DE 180°,PREPARO DAS PONTAS,SOLDA E NOV
O REVESTIMENTO DA JUNTA IDENTICO AO ORIGINAL
00165 | OXIGENIO, EM GARRAFAS DE 9,3M3 | M3 | 0.09 | 10.3 | 0 | 0.927
00171 | ACETILENO EM CILINDRO DE 9KG | KG | 0.02 | 95.79 | 0 | 1.9158
01114 | ESCAVADEIRA HIDRAULICA,MOTOR DIESEL 111CV,CAPACIDADE 0,78M3 | H | 0.054 | 297.9792 | 0 | 16.0909
(CP)
01115 | ESCAVADEIRA HIDRAULICA,MOTOR DIESEL 111CV,CAPACIDADE 0,78M3 | H | 0.018 | 133.7728 | 0 | 2.4079
(CF)
01873 | SOLDA TOPO 5/16",CONVERSOR A DIESEL | M | 0.942 | 204.1123 | 0 | 192.2738
01935 | MAO-DE-OBRA DE SOLDADOR INDUSTRIAL, INCLUSIVE ENCARGOS SOCIA | H | 0.13 | 28.76 | 3 | 3.851
IS
01943 | MAO-DE-OBRA DE AJUDANTE DE SOLDADOR, INCLUSIVE ENCARGOS SOCI | H | 0.048 | 20.37 | 3 | 1.0071
AIS
01999 | MAO-DE-OBRA DE SERVENTE DA CONSTRUCAO CIVIL, INCLUSIVE ENCAR | H | 0.893 | 19.33 | 3 | 17.7795
GOS SOCIAIS
06913 | MAO-DE-OBRA DE SERRALHEIRO DA CONSTRUCAOCIVIL, INCLUSIVE ENC | H | 0.942 | 28.76 | 3 | 27.9047
ARGOS SOCIAIS
08039 | PINTURA INT.EXT.SOBRE FERRO,C/TINTA A BASE DE RESINA CLORA | M2 | 0.141 | 36.9346 | 0 | 5.2078
DA
06.020.0840-A | EXECUCAO DE DEFLEXAO ATE 22°30',NO CAMPO,EM TUBULACAO DE CHA | UN |  | 248.15
PA DE ACO SOLDADO COM ESPESSURA DE 5/16" E DIAMETRO DE 300MM
,COMPREENDENDO POSICIONAMENTO DO TUBO,REMOCAO DE REVESTIMENT
OS,CORTE OBLIQUO,GIRO DE 180°,PREPARO DAS PONTAS,SOLDA E NOV
O REVESTIMENTO DA JUNTA IDENTICO AO ORIGINAL
00165 | OXIGENIO, EM GARRAFAS DE 9,3M3 | M3 | 0.09 | 10.3 | 0 | 0.927
00171 | ACETILENO EM CILINDRO DE 9KG | KG | 0.02 | 95.79 | 0 | 1.9158
20006 | MAO-DE-OBRA DE AJUDANTE DE SOLDADOR, INCLUSIVE ENCARGOS SOCI | H | 0.048 | 17.65 | 3 | 0.8726
AIS DESONERADOS
20131 | MAO-DE-OBRA DE SERRALHEIRO DA CONSTRUCAO CIVIL, INCLUSIVE EN | H | 0.942 | 24.92 | 3 | 24.1789
CARGOS SOCIAIS DESONERADOS
20132 | MAO-DE-OBRA DE SERVENTE DA CONSTRUCAO CIVIL, INCLUSIVE ENCAR | H | 0.893 | 16.75 | 3 | 15.4065
GOS SOCIAIS DESONERADOS
20136 | MAO-DE-OBRA DE SOLDADOR INDUSTRIAL, INCLUSIVE ENCARGOS SOCIA | H | 0.13 | 24.92 | 3 | 3.3368
IS DESONERADOS
30108 | SOLDA TOPO 5/16",CONVERSOR A DIESEL | M | 0.942 | 189.4451 | 0 | 178.4573
30404 | PINTURA INT.EXT.SOBRE FERRO,C/TINTA A BASE DE RESINA CLORA | M2 | 0.141 | 34.3816 | 0 | 4.8478
DA
30554 | ESCAVADEIRA HIDRAULICA,MOTOR DIESEL 111CV,CAPACIDADE 0,78M3 | H | 0.054 | 293.9692 | 0 | 15.8743
(CP)
30555 | ESCAVADEIRA HIDRAULICA,MOTOR DIESEL 111CV,CAPACIDADE 0,78M3 | H | 0.018 | 129.7628 | 0 | 2.3357
(CF)
06.020.0841-0 | EXECUCAO DE DEFLEXAO ATE 22°30',NO CAMPO,EM TUBULACAO DE CHA | UN |  | 314.45
PA DE ACO SOLDADO COM ESPESSURA DE 5/16" E DIAMETRO DE 350MM
,COMPREENDENDO POSICIONAMENTO DO TUBO,REMOCAO DE REVESTIMENT
OS,CORTE OBLIQUO,GIRO DE 180°,PREPARO DAS PONTAS,SOLDA E NOV
O REVESTIMENTO DA JUNTA IDENTICO AO ORIGINAL
00165 | OXIGENIO, EM GARRAFAS DE 9,3M3 | M3 | 0.104 | 10.3 | 0 | 1.0712
00171 | ACETILENO EM CILINDRO DE 9KG | KG | 0.023 | 95.79 | 0 | 2.2032
01114 | ESCAVADEIRA HIDRAULICA,MOTOR DIESEL 111CV,CAPACIDADE 0,78M3 | H | 0.063 | 297.9792 | 0 | 18.7727
(CP)
01115 | ESCAVADEIRA HIDRAULICA,MOTOR DIESEL 111CV,CAPACIDADE 0,78M3 | H | 0.021 | 133.7728 | 0 | 2.8092
(CF)
01873 | SOLDA TOPO 5/16",CONVERSOR A DIESEL | M | 1.1 | 204.1123 | 0 | 224.5235
01935 | MAO-DE-OBRA DE SOLDADOR INDUSTRIAL, INCLUSIVE ENCARGOS SOCIA | H | 0.151 | 28.76 | 3 | 4.473
IS
01943 | MAO-DE-OBRA DE AJUDANTE DE SOLDADOR, INCLUSIVE ENCARGOS SOCI | H | 0.056 | 20.37 | 3 | 1.1749
AIS
01999 | MAO-DE-OBRA DE SERVENTE DA CONSTRUCAO CIVIL, INCLUSIVE ENCAR | H | 1.042 | 19.33 | 3 | 20.7461
GOS SOCIAIS
06913 | MAO-DE-OBRA DE SERRALHEIRO DA CONSTRUCAOCIVIL, INCLUSIVE ENC | H | 1.1 | 28.76 | 3 | 32.5851
ARGOS SOCIAIS
08039 | PINTURA INT.EXT.SOBRE FERRO,C/TINTA A BASE DE RESINA CLORA | M2 | 0.165 | 36.9346 | 0 | 6.0942
DA
06.020.0841-A | EXECUCAO DE DEFLEXAO ATE 22°30',NO CAMPO,EM TUBULACAO DE CHA | UN |  | 289.68
PA DE ACO SOLDADO COM ESPESSURA DE 5/16" E DIAMETRO DE 350MM
,COMPREENDENDO POSICIONAMENTO DO TUBO,REMOCAO DE REVESTIMENT
OS,CORTE OBLIQUO,GIRO DE 180°,PREPARO DAS PONTAS,SOLDA E NOV
O REVESTIMENTO DA JUNTA IDENTICO AO ORIGINAL
00165 | OXIGENIO, EM GARRAFAS DE 9,3M3 | M3 | 0.104 | 10.3 | 0 | 1.0712
00171 | ACETILENO EM CILINDRO DE 9KG | KG | 0.023 | 95.79 | 0 | 2.2032
20006 | MAO-DE-OBRA DE AJUDANTE DE SOLDADOR, INCLUSIVE ENCARGOS SOCI | H | 0.056 | 17.65 | 3 | 1.0181
AIS DESONERADOS
20131 | MAO-DE-OBRA DE SERRALHEIRO DA CONSTRUCAO CIVIL, INCLUSIVE EN | H | 1.1 | 24.92 | 3 | 28.2344
CARGOS SOCIAIS DESONERADOS
20132 | MAO-DE-OBRA DE SERVENTE DA CONSTRUCAO CIVIL, INCLUSIVE ENCAR | H | 1.042 | 16.75 | 3 | 17.9771
GOS SOCIAIS DESONERADOS
20136 | MAO-DE-OBRA DE SOLDADOR INDUSTRIAL, INCLUSIVE ENCARGOS SOCIA | H | 0.151 | 24.92 | 3 | 3.8758
IS DESONERADOS
30108 | SOLDA TOPO 5/16",CONVERSOR A DIESEL | M | 1.1 | 189.4451 | 0 | 208.3896
30404 | PINTURA INT.EXT.SOBRE FERRO,C/TINTA A BASE DE RESINA CLORA | M2 | 0.165 | 34.3816 | 0 | 5.673
DA
30554 | ESCAVADEIRA HIDRAULICA,MOTOR DIESEL 111CV,CAPACIDADE 0,78M3 | H | 0.063 | 293.9692 | 0 | 18.5201
(CP)
30555 | ESCAVADEIRA HIDRAULICA,MOTOR DIESEL 111CV,CAPACIDADE 0,78M3 | H | 0.021 | 129.7628 | 0 | 2.725
(CF)
06.020.0842-0 | EXECUCAO DE DEFLEXAO ATE 22°30',NO CAMPO,EM TUBULACAO DE CHA | UN |  | 359.3
PA DE ACO SOLDADO COM ESPESSURA DE 5/16" E DIAMETRO DE 400MM
,COMPREENDENDO POSICIONAMENTO DO TUBO,REMOCAO DE REVESTIMENT
OS,CORTE OBLIQUO,GIRO DE 180°,PREPARO DAS PONTAS,SOLDA E NOV
O REVESTIMENTO DA JUNTA IDENTICO AO ORIGINAL
00165 | OXIGENIO, EM GARRAFAS DE 9,3M3 | M3 | 0.119 | 10.3 | 0 | 1.2257
00171 | ACETILENO EM CILINDRO DE 9KG | KG | 0.026 | 95.79 | 0 | 2.4905
01114 | ESCAVADEIRA HIDRAULICA,MOTOR DIESEL 111CV,CAPACIDADE 0,78M3 | H | 0.072 | 297.9792 | 0 | 21.4545
(CP)
01115 | ESCAVADEIRA HIDRAULICA,MOTOR DIESEL 111CV,CAPACIDADE 0,78M3 | H | 0.024 | 133.7728 | 0 | 3.2105
(CF)
01873 | SOLDA TOPO 5/16",CONVERSOR A DIESEL | M | 1.257 | 204.1123 | 0 | 256.5692
01935 | MAO-DE-OBRA DE SOLDADOR INDUSTRIAL, INCLUSIVE ENCARGOS SOCIA | H | 0.173 | 28.76 | 3 | 5.1247
IS
01943 | MAO-DE-OBRA DE AJUDANTE DE SOLDADOR, INCLUSIVE ENCARGOS SOCI | H | 0.064 | 20.37 | 3 | 1.3428
AIS
01999 | MAO-DE-OBRA DE SERVENTE DA CONSTRUCAO CIVIL, INCLUSIVE ENCAR | H | 1.191 | 19.33 | 3 | 23.7127
GOS SOCIAIS
06913 | MAO-DE-OBRA DE SERRALHEIRO DA CONSTRUCAOCIVIL, INCLUSIVE ENC | H | 1.257 | 28.76 | 3 | 37.2359
ARGOS SOCIAIS
08039 | PINTURA INT.EXT.SOBRE FERRO,C/TINTA A BASE DE RESINA CLORA | M2 | 0.188 | 36.9346 | 0 | 6.9437
DA
06.020.0842-A | EXECUCAO DE DEFLEXAO ATE 22°30',NO CAMPO,EM TUBULACAO DE CHA | UN |  | 331
PA DE ACO SOLDADO COM ESPESSURA DE 5/16" E DIAMETRO DE 400MM
,COMPREENDENDO POSICIONAMENTO DO TUBO,REMOCAO DE REVESTIMENT
OS,CORTE OBLIQUO,GIRO DE 180°,PREPARO DAS PONTAS,SOLDA E NOV
O REVESTIMENTO DA JUNTA IDENTICO AO ORIGINAL
00165 | OXIGENIO, EM GARRAFAS DE 9,3M3 | M3 | 0.119 | 10.3 | 0 | 1.2257
00171 | ACETILENO EM CILINDRO DE 9KG | KG | 0.026 | 95.79 | 0 | 2.4905
20006 | MAO-DE-OBRA DE AJUDANTE DE SOLDADOR, INCLUSIVE ENCARGOS SOCI | H | 0.064 | 17.65 | 3 | 1.1635
AIS DESONERADOS
20131 | MAO-DE-OBRA DE SERRALHEIRO DA CONSTRUCAO CIVIL, INCLUSIVE EN | H | 1.257 | 24.92 | 3 | 32.2642
CARGOS SOCIAIS DESONERADOS
20132 | MAO-DE-OBRA DE SERVENTE DA CONSTRUCAO CIVIL, INCLUSIVE ENCAR | H | 1.191 | 16.75 | 3 | 20.5477
GOS SOCIAIS DESONERADOS
20136 | MAO-DE-OBRA DE SOLDADOR INDUSTRIAL, INCLUSIVE ENCARGOS SOCIA | H | 0.173 | 24.92 | 3 | 4.4405
IS DESONERADOS
30108 | SOLDA TOPO 5/16",CONVERSOR A DIESEL | M | 1.257 | 189.4451 | 0 | 238.1325
30404 | PINTURA INT.EXT.SOBRE FERRO,C/TINTA A BASE DE RESINA CLORA | M2 | 0.188 | 34.3816 | 0 | 6.4637
DA
30554 | ESCAVADEIRA HIDRAULICA,MOTOR DIESEL 111CV,CAPACIDADE 0,78M3 | H | 0.072 | 293.9692 | 0 | 21.1658
(CP)
30555 | ESCAVADEIRA HIDRAULICA,MOTOR DIESEL 111CV,CAPACIDADE 0,78M3 | H | 0.024 | 129.7628 | 0 | 3.1143
(CF)
06.020.0843-0 | EXECUCAO DE DEFLEXAO ATE 22°30',NO CAMPO,EM TUBULACAO DE CHA | UN |  | 404.29
PA DE ACO SOLDADO COM ESPESSURA DE 5/16" E DIAMETRO DE 450MM
,COMPREENDENDO POSICIONAMENTO DO TUBO,REMOCAO DE REVESTIMENT
OS,CORTE OBLIQUO,GIRO DE 180°,PREPARO DAS PONTAS,SOLDA E NOV
O REVESTIMENTO DA JUNTA IDENTICO AO ORIGINAL
00165 | OXIGENIO, EM GARRAFAS DE 9,3M3 | M3 | 0.134 | 10.3 | 0 | 1.3802
00171 | ACETILENO EM CILINDRO DE 9KG | KG | 0.03 | 95.79 | 0 | 2.8737
01114 | ESCAVADEIRA HIDRAULICA,MOTOR DIESEL 111CV,CAPACIDADE 0,78M3 | H | 0.081 | 297.9792 | 0 | 24.1363
(CP)
01115 | ESCAVADEIRA HIDRAULICA,MOTOR DIESEL 111CV,CAPACIDADE 0,78M3 | H | 0.027 | 133.7728 | 0 | 3.6119
(CF)
01873 | SOLDA TOPO 5/16",CONVERSOR A DIESEL | M | 1.414 | 204.1123 | 0 | 288.6148
01935 | MAO-DE-OBRA DE SOLDADOR INDUSTRIAL, INCLUSIVE ENCARGOS SOCIA | H | 0.195 | 28.76 | 3 | 5.7764
IS
01943 | MAO-DE-OBRA DE AJUDANTE DE SOLDADOR, INCLUSIVE ENCARGOS SOCI | H | 0.072 | 20.37 | 3 | 1.5106
AIS
01999 | MAO-DE-OBRA DE SERVENTE DA CONSTRUCAO CIVIL, INCLUSIVE ENCAR | H | 1.34 | 19.33 | 3 | 26.6793
GOS SOCIAIS
06913 | MAO-DE-OBRA DE SERRALHEIRO DA CONSTRUCAOCIVIL, INCLUSIVE ENC | H | 1.414 | 28.76 | 3 | 41.8866
ARGOS SOCIAIS
08039 | PINTURA INT.EXT.SOBRE FERRO,C/TINTA A BASE DE RESINA CLORA | M2 | 0.212 | 36.9346 | 0 | 7.8301
DA
06.020.0843-A | EXECUCAO DE DEFLEXAO ATE 22°30',NO CAMPO,EM TUBULACAO DE CHA | UN |  | 372.45
PA DE ACO SOLDADO COM ESPESSURA DE 5/16" E DIAMETRO DE 450MM
,COMPREENDENDO POSICIONAMENTO DO TUBO,REMOCAO DE REVESTIMENT
OS,CORTE OBLIQUO,GIRO DE 180°,PREPARO DAS PONTAS,SOLDA E NOV
O REVESTIMENTO DA JUNTA IDENTICO AO ORIGINAL
00165 | OXIGENIO, EM GARRAFAS DE 9,3M3 | M3 | 0.134 | 10.3 | 0 | 1.3802
00171 | ACETILENO EM CILINDRO DE 9KG | KG | 0.03 | 95.79 | 0 | 2.8737
20006 | MAO-DE-OBRA DE AJUDANTE DE SOLDADOR, INCLUSIVE ENCARGOS SOCI | H | 0.072 | 17.65 | 3 | 1.3089
AIS DESONERADOS
20131 | MAO-DE-OBRA DE SERRALHEIRO DA CONSTRUCAO CIVIL, INCLUSIVE EN | H | 1.414 | 24.92 | 3 | 36.294
CARGOS SOCIAIS DESONERADOS
20132 | MAO-DE-OBRA DE SERVENTE DA CONSTRUCAO CIVIL, INCLUSIVE ENCAR | H | 1.34 | 16.75 | 3 | 23.1184
GOS SOCIAIS DESONERADOS
20136 | MAO-DE-OBRA DE SOLDADOR INDUSTRIAL, INCLUSIVE ENCARGOS SOCIA | H | 0.195 | 24.92 | 3 | 5.0052
IS DESONERADOS
30108 | SOLDA TOPO 5/16",CONVERSOR A DIESEL | M | 1.414 | 189.4451 | 0 | 267.8754
30404 | PINTURA INT.EXT.SOBRE FERRO,C/TINTA A BASE DE RESINA CLORA | M2 | 0.212 | 34.3816 | 0 | 7.2889
DA
30554 | ESCAVADEIRA HIDRAULICA,MOTOR DIESEL 111CV,CAPACIDADE 0,78M3 | H | 0.081 | 293.9692 | 0 | 23.8115
(CP)
30555 | ESCAVADEIRA HIDRAULICA,MOTOR DIESEL 111CV,CAPACIDADE 0,78M3 | H | 0.027 | 129.7628 | 0 | 3.5036
(CF)
06.020.0844-0 | EXECUCAO DE DEFLEXAO ATE 22°30',NO CAMPO,EM TUBULACAO DE CHA | UN |  | 449.16
PA DE ACO SOLDADO COM ESPESSURA DE 5/16" E DIAMETRO DE 500MM
,COMPREENDENDO POSICIONAMENTO DO TUBO,REMOCAO DE REVESTIMENT
OS,CORTE OBLIQUO,GIRO DE 180°,PREPARO DAS PONTAS,SOLDA E NOV
O REVESTIMENTO DA JUNTA IDENTICO AO ORIGINAL
00165 | OXIGENIO, EM GARRAFAS DE 9,3M3 | M3 | 0.149 | 10.3 | 0 | 1.5347
00171 | ACETILENO EM CILINDRO DE 9KG | KG | 0.033 | 95.79 | 0 | 3.1611
01114 | ESCAVADEIRA HIDRAULICA,MOTOR DIESEL 111CV,CAPACIDADE 0,78M3 | H | 0.09 | 297.9792 | 0 | 26.8181
(CP)
01115 | ESCAVADEIRA HIDRAULICA,MOTOR DIESEL 111CV,CAPACIDADE 0,78M3 | H | 0.03 | 133.7728 | 0 | 4.0132
(CF)
01873 | SOLDA TOPO 5/16",CONVERSOR A DIESEL | M | 1.571 | 204.1123 | 0 | 320.6604
01935 | MAO-DE-OBRA DE SOLDADOR INDUSTRIAL, INCLUSIVE ENCARGOS SOCIA | H | 0.216 | 28.76 | 3 | 6.3985
IS
01943 | MAO-DE-OBRA DE AJUDANTE DE SOLDADOR, INCLUSIVE ENCARGOS SOCI | H | 0.08 | 20.37 | 3 | 1.6785
AIS
01999 | MAO-DE-OBRA DE SERVENTE DA CONSTRUCAO CIVIL, INCLUSIVE ENCAR | H | 1.489 | 19.33 | 3 | 29.6458
GOS SOCIAIS
06913 | MAO-DE-OBRA DE SERRALHEIRO DA CONSTRUCAOCIVIL, INCLUSIVE ENC | H | 1.571 | 28.76 | 3 | 46.5374
ARGOS SOCIAIS
08039 | PINTURA INT.EXT.SOBRE FERRO,C/TINTA A BASE DE RESINA CLORA | M2 | 0.236 | 36.9346 | 0 | 8.7166
DA
06.020.0844-A | EXECUCAO DE DEFLEXAO ATE 22°30',NO CAMPO,EM TUBULACAO DE CHA | UN |  | 413.78
PA DE ACO SOLDADO COM ESPESSURA DE 5/16" E DIAMETRO DE 500MM
,COMPREENDENDO POSICIONAMENTO DO TUBO,REMOCAO DE REVESTIMENT
OS,CORTE OBLIQUO,GIRO DE 180°,PREPARO DAS PONTAS,SOLDA E NOV
O REVESTIMENTO DA JUNTA IDENTICO AO ORIGINAL
00165 | OXIGENIO, EM GARRAFAS DE 9,3M3 | M3 | 0.149 | 10.3 | 0 | 1.5347
00171 | ACETILENO EM CILINDRO DE 9KG | KG | 0.033 | 95.79 | 0 | 3.1611
20006 | MAO-DE-OBRA DE AJUDANTE DE SOLDADOR, INCLUSIVE ENCARGOS SOCI | H | 0.08 | 17.65 | 3 | 1.4544
AIS DESONERADOS
20131 | MAO-DE-OBRA DE SERRALHEIRO DA CONSTRUCAO CIVIL, INCLUSIVE EN | H | 1.571 | 24.92 | 3 | 40.3238
CARGOS SOCIAIS DESONERADOS
20132 | MAO-DE-OBRA DE SERVENTE DA CONSTRUCAO CIVIL, INCLUSIVE ENCAR | H | 1.489 | 16.75 | 3 | 25.689
GOS SOCIAIS DESONERADOS
20136 | MAO-DE-OBRA DE SOLDADOR INDUSTRIAL, INCLUSIVE ENCARGOS SOCIA | H | 0.216 | 24.92 | 3 | 5.5442
IS DESONERADOS
30108 | SOLDA TOPO 5/16",CONVERSOR A DIESEL | M | 1.571 | 189.4451 | 0 | 297.6183
30404 | PINTURA INT.EXT.SOBRE FERRO,C/TINTA A BASE DE RESINA CLORA | M2 | 0.236 | 34.3816 | 0 | 8.1141
DA
30554 | ESCAVADEIRA HIDRAULICA,MOTOR DIESEL 111CV,CAPACIDADE 0,78M3 | H | 0.09 | 293.9692 | 0 | 26.4572
(CP)
30555 | ESCAVADEIRA HIDRAULICA,MOTOR DIESEL 111CV,CAPACIDADE 0,78M3 | H | 0.03 | 129.7628 | 0 | 3.8929
(CF)
06.020.0846-0 | EXECUCAO DE DEFLEXAO ATE 22°30',NO CAMPO,EM TUBULACAO DE CHA | UN |  | 538.98
PA DE ACO SOLDADO COM ESPESSURA DE 5/16" E DIAMETRO DE 600MM
,COMPREENDENDO POSICIONAMENTO DO TUBO,REMOCAO DE REVESTIMENT
OS,CORTE OBLIQUO,GIRO DE 180°,PREPARO DAS PONTAS,SOLDA E NOV
O REVESTIMENTO DA JUNTA IDENTICO AO ORIGINAL
00165 | OXIGENIO, EM GARRAFAS DE 9,3M3 | M3 | 0.179 | 10.3 | 0 | 1.8437
00171 | ACETILENO EM CILINDRO DE 9KG | KG | 0.04 | 95.79 | 0 | 3.8316
01114 | ESCAVADEIRA HIDRAULICA,MOTOR DIESEL 111CV,CAPACIDADE 0,78M3 | H | 0.108 | 297.9792 | 0 | 32.1818
(CP)
01115 | ESCAVADEIRA HIDRAULICA,MOTOR DIESEL 111CV,CAPACIDADE 0,78M3 | H | 0.036 | 133.7728 | 0 | 4.8158
(CF)
01873 | SOLDA TOPO 5/16",CONVERSOR A DIESEL | M | 1.885 | 204.1123 | 0 | 384.7517
01935 | MAO-DE-OBRA DE SOLDADOR INDUSTRIAL, INCLUSIVE ENCARGOS SOCIA | H | 0.259 | 28.76 | 3 | 7.6723
IS
01943 | MAO-DE-OBRA DE AJUDANTE DE SOLDADOR, INCLUSIVE ENCARGOS SOCI | H | 0.096 | 20.37 | 3 | 2.0142
AIS
01999 | MAO-DE-OBRA DE SERVENTE DA CONSTRUCAO CIVIL, INCLUSIVE ENCAR | H | 1.787 | 19.33 | 3 | 35.579
GOS SOCIAIS
06913 | MAO-DE-OBRA DE SERRALHEIRO DA CONSTRUCAOCIVIL, INCLUSIVE ENC | H | 1.885 | 28.76 | 3 | 55.839
ARGOS SOCIAIS
08039 | PINTURA INT.EXT.SOBRE FERRO,C/TINTA A BASE DE RESINA CLORA | M2 | 0.283 | 36.9346 | 0 | 10.4525
DA
06.020.0846-A | EXECUCAO DE DEFLEXAO ATE 22°30',NO CAMPO,EM TUBULACAO DE CHA | UN |  | 496.53
PA DE ACO SOLDADO COM ESPESSURA DE 5/16" E DIAMETRO DE 600MM
,COMPREENDENDO POSICIONAMENTO DO TUBO,REMOCAO DE REVESTIMENT
OS,CORTE OBLIQUO,GIRO DE 180°,PREPARO DAS PONTAS,SOLDA E NOV
O REVESTIMENTO DA JUNTA IDENTICO AO ORIGINAL
00165 | OXIGENIO, EM GARRAFAS DE 9,3M3 | M3 | 0.179 | 10.3 | 0 | 1.8437
00171 | ACETILENO EM CILINDRO DE 9KG | KG | 0.04 | 95.79 | 0 | 3.8316
20006 | MAO-DE-OBRA DE AJUDANTE DE SOLDADOR, INCLUSIVE ENCARGOS SOCI | H | 0.096 | 17.65 | 3 | 1.7452
AIS DESONERADOS
20131 | MAO-DE-OBRA DE SERRALHEIRO DA CONSTRUCAO CIVIL, INCLUSIVE EN | H | 1.885 | 24.92 | 3 | 48.3834
CARGOS SOCIAIS DESONERADOS
20132 | MAO-DE-OBRA DE SERVENTE DA CONSTRUCAO CIVIL, INCLUSIVE ENCAR | H | 1.787 | 16.75 | 3 | 30.8302
GOS SOCIAIS DESONERADOS
20136 | MAO-DE-OBRA DE SOLDADOR INDUSTRIAL, INCLUSIVE ENCARGOS SOCIA | H | 0.259 | 24.92 | 3 | 6.6479
IS DESONERADOS
30108 | SOLDA TOPO 5/16",CONVERSOR A DIESEL | M | 1.885 | 189.4451 | 0 | 357.104
30404 | PINTURA INT.EXT.SOBRE FERRO,C/TINTA A BASE DE RESINA CLORA | M2 | 0.283 | 34.3816 | 0 | 9.73
DA
30554 | ESCAVADEIRA HIDRAULICA,MOTOR DIESEL 111CV,CAPACIDADE 0,78M3 | H | 0.108 | 293.9692 | 0 | 31.7487
(CP)
30555 | ESCAVADEIRA HIDRAULICA,MOTOR DIESEL 111CV,CAPACIDADE 0,78M3 | H | 0.036 | 129.7628 | 0 | 4.6715
(CF)
06.020.0848-0 | EXECUCAO DE DEFLEXAO ATE 22°30',NO CAMPO,EM TUBULACAO DE CHA | UN |  | 628.33
PA DE ACO SOLDADO COM ESPESSURA DE 5/16" E DIAMETRO DE 700MM
,COMPREENDENDO POSICIONAMENTO DO TUBO,REMOCAO DE REVESTIMENT
OS,CORTE OBLIQUO,GIRO DE 180°,PREPARO DAS PONTAS,SOLDA E NOV
O REVESTIMENTO DA JUNTA IDENTICO AO ORIGINAL
00165 | OXIGENIO, EM GARRAFAS DE 9,3M3 | M3 | 0.209 | 10.3 | 0 | 2.1527
00171 | ACETILENO EM CILINDRO DE 9KG | KG | 0.046 | 95.79 | 0 | 4.4063
01114 | ESCAVADEIRA HIDRAULICA,MOTOR DIESEL 111CV,CAPACIDADE 0,78M3 | H | 0.126 | 297.9792 | 0 | 37.5454
(CP)
01115 | ESCAVADEIRA HIDRAULICA,MOTOR DIESEL 111CV,CAPACIDADE 0,78M3 | H | 0.042 | 133.7728 | 0 | 5.6185
(CF)
01873 | SOLDA TOPO 5/16",CONVERSOR A DIESEL | M | 2.199 | 204.1123 | 0 | 448.8429
01935 | MAO-DE-OBRA DE SOLDADOR INDUSTRIAL, INCLUSIVE ENCARGOS SOCIA | H | 0.303 | 28.76 | 3 | 8.9757
IS
01943 | MAO-DE-OBRA DE AJUDANTE DE SOLDADOR, INCLUSIVE ENCARGOS SOCI | H | 0.112 | 20.37 | 3 | 2.3499
AIS
01999 | MAO-DE-OBRA DE SERVENTE DA CONSTRUCAO CIVIL, INCLUSIVE ENCAR | H | 2.065 | 19.33 | 3 | 41.1139
GOS SOCIAIS
06913 | MAO-DE-OBRA DE SERRALHEIRO DA CONSTRUCAOCIVIL, INCLUSIVE ENC | H | 2.199 | 28.76 | 3 | 65.1405
ARGOS SOCIAIS
08039 | PINTURA INT.EXT.SOBRE FERRO,C/TINTA A BASE DE RESINA CLORA | M2 | 0.33 | 36.9346 | 0 | 12.1884
DA
06.020.0848-A | EXECUCAO DE DEFLEXAO ATE 22°30',NO CAMPO,EM TUBULACAO DE CHA | UN |  | 578.86
PA DE ACO SOLDADO COM ESPESSURA DE 5/16" E DIAMETRO DE 700MM
,COMPREENDENDO POSICIONAMENTO DO TUBO,REMOCAO DE REVESTIMENT
OS,CORTE OBLIQUO,GIRO DE 180°,PREPARO DAS PONTAS,SOLDA E NOV
O REVESTIMENTO DA JUNTA IDENTICO AO ORIGINAL
00165 | OXIGENIO, EM GARRAFAS DE 9,3M3 | M3 | 0.209 | 10.3 | 0 | 2.1527
00171 | ACETILENO EM CILINDRO DE 9KG | KG | 0.046 | 95.79 | 0 | 4.4063
20006 | MAO-DE-OBRA DE AJUDANTE DE SOLDADOR, INCLUSIVE ENCARGOS SOCI | H | 0.112 | 17.65 | 3 | 2.0361
AIS DESONERADOS
20131 | MAO-DE-OBRA DE SERRALHEIRO DA CONSTRUCAO CIVIL, INCLUSIVE EN | H | 2.199 | 24.92 | 3 | 56.4431
CARGOS SOCIAIS DESONERADOS
20132 | MAO-DE-OBRA DE SERVENTE DA CONSTRUCAO CIVIL, INCLUSIVE ENCAR | H | 2.065 | 16.75 | 3 | 35.6264
GOS SOCIAIS DESONERADOS
20136 | MAO-DE-OBRA DE SOLDADOR INDUSTRIAL, INCLUSIVE ENCARGOS SOCIA | H | 0.303 | 24.92 | 3 | 7.7773
IS DESONERADOS
30108 | SOLDA TOPO 5/16",CONVERSOR A DIESEL | M | 2.199 | 189.4451 | 0 | 416.5898
30404 | PINTURA INT.EXT.SOBRE FERRO,C/TINTA A BASE DE RESINA CLORA | M2 | 0.33 | 34.3816 | 0 | 11.3459
DA
30554 | ESCAVADEIRA HIDRAULICA,MOTOR DIESEL 111CV,CAPACIDADE 0,78M3 | H | 0.126 | 293.9692 | 0 | 37.0401
(CP)
30555 | ESCAVADEIRA HIDRAULICA,MOTOR DIESEL 111CV,CAPACIDADE 0,78M3 | H | 0.042 | 129.7628 | 0 | 5.45
(CF)
06.020.0850-0 | EXECUCAO DE DEFLEXAO ATE 22°30',NO CAMPO,EM TUBULACAO DE CHA | UN |  | 718.54
PA DE ACO SOLDADO COM ESPESSURA DE 5/16" E DIAMETRO DE 800MM
,COMPREENDENDO POSICIONAMENTO DO TUBO,REMOCAO DE REVESTIMENT
OS,CORTE OBLIQUO,GIRO DE 180°,PREPARO DAS PONTAS,SOLDA E NOV
O REVESTIMENTO DA JUNTA IDENTICO AO ORIGINAL
00165 | OXIGENIO, EM GARRAFAS DE 9,3M3 | M3 | 0.239 | 10.3 | 0 | 2.4617
00171 | ACETILENO EM CILINDRO DE 9KG | KG | 0.053 | 95.79 | 0 | 5.0769
01114 | ESCAVADEIRA HIDRAULICA,MOTOR DIESEL 111CV,CAPACIDADE 0,78M3 | H | 0.144 | 297.9792 | 0 | 42.909
(CP)
01115 | ESCAVADEIRA HIDRAULICA,MOTOR DIESEL 111CV,CAPACIDADE 0,78M3 | H | 0.048 | 133.7728 | 0 | 6.4211
(CF)
01873 | SOLDA TOPO 5/16",CONVERSOR A DIESEL | M | 2.513 | 204.1123 | 0 | 512.9342
01935 | MAO-DE-OBRA DE SOLDADOR INDUSTRIAL, INCLUSIVE ENCARGOS SOCIA | H | 0.346 | 28.76 | 3 | 10.2495
IS
01943 | MAO-DE-OBRA DE AJUDANTE DE SOLDADOR, INCLUSIVE ENCARGOS SOCI | H | 0.128 | 20.37 | 3 | 2.6856
AIS
01999 | MAO-DE-OBRA DE SERVENTE DA CONSTRUCAO CIVIL, INCLUSIVE ENCAR | H | 2.383 | 19.33 | 3 | 47.4453
GOS SOCIAIS
06913 | MAO-DE-OBRA DE SERRALHEIRO DA CONSTRUCAOCIVIL, INCLUSIVE ENC | H | 2.513 | 28.76 | 3 | 74.4421
ARGOS SOCIAIS
08039 | PINTURA INT.EXT.SOBRE FERRO,C/TINTA A BASE DE RESINA CLORA | M2 | 0.377 | 36.9346 | 0 | 13.9243
DA
06.020.0850-A | EXECUCAO DE DEFLEXAO ATE 22°30',NO CAMPO,EM TUBULACAO DE CHA | UN |  | 661.95
PA DE ACO SOLDADO COM ESPESSURA DE 5/16" E DIAMETRO DE 800MM
,COMPREENDENDO POSICIONAMENTO DO TUBO,REMOCAO DE REVESTIMENT
OS,CORTE OBLIQUO,GIRO DE 180°,PREPARO DAS PONTAS,SOLDA E NOV
O REVESTIMENTO DA JUNTA IDENTICO AO ORIGINAL
00165 | OXIGENIO, EM GARRAFAS DE 9,3M3 | M3 | 0.239 | 10.3 | 0 | 2.4617
00171 | ACETILENO EM CILINDRO DE 9KG | KG | 0.053 | 95.79 | 0 | 5.0769
20006 | MAO-DE-OBRA DE AJUDANTE DE SOLDADOR, INCLUSIVE ENCARGOS SOCI | H | 0.128 | 17.65 | 3 | 2.327
AIS DESONERADOS
20131 | MAO-DE-OBRA DE SERRALHEIRO DA CONSTRUCAO CIVIL, INCLUSIVE EN | H | 2.513 | 24.92 | 3 | 64.5027
CARGOS SOCIAIS DESONERADOS
20132 | MAO-DE-OBRA DE SERVENTE DA CONSTRUCAO CIVIL, INCLUSIVE ENCAR | H | 2.383 | 16.75 | 3 | 41.1127
GOS SOCIAIS DESONERADOS
20136 | MAO-DE-OBRA DE SOLDADOR INDUSTRIAL, INCLUSIVE ENCARGOS SOCIA | H | 0.346 | 24.92 | 3 | 8.881
IS DESONERADOS
30108 | SOLDA TOPO 5/16",CONVERSOR A DIESEL | M | 2.513 | 189.4451 | 0 | 476.0755
30404 | PINTURA INT.EXT.SOBRE FERRO,C/TINTA A BASE DE RESINA CLORA | M2 | 0.377 | 34.3816 | 0 | 12.9619
DA
30554 | ESCAVADEIRA HIDRAULICA,MOTOR DIESEL 111CV,CAPACIDADE 0,78M3 | H | 0.144 | 293.9692 | 0 | 42.3316
(CP)
30555 | ESCAVADEIRA HIDRAULICA,MOTOR DIESEL 111CV,CAPACIDADE 0,78M3 | H | 0.048 | 129.7628 | 0 | 6.2286
(CF)
06.020.0852-0 | EXECUCAO DE DEFLEXAO ATE 22°30',NO CAMPO,EM TUBULACAO DE CHA | UN |  | 808.25
PA DE ACO SOLDADO COM ESPESSURA DE 5/16" E DIAMETRO DE 900MM
,COMPREENDENDO POSICIONAMENTO DO TUBO,REMOCAO DE REVESTIMENT
OS,CORTE OBLIQUO,GIRO DE 180°,PREPARO DAS PONTAS,SOLDA E NOV
O REVESTIMENTO DA JUNTA IDENTICO AO ORIGINAL
00165 | OXIGENIO, EM GARRAFAS DE 9,3M3 | M3 | 0.269 | 10.3 | 0 | 2.7707
00171 | ACETILENO EM CILINDRO DE 9KG | KG | 0.059 | 95.79 | 0 | 5.6516
01114 | ESCAVADEIRA HIDRAULICA,MOTOR DIESEL 111CV,CAPACIDADE 0,78M3 | H | 0.162 | 297.9792 | 0 | 48.2726
(CP)
01115 | ESCAVADEIRA HIDRAULICA,MOTOR DIESEL 111CV,CAPACIDADE 0,78M3 | H | 0.054 | 133.7728 | 0 | 7.2237
(CF)
01873 | SOLDA TOPO 5/16",CONVERSOR A DIESEL | M | 2.827 | 204.1123 | 0 | 577.0255
01935 | MAO-DE-OBRA DE SOLDADOR INDUSTRIAL, INCLUSIVE ENCARGOS SOCIA | H | 0.389 | 28.76 | 3 | 11.5233
IS
01943 | MAO-DE-OBRA DE AJUDANTE DE SOLDADOR, INCLUSIVE ENCARGOS SOCI | H | 0.144 | 20.37 | 3 | 3.0213
AIS
01999 | MAO-DE-OBRA DE SERVENTE DA CONSTRUCAO CIVIL, INCLUSIVE ENCAR | H | 2.68 | 19.33 | 3 | 53.3585
GOS SOCIAIS
06913 | MAO-DE-OBRA DE SERRALHEIRO DA CONSTRUCAOCIVIL, INCLUSIVE ENC | H | 2.827 | 28.76 | 3 | 83.7437
ARGOS SOCIAIS
08039 | PINTURA INT.EXT.SOBRE FERRO,C/TINTA A BASE DE RESINA CLORA | M2 | 0.424 | 36.9346 | 0 | 15.6603
DA
06.020.0852-A | EXECUCAO DE DEFLEXAO ATE 22°30',NO CAMPO,EM TUBULACAO DE CHA | UN |  | 744.59
PA DE ACO SOLDADO COM ESPESSURA DE 5/16" E DIAMETRO DE 900MM
,COMPREENDENDO POSICIONAMENTO DO TUBO,REMOCAO DE REVESTIMENT
OS,CORTE OBLIQUO,GIRO DE 180°,PREPARO DAS PONTAS,SOLDA E NOV
O REVESTIMENTO DA JUNTA IDENTICO AO ORIGINAL
00165 | OXIGENIO, EM GARRAFAS DE 9,3M3 | M3 | 0.269 | 10.3 | 0 | 2.7707
00171 | ACETILENO EM CILINDRO DE 9KG | KG | 0.059 | 95.79 | 0 | 5.6516
20006 | MAO-DE-OBRA DE AJUDANTE DE SOLDADOR, INCLUSIVE ENCARGOS SOCI | H | 0.144 | 17.65 | 3 | 2.6178
AIS DESONERADOS
20131 | MAO-DE-OBRA DE SERRALHEIRO DA CONSTRUCAO CIVIL, INCLUSIVE EN | H | 2.827 | 24.92 | 3 | 72.5623
CARGOS SOCIAIS DESONERADOS
20132 | MAO-DE-OBRA DE SERVENTE DA CONSTRUCAO CIVIL, INCLUSIVE ENCAR | H | 2.68 | 16.75 | 3 | 46.2367
GOS SOCIAIS DESONERADOS
20136 | MAO-DE-OBRA DE SOLDADOR INDUSTRIAL, INCLUSIVE ENCARGOS SOCIA | H | 0.389 | 24.92 | 3 | 9.9847
IS DESONERADOS
30108 | SOLDA TOPO 5/16",CONVERSOR A DIESEL | M | 2.827 | 189.4451 | 0 | 535.5613
30404 | PINTURA INT.EXT.SOBRE FERRO,C/TINTA A BASE DE RESINA CLORA | M2 | 0.424 | 34.3816 | 0 | 14.5778
DA
30554 | ESCAVADEIRA HIDRAULICA,MOTOR DIESEL 111CV,CAPACIDADE 0,78M3 | H | 0.162 | 293.9692 | 0 | 47.623
(CP)
30555 | ESCAVADEIRA HIDRAULICA,MOTOR DIESEL 111CV,CAPACIDADE 0,78M3 | H | 0.054 | 129.7628 | 0 | 7.0072
(CF)
06.020.0853-0 | EXECUCAO DE DEFLEXAO ATE 22°30',NO CAMPO,EM TUBULACAO DE CHA | UN |  | 899.32
PA DE ACO SOLDADO COM ESPESSURA DE 5/16" E DIAMETRO DE 1000M
M,COMPREENDENDO POSICIONAMENTO DO TUBO,REMOCAO DE REVESTIMEN
TOS,CORTE OBLIQUO,GIRO DE 180°,PREPARO DAS PONTAS,SOLDA E NO
VO REVESTIMENTO DA JUNTA IDENTICO AO ORIGINAL
00165 | OXIGENIO, EM GARRAFAS DE 9,3M3 | M3 | 0.398 | 10.3 | 0 | 4.0994
00171 | ACETILENO EM CILINDRO DE 9KG | KG | 0.066 | 95.79 | 0 | 6.3221
01114 | ESCAVADEIRA HIDRAULICA,MOTOR DIESEL 111CV,CAPACIDADE 0,78M3 | H | 0.18 | 297.9792 | 0 | 53.6363
(CP)
01115 | ESCAVADEIRA HIDRAULICA,MOTOR DIESEL 111CV,CAPACIDADE 0,78M3 | H | 0.06 | 133.7728 | 0 | 8.0264
(CF)
01873 | SOLDA TOPO 5/16",CONVERSOR A DIESEL | M | 3.142 | 204.1123 | 0 | 641.3208
01935 | MAO-DE-OBRA DE SOLDADOR INDUSTRIAL, INCLUSIVE ENCARGOS SOCIA | H | 0.432 | 28.76 | 3 | 12.797
IS
01943 | MAO-DE-OBRA DE AJUDANTE DE SOLDADOR, INCLUSIVE ENCARGOS SOCI | H | 0.16 | 20.37 | 3 | 3.357
AIS
01999 | MAO-DE-OBRA DE SERVENTE DA CONSTRUCAO CIVIL, INCLUSIVE ENCAR | H | 2.978 | 19.33 | 3 | 59.2917
GOS SOCIAIS
06913 | MAO-DE-OBRA DE SERRALHEIRO DA CONSTRUCAOCIVIL, INCLUSIVE ENC | H | 3.142 | 28.76 | 3 | 93.0748
ARGOS SOCIAIS
08039 | PINTURA INT.EXT.SOBRE FERRO,C/TINTA A BASE DE RESINA CLORA | M2 | 0.471 | 36.9346 | 0 | 17.3962
DA
06.020.0853-A | EXECUCAO DE DEFLEXAO ATE 22°30',NO CAMPO,EM TUBULACAO DE CHA | UN |  | 828.57
PA DE ACO SOLDADO COM ESPESSURA DE 5/16" E DIAMETRO DE 1000M
M,COMPREENDENDO POSICIONAMENTO DO TUBO,REMOCAO DE REVESTIMEN
TOS,CORTE OBLIQUO,GIRO DE 180°,PREPARO DAS PONTAS,SOLDA E NO
VO REVESTIMENTO DA JUNTA IDENTICO AO ORIGINAL
00165 | OXIGENIO, EM GARRAFAS DE 9,3M3 | M3 | 0.398 | 10.3 | 0 | 4.0994
00171 | ACETILENO EM CILINDRO DE 9KG | KG | 0.066 | 95.79 | 0 | 6.3221
20006 | MAO-DE-OBRA DE AJUDANTE DE SOLDADOR, INCLUSIVE ENCARGOS SOCI | H | 0.16 | 17.65 | 3 | 2.9087
AIS DESONERADOS
20131 | MAO-DE-OBRA DE SERRALHEIRO DA CONSTRUCAO CIVIL, INCLUSIVE EN | H | 3.142 | 24.92 | 3 | 80.6476
CARGOS SOCIAIS DESONERADOS
20132 | MAO-DE-OBRA DE SERVENTE DA CONSTRUCAO CIVIL, INCLUSIVE ENCAR | H | 2.978 | 16.75 | 3 | 51.3779
GOS SOCIAIS DESONERADOS
20136 | MAO-DE-OBRA DE SOLDADOR INDUSTRIAL, INCLUSIVE ENCARGOS SOCIA | H | 0.432 | 24.92 | 3 | 11.0884
IS DESONERADOS
30108 | SOLDA TOPO 5/16",CONVERSOR A DIESEL | M | 3.142 | 189.4451 | 0 | 595.2365
30404 | PINTURA INT.EXT.SOBRE FERRO,C/TINTA A BASE DE RESINA CLORA | M2 | 0.471 | 34.3816 | 0 | 16.1937
DA
30554 | ESCAVADEIRA HIDRAULICA,MOTOR DIESEL 111CV,CAPACIDADE 0,78M3 | H | 0.18 | 293.9692 | 0 | 52.9145
(CP)
30555 | ESCAVADEIRA HIDRAULICA,MOTOR DIESEL 111CV,CAPACIDADE 0,78M3 | H | 0.06 | 129.7628 | 0 | 7.7858
(CF)
06.020.0854-0 | EXECUCAO DE DEFLEXAO ATE 22°30',NO CAMPO,EM TUBULACAO DE CHA | UN |  | 1077.85
PA DE ACO SOLDADO COM ESPESSURA DE 5/16" E DIAMETRO DE 1200M
M,COMPREENDENDO POSICIONAMENTO DO TUBO,REMOCAO DE REVESTIMEN
TOS,CORTE OBLIQUO,GIRO DE 180°,PREPARO DAS PONTAS,SOLDA E NO
VO REVESTIMENTO DA JUNTA IDENTICO AO ORIGINAL
00165 | OXIGENIO, EM GARRAFAS DE 9,3M3 | M3 | 0.358 | 10.3 | 0 | 3.6874
00171 | ACETILENO EM CILINDRO DE 9KG | KG | 0.079 | 95.79 | 0 | 7.5674
01114 | ESCAVADEIRA HIDRAULICA,MOTOR DIESEL 111CV,CAPACIDADE 0,78M3 | H | 0.216 | 297.9792 | 0 | 64.3635
(CP)
01115 | ESCAVADEIRA HIDRAULICA,MOTOR DIESEL 111CV,CAPACIDADE 0,78M3 | H | 0.072 | 133.7728 | 0 | 9.6316
(CF)
01873 | SOLDA TOPO 5/16",CONVERSOR A DIESEL | M | 3.77 | 204.1123 | 0 | 769.5034
01935 | MAO-DE-OBRA DE SOLDADOR INDUSTRIAL, INCLUSIVE ENCARGOS SOCIA | H | 0.519 | 28.76 | 3 | 15.3742
IS
01943 | MAO-DE-OBRA DE AJUDANTE DE SOLDADOR, INCLUSIVE ENCARGOS SOCI | H | 0.192 | 20.37 | 3 | 4.0284
AIS
01999 | MAO-DE-OBRA DE SERVENTE DA CONSTRUCAO CIVIL, INCLUSIVE ENCAR | H | 3.574 | 19.33 | 3 | 71.158
GOS SOCIAIS
06913 | MAO-DE-OBRA DE SERRALHEIRO DA CONSTRUCAOCIVIL, INCLUSIVE ENC | H | 3.77 | 28.76 | 3 | 111.678
ARGOS SOCIAIS
08039 | PINTURA INT.EXT.SOBRE FERRO,C/TINTA A BASE DE RESINA CLORA | M2 | 0.565 | 36.9346 | 0 | 20.868
DA
06.020.0854-A | EXECUCAO DE DEFLEXAO ATE 22°30',NO CAMPO,EM TUBULACAO DE CHA | UN |  | 992.96
PA DE ACO SOLDADO COM ESPESSURA DE 5/16" E DIAMETRO DE 1200M
M,COMPREENDENDO POSICIONAMENTO DO TUBO,REMOCAO DE REVESTIMEN
TOS,CORTE OBLIQUO,GIRO DE 180°,PREPARO DAS PONTAS,SOLDA E NO
VO REVESTIMENTO DA JUNTA IDENTICO AO ORIGINAL
00165 | OXIGENIO, EM GARRAFAS DE 9,3M3 | M3 | 0.358 | 10.3 | 0 | 3.6874
00171 | ACETILENO EM CILINDRO DE 9KG | KG | 0.079 | 95.79 | 0 | 7.5674
20006 | MAO-DE-OBRA DE AJUDANTE DE SOLDADOR, INCLUSIVE ENCARGOS SOCI | H | 0.192 | 17.65 | 3 | 3.4905
AIS DESONERADOS
20131 | MAO-DE-OBRA DE SERRALHEIRO DA CONSTRUCAO CIVIL, INCLUSIVE EN | H | 3.77 | 24.92 | 3 | 96.7669
CARGOS SOCIAIS DESONERADOS
20132 | MAO-DE-OBRA DE SERVENTE DA CONSTRUCAO CIVIL, INCLUSIVE ENCAR | H | 3.574 | 16.75 | 3 | 61.6604
GOS SOCIAIS DESONERADOS
20136 | MAO-DE-OBRA DE SOLDADOR INDUSTRIAL, INCLUSIVE ENCARGOS SOCIA | H | 0.519 | 24.92 | 3 | 13.3215
IS DESONERADOS
30108 | SOLDA TOPO 5/16",CONVERSOR A DIESEL | M | 3.77 | 189.4451 | 0 | 714.208
30404 | PINTURA INT.EXT.SOBRE FERRO,C/TINTA A BASE DE RESINA CLORA | M2 | 0.565 | 34.3816 | 0 | 19.4256
DA
30554 | ESCAVADEIRA HIDRAULICA,MOTOR DIESEL 111CV,CAPACIDADE 0,78M3 | H | 0.216 | 293.9692 | 0 | 63.4973
(CP)
30555 | ESCAVADEIRA HIDRAULICA,MOTOR DIESEL 111CV,CAPACIDADE 0,78M3 | H | 0.072 | 129.7628 | 0 | 9.3429
(CF)
06.020.0856-0 | EXECUCAO DE DEFLEXAO ATE 22°30',NO CAMPO,EM TUBULACAO DE CHA | UN |  | 401.31
PA DE ACO SOLDADO COM ESPESSURA DE 3/8" E DIAMETRO DE 300MM,
COMPREENDENDO POSICIONAMENTO DO TUBO,REMOCAO DE REVESTIMENTO
S,CORTE OBLIQUO,GIRO DE 180°,PREPARO DAS PONTAS,SOLDA E NOVO
REVESTIMENTO DA JUNTA IDENTICO AO ORIGINAL
00165 | OXIGENIO, EM GARRAFAS DE 9,3M3 | M3 | 0.141 | 10.3 | 0 | 1.4523
00171 | ACETILENO EM CILINDRO DE 9KG | KG | 0.025 | 95.79 | 0 | 2.3948
01114 | ESCAVADEIRA HIDRAULICA,MOTOR DIESEL 111CV,CAPACIDADE 0,78M3 | H | 0.054 | 297.9792 | 0 | 16.0909
(CP)
01115 | ESCAVADEIRA HIDRAULICA,MOTOR DIESEL 111CV,CAPACIDADE 0,78M3 | H | 0.018 | 133.7728 | 0 | 2.4079
(CF)
01874 | SOLDA TOPO 3/8",CONVERSOR A DIESEL | M | 0.942 | 342.5063 | 0 | 322.6409
01935 | MAO-DE-OBRA DE SOLDADOR INDUSTRIAL, INCLUSIVE ENCARGOS SOCIA | H | 0.138 | 28.76 | 3 | 4.0879
IS
01943 | MAO-DE-OBRA DE AJUDANTE DE SOLDADOR, INCLUSIVE ENCARGOS SOCI | H | 0.048 | 20.37 | 3 | 1.0071
AIS
01999 | MAO-DE-OBRA DE SERVENTE DA CONSTRUCAO CIVIL, INCLUSIVE ENCAR | H | 0.91 | 19.33 | 3 | 18.118
GOS SOCIAIS
06913 | MAO-DE-OBRA DE SERRALHEIRO DA CONSTRUCAOCIVIL, INCLUSIVE ENC | H | 0.942 | 28.76 | 3 | 27.9047
ARGOS SOCIAIS
08039 | PINTURA INT.EXT.SOBRE FERRO,C/TINTA A BASE DE RESINA CLORA | M2 | 0.141 | 36.9346 | 0 | 5.2078
DA
06.020.0856-A | EXECUCAO DE DEFLEXAO ATE 22°30',NO CAMPO,EM TUBULACAO DE CHA | UN |  | 369.66
PA DE ACO SOLDADO COM ESPESSURA DE 3/8" E DIAMETRO DE 300MM,
COMPREENDENDO POSICIONAMENTO DO TUBO,REMOCAO DE REVESTIMENTO
S,CORTE OBLIQUO,GIRO DE 180°,PREPARO DAS PONTAS,SOLDA E NOVO
REVESTIMENTO DA JUNTA IDENTICO AO ORIGINAL
00165 | OXIGENIO, EM GARRAFAS DE 9,3M3 | M3 | 0.141 | 10.3 | 0 | 1.4523
00171 | ACETILENO EM CILINDRO DE 9KG | KG | 0.025 | 95.79 | 0 | 2.3948
20006 | MAO-DE-OBRA DE AJUDANTE DE SOLDADOR, INCLUSIVE ENCARGOS SOCI | H | 0.048 | 17.65 | 3 | 0.8726
AIS DESONERADOS
20131 | MAO-DE-OBRA DE SERRALHEIRO DA CONSTRUCAO CIVIL, INCLUSIVE EN | H | 0.942 | 24.92 | 3 | 24.1789
CARGOS SOCIAIS DESONERADOS
20132 | MAO-DE-OBRA DE SERVENTE DA CONSTRUCAO CIVIL, INCLUSIVE ENCAR | H | 0.91 | 16.75 | 3 | 15.6998
GOS SOCIAIS DESONERADOS
20136 | MAO-DE-OBRA DE SOLDADOR INDUSTRIAL, INCLUSIVE ENCARGOS SOCIA | H | 0.138 | 24.92 | 3 | 3.5421
IS DESONERADOS
30109 | SOLDA TOPO 3/8",CONVERSOR A DIESEL | M | 0.942 | 316.8387 | 0 | 298.4621
30404 | PINTURA INT.EXT.SOBRE FERRO,C/TINTA A BASE DE RESINA CLORA | M2 | 0.141 | 34.3816 | 0 | 4.8478
DA
30554 | ESCAVADEIRA HIDRAULICA,MOTOR DIESEL 111CV,CAPACIDADE 0,78M3 | H | 0.054 | 293.9692 | 0 | 15.8743
(CP)
30555 | ESCAVADEIRA HIDRAULICA,MOTOR DIESEL 111CV,CAPACIDADE 0,78M3 | H | 0.018 | 129.7628 | 0 | 2.3357
(CF)
06.020.0857-0 | EXECUCAO DE DEFLEXAO ATE 22°30',NO CAMPO,EM TUBULACAO DE CHA | UN |  | 468.67
PA DE ACO SOLDADO COM ESPESSURA DE 3/8" E DIAMETRO DE 350MM,
COMPREENDENDO POSICIONAMENTO DO TUBO,REMOCAO DE REVESTIMENTO
S,CORTE OBLIQUO,GIRO DE 180°,PREPARO DAS PONTAS,SOLDA E NOVO
REVESTIMENTO DA JUNTA IDENTICO AO ORIGINAL
00165 | OXIGENIO, EM GARRAFAS DE 9,3M3 | M3 | 0.165 | 10.3 | 0 | 1.6995
00171 | ACETILENO EM CILINDRO DE 9KG | KG | 0.03 | 95.79 | 0 | 2.8737
01114 | ESCAVADEIRA HIDRAULICA,MOTOR DIESEL 111CV,CAPACIDADE 0,78M3 | H | 0.063 | 297.9792 | 0 | 18.7727
(CP)
01115 | ESCAVADEIRA HIDRAULICA,MOTOR DIESEL 111CV,CAPACIDADE 0,78M3 | H | 0.021 | 133.7728 | 0 | 2.8092
(CF)
01874 | SOLDA TOPO 3/8",CONVERSOR A DIESEL | M | 1.1 | 342.5063 | 0 | 376.7569
01935 | MAO-DE-OBRA DE SOLDADOR INDUSTRIAL, INCLUSIVE ENCARGOS SOCIA | H | 0.161 | 28.76 | 3 | 4.7693
IS
01943 | MAO-DE-OBRA DE AJUDANTE DE SOLDADOR, INCLUSIVE ENCARGOS SOCI | H | 0.056 | 20.37 | 3 | 1.1749
AIS
01999 | MAO-DE-OBRA DE SERVENTE DA CONSTRUCAO CIVIL, INCLUSIVE ENCAR | H | 1.062 | 19.33 | 3 | 21.1443
GOS SOCIAIS
06913 | MAO-DE-OBRA DE SERRALHEIRO DA CONSTRUCAOCIVIL, INCLUSIVE ENC | H | 1.1 | 28.76 | 3 | 32.5851
ARGOS SOCIAIS
08039 | PINTURA INT.EXT.SOBRE FERRO,C/TINTA A BASE DE RESINA CLORA | M2 | 0.165 | 36.9346 | 0 | 6.0942
DA
06.020.0857-A | EXECUCAO DE DEFLEXAO ATE 22°30',NO CAMPO,EM TUBULACAO DE CHA | UN |  | 431.72
PA DE ACO SOLDADO COM ESPESSURA DE 3/8" E DIAMETRO DE 350MM,
COMPREENDENDO POSICIONAMENTO DO TUBO,REMOCAO DE REVESTIMENTO
S,CORTE OBLIQUO,GIRO DE 180°,PREPARO DAS PONTAS,SOLDA E NOVO
REVESTIMENTO DA JUNTA IDENTICO AO ORIGINAL
00165 | OXIGENIO, EM GARRAFAS DE 9,3M3 | M3 | 0.165 | 10.3 | 0 | 1.6995
00171 | ACETILENO EM CILINDRO DE 9KG | KG | 0.03 | 95.79 | 0 | 2.8737
20006 | MAO-DE-OBRA DE AJUDANTE DE SOLDADOR, INCLUSIVE ENCARGOS SOCI | H | 0.056 | 17.65 | 3 | 1.0181
AIS DESONERADOS
20131 | MAO-DE-OBRA DE SERRALHEIRO DA CONSTRUCAO CIVIL, INCLUSIVE EN | H | 1.1 | 24.92 | 3 | 28.2344
CARGOS SOCIAIS DESONERADOS
20132 | MAO-DE-OBRA DE SERVENTE DA CONSTRUCAO CIVIL, INCLUSIVE ENCAR | H | 1.062 | 16.75 | 3 | 18.3222
GOS SOCIAIS DESONERADOS
20136 | MAO-DE-OBRA DE SOLDADOR INDUSTRIAL, INCLUSIVE ENCARGOS SOCIA | H | 0.161 | 24.92 | 3 | 4.1325
IS DESONERADOS
30109 | SOLDA TOPO 3/8",CONVERSOR A DIESEL | M | 1.1 | 316.8387 | 0 | 348.5226
30404 | PINTURA INT.EXT.SOBRE FERRO,C/TINTA A BASE DE RESINA CLORA | M2 | 0.165 | 34.3816 | 0 | 5.673
DA
30554 | ESCAVADEIRA HIDRAULICA,MOTOR DIESEL 111CV,CAPACIDADE 0,78M3 | H | 0.063 | 293.9692 | 0 | 18.5201
(CP)
30555 | ESCAVADEIRA HIDRAULICA,MOTOR DIESEL 111CV,CAPACIDADE 0,78M3 | H | 0.021 | 129.7628 | 0 | 2.725
(CF)
06.020.0858-0 | EXECUCAO DE DEFLEXAO ATE 22°30',NO CAMPO,EM TUBULACAO DE CHA | UN |  | 535.51
PA DE ACO SOLDADO COM ESPESSURA DE 3/8" E DIAMETRO DE 400MM,
COMPREENDENDO POSICIONAMENTO DO TUBO,REMOCAO DE REVESTIMENTO
S,CORTE OBLIQUO,GIRO DE 180°,PREPARO DAS PONTAS,SOLDA E NOVO
REVESTIMENTO DA JUNTA IDENTICO AO ORIGINAL
00165 | OXIGENIO, EM GARRAFAS DE 9,3M3 | M3 | 0.188 | 10.3 | 0 | 1.9364
00171 | ACETILENO EM CILINDRO DE 9KG | KG | 0.034 | 95.79 | 0 | 3.2569
01114 | ESCAVADEIRA HIDRAULICA,MOTOR DIESEL 111CV,CAPACIDADE 0,78M3 | H | 0.072 | 297.9792 | 0 | 21.4545
(CP)
01115 | ESCAVADEIRA HIDRAULICA,MOTOR DIESEL 111CV,CAPACIDADE 0,78M3 | H | 0.024 | 133.7728 | 0 | 3.2105
(CF)
01874 | SOLDA TOPO 3/8",CONVERSOR A DIESEL | M | 1.257 | 342.5063 | 0 | 430.5304
01935 | MAO-DE-OBRA DE SOLDADOR INDUSTRIAL, INCLUSIVE ENCARGOS SOCIA | H | 0.184 | 28.76 | 3 | 5.4506
IS
01943 | MAO-DE-OBRA DE AJUDANTE DE SOLDADOR, INCLUSIVE ENCARGOS SOCI | H | 0.064 | 20.37 | 3 | 1.3428
AIS
01999 | MAO-DE-OBRA DE SERVENTE DA CONSTRUCAO CIVIL, INCLUSIVE ENCAR | H | 1.213 | 19.33 | 3 | 24.1507
GOS SOCIAIS
06913 | MAO-DE-OBRA DE SERRALHEIRO DA CONSTRUCAOCIVIL, INCLUSIVE ENC | H | 1.257 | 28.76 | 3 | 37.2359
ARGOS SOCIAIS
08039 | PINTURA INT.EXT.SOBRE FERRO,C/TINTA A BASE DE RESINA CLORA | M2 | 0.188 | 36.9346 | 0 | 6.9437
DA
06.020.0858-A | EXECUCAO DE DEFLEXAO ATE 22°30',NO CAMPO,EM TUBULACAO DE CHA | UN |  | 493.28
PA DE ACO SOLDADO COM ESPESSURA DE 3/8" E DIAMETRO DE 400MM,
COMPREENDENDO POSICIONAMENTO DO TUBO,REMOCAO DE REVESTIMENTO
S,CORTE OBLIQUO,GIRO DE 180°,PREPARO DAS PONTAS,SOLDA E NOVO
REVESTIMENTO DA JUNTA IDENTICO AO ORIGINAL
00165 | OXIGENIO, EM GARRAFAS DE 9,3M3 | M3 | 0.188 | 10.3 | 0 | 1.9364
00171 | ACETILENO EM CILINDRO DE 9KG | KG | 0.034 | 95.79 | 0 | 3.2569
20006 | MAO-DE-OBRA DE AJUDANTE DE SOLDADOR, INCLUSIVE ENCARGOS SOCI | H | 0.064 | 17.65 | 3 | 1.1635
AIS DESONERADOS
20131 | MAO-DE-OBRA DE SERRALHEIRO DA CONSTRUCAO CIVIL, INCLUSIVE EN | H | 1.257 | 24.92 | 3 | 32.2642
CARGOS SOCIAIS DESONERADOS
20132 | MAO-DE-OBRA DE SERVENTE DA CONSTRUCAO CIVIL, INCLUSIVE ENCAR | H | 1.213 | 16.75 | 3 | 20.9273
GOS SOCIAIS DESONERADOS
20136 | MAO-DE-OBRA DE SOLDADOR INDUSTRIAL, INCLUSIVE ENCARGOS SOCIA | H | 0.184 | 24.92 | 3 | 4.7228
IS DESONERADOS
30109 | SOLDA TOPO 3/8",CONVERSOR A DIESEL | M | 1.257 | 316.8387 | 0 | 398.2662
30404 | PINTURA INT.EXT.SOBRE FERRO,C/TINTA A BASE DE RESINA CLORA | M2 | 0.188 | 34.3816 | 0 | 6.4637
DA
30554 | ESCAVADEIRA HIDRAULICA,MOTOR DIESEL 111CV,CAPACIDADE 0,78M3 | H | 0.072 | 293.9692 | 0 | 21.1658
(CP)
30555 | ESCAVADEIRA HIDRAULICA,MOTOR DIESEL 111CV,CAPACIDADE 0,78M3 | H | 0.024 | 129.7628 | 0 | 3.1143
(CF)
06.020.0859-0 | EXECUCAO DE DEFLEXAO ATE 22°30',NO CAMPO,EM TUBULACAO DE CHA | UN |  | 602.41
PA DE ACO SOLDADO COM ESPESSURA DE 3/8" E DIAMETRO DE 450MM,
COMPREENDENDO POSICIONAMENTO DO TUBO,REMOCAO DE REVESTIMENTO
S,CORTE OBLIQUO,GIRO DE 180°,PREPARO DAS PONTAS,SOLDA E NOVO
REVESTIMENTO DA JUNTA IDENTICO AO ORIGINAL
00165 | OXIGENIO, EM GARRAFAS DE 9,3M3 | M3 | 0.212 | 10.3 | 0 | 2.1836
00171 | ACETILENO EM CILINDRO DE 9KG | KG | 0.038 | 95.79 | 0 | 3.64
01114 | ESCAVADEIRA HIDRAULICA,MOTOR DIESEL 111CV,CAPACIDADE 0,78M3 | H | 0.081 | 297.9792 | 0 | 24.1363
(CP)
01115 | ESCAVADEIRA HIDRAULICA,MOTOR DIESEL 111CV,CAPACIDADE 0,78M3 | H | 0.027 | 133.7728 | 0 | 3.6119
(CF)
01874 | SOLDA TOPO 3/8",CONVERSOR A DIESEL | M | 1.414 | 342.5063 | 0 | 484.3039
01935 | MAO-DE-OBRA DE SOLDADOR INDUSTRIAL, INCLUSIVE ENCARGOS SOCIA | H | 0.207 | 28.76 | 3 | 6.1319
IS
01943 | MAO-DE-OBRA DE AJUDANTE DE SOLDADOR, INCLUSIVE ENCARGOS SOCI | H | 0.072 | 20.37 | 3 | 1.5106
AIS
01999 | MAO-DE-OBRA DE SERVENTE DA CONSTRUCAO CIVIL, INCLUSIVE ENCAR | H | 1.365 | 19.33 | 3 | 27.177
GOS SOCIAIS
06913 | MAO-DE-OBRA DE SERRALHEIRO DA CONSTRUCAOCIVIL, INCLUSIVE ENC | H | 1.414 | 28.76 | 3 | 41.8866
ARGOS SOCIAIS
08039 | PINTURA INT.EXT.SOBRE FERRO,C/TINTA A BASE DE RESINA CLORA | M2 | 0.212 | 36.9346 | 0 | 7.8301
DA
06.020.0859-A | EXECUCAO DE DEFLEXAO ATE 22°30',NO CAMPO,EM TUBULACAO DE CHA | UN |  | 554.9
PA DE ACO SOLDADO COM ESPESSURA DE 3/8" E DIAMETRO DE 450MM,
COMPREENDENDO POSICIONAMENTO DO TUBO,REMOCAO DE REVESTIMENTO
S,CORTE OBLIQUO,GIRO DE 180°,PREPARO DAS PONTAS,SOLDA E NOVO
REVESTIMENTO DA JUNTA IDENTICO AO ORIGINAL
00165 | OXIGENIO, EM GARRAFAS DE 9,3M3 | M3 | 0.212 | 10.3 | 0 | 2.1836
00171 | ACETILENO EM CILINDRO DE 9KG | KG | 0.038 | 95.79 | 0 | 3.64
20006 | MAO-DE-OBRA DE AJUDANTE DE SOLDADOR, INCLUSIVE ENCARGOS SOCI | H | 0.072 | 17.65 | 3 | 1.3089
AIS DESONERADOS
20131 | MAO-DE-OBRA DE SERRALHEIRO DA CONSTRUCAO CIVIL, INCLUSIVE EN | H | 1.414 | 24.92 | 3 | 36.294
CARGOS SOCIAIS DESONERADOS
20132 | MAO-DE-OBRA DE SERVENTE DA CONSTRUCAO CIVIL, INCLUSIVE ENCAR | H | 1.365 | 16.75 | 3 | 23.5497
GOS SOCIAIS DESONERADOS
20136 | MAO-DE-OBRA DE SOLDADOR INDUSTRIAL, INCLUSIVE ENCARGOS SOCIA | H | 0.207 | 24.92 | 3 | 5.3132
IS DESONERADOS
30109 | SOLDA TOPO 3/8",CONVERSOR A DIESEL | M | 1.414 | 316.8387 | 0 | 448.0099
30404 | PINTURA INT.EXT.SOBRE FERRO,C/TINTA A BASE DE RESINA CLORA | M2 | 0.212 | 34.3816 | 0 | 7.2889
DA
30554 | ESCAVADEIRA HIDRAULICA,MOTOR DIESEL 111CV,CAPACIDADE 0,78M3 | H | 0.081 | 293.9692 | 0 | 23.8115
(CP)
30555 | ESCAVADEIRA HIDRAULICA,MOTOR DIESEL 111CV,CAPACIDADE 0,78M3 | H | 0.027 | 129.7628 | 0 | 3.5036
(CF)
06.020.0860-0 | EXECUCAO DE DEFLEXAO ATE 22°30',NO CAMPO,EM TUBULACAO DE CHA | UN |  | 669.31
PA DE ACO SOLDADO COM ESPESSURA DE 3/8" E DIAMETRO DE 500MM,
COMPREENDENDO POSICIONAMENTO DO TUBO,REMOCAO DE REVESTIMENTO
S,CORTE OBLIQUO,GIRO DE 180°,PREPARO DAS PONTAS,SOLDA E NOVO
REVESTIMENTO DA JUNTA IDENTICO AO ORIGINAL
00165 | OXIGENIO, EM GARRAFAS DE 9,3M3 | M3 | 0.236 | 10.3 | 0 | 2.4308
00171 | ACETILENO EM CILINDRO DE 9KG | KG | 0.042 | 95.79 | 0 | 4.0232
01114 | ESCAVADEIRA HIDRAULICA,MOTOR DIESEL 111CV,CAPACIDADE 0,78M3 | H | 0.09 | 297.9792 | 0 | 26.8181
(CP)
01115 | ESCAVADEIRA HIDRAULICA,MOTOR DIESEL 111CV,CAPACIDADE 0,78M3 | H | 0.03 | 133.7728 | 0 | 4.0132
(CF)
01874 | SOLDA TOPO 3/8",CONVERSOR A DIESEL | M | 1.571 | 342.5063 | 0 | 538.0774
01935 | MAO-DE-OBRA DE SOLDADOR INDUSTRIAL, INCLUSIVE ENCARGOS SOCIA | H | 0.23 | 28.76 | 3 | 6.8132
IS
01943 | MAO-DE-OBRA DE AJUDANTE DE SOLDADOR, INCLUSIVE ENCARGOS SOCI | H | 0.08 | 20.37 | 3 | 1.6785
AIS
01999 | MAO-DE-OBRA DE SERVENTE DA CONSTRUCAO CIVIL, INCLUSIVE ENCAR | H | 1.517 | 19.33 | 3 | 30.2033
GOS SOCIAIS
06913 | MAO-DE-OBRA DE SERRALHEIRO DA CONSTRUCAOCIVIL, INCLUSIVE ENC | H | 1.571 | 28.76 | 3 | 46.5374
ARGOS SOCIAIS
08039 | PINTURA INT.EXT.SOBRE FERRO,C/TINTA A BASE DE RESINA CLORA | M2 | 0.236 | 36.9346 | 0 | 8.7166
DA
06.020.0860-A | EXECUCAO DE DEFLEXAO ATE 22°30',NO CAMPO,EM TUBULACAO DE CHA | UN |  | 616.52
PA DE ACO SOLDADO COM ESPESSURA DE 3/8" E DIAMETRO DE 500MM,
COMPREENDENDO POSICIONAMENTO DO TUBO,REMOCAO DE REVESTIMENTO
S,CORTE OBLIQUO,GIRO DE 180°,PREPARO DAS PONTAS,SOLDA E NOVO
REVESTIMENTO DA JUNTA IDENTICO AO ORIGINAL
00165 | OXIGENIO, EM GARRAFAS DE 9,3M3 | M3 | 0.236 | 10.3 | 0 | 2.4308
00171 | ACETILENO EM CILINDRO DE 9KG | KG | 0.042 | 95.79 | 0 | 4.0232
20006 | MAO-DE-OBRA DE AJUDANTE DE SOLDADOR, INCLUSIVE ENCARGOS SOCI | H | 0.08 | 17.65 | 3 | 1.4544
AIS DESONERADOS
20131 | MAO-DE-OBRA DE SERRALHEIRO DA CONSTRUCAO CIVIL, INCLUSIVE EN | H | 1.571 | 24.92 | 3 | 40.3238
CARGOS SOCIAIS DESONERADOS
20132 | MAO-DE-OBRA DE SERVENTE DA CONSTRUCAO CIVIL, INCLUSIVE ENCAR | H | 1.517 | 16.75 | 3 | 26.172
GOS SOCIAIS DESONERADOS
20136 | MAO-DE-OBRA DE SOLDADOR INDUSTRIAL, INCLUSIVE ENCARGOS SOCIA | H | 0.23 | 24.92 | 3 | 5.9035
IS DESONERADOS
30109 | SOLDA TOPO 3/8",CONVERSOR A DIESEL | M | 1.571 | 316.8387 | 0 | 497.7536
30404 | PINTURA INT.EXT.SOBRE FERRO,C/TINTA A BASE DE RESINA CLORA | M2 | 0.236 | 34.3816 | 0 | 8.1141
DA
30554 | ESCAVADEIRA HIDRAULICA,MOTOR DIESEL 111CV,CAPACIDADE 0,78M3 | H | 0.09 | 293.9692 | 0 | 26.4572
(CP)
30555 | ESCAVADEIRA HIDRAULICA,MOTOR DIESEL 111CV,CAPACIDADE 0,78M3 | H | 0.03 | 129.7628 | 0 | 3.8929
(CF)
06.020.0862-0 | EXECUCAO DE DEFLEXAO ATE 22°30',NO CAMPO,EM TUBULACAO DE CHA | UN |  | 803.13
PA DE ACO SOLDADO COM ESPESSURA DE 3/8" E DIAMETRO DE 600MM,
COMPREENDENDO POSICIONAMENTO DO TUBO,REMOCAO DE REVESTIMENTO
S,CORTE OBLIQUO,GIRO DE 180°,PREPARO DAS PONTAS,SOLDA E NOVO
REVESTIMENTO DA JUNTA IDENTICO AO ORIGINAL
00165 | OXIGENIO, EM GARRAFAS DE 9,3M3 | M3 | 0.283 | 10.3 | 0 | 2.9149
00171 | ACETILENO EM CILINDRO DE 9KG | KG | 0.051 | 95.79 | 0 | 4.8853
01114 | ESCAVADEIRA HIDRAULICA,MOTOR DIESEL 111CV,CAPACIDADE 0,78M3 | H | 0.108 | 297.9792 | 0 | 32.1818
(CP)
01115 | ESCAVADEIRA HIDRAULICA,MOTOR DIESEL 111CV,CAPACIDADE 0,78M3 | H | 0.036 | 133.7728 | 0 | 4.8158
(CF)
01874 | SOLDA TOPO 3/8",CONVERSOR A DIESEL | M | 1.885 | 342.5063 | 0 | 645.6244
01935 | MAO-DE-OBRA DE SOLDADOR INDUSTRIAL, INCLUSIVE ENCARGOS SOCIA | H | 0.276 | 28.76 | 3 | 8.1759
IS
01943 | MAO-DE-OBRA DE AJUDANTE DE SOLDADOR, INCLUSIVE ENCARGOS SOCI | H | 0.096 | 20.37 | 3 | 2.0142
AIS
01999 | MAO-DE-OBRA DE SERVENTE DA CONSTRUCAO CIVIL, INCLUSIVE ENCAR | H | 1.82 | 19.33 | 3 | 36.236
GOS SOCIAIS
06913 | MAO-DE-OBRA DE SERRALHEIRO DA CONSTRUCAOCIVIL, INCLUSIVE ENC | H | 1.885 | 28.76 | 3 | 55.839
ARGOS SOCIAIS
08039 | PINTURA INT.EXT.SOBRE FERRO,C/TINTA A BASE DE RESINA CLORA | M2 | 0.283 | 36.9346 | 0 | 10.4525
DA
06.020.0862-A | EXECUCAO DE DEFLEXAO ATE 22°30',NO CAMPO,EM TUBULACAO DE CHA | UN |  | 739.8
PA DE ACO SOLDADO COM ESPESSURA DE 3/8" E DIAMETRO DE 600MM,
COMPREENDENDO POSICIONAMENTO DO TUBO,REMOCAO DE REVESTIMENTO
S,CORTE OBLIQUO,GIRO DE 180°,PREPARO DAS PONTAS,SOLDA E NOVO
REVESTIMENTO DA JUNTA IDENTICO AO ORIGINAL
00165 | OXIGENIO, EM GARRAFAS DE 9,3M3 | M3 | 0.283 | 10.3 | 0 | 2.9149
00171 | ACETILENO EM CILINDRO DE 9KG | KG | 0.051 | 95.79 | 0 | 4.8853
20006 | MAO-DE-OBRA DE AJUDANTE DE SOLDADOR, INCLUSIVE ENCARGOS SOCI | H | 0.096 | 17.65 | 3 | 1.7452
AIS DESONERADOS
20131 | MAO-DE-OBRA DE SERRALHEIRO DA CONSTRUCAO CIVIL, INCLUSIVE EN | H | 1.885 | 24.92 | 3 | 48.3834
CARGOS SOCIAIS DESONERADOS
20132 | MAO-DE-OBRA DE SERVENTE DA CONSTRUCAO CIVIL, INCLUSIVE ENCAR | H | 1.82 | 16.75 | 3 | 31.3996
GOS SOCIAIS DESONERADOS
20136 | MAO-DE-OBRA DE SOLDADOR INDUSTRIAL, INCLUSIVE ENCARGOS SOCIA | H | 0.276 | 24.92 | 3 | 7.0843
IS DESONERADOS
30109 | SOLDA TOPO 3/8",CONVERSOR A DIESEL | M | 1.885 | 316.8387 | 0 | 597.2409
30404 | PINTURA INT.EXT.SOBRE FERRO,C/TINTA A BASE DE RESINA CLORA | M2 | 0.283 | 34.3816 | 0 | 9.73
DA
30554 | ESCAVADEIRA HIDRAULICA,MOTOR DIESEL 111CV,CAPACIDADE 0,78M3 | H | 0.108 | 293.9692 | 0 | 31.7487
(CP)
30555 | ESCAVADEIRA HIDRAULICA,MOTOR DIESEL 111CV,CAPACIDADE 0,78M3 | H | 0.036 | 129.7628 | 0 | 4.6715
(CF)
06.020.0864-0 | EXECUCAO DE DEFLEXAO ATE 22°30',NO CAMPO,EM TUBULACAO DE CHA | UN |  | 936.87
PA DE ACO SOLDADO COM ESPESSURA DE 3/8" E DIAMETRO DE 700MM,
COMPREENDENDO POSICIONAMENTO DO TUBO,REMOCAO DE REVESTIMENTO
S,CORTE OBLIQUO,GIRO DE 180°,PREPARO DAS PONTAS,SOLDA E NOVO
REVESTIMENTO DA JUNTA IDENTICO AO ORIGINAL
00165 | OXIGENIO, EM GARRAFAS DE 9,3M3 | M3 | 0.33 | 10.3 | 0 | 3.399
00171 | ACETILENO EM CILINDRO DE 9KG | KG | 0.059 | 95.79 | 0 | 5.6516
01114 | ESCAVADEIRA HIDRAULICA,MOTOR DIESEL 111CV,CAPACIDADE 0,78M3 | H | 0.126 | 297.9792 | 0 | 37.5454
(CP)
01115 | ESCAVADEIRA HIDRAULICA,MOTOR DIESEL 111CV,CAPACIDADE 0,78M3 | H | 0.042 | 133.7728 | 0 | 5.6185
(CF)
01874 | SOLDA TOPO 3/8",CONVERSOR A DIESEL | M | 2.199 | 342.5063 | 0 | 753.1714
01935 | MAO-DE-OBRA DE SOLDADOR INDUSTRIAL, INCLUSIVE ENCARGOS SOCIA | H | 0.322 | 28.76 | 3 | 9.5385
IS
01943 | MAO-DE-OBRA DE AJUDANTE DE SOLDADOR, INCLUSIVE ENCARGOS SOCI | H | 0.112 | 20.37 | 3 | 2.3499
AIS
01999 | MAO-DE-OBRA DE SERVENTE DA CONSTRUCAO CIVIL, INCLUSIVE ENCAR | H | 2.123 | 19.33 | 3 | 42.2687
GOS SOCIAIS
06913 | MAO-DE-OBRA DE SERRALHEIRO DA CONSTRUCAOCIVIL, INCLUSIVE ENC | H | 2.199 | 28.76 | 3 | 65.1405
ARGOS SOCIAIS
08039 | PINTURA INT.EXT.SOBRE FERRO,C/TINTA A BASE DE RESINA CLORA | M2 | 0.33 | 36.9346 | 0 | 12.1884
DA
06.020.0864-A | EXECUCAO DE DEFLEXAO ATE 22°30',NO CAMPO,EM TUBULACAO DE CHA | UN |  | 862.98
PA DE ACO SOLDADO COM ESPESSURA DE 3/8" E DIAMETRO DE 700MM,
COMPREENDENDO POSICIONAMENTO DO TUBO,REMOCAO DE REVESTIMENTO
S,CORTE OBLIQUO,GIRO DE 180°,PREPARO DAS PONTAS,SOLDA E NOVO
REVESTIMENTO DA JUNTA IDENTICO AO ORIGINAL
00165 | OXIGENIO, EM GARRAFAS DE 9,3M3 | M3 | 0.33 | 10.3 | 0 | 3.399
00171 | ACETILENO EM CILINDRO DE 9KG | KG | 0.059 | 95.79 | 0 | 5.6516
20006 | MAO-DE-OBRA DE AJUDANTE DE SOLDADOR, INCLUSIVE ENCARGOS SOCI | H | 0.112 | 17.65 | 3 | 2.0361
AIS DESONERADOS
20131 | MAO-DE-OBRA DE SERRALHEIRO DA CONSTRUCAO CIVIL, INCLUSIVE EN | H | 2.199 | 24.92 | 3 | 56.4431
CARGOS SOCIAIS DESONERADOS
20132 | MAO-DE-OBRA DE SERVENTE DA CONSTRUCAO CIVIL, INCLUSIVE ENCAR | H | 2.123 | 16.75 | 3 | 36.6271
GOS SOCIAIS DESONERADOS
20136 | MAO-DE-OBRA DE SOLDADOR INDUSTRIAL, INCLUSIVE ENCARGOS SOCIA | H | 0.322 | 24.92 | 3 | 8.265
IS DESONERADOS
30109 | SOLDA TOPO 3/8",CONVERSOR A DIESEL | M | 2.199 | 316.8387 | 0 | 696.7283
30404 | PINTURA INT.EXT.SOBRE FERRO,C/TINTA A BASE DE RESINA CLORA | M2 | 0.33 | 34.3816 | 0 | 11.3459
DA
30554 | ESCAVADEIRA HIDRAULICA,MOTOR DIESEL 111CV,CAPACIDADE 0,78M3 | H | 0.126 | 293.9692 | 0 | 37.0401
(CP)
30555 | ESCAVADEIRA HIDRAULICA,MOTOR DIESEL 111CV,CAPACIDADE 0,78M3 | H | 0.042 | 129.7628 | 0 | 5.45
(CF)
06.020.0866-0 | EXECUCAO DE DEFLEXAO ATE 22°30',NO CAMPO,EM TUBULACAO DE CHA | UN |  | 1070.69
PA DE ACO SOLDADO COM ESPESSURA DE 3/8" E DIAMETRO DE 800MM,
COMPREENDENDO POSICIONAMENTO DO TUBO,REMOCAO DE REVESTIMENTO
S,CORTE OBLIQUO,GIRO DE 180°,PREPARO DAS PONTAS,SOLDA E NOVO
REVESTIMENTO DA JUNTA IDENTICO AO ORIGINAL
00165 | OXIGENIO, EM GARRAFAS DE 9,3M3 | M3 | 0.377 | 10.3 | 0 | 3.8831
00171 | ACETILENO EM CILINDRO DE 9KG | KG | 0.068 | 95.79 | 0 | 6.5137
01114 | ESCAVADEIRA HIDRAULICA,MOTOR DIESEL 111CV,CAPACIDADE 0,78M3 | H | 0.144 | 297.9792 | 0 | 42.909
(CP)
01115 | ESCAVADEIRA HIDRAULICA,MOTOR DIESEL 111CV,CAPACIDADE 0,78M3 | H | 0.048 | 133.7728 | 0 | 6.4211
(CF)
01874 | SOLDA TOPO 3/8",CONVERSOR A DIESEL | M | 2.513 | 342.5063 | 0 | 860.7183
01935 | MAO-DE-OBRA DE SOLDADOR INDUSTRIAL, INCLUSIVE ENCARGOS SOCIA | H | 0.368 | 28.76 | 3 | 10.9012
IS
01943 | MAO-DE-OBRA DE AJUDANTE DE SOLDADOR, INCLUSIVE ENCARGOS SOCI | H | 0.128 | 20.37 | 3 | 2.6856
AIS
01999 | MAO-DE-OBRA DE SERVENTE DA CONSTRUCAO CIVIL, INCLUSIVE ENCAR | H | 2.426 | 19.33 | 3 | 48.3014
GOS SOCIAIS
06913 | MAO-DE-OBRA DE SERRALHEIRO DA CONSTRUCAOCIVIL, INCLUSIVE ENC | H | 2.513 | 28.76 | 3 | 74.4421
ARGOS SOCIAIS
08039 | PINTURA INT.EXT.SOBRE FERRO,C/TINTA A BASE DE RESINA CLORA | M2 | 0.377 | 36.9346 | 0 | 13.9243
DA
06.020.0866-A | EXECUCAO DE DEFLEXAO ATE 22°30',NO CAMPO,EM TUBULACAO DE CHA | UN |  | 986.26
PA DE ACO SOLDADO COM ESPESSURA DE 3/8" E DIAMETRO DE 800MM,
COMPREENDENDO POSICIONAMENTO DO TUBO,REMOCAO DE REVESTIMENTO
S,CORTE OBLIQUO,GIRO DE 180°,PREPARO DAS PONTAS,SOLDA E NOVO
REVESTIMENTO DA JUNTA IDENTICO AO ORIGINAL
00165 | OXIGENIO, EM GARRAFAS DE 9,3M3 | M3 | 0.377 | 10.3 | 0 | 3.8831
00171 | ACETILENO EM CILINDRO DE 9KG | KG | 0.068 | 95.79 | 0 | 6.5137
20006 | MAO-DE-OBRA DE AJUDANTE DE SOLDADOR, INCLUSIVE ENCARGOS SOCI | H | 0.128 | 17.65 | 3 | 2.327
AIS DESONERADOS
20131 | MAO-DE-OBRA DE SERRALHEIRO DA CONSTRUCAO CIVIL, INCLUSIVE EN | H | 2.513 | 24.92 | 3 | 64.5027
CARGOS SOCIAIS DESONERADOS
20132 | MAO-DE-OBRA DE SERVENTE DA CONSTRUCAO CIVIL, INCLUSIVE ENCAR | H | 2.426 | 16.75 | 3 | 41.8546
GOS SOCIAIS DESONERADOS
20136 | MAO-DE-OBRA DE SOLDADOR INDUSTRIAL, INCLUSIVE ENCARGOS SOCIA | H | 0.368 | 24.92 | 3 | 9.4457
IS DESONERADOS
30109 | SOLDA TOPO 3/8",CONVERSOR A DIESEL | M | 2.513 | 316.8387 | 0 | 796.2157
30404 | PINTURA INT.EXT.SOBRE FERRO,C/TINTA A BASE DE RESINA CLORA | M2 | 0.377 | 34.3816 | 0 | 12.9619
DA
30554 | ESCAVADEIRA HIDRAULICA,MOTOR DIESEL 111CV,CAPACIDADE 0,78M3 | H | 0.144 | 293.9692 | 0 | 42.3316
(CP)
30555 | ESCAVADEIRA HIDRAULICA,MOTOR DIESEL 111CV,CAPACIDADE 0,78M3 | H | 0.048 | 129.7628 | 0 | 6.2286
(CF)
06.020.0868-0 | EXECUCAO DE DEFLEXAO ATE 22°30',NO CAMPO,EM TUBULACAO DE CHA | UN |  | 1204.45
PA DE ACO SOLDADO COM ESPESSURA DE 3/8" E DIAMETRO DE 900MM,
COMPREENDENDO POSICIONAMENTO DO TUBO,REMOCAO DE REVESTIMENTO
S,CORTE OBLIQUO,GIRO DE 180°,PREPARO DAS PONTAS,SOLDA E NOVO
REVESTIMENTO DA JUNTA IDENTICO AO ORIGINAL
00165 | OXIGENIO, EM GARRAFAS DE 9,3M3 | M3 | 0.424 | 10.3 | 0 | 4.3672
00171 | ACETILENO EM CILINDRO DE 9KG | KG | 0.076 | 95.79 | 0 | 7.28
01114 | ESCAVADEIRA HIDRAULICA,MOTOR DIESEL 111CV,CAPACIDADE 0,78M3 | H | 0.162 | 297.9792 | 0 | 48.2726
(CP)
01115 | ESCAVADEIRA HIDRAULICA,MOTOR DIESEL 111CV,CAPACIDADE 0,78M3 | H | 0.054 | 133.7728 | 0 | 7.2237
(CF)
01874 | SOLDA TOPO 3/8",CONVERSOR A DIESEL | M | 2.827 | 342.5063 | 0 | 968.2653
01935 | MAO-DE-OBRA DE SOLDADOR INDUSTRIAL, INCLUSIVE ENCARGOS SOCIA | H | 0.414 | 28.76 | 3 | 12.2638
IS
01943 | MAO-DE-OBRA DE AJUDANTE DE SOLDADOR, INCLUSIVE ENCARGOS SOCI | H | 0.144 | 20.37 | 3 | 3.0213
AIS
01999 | MAO-DE-OBRA DE SERVENTE DA CONSTRUCAO CIVIL, INCLUSIVE ENCAR | H | 2.73 | 19.33 | 3 | 54.354
GOS SOCIAIS
06913 | MAO-DE-OBRA DE SERRALHEIRO DA CONSTRUCAOCIVIL, INCLUSIVE ENC | H | 2.827 | 28.76 | 3 | 83.7437
ARGOS SOCIAIS
08039 | PINTURA INT.EXT.SOBRE FERRO,C/TINTA A BASE DE RESINA CLORA | M2 | 0.424 | 36.9346 | 0 | 15.6603
DA
06.020.0868-A | EXECUCAO DE DEFLEXAO ATE 22°30',NO CAMPO,EM TUBULACAO DE CHA | UN |  | 1109.46
PA DE ACO SOLDADO COM ESPESSURA DE 3/8" E DIAMETRO DE 900MM,
COMPREENDENDO POSICIONAMENTO DO TUBO,REMOCAO DE REVESTIMENTO
S,CORTE OBLIQUO,GIRO DE 180°,PREPARO DAS PONTAS,SOLDA E NOVO
REVESTIMENTO DA JUNTA IDENTICO AO ORIGINAL
00165 | OXIGENIO, EM GARRAFAS DE 9,3M3 | M3 | 0.424 | 10.3 | 0 | 4.3672
00171 | ACETILENO EM CILINDRO DE 9KG | KG | 0.076 | 95.79 | 0 | 7.28
20006 | MAO-DE-OBRA DE AJUDANTE DE SOLDADOR, INCLUSIVE ENCARGOS SOCI | H | 0.144 | 17.65 | 3 | 2.6178
AIS DESONERADOS
20131 | MAO-DE-OBRA DE SERRALHEIRO DA CONSTRUCAO CIVIL, INCLUSIVE EN | H | 2.827 | 24.92 | 3 | 72.5623
CARGOS SOCIAIS DESONERADOS
20132 | MAO-DE-OBRA DE SERVENTE DA CONSTRUCAO CIVIL, INCLUSIVE ENCAR | H | 2.73 | 16.75 | 3 | 47.0993
GOS SOCIAIS DESONERADOS
20136 | MAO-DE-OBRA DE SOLDADOR INDUSTRIAL, INCLUSIVE ENCARGOS SOCIA | H | 0.414 | 24.92 | 3 | 10.6264
IS DESONERADOS
30109 | SOLDA TOPO 3/8",CONVERSOR A DIESEL | M | 2.827 | 316.8387 | 0 | 895.703
30404 | PINTURA INT.EXT.SOBRE FERRO,C/TINTA A BASE DE RESINA CLORA | M2 | 0.424 | 34.3816 | 0 | 14.5778
DA
30554 | ESCAVADEIRA HIDRAULICA,MOTOR DIESEL 111CV,CAPACIDADE 0,78M3 | H | 0.162 | 293.9692 | 0 | 47.623
(CP)
30555 | ESCAVADEIRA HIDRAULICA,MOTOR DIESEL 111CV,CAPACIDADE 0,78M3 | H | 0.054 | 129.7628 | 0 | 7.0072
(CF)
06.020.0870-0 | EXECUCAO DE DEFLEXAO ATE 22°30',NO CAMPO,EM TUBULACAO DE CHA | UN |  | 1338.65
PA DE ACO SOLDADO COM ESPESSURA DE 3/8" E DIAMETRO DE 1000MM
,COMPREENDENDO POSICIONAMENTO DO TUBO,REMOCAO DE REVESTIMENT
OS,CORTE OBLIQUO,GIRO DE 180°,PREPARO DAS PONTAS,SOLDA E NOV
O REVESTIMENTO DA JUNTA IDENTICO AO ORIGINAL
00165 | OXIGENIO, EM GARRAFAS DE 9,3M3 | M3 | 0.471 | 10.3 | 0 | 4.8513
00171 | ACETILENO EM CILINDRO DE 9KG | KG | 0.085 | 95.79 | 0 | 8.1422
01114 | ESCAVADEIRA HIDRAULICA,MOTOR DIESEL 111CV,CAPACIDADE 0,78M3 | H | 0.18 | 297.9792 | 0 | 53.6363
(CP)
01115 | ESCAVADEIRA HIDRAULICA,MOTOR DIESEL 111CV,CAPACIDADE 0,78M3 | H | 0.06 | 133.7728 | 0 | 8.0264
(CF)
01874 | SOLDA TOPO 3/8",CONVERSOR A DIESEL | M | 3.142 | 342.5063 | 0 | 1076.1548
01935 | MAO-DE-OBRA DE SOLDADOR INDUSTRIAL, INCLUSIVE ENCARGOS SOCIA | H | 0.46 | 28.76 | 3 | 13.6265
IS
01943 | MAO-DE-OBRA DE AJUDANTE DE SOLDADOR, INCLUSIVE ENCARGOS SOCI | H | 0.16 | 20.37 | 3 | 3.357
AIS
01999 | MAO-DE-OBRA DE SERVENTE DA CONSTRUCAO CIVIL, INCLUSIVE ENCAR | H | 3.033 | 19.33 | 3 | 60.3867
GOS SOCIAIS
06913 | MAO-DE-OBRA DE SERRALHEIRO DA CONSTRUCAOCIVIL, INCLUSIVE ENC | H | 3.142 | 28.76 | 3 | 93.0748
ARGOS SOCIAIS
08039 | PINTURA INT.EXT.SOBRE FERRO,C/TINTA A BASE DE RESINA CLORA | M2 | 0.471 | 36.9346 | 0 | 17.3962
DA
06.020.0870-A | EXECUCAO DE DEFLEXAO ATE 22°30',NO CAMPO,EM TUBULACAO DE CHA | UN |  | 1233.08
PA DE ACO SOLDADO COM ESPESSURA DE 3/8" E DIAMETRO DE 1000MM
,COMPREENDENDO POSICIONAMENTO DO TUBO,REMOCAO DE REVESTIMENT
OS,CORTE OBLIQUO,GIRO DE 180°,PREPARO DAS PONTAS,SOLDA E NOV
O REVESTIMENTO DA JUNTA IDENTICO AO ORIGINAL
00165 | OXIGENIO, EM GARRAFAS DE 9,3M3 | M3 | 0.471 | 10.3 | 0 | 4.8513
00171 | ACETILENO EM CILINDRO DE 9KG | KG | 0.085 | 95.79 | 0 | 8.1422
20006 | MAO-DE-OBRA DE AJUDANTE DE SOLDADOR, INCLUSIVE ENCARGOS SOCI | H | 0.16 | 17.65 | 3 | 2.9087
AIS DESONERADOS
20131 | MAO-DE-OBRA DE SERRALHEIRO DA CONSTRUCAO CIVIL, INCLUSIVE EN | H | 3.142 | 24.92 | 3 | 80.6476
CARGOS SOCIAIS DESONERADOS
20132 | MAO-DE-OBRA DE SERVENTE DA CONSTRUCAO CIVIL, INCLUSIVE ENCAR | H | 3.033 | 16.75 | 3 | 52.3268
GOS SOCIAIS DESONERADOS
20136 | MAO-DE-OBRA DE SOLDADOR INDUSTRIAL, INCLUSIVE ENCARGOS SOCIA | H | 0.46 | 24.92 | 3 | 11.8071
IS DESONERADOS
30109 | SOLDA TOPO 3/8",CONVERSOR A DIESEL | M | 3.142 | 316.8387 | 0 | 995.5072
30404 | PINTURA INT.EXT.SOBRE FERRO,C/TINTA A BASE DE RESINA CLORA | M2 | 0.471 | 34.3816 | 0 | 16.1937
DA
30554 | ESCAVADEIRA HIDRAULICA,MOTOR DIESEL 111CV,CAPACIDADE 0,78M3 | H | 0.18 | 293.9692 | 0 | 52.9145
(CP)
30555 | ESCAVADEIRA HIDRAULICA,MOTOR DIESEL 111CV,CAPACIDADE 0,78M3 | H | 0.06 | 129.7628 | 0 | 7.7858
(CF)
06.020.0871-0 | EXECUCAO DE DEFLEXAO ATE 22°30',NO CAMPO,EM TUBULACAO DE CHA | UN |  | 1606.23
PA DE ACO SOLDADO COM ESPESSURA DE 3/8" E DIAMETRO DE 1200MM
,COMPREENDENDO POSICIONAMENTO DO TUBO,REMOCAO DE REVESTIMENT
OS,CORTE OBLIQUO,GIRO DE 180°,PREPARO DAS PONTAS,SOLDA E NOV
O REVESTIMENTO DA JUNTA IDENTICO AO ORIGINAL
00165 | OXIGENIO, EM GARRAFAS DE 9,3M3 | M3 | 0.565 | 10.3 | 0 | 5.8195
00171 | ACETILENO EM CILINDRO DE 9KG | KG | 0.102 | 95.79 | 0 | 9.7706
01114 | ESCAVADEIRA HIDRAULICA,MOTOR DIESEL 111CV,CAPACIDADE 0,78M3 | H | 0.216 | 297.9792 | 0 | 64.3635
(CP)
01115 | ESCAVADEIRA HIDRAULICA,MOTOR DIESEL 111CV,CAPACIDADE 0,78M3 | H | 0.072 | 133.7728 | 0 | 9.6316
(CF)
01874 | SOLDA TOPO 3/8",CONVERSOR A DIESEL | M | 3.77 | 342.5063 | 0 | 1291.2488
01935 | MAO-DE-OBRA DE SOLDADOR INDUSTRIAL, INCLUSIVE ENCARGOS SOCIA | H | 0.552 | 28.76 | 3 | 16.3518
IS
01943 | MAO-DE-OBRA DE AJUDANTE DE SOLDADOR, INCLUSIVE ENCARGOS SOCI | H | 0.192 | 20.37 | 3 | 4.0284
AIS
01999 | MAO-DE-OBRA DE SERVENTE DA CONSTRUCAO CIVIL, INCLUSIVE ENCAR | H | 3.64 | 19.33 | 3 | 72.472
GOS SOCIAIS
06913 | MAO-DE-OBRA DE SERRALHEIRO DA CONSTRUCAOCIVIL, INCLUSIVE ENC | H | 3.77 | 28.76 | 3 | 111.678
ARGOS SOCIAIS
08039 | PINTURA INT.EXT.SOBRE FERRO,C/TINTA A BASE DE RESINA CLORA | M2 | 0.565 | 36.9346 | 0 | 20.868
DA
06.020.0871-A | EXECUCAO DE DEFLEXAO ATE 22°30',NO CAMPO,EM TUBULACAO DE CHA | UN |  | 1479.56
PA DE ACO SOLDADO COM ESPESSURA DE 3/8" E DIAMETRO DE 1200MM
,COMPREENDENDO POSICIONAMENTO DO TUBO,REMOCAO DE REVESTIMENT
OS,CORTE OBLIQUO,GIRO DE 180°,PREPARO DAS PONTAS,SOLDA E NOV
O REVESTIMENTO DA JUNTA IDENTICO AO ORIGINAL
00165 | OXIGENIO, EM GARRAFAS DE 9,3M3 | M3 | 0.565 | 10.3 | 0 | 5.8195
00171 | ACETILENO EM CILINDRO DE 9KG | KG | 0.102 | 95.79 | 0 | 9.7706
20006 | MAO-DE-OBRA DE AJUDANTE DE SOLDADOR, INCLUSIVE ENCARGOS SOCI | H | 0.192 | 17.65 | 3 | 3.4905
AIS DESONERADOS
20131 | MAO-DE-OBRA DE SERRALHEIRO DA CONSTRUCAO CIVIL, INCLUSIVE EN | H | 3.77 | 24.92 | 3 | 96.7669
CARGOS SOCIAIS DESONERADOS
20132 | MAO-DE-OBRA DE SERVENTE DA CONSTRUCAO CIVIL, INCLUSIVE ENCAR | H | 3.64 | 16.75 | 3 | 62.7991
GOS SOCIAIS DESONERADOS
20136 | MAO-DE-OBRA DE SOLDADOR INDUSTRIAL, INCLUSIVE ENCARGOS SOCIA | H | 0.552 | 24.92 | 3 | 14.1685
IS DESONERADOS
30109 | SOLDA TOPO 3/8",CONVERSOR A DIESEL | M | 3.77 | 316.8387 | 0 | 1194.4819
30404 | PINTURA INT.EXT.SOBRE FERRO,C/TINTA A BASE DE RESINA CLORA | M2 | 0.565 | 34.3816 | 0 | 19.4256
DA
30554 | ESCAVADEIRA HIDRAULICA,MOTOR DIESEL 111CV,CAPACIDADE 0,78M3 | H | 0.216 | 293.9692 | 0 | 63.4973
(CP)
30555 | ESCAVADEIRA HIDRAULICA,MOTOR DIESEL 111CV,CAPACIDADE 0,78M3 | H | 0.072 | 129.7628 | 0 | 9.3429
(CF)
06.020.0872-0 | EXECUCAO DE DEFLEXAO ATE 22°30',NO CAMPO,EM TUBULACAO DE CHA | UN |  | 1740.01
PA DE ACO SOLDADO COM ESPESSURA DE 3/8" E DIAMETRO DE 1300MM
,COMPREENDENDO POSICIONAMENTO DO TUBO,REMOCAO DE REVESTIMENT
OS,CORTE OBLIQUO,GIRO DE 180°,PREPARO DAS PONTAS,SOLDA E NOV
O REVESTIMENTO DA JUNTA IDENTICO AO ORIGINAL
00165 | OXIGENIO, EM GARRAFAS DE 9,3M3 | M3 | 0.613 | 10.3 | 0 | 6.3139
00171 | ACETILENO EM CILINDRO DE 9KG | KG | 0.11 | 95.79 | 0 | 10.5369
01114 | ESCAVADEIRA HIDRAULICA,MOTOR DIESEL 111CV,CAPACIDADE 0,78M3 | H | 0.234 | 297.9792 | 0 | 69.7271
(CP)
01115 | ESCAVADEIRA HIDRAULICA,MOTOR DIESEL 111CV,CAPACIDADE 0,78M3 | H | 0.078 | 133.7728 | 0 | 10.4343
(CF)
01874 | SOLDA TOPO 3/8",CONVERSOR A DIESEL | M | 4.084 | 342.5063 | 0 | 1398.7957
01935 | MAO-DE-OBRA DE SOLDADOR INDUSTRIAL, INCLUSIVE ENCARGOS SOCIA | H | 0.598 | 28.76 | 3 | 17.7144
IS
01943 | MAO-DE-OBRA DE AJUDANTE DE SOLDADOR, INCLUSIVE ENCARGOS SOCI | H | 0.208 | 20.37 | 3 | 4.3641
AIS
01999 | MAO-DE-OBRA DE SERVENTE DA CONSTRUCAO CIVIL, INCLUSIVE ENCAR | H | 3.943 | 19.33 | 3 | 78.5047
GOS SOCIAIS
06913 | MAO-DE-OBRA DE SERRALHEIRO DA CONSTRUCAOCIVIL, INCLUSIVE ENC | H | 4.084 | 28.76 | 3 | 120.9795
ARGOS SOCIAIS
08039 | PINTURA INT.EXT.SOBRE FERRO,C/TINTA A BASE DE RESINA CLORA | M2 | 0.613 | 36.9346 | 0 | 22.6409
DA
06.020.0872-A | EXECUCAO DE DEFLEXAO ATE 22°30',NO CAMPO,EM TUBULACAO DE CHA | UN |  | 1602.78
PA DE ACO SOLDADO COM ESPESSURA DE 3/8" E DIAMETRO DE 1300MM
,COMPREENDENDO POSICIONAMENTO DO TUBO,REMOCAO DE REVESTIMENT
OS,CORTE OBLIQUO,GIRO DE 180°,PREPARO DAS PONTAS,SOLDA E NOV
O REVESTIMENTO DA JUNTA IDENTICO AO ORIGINAL
00165 | OXIGENIO, EM GARRAFAS DE 9,3M3 | M3 | 0.613 | 10.3 | 0 | 6.3139
00171 | ACETILENO EM CILINDRO DE 9KG | KG | 0.11 | 95.79 | 0 | 10.5369
20006 | MAO-DE-OBRA DE AJUDANTE DE SOLDADOR, INCLUSIVE ENCARGOS SOCI | H | 0.208 | 17.65 | 3 | 3.7813
AIS DESONERADOS
20131 | MAO-DE-OBRA DE SERRALHEIRO DA CONSTRUCAO CIVIL, INCLUSIVE EN | H | 4.084 | 24.92 | 3 | 104.8265
CARGOS SOCIAIS DESONERADOS
20132 | MAO-DE-OBRA DE SERVENTE DA CONSTRUCAO CIVIL, INCLUSIVE ENCAR | H | 3.943 | 16.75 | 3 | 68.0266
GOS SOCIAIS DESONERADOS
20136 | MAO-DE-OBRA DE SOLDADOR INDUSTRIAL, INCLUSIVE ENCARGOS SOCIA | H | 0.598 | 24.92 | 3 | 15.3492
IS DESONERADOS
30109 | SOLDA TOPO 3/8",CONVERSOR A DIESEL | M | 4.084 | 316.8387 | 0 | 1293.9693
30404 | PINTURA INT.EXT.SOBRE FERRO,C/TINTA A BASE DE RESINA CLORA | M2 | 0.613 | 34.3816 | 0 | 21.0759
DA
30554 | ESCAVADEIRA HIDRAULICA,MOTOR DIESEL 111CV,CAPACIDADE 0,78M3 | H | 0.234 | 293.9692 | 0 | 68.7888
(CP)
30555 | ESCAVADEIRA HIDRAULICA,MOTOR DIESEL 111CV,CAPACIDADE 0,78M3 | H | 0.078 | 129.7628 | 0 | 10.1215
(CF)
06.020.0873-0 | EXECUCAO DE DEFLEXAO ATE 22°30',NO CAMPO,EM TUBULACAO DE CHA | UN |  | 2007.59
PA DE ACO SOLDADO COM ESPESSURA DE 3/8" E DIAMETRO DE 1500MM
,COMPREENDENDO POSICIONAMENTO DO TUBO,REMOCAO DE REVESTIMENT
OS,CORTE OBLIQUO,GIRO DE 180°,PREPARO DAS PONTAS,SOLDA E NOV
O REVESTIMENTO DA JUNTA IDENTICO AO ORIGINAL
00165 | OXIGENIO, EM GARRAFAS DE 9,3M3 | M3 | 0.707 | 10.3 | 0 | 7.2821
00171 | ACETILENO EM CILINDRO DE 9KG | KG | 0.127 | 95.79 | 0 | 12.1653
01114 | ESCAVADEIRA HIDRAULICA,MOTOR DIESEL 111CV,CAPACIDADE 0,78M3 | H | 0.27 | 297.9792 | 0 | 80.4544
(CP)
01115 | ESCAVADEIRA HIDRAULICA,MOTOR DIESEL 111CV,CAPACIDADE 0,78M3 | H | 0.09 | 133.7728 | 0 | 12.0396
(CF)
01874 | SOLDA TOPO 3/8",CONVERSOR A DIESEL | M | 4.712 | 342.5063 | 0 | 1613.8897
01935 | MAO-DE-OBRA DE SOLDADOR INDUSTRIAL, INCLUSIVE ENCARGOS SOCIA | H | 0.69 | 28.76 | 3 | 20.4397
IS
01943 | MAO-DE-OBRA DE AJUDANTE DE SOLDADOR, INCLUSIVE ENCARGOS SOCI | H | 0.24 | 20.37 | 3 | 5.0355
AIS
01999 | MAO-DE-OBRA DE SERVENTE DA CONSTRUCAO CIVIL, INCLUSIVE ENCAR | H | 4.55 | 19.33 | 3 | 90.59
GOS SOCIAIS
06913 | MAO-DE-OBRA DE SERRALHEIRO DA CONSTRUCAOCIVIL, INCLUSIVE ENC | H | 4.712 | 28.76 | 3 | 139.5826
ARGOS SOCIAIS
08039 | PINTURA INT.EXT.SOBRE FERRO,C/TINTA A BASE DE RESINA CLORA | M2 | 0.707 | 36.9346 | 0 | 26.1128
DA
06.020.0873-A | EXECUCAO DE DEFLEXAO ATE 22°30',NO CAMPO,EM TUBULACAO DE CHA | UN |  | 1849.26
PA DE ACO SOLDADO COM ESPESSURA DE 3/8" E DIAMETRO DE 1500MM
,COMPREENDENDO POSICIONAMENTO DO TUBO,REMOCAO DE REVESTIMENT
OS,CORTE OBLIQUO,GIRO DE 180°,PREPARO DAS PONTAS,SOLDA E NOV
O REVESTIMENTO DA JUNTA IDENTICO AO ORIGINAL
00165 | OXIGENIO, EM GARRAFAS DE 9,3M3 | M3 | 0.707 | 10.3 | 0 | 7.2821
00171 | ACETILENO EM CILINDRO DE 9KG | KG | 0.127 | 95.79 | 0 | 12.1653
20006 | MAO-DE-OBRA DE AJUDANTE DE SOLDADOR, INCLUSIVE ENCARGOS SOCI | H | 0.24 | 17.65 | 3 | 4.3631
AIS DESONERADOS
20131 | MAO-DE-OBRA DE SERRALHEIRO DA CONSTRUCAO CIVIL, INCLUSIVE EN | H | 4.712 | 24.92 | 3 | 120.9457
CARGOS SOCIAIS DESONERADOS
20132 | MAO-DE-OBRA DE SERVENTE DA CONSTRUCAO CIVIL, INCLUSIVE ENCAR | H | 4.55 | 16.75 | 3 | 78.4989
GOS SOCIAIS DESONERADOS
20136 | MAO-DE-OBRA DE SOLDADOR INDUSTRIAL, INCLUSIVE ENCARGOS SOCIA | H | 0.69 | 24.92 | 3 | 17.7106
IS DESONERADOS
30109 | SOLDA TOPO 3/8",CONVERSOR A DIESEL | M | 4.712 | 316.8387 | 0 | 1492.944
30404 | PINTURA INT.EXT.SOBRE FERRO,C/TINTA A BASE DE RESINA CLORA | M2 | 0.707 | 34.3816 | 0 | 24.3078
DA
30554 | ESCAVADEIRA HIDRAULICA,MOTOR DIESEL 111CV,CAPACIDADE 0,78M3 | H | 0.27 | 293.9692 | 0 | 79.3717
(CP)
30555 | ESCAVADEIRA HIDRAULICA,MOTOR DIESEL 111CV,CAPACIDADE 0,78M3 | H | 0.09 | 129.7628 | 0 | 11.6787
(CF)
06.020.0875-0 | EXECUCAO DE DEFLEXAO ATE 22°30',NO CAMPO,EM TUBULACAO DE CHA | UN |  | 2676.93
PA DE ACO SOLDADO COM ESPESSURA DE 3/8" E DIAMETRO DE 2000MM
,COMPREENDENDO POSICIONAMENTO DO TUBO,REMOCAO DE REVESTIMENT
OS,CORTE OBLIQUO,GIRO DE 180°,PREPARO DAS PONTAS,SOLDA E NOV
O REVESTIMENTO DA JUNTA IDENTICO AO ORIGINAL
00165 | OXIGENIO, EM GARRAFAS DE 9,3M3 | M3 | 0.942 | 10.3 | 0 | 9.7026
00171 | ACETILENO EM CILINDRO DE 9KG | KG | 0.17 | 95.79 | 0 | 16.2843
01114 | ESCAVADEIRA HIDRAULICA,MOTOR DIESEL 111CV,CAPACIDADE 0,78M3 | H | 0.36 | 297.9792 | 0 | 107.2725
(CP)
01115 | ESCAVADEIRA HIDRAULICA,MOTOR DIESEL 111CV,CAPACIDADE 0,78M3 | H | 0.12 | 133.7728 | 0 | 16.0527
(CF)
01874 | SOLDA TOPO 3/8",CONVERSOR A DIESEL | M | 6.283 | 342.5063 | 0 | 2151.9671
01935 | MAO-DE-OBRA DE SOLDADOR INDUSTRIAL, INCLUSIVE ENCARGOS SOCIA | H | 0.92 | 28.76 | 3 | 27.253
IS
01943 | MAO-DE-OBRA DE AJUDANTE DE SOLDADOR, INCLUSIVE ENCARGOS SOCI | H | 0.32 | 20.37 | 3 | 6.714
AIS
01999 | MAO-DE-OBRA DE SERVENTE DA CONSTRUCAO CIVIL, INCLUSIVE ENCAR | H | 6.066 | 19.33 | 3 | 120.7735
GOS SOCIAIS
06913 | MAO-DE-OBRA DE SERRALHEIRO DA CONSTRUCAOCIVIL, INCLUSIVE ENC | H | 6.283 | 28.76 | 3 | 186.1201
ARGOS SOCIAIS
08039 | PINTURA INT.EXT.SOBRE FERRO,C/TINTA A BASE DE RESINA CLORA | M2 | 0.942 | 36.9346 | 0 | 34.7924
DA
06.020.0875-A | EXECUCAO DE DEFLEXAO ATE 22°30',NO CAMPO,EM TUBULACAO DE CHA | UN |  | 2465.82
PA DE ACO SOLDADO COM ESPESSURA DE 3/8" E DIAMETRO DE 2000MM
,COMPREENDENDO POSICIONAMENTO DO TUBO,REMOCAO DE REVESTIMENT
OS,CORTE OBLIQUO,GIRO DE 180°,PREPARO DAS PONTAS,SOLDA E NOV
O REVESTIMENTO DA JUNTA IDENTICO AO ORIGINAL
00165 | OXIGENIO, EM GARRAFAS DE 9,3M3 | M3 | 0.942 | 10.3 | 0 | 9.7026
00171 | ACETILENO EM CILINDRO DE 9KG | KG | 0.17 | 95.79 | 0 | 16.2843
20006 | MAO-DE-OBRA DE AJUDANTE DE SOLDADOR, INCLUSIVE ENCARGOS SOCI | H | 0.32 | 17.65 | 3 | 5.8174
AIS DESONERADOS
20131 | MAO-DE-OBRA DE SERRALHEIRO DA CONSTRUCAO CIVIL, INCLUSIVE EN | H | 6.283 | 24.92 | 3 | 161.2695
CARGOS SOCIAIS DESONERADOS
20132 | MAO-DE-OBRA DE SERVENTE DA CONSTRUCAO CIVIL, INCLUSIVE ENCAR | H | 6.066 | 16.75 | 3 | 104.6537
GOS SOCIAIS DESONERADOS
20136 | MAO-DE-OBRA DE SOLDADOR INDUSTRIAL, INCLUSIVE ENCARGOS SOCIA | H | 0.92 | 24.92 | 3 | 23.6142
IS DESONERADOS
30109 | SOLDA TOPO 3/8",CONVERSOR A DIESEL | M | 6.283 | 316.8387 | 0 | 1990.6976
30404 | PINTURA INT.EXT.SOBRE FERRO,C/TINTA A BASE DE RESINA CLORA | M2 | 0.942 | 34.3816 | 0 | 32.3875
DA
30554 | ESCAVADEIRA HIDRAULICA,MOTOR DIESEL 111CV,CAPACIDADE 0,78M3 | H | 0.36 | 293.9692 | 0 | 105.8289
(CP)
30555 | ESCAVADEIRA HIDRAULICA,MOTOR DIESEL 111CV,CAPACIDADE 0,78M3 | H | 0.12 | 129.7628 | 0 | 15.5715
(CF)
06.020.0876-0 | EXECUCAO DE DEFLEXAO ATE 22°30',NO CAMPO,EM TUBULACAO DE CHA | UN |  | 3346.24
PA DE ACO SOLDADO COM ESPESSURA DE 3/8" E DIAMETRO DE 2500MM
,COMPREENDENDO POSICIONAMENTO DO TUBO,REMOCAO DE REVESTIMENT
OS,CORTE OBLIQUO,GIRO DE 180°,PREPARO DAS PONTAS,SOLDA E NOV
O REVESTIMENTO DA JUNTA IDENTICO AO ORIGINAL
00165 | OXIGENIO, EM GARRAFAS DE 9,3M3 | M3 | 1.178 | 10.3 | 0 | 12.1334
00171 | ACETILENO EM CILINDRO DE 9KG | KG | 0.212 | 95.79 | 0 | 20.3075
01114 | ESCAVADEIRA HIDRAULICA,MOTOR DIESEL 111CV,CAPACIDADE 0,78M3 | H | 0.45 | 297.9792 | 0 | 134.0906
(CP)
01115 | ESCAVADEIRA HIDRAULICA,MOTOR DIESEL 111CV,CAPACIDADE 0,78M3 | H | 0.15 | 133.7728 | 0 | 20.0659
(CF)
01874 | SOLDA TOPO 3/8",CONVERSOR A DIESEL | M | 7.854 | 342.5063 | 0 | 2690.0445
01935 | MAO-DE-OBRA DE SOLDADOR INDUSTRIAL, INCLUSIVE ENCARGOS SOCIA | H | 1.15 | 28.76 | 3 | 34.0662
IS
01943 | MAO-DE-OBRA DE AJUDANTE DE SOLDADOR, INCLUSIVE ENCARGOS SOCI | H | 0.4 | 20.37 | 3 | 8.3924
AIS
01999 | MAO-DE-OBRA DE SERVENTE DA CONSTRUCAO CIVIL, INCLUSIVE ENCAR | H | 7.583 | 19.33 | 3 | 150.9768
GOS SOCIAIS
06913 | MAO-DE-OBRA DE SERRALHEIRO DA CONSTRUCAOCIVIL, INCLUSIVE ENC | H | 7.854 | 28.76 | 3 | 232.6575
ARGOS SOCIAIS
08039 | PINTURA INT.EXT.SOBRE FERRO,C/TINTA A BASE DE RESINA CLORA | M2 | 1.178 | 36.9346 | 0 | 43.509
DA
06.020.0876-A | EXECUCAO DE DEFLEXAO ATE 22°30',NO CAMPO,EM TUBULACAO DE CHA | UN |  | 3082.35
PA DE ACO SOLDADO COM ESPESSURA DE 3/8" E DIAMETRO DE 2500MM
,COMPREENDENDO POSICIONAMENTO DO TUBO,REMOCAO DE REVESTIMENT
OS,CORTE OBLIQUO,GIRO DE 180°,PREPARO DAS PONTAS,SOLDA E NOV
O REVESTIMENTO DA JUNTA IDENTICO AO ORIGINAL
00165 | OXIGENIO, EM GARRAFAS DE 9,3M3 | M3 | 1.178 | 10.3 | 0 | 12.1334
00171 | ACETILENO EM CILINDRO DE 9KG | KG | 0.212 | 95.79 | 0 | 20.3075
20006 | MAO-DE-OBRA DE AJUDANTE DE SOLDADOR, INCLUSIVE ENCARGOS SOCI | H | 0.4 | 17.65 | 3 | 7.2718
AIS DESONERADOS
20131 | MAO-DE-OBRA DE SERRALHEIRO DA CONSTRUCAO CIVIL, INCLUSIVE EN | H | 7.854 | 24.92 | 3 | 201.5933
CARGOS SOCIAIS DESONERADOS
20132 | MAO-DE-OBRA DE SERVENTE DA CONSTRUCAO CIVIL, INCLUSIVE ENCAR | H | 7.583 | 16.75 | 3 | 130.8257
GOS SOCIAIS DESONERADOS
20136 | MAO-DE-OBRA DE SOLDADOR INDUSTRIAL, INCLUSIVE ENCARGOS SOCIA | H | 1.15 | 24.92 | 3 | 29.5177
IS DESONERADOS
30109 | SOLDA TOPO 3/8",CONVERSOR A DIESEL | M | 7.854 | 316.8387 | 0 | 2488.4511
30404 | PINTURA INT.EXT.SOBRE FERRO,C/TINTA A BASE DE RESINA CLORA | M2 | 1.178 | 34.3816 | 0 | 40.5015
DA
30554 | ESCAVADEIRA HIDRAULICA,MOTOR DIESEL 111CV,CAPACIDADE 0,78M3 | H | 0.45 | 293.9692 | 0 | 132.2861
(CP)
30555 | ESCAVADEIRA HIDRAULICA,MOTOR DIESEL 111CV,CAPACIDADE 0,78M3 | H | 0.15 | 129.7628 | 0 | 19.4644
(CF)
06.020.0880-0 | EXECUCAO DE DEFLEXAO ATE 22°30',NO CAMPO,EM TUBULACAO DE CHA | UN |  | 852.55
PA DE ACO SOLDADO COM ESPESSURA DE 1/2" E DIAMETRO DE 500MM,
COMPREENDENDO POSICIONAMENTO DO TUBO,REMOCAO DE REVESTIMENTO
S,CORTE OBLIQUO,GIRO DE 180°,PREPARO DAS PONTAS,SOLDA E NOVO
REVESTIMENTO DA JUNTA IDENTICO AO ORIGINAL
00165 | OXIGENIO, EM GARRAFAS DE 9,3M3 | M3 | 0.361 | 10.3 | 0 | 3.7183
00171 | ACETILENO EM CILINDRO DE 9KG | KG | 0.05 | 95.79 | 0 | 4.7895
01114 | ESCAVADEIRA HIDRAULICA,MOTOR DIESEL 111CV,CAPACIDADE 0,78M3 | H | 0.09 | 297.9792 | 0 | 26.8181
(CP)
01115 | ESCAVADEIRA HIDRAULICA,MOTOR DIESEL 111CV,CAPACIDADE 0,78M3 | H | 0.03 | 133.7728 | 0 | 4.0132
(CF)
01935 | MAO-DE-OBRA DE SOLDADOR INDUSTRIAL, INCLUSIVE ENCARGOS SOCIA | H | 0.257 | 28.76 | 3 | 7.6131
IS
01943 | MAO-DE-OBRA DE AJUDANTE DE SOLDADOR, INCLUSIVE ENCARGOS SOCI | H | 0.08 | 20.37 | 3 | 1.6785
AIS
01999 | MAO-DE-OBRA DE SERVENTE DA CONSTRUCAO CIVIL, INCLUSIVE ENCAR | H | 1.572 | 19.33 | 3 | 31.2984
GOS SOCIAIS
03487 | SOLDA DE TOPO, 1/2", CONVERSOR A DIESEL | M | 1.571 | 456.6338 | 0 | 717.3717
06913 | MAO-DE-OBRA DE SERRALHEIRO DA CONSTRUCAOCIVIL, INCLUSIVE ENC | H | 1.571 | 28.76 | 3 | 46.5374
ARGOS SOCIAIS
08039 | PINTURA INT.EXT.SOBRE FERRO,C/TINTA A BASE DE RESINA CLORA | M2 | 0.236 | 36.9346 | 0 | 8.7166
DA
06.020.0880-A | EXECUCAO DE DEFLEXAO ATE 22°30',NO CAMPO,EM TUBULACAO DE CHA | UN |  | 786.08
PA DE ACO SOLDADO COM ESPESSURA DE 1/2" E DIAMETRO DE 500MM,
COMPREENDENDO POSICIONAMENTO DO TUBO,REMOCAO DE REVESTIMENTO
S,CORTE OBLIQUO,GIRO DE 180°,PREPARO DAS PONTAS,SOLDA E NOVO
REVESTIMENTO DA JUNTA IDENTICO AO ORIGINAL
00165 | OXIGENIO, EM GARRAFAS DE 9,3M3 | M3 | 0.361 | 10.3 | 0 | 3.7183
00171 | ACETILENO EM CILINDRO DE 9KG | KG | 0.05 | 95.79 | 0 | 4.7895
20006 | MAO-DE-OBRA DE AJUDANTE DE SOLDADOR, INCLUSIVE ENCARGOS SOCI | H | 0.08 | 17.65 | 3 | 1.4544
AIS DESONERADOS
20131 | MAO-DE-OBRA DE SERRALHEIRO DA CONSTRUCAO CIVIL, INCLUSIVE EN | H | 1.571 | 24.92 | 3 | 40.3238
CARGOS SOCIAIS DESONERADOS
20132 | MAO-DE-OBRA DE SERVENTE DA CONSTRUCAO CIVIL, INCLUSIVE ENCAR | H | 1.572 | 16.75 | 3 | 27.1209
GOS SOCIAIS DESONERADOS
20136 | MAO-DE-OBRA DE SOLDADOR INDUSTRIAL, INCLUSIVE ENCARGOS SOCIA | H | 0.257 | 24.92 | 3 | 6.5966
IS DESONERADOS
30110 | SOLDA DE TOPO, 1/2", CONVERSOR A DIESEL | M | 1.571 | 422.4197 | 0 | 663.6213
30404 | PINTURA INT.EXT.SOBRE FERRO,C/TINTA A BASE DE RESINA CLORA | M2 | 0.236 | 34.3816 | 0 | 8.1141
DA
30554 | ESCAVADEIRA HIDRAULICA,MOTOR DIESEL 111CV,CAPACIDADE 0,78M3 | H | 0.09 | 293.9692 | 0 | 26.4572
(CP)
30555 | ESCAVADEIRA HIDRAULICA,MOTOR DIESEL 111CV,CAPACIDADE 0,78M3 | H | 0.03 | 129.7628 | 0 | 3.8929
(CF)
06.020.0882-0 | EXECUCAO DE DEFLEXAO ATE 22°30',NO CAMPO,EM TUBULACAO DE CHA | UN |  | 1022.97
PA DE ACO SOLDADO COM ESPESSURA DE 1/2" E DIAMETRO DE 600MM,
COMPREENDENDO POSICIONAMENTO DO TUBO,REMOCAO DE REVESTIMENTO
S,CORTE OBLIQUO,GIRO DE 180°,PREPARO DAS PONTAS,SOLDA E NOVO
REVESTIMENTO DA JUNTA IDENTICO AO ORIGINAL
00165 | OXIGENIO, EM GARRAFAS DE 9,3M3 | M3 | 0.434 | 10.3 | 0 | 4.4702
00171 | ACETILENO EM CILINDRO DE 9KG | KG | 0.06 | 95.79 | 0 | 5.7474
01114 | ESCAVADEIRA HIDRAULICA,MOTOR DIESEL 111CV,CAPACIDADE 0,78M3 | H | 0.108 | 297.9792 | 0 | 32.1818
(CP)
01115 | ESCAVADEIRA HIDRAULICA,MOTOR DIESEL 111CV,CAPACIDADE 0,78M3 | H | 0.036 | 133.7728 | 0 | 4.8158
(CF)
01935 | MAO-DE-OBRA DE SOLDADOR INDUSTRIAL, INCLUSIVE ENCARGOS SOCIA | H | 0.309 | 28.76 | 3 | 9.1534
IS
01943 | MAO-DE-OBRA DE AJUDANTE DE SOLDADOR, INCLUSIVE ENCARGOS SOCI | H | 0.096 | 20.37 | 3 | 2.0142
AIS
01999 | MAO-DE-OBRA DE SERVENTE DA CONSTRUCAO CIVIL, INCLUSIVE ENCAR | H | 1.886 | 19.33 | 3 | 37.5501
GOS SOCIAIS
03487 | SOLDA DE TOPO, 1/2", CONVERSOR A DIESEL | M | 1.885 | 456.6338 | 0 | 860.7547
06913 | MAO-DE-OBRA DE SERRALHEIRO DA CONSTRUCAOCIVIL, INCLUSIVE ENC | H | 1.885 | 28.76 | 3 | 55.839
ARGOS SOCIAIS
08039 | PINTURA INT.EXT.SOBRE FERRO,C/TINTA A BASE DE RESINA CLORA | M2 | 0.283 | 36.9346 | 0 | 10.4525
DA
06.020.0882-A | EXECUCAO DE DEFLEXAO ATE 22°30',NO CAMPO,EM TUBULACAO DE CHA | UN |  | 943.22
PA DE ACO SOLDADO COM ESPESSURA DE 1/2" E DIAMETRO DE 600MM,
COMPREENDENDO POSICIONAMENTO DO TUBO,REMOCAO DE REVESTIMENTO
S,CORTE OBLIQUO,GIRO DE 180°,PREPARO DAS PONTAS,SOLDA E NOVO
REVESTIMENTO DA JUNTA IDENTICO AO ORIGINAL
00165 | OXIGENIO, EM GARRAFAS DE 9,3M3 | M3 | 0.434 | 10.3 | 0 | 4.4702
00171 | ACETILENO EM CILINDRO DE 9KG | KG | 0.06 | 95.79 | 0 | 5.7474
20006 | MAO-DE-OBRA DE AJUDANTE DE SOLDADOR, INCLUSIVE ENCARGOS SOCI | H | 0.096 | 17.65 | 3 | 1.7452
AIS DESONERADOS
20131 | MAO-DE-OBRA DE SERRALHEIRO DA CONSTRUCAO CIVIL, INCLUSIVE EN | H | 1.885 | 24.92 | 3 | 48.3834
CARGOS SOCIAIS DESONERADOS
20132 | MAO-DE-OBRA DE SERVENTE DA CONSTRUCAO CIVIL, INCLUSIVE ENCAR | H | 1.886 | 16.75 | 3 | 32.5382
GOS SOCIAIS DESONERADOS
20136 | MAO-DE-OBRA DE SOLDADOR INDUSTRIAL, INCLUSIVE ENCARGOS SOCIA | H | 0.309 | 24.92 | 3 | 7.9313
IS DESONERADOS
30110 | SOLDA DE TOPO, 1/2", CONVERSOR A DIESEL | M | 1.885 | 422.4197 | 0 | 796.2611
30404 | PINTURA INT.EXT.SOBRE FERRO,C/TINTA A BASE DE RESINA CLORA | M2 | 0.283 | 34.3816 | 0 | 9.73
DA
30554 | ESCAVADEIRA HIDRAULICA,MOTOR DIESEL 111CV,CAPACIDADE 0,78M3 | H | 0.108 | 293.9692 | 0 | 31.7487
(CP)
30555 | ESCAVADEIRA HIDRAULICA,MOTOR DIESEL 111CV,CAPACIDADE 0,78M3 | H | 0.036 | 129.7628 | 0 | 4.6715
(CF)
06.020.0884-0 | EXECUCAO DE DEFLEXAO ATE 22°30',NO CAMPO,EM TUBULACAO DE CHA | UN |  | 1193.36
PA DE ACO SOLDADO COM ESPESSURA DE 1/2" E DIAMETRO DE 700MM,
COMPREENDENDO POSICIONAMENTO DO TUBO,REMOCAO DE REVESTIMENTO
S,CORTE OBLIQUO,GIRO DE 180°,PREPARO DAS PONTAS,SOLDA E NOVO
REVESTIMENTO DA JUNTA IDENTICO AO ORIGINAL
00165 | OXIGENIO, EM GARRAFAS DE 9,3M3 | M3 | 0.506 | 10.3 | 0 | 5.2118
00171 | ACETILENO EM CILINDRO DE 9KG | KG | 0.07 | 95.79 | 0 | 6.7053
01114 | ESCAVADEIRA HIDRAULICA,MOTOR DIESEL 111CV,CAPACIDADE 0,78M3 | H | 0.126 | 297.9792 | 0 | 37.5454
(CP)
01115 | ESCAVADEIRA HIDRAULICA,MOTOR DIESEL 111CV,CAPACIDADE 0,78M3 | H | 0.042 | 133.7728 | 0 | 5.6185
(CF)
01935 | MAO-DE-OBRA DE SOLDADOR INDUSTRIAL, INCLUSIVE ENCARGOS SOCIA | H | 0.36 | 28.76 | 3 | 10.6642
IS
01943 | MAO-DE-OBRA DE AJUDANTE DE SOLDADOR, INCLUSIVE ENCARGOS SOCI | H | 0.112 | 20.37 | 3 | 2.3499
AIS
01999 | MAO-DE-OBRA DE SERVENTE DA CONSTRUCAO CIVIL, INCLUSIVE ENCAR | H | 2.2 | 19.33 | 3 | 43.8018
GOS SOCIAIS
03487 | SOLDA DE TOPO, 1/2", CONVERSOR A DIESEL | M | 2.199 | 456.6338 | 0 | 1004.1377
06913 | MAO-DE-OBRA DE SERRALHEIRO DA CONSTRUCAOCIVIL, INCLUSIVE ENC | H | 2.199 | 28.76 | 3 | 65.1405
ARGOS SOCIAIS
08039 | PINTURA INT.EXT.SOBRE FERRO,C/TINTA A BASE DE RESINA CLORA | M2 | 0.33 | 36.9346 | 0 | 12.1884
DA
06.020.0884-A | EXECUCAO DE DEFLEXAO ATE 22°30',NO CAMPO,EM TUBULACAO DE CHA | UN |  | 1100.32
PA DE ACO SOLDADO COM ESPESSURA DE 1/2" E DIAMETRO DE 700MM,
COMPREENDENDO POSICIONAMENTO DO TUBO,REMOCAO DE REVESTIMENTO
S,CORTE OBLIQUO,GIRO DE 180°,PREPARO DAS PONTAS,SOLDA E NOVO
REVESTIMENTO DA JUNTA IDENTICO AO ORIGINAL
00165 | OXIGENIO, EM GARRAFAS DE 9,3M3 | M3 | 0.506 | 10.3 | 0 | 5.2118
00171 | ACETILENO EM CILINDRO DE 9KG | KG | 0.07 | 95.79 | 0 | 6.7053
20006 | MAO-DE-OBRA DE AJUDANTE DE SOLDADOR, INCLUSIVE ENCARGOS SOCI | H | 0.112 | 17.65 | 3 | 2.0361
AIS DESONERADOS
20131 | MAO-DE-OBRA DE SERRALHEIRO DA CONSTRUCAO CIVIL, INCLUSIVE EN | H | 2.199 | 24.92 | 3 | 56.4431
CARGOS SOCIAIS DESONERADOS
20132 | MAO-DE-OBRA DE SERVENTE DA CONSTRUCAO CIVIL, INCLUSIVE ENCAR | H | 2.2 | 16.75 | 3 | 37.9555
GOS SOCIAIS DESONERADOS
20136 | MAO-DE-OBRA DE SOLDADOR INDUSTRIAL, INCLUSIVE ENCARGOS SOCIA | H | 0.36 | 24.92 | 3 | 9.2403
IS DESONERADOS
30110 | SOLDA DE TOPO, 1/2", CONVERSOR A DIESEL | M | 2.199 | 422.4197 | 0 | 928.9009
30404 | PINTURA INT.EXT.SOBRE FERRO,C/TINTA A BASE DE RESINA CLORA | M2 | 0.33 | 34.3816 | 0 | 11.3459
DA
30554 | ESCAVADEIRA HIDRAULICA,MOTOR DIESEL 111CV,CAPACIDADE 0,78M3 | H | 0.126 | 293.9692 | 0 | 37.0401
(CP)
30555 | ESCAVADEIRA HIDRAULICA,MOTOR DIESEL 111CV,CAPACIDADE 0,78M3 | H | 0.042 | 129.7628 | 0 | 5.45
(CF)
06.020.0886-0 | EXECUCAO DE DEFLEXAO ATE 22°30',NO CAMPO,EM TUBULACAO DE CHA | UN |  | 1363.77
PA DE ACO SOLDADO POR ESPESSURA DE 1/2" E DIAMETRO DE 800MM,
COMPREENDENDO POSICIONAMENTO DO TUBO,REMOCAO DE REVESTIMENTO
S,CORTE OBLIQUO,GIRO DE 180°,PREPARO DAS PONTAS,SOLDA E NOVO
REVESTIMENTO DA JUNTA IDENTICO AO ORIGINAL
00165 | OXIGENIO, EM GARRAFAS DE 9,3M3 | M3 | 0.578 | 10.3 | 0 | 5.9534
00171 | ACETILENO EM CILINDRO DE 9KG | KG | 0.08 | 95.79 | 0 | 7.6632
01114 | ESCAVADEIRA HIDRAULICA,MOTOR DIESEL 111CV,CAPACIDADE 0,78M3 | H | 0.144 | 297.9792 | 0 | 42.909
(CP)
01115 | ESCAVADEIRA HIDRAULICA,MOTOR DIESEL 111CV,CAPACIDADE 0,78M3 | H | 0.048 | 133.7728 | 0 | 6.4211
(CF)
01935 | MAO-DE-OBRA DE SOLDADOR INDUSTRIAL, INCLUSIVE ENCARGOS SOCIA | H | 0.412 | 28.76 | 3 | 12.2046
IS
01943 | MAO-DE-OBRA DE AJUDANTE DE SOLDADOR, INCLUSIVE ENCARGOS SOCI | H | 0.128 | 20.37 | 3 | 2.6856
AIS
01999 | MAO-DE-OBRA DE SERVENTE DA CONSTRUCAO CIVIL, INCLUSIVE ENCAR | H | 2.514 | 19.33 | 3 | 50.0535
GOS SOCIAIS
03487 | SOLDA DE TOPO, 1/2", CONVERSOR A DIESEL | M | 2.513 | 456.6338 | 0 | 1147.5207
06913 | MAO-DE-OBRA DE SERRALHEIRO DA CONSTRUCAOCIVIL, INCLUSIVE ENC | H | 2.513 | 28.76 | 3 | 74.4421
ARGOS SOCIAIS
08039 | PINTURA INT.EXT.SOBRE FERRO,C/TINTA A BASE DE RESINA CLORA | M2 | 0.377 | 36.9346 | 0 | 13.9243
DA
06.020.0886-A | EXECUCAO DE DEFLEXAO ATE 22°30',NO CAMPO,EM TUBULACAO DE CHA | UN |  | 1257.45
PA DE ACO SOLDADO POR ESPESSURA DE 1/2" E DIAMETRO DE 800MM,
COMPREENDENDO POSICIONAMENTO DO TUBO,REMOCAO DE REVESTIMENTO
S,CORTE OBLIQUO,GIRO DE 180°,PREPARO DAS PONTAS,SOLDA E NOVO
REVESTIMENTO DA JUNTA IDENTICO AO ORIGINAL
00165 | OXIGENIO, EM GARRAFAS DE 9,3M3 | M3 | 0.578 | 10.3 | 0 | 5.9534
00171 | ACETILENO EM CILINDRO DE 9KG | KG | 0.08 | 95.79 | 0 | 7.6632
20006 | MAO-DE-OBRA DE AJUDANTE DE SOLDADOR, INCLUSIVE ENCARGOS SOCI | H | 0.128 | 17.65 | 3 | 2.327
AIS DESONERADOS
20131 | MAO-DE-OBRA DE SERRALHEIRO DA CONSTRUCAO CIVIL, INCLUSIVE EN | H | 2.513 | 24.92 | 3 | 64.5027
CARGOS SOCIAIS DESONERADOS
20132 | MAO-DE-OBRA DE SERVENTE DA CONSTRUCAO CIVIL, INCLUSIVE ENCAR | H | 2.514 | 16.75 | 3 | 43.3728
GOS SOCIAIS DESONERADOS
20136 | MAO-DE-OBRA DE SOLDADOR INDUSTRIAL, INCLUSIVE ENCARGOS SOCIA | H | 0.412 | 24.92 | 3 | 10.5751
IS DESONERADOS
30110 | SOLDA DE TOPO, 1/2", CONVERSOR A DIESEL | M | 2.513 | 422.4197 | 0 | 1061.5407
30404 | PINTURA INT.EXT.SOBRE FERRO,C/TINTA A BASE DE RESINA CLORA | M2 | 0.377 | 34.3816 | 0 | 12.9619
DA
30554 | ESCAVADEIRA HIDRAULICA,MOTOR DIESEL 111CV,CAPACIDADE 0,78M3 | H | 0.144 | 293.9692 | 0 | 42.3316
(CP)
30555 | ESCAVADEIRA HIDRAULICA,MOTOR DIESEL 111CV,CAPACIDADE 0,78M3 | H | 0.048 | 129.7628 | 0 | 6.2286
(CF)
06.020.0888-0 | EXECUCAO DE DEFLEXAO ATE 22°30',NO CAMPO,EM TUBULACAO DE CHA | UN |  | 1534.18
PA DE ACO SOLDADO COM ESPESSURA DE 1/2" E DIAMETRO DE 900MM,
,COMPREENDENDO POSICIONAMENTO DO TUBO,REMOCAO DE REVESTIMENT
S,CORTE OBLIQUO,GIRO DE 180°,PREPARO DAS PONTAS,SOLDA E NOVO
REVESTIMENTO DA JUNTA IDENTICO AO ORIGINAL
00165 | OXIGENIO, EM GARRAFAS DE 9,3M3 | M3 | 0.65 | 10.3 | 0 | 6.695
00171 | ACETILENO EM CILINDRO DE 9KG | KG | 0.09 | 95.79 | 0 | 8.6211
01114 | ESCAVADEIRA HIDRAULICA,MOTOR DIESEL 111CV,CAPACIDADE 0,78M3 | H | 0.162 | 297.9792 | 0 | 48.2726
(CP)
01115 | ESCAVADEIRA HIDRAULICA,MOTOR DIESEL 111CV,CAPACIDADE 0,78M3 | H | 0.054 | 133.7728 | 0 | 7.2237
(CF)
01935 | MAO-DE-OBRA DE SOLDADOR INDUSTRIAL, INCLUSIVE ENCARGOS SOCIA | H | 0.463 | 28.76 | 3 | 13.7154
IS
01943 | MAO-DE-OBRA DE AJUDANTE DE SOLDADOR, INCLUSIVE ENCARGOS SOCI | H | 0.144 | 20.37 | 3 | 3.0213
AIS
01999 | MAO-DE-OBRA DE SERVENTE DA CONSTRUCAO CIVIL, INCLUSIVE ENCAR | H | 2.829 | 19.33 | 3 | 56.3251
GOS SOCIAIS
03487 | SOLDA DE TOPO, 1/2", CONVERSOR A DIESEL | M | 2.827 | 456.6338 | 0 | 1290.9038
06913 | MAO-DE-OBRA DE SERRALHEIRO DA CONSTRUCAOCIVIL, INCLUSIVE ENC | H | 2.827 | 28.76 | 3 | 83.7437
ARGOS SOCIAIS
08039 | PINTURA INT.EXT.SOBRE FERRO,C/TINTA A BASE DE RESINA CLORA | M2 | 0.424 | 36.9346 | 0 | 15.6603
DA
06.020.0888-A | EXECUCAO DE DEFLEXAO ATE 22°30',NO CAMPO,EM TUBULACAO DE CHA | UN |  | 1414.57
PA DE ACO SOLDADO COM ESPESSURA DE 1/2" E DIAMETRO DE 900MM,
,COMPREENDENDO POSICIONAMENTO DO TUBO,REMOCAO DE REVESTIMENT
S,CORTE OBLIQUO,GIRO DE 180°,PREPARO DAS PONTAS,SOLDA E NOVO
REVESTIMENTO DA JUNTA IDENTICO AO ORIGINAL
00165 | OXIGENIO, EM GARRAFAS DE 9,3M3 | M3 | 0.65 | 10.3 | 0 | 6.695
00171 | ACETILENO EM CILINDRO DE 9KG | KG | 0.09 | 95.79 | 0 | 8.6211
20006 | MAO-DE-OBRA DE AJUDANTE DE SOLDADOR, INCLUSIVE ENCARGOS SOCI | H | 0.144 | 17.65 | 3 | 2.6178
AIS DESONERADOS
20131 | MAO-DE-OBRA DE SERRALHEIRO DA CONSTRUCAO CIVIL, INCLUSIVE EN | H | 2.827 | 24.92 | 3 | 72.5623
CARGOS SOCIAIS DESONERADOS
20132 | MAO-DE-OBRA DE SERVENTE DA CONSTRUCAO CIVIL, INCLUSIVE ENCAR | H | 2.829 | 16.75 | 3 | 48.8073
GOS SOCIAIS DESONERADOS
20136 | MAO-DE-OBRA DE SOLDADOR INDUSTRIAL, INCLUSIVE ENCARGOS SOCIA | H | 0.463 | 24.92 | 3 | 11.8841
IS DESONERADOS
30110 | SOLDA DE TOPO, 1/2", CONVERSOR A DIESEL | M | 2.827 | 422.4197 | 0 | 1194.1805
30404 | PINTURA INT.EXT.SOBRE FERRO,C/TINTA A BASE DE RESINA CLORA | M2 | 0.424 | 34.3816 | 0 | 14.5778
DA
30554 | ESCAVADEIRA HIDRAULICA,MOTOR DIESEL 111CV,CAPACIDADE 0,78M3 | H | 0.162 | 293.9692 | 0 | 47.623
(CP)
30555 | ESCAVADEIRA HIDRAULICA,MOTOR DIESEL 111CV,CAPACIDADE 0,78M3 | H | 0.054 | 129.7628 | 0 | 7.0072
(CF)
06.020.0890-0 | EXECUCAO DE DEFLEXAO ATE 22°30',NO CAMPO,EM TUBULACAO DE CHA | UN |  | 1705.18
PA DE ACO SOLDADO COM ESPESSURA DE 1/2" E DIAMETRO DE 1000MM
,COMPREENDENDO POSICIONAMENTO DO TUBO,REMOCAO DE REVESTIMENT
OS,CORTE OBLIQUO,GIRO DE 180°,PREPARO DAS PONTAS,SOLDA E NOV
O REVESTIMENTO DA JUNTA IDENTICO AO ORIGINAL
00165 | OXIGENIO, EM GARRAFAS DE 9,3M3 | M3 | 0.723 | 10.3 | 0 | 7.4469
00171 | ACETILENO EM CILINDRO DE 9KG | KG | 0.101 | 95.79 | 0 | 9.6748
01114 | ESCAVADEIRA HIDRAULICA,MOTOR DIESEL 111CV,CAPACIDADE 0,78M3 | H | 0.18 | 297.9792 | 0 | 53.6363
(CP)
01115 | ESCAVADEIRA HIDRAULICA,MOTOR DIESEL 111CV,CAPACIDADE 0,78M3 | H | 0.06 | 133.7728 | 0 | 8.0264
(CF)
01935 | MAO-DE-OBRA DE SOLDADOR INDUSTRIAL, INCLUSIVE ENCARGOS SOCIA | H | 0.515 | 28.76 | 3 | 15.2557
IS
01943 | MAO-DE-OBRA DE AJUDANTE DE SOLDADOR, INCLUSIVE ENCARGOS SOCI | H | 0.16 | 20.37 | 3 | 3.357
AIS
01999 | MAO-DE-OBRA DE SERVENTE DA CONSTRUCAO CIVIL, INCLUSIVE ENCAR | H | 3.143 | 19.33 | 3 | 62.5768
GOS SOCIAIS
03487 | SOLDA DE TOPO, 1/2", CONVERSOR A DIESEL | M | 3.142 | 456.6338 | 0 | 1434.7434
06913 | MAO-DE-OBRA DE SERRALHEIRO DA CONSTRUCAOCIVIL, INCLUSIVE ENC | H | 3.142 | 28.76 | 3 | 93.0748
ARGOS SOCIAIS
08039 | PINTURA INT.EXT.SOBRE FERRO,C/TINTA A BASE DE RESINA CLORA | M2 | 0.471 | 36.9346 | 0 | 17.3962
DA
06.020.0890-A | EXECUCAO DE DEFLEXAO ATE 22°30',NO CAMPO,EM TUBULACAO DE CHA | UN |  | 1572.25
PA DE ACO SOLDADO COM ESPESSURA DE 1/2" E DIAMETRO DE 1000MM
,COMPREENDENDO POSICIONAMENTO DO TUBO,REMOCAO DE REVESTIMENT
OS,CORTE OBLIQUO,GIRO DE 180°,PREPARO DAS PONTAS,SOLDA E NOV
O REVESTIMENTO DA JUNTA IDENTICO AO ORIGINAL
00165 | OXIGENIO, EM GARRAFAS DE 9,3M3 | M3 | 0.723 | 10.3 | 0 | 7.4469
00171 | ACETILENO EM CILINDRO DE 9KG | KG | 0.101 | 95.79 | 0 | 9.6748
20006 | MAO-DE-OBRA DE AJUDANTE DE SOLDADOR, INCLUSIVE ENCARGOS SOCI | H | 0.16 | 17.65 | 3 | 2.9087
AIS DESONERADOS
20131 | MAO-DE-OBRA DE SERRALHEIRO DA CONSTRUCAO CIVIL, INCLUSIVE EN | H | 3.142 | 24.92 | 3 | 80.6476
CARGOS SOCIAIS DESONERADOS
20132 | MAO-DE-OBRA DE SERVENTE DA CONSTRUCAO CIVIL, INCLUSIVE ENCAR | H | 3.143 | 16.75 | 3 | 54.2246
GOS SOCIAIS DESONERADOS
20136 | MAO-DE-OBRA DE SOLDADOR INDUSTRIAL, INCLUSIVE ENCARGOS SOCIA | H | 0.515 | 24.92 | 3 | 13.2188
IS DESONERADOS
30110 | SOLDA DE TOPO, 1/2", CONVERSOR A DIESEL | M | 3.142 | 422.4197 | 0 | 1327.2427
30404 | PINTURA INT.EXT.SOBRE FERRO,C/TINTA A BASE DE RESINA CLORA | M2 | 0.471 | 34.3816 | 0 | 16.1937
DA
30554 | ESCAVADEIRA HIDRAULICA,MOTOR DIESEL 111CV,CAPACIDADE 0,78M3 | H | 0.18 | 293.9692 | 0 | 52.9145
(CP)
30555 | ESCAVADEIRA HIDRAULICA,MOTOR DIESEL 111CV,CAPACIDADE 0,78M3 | H | 0.06 | 129.7628 | 0 | 7.7858
(CF)
06.020.0891-0 | EXECUCAO DE DEFLEXAO ATE 22°30`,NO CAMPO,EM TUBULACAO DE CHA | UN |  | 2046
PA DE ACO SOLDADO COM ESPESSURA DE 1/2" E DIAMETRO DE 1200MM
,COMPREENDENDO POSICIONAMENTO DO TUBO,REMOCAO DE REVESTIMENT
OS,CORTE OBLIQUO,GIRO DE 180°,PREPARO DAS PONTAS,SOLDA E NOV
O REVESTIMENTO DA JUNTA IDENTICO AO ORIGINAL
00165 | OXIGENIO, EM GARRAFAS DE 9,3M3 | M3 | 0.867 | 10.3 | 0 | 8.9301
00171 | ACETILENO EM CILINDRO DE 9KG | KG | 0.121 | 95.79 | 0 | 11.5906
01114 | ESCAVADEIRA HIDRAULICA,MOTOR DIESEL 111CV,CAPACIDADE 0,78M3 | H | 0.216 | 297.9792 | 0 | 64.3635
(CP)
01115 | ESCAVADEIRA HIDRAULICA,MOTOR DIESEL 111CV,CAPACIDADE 0,78M3 | H | 0.072 | 133.7728 | 0 | 9.6316
(CF)
01935 | MAO-DE-OBRA DE SOLDADOR INDUSTRIAL, INCLUSIVE ENCARGOS SOCIA | H | 0.618 | 28.76 | 3 | 18.3069
IS
01943 | MAO-DE-OBRA DE AJUDANTE DE SOLDADOR, INCLUSIVE ENCARGOS SOCI | H | 0.192 | 20.37 | 3 | 4.0284
AIS
01999 | MAO-DE-OBRA DE SERVENTE DA CONSTRUCAO CIVIL, INCLUSIVE ENCAR | H | 3.772 | 19.33 | 3 | 75.1001
GOS SOCIAIS
03487 | SOLDA DE TOPO, 1/2", CONVERSOR A DIESEL | M | 3.77 | 456.6338 | 0 | 1721.5094
06913 | MAO-DE-OBRA DE SERRALHEIRO DA CONSTRUCAOCIVIL, INCLUSIVE ENC | H | 3.77 | 28.76 | 3 | 111.678
ARGOS SOCIAIS
08039 | PINTURA INT.EXT.SOBRE FERRO,C/TINTA A BASE DE RESINA CLORA | M2 | 0.565 | 36.9346 | 0 | 20.868
DA
06.020.0891-A | EXECUCAO DE DEFLEXAO ATE 22°30`,NO CAMPO,EM TUBULACAO DE CHA | UN |  | 1886.5
PA DE ACO SOLDADO COM ESPESSURA DE 1/2" E DIAMETRO DE 1200MM
,COMPREENDENDO POSICIONAMENTO DO TUBO,REMOCAO DE REVESTIMENT
OS,CORTE OBLIQUO,GIRO DE 180°,PREPARO DAS PONTAS,SOLDA E NOV
O REVESTIMENTO DA JUNTA IDENTICO AO ORIGINAL
00165 | OXIGENIO, EM GARRAFAS DE 9,3M3 | M3 | 0.867 | 10.3 | 0 | 8.9301
00171 | ACETILENO EM CILINDRO DE 9KG | KG | 0.121 | 95.79 | 0 | 11.5906
20006 | MAO-DE-OBRA DE AJUDANTE DE SOLDADOR, INCLUSIVE ENCARGOS SOCI | H | 0.192 | 17.65 | 3 | 3.4905
AIS DESONERADOS
20131 | MAO-DE-OBRA DE SERRALHEIRO DA CONSTRUCAO CIVIL, INCLUSIVE EN | H | 3.77 | 24.92 | 3 | 96.7669
CARGOS SOCIAIS DESONERADOS
20132 | MAO-DE-OBRA DE SERVENTE DA CONSTRUCAO CIVIL, INCLUSIVE ENCAR | H | 3.772 | 16.75 | 3 | 65.0764
GOS SOCIAIS DESONERADOS
20136 | MAO-DE-OBRA DE SOLDADOR INDUSTRIAL, INCLUSIVE ENCARGOS SOCIA | H | 0.618 | 24.92 | 3 | 15.8626
IS DESONERADOS
30110 | SOLDA DE TOPO, 1/2", CONVERSOR A DIESEL | M | 3.77 | 422.4197 | 0 | 1592.5223
30404 | PINTURA INT.EXT.SOBRE FERRO,C/TINTA A BASE DE RESINA CLORA | M2 | 0.565 | 34.3816 | 0 | 19.4256
DA
30554 | ESCAVADEIRA HIDRAULICA,MOTOR DIESEL 111CV,CAPACIDADE 0,78M3 | H | 0.216 | 293.9692 | 0 | 63.4973
(CP)
30555 | ESCAVADEIRA HIDRAULICA,MOTOR DIESEL 111CV,CAPACIDADE 0,78M3 | H | 0.072 | 129.7628 | 0 | 9.3429
(CF)
06.020.0893-0 | EXECUCAO DE DEFLEXAO ATE 22°30',NO CAMPO,EM TUBULACAO DE CHA | UN |  | 2557.25
PA DE ACO SOLDADO COM ESPESSURA DE 1/2" E DIAMETRO DE 1500MM
,COMPREENDENDO POSICIONAMENTO DO TUBO,REMOCAO DE REVESTIMENT
OS,CORTE OBLIQUO,GIRO DE 180°,PREPARO DAS PONTAS,SOLDA E NOV
O REVESTIMENTO DA JUNTA IDENTICO AO ORIGINAL
00165 | OXIGENIO, EM GARRAFAS DE 9,3M3 | M3 | 1.084 | 10.3 | 0 | 11.1652
00171 | ACETILENO EM CILINDRO DE 9KG | KG | 0.151 | 95.79 | 0 | 14.4643
01114 | ESCAVADEIRA HIDRAULICA,MOTOR DIESEL 111CV,CAPACIDADE 0,78M3 | H | 0.27 | 297.9792 | 0 | 80.4544
(CP)
01115 | ESCAVADEIRA HIDRAULICA,MOTOR DIESEL 111CV,CAPACIDADE 0,78M3 | H | 0.09 | 133.7728 | 0 | 12.0396
(CF)
01935 | MAO-DE-OBRA DE SOLDADOR INDUSTRIAL, INCLUSIVE ENCARGOS SOCIA | H | 0.772 | 28.76 | 3 | 22.8688
IS
01943 | MAO-DE-OBRA DE AJUDANTE DE SOLDADOR, INCLUSIVE ENCARGOS SOCI | H | 0.24 | 20.37 | 3 | 5.0355
AIS
01999 | MAO-DE-OBRA DE SERVENTE DA CONSTRUCAO CIVIL, INCLUSIVE ENCAR | H | 4.715 | 19.33 | 3 | 93.8752
GOS SOCIAIS
03487 | SOLDA DE TOPO, 1/2", CONVERSOR A DIESEL | M | 4.712 | 456.6338 | 0 | 2151.6585
06913 | MAO-DE-OBRA DE SERRALHEIRO DA CONSTRUCAOCIVIL, INCLUSIVE ENC | H | 4.712 | 28.76 | 3 | 139.5826
ARGOS SOCIAIS
08039 | PINTURA INT.EXT.SOBRE FERRO,C/TINTA A BASE DE RESINA CLORA | M2 | 0.707 | 36.9346 | 0 | 26.1128
DA
06.020.0893-A | EXECUCAO DE DEFLEXAO ATE 22°30',NO CAMPO,EM TUBULACAO DE CHA | UN |  | 2357.89
PA DE ACO SOLDADO COM ESPESSURA DE 1/2" E DIAMETRO DE 1500MM
,COMPREENDENDO POSICIONAMENTO DO TUBO,REMOCAO DE REVESTIMENT
OS,CORTE OBLIQUO,GIRO DE 180°,PREPARO DAS PONTAS,SOLDA E NOV
O REVESTIMENTO DA JUNTA IDENTICO AO ORIGINAL
00165 | OXIGENIO, EM GARRAFAS DE 9,3M3 | M3 | 1.084 | 10.3 | 0 | 11.1652
00171 | ACETILENO EM CILINDRO DE 9KG | KG | 0.151 | 95.79 | 0 | 14.4643
20006 | MAO-DE-OBRA DE AJUDANTE DE SOLDADOR, INCLUSIVE ENCARGOS SOCI | H | 0.24 | 17.65 | 3 | 4.3631
AIS DESONERADOS
20131 | MAO-DE-OBRA DE SERRALHEIRO DA CONSTRUCAO CIVIL, INCLUSIVE EN | H | 4.712 | 24.92 | 3 | 120.9457
CARGOS SOCIAIS DESONERADOS
20132 | MAO-DE-OBRA DE SERVENTE DA CONSTRUCAO CIVIL, INCLUSIVE ENCAR | H | 4.715 | 16.75 | 3 | 81.3455
GOS SOCIAIS DESONERADOS
20136 | MAO-DE-OBRA DE SOLDADOR INDUSTRIAL, INCLUSIVE ENCARGOS SOCIA | H | 0.772 | 24.92 | 3 | 19.8154
IS DESONERADOS
30110 | SOLDA DE TOPO, 1/2", CONVERSOR A DIESEL | M | 4.712 | 422.4197 | 0 | 1990.4416
30404 | PINTURA INT.EXT.SOBRE FERRO,C/TINTA A BASE DE RESINA CLORA | M2 | 0.707 | 34.3816 | 0 | 24.3078
DA
30554 | ESCAVADEIRA HIDRAULICA,MOTOR DIESEL 111CV,CAPACIDADE 0,78M3 | H | 0.27 | 293.9692 | 0 | 79.3717
(CP)
30555 | ESCAVADEIRA HIDRAULICA,MOTOR DIESEL 111CV,CAPACIDADE 0,78M3 | H | 0.09 | 129.7628 | 0 | 11.6787
(CF)
06.020.0894-0 | EXECUCAO DE DEFLEXAO ATE 22°30',NO CAMPO,EM TUBULACAO DE CHA | UN |  | 2983.76
PA DE ACO SOLDADO COM ESPESSURA DE 1/2" E DIAMETRO DE 1750MM
,COMPREENDENDO POSICIONAMENTO DO TUBO,REMOCAO DE REVESTIMENT
OS,CORTE OBLIQUO,GIRO DE 180°,PREPARO DAS PONTAS,SOLDA E NOV
O REVESTIMENTO DA JUNTA IDENTICO AO ORIGINAL
00165 | OXIGENIO, EM GARRAFAS DE 9,3M3 | M3 | 1.264 | 10.3 | 0 | 13.0192
00171 | ACETILENO EM CILINDRO DE 9KG | KG | 0.176 | 95.79 | 0 | 16.859
01114 | ESCAVADEIRA HIDRAULICA,MOTOR DIESEL 111CV,CAPACIDADE 0,78M3 | H | 0.315 | 297.9792 | 0 | 93.8634
(CP)
01115 | ESCAVADEIRA HIDRAULICA,MOTOR DIESEL 111CV,CAPACIDADE 0,78M3 | H | 0.105 | 133.7728 | 0 | 14.0461
(CF)
01935 | MAO-DE-OBRA DE SOLDADOR INDUSTRIAL, INCLUSIVE ENCARGOS SOCIA | H | 0.901 | 28.76 | 3 | 26.6901
IS
01943 | MAO-DE-OBRA DE AJUDANTE DE SOLDADOR, INCLUSIVE ENCARGOS SOCI | H | 0.28 | 20.37 | 3 | 5.8747
AIS
01999 | MAO-DE-OBRA DE SERVENTE DA CONSTRUCAO CIVIL, INCLUSIVE ENCAR | H | 5.5 | 19.33 | 3 | 109.5045
GOS SOCIAIS
03487 | SOLDA DE TOPO, 1/2", CONVERSOR A DIESEL | M | 5.498 | 456.6338 | 0 | 2510.5726
06913 | MAO-DE-OBRA DE SERRALHEIRO DA CONSTRUCAOCIVIL, INCLUSIVE ENC | H | 5.498 | 28.76 | 3 | 162.8662
ARGOS SOCIAIS
08039 | PINTURA INT.EXT.SOBRE FERRO,C/TINTA A BASE DE RESINA CLORA | M2 | 0.825 | 36.9346 | 0 | 30.471
DA
06.020.0894-A | EXECUCAO DE DEFLEXAO ATE 22°30',NO CAMPO,EM TUBULACAO DE CHA | UN |  | 2751.15
PA DE ACO SOLDADO COM ESPESSURA DE 1/2" E DIAMETRO DE 1750MM
,COMPREENDENDO POSICIONAMENTO DO TUBO,REMOCAO DE REVESTIMENT
OS,CORTE OBLIQUO,GIRO DE 180°,PREPARO DAS PONTAS,SOLDA E NOV
O REVESTIMENTO DA JUNTA IDENTICO AO ORIGINAL
00165 | OXIGENIO, EM GARRAFAS DE 9,3M3 | M3 | 1.264 | 10.3 | 0 | 13.0192
00171 | ACETILENO EM CILINDRO DE 9KG | KG | 0.176 | 95.79 | 0 | 16.859
20006 | MAO-DE-OBRA DE AJUDANTE DE SOLDADOR, INCLUSIVE ENCARGOS SOCI | H | 0.28 | 17.65 | 3 | 5.0903
AIS DESONERADOS
20131 | MAO-DE-OBRA DE SERRALHEIRO DA CONSTRUCAO CIVIL, INCLUSIVE EN | H | 5.498 | 24.92 | 3 | 141.1205
CARGOS SOCIAIS DESONERADOS
20132 | MAO-DE-OBRA DE SERVENTE DA CONSTRUCAO CIVIL, INCLUSIVE ENCAR | H | 5.5 | 16.75 | 3 | 94.8888
GOS SOCIAIS DESONERADOS
20136 | MAO-DE-OBRA DE SOLDADOR INDUSTRIAL, INCLUSIVE ENCARGOS SOCIA | H | 0.901 | 24.92 | 3 | 23.1265
IS DESONERADOS
30110 | SOLDA DE TOPO, 1/2", CONVERSOR A DIESEL | M | 5.498 | 422.4197 | 0 | 2322.4635
30404 | PINTURA INT.EXT.SOBRE FERRO,C/TINTA A BASE DE RESINA CLORA | M2 | 0.825 | 34.3816 | 0 | 28.3648
DA
30554 | ESCAVADEIRA HIDRAULICA,MOTOR DIESEL 111CV,CAPACIDADE 0,78M3 | H | 0.315 | 293.9692 | 0 | 92.6003
(CP)
30555 | ESCAVADEIRA HIDRAULICA,MOTOR DIESEL 111CV,CAPACIDADE 0,78M3 | H | 0.105 | 129.7628 | 0 | 13.6251
(CF)
06.020.0895-0 | EXECUCAO DE DEFLEXAO ATE 22°30',NO CAMPO,EM TUBULACAO DE CHA | UN |  | 3068.98
PA DE ACO SOLDADO COM ESPESSURA DE 1/2" E DIAMETRO DE 1800MM
,COMPREENDENDO POSICIONAMENTO DO TUBO,REMOCAO DE REVESTIMENT
OS,CORTE OBLIQUO,GIRO DE 180°,PREPARO DAS PONTAS,SOLDA E NOV
O REVESTIMENTO DA JUNTA IDENTICO AO ORIGINAL
00165 | OXIGENIO, EM GARRAFAS DE 9,3M3 | M3 | 1.301 | 10.3 | 0 | 13.4003
00171 | ACETILENO EM CILINDRO DE 9KG | KG | 0.181 | 95.79 | 0 | 17.338
01114 | ESCAVADEIRA HIDRAULICA,MOTOR DIESEL 111CV,CAPACIDADE 0,78M3 | H | 0.324 | 297.9792 | 0 | 96.5453
(CP)
01115 | ESCAVADEIRA HIDRAULICA,MOTOR DIESEL 111CV,CAPACIDADE 0,78M3 | H | 0.108 | 133.7728 | 0 | 14.4475
(CF)
01935 | MAO-DE-OBRA DE SOLDADOR INDUSTRIAL, INCLUSIVE ENCARGOS SOCIA | H | 0.927 | 28.76 | 3 | 27.4603
IS
01943 | MAO-DE-OBRA DE AJUDANTE DE SOLDADOR, INCLUSIVE ENCARGOS SOCI | H | 0.288 | 20.37 | 3 | 6.0426
AIS
01999 | MAO-DE-OBRA DE SERVENTE DA CONSTRUCAO CIVIL, INCLUSIVE ENCAR | H | 5.658 | 19.33 | 3 | 112.6502
GOS SOCIAIS
03487 | SOLDA DE TOPO, 1/2", CONVERSOR A DIESEL | M | 5.655 | 456.6338 | 0 | 2582.2641
06913 | MAO-DE-OBRA DE SERRALHEIRO DA CONSTRUCAOCIVIL, INCLUSIVE ENC | H | 5.655 | 28.76 | 3 | 167.5169
ARGOS SOCIAIS
08039 | PINTURA INT.EXT.SOBRE FERRO,C/TINTA A BASE DE RESINA CLORA | M2 | 0.848 | 36.9346 | 0 | 31.3205
DA
06.020.0895-A | EXECUCAO DE DEFLEXAO ATE 22°30',NO CAMPO,EM TUBULACAO DE CHA | UN |  | 2829.73
PA DE ACO SOLDADO COM ESPESSURA DE 1/2" E DIAMETRO DE 1800MM
,COMPREENDENDO POSICIONAMENTO DO TUBO,REMOCAO DE REVESTIMENT
OS,CORTE OBLIQUO,GIRO DE 180°,PREPARO DAS PONTAS,SOLDA E NOV
O REVESTIMENTO DA JUNTA IDENTICO AO ORIGINAL
00165 | OXIGENIO, EM GARRAFAS DE 9,3M3 | M3 | 1.301 | 10.3 | 0 | 13.4003
00171 | ACETILENO EM CILINDRO DE 9KG | KG | 0.181 | 95.79 | 0 | 17.338
20006 | MAO-DE-OBRA DE AJUDANTE DE SOLDADOR, INCLUSIVE ENCARGOS SOCI | H | 0.288 | 17.65 | 3 | 5.2357
AIS DESONERADOS
20131 | MAO-DE-OBRA DE SERRALHEIRO DA CONSTRUCAO CIVIL, INCLUSIVE EN | H | 5.655 | 24.92 | 3 | 145.1503
CARGOS SOCIAIS DESONERADOS
20132 | MAO-DE-OBRA DE SERVENTE DA CONSTRUCAO CIVIL, INCLUSIVE ENCAR | H | 5.658 | 16.75 | 3 | 97.6146
GOS SOCIAIS DESONERADOS
20136 | MAO-DE-OBRA DE SOLDADOR INDUSTRIAL, INCLUSIVE ENCARGOS SOCIA | H | 0.927 | 24.92 | 3 | 23.7939
IS DESONERADOS
30110 | SOLDA DE TOPO, 1/2", CONVERSOR A DIESEL | M | 5.655 | 422.4197 | 0 | 2388.7834
30404 | PINTURA INT.EXT.SOBRE FERRO,C/TINTA A BASE DE RESINA CLORA | M2 | 0.848 | 34.3816 | 0 | 29.1556
DA
30554 | ESCAVADEIRA HIDRAULICA,MOTOR DIESEL 111CV,CAPACIDADE 0,78M3 | H | 0.324 | 293.9692 | 0 | 95.246
(CP)
30555 | ESCAVADEIRA HIDRAULICA,MOTOR DIESEL 111CV,CAPACIDADE 0,78M3 | H | 0.108 | 129.7628 | 0 | 14.0144
(CF)
06.020.0896-0 | EXECUCAO DE DEFLEXAO ATE 22°30',NO CAMPO,EM TUBULACAO DE CHA | UN |  | 3409.78
PA DE ACO SOLDADO COM ESPESSURA DE 1/2" E DIAMETRO DE 2000MM
,COMPREENDENDO POSICIONAMENTO DO TUBO,REMOCAO DE REVESTIMENT
OS,CORTE OBLIQUO,GIRO DE 180°,PREPARO DAS PONTAS,SOLDA E NOV
O REVESTIMENTO DA JUNTA IDENTICO AO ORIGINAL
00165 | OXIGENIO, EM GARRAFAS DE 9,3M3 | M3 | 1.445 | 10.3 | 0 | 14.8835
00171 | ACETILENO EM CILINDRO DE 9KG | KG | 0.201 | 95.79 | 0 | 19.2538
01114 | ESCAVADEIRA HIDRAULICA,MOTOR DIESEL 111CV,CAPACIDADE 0,78M3 | H | 0.36 | 297.9792 | 0 | 107.2725
(CP)
01115 | ESCAVADEIRA HIDRAULICA,MOTOR DIESEL 111CV,CAPACIDADE 0,78M3 | H | 0.12 | 133.7728 | 0 | 16.0527
(CF)
01935 | MAO-DE-OBRA DE SOLDADOR INDUSTRIAL, INCLUSIVE ENCARGOS SOCIA | H | 1.03 | 28.76 | 3 | 30.5115
IS
01943 | MAO-DE-OBRA DE AJUDANTE DE SOLDADOR, INCLUSIVE ENCARGOS SOCI | H | 0.32 | 20.37 | 3 | 6.714
AIS
01999 | MAO-DE-OBRA DE SERVENTE DA CONSTRUCAO CIVIL, INCLUSIVE ENCAR | H | 6.286 | 19.33 | 3 | 125.1536
GOS SOCIAIS
03487 | SOLDA DE TOPO, 1/2", CONVERSOR A DIESEL | M | 6.283 | 456.6338 | 0 | 2869.0302
06913 | MAO-DE-OBRA DE SERRALHEIRO DA CONSTRUCAOCIVIL, INCLUSIVE ENC | H | 6.283 | 28.76 | 3 | 186.1201
ARGOS SOCIAIS
08039 | PINTURA INT.EXT.SOBRE FERRO,C/TINTA A BASE DE RESINA CLORA | M2 | 0.942 | 36.9346 | 0 | 34.7924
DA
06.020.0896-A | EXECUCAO DE DEFLEXAO ATE 22°30',NO CAMPO,EM TUBULACAO DE CHA | UN |  | 3143.96
PA DE ACO SOLDADO COM ESPESSURA DE 1/2" E DIAMETRO DE 2000MM
,COMPREENDENDO POSICIONAMENTO DO TUBO,REMOCAO DE REVESTIMENT
OS,CORTE OBLIQUO,GIRO DE 180°,PREPARO DAS PONTAS,SOLDA E NOV
O REVESTIMENTO DA JUNTA IDENTICO AO ORIGINAL
00165 | OXIGENIO, EM GARRAFAS DE 9,3M3 | M3 | 1.445 | 10.3 | 0 | 14.8835
00171 | ACETILENO EM CILINDRO DE 9KG | KG | 0.201 | 95.79 | 0 | 19.2538
20006 | MAO-DE-OBRA DE AJUDANTE DE SOLDADOR, INCLUSIVE ENCARGOS SOCI | H | 0.32 | 17.65 | 3 | 5.8174
AIS DESONERADOS
20131 | MAO-DE-OBRA DE SERRALHEIRO DA CONSTRUCAO CIVIL, INCLUSIVE EN | H | 6.283 | 24.92 | 3 | 161.2695
CARGOS SOCIAIS DESONERADOS
20132 | MAO-DE-OBRA DE SERVENTE DA CONSTRUCAO CIVIL, INCLUSIVE ENCAR | H | 6.286 | 16.75 | 3 | 108.4492
GOS SOCIAIS DESONERADOS
20136 | MAO-DE-OBRA DE SOLDADOR INDUSTRIAL, INCLUSIVE ENCARGOS SOCIA | H | 1.03 | 24.92 | 3 | 26.4376
IS DESONERADOS
30110 | SOLDA DE TOPO, 1/2", CONVERSOR A DIESEL | M | 6.283 | 422.4197 | 0 | 2654.063
30404 | PINTURA INT.EXT.SOBRE FERRO,C/TINTA A BASE DE RESINA CLORA | M2 | 0.942 | 34.3816 | 0 | 32.3875
DA
30554 | ESCAVADEIRA HIDRAULICA,MOTOR DIESEL 111CV,CAPACIDADE 0,78M3 | H | 0.36 | 293.9692 | 0 | 105.8289
(CP)
30555 | ESCAVADEIRA HIDRAULICA,MOTOR DIESEL 111CV,CAPACIDADE 0,78M3 | H | 0.12 | 129.7628 | 0 | 15.5715
(CF)
06.020.0897-0 | EXECUCAO DE DEFLEXAO ATE 22°30',NO CAMPO,EM TUBULACAO DE CHA | UN |  | 4262.33
PA DE ACO SOLDADO COM ESPESSURA DE 1/2" E DIAMETRO DE 2500MM
,COMPREENDENDO POSICIONAMENTO DO TUBO,REMOCAO DE REVESTIMENT
OS,CORTE OBLIQUO,GIRO DE 180°,PREPARO DAS PONTAS,SOLDA E NOV
O REVESTIMENTO DA JUNTA IDENTICO AO ORIGINAL
00165 | OXIGENIO, EM GARRAFAS DE 9,3M3 | M3 | 1.806 | 10.3 | 0 | 18.6018
00171 | ACETILENO EM CILINDRO DE 9KG | KG | 0.251 | 95.79 | 0 | 24.0433
01114 | ESCAVADEIRA HIDRAULICA,MOTOR DIESEL 111CV,CAPACIDADE 0,78M3 | H | 0.45 | 297.9792 | 0 | 134.0906
(CP)
01115 | ESCAVADEIRA HIDRAULICA,MOTOR DIESEL 111CV,CAPACIDADE 0,78M3 | H | 0.15 | 133.7728 | 0 | 20.0659
(CF)
01935 | MAO-DE-OBRA DE SOLDADOR INDUSTRIAL, INCLUSIVE ENCARGOS SOCIA | H | 1.287 | 28.76 | 3 | 38.1245
IS
01943 | MAO-DE-OBRA DE AJUDANTE DE SOLDADOR, INCLUSIVE ENCARGOS SOCI | H | 0.4 | 20.37 | 3 | 8.3924
AIS
01999 | MAO-DE-OBRA DE SERVENTE DA CONSTRUCAO CIVIL, INCLUSIVE ENCAR | H | 7.858 | 19.33 | 3 | 156.452
GOS SOCIAIS
03487 | SOLDA DE TOPO, 1/2", CONVERSOR A DIESEL | M | 7.854 | 456.6338 | 0 | 3586.4019
06913 | MAO-DE-OBRA DE SERRALHEIRO DA CONSTRUCAOCIVIL, INCLUSIVE ENC | H | 7.854 | 28.76 | 3 | 232.6575
ARGOS SOCIAIS
08039 | PINTURA INT.EXT.SOBRE FERRO,C/TINTA A BASE DE RESINA CLORA | M2 | 1.178 | 36.9346 | 0 | 43.509
DA
06.020.0897-A | EXECUCAO DE DEFLEXAO ATE 22°30',NO CAMPO,EM TUBULACAO DE CHA | UN |  | 3930.05
PA DE ACO SOLDADO COM ESPESSURA DE 1/2" E DIAMETRO DE 2500MM
,COMPREENDENDO POSICIONAMENTO DO TUBO,REMOCAO DE REVESTIMENT
OS,CORTE OBLIQUO,GIRO DE 180°,PREPARO DAS PONTAS,SOLDA E NOV
O REVESTIMENTO DA JUNTA IDENTICO AO ORIGINAL
00165 | OXIGENIO, EM GARRAFAS DE 9,3M3 | M3 | 1.806 | 10.3 | 0 | 18.6018
00171 | ACETILENO EM CILINDRO DE 9KG | KG | 0.251 | 95.79 | 0 | 24.0433
20006 | MAO-DE-OBRA DE AJUDANTE DE SOLDADOR, INCLUSIVE ENCARGOS SOCI | H | 0.4 | 17.65 | 3 | 7.2718
AIS DESONERADOS
20131 | MAO-DE-OBRA DE SERRALHEIRO DA CONSTRUCAO CIVIL, INCLUSIVE EN | H | 7.854 | 24.92 | 3 | 201.5933
CARGOS SOCIAIS DESONERADOS
20132 | MAO-DE-OBRA DE SERVENTE DA CONSTRUCAO CIVIL, INCLUSIVE ENCAR | H | 7.858 | 16.75 | 3 | 135.5701
GOS SOCIAIS DESONERADOS
20136 | MAO-DE-OBRA DE SOLDADOR INDUSTRIAL, INCLUSIVE ENCARGOS SOCIA | H | 1.287 | 24.92 | 3 | 33.0342
IS DESONERADOS
30110 | SOLDA DE TOPO, 1/2", CONVERSOR A DIESEL | M | 7.854 | 422.4197 | 0 | 3317.6843
30404 | PINTURA INT.EXT.SOBRE FERRO,C/TINTA A BASE DE RESINA CLORA | M2 | 1.178 | 34.3816 | 0 | 40.5015
DA
30554 | ESCAVADEIRA HIDRAULICA,MOTOR DIESEL 111CV,CAPACIDADE 0,78M3 | H | 0.45 | 293.9692 | 0 | 132.2861
(CP)
30555 | ESCAVADEIRA HIDRAULICA,MOTOR DIESEL 111CV,CAPACIDADE 0,78M3 | H | 0.15 | 129.7628 | 0 | 19.4644
(CF)
06.020.0900-0 | EXECUCAO DE DEFLEXAO ATE 22°30',NO CAMPO,EM TUBULACAO DE CHA | UN |  | 3858.67
PA DE ACO SOLDADO COM ESPESSURA DE 5/8" E DIAMETRO DE 1800MM
,COMPREENDENDO POSICIONAMENTO DO TUBO,REMOCAO DE REVESTIMENT
OS,CORTE OBLIQUO,GIRO DE 180°,PREPARO DAS PONTAS,SOLDA E NOV
O REVESTIMENTO DA JUNTA IDENTICO AO ORIGINAL
00165 | OXIGENIO, EM GARRAFAS DE 9,3M3 | M3 | 1.753 | 10.3 | 0 | 18.0559
00171 | ACETILENO EM CILINDRO DE 9KG | KG | 0.209 | 95.79 | 0 | 20.0201
01114 | ESCAVADEIRA HIDRAULICA,MOTOR DIESEL 111CV,CAPACIDADE 0,78M3 | H | 0.324 | 297.9792 | 0 | 96.5453
(CP)
01115 | ESCAVADEIRA HIDRAULICA,MOTOR DIESEL 111CV,CAPACIDADE 0,78M3 | H | 0.108 | 133.7728 | 0 | 14.4475
(CF)
01935 | MAO-DE-OBRA DE SOLDADOR INDUSTRIAL, INCLUSIVE ENCARGOS SOCIA | H | 1.026 | 28.76 | 3 | 30.393
IS
01943 | MAO-DE-OBRA DE AJUDANTE DE SOLDADOR, INCLUSIVE ENCARGOS SOCI | H | 0.288 | 20.37 | 3 | 6.0426
AIS
01999 | MAO-DE-OBRA DE SERVENTE DA CONSTRUCAO CIVIL, INCLUSIVE ENCAR | H | 5.855 | 19.33 | 3 | 116.5725
GOS SOCIAIS
03488 | SOLDA TOPO 5/8",CONVERSOR A DIESEL | M | 5.655 | 593.7691 | 0 | 3357.7643
06913 | MAO-DE-OBRA DE SERRALHEIRO DA CONSTRUCAOCIVIL, INCLUSIVE ENC | H | 5.655 | 28.76 | 3 | 167.5169
ARGOS SOCIAIS
08039 | PINTURA INT.EXT.SOBRE FERRO,C/TINTA A BASE DE RESINA CLORA | M2 | 0.848 | 36.9346 | 0 | 31.3205
DA
06.020.0900-A | EXECUCAO DE DEFLEXAO ATE 22°30',NO CAMPO,EM TUBULACAO DE CHA | UN |  | 3560.44
PA DE ACO SOLDADO COM ESPESSURA DE 5/8" E DIAMETRO DE 1800MM
,COMPREENDENDO POSICIONAMENTO DO TUBO,REMOCAO DE REVESTIMENT
OS,CORTE OBLIQUO,GIRO DE 180°,PREPARO DAS PONTAS,SOLDA E NOV
O REVESTIMENTO DA JUNTA IDENTICO AO ORIGINAL
00165 | OXIGENIO, EM GARRAFAS DE 9,3M3 | M3 | 1.753 | 10.3 | 0 | 18.0559
00171 | ACETILENO EM CILINDRO DE 9KG | KG | 0.209 | 95.79 | 0 | 20.0201
20006 | MAO-DE-OBRA DE AJUDANTE DE SOLDADOR, INCLUSIVE ENCARGOS SOCI | H | 0.288 | 17.65 | 3 | 5.2357
AIS DESONERADOS
20131 | MAO-DE-OBRA DE SERRALHEIRO DA CONSTRUCAO CIVIL, INCLUSIVE EN | H | 5.655 | 24.92 | 3 | 145.1503
CARGOS SOCIAIS DESONERADOS
20132 | MAO-DE-OBRA DE SERVENTE DA CONSTRUCAO CIVIL, INCLUSIVE ENCAR | H | 5.855 | 16.75 | 3 | 101.0134
GOS SOCIAIS DESONERADOS
20136 | MAO-DE-OBRA DE SOLDADOR INDUSTRIAL, INCLUSIVE ENCARGOS SOCIA | H | 1.026 | 24.92 | 3 | 26.335
IS DESONERADOS
30111 | SOLDA TOPO 5/8",CONVERSOR A DIESEL | M | 5.655 | 549.2879 | 0 | 3106.2231
30404 | PINTURA INT.EXT.SOBRE FERRO,C/TINTA A BASE DE RESINA CLORA | M2 | 0.848 | 34.3816 | 0 | 29.1556
DA
30554 | ESCAVADEIRA HIDRAULICA,MOTOR DIESEL 111CV,CAPACIDADE 0,78M3 | H | 0.324 | 293.9692 | 0 | 95.246
(CP)
30555 | ESCAVADEIRA HIDRAULICA,MOTOR DIESEL 111CV,CAPACIDADE 0,78M3 | H | 0.108 | 129.7628 | 0 | 14.0144
(CF)
06.020.0901-0 | EXECUCAO DE DEFLEXAO ATE 22°30',NO CAMPO,EM TUBULACAO DE CHA | UN |  | 4287.19
PA DE ACO SOLDADO COM ESPESSURA DE 5/8" E DIAMETRO DE 2000MM
,COMPREENDENDO POSICIONAMENTO DO TUBO,REMOCAO DE REVESTIMENT
OS,CORTE OBLIQUO,GIRO DE 180°,PREPARO DAS PONTAS,SOLDA E NOV
O REVESTIMENTO DA JUNTA IDENTICO AO ORIGINAL
00165 | OXIGENIO, EM GARRAFAS DE 9,3M3 | M3 | 1.948 | 10.3 | 0 | 20.0644
00171 | ACETILENO EM CILINDRO DE 9KG | KG | 0.232 | 95.79 | 0 | 22.2233
01114 | ESCAVADEIRA HIDRAULICA,MOTOR DIESEL 111CV,CAPACIDADE 0,78M3 | H | 0.36 | 297.9792 | 0 | 107.2725
(CP)
01115 | ESCAVADEIRA HIDRAULICA,MOTOR DIESEL 111CV,CAPACIDADE 0,78M3 | H | 0.12 | 133.7728 | 0 | 16.0527
(CF)
01935 | MAO-DE-OBRA DE SOLDADOR INDUSTRIAL, INCLUSIVE ENCARGOS SOCIA | H | 1.14 | 28.76 | 3 | 33.77
IS
01943 | MAO-DE-OBRA DE AJUDANTE DE SOLDADOR, INCLUSIVE ENCARGOS SOCI | H | 0.32 | 20.37 | 3 | 6.714
AIS
01999 | MAO-DE-OBRA DE SERVENTE DA CONSTRUCAO CIVIL, INCLUSIVE ENCAR | H | 6.506 | 19.33 | 3 | 129.5338
GOS SOCIAIS
03488 | SOLDA TOPO 5/8",CONVERSOR A DIESEL | M | 6.283 | 593.7691 | 0 | 3730.6513
06913 | MAO-DE-OBRA DE SERRALHEIRO DA CONSTRUCAOCIVIL, INCLUSIVE ENC | H | 6.283 | 28.76 | 3 | 186.1201
ARGOS SOCIAIS
08039 | PINTURA INT.EXT.SOBRE FERRO,C/TINTA A BASE DE RESINA CLORA | M2 | 0.942 | 36.9346 | 0 | 34.7924
DA
06.020.0901-A | EXECUCAO DE DEFLEXAO ATE 22°30',NO CAMPO,EM TUBULACAO DE CHA | UN |  | 3955.84
PA DE ACO SOLDADO COM ESPESSURA DE 5/8" E DIAMETRO DE 2000MM
,COMPREENDENDO POSICIONAMENTO DO TUBO,REMOCAO DE REVESTIMENT
OS,CORTE OBLIQUO,GIRO DE 180°,PREPARO DAS PONTAS,SOLDA E NOV
O REVESTIMENTO DA JUNTA IDENTICO AO ORIGINAL
00165 | OXIGENIO, EM GARRAFAS DE 9,3M3 | M3 | 1.948 | 10.3 | 0 | 20.0644
00171 | ACETILENO EM CILINDRO DE 9KG | KG | 0.232 | 95.79 | 0 | 22.2233
20006 | MAO-DE-OBRA DE AJUDANTE DE SOLDADOR, INCLUSIVE ENCARGOS SOCI | H | 0.32 | 17.65 | 3 | 5.8174
AIS DESONERADOS
20131 | MAO-DE-OBRA DE SERRALHEIRO DA CONSTRUCAO CIVIL, INCLUSIVE EN | H | 6.283 | 24.92 | 3 | 161.2695
CARGOS SOCIAIS DESONERADOS
20132 | MAO-DE-OBRA DE SERVENTE DA CONSTRUCAO CIVIL, INCLUSIVE ENCAR | H | 6.506 | 16.75 | 3 | 112.2448
GOS SOCIAIS DESONERADOS
20136 | MAO-DE-OBRA DE SOLDADOR INDUSTRIAL, INCLUSIVE ENCARGOS SOCIA | H | 1.14 | 24.92 | 3 | 29.2611
IS DESONERADOS
30111 | SOLDA TOPO 5/8",CONVERSOR A DIESEL | M | 6.283 | 549.2879 | 0 | 3451.1759
30404 | PINTURA INT.EXT.SOBRE FERRO,C/TINTA A BASE DE RESINA CLORA | M2 | 0.942 | 34.3816 | 0 | 32.3875
DA
30554 | ESCAVADEIRA HIDRAULICA,MOTOR DIESEL 111CV,CAPACIDADE 0,78M3 | H | 0.36 | 293.9692 | 0 | 105.8289
(CP)
30555 | ESCAVADEIRA HIDRAULICA,MOTOR DIESEL 111CV,CAPACIDADE 0,78M3 | H | 0.12 | 129.7628 | 0 | 15.5715
(CF)
06.020.0902-0 | EXECUCAO DE DEFLEXAO ATE 22°30',NO CAMPO,EM TUBULACAO DE CHA | UN |  | 5359.27
PA DE ACO SOLDADO COM ESPESSURA DE 5/8" E DIAMETRO DE 2500MM
,COMPREENDENDO POSICIONAMENTO DO TUBO,REMOCAO DE REVESTIMENT
OS,CORTE OBLIQUO,GIRO DE 180°,PREPARO DAS PONTAS,SOLDA E NOV
O REVESTIMENTO DA JUNTA IDENTICO AO ORIGINAL
00165 | OXIGENIO, EM GARRAFAS DE 9,3M3 | M3 | 2.435 | 10.3 | 0 | 25.0805
00171 | ACETILENO EM CILINDRO DE 9KG | KG | 0.291 | 95.79 | 0 | 27.8749
01114 | ESCAVADEIRA HIDRAULICA,MOTOR DIESEL 111CV,CAPACIDADE 0,78M3 | H | 0.45 | 297.9792 | 0 | 134.0906
(CP)
01115 | ESCAVADEIRA HIDRAULICA,MOTOR DIESEL 111CV,CAPACIDADE 0,78M3 | H | 0.15 | 133.7728 | 0 | 20.0659
(CF)
01935 | MAO-DE-OBRA DE SOLDADOR INDUSTRIAL, INCLUSIVE ENCARGOS SOCIA | H | 1.425 | 28.76 | 3 | 42.2125
IS
01943 | MAO-DE-OBRA DE AJUDANTE DE SOLDADOR, INCLUSIVE ENCARGOS SOCI | H | 0.4 | 20.37 | 3 | 8.3924
AIS
01999 | MAO-DE-OBRA DE SERVENTE DA CONSTRUCAO CIVIL, INCLUSIVE ENCAR | H | 8.133 | 19.33 | 3 | 161.9272
GOS SOCIAIS
03488 | SOLDA TOPO 5/8",CONVERSOR A DIESEL | M | 7.854 | 593.7691 | 0 | 4663.4625
06913 | MAO-DE-OBRA DE SERRALHEIRO DA CONSTRUCAOCIVIL, INCLUSIVE ENC | H | 7.854 | 28.76 | 3 | 232.6575
ARGOS SOCIAIS
08039 | PINTURA INT.EXT.SOBRE FERRO,C/TINTA A BASE DE RESINA CLORA | M2 | 1.178 | 36.9346 | 0 | 43.509
DA
06.020.0902-A | EXECUCAO DE DEFLEXAO ATE 22°30',NO CAMPO,EM TUBULACAO DE CHA | UN |  | 4945.07
PA DE ACO SOLDADO COM ESPESSURA DE 5/8" E DIAMETRO DE 2500MM
,COMPREENDENDO POSICIONAMENTO DO TUBO,REMOCAO DE REVESTIMENT
OS,CORTE OBLIQUO,GIRO DE 180°,PREPARO DAS PONTAS,SOLDA E NOV
O REVESTIMENTO DA JUNTA IDENTICO AO ORIGINAL
00165 | OXIGENIO, EM GARRAFAS DE 9,3M3 | M3 | 2.435 | 10.3 | 0 | 25.0805
00171 | ACETILENO EM CILINDRO DE 9KG | KG | 0.291 | 95.79 | 0 | 27.8749
20006 | MAO-DE-OBRA DE AJUDANTE DE SOLDADOR, INCLUSIVE ENCARGOS SOCI | H | 0.4 | 17.65 | 3 | 7.2718
AIS DESONERADOS
20131 | MAO-DE-OBRA DE SERRALHEIRO DA CONSTRUCAO CIVIL, INCLUSIVE EN | H | 7.854 | 24.92 | 3 | 201.5933
CARGOS SOCIAIS DESONERADOS
20132 | MAO-DE-OBRA DE SERVENTE DA CONSTRUCAO CIVIL, INCLUSIVE ENCAR | H | 8.133 | 16.75 | 3 | 140.3146
GOS SOCIAIS DESONERADOS
20136 | MAO-DE-OBRA DE SOLDADOR INDUSTRIAL, INCLUSIVE ENCARGOS SOCIA | H | 1.425 | 24.92 | 3 | 36.5763
IS DESONERADOS
30111 | SOLDA TOPO 5/8",CONVERSOR A DIESEL | M | 7.854 | 549.2879 | 0 | 4314.1072
30404 | PINTURA INT.EXT.SOBRE FERRO,C/TINTA A BASE DE RESINA CLORA | M2 | 1.178 | 34.3816 | 0 | 40.5015
DA
30554 | ESCAVADEIRA HIDRAULICA,MOTOR DIESEL 111CV,CAPACIDADE 0,78M3 | H | 0.45 | 293.9692 | 0 | 132.2861
(CP)
30555 | ESCAVADEIRA HIDRAULICA,MOTOR DIESEL 111CV,CAPACIDADE 0,78M3 | H | 0.15 | 129.7628 | 0 | 19.4644
(CF)
06.020.0905-0 | MONTAGEM DE PESCOCO DE DERIVACAO DE ACO,DIAMETRO DE 150MM,SO | UN |  | 276.04
LDADO EM TUBO DUCTIL COM ELETRODO ESPECIAL,INCLUSIVE FURACAO
DO TUBO
00165 | OXIGENIO, EM GARRAFAS DE 9,3M3 | M3 | 0.11 | 10.3 | 0 | 1.133
00171 | ACETILENO EM CILINDRO DE 9KG | KG | 0.015 | 95.79 | 0 | 1.4369
00246 | ELETRODO P/SOLDA ACO (AWS E-6013), IND.P/TRAB.EM SERRAL., ES | KG | 1.13 | 28.34 | 0 | 32.0242
TRUT.METAL.TUBUL.CONSTR.EM GERAL E CHAPAS FINAS,ESPES.3,25MM
00247 | ELETRODO P/SOLDA ACO (AWS E-7018), IND.P/ESTRUT.RIGIDAS, VAS | KG | 2.25 | 34.83 | 0 | 78.3675
OS PRESSAO, CONST.NAVAIS, ACOS FUND.ACOS DESC.C/DIAM.4MM
01284 | MAQUINA DE SOLDA, DIESEL 33CV (CP) | H | 0.45 | 74.9703 | 0 | 33.7366
01285 | MAQUINA DE SOLDA, DIESEL 33CV (CI) | H | 1.8 | 8.6028 | 0 | 15.485
01943 | MAO-DE-OBRA DE AJUDANTE DE SOLDADOR, INCLUSIVE ENCARGOS SOCI | H | 2.25 | 20.37 | 3 | 47.2075
AIS
01944 | MAO-DE-OBRA DE SOLDADOR DA CONSTRUCAO CIVIL, INCLUSIVE ENCAR | H | 2.25 | 28.76 | 3 | 66.6513
GOS SOCIAIS
06.020.0905-A | MONTAGEM DE PESCOCO DE DERIVACAO DE ACO,DIAMETRO DE 150MM,SO | UN |  | 260.83
LDADO EM TUBO DUCTIL COM ELETRODO ESPECIAL,INCLUSIVE FURACAO
DO TUBO
00165 | OXIGENIO, EM GARRAFAS DE 9,3M3 | M3 | 0.11 | 10.3 | 0 | 1.133
00171 | ACETILENO EM CILINDRO DE 9KG | KG | 0.015 | 95.79 | 0 | 1.4369
00246 | ELETRODO P/SOLDA ACO (AWS E-6013), IND.P/TRAB.EM SERRAL., ES | KG | 1.13 | 28.34 | 0 | 32.0242
TRUT.METAL.TUBUL.CONSTR.EM GERAL E CHAPAS FINAS,ESPES.3,25MM
00247 | ELETRODO P/SOLDA ACO (AWS E-7018), IND.P/ESTRUT.RIGIDAS, VAS | KG | 2.25 | 34.83 | 0 | 78.3675
OS PRESSAO, CONST.NAVAIS, ACOS FUND.ACOS DESC.C/DIAM.4MM
20006 | MAO-DE-OBRA DE AJUDANTE DE SOLDADOR, INCLUSIVE ENCARGOS SOCI | H | 2.25 | 17.65 | 3 | 40.9039
AIS DESONERADOS
20134 | MAO-DE-OBRA DE SOLDADOR DA CONSTRUCAO CIVIL, INCLUSIVE ENCAR | H | 2.25 | 24.92 | 3 | 57.7521
GOS SOCIAIS DESONERADOS
30831 | MAQUINA DE SOLDA, DIESEL 33CV (CP) | H | 0.45 | 74.9703 | 0 | 33.7366
30833 | MAQUINA DE SOLDA, DIESEL 33CV (CI) | H | 1.8 | 8.6028 | 0 | 15.485
06.020.0906-0 | MONTAGEM DE PESCOCO DE DERIVACAO DE ACO,DIAMETRO DE 200MM,SO | UN |  | 290.33
LDADO EM TUBO DUCTIL COM ELETRODO ESPECIAL,INCLUSIVE FURACAO
DO TUBO
00165 | OXIGENIO, EM GARRAFAS DE 9,3M3 | M3 | 0.115 | 10.3 | 0 | 1.1845
00171 | ACETILENO EM CILINDRO DE 9KG | KG | 0.016 | 95.79 | 0 | 1.5326
00246 | ELETRODO P/SOLDA ACO (AWS E-6013), IND.P/TRAB.EM SERRAL., ES | KG | 1.19 | 28.34 | 0 | 33.7246
TRUT.METAL.TUBUL.CONSTR.EM GERAL E CHAPAS FINAS,ESPES.3,25MM
00247 | ELETRODO P/SOLDA ACO (AWS E-7018), IND.P/ESTRUT.RIGIDAS, VAS | KG | 2.36 | 34.83 | 0 | 82.1988
OS PRESSAO, CONST.NAVAIS, ACOS FUND.ACOS DESC.C/DIAM.4MM
01284 | MAQUINA DE SOLDA, DIESEL 33CV (CP) | H | 0.47 | 74.9703 | 0 | 35.236
01285 | MAQUINA DE SOLDA, DIESEL 33CV (CI) | H | 1.98 | 8.6028 | 0 | 17.0335
01943 | MAO-DE-OBRA DE AJUDANTE DE SOLDADOR, INCLUSIVE ENCARGOS SOCI | H | 2.36 | 20.37 | 3 | 49.5154
AIS
01944 | MAO-DE-OBRA DE SOLDADOR DA CONSTRUCAO CIVIL, INCLUSIVE ENCAR | H | 2.36 | 28.76 | 3 | 69.9098
GOS SOCIAIS
06.020.0906-A | MONTAGEM DE PESCOCO DE DERIVACAO DE ACO,DIAMETRO DE 200MM,SO | UN |  | 274.38
LDADO EM TUBO DUCTIL COM ELETRODO ESPECIAL,INCLUSIVE FURACAO
DO TUBO
00165 | OXIGENIO, EM GARRAFAS DE 9,3M3 | M3 | 0.115 | 10.3 | 0 | 1.1845
00171 | ACETILENO EM CILINDRO DE 9KG | KG | 0.016 | 95.79 | 0 | 1.5326
00246 | ELETRODO P/SOLDA ACO (AWS E-6013), IND.P/TRAB.EM SERRAL., ES | KG | 1.19 | 28.34 | 0 | 33.7246
TRUT.METAL.TUBUL.CONSTR.EM GERAL E CHAPAS FINAS,ESPES.3,25MM
00247 | ELETRODO P/SOLDA ACO (AWS E-7018), IND.P/ESTRUT.RIGIDAS, VAS | KG | 2.36 | 34.83 | 0 | 82.1988
OS PRESSAO, CONST.NAVAIS, ACOS FUND.ACOS DESC.C/DIAM.4MM
20006 | MAO-DE-OBRA DE AJUDANTE DE SOLDADOR, INCLUSIVE ENCARGOS SOCI | H | 2.36 | 17.65 | 3 | 42.9036
AIS DESONERADOS
20134 | MAO-DE-OBRA DE SOLDADOR DA CONSTRUCAO CIVIL, INCLUSIVE ENCAR | H | 2.36 | 24.92 | 3 | 60.5755
GOS SOCIAIS DESONERADOS
30831 | MAQUINA DE SOLDA, DIESEL 33CV (CP) | H | 0.47 | 74.9703 | 0 | 35.236
30833 | MAQUINA DE SOLDA, DIESEL 33CV (CI) | H | 1.98 | 8.6028 | 0 | 17.0335
06.020.0908-0 | MONTAGEM DE PESCOCO DE DERIVACAO DE ACO,DIAMETRO DE 100MM,SO | UN |  | 221.35
LDADO EM TUBO DUCTIL COM ELETRODO ESPECIAL,INCLUSIVE FURACAO
DO TUBO
00165 | OXIGENIO, EM GARRAFAS DE 9,3M3 | M3 | 0.073 | 10.3 | 0 | 0.7519
00171 | ACETILENO EM CILINDRO DE 9KG | KG | 0.01 | 95.79 | 0 | 0.9579
00246 | ELETRODO P/SOLDA ACO (AWS E-6013), IND.P/TRAB.EM SERRAL., ES | KG | 0.75 | 28.34 | 0 | 21.255
TRUT.METAL.TUBUL.CONSTR.EM GERAL E CHAPAS FINAS,ESPES.3,25MM
00247 | ELETRODO P/SOLDA ACO (AWS E-7018), IND.P/ESTRUT.RIGIDAS, VAS | KG | 1.5 | 34.83 | 0 | 52.245
OS PRESSAO, CONST.NAVAIS, ACOS FUND.ACOS DESC.C/DIAM.4MM
01284 | MAQUINA DE SOLDA, DIESEL 33CV (CP) | H | 0.4 | 74.9703 | 0 | 29.9881
01285 | MAQUINA DE SOLDA, DIESEL 33CV (CI) | H | 1.62 | 8.6028 | 0 | 13.9365
01943 | MAO-DE-OBRA DE AJUDANTE DE SOLDADOR, INCLUSIVE ENCARGOS SOCI | H | 2.02 | 20.37 | 3 | 42.3818
AIS
01944 | MAO-DE-OBRA DE SOLDADOR DA CONSTRUCAO CIVIL, INCLUSIVE ENCAR | H | 2.02 | 28.76 | 3 | 59.8381
GOS SOCIAIS
06.020.0908-A | MONTAGEM DE PESCOCO DE DERIVACAO DE ACO,DIAMETRO DE 100MM,SO | UN |  | 207.7
LDADO EM TUBO DUCTIL COM ELETRODO ESPECIAL,INCLUSIVE FURACAO
DO TUBO
00165 | OXIGENIO, EM GARRAFAS DE 9,3M3 | M3 | 0.073 | 10.3 | 0 | 0.7519
00171 | ACETILENO EM CILINDRO DE 9KG | KG | 0.01 | 95.79 | 0 | 0.9579
00246 | ELETRODO P/SOLDA ACO (AWS E-6013), IND.P/TRAB.EM SERRAL., ES | KG | 0.75 | 28.34 | 0 | 21.255
TRUT.METAL.TUBUL.CONSTR.EM GERAL E CHAPAS FINAS,ESPES.3,25MM
00247 | ELETRODO P/SOLDA ACO (AWS E-7018), IND.P/ESTRUT.RIGIDAS, VAS | KG | 1.5 | 34.83 | 0 | 52.245
OS PRESSAO, CONST.NAVAIS, ACOS FUND.ACOS DESC.C/DIAM.4MM
20006 | MAO-DE-OBRA DE AJUDANTE DE SOLDADOR, INCLUSIVE ENCARGOS SOCI | H | 2.02 | 17.65 | 3 | 36.7226
AIS DESONERADOS
20134 | MAO-DE-OBRA DE SOLDADOR DA CONSTRUCAO CIVIL, INCLUSIVE ENCAR | H | 2.02 | 24.92 | 3 | 51.8486
GOS SOCIAIS DESONERADOS
30831 | MAQUINA DE SOLDA, DIESEL 33CV (CP) | H | 0.4 | 74.9703 | 0 | 29.9881
30833 | MAQUINA DE SOLDA, DIESEL 33CV (CI) | H | 1.62 | 8.6028 | 0 | 13.9365
06.020.0910-0 | MONTAGEM DE PESCOCO DE DERIVACAO DE ACO,DIAMETRO DE 75MM,SOL | UN |  | 193.97
DADO EM TUBO DUCTIL COM ELETRODO ESPECIAL,INCLUSIVE FURACAO
DO TUBO
00165 | OXIGENIO, EM GARRAFAS DE 9,3M3 | M3 | 0.055 | 10.3 | 0 | 0.5665
00171 | ACETILENO EM CILINDRO DE 9KG | KG | 0.007 | 95.79 | 0 | 0.6705
00246 | ELETRODO P/SOLDA ACO (AWS E-6013), IND.P/TRAB.EM SERRAL., ES | KG | 0.565 | 28.34 | 0 | 16.0121
TRUT.METAL.TUBUL.CONSTR.EM GERAL E CHAPAS FINAS,ESPES.3,25MM
00247 | ELETRODO P/SOLDA ACO (AWS E-7018), IND.P/ESTRUT.RIGIDAS, VAS | KG | 1.12 | 34.83 | 0 | 39.0096
OS PRESSAO, CONST.NAVAIS, ACOS FUND.ACOS DESC.C/DIAM.4MM
01284 | MAQUINA DE SOLDA, DIESEL 33CV (CP) | H | 0.38 | 74.9703 | 0 | 28.4887
01285 | MAQUINA DE SOLDA, DIESEL 33CV (CI) | H | 1.52 | 8.6028 | 0 | 13.0763
01943 | MAO-DE-OBRA DE AJUDANTE DE SOLDADOR, INCLUSIVE ENCARGOS SOCI | H | 1.9 | 20.37 | 3 | 39.8641
AIS
01944 | MAO-DE-OBRA DE SOLDADOR DA CONSTRUCAO CIVIL, INCLUSIVE ENCAR | H | 1.9 | 28.76 | 3 | 56.2833
GOS SOCIAIS
06.020.0910-A | MONTAGEM DE PESCOCO DE DERIVACAO DE ACO,DIAMETRO DE 75MM,SOL | UN |  | 181.13
DADO EM TUBO DUCTIL COM ELETRODO ESPECIAL,INCLUSIVE FURACAO
DO TUBO
00165 | OXIGENIO, EM GARRAFAS DE 9,3M3 | M3 | 0.055 | 10.3 | 0 | 0.5665
00171 | ACETILENO EM CILINDRO DE 9KG | KG | 0.007 | 95.79 | 0 | 0.6705
00246 | ELETRODO P/SOLDA ACO (AWS E-6013), IND.P/TRAB.EM SERRAL., ES | KG | 0.565 | 28.34 | 0 | 16.0121
TRUT.METAL.TUBUL.CONSTR.EM GERAL E CHAPAS FINAS,ESPES.3,25MM
00247 | ELETRODO P/SOLDA ACO (AWS E-7018), IND.P/ESTRUT.RIGIDAS, VAS | KG | 1.12 | 34.83 | 0 | 39.0096
OS PRESSAO, CONST.NAVAIS, ACOS FUND.ACOS DESC.C/DIAM.4MM
20006 | MAO-DE-OBRA DE AJUDANTE DE SOLDADOR, INCLUSIVE ENCARGOS SOCI | H | 1.9 | 17.65 | 3 | 34.5411
AIS DESONERADOS
20134 | MAO-DE-OBRA DE SOLDADOR DA CONSTRUCAO CIVIL, INCLUSIVE ENCAR | H | 1.9 | 24.92 | 3 | 48.7684
GOS SOCIAIS DESONERADOS
30831 | MAQUINA DE SOLDA, DIESEL 33CV (CP) | H | 0.38 | 74.9703 | 0 | 28.4887
30833 | MAQUINA DE SOLDA, DIESEL 33CV (CI) | H | 1.52 | 8.6028 | 0 | 13.0763
06.020.0915-0 | MONTAGEM DE JUNTA DRESSER COM ANCORAGENS(HARNESS),EXCLUSIVE | UN |  | 181.51
A PECA,COM DIAMETRO DE 150MM. CUSTO POR PECA
01975 | MAO-DE-OBRA DE MONTADOR A (MONTAGEM DE ESTRUTURAS METALICAS) | H | 1.028 | 28.76 | 3 | 30.4522
, INCLUSIVE ENCARGOS SOCIAIS
01999 | MAO-DE-OBRA DE SERVENTE DA CONSTRUCAO CIVIL, INCLUSIVE ENCAR | H | 1.028 | 19.33 | 3 | 20.4674
GOS SOCIAIS
03486 | SOLDA TOPO 3/16",CONVERSOR A DIESEL | M | 1.08 | 120.9175 | 0 | 130.5909
06.020.0915-A | MONTAGEM DE JUNTA DRESSER COM ANCORAGENS(HARNESS),EXCLUSIVE | UN |  | 165.2
A PECA,COM DIAMETRO DE 150MM. CUSTO POR PECA
20102 | MAO-DE-OBRA DE MONTADOR A (MONTAGEM DE ESTRUTURAS METALICAS) | H | 1.028 | 24.92 | 3 | 26.3863
, INCLUSIVE ENCARGOS SOCIAIS DESONERADOS
20132 | MAO-DE-OBRA DE SERVENTE DA CONSTRUCAO CIVIL, INCLUSIVE ENCAR | H | 1.028 | 16.75 | 3 | 17.7356
GOS SOCIAIS DESONERADOS
30106 | SOLDA TOPO 3/16",CONVERSOR A DIESEL | M | 1.08 | 112.1172 | 0 | 121.0866
06.020.0916-0 | MONTAGEM DE JUNTA DRESSER COM ANCORAGENS(HARNESS),EXCLUSIVE | UN |  | 226.29
A PECA,COM DIAMETRO DE 200MM. CUSTO POR PECA
01975 | MAO-DE-OBRA DE MONTADOR A (MONTAGEM DE ESTRUTURAS METALICAS) | H | 1.029 | 28.76 | 3 | 30.4819
, INCLUSIVE ENCARGOS SOCIAIS
01999 | MAO-DE-OBRA DE SERVENTE DA CONSTRUCAO CIVIL, INCLUSIVE ENCAR | H | 1.029 | 19.33 | 3 | 20.4873
GOS SOCIAIS
03486 | SOLDA TOPO 3/16",CONVERSOR A DIESEL | M | 1.45 | 120.9175 | 0 | 175.3304
06.020.0916-A | MONTAGEM DE JUNTA DRESSER COM ANCORAGENS(HARNESS),EXCLUSIVE | UN |  | 206.73
A PECA,COM DIAMETRO DE 200MM. CUSTO POR PECA
20102 | MAO-DE-OBRA DE MONTADOR A (MONTAGEM DE ESTRUTURAS METALICAS) | H | 1.029 | 24.92 | 3 | 26.412
, INCLUSIVE ENCARGOS SOCIAIS DESONERADOS
20132 | MAO-DE-OBRA DE SERVENTE DA CONSTRUCAO CIVIL, INCLUSIVE ENCAR | H | 1.029 | 16.75 | 3 | 17.7528
GOS SOCIAIS DESONERADOS
30106 | SOLDA TOPO 3/16",CONVERSOR A DIESEL | M | 1.45 | 112.1172 | 0 | 162.5699
06.020.0917-0 | MONTAGEM DE JUNTA DRESSER COM ANCORAGENS(HARNESS),EXCLUSIVE | UN |  | 281.37
A PECA,COM DIAMETRO DE 250MM. CUSTO POR PECA
01975 | MAO-DE-OBRA DE MONTADOR A (MONTAGEM DE ESTRUTURAS METALICAS) | H | 1.262 | 28.76 | 3 | 37.384
, INCLUSIVE ENCARGOS SOCIAIS
01999 | MAO-DE-OBRA DE SERVENTE DA CONSTRUCAO CIVIL, INCLUSIVE ENCAR | H | 1.262 | 19.33 | 3 | 25.1263
GOS SOCIAIS
03486 | SOLDA TOPO 3/16",CONVERSOR A DIESEL | M | 1.81 | 120.9175 | 0 | 218.8607
06.020.0917-A | MONTAGEM DE JUNTA DRESSER COM ANCORAGENS(HARNESS),EXCLUSIVE | UN |  | 257.09
A PECA,COM DIAMETRO DE 250MM. CUSTO POR PECA
20102 | MAO-DE-OBRA DE MONTADOR A (MONTAGEM DE ESTRUTURAS METALICAS) | H | 1.262 | 24.92 | 3 | 32.3925
, INCLUSIVE ENCARGOS SOCIAIS DESONERADOS
20132 | MAO-DE-OBRA DE SERVENTE DA CONSTRUCAO CIVIL, INCLUSIVE ENCAR | H | 1.262 | 16.75 | 3 | 21.7727
GOS SOCIAIS DESONERADOS
30106 | SOLDA TOPO 3/16",CONVERSOR A DIESEL | M | 1.81 | 112.1172 | 0 | 202.9321
06.020.0918-0 | MONTAGEM DE JUNTA DRESSER COM ANCORAGENS(HARNESS),EXCLUSIVE | UN |  | 390.54
A PECA,COM DIAMETRO DE 300MM. CUSTO POR PECA
01872 | SOLDA TOPO 1/4",CONVERSOR A DIESEL | M | 2.17 | 151.147 | 0 | 327.989
01975 | MAO-DE-OBRA DE MONTADOR A (MONTAGEM DE ESTRUTURAS METALICAS) | H | 1.263 | 28.76 | 3 | 37.4136
, INCLUSIVE ENCARGOS SOCIAIS
01999 | MAO-DE-OBRA DE SERVENTE DA CONSTRUCAO CIVIL, INCLUSIVE ENCAR | H | 1.263 | 19.33 | 3 | 25.1462
GOS SOCIAIS
06.020.0918-A | MONTAGEM DE JUNTA DRESSER COM ANCORAGENS(HARNESS),EXCLUSIVE | UN |  | 358.32
A PECA,COM DIAMETRO DE 300MM. CUSTO POR PECA
20102 | MAO-DE-OBRA DE MONTADOR A (MONTAGEM DE ESTRUTURAS METALICAS) | H | 1.263 | 24.92 | 3 | 32.4182
, INCLUSIVE ENCARGOS SOCIAIS DESONERADOS
20132 | MAO-DE-OBRA DE SERVENTE DA CONSTRUCAO CIVIL, INCLUSIVE ENCAR | H | 1.263 | 16.75 | 3 | 21.7899
GOS SOCIAIS DESONERADOS
30107 | SOLDA TOPO 1/4",CONVERSOR A DIESEL | M | 2.17 | 140.1466 | 0 | 304.1181
06.020.0919-0 | MONTAGEM DE JUNTA DRESSER COM ANCORAGENS(HARNESS),EXCLUSIVE | UN |  | 452.98
A PECA,COM DIAMETRO DE 350MM. CUSTO POR PECA
01872 | SOLDA TOPO 1/4",CONVERSOR A DIESEL | M | 2.53 | 151.147 | 0 | 382.4019
01975 | MAO-DE-OBRA DE MONTADOR A (MONTAGEM DE ESTRUTURAS METALICAS) | H | 1.425 | 28.76 | 3 | 42.2125
, INCLUSIVE ENCARGOS SOCIAIS
01999 | MAO-DE-OBRA DE SERVENTE DA CONSTRUCAO CIVIL, INCLUSIVE ENCAR | H | 1.425 | 19.33 | 3 | 28.3716
GOS SOCIAIS
06.020.0919-A | MONTAGEM DE JUNTA DRESSER COM ANCORAGENS(HARNESS),EXCLUSIVE | UN |  | 415.73
A PECA,COM DIAMETRO DE 350MM. CUSTO POR PECA
20102 | MAO-DE-OBRA DE MONTADOR A (MONTAGEM DE ESTRUTURAS METALICAS) | H | 1.425 | 24.92 | 3 | 36.5763
, INCLUSIVE ENCARGOS SOCIAIS DESONERADOS
20132 | MAO-DE-OBRA DE SERVENTE DA CONSTRUCAO CIVIL, INCLUSIVE ENCAR | H | 1.425 | 16.75 | 3 | 24.5848
GOS SOCIAIS DESONERADOS
30107 | SOLDA TOPO 1/4",CONVERSOR A DIESEL | M | 2.53 | 140.1466 | 0 | 354.5709
06.020.0920-0 | MONTAGEM DE JUNTA DRESSER COM ANCORAGENS(HARNESS),EXCLUSIVE | UN |  | 525.24
A PECA,COM DIAMETRO DE 400MM. CUSTO POR PECA
01872 | SOLDA TOPO 1/4",CONVERSOR A DIESEL | M | 2.89 | 151.147 | 0 | 436.8148
01975 | MAO-DE-OBRA DE MONTADOR A (MONTAGEM DE ESTRUTURAS METALICAS) | H | 1.586 | 28.76 | 3 | 46.9818
, INCLUSIVE ENCARGOS SOCIAIS
01999 | MAO-DE-OBRA DE SERVENTE DA CONSTRUCAO CIVIL, INCLUSIVE ENCAR | H | 2.082 | 19.33 | 3 | 41.4524
GOS SOCIAIS
06.020.0920-A | MONTAGEM DE JUNTA DRESSER COM ANCORAGENS(HARNESS),EXCLUSIVE | UN |  | 481.65
A PECA,COM DIAMETRO DE 400MM. CUSTO POR PECA
20102 | MAO-DE-OBRA DE MONTADOR A (MONTAGEM DE ESTRUTURAS METALICAS) | H | 1.586 | 24.92 | 3 | 40.7088
, INCLUSIVE ENCARGOS SOCIAIS DESONERADOS
20132 | MAO-DE-OBRA DE SERVENTE DA CONSTRUCAO CIVIL, INCLUSIVE ENCAR | H | 2.082 | 16.75 | 3 | 35.9197
GOS SOCIAIS DESONERADOS
30107 | SOLDA TOPO 1/4",CONVERSOR A DIESEL | M | 2.89 | 140.1466 | 0 | 405.0237
06.020.0921-0 | MONTAGEM DE JUNTA DRESSER COM ANCORAGENS(HARNESS),EXCLUSIVE | UN |  | 760.96
A PECA,COM DIAMETRO DE 450MM. CUSTO POR PECA
01873 | SOLDA TOPO 5/16",CONVERSOR A DIESEL | M | 3.25 | 204.1123 | 0 | 663.365
01975 | MAO-DE-OBRA DE MONTADOR A (MONTAGEM DE ESTRUTURAS METALICAS) | H | 1.771 | 28.76 | 3 | 52.462
, INCLUSIVE ENCARGOS SOCIAIS
01999 | MAO-DE-OBRA DE SERVENTE DA CONSTRUCAO CIVIL, INCLUSIVE ENCAR | H | 2.267 | 19.33 | 3 | 45.1357
GOS SOCIAIS
06.020.0921-A | MONTAGEM DE JUNTA DRESSER COM ANCORAGENS(HARNESS),EXCLUSIVE | UN |  | 700.26
A PECA,COM DIAMETRO DE 450MM. CUSTO POR PECA
20102 | MAO-DE-OBRA DE MONTADOR A (MONTAGEM DE ESTRUTURAS METALICAS) | H | 1.771 | 24.92 | 3 | 45.4573
, INCLUSIVE ENCARGOS SOCIAIS DESONERADOS
20132 | MAO-DE-OBRA DE SERVENTE DA CONSTRUCAO CIVIL, INCLUSIVE ENCAR | H | 2.267 | 16.75 | 3 | 39.1114
GOS SOCIAIS DESONERADOS
30108 | SOLDA TOPO 5/16",CONVERSOR A DIESEL | M | 3.25 | 189.4451 | 0 | 615.6966
06.020.0922-0 | MONTAGEM DE JUNTA DRESSER COM ANCORAGENS(HARNESS),EXCLUSIVE | UN |  | 837.97
A PECA,COM DIAMETRO DE 500MM. CUSTO POR PECA
01873 | SOLDA TOPO 5/16",CONVERSOR A DIESEL | M | 3.61 | 204.1123 | 0 | 736.8454
01975 | MAO-DE-OBRA DE MONTADOR A (MONTAGEM DE ESTRUTURAS METALICAS) | H | 1.842 | 28.76 | 3 | 54.5652
, INCLUSIVE ENCARGOS SOCIAIS
01999 | MAO-DE-OBRA DE SERVENTE DA CONSTRUCAO CIVIL, INCLUSIVE ENCAR | H | 2.339 | 19.33 | 3 | 46.5693
GOS SOCIAIS
06.020.0922-A | MONTAGEM DE JUNTA DRESSER COM ANCORAGENS(HARNESS),EXCLUSIVE | UN |  | 771.53
A PECA,COM DIAMETRO DE 500MM. CUSTO POR PECA
20102 | MAO-DE-OBRA DE MONTADOR A (MONTAGEM DE ESTRUTURAS METALICAS) | H | 1.842 | 24.92 | 3 | 47.2797
, INCLUSIVE ENCARGOS SOCIAIS DESONERADOS
20132 | MAO-DE-OBRA DE SERVENTE DA CONSTRUCAO CIVIL, INCLUSIVE ENCAR | H | 2.339 | 16.75 | 3 | 40.3536
GOS SOCIAIS DESONERADOS
30108 | SOLDA TOPO 5/16",CONVERSOR A DIESEL | M | 3.61 | 189.4451 | 0 | 683.8968
06.020.0924-0 | MONTAGEM DE JUNTA DRESSER COM ANCORAGENS(HARNESS),EXCLUSIVE | UN |  | 996.11
A PECA,COM DIAMETRO DE 600MM. CUSTO POR PECA
01873 | SOLDA TOPO 5/16",CONVERSOR A DIESEL | M | 4.34 | 204.1123 | 0 | 885.8474
01975 | MAO-DE-OBRA DE MONTADOR A (MONTAGEM DE ESTRUTURAS METALICAS) | H | 2.026 | 28.76 | 3 | 60.0158
, INCLUSIVE ENCARGOS SOCIAIS
01999 | MAO-DE-OBRA DE SERVENTE DA CONSTRUCAO CIVIL, INCLUSIVE ENCAR | H | 2.524 | 19.33 | 3 | 50.2526
GOS SOCIAIS
06.020.0924-A | MONTAGEM DE JUNTA DRESSER COM ANCORAGENS(HARNESS),EXCLUSIVE | UN |  | 917.73
A PECA,COM DIAMETRO DE 600MM. CUSTO POR PECA
20102 | MAO-DE-OBRA DE MONTADOR A (MONTAGEM DE ESTRUTURAS METALICAS) | H | 2.026 | 24.92 | 3 | 52.0026
, INCLUSIVE ENCARGOS SOCIAIS DESONERADOS
20132 | MAO-DE-OBRA DE SERVENTE DA CONSTRUCAO CIVIL, INCLUSIVE ENCAR | H | 2.524 | 16.75 | 3 | 43.5453
GOS SOCIAIS DESONERADOS
30108 | SOLDA TOPO 5/16",CONVERSOR A DIESEL | M | 4.34 | 189.4451 | 0 | 822.1917
06.020.0926-0 | MONTAGEM DE JUNTA DRESSER COM ANCORAGENS(HARNESS),EXCLUSIVE | UN |  | 1853.67
A PECA,COM DIAMETRO DE 700MM. CUSTO POR PECA
01874 | SOLDA TOPO 3/8",CONVERSOR A DIESEL | M | 5.06 | 342.5063 | 0 | 1733.0819
01975 | MAO-DE-OBRA DE MONTADOR A (MONTAGEM DE ESTRUTURAS METALICAS) | H | 2.234 | 28.76 | 3 | 66.1773
, INCLUSIVE ENCARGOS SOCIAIS
01999 | MAO-DE-OBRA DE SERVENTE DA CONSTRUCAO CIVIL, INCLUSIVE ENCAR | H | 2.733 | 19.33 | 3 | 54.4138
GOS SOCIAIS
06.020.0926-A | MONTAGEM DE JUNTA DRESSER COM ANCORAGENS(HARNESS),EXCLUSIVE | UN |  | 1707.69
A PECA,COM DIAMETRO DE 700MM. CUSTO POR PECA
20102 | MAO-DE-OBRA DE MONTADOR A (MONTAGEM DE ESTRUTURAS METALICAS) | H | 2.234 | 24.92 | 3 | 57.3414
, INCLUSIVE ENCARGOS SOCIAIS DESONERADOS
20132 | MAO-DE-OBRA DE SERVENTE DA CONSTRUCAO CIVIL, INCLUSIVE ENCAR | H | 2.733 | 16.75 | 3 | 47.1511
GOS SOCIAIS DESONERADOS
30109 | SOLDA TOPO 3/8",CONVERSOR A DIESEL | M | 5.06 | 316.8387 | 0 | 1603.2038
06.020.0928-0 | MONTAGEM DE JUNTA DRESSER COM ANCORAGENS(HARNESS),EXCLUSIVE | UN |  | 2235.98
A PECA,COM DIAMETRO DE 800MM. CUSTO POR PECA
01294 | GUINDASTE S/RODAS, DIESEL, 45CV, 6T (CP) | H | 0.15 | 344.8542 | 0 | 51.7281
01295 | GUINDASTE S/RODAS, DIESEL, 45CV, 6T (CF) | H | 0.35 | 210.7406 | 0 | 73.7592
01874 | SOLDA TOPO 3/8",CONVERSOR A DIESEL | M | 5.78 | 342.5063 | 0 | 1979.6864
01975 | MAO-DE-OBRA DE MONTADOR A (MONTAGEM DE ESTRUTURAS METALICAS) | H | 2.44 | 28.76 | 3 | 72.2796
, INCLUSIVE ENCARGOS SOCIAIS
01999 | MAO-DE-OBRA DE SERVENTE DA CONSTRUCAO CIVIL, INCLUSIVE ENCAR | H | 2.94 | 19.33 | 3 | 58.5351
GOS SOCIAIS
06.020.0928-A | MONTAGEM DE JUNTA DRESSER COM ANCORAGENS(HARNESS),EXCLUSIVE | UN |  | 2068.16
A PECA,COM DIAMETRO DE 800MM. CUSTO POR PECA
20102 | MAO-DE-OBRA DE MONTADOR A (MONTAGEM DE ESTRUTURAS METALICAS) | H | 2.44 | 24.92 | 3 | 62.6289
, INCLUSIVE ENCARGOS SOCIAIS DESONERADOS
20132 | MAO-DE-OBRA DE SERVENTE DA CONSTRUCAO CIVIL, INCLUSIVE ENCAR | H | 2.94 | 16.75 | 3 | 50.7224
GOS SOCIAIS DESONERADOS
30109 | SOLDA TOPO 3/8",CONVERSOR A DIESEL | M | 5.78 | 316.8387 | 0 | 1831.3277
30500 | GUINDASTE S/RODAS, DIESEL, 45CV, 6T (CP) | H | 0.15 | 340.8442 | 0 | 51.1266
30501 | GUINDASTE S/RODAS, DIESEL, 45CV, 6T (CF) | H | 0.35 | 206.7306 | 0 | 72.3557
06.020.0930-0 | MONTAGEM DE JUNTA DRESSER COM ANCORAGENS(HARNESS),EXCLUSIVE | UN |  | 2497.73
A PECA,COM DIAMETRO DE 900MM. CUSTO POR PECA
01294 | GUINDASTE S/RODAS, DIESEL, 45CV, 6T (CP) | H | 0.15 | 344.8542 | 0 | 51.7281
01295 | GUINDASTE S/RODAS, DIESEL, 45CV, 6T (CF) | H | 0.351 | 210.7406 | 0 | 73.97
01874 | SOLDA TOPO 3/8",CONVERSOR A DIESEL | M | 6.5 | 342.5063 | 0 | 2226.291
01975 | MAO-DE-OBRA DE MONTADOR A (MONTAGEM DE ESTRUTURAS METALICAS) | H | 2.741 | 28.76 | 3 | 81.1961
, INCLUSIVE ENCARGOS SOCIAIS
01999 | MAO-DE-OBRA DE SERVENTE DA CONSTRUCAO CIVIL, INCLUSIVE ENCAR | H | 3.242 | 19.33 | 3 | 64.5479
GOS SOCIAIS
06.020.0930-A | MONTAGEM DE JUNTA DRESSER COM ANCORAGENS(HARNESS),EXCLUSIVE | UN |  | 2309.42
A PECA,COM DIAMETRO DE 900MM. CUSTO POR PECA
20102 | MAO-DE-OBRA DE MONTADOR A (MONTAGEM DE ESTRUTURAS METALICAS) | H | 2.741 | 24.92 | 3 | 70.3549
, INCLUSIVE ENCARGOS SOCIAIS DESONERADOS
20132 | MAO-DE-OBRA DE SERVENTE DA CONSTRUCAO CIVIL, INCLUSIVE ENCAR | H | 3.242 | 16.75 | 3 | 55.9326
GOS SOCIAIS DESONERADOS
30109 | SOLDA TOPO 3/8",CONVERSOR A DIESEL | M | 6.5 | 316.8387 | 0 | 2059.4516
30500 | GUINDASTE S/RODAS, DIESEL, 45CV, 6T (CP) | H | 0.15 | 340.8442 | 0 | 51.1266
30501 | GUINDASTE S/RODAS, DIESEL, 45CV, 6T (CF) | H | 0.351 | 206.7306 | 0 | 72.5624
06.020.0932-0 | MONTAGEM DE JUNTA DRESSER COM ANCORAGENS(HARNESS),EXCLUSIVE | UN |  | 3586.51
A PECA,COM DIAMETRO DE 1000MM. CUSTO POR PECA
01294 | GUINDASTE S/RODAS, DIESEL, 45CV, 6T (CP) | H | 0.153 | 344.8542 | 0 | 52.7627
01295 | GUINDASTE S/RODAS, DIESEL, 45CV, 6T (CF) | H | 0.358 | 210.7406 | 0 | 75.4451
01975 | MAO-DE-OBRA DE MONTADOR A (MONTAGEM DE ESTRUTURAS METALICAS) | H | 2.961 | 28.76 | 3 | 87.7131
, INCLUSIVE ENCARGOS SOCIAIS
01999 | MAO-DE-OBRA DE SERVENTE DA CONSTRUCAO CIVIL, INCLUSIVE ENCAR | H | 3.472 | 19.33 | 3 | 69.1272
GOS SOCIAIS
03487 | SOLDA DE TOPO, 1/2", CONVERSOR A DIESEL | M | 7.23 | 456.6338 | 0 | 3301.4624
06.020.0932-A | MONTAGEM DE JUNTA DRESSER COM ANCORAGENS(HARNESS),EXCLUSIVE | UN |  | 3316.15
A PECA,COM DIAMETRO DE 1000MM. CUSTO POR PECA
20102 | MAO-DE-OBRA DE MONTADOR A (MONTAGEM DE ESTRUTURAS METALICAS) | H | 2.961 | 24.92 | 3 | 76.0018
, INCLUSIVE ENCARGOS SOCIAIS DESONERADOS
20132 | MAO-DE-OBRA DE SERVENTE DA CONSTRUCAO CIVIL, INCLUSIVE ENCAR | H | 3.472 | 16.75 | 3 | 59.9007
GOS SOCIAIS DESONERADOS
30110 | SOLDA DE TOPO, 1/2", CONVERSOR A DIESEL | M | 7.23 | 422.4197 | 0 | 3054.0944
30500 | GUINDASTE S/RODAS, DIESEL, 45CV, 6T (CP) | H | 0.153 | 340.8442 | 0 | 52.1492
30501 | GUINDASTE S/RODAS, DIESEL, 45CV, 6T (CF) | H | 0.358 | 206.7306 | 0 | 74.0096
06.020.0933-0 | MONTAGEM DE JUNTA DRESSER COM ANCORAGENS(HARNESS),EXCLUSIVE | UN |  | 4273.48
A PECA,COM DIAMETRO DE 1200MM. CUSTO POR PECA
01294 | GUINDASTE S/RODAS, DIESEL, 45CV, 6T (CP) | H | 0.154 | 344.8542 | 0 | 53.1075
01295 | GUINDASTE S/RODAS, DIESEL, 45CV, 6T (CF) | H | 0.359 | 210.7406 | 0 | 75.6559
01975 | MAO-DE-OBRA DE MONTADOR A (MONTAGEM DE ESTRUTURAS METALICAS) | H | 3.543 | 28.76 | 3 | 104.9536
, INCLUSIVE ENCARGOS SOCIAIS
01999 | MAO-DE-OBRA DE SERVENTE DA CONSTRUCAO CIVIL, INCLUSIVE ENCAR | H | 4.056 | 19.33 | 3 | 80.7546
GOS SOCIAIS
03487 | SOLDA DE TOPO, 1/2", CONVERSOR A DIESEL | M | 8.67 | 456.6338 | 0 | 3959.015
06.020.0933-A | MONTAGEM DE JUNTA DRESSER COM ANCORAGENS(HARNESS),EXCLUSIVE | UN |  | 3950
A PECA,COM DIAMETRO DE 1200MM. CUSTO POR PECA
20102 | MAO-DE-OBRA DE MONTADOR A (MONTAGEM DE ESTRUTURAS METALICAS) | H | 3.543 | 24.92 | 3 | 90.9403
, INCLUSIVE ENCARGOS SOCIAIS DESONERADOS
20132 | MAO-DE-OBRA DE SERVENTE DA CONSTRUCAO CIVIL, INCLUSIVE ENCAR | H | 4.056 | 16.75 | 3 | 69.9761
GOS SOCIAIS DESONERADOS
30110 | SOLDA DE TOPO, 1/2", CONVERSOR A DIESEL | M | 8.67 | 422.4197 | 0 | 3662.3788
30500 | GUINDASTE S/RODAS, DIESEL, 45CV, 6T (CP) | H | 0.154 | 340.8442 | 0 | 52.49
30501 | GUINDASTE S/RODAS, DIESEL, 45CV, 6T (CF) | H | 0.359 | 206.7306 | 0 | 74.2163
06.020.0934-0 | MONTAGEM DE JUNTA DRESSER COM ANCORAGENS(HARNESS),EXCLUSIVE | UN |  | 4630.72
A PECA,COM DIAMETRO DE 1300MM. CUSTO POR PECA
01294 | GUINDASTE S/RODAS, DIESEL, 45CV, 6T (CP) | H | 0.155 | 344.8542 | 0 | 53.4524
01295 | GUINDASTE S/RODAS, DIESEL, 45CV, 6T (CF) | H | 0.361 | 210.7406 | 0 | 76.0774
01975 | MAO-DE-OBRA DE MONTADOR A (MONTAGEM DE ESTRUTURAS METALICAS) | H | 4.101 | 28.76 | 3 | 121.4831
, INCLUSIVE ENCARGOS SOCIAIS
01999 | MAO-DE-OBRA DE SERVENTE DA CONSTRUCAO CIVIL, INCLUSIVE ENCAR | H | 4.617 | 19.33 | 3 | 91.924
GOS SOCIAIS
03487 | SOLDA DE TOPO, 1/2", CONVERSOR A DIESEL | M | 9.39 | 456.6338 | 0 | 4287.7914
06.020.0934-A | MONTAGEM DE JUNTA DRESSER COM ANCORAGENS(HARNESS),EXCLUSIVE | UN |  | 4278.89
A PECA,COM DIAMETRO DE 1300MM. CUSTO POR PECA
20102 | MAO-DE-OBRA DE MONTADOR A (MONTAGEM DE ESTRUTURAS METALICAS) | H | 4.101 | 24.92 | 3 | 105.2628
, INCLUSIVE ENCARGOS SOCIAIS DESONERADOS
20132 | MAO-DE-OBRA DE SERVENTE DA CONSTRUCAO CIVIL, INCLUSIVE ENCAR | H | 4.617 | 16.75 | 3 | 79.6548
GOS SOCIAIS DESONERADOS
30110 | SOLDA DE TOPO, 1/2", CONVERSOR A DIESEL | M | 9.39 | 422.4197 | 0 | 3966.521
30500 | GUINDASTE S/RODAS, DIESEL, 45CV, 6T (CP) | H | 0.155 | 340.8442 | 0 | 52.8309
30501 | GUINDASTE S/RODAS, DIESEL, 45CV, 6T (CF) | H | 0.361 | 206.7306 | 0 | 74.6297
06.020.0935-0 | MONTAGEM DE JUNTA DRESSER COM ANCORAGENS(HARNESS),EXCLUSIVE | UN |  | 6799.91
A PECA,COM DIAMETRO DE 1500MM. CUSTO POR PECA
01294 | GUINDASTE S/RODAS, DIESEL, 45CV, 6T (CP) | H | 0.157 | 344.8542 | 0 | 54.1421
01295 | GUINDASTE S/RODAS, DIESEL, 45CV, 6T (CF) | H | 0.365 | 210.7406 | 0 | 76.9203
01975 | MAO-DE-OBRA DE MONTADOR A (MONTAGEM DE ESTRUTURAS METALICAS) | H | 4.482 | 28.76 | 3 | 132.7694
, INCLUSIVE ENCARGOS SOCIAIS
01999 | MAO-DE-OBRA DE SERVENTE DA CONSTRUCAO CIVIL, INCLUSIVE ENCAR | H | 5.004 | 19.33 | 3 | 99.6291
GOS SOCIAIS
03488 | SOLDA TOPO 5/8",CONVERSOR A DIESEL | M | 10.84 | 593.7691 | 0 | 6436.457
06.020.0935-A | MONTAGEM DE JUNTA DRESSER COM ANCORAGENS(HARNESS),EXCLUSIVE | UN |  | 6284.62
A PECA,COM DIAMETRO DE 1500MM. CUSTO POR PECA
20102 | MAO-DE-OBRA DE MONTADOR A (MONTAGEM DE ESTRUTURAS METALICAS) | H | 4.482 | 24.92 | 3 | 115.0422
, INCLUSIVE ENCARGOS SOCIAIS DESONERADOS
20132 | MAO-DE-OBRA DE SERVENTE DA CONSTRUCAO CIVIL, INCLUSIVE ENCAR | H | 5.004 | 16.75 | 3 | 86.3315
GOS SOCIAIS DESONERADOS
30111 | SOLDA TOPO 5/8",CONVERSOR A DIESEL | M | 10.84 | 549.2879 | 0 | 5954.2808
30500 | GUINDASTE S/RODAS, DIESEL, 45CV, 6T (CP) | H | 0.157 | 340.8442 | 0 | 53.5125
30501 | GUINDASTE S/RODAS, DIESEL, 45CV, 6T (CF) | H | 0.365 | 206.7306 | 0 | 75.4567
06.020.0937-0 | MONTAGEM DE JUNTA DRESSER COM ANCORAGENS(HARNESS),EXCLUSIVE | UN |  | 9017.46
A PECA,COM DIAMETRO DE 2000MM. CUSTO POR PECA
01294 | GUINDASTE S/RODAS, DIESEL, 45CV, 6T (CP) | H | 0.16 | 344.8542 | 0 | 55.1767
01295 | GUINDASTE S/RODAS, DIESEL, 45CV, 6T (CF) | H | 0.372 | 210.7406 | 0 | 78.3955
01975 | MAO-DE-OBRA DE MONTADOR A (MONTAGEM DE ESTRUTURAS METALICAS) | H | 5.922 | 28.76 | 3 | 175.4262
, INCLUSIVE ENCARGOS SOCIAIS
01999 | MAO-DE-OBRA DE SERVENTE DA CONSTRUCAO CIVIL, INCLUSIVE ENCAR | H | 6.454 | 19.33 | 3 | 128.4985
GOS SOCIAIS
03488 | SOLDA TOPO 5/8",CONVERSOR A DIESEL | M | 14.45 | 593.7691 | 0 | 8579.9635
06.020.0937-A | MONTAGEM DE JUNTA DRESSER COM ANCORAGENS(HARNESS),EXCLUSIVE | UN |  | 8331.99
A PECA,COM DIAMETRO DE 2000MM. CUSTO POR PECA
20102 | MAO-DE-OBRA DE MONTADOR A (MONTAGEM DE ESTRUTURAS METALICAS) | H | 5.922 | 24.92 | 3 | 152.0035
, INCLUSIVE ENCARGOS SOCIAIS DESONERADOS
20132 | MAO-DE-OBRA DE SERVENTE DA CONSTRUCAO CIVIL, INCLUSIVE ENCAR | H | 6.454 | 16.75 | 3 | 111.3476
GOS SOCIAIS DESONERADOS
30111 | SOLDA TOPO 5/8",CONVERSOR A DIESEL | M | 14.45 | 549.2879 | 0 | 7937.2102
30500 | GUINDASTE S/RODAS, DIESEL, 45CV, 6T (CP) | H | 0.16 | 340.8442 | 0 | 54.5351
30501 | GUINDASTE S/RODAS, DIESEL, 45CV, 6T (CF) | H | 0.372 | 206.7306 | 0 | 76.9038
06.020.0938-0 | MONTAGEM DE JUNTA DRESSER COM ANCORAGENS(HARNESS),EXCLUSIVE | UN |  | 11259.01
A PECA,COM DIAMETRO DE 2500MM. CUSTO POR PECA
01294 | GUINDASTE S/RODAS, DIESEL, 45CV, 6T (CP) | H | 0.163 | 344.8542 | 0 | 56.2112
01295 | GUINDASTE S/RODAS, DIESEL, 45CV, 6T (CF) | H | 0.379 | 210.7406 | 0 | 79.8707
01975 | MAO-DE-OBRA DE MONTADOR A (MONTAGEM DE ESTRUTURAS METALICAS) | H | 7.727 | 28.76 | 3 | 228.8954
, INCLUSIVE ENCARGOS SOCIAIS
01999 | MAO-DE-OBRA DE SERVENTE DA CONSTRUCAO CIVIL, INCLUSIVE ENCAR | H | 8.269 | 19.33 | 3 | 164.635
GOS SOCIAIS
03488 | SOLDA TOPO 5/8",CONVERSOR A DIESEL | M | 18.07 | 593.7691 | 0 | 10729.4076
06.020.0938-A | MONTAGEM DE JUNTA DRESSER COM ANCORAGENS(HARNESS),EXCLUSIVE | UN |  | 10400.53
A PECA,COM DIAMETRO DE 2500MM. CUSTO POR PECA
20102 | MAO-DE-OBRA DE MONTADOR A (MONTAGEM DE ESTRUTURAS METALICAS) | H | 7.727 | 24.92 | 3 | 198.3335
, INCLUSIVE ENCARGOS SOCIAIS DESONERADOS
20132 | MAO-DE-OBRA DE SERVENTE DA CONSTRUCAO CIVIL, INCLUSIVE ENCAR | H | 8.269 | 16.75 | 3 | 142.6609
GOS SOCIAIS DESONERADOS
30111 | SOLDA TOPO 5/8",CONVERSOR A DIESEL | M | 18.07 | 549.2879 | 0 | 9925.6324
30500 | GUINDASTE S/RODAS, DIESEL, 45CV, 6T (CP) | H | 0.163 | 340.8442 | 0 | 55.5576
30501 | GUINDASTE S/RODAS, DIESEL, 45CV, 6T (CF) | H | 0.379 | 206.7306 | 0 | 78.3509
06.021.0010-0 | MONTAGEM PREVIA DE VAOS RETOS, PARA TRAVESSIAS AEREAS DE ADU | M |  | 288.74
TORAS DE ACO,COM DIAMETRO DE 300MM
00165 | OXIGENIO, EM GARRAFAS DE 9,3M3 | M3 | 0.0075 | 10.3 | 0 | 0.0773
00171 | ACETILENO EM CILINDRO DE 9KG | KG | 0.0016 | 95.79 | 0 | 0.1533
00290 | SOLVENTE EPOXY | L | 0.0576 | 68.09 | 0 | 3.922
00819 | TINTA A BASE DE BORRACHA CLORADA, P/ACABAMENTO A CORES | GL | 0.044 | 154.5 | 0 | 6.798
01114 | ESCAVADEIRA HIDRAULICA,MOTOR DIESEL 111CV,CAPACIDADE 0,78M3 | H | 0.07055 | 297.9792 | 0 | 21.0224
(CP)
01115 | ESCAVADEIRA HIDRAULICA,MOTOR DIESEL 111CV,CAPACIDADE 0,78M3 | H | 0.02393 | 133.7728 | 0 | 3.2012
(CF)
01874 | SOLDA TOPO 3/8",CONVERSOR A DIESEL | M | 0.159 | 342.5063 | 0 | 54.4585
01943 | MAO-DE-OBRA DE AJUDANTE DE SOLDADOR, INCLUSIVE ENCARGOS SOCI | H | 0.516 | 20.37 | 3 | 10.8262
AIS
01944 | MAO-DE-OBRA DE SOLDADOR DA CONSTRUCAO CIVIL, INCLUSIVE ENCAR | H | 0.516 | 28.76 | 3 | 15.2854
GOS SOCIAIS
01966 | MAO-DE-OBRA DE PINTOR, INCLUSIVE ENCARGOS SOCIAIS | H | 0.6 | 26.73 | 3 | 16.5191
01984 | MAO-DE-OBRA DE ESTUCADOR, INCLUSIVE ENCARGOS SOCIAIS | H | 0.07 | 26.73 | 3 | 1.9272
01999 | MAO-DE-OBRA DE SERVENTE DA CONSTRUCAO CIVIL, INCLUSIVE ENCAR | H | 1.77 | 19.33 | 3 | 35.2405
GOS SOCIAIS
02056 | CARGA E DESC. MAN. DE MAT. | T | 0.063 | 109.4858 | 0 | 6.8976
02057 | TRANSPORTE CARGA CAMINHAO 8T, 30KM/H | T X KM | 0.315 | 1.7847 | 0 | 0.5622
03150 | ANDAIME DE MADEIRA ATE 7M ALT. | M3 | 2.36 | 38.9717 | 0 | 91.9732
03486 | SOLDA TOPO 3/16",CONVERSOR A DIESEL | M | 0.096 | 120.9175 | 0 | 11.6081
06913 | MAO-DE-OBRA DE SERRALHEIRO DA CONSTRUCAOCIVIL, INCLUSIVE ENC | H | 0.13 | 28.76 | 3 | 3.851
ARGOS SOCIAIS
07179 | FUNDO ANTICORROSIVO DE BASE DE RESINA ALQUIDICA MODIFICADA ( | UN | 0.1384 | 26.03 | 0 | 3.6026
1/4GL)
14706 | LIXA PARA FERRO Nº 100 | UN | 0.504 | 1.63 | 0 | 0.8215
06.021.0010-A | MONTAGEM PREVIA DE VAOS RETOS, PARA TRAVESSIAS AEREAS DE ADU | M |  | 264.86
TORAS DE ACO,COM DIAMETRO DE 300MM
00165 | OXIGENIO, EM GARRAFAS DE 9,3M3 | M3 | 0.0075 | 10.3 | 0 | 0.0773
00171 | ACETILENO EM CILINDRO DE 9KG | KG | 0.0016 | 95.79 | 0 | 0.1533
00290 | SOLVENTE EPOXY | L | 0.0576 | 68.09 | 0 | 3.922
00819 | TINTA A BASE DE BORRACHA CLORADA, P/ACABAMENTO A CORES | GL | 0.044 | 154.5 | 0 | 6.798
07179 | FUNDO ANTICORROSIVO DE BASE DE RESINA ALQUIDICA MODIFICADA ( | UN | 0.1384 | 26.03 | 0 | 3.6026
1/4GL)
14706 | LIXA PARA FERRO Nº 100 | UN | 0.504 | 1.63 | 0 | 0.8215
20006 | MAO-DE-OBRA DE AJUDANTE DE SOLDADOR, INCLUSIVE ENCARGOS SOCI | H | 0.516 | 17.65 | 3 | 9.3806
AIS DESONERADOS
20076 | MAO-DE-OBRA DE ESTUCADOR, INCLUSIVE ENCARGOS SOCIAIS DESONER | H | 0.07 | 23.16 | 3 | 1.6698
ADOS
20118 | MAO-DE-OBRA DE PINTOR, INCLUSIVE ENCARGOS SOCIAIS DESONERADO | H | 0.6 | 23.16 | 3 | 14.3129
S
20131 | MAO-DE-OBRA DE SERRALHEIRO DA CONSTRUCAO CIVIL, INCLUSIVE EN | H | 0.13 | 24.92 | 3 | 3.3368
CARGOS SOCIAIS DESONERADOS
20132 | MAO-DE-OBRA DE SERVENTE DA CONSTRUCAO CIVIL, INCLUSIVE ENCAR | H | 1.77 | 16.75 | 3 | 30.5369
GOS SOCIAIS DESONERADOS
20134 | MAO-DE-OBRA DE SOLDADOR DA CONSTRUCAO CIVIL, INCLUSIVE ENCAR | H | 0.516 | 24.92 | 3 | 13.2445
GOS SOCIAIS DESONERADOS
30060 | TRANSPORTE CARGA CAMINHAO 8T, 30KM/H | T X KM | 0.315 | 1.7551 | 0 | 0.5529
30065 | CARGA E DESC. MAN. DE MAT. | T | 0.063 | 98.8218 | 0 | 6.2258
30095 | ANDAIME DE MADEIRA ATE 7M ALT. | M3 | 2.36 | 36.1212 | 0 | 85.246
30106 | SOLDA TOPO 3/16",CONVERSOR A DIESEL | M | 0.096 | 112.1172 | 0 | 10.7633
30109 | SOLDA TOPO 3/8",CONVERSOR A DIESEL | M | 0.159 | 316.8387 | 0 | 50.3774
30554 | ESCAVADEIRA HIDRAULICA,MOTOR DIESEL 111CV,CAPACIDADE 0,78M3 | H | 0.07055 | 293.9692 | 0 | 20.7395
(CP)
30555 | ESCAVADEIRA HIDRAULICA,MOTOR DIESEL 111CV,CAPACIDADE 0,78M3 | H | 0.02393 | 129.7628 | 0 | 3.1052
(CF)
06.021.0011-0 | MONTAGEM PREVIA DE VAOS RETOS, PARA TRAVESSIAS AEREAS DE ADU | M |  | 371.14
TORAS DE ACO,COM DIAMETRO DE 400MM
00165 | OXIGENIO, EM GARRAFAS DE 9,3M3 | M3 | 0.0096 | 10.3 | 0 | 0.0989
00171 | ACETILENO EM CILINDRO DE 9KG | KG | 0.00208 | 95.79 | 0 | 0.1992
00290 | SOLVENTE EPOXY | L | 0.072 | 68.09 | 0 | 4.9025
00819 | TINTA A BASE DE BORRACHA CLORADA, P/ACABAMENTO A CORES | GL | 0.056 | 154.5 | 0 | 8.652
01114 | ESCAVADEIRA HIDRAULICA,MOTOR DIESEL 111CV,CAPACIDADE 0,78M3 | H | 0.0896 | 297.9792 | 0 | 26.6989
(CP)
01115 | ESCAVADEIRA HIDRAULICA,MOTOR DIESEL 111CV,CAPACIDADE 0,78M3 | H | 0.0304 | 133.7728 | 0 | 4.0667
(CF)
01874 | SOLDA TOPO 3/8",CONVERSOR A DIESEL | M | 0.212 | 342.5063 | 0 | 72.6113
01943 | MAO-DE-OBRA DE AJUDANTE DE SOLDADOR, INCLUSIVE ENCARGOS SOCI | H | 0.656 | 20.37 | 3 | 13.7636
AIS
01944 | MAO-DE-OBRA DE SOLDADOR DA CONSTRUCAO CIVIL, INCLUSIVE ENCAR | H | 0.656 | 28.76 | 3 | 19.4326
GOS SOCIAIS
01966 | MAO-DE-OBRA DE PINTOR, INCLUSIVE ENCARGOS SOCIAIS | H | 0.77 | 26.73 | 3 | 21.1996
01984 | MAO-DE-OBRA DE ESTUCADOR, INCLUSIVE ENCARGOS SOCIAIS | H | 0.08 | 26.73 | 3 | 2.2026
01999 | MAO-DE-OBRA DE SERVENTE DA CONSTRUCAO CIVIL, INCLUSIVE ENCAR | H | 2.25 | 19.33 | 3 | 44.7973
GOS SOCIAIS
02056 | CARGA E DESC. MAN. DE MAT. | T | 0.08 | 109.4858 | 0 | 8.7589
02057 | TRANSPORTE CARGA CAMINHAO 8T, 30KM/H | T X KM | 0.4 | 1.7847 | 0 | 0.7139
03150 | ANDAIME DE MADEIRA ATE 7M ALT. | M3 | 3 | 38.9717 | 0 | 116.9151
03486 | SOLDA TOPO 3/16",CONVERSOR A DIESEL | M | 0.128 | 120.9175 | 0 | 15.4774
06913 | MAO-DE-OBRA DE SERRALHEIRO DA CONSTRUCAOCIVIL, INCLUSIVE ENC | H | 0.17 | 28.76 | 3 | 5.0359
ARGOS SOCIAIS
07179 | FUNDO ANTICORROSIVO DE BASE DE RESINA ALQUIDICA MODIFICADA ( | UN | 0.176 | 26.03 | 0 | 4.5813
1/4GL)
14706 | LIXA PARA FERRO Nº 100 | UN | 0.64 | 1.63 | 0 | 1.0432
06.021.0011-A | MONTAGEM PREVIA DE VAOS RETOS, PARA TRAVESSIAS AEREAS DE ADU | M |  | 340.47
TORAS DE ACO,COM DIAMETRO DE 400MM
00165 | OXIGENIO, EM GARRAFAS DE 9,3M3 | M3 | 0.0096 | 10.3 | 0 | 0.0989
00171 | ACETILENO EM CILINDRO DE 9KG | KG | 0.00208 | 95.79 | 0 | 0.1992
00290 | SOLVENTE EPOXY | L | 0.072 | 68.09 | 0 | 4.9025
00819 | TINTA A BASE DE BORRACHA CLORADA, P/ACABAMENTO A CORES | GL | 0.056 | 154.5 | 0 | 8.652
07179 | FUNDO ANTICORROSIVO DE BASE DE RESINA ALQUIDICA MODIFICADA ( | UN | 0.176 | 26.03 | 0 | 4.5813
1/4GL)
14706 | LIXA PARA FERRO Nº 100 | UN | 0.64 | 1.63 | 0 | 1.0432
20006 | MAO-DE-OBRA DE AJUDANTE DE SOLDADOR, INCLUSIVE ENCARGOS SOCI | H | 0.656 | 17.65 | 3 | 11.9258
AIS DESONERADOS
20076 | MAO-DE-OBRA DE ESTUCADOR, INCLUSIVE ENCARGOS SOCIAIS DESONER | H | 0.08 | 23.16 | 3 | 1.9084
ADOS
20118 | MAO-DE-OBRA DE PINTOR, INCLUSIVE ENCARGOS SOCIAIS DESONERADO | H | 0.77 | 23.16 | 3 | 18.3682
S
20131 | MAO-DE-OBRA DE SERRALHEIRO DA CONSTRUCAO CIVIL, INCLUSIVE EN | H | 0.17 | 24.92 | 3 | 4.3635
CARGOS SOCIAIS DESONERADOS
20132 | MAO-DE-OBRA DE SERVENTE DA CONSTRUCAO CIVIL, INCLUSIVE ENCAR | H | 2.25 | 16.75 | 3 | 38.8181
GOS SOCIAIS DESONERADOS
20134 | MAO-DE-OBRA DE SOLDADOR DA CONSTRUCAO CIVIL, INCLUSIVE ENCAR | H | 0.656 | 24.92 | 3 | 16.8379
GOS SOCIAIS DESONERADOS
30060 | TRANSPORTE CARGA CAMINHAO 8T, 30KM/H | T X KM | 0.4 | 1.7551 | 0 | 0.702
30065 | CARGA E DESC. MAN. DE MAT. | T | 0.08 | 98.8218 | 0 | 7.9057
30095 | ANDAIME DE MADEIRA ATE 7M ALT. | M3 | 3 | 36.1212 | 0 | 108.3636
30106 | SOLDA TOPO 3/16",CONVERSOR A DIESEL | M | 0.128 | 112.1172 | 0 | 14.351
30109 | SOLDA TOPO 3/8",CONVERSOR A DIESEL | M | 0.212 | 316.8387 | 0 | 67.1698
30554 | ESCAVADEIRA HIDRAULICA,MOTOR DIESEL 111CV,CAPACIDADE 0,78M3 | H | 0.0896 | 293.9692 | 0 | 26.3396
(CP)
30555 | ESCAVADEIRA HIDRAULICA,MOTOR DIESEL 111CV,CAPACIDADE 0,78M3 | H | 0.0304 | 129.7628 | 0 | 3.9448
(CF)
06.021.0012-0 | MONTAGEM PREVIA DE VAOS RETOS, PARA TRAVESSIAS AEREAS DE ADU | M |  | 431.9
TORAS DE ACO,COM DIAMETRO DE 500MM
00165 | OXIGENIO, EM GARRAFAS DE 9,3M3 | M3 | 0.012 | 10.3 | 0 | 0.1236
00171 | ACETILENO EM CILINDRO DE 9KG | KG | 0.0026 | 95.79 | 0 | 0.2491
00290 | SOLVENTE EPOXY | L | 0.09 | 68.09 | 0 | 6.1281
00819 | TINTA A BASE DE BORRACHA CLORADA, P/ACABAMENTO A CORES | GL | 0.07 | 154.5 | 0 | 10.815
01114 | ESCAVADEIRA HIDRAULICA,MOTOR DIESEL 111CV,CAPACIDADE 0,78M3 | H | 0.112 | 297.9792 | 0 | 33.3737
(CP)
01115 | ESCAVADEIRA HIDRAULICA,MOTOR DIESEL 111CV,CAPACIDADE 0,78M3 | H | 0.038 | 133.7728 | 0 | 5.0834
(CF)
01872 | SOLDA TOPO 1/4",CONVERSOR A DIESEL | M | 0.16 | 151.147 | 0 | 24.1835
01873 | SOLDA TOPO 5/16",CONVERSOR A DIESEL | M | 0.265 | 204.1123 | 0 | 54.0898
01943 | MAO-DE-OBRA DE AJUDANTE DE SOLDADOR, INCLUSIVE ENCARGOS SOCI | H | 0.82 | 20.37 | 3 | 17.2045
AIS
01944 | MAO-DE-OBRA DE SOLDADOR DA CONSTRUCAO CIVIL, INCLUSIVE ENCAR | H | 0.82 | 28.76 | 3 | 24.2907
GOS SOCIAIS
01966 | MAO-DE-OBRA DE PINTOR, INCLUSIVE ENCARGOS SOCIAIS | H | 0.96 | 26.73 | 3 | 26.4306
01984 | MAO-DE-OBRA DE ESTUCADOR, INCLUSIVE ENCARGOS SOCIAIS | H | 0.1 | 26.73 | 3 | 2.7532
01999 | MAO-DE-OBRA DE SERVENTE DA CONSTRUCAO CIVIL, INCLUSIVE ENCAR | H | 2.81 | 19.33 | 3 | 55.9468
GOS SOCIAIS
02056 | CARGA E DESC. MAN. DE MAT. | T | 0.1 | 109.4858 | 0 | 10.9486
02057 | TRANSPORTE CARGA CAMINHAO 8T, 30KM/H | T X KM | 0.5 | 1.7847 | 0 | 0.8924
03150 | ANDAIME DE MADEIRA ATE 7M ALT. | M3 | 3.75 | 38.9717 | 0 | 146.1439
06913 | MAO-DE-OBRA DE SERRALHEIRO DA CONSTRUCAOCIVIL, INCLUSIVE ENC | H | 0.21 | 28.76 | 3 | 6.2208
ARGOS SOCIAIS
07179 | FUNDO ANTICORROSIVO DE BASE DE RESINA ALQUIDICA MODIFICADA ( | UN | 0.22 | 26.03 | 0 | 5.7266
1/4GL)
14706 | LIXA PARA FERRO Nº 100 | UN | 0.8 | 1.63 | 0 | 1.304
06.021.0012-A | MONTAGEM PREVIA DE VAOS RETOS, PARA TRAVESSIAS AEREAS DE ADU | M |  | 396.15
TORAS DE ACO,COM DIAMETRO DE 500MM
00165 | OXIGENIO, EM GARRAFAS DE 9,3M3 | M3 | 0.012 | 10.3 | 0 | 0.1236
00171 | ACETILENO EM CILINDRO DE 9KG | KG | 0.0026 | 95.79 | 0 | 0.2491
00290 | SOLVENTE EPOXY | L | 0.09 | 68.09 | 0 | 6.1281
00819 | TINTA A BASE DE BORRACHA CLORADA, P/ACABAMENTO A CORES | GL | 0.07 | 154.5 | 0 | 10.815
07179 | FUNDO ANTICORROSIVO DE BASE DE RESINA ALQUIDICA MODIFICADA ( | UN | 0.22 | 26.03 | 0 | 5.7266
1/4GL)
14706 | LIXA PARA FERRO Nº 100 | UN | 0.8 | 1.63 | 0 | 1.304
20006 | MAO-DE-OBRA DE AJUDANTE DE SOLDADOR, INCLUSIVE ENCARGOS SOCI | H | 0.82 | 17.65 | 3 | 14.9072
AIS DESONERADOS
20076 | MAO-DE-OBRA DE ESTUCADOR, INCLUSIVE ENCARGOS SOCIAIS DESONER | H | 0.1 | 23.16 | 3 | 2.3855
ADOS
20118 | MAO-DE-OBRA DE PINTOR, INCLUSIVE ENCARGOS SOCIAIS DESONERADO | H | 0.96 | 23.16 | 3 | 22.9006
S
20131 | MAO-DE-OBRA DE SERRALHEIRO DA CONSTRUCAO CIVIL, INCLUSIVE EN | H | 0.21 | 24.92 | 3 | 5.3902
CARGOS SOCIAIS DESONERADOS
20132 | MAO-DE-OBRA DE SERVENTE DA CONSTRUCAO CIVIL, INCLUSIVE ENCAR | H | 2.81 | 16.75 | 3 | 48.4795
GOS SOCIAIS DESONERADOS
20134 | MAO-DE-OBRA DE SOLDADOR DA CONSTRUCAO CIVIL, INCLUSIVE ENCAR | H | 0.82 | 24.92 | 3 | 21.0474
GOS SOCIAIS DESONERADOS
30060 | TRANSPORTE CARGA CAMINHAO 8T, 30KM/H | T X KM | 0.5 | 1.7551 | 0 | 0.8776
30065 | CARGA E DESC. MAN. DE MAT. | T | 0.1 | 98.8218 | 0 | 9.8822
30095 | ANDAIME DE MADEIRA ATE 7M ALT. | M3 | 3.75 | 36.1212 | 0 | 135.4545
30107 | SOLDA TOPO 1/4",CONVERSOR A DIESEL | M | 0.16 | 140.1466 | 0 | 22.4235
30108 | SOLDA TOPO 5/16",CONVERSOR A DIESEL | M | 0.265 | 189.4451 | 0 | 50.203
30554 | ESCAVADEIRA HIDRAULICA,MOTOR DIESEL 111CV,CAPACIDADE 0,78M3 | H | 0.112 | 293.9692 | 0 | 32.9246
(CP)
30555 | ESCAVADEIRA HIDRAULICA,MOTOR DIESEL 111CV,CAPACIDADE 0,78M3 | H | 0.038 | 129.7628 | 0 | 4.931
(CF)
06.021.0013-0 | MONTAGEM PREVIA DE VAOS RETOS, PARA TRAVESSIAS AEREAS DE ADU | M |  | 525.38
TORAS DE ACO,COM DIAMETRO DE 600MM
00165 | OXIGENIO, EM GARRAFAS DE 9,3M3 | M3 | 0.0146 | 10.3 | 0 | 0.1504
00171 | ACETILENO EM CILINDRO DE 9KG | KG | 0.003172 | 95.79 | 0 | 0.3038
00290 | SOLVENTE EPOXY | L | 0.1098 | 68.09 | 0 | 7.4763
00819 | TINTA A BASE DE BORRACHA CLORADA, P/ACABAMENTO A CORES | GL | 0.0854 | 154.5 | 0 | 13.1943
01114 | ESCAVADEIRA HIDRAULICA,MOTOR DIESEL 111CV,CAPACIDADE 0,78M3 | H | 0.13664 | 297.9792 | 0 | 40.7159
(CP)
01115 | ESCAVADEIRA HIDRAULICA,MOTOR DIESEL 111CV,CAPACIDADE 0,78M3 | H | 0.04636 | 133.7728 | 0 | 6.2017
(CF)
01872 | SOLDA TOPO 1/4",CONVERSOR A DIESEL | M | 0.192 | 151.147 | 0 | 29.0202
01873 | SOLDA TOPO 5/16",CONVERSOR A DIESEL | M | 0.318 | 204.1123 | 0 | 64.9077
01943 | MAO-DE-OBRA DE AJUDANTE DE SOLDADOR, INCLUSIVE ENCARGOS SOCI | H | 1.004 | 20.37 | 3 | 21.065
AIS
01944 | MAO-DE-OBRA DE SOLDADOR DA CONSTRUCAO CIVIL, INCLUSIVE ENCAR | H | 1.004 | 28.76 | 3 | 29.7413
GOS SOCIAIS
01966 | MAO-DE-OBRA DE PINTOR, INCLUSIVE ENCARGOS SOCIAIS | H | 1.17 | 26.73 | 3 | 32.2123
01984 | MAO-DE-OBRA DE ESTUCADOR, INCLUSIVE ENCARGOS SOCIAIS | H | 0.13 | 26.73 | 3 | 3.5791
01999 | MAO-DE-OBRA DE SERVENTE DA CONSTRUCAO CIVIL, INCLUSIVE ENCAR | H | 3.42 | 19.33 | 3 | 68.0919
GOS SOCIAIS
02056 | CARGA E DESC. MAN. DE MAT. | T | 0.122 | 109.4858 | 0 | 13.3573
02057 | TRANSPORTE CARGA CAMINHAO 8T, 30KM/H | T X KM | 0.61 | 1.7847 | 0 | 1.0887
03150 | ANDAIME DE MADEIRA ATE 7M ALT. | M3 | 4.575 | 38.9717 | 0 | 178.2955
06913 | MAO-DE-OBRA DE SERRALHEIRO DA CONSTRUCAOCIVIL, INCLUSIVE ENC | H | 0.25 | 28.76 | 3 | 7.4057
ARGOS SOCIAIS
07179 | FUNDO ANTICORROSIVO DE BASE DE RESINA ALQUIDICA MODIFICADA ( | UN | 0.2684 | 26.03 | 0 | 6.9865
1/4GL)
14706 | LIXA PARA FERRO Nº 100 | UN | 0.976 | 1.63 | 0 | 1.5909
06.021.0013-A | MONTAGEM PREVIA DE VAOS RETOS, PARA TRAVESSIAS AEREAS DE ADU | M |  | 481.87
TORAS DE ACO,COM DIAMETRO DE 600MM
00165 | OXIGENIO, EM GARRAFAS DE 9,3M3 | M3 | 0.0146 | 10.3 | 0 | 0.1504
00171 | ACETILENO EM CILINDRO DE 9KG | KG | 0.003172 | 95.79 | 0 | 0.3038
00290 | SOLVENTE EPOXY | L | 0.1098 | 68.09 | 0 | 7.4763
00819 | TINTA A BASE DE BORRACHA CLORADA, P/ACABAMENTO A CORES | GL | 0.0854 | 154.5 | 0 | 13.1943
07179 | FUNDO ANTICORROSIVO DE BASE DE RESINA ALQUIDICA MODIFICADA ( | UN | 0.2684 | 26.03 | 0 | 6.9865
1/4GL)
14706 | LIXA PARA FERRO Nº 100 | UN | 0.976 | 1.63 | 0 | 1.5909
20006 | MAO-DE-OBRA DE AJUDANTE DE SOLDADOR, INCLUSIVE ENCARGOS SOCI | H | 1.004 | 17.65 | 3 | 18.2522
AIS DESONERADOS
20076 | MAO-DE-OBRA DE ESTUCADOR, INCLUSIVE ENCARGOS SOCIAIS DESONER | H | 0.13 | 23.16 | 3 | 3.1011
ADOS
20118 | MAO-DE-OBRA DE PINTOR, INCLUSIVE ENCARGOS SOCIAIS DESONERADO | H | 1.17 | 23.16 | 3 | 27.9101
S
20131 | MAO-DE-OBRA DE SERRALHEIRO DA CONSTRUCAO CIVIL, INCLUSIVE EN | H | 0.25 | 24.92 | 3 | 6.4169
CARGOS SOCIAIS DESONERADOS
20132 | MAO-DE-OBRA DE SERVENTE DA CONSTRUCAO CIVIL, INCLUSIVE ENCAR | H | 3.42 | 16.75 | 3 | 59.0036
GOS SOCIAIS DESONERADOS
20134 | MAO-DE-OBRA DE SOLDADOR DA CONSTRUCAO CIVIL, INCLUSIVE ENCAR | H | 1.004 | 24.92 | 3 | 25.7703
GOS SOCIAIS DESONERADOS
30060 | TRANSPORTE CARGA CAMINHAO 8T, 30KM/H | T X KM | 0.61 | 1.7551 | 0 | 1.0706
30065 | CARGA E DESC. MAN. DE MAT. | T | 0.122 | 98.8218 | 0 | 12.0563
30095 | ANDAIME DE MADEIRA ATE 7M ALT. | M3 | 4.575 | 36.1212 | 0 | 165.2545
30107 | SOLDA TOPO 1/4",CONVERSOR A DIESEL | M | 0.192 | 140.1466 | 0 | 26.9081
30108 | SOLDA TOPO 5/16",CONVERSOR A DIESEL | M | 0.318 | 189.4451 | 0 | 60.2435
30554 | ESCAVADEIRA HIDRAULICA,MOTOR DIESEL 111CV,CAPACIDADE 0,78M3 | H | 0.13664 | 293.9692 | 0 | 40.168
(CP)
30555 | ESCAVADEIRA HIDRAULICA,MOTOR DIESEL 111CV,CAPACIDADE 0,78M3 | H | 0.04636 | 129.7628 | 0 | 6.0158
(CF)
06.021.0014-0 | MONTAGEM PREVIA DE VAOS RETOS, PARA TRAVESSIAS AEREAS DE ADU | M |  | 694.89
TORAS DE ACO,COM DIAMETRO DE 700MM
00165 | OXIGENIO, EM GARRAFAS DE 9,3M3 | M3 | 0.018 | 10.3 | 0 | 0.1854
00171 | ACETILENO EM CILINDRO DE 9KG | KG | 0.0038 | 95.79 | 0 | 0.364
00290 | SOLVENTE EPOXY | L | 0.1328 | 68.09 | 0 | 9.0424
00819 | TINTA A BASE DE BORRACHA CLORADA, P/ACABAMENTO A CORES | GL | 0.10333 | 154.5 | 0 | 15.9645
01114 | ESCAVADEIRA HIDRAULICA,MOTOR DIESEL 111CV,CAPACIDADE 0,78M3 | H | 0.165 | 297.9792 | 0 | 49.1666
(CP)
01115 | ESCAVADEIRA HIDRAULICA,MOTOR DIESEL 111CV,CAPACIDADE 0,78M3 | H | 0.0561 | 133.7728 | 0 | 7.5047
(CF)
01873 | SOLDA TOPO 5/16",CONVERSOR A DIESEL | M | 0.224 | 204.1123 | 0 | 45.7212
01874 | SOLDA TOPO 3/8",CONVERSOR A DIESEL | M | 0.371 | 342.5063 | 0 | 127.0698
01943 | MAO-DE-OBRA DE AJUDANTE DE SOLDADOR, INCLUSIVE ENCARGOS SOCI | H | 1.2148 | 20.37 | 3 | 25.4878
AIS
01944 | MAO-DE-OBRA DE SOLDADOR DA CONSTRUCAO CIVIL, INCLUSIVE ENCAR | H | 1.2148 | 28.76 | 3 | 35.9858
GOS SOCIAIS
01966 | MAO-DE-OBRA DE PINTOR, INCLUSIVE ENCARGOS SOCIAIS | H | 1.42 | 26.73 | 3 | 39.0953
01984 | MAO-DE-OBRA DE ESTUCADOR, INCLUSIVE ENCARGOS SOCIAIS | H | 0.15 | 26.73 | 3 | 4.1298
01999 | MAO-DE-OBRA DE SERVENTE DA CONSTRUCAO CIVIL, INCLUSIVE ENCAR | H | 4.14 | 19.33 | 3 | 82.427
GOS SOCIAIS
02056 | CARGA E DESC. MAN. DE MAT. | T | 0.1476 | 109.4858 | 0 | 16.1601
02057 | TRANSPORTE CARGA CAMINHAO 8T, 30KM/H | T X KM | 0.7381 | 1.7847 | 0 | 1.3173
03150 | ANDAIME DE MADEIRA ATE 7M ALT. | M3 | 5.535 | 38.9717 | 0 | 215.7084
06913 | MAO-DE-OBRA DE SERRALHEIRO DA CONSTRUCAOCIVIL, INCLUSIVE ENC | H | 0.31 | 28.76 | 3 | 9.1831
ARGOS SOCIAIS
07179 | FUNDO ANTICORROSIVO DE BASE DE RESINA ALQUIDICA MODIFICADA ( | UN | 0.3248 | 26.03 | 0 | 8.4545
1/4GL)
14706 | LIXA PARA FERRO Nº 100 | UN | 1.181 | 1.63 | 0 | 1.925
06.021.0014-A | MONTAGEM PREVIA DE VAOS RETOS, PARA TRAVESSIAS AEREAS DE ADU | M |  | 637.61
TORAS DE ACO,COM DIAMETRO DE 700MM
00165 | OXIGENIO, EM GARRAFAS DE 9,3M3 | M3 | 0.018 | 10.3 | 0 | 0.1854
00171 | ACETILENO EM CILINDRO DE 9KG | KG | 0.0038 | 95.79 | 0 | 0.364
00290 | SOLVENTE EPOXY | L | 0.1328 | 68.09 | 0 | 9.0424
00819 | TINTA A BASE DE BORRACHA CLORADA, P/ACABAMENTO A CORES | GL | 0.10333 | 154.5 | 0 | 15.9645
07179 | FUNDO ANTICORROSIVO DE BASE DE RESINA ALQUIDICA MODIFICADA ( | UN | 0.3248 | 26.03 | 0 | 8.4545
1/4GL)
14706 | LIXA PARA FERRO Nº 100 | UN | 1.181 | 1.63 | 0 | 1.925
20006 | MAO-DE-OBRA DE AJUDANTE DE SOLDADOR, INCLUSIVE ENCARGOS SOCI | H | 1.2148 | 17.65 | 3 | 22.0845
AIS DESONERADOS
20076 | MAO-DE-OBRA DE ESTUCADOR, INCLUSIVE ENCARGOS SOCIAIS DESONER | H | 0.15 | 23.16 | 3 | 3.5782
ADOS
20118 | MAO-DE-OBRA DE PINTOR, INCLUSIVE ENCARGOS SOCIAIS DESONERADO | H | 1.42 | 23.16 | 3 | 33.8738
S
20131 | MAO-DE-OBRA DE SERRALHEIRO DA CONSTRUCAO CIVIL, INCLUSIVE EN | H | 0.31 | 24.92 | 3 | 7.957
CARGOS SOCIAIS DESONERADOS
20132 | MAO-DE-OBRA DE SERVENTE DA CONSTRUCAO CIVIL, INCLUSIVE ENCAR | H | 4.14 | 16.75 | 3 | 71.4254
GOS SOCIAIS DESONERADOS
20134 | MAO-DE-OBRA DE SOLDADOR DA CONSTRUCAO CIVIL, INCLUSIVE ENCAR | H | 1.2148 | 24.92 | 3 | 31.181
GOS SOCIAIS DESONERADOS
30060 | TRANSPORTE CARGA CAMINHAO 8T, 30KM/H | T X KM | 0.7381 | 1.7551 | 0 | 1.2954
30065 | CARGA E DESC. MAN. DE MAT. | T | 0.1476 | 98.8218 | 0 | 14.5861
30095 | ANDAIME DE MADEIRA ATE 7M ALT. | M3 | 5.535 | 36.1212 | 0 | 199.9308
30108 | SOLDA TOPO 5/16",CONVERSOR A DIESEL | M | 0.224 | 189.4451 | 0 | 42.4357
30109 | SOLDA TOPO 3/8",CONVERSOR A DIESEL | M | 0.371 | 316.8387 | 0 | 117.5472
30554 | ESCAVADEIRA HIDRAULICA,MOTOR DIESEL 111CV,CAPACIDADE 0,78M3 | H | 0.165 | 293.9692 | 0 | 48.5049
(CP)
30555 | ESCAVADEIRA HIDRAULICA,MOTOR DIESEL 111CV,CAPACIDADE 0,78M3 | H | 0.0561 | 129.7628 | 0 | 7.2797
(CF)
06.021.0015-0 | MONTAGEM PREVIA DE VAOS RETOS, PARA TRAVESSIAS AEREAS DE ADU | M |  | 813.44
TORAS DE ACO,COM DIAMETRO DE 800MM
00165 | OXIGENIO, EM GARRAFAS DE 9,3M3 | M3 | 0.02124 | 10.3 | 0 | 0.2188
00171 | ACETILENO EM CILINDRO DE 9KG | KG | 0.004484 | 95.79 | 0 | 0.4295
00290 | SOLVENTE EPOXY | L | 0.1567 | 68.09 | 0 | 10.6697
00819 | TINTA A BASE DE BORRACHA CLORADA, P/ACABAMENTO A CORES | GL | 0.1219 | 154.5 | 0 | 18.8336
01114 | ESCAVADEIRA HIDRAULICA,MOTOR DIESEL 111CV,CAPACIDADE 0,78M3 | H | 0.195 | 297.9792 | 0 | 58.1059
(CP)
01115 | ESCAVADEIRA HIDRAULICA,MOTOR DIESEL 111CV,CAPACIDADE 0,78M3 | H | 0.0662 | 133.7728 | 0 | 8.8558
(CF)
01873 | SOLDA TOPO 5/16",CONVERSOR A DIESEL | M | 0.256 | 204.1123 | 0 | 52.2527
01874 | SOLDA TOPO 3/8",CONVERSOR A DIESEL | M | 0.424 | 342.5063 | 0 | 145.2227
01943 | MAO-DE-OBRA DE AJUDANTE DE SOLDADOR, INCLUSIVE ENCARGOS SOCI | H | 1.433 | 20.37 | 3 | 30.0659
AIS
01944 | MAO-DE-OBRA DE SOLDADOR DA CONSTRUCAO CIVIL, INCLUSIVE ENCAR | H | 1.433 | 28.76 | 3 | 42.4495
GOS SOCIAIS
01966 | MAO-DE-OBRA DE PINTOR, INCLUSIVE ENCARGOS SOCIAIS | H | 1.67 | 26.73 | 3 | 45.9783
01984 | MAO-DE-OBRA DE ESTUCADOR, INCLUSIVE ENCARGOS SOCIAIS | H | 0.18 | 26.73 | 3 | 4.9557
01999 | MAO-DE-OBRA DE SERVENTE DA CONSTRUCAO CIVIL, INCLUSIVE ENCAR | H | 4.89 | 19.33 | 3 | 97.3594
GOS SOCIAIS
02056 | CARGA E DESC. MAN. DE MAT. | T | 0.174 | 109.4858 | 0 | 19.0505
02057 | TRANSPORTE CARGA CAMINHAO 8T, 30KM/H | T X KM | 0.871 | 1.7847 | 0 | 1.5545
03150 | ANDAIME DE MADEIRA ATE 7M ALT. | M3 | 6.5313 | 38.9717 | 0 | 254.5359
06913 | MAO-DE-OBRA DE SERRALHEIRO DA CONSTRUCAOCIVIL, INCLUSIVE ENC | H | 0.36 | 28.76 | 3 | 10.6642
ARGOS SOCIAIS
07179 | FUNDO ANTICORROSIVO DE BASE DE RESINA ALQUIDICA MODIFICADA ( | UN | 0.3832 | 26.03 | 0 | 9.9747
1/4GL)
14706 | LIXA PARA FERRO Nº 100 | UN | 1.393 | 1.63 | 0 | 2.2706
06.021.0015-A | MONTAGEM PREVIA DE VAOS RETOS, PARA TRAVESSIAS AEREAS DE ADU | M |  | 746.35
TORAS DE ACO,COM DIAMETRO DE 800MM
00165 | OXIGENIO, EM GARRAFAS DE 9,3M3 | M3 | 0.02124 | 10.3 | 0 | 0.2188
00171 | ACETILENO EM CILINDRO DE 9KG | KG | 0.004484 | 95.79 | 0 | 0.4295
00290 | SOLVENTE EPOXY | L | 0.1567 | 68.09 | 0 | 10.6697
00819 | TINTA A BASE DE BORRACHA CLORADA, P/ACABAMENTO A CORES | GL | 0.1219 | 154.5 | 0 | 18.8336
07179 | FUNDO ANTICORROSIVO DE BASE DE RESINA ALQUIDICA MODIFICADA ( | UN | 0.3832 | 26.03 | 0 | 9.9747
1/4GL)
14706 | LIXA PARA FERRO Nº 100 | UN | 1.393 | 1.63 | 0 | 2.2706
20006 | MAO-DE-OBRA DE AJUDANTE DE SOLDADOR, INCLUSIVE ENCARGOS SOCI | H | 1.433 | 17.65 | 3 | 26.0512
AIS DESONERADOS
20076 | MAO-DE-OBRA DE ESTUCADOR, INCLUSIVE ENCARGOS SOCIAIS DESONER | H | 0.18 | 23.16 | 3 | 4.2939
ADOS
20118 | MAO-DE-OBRA DE PINTOR, INCLUSIVE ENCARGOS SOCIAIS DESONERADO | H | 1.67 | 23.16 | 3 | 39.8375
S
20131 | MAO-DE-OBRA DE SERRALHEIRO DA CONSTRUCAO CIVIL, INCLUSIVE EN | H | 0.36 | 24.92 | 3 | 9.2403
CARGOS SOCIAIS DESONERADOS
20132 | MAO-DE-OBRA DE SERVENTE DA CONSTRUCAO CIVIL, INCLUSIVE ENCAR | H | 4.89 | 16.75 | 3 | 84.3647
GOS SOCIAIS DESONERADOS
20134 | MAO-DE-OBRA DE SOLDADOR DA CONSTRUCAO CIVIL, INCLUSIVE ENCAR | H | 1.433 | 24.92 | 3 | 36.7817
GOS SOCIAIS DESONERADOS
30060 | TRANSPORTE CARGA CAMINHAO 8T, 30KM/H | T X KM | 0.871 | 1.7551 | 0 | 1.5287
30065 | CARGA E DESC. MAN. DE MAT. | T | 0.174 | 98.8218 | 0 | 17.195
30095 | ANDAIME DE MADEIRA ATE 7M ALT. | M3 | 6.5313 | 36.1212 | 0 | 235.9184
30108 | SOLDA TOPO 5/16",CONVERSOR A DIESEL | M | 0.256 | 189.4451 | 0 | 48.4979
30109 | SOLDA TOPO 3/8",CONVERSOR A DIESEL | M | 0.424 | 316.8387 | 0 | 134.3396
30554 | ESCAVADEIRA HIDRAULICA,MOTOR DIESEL 111CV,CAPACIDADE 0,78M3 | H | 0.195 | 293.9692 | 0 | 57.324
(CP)
30555 | ESCAVADEIRA HIDRAULICA,MOTOR DIESEL 111CV,CAPACIDADE 0,78M3 | H | 0.0662 | 129.7628 | 0 | 8.5903
(CF)
06.021.0016-0 | MONTAGEM PREVIA DE VAOS RETOS, PARA TRAVESSIAS AEREAS DE ADU | M |  | 987.64
TORAS DE ACO,COM DIAMETRO DE 900MM
00165 | OXIGENIO, EM GARRAFAS DE 9,3M3 | M3 | 0.02315 | 10.3 | 0 | 0.2384
00171 | ACETILENO EM CILINDRO DE 9KG | KG | 0.0049 | 95.79 | 0 | 0.4694
00290 | SOLVENTE EPOXY | L | 0.1706 | 68.09 | 0 | 11.6162
00819 | TINTA A BASE DE BORRACHA CLORADA, P/ACABAMENTO A CORES | GL | 0.133 | 154.5 | 0 | 20.5485
01114 | ESCAVADEIRA HIDRAULICA,MOTOR DIESEL 111CV,CAPACIDADE 0,78M3 | H | 0.212 | 297.9792 | 0 | 63.1716
(CP)
01115 | ESCAVADEIRA HIDRAULICA,MOTOR DIESEL 111CV,CAPACIDADE 0,78M3 | H | 0.0721 | 133.7728 | 0 | 9.645
(CF)
01874 | SOLDA TOPO 3/8",CONVERSOR A DIESEL | M | 0.288 | 342.5063 | 0 | 98.6418
01943 | MAO-DE-OBRA DE AJUDANTE DE SOLDADOR, INCLUSIVE ENCARGOS SOCI | H | 1.562 | 20.37 | 3 | 32.7725
AIS
01944 | MAO-DE-OBRA DE SOLDADOR DA CONSTRUCAO CIVIL, INCLUSIVE ENCAR | H | 1.562 | 28.76 | 3 | 46.2708
GOS SOCIAIS
01966 | MAO-DE-OBRA DE PINTOR, INCLUSIVE ENCARGOS SOCIAIS | H | 1.82 | 26.73 | 3 | 50.1081
01984 | MAO-DE-OBRA DE ESTUCADOR, INCLUSIVE ENCARGOS SOCIAIS | H | 0.2 | 26.73 | 3 | 5.5064
01999 | MAO-DE-OBRA DE SERVENTE DA CONSTRUCAO CIVIL, INCLUSIVE ENCAR | H | 5.33 | 19.33 | 3 | 106.1198
GOS SOCIAIS
02056 | CARGA E DESC. MAN. DE MAT. | T | 0.189 | 109.4858 | 0 | 20.6928
02057 | TRANSPORTE CARGA CAMINHAO 8T, 30KM/H | T X KM | 0.95 | 1.7847 | 0 | 1.6955
03150 | ANDAIME DE MADEIRA ATE 7M ALT. | M3 | 7.119 | 38.9717 | 0 | 277.4395
03487 | SOLDA DE TOPO, 1/2", CONVERSOR A DIESEL | M | 0.477 | 456.6338 | 0 | 217.8143
06913 | MAO-DE-OBRA DE SERRALHEIRO DA CONSTRUCAOCIVIL, INCLUSIVE ENC | H | 0.39 | 28.76 | 3 | 11.5529
ARGOS SOCIAIS
07179 | FUNDO ANTICORROSIVO DE BASE DE RESINA ALQUIDICA MODIFICADA ( | UN | 0.4176 | 26.03 | 0 | 10.8701
1/4GL)
14706 | LIXA PARA FERRO Nº 100 | UN | 1.518 | 1.63 | 0 | 2.4743
06.021.0016-A | MONTAGEM PREVIA DE VAOS RETOS, PARA TRAVESSIAS AEREAS DE ADU | M |  | 906.77
TORAS DE ACO,COM DIAMETRO DE 900MM
00165 | OXIGENIO, EM GARRAFAS DE 9,3M3 | M3 | 0.02315 | 10.3 | 0 | 0.2384
00171 | ACETILENO EM CILINDRO DE 9KG | KG | 0.0049 | 95.79 | 0 | 0.4694
00290 | SOLVENTE EPOXY | L | 0.1706 | 68.09 | 0 | 11.6162
00819 | TINTA A BASE DE BORRACHA CLORADA, P/ACABAMENTO A CORES | GL | 0.133 | 154.5 | 0 | 20.5485
07179 | FUNDO ANTICORROSIVO DE BASE DE RESINA ALQUIDICA MODIFICADA ( | UN | 0.4176 | 26.03 | 0 | 10.8701
1/4GL)
14706 | LIXA PARA FERRO Nº 100 | UN | 1.518 | 1.63 | 0 | 2.4743
20006 | MAO-DE-OBRA DE AJUDANTE DE SOLDADOR, INCLUSIVE ENCARGOS SOCI | H | 1.562 | 17.65 | 3 | 28.3964
AIS DESONERADOS
20076 | MAO-DE-OBRA DE ESTUCADOR, INCLUSIVE ENCARGOS SOCIAIS DESONER | H | 0.2 | 23.16 | 3 | 4.771
ADOS
20118 | MAO-DE-OBRA DE PINTOR, INCLUSIVE ENCARGOS SOCIAIS DESONERADO | H | 1.82 | 23.16 | 3 | 43.4157
S
20131 | MAO-DE-OBRA DE SERRALHEIRO DA CONSTRUCAO CIVIL, INCLUSIVE EN | H | 0.39 | 24.92 | 3 | 10.0104
CARGOS SOCIAIS DESONERADOS
20132 | MAO-DE-OBRA DE SERVENTE DA CONSTRUCAO CIVIL, INCLUSIVE ENCAR | H | 5.33 | 16.75 | 3 | 91.9558
GOS SOCIAIS DESONERADOS
20134 | MAO-DE-OBRA DE SOLDADOR DA CONSTRUCAO CIVIL, INCLUSIVE ENCAR | H | 1.562 | 24.92 | 3 | 40.0928
GOS SOCIAIS DESONERADOS
30060 | TRANSPORTE CARGA CAMINHAO 8T, 30KM/H | T X KM | 0.95 | 1.7551 | 0 | 1.6673
30065 | CARGA E DESC. MAN. DE MAT. | T | 0.189 | 98.8218 | 0 | 18.6773
30095 | ANDAIME DE MADEIRA ATE 7M ALT. | M3 | 7.119 | 36.1212 | 0 | 257.1468
30109 | SOLDA TOPO 3/8",CONVERSOR A DIESEL | M | 0.288 | 316.8387 | 0 | 91.2495
30110 | SOLDA DE TOPO, 1/2", CONVERSOR A DIESEL | M | 0.477 | 422.4197 | 0 | 201.4942
30554 | ESCAVADEIRA HIDRAULICA,MOTOR DIESEL 111CV,CAPACIDADE 0,78M3 | H | 0.212 | 293.9692 | 0 | 62.3215
(CP)
30555 | ESCAVADEIRA HIDRAULICA,MOTOR DIESEL 111CV,CAPACIDADE 0,78M3 | H | 0.0721 | 129.7628 | 0 | 9.3559
(CF)
06.021.0017-0 | MONTAGEM PREVIA DE VAOS RETOS, PARA TRAVESSIAS AEREAS DE ADU | M |  | 936.42
TORAS DE ACO,COM DIAMETRO DE 1000MM
00165 | OXIGENIO, EM GARRAFAS DE 9,3M3 | M3 | 0.024 | 10.3 | 0 | 0.2472
00171 | ACETILENO EM CILINDRO DE 9KG | KG | 0.0043 | 95.79 | 0 | 0.4119
00290 | SOLVENTE EPOXY | L | 0.18 | 68.09 | 0 | 12.2562
00819 | TINTA A BASE DE BORRACHA CLORADA, P/ACABAMENTO A CORES | GL | 0.14 | 154.5 | 0 | 21.63
01114 | ESCAVADEIRA HIDRAULICA,MOTOR DIESEL 111CV,CAPACIDADE 0,78M3 | H | 0.172 | 297.9792 | 0 | 51.2524
(CP)
01115 | ESCAVADEIRA HIDRAULICA,MOTOR DIESEL 111CV,CAPACIDADE 0,78M3 | H | 0.058 | 133.7728 | 0 | 7.7588
(CF)
01874 | SOLDA TOPO 3/8",CONVERSOR A DIESEL | M | 1 | 342.5063 | 0 | 342.5063
01943 | MAO-DE-OBRA DE AJUDANTE DE SOLDADOR, INCLUSIVE ENCARGOS SOCI | H | 1.62 | 20.37 | 3 | 33.9894
AIS
01944 | MAO-DE-OBRA DE SOLDADOR DA CONSTRUCAO CIVIL, INCLUSIVE ENCAR | H | 1.62 | 28.76 | 3 | 47.9889
GOS SOCIAIS
01966 | MAO-DE-OBRA DE PINTOR, INCLUSIVE ENCARGOS SOCIAIS | H | 1.95 | 26.73 | 3 | 53.6872
01984 | MAO-DE-OBRA DE ESTUCADOR, INCLUSIVE ENCARGOS SOCIAIS | H | 0.11 | 26.73 | 3 | 3.0285
01999 | MAO-DE-OBRA DE SERVENTE DA CONSTRUCAO CIVIL, INCLUSIVE ENCAR | H | 5.22 | 19.33 | 3 | 103.9297
GOS SOCIAIS
02056 | CARGA E DESC. MAN. DE MAT. | T | 0.28 | 109.4858 | 0 | 30.656
02057 | TRANSPORTE CARGA CAMINHAO 8T, 30KM/H | T X KM | 1.4 | 1.7847 | 0 | 2.4986
03150 | ANDAIME DE MADEIRA ATE 7M ALT. | M3 | 5.25 | 38.9717 | 0 | 204.6014
06913 | MAO-DE-OBRA DE SERRALHEIRO DA CONSTRUCAOCIVIL, INCLUSIVE ENC | H | 0.2 | 28.76 | 3 | 5.9246
ARGOS SOCIAIS
07179 | FUNDO ANTICORROSIVO DE BASE DE RESINA ALQUIDICA MODIFICADA ( | UN | 0.44 | 26.03 | 0 | 11.4532
1/4GL)
14706 | LIXA PARA FERRO Nº 100 | UN | 1.6 | 1.63 | 0 | 2.608
06.021.0017-A | MONTAGEM PREVIA DE VAOS RETOS, PARA TRAVESSIAS AEREAS DE ADU | M |  | 858.66
TORAS DE ACO,COM DIAMETRO DE 1000MM
00165 | OXIGENIO, EM GARRAFAS DE 9,3M3 | M3 | 0.024 | 10.3 | 0 | 0.2472
00171 | ACETILENO EM CILINDRO DE 9KG | KG | 0.0043 | 95.79 | 0 | 0.4119
00290 | SOLVENTE EPOXY | L | 0.18 | 68.09 | 0 | 12.2562
00819 | TINTA A BASE DE BORRACHA CLORADA, P/ACABAMENTO A CORES | GL | 0.14 | 154.5 | 0 | 21.63
07179 | FUNDO ANTICORROSIVO DE BASE DE RESINA ALQUIDICA MODIFICADA ( | UN | 0.44 | 26.03 | 0 | 11.4532
1/4GL)
14706 | LIXA PARA FERRO Nº 100 | UN | 1.6 | 1.63 | 0 | 2.608
20006 | MAO-DE-OBRA DE AJUDANTE DE SOLDADOR, INCLUSIVE ENCARGOS SOCI | H | 1.62 | 17.65 | 3 | 29.4508
AIS DESONERADOS
20076 | MAO-DE-OBRA DE ESTUCADOR, INCLUSIVE ENCARGOS SOCIAIS DESONER | H | 0.11 | 23.16 | 3 | 2.624
ADOS
20118 | MAO-DE-OBRA DE PINTOR, INCLUSIVE ENCARGOS SOCIAIS DESONERADO | H | 1.95 | 23.16 | 3 | 46.5169
S
20131 | MAO-DE-OBRA DE SERRALHEIRO DA CONSTRUCAO CIVIL, INCLUSIVE EN | H | 0.2 | 24.92 | 3 | 5.1335
CARGOS SOCIAIS DESONERADOS
20132 | MAO-DE-OBRA DE SERVENTE DA CONSTRUCAO CIVIL, INCLUSIVE ENCAR | H | 5.22 | 16.75 | 3 | 90.0581
GOS SOCIAIS DESONERADOS
20134 | MAO-DE-OBRA DE SOLDADOR DA CONSTRUCAO CIVIL, INCLUSIVE ENCAR | H | 1.62 | 24.92 | 3 | 41.5815
GOS SOCIAIS DESONERADOS
30060 | TRANSPORTE CARGA CAMINHAO 8T, 30KM/H | T X KM | 1.4 | 1.7551 | 0 | 2.4571
30065 | CARGA E DESC. MAN. DE MAT. | T | 0.28 | 98.8218 | 0 | 27.6701
30095 | ANDAIME DE MADEIRA ATE 7M ALT. | M3 | 5.25 | 36.1212 | 0 | 189.6363
30109 | SOLDA TOPO 3/8",CONVERSOR A DIESEL | M | 1 | 316.8387 | 0 | 316.8387
30554 | ESCAVADEIRA HIDRAULICA,MOTOR DIESEL 111CV,CAPACIDADE 0,78M3 | H | 0.172 | 293.9692 | 0 | 50.5627
(CP)
30555 | ESCAVADEIRA HIDRAULICA,MOTOR DIESEL 111CV,CAPACIDADE 0,78M3 | H | 0.058 | 129.7628 | 0 | 7.5262
(CF)
06.021.0018-0 | MONTAGEM PREVIA DE VAOS RETOS, PARA TRAVESSIAS AEREAS DE ADU | M |  | 1242.79
TORAS DE ACO,COM DIAMETRO DE 1200MM
00165 | OXIGENIO, EM GARRAFAS DE 9,3M3 | M3 | 0.02808 | 10.3 | 0 | 0.2892
00171 | ACETILENO EM CILINDRO DE 9KG | KG | 0.005031 | 95.79 | 0 | 0.4819
00290 | SOLVENTE EPOXY | L | 0.2106 | 68.09 | 0 | 14.3398
00819 | TINTA A BASE DE BORRACHA CLORADA, P/ACABAMENTO A CORES | GL | 0.1638 | 154.5 | 0 | 25.3071
01114 | ESCAVADEIRA HIDRAULICA,MOTOR DIESEL 111CV,CAPACIDADE 0,78M3 | H | 0.20124 | 297.9792 | 0 | 59.9653
(CP)
01115 | ESCAVADEIRA HIDRAULICA,MOTOR DIESEL 111CV,CAPACIDADE 0,78M3 | H | 0.06786 | 133.7728 | 0 | 9.0778
(CF)
01943 | MAO-DE-OBRA DE AJUDANTE DE SOLDADOR, INCLUSIVE ENCARGOS SOCI | H | 1.8954 | 20.37 | 3 | 39.7676
AIS
01944 | MAO-DE-OBRA DE SOLDADOR DA CONSTRUCAO CIVIL, INCLUSIVE ENCAR | H | 1.8954 | 28.76 | 3 | 56.1471
GOS SOCIAIS
01966 | MAO-DE-OBRA DE PINTOR, INCLUSIVE ENCARGOS SOCIAIS | H | 2.28 | 26.73 | 3 | 62.7727
01984 | MAO-DE-OBRA DE ESTUCADOR, INCLUSIVE ENCARGOS SOCIAIS | H | 0.12 | 26.73 | 3 | 3.3038
01999 | MAO-DE-OBRA DE SERVENTE DA CONSTRUCAO CIVIL, INCLUSIVE ENCAR | H | 6.11 | 19.33 | 3 | 121.6495
GOS SOCIAIS
02056 | CARGA E DESC. MAN. DE MAT. | T | 0.3276 | 109.4858 | 0 | 35.8675
02057 | TRANSPORTE CARGA CAMINHAO 8T, 30KM/H | T X KM | 1.638 | 1.7847 | 0 | 2.9233
03150 | ANDAIME DE MADEIRA ATE 7M ALT. | M3 | 6.1425 | 38.9717 | 0 | 239.3837
03487 | SOLDA DE TOPO, 1/2", CONVERSOR A DIESEL | M | 1.2 | 456.6338 | 0 | 547.9606
06913 | MAO-DE-OBRA DE SERRALHEIRO DA CONSTRUCAOCIVIL, INCLUSIVE ENC | H | 0.24 | 28.76 | 3 | 7.1095
ARGOS SOCIAIS
07179 | FUNDO ANTICORROSIVO DE BASE DE RESINA ALQUIDICA MODIFICADA ( | UN | 0.5148 | 26.03 | 0 | 13.4002
1/4GL)
14706 | LIXA PARA FERRO Nº 100 | UN | 1.872 | 1.63 | 0 | 3.0514
06.021.0018-A | MONTAGEM PREVIA DE VAOS RETOS, PARA TRAVESSIAS AEREAS DE ADU | M |  | 1140.79
TORAS DE ACO,COM DIAMETRO DE 1200MM
00165 | OXIGENIO, EM GARRAFAS DE 9,3M3 | M3 | 0.02808 | 10.3 | 0 | 0.2892
00171 | ACETILENO EM CILINDRO DE 9KG | KG | 0.005031 | 95.79 | 0 | 0.4819
00290 | SOLVENTE EPOXY | L | 0.2106 | 68.09 | 0 | 14.3398
00819 | TINTA A BASE DE BORRACHA CLORADA, P/ACABAMENTO A CORES | GL | 0.1638 | 154.5 | 0 | 25.3071
07179 | FUNDO ANTICORROSIVO DE BASE DE RESINA ALQUIDICA MODIFICADA ( | UN | 0.5148 | 26.03 | 0 | 13.4002
1/4GL)
14706 | LIXA PARA FERRO Nº 100 | UN | 1.872 | 1.63 | 0 | 3.0514
20006 | MAO-DE-OBRA DE AJUDANTE DE SOLDADOR, INCLUSIVE ENCARGOS SOCI | H | 1.8954 | 17.65 | 3 | 34.4574
AIS DESONERADOS
20076 | MAO-DE-OBRA DE ESTUCADOR, INCLUSIVE ENCARGOS SOCIAIS DESONER | H | 0.12 | 23.16 | 3 | 2.8626
ADOS
20118 | MAO-DE-OBRA DE PINTOR, INCLUSIVE ENCARGOS SOCIAIS DESONERADO | H | 2.28 | 23.16 | 3 | 54.3889
S
20131 | MAO-DE-OBRA DE SERRALHEIRO DA CONSTRUCAO CIVIL, INCLUSIVE EN | H | 0.24 | 24.92 | 3 | 6.1602
CARGOS SOCIAIS DESONERADOS
20132 | MAO-DE-OBRA DE SERVENTE DA CONSTRUCAO CIVIL, INCLUSIVE ENCAR | H | 6.11 | 16.75 | 3 | 105.4128
GOS SOCIAIS DESONERADOS
20134 | MAO-DE-OBRA DE SOLDADOR DA CONSTRUCAO CIVIL, INCLUSIVE ENCAR | H | 1.8954 | 24.92 | 3 | 48.6504
GOS SOCIAIS DESONERADOS
30060 | TRANSPORTE CARGA CAMINHAO 8T, 30KM/H | T X KM | 1.638 | 1.7551 | 0 | 2.8749
30065 | CARGA E DESC. MAN. DE MAT. | T | 0.3276 | 98.8218 | 0 | 32.374
30095 | ANDAIME DE MADEIRA ATE 7M ALT. | M3 | 6.1425 | 36.1212 | 0 | 221.8745
30110 | SOLDA DE TOPO, 1/2", CONVERSOR A DIESEL | M | 1.2 | 422.4197 | 0 | 506.9036
30554 | ESCAVADEIRA HIDRAULICA,MOTOR DIESEL 111CV,CAPACIDADE 0,78M3 | H | 0.20124 | 293.9692 | 0 | 59.1584
(CP)
30555 | ESCAVADEIRA HIDRAULICA,MOTOR DIESEL 111CV,CAPACIDADE 0,78M3 | H | 0.06786 | 129.7628 | 0 | 8.8057
(CF)
06.021.0019-0 | MONTAGEM PREVIA DE VAOS RETOS, PARA TRAVESSIAS AEREAS DE ADU | M |  | 1457.55
TORAS DE ACO,COM DIAMETRO DE 1500MM
00165 | OXIGENIO, EM GARRAFAS DE 9,3M3 | M3 | 0.028 | 10.3 | 0 | 0.2884
00171 | ACETILENO EM CILINDRO DE 9KG | KG | 0.0055 | 95.79 | 0 | 0.5268
00290 | SOLVENTE EPOXY | L | 0.27 | 68.09 | 0 | 18.3843
00819 | TINTA A BASE DE BORRACHA CLORADA, P/ACABAMENTO A CORES | GL | 0.21 | 154.5 | 0 | 32.445
01114 | ESCAVADEIRA HIDRAULICA,MOTOR DIESEL 111CV,CAPACIDADE 0,78M3 | H | 0.225 | 297.9792 | 0 | 67.0453
(CP)
01115 | ESCAVADEIRA HIDRAULICA,MOTOR DIESEL 111CV,CAPACIDADE 0,78M3 | H | 0.075 | 133.7728 | 0 | 10.033
(CF)
01874 | SOLDA TOPO 3/8",CONVERSOR A DIESEL | M | 0.79 | 342.5063 | 0 | 270.58
01943 | MAO-DE-OBRA DE AJUDANTE DE SOLDADOR, INCLUSIVE ENCARGOS SOCI | H | 1.92 | 20.37 | 3 | 40.2837
AIS
01944 | MAO-DE-OBRA DE SOLDADOR DA CONSTRUCAO CIVIL, INCLUSIVE ENCAR | H | 1.92 | 28.76 | 3 | 56.8758
GOS SOCIAIS
01966 | MAO-DE-OBRA DE PINTOR, INCLUSIVE ENCARGOS SOCIAIS | H | 2.85 | 26.73 | 3 | 78.4659
01984 | MAO-DE-OBRA DE ESTUCADOR, INCLUSIVE ENCARGOS SOCIAIS | H | 0.08 | 26.73 | 3 | 2.2026
01999 | MAO-DE-OBRA DE SERVENTE DA CONSTRUCAO CIVIL, INCLUSIVE ENCAR | H | 8.16 | 19.33 | 3 | 162.4648
GOS SOCIAIS
02056 | CARGA E DESC. MAN. DE MAT. | T | 0.54 | 109.4858 | 0 | 59.1223
02057 | TRANSPORTE CARGA CAMINHAO 8T, 30KM/H | T X KM | 2.7 | 1.7847 | 0 | 4.8187
03150 | ANDAIME DE MADEIRA ATE 7M ALT. | M3 | 7.8 | 38.9717 | 0 | 303.9793
03487 | SOLDA DE TOPO, 1/2", CONVERSOR A DIESEL | M | 0.71 | 456.6338 | 0 | 324.21
06913 | MAO-DE-OBRA DE SERRALHEIRO DA CONSTRUCAOCIVIL, INCLUSIVE ENC | H | 0.16 | 28.76 | 3 | 4.7396
ARGOS SOCIAIS
07179 | FUNDO ANTICORROSIVO DE BASE DE RESINA ALQUIDICA MODIFICADA ( | UN | 0.66 | 26.03 | 0 | 17.1798
1/4GL)
14706 | LIXA PARA FERRO Nº 100 | UN | 2.4 | 1.63 | 0 | 3.912
06.021.0019-A | MONTAGEM PREVIA DE VAOS RETOS, PARA TRAVESSIAS AEREAS DE ADU | M |  | 1337.64
TORAS DE ACO,COM DIAMETRO DE 1500MM
00165 | OXIGENIO, EM GARRAFAS DE 9,3M3 | M3 | 0.028 | 10.3 | 0 | 0.2884
00171 | ACETILENO EM CILINDRO DE 9KG | KG | 0.0055 | 95.79 | 0 | 0.5268
00290 | SOLVENTE EPOXY | L | 0.27 | 68.09 | 0 | 18.3843
00819 | TINTA A BASE DE BORRACHA CLORADA, P/ACABAMENTO A CORES | GL | 0.21 | 154.5 | 0 | 32.445
07179 | FUNDO ANTICORROSIVO DE BASE DE RESINA ALQUIDICA MODIFICADA ( | UN | 0.66 | 26.03 | 0 | 17.1798
1/4GL)
14706 | LIXA PARA FERRO Nº 100 | UN | 2.4 | 1.63 | 0 | 3.912
20006 | MAO-DE-OBRA DE AJUDANTE DE SOLDADOR, INCLUSIVE ENCARGOS SOCI | H | 1.92 | 17.65 | 3 | 34.9046
AIS DESONERADOS
20076 | MAO-DE-OBRA DE ESTUCADOR, INCLUSIVE ENCARGOS SOCIAIS DESONER | H | 0.08 | 23.16 | 3 | 1.9084
ADOS
20118 | MAO-DE-OBRA DE PINTOR, INCLUSIVE ENCARGOS SOCIAIS DESONERADO | H | 2.85 | 23.16 | 3 | 67.9862
S
20131 | MAO-DE-OBRA DE SERRALHEIRO DA CONSTRUCAO CIVIL, INCLUSIVE EN | H | 0.16 | 24.92 | 3 | 4.1068
CARGOS SOCIAIS DESONERADOS
20132 | MAO-DE-OBRA DE SERVENTE DA CONSTRUCAO CIVIL, INCLUSIVE ENCAR | H | 8.16 | 16.75 | 3 | 140.7804
GOS SOCIAIS DESONERADOS
20134 | MAO-DE-OBRA DE SOLDADOR DA CONSTRUCAO CIVIL, INCLUSIVE ENCAR | H | 1.92 | 24.92 | 3 | 49.2818
GOS SOCIAIS DESONERADOS
30060 | TRANSPORTE CARGA CAMINHAO 8T, 30KM/H | T X KM | 2.7 | 1.7551 | 0 | 4.7388
30065 | CARGA E DESC. MAN. DE MAT. | T | 0.54 | 98.8218 | 0 | 53.3638
30095 | ANDAIME DE MADEIRA ATE 7M ALT. | M3 | 7.8 | 36.1212 | 0 | 281.7454
30109 | SOLDA TOPO 3/8",CONVERSOR A DIESEL | M | 0.79 | 316.8387 | 0 | 250.3026
30110 | SOLDA DE TOPO, 1/2", CONVERSOR A DIESEL | M | 0.71 | 422.4197 | 0 | 299.918
30554 | ESCAVADEIRA HIDRAULICA,MOTOR DIESEL 111CV,CAPACIDADE 0,78M3 | H | 0.225 | 293.9692 | 0 | 66.1431
(CP)
30555 | ESCAVADEIRA HIDRAULICA,MOTOR DIESEL 111CV,CAPACIDADE 0,78M3 | H | 0.075 | 129.7628 | 0 | 9.7322
(CF)
06.021.0020-0 | MONTAGEM PREVIA DE VAOS RETOS, PARA TRAVESSIAS AEREAS DE ADU | M |  | 1887.51
TORAS DE ACO,COM DIAMETRO DE 1750MM
00165 | OXIGENIO, EM GARRAFAS DE 9,3M3 | M3 | 0.03164 | 10.3 | 0 | 0.3259
00171 | ACETILENO EM CILINDRO DE 9KG | KG | 0.006215 | 95.79 | 0 | 0.5953
00290 | SOLVENTE EPOXY | L | 0.3051 | 68.09 | 0 | 20.7743
00819 | TINTA A BASE DE BORRACHA CLORADA, P/ACABAMENTO A CORES | GL | 0.2373 | 154.5 | 0 | 36.6629
01114 | ESCAVADEIRA HIDRAULICA,MOTOR DIESEL 111CV,CAPACIDADE 0,78M3 | H | 0.25425 | 297.9792 | 0 | 75.7612
(CP)
01115 | ESCAVADEIRA HIDRAULICA,MOTOR DIESEL 111CV,CAPACIDADE 0,78M3 | H | 0.08475 | 133.7728 | 0 | 11.3372
(CF)
01943 | MAO-DE-OBRA DE AJUDANTE DE SOLDADOR, INCLUSIVE ENCARGOS SOCI | H | 2.1696 | 20.37 | 3 | 45.5206
AIS
01944 | MAO-DE-OBRA DE SOLDADOR DA CONSTRUCAO CIVIL, INCLUSIVE ENCAR | H | 2.1696 | 28.76 | 3 | 64.2696
GOS SOCIAIS
01966 | MAO-DE-OBRA DE PINTOR, INCLUSIVE ENCARGOS SOCIAIS | H | 3.22 | 26.73 | 3 | 88.6527
01984 | MAO-DE-OBRA DE ESTUCADOR, INCLUSIVE ENCARGOS SOCIAIS | H | 0.09 | 26.73 | 3 | 2.4779
01999 | MAO-DE-OBRA DE SERVENTE DA CONSTRUCAO CIVIL, INCLUSIVE ENCAR | H | 9.22 | 19.33 | 3 | 183.5693
GOS SOCIAIS
02056 | CARGA E DESC. MAN. DE MAT. | T | 0.6102 | 109.4858 | 0 | 66.8082
02057 | TRANSPORTE CARGA CAMINHAO 8T, 30KM/H | T X KM | 3.051 | 1.7847 | 0 | 5.4451
03150 | ANDAIME DE MADEIRA ATE 7M ALT. | M3 | 8.814 | 38.9717 | 0 | 343.4966
03487 | SOLDA DE TOPO, 1/2", CONVERSOR A DIESEL | M | 0.922 | 456.6338 | 0 | 421.0164
03488 | SOLDA TOPO 5/8",CONVERSOR A DIESEL | M | 0.828 | 593.7691 | 0 | 491.6408
06913 | MAO-DE-OBRA DE SERRALHEIRO DA CONSTRUCAOCIVIL, INCLUSIVE ENC | H | 0.18 | 28.76 | 3 | 5.3321
ARGOS SOCIAIS
07179 | FUNDO ANTICORROSIVO DE BASE DE RESINA ALQUIDICA MODIFICADA ( | UN | 0.7458 | 26.03 | 0 | 19.4132
1/4GL)
14706 | LIXA PARA FERRO Nº 100 | UN | 2.712 | 1.63 | 0 | 4.4206
06.021.0020-A | MONTAGEM PREVIA DE VAOS RETOS, PARA TRAVESSIAS AEREAS DE ADU | M |  | 1734.01
TORAS DE ACO,COM DIAMETRO DE 1750MM
00165 | OXIGENIO, EM GARRAFAS DE 9,3M3 | M3 | 0.03164 | 10.3 | 0 | 0.3259
00171 | ACETILENO EM CILINDRO DE 9KG | KG | 0.006215 | 95.79 | 0 | 0.5953
00290 | SOLVENTE EPOXY | L | 0.3051 | 68.09 | 0 | 20.7743
00819 | TINTA A BASE DE BORRACHA CLORADA, P/ACABAMENTO A CORES | GL | 0.2373 | 154.5 | 0 | 36.6629
07179 | FUNDO ANTICORROSIVO DE BASE DE RESINA ALQUIDICA MODIFICADA ( | UN | 0.7458 | 26.03 | 0 | 19.4132
1/4GL)
14706 | LIXA PARA FERRO Nº 100 | UN | 2.712 | 1.63 | 0 | 4.4206
20006 | MAO-DE-OBRA DE AJUDANTE DE SOLDADOR, INCLUSIVE ENCARGOS SOCI | H | 2.1696 | 17.65 | 3 | 39.4422
AIS DESONERADOS
20076 | MAO-DE-OBRA DE ESTUCADOR, INCLUSIVE ENCARGOS SOCIAIS DESONER | H | 0.09 | 23.16 | 3 | 2.1469
ADOS
20118 | MAO-DE-OBRA DE PINTOR, INCLUSIVE ENCARGOS SOCIAIS DESONERADO | H | 3.22 | 23.16 | 3 | 76.8125
S
20131 | MAO-DE-OBRA DE SERRALHEIRO DA CONSTRUCAO CIVIL, INCLUSIVE EN | H | 0.18 | 24.92 | 3 | 4.6202
CARGOS SOCIAIS DESONERADOS
20132 | MAO-DE-OBRA DE SERVENTE DA CONSTRUCAO CIVIL, INCLUSIVE ENCAR | H | 9.22 | 16.75 | 3 | 159.0681
GOS SOCIAIS DESONERADOS
20134 | MAO-DE-OBRA DE SOLDADOR DA CONSTRUCAO CIVIL, INCLUSIVE ENCAR | H | 2.1696 | 24.92 | 3 | 55.6884
GOS SOCIAIS DESONERADOS
30060 | TRANSPORTE CARGA CAMINHAO 8T, 30KM/H | T X KM | 3.051 | 1.7551 | 0 | 5.3548
30065 | CARGA E DESC. MAN. DE MAT. | T | 0.6102 | 98.8218 | 0 | 60.3011
30095 | ANDAIME DE MADEIRA ATE 7M ALT. | M3 | 8.814 | 36.1212 | 0 | 318.3723
30110 | SOLDA DE TOPO, 1/2", CONVERSOR A DIESEL | M | 0.922 | 422.4197 | 0 | 389.471
30111 | SOLDA TOPO 5/8",CONVERSOR A DIESEL | M | 0.828 | 549.2879 | 0 | 454.8104
30554 | ESCAVADEIRA HIDRAULICA,MOTOR DIESEL 111CV,CAPACIDADE 0,78M3 | H | 0.25425 | 293.9692 | 0 | 74.7417
(CP)
30555 | ESCAVADEIRA HIDRAULICA,MOTOR DIESEL 111CV,CAPACIDADE 0,78M3 | H | 0.08475 | 129.7628 | 0 | 10.9974
(CF)
06.021.0021-0 | MONTAGEM PREVIA DE VAOS RETOS, PARA TRAVESSIAS AEREAS DE ADU | M |  | 2125.09
TORAS DE ACO,COM DIAMETRO DE 2000MM
00165 | OXIGENIO, EM GARRAFAS DE 9,3M3 | M3 | 0.03512 | 10.3 | 0 | 0.3617
00171 | ACETILENO EM CILINDRO DE 9KG | KG | 0.00689 | 95.79 | 0 | 0.66
00290 | SOLVENTE EPOXY | L | 0.3386 | 68.09 | 0 | 23.0553
00819 | TINTA A BASE DE BORRACHA CLORADA, P/ACABAMENTO A CORES | GL | 0.2634 | 154.5 | 0 | 40.6953
01114 | ESCAVADEIRA HIDRAULICA,MOTOR DIESEL 111CV,CAPACIDADE 0,78M3 | H | 0.2822 | 297.9792 | 0 | 84.0897
(CP)
01115 | ESCAVADEIRA HIDRAULICA,MOTOR DIESEL 111CV,CAPACIDADE 0,78M3 | H | 0.094 | 133.7728 | 0 | 12.5746
(CF)
01943 | MAO-DE-OBRA DE AJUDANTE DE SOLDADOR, INCLUSIVE ENCARGOS SOCI | H | 2.4082 | 20.37 | 3 | 50.5277
AIS
01944 | MAO-DE-OBRA DE SOLDADOR DA CONSTRUCAO CIVIL, INCLUSIVE ENCAR | H | 2.4082 | 28.76 | 3 | 71.3391
GOS SOCIAIS
01966 | MAO-DE-OBRA DE PINTOR, INCLUSIVE ENCARGOS SOCIAIS | H | 3.58 | 26.73 | 3 | 98.5642
01984 | MAO-DE-OBRA DE ESTUCADOR, INCLUSIVE ENCARGOS SOCIAIS | H | 0.1 | 26.73 | 3 | 2.7532
01999 | MAO-DE-OBRA DE SERVENTE DA CONSTRUCAO CIVIL, INCLUSIVE ENCAR | H | 10.23 | 19.33 | 3 | 203.6783
GOS SOCIAIS
02056 | CARGA E DESC. MAN. DE MAT. | T | 0.677 | 109.4858 | 0 | 74.1219
02057 | TRANSPORTE CARGA CAMINHAO 8T, 30KM/H | T X KM | 3.3866 | 1.7847 | 0 | 6.0441
03150 | ANDAIME DE MADEIRA ATE 7M ALT. | M3 | 9.783 | 38.9717 | 0 | 381.2601
03487 | SOLDA DE TOPO, 1/2", CONVERSOR A DIESEL | M | 1.054 | 456.6338 | 0 | 481.292
03488 | SOLDA TOPO 5/8",CONVERSOR A DIESEL | M | 0.946 | 593.7691 | 0 | 561.7056
06913 | MAO-DE-OBRA DE SERRALHEIRO DA CONSTRUCAOCIVIL, INCLUSIVE ENC | H | 0.2 | 28.76 | 3 | 5.9246
ARGOS SOCIAIS
07179 | FUNDO ANTICORROSIVO DE BASE DE RESINA ALQUIDICA MODIFICADA ( | UN | 0.8276 | 26.03 | 0 | 21.5424
1/4GL)
14706 | LIXA PARA FERRO Nº 100 | UN | 3.01 | 1.63 | 0 | 4.9063
06.021.0021-A | MONTAGEM PREVIA DE VAOS RETOS, PARA TRAVESSIAS AEREAS DE ADU | M |  | 1952.45
TORAS DE ACO,COM DIAMETRO DE 2000MM
00165 | OXIGENIO, EM GARRAFAS DE 9,3M3 | M3 | 0.03512 | 10.3 | 0 | 0.3617
00171 | ACETILENO EM CILINDRO DE 9KG | KG | 0.00689 | 95.79 | 0 | 0.66
00290 | SOLVENTE EPOXY | L | 0.3386 | 68.09 | 0 | 23.0553
00819 | TINTA A BASE DE BORRACHA CLORADA, P/ACABAMENTO A CORES | GL | 0.2634 | 154.5 | 0 | 40.6953
07179 | FUNDO ANTICORROSIVO DE BASE DE RESINA ALQUIDICA MODIFICADA ( | UN | 0.8276 | 26.03 | 0 | 21.5424
1/4GL)
14706 | LIXA PARA FERRO Nº 100 | UN | 3.01 | 1.63 | 0 | 4.9063
20006 | MAO-DE-OBRA DE AJUDANTE DE SOLDADOR, INCLUSIVE ENCARGOS SOCI | H | 2.4082 | 17.65 | 3 | 43.7808
AIS DESONERADOS
20076 | MAO-DE-OBRA DE ESTUCADOR, INCLUSIVE ENCARGOS SOCIAIS DESONER | H | 0.1 | 23.16 | 3 | 2.3855
ADOS
20118 | MAO-DE-OBRA DE PINTOR, INCLUSIVE ENCARGOS SOCIAIS DESONERADO | H | 3.58 | 23.16 | 3 | 85.4002
S
20131 | MAO-DE-OBRA DE SERRALHEIRO DA CONSTRUCAO CIVIL, INCLUSIVE EN | H | 0.2 | 24.92 | 3 | 5.1335
CARGOS SOCIAIS DESONERADOS
20132 | MAO-DE-OBRA DE SERVENTE DA CONSTRUCAO CIVIL, INCLUSIVE ENCAR | H | 10.23 | 16.75 | 3 | 176.4931
GOS SOCIAIS DESONERADOS
20134 | MAO-DE-OBRA DE SOLDADOR DA CONSTRUCAO CIVIL, INCLUSIVE ENCAR | H | 2.4082 | 24.92 | 3 | 61.814
GOS SOCIAIS DESONERADOS
30060 | TRANSPORTE CARGA CAMINHAO 8T, 30KM/H | T X KM | 3.3866 | 1.7551 | 0 | 5.9438
30065 | CARGA E DESC. MAN. DE MAT. | T | 0.677 | 98.8218 | 0 | 66.9024
30095 | ANDAIME DE MADEIRA ATE 7M ALT. | M3 | 9.783 | 36.1212 | 0 | 353.3737
30110 | SOLDA DE TOPO, 1/2", CONVERSOR A DIESEL | M | 1.054 | 422.4197 | 0 | 445.2304
30111 | SOLDA TOPO 5/8",CONVERSOR A DIESEL | M | 0.946 | 549.2879 | 0 | 519.6264
30554 | ESCAVADEIRA HIDRAULICA,MOTOR DIESEL 111CV,CAPACIDADE 0,78M3 | H | 0.2822 | 293.9692 | 0 | 82.9581
(CP)
30555 | ESCAVADEIRA HIDRAULICA,MOTOR DIESEL 111CV,CAPACIDADE 0,78M3 | H | 0.094 | 129.7628 | 0 | 12.1977
(CF)
06.021.0025-0 | MONTAGEM PREVIA DE PORTICOS OU ARCOS,PARA TRAVESSIAS AEREAS | M |  | 655.08
EM TUBOS DE ACO,COM DIAMETRO DE 300MM
00165 | OXIGENIO, EM GARRAFAS DE 9,3M3 | M3 | 0.11 | 10.3 | 0 | 1.133
00171 | ACETILENO EM CILINDRO DE 9KG | KG | 0.03 | 95.79 | 0 | 2.8737
00290 | SOLVENTE EPOXY | L | 0.0576 | 68.09 | 0 | 3.922
00819 | TINTA A BASE DE BORRACHA CLORADA, P/ACABAMENTO A CORES | GL | 0.044 | 154.5 | 0 | 6.798
01114 | ESCAVADEIRA HIDRAULICA,MOTOR DIESEL 111CV,CAPACIDADE 0,78M3 | H | 0.054 | 297.9792 | 0 | 16.0909
(CP)
01115 | ESCAVADEIRA HIDRAULICA,MOTOR DIESEL 111CV,CAPACIDADE 0,78M3 | H | 0.018 | 133.7728 | 0 | 2.4079
(CF)
01872 | SOLDA TOPO 1/4",CONVERSOR A DIESEL | M | 0.61 | 151.147 | 0 | 92.1997
01943 | MAO-DE-OBRA DE AJUDANTE DE SOLDADOR, INCLUSIVE ENCARGOS SOCI | H | 0.529 | 20.37 | 3 | 11.099
AIS
01944 | MAO-DE-OBRA DE SOLDADOR DA CONSTRUCAO CIVIL, INCLUSIVE ENCAR | H | 0.529 | 28.76 | 3 | 15.6705
GOS SOCIAIS
01966 | MAO-DE-OBRA DE PINTOR, INCLUSIVE ENCARGOS SOCIAIS | H | 0.57 | 26.73 | 3 | 15.6932
01984 | MAO-DE-OBRA DE ESTUCADOR, INCLUSIVE ENCARGOS SOCIAIS | H | 0.69 | 26.73 | 3 | 18.997
01993 | MAO-DE-OBRA DE BOMBEIRO HIDRAULICO DA CONSTRUCAO CIVIL, INCL | H | 0.28 | 26.73 | 3 | 7.7089
USIVE ENCARGOS SOCIAIS
01999 | MAO-DE-OBRA DE SERVENTE DA CONSTRUCAO CIVIL, INCLUSIVE ENCAR | H | 3.2 | 19.33 | 3 | 63.7117
GOS SOCIAIS
02056 | CARGA E DESC. MAN. DE MAT. | T | 0.176 | 109.4858 | 0 | 19.2695
02057 | TRANSPORTE CARGA CAMINHAO 8T, 30KM/H | T X KM | 0.882 | 1.7847 | 0 | 1.5741
03150 | ANDAIME DE MADEIRA ATE 7M ALT. | M3 | 6.929 | 38.9717 | 0 | 270.0349
03486 | SOLDA TOPO 3/16",CONVERSOR A DIESEL | M | 0.54 | 120.9175 | 0 | 65.2955
06913 | MAO-DE-OBRA DE SERRALHEIRO DA CONSTRUCAOCIVIL, INCLUSIVE ENC | H | 1.22 | 28.76 | 3 | 36.1398
ARGOS SOCIAIS
07179 | FUNDO ANTICORROSIVO DE BASE DE RESINA ALQUIDICA MODIFICADA ( | UN | 0.14 | 26.03 | 0 | 3.6442
1/4GL)
14706 | LIXA PARA FERRO Nº 100 | UN | 0.504 | 1.63 | 0 | 0.8215
06.021.0025-A | MONTAGEM PREVIA DE PORTICOS OU ARCOS,PARA TRAVESSIAS AEREAS | M |  | 599.11
EM TUBOS DE ACO,COM DIAMETRO DE 300MM
00165 | OXIGENIO, EM GARRAFAS DE 9,3M3 | M3 | 0.11 | 10.3 | 0 | 1.133
00171 | ACETILENO EM CILINDRO DE 9KG | KG | 0.03 | 95.79 | 0 | 2.8737
00290 | SOLVENTE EPOXY | L | 0.0576 | 68.09 | 0 | 3.922
00819 | TINTA A BASE DE BORRACHA CLORADA, P/ACABAMENTO A CORES | GL | 0.044 | 154.5 | 0 | 6.798
07179 | FUNDO ANTICORROSIVO DE BASE DE RESINA ALQUIDICA MODIFICADA ( | UN | 0.14 | 26.03 | 0 | 3.6442
1/4GL)
14706 | LIXA PARA FERRO Nº 100 | UN | 0.504 | 1.63 | 0 | 0.8215
20006 | MAO-DE-OBRA DE AJUDANTE DE SOLDADOR, INCLUSIVE ENCARGOS SOCI | H | 0.529 | 17.65 | 3 | 9.617
AIS DESONERADOS
20039 | MAO-DE-OBRA DE BOMBEIRO HIDRAULICO DA CONSTRUCAO CIVIL, INCL | H | 0.28 | 23.16 | 3 | 6.6793
USIVE ENCARGOS SOCIAIS DESONERADOS
20076 | MAO-DE-OBRA DE ESTUCADOR, INCLUSIVE ENCARGOS SOCIAIS DESONER | H | 0.69 | 23.16 | 3 | 16.4598
ADOS
20118 | MAO-DE-OBRA DE PINTOR, INCLUSIVE ENCARGOS SOCIAIS DESONERADO | H | 0.57 | 23.16 | 3 | 13.5972
S
20131 | MAO-DE-OBRA DE SERRALHEIRO DA CONSTRUCAO CIVIL, INCLUSIVE EN | H | 1.22 | 24.92 | 3 | 31.3145
CARGOS SOCIAIS DESONERADOS
20132 | MAO-DE-OBRA DE SERVENTE DA CONSTRUCAO CIVIL, INCLUSIVE ENCAR | H | 3.2 | 16.75 | 3 | 55.208
GOS SOCIAIS DESONERADOS
20134 | MAO-DE-OBRA DE SOLDADOR DA CONSTRUCAO CIVIL, INCLUSIVE ENCAR | H | 0.529 | 24.92 | 3 | 13.5782
GOS SOCIAIS DESONERADOS
30060 | TRANSPORTE CARGA CAMINHAO 8T, 30KM/H | T X KM | 0.882 | 1.7551 | 0 | 1.548
30065 | CARGA E DESC. MAN. DE MAT. | T | 0.176 | 98.8218 | 0 | 17.3926
30095 | ANDAIME DE MADEIRA ATE 7M ALT. | M3 | 6.929 | 36.1212 | 0 | 250.2838
30106 | SOLDA TOPO 3/16",CONVERSOR A DIESEL | M | 0.54 | 112.1172 | 0 | 60.5433
30107 | SOLDA TOPO 1/4",CONVERSOR A DIESEL | M | 0.61 | 140.1466 | 0 | 85.4894
30554 | ESCAVADEIRA HIDRAULICA,MOTOR DIESEL 111CV,CAPACIDADE 0,78M3 | H | 0.054 | 293.9692 | 0 | 15.8743
(CP)
30555 | ESCAVADEIRA HIDRAULICA,MOTOR DIESEL 111CV,CAPACIDADE 0,78M3 | H | 0.018 | 129.7628 | 0 | 2.3357
(CF)
06.021.0026-0 | MONTAGEM PREVIA DE PORTICOS OU ARCOS,PARA TRAVESSIAS AEREAS | M |  | 842.42
EM TUBOS DE ACO,COM DIAMETRO DE 400MM
00165 | OXIGENIO, EM GARRAFAS DE 9,3M3 | M3 | 0.144 | 10.3 | 0 | 1.4832
00171 | ACETILENO EM CILINDRO DE 9KG | KG | 0.032 | 95.79 | 0 | 3.0653
00290 | SOLVENTE EPOXY | L | 0.072 | 68.09 | 0 | 4.9025
00819 | TINTA A BASE DE BORRACHA CLORADA, P/ACABAMENTO A CORES | GL | 0.056 | 154.5 | 0 | 8.652
01114 | ESCAVADEIRA HIDRAULICA,MOTOR DIESEL 111CV,CAPACIDADE 0,78M3 | H | 0.069 | 297.9792 | 0 | 20.5606
(CP)
01115 | ESCAVADEIRA HIDRAULICA,MOTOR DIESEL 111CV,CAPACIDADE 0,78M3 | H | 0.023 | 133.7728 | 0 | 3.0768
(CF)
01872 | SOLDA TOPO 1/4",CONVERSOR A DIESEL | M | 0.816 | 151.147 | 0 | 123.336
01943 | MAO-DE-OBRA DE AJUDANTE DE SOLDADOR, INCLUSIVE ENCARGOS SOCI | H | 0.672 | 20.37 | 3 | 14.0993
AIS
01944 | MAO-DE-OBRA DE SOLDADOR DA CONSTRUCAO CIVIL, INCLUSIVE ENCAR | H | 0.672 | 28.76 | 3 | 19.9065
GOS SOCIAIS
01966 | MAO-DE-OBRA DE PINTOR, INCLUSIVE ENCARGOS SOCIAIS | H | 0.73 | 26.73 | 3 | 20.0983
01984 | MAO-DE-OBRA DE ESTUCADOR, INCLUSIVE ENCARGOS SOCIAIS | H | 0.88 | 26.73 | 3 | 24.2281
01993 | MAO-DE-OBRA DE BOMBEIRO HIDRAULICO DA CONSTRUCAO CIVIL, INCL | H | 0.36 | 26.73 | 3 | 9.9115
USIVE ENCARGOS SOCIAIS
01999 | MAO-DE-OBRA DE SERVENTE DA CONSTRUCAO CIVIL, INCLUSIVE ENCAR | H | 4.07 | 19.33 | 3 | 81.0333
GOS SOCIAIS
02056 | CARGA E DESC. MAN. DE MAT. | T | 0.224 | 109.4858 | 0 | 24.5248
02057 | TRANSPORTE CARGA CAMINHAO 8T, 30KM/H | T X KM | 1.12 | 1.7847 | 0 | 1.9989
03150 | ANDAIME DE MADEIRA ATE 7M ALT. | M3 | 8.8 | 38.9717 | 0 | 342.951
03486 | SOLDA TOPO 3/16",CONVERSOR A DIESEL | M | 0.72 | 120.9175 | 0 | 87.0606
06913 | MAO-DE-OBRA DE SERRALHEIRO DA CONSTRUCAOCIVIL, INCLUSIVE ENC | H | 1.55 | 28.76 | 3 | 45.9153
ARGOS SOCIAIS
07179 | FUNDO ANTICORROSIVO DE BASE DE RESINA ALQUIDICA MODIFICADA ( | UN | 0.176 | 26.03 | 0 | 4.5813
1/4GL)
14706 | LIXA PARA FERRO Nº 100 | UN | 0.64 | 1.63 | 0 | 1.0432
06.021.0026-A | MONTAGEM PREVIA DE PORTICOS OU ARCOS,PARA TRAVESSIAS AEREAS | M |  | 770.5
EM TUBOS DE ACO,COM DIAMETRO DE 400MM
00165 | OXIGENIO, EM GARRAFAS DE 9,3M3 | M3 | 0.144 | 10.3 | 0 | 1.4832
00171 | ACETILENO EM CILINDRO DE 9KG | KG | 0.032 | 95.79 | 0 | 3.0653
00290 | SOLVENTE EPOXY | L | 0.072 | 68.09 | 0 | 4.9025
00819 | TINTA A BASE DE BORRACHA CLORADA, P/ACABAMENTO A CORES | GL | 0.056 | 154.5 | 0 | 8.652
07179 | FUNDO ANTICORROSIVO DE BASE DE RESINA ALQUIDICA MODIFICADA ( | UN | 0.176 | 26.03 | 0 | 4.5813
1/4GL)
14706 | LIXA PARA FERRO Nº 100 | UN | 0.64 | 1.63 | 0 | 1.0432
20006 | MAO-DE-OBRA DE AJUDANTE DE SOLDADOR, INCLUSIVE ENCARGOS SOCI | H | 0.672 | 17.65 | 3 | 12.2166
AIS DESONERADOS
20039 | MAO-DE-OBRA DE BOMBEIRO HIDRAULICO DA CONSTRUCAO CIVIL, INCL | H | 0.36 | 23.16 | 3 | 8.5877
USIVE ENCARGOS SOCIAIS DESONERADOS
20076 | MAO-DE-OBRA DE ESTUCADOR, INCLUSIVE ENCARGOS SOCIAIS DESONER | H | 0.88 | 23.16 | 3 | 20.9922
ADOS
20118 | MAO-DE-OBRA DE PINTOR, INCLUSIVE ENCARGOS SOCIAIS DESONERADO | H | 0.73 | 23.16 | 3 | 17.414
S
20131 | MAO-DE-OBRA DE SERRALHEIRO DA CONSTRUCAO CIVIL, INCLUSIVE EN | H | 1.55 | 24.92 | 3 | 39.7848
CARGOS SOCIAIS DESONERADOS
20132 | MAO-DE-OBRA DE SERVENTE DA CONSTRUCAO CIVIL, INCLUSIVE ENCAR | H | 4.07 | 16.75 | 3 | 70.2177
GOS SOCIAIS DESONERADOS
20134 | MAO-DE-OBRA DE SOLDADOR DA CONSTRUCAO CIVIL, INCLUSIVE ENCAR | H | 0.672 | 24.92 | 3 | 17.2486
GOS SOCIAIS DESONERADOS
30060 | TRANSPORTE CARGA CAMINHAO 8T, 30KM/H | T X KM | 1.12 | 1.7551 | 0 | 1.9657
30065 | CARGA E DESC. MAN. DE MAT. | T | 0.224 | 98.8218 | 0 | 22.1361
30095 | ANDAIME DE MADEIRA ATE 7M ALT. | M3 | 8.8 | 36.1212 | 0 | 317.8666
30106 | SOLDA TOPO 3/16",CONVERSOR A DIESEL | M | 0.72 | 112.1172 | 0 | 80.7244
30107 | SOLDA TOPO 1/4",CONVERSOR A DIESEL | M | 0.816 | 140.1466 | 0 | 114.3596
30554 | ESCAVADEIRA HIDRAULICA,MOTOR DIESEL 111CV,CAPACIDADE 0,78M3 | H | 0.069 | 293.9692 | 0 | 20.2839
(CP)
30555 | ESCAVADEIRA HIDRAULICA,MOTOR DIESEL 111CV,CAPACIDADE 0,78M3 | H | 0.023 | 129.7628 | 0 | 2.9845
(CF)
06.021.0027-0 | MONTAGEM PREVIA DE PORTICOS OU ARCOS,PARA TRAVESSIAS AEREAS | M |  | 1133.78
EM TUBOS DE ACO,COM DIAMETRO DE 500MM
00165 | OXIGENIO, EM GARRAFAS DE 9,3M3 | M3 | 0.18 | 10.3 | 0 | 1.854
00171 | ACETILENO EM CILINDRO DE 9KG | KG | 0.04 | 95.79 | 0 | 3.8316
00290 | SOLVENTE EPOXY | L | 0.09 | 68.09 | 0 | 6.1281
00819 | TINTA A BASE DE BORRACHA CLORADA, P/ACABAMENTO A CORES | GL | 0.07 | 154.5 | 0 | 10.815
01114 | ESCAVADEIRA HIDRAULICA,MOTOR DIESEL 111CV,CAPACIDADE 0,78M3 | H | 0.086 | 297.9792 | 0 | 25.6262
(CP)
01115 | ESCAVADEIRA HIDRAULICA,MOTOR DIESEL 111CV,CAPACIDADE 0,78M3 | H | 0.029 | 133.7728 | 0 | 3.8794
(CF)
01872 | SOLDA TOPO 1/4",CONVERSOR A DIESEL | M | 0.9 | 151.147 | 0 | 136.0323
01873 | SOLDA TOPO 5/16",CONVERSOR A DIESEL | M | 1.02 | 204.1123 | 0 | 208.1945
01943 | MAO-DE-OBRA DE AJUDANTE DE SOLDADOR, INCLUSIVE ENCARGOS SOCI | H | 0.84 | 20.37 | 3 | 17.6241
AIS
01944 | MAO-DE-OBRA DE SOLDADOR DA CONSTRUCAO CIVIL, INCLUSIVE ENCAR | H | 0.84 | 28.76 | 3 | 24.8832
GOS SOCIAIS
01966 | MAO-DE-OBRA DE PINTOR, INCLUSIVE ENCARGOS SOCIAIS | H | 0.91 | 26.73 | 3 | 25.054
01984 | MAO-DE-OBRA DE ESTUCADOR, INCLUSIVE ENCARGOS SOCIAIS | H | 1.1 | 26.73 | 3 | 30.2851
01993 | MAO-DE-OBRA DE BOMBEIRO HIDRAULICO DA CONSTRUCAO CIVIL, INCL | H | 0.45 | 26.73 | 3 | 12.3894
USIVE ENCARGOS SOCIAIS
01999 | MAO-DE-OBRA DE SERVENTE DA CONSTRUCAO CIVIL, INCLUSIVE ENCAR | H | 5.08 | 19.33 | 3 | 101.1423
GOS SOCIAIS
02056 | CARGA E DESC. MAN. DE MAT. | T | 0.28 | 109.4858 | 0 | 30.656
02057 | TRANSPORTE CARGA CAMINHAO 8T, 30KM/H | T X KM | 1.4 | 1.7847 | 0 | 2.4986
03150 | ANDAIME DE MADEIRA ATE 7M ALT. | M3 | 11 | 38.9717 | 0 | 428.6887
06913 | MAO-DE-OBRA DE SERRALHEIRO DA CONSTRUCAOCIVIL, INCLUSIVE ENC | H | 1.93 | 28.76 | 3 | 57.172
ARGOS SOCIAIS
07179 | FUNDO ANTICORROSIVO DE BASE DE RESINA ALQUIDICA MODIFICADA ( | UN | 0.22 | 26.03 | 0 | 5.7266
1/4GL)
14706 | LIXA PARA FERRO Nº 100 | UN | 0.8 | 1.63 | 0 | 1.304
06.021.0027-A | MONTAGEM PREVIA DE PORTICOS OU ARCOS,PARA TRAVESSIAS AEREAS | M |  | 1038.22
EM TUBOS DE ACO,COM DIAMETRO DE 500MM
00165 | OXIGENIO, EM GARRAFAS DE 9,3M3 | M3 | 0.18 | 10.3 | 0 | 1.854
00171 | ACETILENO EM CILINDRO DE 9KG | KG | 0.04 | 95.79 | 0 | 3.8316
00290 | SOLVENTE EPOXY | L | 0.09 | 68.09 | 0 | 6.1281
00819 | TINTA A BASE DE BORRACHA CLORADA, P/ACABAMENTO A CORES | GL | 0.07 | 154.5 | 0 | 10.815
07179 | FUNDO ANTICORROSIVO DE BASE DE RESINA ALQUIDICA MODIFICADA ( | UN | 0.22 | 26.03 | 0 | 5.7266
1/4GL)
14706 | LIXA PARA FERRO Nº 100 | UN | 0.8 | 1.63 | 0 | 1.304
20006 | MAO-DE-OBRA DE AJUDANTE DE SOLDADOR, INCLUSIVE ENCARGOS SOCI | H | 0.84 | 17.65 | 3 | 15.2708
AIS DESONERADOS
20039 | MAO-DE-OBRA DE BOMBEIRO HIDRAULICO DA CONSTRUCAO CIVIL, INCL | H | 0.45 | 23.16 | 3 | 10.7347
USIVE ENCARGOS SOCIAIS DESONERADOS
20076 | MAO-DE-OBRA DE ESTUCADOR, INCLUSIVE ENCARGOS SOCIAIS DESONER | H | 1.1 | 23.16 | 3 | 26.2403
ADOS
20118 | MAO-DE-OBRA DE PINTOR, INCLUSIVE ENCARGOS SOCIAIS DESONERADO | H | 0.91 | 23.16 | 3 | 21.7079
S
20131 | MAO-DE-OBRA DE SERRALHEIRO DA CONSTRUCAO CIVIL, INCLUSIVE EN | H | 1.93 | 24.92 | 3 | 49.5385
CARGOS SOCIAIS DESONERADOS
20132 | MAO-DE-OBRA DE SERVENTE DA CONSTRUCAO CIVIL, INCLUSIVE ENCAR | H | 5.08 | 16.75 | 3 | 87.6427
GOS SOCIAIS DESONERADOS
20134 | MAO-DE-OBRA DE SOLDADOR DA CONSTRUCAO CIVIL, INCLUSIVE ENCAR | H | 0.84 | 24.92 | 3 | 21.5608
GOS SOCIAIS DESONERADOS
30060 | TRANSPORTE CARGA CAMINHAO 8T, 30KM/H | T X KM | 1.4 | 1.7551 | 0 | 2.4571
30065 | CARGA E DESC. MAN. DE MAT. | T | 0.28 | 98.8218 | 0 | 27.6701
30095 | ANDAIME DE MADEIRA ATE 7M ALT. | M3 | 11 | 36.1212 | 0 | 397.3332
30107 | SOLDA TOPO 1/4",CONVERSOR A DIESEL | M | 0.9 | 140.1466 | 0 | 126.1319
30108 | SOLDA TOPO 5/16",CONVERSOR A DIESEL | M | 1.02 | 189.4451 | 0 | 193.234
30554 | ESCAVADEIRA HIDRAULICA,MOTOR DIESEL 111CV,CAPACIDADE 0,78M3 | H | 0.086 | 293.9692 | 0 | 25.2814
(CP)
30555 | ESCAVADEIRA HIDRAULICA,MOTOR DIESEL 111CV,CAPACIDADE 0,78M3 | H | 0.029 | 129.7628 | 0 | 3.7631
(CF)
06.021.0028-0 | MONTAGEM PREVIA DE PORTICOS OU ARCOS,PARA TRAVESSIAS AEREAS | M |  | 1376.6
EM TUBOS DE ACO,COM DIAMETRO DE 600MM
00165 | OXIGENIO, EM GARRAFAS DE 9,3M3 | M3 | 0.22 | 10.3 | 0 | 2.266
00171 | ACETILENO EM CILINDRO DE 9KG | KG | 0.049 | 95.79 | 0 | 4.6937
00290 | SOLVENTE EPOXY | L | 0.1116 | 68.09 | 0 | 7.5988
00819 | TINTA A BASE DE BORRACHA CLORADA, P/ACABAMENTO A CORES | GL | 0.085 | 154.5 | 0 | 13.1325
01114 | ESCAVADEIRA HIDRAULICA,MOTOR DIESEL 111CV,CAPACIDADE 0,78M3 | H | 0.105 | 297.9792 | 0 | 31.2878
(CP)
01115 | ESCAVADEIRA HIDRAULICA,MOTOR DIESEL 111CV,CAPACIDADE 0,78M3 | H | 0.035 | 133.7728 | 0 | 4.682
(CF)
01872 | SOLDA TOPO 1/4",CONVERSOR A DIESEL | M | 1.08 | 151.147 | 0 | 163.2388
01873 | SOLDA TOPO 5/16",CONVERSOR A DIESEL | M | 1.224 | 204.1123 | 0 | 249.8335
01943 | MAO-DE-OBRA DE AJUDANTE DE SOLDADOR, INCLUSIVE ENCARGOS SOCI | H | 1.025 | 20.37 | 3 | 21.5056
AIS
01944 | MAO-DE-OBRA DE SOLDADOR DA CONSTRUCAO CIVIL, INCLUSIVE ENCAR | H | 1.025 | 28.76 | 3 | 30.3634
GOS SOCIAIS
01966 | MAO-DE-OBRA DE PINTOR, INCLUSIVE ENCARGOS SOCIAIS | H | 1.11 | 26.73 | 3 | 30.5604
01984 | MAO-DE-OBRA DE ESTUCADOR, INCLUSIVE ENCARGOS SOCIAIS | H | 1.34 | 26.73 | 3 | 36.8927
01993 | MAO-DE-OBRA DE BOMBEIRO HIDRAULICO DA CONSTRUCAO CIVIL, INCL | H | 0.55 | 26.73 | 3 | 15.1425
USIVE ENCARGOS SOCIAIS
01999 | MAO-DE-OBRA DE SERVENTE DA CONSTRUCAO CIVIL, INCLUSIVE ENCAR | H | 6.2 | 19.33 | 3 | 123.4414
GOS SOCIAIS
02056 | CARGA E DESC. MAN. DE MAT. | T | 0.342 | 109.4858 | 0 | 37.4441
02057 | TRANSPORTE CARGA CAMINHAO 8T, 30KM/H | T X KM | 1.708 | 1.7847 | 0 | 3.0483
03150 | ANDAIME DE MADEIRA ATE 7M ALT. | M3 | 13.42 | 38.9717 | 0 | 523.0002
06913 | MAO-DE-OBRA DE SERRALHEIRO DA CONSTRUCAOCIVIL, INCLUSIVE ENC | H | 2.36 | 28.76 | 3 | 69.9098
ARGOS SOCIAIS
07179 | FUNDO ANTICORROSIVO DE BASE DE RESINA ALQUIDICA MODIFICADA ( | UN | 0.268 | 26.03 | 0 | 6.976
1/4GL)
14706 | LIXA PARA FERRO Nº 100 | UN | 0.976 | 1.63 | 0 | 1.5909
06.021.0028-A | MONTAGEM PREVIA DE PORTICOS OU ARCOS,PARA TRAVESSIAS AEREAS | M |  | 1260.49
EM TUBOS DE ACO,COM DIAMETRO DE 600MM
00165 | OXIGENIO, EM GARRAFAS DE 9,3M3 | M3 | 0.22 | 10.3 | 0 | 2.266
00171 | ACETILENO EM CILINDRO DE 9KG | KG | 0.049 | 95.79 | 0 | 4.6937
00290 | SOLVENTE EPOXY | L | 0.1116 | 68.09 | 0 | 7.5988
00819 | TINTA A BASE DE BORRACHA CLORADA, P/ACABAMENTO A CORES | GL | 0.085 | 154.5 | 0 | 13.1325
07179 | FUNDO ANTICORROSIVO DE BASE DE RESINA ALQUIDICA MODIFICADA ( | UN | 0.268 | 26.03 | 0 | 6.976
1/4GL)
14706 | LIXA PARA FERRO Nº 100 | UN | 0.976 | 1.63 | 0 | 1.5909
20006 | MAO-DE-OBRA DE AJUDANTE DE SOLDADOR, INCLUSIVE ENCARGOS SOCI | H | 1.025 | 17.65 | 3 | 18.634
AIS DESONERADOS
20039 | MAO-DE-OBRA DE BOMBEIRO HIDRAULICO DA CONSTRUCAO CIVIL, INCL | H | 0.55 | 23.16 | 3 | 13.1201
USIVE ENCARGOS SOCIAIS DESONERADOS
20076 | MAO-DE-OBRA DE ESTUCADOR, INCLUSIVE ENCARGOS SOCIAIS DESONER | H | 1.34 | 23.16 | 3 | 31.9654
ADOS
20118 | MAO-DE-OBRA DE PINTOR, INCLUSIVE ENCARGOS SOCIAIS DESONERADO | H | 1.11 | 23.16 | 3 | 26.4788
S
20131 | MAO-DE-OBRA DE SERRALHEIRO DA CONSTRUCAO CIVIL, INCLUSIVE EN | H | 2.36 | 24.92 | 3 | 60.5755
CARGOS SOCIAIS DESONERADOS
20132 | MAO-DE-OBRA DE SERVENTE DA CONSTRUCAO CIVIL, INCLUSIVE ENCAR | H | 6.2 | 16.75 | 3 | 106.9655
GOS SOCIAIS DESONERADOS
20134 | MAO-DE-OBRA DE SOLDADOR DA CONSTRUCAO CIVIL, INCLUSIVE ENCAR | H | 1.025 | 24.92 | 3 | 26.3093
GOS SOCIAIS DESONERADOS
30060 | TRANSPORTE CARGA CAMINHAO 8T, 30KM/H | T X KM | 1.708 | 1.7551 | 0 | 2.9977
30065 | CARGA E DESC. MAN. DE MAT. | T | 0.342 | 98.8218 | 0 | 33.7971
30095 | ANDAIME DE MADEIRA ATE 7M ALT. | M3 | 13.42 | 36.1212 | 0 | 484.7465
30107 | SOLDA TOPO 1/4",CONVERSOR A DIESEL | M | 1.08 | 140.1466 | 0 | 151.3583
30108 | SOLDA TOPO 5/16",CONVERSOR A DIESEL | M | 1.224 | 189.4451 | 0 | 231.8808
30554 | ESCAVADEIRA HIDRAULICA,MOTOR DIESEL 111CV,CAPACIDADE 0,78M3 | H | 0.105 | 293.9692 | 0 | 30.8668
(CP)
30555 | ESCAVADEIRA HIDRAULICA,MOTOR DIESEL 111CV,CAPACIDADE 0,78M3 | H | 0.035 | 129.7628 | 0 | 4.5417
(CF)
06.021.0029-0 | MONTAGEM PREVIA DE PORTICOS OU ARCOS,PARA TRAVESSIAS AEREAS | M |  | 1911.99
EM TUBOS DE ACO,COM DIAMETRO DE 700MM
00165 | OXIGENIO, EM GARRAFAS DE 9,3M3 | M3 | 0.266 | 10.3 | 0 | 2.7398
00171 | ACETILENO EM CILINDRO DE 9KG | KG | 0.059 | 95.79 | 0 | 5.6516
00290 | SOLVENTE EPOXY | L | 0.1368 | 68.09 | 0 | 9.3147
00819 | TINTA A BASE DE BORRACHA CLORADA, P/ACABAMENTO A CORES | GL | 0.103 | 154.5 | 0 | 15.9135
01114 | ESCAVADEIRA HIDRAULICA,MOTOR DIESEL 111CV,CAPACIDADE 0,78M3 | H | 0.127 | 297.9792 | 0 | 37.8434
(CP)
01115 | ESCAVADEIRA HIDRAULICA,MOTOR DIESEL 111CV,CAPACIDADE 0,78M3 | H | 0.042 | 133.7728 | 0 | 5.6185
(CF)
01873 | SOLDA TOPO 5/16",CONVERSOR A DIESEL | M | 1.26 | 204.1123 | 0 | 257.1815
01874 | SOLDA TOPO 3/8",CONVERSOR A DIESEL | M | 1.428 | 342.5063 | 0 | 489.099
01943 | MAO-DE-OBRA DE AJUDANTE DE SOLDADOR, INCLUSIVE ENCARGOS SOCI | H | 1.24 | 20.37 | 3 | 26.0166
AIS
01944 | MAO-DE-OBRA DE SOLDADOR DA CONSTRUCAO CIVIL, INCLUSIVE ENCAR | H | 1.24 | 28.76 | 3 | 36.7323
GOS SOCIAIS
01966 | MAO-DE-OBRA DE PINTOR, INCLUSIVE ENCARGOS SOCIAIS | H | 1.34 | 26.73 | 3 | 36.8927
01984 | MAO-DE-OBRA DE ESTUCADOR, INCLUSIVE ENCARGOS SOCIAIS | H | 1.62 | 26.73 | 3 | 44.6017
01993 | MAO-DE-OBRA DE BOMBEIRO HIDRAULICO DA CONSTRUCAO CIVIL, INCL | H | 0.67 | 26.73 | 3 | 18.4464
USIVE ENCARGOS SOCIAIS
01999 | MAO-DE-OBRA DE SERVENTE DA CONSTRUCAO CIVIL, INCLUSIVE ENCAR | H | 7.5 | 19.33 | 3 | 149.3243
GOS SOCIAIS
02056 | CARGA E DESC. MAN. DE MAT. | T | 0.414 | 109.4858 | 0 | 45.3271
02057 | TRANSPORTE CARGA CAMINHAO 8T, 30KM/H | T X KM | 2.067 | 1.7847 | 0 | 3.689
03150 | ANDAIME DE MADEIRA ATE 7M ALT. | M3 | 16.238 | 38.9717 | 0 | 632.8225
06913 | MAO-DE-OBRA DE SERRALHEIRO DA CONSTRUCAOCIVIL, INCLUSIVE ENC | H | 2.85 | 28.76 | 3 | 84.425
ARGOS SOCIAIS
07179 | FUNDO ANTICORROSIVO DE BASE DE RESINA ALQUIDICA MODIFICADA ( | UN | 0.324 | 26.03 | 0 | 8.4337
1/4GL)
14706 | LIXA PARA FERRO Nº 100 | UN | 1.181 | 1.63 | 0 | 1.925
06.021.0029-A | MONTAGEM PREVIA DE PORTICOS OU ARCOS,PARA TRAVESSIAS AEREAS | M |  | 1752.49
EM TUBOS DE ACO,COM DIAMETRO DE 700MM
00165 | OXIGENIO, EM GARRAFAS DE 9,3M3 | M3 | 0.266 | 10.3 | 0 | 2.7398
00171 | ACETILENO EM CILINDRO DE 9KG | KG | 0.059 | 95.79 | 0 | 5.6516
00290 | SOLVENTE EPOXY | L | 0.1368 | 68.09 | 0 | 9.3147
00819 | TINTA A BASE DE BORRACHA CLORADA, P/ACABAMENTO A CORES | GL | 0.103 | 154.5 | 0 | 15.9135
07179 | FUNDO ANTICORROSIVO DE BASE DE RESINA ALQUIDICA MODIFICADA ( | UN | 0.324 | 26.03 | 0 | 8.4337
1/4GL)
14706 | LIXA PARA FERRO Nº 100 | UN | 1.181 | 1.63 | 0 | 1.925
20006 | MAO-DE-OBRA DE AJUDANTE DE SOLDADOR, INCLUSIVE ENCARGOS SOCI | H | 1.24 | 17.65 | 3 | 22.5426
AIS DESONERADOS
20039 | MAO-DE-OBRA DE BOMBEIRO HIDRAULICO DA CONSTRUCAO CIVIL, INCL | H | 0.67 | 23.16 | 3 | 15.9827
USIVE ENCARGOS SOCIAIS DESONERADOS
20076 | MAO-DE-OBRA DE ESTUCADOR, INCLUSIVE ENCARGOS SOCIAIS DESONER | H | 1.62 | 23.16 | 3 | 38.6448
ADOS
20118 | MAO-DE-OBRA DE PINTOR, INCLUSIVE ENCARGOS SOCIAIS DESONERADO | H | 1.34 | 23.16 | 3 | 31.9654
S
20131 | MAO-DE-OBRA DE SERRALHEIRO DA CONSTRUCAO CIVIL, INCLUSIVE EN | H | 2.85 | 24.92 | 3 | 73.1527
CARGOS SOCIAIS DESONERADOS
20132 | MAO-DE-OBRA DE SERVENTE DA CONSTRUCAO CIVIL, INCLUSIVE ENCAR | H | 7.5 | 16.75 | 3 | 129.3938
GOS SOCIAIS DESONERADOS
20134 | MAO-DE-OBRA DE SOLDADOR DA CONSTRUCAO CIVIL, INCLUSIVE ENCAR | H | 1.24 | 24.92 | 3 | 31.8278
GOS SOCIAIS DESONERADOS
30060 | TRANSPORTE CARGA CAMINHAO 8T, 30KM/H | T X KM | 2.067 | 1.7551 | 0 | 3.6278
30065 | CARGA E DESC. MAN. DE MAT. | T | 0.414 | 98.8218 | 0 | 40.9122
30095 | ANDAIME DE MADEIRA ATE 7M ALT. | M3 | 16.238 | 36.1212 | 0 | 586.536
30108 | SOLDA TOPO 5/16",CONVERSOR A DIESEL | M | 1.26 | 189.4451 | 0 | 238.7008
30109 | SOLDA TOPO 3/8",CONVERSOR A DIESEL | M | 1.428 | 316.8387 | 0 | 452.4457
30554 | ESCAVADEIRA HIDRAULICA,MOTOR DIESEL 111CV,CAPACIDADE 0,78M3 | H | 0.127 | 293.9692 | 0 | 37.3341
(CP)
30555 | ESCAVADEIRA HIDRAULICA,MOTOR DIESEL 111CV,CAPACIDADE 0,78M3 | H | 0.042 | 129.7628 | 0 | 5.45
(CF)
06.021.0030-0 | MONTAGEM PREVIA DE PORTICOS OU ARCOS,PARA TRAVESSIAS AEREAS | M |  | 2229.44
EM TUBOS DE ACO,COM DIAMETRO DE 800MM
00165 | OXIGENIO, EM GARRAFAS DE 9,3M3 | M3 | 0.314 | 10.3 | 0 | 3.2342
00171 | ACETILENO EM CILINDRO DE 9KG | KG | 0.07 | 95.79 | 0 | 6.7053
00290 | SOLVENTE EPOXY | L | 0.162 | 68.09 | 0 | 11.0306
00819 | TINTA A BASE DE BORRACHA CLORADA, P/ACABAMENTO A CORES | GL | 0.122 | 154.5 | 0 | 18.849
01114 | ESCAVADEIRA HIDRAULICA,MOTOR DIESEL 111CV,CAPACIDADE 0,78M3 | H | 0.15 | 297.9792 | 0 | 44.6969
(CP)
01115 | ESCAVADEIRA HIDRAULICA,MOTOR DIESEL 111CV,CAPACIDADE 0,78M3 | H | 0.05 | 133.7728 | 0 | 6.6886
(CF)
01873 | SOLDA TOPO 5/16",CONVERSOR A DIESEL | M | 1.44 | 204.1123 | 0 | 293.9217
01874 | SOLDA TOPO 3/8",CONVERSOR A DIESEL | M | 1.632 | 342.5063 | 0 | 558.9703
01943 | MAO-DE-OBRA DE AJUDANTE DE SOLDADOR, INCLUSIVE ENCARGOS SOCI | H | 1.463 | 20.37 | 3 | 30.6953
AIS
01944 | MAO-DE-OBRA DE SOLDADOR DA CONSTRUCAO CIVIL, INCLUSIVE ENCAR | H | 1.463 | 28.76 | 3 | 43.3382
GOS SOCIAIS
01966 | MAO-DE-OBRA DE PINTOR, INCLUSIVE ENCARGOS SOCIAIS | H | 1.59 | 26.73 | 3 | 43.7757
01984 | MAO-DE-OBRA DE ESTUCADOR, INCLUSIVE ENCARGOS SOCIAIS | H | 1.92 | 26.73 | 3 | 52.8612
01993 | MAO-DE-OBRA DE BOMBEIRO HIDRAULICO DA CONSTRUCAO CIVIL, INCL | H | 0.79 | 26.73 | 3 | 21.7502
USIVE ENCARGOS SOCIAIS
01999 | MAO-DE-OBRA DE SERVENTE DA CONSTRUCAO CIVIL, INCLUSIVE ENCAR | H | 8.85 | 19.33 | 3 | 176.2026
GOS SOCIAIS
02056 | CARGA E DESC. MAN. DE MAT. | T | 0.489 | 109.4858 | 0 | 53.5386
02057 | TRANSPORTE CARGA CAMINHAO 8T, 30KM/H | T X KM | 2.439 | 1.7847 | 0 | 4.3529
03150 | ANDAIME DE MADEIRA ATE 7M ALT. | M3 | 19.161 | 38.9717 | 0 | 746.7367
06913 | MAO-DE-OBRA DE SERRALHEIRO DA CONSTRUCAOCIVIL, INCLUSIVE ENC | H | 3.37 | 28.76 | 3 | 99.8288
ARGOS SOCIAIS
07179 | FUNDO ANTICORROSIVO DE BASE DE RESINA ALQUIDICA MODIFICADA ( | UN | 0.384 | 26.03 | 0 | 9.9955
1/4GL)
14706 | LIXA PARA FERRO Nº 100 | UN | 1.394 | 1.63 | 0 | 2.2722
06.021.0030-A | MONTAGEM PREVIA DE PORTICOS OU ARCOS,PARA TRAVESSIAS AEREAS | M |  | 2043.18
EM TUBOS DE ACO,COM DIAMETRO DE 800MM
00165 | OXIGENIO, EM GARRAFAS DE 9,3M3 | M3 | 0.314 | 10.3 | 0 | 3.2342
00171 | ACETILENO EM CILINDRO DE 9KG | KG | 0.07 | 95.79 | 0 | 6.7053
00290 | SOLVENTE EPOXY | L | 0.162 | 68.09 | 0 | 11.0306
00819 | TINTA A BASE DE BORRACHA CLORADA, P/ACABAMENTO A CORES | GL | 0.122 | 154.5 | 0 | 18.849
07179 | FUNDO ANTICORROSIVO DE BASE DE RESINA ALQUIDICA MODIFICADA ( | UN | 0.384 | 26.03 | 0 | 9.9955
1/4GL)
14706 | LIXA PARA FERRO Nº 100 | UN | 1.394 | 1.63 | 0 | 2.2722
20006 | MAO-DE-OBRA DE AJUDANTE DE SOLDADOR, INCLUSIVE ENCARGOS SOCI | H | 1.463 | 17.65 | 3 | 26.5966
AIS DESONERADOS
20039 | MAO-DE-OBRA DE BOMBEIRO HIDRAULICO DA CONSTRUCAO CIVIL, INCL | H | 0.79 | 23.16 | 3 | 18.8453
USIVE ENCARGOS SOCIAIS DESONERADOS
20076 | MAO-DE-OBRA DE ESTUCADOR, INCLUSIVE ENCARGOS SOCIAIS DESONER | H | 1.92 | 23.16 | 3 | 45.8012
ADOS
20118 | MAO-DE-OBRA DE PINTOR, INCLUSIVE ENCARGOS SOCIAIS DESONERADO | H | 1.59 | 23.16 | 3 | 37.9291
S
20131 | MAO-DE-OBRA DE SERRALHEIRO DA CONSTRUCAO CIVIL, INCLUSIVE EN | H | 3.37 | 24.92 | 3 | 86.4998
CARGOS SOCIAIS DESONERADOS
20132 | MAO-DE-OBRA DE SERVENTE DA CONSTRUCAO CIVIL, INCLUSIVE ENCAR | H | 8.85 | 16.75 | 3 | 152.6846
GOS SOCIAIS DESONERADOS
20134 | MAO-DE-OBRA DE SOLDADOR DA CONSTRUCAO CIVIL, INCLUSIVE ENCAR | H | 1.463 | 24.92 | 3 | 37.5517
GOS SOCIAIS DESONERADOS
30060 | TRANSPORTE CARGA CAMINHAO 8T, 30KM/H | T X KM | 2.439 | 1.7551 | 0 | 4.2807
30065 | CARGA E DESC. MAN. DE MAT. | T | 0.489 | 98.8218 | 0 | 48.3239
30095 | ANDAIME DE MADEIRA ATE 7M ALT. | M3 | 19.161 | 36.1212 | 0 | 692.1183
30108 | SOLDA TOPO 5/16",CONVERSOR A DIESEL | M | 1.44 | 189.4451 | 0 | 272.8009
30109 | SOLDA TOPO 3/8",CONVERSOR A DIESEL | M | 1.632 | 316.8387 | 0 | 517.0808
30554 | ESCAVADEIRA HIDRAULICA,MOTOR DIESEL 111CV,CAPACIDADE 0,78M3 | H | 0.15 | 293.9692 | 0 | 44.0954
(CP)
30555 | ESCAVADEIRA HIDRAULICA,MOTOR DIESEL 111CV,CAPACIDADE 0,78M3 | H | 0.05 | 129.7628 | 0 | 6.4881
(CF)
06.021.0031-0 | MONTAGEM PREVIA DE PORTICOS OU ARCOS,PARA TRAVESSIAS AEREAS | M |  | 2893.67
EM TUBOS DE ACO,COM DIAMETRO DE 900MM
00165 | OXIGENIO, EM GARRAFAS DE 9,3M3 | M3 | 0.342 | 10.3 | 0 | 3.5226
00171 | ACETILENO EM CILINDRO DE 9KG | KG | 0.076 | 95.79 | 0 | 7.28
00290 | SOLVENTE EPOXY | L | 0.1764 | 68.09 | 0 | 12.0111
00819 | TINTA A BASE DE BORRACHA CLORADA, P/ACABAMENTO A CORES | GL | 0.133 | 154.5 | 0 | 20.5485
01114 | ESCAVADEIRA HIDRAULICA,MOTOR DIESEL 111CV,CAPACIDADE 0,78M3 | H | 0.164 | 297.9792 | 0 | 48.8686
(CP)
01115 | ESCAVADEIRA HIDRAULICA,MOTOR DIESEL 111CV,CAPACIDADE 0,78M3 | H | 0.055 | 133.7728 | 0 | 7.3575
(CF)
01874 | SOLDA TOPO 3/8",CONVERSOR A DIESEL | M | 1.62 | 342.5063 | 0 | 554.8602
01943 | MAO-DE-OBRA DE AJUDANTE DE SOLDADOR, INCLUSIVE ENCARGOS SOCI | H | 1.595 | 20.37 | 3 | 33.4649
AIS
01944 | MAO-DE-OBRA DE SOLDADOR DA CONSTRUCAO CIVIL, INCLUSIVE ENCAR | H | 1.595 | 28.76 | 3 | 47.2484
GOS SOCIAIS
01966 | MAO-DE-OBRA DE PINTOR, INCLUSIVE ENCARGOS SOCIAIS | H | 1.73 | 26.73 | 3 | 47.6302
01984 | MAO-DE-OBRA DE ESTUCADOR, INCLUSIVE ENCARGOS SOCIAIS | H | 2.09 | 26.73 | 3 | 57.5417
01993 | MAO-DE-OBRA DE BOMBEIRO HIDRAULICO DA CONSTRUCAO CIVIL, INCL | H | 0.86 | 26.73 | 3 | 23.6774
USIVE ENCARGOS SOCIAIS
01999 | MAO-DE-OBRA DE SERVENTE DA CONSTRUCAO CIVIL, INCLUSIVE ENCAR | H | 9.65 | 19.33 | 3 | 192.1305
GOS SOCIAIS
02056 | CARGA E DESC. MAN. DE MAT. | T | 0.533 | 109.4858 | 0 | 58.3559
02057 | TRANSPORTE CARGA CAMINHAO 8T, 30KM/H | T X KM | 2.659 | 1.7847 | 0 | 4.7455
03150 | ANDAIME DE MADEIRA ATE 7M ALT. | M3 | 20.885 | 38.9717 | 0 | 813.924
03487 | SOLDA DE TOPO, 1/2", CONVERSOR A DIESEL | M | 1.836 | 456.6338 | 0 | 838.3797
06913 | MAO-DE-OBRA DE SERRALHEIRO DA CONSTRUCAOCIVIL, INCLUSIVE ENC | H | 3.67 | 28.76 | 3 | 108.7157
ARGOS SOCIAIS
07179 | FUNDO ANTICORROSIVO DE BASE DE RESINA ALQUIDICA MODIFICADA ( | UN | 0.42 | 26.03 | 0 | 10.9326
1/4GL)
14706 | LIXA PARA FERRO Nº 100 | UN | 1.519 | 1.63 | 0 | 2.476
06.021.0031-A | MONTAGEM PREVIA DE PORTICOS OU ARCOS,PARA TRAVESSIAS AEREAS | M |  | 2654.95
EM TUBOS DE ACO,COM DIAMETRO DE 900MM
00165 | OXIGENIO, EM GARRAFAS DE 9,3M3 | M3 | 0.342 | 10.3 | 0 | 3.5226
00171 | ACETILENO EM CILINDRO DE 9KG | KG | 0.076 | 95.79 | 0 | 7.28
00290 | SOLVENTE EPOXY | L | 0.1764 | 68.09 | 0 | 12.0111
00819 | TINTA A BASE DE BORRACHA CLORADA, P/ACABAMENTO A CORES | GL | 0.133 | 154.5 | 0 | 20.5485
07179 | FUNDO ANTICORROSIVO DE BASE DE RESINA ALQUIDICA MODIFICADA ( | UN | 0.42 | 26.03 | 0 | 10.9326
1/4GL)
14706 | LIXA PARA FERRO Nº 100 | UN | 1.519 | 1.63 | 0 | 2.476
20006 | MAO-DE-OBRA DE AJUDANTE DE SOLDADOR, INCLUSIVE ENCARGOS SOCI | H | 1.595 | 17.65 | 3 | 28.9963
AIS DESONERADOS
20039 | MAO-DE-OBRA DE BOMBEIRO HIDRAULICO DA CONSTRUCAO CIVIL, INCL | H | 0.86 | 23.16 | 3 | 20.5151
USIVE ENCARGOS SOCIAIS DESONERADOS
20076 | MAO-DE-OBRA DE ESTUCADOR, INCLUSIVE ENCARGOS SOCIAIS DESONER | H | 2.09 | 23.16 | 3 | 49.8565
ADOS
20118 | MAO-DE-OBRA DE PINTOR, INCLUSIVE ENCARGOS SOCIAIS DESONERADO | H | 1.73 | 23.16 | 3 | 41.2688
S
20131 | MAO-DE-OBRA DE SERRALHEIRO DA CONSTRUCAO CIVIL, INCLUSIVE EN | H | 3.67 | 24.92 | 3 | 94.2001
CARGOS SOCIAIS DESONERADOS
20132 | MAO-DE-OBRA DE SERVENTE DA CONSTRUCAO CIVIL, INCLUSIVE ENCAR | H | 9.65 | 16.75 | 3 | 166.4866
GOS SOCIAIS DESONERADOS
20134 | MAO-DE-OBRA DE SOLDADOR DA CONSTRUCAO CIVIL, INCLUSIVE ENCAR | H | 1.595 | 24.92 | 3 | 40.9398
GOS SOCIAIS DESONERADOS
30060 | TRANSPORTE CARGA CAMINHAO 8T, 30KM/H | T X KM | 2.659 | 1.7551 | 0 | 4.6668
30065 | CARGA E DESC. MAN. DE MAT. | T | 0.533 | 98.8218 | 0 | 52.672
30095 | ANDAIME DE MADEIRA ATE 7M ALT. | M3 | 20.885 | 36.1212 | 0 | 754.3913
30109 | SOLDA TOPO 3/8",CONVERSOR A DIESEL | M | 1.62 | 316.8387 | 0 | 513.2787
30110 | SOLDA DE TOPO, 1/2", CONVERSOR A DIESEL | M | 1.836 | 422.4197 | 0 | 775.5626
30554 | ESCAVADEIRA HIDRAULICA,MOTOR DIESEL 111CV,CAPACIDADE 0,78M3 | H | 0.164 | 293.9692 | 0 | 48.2109
(CP)
30555 | ESCAVADEIRA HIDRAULICA,MOTOR DIESEL 111CV,CAPACIDADE 0,78M3 | H | 0.055 | 129.7628 | 0 | 7.137
(CF)
06.021.0032-0 | MONTAGEM PREVIA DE PORTICOS OU ARCOS,PARA TRAVESSIAS AEREAS | M |  | 3168.53
EM TUBOS DE ACO,COM DIAMETRO DE 1000MM
00165 | OXIGENIO, EM GARRAFAS DE 9,3M3 | M3 | 0.369 | 10.3 | 0 | 3.8007
00171 | ACETILENO EM CILINDRO DE 9KG | KG | 0.082 | 95.79 | 0 | 7.8548
00290 | SOLVENTE EPOXY | L | 0.1908 | 68.09 | 0 | 12.9916
00819 | TINTA A BASE DE BORRACHA CLORADA, P/ACABAMENTO A CORES | GL | 0.144 | 154.5 | 0 | 22.248
01114 | ESCAVADEIRA HIDRAULICA,MOTOR DIESEL 111CV,CAPACIDADE 0,78M3 | H | 0.177 | 297.9792 | 0 | 52.7423
(CP)
01115 | ESCAVADEIRA HIDRAULICA,MOTOR DIESEL 111CV,CAPACIDADE 0,78M3 | H | 0.059 | 133.7728 | 0 | 7.8926
(CF)
01874 | SOLDA TOPO 3/8",CONVERSOR A DIESEL | M | 1.8 | 342.5063 | 0 | 616.5113
01943 | MAO-DE-OBRA DE AJUDANTE DE SOLDADOR, INCLUSIVE ENCARGOS SOCI | H | 1.723 | 20.37 | 3 | 36.1504
AIS
01944 | MAO-DE-OBRA DE SOLDADOR DA CONSTRUCAO CIVIL, INCLUSIVE ENCAR | H | 1.723 | 28.76 | 3 | 51.0401
GOS SOCIAIS
01966 | MAO-DE-OBRA DE PINTOR, INCLUSIVE ENCARGOS SOCIAIS | H | 1.87 | 26.73 | 3 | 51.4847
01984 | MAO-DE-OBRA DE ESTUCADOR, INCLUSIVE ENCARGOS SOCIAIS | H | 2.25 | 26.73 | 3 | 61.9468
01993 | MAO-DE-OBRA DE BOMBEIRO HIDRAULICO DA CONSTRUCAO CIVIL, INCL | H | 0.93 | 26.73 | 3 | 25.6047
USIVE ENCARGOS SOCIAIS
01999 | MAO-DE-OBRA DE SERVENTE DA CONSTRUCAO CIVIL, INCLUSIVE ENCAR | H | 10.42 | 19.33 | 3 | 207.4612
GOS SOCIAIS
02056 | CARGA E DESC. MAN. DE MAT. | T | 0.576 | 109.4858 | 0 | 63.0638
02057 | TRANSPORTE CARGA CAMINHAO 8T, 30KM/H | T X KM | 2.872 | 1.7847 | 0 | 5.1257
03150 | ANDAIME DE MADEIRA ATE 7M ALT. | M3 | 22.556 | 38.9717 | 0 | 879.0457
03487 | SOLDA DE TOPO, 1/2", CONVERSOR A DIESEL | M | 2.04 | 456.6338 | 0 | 931.533
06913 | MAO-DE-OBRA DE SERRALHEIRO DA CONSTRUCAOCIVIL, INCLUSIVE ENC | H | 3.97 | 28.76 | 3 | 117.6025
ARGOS SOCIAIS
07179 | FUNDO ANTICORROSIVO DE BASE DE RESINA ALQUIDICA MODIFICADA ( | UN | 0.452 | 26.03 | 0 | 11.7656
1/4GL)
14706 | LIXA PARA FERRO Nº 100 | UN | 1.641 | 1.63 | 0 | 2.6748
06.021.0032-A | MONTAGEM PREVIA DE PORTICOS OU ARCOS,PARA TRAVESSIAS AEREAS | M |  | 2907.46
EM TUBOS DE ACO,COM DIAMETRO DE 1000MM
00165 | OXIGENIO, EM GARRAFAS DE 9,3M3 | M3 | 0.369 | 10.3 | 0 | 3.8007
00171 | ACETILENO EM CILINDRO DE 9KG | KG | 0.082 | 95.79 | 0 | 7.8548
00290 | SOLVENTE EPOXY | L | 0.1908 | 68.09 | 0 | 12.9916
00819 | TINTA A BASE DE BORRACHA CLORADA, P/ACABAMENTO A CORES | GL | 0.144 | 154.5 | 0 | 22.248
07179 | FUNDO ANTICORROSIVO DE BASE DE RESINA ALQUIDICA MODIFICADA ( | UN | 0.452 | 26.03 | 0 | 11.7656
1/4GL)
14706 | LIXA PARA FERRO Nº 100 | UN | 1.641 | 1.63 | 0 | 2.6748
20006 | MAO-DE-OBRA DE AJUDANTE DE SOLDADOR, INCLUSIVE ENCARGOS SOCI | H | 1.723 | 17.65 | 3 | 31.3233
AIS DESONERADOS
20039 | MAO-DE-OBRA DE BOMBEIRO HIDRAULICO DA CONSTRUCAO CIVIL, INCL | H | 0.93 | 23.16 | 3 | 22.185
USIVE ENCARGOS SOCIAIS DESONERADOS
20076 | MAO-DE-OBRA DE ESTUCADOR, INCLUSIVE ENCARGOS SOCIAIS DESONER | H | 2.25 | 23.16 | 3 | 53.6733
ADOS
20118 | MAO-DE-OBRA DE PINTOR, INCLUSIVE ENCARGOS SOCIAIS DESONERADO | H | 1.87 | 23.16 | 3 | 44.6085
S
20131 | MAO-DE-OBRA DE SERRALHEIRO DA CONSTRUCAO CIVIL, INCLUSIVE EN | H | 3.97 | 24.92 | 3 | 101.9004
CARGOS SOCIAIS DESONERADOS
20132 | MAO-DE-OBRA DE SERVENTE DA CONSTRUCAO CIVIL, INCLUSIVE ENCAR | H | 10.42 | 16.75 | 3 | 179.7711
GOS SOCIAIS DESONERADOS
20134 | MAO-DE-OBRA DE SOLDADOR DA CONSTRUCAO CIVIL, INCLUSIVE ENCAR | H | 1.723 | 24.92 | 3 | 44.2253
GOS SOCIAIS DESONERADOS
30060 | TRANSPORTE CARGA CAMINHAO 8T, 30KM/H | T X KM | 2.872 | 1.7551 | 0 | 5.0406
30065 | CARGA E DESC. MAN. DE MAT. | T | 0.576 | 98.8218 | 0 | 56.9214
30095 | ANDAIME DE MADEIRA ATE 7M ALT. | M3 | 22.556 | 36.1212 | 0 | 814.7498
30109 | SOLDA TOPO 3/8",CONVERSOR A DIESEL | M | 1.8 | 316.8387 | 0 | 570.3097
30110 | SOLDA DE TOPO, 1/2", CONVERSOR A DIESEL | M | 2.04 | 422.4197 | 0 | 861.7362
30554 | ESCAVADEIRA HIDRAULICA,MOTOR DIESEL 111CV,CAPACIDADE 0,78M3 | H | 0.177 | 293.9692 | 0 | 52.0325
(CP)
30555 | ESCAVADEIRA HIDRAULICA,MOTOR DIESEL 111CV,CAPACIDADE 0,78M3 | H | 0.059 | 129.7628 | 0 | 7.656
(CF)
06.021.0033-0 | MONTAGEM PREVIA DE PORTICOS OU ARCOS,PARA TRAVESSIAS AEREAS | M |  | 3720.26
EM TUBOS DE ACO,COM DIAMETRO DE 1200MM
00165 | OXIGENIO, EM GARRAFAS DE 9,3M3 | M3 | 0.432 | 10.3 | 0 | 4.4496
00171 | ACETILENO EM CILINDRO DE 9KG | KG | 0.096 | 95.79 | 0 | 9.1958
00290 | SOLVENTE EPOXY | L | 0.2232 | 68.09 | 0 | 15.1977
00819 | TINTA A BASE DE BORRACHA CLORADA, P/ACABAMENTO A CORES | GL | 0.168 | 154.5 | 0 | 25.956
01114 | ESCAVADEIRA HIDRAULICA,MOTOR DIESEL 111CV,CAPACIDADE 0,78M3 | H | 0.207 | 297.9792 | 0 | 61.6817
(CP)
01115 | ESCAVADEIRA HIDRAULICA,MOTOR DIESEL 111CV,CAPACIDADE 0,78M3 | H | 0.069 | 133.7728 | 0 | 9.2303
(CF)
01874 | SOLDA TOPO 3/8",CONVERSOR A DIESEL | M | 2.448 | 342.5063 | 0 | 838.4554
01943 | MAO-DE-OBRA DE AJUDANTE DE SOLDADOR, INCLUSIVE ENCARGOS SOCI | H | 2.016 | 20.37 | 3 | 42.2979
AIS
01944 | MAO-DE-OBRA DE SOLDADOR DA CONSTRUCAO CIVIL, INCLUSIVE ENCAR | H | 2.016 | 28.76 | 3 | 59.7196
GOS SOCIAIS
01966 | MAO-DE-OBRA DE PINTOR, INCLUSIVE ENCARGOS SOCIAIS | H | 2.18 | 26.73 | 3 | 60.0195
01984 | MAO-DE-OBRA DE ESTUCADOR, INCLUSIVE ENCARGOS SOCIAIS | H | 2.64 | 26.73 | 3 | 72.6842
01993 | MAO-DE-OBRA DE BOMBEIRO HIDRAULICO DA CONSTRUCAO CIVIL, INCL | H | 1.08 | 26.73 | 3 | 29.7345
USIVE ENCARGOS SOCIAIS
01999 | MAO-DE-OBRA DE SERVENTE DA CONSTRUCAO CIVIL, INCLUSIVE ENCAR | H | 12.19 | 19.33 | 3 | 242.7017
GOS SOCIAIS
02056 | CARGA E DESC. MAN. DE MAT. | T | 0.674 | 109.4858 | 0 | 73.7934
02057 | TRANSPORTE CARGA CAMINHAO 8T, 30KM/H | T X KM | 3.36 | 1.7847 | 0 | 5.9966
03150 | ANDAIME DE MADEIRA ATE 7M ALT. | M3 | 26.391 | 38.9717 | 0 | 1028.5021
03487 | SOLDA DE TOPO, 1/2", CONVERSOR A DIESEL | M | 2.16 | 456.6338 | 0 | 986.329
06913 | MAO-DE-OBRA DE SERRALHEIRO DA CONSTRUCAOCIVIL, INCLUSIVE ENC | H | 4.64 | 28.76 | 3 | 137.4498
ARGOS SOCIAIS
07179 | FUNDO ANTICORROSIVO DE BASE DE RESINA ALQUIDICA MODIFICADA ( | UN | 0.528 | 26.03 | 0 | 13.7438
1/4GL)
14706 | LIXA PARA FERRO Nº 100 | UN | 1.92 | 1.63 | 0 | 3.1296
06.021.0033-A | MONTAGEM PREVIA DE PORTICOS OU ARCOS,PARA TRAVESSIAS AEREAS | M |  | 3413.84
EM TUBOS DE ACO,COM DIAMETRO DE 1200MM
00165 | OXIGENIO, EM GARRAFAS DE 9,3M3 | M3 | 0.432 | 10.3 | 0 | 4.4496
00171 | ACETILENO EM CILINDRO DE 9KG | KG | 0.096 | 95.79 | 0 | 9.1958
00290 | SOLVENTE EPOXY | L | 0.2232 | 68.09 | 0 | 15.1977
00819 | TINTA A BASE DE BORRACHA CLORADA, P/ACABAMENTO A CORES | GL | 0.168 | 154.5 | 0 | 25.956
07179 | FUNDO ANTICORROSIVO DE BASE DE RESINA ALQUIDICA MODIFICADA ( | UN | 0.528 | 26.03 | 0 | 13.7438
1/4GL)
14706 | LIXA PARA FERRO Nº 100 | UN | 1.92 | 1.63 | 0 | 3.1296
20006 | MAO-DE-OBRA DE AJUDANTE DE SOLDADOR, INCLUSIVE ENCARGOS SOCI | H | 2.016 | 17.65 | 3 | 36.6499
AIS DESONERADOS
20039 | MAO-DE-OBRA DE BOMBEIRO HIDRAULICO DA CONSTRUCAO CIVIL, INCL | H | 1.08 | 23.16 | 3 | 25.7632
USIVE ENCARGOS SOCIAIS DESONERADOS
20076 | MAO-DE-OBRA DE ESTUCADOR, INCLUSIVE ENCARGOS SOCIAIS DESONER | H | 2.64 | 23.16 | 3 | 62.9767
ADOS
20118 | MAO-DE-OBRA DE PINTOR, INCLUSIVE ENCARGOS SOCIAIS DESONERADO | H | 2.18 | 23.16 | 3 | 52.0035
S
20131 | MAO-DE-OBRA DE SERRALHEIRO DA CONSTRUCAO CIVIL, INCLUSIVE EN | H | 4.64 | 24.92 | 3 | 119.0977
CARGOS SOCIAIS DESONERADOS
20132 | MAO-DE-OBRA DE SERVENTE DA CONSTRUCAO CIVIL, INCLUSIVE ENCAR | H | 12.19 | 16.75 | 3 | 210.308
GOS SOCIAIS DESONERADOS
20134 | MAO-DE-OBRA DE SOLDADOR DA CONSTRUCAO CIVIL, INCLUSIVE ENCAR | H | 2.016 | 24.92 | 3 | 51.7459
GOS SOCIAIS DESONERADOS
30060 | TRANSPORTE CARGA CAMINHAO 8T, 30KM/H | T X KM | 3.36 | 1.7551 | 0 | 5.8971
30065 | CARGA E DESC. MAN. DE MAT. | T | 0.674 | 98.8218 | 0 | 66.6059
30095 | ANDAIME DE MADEIRA ATE 7M ALT. | M3 | 26.391 | 36.1212 | 0 | 953.2746
30109 | SOLDA TOPO 3/8",CONVERSOR A DIESEL | M | 2.448 | 316.8387 | 0 | 775.6211
30110 | SOLDA DE TOPO, 1/2", CONVERSOR A DIESEL | M | 2.16 | 422.4197 | 0 | 912.4266
30554 | ESCAVADEIRA HIDRAULICA,MOTOR DIESEL 111CV,CAPACIDADE 0,78M3 | H | 0.207 | 293.9692 | 0 | 60.8516
(CP)
30555 | ESCAVADEIRA HIDRAULICA,MOTOR DIESEL 111CV,CAPACIDADE 0,78M3 | H | 0.069 | 129.7628 | 0 | 8.9536
(CF)
06.021.0034-0 | MONTAGEM PREVIA DE PORTICOS OU ARCOS,PARA TRAVESSIAS AEREAS | M |  | 4831.13
EM TUBOS DE ACO,COM DIAMETRO DE 1500MM
00165 | OXIGENIO, EM GARRAFAS DE 9,3M3 | M3 | 0.497 | 10.3 | 0 | 5.1191
00171 | ACETILENO EM CILINDRO DE 9KG | KG | 0.11 | 95.79 | 0 | 10.5369
00290 | SOLVENTE EPOXY | L | 0.2556 | 68.09 | 0 | 17.4038
00819 | TINTA A BASE DE BORRACHA CLORADA, P/ACABAMENTO A CORES | GL | 0.193 | 154.5 | 0 | 29.8185
01114 | ESCAVADEIRA HIDRAULICA,MOTOR DIESEL 111CV,CAPACIDADE 0,78M3 | H | 0.238 | 297.9792 | 0 | 70.919
(CP)
01115 | ESCAVADEIRA HIDRAULICA,MOTOR DIESEL 111CV,CAPACIDADE 0,78M3 | H | 0.079 | 133.7728 | 0 | 10.5681
(CF)
01874 | SOLDA TOPO 3/8",CONVERSOR A DIESEL | M | 3.06 | 342.5063 | 0 | 1048.0693
01943 | MAO-DE-OBRA DE AJUDANTE DE SOLDADOR, INCLUSIVE ENCARGOS SOCI | H | 2.318 | 20.37 | 3 | 48.6342
AIS
01944 | MAO-DE-OBRA DE SOLDADOR DA CONSTRUCAO CIVIL, INCLUSIVE ENCAR | H | 2.318 | 28.76 | 3 | 68.6657
GOS SOCIAIS
01966 | MAO-DE-OBRA DE PINTOR, INCLUSIVE ENCARGOS SOCIAIS | H | 2.51 | 26.73 | 3 | 69.1051
01984 | MAO-DE-OBRA DE ESTUCADOR, INCLUSIVE ENCARGOS SOCIAIS | H | 3.03 | 26.73 | 3 | 83.4217
01993 | MAO-DE-OBRA DE BOMBEIRO HIDRAULICO DA CONSTRUCAO CIVIL, INCL | H | 1.25 | 26.73 | 3 | 34.4149
USIVE ENCARGOS SOCIAIS
01999 | MAO-DE-OBRA DE SERVENTE DA CONSTRUCAO CIVIL, INCLUSIVE ENCAR | H | 14.02 | 19.33 | 3 | 279.1368
GOS SOCIAIS
02056 | CARGA E DESC. MAN. DE MAT. | T | 0.775 | 109.4858 | 0 | 84.8515
02057 | TRANSPORTE CARGA CAMINHAO 8T, 30KM/H | T X KM | 3.864 | 1.7847 | 0 | 6.8961
03150 | ANDAIME DE MADEIRA ATE 7M ALT. | M3 | 30.35 | 38.9717 | 0 | 1182.7911
03488 | SOLDA TOPO 5/8",CONVERSOR A DIESEL | M | 2.7 | 593.7691 | 0 | 1603.1766
06913 | MAO-DE-OBRA DE SERRALHEIRO DA CONSTRUCAOCIVIL, INCLUSIVE ENC | H | 5.34 | 28.76 | 3 | 158.1858
ARGOS SOCIAIS
07179 | FUNDO ANTICORROSIVO DE BASE DE RESINA ALQUIDICA MODIFICADA ( | UN | 0.608 | 26.03 | 0 | 15.8262
1/4GL)
14706 | LIXA PARA FERRO Nº 100 | UN | 2.208 | 1.63 | 0 | 3.599
06.021.0034-A | MONTAGEM PREVIA DE PORTICOS OU ARCOS,PARA TRAVESSIAS AEREAS | M |  | 4437.32
EM TUBOS DE ACO,COM DIAMETRO DE 1500MM
00165 | OXIGENIO, EM GARRAFAS DE 9,3M3 | M3 | 0.497 | 10.3 | 0 | 5.1191
00171 | ACETILENO EM CILINDRO DE 9KG | KG | 0.11 | 95.79 | 0 | 10.5369
00290 | SOLVENTE EPOXY | L | 0.2556 | 68.09 | 0 | 17.4038
00819 | TINTA A BASE DE BORRACHA CLORADA, P/ACABAMENTO A CORES | GL | 0.193 | 154.5 | 0 | 29.8185
07179 | FUNDO ANTICORROSIVO DE BASE DE RESINA ALQUIDICA MODIFICADA ( | UN | 0.608 | 26.03 | 0 | 15.8262
1/4GL)
14706 | LIXA PARA FERRO Nº 100 | UN | 2.208 | 1.63 | 0 | 3.599
20006 | MAO-DE-OBRA DE AJUDANTE DE SOLDADOR, INCLUSIVE ENCARGOS SOCI | H | 2.318 | 17.65 | 3 | 42.1401
AIS DESONERADOS
20039 | MAO-DE-OBRA DE BOMBEIRO HIDRAULICO DA CONSTRUCAO CIVIL, INCL | H | 1.25 | 23.16 | 3 | 29.8185
USIVE ENCARGOS SOCIAIS DESONERADOS
20076 | MAO-DE-OBRA DE ESTUCADOR, INCLUSIVE ENCARGOS SOCIAIS DESONER | H | 3.03 | 23.16 | 3 | 72.28
ADOS
20118 | MAO-DE-OBRA DE PINTOR, INCLUSIVE ENCARGOS SOCIAIS DESONERADO | H | 2.51 | 23.16 | 3 | 59.8755
S
20131 | MAO-DE-OBRA DE SERRALHEIRO DA CONSTRUCAO CIVIL, INCLUSIVE EN | H | 5.34 | 24.92 | 3 | 137.065
CARGOS SOCIAIS DESONERADOS
20132 | MAO-DE-OBRA DE SERVENTE DA CONSTRUCAO CIVIL, INCLUSIVE ENCAR | H | 14.02 | 16.75 | 3 | 241.8801
GOS SOCIAIS DESONERADOS
20134 | MAO-DE-OBRA DE SOLDADOR DA CONSTRUCAO CIVIL, INCLUSIVE ENCAR | H | 2.318 | 24.92 | 3 | 59.4975
GOS SOCIAIS DESONERADOS
30060 | TRANSPORTE CARGA CAMINHAO 8T, 30KM/H | T X KM | 3.864 | 1.7551 | 0 | 6.7817
30065 | CARGA E DESC. MAN. DE MAT. | T | 0.775 | 98.8218 | 0 | 76.5869
30095 | ANDAIME DE MADEIRA ATE 7M ALT. | M3 | 30.35 | 36.1212 | 0 | 1096.2784
30109 | SOLDA TOPO 3/8",CONVERSOR A DIESEL | M | 3.06 | 316.8387 | 0 | 969.5264
30111 | SOLDA TOPO 5/8",CONVERSOR A DIESEL | M | 2.7 | 549.2879 | 0 | 1483.0773
30554 | ESCAVADEIRA HIDRAULICA,MOTOR DIESEL 111CV,CAPACIDADE 0,78M3 | H | 0.238 | 293.9692 | 0 | 69.9647
(CP)
30555 | ESCAVADEIRA HIDRAULICA,MOTOR DIESEL 111CV,CAPACIDADE 0,78M3 | H | 0.079 | 129.7628 | 0 | 10.2513
(CF)
06.021.0035-0 | MONTAGEM PREVIA DE PORTICOS OU ARCOS,PARA TRAVESSIAS AEREAS | M |  | 6453.37
EM TUBOS DE ACO,COM DIAMETRO DE 1750MM
00165 | OXIGENIO, EM GARRAFAS DE 9,3M3 | M3 | 0.562 | 10.3 | 0 | 5.7886
00171 | ACETILENO EM CILINDRO DE 9KG | KG | 0.124 | 95.79 | 0 | 11.878
00290 | SOLVENTE EPOXY | L | 0.288 | 68.09 | 0 | 19.6099
00819 | TINTA A BASE DE BORRACHA CLORADA, P/ACABAMENTO A CORES | GL | 0.218 | 154.5 | 0 | 33.681
01114 | ESCAVADEIRA HIDRAULICA,MOTOR DIESEL 111CV,CAPACIDADE 0,78M3 | H | 0.269 | 297.9792 | 0 | 80.1564
(CP)
01115 | ESCAVADEIRA HIDRAULICA,MOTOR DIESEL 111CV,CAPACIDADE 0,78M3 | H | 0.089 | 133.7728 | 0 | 11.9058
(CF)
01943 | MAO-DE-OBRA DE AJUDANTE DE SOLDADOR, INCLUSIVE ENCARGOS SOCI | H | 2.619 | 20.37 | 3 | 54.9495
AIS
01944 | MAO-DE-OBRA DE SOLDADOR DA CONSTRUCAO CIVIL, INCLUSIVE ENCAR | H | 2.619 | 28.76 | 3 | 77.5821
GOS SOCIAIS
01966 | MAO-DE-OBRA DE PINTOR, INCLUSIVE ENCARGOS SOCIAIS | H | 2.84 | 26.73 | 3 | 78.1906
01984 | MAO-DE-OBRA DE ESTUCADOR, INCLUSIVE ENCARGOS SOCIAIS | H | 3.43 | 26.73 | 3 | 94.4344
01993 | MAO-DE-OBRA DE BOMBEIRO HIDRAULICO DA CONSTRUCAO CIVIL, INCL | H | 1.41 | 26.73 | 3 | 38.82
USIVE ENCARGOS SOCIAIS
01999 | MAO-DE-OBRA DE SERVENTE DA CONSTRUCAO CIVIL, INCLUSIVE ENCAR | H | 15.84 | 19.33 | 3 | 315.3728
GOS SOCIAIS
02056 | CARGA E DESC. MAN. DE MAT. | T | 0.876 | 109.4858 | 0 | 95.9096
02057 | TRANSPORTE CARGA CAMINHAO 8T, 30KM/H | T X KM | 4.366 | 1.7847 | 0 | 7.792
03150 | ANDAIME DE MADEIRA ATE 7M ALT. | M3 | 34.296 | 38.9717 | 0 | 1336.5734
03488 | SOLDA TOPO 5/8",CONVERSOR A DIESEL | M | 6.72 | 593.7691 | 0 | 3990.1284
06913 | MAO-DE-OBRA DE SERRALHEIRO DA CONSTRUCAOCIVIL, INCLUSIVE ENC | H | 6.03 | 28.76 | 3 | 178.6255
ARGOS SOCIAIS
07179 | FUNDO ANTICORROSIVO DE BASE DE RESINA ALQUIDICA MODIFICADA ( | UN | 0.688 | 26.03 | 0 | 17.9086
1/4GL)
14706 | LIXA PARA FERRO Nº 100 | UN | 2.495 | 1.63 | 0 | 4.0669
06.021.0035-A | MONTAGEM PREVIA DE PORTICOS OU ARCOS,PARA TRAVESSIAS AEREAS | M |  | 5933.91
EM TUBOS DE ACO,COM DIAMETRO DE 1750MM
00165 | OXIGENIO, EM GARRAFAS DE 9,3M3 | M3 | 0.562 | 10.3 | 0 | 5.7886
00171 | ACETILENO EM CILINDRO DE 9KG | KG | 0.124 | 95.79 | 0 | 11.878
00290 | SOLVENTE EPOXY | L | 0.288 | 68.09 | 0 | 19.6099
00819 | TINTA A BASE DE BORRACHA CLORADA, P/ACABAMENTO A CORES | GL | 0.218 | 154.5 | 0 | 33.681
07179 | FUNDO ANTICORROSIVO DE BASE DE RESINA ALQUIDICA MODIFICADA ( | UN | 0.688 | 26.03 | 0 | 17.9086
1/4GL)
14706 | LIXA PARA FERRO Nº 100 | UN | 2.495 | 1.63 | 0 | 4.0669
20006 | MAO-DE-OBRA DE AJUDANTE DE SOLDADOR, INCLUSIVE ENCARGOS SOCI | H | 2.619 | 17.65 | 3 | 47.6121
AIS DESONERADOS
20039 | MAO-DE-OBRA DE BOMBEIRO HIDRAULICO DA CONSTRUCAO CIVIL, INCL | H | 1.41 | 23.16 | 3 | 33.6353
USIVE ENCARGOS SOCIAIS DESONERADOS
20076 | MAO-DE-OBRA DE ESTUCADOR, INCLUSIVE ENCARGOS SOCIAIS DESONER | H | 3.43 | 23.16 | 3 | 81.822
ADOS
20118 | MAO-DE-OBRA DE PINTOR, INCLUSIVE ENCARGOS SOCIAIS DESONERADO | H | 2.84 | 23.16 | 3 | 67.7476
S
20131 | MAO-DE-OBRA DE SERRALHEIRO DA CONSTRUCAO CIVIL, INCLUSIVE EN | H | 6.03 | 24.92 | 3 | 154.7756
CARGOS SOCIAIS DESONERADOS
20132 | MAO-DE-OBRA DE SERVENTE DA CONSTRUCAO CIVIL, INCLUSIVE ENCAR | H | 15.84 | 16.75 | 3 | 273.2796
GOS SOCIAIS DESONERADOS
20134 | MAO-DE-OBRA DE SOLDADOR DA CONSTRUCAO CIVIL, INCLUSIVE ENCAR | H | 2.619 | 24.92 | 3 | 67.2234
GOS SOCIAIS DESONERADOS
30060 | TRANSPORTE CARGA CAMINHAO 8T, 30KM/H | T X KM | 4.366 | 1.7551 | 0 | 7.6628
30065 | CARGA E DESC. MAN. DE MAT. | T | 0.876 | 98.8218 | 0 | 86.5679
30095 | ANDAIME DE MADEIRA ATE 7M ALT. | M3 | 34.296 | 36.1212 | 0 | 1238.8127
30111 | SOLDA TOPO 5/8",CONVERSOR A DIESEL | M | 6.72 | 549.2879 | 0 | 3691.2147
30554 | ESCAVADEIRA HIDRAULICA,MOTOR DIESEL 111CV,CAPACIDADE 0,78M3 | H | 0.269 | 293.9692 | 0 | 79.0777
(CP)
30555 | ESCAVADEIRA HIDRAULICA,MOTOR DIESEL 111CV,CAPACIDADE 0,78M3 | H | 0.089 | 129.7628 | 0 | 11.5489
(CF)
06.021.0036-0 | MONTAGEM PREVIA DE PORTICOS OU ARCOS,PARA TRAVESSIAS AEREAS | M |  | 7294.58
EM TUBOS DE ACO,COM DIAMETRO DE 2000MM
00165 | OXIGENIO, EM GARRAFAS DE 9,3M3 | M3 | 0.624 | 10.3 | 0 | 6.4272
00171 | ACETILENO EM CILINDRO DE 9KG | KG | 0.138 | 95.79 | 0 | 13.219
00290 | SOLVENTE EPOXY | L | 0.3204 | 68.09 | 0 | 21.816
00819 | TINTA A BASE DE BORRACHA CLORADA, P/ACABAMENTO A CORES | GL | 0.242 | 154.5 | 0 | 37.389
01114 | ESCAVADEIRA HIDRAULICA,MOTOR DIESEL 111CV,CAPACIDADE 0,78M3 | H | 0.299 | 297.9792 | 0 | 89.0958
(CP)
01115 | ESCAVADEIRA HIDRAULICA,MOTOR DIESEL 111CV,CAPACIDADE 0,78M3 | H | 0.099 | 133.7728 | 0 | 13.2435
(CF)
01943 | MAO-DE-OBRA DE AJUDANTE DE SOLDADOR, INCLUSIVE ENCARGOS SOCI | H | 2.907 | 20.37 | 3 | 60.9921
AIS
01944 | MAO-DE-OBRA DE SOLDADOR DA CONSTRUCAO CIVIL, INCLUSIVE ENCAR | H | 2.907 | 28.76 | 3 | 86.1135
GOS SOCIAIS
01966 | MAO-DE-OBRA DE PINTOR, INCLUSIVE ENCARGOS SOCIAIS | H | 3.15 | 26.73 | 3 | 86.7255
01984 | MAO-DE-OBRA DE ESTUCADOR, INCLUSIVE ENCARGOS SOCIAIS | H | 3.81 | 26.73 | 3 | 104.8965
01993 | MAO-DE-OBRA DE BOMBEIRO HIDRAULICO DA CONSTRUCAO CIVIL, INCL | H | 1.56 | 26.73 | 3 | 42.9498
USIVE ENCARGOS SOCIAIS
01999 | MAO-DE-OBRA DE SERVENTE DA CONSTRUCAO CIVIL, INCLUSIVE ENCAR | H | 17.58 | 19.33 | 3 | 350.016
GOS SOCIAIS
02056 | CARGA E DESC. MAN. DE MAT. | T | 0.972 | 109.4858 | 0 | 106.4202
02057 | TRANSPORTE CARGA CAMINHAO 8T, 30KM/H | T X KM | 4.846 | 1.7847 | 0 | 8.6487
03150 | ANDAIME DE MADEIRA ATE 7M ALT. | M3 | 38.069 | 38.9717 | 0 | 1483.6136
03488 | SOLDA TOPO 5/8",CONVERSOR A DIESEL | M | 7.68 | 593.7691 | 0 | 4560.1467
06913 | MAO-DE-OBRA DE SERRALHEIRO DA CONSTRUCAOCIVIL, INCLUSIVE ENC | H | 6.7 | 28.76 | 3 | 198.4728
ARGOS SOCIAIS
07179 | FUNDO ANTICORROSIVO DE BASE DE RESINA ALQUIDICA MODIFICADA ( | UN | 0.764 | 26.03 | 0 | 19.8869
1/4GL)
14706 | LIXA PARA FERRO Nº 100 | UN | 2.769 | 1.63 | 0 | 4.5135
06.021.0036-A | MONTAGEM PREVIA DE PORTICOS OU ARCOS,PARA TRAVESSIAS AEREAS | M |  | 6708.16
EM TUBOS DE ACO,COM DIAMETRO DE 2000MM
00165 | OXIGENIO, EM GARRAFAS DE 9,3M3 | M3 | 0.624 | 10.3 | 0 | 6.4272
00171 | ACETILENO EM CILINDRO DE 9KG | KG | 0.138 | 95.79 | 0 | 13.219
00290 | SOLVENTE EPOXY | L | 0.3204 | 68.09 | 0 | 21.816
00819 | TINTA A BASE DE BORRACHA CLORADA, P/ACABAMENTO A CORES | GL | 0.242 | 154.5 | 0 | 37.389
07179 | FUNDO ANTICORROSIVO DE BASE DE RESINA ALQUIDICA MODIFICADA ( | UN | 0.764 | 26.03 | 0 | 19.8869
1/4GL)
14706 | LIXA PARA FERRO Nº 100 | UN | 2.769 | 1.63 | 0 | 4.5135
20006 | MAO-DE-OBRA DE AJUDANTE DE SOLDADOR, INCLUSIVE ENCARGOS SOCI | H | 2.907 | 17.65 | 3 | 52.8478
AIS DESONERADOS
20039 | MAO-DE-OBRA DE BOMBEIRO HIDRAULICO DA CONSTRUCAO CIVIL, INCL | H | 1.56 | 23.16 | 3 | 37.2135
USIVE ENCARGOS SOCIAIS DESONERADOS
20076 | MAO-DE-OBRA DE ESTUCADOR, INCLUSIVE ENCARGOS SOCIAIS DESONER | H | 3.81 | 23.16 | 3 | 90.8868
ADOS
20118 | MAO-DE-OBRA DE PINTOR, INCLUSIVE ENCARGOS SOCIAIS DESONERADO | H | 3.15 | 23.16 | 3 | 75.1426
S
20131 | MAO-DE-OBRA DE SERRALHEIRO DA CONSTRUCAO CIVIL, INCLUSIVE EN | H | 6.7 | 24.92 | 3 | 171.9729
CARGOS SOCIAIS DESONERADOS
20132 | MAO-DE-OBRA DE SERVENTE DA CONSTRUCAO CIVIL, INCLUSIVE ENCAR | H | 17.58 | 16.75 | 3 | 303.299
GOS SOCIAIS DESONERADOS
20134 | MAO-DE-OBRA DE SOLDADOR DA CONSTRUCAO CIVIL, INCLUSIVE ENCAR | H | 2.907 | 24.92 | 3 | 74.6157
GOS SOCIAIS DESONERADOS
30060 | TRANSPORTE CARGA CAMINHAO 8T, 30KM/H | T X KM | 4.846 | 1.7551 | 0 | 8.5052
30065 | CARGA E DESC. MAN. DE MAT. | T | 0.972 | 98.8218 | 0 | 96.0548
30095 | ANDAIME DE MADEIRA ATE 7M ALT. | M3 | 38.069 | 36.1212 | 0 | 1375.098
30111 | SOLDA TOPO 5/8",CONVERSOR A DIESEL | M | 7.68 | 549.2879 | 0 | 4218.5311
30554 | ESCAVADEIRA HIDRAULICA,MOTOR DIESEL 111CV,CAPACIDADE 0,78M3 | H | 0.299 | 293.9692 | 0 | 87.8968
(CP)
30555 | ESCAVADEIRA HIDRAULICA,MOTOR DIESEL 111CV,CAPACIDADE 0,78M3 | H | 0.099 | 129.7628 | 0 | 12.8465
(CF)
06.021.0040-0 | ASSENTAMENTO DE VAOS RETOS DE TUBOS DE ACO,ATE 30,00M,NO LOC | UN |  | 6129.28
AL DEFINITIVO DA TRAVESSIA,COM UTILIZACAO DIRETA DE GUINDAST
E
01284 | MAQUINA DE SOLDA, DIESEL 33CV (CP) | H | 10 | 74.9703 | 0 | 749.703
01285 | MAQUINA DE SOLDA, DIESEL 33CV (CI) | H | 6 | 8.6028 | 0 | 51.6168
01943 | MAO-DE-OBRA DE AJUDANTE DE SOLDADOR, INCLUSIVE ENCARGOS SOCI | H | 16 | 20.37 | 3 | 335.6976
AIS
01944 | MAO-DE-OBRA DE SOLDADOR DA CONSTRUCAO CIVIL, INCLUSIVE ENCAR | H | 16 | 28.76 | 3 | 473.9648
GOS SOCIAIS
01974 | MAO-DE-OBRA DE MONTADOR B (MENOR CATEGORIA QUE O MONTADOR A) | H | 16 | 26.73 | 3 | 440.5104
, INCLUSIVE ENCARGOSSOCIAIS
01975 | MAO-DE-OBRA DE MONTADOR A (MONTAGEM DE ESTRUTURAS METALICAS) | H | 16 | 28.76 | 3 | 473.9648
, INCLUSIVE ENCARGOS SOCIAIS
01999 | MAO-DE-OBRA DE SERVENTE DA CONSTRUCAO CIVIL, INCLUSIVE ENCAR | H | 64 | 19.33 | 3 | 1274.2336
GOS SOCIAIS
02014 | GUINDASTE ARTICULADO SOBRE CAMINHAO DIESEL,POTENCIA MAXIMA 2 | H | 2.5 | 308.1904 | 0 | 770.476
31CV (CP)
02015 | GUINDASTE ARTICULADO SOBRE CAMINHAO DIESEL,POTENCIA MAXIMA 2 | H | 2.3 | 134.3177 | 0 | 308.9307
31CV (CF)
02016 | GUINDASTE ARTICULADO SOBRE CAMINHAO DIESEL,POTENCIA MAXIMA 2 | H | 11.2 | 111.6241 | 0 | 1250.1899
31CV (CI)
06.021.0040-A | ASSENTAMENTO DE VAOS RETOS DE TUBOS DE ACO,ATE 30,00M,NO LOC | UN |  | 5607.7
AL DEFINITIVO DA TRAVESSIA,COM UTILIZACAO DIRETA DE GUINDAST
E
20006 | MAO-DE-OBRA DE AJUDANTE DE SOLDADOR, INCLUSIVE ENCARGOS SOCI | H | 16 | 17.65 | 3 | 290.872
AIS DESONERADOS
20102 | MAO-DE-OBRA DE MONTADOR A (MONTAGEM DE ESTRUTURAS METALICAS) | H | 16 | 24.92 | 3 | 410.6816
, INCLUSIVE ENCARGOS SOCIAIS DESONERADOS
20103 | MAO-DE-OBRA DE MONTADOR B (MENOR CATEGORIA QUE O MONTADOR A) | H | 16 | 23.16 | 3 | 381.6768
, INCLUSIVE ENCARGOS SOCIAIS DESONERADOS
20132 | MAO-DE-OBRA DE SERVENTE DA CONSTRUCAO CIVIL, INCLUSIVE ENCAR | H | 64 | 16.75 | 3 | 1104.16
GOS SOCIAIS DESONERADOS
20134 | MAO-DE-OBRA DE SOLDADOR DA CONSTRUCAO CIVIL, INCLUSIVE ENCAR | H | 16 | 24.92 | 3 | 410.6816
GOS SOCIAIS DESONERADOS
30506 | GUINDASTE ARTICULADO SOBRE CAMINHAO DIESEL,POTENCIA MAXIMA 2 | H | 2.5 | 300.6104 | 0 | 751.526
31CV (CP)
30507 | GUINDASTE ARTICULADO SOBRE CAMINHAO DIESEL,POTENCIA MAXIMA 2 | H | 2.3 | 126.7377 | 0 | 291.4967
31CV (CF)
30508 | GUINDASTE ARTICULADO SOBRE CAMINHAO DIESEL,POTENCIA MAXIMA 2 | H | 11.2 | 104.0441 | 0 | 1165.2939
31CV (CI)
30831 | MAQUINA DE SOLDA, DIESEL 33CV (CP) | H | 10 | 74.9703 | 0 | 749.703
30833 | MAQUINA DE SOLDA, DIESEL 33CV (CI) | H | 6 | 8.6028 | 0 | 51.6168
06.021.0041-0 | ASSENTAMENTO DE PORTICOS OU ARCOS SIMPLES DE TUBOS DE ACO,DE | UN |  | 15983.12
31,00 A 50,00M,NO LOCAL DEFINITIVO DA TRAVESSIA,COM UTILIZA
CAO DIRETA DE GUINDASTE
00011 | CANTONEIRA DE ACO DOCE, P/SERRALHERIA, PRECO DE REVENDEDOR, | KG | 400 | 9.5207 | 0 | 3808.28
DE 5/8"X1/8" ATE 1.1/2"X1/8"
01284 | MAQUINA DE SOLDA, DIESEL 33CV (CP) | H | 25 | 74.9703 | 0 | 1874.2575
01285 | MAQUINA DE SOLDA, DIESEL 33CV (CI) | H | 16 | 8.6028 | 0 | 137.6448
01943 | MAO-DE-OBRA DE AJUDANTE DE SOLDADOR, INCLUSIVE ENCARGOS SOCI | H | 40 | 20.37 | 3 | 839.244
AIS
01944 | MAO-DE-OBRA DE SOLDADOR DA CONSTRUCAO CIVIL, INCLUSIVE ENCAR | H | 40 | 28.76 | 3 | 1184.912
GOS SOCIAIS
01974 | MAO-DE-OBRA DE MONTADOR B (MENOR CATEGORIA QUE O MONTADOR A) | H | 40 | 26.73 | 3 | 1101.276
, INCLUSIVE ENCARGOSSOCIAIS
01975 | MAO-DE-OBRA DE MONTADOR A (MONTAGEM DE ESTRUTURAS METALICAS) | H | 40 | 28.76 | 3 | 1184.912
, INCLUSIVE ENCARGOS SOCIAIS
01999 | MAO-DE-OBRA DE SERVENTE DA CONSTRUCAO CIVIL, INCLUSIVE ENCAR | H | 160 | 19.33 | 3 | 3185.584
GOS SOCIAIS
02014 | GUINDASTE ARTICULADO SOBRE CAMINHAO DIESEL,POTENCIA MAXIMA 2 | H | 3 | 308.1904 | 0 | 924.5712
31CV (CP)
02015 | GUINDASTE ARTICULADO SOBRE CAMINHAO DIESEL,POTENCIA MAXIMA 2 | H | 3 | 134.3177 | 0 | 402.9531
31CV (CF)
02016 | GUINDASTE ARTICULADO SOBRE CAMINHAO DIESEL,POTENCIA MAXIMA 2 | H | 12 | 111.6241 | 0 | 1339.4892
31CV (CI)
06.021.0041-A | ASSENTAMENTO DE PORTICOS OU ARCOS SIMPLES DE TUBOS DE ACO,DE | UN |  | 14845.93
31,00 A 50,00M,NO LOCAL DEFINITIVO DA TRAVESSIA,COM UTILIZA
CAO DIRETA DE GUINDASTE
00011 | CANTONEIRA DE ACO DOCE, P/SERRALHERIA, PRECO DE REVENDEDOR, | KG | 400 | 9.5207 | 0 | 3808.28
DE 5/8"X1/8" ATE 1.1/2"X1/8"
20006 | MAO-DE-OBRA DE AJUDANTE DE SOLDADOR, INCLUSIVE ENCARGOS SOCI | H | 40 | 17.65 | 3 | 727.18
AIS DESONERADOS
20102 | MAO-DE-OBRA DE MONTADOR A (MONTAGEM DE ESTRUTURAS METALICAS) | H | 40 | 24.92 | 3 | 1026.704
, INCLUSIVE ENCARGOS SOCIAIS DESONERADOS
20103 | MAO-DE-OBRA DE MONTADOR B (MENOR CATEGORIA QUE O MONTADOR A) | H | 40 | 23.16 | 3 | 954.192
, INCLUSIVE ENCARGOS SOCIAIS DESONERADOS
20132 | MAO-DE-OBRA DE SERVENTE DA CONSTRUCAO CIVIL, INCLUSIVE ENCAR | H | 160 | 16.75 | 3 | 2760.4
GOS SOCIAIS DESONERADOS
20134 | MAO-DE-OBRA DE SOLDADOR DA CONSTRUCAO CIVIL, INCLUSIVE ENCAR | H | 40 | 24.92 | 3 | 1026.704
GOS SOCIAIS DESONERADOS
30506 | GUINDASTE ARTICULADO SOBRE CAMINHAO DIESEL,POTENCIA MAXIMA 2 | H | 3 | 300.6104 | 0 | 901.8312
31CV (CP)
30507 | GUINDASTE ARTICULADO SOBRE CAMINHAO DIESEL,POTENCIA MAXIMA 2 | H | 3 | 126.7377 | 0 | 380.2131
31CV (CF)
30508 | GUINDASTE ARTICULADO SOBRE CAMINHAO DIESEL,POTENCIA MAXIMA 2 | H | 12 | 104.0441 | 0 | 1248.5292
31CV (CI)
30831 | MAQUINA DE SOLDA, DIESEL 33CV (CP) | H | 25 | 74.9703 | 0 | 1874.2575
30833 | MAQUINA DE SOLDA, DIESEL 33CV (CI) | H | 16 | 8.6028 | 0 | 137.6448
06.022.0010-0 | SUPORTES TIPO CONSOLE EM CHAPA ATE 3/8" DE ESPESSURA E PERFI | KG |  | 71.58
S CANTONEIRA 4 X 4",SOLDADOS,PARA FIXACAO SUSPENSA DE TUBULA
COES,INCLUSIVE JATEAMENTO DAS SUPERFICIES E PINTURA ANTIOXID
ANTE A BASE DE BORRACHA CLORADA,CHUMBADORES,PORCAS E PARAFUS
OS.FORNECIMENTO E MONTAGEM
00011 | CANTONEIRA DE ACO DOCE, P/SERRALHERIA, PRECO DE REVENDEDOR, | KG | 0.037 | 9.5207 | 256.4 | 1.2555
DE 5/8"X1/8" ATE 1.1/2"X1/8"
00165 | OXIGENIO, EM GARRAFAS DE 9,3M3 | M3 | 0.01 | 10.3 | 230 | 0.3399
00171 | ACETILENO EM CILINDRO DE 9KG | KG | 0.002 | 95.79 | 230 | 0.6322
00290 | SOLVENTE EPOXY | L | 0.00288 | 68.09 | 230 | 0.6471
00324 | LIXA P/MADEIRA Nº100 | UN | 0.025 | 0.63 | 230 | 0.052
00686 | CHAPA ACO CARBONO, P/USOS GERAIS, LAMINADA QUENTE, TAM.PADRA | KG | 1.2 | 7.892 | 256.4 | 33.7525
O, BORDAS UNIV.CHAPA RETA, PRECO DE REVEND., C/ESPES. 9,5MM
00819 | TINTA A BASE DE BORRACHA CLORADA, P/ACABAMENTO A CORES | GL | 0.003 | 154.5 | 230 | 1.5296
01051 | GUINDASTE SOBRE RODAS,CAPACIDADE DE 15T,INCLUSIVE OPERADOR E | H | 0.0014 | 482.496 | 0 | 0.6755
AUXILIAR (CP)
01053 | GUINDASTE SOBRE RODAS,CAPACIDADE DE 15T,INCLUSIVE OPERADOR E | H | 0.006 | 250.0334 | 0 | 1.5002
AUXILIAR (CI)
01099 | COMPRESSOR AR 170PCM 40CV (CP) | H | 0.015 | 112.1151 | 230 | 5.5497
01100 | COMPRESSOR AR 170PCM 40CV (CF) | H | 0.0035 | 24.7108 | 230 | 0.2854
01943 | MAO-DE-OBRA DE AJUDANTE DE SOLDADOR, INCLUSIVE ENCARGOS SOCI | H | 0.01 | 20.37 | 3 | 0.2098
AIS
01944 | MAO-DE-OBRA DE SOLDADOR DA CONSTRUCAO CIVIL, INCLUSIVE ENCAR | H | 0.01 | 28.76 | 3 | 0.2962
GOS SOCIAIS
01962 | MAO-DE-OBRA DE SONDADOR C (AUXILIAR DE OPERACAO DE SONDAGEM | H | 0.02 | 20.37 | 3 | 0.4196
OU INJECOES), INCLUSIVE ENCARGOS SOCIAIS
01964 | MAO-DE-OBRA DE SONDADOR A (ESPECIALISTA DA MAIS ALTA QUALIDA | H | 0.02 | 28.76 | 3 | 0.5925
DE), INCLUSIVE ENCARGOS SOCIAIS
01966 | MAO-DE-OBRA DE PINTOR, INCLUSIVE ENCARGOS SOCIAIS | H | 0.04 | 26.73 | 3 | 1.1013
01975 | MAO-DE-OBRA DE MONTADOR A (MONTAGEM DE ESTRUTURAS METALICAS) | H | 0.005 | 28.76 | 3 | 0.1481
, INCLUSIVE ENCARGOS SOCIAIS
01999 | MAO-DE-OBRA DE SERVENTE DA CONSTRUCAO CIVIL, INCLUSIVE ENCAR | H | 0.04 | 19.33 | 3 | 0.7964
GOS SOCIAIS
03069 | SOLDA TOPO 3/8",CONVERSOR ELETROMOTORIZ. | M | 0.06 | 98.21 | 230 | 19.4456
05349 | ARGAMASSA DE CIMENTO, AREIA DE QUARTZO E ADITIVOS | KG | 0.042 | 1.7124 | 0 | 0.0719
06913 | MAO-DE-OBRA DE SERRALHEIRO DA CONSTRUCAOCIVIL, INCLUSIVE ENC | H | 0.07 | 28.76 | 3 | 2.0736
ARGOS SOCIAIS
07179 | FUNDO ANTICORROSIVO DE BASE DE RESINA ALQUIDICA MODIFICADA ( | UN | 0.008 | 26.03 | 0 | 0.2082
1/4GL)
06.022.0010-A | SUPORTES TIPO CONSOLE EM CHAPA ATE 3/8" DE ESPESSURA E PERFI | KG |  | 69.66
S CANTONEIRA 4 X 4",SOLDADOS,PARA FIXACAO SUSPENSA DE TUBULA
COES,INCLUSIVE JATEAMENTO DAS SUPERFICIES E PINTURA ANTIOXID
ANTE A BASE DE BORRACHA CLORADA,CHUMBADORES,PORCAS E PARAFUS
OS.FORNECIMENTO E MONTAGEM
00011 | CANTONEIRA DE ACO DOCE, P/SERRALHERIA, PRECO DE REVENDEDOR, | KG | 0.037 | 9.5207 | 256.4 | 1.2555
DE 5/8"X1/8" ATE 1.1/2"X1/8"
00165 | OXIGENIO, EM GARRAFAS DE 9,3M3 | M3 | 0.01 | 10.3 | 230 | 0.3399
00171 | ACETILENO EM CILINDRO DE 9KG | KG | 0.002 | 95.79 | 230 | 0.6322
00290 | SOLVENTE EPOXY | L | 0.00288 | 68.09 | 230 | 0.6471
00324 | LIXA P/MADEIRA Nº100 | UN | 0.025 | 0.63 | 230 | 0.052
00686 | CHAPA ACO CARBONO, P/USOS GERAIS, LAMINADA QUENTE, TAM.PADRA | KG | 1.2 | 7.892 | 256.4 | 33.7525
O, BORDAS UNIV.CHAPA RETA, PRECO DE REVEND., C/ESPES. 9,5MM
00819 | TINTA A BASE DE BORRACHA CLORADA, P/ACABAMENTO A CORES | GL | 0.003 | 154.5 | 230 | 1.5296
05349 | ARGAMASSA DE CIMENTO, AREIA DE QUARTZO E ADITIVOS | KG | 0.042 | 1.7124 | 0 | 0.0719
07179 | FUNDO ANTICORROSIVO DE BASE DE RESINA ALQUIDICA MODIFICADA ( | UN | 0.008 | 26.03 | 0 | 0.2082
1/4GL)
20006 | MAO-DE-OBRA DE AJUDANTE DE SOLDADOR, INCLUSIVE ENCARGOS SOCI | H | 0.01 | 17.65 | 3 | 0.1818
AIS DESONERADOS
20102 | MAO-DE-OBRA DE MONTADOR A (MONTAGEM DE ESTRUTURAS METALICAS) | H | 0.005 | 24.92 | 3 | 0.1283
, INCLUSIVE ENCARGOS SOCIAIS DESONERADOS
20118 | MAO-DE-OBRA DE PINTOR, INCLUSIVE ENCARGOS SOCIAIS DESONERADO | H | 0.04 | 23.16 | 3 | 0.9542
S
20131 | MAO-DE-OBRA DE SERRALHEIRO DA CONSTRUCAO CIVIL, INCLUSIVE EN | H | 0.07 | 24.92 | 3 | 1.7967
CARGOS SOCIAIS DESONERADOS
20132 | MAO-DE-OBRA DE SERVENTE DA CONSTRUCAO CIVIL, INCLUSIVE ENCAR | H | 0.04 | 16.75 | 3 | 0.6901
GOS SOCIAIS DESONERADOS
20134 | MAO-DE-OBRA DE SOLDADOR DA CONSTRUCAO CIVIL, INCLUSIVE ENCAR | H | 0.01 | 24.92 | 3 | 0.2567
GOS SOCIAIS DESONERADOS
20137 | MAO-DE-OBRA DE SONDADOR A (ESPECIALISTA DA MAIS ALTO QUALIDA | H | 0.02 | 24.92 | 3 | 0.5134
DE), INCLUSIVE ENCARGOS SOCIAIS DESONERADOS
20139 | MAO-DE-OBRA DE SONDADOR C (AUXILIAR DE OPERACAO DE SONDAGEM | H | 0.02 | 17.65 | 3 | 0.3636
OU INJECOES), INCLUSIVE ENCARGOS SOCIAIS DESONERADOS
30114 | SOLDA TOPO 3/8",CONVERSOR ELETROMOTORIZ. | M | 0.06 | 92.5862 | 230 | 18.3321
30503 | GUINDASTE SOBRE RODAS,CAPACIDADE DE 15T,INCLUSIVE OPERADOR E | H | 0.0014 | 475.906 | 0 | 0.6663
AUXILIAR (CP)
30505 | GUINDASTE SOBRE RODAS,CAPACIDADE DE 15T,INCLUSIVE OPERADOR E | H | 0.006 | 243.4434 | 0 | 1.4607
AUXILIAR (CI)
30807 | COMPRESSOR AR 170PCM 40CV (CP) | H | 0.015 | 112.1151 | 230 | 5.5497
30808 | COMPRESSOR AR 170PCM 40CV (CF) | H | 0.0035 | 24.7108 | 230 | 0.2854
06.061.0105-0 | JUNCAO DE 45° OU 90° DE CERAMICA VIDRADA INTERNAMENTE, PARA | UN |  | 68.09
ESGOTO,COM DIAMETRO DE 100MM, INCLUSIVE FORNECIMENTO DO MATE
RIAL PARA REJUNTAMENTO COM ARGAMASSA DE CIMENTO E AREIA, NO
TRACO 1:4.FORNECIMENTO E ASSENTAMENTO
00879 | JUNCAO 45º OU 90º DE CERAMICA VIDRADA, PARA ESGOTO, DE 100MM | UN | 1 | 44.35 | 0 | 44.35
01607 | ARGAMASSA CIM.,AREIA TRACO 1:4,PREPARO MECANICO | M3 | 0.0022 | 443.9412 | 0 | 0.9767
01997 | MAO-DE-OBRA DE ASSENTADOR DE TUBOS (REDES SUBTERRANEAS), INC | H | 0.48 | 26.73 | 3 | 13.2153
LUSIVE ENCARGOS SOCIAIS
01999 | MAO-DE-OBRA DE SERVENTE DA CONSTRUCAO CIVIL, INCLUSIVE ENCAR | H | 0.48 | 19.33 | 3 | 9.5568
GOS SOCIAIS
06.061.0105-A | JUNCAO DE 45° OU 90° DE CERAMICA VIDRADA INTERNAMENTE, PARA | UN |  | 65.03
ESGOTO,COM DIAMETRO DE 100MM, INCLUSIVE FORNECIMENTO DO MATE
RIAL PARA REJUNTAMENTO COM ARGAMASSA DE CIMENTO E AREIA, NO
TRACO 1:4.FORNECIMENTO E ASSENTAMENTO
00879 | JUNCAO 45º OU 90º DE CERAMICA VIDRADA, PARA ESGOTO, DE 100MM | UN | 1 | 44.35 | 0 | 44.35
20022 | MAO-DE-OBRA DE ASSENTADOR DE TUBOS (REDES SUBTERRANEAS), INC | H | 0.48 | 23.16 | 3 | 11.4503
LUSIVE ENCARGOS SOCIAIS DESONERADOS
20132 | MAO-DE-OBRA DE SERVENTE DA CONSTRUCAO CIVIL, INCLUSIVE ENCAR | H | 0.48 | 16.75 | 3 | 8.2812
GOS SOCIAIS DESONERADOS
30164 | ARGAMASSA CIM.,AREIA TRACO 1:4,PREPARO MECANICO | M3 | 0.0022 | 434.2432 | 0 | 0.9553
06.061.0110-0 | JUNCAO DE 45° OU 90° DE CERAMICA VIDRADA INTERNAMENTE, PARA | UN |  | 115.47
ESGOTO,COM DIAMETRO DE 150MM, INCLUSIVE FORNECIMENTO DO MATE
RIAL PARA REJUNTAMENTO COM ARGAMASSA DE CIMENTO E AREIA, NO
TRACO 1:4.FORNECIMENTO E ASSENTAMENTO
00880 | JUNCAO 45º OU 90º DE CERAMICA VIDRADA, PARA ESGOTO, DE 150MM | UN | 1 | 85.59 | 0 | 85.59
01607 | ARGAMASSA CIM.,AREIA TRACO 1:4,PREPARO MECANICO | M3 | 0.0032 | 443.9412 | 0 | 1.4206
01997 | MAO-DE-OBRA DE ASSENTADOR DE TUBOS (REDES SUBTERRANEAS), INC | H | 0.6 | 26.73 | 3 | 16.5191
LUSIVE ENCARGOS SOCIAIS
01999 | MAO-DE-OBRA DE SERVENTE DA CONSTRUCAO CIVIL, INCLUSIVE ENCAR | H | 0.6 | 19.33 | 3 | 11.9459
GOS SOCIAIS
06.061.0110-A | JUNCAO DE 45° OU 90° DE CERAMICA VIDRADA INTERNAMENTE, PARA | UN |  | 111.64
ESGOTO,COM DIAMETRO DE 150MM, INCLUSIVE FORNECIMENTO DO MATE
RIAL PARA REJUNTAMENTO COM ARGAMASSA DE CIMENTO E AREIA, NO
TRACO 1:4.FORNECIMENTO E ASSENTAMENTO
00880 | JUNCAO 45º OU 90º DE CERAMICA VIDRADA, PARA ESGOTO, DE 150MM | UN | 1 | 85.59 | 0 | 85.59
20022 | MAO-DE-OBRA DE ASSENTADOR DE TUBOS (REDES SUBTERRANEAS), INC | H | 0.6 | 23.16 | 3 | 14.3129
LUSIVE ENCARGOS SOCIAIS DESONERADOS
20132 | MAO-DE-OBRA DE SERVENTE DA CONSTRUCAO CIVIL, INCLUSIVE ENCAR | H | 0.6 | 16.75 | 3 | 10.3515
GOS SOCIAIS DESONERADOS
30164 | ARGAMASSA CIM.,AREIA TRACO 1:4,PREPARO MECANICO | M3 | 0.0032 | 434.2432 | 0 | 1.3896
06.061.0115-0 | JUNCAO DE 45° OU 90° DE CERAMICA VIDRADA INTERNAMENTE, PARA | UN |  | 208.62
ESGOTO,COM DIAMETRO DE 200MM, INCLUSIVE FORNECIMENTO DO MATE
RIAL PARA REJUNTAMENTO COM ARGAMASSA DE CIMENTO E AREIA, NO
TRACO 1:4.FORNECIMENTO E ASSENTAMENTO
00881 | JUNCAO 45º OU 90º DE CERAMICA VIDRADA, PARA ESGOTO, DE 200MM | UN | 1 | 175.63 | 0 | 175.63
01607 | ARGAMASSA CIM.,AREIA TRACO 1:4,PREPARO MECANICO | M3 | 0.0038 | 443.9412 | 0 | 1.687
01997 | MAO-DE-OBRA DE ASSENTADOR DE TUBOS (REDES SUBTERRANEAS), INC | H | 0.66 | 26.73 | 3 | 18.1711
LUSIVE ENCARGOS SOCIAIS
01999 | MAO-DE-OBRA DE SERVENTE DA CONSTRUCAO CIVIL, INCLUSIVE ENCAR | H | 0.66 | 19.33 | 3 | 13.1405
GOS SOCIAIS
06.061.0115-A | JUNCAO DE 45° OU 90° DE CERAMICA VIDRADA INTERNAMENTE, PARA | UN |  | 204.41
ESGOTO,COM DIAMETRO DE 200MM, INCLUSIVE FORNECIMENTO DO MATE
RIAL PARA REJUNTAMENTO COM ARGAMASSA DE CIMENTO E AREIA, NO
TRACO 1:4.FORNECIMENTO E ASSENTAMENTO
00881 | JUNCAO 45º OU 90º DE CERAMICA VIDRADA, PARA ESGOTO, DE 200MM | UN | 1 | 175.63 | 0 | 175.63
20022 | MAO-DE-OBRA DE ASSENTADOR DE TUBOS (REDES SUBTERRANEAS), INC | H | 0.66 | 23.16 | 3 | 15.7442
LUSIVE ENCARGOS SOCIAIS DESONERADOS
20132 | MAO-DE-OBRA DE SERVENTE DA CONSTRUCAO CIVIL, INCLUSIVE ENCAR | H | 0.66 | 16.75 | 3 | 11.3867
GOS SOCIAIS DESONERADOS
30164 | ARGAMASSA CIM.,AREIA TRACO 1:4,PREPARO MECANICO | M3 | 0.0038 | 434.2432 | 0 | 1.6501
06.061.0120-0 | JUNCAO DE 45° OU 90° DE CERAMICA VIDRADA INTERNAMENTE, PARA | UN |  | 549.81
ESGOTO,COM DIAMETRO DE 250MM, INCLUSIVE FORNECIMENTO DO MATE
RIAL PARA REJUNTAMENTO COM ARGAMASSA DE CIMENTO E AREIA, NO
TRACO 1:4.FORNECIMENTO E ASSENTAMENTO
00886 | JUNCAO 45º E 90º DE CERAMICA VIDRADA, PARA ESGOTO, DE 250MM | UN | 1 | 504.809 | 0 | 504.809
01607 | ARGAMASSA CIM.,AREIA TRACO 1:4,PREPARO MECANICO | M3 | 0.0052 | 443.9412 | 0 | 2.3085
01997 | MAO-DE-OBRA DE ASSENTADOR DE TUBOS (REDES SUBTERRANEAS), INC | H | 0.9 | 26.73 | 3 | 24.7787
LUSIVE ENCARGOS SOCIAIS
01999 | MAO-DE-OBRA DE SERVENTE DA CONSTRUCAO CIVIL, INCLUSIVE ENCAR | H | 0.9 | 19.33 | 3 | 17.9189
GOS SOCIAIS
06.061.0120-A | JUNCAO DE 45° OU 90° DE CERAMICA VIDRADA INTERNAMENTE, PARA | UN |  | 544.06
ESGOTO,COM DIAMETRO DE 250MM, INCLUSIVE FORNECIMENTO DO MATE
RIAL PARA REJUNTAMENTO COM ARGAMASSA DE CIMENTO E AREIA, NO
TRACO 1:4.FORNECIMENTO E ASSENTAMENTO
00886 | JUNCAO 45º E 90º DE CERAMICA VIDRADA, PARA ESGOTO, DE 250MM | UN | 1 | 504.809 | 0 | 504.809
20022 | MAO-DE-OBRA DE ASSENTADOR DE TUBOS (REDES SUBTERRANEAS), INC | H | 0.9 | 23.16 | 3 | 21.4693
LUSIVE ENCARGOS SOCIAIS DESONERADOS
20132 | MAO-DE-OBRA DE SERVENTE DA CONSTRUCAO CIVIL, INCLUSIVE ENCAR | H | 0.9 | 16.75 | 3 | 15.5273
GOS SOCIAIS DESONERADOS
30164 | ARGAMASSA CIM.,AREIA TRACO 1:4,PREPARO MECANICO | M3 | 0.0052 | 434.2432 | 0 | 2.2581
06.061.0150-0 | CURVA CERAMICA DE 45° OU 90°,VIDRADA INTERNAMENTE, PARA ESGO | UN |  | 47.58
TO,COM DIAMETRO DE 100MM,INCLUSIVE FORNECIMENTO DO MATERIAL
PARA REJUNTAMENTO COM ARGAMASSA DE CIMENTO E AREIA,NO TRACO
1:4.FORNECIMENTO E ASSENTAMENTO
00872 | CURVA 45º OU 90º DE CERAMICA PARA ESGOTO COM JUNTA ARGAMASSA | UN | 1 | 35.71 | 0 | 35.71
, DE 0100MM
01607 | ARGAMASSA CIM.,AREIA TRACO 1:4,PREPARO MECANICO | M3 | 0.0011 | 443.9412 | 0 | 0.4883
01997 | MAO-DE-OBRA DE ASSENTADOR DE TUBOS (REDES SUBTERRANEAS), INC | H | 0.24 | 26.73 | 3 | 6.6077
LUSIVE ENCARGOS SOCIAIS
01999 | MAO-DE-OBRA DE SERVENTE DA CONSTRUCAO CIVIL, INCLUSIVE ENCAR | H | 0.24 | 19.33 | 3 | 4.7784
GOS SOCIAIS
06.061.0150-A | CURVA CERAMICA DE 45° OU 90°,VIDRADA INTERNAMENTE, PARA ESGO | UN |  | 46.05
TO,COM DIAMETRO DE 100MM,INCLUSIVE FORNECIMENTO DO MATERIAL
PARA REJUNTAMENTO COM ARGAMASSA DE CIMENTO E AREIA,NO TRACO
1:4.FORNECIMENTO E ASSENTAMENTO
00872 | CURVA 45º OU 90º DE CERAMICA PARA ESGOTO COM JUNTA ARGAMASSA | UN | 1 | 35.71 | 0 | 35.71
, DE 0100MM
20022 | MAO-DE-OBRA DE ASSENTADOR DE TUBOS (REDES SUBTERRANEAS), INC | H | 0.24 | 23.16 | 3 | 5.7252
LUSIVE ENCARGOS SOCIAIS DESONERADOS
20132 | MAO-DE-OBRA DE SERVENTE DA CONSTRUCAO CIVIL, INCLUSIVE ENCAR | H | 0.24 | 16.75 | 3 | 4.1406
GOS SOCIAIS DESONERADOS
30164 | ARGAMASSA CIM.,AREIA TRACO 1:4,PREPARO MECANICO | M3 | 0.0011 | 434.2432 | 0 | 0.4777
06.061.0155-0 | CURVA CERAMICA DE 45° OU 90°,VIDRADA INTERNAMENTE, PARA ESGO | UN |  | 70.29
TO,COM DIAMETRO DE 150MM,INCLUSIVE FORNECIMENTO DO MATERIAL
PARA REJUNTAMENTO COM ARGAMASSA DE CIMENTO E AREIA,NO TRACO
1:4.FORNECIMENTO E ASSENTAMENTO
00873 | CURVA 45º OU 90º DE CERAMICA PARA ESGOTO, COM JUNTA ARGAMASS | UN | 1 | 55.35 | 0 | 55.35
A, DE 0150MM
01607 | ARGAMASSA CIM.,AREIA TRACO 1:4,PREPARO MECANICO | M3 | 0.0016 | 443.9412 | 0 | 0.7103
01997 | MAO-DE-OBRA DE ASSENTADOR DE TUBOS (REDES SUBTERRANEAS), INC | H | 0.3 | 26.73 | 3 | 8.2596
LUSIVE ENCARGOS SOCIAIS
01999 | MAO-DE-OBRA DE SERVENTE DA CONSTRUCAO CIVIL, INCLUSIVE ENCAR | H | 0.3 | 19.33 | 3 | 5.973
GOS SOCIAIS
06.061.0155-A | CURVA CERAMICA DE 45° OU 90°,VIDRADA INTERNAMENTE, PARA ESGO | UN |  | 68.37
TO,COM DIAMETRO DE 150MM,INCLUSIVE FORNECIMENTO DO MATERIAL
PARA REJUNTAMENTO COM ARGAMASSA DE CIMENTO E AREIA,NO TRACO
1:4.FORNECIMENTO E ASSENTAMENTO
00873 | CURVA 45º OU 90º DE CERAMICA PARA ESGOTO, COM JUNTA ARGAMASS | UN | 1 | 55.35 | 0 | 55.35
A, DE 0150MM
20022 | MAO-DE-OBRA DE ASSENTADOR DE TUBOS (REDES SUBTERRANEAS), INC | H | 0.3 | 23.16 | 3 | 7.1564
LUSIVE ENCARGOS SOCIAIS DESONERADOS
20132 | MAO-DE-OBRA DE SERVENTE DA CONSTRUCAO CIVIL, INCLUSIVE ENCAR | H | 0.3 | 16.75 | 3 | 5.1758
GOS SOCIAIS DESONERADOS
30164 | ARGAMASSA CIM.,AREIA TRACO 1:4,PREPARO MECANICO | M3 | 0.0016 | 434.2432 | 0 | 0.6948
06.061.0160-0 | CURVA CERAMICA DE 45° OU 90°,VIDRADA INTERNAMENTE, PARA ESGO | UN |  | 133.84
TO,COM DIAMETRO DE 200MM,INCLUSIVE FORNECIMENTO DO MATERIAL
PARA REJUNTAMENTO COM ARGAMASSA DE CIMENTO E AREIA,NO TRACO
1:4.FORNECIMENTO E ASSENTAMENTO
00874 | CURVA 45º OU 90º DE CERAMICA PARA ESGOTO, COM JUNTA ARGAMASS | UN | 1 | 111.56 | 0 | 111.56
A, DE 0200MM
01607 | ARGAMASSA CIM.,AREIA TRACO 1:4,PREPARO MECANICO | M3 | 0.0021 | 443.9412 | 0 | 0.9323
01997 | MAO-DE-OBRA DE ASSENTADOR DE TUBOS (REDES SUBTERRANEAS), INC | H | 0.45 | 26.73 | 3 | 12.3894
LUSIVE ENCARGOS SOCIAIS
01999 | MAO-DE-OBRA DE SERVENTE DA CONSTRUCAO CIVIL, INCLUSIVE ENCAR | H | 0.45 | 19.33 | 3 | 8.9595
GOS SOCIAIS
06.061.0160-A | CURVA CERAMICA DE 45° OU 90°,VIDRADA INTERNAMENTE, PARA ESGO | UN |  | 130.97
TO,COM DIAMETRO DE 200MM,INCLUSIVE FORNECIMENTO DO MATERIAL
PARA REJUNTAMENTO COM ARGAMASSA DE CIMENTO E AREIA,NO TRACO
1:4.FORNECIMENTO E ASSENTAMENTO
00874 | CURVA 45º OU 90º DE CERAMICA PARA ESGOTO, COM JUNTA ARGAMASS | UN | 1 | 111.56 | 0 | 111.56
A, DE 0200MM
20022 | MAO-DE-OBRA DE ASSENTADOR DE TUBOS (REDES SUBTERRANEAS), INC | H | 0.45 | 23.16 | 3 | 10.7347
LUSIVE ENCARGOS SOCIAIS DESONERADOS
20132 | MAO-DE-OBRA DE SERVENTE DA CONSTRUCAO CIVIL, INCLUSIVE ENCAR | H | 0.45 | 16.75 | 3 | 7.7636
GOS SOCIAIS DESONERADOS
30164 | ARGAMASSA CIM.,AREIA TRACO 1:4,PREPARO MECANICO | M3 | 0.0021 | 434.2432 | 0 | 0.9119
06.061.0165-0 | CURVA CERAMICA DE 45° OU 90°,VIDRADA INTERNAMENTE, PARA ESGO | UN |  | 375.89
TO,COM DIAMETRO DE 250MM,INCLUSIVE FORNECIMENTO DO MATERIAL
PARA REJUNTAMENTO COM ARGAMASSA DE CIMENTO E AREIA,NO TRACO
1:4.FORNECIMENTO E ASSENTAMENTO
00876 | CURVA 45º OU 90º DE CERAMICA PARA ESGOTO, COM JUNTA ARGAMASS | UN | 1 | 345.836 | 0 | 345.836
A, DE 0250MM
01607 | ARGAMASSA CIM.,AREIA TRACO 1:4,PREPARO MECANICO | M3 | 0.0036 | 443.9412 | 0 | 1.5982
01997 | MAO-DE-OBRA DE ASSENTADOR DE TUBOS (REDES SUBTERRANEAS), INC | H | 0.6 | 26.73 | 3 | 16.5191
LUSIVE ENCARGOS SOCIAIS
01999 | MAO-DE-OBRA DE SERVENTE DA CONSTRUCAO CIVIL, INCLUSIVE ENCAR | H | 0.6 | 19.33 | 3 | 11.9459
GOS SOCIAIS
06.061.0165-A | CURVA CERAMICA DE 45° OU 90°,VIDRADA INTERNAMENTE, PARA ESGO | UN |  | 372.06
TO,COM DIAMETRO DE 250MM,INCLUSIVE FORNECIMENTO DO MATERIAL
PARA REJUNTAMENTO COM ARGAMASSA DE CIMENTO E AREIA,NO TRACO
1:4.FORNECIMENTO E ASSENTAMENTO
00876 | CURVA 45º OU 90º DE CERAMICA PARA ESGOTO, COM JUNTA ARGAMASS | UN | 1 | 345.836 | 0 | 345.836
A, DE 0250MM
20022 | MAO-DE-OBRA DE ASSENTADOR DE TUBOS (REDES SUBTERRANEAS), INC | H | 0.6 | 23.16 | 3 | 14.3129
LUSIVE ENCARGOS SOCIAIS DESONERADOS
20132 | MAO-DE-OBRA DE SERVENTE DA CONSTRUCAO CIVIL, INCLUSIVE ENCAR | H | 0.6 | 16.75 | 3 | 10.3515
GOS SOCIAIS DESONERADOS
30164 | ARGAMASSA CIM.,AREIA TRACO 1:4,PREPARO MECANICO | M3 | 0.0036 | 434.2432 | 0 | 1.5633
06.061.0170-0 | SELIM CERAMICO PARA LIGACAO DE ESGOTOS,DE 150MMX100MM,INCLUS | UN |  | 82.59
IVE ARGAMASSA DE CIMENTO E AREIA NO TRACO 1:4.FORNECIMENTO E
ASSENTAMENTO
00896 | SELIM PARA ADAPTACAO DE TUBO CERAMICO, DE (150X100)MM | UN | 1 | 55.78 | 0 | 55.78
01607 | ARGAMASSA CIM.,AREIA TRACO 1:4,PREPARO MECANICO | M3 | 0.0027 | 443.9412 | 0 | 1.1986
01997 | MAO-DE-OBRA DE ASSENTADOR DE TUBOS (REDES SUBTERRANEAS), INC | H | 0.54 | 26.73 | 3 | 14.8672
LUSIVE ENCARGOS SOCIAIS
01999 | MAO-DE-OBRA DE SERVENTE DA CONSTRUCAO CIVIL, INCLUSIVE ENCAR | H | 0.54 | 19.33 | 3 | 10.7513
GOS SOCIAIS
06.061.0170-A | SELIM CERAMICO PARA LIGACAO DE ESGOTOS,DE 150MMX100MM,INCLUS | UN |  | 79.15
IVE ARGAMASSA DE CIMENTO E AREIA NO TRACO 1:4.FORNECIMENTO E
ASSENTAMENTO
00896 | SELIM PARA ADAPTACAO DE TUBO CERAMICO, DE (150X100)MM | UN | 1 | 55.78 | 0 | 55.78
20022 | MAO-DE-OBRA DE ASSENTADOR DE TUBOS (REDES SUBTERRANEAS), INC | H | 0.54 | 23.16 | 3 | 12.8816
LUSIVE ENCARGOS SOCIAIS DESONERADOS
20132 | MAO-DE-OBRA DE SERVENTE DA CONSTRUCAO CIVIL, INCLUSIVE ENCAR | H | 0.54 | 16.75 | 3 | 9.3164
GOS SOCIAIS DESONERADOS
30164 | ARGAMASSA CIM.,AREIA TRACO 1:4,PREPARO MECANICO | M3 | 0.0027 | 434.2432 | 0 | 1.1725
06.061.0171-0 | SELIM CERAMICO PARA LIGACAO DE ESGOTOS,DE 200MMX100MM,INCLUS | UN |  | 105.27
IVE ARGAMASSA DE CIMENTO E AREIA NO TRACO 1:4.FORNECIMENTO E
ASSENTAMENTO
01607 | ARGAMASSA CIM.,AREIA TRACO 1:4,PREPARO MECANICO | M3 | 0.0032 | 443.9412 | 0 | 1.4206
01997 | MAO-DE-OBRA DE ASSENTADOR DE TUBOS (REDES SUBTERRANEAS), INC | H | 0.69 | 26.73 | 3 | 18.997
LUSIVE ENCARGOS SOCIAIS
01999 | MAO-DE-OBRA DE SERVENTE DA CONSTRUCAO CIVIL, INCLUSIVE ENCAR | H | 0.69 | 19.33 | 3 | 13.7378
GOS SOCIAIS
10748 | SELIM CERAMICO DE 200X100MM | UN | 1 | 71.1195 | 0 | 71.1195
06.061.0171-A | SELIM CERAMICO PARA LIGACAO DE ESGOTOS,DE 200MMX100MM,INCLUS | UN |  | 100.87
IVE ARGAMASSA DE CIMENTO E AREIA NO TRACO 1:4.FORNECIMENTO E
ASSENTAMENTO
10748 | SELIM CERAMICO DE 200X100MM | UN | 1 | 71.1195 | 0 | 71.1195
20022 | MAO-DE-OBRA DE ASSENTADOR DE TUBOS (REDES SUBTERRANEAS), INC | H | 0.69 | 23.16 | 3 | 16.4598
LUSIVE ENCARGOS SOCIAIS DESONERADOS
20132 | MAO-DE-OBRA DE SERVENTE DA CONSTRUCAO CIVIL, INCLUSIVE ENCAR | H | 0.69 | 16.75 | 3 | 11.9042
GOS SOCIAIS DESONERADOS
30164 | ARGAMASSA CIM.,AREIA TRACO 1:4,PREPARO MECANICO | M3 | 0.0032 | 434.2432 | 0 | 1.3896
06.061.0172-0 | SELIM CERAMICO PARA LIGACAO DE ESGOTOS,DE 200MMX150MM,INCLUS | UN |  | 112.52
IVE ARGAMASSA DE CIMENTO E AREIA NO TRACO 1:4.FORNECIMENTO E
ASSENTAMENTO
00897 | SELIM PARA ADAPTACAO DE TUBO CERAMICO, DE (200X150)MM | UN | 1 | 75.303 | 0 | 75.303
01607 | ARGAMASSA CIM.,AREIA TRACO 1:4,PREPARO MECANICO | M3 | 0.0037 | 443.9412 | 0 | 1.6426
01997 | MAO-DE-OBRA DE ASSENTADOR DE TUBOS (REDES SUBTERRANEAS), INC | H | 0.75 | 26.73 | 3 | 20.6489
LUSIVE ENCARGOS SOCIAIS
01999 | MAO-DE-OBRA DE SERVENTE DA CONSTRUCAO CIVIL, INCLUSIVE ENCAR | H | 0.75 | 19.33 | 3 | 14.9324
GOS SOCIAIS
06.061.0172-A | SELIM CERAMICO PARA LIGACAO DE ESGOTOS,DE 200MMX150MM,INCLUS | UN |  | 107.74
IVE ARGAMASSA DE CIMENTO E AREIA NO TRACO 1:4.FORNECIMENTO E
ASSENTAMENTO
00897 | SELIM PARA ADAPTACAO DE TUBO CERAMICO, DE (200X150)MM | UN | 1 | 75.303 | 0 | 75.303
20022 | MAO-DE-OBRA DE ASSENTADOR DE TUBOS (REDES SUBTERRANEAS), INC | H | 0.75 | 23.16 | 3 | 17.8911
LUSIVE ENCARGOS SOCIAIS DESONERADOS
20132 | MAO-DE-OBRA DE SERVENTE DA CONSTRUCAO CIVIL, INCLUSIVE ENCAR | H | 0.75 | 16.75 | 3 | 12.9394
GOS SOCIAIS DESONERADOS
30164 | ARGAMASSA CIM.,AREIA TRACO 1:4,PREPARO MECANICO | M3 | 0.0037 | 434.2432 | 0 | 1.6067
06.061.0173-0 | SELIM CERAMICO PARA LIGACAO DE ESGOTOS,DE 250MMX100MM,INCLUS | UN |  | 119.58
IVE ARGAMASSA DE CIMENTO E AREIA NO TRACO 1:4.FORNECIMENTO E
ASSENTAMENTO
01607 | ARGAMASSA CIM.,AREIA TRACO 1:4,PREPARO MECANICO | M3 | 0.0037 | 443.9412 | 0 | 1.6426
01997 | MAO-DE-OBRA DE ASSENTADOR DE TUBOS (REDES SUBTERRANEAS), INC | H | 0.84 | 26.73 | 3 | 23.1268
LUSIVE ENCARGOS SOCIAIS
01999 | MAO-DE-OBRA DE SERVENTE DA CONSTRUCAO CIVIL, INCLUSIVE ENCAR | H | 0.84 | 19.33 | 3 | 16.7243
GOS SOCIAIS
10749 | SELIM CERAMICO DE 250X100MM | UN | 1 | 78.092 | 0 | 78.092
06.061.0173-A | SELIM CERAMICO PARA LIGACAO DE ESGOTOS,DE 250MMX100MM,INCLUS | UN |  | 114.22
IVE ARGAMASSA DE CIMENTO E AREIA NO TRACO 1:4.FORNECIMENTO E
ASSENTAMENTO
10749 | SELIM CERAMICO DE 250X100MM | UN | 1 | 78.092 | 0 | 78.092
20022 | MAO-DE-OBRA DE ASSENTADOR DE TUBOS (REDES SUBTERRANEAS), INC | H | 0.84 | 23.16 | 3 | 20.038
LUSIVE ENCARGOS SOCIAIS DESONERADOS
20132 | MAO-DE-OBRA DE SERVENTE DA CONSTRUCAO CIVIL, INCLUSIVE ENCAR | H | 0.84 | 16.75 | 3 | 14.4921
GOS SOCIAIS DESONERADOS
30164 | ARGAMASSA CIM.,AREIA TRACO 1:4,PREPARO MECANICO | M3 | 0.0037 | 434.2432 | 0 | 1.6067
06.061.0174-0 | SELIM CERAMICO PARA LIGACAO DE ESGOTOS,DE 250MMX150MM,INCLUS | UN |  | 129.62
IVE ARGAMASSA DE CIMENTO E AREIA NO TRACO 1:4.FORNECIMENTO E
ASSENTAMENTO
01607 | ARGAMASSA CIM.,AREIA TRACO 1:4,PREPARO MECANICO | M3 | 0.0042 | 443.9412 | 0 | 1.8646
01997 | MAO-DE-OBRA DE ASSENTADOR DE TUBOS (REDES SUBTERRANEAS), INC | H | 0.9 | 26.73 | 3 | 24.7787
LUSIVE ENCARGOS SOCIAIS
01999 | MAO-DE-OBRA DE SERVENTE DA CONSTRUCAO CIVIL, INCLUSIVE ENCAR | H | 0.9 | 19.33 | 3 | 17.9189
GOS SOCIAIS
10750 | SELIM CERAMICO DE 250X150MM | UN | 1 | 85.0645 | 0 | 85.0645
06.061.0174-A | SELIM CERAMICO PARA LIGACAO DE ESGOTOS,DE 250MMX150MM,INCLUS | UN |  | 123.88
IVE ARGAMASSA DE CIMENTO E AREIA NO TRACO 1:4.FORNECIMENTO E
ASSENTAMENTO
10750 | SELIM CERAMICO DE 250X150MM | UN | 1 | 85.0645 | 0 | 85.0645
20022 | MAO-DE-OBRA DE ASSENTADOR DE TUBOS (REDES SUBTERRANEAS), INC | H | 0.9 | 23.16 | 3 | 21.4693
LUSIVE ENCARGOS SOCIAIS DESONERADOS
20132 | MAO-DE-OBRA DE SERVENTE DA CONSTRUCAO CIVIL, INCLUSIVE ENCAR | H | 0.9 | 16.75 | 3 | 15.5273
GOS SOCIAIS DESONERADOS
30164 | ARGAMASSA CIM.,AREIA TRACO 1:4,PREPARO MECANICO | M3 | 0.0042 | 434.2432 | 0 | 1.8238
06.061.0176-0 | SELIM CERAMICO PARA LIGACAO DE ESGOTOS,DE 300MMX100MM,INCLUS | UN |  | 129.71
IVE ARGAMASSA DE CIMENTO E AREIA NO TRACO 1:4.FORNECIMENTO E
ASSENTAMENTO
01607 | ARGAMASSA CIM.,AREIA TRACO 1:4,PREPARO MECANICO | M3 | 0.0042 | 443.9412 | 0 | 1.8646
01997 | MAO-DE-OBRA DE ASSENTADOR DE TUBOS (REDES SUBTERRANEAS), INC | H | 0.99 | 26.73 | 3 | 27.2566
LUSIVE ENCARGOS SOCIAIS
01999 | MAO-DE-OBRA DE SERVENTE DA CONSTRUCAO CIVIL, INCLUSIVE ENCAR | H | 0.99 | 19.33 | 3 | 19.7108
GOS SOCIAIS
10751 | SELIM CERAMICO DE 300X100MM | UN | 1 | 80.881 | 0 | 80.881
06.061.0176-A | SELIM CERAMICO PARA LIGACAO DE ESGOTOS,DE 300MMX100MM,INCLUS | UN |  | 123.4
IVE ARGAMASSA DE CIMENTO E AREIA NO TRACO 1:4.FORNECIMENTO E
ASSENTAMENTO
10751 | SELIM CERAMICO DE 300X100MM | UN | 1 | 80.881 | 0 | 80.881
20022 | MAO-DE-OBRA DE ASSENTADOR DE TUBOS (REDES SUBTERRANEAS), INC | H | 0.99 | 23.16 | 3 | 23.6163
LUSIVE ENCARGOS SOCIAIS DESONERADOS
20132 | MAO-DE-OBRA DE SERVENTE DA CONSTRUCAO CIVIL, INCLUSIVE ENCAR | H | 0.99 | 16.75 | 3 | 17.08
GOS SOCIAIS DESONERADOS
30164 | ARGAMASSA CIM.,AREIA TRACO 1:4,PREPARO MECANICO | M3 | 0.0042 | 434.2432 | 0 | 1.8238
06.061.0177-0 | SELIM CERAMICO PARA LIGACAO DE ESGOTOS,DE 300MMX150MM,INCLUS | UN |  | 137.8
IVE ARGAMASSA DE CIMENTO E AREIA NO TRACO 1:4.FORNECIMENTO E
ASSENTAMENTO
01607 | ARGAMASSA CIM.,AREIA TRACO 1:4,PREPARO MECANICO | M3 | 0.0047 | 443.9412 | 0 | 2.0865
01997 | MAO-DE-OBRA DE ASSENTADOR DE TUBOS (REDES SUBTERRANEAS), INC | H | 1.05 | 26.73 | 3 | 28.9085
LUSIVE ENCARGOS SOCIAIS
01999 | MAO-DE-OBRA DE SERVENTE DA CONSTRUCAO CIVIL, INCLUSIVE ENCAR | H | 1.05 | 19.33 | 3 | 20.9054
GOS SOCIAIS
10752 | SELIM CERAMICO DE 300X150MM | UN | 1 | 85.9012 | 0 | 85.9012
06.061.0177-A | SELIM CERAMICO PARA LIGACAO DE ESGOTOS,DE 300MMX150MM,INCLUS | UN |  | 131.1
IVE ARGAMASSA DE CIMENTO E AREIA NO TRACO 1:4.FORNECIMENTO E
ASSENTAMENTO
10752 | SELIM CERAMICO DE 300X150MM | UN | 1 | 85.9012 | 0 | 85.9012
20022 | MAO-DE-OBRA DE ASSENTADOR DE TUBOS (REDES SUBTERRANEAS), INC | H | 1.05 | 23.16 | 3 | 25.0475
LUSIVE ENCARGOS SOCIAIS DESONERADOS
20132 | MAO-DE-OBRA DE SERVENTE DA CONSTRUCAO CIVIL, INCLUSIVE ENCAR | H | 1.05 | 16.75 | 3 | 18.1151
GOS SOCIAIS DESONERADOS
30164 | ARGAMASSA CIM.,AREIA TRACO 1:4,PREPARO MECANICO | M3 | 0.0047 | 434.2432 | 0 | 2.0409
06.062.0001-0 | POCO DE CRAVACAO PARA EXECUCAO DE TRAVESSIAS SUBTERRANEAS(TU | UN |  | 35667.29
NNEL LINE),COM CABECOTE PARA TERRA,SEM CONTROLE DIRECIONAL,
COMPREENDENDO A MOBILIZACAO E DESMOBILIZACAO DOS EQUIPAMENTO
S E MATERIAIS NECESSARIOS, MONTAGEM E DESMONTAGEM DE MACACO
DE CRAVACAO E ESTRUTURAS DE REACAO,EXCLUSIVE ESCAVACAO,REATE
RRO E ESCORAMENTO DA CAVA
00367 | PINUS EM PECAS DE 7,50X22,50CM, (3"X9") | M | 360 | 31.86 | 0 | 11469.6
00453 | PREGO COM OU SEM CABECA, EM CAIXAS DE 50KG, OU QUANTIDADES E | KG | 50 | 15.35 | 0 | 767.5
QUIVALENTES, Nº12X12 A 18X30
01114 | ESCAVADEIRA HIDRAULICA,MOTOR DIESEL 111CV,CAPACIDADE 0,78M3 | H | 11.5 | 297.9792 | 0 | 3426.7608
(CP)
01183 | TALHA-GUINCHO MAN. 4000KG (CP) | H | 76 | 0.4032 | 0 | 30.6432
01633 | CONCRETO FCK 10MPA | M3 | 0.15 | 351.1448 | 0 | 52.6717
01745 | PREPARO CONCR. BETON. 320L; 2,0M3/H | M3 | 0.15 | 95.6011 | 0 | 14.3402
01876 | TRANSPORTE CARGA CAMINHAO 7,5T, 30KM/H | T X KM | 60 | 1.7685 | 0 | 106.11
01958 | MAO-DE-OBRA DE TOPOGRAFO B (SERVICOS DE CAMPO), INCLUSIVE EN | H | 10 | 28.76 | 3 | 296.228
CARGOS SOCIAIS
01968 | MAO-DE-OBRA DE PEDREIRO, INCLUSIVE ENCARGOS SOCIAIS | H | 18 | 26.73 | 3 | 495.5742
01990 | MAO-DE-OBRA DE CARPINTEIRO DE FORMA DE CONCRETO, INCLUSIVE E | H | 192 | 26.73 | 3 | 5286.1248
NCARGOS SOCIAIS
01999 | MAO-DE-OBRA DE SERVENTE DA CONSTRUCAO CIVIL, INCLUSIVE ENCAR | H | 680 | 19.33 | 3 | 13538.732
GOS SOCIAIS
02055 | CARGA E DESC. MAN. DE PECAS PESO REDUZ. | T | 3 | 61.0024 | 0 | 183.0072
06.062.0001-A | POCO DE CRAVACAO PARA EXECUCAO DE TRAVESSIAS SUBTERRANEAS(TU | UN |  | 32980.97
NNEL LINE),COM CABECOTE PARA TERRA,SEM CONTROLE DIRECIONAL,
COMPREENDENDO A MOBILIZACAO E DESMOBILIZACAO DOS EQUIPAMENTO
S E MATERIAIS NECESSARIOS, MONTAGEM E DESMONTAGEM DE MACACO
DE CRAVACAO E ESTRUTURAS DE REACAO,EXCLUSIVE ESCAVACAO,REATE
RRO E ESCORAMENTO DA CAVA
00453 | PREGO COM OU SEM CABECA, EM CAIXAS DE 50KG, OU QUANTIDADES E | KG | 50 | 15.35 | 0 | 767.5
QUIVALENTES, Nº12X12 A 18X30
20046 | MAO-DE-OBRA DE CARPINTEIRO DE FORMA DE CONCRETO, INCLUSIVE E | H | 192 | 23.16 | 3 | 4580.1216
NCARGOS SOCIAIS DESONERADOS
20115 | MAO-DE-OBRA DE PEDREIRO, INCLUSIVE ENCARGOS SOCIAIS DESONERA | H | 18 | 23.16 | 3 | 429.3864
DOS
20132 | MAO-DE-OBRA DE SERVENTE DA CONSTRUCAO CIVIL, INCLUSIVE ENCAR | H | 680 | 16.75 | 3 | 11731.7
GOS SOCIAIS DESONERADOS
20150 | MAO-DE-OBRA DE TOPOGRAFO B (SERVICOS DE CAMPO),INCLUSIVE ENC | H | 10 | 24.92 | 3 | 256.676
ARGOS SOCIAIS DESONERADOS
30058 | TRANSPORTE CARGA CAMINHAO 7,5T, 30KM/H | T X KM | 60 | 1.7368 | 0 | 104.208
30064 | CARGA E DESC. MAN. DE PECAS PESO REDUZ. | T | 3 | 55.0917 | 0 | 165.2751
30245 | CONCRETO FCK 10MPA | M3 | 0.15 | 351.1448 | 0 | 52.6717
30254 | PREPARO CONCR. BETON. 320L; 2,0M3/H | M3 | 0.15 | 83.6428 | 0 | 12.5464
30554 | ESCAVADEIRA HIDRAULICA,MOTOR DIESEL 111CV,CAPACIDADE 0,78M3 | H | 11.5 | 293.9692 | 0 | 3380.6458
(CP)
30843 | TALHA-GUINCHO MAN. 4000KG (CP) | H | 76 | 0.4032 | 0 | 30.6432
31051 | PINUS EM PECAS DE 7,50X22X50CM, (3"X9") | M | 360 | 31.86 | 0 | 11469.6
06.062.0002-0 | POCO DE CRAVACAO PARA EXECUCAO DE TRAVESSIAS SUBTERRANEAS(TU | UN |  | 58851.03
NNEL LINE),COM CABECOTE PARA ROCHA,SEM CONTROLE DIRECIONAL,
COMPREENDENDO A MOBILIZACAO E DESMOBILIZACAO DOS EQUIPAMENTO
S E MATERIAIS NECESSARIOS, MONTAGEM E DESMONTAGEM DE MACACO
DE CRAVACAO E ESTRUTURAS DE REACAO,EXCLUSIVE ESCAVACAO,REATE
RRO E ESCORAMENTO DA CAVA
00367 | PINUS EM PECAS DE 7,50X22,50CM, (3"X9") | M | 540 | 31.86 | 10 | 18924.84
00453 | PREGO COM OU SEM CABECA, EM CAIXAS DE 50KG, OU QUANTIDADES E | KG | 75 | 15.35 | 10 | 1266.375
QUIVALENTES, Nº12X12 A 18X30
01114 | ESCAVADEIRA HIDRAULICA,MOTOR DIESEL 111CV,CAPACIDADE 0,78M3 | H | 17.25 | 297.9792 | 10 | 5654.1553
(CP)
01183 | TALHA-GUINCHO MAN. 4000KG (CP) | H | 114 | 0.4032 | 10 | 50.5613
01633 | CONCRETO FCK 10MPA | M3 | 0.225 | 351.1448 | 10 | 86.9083
01745 | PREPARO CONCR. BETON. 320L; 2,0M3/H | M3 | 0.225 | 95.6011 | 10 | 23.6613
01876 | TRANSPORTE CARGA CAMINHAO 7,5T, 30KM/H | T X KM | 90 | 1.7685 | 10 | 175.0815
01958 | MAO-DE-OBRA DE TOPOGRAFO B (SERVICOS DE CAMPO), INCLUSIVE EN | H | 15 | 28.76 | 13.3 | 488.7762
CARGOS SOCIAIS
01968 | MAO-DE-OBRA DE PEDREIRO, INCLUSIVE ENCARGOS SOCIAIS | H | 27 | 26.73 | 13.3 | 817.6974
01990 | MAO-DE-OBRA DE CARPINTEIRO DE FORMA DE CONCRETO, INCLUSIVE E | H | 288 | 26.73 | 13.3 | 8722.1059
NCARGOS SOCIAIS
01999 | MAO-DE-OBRA DE SERVENTE DA CONSTRUCAO CIVIL, INCLUSIVE ENCAR | H | 1020 | 19.33 | 13.3 | 22338.9078
GOS SOCIAIS
02055 | CARGA E DESC. MAN. DE PECAS PESO REDUZ. | T | 4.5 | 61.0024 | 10 | 301.9619
06.062.0002-A | POCO DE CRAVACAO PARA EXECUCAO DE TRAVESSIAS SUBTERRANEAS(TU | UN |  | 54418.6
NNEL LINE),COM CABECOTE PARA ROCHA,SEM CONTROLE DIRECIONAL,
COMPREENDENDO A MOBILIZACAO E DESMOBILIZACAO DOS EQUIPAMENTO
S E MATERIAIS NECESSARIOS, MONTAGEM E DESMONTAGEM DE MACACO
DE CRAVACAO E ESTRUTURAS DE REACAO,EXCLUSIVE ESCAVACAO,REATE
RRO E ESCORAMENTO DA CAVA
00453 | PREGO COM OU SEM CABECA, EM CAIXAS DE 50KG, OU QUANTIDADES E | KG | 75 | 15.35 | 10 | 1266.375
QUIVALENTES, Nº12X12 A 18X30
20046 | MAO-DE-OBRA DE CARPINTEIRO DE FORMA DE CONCRETO, INCLUSIVE E | H | 288 | 23.16 | 13.3 | 7557.2006
NCARGOS SOCIAIS DESONERADOS
20115 | MAO-DE-OBRA DE PEDREIRO, INCLUSIVE ENCARGOS SOCIAIS DESONERA | H | 27 | 23.16 | 13.3 | 708.4876
DOS
20132 | MAO-DE-OBRA DE SERVENTE DA CONSTRUCAO CIVIL, INCLUSIVE ENCAR | H | 1020 | 16.75 | 13.3 | 19357.305
GOS SOCIAIS DESONERADOS
20150 | MAO-DE-OBRA DE TOPOGRAFO B (SERVICOS DE CAMPO),INCLUSIVE ENC | H | 15 | 24.92 | 13.3 | 423.5154
ARGOS SOCIAIS DESONERADOS
30058 | TRANSPORTE CARGA CAMINHAO 7,5T, 30KM/H | T X KM | 90 | 1.7368 | 10 | 171.9432
30064 | CARGA E DESC. MAN. DE PECAS PESO REDUZ. | T | 4.5 | 55.0917 | 10 | 272.7039
30245 | CONCRETO FCK 10MPA | M3 | 0.225 | 351.1448 | 10 | 86.9083
30254 | PREPARO CONCR. BETON. 320L; 2,0M3/H | M3 | 0.225 | 83.6428 | 10 | 20.7016
30554 | ESCAVADEIRA HIDRAULICA,MOTOR DIESEL 111CV,CAPACIDADE 0,78M3 | H | 17.25 | 293.9692 | 10 | 5578.0656
(CP)
30843 | TALHA-GUINCHO MAN. 4000KG (CP) | H | 114 | 0.4032 | 10 | 50.5613
31051 | PINUS EM PECAS DE 7,50X22X50CM, (3"X9") | M | 540 | 31.86 | 10 | 18924.84
06.063.0012-0 | TUBO DE CONCRETO ARMADO PARA CRAVACAO COM PONTA,BOLSA E JUNT | M |  | 660.35
A ELASTICA,CONFORME ABNT NBR 15.319,DN=400MM.FORNECIMENTO
10103 | TUBO DE CONCRETO ARMADO PARA CRAVACAO, COM PONTA, BOLSA E JU | M | 1 | 660.356 | 0 | 660.356
NTA ELASTICA, CONFORME NBR 15319/2006, DIAMETRO DE 0400MM
06.063.0012-A | TUBO DE CONCRETO ARMADO PARA CRAVACAO COM PONTA,BOLSA E JUNT | M |  | 660.35
A ELASTICA,CONFORME ABNT NBR 15.319,DN=400MM.FORNECIMENTO
10103 | TUBO DE CONCRETO ARMADO PARA CRAVACAO, COM PONTA, BOLSA E JU | M | 1 | 660.356 | 0 | 660.356
NTA ELASTICA, CONFORME NBR 15319/2006, DIAMETRO DE 0400MM
06.063.0013-0 | TUBO DE CONCRETO ARMADO PARA CRAVACAO COM PONTA,BOLSA E JUNT | M |  | 875.56
A ELASTICA,CONFORME ABNT NBR 15.319,DN=500MM.FORNECIMENTO
10104 | TUBO DE CONCRETO ARMADO PARA CRAVACAO, COM PONTA, BOLSA E JU | M | 1 | 875.5664 | 0 | 875.5664
NTA ELASTICA, CONFORME NBR 15319/2006, DIAMETRO DE 0500MM
06.063.0013-A | TUBO DE CONCRETO ARMADO PARA CRAVACAO COM PONTA,BOLSA E JUNT | M |  | 875.56
A ELASTICA,CONFORME ABNT NBR 15.319,DN=500MM.FORNECIMENTO
10104 | TUBO DE CONCRETO ARMADO PARA CRAVACAO, COM PONTA, BOLSA E JU | M | 1 | 875.5664 | 0 | 875.5664
NTA ELASTICA, CONFORME NBR 15319/2006, DIAMETRO DE 0500MM
06.063.0014-0 | TUBO DE CONCRETO ARMADO PARA CRAVACAO COM PONTA,BOLSA E JUNT | M |  | 1207.5
A ELASTICA,CONFORME ABNT NBR 15.319,DN=600MM.FORNECIMENTO
10105 | TUBO DE CONCRETO ARMADO PARA CRAVACAO, COM PONTA, BOLSA E JU | M | 1 | 1207.5 | 0 | 1207.5
NTA ELASTICA, CONFORME NBR 15319/2006, DIAMETRO DE 0600MM
06.063.0014-A | TUBO DE CONCRETO ARMADO PARA CRAVACAO COM PONTA,BOLSA E JUNT | M |  | 1207.5
A ELASTICA,CONFORME ABNT NBR 15.319,DN=600MM.FORNECIMENTO
10105 | TUBO DE CONCRETO ARMADO PARA CRAVACAO, COM PONTA, BOLSA E JU | M | 1 | 1207.5 | 0 | 1207.5
NTA ELASTICA, CONFORME NBR 15319/2006, DIAMETRO DE 0600MM
06.063.0015-0 | TUBO DE CONCRETO ARMADO PARA CRAVACAO COM PONTA,BOLSA E JUNT | M |  | 1481.55
A ELASTICA,CONFORME ABNT NBR 15.319,DN=700MM.FORNECIMENTO
10106 | TUBO DE CONCRETO ARMADO PARA CRAVACAO, COM PONTA, BOLSA E JU | M | 1 | 1481.5534 | 0 | 1481.5534
NTA ELASTICA, CONFORME NBR 15319/2006, DIAMETRO DE 0700MM
06.063.0015-A | TUBO DE CONCRETO ARMADO PARA CRAVACAO COM PONTA,BOLSA E JUNT | M |  | 1481.55
A ELASTICA,CONFORME ABNT NBR 15.319,DN=700MM.FORNECIMENTO
10106 | TUBO DE CONCRETO ARMADO PARA CRAVACAO, COM PONTA, BOLSA E JU | M | 1 | 1481.5534 | 0 | 1481.5534
NTA ELASTICA, CONFORME NBR 15319/2006, DIAMETRO DE 0700MM
06.063.0016-0 | TUBO DE CONCRETO ARMADO PARA CRAVACAO COM PONTA,BOLSA E JUNT | M |  | 1779
A ELASTICA,CONFORME ABNT NBR 15.319,DN=800MM.FORNECIMENTO
10107 | TUBO DE CONCRETO ARMADO PARA CRAVACAO, COM PONTA, BOLSA E JU | M | 1 | 1779 | 0 | 1779
NTA ELASTICA, CONFORME NBR 15319/2006, DIAMETRO DE 0800MM
06.063.0016-A | TUBO DE CONCRETO ARMADO PARA CRAVACAO COM PONTA,BOLSA E JUNT | M |  | 1779
A ELASTICA,CONFORME ABNT NBR 15.319,DN=800MM.FORNECIMENTO
10107 | TUBO DE CONCRETO ARMADO PARA CRAVACAO, COM PONTA, BOLSA E JU | M | 1 | 1779 | 0 | 1779
NTA ELASTICA, CONFORME NBR 15319/2006, DIAMETRO DE 0800MM
06.063.0017-0 | TUBO DE CONCRETO ARMADO PARA CRAVACAO COM PONTA,BOLSA E JUNT | M |  | 2328
A ELASTICA,CONFORME ABNT NBR 15.319,DN=900MM.FORNECIMENTO
10108 | TUBO DE CONCRETO ARMADO PARA CRAVACAO, COM PONTA, BOLSA E JU | M | 1 | 2328 | 0 | 2328
NTA ELASTICA, CONFORME NBR 15319/2006, DIAMETRO DE 0900MM
06.063.0017-A | TUBO DE CONCRETO ARMADO PARA CRAVACAO COM PONTA,BOLSA E JUNT | M |  | 2328
A ELASTICA,CONFORME ABNT NBR 15.319,DN=900MM.FORNECIMENTO
10108 | TUBO DE CONCRETO ARMADO PARA CRAVACAO, COM PONTA, BOLSA E JU | M | 1 | 2328 | 0 | 2328
NTA ELASTICA, CONFORME NBR 15319/2006, DIAMETRO DE 0900MM
06.063.0018-0 | TUBO DE CONCRETO ARMADO PARA CRAVACAO COM PONTA,BOLSA E JUNT | M |  | 2623
A ELASTICA,CONFORME ABNT NBR 15.319,DN=1000MM.FORNECIMENT
10109 | TUBO DE CONCRETO ARMADO PARA CRAVACAO, COM PONTA, BOLSA E JU | M | 1 | 2623 | 0 | 2623
NTA ELASTICA, CONFORME NBR 15319/2006, DIAMETRO DE 1000MM
06.063.0018-A | TUBO DE CONCRETO ARMADO PARA CRAVACAO COM PONTA,BOLSA E JUNT | M |  | 2623
A ELASTICA,CONFORME ABNT NBR 15.319,DN=1000MM.FORNECIMENT
10109 | TUBO DE CONCRETO ARMADO PARA CRAVACAO, COM PONTA, BOLSA E JU | M | 1 | 2623 | 0 | 2623
NTA ELASTICA, CONFORME NBR 15319/2006, DIAMETRO DE 1000MM
06.063.0019-0 | TUBO DE CONCRETO ARMADO PARA CRAVACAO COM PONTA,BOLSA E JUNT | M |  | 3675
A ELASTICA,CONFORME NBR 15.319/06,DN=1200MM.FORNECIMENTO
10110 | TUBO DE CONCRETO ARMADO PARA CRAVACAO, COM PONTA, BOLSA E JU | M | 1 | 3675 | 0 | 3675
NTA ELASTICA, CONFORME NBR 15319/2006, DIAMETRO DE 1200MM
06.063.0019-A | TUBO DE CONCRETO ARMADO PARA CRAVACAO COM PONTA,BOLSA E JUNT | M |  | 3675
A ELASTICA,CONFORME NBR 15.319/06,DN=1200MM.FORNECIMENTO
10110 | TUBO DE CONCRETO ARMADO PARA CRAVACAO, COM PONTA, BOLSA E JU | M | 1 | 3675 | 0 | 3675
NTA ELASTICA, CONFORME NBR 15319/2006, DIAMETRO DE 1200MM
06.063.0021-0 | TUBO DE CONCRETO ARMADO PARA CRAVACAO COM PONTA,BOLSA E JUNT | M |  | 5415
A ELASTICA,CONFORME ABNT NBR 15.319,DN=1500MM.FORNECIMENT
10111 | TUBO DE CONCRETO ARMADO PARA CRAVACAO, COM PONTA, BOLSA E JU | M | 1 | 5415 | 0 | 5415
NTA ELASTICA, CONFORME NBR 15319/2006, DIAMETRO DE 1500MM
06.063.0021-A | TUBO DE CONCRETO ARMADO PARA CRAVACAO COM PONTA,BOLSA E JUNT | M |  | 5415
A ELASTICA,CONFORME ABNT NBR 15.319,DN=1500MM.FORNECIMENT
10111 | TUBO DE CONCRETO ARMADO PARA CRAVACAO, COM PONTA, BOLSA E JU | M | 1 | 5415 | 0 | 5415
NTA ELASTICA, CONFORME NBR 15319/2006, DIAMETRO DE 1500MM
06.063.0023-0 | TUBO DE CONCRETO ARMADO PARA CRAVACAO COM PONTA,BOLSA E JUNT | M |  | 11225
A ELASTICA,CONFORME ABNT NBR 15.319,DN=2000MM.FORNECIMENT
10112 | TUBO DE CONCRETO ARMADO PARA CRAVACAO, COM PONTA, BOLSA E JU | M | 1 | 11225 | 0 | 11225
NTA ELASTICA, CONFORME NBR 15319/2006, DIAMETRO DE 2000MM
06.063.0023-A | TUBO DE CONCRETO ARMADO PARA CRAVACAO COM PONTA,BOLSA E JUNT | M |  | 11225
A ELASTICA,CONFORME ABNT NBR 15.319,DN=2000MM.FORNECIMENT
10112 | TUBO DE CONCRETO ARMADO PARA CRAVACAO, COM PONTA, BOLSA E JU | M | 1 | 11225 | 0 | 11225
NTA ELASTICA, CONFORME NBR 15319/2006, DIAMETRO DE 2000MM
06.069.0005-0 | DUTO ANELAR FLEXIVEL,NA COR CINZA CONCRETO,SINGELO,DE POLIET | M |  | 16.28
ILENO DE ALTA DENSIDADE(PEAD),PARA PROTECAO DE CONDUTORES EL
ETRICOS,COM DIAMETRO NOMINAL DE 1 1/4",SENDO O DIAMETRO INTE
RNO DE 31,0MM,COM FIO GUIA DE ACO E FORNECIDO COM 2 PLUGUES(
TAMPOES) NAS EXTREMIDADES,LANCADO DIRETAMENTE NO SOLO,INCLUS
IVE CONEXOES E KIT VEDACAO
01999 | MAO-DE-OBRA DE SERVENTE DA CONSTRUCAO CIVIL, INCLUSIVE ENCAR | H | 0.45 | 19.33 | 3 | 8.9595
GOS SOCIAIS
14322 | DUTO ANELAR FLEXIVEL,CINZA CONCRETO,POLIETILENO,P/PROTECAO D | M | 1 | 5.69 | 0 | 5.69
E CONDUTORES ELETRICOS,DN=1.1/4",DI=31,5MM,INCL. 2 PLUGS
14340 | CONEXAO I,SECAO CIRC.ROSQ.CORRUG.HELICOIDAL,COR PRETA,POLIET | UN | 0.05 | 4.58 | 0 | 0.229
.ALTA DENS.P/UNIAO DUTOS P/PROT.COND.ELET.DN=1 1/4"
14343 | KIT VEDACAO,COMP.DUAS FITAS MASTIQUE E FILME PVC TRANSP.P/VE | UN | 0.05 | 28.1885 | 0 | 1.4094
DACAO DAS CONEXOES DOS DUTOS CORRUGADOS,DIAM.NOM.DN=1 1/4"
06.069.0005-A | DUTO ANELAR FLEXIVEL,NA COR CINZA CONCRETO,SINGELO,DE POLIET | M |  | 15.09
ILENO DE ALTA DENSIDADE(PEAD),PARA PROTECAO DE CONDUTORES EL
ETRICOS,COM DIAMETRO NOMINAL DE 1 1/4",SENDO O DIAMETRO INTE
RNO DE 31,0MM,COM FIO GUIA DE ACO E FORNECIDO COM 2 PLUGUES(
TAMPOES) NAS EXTREMIDADES,LANCADO DIRETAMENTE NO SOLO,INCLUS
IVE CONEXOES E KIT VEDACAO
14322 | DUTO ANELAR FLEXIVEL,CINZA CONCRETO,POLIETILENO,P/PROTECAO D | M | 1 | 5.69 | 0 | 5.69
E CONDUTORES ELETRICOS,DN=1.1/4",DI=31,5MM,INCL. 2 PLUGS
14340 | CONEXAO I,SECAO CIRC.ROSQ.CORRUG.HELICOIDAL,COR PRETA,POLIET | UN | 0.05 | 4.58 | 0 | 0.229
.ALTA DENS.P/UNIAO DUTOS P/PROT.COND.ELET.DN=1 1/4"
14343 | KIT VEDACAO,COMP.DUAS FITAS MASTIQUE E FILME PVC TRANSP.P/VE | UN | 0.05 | 28.1885 | 0 | 1.4094
DACAO DAS CONEXOES DOS DUTOS CORRUGADOS,DIAM.NOM.DN=1 1/4"
20132 | MAO-DE-OBRA DE SERVENTE DA CONSTRUCAO CIVIL, INCLUSIVE ENCAR | H | 0.45 | 16.75 | 3 | 7.7636
GOS SOCIAIS DESONERADOS
06.069.0006-0 | DUTO ANELAR FLEXIVEL,NA COR CINZA CONCRETO,LINHA DUPLA,DE PO | M |  | 26.2
LIETILENO DE ALTA DENSIDADE(PEAD),PARA PROTECAO DE CONDUTORE
S ELETRICOS,COM DIAMETRO NOMINAL DE 1 1/4",SENDO O DIAMETRO
INTERNO DE 31,0MM,COM FIO GUIA DE ACO E FORNECIDO COM 2 PLUG
UES (TAMPOES) NAS EXTREMIDADES,LANCADO DIRETAMENTE NO SOLO,I
NCLUSIVE CONEXOES E KIT VEDACAO
01999 | MAO-DE-OBRA DE SERVENTE DA CONSTRUCAO CIVIL, INCLUSIVE ENCAR | H | 0.58 | 19.33 | 3 | 11.5477
GOS SOCIAIS
14322 | DUTO ANELAR FLEXIVEL,CINZA CONCRETO,POLIETILENO,P/PROTECAO D | M | 2 | 5.69 | 0 | 11.38
E CONDUTORES ELETRICOS,DN=1.1/4",DI=31,5MM,INCL. 2 PLUGS
14340 | CONEXAO I,SECAO CIRC.ROSQ.CORRUG.HELICOIDAL,COR PRETA,POLIET | UN | 0.1 | 4.58 | 0 | 0.458
.ALTA DENS.P/UNIAO DUTOS P/PROT.COND.ELET.DN=1 1/4"
14343 | KIT VEDACAO,COMP.DUAS FITAS MASTIQUE E FILME PVC TRANSP.P/VE | UN | 0.1 | 28.1885 | 0 | 2.8189
DACAO DAS CONEXOES DOS DUTOS CORRUGADOS,DIAM.NOM.DN=1 1/4"
06.069.0006-A | DUTO ANELAR FLEXIVEL,NA COR CINZA CONCRETO,LINHA DUPLA,DE PO | M |  | 24.66
LIETILENO DE ALTA DENSIDADE(PEAD),PARA PROTECAO DE CONDUTORE
S ELETRICOS,COM DIAMETRO NOMINAL DE 1 1/4",SENDO O DIAMETRO
INTERNO DE 31,0MM,COM FIO GUIA DE ACO E FORNECIDO COM 2 PLUG
UES (TAMPOES) NAS EXTREMIDADES,LANCADO DIRETAMENTE NO SOLO,I
NCLUSIVE CONEXOES E KIT VEDACAO
14322 | DUTO ANELAR FLEXIVEL,CINZA CONCRETO,POLIETILENO,P/PROTECAO D | M | 2 | 5.69 | 0 | 11.38
E CONDUTORES ELETRICOS,DN=1.1/4",DI=31,5MM,INCL. 2 PLUGS
14340 | CONEXAO I,SECAO CIRC.ROSQ.CORRUG.HELICOIDAL,COR PRETA,POLIET | UN | 0.1 | 4.58 | 0 | 0.458
.ALTA DENS.P/UNIAO DUTOS P/PROT.COND.ELET.DN=1 1/4"
14343 | KIT VEDACAO,COMP.DUAS FITAS MASTIQUE E FILME PVC TRANSP.P/VE | UN | 0.1 | 28.1885 | 0 | 2.8189
DACAO DAS CONEXOES DOS DUTOS CORRUGADOS,DIAM.NOM.DN=1 1/4"
20132 | MAO-DE-OBRA DE SERVENTE DA CONSTRUCAO CIVIL, INCLUSIVE ENCAR | H | 0.58 | 16.75 | 3 | 10.0065
GOS SOCIAIS DESONERADOS
06.069.0008-0 | DUTO ANELAR FLEXIVEL,NA COR CINZA CONCRETO,SINGELO,DE POLIET | M |  | 16.67
ILENO DE ALTA DENSIDADE(PEAD),PARA PROTECAO DE CONDUTORES EL
ETRICOS,COM DIAMETRO NOMINAL DE 1 1/2",SENDO O DIAMETRO INTE
RNO DE 39,0MM,COM FIO GUIA DE ACO E FORNECIDO COM 2 PLUGUES
(TAMPOES)NAS EXTREMIDADES,LANCADO DIRETAMENTE NO SOLO,INCLUS
IVE CONEXOES E KIT VEDACAO
01999 | MAO-DE-OBRA DE SERVENTE DA CONSTRUCAO CIVIL, INCLUSIVE ENCAR | H | 0.45 | 19.33 | 3 | 8.9595
GOS SOCIAIS
14323 | DUTO ANELAR FLEXIVEL,CINZA CONCRETO,POLIETILENO,P/PROTECAO D | M | 1 | 5.96 | 0 | 5.96
E CONDUTORES ELETRICOS,DN=1.1/2",DI=39,0MM,INCL. 2 PLUGS
14341 | CONEXAO I,SECAO CIRC.ROSQ.CORRUG.HELICOIDAL,COR PRETA,POLIET | UN | 0.05 | 6.19 | 0 | 0.3095
.ALTA DENS.P/UNIAO DUTOS P/PROT.COND.ELET.DN=1 1/2"
14344 | KIT VEDACAO,COMP.DUAS FITAS MASTIQUE E FILME PVC TRANSP.P/VE | UN | 0.05 | 28.8835 | 0 | 1.4442
DACAO DAS CONEXOES DOS DUTOS CORRUGADOS,DIAM.NOM.DN=1 1/2"
06.069.0008-A | DUTO ANELAR FLEXIVEL,NA COR CINZA CONCRETO,SINGELO,DE POLIET | M |  | 15.47
ILENO DE ALTA DENSIDADE(PEAD),PARA PROTECAO DE CONDUTORES EL
ETRICOS,COM DIAMETRO NOMINAL DE 1 1/2",SENDO O DIAMETRO INTE
RNO DE 39,0MM,COM FIO GUIA DE ACO E FORNECIDO COM 2 PLUGUES
(TAMPOES)NAS EXTREMIDADES,LANCADO DIRETAMENTE NO SOLO,INCLUS
IVE CONEXOES E KIT VEDACAO
14323 | DUTO ANELAR FLEXIVEL,CINZA CONCRETO,POLIETILENO,P/PROTECAO D | M | 1 | 5.96 | 0 | 5.96
E CONDUTORES ELETRICOS,DN=1.1/2",DI=39,0MM,INCL. 2 PLUGS
14341 | CONEXAO I,SECAO CIRC.ROSQ.CORRUG.HELICOIDAL,COR PRETA,POLIET | UN | 0.05 | 6.19 | 0 | 0.3095
.ALTA DENS.P/UNIAO DUTOS P/PROT.COND.ELET.DN=1 1/2"
14344 | KIT VEDACAO,COMP.DUAS FITAS MASTIQUE E FILME PVC TRANSP.P/VE | UN | 0.05 | 28.8835 | 0 | 1.4442
DACAO DAS CONEXOES DOS DUTOS CORRUGADOS,DIAM.NOM.DN=1 1/2"
20132 | MAO-DE-OBRA DE SERVENTE DA CONSTRUCAO CIVIL, INCLUSIVE ENCAR | H | 0.45 | 16.75 | 3 | 7.7636
GOS SOCIAIS DESONERADOS
06.069.0009-0 | DUTO ANELAR FLEXIVEL,NA COR CINZA CONCRETO,LINHA DUPLA,DE PO | M |  | 26.97
LIETILENO DE ALTA DENSIDADE(PEAD),PARA PROTECAO DE CONDUTORE
S ELETRICOS,COM DIAMETRO NOMINAL DE 1 1/2",SENDO O DIAMETRO
INTERNO DE 39,0MM,COM FIO GUIA DE ACO E FORNECIDO COM 2 PLUG
UES (TAMPOES) NAS EXTREMIDADES,LANCADO DIRETAMENTE NO SOLO,I
NCLUSIVE CONEXOES E KIT VEDACAO
01999 | MAO-DE-OBRA DE SERVENTE DA CONSTRUCAO CIVIL, INCLUSIVE ENCAR | H | 0.58 | 19.33 | 3 | 11.5477
GOS SOCIAIS
14323 | DUTO ANELAR FLEXIVEL,CINZA CONCRETO,POLIETILENO,P/PROTECAO D | M | 2 | 5.96 | 0 | 11.92
E CONDUTORES ELETRICOS,DN=1.1/2",DI=39,0MM,INCL. 2 PLUGS
14341 | CONEXAO I,SECAO CIRC.ROSQ.CORRUG.HELICOIDAL,COR PRETA,POLIET | UN | 0.1 | 6.19 | 0 | 0.619
.ALTA DENS.P/UNIAO DUTOS P/PROT.COND.ELET.DN=1 1/2"
14344 | KIT VEDACAO,COMP.DUAS FITAS MASTIQUE E FILME PVC TRANSP.P/VE | UN | 0.1 | 28.8835 | 0 | 2.8884
DACAO DAS CONEXOES DOS DUTOS CORRUGADOS,DIAM.NOM.DN=1 1/2"
06.069.0009-A | DUTO ANELAR FLEXIVEL,NA COR CINZA CONCRETO,LINHA DUPLA,DE PO | M |  | 25.43
LIETILENO DE ALTA DENSIDADE(PEAD),PARA PROTECAO DE CONDUTORE
S ELETRICOS,COM DIAMETRO NOMINAL DE 1 1/2",SENDO O DIAMETRO
INTERNO DE 39,0MM,COM FIO GUIA DE ACO E FORNECIDO COM 2 PLUG
UES (TAMPOES) NAS EXTREMIDADES,LANCADO DIRETAMENTE NO SOLO,I
NCLUSIVE CONEXOES E KIT VEDACAO
14323 | DUTO ANELAR FLEXIVEL,CINZA CONCRETO,POLIETILENO,P/PROTECAO D | M | 2 | 5.96 | 0 | 11.92
E CONDUTORES ELETRICOS,DN=1.1/2",DI=39,0MM,INCL. 2 PLUGS
14341 | CONEXAO I,SECAO CIRC.ROSQ.CORRUG.HELICOIDAL,COR PRETA,POLIET | UN | 0.1 | 6.19 | 0 | 0.619
.ALTA DENS.P/UNIAO DUTOS P/PROT.COND.ELET.DN=1 1/2"
14344 | KIT VEDACAO,COMP.DUAS FITAS MASTIQUE E FILME PVC TRANSP.P/VE | UN | 0.1 | 28.8835 | 0 | 2.8884
DACAO DAS CONEXOES DOS DUTOS CORRUGADOS,DIAM.NOM.DN=1 1/2"
20132 | MAO-DE-OBRA DE SERVENTE DA CONSTRUCAO CIVIL, INCLUSIVE ENCAR | H | 0.58 | 16.75 | 3 | 10.0065
GOS SOCIAIS DESONERADOS
06.069.0010-0 | DUTO ANELAR FLEXIVEL,NA COR CINZA CONCRETO,SINGELO,DE POLIET | M |  | 18.2
ILENO DE ALTA DENSIDADE(PEAD),PARA PROTECAO DE CONDUTORES EL
ETRICOS,COM DIAMETRO NOMINAL DE 2",SENDO O DIAMETRO INTERNO
DE 52,0MM,COM FIO GUIA DE ACO E FORNECIDO COM 2 PLUGUES(TAMP
OES)NAS EXTREMIDADES,LANCADO DIRETAMENTE NO SOLO,INCLUSIVE C
ONEXOES E KIT VEDACAO
01999 | MAO-DE-OBRA DE SERVENTE DA CONSTRUCAO CIVIL, INCLUSIVE ENCAR | H | 0.45 | 19.33 | 3 | 8.9595
GOS SOCIAIS
04440 | DUTO ANELAR FLEXIVEL,CINZA CONCRETO,POLIETILENO,P/PROTECAO D | M | 1 | 7.32 | 0 | 7.32
E CONDUTORES ELETRICOS,DN=2",DI=52,0MM,INCL. 2 PLUGS
04444 | CONEXAO I,SECAO CIRC.ROSQ.CORRUG.HELICOIDAL,COR PRETA,POLIET | UN | 0.05 | 8.91 | 0 | 0.4455
.ALTA DENS.P/UNIAO DUTOS P/PROT.COND.ELET.DN=2"A
14345 | KIT VEDACAO,COMP.DUAS FITAS MASTIQUE E FILME PVC TRANSP.P/VE | UN | 0.05 | 29.5885 | 0 | 1.4794
DACAO DAS CONEXOES DOS DUTOS CORRUGADOS,DIAM.NOM.DN=2"
06.069.0010-A | DUTO ANELAR FLEXIVEL,NA COR CINZA CONCRETO,SINGELO,DE POLIET | M |  | 17
ILENO DE ALTA DENSIDADE(PEAD),PARA PROTECAO DE CONDUTORES EL
ETRICOS,COM DIAMETRO NOMINAL DE 2",SENDO O DIAMETRO INTERNO
DE 52,0MM,COM FIO GUIA DE ACO E FORNECIDO COM 2 PLUGUES(TAMP
OES)NAS EXTREMIDADES,LANCADO DIRETAMENTE NO SOLO,INCLUSIVE C
ONEXOES E KIT VEDACAO
04440 | DUTO ANELAR FLEXIVEL,CINZA CONCRETO,POLIETILENO,P/PROTECAO D | M | 1 | 7.32 | 0 | 7.32
E CONDUTORES ELETRICOS,DN=2",DI=52,0MM,INCL. 2 PLUGS
04444 | CONEXAO I,SECAO CIRC.ROSQ.CORRUG.HELICOIDAL,COR PRETA,POLIET | UN | 0.05 | 8.91 | 0 | 0.4455
.ALTA DENS.P/UNIAO DUTOS P/PROT.COND.ELET.DN=2"A
14345 | KIT VEDACAO,COMP.DUAS FITAS MASTIQUE E FILME PVC TRANSP.P/VE | UN | 0.05 | 29.5885 | 0 | 1.4794
DACAO DAS CONEXOES DOS DUTOS CORRUGADOS,DIAM.NOM.DN=2"
20132 | MAO-DE-OBRA DE SERVENTE DA CONSTRUCAO CIVIL, INCLUSIVE ENCAR | H | 0.45 | 16.75 | 3 | 7.7636
GOS SOCIAIS DESONERADOS
06.069.0015-0 | DUTO ANELAR FLEXIVEL,NA COR CINZA CONCRETO,LINHA DUPLA,DE PO | M |  | 30.03
LIETILENO DE ALTA DENSIDADE(PEAD),PARA PROTECAO DE CONDUTORE
S ELETRICOS,COM DIAMETRO NOMINAL DE 2",SENDO O DIAMETRO INTE
RNO DE 52,0MM,COM FIO GUIA DE ACO E FORNECIDO COM 2 PLUGUES(
TAMPOES)NAS EXTREMIDADES,LANCADO DIRETAMENTE NO SOLO,INCLUSI
VE CONEXOES E KIT VEDACAO
01999 | MAO-DE-OBRA DE SERVENTE DA CONSTRUCAO CIVIL, INCLUSIVE ENCAR | H | 0.58 | 19.33 | 3 | 11.5477
GOS SOCIAIS
04440 | DUTO ANELAR FLEXIVEL,CINZA CONCRETO,POLIETILENO,P/PROTECAO D | M | 2 | 7.32 | 0 | 14.64
E CONDUTORES ELETRICOS,DN=2",DI=52,0MM,INCL. 2 PLUGS
04444 | CONEXAO I,SECAO CIRC.ROSQ.CORRUG.HELICOIDAL,COR PRETA,POLIET | UN | 0.1 | 8.91 | 0 | 0.891
.ALTA DENS.P/UNIAO DUTOS P/PROT.COND.ELET.DN=2"A
14345 | KIT VEDACAO,COMP.DUAS FITAS MASTIQUE E FILME PVC TRANSP.P/VE | UN | 0.1 | 29.5885 | 0 | 2.9589
DACAO DAS CONEXOES DOS DUTOS CORRUGADOS,DIAM.NOM.DN=2"
06.069.0015-A | DUTO ANELAR FLEXIVEL,NA COR CINZA CONCRETO,LINHA DUPLA,DE PO | M |  | 28.49
LIETILENO DE ALTA DENSIDADE(PEAD),PARA PROTECAO DE CONDUTORE
S ELETRICOS,COM DIAMETRO NOMINAL DE 2",SENDO O DIAMETRO INTE
RNO DE 52,0MM,COM FIO GUIA DE ACO E FORNECIDO COM 2 PLUGUES(
TAMPOES)NAS EXTREMIDADES,LANCADO DIRETAMENTE NO SOLO,INCLUSI
VE CONEXOES E KIT VEDACAO
04440 | DUTO ANELAR FLEXIVEL,CINZA CONCRETO,POLIETILENO,P/PROTECAO D | M | 2 | 7.32 | 0 | 14.64
E CONDUTORES ELETRICOS,DN=2",DI=52,0MM,INCL. 2 PLUGS
04444 | CONEXAO I,SECAO CIRC.ROSQ.CORRUG.HELICOIDAL,COR PRETA,POLIET | UN | 0.1 | 8.91 | 0 | 0.891
.ALTA DENS.P/UNIAO DUTOS P/PROT.COND.ELET.DN=2"A
14345 | KIT VEDACAO,COMP.DUAS FITAS MASTIQUE E FILME PVC TRANSP.P/VE | UN | 0.1 | 29.5885 | 0 | 2.9589
DACAO DAS CONEXOES DOS DUTOS CORRUGADOS,DIAM.NOM.DN=2"
20132 | MAO-DE-OBRA DE SERVENTE DA CONSTRUCAO CIVIL, INCLUSIVE ENCAR | H | 0.58 | 16.75 | 3 | 10.0065
GOS SOCIAIS DESONERADOS
06.069.0020-0 | DUTO ANELAR FLEXIVEL,NA COR CINZA CONCRETO,SINGELO,DE POLIET | M |  | 22.26
ILENO DE ALTA DENSIDADE(PEAD),PARA PROTECAO DE CONDUTORES EL
ETRICOS,COM DIAMETRO NOMINAL DE 3",SENDO O DIAMETRO INTERNO
DE 76,0MM,COM FIO GUIA DE ACO E FORNECIDO COM 2 PLUGUES(TAMP
OES)NAS EXTREMIDADES,LANCADO DIRETAMENTE NO SOLO,INCLUSIVE C
ONEXOES E KIT VEDACAO
01999 | MAO-DE-OBRA DE SERVENTE DA CONSTRUCAO CIVIL, INCLUSIVE ENCAR | H | 0.45 | 19.33 | 3 | 8.9595
GOS SOCIAIS
04441 | DUTO ANELAR FLEXIVEL,CINZA CONCRETO,POLIETILENO,P/PROTECAO D | M | 1 | 11.19 | 0 | 11.19
E CONDUTORES ELETRICOS,DN=3",DI=76,0MM,INCL. 2 PLUGS
04445 | CONEXAO I,SECAO CIRC.ROSQ,CORRUG.HELICOIDAL,COR PRETA,POLIET | UN | 0.05 | 11.26 | 0 | 0.563
.ALTA DENS.P/UNIAO DUTOS P/PROT.COND.ELET.DN=3"A
14346 | KIT VEDACAO,COMP.DUAS FITAS MASTIQUE E FILME PVC TRANSP.P/VE | UN | 0.05 | 30.9785 | 0 | 1.5489
DACAO DAS CONEXOES DOS DUTOS CORRUGADOS,DIAM.NOM.DN=3"
06.069.0020-A | DUTO ANELAR FLEXIVEL,NA COR CINZA CONCRETO,SINGELO,DE POLIET | M |  | 21.06
ILENO DE ALTA DENSIDADE(PEAD),PARA PROTECAO DE CONDUTORES EL
ETRICOS,COM DIAMETRO NOMINAL DE 3",SENDO O DIAMETRO INTERNO
DE 76,0MM,COM FIO GUIA DE ACO E FORNECIDO COM 2 PLUGUES(TAMP
OES)NAS EXTREMIDADES,LANCADO DIRETAMENTE NO SOLO,INCLUSIVE C
ONEXOES E KIT VEDACAO
04441 | DUTO ANELAR FLEXIVEL,CINZA CONCRETO,POLIETILENO,P/PROTECAO D | M | 1 | 11.19 | 0 | 11.19
E CONDUTORES ELETRICOS,DN=3",DI=76,0MM,INCL. 2 PLUGS
04445 | CONEXAO I,SECAO CIRC.ROSQ,CORRUG.HELICOIDAL,COR PRETA,POLIET | UN | 0.05 | 11.26 | 0 | 0.563
.ALTA DENS.P/UNIAO DUTOS P/PROT.COND.ELET.DN=3"A
14346 | KIT VEDACAO,COMP.DUAS FITAS MASTIQUE E FILME PVC TRANSP.P/VE | UN | 0.05 | 30.9785 | 0 | 1.5489
DACAO DAS CONEXOES DOS DUTOS CORRUGADOS,DIAM.NOM.DN=3"
20132 | MAO-DE-OBRA DE SERVENTE DA CONSTRUCAO CIVIL, INCLUSIVE ENCAR | H | 0.45 | 16.75 | 3 | 7.7636
GOS SOCIAIS DESONERADOS
06.069.0025-0 | DUTO ANELAR FLEXIVEL,NA COR CINZA CONCRETO,LINHA DUPLA,DE PO | M |  | 38.15
LIETILENO DE ALTA DENSIDADE(PEAD),PARA PROTECAO DE CONDUTORE
S ELETRICOS,COM DIAMETRO NOMINAL DE 3",SENDO O DIAMETRO INTE
RNO DE 76,0MM,COM FIO GUIA DE ACO E FORNECIDO COM 2 PLUGUES(
TAMPOES)NAS EXTREMIDADES,LANCADO DIRETAMENTE NO SOLO,INCLUSI
VE CONEXOES E KIT VEDACAO
01999 | MAO-DE-OBRA DE SERVENTE DA CONSTRUCAO CIVIL, INCLUSIVE ENCAR | H | 0.58 | 19.33 | 3 | 11.5477
GOS SOCIAIS
04441 | DUTO ANELAR FLEXIVEL,CINZA CONCRETO,POLIETILENO,P/PROTECAO D | M | 2 | 11.19 | 0 | 22.38
E CONDUTORES ELETRICOS,DN=3",DI=76,0MM,INCL. 2 PLUGS
04445 | CONEXAO I,SECAO CIRC.ROSQ,CORRUG.HELICOIDAL,COR PRETA,POLIET | UN | 0.1 | 11.26 | 0 | 1.126
.ALTA DENS.P/UNIAO DUTOS P/PROT.COND.ELET.DN=3"A
14346 | KIT VEDACAO,COMP.DUAS FITAS MASTIQUE E FILME PVC TRANSP.P/VE | UN | 0.1 | 30.9785 | 0 | 3.0979
DACAO DAS CONEXOES DOS DUTOS CORRUGADOS,DIAM.NOM.DN=3"
06.069.0025-A | DUTO ANELAR FLEXIVEL,NA COR CINZA CONCRETO,LINHA DUPLA,DE PO | M |  | 36.61
LIETILENO DE ALTA DENSIDADE(PEAD),PARA PROTECAO DE CONDUTORE
S ELETRICOS,COM DIAMETRO NOMINAL DE 3",SENDO O DIAMETRO INTE
RNO DE 76,0MM,COM FIO GUIA DE ACO E FORNECIDO COM 2 PLUGUES(
TAMPOES)NAS EXTREMIDADES,LANCADO DIRETAMENTE NO SOLO,INCLUSI
VE CONEXOES E KIT VEDACAO
04441 | DUTO ANELAR FLEXIVEL,CINZA CONCRETO,POLIETILENO,P/PROTECAO D | M | 2 | 11.19 | 0 | 22.38
E CONDUTORES ELETRICOS,DN=3",DI=76,0MM,INCL. 2 PLUGS
04445 | CONEXAO I,SECAO CIRC.ROSQ,CORRUG.HELICOIDAL,COR PRETA,POLIET | UN | 0.1 | 11.26 | 0 | 1.126
.ALTA DENS.P/UNIAO DUTOS P/PROT.COND.ELET.DN=3"A
14346 | KIT VEDACAO,COMP.DUAS FITAS MASTIQUE E FILME PVC TRANSP.P/VE | UN | 0.1 | 30.9785 | 0 | 3.0979
DACAO DAS CONEXOES DOS DUTOS CORRUGADOS,DIAM.NOM.DN=3"
20132 | MAO-DE-OBRA DE SERVENTE DA CONSTRUCAO CIVIL, INCLUSIVE ENCAR | H | 0.58 | 16.75 | 3 | 10.0065
GOS SOCIAIS DESONERADOS
06.069.0030-0 | DUTO ANELAR FLEXIVEL,NA COR CINZA CONCRETO,SINGELO,DE POLIET | M |  | 26.12
ILETO DE ALTA DENSIDADE(PEAD),PARA PROTECAO DE CONDUTORES EL
ETRICOS,COM DIAMETRO NOMINAL DE 4",SENDO O DIAMETRO INTERNO
DE 95,0MM,COM FIO GUIA DE ACO E FORNECIDO COM 2 PLUGUES(TAMP
OES)NAS EXTREMIDADES,LANCADO DIRETAMENTE NO SOLO,INCLUSIVE C
ONEXOES E KIT VEDACAO
01999 | MAO-DE-OBRA DE SERVENTE DA CONSTRUCAO CIVIL, INCLUSIVE ENCAR | H | 0.45 | 19.33 | 3 | 8.9595
GOS SOCIAIS
07318 | DUTO ANELAR FLEXIVEL,CINZA CONCRETO,POLIETILENO,P/PROTECAO D | M | 1 | 14.62 | 0 | 14.62
E CONDUTORES ELETRICOS,DN=4",DI=95,0MM,INCL. 2 PLUGS
07321 | CONEXAO I,SECAO CIRC.ROSQ,CORRUG.HELICOIDAL,COR PRETA,POLIET | UN | 0.05 | 15.72 | 0 | 0.786
.ALTA DENS.P/UNIAO DUTOS P/PROT.COND.ELET,DN=4"
14347 | KIT VEDACAO,COMP.DUAS FITAS MASTIQUE E FILME PVC TRANSP.P/VE | UN | 0.05 | 35.1785 | 0 | 1.7589
DACAO DAS CONEXOES DOS DUTOS CORRUGADOS,DIAM.NOM.DN=4"
06.069.0030-A | DUTO ANELAR FLEXIVEL,NA COR CINZA CONCRETO,SINGELO,DE POLIET | M |  | 24.92
ILETO DE ALTA DENSIDADE(PEAD),PARA PROTECAO DE CONDUTORES EL
ETRICOS,COM DIAMETRO NOMINAL DE 4",SENDO O DIAMETRO INTERNO
DE 95,0MM,COM FIO GUIA DE ACO E FORNECIDO COM 2 PLUGUES(TAMP
OES)NAS EXTREMIDADES,LANCADO DIRETAMENTE NO SOLO,INCLUSIVE C
ONEXOES E KIT VEDACAO
07318 | DUTO ANELAR FLEXIVEL,CINZA CONCRETO,POLIETILENO,P/PROTECAO D | M | 1 | 14.62 | 0 | 14.62
E CONDUTORES ELETRICOS,DN=4",DI=95,0MM,INCL. 2 PLUGS
07321 | CONEXAO I,SECAO CIRC.ROSQ,CORRUG.HELICOIDAL,COR PRETA,POLIET | UN | 0.05 | 15.72 | 0 | 0.786
.ALTA DENS.P/UNIAO DUTOS P/PROT.COND.ELET,DN=4"
14347 | KIT VEDACAO,COMP.DUAS FITAS MASTIQUE E FILME PVC TRANSP.P/VE | UN | 0.05 | 35.1785 | 0 | 1.7589
DACAO DAS CONEXOES DOS DUTOS CORRUGADOS,DIAM.NOM.DN=4"
20132 | MAO-DE-OBRA DE SERVENTE DA CONSTRUCAO CIVIL, INCLUSIVE ENCAR | H | 0.45 | 16.75 | 3 | 7.7636
GOS SOCIAIS DESONERADOS
06.069.0035-0 | DUTO ANELAR FLEXIVEL,NA COR CINZA CONCRETO,LINHA DUPLA,DE PO | M |  | 45.87
LIETILENO DE ALTA DENSIDADE(PEAD),PARA PROTECAO DE CONDUTORE
S ELETRICOS,COM DIAMETRO NOMINAL DE 4",SENDO O DIAMETRO INTE
RNO DE 95,0MM,COM FIO GUIA DE ACO E FORNECIDO COM 2 PLUGUES(
TAMPOES)NAS EXTREMIDADES,LANCADO DIRETAMENTE NO SOLO,INCLUSI
VE CONEXOES E KIT VEDACAO
01999 | MAO-DE-OBRA DE SERVENTE DA CONSTRUCAO CIVIL, INCLUSIVE ENCAR | H | 0.58 | 19.33 | 3 | 11.5477
GOS SOCIAIS
07318 | DUTO ANELAR FLEXIVEL,CINZA CONCRETO,POLIETILENO,P/PROTECAO D | M | 2 | 14.62 | 0 | 29.24
E CONDUTORES ELETRICOS,DN=4",DI=95,0MM,INCL. 2 PLUGS
07321 | CONEXAO I,SECAO CIRC.ROSQ,CORRUG.HELICOIDAL,COR PRETA,POLIET | UN | 0.1 | 15.72 | 0 | 1.572
.ALTA DENS.P/UNIAO DUTOS P/PROT.COND.ELET,DN=4"
14347 | KIT VEDACAO,COMP.DUAS FITAS MASTIQUE E FILME PVC TRANSP.P/VE | UN | 0.1 | 35.1785 | 0 | 3.5179
DACAO DAS CONEXOES DOS DUTOS CORRUGADOS,DIAM.NOM.DN=4"
06.069.0035-A | DUTO ANELAR FLEXIVEL,NA COR CINZA CONCRETO,LINHA DUPLA,DE PO | M |  | 44.33
LIETILENO DE ALTA DENSIDADE(PEAD),PARA PROTECAO DE CONDUTORE
S ELETRICOS,COM DIAMETRO NOMINAL DE 4",SENDO O DIAMETRO INTE
RNO DE 95,0MM,COM FIO GUIA DE ACO E FORNECIDO COM 2 PLUGUES(
TAMPOES)NAS EXTREMIDADES,LANCADO DIRETAMENTE NO SOLO,INCLUSI
VE CONEXOES E KIT VEDACAO
07318 | DUTO ANELAR FLEXIVEL,CINZA CONCRETO,POLIETILENO,P/PROTECAO D | M | 2 | 14.62 | 0 | 29.24
E CONDUTORES ELETRICOS,DN=4",DI=95,0MM,INCL. 2 PLUGS
07321 | CONEXAO I,SECAO CIRC.ROSQ,CORRUG.HELICOIDAL,COR PRETA,POLIET | UN | 0.1 | 15.72 | 0 | 1.572
.ALTA DENS.P/UNIAO DUTOS P/PROT.COND.ELET,DN=4"
14347 | KIT VEDACAO,COMP.DUAS FITAS MASTIQUE E FILME PVC TRANSP.P/VE | UN | 0.1 | 35.1785 | 0 | 3.5179
DACAO DAS CONEXOES DOS DUTOS CORRUGADOS,DIAM.NOM.DN=4"
20132 | MAO-DE-OBRA DE SERVENTE DA CONSTRUCAO CIVIL, INCLUSIVE ENCAR | H | 0.58 | 16.75 | 3 | 10.0065
GOS SOCIAIS DESONERADOS
06.069.0040-0 | DUTO ANELAR FLEXIVEL,NA COR CINZA CONCRETO,SINGELO,DE POLIET | M |  | 33.18
ILENO DE ALTA DENSIDADE(PEAD),PARA PROTECAO DE CONDUTORES EL
ETRICOS,COM DIAMETRO NOMINAL DE 5",SENDO O DIAMETRO INTERNO
DE 107,5MM,COM FIO GUIA DE ACO E FORNECIDO COM 2 PLUGUES(TAM
POES)NAS EXTREMIDADES,LANCADO DIRETAMENTE NO SOLO,INCLUSIVE
CONEXOES E KIT VEDACAO
01999 | MAO-DE-OBRA DE SERVENTE DA CONSTRUCAO CIVIL, INCLUSIVE ENCAR | H | 0.45 | 19.33 | 3 | 8.9595
GOS SOCIAIS
07319 | DUTO ANELAR FLEXIVEL,CINZA CONCRETO,POLIETILENO,P/PROTECAO D | M | 1 | 20.2 | 0 | 20.2
E CONDUTORES ELETRICOS,DN=5",DI=107,5MM,INCL. 2 PLUGS
07322 | CONEXAO I,SECAO CIRC.ROSQ,CORRUG.HELICOIDAL,COR PRETA,POLIET | UN | 0.05 | 41.64 | 0 | 2.082
.ALTA DENS.P/UNIAO DUTOS P/PROT.COND.ELET.DN=5"A
14348 | KIT VEDACAO,COMP.DUAS FITAS MASTIQUE E FILME PVC TRANSP.P/VE | UN | 0.05 | 38.9714 | 0 | 1.9486
DACAO DAS CONEXOES DOS DUTOS CORRUGADOS,DIAM.NOM.DN=5"
06.069.0040-A | DUTO ANELAR FLEXIVEL,NA COR CINZA CONCRETO,SINGELO,DE POLIET | M |  | 31.99
ILENO DE ALTA DENSIDADE(PEAD),PARA PROTECAO DE CONDUTORES EL
ETRICOS,COM DIAMETRO NOMINAL DE 5",SENDO O DIAMETRO INTERNO
DE 107,5MM,COM FIO GUIA DE ACO E FORNECIDO COM 2 PLUGUES(TAM
POES)NAS EXTREMIDADES,LANCADO DIRETAMENTE NO SOLO,INCLUSIVE
CONEXOES E KIT VEDACAO
07319 | DUTO ANELAR FLEXIVEL,CINZA CONCRETO,POLIETILENO,P/PROTECAO D | M | 1 | 20.2 | 0 | 20.2
E CONDUTORES ELETRICOS,DN=5",DI=107,5MM,INCL. 2 PLUGS
07322 | CONEXAO I,SECAO CIRC.ROSQ,CORRUG.HELICOIDAL,COR PRETA,POLIET | UN | 0.05 | 41.64 | 0 | 2.082
.ALTA DENS.P/UNIAO DUTOS P/PROT.COND.ELET.DN=5"A
14348 | KIT VEDACAO,COMP.DUAS FITAS MASTIQUE E FILME PVC TRANSP.P/VE | UN | 0.05 | 38.9714 | 0 | 1.9486
DACAO DAS CONEXOES DOS DUTOS CORRUGADOS,DIAM.NOM.DN=5"
20132 | MAO-DE-OBRA DE SERVENTE DA CONSTRUCAO CIVIL, INCLUSIVE ENCAR | H | 0.45 | 16.75 | 3 | 7.7636
GOS SOCIAIS DESONERADOS
06.069.0045-0 | DUTO ANELAR FLEXIVEL,NA COR CINZA CONCRETO,LINHA DUPLA,DE PO | M |  | 60
LIETILENO DE ALTA DENSIDADE(PEAD),PARA PROTECAO DE CONDUTORE
S ELETRICOS,COM DIAMETRO NOMINAL DE 5",SENDO O DIAMETRO INTE
RNO DE 107,5MM,COM FIO GUIA DE ACO E FORNECIDO COM 2 PLUGUES
(TAMPOES)NAS EXTREMIDADES,LANCADO DIRETAMENTE NO SOLO,INCLUS
IVE CONEXOES E KIT VEDACAO
01999 | MAO-DE-OBRA DE SERVENTE DA CONSTRUCAO CIVIL, INCLUSIVE ENCAR | H | 0.58 | 19.33 | 3 | 11.5477
GOS SOCIAIS
07319 | DUTO ANELAR FLEXIVEL,CINZA CONCRETO,POLIETILENO,P/PROTECAO D | M | 2 | 20.2 | 0 | 40.4
E CONDUTORES ELETRICOS,DN=5",DI=107,5MM,INCL. 2 PLUGS
07322 | CONEXAO I,SECAO CIRC.ROSQ,CORRUG.HELICOIDAL,COR PRETA,POLIET | UN | 0.1 | 41.64 | 0 | 4.164
.ALTA DENS.P/UNIAO DUTOS P/PROT.COND.ELET.DN=5"A
14348 | KIT VEDACAO,COMP.DUAS FITAS MASTIQUE E FILME PVC TRANSP.P/VE | UN | 0.1 | 38.9714 | 0 | 3.8971
DACAO DAS CONEXOES DOS DUTOS CORRUGADOS,DIAM.NOM.DN=5"
06.069.0045-A | DUTO ANELAR FLEXIVEL,NA COR CINZA CONCRETO,LINHA DUPLA,DE PO | M |  | 58.46
LIETILENO DE ALTA DENSIDADE(PEAD),PARA PROTECAO DE CONDUTORE
S ELETRICOS,COM DIAMETRO NOMINAL DE 5",SENDO O DIAMETRO INTE
RNO DE 107,5MM,COM FIO GUIA DE ACO E FORNECIDO COM 2 PLUGUES
(TAMPOES)NAS EXTREMIDADES,LANCADO DIRETAMENTE NO SOLO,INCLUS
IVE CONEXOES E KIT VEDACAO
07319 | DUTO ANELAR FLEXIVEL,CINZA CONCRETO,POLIETILENO,P/PROTECAO D | M | 2 | 20.2 | 0 | 40.4
E CONDUTORES ELETRICOS,DN=5",DI=107,5MM,INCL. 2 PLUGS
07322 | CONEXAO I,SECAO CIRC.ROSQ,CORRUG.HELICOIDAL,COR PRETA,POLIET | UN | 0.1 | 41.64 | 0 | 4.164
.ALTA DENS.P/UNIAO DUTOS P/PROT.COND.ELET.DN=5"A
14348 | KIT VEDACAO,COMP.DUAS FITAS MASTIQUE E FILME PVC TRANSP.P/VE | UN | 0.1 | 38.9714 | 0 | 3.8971
DACAO DAS CONEXOES DOS DUTOS CORRUGADOS,DIAM.NOM.DN=5"
20132 | MAO-DE-OBRA DE SERVENTE DA CONSTRUCAO CIVIL, INCLUSIVE ENCAR | H | 0.58 | 16.75 | 3 | 10.0065
GOS SOCIAIS DESONERADOS
06.069.0050-0 | DUTO ANELAR FLEXIVEL,NA COR CINZA CONCRETO,SINGELO,DE POLIET | M |  | 36.72
ILENO DE ALTA DENSIDADE(PEAD),PARA PROTECAO DE CONDUTORES EL
ETRICOS,COM DIAMETRO NOMINAL DE 6",SENDO O DIAMETRO INTERNO
DE 138,0MM,COM FIO GUIA DE ACO E FORNECIDO COM 2 PLUGUES(TAM
POES)NAS EXTREMIDADES,LANCADO DIRETAMENTE NO SOLO,INCLUSIVE
CONEXOES E KIT VEDACAO
01999 | MAO-DE-OBRA DE SERVENTE DA CONSTRUCAO CIVIL, INCLUSIVE ENCAR | H | 0.45 | 19.33 | 3 | 8.9595
GOS SOCIAIS
07320 | DUTO ANELAR FLEXIVEL,CINZA CONCRETO,POLIETILENO,P/PROTECAO D | M | 1 | 23.3 | 0 | 23.3
E CONDUTORES ELETRICOS,DN=6",DI=138,0MM,INCL. 2 PLUGS
07323 | CONEXAO I,SECAO CIRC.ROSQ.CORRUG.HELICOIDAL,COR PRETA,POLIET | UN | 0.05 | 44.39 | 0 | 2.2195
.ALTA DENS.P/UNIAO DUTOS P/PROT.COND.ELET.DN=6"A
14349 | KIT VEDACAO,COMP.DUAS FITAS MASTIQUE E FILME PVC TRANSP.P/VE | UN | 0.05 | 44.9089 | 0 | 2.2454
DACAO DAS CONEXOES DOS DUTOS CORRUGADOS,DIAM.NOM.DN=6"
06.069.0050-A | DUTO ANELAR FLEXIVEL,NA COR CINZA CONCRETO,SINGELO,DE POLIET | M |  | 35.52
ILENO DE ALTA DENSIDADE(PEAD),PARA PROTECAO DE CONDUTORES EL
ETRICOS,COM DIAMETRO NOMINAL DE 6",SENDO O DIAMETRO INTERNO
DE 138,0MM,COM FIO GUIA DE ACO E FORNECIDO COM 2 PLUGUES(TAM
POES)NAS EXTREMIDADES,LANCADO DIRETAMENTE NO SOLO,INCLUSIVE
CONEXOES E KIT VEDACAO
07320 | DUTO ANELAR FLEXIVEL,CINZA CONCRETO,POLIETILENO,P/PROTECAO D | M | 1 | 23.3 | 0 | 23.3
E CONDUTORES ELETRICOS,DN=6",DI=138,0MM,INCL. 2 PLUGS
07323 | CONEXAO I,SECAO CIRC.ROSQ.CORRUG.HELICOIDAL,COR PRETA,POLIET | UN | 0.05 | 44.39 | 0 | 2.2195
.ALTA DENS.P/UNIAO DUTOS P/PROT.COND.ELET.DN=6"A
14349 | KIT VEDACAO,COMP.DUAS FITAS MASTIQUE E FILME PVC TRANSP.P/VE | UN | 0.05 | 44.9089 | 0 | 2.2454
DACAO DAS CONEXOES DOS DUTOS CORRUGADOS,DIAM.NOM.DN=6"
20132 | MAO-DE-OBRA DE SERVENTE DA CONSTRUCAO CIVIL, INCLUSIVE ENCAR | H | 0.45 | 16.75 | 3 | 7.7636
GOS SOCIAIS DESONERADOS
06.069.0055-0 | DUTO ANELAR FLEXIVEL,NA COR CINZA CONCRETO,LINHA DUPLA,DE PO | M |  | 67.07
LIETILENO DE ALTA DENSIDADE(PEAD),PARA PROTECAO DE CONDUTORE
S ELETRICOS,COM DIAMETRO NOMINAL DE 6",SENDO O DIAMETRO INTE
RNO DE 138,0MM,COM FIO GUIA DE ACO E FORNECIDO COM 2 PLUGUES
(TAMPOES)NAS EXTREMIDADES,LANCADO DIRETAMENTE NO SOLO,INCLUS
IVE CONEXOES E KIT VEDACAO
01999 | MAO-DE-OBRA DE SERVENTE DA CONSTRUCAO CIVIL, INCLUSIVE ENCAR | H | 0.58 | 19.33 | 3 | 11.5477
GOS SOCIAIS
07320 | DUTO ANELAR FLEXIVEL,CINZA CONCRETO,POLIETILENO,P/PROTECAO D | M | 2 | 23.3 | 0 | 46.6
E CONDUTORES ELETRICOS,DN=6",DI=138,0MM,INCL. 2 PLUGS
07323 | CONEXAO I,SECAO CIRC.ROSQ.CORRUG.HELICOIDAL,COR PRETA,POLIET | UN | 0.1 | 44.39 | 0 | 4.439
.ALTA DENS.P/UNIAO DUTOS P/PROT.COND.ELET.DN=6"A
14349 | KIT VEDACAO,COMP.DUAS FITAS MASTIQUE E FILME PVC TRANSP.P/VE | UN | 0.1 | 44.9089 | 0 | 4.4909
DACAO DAS CONEXOES DOS DUTOS CORRUGADOS,DIAM.NOM.DN=6"
06.069.0055-A | DUTO ANELAR FLEXIVEL,NA COR CINZA CONCRETO,LINHA DUPLA,DE PO | M |  | 65.53
LIETILENO DE ALTA DENSIDADE(PEAD),PARA PROTECAO DE CONDUTORE
S ELETRICOS,COM DIAMETRO NOMINAL DE 6",SENDO O DIAMETRO INTE
RNO DE 138,0MM,COM FIO GUIA DE ACO E FORNECIDO COM 2 PLUGUES
(TAMPOES)NAS EXTREMIDADES,LANCADO DIRETAMENTE NO SOLO,INCLUS
IVE CONEXOES E KIT VEDACAO
07320 | DUTO ANELAR FLEXIVEL,CINZA CONCRETO,POLIETILENO,P/PROTECAO D | M | 2 | 23.3 | 0 | 46.6
E CONDUTORES ELETRICOS,DN=6",DI=138,0MM,INCL. 2 PLUGS
07323 | CONEXAO I,SECAO CIRC.ROSQ.CORRUG.HELICOIDAL,COR PRETA,POLIET | UN | 0.1 | 44.39 | 0 | 4.439
.ALTA DENS.P/UNIAO DUTOS P/PROT.COND.ELET.DN=6"A
14349 | KIT VEDACAO,COMP.DUAS FITAS MASTIQUE E FILME PVC TRANSP.P/VE | UN | 0.1 | 44.9089 | 0 | 4.4909
DACAO DAS CONEXOES DOS DUTOS CORRUGADOS,DIAM.NOM.DN=6"
20132 | MAO-DE-OBRA DE SERVENTE DA CONSTRUCAO CIVIL, INCLUSIVE ENCAR | H | 0.58 | 16.75 | 3 | 10.0065
GOS SOCIAIS DESONERADOS
06.069.0100-0 | DUTO CORRUGADO HELICOIDAL,NA COR PRETA,SINGELO,DE POLIETILEN | M |  | 21.67
O DE ALTA DENSIDADE(PEAD),P/PROTECAO DE CONDUTORES ELET.EM I
NSTAL.SUBTERRANEAS,C/DIAMETRO NOMINAL 1 1/4",SENDO O DIAM.IN
T.31,5MM,FORNECIDO C/2 TAMPOES NAS EXTREMIDADES,FITA DE AVIS
O"PERIGO"C/FIO GUIA DE ACO GALV.REVEST.PVC,CONFORME ABNT NBR
13897 E 13898,LANC.DIR.SOLO,INCL.CONEXOES E KIT VEDACAO
01999 | MAO-DE-OBRA DE SERVENTE DA CONSTRUCAO CIVIL, INCLUSIVE ENCAR | H | 0.45 | 19.33 | 3 | 8.9595
GOS SOCIAIS
14324 | DUTO CORRUGADO HELICOIDAL,PRETO,PEAD,PROT.COND.ELET.,INST.SU | M | 1 | 11.08 | 0 | 11.08
BT.,DN=1.1/4",DI=31,5MM,C/2 TAMPOES,FITA AVISO PER.,GUIA ACO
14340 | CONEXAO I,SECAO CIRC.ROSQ.CORRUG.HELICOIDAL,COR PRETA,POLIET | UN | 0.05 | 4.58 | 0 | 0.229
.ALTA DENS.P/UNIAO DUTOS P/PROT.COND.ELET.DN=1 1/4"
14343 | KIT VEDACAO,COMP.DUAS FITAS MASTIQUE E FILME PVC TRANSP.P/VE | UN | 0.05 | 28.1885 | 0 | 1.4094
DACAO DAS CONEXOES DOS DUTOS CORRUGADOS,DIAM.NOM.DN=1 1/4"
06.069.0100-A | DUTO CORRUGADO HELICOIDAL,NA COR PRETA,SINGELO,DE POLIETILEN | M |  | 20.48
O DE ALTA DENSIDADE(PEAD),P/PROTECAO DE CONDUTORES ELET.EM I
NSTAL.SUBTERRANEAS,C/DIAMETRO NOMINAL 1 1/4",SENDO O DIAM.IN
T.31,5MM,FORNECIDO C/2 TAMPOES NAS EXTREMIDADES,FITA DE AVIS
O"PERIGO"C/FIO GUIA DE ACO GALV.REVEST.PVC,CONFORME ABNT NBR
13897 E 13898,LANC.DIR.SOLO,INCL.CONEXOES E KIT VEDACAO
14324 | DUTO CORRUGADO HELICOIDAL,PRETO,PEAD,PROT.COND.ELET.,INST.SU | M | 1 | 11.08 | 0 | 11.08
BT.,DN=1.1/4",DI=31,5MM,C/2 TAMPOES,FITA AVISO PER.,GUIA ACO
14340 | CONEXAO I,SECAO CIRC.ROSQ.CORRUG.HELICOIDAL,COR PRETA,POLIET | UN | 0.05 | 4.58 | 0 | 0.229
.ALTA DENS.P/UNIAO DUTOS P/PROT.COND.ELET.DN=1 1/4"
14343 | KIT VEDACAO,COMP.DUAS FITAS MASTIQUE E FILME PVC TRANSP.P/VE | UN | 0.05 | 28.1885 | 0 | 1.4094
DACAO DAS CONEXOES DOS DUTOS CORRUGADOS,DIAM.NOM.DN=1 1/4"
20132 | MAO-DE-OBRA DE SERVENTE DA CONSTRUCAO CIVIL, INCLUSIVE ENCAR | H | 0.45 | 16.75 | 3 | 7.7636
GOS SOCIAIS DESONERADOS
06.069.0101-0 | DUTO CORRUGADO HELICOIDAL,NA COR PRETA,LINHA DUPLA,DE POLIET | M |  | 36.98
ILENO DE ALTA DENSIDADE(PEAD),P/PROTECAO DE CONDUTORES ELETR
.EM INSTAL.SUBTERRANEAS,DIAM.NOMINAL 1 1/4",SENDO DIAM.INT.
31,5MM,FORNECIDO C/2 TAMPOES NAS EXTREMIDADES,FITA DE AVISO
"PERIGO"C/FIO GUIA DE ACO GALV.REVEST.PVC,CONFORME ABNT NBR
13897 E 13898,LANC.DIR.SOLO,INCL.CONEXOES E KIT VEDACAO
01999 | MAO-DE-OBRA DE SERVENTE DA CONSTRUCAO CIVIL, INCLUSIVE ENCAR | H | 0.58 | 19.33 | 3 | 11.5477
GOS SOCIAIS
14324 | DUTO CORRUGADO HELICOIDAL,PRETO,PEAD,PROT.COND.ELET.,INST.SU | M | 2 | 11.08 | 0 | 22.16
BT.,DN=1.1/4",DI=31,5MM,C/2 TAMPOES,FITA AVISO PER.,GUIA ACO
14340 | CONEXAO I,SECAO CIRC.ROSQ.CORRUG.HELICOIDAL,COR PRETA,POLIET | UN | 0.1 | 4.58 | 0 | 0.458
.ALTA DENS.P/UNIAO DUTOS P/PROT.COND.ELET.DN=1 1/4"
14343 | KIT VEDACAO,COMP.DUAS FITAS MASTIQUE E FILME PVC TRANSP.P/VE | UN | 0.1 | 28.1885 | 0 | 2.8189
DACAO DAS CONEXOES DOS DUTOS CORRUGADOS,DIAM.NOM.DN=1 1/4"
06.069.0101-A | DUTO CORRUGADO HELICOIDAL,NA COR PRETA,LINHA DUPLA,DE POLIET | M |  | 35.44
ILENO DE ALTA DENSIDADE(PEAD),P/PROTECAO DE CONDUTORES ELETR
.EM INSTAL.SUBTERRANEAS,DIAM.NOMINAL 1 1/4",SENDO DIAM.INT.
31,5MM,FORNECIDO C/2 TAMPOES NAS EXTREMIDADES,FITA DE AVISO
"PERIGO"C/FIO GUIA DE ACO GALV.REVEST.PVC,CONFORME ABNT NBR
13897 E 13898,LANC.DIR.SOLO,INCL.CONEXOES E KIT VEDACAO
14324 | DUTO CORRUGADO HELICOIDAL,PRETO,PEAD,PROT.COND.ELET.,INST.SU | M | 2 | 11.08 | 0 | 22.16
BT.,DN=1.1/4",DI=31,5MM,C/2 TAMPOES,FITA AVISO PER.,GUIA ACO
14340 | CONEXAO I,SECAO CIRC.ROSQ.CORRUG.HELICOIDAL,COR PRETA,POLIET | UN | 0.1 | 4.58 | 0 | 0.458
.ALTA DENS.P/UNIAO DUTOS P/PROT.COND.ELET.DN=1 1/4"
14343 | KIT VEDACAO,COMP.DUAS FITAS MASTIQUE E FILME PVC TRANSP.P/VE | UN | 0.1 | 28.1885 | 0 | 2.8189
DACAO DAS CONEXOES DOS DUTOS CORRUGADOS,DIAM.NOM.DN=1 1/4"
20132 | MAO-DE-OBRA DE SERVENTE DA CONSTRUCAO CIVIL, INCLUSIVE ENCAR | H | 0.58 | 16.75 | 3 | 10.0065
GOS SOCIAIS DESONERADOS
06.069.0105-0 | DUTO CORRUGADO HELICOIDAL,NA COR PRETA,SINGELO,DE POLIETILEN | M |  | 22.16
O DE ALTA DENSIDADE(PEAD),P/PROTECAO DE CONDUTORES ELETRICOS
EM INSTAL.SUBTERRANEAS,DIAMETRO NOMINAL 1 1/2",SENDO DIAMET
RO INTERNO 43,0MM,FORNECIDO C/2 TAMPOES NAS EXTREMIDADES,FIT
A DE AVISO"PERIGO"C/FIO GUIA DE ACO GALV.REVEST.PVC,CONFORME
ABNT NBR 13897 E 13898,LANC.DIR.SOLO,INCL.CONEX. E KIT VED.
01999 | MAO-DE-OBRA DE SERVENTE DA CONSTRUCAO CIVIL, INCLUSIVE ENCAR | H | 0.45 | 19.33 | 3 | 8.9595
GOS SOCIAIS
14325 | DUTO CORRUGADO HELICOIDAL,PRETO,PEAD,PROT.COND.ELET.,INST.SU | M | 1 | 11.45 | 0 | 11.45
BT.,DN=1.1/2",DI=43,0MM,C/2 TAMPOES,FITA AVISO PER.,GUIA ACO
14341 | CONEXAO I,SECAO CIRC.ROSQ.CORRUG.HELICOIDAL,COR PRETA,POLIET | UN | 0.05 | 6.19 | 0 | 0.3095
.ALTA DENS.P/UNIAO DUTOS P/PROT.COND.ELET.DN=1 1/2"
14344 | KIT VEDACAO,COMP.DUAS FITAS MASTIQUE E FILME PVC TRANSP.P/VE | UN | 0.05 | 28.8835 | 0 | 1.4442
DACAO DAS CONEXOES DOS DUTOS CORRUGADOS,DIAM.NOM.DN=1 1/2"
06.069.0105-A | DUTO CORRUGADO HELICOIDAL,NA COR PRETA,SINGELO,DE POLIETILEN | M |  | 20.96
O DE ALTA DENSIDADE(PEAD),P/PROTECAO DE CONDUTORES ELETRICOS
EM INSTAL.SUBTERRANEAS,DIAMETRO NOMINAL 1 1/2",SENDO DIAMET
RO INTERNO 43,0MM,FORNECIDO C/2 TAMPOES NAS EXTREMIDADES,FIT
A DE AVISO"PERIGO"C/FIO GUIA DE ACO GALV.REVEST.PVC,CONFORME
ABNT NBR 13897 E 13898,LANC.DIR.SOLO,INCL.CONEX. E KIT VED.
14325 | DUTO CORRUGADO HELICOIDAL,PRETO,PEAD,PROT.COND.ELET.,INST.SU | M | 1 | 11.45 | 0 | 11.45
BT.,DN=1.1/2",DI=43,0MM,C/2 TAMPOES,FITA AVISO PER.,GUIA ACO
14341 | CONEXAO I,SECAO CIRC.ROSQ.CORRUG.HELICOIDAL,COR PRETA,POLIET | UN | 0.05 | 6.19 | 0 | 0.3095
.ALTA DENS.P/UNIAO DUTOS P/PROT.COND.ELET.DN=1 1/2"
14344 | KIT VEDACAO,COMP.DUAS FITAS MASTIQUE E FILME PVC TRANSP.P/VE | UN | 0.05 | 28.8835 | 0 | 1.4442
DACAO DAS CONEXOES DOS DUTOS CORRUGADOS,DIAM.NOM.DN=1 1/2"
20132 | MAO-DE-OBRA DE SERVENTE DA CONSTRUCAO CIVIL, INCLUSIVE ENCAR | H | 0.45 | 16.75 | 3 | 7.7636
GOS SOCIAIS DESONERADOS
06.069.0106-0 | DUTO CORRUGADO HELICOIDAL,NA COR PRETA,LINHA DUPLA,DE POLIET | M |  | 37.95
ILENO DE ALTA DENSIDADE(PEAD),P/PROTECAO DE CONDUTORES ELETR
ICOS EM INSTAL.SUBTERRANEAS,DIAM.NOMINAL 1.1/2",SENDO DIAM.
INTERNO 43,0MM,FORNECIDO C/2 TAMPOES NAS EXTREMIDADES,FITA D
E AVISO"PERIGO" C/FIO GUIA DE ACO GALV.REVEST.PVC,CONFORME A
BNT NBR 13897 E 13898,LANC.DIR.SOLO,INCL.CONEXOES E KIT VED.
01999 | MAO-DE-OBRA DE SERVENTE DA CONSTRUCAO CIVIL, INCLUSIVE ENCAR | H | 0.58 | 19.33 | 3 | 11.5477
GOS SOCIAIS
14325 | DUTO CORRUGADO HELICOIDAL,PRETO,PEAD,PROT.COND.ELET.,INST.SU | M | 2 | 11.45 | 0 | 22.9
BT.,DN=1.1/2",DI=43,0MM,C/2 TAMPOES,FITA AVISO PER.,GUIA ACO
14341 | CONEXAO I,SECAO CIRC.ROSQ.CORRUG.HELICOIDAL,COR PRETA,POLIET | UN | 0.1 | 6.19 | 0 | 0.619
.ALTA DENS.P/UNIAO DUTOS P/PROT.COND.ELET.DN=1 1/2"
14344 | KIT VEDACAO,COMP.DUAS FITAS MASTIQUE E FILME PVC TRANSP.P/VE | UN | 0.1 | 28.8835 | 0 | 2.8884
DACAO DAS CONEXOES DOS DUTOS CORRUGADOS,DIAM.NOM.DN=1 1/2"
06.069.0106-A | DUTO CORRUGADO HELICOIDAL,NA COR PRETA,LINHA DUPLA,DE POLIET | M |  | 36.41
ILENO DE ALTA DENSIDADE(PEAD),P/PROTECAO DE CONDUTORES ELETR
ICOS EM INSTAL.SUBTERRANEAS,DIAM.NOMINAL 1.1/2",SENDO DIAM.
INTERNO 43,0MM,FORNECIDO C/2 TAMPOES NAS EXTREMIDADES,FITA D
E AVISO"PERIGO" C/FIO GUIA DE ACO GALV.REVEST.PVC,CONFORME A
BNT NBR 13897 E 13898,LANC.DIR.SOLO,INCL.CONEXOES E KIT VED.
14325 | DUTO CORRUGADO HELICOIDAL,PRETO,PEAD,PROT.COND.ELET.,INST.SU | M | 2 | 11.45 | 0 | 22.9
BT.,DN=1.1/2",DI=43,0MM,C/2 TAMPOES,FITA AVISO PER.,GUIA ACO
14341 | CONEXAO I,SECAO CIRC.ROSQ.CORRUG.HELICOIDAL,COR PRETA,POLIET | UN | 0.1 | 6.19 | 0 | 0.619
.ALTA DENS.P/UNIAO DUTOS P/PROT.COND.ELET.DN=1 1/2"
14344 | KIT VEDACAO,COMP.DUAS FITAS MASTIQUE E FILME PVC TRANSP.P/VE | UN | 0.1 | 28.8835 | 0 | 2.8884
DACAO DAS CONEXOES DOS DUTOS CORRUGADOS,DIAM.NOM.DN=1 1/2"
20132 | MAO-DE-OBRA DE SERVENTE DA CONSTRUCAO CIVIL, INCLUSIVE ENCAR | H | 0.58 | 16.75 | 3 | 10.0065
GOS SOCIAIS DESONERADOS
06.069.0110-0 | DUTO CORRUGADO HELICOIDAL,NA COR PRETA,SINGELO,DE POLIETILEN | M |  | 26.81
O DE ALTA DENSIDADE(PEAD),P/PROTECAO DE CONDUTORES ELETRICOS
EM INSTAL.SUBTERRANEAS,DIAM.NOMINAL 2",SENDO O DIAM.INT. 50
,8MM,FORNECIDO C/2 TAMPOES NAS EXTREMIDADES,FITA DE AVISO "P
ERIGO" C/FIO GUIA DE ACO GALV.REVEST.PVC,CONFORME ABNT NBR 1
3897 E 13898,LANC.DIR.SOLO,INCLUSIVE CONEXOES E KIT VEDACAO
01999 | MAO-DE-OBRA DE SERVENTE DA CONSTRUCAO CIVIL, INCLUSIVE ENCAR | H | 0.45 | 19.33 | 3 | 8.9595
GOS SOCIAIS
04444 | CONEXAO I,SECAO CIRC.ROSQ.CORRUG.HELICOIDAL,COR PRETA,POLIET | UN | 0.05 | 8.91 | 0 | 0.4455
.ALTA DENS.P/UNIAO DUTOS P/PROT.COND.ELET.DN=2"A
14326 | DUTO CORRUGADO HELICOIDAL,PRETO,PEAD,PROT.COND.ELET.,INST.SU | M | 1 | 15.93 | 0 | 15.93
BT.,DN=2",DI=50,8MM,C/2 TAMPOES,FITA AVISO PER.,GUIA ACO
14345 | KIT VEDACAO,COMP.DUAS FITAS MASTIQUE E FILME PVC TRANSP.P/VE | UN | 0.05 | 29.5885 | 0 | 1.4794
DACAO DAS CONEXOES DOS DUTOS CORRUGADOS,DIAM.NOM.DN=2"
06.069.0110-A | DUTO CORRUGADO HELICOIDAL,NA COR PRETA,SINGELO,DE POLIETILEN | M |  | 25.61
O DE ALTA DENSIDADE(PEAD),P/PROTECAO DE CONDUTORES ELETRICOS
EM INSTAL.SUBTERRANEAS,DIAM.NOMINAL 2",SENDO O DIAM.INT. 50
,8MM,FORNECIDO C/2 TAMPOES NAS EXTREMIDADES,FITA DE AVISO "P
ERIGO" C/FIO GUIA DE ACO GALV.REVEST.PVC,CONFORME ABNT NBR 1
3897 E 13898,LANC.DIR.SOLO,INCLUSIVE CONEXOES E KIT VEDACAO
04444 | CONEXAO I,SECAO CIRC.ROSQ.CORRUG.HELICOIDAL,COR PRETA,POLIET | UN | 0.05 | 8.91 | 0 | 0.4455
.ALTA DENS.P/UNIAO DUTOS P/PROT.COND.ELET.DN=2"A
14326 | DUTO CORRUGADO HELICOIDAL,PRETO,PEAD,PROT.COND.ELET.,INST.SU | M | 1 | 15.93 | 0 | 15.93
BT.,DN=2",DI=50,8MM,C/2 TAMPOES,FITA AVISO PER.,GUIA ACO
14345 | KIT VEDACAO,COMP.DUAS FITAS MASTIQUE E FILME PVC TRANSP.P/VE | UN | 0.05 | 29.5885 | 0 | 1.4794
DACAO DAS CONEXOES DOS DUTOS CORRUGADOS,DIAM.NOM.DN=2"
20132 | MAO-DE-OBRA DE SERVENTE DA CONSTRUCAO CIVIL, INCLUSIVE ENCAR | H | 0.45 | 16.75 | 3 | 7.7636
GOS SOCIAIS DESONERADOS
06.069.0115-0 | DUTO CORRUGADO HELICOIDAL,NA COR PRETA,LINHA DUPLA,DE POLIET | M |  | 47.25
ILENO DE ALTA DENSIDADE(PEAD),P/PROTECAO DE CONDUTORES ELETR
ICOS EM INSTAL.SUBTERRANEAS,DIAM.NOMINAL 2",SENDO DIAM.INT.
50,8MM,FORNECIDO C/2 TAMPOES NAS EXTREMIDADES,FITA DE AVISO
"PERIGO" C/FIO GUIA DE ACO GALV.REVEST.PVC,CONFORME ABNT NBR
13897 E 13898,LANC.DIR.SOLO,INCL.CONEXOES E KIT VEDACAO
01999 | MAO-DE-OBRA DE SERVENTE DA CONSTRUCAO CIVIL, INCLUSIVE ENCAR | H | 0.58 | 19.33 | 3 | 11.5477
GOS SOCIAIS
04444 | CONEXAO I,SECAO CIRC.ROSQ.CORRUG.HELICOIDAL,COR PRETA,POLIET | UN | 0.1 | 8.91 | 0 | 0.891
.ALTA DENS.P/UNIAO DUTOS P/PROT.COND.ELET.DN=2"A
14326 | DUTO CORRUGADO HELICOIDAL,PRETO,PEAD,PROT.COND.ELET.,INST.SU | M | 2 | 15.93 | 0 | 31.86
BT.,DN=2",DI=50,8MM,C/2 TAMPOES,FITA AVISO PER.,GUIA ACO
14345 | KIT VEDACAO,COMP.DUAS FITAS MASTIQUE E FILME PVC TRANSP.P/VE | UN | 0.1 | 29.5885 | 0 | 2.9589
DACAO DAS CONEXOES DOS DUTOS CORRUGADOS,DIAM.NOM.DN=2"
06.069.0115-A | DUTO CORRUGADO HELICOIDAL,NA COR PRETA,LINHA DUPLA,DE POLIET | M |  | 45.71
ILENO DE ALTA DENSIDADE(PEAD),P/PROTECAO DE CONDUTORES ELETR
ICOS EM INSTAL.SUBTERRANEAS,DIAM.NOMINAL 2",SENDO DIAM.INT.
50,8MM,FORNECIDO C/2 TAMPOES NAS EXTREMIDADES,FITA DE AVISO
"PERIGO" C/FIO GUIA DE ACO GALV.REVEST.PVC,CONFORME ABNT NBR
13897 E 13898,LANC.DIR.SOLO,INCL.CONEXOES E KIT VEDACAO
04444 | CONEXAO I,SECAO CIRC.ROSQ.CORRUG.HELICOIDAL,COR PRETA,POLIET | UN | 0.1 | 8.91 | 0 | 0.891
.ALTA DENS.P/UNIAO DUTOS P/PROT.COND.ELET.DN=2"A
14326 | DUTO CORRUGADO HELICOIDAL,PRETO,PEAD,PROT.COND.ELET.,INST.SU | M | 2 | 15.93 | 0 | 31.86
BT.,DN=2",DI=50,8MM,C/2 TAMPOES,FITA AVISO PER.,GUIA ACO
14345 | KIT VEDACAO,COMP.DUAS FITAS MASTIQUE E FILME PVC TRANSP.P/VE | UN | 0.1 | 29.5885 | 0 | 2.9589
DACAO DAS CONEXOES DOS DUTOS CORRUGADOS,DIAM.NOM.DN=2"
20132 | MAO-DE-OBRA DE SERVENTE DA CONSTRUCAO CIVIL, INCLUSIVE ENCAR | H | 0.58 | 16.75 | 3 | 10.0065
GOS SOCIAIS DESONERADOS
06.069.0120-0 | DUTO CORRUGADO HELICOIDAL,NA COR PRETA,SINGELO,DE POLIETILEN | M |  | 36.61
O DE ALTA DENSIDADE(PEAD),PARA PROTECAO DE CONDUTORES ELETRI
COS EM INSTAL.SUBTERRANEAS,COM DIAM.NOMINAL 3",SENDO DIAM.IN
T. 75MM,FORNECIDO C/2 TAMPOES NAS EXTREMIDADES,FITA DE AVISO
"PERIGO" C/FIO GUIA DE ACO GALV.REVEST.PVC,CONFORME ABNT NB
R 13897 E 13898,LANC.DIR.SOLO,INCL.CONEXOES E KIT VEDACAO
01999 | MAO-DE-OBRA DE SERVENTE DA CONSTRUCAO CIVIL, INCLUSIVE ENCAR | H | 0.45 | 19.33 | 3 | 8.9595
GOS SOCIAIS
04445 | CONEXAO I,SECAO CIRC.ROSQ,CORRUG.HELICOIDAL,COR PRETA,POLIET | UN | 0.05 | 11.26 | 0 | 0.563
.ALTA DENS.P/UNIAO DUTOS P/PROT.COND.ELET.DN=3"A
14327 | DUTO CORRUGADO HELICOIDAL,PRETO,PEAD,PROT.COND.ELET.,INST.SU | M | 1 | 25.54 | 0 | 25.54
BT.,DN=3",DI=75,0MM,C/2 TAMPOES,FITA AVISO PER.,GUIA ACO
14346 | KIT VEDACAO,COMP.DUAS FITAS MASTIQUE E FILME PVC TRANSP.P/VE | UN | 0.05 | 30.9785 | 0 | 1.5489
DACAO DAS CONEXOES DOS DUTOS CORRUGADOS,DIAM.NOM.DN=3"
06.069.0120-A | DUTO CORRUGADO HELICOIDAL,NA COR PRETA,SINGELO,DE POLIETILEN | M |  | 35.41
O DE ALTA DENSIDADE(PEAD),PARA PROTECAO DE CONDUTORES ELETRI
COS EM INSTAL.SUBTERRANEAS,COM DIAM.NOMINAL 3",SENDO DIAM.IN
T. 75MM,FORNECIDO C/2 TAMPOES NAS EXTREMIDADES,FITA DE AVISO
"PERIGO" C/FIO GUIA DE ACO GALV.REVEST.PVC,CONFORME ABNT NB
R 13897 E 13898,LANC.DIR.SOLO,INCL.CONEXOES E KIT VEDACAO
04445 | CONEXAO I,SECAO CIRC.ROSQ,CORRUG.HELICOIDAL,COR PRETA,POLIET | UN | 0.05 | 11.26 | 0 | 0.563
.ALTA DENS.P/UNIAO DUTOS P/PROT.COND.ELET.DN=3"A
14327 | DUTO CORRUGADO HELICOIDAL,PRETO,PEAD,PROT.COND.ELET.,INST.SU | M | 1 | 25.54 | 0 | 25.54
BT.,DN=3",DI=75,0MM,C/2 TAMPOES,FITA AVISO PER.,GUIA ACO
14346 | KIT VEDACAO,COMP.DUAS FITAS MASTIQUE E FILME PVC TRANSP.P/VE | UN | 0.05 | 30.9785 | 0 | 1.5489
DACAO DAS CONEXOES DOS DUTOS CORRUGADOS,DIAM.NOM.DN=3"
20132 | MAO-DE-OBRA DE SERVENTE DA CONSTRUCAO CIVIL, INCLUSIVE ENCAR | H | 0.45 | 16.75 | 3 | 7.7636
GOS SOCIAIS DESONERADOS
06.069.0125-0 | DUTO CORRUGADO HELICOIDAL,NA COR PRETA,LINHA DUPLA,DE POLIET | M |  | 66.85
ILENO DE ALTA DENSIDADE(PEAD),P/PROTECAO DE CONDUTORES ELETR
ICOS EM INSTAL.SUBTERRANEAS,DIAM.NOMINAL 3",SENDO DIAM.INT.
75MM,FORNECIDO C/2 TAMPOES NAS EXTREMIDADES,FITA DE AVISO "P
ERIGO" C/FIO GUIA DE ACO GALV.REVEST.PVC,CONFORME ABNT NBR 1
3897 E 13898,LANC.DIR.SOLO,INCLUSIVE CONEXOES E KIT VEDACAO
01999 | MAO-DE-OBRA DE SERVENTE DA CONSTRUCAO CIVIL, INCLUSIVE ENCAR | H | 0.58 | 19.33 | 3 | 11.5477
GOS SOCIAIS
04445 | CONEXAO I,SECAO CIRC.ROSQ,CORRUG.HELICOIDAL,COR PRETA,POLIET | UN | 0.1 | 11.26 | 0 | 1.126
.ALTA DENS.P/UNIAO DUTOS P/PROT.COND.ELET.DN=3"A
14327 | DUTO CORRUGADO HELICOIDAL,PRETO,PEAD,PROT.COND.ELET.,INST.SU | M | 2 | 25.54 | 0 | 51.08
BT.,DN=3",DI=75,0MM,C/2 TAMPOES,FITA AVISO PER.,GUIA ACO
14346 | KIT VEDACAO,COMP.DUAS FITAS MASTIQUE E FILME PVC TRANSP.P/VE | UN | 0.1 | 30.9785 | 0 | 3.0979
DACAO DAS CONEXOES DOS DUTOS CORRUGADOS,DIAM.NOM.DN=3"
06.069.0125-A | DUTO CORRUGADO HELICOIDAL,NA COR PRETA,LINHA DUPLA,DE POLIET | M |  | 65.31
ILENO DE ALTA DENSIDADE(PEAD),P/PROTECAO DE CONDUTORES ELETR
ICOS EM INSTAL.SUBTERRANEAS,DIAM.NOMINAL 3",SENDO DIAM.INT.
75MM,FORNECIDO C/2 TAMPOES NAS EXTREMIDADES,FITA DE AVISO "P
ERIGO" C/FIO GUIA DE ACO GALV.REVEST.PVC,CONFORME ABNT NBR 1
3897 E 13898,LANC.DIR.SOLO,INCLUSIVE CONEXOES E KIT VEDACAO
04445 | CONEXAO I,SECAO CIRC.ROSQ,CORRUG.HELICOIDAL,COR PRETA,POLIET | UN | 0.1 | 11.26 | 0 | 1.126
.ALTA DENS.P/UNIAO DUTOS P/PROT.COND.ELET.DN=3"A
14327 | DUTO CORRUGADO HELICOIDAL,PRETO,PEAD,PROT.COND.ELET.,INST.SU | M | 2 | 25.54 | 0 | 51.08
BT.,DN=3",DI=75,0MM,C/2 TAMPOES,FITA AVISO PER.,GUIA ACO
14346 | KIT VEDACAO,COMP.DUAS FITAS MASTIQUE E FILME PVC TRANSP.P/VE | UN | 0.1 | 30.9785 | 0 | 3.0979
DACAO DAS CONEXOES DOS DUTOS CORRUGADOS,DIAM.NOM.DN=3"
20132 | MAO-DE-OBRA DE SERVENTE DA CONSTRUCAO CIVIL, INCLUSIVE ENCAR | H | 0.58 | 16.75 | 3 | 10.0065
GOS SOCIAIS DESONERADOS
06.069.0130-0 | DUTO CORRUGADO HELICOIDAL,NA COR PRETA,SINGELO,DE POLIETILEN | M |  | 48.99
O DE ALTA DENSIDADE(PEAD),PARA PROTECAO DE CONDUTORES ELETRI
COS EM INSTAL.SUBTERRANEAS,COM DIAM.NOMINAL 4",SENDO DIAM.IN
TERNO 102MM,FORNECIDO C/2 TAMPOES NAS EXTREMIDADES,FITA DE A
VISO "PERIGO" C/FIO GUIA DE ACO GALV.REVEST.PVC,CONFORME ABN
T NBR 13897 E 13898,LANC.DIR.SOLO,INCL.CONEXOES E KIT VEDAC.
01999 | MAO-DE-OBRA DE SERVENTE DA CONSTRUCAO CIVIL, INCLUSIVE ENCAR | H | 0.45 | 19.33 | 3 | 8.9595
GOS SOCIAIS
07321 | CONEXAO I,SECAO CIRC.ROSQ,CORRUG.HELICOIDAL,COR PRETA,POLIET | UN | 0.05 | 15.72 | 0 | 0.786
.ALTA DENS.P/UNIAO DUTOS P/PROT.COND.ELET,DN=4"
14328 | DUTO CORRUGADO HELICOIDAL,PRETO,PEAD,PROT.COND.ELET.,INST.SU | M | 1 | 37.49 | 0 | 37.49
BT.,DN=4",DI=103,0MM,C/2 TAMPOES,FITA AVISO PER.,GUIA ACO
14347 | KIT VEDACAO,COMP.DUAS FITAS MASTIQUE E FILME PVC TRANSP.P/VE | UN | 0.05 | 35.1785 | 0 | 1.7589
DACAO DAS CONEXOES DOS DUTOS CORRUGADOS,DIAM.NOM.DN=4"
06.069.0130-A | DUTO CORRUGADO HELICOIDAL,NA COR PRETA,SINGELO,DE POLIETILEN | M |  | 47.79
O DE ALTA DENSIDADE(PEAD),PARA PROTECAO DE CONDUTORES ELETRI
COS EM INSTAL.SUBTERRANEAS,COM DIAM.NOMINAL 4",SENDO DIAM.IN
TERNO 102MM,FORNECIDO C/2 TAMPOES NAS EXTREMIDADES,FITA DE A
VISO "PERIGO" C/FIO GUIA DE ACO GALV.REVEST.PVC,CONFORME ABN
T NBR 13897 E 13898,LANC.DIR.SOLO,INCL.CONEXOES E KIT VEDAC.
07321 | CONEXAO I,SECAO CIRC.ROSQ,CORRUG.HELICOIDAL,COR PRETA,POLIET | UN | 0.05 | 15.72 | 0 | 0.786
.ALTA DENS.P/UNIAO DUTOS P/PROT.COND.ELET,DN=4"
14328 | DUTO CORRUGADO HELICOIDAL,PRETO,PEAD,PROT.COND.ELET.,INST.SU | M | 1 | 37.49 | 0 | 37.49
BT.,DN=4",DI=103,0MM,C/2 TAMPOES,FITA AVISO PER.,GUIA ACO
14347 | KIT VEDACAO,COMP.DUAS FITAS MASTIQUE E FILME PVC TRANSP.P/VE | UN | 0.05 | 35.1785 | 0 | 1.7589
DACAO DAS CONEXOES DOS DUTOS CORRUGADOS,DIAM.NOM.DN=4"
20132 | MAO-DE-OBRA DE SERVENTE DA CONSTRUCAO CIVIL, INCLUSIVE ENCAR | H | 0.45 | 16.75 | 3 | 7.7636
GOS SOCIAIS DESONERADOS
06.069.0135-0 | DUTO CORRUGADO HELICOIDAL,NA COR PRETA,LINHA DUPLA,DE POLIET | M |  | 91.61
ILENO DE ALTA DENSIDADE(PEAD),P/PROTECAO DE CONDUTORES ELETR
ICOS EM INSTAL.SUBTERRANEAS,DIAM.NOMINAL 4",SENDO DIAM.INT.
102MM,FORNECIDO C/2 TAMPOES NAS EXTREMIDADES,FITA DE AVISO "
PERIGO" C/FIO GUIA DE ACO GALV.REVEST.PVC,CONFORME ABNT NBR
13897 E 13898,LANC.DIR.SOLO,INCL.CONEXOES E KIT VEDACAO
01999 | MAO-DE-OBRA DE SERVENTE DA CONSTRUCAO CIVIL, INCLUSIVE ENCAR | H | 0.58 | 19.33 | 3 | 11.5477
GOS SOCIAIS
07321 | CONEXAO I,SECAO CIRC.ROSQ,CORRUG.HELICOIDAL,COR PRETA,POLIET | UN | 0.1 | 15.72 | 0 | 1.572
.ALTA DENS.P/UNIAO DUTOS P/PROT.COND.ELET,DN=4"
14328 | DUTO CORRUGADO HELICOIDAL,PRETO,PEAD,PROT.COND.ELET.,INST.SU | M | 2 | 37.49 | 0 | 74.98
BT.,DN=4",DI=103,0MM,C/2 TAMPOES,FITA AVISO PER.,GUIA ACO
14347 | KIT VEDACAO,COMP.DUAS FITAS MASTIQUE E FILME PVC TRANSP.P/VE | UN | 0.1 | 35.1785 | 0 | 3.5179
DACAO DAS CONEXOES DOS DUTOS CORRUGADOS,DIAM.NOM.DN=4"
06.069.0135-A | DUTO CORRUGADO HELICOIDAL,NA COR PRETA,LINHA DUPLA,DE POLIET | M |  | 90.07
ILENO DE ALTA DENSIDADE(PEAD),P/PROTECAO DE CONDUTORES ELETR
ICOS EM INSTAL.SUBTERRANEAS,DIAM.NOMINAL 4",SENDO DIAM.INT.
102MM,FORNECIDO C/2 TAMPOES NAS EXTREMIDADES,FITA DE AVISO "
PERIGO" C/FIO GUIA DE ACO GALV.REVEST.PVC,CONFORME ABNT NBR
13897 E 13898,LANC.DIR.SOLO,INCL.CONEXOES E KIT VEDACAO
07321 | CONEXAO I,SECAO CIRC.ROSQ,CORRUG.HELICOIDAL,COR PRETA,POLIET | UN | 0.1 | 15.72 | 0 | 1.572
.ALTA DENS.P/UNIAO DUTOS P/PROT.COND.ELET,DN=4"
14328 | DUTO CORRUGADO HELICOIDAL,PRETO,PEAD,PROT.COND.ELET.,INST.SU | M | 2 | 37.49 | 0 | 74.98
BT.,DN=4",DI=103,0MM,C/2 TAMPOES,FITA AVISO PER.,GUIA ACO
14347 | KIT VEDACAO,COMP.DUAS FITAS MASTIQUE E FILME PVC TRANSP.P/VE | UN | 0.1 | 35.1785 | 0 | 3.5179
DACAO DAS CONEXOES DOS DUTOS CORRUGADOS,DIAM.NOM.DN=4"
20132 | MAO-DE-OBRA DE SERVENTE DA CONSTRUCAO CIVIL, INCLUSIVE ENCAR | H | 0.58 | 16.75 | 3 | 10.0065
GOS SOCIAIS DESONERADOS
06.069.0140-0 | DUTO CORRUGADO HELICOIDAL,NA COR PRETA,SINGELO,DE POLIETILEN | M |  | 71.27
O DE ALTA DENSIDADE(PEAD),P/PROTECAO DE CONDUTORES ELETRICOS
EM INSTAL.SUBTERRANEAS,DIAM.NOMINAL 5",SENDO DIAM.INT.128,8
MM,FORNECIDO C/2 TAMPOES NAS EXTREMIDADES,FITA DE AVISO "PER
IGO" C/FIO GUIA DE ACO GALV.REVEST.PVC,CONFORME ABNT NBR 138
97 E 13898,LANC.DIR.SOLO,INCLUSIVE CONEXOES E KIT VEDACAO
01999 | MAO-DE-OBRA DE SERVENTE DA CONSTRUCAO CIVIL, INCLUSIVE ENCAR | H | 0.45 | 19.33 | 3 | 8.9595
GOS SOCIAIS
07322 | CONEXAO I,SECAO CIRC.ROSQ,CORRUG.HELICOIDAL,COR PRETA,POLIET | UN | 0.05 | 41.64 | 0 | 2.082
.ALTA DENS.P/UNIAO DUTOS P/PROT.COND.ELET.DN=5"A
14329 | DUTO CORRUGADO HELICOIDAL,PRETO,PEAD,PROT.COND.ELET.,INST.SU | M | 1 | 58.29 | 0 | 58.29
BT.,DN=5",DI=128,8MM,C/2 TAMPOES,FITA AVISO PER.,GUIA ACO
14348 | KIT VEDACAO,COMP.DUAS FITAS MASTIQUE E FILME PVC TRANSP.P/VE | UN | 0.05 | 38.9714 | 0 | 1.9486
DACAO DAS CONEXOES DOS DUTOS CORRUGADOS,DIAM.NOM.DN=5"
06.069.0140-A | DUTO CORRUGADO HELICOIDAL,NA COR PRETA,SINGELO,DE POLIETILEN | M |  | 70.08
O DE ALTA DENSIDADE(PEAD),P/PROTECAO DE CONDUTORES ELETRICOS
EM INSTAL.SUBTERRANEAS,DIAM.NOMINAL 5",SENDO DIAM.INT.128,8
MM,FORNECIDO C/2 TAMPOES NAS EXTREMIDADES,FITA DE AVISO "PER
IGO" C/FIO GUIA DE ACO GALV.REVEST.PVC,CONFORME ABNT NBR 138
97 E 13898,LANC.DIR.SOLO,INCLUSIVE CONEXOES E KIT VEDACAO
07322 | CONEXAO I,SECAO CIRC.ROSQ,CORRUG.HELICOIDAL,COR PRETA,POLIET | UN | 0.05 | 41.64 | 0 | 2.082
.ALTA DENS.P/UNIAO DUTOS P/PROT.COND.ELET.DN=5"A
14329 | DUTO CORRUGADO HELICOIDAL,PRETO,PEAD,PROT.COND.ELET.,INST.SU | M | 1 | 58.29 | 0 | 58.29
BT.,DN=5",DI=128,8MM,C/2 TAMPOES,FITA AVISO PER.,GUIA ACO
14348 | KIT VEDACAO,COMP.DUAS FITAS MASTIQUE E FILME PVC TRANSP.P/VE | UN | 0.05 | 38.9714 | 0 | 1.9486
DACAO DAS CONEXOES DOS DUTOS CORRUGADOS,DIAM.NOM.DN=5"
20132 | MAO-DE-OBRA DE SERVENTE DA CONSTRUCAO CIVIL, INCLUSIVE ENCAR | H | 0.45 | 16.75 | 3 | 7.7636
GOS SOCIAIS DESONERADOS
06.069.0145-0 | DUTO CORRUGADO HELICOIDAL,NA COR PRETA,LINHA DUPLA,DE POLIET | M |  | 136.18
ILENO DE ALTA DENSIDADE(PEAD),P/PROTECAO DE CONDUTORES ELETR
ICOS EM INSTAL.SUBTERRANEAS,DIAM.NOMINAL 5",SENDO DIAM.INT.
128,8MM,FORNECIDO C/2 TAMPOES NAS EXTREMIDADES,FITA DE AVISO
"PERIGO" C/FIO GUIA DE ACO GALV.REVEST.PVC,CONFORME ABNT NB
R 13897 E 13898,LANC.DIR.SOLO,INCL.CONEXOES E KIT VEDACAO
01999 | MAO-DE-OBRA DE SERVENTE DA CONSTRUCAO CIVIL, INCLUSIVE ENCAR | H | 0.58 | 19.33 | 3 | 11.5477
GOS SOCIAIS
07322 | CONEXAO I,SECAO CIRC.ROSQ,CORRUG.HELICOIDAL,COR PRETA,POLIET | UN | 0.1 | 41.64 | 0 | 4.164
.ALTA DENS.P/UNIAO DUTOS P/PROT.COND.ELET.DN=5"A
14329 | DUTO CORRUGADO HELICOIDAL,PRETO,PEAD,PROT.COND.ELET.,INST.SU | M | 2 | 58.29 | 0 | 116.58
BT.,DN=5",DI=128,8MM,C/2 TAMPOES,FITA AVISO PER.,GUIA ACO
14348 | KIT VEDACAO,COMP.DUAS FITAS MASTIQUE E FILME PVC TRANSP.P/VE | UN | 0.1 | 38.9714 | 0 | 3.8971
DACAO DAS CONEXOES DOS DUTOS CORRUGADOS,DIAM.NOM.DN=5"
06.069.0145-A | DUTO CORRUGADO HELICOIDAL,NA COR PRETA,LINHA DUPLA,DE POLIET | M |  | 134.64
ILENO DE ALTA DENSIDADE(PEAD),P/PROTECAO DE CONDUTORES ELETR
ICOS EM INSTAL.SUBTERRANEAS,DIAM.NOMINAL 5",SENDO DIAM.INT.
128,8MM,FORNECIDO C/2 TAMPOES NAS EXTREMIDADES,FITA DE AVISO
"PERIGO" C/FIO GUIA DE ACO GALV.REVEST.PVC,CONFORME ABNT NB
R 13897 E 13898,LANC.DIR.SOLO,INCL.CONEXOES E KIT VEDACAO
07322 | CONEXAO I,SECAO CIRC.ROSQ,CORRUG.HELICOIDAL,COR PRETA,POLIET | UN | 0.1 | 41.64 | 0 | 4.164
.ALTA DENS.P/UNIAO DUTOS P/PROT.COND.ELET.DN=5"A
14329 | DUTO CORRUGADO HELICOIDAL,PRETO,PEAD,PROT.COND.ELET.,INST.SU | M | 2 | 58.29 | 0 | 116.58
BT.,DN=5",DI=128,8MM,C/2 TAMPOES,FITA AVISO PER.,GUIA ACO
14348 | KIT VEDACAO,COMP.DUAS FITAS MASTIQUE E FILME PVC TRANSP.P/VE | UN | 0.1 | 38.9714 | 0 | 3.8971
DACAO DAS CONEXOES DOS DUTOS CORRUGADOS,DIAM.NOM.DN=5"
20132 | MAO-DE-OBRA DE SERVENTE DA CONSTRUCAO CIVIL, INCLUSIVE ENCAR | H | 0.58 | 16.75 | 3 | 10.0065
GOS SOCIAIS DESONERADOS
06.069.0150-0 | DUTO CORRUGADO HELICOIDAL,NA COR PRETA,SINGELO,DE POLIETILEN | M |  | 95.89
O DE ALTA DENSIDADE(PEAD),P/PROTECAO DE CONDUTORES ELETRICOS
EM INSTAL.SUBTERRANEAS,DIAM.NOMINAL 6",SENDO DIAM.INT. 155,
6MM,FORNECIDO C/2 TAMPOES NAS EXTREMIDADES,FITA DE AVISO "PE
RIGO" C/FIO GUIA DE ACO GALV.REVEST.PVC,CONFORME ABNT NBR 13
897 E 13898,LANC.DIR.SOLO,INCLUSIVE CONEXOES E KIT VEDACAO
01999 | MAO-DE-OBRA DE SERVENTE DA CONSTRUCAO CIVIL, INCLUSIVE ENCAR | H | 0.45 | 19.33 | 3 | 8.9595
GOS SOCIAIS
07323 | CONEXAO I,SECAO CIRC.ROSQ.CORRUG.HELICOIDAL,COR PRETA,POLIET | UN | 0.05 | 44.39 | 0 | 2.2195
.ALTA DENS.P/UNIAO DUTOS P/PROT.COND.ELET.DN=6"A
14330 | DUTO CORRUGADO HELICOIDAL,PRETO,PEAD,PROT.COND.ELET.,INST.SU | M | 1 | 82.47 | 0 | 82.47
BT.,DN=6",DI=155,6MM,C/2 TAMPOES,FITA AVISO PER.,GUIA ACO
14349 | KIT VEDACAO,COMP.DUAS FITAS MASTIQUE E FILME PVC TRANSP.P/VE | UN | 0.05 | 44.9089 | 0 | 2.2454
DACAO DAS CONEXOES DOS DUTOS CORRUGADOS,DIAM.NOM.DN=6"
06.069.0150-A | DUTO CORRUGADO HELICOIDAL,NA COR PRETA,SINGELO,DE POLIETILEN | M |  | 94.69
O DE ALTA DENSIDADE(PEAD),P/PROTECAO DE CONDUTORES ELETRICOS
EM INSTAL.SUBTERRANEAS,DIAM.NOMINAL 6",SENDO DIAM.INT. 155,
6MM,FORNECIDO C/2 TAMPOES NAS EXTREMIDADES,FITA DE AVISO "PE
RIGO" C/FIO GUIA DE ACO GALV.REVEST.PVC,CONFORME ABNT NBR 13
897 E 13898,LANC.DIR.SOLO,INCLUSIVE CONEXOES E KIT VEDACAO
07323 | CONEXAO I,SECAO CIRC.ROSQ.CORRUG.HELICOIDAL,COR PRETA,POLIET | UN | 0.05 | 44.39 | 0 | 2.2195
.ALTA DENS.P/UNIAO DUTOS P/PROT.COND.ELET.DN=6"A
14330 | DUTO CORRUGADO HELICOIDAL,PRETO,PEAD,PROT.COND.ELET.,INST.SU | M | 1 | 82.47 | 0 | 82.47
BT.,DN=6",DI=155,6MM,C/2 TAMPOES,FITA AVISO PER.,GUIA ACO
14349 | KIT VEDACAO,COMP.DUAS FITAS MASTIQUE E FILME PVC TRANSP.P/VE | UN | 0.05 | 44.9089 | 0 | 2.2454
DACAO DAS CONEXOES DOS DUTOS CORRUGADOS,DIAM.NOM.DN=6"
20132 | MAO-DE-OBRA DE SERVENTE DA CONSTRUCAO CIVIL, INCLUSIVE ENCAR | H | 0.45 | 16.75 | 3 | 7.7636
GOS SOCIAIS DESONERADOS
06.069.0155-0 | DUTO CORRUGADO HELICOIDAL,NA COR PRETA,LINHA DUPLA,DE POLIET | M |  | 185.41
ILENO DE ALTA DENSIDADE(PEAD),P/PROTECAO DE CONDUTORES ELETR
ICOS EM INSTAL.SUBTERRANEAS,DIAM.NOMINAL 6",SENDO DIAM.INT.
155,6MM,FORNECIDO C/2 TAMPOES NAS EXTREMIDADES,FITA DE AVISO
"PERIGO" C/FIO GUIA DE ACO GALV.REVEST.PVC,CONFORME ABNT NB
R 13897 E 13898,LANC.DIR.SOLO,INCL.CONEXOES E KIT VEDACAO
01999 | MAO-DE-OBRA DE SERVENTE DA CONSTRUCAO CIVIL, INCLUSIVE ENCAR | H | 0.58 | 19.33 | 3 | 11.5477
GOS SOCIAIS
07323 | CONEXAO I,SECAO CIRC.ROSQ.CORRUG.HELICOIDAL,COR PRETA,POLIET | UN | 0.1 | 44.39 | 0 | 4.439
.ALTA DENS.P/UNIAO DUTOS P/PROT.COND.ELET.DN=6"A
14330 | DUTO CORRUGADO HELICOIDAL,PRETO,PEAD,PROT.COND.ELET.,INST.SU | M | 2 | 82.47 | 0 | 164.94
BT.,DN=6",DI=155,6MM,C/2 TAMPOES,FITA AVISO PER.,GUIA ACO
14349 | KIT VEDACAO,COMP.DUAS FITAS MASTIQUE E FILME PVC TRANSP.P/VE | UN | 0.1 | 44.9089 | 0 | 4.4909
DACAO DAS CONEXOES DOS DUTOS CORRUGADOS,DIAM.NOM.DN=6"
06.069.0155-A | DUTO CORRUGADO HELICOIDAL,NA COR PRETA,LINHA DUPLA,DE POLIET | M |  | 183.87
ILENO DE ALTA DENSIDADE(PEAD),P/PROTECAO DE CONDUTORES ELETR
ICOS EM INSTAL.SUBTERRANEAS,DIAM.NOMINAL 6",SENDO DIAM.INT.
155,6MM,FORNECIDO C/2 TAMPOES NAS EXTREMIDADES,FITA DE AVISO
"PERIGO" C/FIO GUIA DE ACO GALV.REVEST.PVC,CONFORME ABNT NB
R 13897 E 13898,LANC.DIR.SOLO,INCL.CONEXOES E KIT VEDACAO
07323 | CONEXAO I,SECAO CIRC.ROSQ.CORRUG.HELICOIDAL,COR PRETA,POLIET | UN | 0.1 | 44.39 | 0 | 4.439
.ALTA DENS.P/UNIAO DUTOS P/PROT.COND.ELET.DN=6"A
14330 | DUTO CORRUGADO HELICOIDAL,PRETO,PEAD,PROT.COND.ELET.,INST.SU | M | 2 | 82.47 | 0 | 164.94
BT.,DN=6",DI=155,6MM,C/2 TAMPOES,FITA AVISO PER.,GUIA ACO
14349 | KIT VEDACAO,COMP.DUAS FITAS MASTIQUE E FILME PVC TRANSP.P/VE | UN | 0.1 | 44.9089 | 0 | 4.4909
DACAO DAS CONEXOES DOS DUTOS CORRUGADOS,DIAM.NOM.DN=6"
20132 | MAO-DE-OBRA DE SERVENTE DA CONSTRUCAO CIVIL, INCLUSIVE ENCAR | H | 0.58 | 16.75 | 3 | 10.0065
GOS SOCIAIS DESONERADOS
06.069.0160-0 | DUTO CORRUGADO HELICOIDAL,NA COR PRETA,SINGELO,DE POLIETILEN | M |  | 152.43
O DE ALTA DENSIDADE(PEAD),P/PROTECAO DE CONDUTORES ELETRICOS
EM INSTAL.SUBTERRANEAS,DIAM.NOMINAL 8",SENDO DIAM.INT. 206M
M,FORNECIDO C/2 TAMPOES NAS EXTREMIDADES,FITA DE AVISO "PERI
GO" COM FIO GUIA DE ACO GALV.REVEST.PVC,CONFORME ABNT NBR 13
897 E 13898,LANC.DIR.SOLO,INCLUSIVE CONEXOES E KIT VEDACAO
01999 | MAO-DE-OBRA DE SERVENTE DA CONSTRUCAO CIVIL, INCLUSIVE ENCAR | H | 0.45 | 19.33 | 3 | 8.9595
GOS SOCIAIS
14331 | DUTO CORRUGADO HELICOIDAL,PRETO,PEAD,PROT.COND.ELET.,INST.SU | M | 1 | 128.23 | 0 | 128.23
BT.,DN=8",DI=206,0MM,C/2 TAMPOES,FITA AVISO PER.,GUIA ACO
14342 | CONEXAO I,SECAO CIRC.ROSQ.CORRUG.HELICOIDAL,COR PRETA,POLIET | UN | 0.05 | 64.7 | 0 | 3.235
.ALTA DENS.P/UNIAO DUTOS P/PROT.COND.ELET,DN=8"
14350 | KIT VEDACAO,COMP.DUAS FITAS MASTIQUE E FILME PVC TRANSP.P/VE | UN | 0.05 | 240.2325 | 0 | 12.0116
DACAO DAS CONEXOES DOS DUTOS CORRUGADOS,DIAM.NOM.DN=8"
06.069.0160-A | DUTO CORRUGADO HELICOIDAL,NA COR PRETA,SINGELO,DE POLIETILEN | M |  | 151.24
O DE ALTA DENSIDADE(PEAD),P/PROTECAO DE CONDUTORES ELETRICOS
EM INSTAL.SUBTERRANEAS,DIAM.NOMINAL 8",SENDO DIAM.INT. 206M
M,FORNECIDO C/2 TAMPOES NAS EXTREMIDADES,FITA DE AVISO "PERI
GO" COM FIO GUIA DE ACO GALV.REVEST.PVC,CONFORME ABNT NBR 13
897 E 13898,LANC.DIR.SOLO,INCLUSIVE CONEXOES E KIT VEDACAO
14331 | DUTO CORRUGADO HELICOIDAL,PRETO,PEAD,PROT.COND.ELET.,INST.SU | M | 1 | 128.23 | 0 | 128.23
BT.,DN=8",DI=206,0MM,C/2 TAMPOES,FITA AVISO PER.,GUIA ACO
14342 | CONEXAO I,SECAO CIRC.ROSQ.CORRUG.HELICOIDAL,COR PRETA,POLIET | UN | 0.05 | 64.7 | 0 | 3.235
.ALTA DENS.P/UNIAO DUTOS P/PROT.COND.ELET,DN=8"
14350 | KIT VEDACAO,COMP.DUAS FITAS MASTIQUE E FILME PVC TRANSP.P/VE | UN | 0.05 | 240.2325 | 0 | 12.0116
DACAO DAS CONEXOES DOS DUTOS CORRUGADOS,DIAM.NOM.DN=8"
20132 | MAO-DE-OBRA DE SERVENTE DA CONSTRUCAO CIVIL, INCLUSIVE ENCAR | H | 0.45 | 16.75 | 3 | 7.7636
GOS SOCIAIS DESONERADOS
06.069.0165-0 | DUTO CORRUGADO HELICOIDAL,NA COR PRETA,LINHA DUPLA,DE POLIET | M |  | 298.5
ILENO DE ALTA DENSIDADE(PEAD),P/PROTECAO DE CONDUTORES ELETR
ICOS EM INSTAL.SUBTERRANEAS,DIAM.NOMINAL 8",SENDO DIAM.INT.
206MM,FORNECIDO C/2 TAMPOES NAS EXTREMIDADES,FITA DE AVISO "
PERIGO" C/FIO GUIA DE ACO GALV.REVEST,PVC,CONFORME ABNT NBR
13897 E 13898,LANC.DIR.SOLO,INCLUSIVE CONEXOES E KIT VEDACAO
01999 | MAO-DE-OBRA DE SERVENTE DA CONSTRUCAO CIVIL, INCLUSIVE ENCAR | H | 0.58 | 19.33 | 3 | 11.5477
GOS SOCIAIS
14331 | DUTO CORRUGADO HELICOIDAL,PRETO,PEAD,PROT.COND.ELET.,INST.SU | M | 2 | 128.23 | 0 | 256.46
BT.,DN=8",DI=206,0MM,C/2 TAMPOES,FITA AVISO PER.,GUIA ACO
14342 | CONEXAO I,SECAO CIRC.ROSQ.CORRUG.HELICOIDAL,COR PRETA,POLIET | UN | 0.1 | 64.7 | 0 | 6.47
.ALTA DENS.P/UNIAO DUTOS P/PROT.COND.ELET,DN=8"
14350 | KIT VEDACAO,COMP.DUAS FITAS MASTIQUE E FILME PVC TRANSP.P/VE | UN | 0.1 | 240.2325 | 0 | 24.0233
DACAO DAS CONEXOES DOS DUTOS CORRUGADOS,DIAM.NOM.DN=8"
06.069.0165-A | DUTO CORRUGADO HELICOIDAL,NA COR PRETA,LINHA DUPLA,DE POLIET | M |  | 296.95
ILENO DE ALTA DENSIDADE(PEAD),P/PROTECAO DE CONDUTORES ELETR
ICOS EM INSTAL.SUBTERRANEAS,DIAM.NOMINAL 8",SENDO DIAM.INT.
206MM,FORNECIDO C/2 TAMPOES NAS EXTREMIDADES,FITA DE AVISO "
PERIGO" C/FIO GUIA DE ACO GALV.REVEST,PVC,CONFORME ABNT NBR
13897 E 13898,LANC.DIR.SOLO,INCLUSIVE CONEXOES E KIT VEDACAO
14331 | DUTO CORRUGADO HELICOIDAL,PRETO,PEAD,PROT.COND.ELET.,INST.SU | M | 2 | 128.23 | 0 | 256.46
BT.,DN=8",DI=206,0MM,C/2 TAMPOES,FITA AVISO PER.,GUIA ACO
14342 | CONEXAO I,SECAO CIRC.ROSQ.CORRUG.HELICOIDAL,COR PRETA,POLIET | UN | 0.1 | 64.7 | 0 | 6.47
.ALTA DENS.P/UNIAO DUTOS P/PROT.COND.ELET,DN=8"
14350 | KIT VEDACAO,COMP.DUAS FITAS MASTIQUE E FILME PVC TRANSP.P/VE | UN | 0.1 | 240.2325 | 0 | 24.0233
DACAO DAS CONEXOES DOS DUTOS CORRUGADOS,DIAM.NOM.DN=8"
20132 | MAO-DE-OBRA DE SERVENTE DA CONSTRUCAO CIVIL, INCLUSIVE ENCAR | H | 0.58 | 16.75 | 3 | 10.0065
GOS SOCIAIS DESONERADOS
06.072.0001-0 | GABIAO CAIXA DE 1,00M DE ALTURA,MALHA DE ACO HEXAGONAL (8X10 | M3 |  | 708.45
)CM,FIO COM DIAMETRO NOMINAL DO ARAME DE 2,7MM,GALVANIZADO E
M LIGA ZN/AL TIPO 1 OU 2,CONFORME ABNT NBR 8964 E 10514,INCL
USIVE MANTA GEOTEXTIL E EQUIPAMENTO,EXCLUSIVE PEDRAS.FORN
ECIMENTO E COLOCACAO
00350 | PINUS EM PECAS DE 2,50X22,50CM, (1"X9") | M | 0.6 | 8.1835 | 0 | 4.9101
00368 | PINUS, EM PECAS DE 7,50X7,50CM (3"X3") | M | 0.45 | 7.35 | 0 | 3.3075
00453 | PREGO COM OU SEM CABECA, EM CAIXAS DE 50KG, OU QUANTIDADES E | KG | 0.15 | 15.35 | 0 | 2.3025
QUIVALENTES, Nº12X12 A 18X30
01860 | RETRO-ESCAVADEIRA,MOTOR DIESEL 75CV (CP) | H | 0.3 | 192.6234 | 0 | 57.787
01968 | MAO-DE-OBRA DE PEDREIRO, INCLUSIVE ENCARGOS SOCIAIS | H | 3.5 | 26.73 | 3 | 96.3617
01998 | MAO-DE-OBRA DE ARMADOR DE CONCRETO ARMADO, INCLUSIVE ENCARGO | H | 1.25 | 26.73 | 3 | 34.4149
S SOCIAIS
01999 | MAO-DE-OBRA DE SERVENTE DA CONSTRUCAO CIVIL, INCLUSIVE ENCAR | H | 5 | 19.33 | 3 | 99.5495
GOS SOCIAIS
06117 | GABIAO CAIXA MALHA DE ACO HEXAGONAL (8X10)CM, FIO 2,7MM, GAL | UN | 0.5 | 808.45 | 0 | 404.225
V. EM ZN/AL, COMP. 2M, LARG. 1M, ALT. 1M
13663 | MANTA GEOTEXTIL NAO TECIDO POLIESTER LARG.2,30M, RESIST.TRAC | M2 | 0.5 | 11.2 | 0 | 5.6
AO FAIXA LARGA RUPTURA DE 21KN/M E AO PUNCION. 700N
06.072.0001-A | GABIAO CAIXA DE 1,00M DE ALTURA,MALHA DE ACO HEXAGONAL (8X10 | M3 |  | 676.5
)CM,FIO COM DIAMETRO NOMINAL DO ARAME DE 2,7MM,GALVANIZADO E
M LIGA ZN/AL TIPO 1 OU 2,CONFORME ABNT NBR 8964 E 10514,INCL
USIVE MANTA GEOTEXTIL E EQUIPAMENTO,EXCLUSIVE PEDRAS.FORN
ECIMENTO E COLOCACAO
00368 | PINUS, EM PECAS DE 7,50X7,50CM (3"X3") | M | 0.45 | 7.35 | 0 | 3.3075
00453 | PREGO COM OU SEM CABECA, EM CAIXAS DE 50KG, OU QUANTIDADES E | KG | 0.15 | 15.35 | 0 | 2.3025
QUIVALENTES, Nº12X12 A 18X30
06117 | GABIAO CAIXA MALHA DE ACO HEXAGONAL (8X10)CM, FIO 2,7MM, GAL | UN | 0.5 | 808.45 | 0 | 404.225
V. EM ZN/AL, COMP. 2M, LARG. 1M, ALT. 1M
13663 | MANTA GEOTEXTIL NAO TECIDO POLIESTER LARG.2,30M, RESIST.TRAC | M2 | 0.5 | 11.2 | 0 | 5.6
AO FAIXA LARGA RUPTURA DE 21KN/M E AO PUNCION. 700N
20015 | MAO-DE-OBRA DE ARMADOR DE CONCRETO ARMADO, INCLUSIVE ENCARGO | H | 1.25 | 23.16 | 3 | 29.8185
S SOCIAIS DESONERADOS
20115 | MAO-DE-OBRA DE PEDREIRO, INCLUSIVE ENCARGOS SOCIAIS DESONERA | H | 3.5 | 23.16 | 3 | 83.4918
DOS
20132 | MAO-DE-OBRA DE SERVENTE DA CONSTRUCAO CIVIL, INCLUSIVE ENCAR | H | 5 | 16.75 | 3 | 86.2625
GOS SOCIAIS DESONERADOS
30589 | RETRO-ESCAVADEIRA,MOTOR DIESEL 75CV (CP) | H | 0.3 | 188.6134 | 0 | 56.584
31052 | PINUS EM PECAS DE 2,50X22,50M, (1"X9") | M | 0.6 | 8.1835 | 0 | 4.9101
06.072.0003-0 | GABIAO CAIXA DE 0,50M DE ALTURA,MALHA DE ACO HEXAGONAL (8X10 | M3 |  | 878.89
)CM,FIO COM DIAMETRO NOMINAL DO ARAME DE 2,7MM,GALVANIZADO E
M LIGA ZN/AL TIPO 1 OU 2,CONFORME ABNT NBR 8964 E 10514,INCL
USIVE MANTA GEOTEXTIL E EQUIPAMENTO,EXCLUSIVE PEDRAS.FORNEC
IMENTO E COLOCACAO
00350 | PINUS EM PECAS DE 2,50X22,50CM, (1"X9") | M | 0.8 | 8.1835 | 0 | 6.5468
00368 | PINUS, EM PECAS DE 7,50X7,50CM (3"X3") | M | 0.6 | 7.35 | 0 | 4.41
00453 | PREGO COM OU SEM CABECA, EM CAIXAS DE 50KG, OU QUANTIDADES E | KG | 0.15 | 15.35 | 0 | 2.3025
QUIVALENTES, Nº12X12 A 18X30
01860 | RETRO-ESCAVADEIRA,MOTOR DIESEL 75CV (CP) | H | 0.35 | 192.6234 | 0 | 67.4182
01968 | MAO-DE-OBRA DE PEDREIRO, INCLUSIVE ENCARGOS SOCIAIS | H | 3.7 | 26.73 | 3 | 101.868
01998 | MAO-DE-OBRA DE ARMADOR DE CONCRETO ARMADO, INCLUSIVE ENCARGO | H | 1.3 | 26.73 | 3 | 35.7915
S SOCIAIS
01999 | MAO-DE-OBRA DE SERVENTE DA CONSTRUCAO CIVIL, INCLUSIVE ENCAR | H | 5 | 19.33 | 3 | 99.5495
GOS SOCIAIS
06115 | GABIAO CAIXA MALHA DE ACO HEXAGONAL 8X10CM, FIO 2,7MM, GALV. | UN | 1 | 555.41 | 0 | 555.41
EM ZN/AL, COMP. 2M LARG. 1M, ALT. 0,50M
13663 | MANTA GEOTEXTIL NAO TECIDO POLIESTER LARG.2,30M, RESIST.TRAC | M2 | 0.5 | 11.2 | 0 | 5.6
AO FAIXA LARGA RUPTURA DE 21KN/M E AO PUNCION. 700N
06.072.0003-A | GABIAO CAIXA DE 0,50M DE ALTURA,MALHA DE ACO HEXAGONAL (8X10 | M3 |  | 845.82
)CM,FIO COM DIAMETRO NOMINAL DO ARAME DE 2,7MM,GALVANIZADO E
M LIGA ZN/AL TIPO 1 OU 2,CONFORME ABNT NBR 8964 E 10514,INCL
USIVE MANTA GEOTEXTIL E EQUIPAMENTO,EXCLUSIVE PEDRAS.FORNEC
IMENTO E COLOCACAO
00368 | PINUS, EM PECAS DE 7,50X7,50CM (3"X3") | M | 0.6 | 7.35 | 0 | 4.41
00453 | PREGO COM OU SEM CABECA, EM CAIXAS DE 50KG, OU QUANTIDADES E | KG | 0.15 | 15.35 | 0 | 2.3025
QUIVALENTES, Nº12X12 A 18X30
06115 | GABIAO CAIXA MALHA DE ACO HEXAGONAL 8X10CM, FIO 2,7MM, GALV. | UN | 1 | 555.41 | 0 | 555.41
EM ZN/AL, COMP. 2M LARG. 1M, ALT. 0,50M
13663 | MANTA GEOTEXTIL NAO TECIDO POLIESTER LARG.2,30M, RESIST.TRAC | M2 | 0.5 | 11.2 | 0 | 5.6
AO FAIXA LARGA RUPTURA DE 21KN/M E AO PUNCION. 700N
20015 | MAO-DE-OBRA DE ARMADOR DE CONCRETO ARMADO, INCLUSIVE ENCARGO | H | 1.3 | 23.16 | 3 | 31.0112
S SOCIAIS DESONERADOS
20115 | MAO-DE-OBRA DE PEDREIRO, INCLUSIVE ENCARGOS SOCIAIS DESONERA | H | 3.7 | 23.16 | 3 | 88.2628
DOS
20132 | MAO-DE-OBRA DE SERVENTE DA CONSTRUCAO CIVIL, INCLUSIVE ENCAR | H | 5 | 16.75 | 3 | 86.2625
GOS SOCIAIS DESONERADOS
30589 | RETRO-ESCAVADEIRA,MOTOR DIESEL 75CV (CP) | H | 0.35 | 188.6134 | 0 | 66.0147
31052 | PINUS EM PECAS DE 2,50X22,50M, (1"X9") | M | 0.8 | 8.1835 | 0 | 6.5468
06.075.0010-0 | GABIAO CAIXA DE 1,00M DE ALTURA,MALHA DE ACO HEXAGONAL (8X10 | M3 |  | 915.15
)CM,FIO COM DIAMETRO NOMINAL DO ARAME DE 2,7MM,GALVANIZADO E
M LIGA ZN/AL TIPO 1 OU 2,CONFORME ABNT NBR 8964 E 10514,INCL
USIVE MANTA GEOTEXTIL, EQUIPAMENTO E PEDRAS.FORNECIMENTO E
COLOCACAO
00350 | PINUS EM PECAS DE 2,50X22,50CM, (1"X9") | M | 0.45 | 8.1835 | 0 | 3.6826
00368 | PINUS, EM PECAS DE 7,50X7,50CM (3"X3") | M | 1.2 | 7.35 | 0 | 8.82
00453 | PREGO COM OU SEM CABECA, EM CAIXAS DE 50KG, OU QUANTIDADES E | KG | 0.15 | 15.35 | 0 | 2.3025
QUIVALENTES, Nº12X12 A 18X30
01860 | RETRO-ESCAVADEIRA,MOTOR DIESEL 75CV (CP) | H | 0.35 | 192.6234 | 0 | 67.4182
01968 | MAO-DE-OBRA DE PEDREIRO, INCLUSIVE ENCARGOS SOCIAIS | H | 3.5 | 26.73 | 3 | 96.3617
01998 | MAO-DE-OBRA DE ARMADOR DE CONCRETO ARMADO, INCLUSIVE ENCARGO | H | 1.25 | 26.73 | 3 | 34.4149
S SOCIAIS
01999 | MAO-DE-OBRA DE SERVENTE DA CONSTRUCAO CIVIL, INCLUSIVE ENCAR | H | 5 | 19.33 | 3 | 99.5495
GOS SOCIAIS
06117 | GABIAO CAIXA MALHA DE ACO HEXAGONAL (8X10)CM, FIO 2,7MM, GAL | UN | 0.5 | 808.45 | 0 | 404.225
V. EM ZN/AL, COMP. 2M, LARG. 1M, ALT. 1M
13663 | MANTA GEOTEXTIL NAO TECIDO POLIESTER LARG.2,30M, RESIST.TRAC | M2 | 0.5 | 11.2 | 0 | 5.6
AO FAIXA LARGA RUPTURA DE 21KN/M E AO PUNCION. 700N
14580 | PEDRA DE MAO, PARA REGIAO METROPOLITANA DO RIO DE JANEIRO | T | 2.1 | 91.8 | 0 | 192.78
06.075.0010-A | GABIAO CAIXA DE 1,00M DE ALTURA,MALHA DE ACO HEXAGONAL (8X10 | M3 |  | 882.99
)CM,FIO COM DIAMETRO NOMINAL DO ARAME DE 2,7MM,GALVANIZADO E
M LIGA ZN/AL TIPO 1 OU 2,CONFORME ABNT NBR 8964 E 10514,INCL
USIVE MANTA GEOTEXTIL, EQUIPAMENTO E PEDRAS.FORNECIMENTO E
COLOCACAO
00368 | PINUS, EM PECAS DE 7,50X7,50CM (3"X3") | M | 1.2 | 7.35 | 0 | 8.82
00453 | PREGO COM OU SEM CABECA, EM CAIXAS DE 50KG, OU QUANTIDADES E | KG | 0.15 | 15.35 | 0 | 2.3025
QUIVALENTES, Nº12X12 A 18X30
06117 | GABIAO CAIXA MALHA DE ACO HEXAGONAL (8X10)CM, FIO 2,7MM, GAL | UN | 0.5 | 808.45 | 0 | 404.225
V. EM ZN/AL, COMP. 2M, LARG. 1M, ALT. 1M
13663 | MANTA GEOTEXTIL NAO TECIDO POLIESTER LARG.2,30M, RESIST.TRAC | M2 | 0.5 | 11.2 | 0 | 5.6
AO FAIXA LARGA RUPTURA DE 21KN/M E AO PUNCION. 700N
14580 | PEDRA DE MAO, PARA REGIAO METROPOLITANA DO RIO DE JANEIRO | T | 2.1 | 91.8 | 0 | 192.78
20015 | MAO-DE-OBRA DE ARMADOR DE CONCRETO ARMADO, INCLUSIVE ENCARGO | H | 1.25 | 23.16 | 3 | 29.8185
S SOCIAIS DESONERADOS
20115 | MAO-DE-OBRA DE PEDREIRO, INCLUSIVE ENCARGOS SOCIAIS DESONERA | H | 3.5 | 23.16 | 3 | 83.4918
DOS
20132 | MAO-DE-OBRA DE SERVENTE DA CONSTRUCAO CIVIL, INCLUSIVE ENCAR | H | 5 | 16.75 | 3 | 86.2625
GOS SOCIAIS DESONERADOS
30589 | RETRO-ESCAVADEIRA,MOTOR DIESEL 75CV (CP) | H | 0.35 | 188.6134 | 0 | 66.0147
31052 | PINUS EM PECAS DE 2,50X22,50M, (1"X9") | M | 0.45 | 8.1835 | 0 | 3.6826
06.075.0012-0 | GABIAO CAIXA DE 0,50M DE ALTURA,MALHA DE ACO HEXAGONAL (8X10 | M3 |  | 1071.67
)CM,FIO COM DIAMETRO NOMINAL DO ARAME DE 2,7MM,GALVANIZADO E
M LIGA ZN/AL TIPO 1 OU 2,CONFORME ABNT NBR 8964 E 10514,INCL
USIVE MANTA GEOTEXTIL,EQUIPAMENTO E PEDRAS.FORNECIMENTO E C
OLOCACAO
00350 | PINUS EM PECAS DE 2,50X22,50CM, (1"X9") | M | 0.8 | 8.1835 | 0 | 6.5468
00368 | PINUS, EM PECAS DE 7,50X7,50CM (3"X3") | M | 0.6 | 7.35 | 0 | 4.41
00453 | PREGO COM OU SEM CABECA, EM CAIXAS DE 50KG, OU QUANTIDADES E | KG | 0.15 | 15.35 | 0 | 2.3025
QUIVALENTES, Nº12X12 A 18X30
01860 | RETRO-ESCAVADEIRA,MOTOR DIESEL 75CV (CP) | H | 0.35 | 192.6234 | 0 | 67.4182
01968 | MAO-DE-OBRA DE PEDREIRO, INCLUSIVE ENCARGOS SOCIAIS | H | 3.7 | 26.73 | 3 | 101.868
01998 | MAO-DE-OBRA DE ARMADOR DE CONCRETO ARMADO, INCLUSIVE ENCARGO | H | 1.3 | 26.73 | 3 | 35.7915
S SOCIAIS
01999 | MAO-DE-OBRA DE SERVENTE DA CONSTRUCAO CIVIL, INCLUSIVE ENCAR | H | 5 | 19.33 | 3 | 99.5495
GOS SOCIAIS
06115 | GABIAO CAIXA MALHA DE ACO HEXAGONAL 8X10CM, FIO 2,7MM, GALV. | UN | 1 | 555.41 | 0 | 555.41
EM ZN/AL, COMP. 2M LARG. 1M, ALT. 0,50M
13663 | MANTA GEOTEXTIL NAO TECIDO POLIESTER LARG.2,30M, RESIST.TRAC | M2 | 0.5 | 11.2 | 0 | 5.6
AO FAIXA LARGA RUPTURA DE 21KN/M E AO PUNCION. 700N
14580 | PEDRA DE MAO, PARA REGIAO METROPOLITANA DO RIO DE JANEIRO | T | 2.1 | 91.8 | 0 | 192.78
06.075.0012-A | GABIAO CAIXA DE 0,50M DE ALTURA,MALHA DE ACO HEXAGONAL (8X10 | M3 |  | 1038.6
)CM,FIO COM DIAMETRO NOMINAL DO ARAME DE 2,7MM,GALVANIZADO E
M LIGA ZN/AL TIPO 1 OU 2,CONFORME ABNT NBR 8964 E 10514,INCL
USIVE MANTA GEOTEXTIL,EQUIPAMENTO E PEDRAS.FORNECIMENTO E C
OLOCACAO
00368 | PINUS, EM PECAS DE 7,50X7,50CM (3"X3") | M | 0.6 | 7.35 | 0 | 4.41
00453 | PREGO COM OU SEM CABECA, EM CAIXAS DE 50KG, OU QUANTIDADES E | KG | 0.15 | 15.35 | 0 | 2.3025
QUIVALENTES, Nº12X12 A 18X30
06115 | GABIAO CAIXA MALHA DE ACO HEXAGONAL 8X10CM, FIO 2,7MM, GALV. | UN | 1 | 555.41 | 0 | 555.41
EM ZN/AL, COMP. 2M LARG. 1M, ALT. 0,50M
13663 | MANTA GEOTEXTIL NAO TECIDO POLIESTER LARG.2,30M, RESIST.TRAC | M2 | 0.5 | 11.2 | 0 | 5.6
AO FAIXA LARGA RUPTURA DE 21KN/M E AO PUNCION. 700N
14580 | PEDRA DE MAO, PARA REGIAO METROPOLITANA DO RIO DE JANEIRO | T | 2.1 | 91.8 | 0 | 192.78
20015 | MAO-DE-OBRA DE ARMADOR DE CONCRETO ARMADO, INCLUSIVE ENCARGO | H | 1.3 | 23.16 | 3 | 31.0112
S SOCIAIS DESONERADOS
20115 | MAO-DE-OBRA DE PEDREIRO, INCLUSIVE ENCARGOS SOCIAIS DESONERA | H | 3.7 | 23.16 | 3 | 88.2628
DOS
20132 | MAO-DE-OBRA DE SERVENTE DA CONSTRUCAO CIVIL, INCLUSIVE ENCAR | H | 5 | 16.75 | 3 | 86.2625
GOS SOCIAIS DESONERADOS
30589 | RETRO-ESCAVADEIRA,MOTOR DIESEL 75CV (CP) | H | 0.35 | 188.6134 | 0 | 66.0147
31052 | PINUS EM PECAS DE 2,50X22,50M, (1"X9") | M | 0.8 | 8.1835 | 0 | 6.5468
06.076.0005-0 | GABIAO CAIXA DE 1,00M DE ALTURA,MALHA DE ACO HEXAGONAL (8X10 | M3 |  | 806.04
)CM,FIO COM DIAMETRO NOMINAL DO ARAME DE 2,4MM,GALVANIZADO E
M LIGA ZN/AL REVESTIDO EM PVC OU OUTRO POLIMERO QUE CUMPRA A
S FUNCOES DESENVOLVIDAS PELO PVC,TIPO 3 OU 4, CONFORME ABNT
NBR 8964 E 10514 ,INCLUSIVE MANTA GEOTEXTIL E EQUIPAMENTO,EX
CLUSIVE PEDRAS.FORNECIMENTO E COLOCACAO
00350 | PINUS EM PECAS DE 2,50X22,50CM, (1"X9") | M | 0.6 | 8.1835 | 0 | 4.9101
00368 | PINUS, EM PECAS DE 7,50X7,50CM (3"X3") | M | 0.45 | 7.35 | 0 | 3.3075
00453 | PREGO COM OU SEM CABECA, EM CAIXAS DE 50KG, OU QUANTIDADES E | KG | 0.15 | 15.35 | 0 | 2.3025
QUIVALENTES, Nº12X12 A 18X30
01860 | RETRO-ESCAVADEIRA,MOTOR DIESEL 75CV (CP) | H | 0.3 | 192.6234 | 0 | 57.787
01968 | MAO-DE-OBRA DE PEDREIRO, INCLUSIVE ENCARGOS SOCIAIS | H | 3.5 | 26.73 | 3 | 96.3617
01998 | MAO-DE-OBRA DE ARMADOR DE CONCRETO ARMADO, INCLUSIVE ENCARGO | H | 1.25 | 26.73 | 3 | 34.4149
S SOCIAIS
01999 | MAO-DE-OBRA DE SERVENTE DA CONSTRUCAO CIVIL, INCLUSIVE ENCAR | H | 5 | 19.33 | 3 | 99.5495
GOS SOCIAIS
06118 | GABIAO CAIXA MALHA DE ACO HEXAG. 8X10CM,FIO 2,4MM, GALV. ZN/ | UN | 0.5 | 1003.63 | 0 | 501.815
AL, REV. PVC, CINZA ESP. 0,4MM, COMP. 2M, LARG. 1M, ALT.1M
13663 | MANTA GEOTEXTIL NAO TECIDO POLIESTER LARG.2,30M, RESIST.TRAC | M2 | 0.5 | 11.2 | 0 | 5.6
AO FAIXA LARGA RUPTURA DE 21KN/M E AO PUNCION. 700N
06.076.0005-A | GABIAO CAIXA DE 1,00M DE ALTURA,MALHA DE ACO HEXAGONAL (8X10 | M3 |  | 774.09
)CM,FIO COM DIAMETRO NOMINAL DO ARAME DE 2,4MM,GALVANIZADO E
M LIGA ZN/AL REVESTIDO EM PVC OU OUTRO POLIMERO QUE CUMPRA A
S FUNCOES DESENVOLVIDAS PELO PVC,TIPO 3 OU 4, CONFORME ABNT
NBR 8964 E 10514 ,INCLUSIVE MANTA GEOTEXTIL E EQUIPAMENTO,EX
CLUSIVE PEDRAS.FORNECIMENTO E COLOCACAO
00368 | PINUS, EM PECAS DE 7,50X7,50CM (3"X3") | M | 0.45 | 7.35 | 0 | 3.3075
00453 | PREGO COM OU SEM CABECA, EM CAIXAS DE 50KG, OU QUANTIDADES E | KG | 0.15 | 15.35 | 0 | 2.3025
QUIVALENTES, Nº12X12 A 18X30
06118 | GABIAO CAIXA MALHA DE ACO HEXAG. 8X10CM,FIO 2,4MM, GALV. ZN/ | UN | 0.5 | 1003.63 | 0 | 501.815
AL, REV. PVC, CINZA ESP. 0,4MM, COMP. 2M, LARG. 1M, ALT.1M
13663 | MANTA GEOTEXTIL NAO TECIDO POLIESTER LARG.2,30M, RESIST.TRAC | M2 | 0.5 | 11.2 | 0 | 5.6
AO FAIXA LARGA RUPTURA DE 21KN/M E AO PUNCION. 700N
20015 | MAO-DE-OBRA DE ARMADOR DE CONCRETO ARMADO, INCLUSIVE ENCARGO | H | 1.25 | 23.16 | 3 | 29.8185
S SOCIAIS DESONERADOS
20115 | MAO-DE-OBRA DE PEDREIRO, INCLUSIVE ENCARGOS SOCIAIS DESONERA | H | 3.5 | 23.16 | 3 | 83.4918
DOS
20132 | MAO-DE-OBRA DE SERVENTE DA CONSTRUCAO CIVIL, INCLUSIVE ENCAR | H | 5 | 16.75 | 3 | 86.2625
GOS SOCIAIS DESONERADOS
30589 | RETRO-ESCAVADEIRA,MOTOR DIESEL 75CV (CP) | H | 0.3 | 188.6134 | 0 | 56.584
31052 | PINUS EM PECAS DE 2,50X22,50M, (1"X9") | M | 0.6 | 8.1835 | 0 | 4.9101
06.076.0010-0 | GABIAO CAIXA DE 0,50M DE ALTURA,MALHA DE ACO HEXAGONAL (8X10 | M3 |  | 1048.62
)CM,FIO COM DIAMETRO NOMINAL DO ARAME DE 2,4MM,GALVANIZADO E
M LIGA ZN/AL REVESTIDO EM PVC OU OUTRO POLIMERO QUE CUMPRA A
S FUNCOES DESENVOLVIDAS PELO PVC,TIPO 3 OU 4,CONFORME ABNT N
BR 8964 E 10514,INCLUSIVE MANTA GEOTEXTIL E EQUIPAMENTO,EXCL
USIVE PEDRAS.FORNECIMENTO E COLOCACAO
00350 | PINUS EM PECAS DE 2,50X22,50CM, (1"X9") | M | 0.8 | 8.1835 | 0 | 6.5468
00368 | PINUS, EM PECAS DE 7,50X7,50CM (3"X3") | M | 0.6 | 7.35 | 0 | 4.41
00453 | PREGO COM OU SEM CABECA, EM CAIXAS DE 50KG, OU QUANTIDADES E | KG | 0.15 | 15.35 | 0 | 2.3025
QUIVALENTES, Nº12X12 A 18X30
01860 | RETRO-ESCAVADEIRA,MOTOR DIESEL 75CV (CP) | H | 0.35 | 192.6234 | 0 | 67.4182
01968 | MAO-DE-OBRA DE PEDREIRO, INCLUSIVE ENCARGOS SOCIAIS | H | 3.7 | 26.73 | 3 | 101.868
01998 | MAO-DE-OBRA DE ARMADOR DE CONCRETO ARMADO, INCLUSIVE ENCARGO | H | 1.3 | 26.73 | 3 | 35.7915
S SOCIAIS
01999 | MAO-DE-OBRA DE SERVENTE DA CONSTRUCAO CIVIL, INCLUSIVE ENCAR | H | 5 | 19.33 | 3 | 99.5495
GOS SOCIAIS
06116 | GABIAO CAIXA MALHA DE ACO HEXAG. 8X10CM,FIO 2,4MM, GALV. ZN/ | UN | 1 | 725.14 | 0 | 725.14
AL, REV.PVC, CINZA ESP. 0,4MM, COMP. 2M, LARG. 1M, ALT.0,50M
13663 | MANTA GEOTEXTIL NAO TECIDO POLIESTER LARG.2,30M, RESIST.TRAC | M2 | 0.5 | 11.2 | 0 | 5.6
AO FAIXA LARGA RUPTURA DE 21KN/M E AO PUNCION. 700N
06.076.0010-A | GABIAO CAIXA DE 0,50M DE ALTURA,MALHA DE ACO HEXAGONAL (8X10 | M3 |  | 1015.55
)CM,FIO COM DIAMETRO NOMINAL DO ARAME DE 2,4MM,GALVANIZADO E
M LIGA ZN/AL REVESTIDO EM PVC OU OUTRO POLIMERO QUE CUMPRA A
S FUNCOES DESENVOLVIDAS PELO PVC,TIPO 3 OU 4,CONFORME ABNT N
BR 8964 E 10514,INCLUSIVE MANTA GEOTEXTIL E EQUIPAMENTO,EXCL
USIVE PEDRAS.FORNECIMENTO E COLOCACAO
00368 | PINUS, EM PECAS DE 7,50X7,50CM (3"X3") | M | 0.6 | 7.35 | 0 | 4.41
00453 | PREGO COM OU SEM CABECA, EM CAIXAS DE 50KG, OU QUANTIDADES E | KG | 0.15 | 15.35 | 0 | 2.3025
QUIVALENTES, Nº12X12 A 18X30
06116 | GABIAO CAIXA MALHA DE ACO HEXAG. 8X10CM,FIO 2,4MM, GALV. ZN/ | UN | 1 | 725.14 | 0 | 725.14
AL, REV.PVC, CINZA ESP. 0,4MM, COMP. 2M, LARG. 1M, ALT.0,50M
13663 | MANTA GEOTEXTIL NAO TECIDO POLIESTER LARG.2,30M, RESIST.TRAC | M2 | 0.5 | 11.2 | 0 | 5.6
AO FAIXA LARGA RUPTURA DE 21KN/M E AO PUNCION. 700N
20015 | MAO-DE-OBRA DE ARMADOR DE CONCRETO ARMADO, INCLUSIVE ENCARGO | H | 1.3 | 23.16 | 3 | 31.0112
S SOCIAIS DESONERADOS
20115 | MAO-DE-OBRA DE PEDREIRO, INCLUSIVE ENCARGOS SOCIAIS DESONERA | H | 3.7 | 23.16 | 3 | 88.2628
DOS
20132 | MAO-DE-OBRA DE SERVENTE DA CONSTRUCAO CIVIL, INCLUSIVE ENCAR | H | 5 | 16.75 | 3 | 86.2625
GOS SOCIAIS DESONERADOS
30589 | RETRO-ESCAVADEIRA,MOTOR DIESEL 75CV (CP) | H | 0.35 | 188.6134 | 0 | 66.0147
31052 | PINUS EM PECAS DE 2,50X22,50M, (1"X9") | M | 0.8 | 8.1835 | 0 | 6.5468
06.076.0015-0 | GABIAO SACO,MALHA DE ACO HEXAGONAL (8X10)CM,FIO COM DIAMETRO | M3 |  | 843.29
NOMINAL DO ARAME DE 2,4MM,GALVANIZADO EM LIGA ZN/AL REVESTI
DO EM PVC OU OUTRO POLIMERO QUE CUMPRA AS FUNCOES DESENVOLVI
DAS PELO PVC,TIPO 3 OU 4,CONFORME ABNT NBR 8964 E 10514,INCL
USIVE MANTA GEOTEXTIL E EQUIPAMENTO,EXCLUSIVE PEDRAS.FORNECI
MENTO E COLOCACAO
01860 | RETRO-ESCAVADEIRA,MOTOR DIESEL 75CV (CP) | H | 0.55 | 192.6234 | 0 | 105.9429
01968 | MAO-DE-OBRA DE PEDREIRO, INCLUSIVE ENCARGOS SOCIAIS | H | 3 | 26.73 | 3 | 82.5957
01998 | MAO-DE-OBRA DE ARMADOR DE CONCRETO ARMADO, INCLUSIVE ENCARGO | H | 1 | 26.73 | 3 | 27.5319
S SOCIAIS
01999 | MAO-DE-OBRA DE SERVENTE DA CONSTRUCAO CIVIL, INCLUSIVE ENCAR | H | 4 | 19.33 | 3 | 79.6396
GOS SOCIAIS
06120 | GABIAO SACO MALHA DE ACO HEXAG. 8X10CM, FIO 2,4MM, GALV. ZN/ | UN | 1 | 545.06 | 0 | 545.06
AL, REV. PVC, CINZA ESP. 0,4MM, COMP. 3M, DIAM. 0,65M
13663 | MANTA GEOTEXTIL NAO TECIDO POLIESTER LARG.2,30M, RESIST.TRAC | M2 | 0.225 | 11.2 | 0 | 2.52
AO FAIXA LARGA RUPTURA DE 21KN/M E AO PUNCION. 700N
06.076.0015-A | GABIAO SACO,MALHA DE ACO HEXAGONAL (8X10)CM,FIO COM DIAMETRO | M3 |  | 815.74
NOMINAL DO ARAME DE 2,4MM,GALVANIZADO EM LIGA ZN/AL REVESTI
DO EM PVC OU OUTRO POLIMERO QUE CUMPRA AS FUNCOES DESENVOLVI
DAS PELO PVC,TIPO 3 OU 4,CONFORME ABNT NBR 8964 E 10514,INCL
USIVE MANTA GEOTEXTIL E EQUIPAMENTO,EXCLUSIVE PEDRAS.FORNECI
MENTO E COLOCACAO
06120 | GABIAO SACO MALHA DE ACO HEXAG. 8X10CM, FIO 2,4MM, GALV. ZN/ | UN | 1 | 545.06 | 0 | 545.06
AL, REV. PVC, CINZA ESP. 0,4MM, COMP. 3M, DIAM. 0,65M
13663 | MANTA GEOTEXTIL NAO TECIDO POLIESTER LARG.2,30M, RESIST.TRAC | M2 | 0.225 | 11.2 | 0 | 2.52
AO FAIXA LARGA RUPTURA DE 21KN/M E AO PUNCION. 700N
20015 | MAO-DE-OBRA DE ARMADOR DE CONCRETO ARMADO, INCLUSIVE ENCARGO | H | 1 | 23.16 | 3 | 23.8548
S SOCIAIS DESONERADOS
20115 | MAO-DE-OBRA DE PEDREIRO, INCLUSIVE ENCARGOS SOCIAIS DESONERA | H | 3 | 23.16 | 3 | 71.5644
DOS
20132 | MAO-DE-OBRA DE SERVENTE DA CONSTRUCAO CIVIL, INCLUSIVE ENCAR | H | 4 | 16.75 | 3 | 69.01
GOS SOCIAIS DESONERADOS
30589 | RETRO-ESCAVADEIRA,MOTOR DIESEL 75CV (CP) | H | 0.55 | 188.6134 | 0 | 103.7374
06.076.0020-0 | GABIAO MANTA COM ESPESSURA DE 0,30M,MALHA DE ACO HEXAGONAL ( | M2 |  | 341.96
6X8)CM,FIO COM DIAMETRO NOMINAL DO ARAME DE 2MM,GALVANIZADO
EM LIGA ZN/AL REVESTIDO EM PVC OU OUTRO POLIMERO QUE CUMPRA
AS FUNCOES DESENVOLVIDAS PELO PVC,TIPO 3 OU 4,CONFORME ABNT
NBR 8964 E 10514,INCLUSIVE MANTA GEOTEXTIL E EQUIPAMENTO,EXC
LUSIVE PEDRAS.FORNECIMENTO E COLOCACAO
01860 | RETRO-ESCAVADEIRA,MOTOR DIESEL 75CV (CP) | H | 0.1 | 192.6234 | 0 | 19.2623
01968 | MAO-DE-OBRA DE PEDREIRO, INCLUSIVE ENCARGOS SOCIAIS | H | 1.25 | 26.73 | 3 | 34.4149
01998 | MAO-DE-OBRA DE ARMADOR DE CONCRETO ARMADO, INCLUSIVE ENCARGO | H | 0.5 | 26.73 | 3 | 13.766
S SOCIAIS
01999 | MAO-DE-OBRA DE SERVENTE DA CONSTRUCAO CIVIL, INCLUSIVE ENCAR | H | 1.5 | 19.33 | 3 | 29.8649
GOS SOCIAIS
06126 | GABIAO COLCHAO MALHA DE ACO HEXAG. 6X8CM, FIO 2MM, GALV. ZN/ | UN | 0.125 | 1912.45 | 0 | 239.0563
AL, REV.PVC, CINZA ESP. 0,4MM, COMP.4M, LARG. 2M, ALT. 0,30M
13663 | MANTA GEOTEXTIL NAO TECIDO POLIESTER LARG.2,30M, RESIST.TRAC | M2 | 0.5 | 11.2 | 0 | 5.6
AO FAIXA LARGA RUPTURA DE 21KN/M E AO PUNCION. 700N
06.076.0020-A | GABIAO MANTA COM ESPESSURA DE 0,30M,MALHA DE ACO HEXAGONAL ( | M2 |  | 331.14
6X8)CM,FIO COM DIAMETRO NOMINAL DO ARAME DE 2MM,GALVANIZADO
EM LIGA ZN/AL REVESTIDO EM PVC OU OUTRO POLIMERO QUE CUMPRA
AS FUNCOES DESENVOLVIDAS PELO PVC,TIPO 3 OU 4,CONFORME ABNT
NBR 8964 E 10514,INCLUSIVE MANTA GEOTEXTIL E EQUIPAMENTO,EXC
LUSIVE PEDRAS.FORNECIMENTO E COLOCACAO
06126 | GABIAO COLCHAO MALHA DE ACO HEXAG. 6X8CM, FIO 2MM, GALV. ZN/ | UN | 0.125 | 1912.45 | 0 | 239.0563
AL, REV.PVC, CINZA ESP. 0,4MM, COMP.4M, LARG. 2M, ALT. 0,30M
13663 | MANTA GEOTEXTIL NAO TECIDO POLIESTER LARG.2,30M, RESIST.TRAC | M2 | 0.5 | 11.2 | 0 | 5.6
AO FAIXA LARGA RUPTURA DE 21KN/M E AO PUNCION. 700N
20015 | MAO-DE-OBRA DE ARMADOR DE CONCRETO ARMADO, INCLUSIVE ENCARGO | H | 0.5 | 23.16 | 3 | 11.9274
S SOCIAIS DESONERADOS
20115 | MAO-DE-OBRA DE PEDREIRO, INCLUSIVE ENCARGOS SOCIAIS DESONERA | H | 1.25 | 23.16 | 3 | 29.8185
DOS
20132 | MAO-DE-OBRA DE SERVENTE DA CONSTRUCAO CIVIL, INCLUSIVE ENCAR | H | 1.5 | 16.75 | 3 | 25.8788
GOS SOCIAIS DESONERADOS
30589 | RETRO-ESCAVADEIRA,MOTOR DIESEL 75CV (CP) | H | 0.1 | 188.6134 | 0 | 18.8613
06.076.0025-0 | GABIAO MANTA COM ESPESSURA DE 0,23M,MALHA DE ACO HEXAGONAL ( | M2 |  | 309.13
6X8)CM,FIO COM DIAMETRO NOMINAL DO ARAME DE 2MM,GALVANIZADO
EM LIGA ZN/AL REVESTIDO EM PVC OU OUTRO POLIMERO QUE CUMPRA
AS FUNCOES DESENVOLVIDAS PELO PVC,TIPO 3 OU 4,CONFORME ABNT
NBR8964 E 10514,INCLUSIVE MANTA GEOTEXTIL E EQUIPAMENTO,EXC
LUSIVE PEDRAS.FORNECIMENTO E COLOCACAO
01860 | RETRO-ESCAVADEIRA,MOTOR DIESEL 75CV (CP) | H | 0.09 | 192.6234 | 0 | 17.3361
01968 | MAO-DE-OBRA DE PEDREIRO, INCLUSIVE ENCARGOS SOCIAIS | H | 1 | 26.73 | 3 | 27.5319
01998 | MAO-DE-OBRA DE ARMADOR DE CONCRETO ARMADO, INCLUSIVE ENCARGO | H | 0.3 | 26.73 | 3 | 8.2596
S SOCIAIS
01999 | MAO-DE-OBRA DE SERVENTE DA CONSTRUCAO CIVIL, INCLUSIVE ENCAR | H | 1.2 | 19.33 | 3 | 23.8919
GOS SOCIAIS
06124 | GABIAO COLCHAO MALHA DE ACO HEXAG. 6X8CM, FIO 2M, GALV. ZN/A | UN | 0.125 | 1812.14 | 0 | 226.5175
L, REV.PVC, CINZA ESP 0,4MM, COMP. 4M, LARG. 2M, ALT. 0,23M
13663 | MANTA GEOTEXTIL NAO TECIDO POLIESTER LARG.2,30M, RESIST.TRAC | M2 | 0.5 | 11.2 | 0 | 5.6
AO FAIXA LARGA RUPTURA DE 21KN/M E AO PUNCION. 700N
06.076.0025-A | GABIAO MANTA COM ESPESSURA DE 0,23M,MALHA DE ACO HEXAGONAL ( | M2 |  | 300.8
6X8)CM,FIO COM DIAMETRO NOMINAL DO ARAME DE 2MM,GALVANIZADO
EM LIGA ZN/AL REVESTIDO EM PVC OU OUTRO POLIMERO QUE CUMPRA
AS FUNCOES DESENVOLVIDAS PELO PVC,TIPO 3 OU 4,CONFORME ABNT
NBR8964 E 10514,INCLUSIVE MANTA GEOTEXTIL E EQUIPAMENTO,EXC
LUSIVE PEDRAS.FORNECIMENTO E COLOCACAO
06124 | GABIAO COLCHAO MALHA DE ACO HEXAG. 6X8CM, FIO 2M, GALV. ZN/A | UN | 0.125 | 1812.14 | 0 | 226.5175
L, REV.PVC, CINZA ESP 0,4MM, COMP. 4M, LARG. 2M, ALT. 0,23M
13663 | MANTA GEOTEXTIL NAO TECIDO POLIESTER LARG.2,30M, RESIST.TRAC | M2 | 0.5 | 11.2 | 0 | 5.6
AO FAIXA LARGA RUPTURA DE 21KN/M E AO PUNCION. 700N
20015 | MAO-DE-OBRA DE ARMADOR DE CONCRETO ARMADO, INCLUSIVE ENCARGO | H | 0.3 | 23.16 | 3 | 7.1564
S SOCIAIS DESONERADOS
20115 | MAO-DE-OBRA DE PEDREIRO, INCLUSIVE ENCARGOS SOCIAIS DESONERA | H | 1 | 23.16 | 3 | 23.8548
DOS
20132 | MAO-DE-OBRA DE SERVENTE DA CONSTRUCAO CIVIL, INCLUSIVE ENCAR | H | 1.2 | 16.75 | 3 | 20.703
GOS SOCIAIS DESONERADOS
30589 | RETRO-ESCAVADEIRA,MOTOR DIESEL 75CV (CP) | H | 0.09 | 188.6134 | 0 | 16.9752
06.077.0005-0 | GABIAO CAIXA DE 1,00M DE ALTURA,MALHA DE ACO HEXAGONAL (8X10 | M3 |  | 998.82
)CM,FIO COM DIAMETRO NOMINAL DO ARAME DE 2,4MM,GALVANIZADO E
M LIGA ZN/AL REVESTIDO EM PVC OU OUTRO POLIMERO QUE CUMPRA A
S FUNCOES DESENVOLVIDAS PELO PVC,TIPO 3 OU 4,CONFORME ABNT N
BR 8964 E 10514,INCLUSIVE MANTA GEOTEXTIL,EQUIPAMENTO E PEDR
AS.FORNECIMENTO E COLOCACAO
00350 | PINUS EM PECAS DE 2,50X22,50CM, (1"X9") | M | 0.6 | 8.1835 | 0 | 4.9101
00368 | PINUS, EM PECAS DE 7,50X7,50CM (3"X3") | M | 0.45 | 7.35 | 0 | 3.3075
00453 | PREGO COM OU SEM CABECA, EM CAIXAS DE 50KG, OU QUANTIDADES E | KG | 0.15 | 15.35 | 0 | 2.3025
QUIVALENTES, Nº12X12 A 18X30
01860 | RETRO-ESCAVADEIRA,MOTOR DIESEL 75CV (CP) | H | 0.3 | 192.6234 | 0 | 57.787
01968 | MAO-DE-OBRA DE PEDREIRO, INCLUSIVE ENCARGOS SOCIAIS | H | 3.5 | 26.73 | 3 | 96.3617
01998 | MAO-DE-OBRA DE ARMADOR DE CONCRETO ARMADO, INCLUSIVE ENCARGO | H | 1.25 | 26.73 | 3 | 34.4149
S SOCIAIS
01999 | MAO-DE-OBRA DE SERVENTE DA CONSTRUCAO CIVIL, INCLUSIVE ENCAR | H | 5 | 19.33 | 3 | 99.5495
GOS SOCIAIS
06118 | GABIAO CAIXA MALHA DE ACO HEXAG. 8X10CM,FIO 2,4MM, GALV. ZN/ | UN | 0.5 | 1003.63 | 0 | 501.815
AL, REV. PVC, CINZA ESP. 0,4MM, COMP. 2M, LARG. 1M, ALT.1M
13663 | MANTA GEOTEXTIL NAO TECIDO POLIESTER LARG.2,30M, RESIST.TRAC | M2 | 0.5 | 11.2 | 0 | 5.6
AO FAIXA LARGA RUPTURA DE 21KN/M E AO PUNCION. 700N
14580 | PEDRA DE MAO, PARA REGIAO METROPOLITANA DO RIO DE JANEIRO | T | 2.1 | 91.8 | 0 | 192.78
06.077.0005-A | GABIAO CAIXA DE 1,00M DE ALTURA,MALHA DE ACO HEXAGONAL (8X10 | M3 |  | 966.87
)CM,FIO COM DIAMETRO NOMINAL DO ARAME DE 2,4MM,GALVANIZADO E
M LIGA ZN/AL REVESTIDO EM PVC OU OUTRO POLIMERO QUE CUMPRA A
S FUNCOES DESENVOLVIDAS PELO PVC,TIPO 3 OU 4,CONFORME ABNT N
BR 8964 E 10514,INCLUSIVE MANTA GEOTEXTIL,EQUIPAMENTO E PEDR
AS.FORNECIMENTO E COLOCACAO
00368 | PINUS, EM PECAS DE 7,50X7,50CM (3"X3") | M | 0.45 | 7.35 | 0 | 3.3075
00453 | PREGO COM OU SEM CABECA, EM CAIXAS DE 50KG, OU QUANTIDADES E | KG | 0.15 | 15.35 | 0 | 2.3025
QUIVALENTES, Nº12X12 A 18X30
06118 | GABIAO CAIXA MALHA DE ACO HEXAG. 8X10CM,FIO 2,4MM, GALV. ZN/ | UN | 0.5 | 1003.63 | 0 | 501.815
AL, REV. PVC, CINZA ESP. 0,4MM, COMP. 2M, LARG. 1M, ALT.1M
13663 | MANTA GEOTEXTIL NAO TECIDO POLIESTER LARG.2,30M, RESIST.TRAC | M2 | 0.5 | 11.2 | 0 | 5.6
AO FAIXA LARGA RUPTURA DE 21KN/M E AO PUNCION. 700N
14580 | PEDRA DE MAO, PARA REGIAO METROPOLITANA DO RIO DE JANEIRO | T | 2.1 | 91.8 | 0 | 192.78
20015 | MAO-DE-OBRA DE ARMADOR DE CONCRETO ARMADO, INCLUSIVE ENCARGO | H | 1.25 | 23.16 | 3 | 29.8185
S SOCIAIS DESONERADOS
20115 | MAO-DE-OBRA DE PEDREIRO, INCLUSIVE ENCARGOS SOCIAIS DESONERA | H | 3.5 | 23.16 | 3 | 83.4918
DOS
20132 | MAO-DE-OBRA DE SERVENTE DA CONSTRUCAO CIVIL, INCLUSIVE ENCAR | H | 5 | 16.75 | 3 | 86.2625
GOS SOCIAIS DESONERADOS
30589 | RETRO-ESCAVADEIRA,MOTOR DIESEL 75CV (CP) | H | 0.3 | 188.6134 | 0 | 56.584
31052 | PINUS EM PECAS DE 2,50X22,50M, (1"X9") | M | 0.6 | 8.1835 | 0 | 4.9101
06.077.0010-0 | GABIAO CAIXA DE 0,50M DE ALTURA,MALHA DE ACO HEXAGONAL (8X10 | M3 |  | 1241.4
)CM,FIO COM DIAMETRO NOMINAL DO ARAME DE 2,4MM,GALVANIZADO E
M LIGA ZN/AL REVESTIDO EM PVC OU OUTRO POLIMERO QUE CUMPRA A
S FUNCOES DESENVOLVIDAS PELO PVC,TIPO 3 OU 4,CONFORME ABNT N
BR 8964 E 10514,INCLUSIVE MANTA GEOTEXTIL,EQUIPAMENTO E PEDR
AS.FORNECIMENTO E COLOCACAO
00350 | PINUS EM PECAS DE 2,50X22,50CM, (1"X9") | M | 0.8 | 8.1835 | 0 | 6.5468
00368 | PINUS, EM PECAS DE 7,50X7,50CM (3"X3") | M | 0.6 | 7.35 | 0 | 4.41
00453 | PREGO COM OU SEM CABECA, EM CAIXAS DE 50KG, OU QUANTIDADES E | KG | 0.15 | 15.35 | 0 | 2.3025
QUIVALENTES, Nº12X12 A 18X30
01860 | RETRO-ESCAVADEIRA,MOTOR DIESEL 75CV (CP) | H | 0.35 | 192.6234 | 0 | 67.4182
01968 | MAO-DE-OBRA DE PEDREIRO, INCLUSIVE ENCARGOS SOCIAIS | H | 3.7 | 26.73 | 3 | 101.868
01998 | MAO-DE-OBRA DE ARMADOR DE CONCRETO ARMADO, INCLUSIVE ENCARGO | H | 1.3 | 26.73 | 3 | 35.7915
S SOCIAIS
01999 | MAO-DE-OBRA DE SERVENTE DA CONSTRUCAO CIVIL, INCLUSIVE ENCAR | H | 5 | 19.33 | 3 | 99.5495
GOS SOCIAIS
06116 | GABIAO CAIXA MALHA DE ACO HEXAG. 8X10CM,FIO 2,4MM, GALV. ZN/ | UN | 1 | 725.14 | 0 | 725.14
AL, REV.PVC, CINZA ESP. 0,4MM, COMP. 2M, LARG. 1M, ALT.0,50M
13663 | MANTA GEOTEXTIL NAO TECIDO POLIESTER LARG.2,30M, RESIST.TRAC | M2 | 0.5 | 11.2 | 0 | 5.6
AO FAIXA LARGA RUPTURA DE 21KN/M E AO PUNCION. 700N
14580 | PEDRA DE MAO, PARA REGIAO METROPOLITANA DO RIO DE JANEIRO | T | 2.1 | 91.8 | 0 | 192.78
06.077.0010-A | GABIAO CAIXA DE 0,50M DE ALTURA,MALHA DE ACO HEXAGONAL (8X10 | M3 |  | 1208.33
)CM,FIO COM DIAMETRO NOMINAL DO ARAME DE 2,4MM,GALVANIZADO E
M LIGA ZN/AL REVESTIDO EM PVC OU OUTRO POLIMERO QUE CUMPRA A
S FUNCOES DESENVOLVIDAS PELO PVC,TIPO 3 OU 4,CONFORME ABNT N
BR 8964 E 10514,INCLUSIVE MANTA GEOTEXTIL,EQUIPAMENTO E PEDR
AS.FORNECIMENTO E COLOCACAO
00368 | PINUS, EM PECAS DE 7,50X7,50CM (3"X3") | M | 0.6 | 7.35 | 0 | 4.41
00453 | PREGO COM OU SEM CABECA, EM CAIXAS DE 50KG, OU QUANTIDADES E | KG | 0.15 | 15.35 | 0 | 2.3025
QUIVALENTES, Nº12X12 A 18X30
06116 | GABIAO CAIXA MALHA DE ACO HEXAG. 8X10CM,FIO 2,4MM, GALV. ZN/ | UN | 1 | 725.14 | 0 | 725.14
AL, REV.PVC, CINZA ESP. 0,4MM, COMP. 2M, LARG. 1M, ALT.0,50M
13663 | MANTA GEOTEXTIL NAO TECIDO POLIESTER LARG.2,30M, RESIST.TRAC | M2 | 0.5 | 11.2 | 0 | 5.6
AO FAIXA LARGA RUPTURA DE 21KN/M E AO PUNCION. 700N
14580 | PEDRA DE MAO, PARA REGIAO METROPOLITANA DO RIO DE JANEIRO | T | 2.1 | 91.8 | 0 | 192.78
20015 | MAO-DE-OBRA DE ARMADOR DE CONCRETO ARMADO, INCLUSIVE ENCARGO | H | 1.3 | 23.16 | 3 | 31.0112
S SOCIAIS DESONERADOS
20115 | MAO-DE-OBRA DE PEDREIRO, INCLUSIVE ENCARGOS SOCIAIS DESONERA | H | 3.7 | 23.16 | 3 | 88.2628
DOS
20132 | MAO-DE-OBRA DE SERVENTE DA CONSTRUCAO CIVIL, INCLUSIVE ENCAR | H | 5 | 16.75 | 3 | 86.2625
GOS SOCIAIS DESONERADOS
30589 | RETRO-ESCAVADEIRA,MOTOR DIESEL 75CV (CP) | H | 0.35 | 188.6134 | 0 | 66.0147
31052 | PINUS EM PECAS DE 2,50X22,50M, (1"X9") | M | 0.8 | 8.1835 | 0 | 6.5468
06.077.0015-0 | GABIAO SACO,MALHA DE ACO HEXAGONAL (8X10)CM,FIO COM DIAMETRO | M3 |  | 1036.07
NOMINAL DO ARAME DE 2,4MM,GALVANIZADO EM LIGA ZN/AL REVESTI
DO EM PVC OU OUTRO POLIMERO QUE CUMPRA AS FUNCOES DESENVOL.
PELO PVC,TIPO 3 OU 4,CONFORME ABNT NBR 8964 E 10514,INCLUSIV
E MANTA GEOTEXTIL,EQUIPAMENTO E PEDRAS.FORNEC. E COLOCACAO
01860 | RETRO-ESCAVADEIRA,MOTOR DIESEL 75CV (CP) | H | 0.55 | 192.6234 | 0 | 105.9429
01968 | MAO-DE-OBRA DE PEDREIRO, INCLUSIVE ENCARGOS SOCIAIS | H | 3 | 26.73 | 3 | 82.5957
01998 | MAO-DE-OBRA DE ARMADOR DE CONCRETO ARMADO, INCLUSIVE ENCARGO | H | 1 | 26.73 | 3 | 27.5319
S SOCIAIS
01999 | MAO-DE-OBRA DE SERVENTE DA CONSTRUCAO CIVIL, INCLUSIVE ENCAR | H | 4 | 19.33 | 3 | 79.6396
GOS SOCIAIS
06120 | GABIAO SACO MALHA DE ACO HEXAG. 8X10CM, FIO 2,4MM, GALV. ZN/ | UN | 1 | 545.06 | 0 | 545.06
AL, REV. PVC, CINZA ESP. 0,4MM, COMP. 3M, DIAM. 0,65M
13663 | MANTA GEOTEXTIL NAO TECIDO POLIESTER LARG.2,30M, RESIST.TRAC | M2 | 0.225 | 11.2 | 0 | 2.52
AO FAIXA LARGA RUPTURA DE 21KN/M E AO PUNCION. 700N
14580 | PEDRA DE MAO, PARA REGIAO METROPOLITANA DO RIO DE JANEIRO | T | 2.1 | 91.8 | 0 | 192.78
06.077.0015-A | GABIAO SACO,MALHA DE ACO HEXAGONAL (8X10)CM,FIO COM DIAMETRO | M3 |  | 1008.52
NOMINAL DO ARAME DE 2,4MM,GALVANIZADO EM LIGA ZN/AL REVESTI
DO EM PVC OU OUTRO POLIMERO QUE CUMPRA AS FUNCOES DESENVOL.
PELO PVC,TIPO 3 OU 4,CONFORME ABNT NBR 8964 E 10514,INCLUSIV
E MANTA GEOTEXTIL,EQUIPAMENTO E PEDRAS.FORNEC. E COLOCACAO
06120 | GABIAO SACO MALHA DE ACO HEXAG. 8X10CM, FIO 2,4MM, GALV. ZN/ | UN | 1 | 545.06 | 0 | 545.06
AL, REV. PVC, CINZA ESP. 0,4MM, COMP. 3M, DIAM. 0,65M
13663 | MANTA GEOTEXTIL NAO TECIDO POLIESTER LARG.2,30M, RESIST.TRAC | M2 | 0.225 | 11.2 | 0 | 2.52
AO FAIXA LARGA RUPTURA DE 21KN/M E AO PUNCION. 700N
14580 | PEDRA DE MAO, PARA REGIAO METROPOLITANA DO RIO DE JANEIRO | T | 2.1 | 91.8 | 0 | 192.78
20015 | MAO-DE-OBRA DE ARMADOR DE CONCRETO ARMADO, INCLUSIVE ENCARGO | H | 1 | 23.16 | 3 | 23.8548
S SOCIAIS DESONERADOS
20115 | MAO-DE-OBRA DE PEDREIRO, INCLUSIVE ENCARGOS SOCIAIS DESONERA | H | 3 | 23.16 | 3 | 71.5644
DOS
20132 | MAO-DE-OBRA DE SERVENTE DA CONSTRUCAO CIVIL, INCLUSIVE ENCAR | H | 4 | 16.75 | 3 | 69.01
GOS SOCIAIS DESONERADOS
30589 | RETRO-ESCAVADEIRA,MOTOR DIESEL 75CV (CP) | H | 0.55 | 188.6134 | 0 | 103.7374
06.077.0020-0 | GABIAO MANTA COM ESPESSURA DE 0,30M,MALHA DE ACO HEXAGONAL ( | M2 |  | 399.79
6X8)CM,FIO COM DIAMETRO NOMINAL DO ARAME DE 2MM,GALVANIZADO
EM LIGA ZN/AL REVESTIDO EM PVC OU OUTRO POLIMERO QUE CUMPRA
AS FUNCOES DESENVOLV. PELO PVC,TIPO 3 OU 4,CONFORME ABNT NBR
8964 E 10514,INCLUSIVE MANTA GEOTEXTIL,EQUIPAMENTO E PEDRAS.
FORNECIMENTO E COLOCACAO
01860 | RETRO-ESCAVADEIRA,MOTOR DIESEL 75CV (CP) | H | 0.1 | 192.6234 | 0 | 19.2623
01968 | MAO-DE-OBRA DE PEDREIRO, INCLUSIVE ENCARGOS SOCIAIS | H | 1.25 | 26.73 | 3 | 34.4149
01998 | MAO-DE-OBRA DE ARMADOR DE CONCRETO ARMADO, INCLUSIVE ENCARGO | H | 0.5 | 26.73 | 3 | 13.766
S SOCIAIS
01999 | MAO-DE-OBRA DE SERVENTE DA CONSTRUCAO CIVIL, INCLUSIVE ENCAR | H | 1.5 | 19.33 | 3 | 29.8649
GOS SOCIAIS
06126 | GABIAO COLCHAO MALHA DE ACO HEXAG. 6X8CM, FIO 2MM, GALV. ZN/ | UN | 0.125 | 1912.45 | 0 | 239.0563
AL, REV.PVC, CINZA ESP. 0,4MM, COMP.4M, LARG. 2M, ALT. 0,30M
13663 | MANTA GEOTEXTIL NAO TECIDO POLIESTER LARG.2,30M, RESIST.TRAC | M2 | 0.5 | 11.2 | 0 | 5.6
AO FAIXA LARGA RUPTURA DE 21KN/M E AO PUNCION. 700N
14580 | PEDRA DE MAO, PARA REGIAO METROPOLITANA DO RIO DE JANEIRO | T | 0.63 | 91.8 | 0 | 57.834
06.077.0020-A | GABIAO MANTA COM ESPESSURA DE 0,30M,MALHA DE ACO HEXAGONAL ( | M2 |  | 388.97
6X8)CM,FIO COM DIAMETRO NOMINAL DO ARAME DE 2MM,GALVANIZADO
EM LIGA ZN/AL REVESTIDO EM PVC OU OUTRO POLIMERO QUE CUMPRA
AS FUNCOES DESENVOLV. PELO PVC,TIPO 3 OU 4,CONFORME ABNT NBR
8964 E 10514,INCLUSIVE MANTA GEOTEXTIL,EQUIPAMENTO E PEDRAS.
FORNECIMENTO E COLOCACAO
06126 | GABIAO COLCHAO MALHA DE ACO HEXAG. 6X8CM, FIO 2MM, GALV. ZN/ | UN | 0.125 | 1912.45 | 0 | 239.0563
AL, REV.PVC, CINZA ESP. 0,4MM, COMP.4M, LARG. 2M, ALT. 0,30M
13663 | MANTA GEOTEXTIL NAO TECIDO POLIESTER LARG.2,30M, RESIST.TRAC | M2 | 0.5 | 11.2 | 0 | 5.6
AO FAIXA LARGA RUPTURA DE 21KN/M E AO PUNCION. 700N
14580 | PEDRA DE MAO, PARA REGIAO METROPOLITANA DO RIO DE JANEIRO | T | 0.63 | 91.8 | 0 | 57.834
20015 | MAO-DE-OBRA DE ARMADOR DE CONCRETO ARMADO, INCLUSIVE ENCARGO | H | 0.5 | 23.16 | 3 | 11.9274
S SOCIAIS DESONERADOS
20115 | MAO-DE-OBRA DE PEDREIRO, INCLUSIVE ENCARGOS SOCIAIS DESONERA | H | 1.25 | 23.16 | 3 | 29.8185
DOS
20132 | MAO-DE-OBRA DE SERVENTE DA CONSTRUCAO CIVIL, INCLUSIVE ENCAR | H | 1.5 | 16.75 | 3 | 25.8788
GOS SOCIAIS DESONERADOS
30589 | RETRO-ESCAVADEIRA,MOTOR DIESEL 75CV (CP) | H | 0.1 | 188.6134 | 0 | 18.8613
06.077.0025-0 | GABIAO MANTA COM ESPESSURA DE 0,23M,MALHA DE ACO HEXAGONAL ( | M2 |  | 353.47
6X8)CM,FIO COM DIAMETRO NOMINAL DO ARAME DE 2MM,GALVANIZADO
EM LIGA ZN/AL REVESTIDO EM PVC OU OUTRO POLIMERO QUE CUMPRA
AS FUNCOES DESENVOLV. PELO PVC,TIPO 3 OU 4,CONFORME ABNT NBR
8964 E 10514,INCLUSIVE MANTA GEOTEXTIL,EQUIPAMENTO E PEDRAS.
FORNECIMENTO E COLOCACAO
01860 | RETRO-ESCAVADEIRA,MOTOR DIESEL 75CV (CP) | H | 0.09 | 192.6234 | 0 | 17.3361
01968 | MAO-DE-OBRA DE PEDREIRO, INCLUSIVE ENCARGOS SOCIAIS | H | 1 | 26.73 | 3 | 27.5319
01998 | MAO-DE-OBRA DE ARMADOR DE CONCRETO ARMADO, INCLUSIVE ENCARGO | H | 0.3 | 26.73 | 3 | 8.2596
S SOCIAIS
01999 | MAO-DE-OBRA DE SERVENTE DA CONSTRUCAO CIVIL, INCLUSIVE ENCAR | H | 1.2 | 19.33 | 3 | 23.8919
GOS SOCIAIS
06124 | GABIAO COLCHAO MALHA DE ACO HEXAG. 6X8CM, FIO 2M, GALV. ZN/A | UN | 0.125 | 1812.14 | 0 | 226.5175
L, REV.PVC, CINZA ESP 0,4MM, COMP. 4M, LARG. 2M, ALT. 0,23M
13663 | MANTA GEOTEXTIL NAO TECIDO POLIESTER LARG.2,30M, RESIST.TRAC | M2 | 0.5 | 11.2 | 0 | 5.6
AO FAIXA LARGA RUPTURA DE 21KN/M E AO PUNCION. 700N
14580 | PEDRA DE MAO, PARA REGIAO METROPOLITANA DO RIO DE JANEIRO | T | 0.483 | 91.8 | 0 | 44.3394
06.077.0025-A | GABIAO MANTA COM ESPESSURA DE 0,23M,MALHA DE ACO HEXAGONAL ( | M2 |  | 345.14
6X8)CM,FIO COM DIAMETRO NOMINAL DO ARAME DE 2MM,GALVANIZADO
EM LIGA ZN/AL REVESTIDO EM PVC OU OUTRO POLIMERO QUE CUMPRA
AS FUNCOES DESENVOLV. PELO PVC,TIPO 3 OU 4,CONFORME ABNT NBR
8964 E 10514,INCLUSIVE MANTA GEOTEXTIL,EQUIPAMENTO E PEDRAS.
FORNECIMENTO E COLOCACAO
06124 | GABIAO COLCHAO MALHA DE ACO HEXAG. 6X8CM, FIO 2M, GALV. ZN/A | UN | 0.125 | 1812.14 | 0 | 226.5175
L, REV.PVC, CINZA ESP 0,4MM, COMP. 4M, LARG. 2M, ALT. 0,23M
13663 | MANTA GEOTEXTIL NAO TECIDO POLIESTER LARG.2,30M, RESIST.TRAC | M2 | 0.5 | 11.2 | 0 | 5.6
AO FAIXA LARGA RUPTURA DE 21KN/M E AO PUNCION. 700N
14580 | PEDRA DE MAO, PARA REGIAO METROPOLITANA DO RIO DE JANEIRO | T | 0.483 | 91.8 | 0 | 44.3394
20015 | MAO-DE-OBRA DE ARMADOR DE CONCRETO ARMADO, INCLUSIVE ENCARGO | H | 0.3 | 23.16 | 3 | 7.1564
S SOCIAIS DESONERADOS
20115 | MAO-DE-OBRA DE PEDREIRO, INCLUSIVE ENCARGOS SOCIAIS DESONERA | H | 1 | 23.16 | 3 | 23.8548
DOS
20132 | MAO-DE-OBRA DE SERVENTE DA CONSTRUCAO CIVIL, INCLUSIVE ENCAR | H | 1.2 | 16.75 | 3 | 20.703
GOS SOCIAIS DESONERADOS
30589 | RETRO-ESCAVADEIRA,MOTOR DIESEL 75CV (CP) | H | 0.09 | 188.6134 | 0 | 16.9752
06.081.0010-0 | DRENO DE TUBOS DE CONCRETO,SEM ARMADURA,DE 0,30M DE DIAMETRO | M |  | 165.03
,PERFURADO OU NAO,ASSENTADOS EM DRENOS DE PEDRA BRITADA,INCL
USIVE REATERROS,EXCLUSIVE ESCAVACAO
00529 | TUBO DE CONCRETO SIMPLES, P/AGUAS PLUVIAIS , PS-1, SEM PINTU | M | 1 | 92.31 | 0 | 92.31
RA, DE 0300MM
01968 | MAO-DE-OBRA DE PEDREIRO, INCLUSIVE ENCARGOS SOCIAIS | H | 1 | 26.73 | 3 | 27.5319
01999 | MAO-DE-OBRA DE SERVENTE DA CONSTRUCAO CIVIL, INCLUSIVE ENCAR | H | 1.2 | 19.33 | 3 | 23.8919
GOS SOCIAIS
14543 | PEDRA BRITADA 1 E 2 (MEDIA), PARA REGIAO METROPOLITANA DO RI | T | 0.232 | 91.8 | 0 | 21.2976
O DE JANEIRO
06.081.0010-A | DRENO DE TUBOS DE CONCRETO,SEM ARMADURA,DE 0,30M DE DIAMETRO | M |  | 158.16
,PERFURADO OU NAO,ASSENTADOS EM DRENOS DE PEDRA BRITADA,INCL
USIVE REATERROS,EXCLUSIVE ESCAVACAO
00529 | TUBO DE CONCRETO SIMPLES, P/AGUAS PLUVIAIS , PS-1, SEM PINTU | M | 1 | 92.31 | 0 | 92.31
RA, DE 0300MM
14543 | PEDRA BRITADA 1 E 2 (MEDIA), PARA REGIAO METROPOLITANA DO RI | T | 0.232 | 91.8 | 0 | 21.2976
O DE JANEIRO
20115 | MAO-DE-OBRA DE PEDREIRO, INCLUSIVE ENCARGOS SOCIAIS DESONERA | H | 1 | 23.16 | 3 | 23.8548
DOS
20132 | MAO-DE-OBRA DE SERVENTE DA CONSTRUCAO CIVIL, INCLUSIVE ENCAR | H | 1.2 | 16.75 | 3 | 20.703
GOS SOCIAIS DESONERADOS
06.082.0010-0 | DRENO PROFUNDO EM TUBO PLASTICO PERFURADO,2" DE DIAMETRO,INC | M |  | 30.91
LUSIVE TELA DE NYLON E FORNECIMENTO DOS MATERIAIS,EXCLUSIVE
PERFURACAO DO TERRENO
00082 | TELA TIPO MOSQUITEIRO, EM POLIETILENO, FIO Nº24 | M2 | 0.192 | 3.2011 | 0 | 0.6146
01962 | MAO-DE-OBRA DE SONDADOR C (AUXILIAR DE OPERACAO DE SONDAGEM | H | 0.2 | 20.37 | 3 | 4.1962
OU INJECOES), INCLUSIVE ENCARGOS SOCIAIS
01999 | MAO-DE-OBRA DE SERVENTE DA CONSTRUCAO CIVIL, INCLUSIVE ENCAR | H | 0.84 | 19.33 | 3 | 16.7243
GOS SOCIAIS
02615 | TUBO DE PVC RIGIDO, PONTA/BOLSA COM VIROLA, EM BARRAS DE 6,0 | UN | 0.16 | 58.6 | 0 | 9.376
0M, DE 050MM
06.082.0010-A | DRENO PROFUNDO EM TUBO PLASTICO PERFURADO,2" DE DIAMETRO,INC | M |  | 28.11
LUSIVE TELA DE NYLON E FORNECIMENTO DOS MATERIAIS,EXCLUSIVE
PERFURACAO DO TERRENO
00082 | TELA TIPO MOSQUITEIRO, EM POLIETILENO, FIO Nº24 | M2 | 0.192 | 3.2011 | 0 | 0.6146
02615 | TUBO DE PVC RIGIDO, PONTA/BOLSA COM VIROLA, EM BARRAS DE 6,0 | UN | 0.16 | 58.6 | 0 | 9.376
0M, DE 050MM
20132 | MAO-DE-OBRA DE SERVENTE DA CONSTRUCAO CIVIL, INCLUSIVE ENCAR | H | 0.84 | 16.75 | 3 | 14.4921
GOS SOCIAIS DESONERADOS
20139 | MAO-DE-OBRA DE SONDADOR C (AUXILIAR DE OPERACAO DE SONDAGEM | H | 0.2 | 17.65 | 3 | 3.6359
OU INJECOES), INCLUSIVE ENCARGOS SOCIAIS DESONERADOS
06.082.0015-0 | DRENO PROFUNDO EM TUBO PLASTICO PERFURADO,3" DE DIAMETRO,INC | M |  | 40.93
LUSIVE TELA DE NYLON E FORNECIMENTO DOS MATERIAIS,EXCLUSIVE
PERFURACAO DO TERRENO
00082 | TELA TIPO MOSQUITEIRO, EM POLIETILENO, FIO Nº24 | M2 | 0.24 | 3.2011 | 0 | 0.7683
01962 | MAO-DE-OBRA DE SONDADOR C (AUXILIAR DE OPERACAO DE SONDAGEM | H | 0.25 | 20.37 | 3 | 5.2453
OU INJECOES), INCLUSIVE ENCARGOS SOCIAIS
01999 | MAO-DE-OBRA DE SERVENTE DA CONSTRUCAO CIVIL, INCLUSIVE ENCAR | H | 1.05 | 19.33 | 3 | 20.9054
GOS SOCIAIS
02616 | TUBO DE PVC RIGIDO, PONTA/BOLSA COM VIROLA, EM BARRAS DE 6,0 | UN | 0.175 | 80.12 | 0 | 14.021
0M, DE 75MM
06.082.0015-A | DRENO PROFUNDO EM TUBO PLASTICO PERFURADO,3" DE DIAMETRO,INC | M |  | 37.44
LUSIVE TELA DE NYLON E FORNECIMENTO DOS MATERIAIS,EXCLUSIVE
PERFURACAO DO TERRENO
00082 | TELA TIPO MOSQUITEIRO, EM POLIETILENO, FIO Nº24 | M2 | 0.24 | 3.2011 | 0 | 0.7683
02616 | TUBO DE PVC RIGIDO, PONTA/BOLSA COM VIROLA, EM BARRAS DE 6,0 | UN | 0.175 | 80.12 | 0 | 14.021
0M, DE 75MM
20132 | MAO-DE-OBRA DE SERVENTE DA CONSTRUCAO CIVIL, INCLUSIVE ENCAR | H | 1.05 | 16.75 | 3 | 18.1151
GOS SOCIAIS DESONERADOS
20139 | MAO-DE-OBRA DE SONDADOR C (AUXILIAR DE OPERACAO DE SONDAGEM | H | 0.25 | 17.65 | 3 | 4.5449
OU INJECOES), INCLUSIVE ENCARGOS SOCIAIS DESONERADOS
06.082.0020-0 | DRENO PROFUNDO EM TUBO PLASTICO PERFURADO,4" DE DIAMETRO,INC | M |  | 47.78
LUSIVE TELA DE NYLON E FORNECIMENTO DOS MATERIAIS,EXCLUSIVE
PERFURACAO DO TERRENO
00082 | TELA TIPO MOSQUITEIRO, EM POLIETILENO, FIO Nº24 | M2 | 0.32 | 3.2011 | 0 | 1.0244
01962 | MAO-DE-OBRA DE SONDADOR C (AUXILIAR DE OPERACAO DE SONDAGEM | H | 0.3 | 20.37 | 3 | 6.2943
OU INJECOES), INCLUSIVE ENCARGOS SOCIAIS
01999 | MAO-DE-OBRA DE SERVENTE DA CONSTRUCAO CIVIL, INCLUSIVE ENCAR | H | 1.25 | 19.33 | 3 | 24.8874
GOS SOCIAIS
02617 | TUBO DE PVC RIGIDO, PONTA/BOLSA COM VIROLA, EM BARRAS DE 6,0 | UN | 0.175 | 89.03 | 0 | 15.5803
0M, DE 100MM
06.082.0020-A | DRENO PROFUNDO EM TUBO PLASTICO PERFURADO,4" DE DIAMETRO,INC | M |  | 43.62
LUSIVE TELA DE NYLON E FORNECIMENTO DOS MATERIAIS,EXCLUSIVE
PERFURACAO DO TERRENO
00082 | TELA TIPO MOSQUITEIRO, EM POLIETILENO, FIO Nº24 | M2 | 0.32 | 3.2011 | 0 | 1.0244
02617 | TUBO DE PVC RIGIDO, PONTA/BOLSA COM VIROLA, EM BARRAS DE 6,0 | UN | 0.175 | 89.03 | 0 | 15.5803
0M, DE 100MM
20132 | MAO-DE-OBRA DE SERVENTE DA CONSTRUCAO CIVIL, INCLUSIVE ENCAR | H | 1.25 | 16.75 | 3 | 21.5656
GOS SOCIAIS DESONERADOS
20139 | MAO-DE-OBRA DE SONDADOR C (AUXILIAR DE OPERACAO DE SONDAGEM | H | 0.3 | 17.65 | 3 | 5.4538
OU INJECOES), INCLUSIVE ENCARGOS SOCIAIS DESONERADOS
06.082.0050-0 | DRENO OU BARBACA EM TUBO DE PVC,DIAMETRO DE 2",INCLUSIVE FOR | M |  | 20.34
NECIMENTO DO TUBO E MATERIAL DRENANTE
01999 | MAO-DE-OBRA DE SERVENTE DA CONSTRUCAO CIVIL, INCLUSIVE ENCAR | H | 0.5 | 19.33 | 3 | 9.955
GOS SOCIAIS
02615 | TUBO DE PVC RIGIDO, PONTA/BOLSA COM VIROLA, EM BARRAS DE 6,0 | UN | 0.175 | 58.6 | 0 | 10.255
0M, DE 050MM
14559 | BRITA 3, PARA REGIAO METROPOLITANA DO RIO DE JANEIRO | T | 0.00145 | 93.4 | 0 | 0.1354
06.082.0050-A | DRENO OU BARBACA EM TUBO DE PVC,DIAMETRO DE 2",INCLUSIVE FOR | M |  | 19.01
NECIMENTO DO TUBO E MATERIAL DRENANTE
02615 | TUBO DE PVC RIGIDO, PONTA/BOLSA COM VIROLA, EM BARRAS DE 6,0 | UN | 0.175 | 58.6 | 0 | 10.255
0M, DE 050MM
14559 | BRITA 3, PARA REGIAO METROPOLITANA DO RIO DE JANEIRO | T | 0.00145 | 93.4 | 0 | 0.1354
20132 | MAO-DE-OBRA DE SERVENTE DA CONSTRUCAO CIVIL, INCLUSIVE ENCAR | H | 0.5 | 16.75 | 3 | 8.6263
GOS SOCIAIS DESONERADOS
06.082.0053-0 | DRENO OU BARBACA EM TUBO DE PVC,DIAMETRO DE 3",INCLUSIVE FOR | M |  | 24.27
NECIMENTO DO TUBO E MATERIAL DRENANTE
01999 | MAO-DE-OBRA DE SERVENTE DA CONSTRUCAO CIVIL, INCLUSIVE ENCAR | H | 0.5 | 19.33 | 3 | 9.955
GOS SOCIAIS
02616 | TUBO DE PVC RIGIDO, PONTA/BOLSA COM VIROLA, EM BARRAS DE 6,0 | UN | 0.175 | 80.12 | 0 | 14.021
0M, DE 75MM
14559 | BRITA 3, PARA REGIAO METROPOLITANA DO RIO DE JANEIRO | T | 0.00319 | 93.4 | 0 | 0.2979
06.082.0053-A | DRENO OU BARBACA EM TUBO DE PVC,DIAMETRO DE 3",INCLUSIVE FOR | M |  | 22.94
NECIMENTO DO TUBO E MATERIAL DRENANTE
02616 | TUBO DE PVC RIGIDO, PONTA/BOLSA COM VIROLA, EM BARRAS DE 6,0 | UN | 0.175 | 80.12 | 0 | 14.021
0M, DE 75MM
14559 | BRITA 3, PARA REGIAO METROPOLITANA DO RIO DE JANEIRO | T | 0.00319 | 93.4 | 0 | 0.2979
20132 | MAO-DE-OBRA DE SERVENTE DA CONSTRUCAO CIVIL, INCLUSIVE ENCAR | H | 0.5 | 16.75 | 3 | 8.6263
GOS SOCIAIS DESONERADOS
06.082.0055-0 | DRENO OU BARBACA EM TUBO DE PVC,DIAMETRO DE 4",INCLUSIVE FOR | M |  | 26.07
NECIMENTO DO TUBO E MATERIAL DRENANTE
01999 | MAO-DE-OBRA DE SERVENTE DA CONSTRUCAO CIVIL, INCLUSIVE ENCAR | H | 0.5 | 19.33 | 3 | 9.955
GOS SOCIAIS
02617 | TUBO DE PVC RIGIDO, PONTA/BOLSA COM VIROLA, EM BARRAS DE 6,0 | UN | 0.175 | 89.03 | 0 | 15.5803
0M, DE 100MM
14559 | BRITA 3, PARA REGIAO METROPOLITANA DO RIO DE JANEIRO | T | 0.0058 | 93.4 | 0 | 0.5417
06.082.0055-A | DRENO OU BARBACA EM TUBO DE PVC,DIAMETRO DE 4",INCLUSIVE FOR | M |  | 24.74
NECIMENTO DO TUBO E MATERIAL DRENANTE
02617 | TUBO DE PVC RIGIDO, PONTA/BOLSA COM VIROLA, EM BARRAS DE 6,0 | UN | 0.175 | 89.03 | 0 | 15.5803
0M, DE 100MM
14559 | BRITA 3, PARA REGIAO METROPOLITANA DO RIO DE JANEIRO | T | 0.0058 | 93.4 | 0 | 0.5417
20132 | MAO-DE-OBRA DE SERVENTE DA CONSTRUCAO CIVIL, INCLUSIVE ENCAR | H | 0.5 | 16.75 | 3 | 8.6263
GOS SOCIAIS DESONERADOS
06.082.0070-0 | DRENO EM TUBO DE PVC,DIAMETRO DE 3",PARA VIADUTOS,INCLUSIVE | M |  | 21.98
FORNECIMENTO DO TUBO,EXCLUSIVE PERFURACAO E COLAGEM
01999 | MAO-DE-OBRA DE SERVENTE DA CONSTRUCAO CIVIL, INCLUSIVE ENCAR | H | 0.4 | 19.33 | 3 | 7.964
GOS SOCIAIS
02616 | TUBO DE PVC RIGIDO, PONTA/BOLSA COM VIROLA, EM BARRAS DE 6,0 | UN | 0.175 | 80.12 | 0 | 14.021
0M, DE 75MM
06.082.0070-A | DRENO EM TUBO DE PVC,DIAMETRO DE 3",PARA VIADUTOS,INCLUSIVE | M |  | 20.92
FORNECIMENTO DO TUBO,EXCLUSIVE PERFURACAO E COLAGEM
02616 | TUBO DE PVC RIGIDO, PONTA/BOLSA COM VIROLA, EM BARRAS DE 6,0 | UN | 0.175 | 80.12 | 0 | 14.021
0M, DE 75MM
20132 | MAO-DE-OBRA DE SERVENTE DA CONSTRUCAO CIVIL, INCLUSIVE ENCAR | H | 0.4 | 16.75 | 3 | 6.901
GOS SOCIAIS DESONERADOS
06.082.0075-0 | DRENO EM TUBO DE PVC,DIAMETRO DE 4",PARA VIADUTOS,INCLUSIVE | M |  | 23.54
FORNECIMENTO DO TUBO,EXCLUSIVE PERFURACAO E COLAGEM
01999 | MAO-DE-OBRA DE SERVENTE DA CONSTRUCAO CIVIL, INCLUSIVE ENCAR | H | 0.4 | 19.33 | 3 | 7.964
GOS SOCIAIS
02617 | TUBO DE PVC RIGIDO, PONTA/BOLSA COM VIROLA, EM BARRAS DE 6,0 | UN | 0.175 | 89.03 | 0 | 15.5803
0M, DE 100MM
06.082.0075-A | DRENO EM TUBO DE PVC,DIAMETRO DE 4",PARA VIADUTOS,INCLUSIVE | M |  | 22.48
FORNECIMENTO DO TUBO,EXCLUSIVE PERFURACAO E COLAGEM
02617 | TUBO DE PVC RIGIDO, PONTA/BOLSA COM VIROLA, EM BARRAS DE 6,0 | UN | 0.175 | 89.03 | 0 | 15.5803
0M, DE 100MM
20132 | MAO-DE-OBRA DE SERVENTE DA CONSTRUCAO CIVIL, INCLUSIVE ENCAR | H | 0.4 | 16.75 | 3 | 6.901
GOS SOCIAIS DESONERADOS
06.084.0005-0 | FILTRO HORIZONTAL DE AREIA,EM BARRAGEM,OBEDECENDO GRANULOMET | M3 |  | 186.04
RIA ESPECIFICA,INCLUSIVE FORNECIMENTO DO MATERIAL
00001 | AREIA LAVADA, GROSSA, PARA REGIAO METROPOLITANA DO RIO DE JA | M3 | 1.15 | 118.5 | 0 | 136.275
NEIRO
01999 | MAO-DE-OBRA DE SERVENTE DA CONSTRUCAO CIVIL, INCLUSIVE ENCAR | H | 2.5 | 19.33 | 3 | 49.7748
GOS SOCIAIS
06.084.0005-A | FILTRO HORIZONTAL DE AREIA,EM BARRAGEM,OBEDECENDO GRANULOMET | M3 |  | 179.4
RIA ESPECIFICA,INCLUSIVE FORNECIMENTO DO MATERIAL
00001 | AREIA LAVADA, GROSSA, PARA REGIAO METROPOLITANA DO RIO DE JA | M3 | 1.15 | 118.5 | 0 | 136.275
NEIRO
20132 | MAO-DE-OBRA DE SERVENTE DA CONSTRUCAO CIVIL, INCLUSIVE ENCAR | H | 2.5 | 16.75 | 3 | 43.1313
GOS SOCIAIS DESONERADOS
06.085.0010-0 | DRENO VERTICAL NO PARAMENTO INTERNO DE MUROS DE ARRIMO,EXECU | M2 |  | 13.47
TADO EM PRISMAS DE 0,25 X O,25M DE SECAO,CHEIOS DE BRITA 3,
ADMITINDO AS BARBACAS ESPACADAS DE 1,50M VERTICALMENTE E 2,0
0M HORIZONTALMENTE,MEDINDO-SE O SERVICO PELA AREA DO MURO
01999 | MAO-DE-OBRA DE SERVENTE DA CONSTRUCAO CIVIL, INCLUSIVE ENCAR | H | 0.5 | 19.33 | 3 | 9.955
GOS SOCIAIS
14559 | BRITA 3, PARA REGIAO METROPOLITANA DO RIO DE JANEIRO | T | 0.0377 | 93.4 | 0 | 3.5212
06.085.0010-A | DRENO VERTICAL NO PARAMENTO INTERNO DE MUROS DE ARRIMO,EXECU | M2 |  | 12.14
TADO EM PRISMAS DE 0,25 X O,25M DE SECAO,CHEIOS DE BRITA 3,
ADMITINDO AS BARBACAS ESPACADAS DE 1,50M VERTICALMENTE E 2,0
0M HORIZONTALMENTE,MEDINDO-SE O SERVICO PELA AREA DO MURO
14559 | BRITA 3, PARA REGIAO METROPOLITANA DO RIO DE JANEIRO | T | 0.0377 | 93.4 | 0 | 3.5212
20132 | MAO-DE-OBRA DE SERVENTE DA CONSTRUCAO CIVIL, INCLUSIVE ENCAR | H | 0.5 | 16.75 | 3 | 8.6263
GOS SOCIAIS DESONERADOS
06.085.0015-0 | VALETA DRENANTE DE 0,50M DE LARGURA E 0,70M DE PROFUNDIDADE, | M |  | 103.65
PREENCHIDA ATE 0,30M COM PEDRA BRITADA,INCLUINDO REATERRO
01999 | MAO-DE-OBRA DE SERVENTE DA CONSTRUCAO CIVIL, INCLUSIVE ENCAR | H | 3 | 19.33 | 3 | 59.7297
GOS SOCIAIS
14543 | PEDRA BRITADA 1 E 2 (MEDIA), PARA REGIAO METROPOLITANA DO RI | T | 0.4785 | 91.8 | 0 | 43.9263
O DE JANEIRO
06.085.0015-A | VALETA DRENANTE DE 0,50M DE LARGURA E 0,70M DE PROFUNDIDADE, | M |  | 95.68
PREENCHIDA ATE 0,30M COM PEDRA BRITADA,INCLUINDO REATERRO
14543 | PEDRA BRITADA 1 E 2 (MEDIA), PARA REGIAO METROPOLITANA DO RI | T | 0.4785 | 91.8 | 0 | 43.9263
O DE JANEIRO
20132 | MAO-DE-OBRA DE SERVENTE DA CONSTRUCAO CIVIL, INCLUSIVE ENCAR | H | 3 | 16.75 | 3 | 51.7575
GOS SOCIAIS DESONERADOS
06.085.0020-0 | CAMADA VERTICAL DRENANTE FEITA COM PEDRA BRITADA, INCLUSIVE | M3 |  | 196.19
FORNECIMENTO DO MATERIAL
01999 | MAO-DE-OBRA DE SERVENTE DA CONSTRUCAO CIVIL, INCLUSIVE ENCAR | H | 2.5 | 19.33 | 3 | 49.7748
GOS SOCIAIS
14543 | PEDRA BRITADA 1 E 2 (MEDIA), PARA REGIAO METROPOLITANA DO RI | T | 1.595 | 91.8 | 0 | 146.421
O DE JANEIRO
06.085.0020-A | CAMADA VERTICAL DRENANTE FEITA COM PEDRA BRITADA, INCLUSIVE | M3 |  | 189.55
FORNECIMENTO DO MATERIAL
14543 | PEDRA BRITADA 1 E 2 (MEDIA), PARA REGIAO METROPOLITANA DO RI | T | 1.595 | 91.8 | 0 | 146.421
O DE JANEIRO
20132 | MAO-DE-OBRA DE SERVENTE DA CONSTRUCAO CIVIL, INCLUSIVE ENCAR | H | 2.5 | 16.75 | 3 | 43.1313
GOS SOCIAIS DESONERADOS
06.085.0025-0 | CAMADA HORIZONTAL DRENANTE FEITA COM PEDRA BRITADA,INCLUSIVE | M3 |  | 211.47
FORNECIMENTO E ESPALHAMENTO
01999 | MAO-DE-OBRA DE SERVENTE DA CONSTRUCAO CIVIL, INCLUSIVE ENCAR | H | 3 | 19.33 | 3 | 59.7297
GOS SOCIAIS
14543 | PEDRA BRITADA 1 E 2 (MEDIA), PARA REGIAO METROPOLITANA DO RI | T | 1.653 | 91.8 | 0 | 151.7454
O DE JANEIRO
06.085.0025-A | CAMADA HORIZONTAL DRENANTE FEITA COM PEDRA BRITADA,INCLUSIVE | M3 |  | 203.5
FORNECIMENTO E ESPALHAMENTO
14543 | PEDRA BRITADA 1 E 2 (MEDIA), PARA REGIAO METROPOLITANA DO RI | T | 1.653 | 91.8 | 0 | 151.7454
O DE JANEIRO
20132 | MAO-DE-OBRA DE SERVENTE DA CONSTRUCAO CIVIL, INCLUSIVE ENCAR | H | 3 | 16.75 | 3 | 51.7575
GOS SOCIAIS DESONERADOS
06.085.0030-0 | CAMADA DE BRITA N°2 PARA PROTECAO TERMICA DE IMPERMEABILIZAC | M3 |  | 189.54
AO DE LAJES
01999 | MAO-DE-OBRA DE SERVENTE DA CONSTRUCAO CIVIL, INCLUSIVE ENCAR | H | 2.5 | 19.33 | 3 | 49.7748
GOS SOCIAIS
14555 | BRITA 2, PARA REGIAO METROPOLITANA DO RIO DE JANEIRO | T | 1.5225 | 91.8 | 0 | 139.7655
06.085.0030-A | CAMADA DE BRITA N°2 PARA PROTECAO TERMICA DE IMPERMEABILIZAC | M3 |  | 182.89
AO DE LAJES
14555 | BRITA 2, PARA REGIAO METROPOLITANA DO RIO DE JANEIRO | T | 1.5225 | 91.8 | 0 | 139.7655
20132 | MAO-DE-OBRA DE SERVENTE DA CONSTRUCAO CIVIL, INCLUSIVE ENCAR | H | 2.5 | 16.75 | 3 | 43.1313
GOS SOCIAIS DESONERADOS
06.085.0035-0 | CAMADA DE ARGILA EXPANDIDA PARA PROTECAO TERMICA DE IMPERMEA | M3 |  | 535.47
BILIZACAO DE LAJES
01999 | MAO-DE-OBRA DE SERVENTE DA CONSTRUCAO CIVIL, INCLUSIVE ENCAR | H | 2.5 | 19.33 | 3 | 49.7748
GOS SOCIAIS
13620 | ARGILA EXPANDIDA, COM GRANULOMETRIA GROSSA-3222 | M3 | 1.05 | 462.57 | 0 | 485.6985
06.085.0035-A | CAMADA DE ARGILA EXPANDIDA PARA PROTECAO TERMICA DE IMPERMEA | M3 |  | 528.82
BILIZACAO DE LAJES
13620 | ARGILA EXPANDIDA, COM GRANULOMETRIA GROSSA-3222 | M3 | 1.05 | 462.57 | 0 | 485.6985
20132 | MAO-DE-OBRA DE SERVENTE DA CONSTRUCAO CIVIL, INCLUSIVE ENCAR | H | 2.5 | 16.75 | 3 | 43.1313
GOS SOCIAIS DESONERADOS
06.085.0040-0 | ENROCAMENTO COM PEDRA-DE-MAO JOGADA, INCLUSIVE FORNECIMENTO | M3 |  | 209.46
DESTA
01999 | MAO-DE-OBRA DE SERVENTE DA CONSTRUCAO CIVIL, INCLUSIVE ENCAR | H | 2 | 19.33 | 3 | 39.8198
GOS SOCIAIS
14580 | PEDRA DE MAO, PARA REGIAO METROPOLITANA DO RIO DE JANEIRO | T | 1.848 | 91.8 | 0 | 169.6464
06.085.0040-A | ENROCAMENTO COM PEDRA-DE-MAO JOGADA, INCLUSIVE FORNECIMENTO | M3 |  | 204.15
DESTA
14580 | PEDRA DE MAO, PARA REGIAO METROPOLITANA DO RIO DE JANEIRO | T | 1.848 | 91.8 | 0 | 169.6464
20132 | MAO-DE-OBRA DE SERVENTE DA CONSTRUCAO CIVIL, INCLUSIVE ENCAR | H | 2 | 16.75 | 3 | 34.505
GOS SOCIAIS DESONERADOS
06.085.0045-0 | ENROCAMENTO COM PEDRA-DE-MAO ARRUMADA,INCLUSIVE FORNECIMENTO | M3 |  | 249.28
DESTA
01999 | MAO-DE-OBRA DE SERVENTE DA CONSTRUCAO CIVIL, INCLUSIVE ENCAR | H | 4 | 19.33 | 3 | 79.6396
GOS SOCIAIS
14580 | PEDRA DE MAO, PARA REGIAO METROPOLITANA DO RIO DE JANEIRO | T | 1.848 | 91.8 | 0 | 169.6464
06.085.0045-A | ENROCAMENTO COM PEDRA-DE-MAO ARRUMADA,INCLUSIVE FORNECIMENTO | M3 |  | 238.65
DESTA
14580 | PEDRA DE MAO, PARA REGIAO METROPOLITANA DO RIO DE JANEIRO | T | 1.848 | 91.8 | 0 | 169.6464
20132 | MAO-DE-OBRA DE SERVENTE DA CONSTRUCAO CIVIL, INCLUSIVE ENCAR | H | 4 | 16.75 | 3 | 69.01
GOS SOCIAIS DESONERADOS
06.085.0050-1 | ENROCAMENTO COM PEDRA DE 50 A 200KG, INCLUSIVE FORNECIMENTO, | M3 |  | 383.64
TRANSPORTE,CARGA,DESCARGA E COLOCACAO COM ESCAVADEIRA
01117 | ESCAVADEIRA 0,57M3; DIESEL 84CV (CP) | H | 0.07 | 278.7927 | 0 | 19.5155
01119 | ESCAVADEIRA 0,57M3; DIESEL 84CV (CI) | H | 0.02 | 125.6911 | 0 | 2.5138
01222 | TRATOR ESTEIRAS C/LAMINA 2500KG (CP) | H | 0.04 | 567.044 | 0 | 22.6818
01224 | TRATOR ESTEIRAS C/LAMINA 2500KG (CI) | H | 0.015 | 188.02 | 0 | 2.8203
01958 | MAO-DE-OBRA DE TOPOGRAFO B (SERVICOS DE CAMPO), INCLUSIVE EN | H | 0.025 | 28.76 | 3 | 0.7406
CARGOS SOCIAIS
01968 | MAO-DE-OBRA DE PEDREIRO, INCLUSIVE ENCARGOS SOCIAIS | H | 0.25 | 26.73 | 3 | 6.883
01999 | MAO-DE-OBRA DE SERVENTE DA CONSTRUCAO CIVIL, INCLUSIVE ENCAR | H | 1.2 | 19.33 | 3 | 23.8919
GOS SOCIAIS
02057 | TRANSPORTE CARGA CAMINHAO 8T, 30KM/H | T X KM | 70 | 1.7847 | 0 | 124.929
14580 | PEDRA DE MAO, PARA REGIAO METROPOLITANA DO RIO DE JANEIRO | T | 1.9572 | 91.8 | 0 | 179.671
06.085.0050-B | ENROCAMENTO COM PEDRA DE 50 A 200KG, INCLUSIVE FORNECIMENTO, | M3 |  | 376.55
TRANSPORTE,CARGA,DESCARGA E COLOCACAO COM ESCAVADEIRA
14580 | PEDRA DE MAO, PARA REGIAO METROPOLITANA DO RIO DE JANEIRO | T | 1.9572 | 91.8 | 0 | 179.671
20115 | MAO-DE-OBRA DE PEDREIRO, INCLUSIVE ENCARGOS SOCIAIS DESONERA | H | 0.25 | 23.16 | 3 | 5.9637
DOS
20132 | MAO-DE-OBRA DE SERVENTE DA CONSTRUCAO CIVIL, INCLUSIVE ENCAR | H | 1.2 | 16.75 | 3 | 20.703
GOS SOCIAIS DESONERADOS
20150 | MAO-DE-OBRA DE TOPOGRAFO B (SERVICOS DE CAMPO),INCLUSIVE ENC | H | 0.025 | 24.92 | 3 | 0.6417
ARGOS SOCIAIS DESONERADOS
30060 | TRANSPORTE CARGA CAMINHAO 8T, 30KM/H | T X KM | 70 | 1.7551 | 0 | 122.857
30577 | TRATOR ESTEIRAS C/LAMINA 2500KG (CP) | H | 0.04 | 563.034 | 0 | 22.5214
30579 | TRATOR ESTEIRAS C/LAMINA 2500KG (CI) | H | 0.015 | 184.01 | 0 | 2.7602
30796 | ESCAVADEIRA 0,57M3; DIESEL 84CV (CP) | H | 0.07 | 272.2027 | 0 | 19.0542
30798 | ESCAVADEIRA 0,57M3; DIESEL 84CV (CI) | H | 0.02 | 119.1011 | 0 | 2.382
06.085.0055-0 | EXECUCAO DE CAMADA RIP-RAP,DE PEDRA ARRUMADA,DIAMETRO MAIOR | M3 |  | 233.86
OU IGUAL A 0,30M,EM TALUDE DE BARRAGEM,INCLUSIVE O FORNECIME
NTO DA PEDRA
01999 | MAO-DE-OBRA DE SERVENTE DA CONSTRUCAO CIVIL, INCLUSIVE ENCAR | H | 4 | 19.33 | 3 | 79.6396
GOS SOCIAIS
14580 | PEDRA DE MAO, PARA REGIAO METROPOLITANA DO RIO DE JANEIRO | T | 1.68 | 91.8 | 0 | 154.224
06.085.0055-A | EXECUCAO DE CAMADA RIP-RAP,DE PEDRA ARRUMADA,DIAMETRO MAIOR | M3 |  | 223.23
OU IGUAL A 0,30M,EM TALUDE DE BARRAGEM,INCLUSIVE O FORNECIME
NTO DA PEDRA
14580 | PEDRA DE MAO, PARA REGIAO METROPOLITANA DO RIO DE JANEIRO | T | 1.68 | 91.8 | 0 | 154.224
20132 | MAO-DE-OBRA DE SERVENTE DA CONSTRUCAO CIVIL, INCLUSIVE ENCAR | H | 4 | 16.75 | 3 | 69.01
GOS SOCIAIS DESONERADOS
06.085.0058-0 | BARRAGEM PROVISORIA OU ENSECADEIRA, PARA DESVIO DE PEQUENOS | M3 |  | 455.17
CURSOS D'AGUA,COM SACOS DE AREIA EMPILHADOS,INCLUSIVE FORNEC
IMENTO DOS MATERIAIS,ENSACAMENTO,EMPILHAMENTO E RETIRADA
00001 | AREIA LAVADA, GROSSA, PARA REGIAO METROPOLITANA DO RIO DE JA | M3 | 1 | 118.5 | 0 | 118.5
NEIRO
01999 | MAO-DE-OBRA DE SERVENTE DA CONSTRUCAO CIVIL, INCLUSIVE ENCAR | H | 16.91 | 19.33 | 3 | 336.6764
GOS SOCIAIS
06.085.0058-A | BARRAGEM PROVISORIA OU ENSECADEIRA, PARA DESVIO DE PEQUENOS | M3 |  | 410.23
CURSOS D'AGUA,COM SACOS DE AREIA EMPILHADOS,INCLUSIVE FORNEC
IMENTO DOS MATERIAIS,ENSACAMENTO,EMPILHAMENTO E RETIRADA
00001 | AREIA LAVADA, GROSSA, PARA REGIAO METROPOLITANA DO RIO DE JA | M3 | 1 | 118.5 | 0 | 118.5
NEIRO
20132 | MAO-DE-OBRA DE SERVENTE DA CONSTRUCAO CIVIL, INCLUSIVE ENCAR | H | 16.91 | 16.75 | 3 | 291.7398
GOS SOCIAIS DESONERADOS
06.085.0060-0 | EMBASAMENTO PARA BERCO DE TUBULACAO DE ESGOTO SANITARIO,FEIT | M3 |  | 195.15
O COM BRITA Nº3
01999 | MAO-DE-OBRA DE SERVENTE DA CONSTRUCAO CIVIL, INCLUSIVE ENCAR | H | 3 | 19.33 | 3 | 59.7297
GOS SOCIAIS
14559 | BRITA 3, PARA REGIAO METROPOLITANA DO RIO DE JANEIRO | T | 1.45 | 93.4 | 0 | 135.43
06.085.0060-A | EMBASAMENTO PARA BERCO DE TUBULACAO DE ESGOTO SANITARIO,FEIT | M3 |  | 187.18
O COM BRITA Nº3
14559 | BRITA 3, PARA REGIAO METROPOLITANA DO RIO DE JANEIRO | T | 1.45 | 93.4 | 0 | 135.43
20132 | MAO-DE-OBRA DE SERVENTE DA CONSTRUCAO CIVIL, INCLUSIVE ENCAR | H | 3 | 16.75 | 3 | 51.7575
GOS SOCIAIS DESONERADOS
06.085.0065-0 | CAMADA DE BRITA N°4 PARA FILTRO BIOLOGICO | M3 |  | 184.94
01999 | MAO-DE-OBRA DE SERVENTE DA CONSTRUCAO CIVIL, INCLUSIVE ENCAR | H | 2.5 | 19.33 | 3 | 49.7748
GOS SOCIAIS
14561 | BRITA 4, PARA FILTRO BIOLOGICO | T | 1.5225 | 88.78 | 0 | 135.1676
06.085.0065-A | CAMADA DE BRITA N°4 PARA FILTRO BIOLOGICO | M3 |  | 178.29
14561 | BRITA 4, PARA FILTRO BIOLOGICO | T | 1.5225 | 88.78 | 0 | 135.1676
20132 | MAO-DE-OBRA DE SERVENTE DA CONSTRUCAO CIVIL, INCLUSIVE ENCAR | H | 2.5 | 16.75 | 3 | 43.1313
GOS SOCIAIS DESONERADOS
06.085.0070-0 | CAMADA DE PEDREGULHO PARA FILTROS DE TRATAMENTO DE AGUA COM | M3 |  | 234.27
GRANULOMETRIA DE 1/8" A 3/8"
01999 | MAO-DE-OBRA DE SERVENTE DA CONSTRUCAO CIVIL, INCLUSIVE ENCAR | H | 4 | 19.33 | 3 | 79.6396
GOS SOCIAIS
14541 | BRITA 0, PARA REGIAO METROPOLITANA DO RIO DE JANEIRO | T | 1.562 | 99 | 0 | 154.638
06.085.0070-A | CAMADA DE PEDREGULHO PARA FILTROS DE TRATAMENTO DE AGUA COM | M3 |  | 223.64
GRANULOMETRIA DE 1/8" A 3/8"
14541 | BRITA 0, PARA REGIAO METROPOLITANA DO RIO DE JANEIRO | T | 1.562 | 99 | 0 | 154.638
20132 | MAO-DE-OBRA DE SERVENTE DA CONSTRUCAO CIVIL, INCLUSIVE ENCAR | H | 4 | 16.75 | 3 | 69.01
GOS SOCIAIS DESONERADOS
06.085.0072-0 | CAMADA DE PEDREGULHO PARA FILTROS DE TRATAMENTO DE AGUA COM | M3 |  | 226.06
GRANULOMETRIA DE 3/8" A 3/4"
01999 | MAO-DE-OBRA DE SERVENTE DA CONSTRUCAO CIVIL, INCLUSIVE ENCAR | H | 4 | 19.33 | 3 | 79.6396
GOS SOCIAIS
14549 | BRITA 1, PARA REGIAO METROPOLITANA DO RIO DE JANEIRO | T | 1.595 | 91.8 | 0 | 146.421
06.085.0072-A | CAMADA DE PEDREGULHO PARA FILTROS DE TRATAMENTO DE AGUA COM | M3 |  | 215.43
GRANULOMETRIA DE 3/8" A 3/4"
14549 | BRITA 1, PARA REGIAO METROPOLITANA DO RIO DE JANEIRO | T | 1.595 | 91.8 | 0 | 146.421
20132 | MAO-DE-OBRA DE SERVENTE DA CONSTRUCAO CIVIL, INCLUSIVE ENCAR | H | 4 | 16.75 | 3 | 69.01
GOS SOCIAIS DESONERADOS
06.085.0074-0 | CAMADA DE PEDREGULHO PARA FILTROS DE TRATAMENTO DE AGUA COM | M3 |  | 226.06
GRANULOMETRIA DE 3/4" A 1.1/2"
01999 | MAO-DE-OBRA DE SERVENTE DA CONSTRUCAO CIVIL, INCLUSIVE ENCAR | H | 4 | 19.33 | 3 | 79.6396
GOS SOCIAIS
14555 | BRITA 2, PARA REGIAO METROPOLITANA DO RIO DE JANEIRO | T | 1.595 | 91.8 | 0 | 146.421
06.085.0074-A | CAMADA DE PEDREGULHO PARA FILTROS DE TRATAMENTO DE AGUA COM | M3 |  | 215.43
GRANULOMETRIA DE 3/4" A 1.1/2"
14555 | BRITA 2, PARA REGIAO METROPOLITANA DO RIO DE JANEIRO | T | 1.595 | 91.8 | 0 | 146.421
20132 | MAO-DE-OBRA DE SERVENTE DA CONSTRUCAO CIVIL, INCLUSIVE ENCAR | H | 4 | 16.75 | 3 | 69.01
GOS SOCIAIS DESONERADOS
06.086.0010-0 | EMBASAMENTO PARA TUBULACAO DE ESGOTOS,EM CONCRETO SIMPLES,CO | M3 |  | 501.52
M TRANSPORTE HORIZONTAL E CONSIDERADO PARA PROFUNDIDADE DE V
ALAS ATE 3,00M
01633 | CONCRETO FCK 10MPA | M3 | 1 | 351.1448 | 0 | 351.1448
01968 | MAO-DE-OBRA DE PEDREIRO, INCLUSIVE ENCARGOS SOCIAIS | H | 0.4 | 26.73 | 3 | 11.0128
01999 | MAO-DE-OBRA DE SERVENTE DA CONSTRUCAO CIVIL, INCLUSIVE ENCAR | H | 7 | 19.33 | 3 | 139.3693
GOS SOCIAIS
06.086.0010-A | EMBASAMENTO PARA TUBULACAO DE ESGOTOS,EM CONCRETO SIMPLES,CO | M3 |  | 481.45
M TRANSPORTE HORIZONTAL E CONSIDERADO PARA PROFUNDIDADE DE V
ALAS ATE 3,00M
20115 | MAO-DE-OBRA DE PEDREIRO, INCLUSIVE ENCARGOS SOCIAIS DESONERA | H | 0.4 | 23.16 | 3 | 9.5419
DOS
20132 | MAO-DE-OBRA DE SERVENTE DA CONSTRUCAO CIVIL, INCLUSIVE ENCAR | H | 7 | 16.75 | 3 | 120.7675
GOS SOCIAIS DESONERADOS
30245 | CONCRETO FCK 10MPA | M3 | 1 | 351.1448 | 0 | 351.1448
06.087.0010-0 | EMBASAMENTO PARA TUBULACAO DE ESGOTOS,EM CONCRETO ARMADO,COM | M3 |  | 1355.86
TRANSPORTE HORIZONTAL E CONSIDERADO PARA PROFUNDIDADE DE VA
LAS ATE 3,00M
01633 | CONCRETO FCK 10MPA | M3 | 1 | 351.1448 | 0 | 351.1448
01643 | BARRA ACO CA-25 REDONDA SEM SALIENCIA OUMOSSA, DIAMETRO DE 6 | KG | 50 | 10.4307 | 0 | 521.535
,3MM A 8,0MM (1/4 A 5/16)
01645 | CORTE ACO CA-25 DIAM. ENTRE 6,3MM A 8MM | KG | 50 | 4.744 | 0 | 237.2
01745 | PREPARO CONCR. BETON. 320L; 2,0M3/H | M3 | 1 | 95.6011 | 0 | 95.6011
01968 | MAO-DE-OBRA DE PEDREIRO, INCLUSIVE ENCARGOS SOCIAIS | H | 0.4 | 26.73 | 3 | 11.0128
01999 | MAO-DE-OBRA DE SERVENTE DA CONSTRUCAO CIVIL, INCLUSIVE ENCAR | H | 7 | 19.33 | 3 | 139.3693
GOS SOCIAIS
06.087.0010-A | EMBASAMENTO PARA TUBULACAO DE ESGOTOS,EM CONCRETO ARMADO,COM | M3 |  | 1292.16
TRANSPORTE HORIZONTAL E CONSIDERADO PARA PROFUNDIDADE DE VA
LAS ATE 3,00M
20115 | MAO-DE-OBRA DE PEDREIRO, INCLUSIVE ENCARGOS SOCIAIS DESONERA | H | 0.4 | 23.16 | 3 | 9.5419
DOS
20132 | MAO-DE-OBRA DE SERVENTE DA CONSTRUCAO CIVIL, INCLUSIVE ENCAR | H | 7 | 16.75 | 3 | 120.7675
GOS SOCIAIS DESONERADOS
30245 | CONCRETO FCK 10MPA | M3 | 1 | 351.1448 | 0 | 351.1448
30254 | PREPARO CONCR. BETON. 320L; 2,0M3/H | M3 | 1 | 83.6428 | 0 | 83.6428
30307 | CORTE ACO CA-25 DIAM. ENTRE 6,3MM A 8MM | KG | 50 | 4.1106 | 0 | 205.53
30984 | BARRA ACO CA-25 REDONDA SEM SALIENCIA OUMOSSA, DIAMETRO DE 6 | KG | 50 | 10.4307 | 0 | 521.535
,3MM A 8,0MM (1/4 A 5/16)
06.088.0010-0 | EMBASAMENTO DE TUBULACAO,FEITO COM PO-DE-PEDRA | M3 |  | 178.34
01999 | MAO-DE-OBRA DE SERVENTE DA CONSTRUCAO CIVIL, INCLUSIVE ENCAR | H | 2 | 19.33 | 3 | 39.8198
GOS SOCIAIS
14574 | PO DE PEDRA, PARA REGIAO METROPOLITANA DO RIO DE JANEIRO | T | 1.872 | 74 | 0 | 138.528
06.088.0010-A | EMBASAMENTO DE TUBULACAO,FEITO COM PO-DE-PEDRA | M3 |  | 173.03
14574 | PO DE PEDRA, PARA REGIAO METROPOLITANA DO RIO DE JANEIRO | T | 1.872 | 74 | 0 | 138.528
20132 | MAO-DE-OBRA DE SERVENTE DA CONSTRUCAO CIVIL, INCLUSIVE ENCAR | H | 2 | 16.75 | 3 | 34.505
GOS SOCIAIS DESONERADOS
06.090.0010-0 | PREPARO DE BERCO,EM TERRENO FIRME,PARA TUBULACAO DE 1,20M DE | M |  | 6.57
DIAMETRO,APOIADA NUM ARCO DE 90°
01999 | MAO-DE-OBRA DE SERVENTE DA CONSTRUCAO CIVIL, INCLUSIVE ENCAR | H | 0.33 | 19.33 | 3 | 6.5703
GOS SOCIAIS
06.090.0010-A | PREPARO DE BERCO,EM TERRENO FIRME,PARA TUBULACAO DE 1,20M DE | M |  | 5.69
DIAMETRO,APOIADA NUM ARCO DE 90°
20132 | MAO-DE-OBRA DE SERVENTE DA CONSTRUCAO CIVIL, INCLUSIVE ENCAR | H | 0.33 | 16.75 | 3 | 5.6933
GOS SOCIAIS DESONERADOS
06.095.0013-0 | GEOMEMBRANA EM PEAD,ESPESSURA DE 0,8MM,LISA,SISTEMA IMPERMEA | M2 |  | 30.28
BILIZANTE,APLICACAO EM CONTENCAO DE FLUIDOS E RESIDUOS,CONFO
RME ABNT NBR 16.199,INCLUSIVE SOLDA POR TERMOFUSAO,ABRACADEI
RAS,INSERTES,CONEXOES E DEMAIS ACESSORIOS.FORNECIMENTO E COL
OCACAO
01959 | MAO-DE-OBRA DE TECNICO DE SONDAGEM, INCLUSIVE ENCARGOS SOCIA | H | 0.17 | 44.47 | 3 | 7.7867
IS
01999 | MAO-DE-OBRA DE SERVENTE DA CONSTRUCAO CIVIL, INCLUSIVE ENCAR | H | 0.17 | 19.33 | 3 | 3.3847
GOS SOCIAIS
14352 | GEOMEMBRANA EM PEAD,ESPESSURA 0,8MM,LISA,SIST.IMPERMEABILIZA | M2 | 1 | 18.95 | 0 | 18.95
NTE,APLICACAO CONTENCAO FLUIDOS E RESIDUOS,ABNT NBR 16.199
15076 | MAQUINA DE SOLDA POR TERMOFUSAO - 0,5 A 2,0MM | H | 0.0077 | 17.577 | 5.5 | 0.1428
15078 | MAQUINA DE SOLDA POR TERMOFUSAO - 0,5 A 2,0MM | H | 0.0019 | 11.2295 | 5.5 | 0.0225
06.095.0013-A | GEOMEMBRANA EM PEAD,ESPESSURA DE 0,8MM,LISA,SISTEMA IMPERMEA | M2 |  | 28.79
BILIZANTE,APLICACAO EM CONTENCAO DE FLUIDOS E RESIDUOS,CONFO
RME ABNT NBR 16.199,INCLUSIVE SOLDA POR TERMOFUSAO,ABRACADEI
RAS,INSERTES,CONEXOES E DEMAIS ACESSORIOS.FORNECIMENTO E COL
OCACAO
14352 | GEOMEMBRANA EM PEAD,ESPESSURA 0,8MM,LISA,SIST.IMPERMEABILIZA | M2 | 1 | 18.95 | 0 | 18.95
NTE,APLICACAO CONTENCAO FLUIDOS E RESIDUOS,ABNT NBR 16.199
20132 | MAO-DE-OBRA DE SERVENTE DA CONSTRUCAO CIVIL, INCLUSIVE ENCAR | H | 0.17 | 16.75 | 3 | 2.9329
GOS SOCIAIS DESONERADOS
20147 | MAO-DE-OBRA DE TECNICO DE SONDAGEM, INCLUSIVE ENCARGOS SOCIA | H | 0.17 | 38.53 | 3 | 6.7466
IS DESONERADOS
31037 | MAQUINA DE SOLDA POR TERMOFUSAO - 0,5 A 2,0MM | H | 0.0077 | 17.577 | 5.5 | 0.1428
31039 | MAQUINA DE SOLDA POR TERMOFUSAO - 0,5 A 2,0MM | H | 0.0019 | 11.2295 | 5.5 | 0.0225
06.095.0015-0 | GEOMEMBRANA EM PEAD,ESPESSURA DE 1,0MM,LISA,SISTEMA IMPERMEA | M2 |  | 34.55
BILIZANTE,APLICACAO EM CONTENCAO DE FLUIDOS E RESIDUOS,CONFO
RME ABNT NBR 16.199,INCLUSIVE SOLDA POR TERMOFUSAO,ABRACADEI
RAS,INSERTES,CONEXOES E DEMAIS ACESSORIOS.FORNECIMENTO E COL
OCACAO
01959 | MAO-DE-OBRA DE TECNICO DE SONDAGEM, INCLUSIVE ENCARGOS SOCIA | H | 0.18 | 44.47 | 3 | 8.2447
IS
01999 | MAO-DE-OBRA DE SERVENTE DA CONSTRUCAO CIVIL, INCLUSIVE ENCAR | H | 0.18 | 19.33 | 3 | 3.5838
GOS SOCIAIS
14353 | GEOMEMBRANA EM PEAD,ESPESSURA 1,0MM,LISA,SIST.IMPERMEABILIZA | M2 | 1 | 22.55 | 0 | 22.55
NTE,APLICACAO CONTENCAO FLUIDOS E RESIDUOS,ABNT NBR 16.199
15076 | MAQUINA DE SOLDA POR TERMOFUSAO - 0,5 A 2,0MM | H | 0.0083 | 17.577 | 5.5 | 0.1539
15078 | MAQUINA DE SOLDA POR TERMOFUSAO - 0,5 A 2,0MM | H | 0.0021 | 11.2295 | 5.5 | 0.0249
06.095.0015-A | GEOMEMBRANA EM PEAD,ESPESSURA DE 1,0MM,LISA,SISTEMA IMPERMEA | M2 |  | 32.97
BILIZANTE,APLICACAO EM CONTENCAO DE FLUIDOS E RESIDUOS,CONFO
RME ABNT NBR 16.199,INCLUSIVE SOLDA POR TERMOFUSAO,ABRACADEI
RAS,INSERTES,CONEXOES E DEMAIS ACESSORIOS.FORNECIMENTO E COL
OCACAO
14353 | GEOMEMBRANA EM PEAD,ESPESSURA 1,0MM,LISA,SIST.IMPERMEABILIZA | M2 | 1 | 22.55 | 0 | 22.55
NTE,APLICACAO CONTENCAO FLUIDOS E RESIDUOS,ABNT NBR 16.199
20132 | MAO-DE-OBRA DE SERVENTE DA CONSTRUCAO CIVIL, INCLUSIVE ENCAR | H | 0.18 | 16.75 | 3 | 3.1055
GOS SOCIAIS DESONERADOS
20147 | MAO-DE-OBRA DE TECNICO DE SONDAGEM, INCLUSIVE ENCARGOS SOCIA | H | 0.18 | 38.53 | 3 | 7.1435
IS DESONERADOS
31037 | MAQUINA DE SOLDA POR TERMOFUSAO - 0,5 A 2,0MM | H | 0.0083 | 17.577 | 5.5 | 0.1539
31039 | MAQUINA DE SOLDA POR TERMOFUSAO - 0,5 A 2,0MM | H | 0.0021 | 11.2295 | 5.5 | 0.0249
06.095.0018-0 | GEOMEMBRANA EM PEAD,ESPESSURA DE 1,5MM,LISA,SISTEMA IMPERMEA | M2 |  | 46.3
BILIZANTE,APLICACAO EM CONTENCAO DE FLUIDOS E RESIDUOS,CONFO
RME ABNT NBR 16.199,INCLUSIVE SOLDA POR TERMOFUSAO,ABRACADEI
RAS,INSERTES,CONEXOES E DEMAIS ACESSORIOS.FORNECIMENTO E COL
OCACAO
01959 | MAO-DE-OBRA DE TECNICO DE SONDAGEM, INCLUSIVE ENCARGOS SOCIA | H | 0.2 | 44.47 | 3 | 9.1608
IS
01999 | MAO-DE-OBRA DE SERVENTE DA CONSTRUCAO CIVIL, INCLUSIVE ENCAR | H | 0.2 | 19.33 | 3 | 3.982
GOS SOCIAIS
14354 | GEOMEMBRANA EM PEAD,ESPESSURA 1,5MM,LISA,SIST.IMPERMEABILIZA | M2 | 1 | 32.96 | 0 | 32.96
NTE,APLICACAO CONTENCAO FLUIDOS E RESIDUOS,ABNT NBR 16.199
15076 | MAQUINA DE SOLDA POR TERMOFUSAO - 0,5 A 2,0MM | H | 0.0096 | 17.577 | 5.5 | 0.178
15078 | MAQUINA DE SOLDA POR TERMOFUSAO - 0,5 A 2,0MM | H | 0.0024 | 11.2295 | 5.5 | 0.0284
06.095.0018-A | GEOMEMBRANA EM PEAD,ESPESSURA DE 1,5MM,LISA,SISTEMA IMPERMEA | M2 |  | 44.55
BILIZANTE,APLICACAO EM CONTENCAO DE FLUIDOS E RESIDUOS,CONFO
RME ABNT NBR 16.199,INCLUSIVE SOLDA POR TERMOFUSAO,ABRACADEI
RAS,INSERTES,CONEXOES E DEMAIS ACESSORIOS.FORNECIMENTO E COL
OCACAO
14354 | GEOMEMBRANA EM PEAD,ESPESSURA 1,5MM,LISA,SIST.IMPERMEABILIZA | M2 | 1 | 32.96 | 0 | 32.96
NTE,APLICACAO CONTENCAO FLUIDOS E RESIDUOS,ABNT NBR 16.199
20132 | MAO-DE-OBRA DE SERVENTE DA CONSTRUCAO CIVIL, INCLUSIVE ENCAR | H | 0.2 | 16.75 | 3 | 3.4505
GOS SOCIAIS DESONERADOS
20147 | MAO-DE-OBRA DE TECNICO DE SONDAGEM, INCLUSIVE ENCARGOS SOCIA | H | 0.2 | 38.53 | 3 | 7.9372
IS DESONERADOS
31037 | MAQUINA DE SOLDA POR TERMOFUSAO - 0,5 A 2,0MM | H | 0.0096 | 17.577 | 5.5 | 0.178
31039 | MAQUINA DE SOLDA POR TERMOFUSAO - 0,5 A 2,0MM | H | 0.0024 | 11.2295 | 5.5 | 0.0284
06.095.0020-0 | GEOMEMBRANA EM PEAD,ESPESSURA DE 2,0MM,LISA,SISTEMA IMPERMEA | M2 |  | 59.68
BILIZANTE,APLICACAO EM CONTENCAO DE FLUIDOS E RESIDUOS,CONFO
RME ABNT NBR 16.199,INCLUSIVE SOLDA POR TERMOFUSAO,ABRACADEI
RAS,INSERTES,CONEXOES E DEMAIS ACESSORIOS.FORNECIMENTO E COL
OCACAO
01959 | MAO-DE-OBRA DE TECNICO DE SONDAGEM, INCLUSIVE ENCARGOS SOCIA | H | 0.22 | 44.47 | 3 | 10.0769
IS
01999 | MAO-DE-OBRA DE SERVENTE DA CONSTRUCAO CIVIL, INCLUSIVE ENCAR | H | 0.22 | 19.33 | 3 | 4.3802
GOS SOCIAIS
14355 | GEOMEMBRANA EM PEAD,ESPESSURA 2,0MM,LISA,SIST.IMPERMEABILIZA | M2 | 1 | 45.01 | 0 | 45.01
NTE,APLICACAO CONTENCAO FLUIDOS E RESIDUOS,ABNT NBR 16.199
15076 | MAQUINA DE SOLDA POR TERMOFUSAO - 0,5 A 2,0MM | H | 0.0102 | 17.577 | 5.5 | 0.1891
15078 | MAQUINA DE SOLDA POR TERMOFUSAO - 0,5 A 2,0MM | H | 0.0026 | 11.2295 | 5.5 | 0.0308
06.095.0020-A | GEOMEMBRANA EM PEAD,ESPESSURA DE 2,0MM,LISA,SISTEMA IMPERMEA | M2 |  | 57.75
BILIZANTE,APLICACAO EM CONTENCAO DE FLUIDOS E RESIDUOS,CONFO
RME ABNT NBR 16.199,INCLUSIVE SOLDA POR TERMOFUSAO,ABRACADEI
RAS,INSERTES,CONEXOES E DEMAIS ACESSORIOS.FORNECIMENTO E COL
OCACAO
14355 | GEOMEMBRANA EM PEAD,ESPESSURA 2,0MM,LISA,SIST.IMPERMEABILIZA | M2 | 1 | 45.01 | 0 | 45.01
NTE,APLICACAO CONTENCAO FLUIDOS E RESIDUOS,ABNT NBR 16.199
20132 | MAO-DE-OBRA DE SERVENTE DA CONSTRUCAO CIVIL, INCLUSIVE ENCAR | H | 0.22 | 16.75 | 3 | 3.7956
GOS SOCIAIS DESONERADOS
20147 | MAO-DE-OBRA DE TECNICO DE SONDAGEM, INCLUSIVE ENCARGOS SOCIA | H | 0.22 | 38.53 | 3 | 8.7309
IS DESONERADOS
31037 | MAQUINA DE SOLDA POR TERMOFUSAO - 0,5 A 2,0MM | H | 0.0102 | 17.577 | 5.5 | 0.1891
31039 | MAQUINA DE SOLDA POR TERMOFUSAO - 0,5 A 2,0MM | H | 0.0026 | 11.2295 | 5.5 | 0.0308
06.095.0022-0 | GEOMEMBRANA EM PEAD,ESPESSURA DE 2,5MM,LISA,SISTEMA IMPERMEA | M2 |  | 73.11
BILIZANTE,APLICACAO EM CONTENCAO DE FLUIDOS E RESIDUOS,CONFO
RME ABNT NBR 16.199,INCLUSIVE SOLDA POR TERMOFUSAO,ABRACADEI
RAS,INSERTES,CONEXOES E DEMAIS ACESSORIOS.FORNECIMENTO E COL
OCACAO
01959 | MAO-DE-OBRA DE TECNICO DE SONDAGEM, INCLUSIVE ENCARGOS SOCIA | H | 0.24 | 44.47 | 3 | 10.993
IS
01999 | MAO-DE-OBRA DE SERVENTE DA CONSTRUCAO CIVIL, INCLUSIVE ENCAR | H | 0.24 | 19.33 | 3 | 4.7784
GOS SOCIAIS
14356 | GEOMEMBRANA EM PEAD,ESPESSURA 2,5MM,LISA,SIST.IMPERMEABILIZA | M2 | 1 | 56.26 | 0 | 56.26
NTE,APLICACAO CONTENCAO FLUIDOS E RESIDUOS,ABNT NBR 16.199
15079 | MAQUINA DE SOLDA POR TERMOFUSAO - 0,5 A 2,5MM | H | 0.0109 | 80.8413 | 5.5 | 0.9296
15081 | MAQUINA DE SOLDA POR TERMOFUSAO - 0,5 A 2,5MM | H | 0.0027 | 52.7952 | 5.5 | 0.1504
06.095.0022-A | GEOMEMBRANA EM PEAD,ESPESSURA DE 2,5MM,LISA,SISTEMA IMPERMEA | M2 |  | 71
BILIZANTE,APLICACAO EM CONTENCAO DE FLUIDOS E RESIDUOS,CONFO
RME ABNT NBR 16.199,INCLUSIVE SOLDA POR TERMOFUSAO,ABRACADEI
RAS,INSERTES,CONEXOES E DEMAIS ACESSORIOS.FORNECIMENTO E COL
OCACAO
14356 | GEOMEMBRANA EM PEAD,ESPESSURA 2,5MM,LISA,SIST.IMPERMEABILIZA | M2 | 1 | 56.26 | 0 | 56.26
NTE,APLICACAO CONTENCAO FLUIDOS E RESIDUOS,ABNT NBR 16.199
20132 | MAO-DE-OBRA DE SERVENTE DA CONSTRUCAO CIVIL, INCLUSIVE ENCAR | H | 0.24 | 16.75 | 3 | 4.1406
GOS SOCIAIS DESONERADOS
20147 | MAO-DE-OBRA DE TECNICO DE SONDAGEM, INCLUSIVE ENCARGOS SOCIA | H | 0.24 | 38.53 | 3 | 9.5246
IS DESONERADOS
31040 | MAQUINA DE SOLDA POR TERMOFUSAO - 0,5 A 2,5MM | H | 0.0109 | 80.8413 | 5.5 | 0.9296
31042 | MAQUINA DE SOLDA POR TERMOFUSAO - 0,5 A 2,5MM | H | 0.0027 | 52.7952 | 5.5 | 0.1504
06.095.0025-0 | GEOMEMBRANA EM PEAD,ESPESSURA DE 1,0MM,TEXTURIZADA,SISTEMA I | M2 |  | 41.56
MPERMEABILIZANTE,APLICACAO EM CONTENCAO DE FLUIDOS E RESIDUO
S,CONFORME ABNT NBR 16.199,INCLUSIVE SOLDA POR TERMOFUSAO,AB
RACADEIRAS,INSERTES,CONEXOES E DEMAIS ACESSORIOS.FORNECIMENT
O E COLOCACAO
01959 | MAO-DE-OBRA DE TECNICO DE SONDAGEM, INCLUSIVE ENCARGOS SOCIA | H | 0.18 | 44.47 | 3 | 8.2447
IS
01999 | MAO-DE-OBRA DE SERVENTE DA CONSTRUCAO CIVIL, INCLUSIVE ENCAR | H | 0.18 | 19.33 | 3 | 3.5838
GOS SOCIAIS
14357 | GEOMEMBRANA EM PEAD,ESPESSURA 1,0MM,TEXTURIZADA,SIST.IMPERME | M2 | 1 | 29.56 | 0 | 29.56
ABILIZANTE,APLICACAO CONT.FLUIDOS E RESIDUOS,ABNT NBR 16.199
15076 | MAQUINA DE SOLDA POR TERMOFUSAO - 0,5 A 2,0MM | H | 0.0083 | 17.577 | 5.5 | 0.1539
15078 | MAQUINA DE SOLDA POR TERMOFUSAO - 0,5 A 2,0MM | H | 0.0021 | 11.2295 | 5.5 | 0.0249
06.095.0025-A | GEOMEMBRANA EM PEAD,ESPESSURA DE 1,0MM,TEXTURIZADA,SISTEMA I | M2 |  | 39.98
MPERMEABILIZANTE,APLICACAO EM CONTENCAO DE FLUIDOS E RESIDUO
S,CONFORME ABNT NBR 16.199,INCLUSIVE SOLDA POR TERMOFUSAO,AB
RACADEIRAS,INSERTES,CONEXOES E DEMAIS ACESSORIOS.FORNECIMENT
O E COLOCACAO
14357 | GEOMEMBRANA EM PEAD,ESPESSURA 1,0MM,TEXTURIZADA,SIST.IMPERME | M2 | 1 | 29.56 | 0 | 29.56
ABILIZANTE,APLICACAO CONT.FLUIDOS E RESIDUOS,ABNT NBR 16.199
20132 | MAO-DE-OBRA DE SERVENTE DA CONSTRUCAO CIVIL, INCLUSIVE ENCAR | H | 0.18 | 16.75 | 3 | 3.1055
GOS SOCIAIS DESONERADOS
20147 | MAO-DE-OBRA DE TECNICO DE SONDAGEM, INCLUSIVE ENCARGOS SOCIA | H | 0.18 | 38.53 | 3 | 7.1435
IS DESONERADOS
31037 | MAQUINA DE SOLDA POR TERMOFUSAO - 0,5 A 2,0MM | H | 0.0083 | 17.577 | 5.5 | 0.1539
31039 | MAQUINA DE SOLDA POR TERMOFUSAO - 0,5 A 2,0MM | H | 0.0021 | 11.2295 | 5.5 | 0.0249
06.095.0028-0 | GEOMEMBRANA EM PEAD,ESPESSURA DE 1,5MM,TEXTURIZADA,SISTEMA I | M2 |  | 57.58
MPERMEABILIZANTE,APLICACAO EM CONTENCAO DE FLUIDOS E RESIDUO
S,CONFORME ABNT NBR 16.199,INCLUSIVE SOLDA POR TERMOFUSAO,AB
RACADEIRAS,INSERTES,CONEXOES E DEMAIS ACESSORIOS.FORNECIMENT
O E COLOCACAO
01959 | MAO-DE-OBRA DE TECNICO DE SONDAGEM, INCLUSIVE ENCARGOS SOCIA | H | 0.2 | 44.47 | 3 | 9.1608
IS
01999 | MAO-DE-OBRA DE SERVENTE DA CONSTRUCAO CIVIL, INCLUSIVE ENCAR | H | 0.2 | 19.33 | 3 | 3.982
GOS SOCIAIS
14358 | GEOMEMBRANA EM PEAD,ESPESSURA 1,5MM,TEXTURIZADA,SIST.IMPERME | M2 | 1 | 44.24 | 0 | 44.24
ABILIZANTE,APLICACAO CONT.FLUIDOS E RESIDUOS,ABNT NBR 16.199
15076 | MAQUINA DE SOLDA POR TERMOFUSAO - 0,5 A 2,0MM | H | 0.0096 | 17.577 | 5.5 | 0.178
15078 | MAQUINA DE SOLDA POR TERMOFUSAO - 0,5 A 2,0MM | H | 0.0024 | 11.2295 | 5.5 | 0.0284
06.095.0028-A | GEOMEMBRANA EM PEAD,ESPESSURA DE 1,5MM,TEXTURIZADA,SISTEMA I | M2 |  | 55.83
MPERMEABILIZANTE,APLICACAO EM CONTENCAO DE FLUIDOS E RESIDUO
S,CONFORME ABNT NBR 16.199,INCLUSIVE SOLDA POR TERMOFUSAO,AB
RACADEIRAS,INSERTES,CONEXOES E DEMAIS ACESSORIOS.FORNECIMENT
O E COLOCACAO
14358 | GEOMEMBRANA EM PEAD,ESPESSURA 1,5MM,TEXTURIZADA,SIST.IMPERME | M2 | 1 | 44.24 | 0 | 44.24
ABILIZANTE,APLICACAO CONT.FLUIDOS E RESIDUOS,ABNT NBR 16.199
20132 | MAO-DE-OBRA DE SERVENTE DA CONSTRUCAO CIVIL, INCLUSIVE ENCAR | H | 0.2 | 16.75 | 3 | 3.4505
GOS SOCIAIS DESONERADOS
20147 | MAO-DE-OBRA DE TECNICO DE SONDAGEM, INCLUSIVE ENCARGOS SOCIA | H | 0.2 | 38.53 | 3 | 7.9372
IS DESONERADOS
31037 | MAQUINA DE SOLDA POR TERMOFUSAO - 0,5 A 2,0MM | H | 0.0096 | 17.577 | 5.5 | 0.178
31039 | MAQUINA DE SOLDA POR TERMOFUSAO - 0,5 A 2,0MM | H | 0.0024 | 11.2295 | 5.5 | 0.0284
06.095.0030-0 | GEOMEMBRANA EM PEAD,ESPESSURA DE 2,0MM,TEXTURIZADA,SISTEMA I | M2 |  | 73.59
MPERMEABILIZANTE,APLICACAO EM CONTENCAO DE FLUIDOS E RESIDUO
S,CONFORME ABNT NBR 16.199,INCLUSIVE SOLDA POR TERMOFUSAO,AB
RACADEIRAS,INSERTES,CONEXOES E DEMAIS ACESSORIOS.FORNECIMENT
O E COLOCACAO
01959 | MAO-DE-OBRA DE TECNICO DE SONDAGEM, INCLUSIVE ENCARGOS SOCIA | H | 0.22 | 44.47 | 3 | 10.0769
IS
01999 | MAO-DE-OBRA DE SERVENTE DA CONSTRUCAO CIVIL, INCLUSIVE ENCAR | H | 0.22 | 19.33 | 3 | 4.3802
GOS SOCIAIS
14359 | GEOMEMBRANA EM PEAD,ESPESSURA 2,0MM,TEXTURIZADA,SIST.IMPERME | M2 | 1 | 58.92 | 0 | 58.92
ABILIZANTE,APLICACAO CONT.FLUIDOS E RESIDUOS,ABNT NBR 16.199
15076 | MAQUINA DE SOLDA POR TERMOFUSAO - 0,5 A 2,0MM | H | 0.0102 | 17.577 | 5.5 | 0.1891
15078 | MAQUINA DE SOLDA POR TERMOFUSAO - 0,5 A 2,0MM | H | 0.0026 | 11.2295 | 5.5 | 0.0308
06.095.0030-A | GEOMEMBRANA EM PEAD,ESPESSURA DE 2,0MM,TEXTURIZADA,SISTEMA I | M2 |  | 71.66
MPERMEABILIZANTE,APLICACAO EM CONTENCAO DE FLUIDOS E RESIDUO
S,CONFORME ABNT NBR 16.199,INCLUSIVE SOLDA POR TERMOFUSAO,AB
RACADEIRAS,INSERTES,CONEXOES E DEMAIS ACESSORIOS.FORNECIMENT
O E COLOCACAO
14359 | GEOMEMBRANA EM PEAD,ESPESSURA 2,0MM,TEXTURIZADA,SIST.IMPERME | M2 | 1 | 58.92 | 0 | 58.92
ABILIZANTE,APLICACAO CONT.FLUIDOS E RESIDUOS,ABNT NBR 16.199
20132 | MAO-DE-OBRA DE SERVENTE DA CONSTRUCAO CIVIL, INCLUSIVE ENCAR | H | 0.22 | 16.75 | 3 | 3.7956
GOS SOCIAIS DESONERADOS
20147 | MAO-DE-OBRA DE TECNICO DE SONDAGEM, INCLUSIVE ENCARGOS SOCIA | H | 0.22 | 38.53 | 3 | 8.7309
IS DESONERADOS
31037 | MAQUINA DE SOLDA POR TERMOFUSAO - 0,5 A 2,0MM | H | 0.0102 | 17.577 | 5.5 | 0.1891
31039 | MAQUINA DE SOLDA POR TERMOFUSAO - 0,5 A 2,0MM | H | 0.0026 | 11.2295 | 5.5 | 0.0308
06.100.0010-0 | MANTA GEOTEXTIL, EM DRENOS SUBTERRANEOS.FORNECIMENTO E COLOC | M2 |  | 7.58
ACAO
01968 | MAO-DE-OBRA DE PEDREIRO, INCLUSIVE ENCARGOS SOCIAIS | H | 0.03 | 26.73 | 3 | 0.826
01999 | MAO-DE-OBRA DE SERVENTE DA CONSTRUCAO CIVIL, INCLUSIVE ENCAR | H | 0.03 | 19.33 | 3 | 0.5973
GOS SOCIAIS
13663 | MANTA GEOTEXTIL NAO TECIDO POLIESTER LARG.2,30M, RESIST.TRAC | M2 | 0.55 | 11.2 | 0 | 6.16
AO FAIXA LARGA RUPTURA DE 21KN/M E AO PUNCION. 700N
06.100.0010-A | MANTA GEOTEXTIL, EM DRENOS SUBTERRANEOS.FORNECIMENTO E COLOC | M2 |  | 7.39
ACAO
13663 | MANTA GEOTEXTIL NAO TECIDO POLIESTER LARG.2,30M, RESIST.TRAC | M2 | 0.55 | 11.2 | 0 | 6.16
AO FAIXA LARGA RUPTURA DE 21KN/M E AO PUNCION. 700N
20115 | MAO-DE-OBRA DE PEDREIRO, INCLUSIVE ENCARGOS SOCIAIS DESONERA | H | 0.03 | 23.16 | 3 | 0.7156
DOS
20132 | MAO-DE-OBRA DE SERVENTE DA CONSTRUCAO CIVIL, INCLUSIVE ENCAR | H | 0.03 | 16.75 | 3 | 0.5176
GOS SOCIAIS DESONERADOS
06.100.0011-0 | MANTA GEOTEXTIL,EM GABIOES,DRENOS PROFUNDOS OU VALETAS.FORNE | M2 |  | 10.66
CIMENTO E COLOCACAO
01968 | MAO-DE-OBRA DE PEDREIRO, INCLUSIVE ENCARGOS SOCIAIS | H | 0.03 | 26.73 | 3 | 0.826
01999 | MAO-DE-OBRA DE SERVENTE DA CONSTRUCAO CIVIL, INCLUSIVE ENCAR | H | 0.03 | 19.33 | 3 | 0.5973
GOS SOCIAIS
13663 | MANTA GEOTEXTIL NAO TECIDO POLIESTER LARG.2,30M, RESIST.TRAC | M2 | 0.825 | 11.2 | 0 | 9.24
AO FAIXA LARGA RUPTURA DE 21KN/M E AO PUNCION. 700N
06.100.0011-A | MANTA GEOTEXTIL,EM GABIOES,DRENOS PROFUNDOS OU VALETAS.FORNE | M2 |  | 10.47
CIMENTO E COLOCACAO
13663 | MANTA GEOTEXTIL NAO TECIDO POLIESTER LARG.2,30M, RESIST.TRAC | M2 | 0.825 | 11.2 | 0 | 9.24
AO FAIXA LARGA RUPTURA DE 21KN/M E AO PUNCION. 700N
20115 | MAO-DE-OBRA DE PEDREIRO, INCLUSIVE ENCARGOS SOCIAIS DESONERA | H | 0.03 | 23.16 | 3 | 0.7156
DOS
20132 | MAO-DE-OBRA DE SERVENTE DA CONSTRUCAO CIVIL, INCLUSIVE ENCAR | H | 0.03 | 16.75 | 3 | 0.5176
GOS SOCIAIS DESONERADOS
06.100.0012-0 | MANTA GEOTEXTIL,EM ENROCAMENTOS OU FILTROS DE TRANSICAO.FORN | M2 |  | 13.26
ECIMENTO E COLOCACAO
01968 | MAO-DE-OBRA DE PEDREIRO, INCLUSIVE ENCARGOS SOCIAIS | H | 0.02 | 26.73 | 3 | 0.5506
01999 | MAO-DE-OBRA DE SERVENTE DA CONSTRUCAO CIVIL, INCLUSIVE ENCAR | H | 0.02 | 19.33 | 3 | 0.3982
GOS SOCIAIS
13663 | MANTA GEOTEXTIL NAO TECIDO POLIESTER LARG.2,30M, RESIST.TRAC | M2 | 1.1 | 11.2 | 0 | 12.32
AO FAIXA LARGA RUPTURA DE 21KN/M E AO PUNCION. 700N
06.100.0012-A | MANTA GEOTEXTIL,EM ENROCAMENTOS OU FILTROS DE TRANSICAO.FORN | M2 |  | 13.14
ECIMENTO E COLOCACAO
13663 | MANTA GEOTEXTIL NAO TECIDO POLIESTER LARG.2,30M, RESIST.TRAC | M2 | 1.1 | 11.2 | 0 | 12.32
AO FAIXA LARGA RUPTURA DE 21KN/M E AO PUNCION. 700N
20115 | MAO-DE-OBRA DE PEDREIRO, INCLUSIVE ENCARGOS SOCIAIS DESONERA | H | 0.02 | 23.16 | 3 | 0.4771
DOS
20132 | MAO-DE-OBRA DE SERVENTE DA CONSTRUCAO CIVIL, INCLUSIVE ENCAR | H | 0.02 | 16.75 | 3 | 0.3451
GOS SOCIAIS DESONERADOS
06.100.0020-0 | MANTA GEOTEXTIL,EM CAMADA VERTICAL FEITA COM PEDRA BRITADA.F | M2 |  | 11.61
ORNECIMENTO E COLOCACAO
01968 | MAO-DE-OBRA DE PEDREIRO, INCLUSIVE ENCARGOS SOCIAIS | H | 0.05 | 26.73 | 3 | 1.3766
01999 | MAO-DE-OBRA DE SERVENTE DA CONSTRUCAO CIVIL, INCLUSIVE ENCAR | H | 0.05 | 19.33 | 3 | 0.9955
GOS SOCIAIS
13663 | MANTA GEOTEXTIL NAO TECIDO POLIESTER LARG.2,30M, RESIST.TRAC | M2 | 0.825 | 11.2 | 0 | 9.24
AO FAIXA LARGA RUPTURA DE 21KN/M E AO PUNCION. 700N
06.100.0020-A | MANTA GEOTEXTIL,EM CAMADA VERTICAL FEITA COM PEDRA BRITADA.F | M2 |  | 11.29
ORNECIMENTO E COLOCACAO
13663 | MANTA GEOTEXTIL NAO TECIDO POLIESTER LARG.2,30M, RESIST.TRAC | M2 | 0.825 | 11.2 | 0 | 9.24
AO FAIXA LARGA RUPTURA DE 21KN/M E AO PUNCION. 700N
20115 | MAO-DE-OBRA DE PEDREIRO, INCLUSIVE ENCARGOS SOCIAIS DESONERA | H | 0.05 | 23.16 | 3 | 1.1927
DOS
20132 | MAO-DE-OBRA DE SERVENTE DA CONSTRUCAO CIVIL, INCLUSIVE ENCAR | H | 0.05 | 16.75 | 3 | 0.8626
GOS SOCIAIS DESONERADOS
06.100.0030-0 | MANTA GEOTEXTIL EM POCOS DE ALIVIO.FORNECIMENTO E COLOCACAO | M2 |  | 19.43
01968 | MAO-DE-OBRA DE PEDREIRO, INCLUSIVE ENCARGOS SOCIAIS | H | 0.15 | 26.73 | 3 | 4.1298
01999 | MAO-DE-OBRA DE SERVENTE DA CONSTRUCAO CIVIL, INCLUSIVE ENCAR | H | 0.15 | 19.33 | 3 | 2.9865
GOS SOCIAIS
13663 | MANTA GEOTEXTIL NAO TECIDO POLIESTER LARG.2,30M, RESIST.TRAC | M2 | 1.1 | 11.2 | 0 | 12.32
AO FAIXA LARGA RUPTURA DE 21KN/M E AO PUNCION. 700N
06.100.0030-A | MANTA GEOTEXTIL EM POCOS DE ALIVIO.FORNECIMENTO E COLOCACAO | M2 |  | 18.48
13663 | MANTA GEOTEXTIL NAO TECIDO POLIESTER LARG.2,30M, RESIST.TRAC | M2 | 1.1 | 11.2 | 0 | 12.32
AO FAIXA LARGA RUPTURA DE 21KN/M E AO PUNCION. 700N
20115 | MAO-DE-OBRA DE PEDREIRO, INCLUSIVE ENCARGOS SOCIAIS DESONERA | H | 0.15 | 23.16 | 3 | 3.5782
DOS
20132 | MAO-DE-OBRA DE SERVENTE DA CONSTRUCAO CIVIL, INCLUSIVE ENCAR | H | 0.15 | 16.75 | 3 | 2.5879
GOS SOCIAIS DESONERADOS
06.100.0040-0 | MANTA GEOTEXTIL,EM PRE-FILTRO DE POCO TUBULAR.FORNECIMENTO E | M2 |  | 18.72
COLOCACAO
01968 | MAO-DE-OBRA DE PEDREIRO, INCLUSIVE ENCARGOS SOCIAIS | H | 0.2 | 26.73 | 3 | 5.5064
01999 | MAO-DE-OBRA DE SERVENTE DA CONSTRUCAO CIVIL, INCLUSIVE ENCAR | H | 0.2 | 19.33 | 3 | 3.982
GOS SOCIAIS
13663 | MANTA GEOTEXTIL NAO TECIDO POLIESTER LARG.2,30M, RESIST.TRAC | M2 | 0.825 | 11.2 | 0 | 9.24
AO FAIXA LARGA RUPTURA DE 21KN/M E AO PUNCION. 700N
06.100.0040-A | MANTA GEOTEXTIL,EM PRE-FILTRO DE POCO TUBULAR.FORNECIMENTO E | M2 |  | 17.46
COLOCACAO
13663 | MANTA GEOTEXTIL NAO TECIDO POLIESTER LARG.2,30M, RESIST.TRAC | M2 | 0.825 | 11.2 | 0 | 9.24
AO FAIXA LARGA RUPTURA DE 21KN/M E AO PUNCION. 700N
20115 | MAO-DE-OBRA DE PEDREIRO, INCLUSIVE ENCARGOS SOCIAIS DESONERA | H | 0.2 | 23.16 | 3 | 4.771
DOS
20132 | MAO-DE-OBRA DE SERVENTE DA CONSTRUCAO CIVIL, INCLUSIVE ENCAR | H | 0.2 | 16.75 | 3 | 3.4505
GOS SOCIAIS DESONERADOS
06.100.0050-0 | MANTA GEOTEXTIL,EM DRENO SUB-HORIZONTAL.FORNECIMENTO E COLOC | M2 |  | 18.72
ACAO
01968 | MAO-DE-OBRA DE PEDREIRO, INCLUSIVE ENCARGOS SOCIAIS | H | 0.2 | 26.73 | 3 | 5.5064
01999 | MAO-DE-OBRA DE SERVENTE DA CONSTRUCAO CIVIL, INCLUSIVE ENCAR | H | 0.2 | 19.33 | 3 | 3.982
GOS SOCIAIS
13663 | MANTA GEOTEXTIL NAO TECIDO POLIESTER LARG.2,30M, RESIST.TRAC | M2 | 0.825 | 11.2 | 0 | 9.24
AO FAIXA LARGA RUPTURA DE 21KN/M E AO PUNCION. 700N
06.100.0050-A | MANTA GEOTEXTIL,EM DRENO SUB-HORIZONTAL.FORNECIMENTO E COLOC | M2 |  | 17.46
ACAO
13663 | MANTA GEOTEXTIL NAO TECIDO POLIESTER LARG.2,30M, RESIST.TRAC | M2 | 0.825 | 11.2 | 0 | 9.24
AO FAIXA LARGA RUPTURA DE 21KN/M E AO PUNCION. 700N
20115 | MAO-DE-OBRA DE PEDREIRO, INCLUSIVE ENCARGOS SOCIAIS DESONERA | H | 0.2 | 23.16 | 3 | 4.771
DOS
20132 | MAO-DE-OBRA DE SERVENTE DA CONSTRUCAO CIVIL, INCLUSIVE ENCAR | H | 0.2 | 16.75 | 3 | 3.4505
GOS SOCIAIS DESONERADOS
06.100.0056-0 | MANTA GEOTEXTIL NAO TECIDO DE POLIESTER LARGURA 2,30M COM RE | M2 |  | 6.57
SISTENCIA A TRACAO A FAIXA LARGA NA RUPTURA DE 8KN/M E AO PU
NCIONAMENTO DE 280N.FORNECIMENTO E COLOCACAO
01968 | MAO-DE-OBRA DE PEDREIRO, INCLUSIVE ENCARGOS SOCIAIS | H | 0.05 | 26.73 | 3 | 1.3766
01999 | MAO-DE-OBRA DE SERVENTE DA CONSTRUCAO CIVIL, INCLUSIVE ENCAR | H | 0.05 | 19.33 | 3 | 0.9955
GOS SOCIAIS
13660 | MANTA GEOTEXTIL NAO TECIDO DE POLIESTER LARG.2,30M C/RESISTE | M2 | 1 | 4.2 | 0 | 4.2
NCIA A TRACAO A FAIXA LARG.NA RUPTURA 8KN/M E AO PUNC.280N
06.100.0056-A | MANTA GEOTEXTIL NAO TECIDO DE POLIESTER LARGURA 2,30M COM RE | M2 |  | 6.25
SISTENCIA A TRACAO A FAIXA LARGA NA RUPTURA DE 8KN/M E AO PU
NCIONAMENTO DE 280N.FORNECIMENTO E COLOCACAO
13660 | MANTA GEOTEXTIL NAO TECIDO DE POLIESTER LARG.2,30M C/RESISTE | M2 | 1 | 4.2 | 0 | 4.2
NCIA A TRACAO A FAIXA LARG.NA RUPTURA 8KN/M E AO PUNC.280N
20115 | MAO-DE-OBRA DE PEDREIRO, INCLUSIVE ENCARGOS SOCIAIS DESONERA | H | 0.05 | 23.16 | 3 | 1.1927
DOS
20132 | MAO-DE-OBRA DE SERVENTE DA CONSTRUCAO CIVIL, INCLUSIVE ENCAR | H | 0.05 | 16.75 | 3 | 0.8626
GOS SOCIAIS DESONERADOS
06.100.0058-0 | MANTA GEOTEXTIL NAO TECIDO DE POLIESTER LARGURA 2,30M COM RE | M2 |  | 8.2
SISTENCIA A TRACAO A FAIXA LARGA NA RUPTURA DE 10KN/M E AO P
UNCIONAMENTO DE 380N.FORNECIMENTO E COLOCACAO
01968 | MAO-DE-OBRA DE PEDREIRO, INCLUSIVE ENCARGOS SOCIAIS | H | 0.06 | 26.73 | 3 | 1.6519
01999 | MAO-DE-OBRA DE SERVENTE DA CONSTRUCAO CIVIL, INCLUSIVE ENCAR | H | 0.06 | 19.33 | 3 | 1.1946
GOS SOCIAIS
13661 | MANTA GEOTEXTIL NAO TECIDO DE POLIESTER LARG.2,30M C/RESIST. | M2 | 1 | 5.36 | 0 | 5.36
TRACAO FAIXA LARGA RUPTURA 10KN/M AO PUNCIONAMENTO 380N
06.100.0058-A | MANTA GEOTEXTIL NAO TECIDO DE POLIESTER LARGURA 2,30M COM RE | M2 |  | 7.82
SISTENCIA A TRACAO A FAIXA LARGA NA RUPTURA DE 10KN/M E AO P
UNCIONAMENTO DE 380N.FORNECIMENTO E COLOCACAO
13661 | MANTA GEOTEXTIL NAO TECIDO DE POLIESTER LARG.2,30M C/RESIST. | M2 | 1 | 5.36 | 0 | 5.36
TRACAO FAIXA LARGA RUPTURA 10KN/M AO PUNCIONAMENTO 380N
20115 | MAO-DE-OBRA DE PEDREIRO, INCLUSIVE ENCARGOS SOCIAIS DESONERA | H | 0.06 | 23.16 | 3 | 1.4313
DOS
20132 | MAO-DE-OBRA DE SERVENTE DA CONSTRUCAO CIVIL, INCLUSIVE ENCAR | H | 0.06 | 16.75 | 3 | 1.0352
GOS SOCIAIS DESONERADOS
06.100.0060-0 | MANTA GEOTEXTIL NAO TECIDO DE POLIESTER,LARGURA 2,30M COM RE | M2 |  | 11.17
SISTENCIA A TRACAO A FAIXA LARGA NA RUPTURA DE 16KN/M E AO P
UNCIONAMENTO DE 550N.FORNECIMENTO E COLOCACAO
01968 | MAO-DE-OBRA DE PEDREIRO, INCLUSIVE ENCARGOS SOCIAIS | H | 0.065 | 26.73 | 3 | 1.7896
01999 | MAO-DE-OBRA DE SERVENTE DA CONSTRUCAO CIVIL, INCLUSIVE ENCAR | H | 0.065 | 19.33 | 3 | 1.2941
GOS SOCIAIS
13662 | MANTA GEOTEXTIL NAO TECIDO POLIESTER LARG. 2,30M COM RESIST. | M2 | 1 | 8.09 | 0 | 8.09
TRACAO A FAIXA LARGA RUPTURA DE 16KN/M E AO PUNCION.550N
06.100.0060-A | MANTA GEOTEXTIL NAO TECIDO DE POLIESTER,LARGURA 2,30M COM RE | M2 |  | 10.76
SISTENCIA A TRACAO A FAIXA LARGA NA RUPTURA DE 16KN/M E AO P
UNCIONAMENTO DE 550N.FORNECIMENTO E COLOCACAO
13662 | MANTA GEOTEXTIL NAO TECIDO POLIESTER LARG. 2,30M COM RESIST. | M2 | 1 | 8.09 | 0 | 8.09
TRACAO A FAIXA LARGA RUPTURA DE 16KN/M E AO PUNCION.550N
20115 | MAO-DE-OBRA DE PEDREIRO, INCLUSIVE ENCARGOS SOCIAIS DESONERA | H | 0.065 | 23.16 | 3 | 1.5506
DOS
20132 | MAO-DE-OBRA DE SERVENTE DA CONSTRUCAO CIVIL, INCLUSIVE ENCAR | H | 0.065 | 16.75 | 3 | 1.1214
GOS SOCIAIS DESONERADOS
06.100.0062-0 | MANTA GEOTEXTIL NAO TECIDO DE POLIESTER,LARGURA 2,30M COM RE | M2 |  | 14.52
SISTENCIA A TRACAO A FAIXA LARGA NA RUPTURA DE 21KN/M E AO P
UNCIONAMENTO DE 700N.FORNECIMENTO E COLOCACAO
01968 | MAO-DE-OBRA DE PEDREIRO, INCLUSIVE ENCARGOS SOCIAIS | H | 0.07 | 26.73 | 3 | 1.9272
01999 | MAO-DE-OBRA DE SERVENTE DA CONSTRUCAO CIVIL, INCLUSIVE ENCAR | H | 0.07 | 19.33 | 3 | 1.3937
GOS SOCIAIS
13663 | MANTA GEOTEXTIL NAO TECIDO POLIESTER LARG.2,30M, RESIST.TRAC | M2 | 1 | 11.2 | 0 | 11.2
AO FAIXA LARGA RUPTURA DE 21KN/M E AO PUNCION. 700N
06.100.0062-A | MANTA GEOTEXTIL NAO TECIDO DE POLIESTER,LARGURA 2,30M COM RE | M2 |  | 14.07
SISTENCIA A TRACAO A FAIXA LARGA NA RUPTURA DE 21KN/M E AO P
UNCIONAMENTO DE 700N.FORNECIMENTO E COLOCACAO
13663 | MANTA GEOTEXTIL NAO TECIDO POLIESTER LARG.2,30M, RESIST.TRAC | M2 | 1 | 11.2 | 0 | 11.2
AO FAIXA LARGA RUPTURA DE 21KN/M E AO PUNCION. 700N
20115 | MAO-DE-OBRA DE PEDREIRO, INCLUSIVE ENCARGOS SOCIAIS DESONERA | H | 0.07 | 23.16 | 3 | 1.6698
DOS
20132 | MAO-DE-OBRA DE SERVENTE DA CONSTRUCAO CIVIL, INCLUSIVE ENCAR | H | 0.07 | 16.75 | 3 | 1.2077
GOS SOCIAIS DESONERADOS
06.100.0064-0 | MANTA GEOTEXTIL NAO TECIDO DE POLIESTER,LARGURA 2,30M COM RE | M2 |  | 22.45
SISTENCIA A TRACAO A FAIXA LARGA NA RUPTURA DE 31KN/M E AO P
UNCIONAMENTO DE 1000N.FORNECIMENTO E COLOCACAO
01968 | MAO-DE-OBRA DE PEDREIRO, INCLUSIVE ENCARGOS SOCIAIS | H | 0.075 | 26.73 | 3 | 2.0649
01999 | MAO-DE-OBRA DE SERVENTE DA CONSTRUCAO CIVIL, INCLUSIVE ENCAR | H | 0.075 | 19.33 | 3 | 1.4932
GOS SOCIAIS
13664 | MANTA GEOTEXTIL NAO TECIDO POLIESTER LARG. 2,30M C/RESIST.TR | M2 | 1 | 18.9 | 0 | 18.9
ACAO FAIXA LARGA RUPTURA DE 31KN/M E AO PUNCION. 1000N
06.100.0064-A | MANTA GEOTEXTIL NAO TECIDO DE POLIESTER,LARGURA 2,30M COM RE | M2 |  | 21.98
SISTENCIA A TRACAO A FAIXA LARGA NA RUPTURA DE 31KN/M E AO P
UNCIONAMENTO DE 1000N.FORNECIMENTO E COLOCACAO
13664 | MANTA GEOTEXTIL NAO TECIDO POLIESTER LARG. 2,30M C/RESIST.TR | M2 | 1 | 18.9 | 0 | 18.9
ACAO FAIXA LARGA RUPTURA DE 31KN/M E AO PUNCION. 1000N
20115 | MAO-DE-OBRA DE PEDREIRO, INCLUSIVE ENCARGOS SOCIAIS DESONERA | H | 0.075 | 23.16 | 3 | 1.7891
DOS
20132 | MAO-DE-OBRA DE SERVENTE DA CONSTRUCAO CIVIL, INCLUSIVE ENCAR | H | 0.075 | 16.75 | 3 | 1.2939
GOS SOCIAIS DESONERADOS
06.100.0068-0 | VEU DE POLIESTER NAO TECIDO.FORNECIMENTO E COLOCACAO | M2 |  | 6.39
01968 | MAO-DE-OBRA DE PEDREIRO, INCLUSIVE ENCARGOS SOCIAIS | H | 0.045 | 26.73 | 3 | 1.2389
01999 | MAO-DE-OBRA DE SERVENTE DA CONSTRUCAO CIVIL, INCLUSIVE ENCAR | H | 0.045 | 19.33 | 3 | 0.8959
GOS SOCIAIS
13665 | VEU DE POLIESTER NAO TECIDO | M2 | 1 | 4.2624 | 0 | 4.2624
06.100.0068-A | VEU DE POLIESTER NAO TECIDO.FORNECIMENTO E COLOCACAO | M2 |  | 6.11
13665 | VEU DE POLIESTER NAO TECIDO | M2 | 1 | 4.2624 | 0 | 4.2624
20115 | MAO-DE-OBRA DE PEDREIRO, INCLUSIVE ENCARGOS SOCIAIS DESONERA | H | 0.045 | 23.16 | 3 | 1.0735
DOS
20132 | MAO-DE-OBRA DE SERVENTE DA CONSTRUCAO CIVIL, INCLUSIVE ENCAR | H | 0.045 | 16.75 | 3 | 0.7764
GOS SOCIAIS DESONERADOS
06.100.0079-0 | GEOGRELHA TECIDA DE POLIESTER REVESTIDA COM PVC,RESISTENCIA | M2 |  | 28.63
LONGITUDINAL A TRACAO DE 35KN/M E RESISTENCIA TRANSVERSAL DE
20KN/M.FORNECIMENTO E COLOCACAO
01999 | MAO-DE-OBRA DE SERVENTE DA CONSTRUCAO CIVIL, INCLUSIVE ENCAR | H | 0.25 | 19.33 | 3 | 4.9775
GOS SOCIAIS
13666 | GEOGRELHA TECIDO DE POLIESTER REVEST.C/PVC, RESIST.LONGIT.TR | M2 | 1.05 | 22.53 | 0 | 23.6565
ACAO DE 35KN/M E RESISTENCIA TRANSVERSAL DE 20KN/M
06.100.0079-A | GEOGRELHA TECIDA DE POLIESTER REVESTIDA COM PVC,RESISTENCIA | M2 |  | 27.96
LONGITUDINAL A TRACAO DE 35KN/M E RESISTENCIA TRANSVERSAL DE
20KN/M.FORNECIMENTO E COLOCACAO
13666 | GEOGRELHA TECIDO DE POLIESTER REVEST.C/PVC, RESIST.LONGIT.TR | M2 | 1.05 | 22.53 | 0 | 23.6565
ACAO DE 35KN/M E RESISTENCIA TRANSVERSAL DE 20KN/M
20132 | MAO-DE-OBRA DE SERVENTE DA CONSTRUCAO CIVIL, INCLUSIVE ENCAR | H | 0.25 | 16.75 | 3 | 4.3131
GOS SOCIAIS DESONERADOS
06.100.0080-0 | GEOGRELHA TECIDA DE POLIESTER REVESTIDA COM PVC,RESISTENCIA | M2 |  | 31.14
LONGITUDINAL A TRACAO DE 40KN/M E RESISTENCIA TRANSVERSAL DE
27,4KN/M.FORNECIMENTO E COLOCACAO
01999 | MAO-DE-OBRA DE SERVENTE DA CONSTRUCAO CIVIL, INCLUSIVE ENCAR | H | 0.38 | 19.33 | 3 | 7.5658
GOS SOCIAIS
07928 | GEOGRELHA TECIDA DE POLIESTER REVEST.C/PVC, C/RESIST.LONGIT. | M2 | 1.05 | 22.46 | 0 | 23.583
A TRACAO DE 040KN/M E RESIST.TRANSV.DE 27,4KN/M
06.100.0080-A | GEOGRELHA TECIDA DE POLIESTER REVESTIDA COM PVC,RESISTENCIA | M2 |  | 30.13
LONGITUDINAL A TRACAO DE 40KN/M E RESISTENCIA TRANSVERSAL DE
27,4KN/M.FORNECIMENTO E COLOCACAO
07928 | GEOGRELHA TECIDA DE POLIESTER REVEST.C/PVC, C/RESIST.LONGIT. | M2 | 1.05 | 22.46 | 0 | 23.583
A TRACAO DE 040KN/M E RESIST.TRANSV.DE 27,4KN/M
20132 | MAO-DE-OBRA DE SERVENTE DA CONSTRUCAO CIVIL, INCLUSIVE ENCAR | H | 0.38 | 16.75 | 3 | 6.556
GOS SOCIAIS DESONERADOS
06.100.0082-0 | GEOGRELHA TECIDA DE POLIESTER REVESTIDA COM PVC,RESISTENCIA | M2 |  | 39.47
LONGITUDINAL A TRACAO DE 55KN/M E RESISTENCIA TRANVERSAL DE
30KN/M.FORNECIMENTO E COLOCACAO
01999 | MAO-DE-OBRA DE SERVENTE DA CONSTRUCAO CIVIL, INCLUSIVE ENCAR | H | 0.39 | 19.33 | 3 | 7.7649
GOS SOCIAIS
13667 | GEOGRELHA TECIDO DE POLIESTER REVESTIDA C/PVC, RESIST.LONGIT | M2 | 1.05 | 30.2 | 0 | 31.71
.A TRACAO DE 55KN/M E RESIST.TRANSV. DE 30KN/M
06.100.0082-A | GEOGRELHA TECIDA DE POLIESTER REVESTIDA COM PVC,RESISTENCIA | M2 |  | 38.43
LONGITUDINAL A TRACAO DE 55KN/M E RESISTENCIA TRANVERSAL DE
30KN/M.FORNECIMENTO E COLOCACAO
13667 | GEOGRELHA TECIDO DE POLIESTER REVESTIDA C/PVC, RESIST.LONGIT | M2 | 1.05 | 30.2 | 0 | 31.71
.A TRACAO DE 55KN/M E RESIST.TRANSV. DE 30KN/M
20132 | MAO-DE-OBRA DE SERVENTE DA CONSTRUCAO CIVIL, INCLUSIVE ENCAR | H | 0.39 | 16.75 | 3 | 6.7285
GOS SOCIAIS DESONERADOS
06.100.0085-0 | GEOGRELHA TECIDA DE POLIESTER REVESTIDA COM PVC,RESISTENCIA | M2 |  | 34.63
LONGITUDINAL A TRACAO DE 60KN/M E RESISTENCIA TRANSVERSAL DE
30KN/M.FORNECIMENTO E COLOCACAO
01999 | MAO-DE-OBRA DE SERVENTE DA CONSTRUCAO CIVIL, INCLUSIVE ENCAR | H | 0.4 | 19.33 | 3 | 7.964
GOS SOCIAIS
07929 | GEOGRELHA TECIDA DE POLIESTER REVEST.C/PVC, C/RESIST.LONGIT. | M2 | 1.05 | 25.4 | 0 | 26.67
A TRACAO DE 060KN/M E RESIST.TRANSV.DE 29,6KN/M
06.100.0085-A | GEOGRELHA TECIDA DE POLIESTER REVESTIDA COM PVC,RESISTENCIA | M2 |  | 33.57
LONGITUDINAL A TRACAO DE 60KN/M E RESISTENCIA TRANSVERSAL DE
30KN/M.FORNECIMENTO E COLOCACAO
07929 | GEOGRELHA TECIDA DE POLIESTER REVEST.C/PVC, C/RESIST.LONGIT. | M2 | 1.05 | 25.4 | 0 | 26.67
A TRACAO DE 060KN/M E RESIST.TRANSV.DE 29,6KN/M
20132 | MAO-DE-OBRA DE SERVENTE DA CONSTRUCAO CIVIL, INCLUSIVE ENCAR | H | 0.4 | 16.75 | 3 | 6.901
GOS SOCIAIS DESONERADOS
06.100.0087-0 | GEOGRELHA TECIDA DE POLIESTER REVESTIDA COM PVC,RESISTENCIA | M2 |  | 46.65
LONGITUDINAL A TRACAO DE 80KN/M E RESISTENCIA TRANSVERSAL DE
30KN/M.FORNECIMENTO E COLOCACAO
01999 | MAO-DE-OBRA DE SERVENTE DA CONSTRUCAO CIVIL, INCLUSIVE ENCAR | H | 0.41 | 19.33 | 3 | 8.1631
GOS SOCIAIS
13668 | GEOGRELHA TECIDO DE POLIESTER REVESTIDA C/PVC, RESIST.LONGIT | M2 | 1.05 | 36.66 | 0 | 38.493
.A TRACAO DE 80KN/M E RESIST.TRANSVERSAL 30KN/M
06.100.0087-A | GEOGRELHA TECIDA DE POLIESTER REVESTIDA COM PVC,RESISTENCIA | M2 |  | 45.56
LONGITUDINAL A TRACAO DE 80KN/M E RESISTENCIA TRANSVERSAL DE
30KN/M.FORNECIMENTO E COLOCACAO
13668 | GEOGRELHA TECIDO DE POLIESTER REVESTIDA C/PVC, RESIST.LONGIT | M2 | 1.05 | 36.66 | 0 | 38.493
.A TRACAO DE 80KN/M E RESIST.TRANSVERSAL 30KN/M
20132 | MAO-DE-OBRA DE SERVENTE DA CONSTRUCAO CIVIL, INCLUSIVE ENCAR | H | 0.41 | 16.75 | 3 | 7.0735
GOS SOCIAIS DESONERADOS
06.100.0090-0 | GEOGRELHA TECIDA DE POLIESTER REVESTIDA COM PVC,RESISTENCIA | M2 |  | 46.85
LONGITUDINAL A TRACAO DE 90KN/M E RESISTENCIA TRANSVERSAL DE
30KN/M.FORNECIMENTO E COLOCACAO
01999 | MAO-DE-OBRA DE SERVENTE DA CONSTRUCAO CIVIL, INCLUSIVE ENCAR | H | 0.42 | 19.33 | 3 | 8.3622
GOS SOCIAIS
07930 | GEOGRELHA TECIDA DE POLIESTER REVEST.C/PVC, C/RESIST.LONGIT. | M2 | 1.05 | 36.66 | 0 | 38.493
A TRACAO DE 090KN/M E RESIST.TRANSV.DE 30,0KN/M
06.100.0090-A | GEOGRELHA TECIDA DE POLIESTER REVESTIDA COM PVC,RESISTENCIA | M2 |  | 45.73
LONGITUDINAL A TRACAO DE 90KN/M E RESISTENCIA TRANSVERSAL DE
30KN/M.FORNECIMENTO E COLOCACAO
07930 | GEOGRELHA TECIDA DE POLIESTER REVEST.C/PVC, C/RESIST.LONGIT. | M2 | 1.05 | 36.66 | 0 | 38.493
A TRACAO DE 090KN/M E RESIST.TRANSV.DE 30,0KN/M
20132 | MAO-DE-OBRA DE SERVENTE DA CONSTRUCAO CIVIL, INCLUSIVE ENCAR | H | 0.42 | 16.75 | 3 | 7.2461
GOS SOCIAIS DESONERADOS
06.100.0092-0 | GEOGRELHA TECIDA DE POLIESTER REVESTIDA COM PVC,RESISTENCIA | M2 |  | 61.5
LONGITUDINAL A TRACAO DE 110KN/M E RESISTENCIA TRANSVERSAL D
E 30KN/M.FORNECIMENTO E COLOCACAO
01999 | MAO-DE-OBRA DE SERVENTE DA CONSTRUCAO CIVIL, INCLUSIVE ENCAR | H | 0.43 | 19.33 | 3 | 8.5613
GOS SOCIAIS
13669 | GEOGRELHA TECIDO DE POLIESTER REVESTIDA C/PVC RESIST. LONGIT | M2 | 1.05 | 50.42 | 0 | 52.941
.TRACAO DE 110KN/M ERESIST. TRANSVERSAL DE 30KN/M
06.100.0092-A | GEOGRELHA TECIDA DE POLIESTER REVESTIDA COM PVC,RESISTENCIA | M2 |  | 60.35
LONGITUDINAL A TRACAO DE 110KN/M E RESISTENCIA TRANSVERSAL D
E 30KN/M.FORNECIMENTO E COLOCACAO
13669 | GEOGRELHA TECIDO DE POLIESTER REVESTIDA C/PVC RESIST. LONGIT | M2 | 1.05 | 50.42 | 0 | 52.941
.TRACAO DE 110KN/M ERESIST. TRANSVERSAL DE 30KN/M
20132 | MAO-DE-OBRA DE SERVENTE DA CONSTRUCAO CIVIL, INCLUSIVE ENCAR | H | 0.43 | 16.75 | 3 | 7.4186
GOS SOCIAIS DESONERADOS
06.100.0095-0 | GEOGRELHA TECIDA DE POLIESTER REVESTIDA COM PVC,RESISTENCIA | M2 |  | 62.09
LONGITUDINAL A TRACAO DE 120KN/M E RESISTENCIA TRANSVERSAL D
E 30KN/M.FORNECIMENTO E COLOCACAO
01999 | MAO-DE-OBRA DE SERVENTE DA CONSTRUCAO CIVIL, INCLUSIVE ENCAR | H | 0.46 | 19.33 | 3 | 9.1586
GOS SOCIAIS
07931 | GEOGRELHA TECIDA DE POLIESTER REVEST.C/PVC, C/RESIST.LONGIT. | M2 | 1.05 | 50.42 | 0 | 52.941
A TRACAO DE 120KN/M E RESIST.TRANSV.DE 30,0KN/M
06.100.0095-A | GEOGRELHA TECIDA DE POLIESTER REVESTIDA COM PVC,RESISTENCIA | M2 |  | 60.87
LONGITUDINAL A TRACAO DE 120KN/M E RESISTENCIA TRANSVERSAL D
E 30KN/M.FORNECIMENTO E COLOCACAO
07931 | GEOGRELHA TECIDA DE POLIESTER REVEST.C/PVC, C/RESIST.LONGIT. | M2 | 1.05 | 50.42 | 0 | 52.941
A TRACAO DE 120KN/M E RESIST.TRANSV.DE 30,0KN/M
20132 | MAO-DE-OBRA DE SERVENTE DA CONSTRUCAO CIVIL, INCLUSIVE ENCAR | H | 0.46 | 16.75 | 3 | 7.9362
GOS SOCIAIS DESONERADOS
06.100.0100-0 | GEOGRELHA TECIDA DE POLIESTER REVESTIDA COM PVC,RESISTENCIA | M2 |  | 81.57
LONGITUDINAL A TRACAO DE 150KN/M E RESISTENCIA TRANSVERSAL D
E 30KN/M.FORNECIMENTO E COLOCACAO
01999 | MAO-DE-OBRA DE SERVENTE DA CONSTRUCAO CIVIL, INCLUSIVE ENCAR | H | 0.49 | 19.33 | 3 | 9.7559
GOS SOCIAIS
07932 | GEOGRELHA TECIDA OU SOLDADA DE POLIESTER C/PVC, C/RESIST.LON | M2 | 1.05 | 68.4 | 0 | 71.82
GIT.A TRACAO DE 150KN/M E RESIST.TRANSV.DE 30,00KN/M
06.100.0100-A | GEOGRELHA TECIDA DE POLIESTER REVESTIDA COM PVC,RESISTENCIA | M2 |  | 80.27
LONGITUDINAL A TRACAO DE 150KN/M E RESISTENCIA TRANSVERSAL D
E 30KN/M.FORNECIMENTO E COLOCACAO
07932 | GEOGRELHA TECIDA OU SOLDADA DE POLIESTER C/PVC, C/RESIST.LON | M2 | 1.05 | 68.4 | 0 | 71.82
GIT.A TRACAO DE 150KN/M E RESIST.TRANSV.DE 30,00KN/M
20132 | MAO-DE-OBRA DE SERVENTE DA CONSTRUCAO CIVIL, INCLUSIVE ENCAR | H | 0.49 | 16.75 | 3 | 8.4537
GOS SOCIAIS DESONERADOS
06.100.0105-0 | GEOGRELHA TECIDA DE POLIESTER REVESTIDA COM PVC,RESISTENCIA | M2 |  | 106.63
LONGITUDINAL A TRACAO DE 200KN/M.FORNECIMENTO E COLOCACAO
01999 | MAO-DE-OBRA DE SERVENTE DA CONSTRUCAO CIVIL, INCLUSIVE ENCAR | H | 0.51 | 19.33 | 3 | 10.154
GOS SOCIAIS
07933 | GEOGRELHA TECIDA OU SOLDADA DE POLIESTER REVESTIDA C/PVC, C/ | M2 | 1.05 | 91.89 | 0 | 96.4845
RESIST.LONG.A TRACAO DE 200KN/M
06.100.0105-A | GEOGRELHA TECIDA DE POLIESTER REVESTIDA COM PVC,RESISTENCIA | M2 |  | 105.28
LONGITUDINAL A TRACAO DE 200KN/M.FORNECIMENTO E COLOCACAO
07933 | GEOGRELHA TECIDA OU SOLDADA DE POLIESTER REVESTIDA C/PVC, C/ | M2 | 1.05 | 91.89 | 0 | 96.4845
RESIST.LONG.A TRACAO DE 200KN/M
20132 | MAO-DE-OBRA DE SERVENTE DA CONSTRUCAO CIVIL, INCLUSIVE ENCAR | H | 0.51 | 16.75 | 3 | 8.7988
GOS SOCIAIS DESONERADOS
06.100.0110-0 | GEOGRELHA TECIDA DE POLIESTER REVESTIDA COM PVC,RESISTENCIA | M2 |  | 155.28
LONGITUDINAL A TRACAO DE 300KN/M.FORNECIMENTO E COLOCACAO
01999 | MAO-DE-OBRA DE SERVENTE DA CONSTRUCAO CIVIL, INCLUSIVE ENCAR | H | 0.53 | 19.33 | 3 | 10.5522
GOS SOCIAIS
07934 | GEOGRELHA TECIDA OU SOLDADA DE POLIESTER REVESTIDA C/PVC, C/ | M2 | 1.05 | 137.84 | 0 | 144.732
RESIST.LONG.A TRACAO DE 300KN/M
06.100.0110-A | GEOGRELHA TECIDA DE POLIESTER REVESTIDA COM PVC,RESISTENCIA | M2 |  | 153.87
LONGITUDINAL A TRACAO DE 300KN/M.FORNECIMENTO E COLOCACAO
07934 | GEOGRELHA TECIDA OU SOLDADA DE POLIESTER REVESTIDA C/PVC, C/ | M2 | 1.05 | 137.84 | 0 | 144.732
RESIST.LONG.A TRACAO DE 300KN/M
20132 | MAO-DE-OBRA DE SERVENTE DA CONSTRUCAO CIVIL, INCLUSIVE ENCAR | H | 0.53 | 16.75 | 3 | 9.1438
GOS SOCIAIS DESONERADOS
06.100.0115-0 | GEOGRELHA TECIDA DE POLIESTER REVESTIDA COM PVC,RESISTENCIA | M2 |  | 204.12
LONGITUDINAL A TRACAO DE 400KN/M.FORNECIMENTO E COLOCACAO
01999 | MAO-DE-OBRA DE SERVENTE DA CONSTRUCAO CIVIL, INCLUSIVE ENCAR | H | 0.56 | 19.33 | 3 | 11.1495
GOS SOCIAIS
07935 | GEOGRELHA TECIDA OU SOLDADA DE POLIESTER REVESTIDA C/PVC, C/ | M2 | 1.05 | 183.79 | 0 | 192.9795
RESIST.LONG.A TRACAO DE 400KN/M
06.100.0115-A | GEOGRELHA TECIDA DE POLIESTER REVESTIDA COM PVC,RESISTENCIA | M2 |  | 202.64
LONGITUDINAL A TRACAO DE 400KN/M.FORNECIMENTO E COLOCACAO
07935 | GEOGRELHA TECIDA OU SOLDADA DE POLIESTER REVESTIDA C/PVC, C/ | M2 | 1.05 | 183.79 | 0 | 192.9795
RESIST.LONG.A TRACAO DE 400KN/M
20132 | MAO-DE-OBRA DE SERVENTE DA CONSTRUCAO CIVIL, INCLUSIVE ENCAR | H | 0.56 | 16.75 | 3 | 9.6614
GOS SOCIAIS DESONERADOS
06.100.0130-0 | GEOGRELHA TECIDA DE PVA(POLI ALCOOL VINILICO) COM MODULO DE | M2 |  | 53.55
RIGIDEZ DE 700KN/M A 5% DE DEFORMACAO. FORNECIMENTO E COLOCA
CAO
01999 | MAO-DE-OBRA DE SERVENTE DA CONSTRUCAO CIVIL, INCLUSIVE ENCAR | H | 0.58 | 19.33 | 3 | 11.5477
GOS SOCIAIS
13670 | GEOGRELHA TECIDO PVA (POLI ALCOOL VINILICO) COM MODULO DE RI | M2 | 1 | 42.0038 | 0 | 42.0038
GIDEZ DE 700KN/M A 5% DE DEFORMACAO
06.100.0130-A | GEOGRELHA TECIDA DE PVA(POLI ALCOOL VINILICO) COM MODULO DE | M2 |  | 52.01
RIGIDEZ DE 700KN/M A 5% DE DEFORMACAO. FORNECIMENTO E COLOCA
CAO
13670 | GEOGRELHA TECIDO PVA (POLI ALCOOL VINILICO) COM MODULO DE RI | M2 | 1 | 42.0038 | 0 | 42.0038
GIDEZ DE 700KN/M A 5% DE DEFORMACAO
20132 | MAO-DE-OBRA DE SERVENTE DA CONSTRUCAO CIVIL, INCLUSIVE ENCAR | H | 0.58 | 16.75 | 3 | 10.0065
GOS SOCIAIS DESONERADOS
06.100.0132-0 | GEOGRELHA TECIDA DE PVA(POLI ALCOOL VINILICO) COM MODULO DE | M2 |  | 71.37
RIGIDEZ DE 1000 KN/M A 5% DE DEFORMACAO. FORNECIMENTO E COLO
CACAO
01999 | MAO-DE-OBRA DE SERVENTE DA CONSTRUCAO CIVIL, INCLUSIVE ENCAR | H | 0.6 | 19.33 | 3 | 11.9459
GOS SOCIAIS
13671 | GEOGRELHA TECIDA DE PVA (POLI ALCOOL VINILICO) C/MODULO DE R | M2 | 1 | 59.4282 | 0 | 59.4282
IGIDEZ DE 1000KN/M A 5% DE DEFORMACAO
06.100.0132-A | GEOGRELHA TECIDA DE PVA(POLI ALCOOL VINILICO) COM MODULO DE | M2 |  | 69.77
RIGIDEZ DE 1000 KN/M A 5% DE DEFORMACAO. FORNECIMENTO E COLO
CACAO
13671 | GEOGRELHA TECIDA DE PVA (POLI ALCOOL VINILICO) C/MODULO DE R | M2 | 1 | 59.4282 | 0 | 59.4282
IGIDEZ DE 1000KN/M A 5% DE DEFORMACAO
20132 | MAO-DE-OBRA DE SERVENTE DA CONSTRUCAO CIVIL, INCLUSIVE ENCAR | H | 0.6 | 16.75 | 3 | 10.3515
GOS SOCIAIS DESONERADOS
06.100.0134-0 | GEOGRELHA TECIDA DE PVA(POLI ALCOOL VINILICO) COM MODULO DE | M2 |  | 85
RIGIDEZ DE 1600KN/M A 5% DE DEFORMACAO. FORNECIMENTO E COLOC
ACAO
01999 | MAO-DE-OBRA DE SERVENTE DA CONSTRUCAO CIVIL, INCLUSIVE ENCAR | H | 0.65 | 19.33 | 3 | 12.9414
GOS SOCIAIS
13672 | GEOGRELHA TECIDA DE PVA (POLI ALCOOL VINILICO) C/MODULO DE R | M2 | 1 | 72.0662 | 0 | 72.0662
IGIDEZ DE 1600KN/M A 5% DE DEFORMACAO
06.100.0134-A | GEOGRELHA TECIDA DE PVA(POLI ALCOOL VINILICO) COM MODULO DE | M2 |  | 83.28
RIGIDEZ DE 1600KN/M A 5% DE DEFORMACAO. FORNECIMENTO E COLOC
ACAO
13672 | GEOGRELHA TECIDA DE PVA (POLI ALCOOL VINILICO) C/MODULO DE R | M2 | 1 | 72.0662 | 0 | 72.0662
IGIDEZ DE 1600KN/M A 5% DE DEFORMACAO
20132 | MAO-DE-OBRA DE SERVENTE DA CONSTRUCAO CIVIL, INCLUSIVE ENCAR | H | 0.65 | 16.75 | 3 | 11.2141
GOS SOCIAIS DESONERADOS
06.100.0136-0 | GEOGRELHA TECIDA DE PVA (POLI ALCOOL VINILICO) COM MODULO DE | M2 |  | 99.41
RIGIDEZ DE 2200KN/M A 5% DE DEFORMACAO. FORNECIMENTO E COLO
CACAO
01999 | MAO-DE-OBRA DE SERVENTE DA CONSTRUCAO CIVIL, INCLUSIVE ENCAR | H | 0.67 | 19.33 | 3 | 13.3396
GOS SOCIAIS
13673 | GEOGRELHA TECIDO DE PVA (POLI ALCOOL VINILICO) C/MODULO DE R | M2 | 1 | 86.0774 | 0 | 86.0774
IGIDEZ DE 2200KN/M A 5% DE DEFORMACAO
06.100.0136-A | GEOGRELHA TECIDA DE PVA (POLI ALCOOL VINILICO) COM MODULO DE | M2 |  | 97.63
RIGIDEZ DE 2200KN/M A 5% DE DEFORMACAO. FORNECIMENTO E COLO
CACAO
13673 | GEOGRELHA TECIDO DE PVA (POLI ALCOOL VINILICO) C/MODULO DE R | M2 | 1 | 86.0774 | 0 | 86.0774
IGIDEZ DE 2200KN/M A 5% DE DEFORMACAO
20132 | MAO-DE-OBRA DE SERVENTE DA CONSTRUCAO CIVIL, INCLUSIVE ENCAR | H | 0.67 | 16.75 | 3 | 11.5592
GOS SOCIAIS DESONERADOS
06.100.0138-0 | GEOGRELHA TECIDA DE PVA (POLI ALCOOL VINILICO) COM MODULO DE | M2 |  | 122.3
RIGIDEZ DE 3000KN/M A 5% DE DEFORMACAO. FORNECIMENTO E COLO
CACAO
01999 | MAO-DE-OBRA DE SERVENTE DA CONSTRUCAO CIVIL, INCLUSIVE ENCAR | H | 0.69 | 19.33 | 3 | 13.7378
GOS SOCIAIS
13674 | GEOGRELHA TECIDO DE PVC (POLI ALCOOL VINILICO) C/MODULO DE R | M2 | 1 | 108.5669 | 0 | 108.5669
IGIDEZ DE 3000KN/M A 5% DE DEFORMACAO
06.100.0138-A | GEOGRELHA TECIDA DE PVA (POLI ALCOOL VINILICO) COM MODULO DE | M2 |  | 120.47
RIGIDEZ DE 3000KN/M A 5% DE DEFORMACAO. FORNECIMENTO E COLO
CACAO
13674 | GEOGRELHA TECIDO DE PVC (POLI ALCOOL VINILICO) C/MODULO DE R | M2 | 1 | 108.5669 | 0 | 108.5669
IGIDEZ DE 3000KN/M A 5% DE DEFORMACAO
20132 | MAO-DE-OBRA DE SERVENTE DA CONSTRUCAO CIVIL, INCLUSIVE ENCAR | H | 0.69 | 16.75 | 3 | 11.9042
GOS SOCIAIS DESONERADOS
06.100.0140-0 | GEOGRELHA TECIDA DE PVA (POLI ALCOOL VINILICO) COM MODULO DE | M2 |  | 140.39
RIGIDEZ DE 4000KN/M A 5% DE DEFORMACAO. FORNECIMENTO E COLO
CACAO
01999 | MAO-DE-OBRA DE SERVENTE DA CONSTRUCAO CIVIL, INCLUSIVE ENCAR | H | 0.72 | 19.33 | 3 | 14.3351
GOS SOCIAIS
13675 | GEOGRELHA TECIDO DE PVA (POLI ALCOOL VINILICO) C/MOD. DE RIG | M2 | 1 | 126.061 | 0 | 126.061
IDEZ 4000KN/M A 5% DE DEFORMACAO
06.100.0140-A | GEOGRELHA TECIDA DE PVA (POLI ALCOOL VINILICO) COM MODULO DE | M2 |  | 138.48
RIGIDEZ DE 4000KN/M A 5% DE DEFORMACAO. FORNECIMENTO E COLO
CACAO
13675 | GEOGRELHA TECIDO DE PVA (POLI ALCOOL VINILICO) C/MOD. DE RIG | M2 | 1 | 126.061 | 0 | 126.061
IDEZ 4000KN/M A 5% DE DEFORMACAO
20132 | MAO-DE-OBRA DE SERVENTE DA CONSTRUCAO CIVIL, INCLUSIVE ENCAR | H | 0.72 | 16.75 | 3 | 12.4218
GOS SOCIAIS DESONERADOS
06.100.0142-0 | GEOGRELHA TECIDA DE PVA (POLI ALCOOL VINILICO) COM MODULO DE | M2 |  | 204.03
RIGIDEZ DE 6000KN/M A 5% DE DEFORMACAO. FORNECIMENTO E COLO
CACAO
01999 | MAO-DE-OBRA DE SERVENTE DA CONSTRUCAO CIVIL, INCLUSIVE ENCAR | H | 0.75 | 19.33 | 3 | 14.9324
GOS SOCIAIS
13676 | GEOGRELHA TECIDO DE PVA (POLI ALCOOL VINILICO) C/MODULO DE R | M2 | 1 | 189.1015 | 0 | 189.1015
IGIDEZ DE 6000KN/M A 5% DE DEFORMACAO
06.100.0142-A | GEOGRELHA TECIDA DE PVA (POLI ALCOOL VINILICO) COM MODULO DE | M2 |  | 202.04
RIGIDEZ DE 6000KN/M A 5% DE DEFORMACAO. FORNECIMENTO E COLO
CACAO
13676 | GEOGRELHA TECIDO DE PVA (POLI ALCOOL VINILICO) C/MODULO DE R | M2 | 1 | 189.1015 | 0 | 189.1015
IGIDEZ DE 6000KN/M A 5% DE DEFORMACAO
20132 | MAO-DE-OBRA DE SERVENTE DA CONSTRUCAO CIVIL, INCLUSIVE ENCAR | H | 0.75 | 16.75 | 3 | 12.9394
GOS SOCIAIS DESONERADOS
06.100.0144-0 | GEOGRELHA TECIDA DE PVA (POLI ALCOOL VINILICO) COM MODULO DE | M2 |  | 267.46
RIGIDEZ DE 8000KN/M A 5% DE DEFORMACAO. FORNECIMENTO E COLO
CACAO
01999 | MAO-DE-OBRA DE SERVENTE DA CONSTRUCAO CIVIL, INCLUSIVE ENCAR | H | 0.77 | 19.33 | 3 | 15.3306
GOS SOCIAIS
13677 | GEOGRELHA TECIDO DE PVA (POLI ALCOOL VINILICO) C/MODULO DE R | M2 | 1 | 252.132 | 0 | 252.132
IGIDEZ DE 8000KN/M A 5% DE DEFORMACAO
06.100.0144-A | GEOGRELHA TECIDA DE PVA (POLI ALCOOL VINILICO) COM MODULO DE | M2 |  | 265.41
RIGIDEZ DE 8000KN/M A 5% DE DEFORMACAO. FORNECIMENTO E COLO
CACAO
13677 | GEOGRELHA TECIDO DE PVA (POLI ALCOOL VINILICO) C/MODULO DE R | M2 | 1 | 252.132 | 0 | 252.132
IGIDEZ DE 8000KN/M A 5% DE DEFORMACAO
20132 | MAO-DE-OBRA DE SERVENTE DA CONSTRUCAO CIVIL, INCLUSIVE ENCAR | H | 0.77 | 16.75 | 3 | 13.2844
GOS SOCIAIS DESONERADOS
06.100.0148-0 | GEOGRELHA PARA REFORCO DE CAMADAS ASFALTICAS,PRODUZIDA A PAR | M2 |  | 34.8
TIR DE FILAMENTOS DE POLIESTER DE ALTA TENACIDADE,C/REVESTIM
ENTO BETUMINOSO,COMBINADA A UM NAO-TECIDO ULTRA-LEVE COM NO
MINIMO 800 PERFURACOES POR CM2,COM RESISTENCIA DE 50KN/M NAS
DIRECOES LONGITUDINAL E TRANSVERSAL,DEFORMACAO MAXIMA DE 12
% E ABERTURA DE MALHA DE 40MMX40MM.FORNECIMENTO E COLOCACAO
01999 | MAO-DE-OBRA DE SERVENTE DA CONSTRUCAO CIVIL, INCLUSIVE ENCAR | H | 0.39 | 19.33 | 3 | 7.7649
GOS SOCIAIS
13678 | GEOGRELHA P/REF.CAMADAS ASFALTICAS,PROD.FILAM.POLIESTER ALTA | M2 | 1 | 27.04 | 0 | 27.04
TENAC.C/REV.BETUM.ULTRA LEVE MIN.800,DEF.MAX.12%,40MMX40MM
06.100.0148-A | GEOGRELHA PARA REFORCO DE CAMADAS ASFALTICAS,PRODUZIDA A PAR | M2 |  | 33.76
TIR DE FILAMENTOS DE POLIESTER DE ALTA TENACIDADE,C/REVESTIM
ENTO BETUMINOSO,COMBINADA A UM NAO-TECIDO ULTRA-LEVE COM NO
MINIMO 800 PERFURACOES POR CM2,COM RESISTENCIA DE 50KN/M NAS
DIRECOES LONGITUDINAL E TRANSVERSAL,DEFORMACAO MAXIMA DE 12
% E ABERTURA DE MALHA DE 40MMX40MM.FORNECIMENTO E COLOCACAO
13678 | GEOGRELHA P/REF.CAMADAS ASFALTICAS,PROD.FILAM.POLIESTER ALTA | M2 | 1 | 27.04 | 0 | 27.04
TENAC.C/REV.BETUM.ULTRA LEVE MIN.800,DEF.MAX.12%,40MMX40MM
20132 | MAO-DE-OBRA DE SERVENTE DA CONSTRUCAO CIVIL, INCLUSIVE ENCAR | H | 0.39 | 16.75 | 3 | 6.7285
GOS SOCIAIS DESONERADOS
06.100.0150-0 | GEOCOMPOSTO PARA DRENAGEM,FORMADO POR GEOMANTA TRIDIMENSIONA | M2 |  | 47.33
L COM 20MM DE ESPESSURA,FABRICADO COM FILAMENTOS DE POLIPROP
ILENO TERMOSOLDADA A UM GEOTEXTIL NAO TECIDO DE POLIESTER.FO
RNECIMENTO E COLOCACAO
01999 | MAO-DE-OBRA DE SERVENTE DA CONSTRUCAO CIVIL, INCLUSIVE ENCAR | H | 0.6 | 19.33 | 3 | 11.9459
GOS SOCIAIS
07936 | GEOCOMPOSTO P/DREN.C/NUCLEO DRENANTE, C/FILAM.GROS.DE POLIPR | M2 | 1.05 | 33.7 | 0 | 35.385
OP., C/ESPES.20MM E C/UM GEOT.NAO TEC.POLIESTER PONT.CONTATO
06.100.0150-A | GEOCOMPOSTO PARA DRENAGEM,FORMADO POR GEOMANTA TRIDIMENSIONA | M2 |  | 45.73
L COM 20MM DE ESPESSURA,FABRICADO COM FILAMENTOS DE POLIPROP
ILENO TERMOSOLDADA A UM GEOTEXTIL NAO TECIDO DE POLIESTER.FO
RNECIMENTO E COLOCACAO
07936 | GEOCOMPOSTO P/DREN.C/NUCLEO DRENANTE, C/FILAM.GROS.DE POLIPR | M2 | 1.05 | 33.7 | 0 | 35.385
OP., C/ESPES.20MM E C/UM GEOT.NAO TEC.POLIESTER PONT.CONTATO
20132 | MAO-DE-OBRA DE SERVENTE DA CONSTRUCAO CIVIL, INCLUSIVE ENCAR | H | 0.6 | 16.75 | 3 | 10.3515
GOS SOCIAIS DESONERADOS
06.100.0155-0 | GEOCOMPOSTO PARA DRENAGEM,FORMADO POR GEOMANTA TRIDIMENSIONA | M2 |  | 47.12
L COM 12MM DE ESPESSURA,FABRICADO COM FILAMENTOS DE POLIPROP
ILENO TERMOSOLDADA A UM GEOTEXTIL NAO TECIDO DE POLIESTER.FO
RNECIMENTO E COLOCACAO
01999 | MAO-DE-OBRA DE SERVENTE DA CONSTRUCAO CIVIL, INCLUSIVE ENCAR | H | 0.6 | 19.33 | 3 | 11.9459
GOS SOCIAIS
07937 | GEOCOMPOSTO P/DREN.C/NUCLEO DRENANTE, C/FILAM.GROS.DE POLIPR | M2 | 1.05 | 33.5 | 0 | 35.175
OP., C/ESPES.12MM E C/UM GEOT.NAO TEC.POLIESTER PONT.CONTATO
06.100.0155-A | GEOCOMPOSTO PARA DRENAGEM,FORMADO POR GEOMANTA TRIDIMENSIONA | M2 |  | 45.52
L COM 12MM DE ESPESSURA,FABRICADO COM FILAMENTOS DE POLIPROP
ILENO TERMOSOLDADA A UM GEOTEXTIL NAO TECIDO DE POLIESTER.FO
RNECIMENTO E COLOCACAO
07937 | GEOCOMPOSTO P/DREN.C/NUCLEO DRENANTE, C/FILAM.GROS.DE POLIPR | M2 | 1.05 | 33.5 | 0 | 35.175
OP., C/ESPES.12MM E C/UM GEOT.NAO TEC.POLIESTER PONT.CONTATO
20132 | MAO-DE-OBRA DE SERVENTE DA CONSTRUCAO CIVIL, INCLUSIVE ENCAR | H | 0.6 | 16.75 | 3 | 10.3515
GOS SOCIAIS DESONERADOS
06.100.0160-0 | GEOCOMPOSTO PARA DRENAGEM,HORIZONTAL,FORMADO POR GEOMANTA TR | M2 |  | 50.68
IDIMENSIONAL COM 11MM DE ESPESSURA,FABRICADO COM FILAMENTOS
DE POLIPROPILENO TERMOSOLDADA A DOIS GEOTEXTEIS NAO TECIDO D
E POLIESTER.FORNECIMENTO E COLOCACAO
01999 | MAO-DE-OBRA DE SERVENTE DA CONSTRUCAO CIVIL, INCLUSIVE ENCAR | H | 0.6 | 19.33 | 3 | 11.9459
GOS SOCIAIS
07938 | GEOCOMPOSTO P/DREN.C/NUCLEO DRENANTE, C/FILAM.GROS.DE POLIPR | M2 | 1.05 | 36.89 | 0 | 38.7345
OP., C/ESPES.11MM E C/DOIS GEOT.NAO TEC.POLIESTER PONT.CONT
06.100.0160-A | GEOCOMPOSTO PARA DRENAGEM,HORIZONTAL,FORMADO POR GEOMANTA TR | M2 |  | 49.08
IDIMENSIONAL COM 11MM DE ESPESSURA,FABRICADO COM FILAMENTOS
DE POLIPROPILENO TERMOSOLDADA A DOIS GEOTEXTEIS NAO TECIDO D
E POLIESTER.FORNECIMENTO E COLOCACAO
07938 | GEOCOMPOSTO P/DREN.C/NUCLEO DRENANTE, C/FILAM.GROS.DE POLIPR | M2 | 1.05 | 36.89 | 0 | 38.7345
OP., C/ESPES.11MM E C/DOIS GEOT.NAO TEC.POLIESTER PONT.CONT
20132 | MAO-DE-OBRA DE SERVENTE DA CONSTRUCAO CIVIL, INCLUSIVE ENCAR | H | 0.6 | 16.75 | 3 | 10.3515
GOS SOCIAIS DESONERADOS
06.100.0165-0 | GEOCOMPOSTO PARA DRENAGEM,VERTICAL,FORMADO POR GEOMANTA TRID | M2 |  | 71.52
IMENSIONAL COM 11MM DE ESPESSURA,FABRICADO COM FILAMENTOS DE
POLIPROPILENO TERMOSOLDADA A DOIS GEOTEXTEIS NAO TECIDO DE
POLIESTER E TUBO DRENO PERFURADO.FORNECIMENTO E COLOCACAO
01999 | MAO-DE-OBRA DE SERVENTE DA CONSTRUCAO CIVIL, INCLUSIVE ENCAR | H | 1.2 | 19.33 | 3 | 23.8919
GOS SOCIAIS
02617 | TUBO DE PVC RIGIDO, PONTA/BOLSA COM VIROLA, EM BARRAS DE 6,0 | UN | 0.0875 | 89.03 | 0 | 7.7901
0M, DE 100MM
07938 | GEOCOMPOSTO P/DREN.C/NUCLEO DRENANTE, C/FILAM.GROS.DE POLIPR | M2 | 1.08 | 36.89 | 0 | 39.8412
OP., C/ESPES.11MM E C/DOIS GEOT.NAO TEC.POLIESTER PONT.CONT
06.100.0165-A | GEOCOMPOSTO PARA DRENAGEM,VERTICAL,FORMADO POR GEOMANTA TRID | M2 |  | 68.33
IMENSIONAL COM 11MM DE ESPESSURA,FABRICADO COM FILAMENTOS DE
POLIPROPILENO TERMOSOLDADA A DOIS GEOTEXTEIS NAO TECIDO DE
POLIESTER E TUBO DRENO PERFURADO.FORNECIMENTO E COLOCACAO
02617 | TUBO DE PVC RIGIDO, PONTA/BOLSA COM VIROLA, EM BARRAS DE 6,0 | UN | 0.0875 | 89.03 | 0 | 7.7901
0M, DE 100MM
07938 | GEOCOMPOSTO P/DREN.C/NUCLEO DRENANTE, C/FILAM.GROS.DE POLIPR | M2 | 1.08 | 36.89 | 0 | 39.8412
OP., C/ESPES.11MM E C/DOIS GEOT.NAO TEC.POLIESTER PONT.CONT
20132 | MAO-DE-OBRA DE SERVENTE DA CONSTRUCAO CIVIL, INCLUSIVE ENCAR | H | 1.2 | 16.75 | 3 | 20.703
GOS SOCIAIS DESONERADOS
06.100.0170-0 | GEOCOMPOSTO PARA DRENAGEM,VERTICAL,FORMADO POR GEOMANTA TRID | M2 |  | 80.46
IMENSIONAL COM 16MM DE ESPESSURA,FABRICADO COM FILAMENTOS DE
POLIPROPILENO TERMOSOLDADA A DOIS GEOTEXTEIS NAO TECIDO DE
POLIESTER E TUBO DRENO PERFURADO.FORNECIMENTO E COLOCACAO
01999 | MAO-DE-OBRA DE SERVENTE DA CONSTRUCAO CIVIL, INCLUSIVE ENCAR | H | 1.2 | 19.33 | 3 | 23.8919
GOS SOCIAIS
02617 | TUBO DE PVC RIGIDO, PONTA/BOLSA COM VIROLA, EM BARRAS DE 6,0 | UN | 0.0875 | 89.03 | 0 | 7.7901
0M, DE 100MM
07939 | GEOCOMPOSTO P/DREN.C/NUCLEO DRENANTE, C/FILAM.GROS.DE POLIPR | M2 | 1.08 | 45.17 | 0 | 48.7836
OP., C/ESPES.16MM E C/DOIS GEOT.NAO TEC.POLIESTER PONT.CONTR
06.100.0170-A | GEOCOMPOSTO PARA DRENAGEM,VERTICAL,FORMADO POR GEOMANTA TRID | M2 |  | 77.27
IMENSIONAL COM 16MM DE ESPESSURA,FABRICADO COM FILAMENTOS DE
POLIPROPILENO TERMOSOLDADA A DOIS GEOTEXTEIS NAO TECIDO DE
POLIESTER E TUBO DRENO PERFURADO.FORNECIMENTO E COLOCACAO
02617 | TUBO DE PVC RIGIDO, PONTA/BOLSA COM VIROLA, EM BARRAS DE 6,0 | UN | 0.0875 | 89.03 | 0 | 7.7901
0M, DE 100MM
07939 | GEOCOMPOSTO P/DREN.C/NUCLEO DRENANTE, C/FILAM.GROS.DE POLIPR | M2 | 1.08 | 45.17 | 0 | 48.7836
OP., C/ESPES.16MM E C/DOIS GEOT.NAO TEC.POLIESTER PONT.CONTR
20132 | MAO-DE-OBRA DE SERVENTE DA CONSTRUCAO CIVIL, INCLUSIVE ENCAR | H | 1.2 | 16.75 | 3 | 20.703
GOS SOCIAIS DESONERADOS
06.100.0175-0 | GEOCOMPOSTO PARA DRENAGEM,HORIZONTAL,FORMADO POR GEOMANTA TR | M2 |  | 59.37
IDIMENSIONAL COM 16MM DE ESPESSURA,FABRICADO COM FILAMENTOS
DE POLIPROPILENO TERMOSOLDADA A DOIS GEOTEXTEIS NAO TECIDO D
E POLIESTER.FORNECIMENTO E COLOCACAO
01999 | MAO-DE-OBRA DE SERVENTE DA CONSTRUCAO CIVIL, INCLUSIVE ENCAR | H | 0.6 | 19.33 | 3 | 11.9459
GOS SOCIAIS
07939 | GEOCOMPOSTO P/DREN.C/NUCLEO DRENANTE, C/FILAM.GROS.DE POLIPR | M2 | 1.05 | 45.17 | 0 | 47.4285
OP., C/ESPES.16MM E C/DOIS GEOT.NAO TEC.POLIESTER PONT.CONTR
06.100.0175-A | GEOCOMPOSTO PARA DRENAGEM,HORIZONTAL,FORMADO POR GEOMANTA TR | M2 |  | 57.78
IDIMENSIONAL COM 16MM DE ESPESSURA,FABRICADO COM FILAMENTOS
DE POLIPROPILENO TERMOSOLDADA A DOIS GEOTEXTEIS NAO TECIDO D
E POLIESTER.FORNECIMENTO E COLOCACAO
07939 | GEOCOMPOSTO P/DREN.C/NUCLEO DRENANTE, C/FILAM.GROS.DE POLIPR | M2 | 1.05 | 45.17 | 0 | 47.4285
OP., C/ESPES.16MM E C/DOIS GEOT.NAO TEC.POLIESTER PONT.CONTR
20132 | MAO-DE-OBRA DE SERVENTE DA CONSTRUCAO CIVIL, INCLUSIVE ENCAR | H | 0.6 | 16.75 | 3 | 10.3515
GOS SOCIAIS DESONERADOS
06.100.0180-0 | GEOCOMPOSTO PARA DRENAGEM,FORMADO POR GEOMANTA TRIDIMENSIONA | M2 |  | 73.57
L COM 11MM DE ESPESSURA,FABRICADO COM FILAMENTOS DE POLIPROP
ILENO TERMOSOLDADA A DOIS GEOTEXTEIS(SENDO UM DE POLIESTER E
O OUTRO LAMINADO DE POLIPROPILENO),TUBO DRENO PERFURADO,PAR
A FORMA PERDIDA.FORNECIMENTO E COLOCACAO
01999 | MAO-DE-OBRA DE SERVENTE DA CONSTRUCAO CIVIL, INCLUSIVE ENCAR | H | 1.2 | 19.33 | 3 | 23.8919
GOS SOCIAIS
02617 | TUBO DE PVC RIGIDO, PONTA/BOLSA COM VIROLA, EM BARRAS DE 6,0 | UN | 0.0875 | 89.03 | 0 | 7.7901
0M, DE 100MM
07940 | GEOCOMPOSTO P/DREN.C/NUCLEO DRENANTE,C/FILAM.GROS.DE POLIPRO | M2 | 1.08 | 38.79 | 0 | 41.8932
P.,C/ESPES.11MM E C/DOIS GEOT.SENDO UM POLIES.OUTRO LAMINADO
06.100.0180-A | GEOCOMPOSTO PARA DRENAGEM,FORMADO POR GEOMANTA TRIDIMENSIONA | M2 |  | 70.38
L COM 11MM DE ESPESSURA,FABRICADO COM FILAMENTOS DE POLIPROP
ILENO TERMOSOLDADA A DOIS GEOTEXTEIS(SENDO UM DE POLIESTER E
O OUTRO LAMINADO DE POLIPROPILENO),TUBO DRENO PERFURADO,PAR
A FORMA PERDIDA.FORNECIMENTO E COLOCACAO
02617 | TUBO DE PVC RIGIDO, PONTA/BOLSA COM VIROLA, EM BARRAS DE 6,0 | UN | 0.0875 | 89.03 | 0 | 7.7901
0M, DE 100MM
07940 | GEOCOMPOSTO P/DREN.C/NUCLEO DRENANTE,C/FILAM.GROS.DE POLIPRO | M2 | 1.08 | 38.79 | 0 | 41.8932
P.,C/ESPES.11MM E C/DOIS GEOT.SENDO UM POLIES.OUTRO LAMINADO
20132 | MAO-DE-OBRA DE SERVENTE DA CONSTRUCAO CIVIL, INCLUSIVE ENCAR | H | 1.2 | 16.75 | 3 | 20.703
GOS SOCIAIS DESONERADOS
06.100.0185-0 | GEOCOMPOSTO PARA DRENAGEM,(TRINCHEIRA DRENANTE),FORMADO POR | M2 |  | 88.12
GEOMANTA TRIDIMENSIONAL,ESPESSURA DE 11MM,FABRICADO COM FILA
MENTO POLIPROPILENO TERMOSOLDADA,DOIS GEOTEXTEIS NAO TECIDO.
FORNECIMENTO E COLOCACAO
01999 | MAO-DE-OBRA DE SERVENTE DA CONSTRUCAO CIVIL, INCLUSIVE ENCAR | H | 1.6 | 19.33 | 3 | 31.8558
GOS SOCIAIS
02617 | TUBO DE PVC RIGIDO, PONTA/BOLSA COM VIROLA, EM BARRAS DE 6,0 | UN | 0.1833 | 89.03 | 0 | 16.3192
0M, DE 100MM
07941 | GEOCOMPOSTO P/DRENAGEM C/NUCLEO DRENANTE,C/FILAM.GROSSOS POL | M2 | 1.03 | 38.79 | 0 | 39.9537
IPR.,C/ESPES.11MM,C/DOIS GEOT.,ESPEC.DESENV.P/TRINCH.DRENANT
06.100.0185-A | GEOCOMPOSTO PARA DRENAGEM,(TRINCHEIRA DRENANTE),FORMADO POR | M2 |  | 83.87
GEOMANTA TRIDIMENSIONAL,ESPESSURA DE 11MM,FABRICADO COM FILA
MENTO POLIPROPILENO TERMOSOLDADA,DOIS GEOTEXTEIS NAO TECIDO.
FORNECIMENTO E COLOCACAO
02617 | TUBO DE PVC RIGIDO, PONTA/BOLSA COM VIROLA, EM BARRAS DE 6,0 | UN | 0.1833 | 89.03 | 0 | 16.3192
0M, DE 100MM
07941 | GEOCOMPOSTO P/DRENAGEM C/NUCLEO DRENANTE,C/FILAM.GROSSOS POL | M2 | 1.03 | 38.79 | 0 | 39.9537
IPR.,C/ESPES.11MM,C/DOIS GEOT.,ESPEC.DESENV.P/TRINCH.DRENANT
20132 | MAO-DE-OBRA DE SERVENTE DA CONSTRUCAO CIVIL, INCLUSIVE ENCAR | H | 1.6 | 16.75 | 3 | 27.604
GOS SOCIAIS DESONERADOS
06.100.0187-0 | GEOCOMPOSTO PARA DRENAGEM EM POLIETILENO DE ALTA DENSIDADE C | M2 |  | 91.86
OM REVESTIMENTO EM GEOTEXTIL NAO TECIDO DE POLIESTER EM UM D
OS LADOS EM FILAMENTOS CONTINUO COM RESISTENCIA A COMPRESSAO
DE 320KPA LARGURA 2,OM.FORNECIMENTO E COLOCACAO
01999 | MAO-DE-OBRA DE SERVENTE DA CONSTRUCAO CIVIL, INCLUSIVE ENCAR | H | 0.65 | 19.33 | 3 | 12.9414
GOS SOCIAIS
13679 | GEOGRELHA COMP.P/DRENAGEM POLIET.ALTA DENS.C/REVEST.GEOTEXTI | M2 | 1 | 78.9231 | 0 | 78.9231
L NAO TECIDO POLIESTER, COMPRESSAO 320KPA, LARG. 2,0M
06.100.0187-A | GEOCOMPOSTO PARA DRENAGEM EM POLIETILENO DE ALTA DENSIDADE C | M2 |  | 90.13
OM REVESTIMENTO EM GEOTEXTIL NAO TECIDO DE POLIESTER EM UM D
OS LADOS EM FILAMENTOS CONTINUO COM RESISTENCIA A COMPRESSAO
DE 320KPA LARGURA 2,OM.FORNECIMENTO E COLOCACAO
13679 | GEOGRELHA COMP.P/DRENAGEM POLIET.ALTA DENS.C/REVEST.GEOTEXTI | M2 | 1 | 78.9231 | 0 | 78.9231
L NAO TECIDO POLIESTER, COMPRESSAO 320KPA, LARG. 2,0M
20132 | MAO-DE-OBRA DE SERVENTE DA CONSTRUCAO CIVIL, INCLUSIVE ENCAR | H | 0.65 | 16.75 | 3 | 11.2141
GOS SOCIAIS DESONERADOS
06.100.0190-0 | GEOMANTA PARA REVESTIMENTO DE TALUDE SUJEITO A EROSAO SUPERF | M2 |  | 68.15
ICIAL COM ESPESSURA DE 10MM,FLEXIVEL,TRIDIMENSIONAL,COM MAIS
DE 90% DE VAZIOS,INCLUSIVE ACO CA-50,VEGETACAO,ADUBO E REGA
,EXCLUSIVE LIMPEZA E RASPAGEM DO TERRENO.FORNECIMENTO E COLO
CACAO
01010 | CAMINHAO TANQUE 6000L (CP) | H | 0.03 | 207.127 | 0 | 6.2138
01012 | CAMINHAO TANQUE 6000L (CI) | H | 0.02 | 67.3561 | 0 | 1.3471
01998 | MAO-DE-OBRA DE ARMADOR DE CONCRETO ARMADO, INCLUSIVE ENCARGO | H | 0.2 | 26.73 | 3 | 5.5064
S SOCIAIS
01999 | MAO-DE-OBRA DE SERVENTE DA CONSTRUCAO CIVIL, INCLUSIVE ENCAR | H | 1.2 | 19.33 | 3 | 23.8919
GOS SOCIAIS
05845 | ACO CA-50, ESTIRADO, PRECO DE REVENDEDOR, NO DIAMETRO DE 08, | KG | 0.83 | 8.5854 | 0 | 7.1259
0MM
07942 | GEOMANTA P/REVESTIMENTOS DE TALUDE, C/ESPES.10MM, C/FILAM.GR | M2 | 1.12 | 21.49 | 0 | 24.0688
OSSOS DE POLIPROP.,C/MAIS DE 90% DE VAZIOS
06.100.0190-A | GEOMANTA PARA REVESTIMENTO DE TALUDE SUJEITO A EROSAO SUPERF | M2 |  | 64.05
ICIAL COM ESPESSURA DE 10MM,FLEXIVEL,TRIDIMENSIONAL,COM MAIS
DE 90% DE VAZIOS,INCLUSIVE ACO CA-50,VEGETACAO,ADUBO E REGA
,EXCLUSIVE LIMPEZA E RASPAGEM DO TERRENO.FORNECIMENTO E COLO
CACAO
05845 | ACO CA-50, ESTIRADO, PRECO DE REVENDEDOR, NO DIAMETRO DE 08, | KG | 0.83 | 8.5854 | 0 | 7.1259
0MM
07942 | GEOMANTA P/REVESTIMENTOS DE TALUDE, C/ESPES.10MM, C/FILAM.GR | M2 | 1.12 | 21.49 | 0 | 24.0688
OSSOS DE POLIPROP.,C/MAIS DE 90% DE VAZIOS
20015 | MAO-DE-OBRA DE ARMADOR DE CONCRETO ARMADO, INCLUSIVE ENCARGO | H | 0.2 | 23.16 | 3 | 4.771
S SOCIAIS DESONERADOS
20132 | MAO-DE-OBRA DE SERVENTE DA CONSTRUCAO CIVIL, INCLUSIVE ENCAR | H | 1.2 | 16.75 | 3 | 20.703
GOS SOCIAIS DESONERADOS
30438 | CAMINHAO TANQUE 6000L (CP) | H | 0.03 | 203.557 | 0 | 6.1067
30440 | CAMINHAO TANQUE 6000L (CI) | H | 0.02 | 63.7861 | 0 | 1.2757
06.101.0001-0 | COLCHAO DRENANTE,COM CAMADA DE 30CM DE PEDRA BRITADA N°3 E F | M2 |  | 61.81
ILTRO DE TRANSICAO DE MANTA GEOTEXTIL,INCLUINDO FORNECIMENTO
E COLOCACAO DOS MATERIAIS
01999 | MAO-DE-OBRA DE SERVENTE DA CONSTRUCAO CIVIL, INCLUSIVE ENCAR | H | 0.15 | 19.33 | 3 | 2.9865
GOS SOCIAIS
13663 | MANTA GEOTEXTIL NAO TECIDO POLIESTER LARG.2,30M, RESIST.TRAC | M2 | 1.625 | 11.2 | 0 | 18.2
AO FAIXA LARGA RUPTURA DE 21KN/M E AO PUNCION. 700N
14559 | BRITA 3, PARA REGIAO METROPOLITANA DO RIO DE JANEIRO | T | 0.435 | 93.4 | 0 | 40.629
06.101.0001-A | COLCHAO DRENANTE,COM CAMADA DE 30CM DE PEDRA BRITADA N°3 E F | M2 |  | 61.41
ILTRO DE TRANSICAO DE MANTA GEOTEXTIL,INCLUINDO FORNECIMENTO
E COLOCACAO DOS MATERIAIS
13663 | MANTA GEOTEXTIL NAO TECIDO POLIESTER LARG.2,30M, RESIST.TRAC | M2 | 1.625 | 11.2 | 0 | 18.2
AO FAIXA LARGA RUPTURA DE 21KN/M E AO PUNCION. 700N
14559 | BRITA 3, PARA REGIAO METROPOLITANA DO RIO DE JANEIRO | T | 0.435 | 93.4 | 0 | 40.629
20132 | MAO-DE-OBRA DE SERVENTE DA CONSTRUCAO CIVIL, INCLUSIVE ENCAR | H | 0.15 | 16.75 | 3 | 2.5879
GOS SOCIAIS DESONERADOS
06.102.0010-0 | ESTRUTURA EM SOLO REFORCADO COM MALHA METALICA,INCLUINDO MAN | M2 |  | 260.98
TA GEOTEXTIL,EQUIPAMENTOS,EXCLUSIVE:MALHA METALICA(VIDE FAMI
LIA 06.103),PEDRA-DE-MAO,COLCHAO DE PO-DE-PEDRA,ATERRO,BERMA
FRONTAL E TELA DE REFORCO(VIDE ITEM 06.103.0150-0)
00350 | PINUS EM PECAS DE 2,50X22,50CM, (1"X9") | M | 0.8 | 8.1835 | 0 | 6.5468
00368 | PINUS, EM PECAS DE 7,50X7,50CM (3"X3") | M | 0.6 | 7.35 | 0 | 4.41
00453 | PREGO COM OU SEM CABECA, EM CAIXAS DE 50KG, OU QUANTIDADES E | KG | 0.15 | 15.35 | 0 | 2.3025
QUIVALENTES, Nº12X12 A 18X30
01114 | ESCAVADEIRA HIDRAULICA,MOTOR DIESEL 111CV,CAPACIDADE 0,78M3 | H | 0.15 | 297.9792 | 0 | 44.6969
(CP)
01116 | ESCAVADEIRA HIDRAULICA,MOTOR DIESEL 111CV,CAPACIDADE 0,78M3 | H | 0.2 | 105.1 | 0 | 21.02
(CI)
01267 | CAMINHAO BASCUL. NO TOCO 8 A 10M3 (CP) | H | 0.1 | 269.4893 | 0 | 26.9489
01269 | CAMINHAO BASCUL. NO TOCO, 8 A 10M3 (CI) | H | 0.2 | 78.4635 | 0 | 15.6927
01858 | ESTACAO TOTAL,COM PRECISAO ANGULAR DE 1"A 2",ALCANCE MINIMO | H | 0.1 | 1.1343 | 0 | 0.1134
DE 500M SEM PRISMA,EALCANCE MINIMO DE 3000M COM UM PRISMA
01859 | ESTACAO TOTAL,COM PRECISAO ANGULAR DE 1"A 2",ALCANCE MINIMO | H | 0.125 | 0.7713 | 0 | 0.0964
DE 500M SEM PRISMA,EALCANCE MINIMO DE 3000M COM UM PRISMA
01860 | RETRO-ESCAVADEIRA,MOTOR DIESEL 75CV (CP) | H | 0.05 | 192.6234 | 0 | 9.6312
01862 | RETRO-ESCAVADEIRA,MOTOR DIESEL 75CV (CI) | H | 0.125 | 64.2981 | 0 | 8.0373
01950 | MAO-DE-OBRA DE TOPOGRAFO A (SERVICOS DE CAMPO E ESCRITORIO, | H | 0.225 | 36.94 | 3 | 8.5608
COM RESPONSABILIDADEDE DIRIGI-LOS),INCLUSIVE ENCARGOS SOCIAI
01968 | MAO-DE-OBRA DE PEDREIRO, INCLUSIVE ENCARGOS SOCIAIS | H | 2.1 | 26.73 | 3 | 57.817
01995 | MAO-DE-OBRA DE AUXILIAR DE TOPOGRAFIA, INCLUSIVE ENCARGOS SO | H | 0.225 | 20.37 | 3 | 4.7207
CIAIS
01999 | MAO-DE-OBRA DE SERVENTE DA CONSTRUCAO CIVIL, INCLUSIVE ENCAR | H | 1.65 | 19.33 | 3 | 32.8513
GOS SOCIAIS
02175 | SOQUETE VIBRATORIO 78KG; 2,5CV (CP) | H | 0.3 | 8.6192 | 0 | 2.5858
02176 | SOQUETE VIBRATORIO 78KG; 2,5CV (CI) | H | 0.05 | 2.178 | 0 | 0.1089
13663 | MANTA GEOTEXTIL NAO TECIDO POLIESTER LARG.2,30M, RESIST.TRAC | M2 | 1.325 | 11.2 | 0 | 14.84
AO FAIXA LARGA RUPTURA DE 21KN/M E AO PUNCION. 700N
06.102.0010-A | ESTRUTURA EM SOLO REFORCADO COM MALHA METALICA,INCLUINDO MAN | M2 |  | 243.92
TA GEOTEXTIL,EQUIPAMENTOS,EXCLUSIVE:MALHA METALICA(VIDE FAMI
LIA 06.103),PEDRA-DE-MAO,COLCHAO DE PO-DE-PEDRA,ATERRO,BERMA
FRONTAL E TELA DE REFORCO(VIDE ITEM 06.103.0150-0)
00368 | PINUS, EM PECAS DE 7,50X7,50CM (3"X3") | M | 0.6 | 7.35 | 0 | 4.41
00453 | PREGO COM OU SEM CABECA, EM CAIXAS DE 50KG, OU QUANTIDADES E | KG | 0.15 | 15.35 | 0 | 2.3025
QUIVALENTES, Nº12X12 A 18X30
13663 | MANTA GEOTEXTIL NAO TECIDO POLIESTER LARG.2,30M, RESIST.TRAC | M2 | 1.325 | 11.2 | 0 | 14.84
AO FAIXA LARGA RUPTURA DE 21KN/M E AO PUNCION. 700N
20032 | MAO-DE-OBRA DE AUXILIAR DE TOPOGRAFIA, INCLUSIVE ENCARGOS SO | H | 0.225 | 17.65 | 3 | 4.0904
CIAIS DESONERADOS
20115 | MAO-DE-OBRA DE PEDREIRO, INCLUSIVE ENCARGOS SOCIAIS DESONERA | H | 2.1 | 23.16 | 3 | 50.0951
DOS
20132 | MAO-DE-OBRA DE SERVENTE DA CONSTRUCAO CIVIL, INCLUSIVE ENCAR | H | 1.65 | 16.75 | 3 | 28.4666
GOS SOCIAIS DESONERADOS
20149 | MAO-DE-OBRA DE TOPOGRAFO A (SERVICO DE CAMPO E ESCRIT.COM RE | H | 0.225 | 32.01 | 3 | 7.4183
SPONSAB. DIRIGI-LOS), INCLUSIVE ENCARGOS SOCIAIS DESONERADOS
30429 | CAMINHAO BASCUL. NO TOCO 8 A 10M3 (CP) | H | 0.1 | 265.9193 | 0 | 26.5919
30431 | CAMINHAO BASCUL. NO TOCO, 8 A 10M3 (CI) | H | 0.2 | 74.8935 | 0 | 14.9787
30554 | ESCAVADEIRA HIDRAULICA,MOTOR DIESEL 111CV,CAPACIDADE 0,78M3 | H | 0.15 | 293.9692 | 0 | 44.0954
(CP)
30556 | ESCAVADEIRA HIDRAULICA,MOTOR DIESEL 111CV,CAPACIDADE 0,78M3 | H | 0.2 | 101.09 | 0 | 20.218
(CI)
30589 | RETRO-ESCAVADEIRA,MOTOR DIESEL 75CV (CP) | H | 0.05 | 188.6134 | 0 | 9.4307
30591 | RETRO-ESCAVADEIRA,MOTOR DIESEL 75CV (CI) | H | 0.125 | 60.2881 | 0 | 7.536
30693 | SOQUETE VIBRATORIO 78KG; 2,5CV (CP) | H | 0.3 | 8.6192 | 0 | 2.5858
30694 | SOQUETE VIBRATORIO 78KG; 2,5CV (CI) | H | 0.05 | 2.178 | 0 | 0.1089
30848 | ESTACAO TOTAL,COM PRECISAO ANGULAR DE 1"A 2",ALCANCE MINIMO | H | 0.1 | 1.1343 | 0 | 0.1134
DE 500M SEM PRISMA,EALCANCE MINIMO DE 3000M COM UM PRISMA
30849 | ESTACAO TOTAL,COM PRECISAO ANGULAR DE 1"A 2",ALCANCE MINIMO | H | 0.125 | 0.7713 | 0 | 0.0964
DE 500M SEM PRISMA,EALCANCE MINIMO DE 3000M COM UM PRISMA
31052 | PINUS EM PECAS DE 2,50X22,50M, (1"X9") | M | 0.8 | 8.1835 | 0 | 6.5468
06.103.0010-0 | MALHA METALICA PARA ESTRUTURA DE SOLO REFORCADO,HEXAGONAL,DE | UN |  | 688.2
DUPLA TORCAO,DE ZINCO-ALUMINIO COM DIAMETRO DE 2,70MM,REVES
TIDA EM PVC COM DIAMETRO DE 0,40MM,MEDINDO 0,50X1,00X3,00M.
FORNECIMENTO
07907 | MALHA HEX 8x10CM FIO 2,7MM, ACO BTC PARASOLO REFORCADO REV E | UN | 1 | 688.2 | 0 | 688.2
M ZN(95%)/AL(5%),PVCCINZA ESP 0,4MM - (2,00x0,50x1,00x3,00)M
06.103.0010-A | MALHA METALICA PARA ESTRUTURA DE SOLO REFORCADO,HEXAGONAL,DE | UN |  | 688.2
DUPLA TORCAO,DE ZINCO-ALUMINIO COM DIAMETRO DE 2,70MM,REVES
TIDA EM PVC COM DIAMETRO DE 0,40MM,MEDINDO 0,50X1,00X3,00M.
FORNECIMENTO
07907 | MALHA HEX 8x10CM FIO 2,7MM, ACO BTC PARASOLO REFORCADO REV E | UN | 1 | 688.2 | 0 | 688.2
M ZN(95%)/AL(5%),PVCCINZA ESP 0,4MM - (2,00x0,50x1,00x3,00)M
06.103.0015-0 | MALHA METALICA PARA ESTRUTURA DE SOLO REFORCADO,HEXAGONAL,DE | UN |  | 808.76
DUPLA TORCAO,DE ZINCO-ALUMINIO COM DIAMETRO DE 2,70MM,REVES
TIDA EM PVC COM DIAMETRO DE 0,40MM,MEDINDO 0,50X1,00X4,00M.
FORNECIMENTO
07908 | MALHA HEX 8x10CM FIO 2,7MM, ACO BTC PARASOLO REFORCADO REV E | UN | 1 | 808.76 | 0 | 808.76
M ZN(95%)/AL(5%),PVCCINZA ESP 0,4MM - (2,00x0,50x1,00x4,00)M
06.103.0015-A | MALHA METALICA PARA ESTRUTURA DE SOLO REFORCADO,HEXAGONAL,DE | UN |  | 808.76
DUPLA TORCAO,DE ZINCO-ALUMINIO COM DIAMETRO DE 2,70MM,REVES
TIDA EM PVC COM DIAMETRO DE 0,40MM,MEDINDO 0,50X1,00X4,00M.
FORNECIMENTO
07908 | MALHA HEX 8x10CM FIO 2,7MM, ACO BTC PARASOLO REFORCADO REV E | UN | 1 | 808.76 | 0 | 808.76
M ZN(95%)/AL(5%),PVCCINZA ESP 0,4MM - (2,00x0,50x1,00x4,00)M
06.103.0020-0 | MALHA METALICA PARA ESTRUTURA DE SOLO REFORCADO,HEXAGONAL,DE | UN |  | 895.7
DUPLA TORCAO,DE ZINCO-ALUMINIO COM DIAMETRO DE 2.70MM,REVES
TIDA EM PVC COM DIAMETRO DE 0,40MM,MEDINDO 0,50X1,00X5,00M.
FORNECIMENTO
07909 | MALHA HEX 8x10CM FIO 2,7MM, ACO BTC PARASOLO REFORCADO REV E | UN | 1 | 895.7 | 0 | 895.7
M ZN(95%)/AL(5%),PVCCINZA ESP 0,4MM - (2,00x0,50x1,00x5,00)M
06.103.0020-A | MALHA METALICA PARA ESTRUTURA DE SOLO REFORCADO,HEXAGONAL,DE | UN |  | 895.7
DUPLA TORCAO,DE ZINCO-ALUMINIO COM DIAMETRO DE 2.70MM,REVES
TIDA EM PVC COM DIAMETRO DE 0,40MM,MEDINDO 0,50X1,00X5,00M.
FORNECIMENTO
07909 | MALHA HEX 8x10CM FIO 2,7MM, ACO BTC PARASOLO REFORCADO REV E | UN | 1 | 895.7 | 0 | 895.7
M ZN(95%)/AL(5%),PVCCINZA ESP 0,4MM - (2,00x0,50x1,00x5,00)M
06.103.0025-0 | MALHA METALICA PARA ESTRUTURA DE SOLO REFORCADO,HEXAGONAL,DE | UN |  | 995.66
DUPLA TORCAO,DE ZINCO-ALUMINIO COM DIAMETRO DE 2,70MM,REVES
TIDA EM PVC COM DIAMETRO DE 0,40MM,MEDINDO 0,50X1,00X6,00M.
FORNECIMENTO
07910 | MALHA HEX 8X10CM FIO 2,7MM, ACO BTC PARASOLO REFORCADO REV E | UN | 1 | 995.66 | 0 | 995.66
M ZN(95%)/AL(5%),PVCCINZA ESP 0,4MM - (2,00x0,50x1,00x6,00)M
06.103.0025-A | MALHA METALICA PARA ESTRUTURA DE SOLO REFORCADO,HEXAGONAL,DE | UN |  | 995.66
DUPLA TORCAO,DE ZINCO-ALUMINIO COM DIAMETRO DE 2,70MM,REVES
TIDA EM PVC COM DIAMETRO DE 0,40MM,MEDINDO 0,50X1,00X6,00M.
FORNECIMENTO
07910 | MALHA HEX 8X10CM FIO 2,7MM, ACO BTC PARASOLO REFORCADO REV E | UN | 1 | 995.66 | 0 | 995.66
M ZN(95%)/AL(5%),PVCCINZA ESP 0,4MM - (2,00x0,50x1,00x6,00)M
06.103.0030-0 | MALHA METALICA PARA ESTRUTURA DE SOLO REFORCADO,HEXAGONAL,DE | UN |  | 1089.32
DUPLA TORCAO,DE ZINCO-ALUMINIO COM DIAMETRO DE 2,70MM,REVES
TIDA EM PVC COM DIAMETRO DE 0,40MM,MEDINDO 0,50X1,00X7,00M.
FORNECIMENTO
07911 | MALHA HEX 8x10CM FIO 2,7MM, ACO BTC PARASOLO REFORCADO REV E | UN | 1 | 1089.32 | 0 | 1089.32
M ZN(95%)/AL(5%),PVCCINZA ESP 0,4MM - (2,00x0,50x1,00x7,00)M
06.103.0030-A | MALHA METALICA PARA ESTRUTURA DE SOLO REFORCADO,HEXAGONAL,DE | UN |  | 1089.32
DUPLA TORCAO,DE ZINCO-ALUMINIO COM DIAMETRO DE 2,70MM,REVES
TIDA EM PVC COM DIAMETRO DE 0,40MM,MEDINDO 0,50X1,00X7,00M.
FORNECIMENTO
07911 | MALHA HEX 8x10CM FIO 2,7MM, ACO BTC PARASOLO REFORCADO REV E | UN | 1 | 1089.32 | 0 | 1089.32
M ZN(95%)/AL(5%),PVCCINZA ESP 0,4MM - (2,00x0,50x1,00x7,00)M
06.103.0035-0 | MALHA METALICA PARA ESTRUTURA DE SOLO REFORCADO,HEXAGONAL,DE | UN |  | 1185.82
DUPLA TORCAO,DE ZINCO-ALUMINIO COM DIAMETRO DE 2,70MM,REVES
TIDA EM PVC COM DIAMETRO DE 0,40MM,MEDINDO 0,50X1,00X8,00M.
FORNECIMENTO
07912 | MALHA HEX 8x10CM FIO 2,7MM, ACO BTC PARASOLO REFORCADO REV E | UN | 1 | 1185.82 | 0 | 1185.82
M ZN(95%)/AL(5%),PVCCINZA ESP 0,4MM - (2,00x0,50x1,00x8,00)M
06.103.0035-A | MALHA METALICA PARA ESTRUTURA DE SOLO REFORCADO,HEXAGONAL,DE | UN |  | 1185.82
DUPLA TORCAO,DE ZINCO-ALUMINIO COM DIAMETRO DE 2,70MM,REVES
TIDA EM PVC COM DIAMETRO DE 0,40MM,MEDINDO 0,50X1,00X8,00M.
FORNECIMENTO
07912 | MALHA HEX 8x10CM FIO 2,7MM, ACO BTC PARASOLO REFORCADO REV E | UN | 1 | 1185.82 | 0 | 1185.82
M ZN(95%)/AL(5%),PVCCINZA ESP 0,4MM - (2,00x0,50x1,00x8,00)M
06.103.0040-0 | MALHA METALICA PARA ESTRUTURA DE SOLO REFORCADO,HEXAGONAL,DE | UN |  | 1296.4
DUPLA TORCAO,DE ZINCO-ALUMINIO COM DIAMETRO DE 2,70MM,REVES
TIDA EM PVC COM DIAMETRO DE 0,40MM,MEDINDO 0,50X1,00X9,00M.
FORNECIMENTO
07913 | MALHA HEX 8x10CM FIO 2,7MM, ACO BTC PARASOLO REFORCADO REV E | UN | 1 | 1296.4 | 0 | 1296.4
M ZN(95%)/AL(5%),PVCCINZA ESP 0,4MM - (2,00x0,50x1,00x9,00)M
06.103.0040-A | MALHA METALICA PARA ESTRUTURA DE SOLO REFORCADO,HEXAGONAL,DE | UN |  | 1296.4
DUPLA TORCAO,DE ZINCO-ALUMINIO COM DIAMETRO DE 2,70MM,REVES
TIDA EM PVC COM DIAMETRO DE 0,40MM,MEDINDO 0,50X1,00X9,00M.
FORNECIMENTO
07913 | MALHA HEX 8x10CM FIO 2,7MM, ACO BTC PARASOLO REFORCADO REV E | UN | 1 | 1296.4 | 0 | 1296.4
M ZN(95%)/AL(5%),PVCCINZA ESP 0,4MM - (2,00x0,50x1,00x9,00)M
06.103.0045-0 | MALHA METALICA PARA ESTRUTURA DE SOLO REFORCADO,HEXAGONAL,DE | UN |  | 1396.57
DUPLA TORCAO,DE ZINCO-ALUMINIO COM DIAMETRO DE 2,70MM,REVES
TIDA EM PVC COM DIAMETRO DE 0,40MM,MEDINDO 0,50X1,00X10,00M.
FORNECIMENTO
07914 | MALHA HEX 8x10CM FIO 2,7MM, ACO BTC PARASOLO REFORCADO REV E | UN | 1 | 1396.57 | 0 | 1396.57
M ZN(95%)/AL(5%),PVCCINZA ESP 0,4MM- (2,00x0,50x1,00x10,00)M
06.103.0045-A | MALHA METALICA PARA ESTRUTURA DE SOLO REFORCADO,HEXAGONAL,DE | UN |  | 1396.57
DUPLA TORCAO,DE ZINCO-ALUMINIO COM DIAMETRO DE 2,70MM,REVES
TIDA EM PVC COM DIAMETRO DE 0,40MM,MEDINDO 0,50X1,00X10,00M.
FORNECIMENTO
07914 | MALHA HEX 8x10CM FIO 2,7MM, ACO BTC PARASOLO REFORCADO REV E | UN | 1 | 1396.57 | 0 | 1396.57
M ZN(95%)/AL(5%),PVCCINZA ESP 0,4MM- (2,00x0,50x1,00x10,00)M
06.103.0050-0 | MALHA METALICA PARA ESTRUTURA DE SOLO REFORCADO,HEXAGONAL,DE | UN |  | 1493.49
DUPLA TORCAO,DE ZINCO-ALUMINIO COM DIAMETRO DE 2,70MM,REVES
TIDA EM PVC COM DIAMETRO DE 0,40MM,MEDINDO 0,50X1,00X11,00M.
FORNECIMENTO
07915 | MALHA HEX 8x10CM FIO 2,7MM, ACO BTC PARASOLO REFORCADO REV E | UN | 1 | 1493.49 | 0 | 1493.49
M ZN(95%)/AL(5%),PVCCINZA ESP 0,4MM- (2,00x0,50x1,00x11,00)M
06.103.0050-A | MALHA METALICA PARA ESTRUTURA DE SOLO REFORCADO,HEXAGONAL,DE | UN |  | 1493.49
DUPLA TORCAO,DE ZINCO-ALUMINIO COM DIAMETRO DE 2,70MM,REVES
TIDA EM PVC COM DIAMETRO DE 0,40MM,MEDINDO 0,50X1,00X11,00M.
FORNECIMENTO
07915 | MALHA HEX 8x10CM FIO 2,7MM, ACO BTC PARASOLO REFORCADO REV E | UN | 1 | 1493.49 | 0 | 1493.49
M ZN(95%)/AL(5%),PVCCINZA ESP 0,4MM- (2,00x0,50x1,00x11,00)M
06.103.0055-0 | MALHA METALICA PARA ESTRUTURA DE SOLO REFORCADO,HEXAGONAL,DE | UN |  | 1590.63
DUPLA TORCAO,DE ZINCO-ALUMINIO COM DIAMETRO DE 2,70MM,REVES
TIDA EM PVC COM DIAMETRO DE 0,40MM,MEDINDO 0,50X1,00X12,00M.
07916 | MALHA HEX 8x10CM FIO 2,7MM, ACO BTC PARASOLO REFORCADO REV E | UN | 1 | 1590.63 | 0 | 1590.63
M ZN(95%)/AL(5%),PVCCINZA ESP 0,4MM- (2,00x0,50x1,00x12,00)M
06.103.0055-A | MALHA METALICA PARA ESTRUTURA DE SOLO REFORCADO,HEXAGONAL,DE | UN |  | 1590.63
DUPLA TORCAO,DE ZINCO-ALUMINIO COM DIAMETRO DE 2,70MM,REVES
TIDA EM PVC COM DIAMETRO DE 0,40MM,MEDINDO 0,50X1,00X12,00M.
07916 | MALHA HEX 8x10CM FIO 2,7MM, ACO BTC PARASOLO REFORCADO REV E | UN | 1 | 1590.63 | 0 | 1590.63
M ZN(95%)/AL(5%),PVCCINZA ESP 0,4MM- (2,00x0,50x1,00x12,00)M
06.103.0080-0 | MALHA METALICA PARA ESTRUTURA DE SOLO REFORCADO,HEXAGONAL,DE | UN |  | 885.51
DUPLA TORCAO,DE ZINCO-ALUMINIO COM DIAMETRO DE 2,70MM,REVES
TIDA EM PVC COM DIAMETRO DE 0,40MM,MEDINDO 1,00X1,00X3,00M.
FORNECIMENTO
07917 | MALHA HEX 8x10CM FIO 2,7MM, ACO BTC PARASOLO REFORCADO REV E | UN | 1 | 885.51 | 0 | 885.51
M ZN(95%)/AL(5%),PVCCINZA ESP 0,4MM - (2,00x1,00x1,00x3,00)M
06.103.0080-A | MALHA METALICA PARA ESTRUTURA DE SOLO REFORCADO,HEXAGONAL,DE | UN |  | 885.51
DUPLA TORCAO,DE ZINCO-ALUMINIO COM DIAMETRO DE 2,70MM,REVES
TIDA EM PVC COM DIAMETRO DE 0,40MM,MEDINDO 1,00X1,00X3,00M.
FORNECIMENTO
07917 | MALHA HEX 8x10CM FIO 2,7MM, ACO BTC PARASOLO REFORCADO REV E | UN | 1 | 885.51 | 0 | 885.51
M ZN(95%)/AL(5%),PVCCINZA ESP 0,4MM - (2,00x1,00x1,00x3,00)M
06.103.0085-0 | MALHA METALICA PARA ESTRUTURA DE SOLO REFORCADO,HEXAGONAL,DE | UN |  | 975.71
DUPLA TORCAO,DE ZINCO-ALUMINIO COM DIAMETRO DE 2,70MM,REVES
TIDA EM PVC COM DIAMETRO DE 0,40MM,MEDINDO 1,00X1,00X4,00M.
FORNECIMENTO
07918 | MALHA HEX 8x10CM FIO 2,7MM, ACO BTC PARASOLO REFORCADO REV E | UN | 1 | 975.71 | 0 | 975.71
M ZN(95%)/AL(5%),PVCCINZA ESP 0,4MM - (2,00x1,00x1,00x4,00)M
06.103.0085-A | MALHA METALICA PARA ESTRUTURA DE SOLO REFORCADO,HEXAGONAL,DE | UN |  | 975.71
DUPLA TORCAO,DE ZINCO-ALUMINIO COM DIAMETRO DE 2,70MM,REVES
TIDA EM PVC COM DIAMETRO DE 0,40MM,MEDINDO 1,00X1,00X4,00M.
FORNECIMENTO
07918 | MALHA HEX 8x10CM FIO 2,7MM, ACO BTC PARASOLO REFORCADO REV E | UN | 1 | 975.71 | 0 | 975.71
M ZN(95%)/AL(5%),PVCCINZA ESP 0,4MM - (2,00x1,00x1,00x4,00)M
06.103.0090-0 | MALHA METALICA PARA ESTRUTURA DE SOLO REFORCADO,HEXAGONAL,DE | UN |  | 1079.14
DUPLA TORCAO,DE ZINCO-ALUMINIO COM DIAMETRO DE 2,70MM,REVES
TIDA EM PVC COM DIAMETRO DE 0,40MM,MEDINDO 1,00X1,00X5,00M.
FORNECIMENTO
07919 | MALHA HEX 8x10CM FIO 2,7MM, ACO BTC PARASOLO REFORCADO REV E | UN | 1 | 1079.14 | 0 | 1079.14
M ZN(95%)/AL(5%),PVCCINZA ESP 0,4MM - (2,00x1,00x1,00x5,00)M
06.103.0090-A | MALHA METALICA PARA ESTRUTURA DE SOLO REFORCADO,HEXAGONAL,DE | UN |  | 1079.14
DUPLA TORCAO,DE ZINCO-ALUMINIO COM DIAMETRO DE 2,70MM,REVES
TIDA EM PVC COM DIAMETRO DE 0,40MM,MEDINDO 1,00X1,00X5,00M.
FORNECIMENTO
07919 | MALHA HEX 8x10CM FIO 2,7MM, ACO BTC PARASOLO REFORCADO REV E | UN | 1 | 1079.14 | 0 | 1079.14
M ZN(95%)/AL(5%),PVCCINZA ESP 0,4MM - (2,00x1,00x1,00x5,00)M
06.103.0095-0 | MALHA METALICA PARA ESTRUTURA DE SOLO REFORCADO,HEXAGONAL,DE | UN |  | 1176.28
DUPLA TORCAO,DE ZINCO-ALUMINIO COM DIAMETRO DE 2,70MM,REVES
TIDA EM PVC COM DIAMETRO DE 0,40MM,MEDINDO 1,00X1,00X6,00M.
FORNECIMENTO
07920 | MALHA HEX 8x10CM FIO 2,7MM, ACO BTC PARASOLO REFORCADO REV E | UN | 1 | 1176.28 | 0 | 1176.28
M ZN(95%)/AL(5%),PVCCINZA ESP 0,4MM - (2,00x1,00x1,00x6,00)M
06.103.0095-A | MALHA METALICA PARA ESTRUTURA DE SOLO REFORCADO,HEXAGONAL,DE | UN |  | 1176.28
DUPLA TORCAO,DE ZINCO-ALUMINIO COM DIAMETRO DE 2,70MM,REVES
TIDA EM PVC COM DIAMETRO DE 0,40MM,MEDINDO 1,00X1,00X6,00M.
FORNECIMENTO
07920 | MALHA HEX 8x10CM FIO 2,7MM, ACO BTC PARASOLO REFORCADO REV E | UN | 1 | 1176.28 | 0 | 1176.28
M ZN(95%)/AL(5%),PVCCINZA ESP 0,4MM - (2,00x1,00x1,00x6,00)M
06.103.0100-0 | MALHA METALICA PARA ESTRUTURA DE SOLO REFORCADO,HEXAGONAL,DE | UN |  | 1269.84
DUPLA TORCAO,DE ZINCO-ALUMINIO COM DIAMETRO DE 2,70MM,REVES
TIDA EM PVC COM DIAMETRO DE 0,40MM,MEDINDO 1,00X1,00X7,00M.
FORNECIMENTO
07921 | MALHA HEX 8x10CM FIO 2,7MM, ACO BTC PARASOLO REFORCADO REV E | UN | 1 | 1269.84 | 0 | 1269.84
M ZN(95%)/AL(5%),PVCCINZA ESP 0,4MM - (2,00x1,00x1,00x7,00)M
06.103.0100-A | MALHA METALICA PARA ESTRUTURA DE SOLO REFORCADO,HEXAGONAL,DE | UN |  | 1269.84
DUPLA TORCAO,DE ZINCO-ALUMINIO COM DIAMETRO DE 2,70MM,REVES
TIDA EM PVC COM DIAMETRO DE 0,40MM,MEDINDO 1,00X1,00X7,00M.
FORNECIMENTO
07921 | MALHA HEX 8x10CM FIO 2,7MM, ACO BTC PARASOLO REFORCADO REV E | UN | 1 | 1269.84 | 0 | 1269.84
M ZN(95%)/AL(5%),PVCCINZA ESP 0,4MM - (2,00x1,00x1,00x7,00)M
06.103.0105-0 | MALHA METALICA PARA ESTRUTURA DE SOLO REFORCADO,HEXAGONAL,DE | UN |  | 1276.41
DUPLA TORCAO,DE ZINCO-ALUMINIO COM DIAMETRO DE 2,70MM,REVES
TIDA EM PVC COM DIAMETRO DE 0,40MM,MEDINDO 1,00X1,00X8,00M.
FORNECIMENTO
07922 | MALHA HEX 8x10CM FIO 2,7MM, ACO BTC PARASOLO REFORCADO REV E | UN | 1 | 1276.41 | 0 | 1276.41
M ZN(95%)/AL(5%),PVCCINZA ESP 0,4MM - (2,00x1,00x1,00x8,00)M
06.103.0105-A | MALHA METALICA PARA ESTRUTURA DE SOLO REFORCADO,HEXAGONAL,DE | UN |  | 1276.41
DUPLA TORCAO,DE ZINCO-ALUMINIO COM DIAMETRO DE 2,70MM,REVES
TIDA EM PVC COM DIAMETRO DE 0,40MM,MEDINDO 1,00X1,00X8,00M.
FORNECIMENTO
07922 | MALHA HEX 8x10CM FIO 2,7MM, ACO BTC PARASOLO REFORCADO REV E | UN | 1 | 1276.41 | 0 | 1276.41
M ZN(95%)/AL(5%),PVCCINZA ESP 0,4MM - (2,00x1,00x1,00x8,00)M
06.103.0110-0 | MALHA METALICA PARA ESTRUTURA DE SOLO REFORCADO,HEXAGONAL,DE | UN |  | 1486.77
DUPLA TORCAO,DE ZINCO-ALUMINIO COM DIAMETRO DE 2,70MM,REVES
TIDA EM PVC COM DIAMETRO DE 0,40MM,MEDINDO 1,00X1,00X9,00M.
FORNECIMENTO
07923 | MALHA HEX 8x10CM FIO 2,7MM, ACO BTC PARASOLO REFORCADO REV E | UN | 1 | 1486.77 | 0 | 1486.77
M ZN(95%)/AL(5%),PVCCINZA ESP 0,4MM - (2,00x1,00x1,00x9,00)M
06.103.0110-A | MALHA METALICA PARA ESTRUTURA DE SOLO REFORCADO,HEXAGONAL,DE | UN |  | 1486.77
DUPLA TORCAO,DE ZINCO-ALUMINIO COM DIAMETRO DE 2,70MM,REVES
TIDA EM PVC COM DIAMETRO DE 0,40MM,MEDINDO 1,00X1,00X9,00M.
FORNECIMENTO
07923 | MALHA HEX 8x10CM FIO 2,7MM, ACO BTC PARASOLO REFORCADO REV E | UN | 1 | 1486.77 | 0 | 1486.77
M ZN(95%)/AL(5%),PVCCINZA ESP 0,4MM - (2,00x1,00x1,00x9,00)M
06.103.0115-0 | MALHA METALICA PARA ESTRUTURA DE SOLO REFORCADO,HEXAGONAL,DE | UN |  | 1590.63
DUPLA TORCAO,DE ZINCO-ALUMINIO COM DIAMETRO DE 2,70MM,REVES
TIDA EM PVC COM DIAMETRO DE 0,40MM,MEDINDO 1,00X1,00X10,00M.
FORNECIMENTO
07924 | MALHA HEX 8x10CM FIO 2,7MM, ACO BTC PARASOLO REFORCADO REV E | UN | 1 | 1590.63 | 0 | 1590.63
M ZN(95%)/AL(5%),PVCCINZA ESP 0,4MM- (2,00x1,00X1,00X10,00)M
06.103.0115-A | MALHA METALICA PARA ESTRUTURA DE SOLO REFORCADO,HEXAGONAL,DE | UN |  | 1590.63
DUPLA TORCAO,DE ZINCO-ALUMINIO COM DIAMETRO DE 2,70MM,REVES
TIDA EM PVC COM DIAMETRO DE 0,40MM,MEDINDO 1,00X1,00X10,00M.
FORNECIMENTO
07924 | MALHA HEX 8x10CM FIO 2,7MM, ACO BTC PARASOLO REFORCADO REV E | UN | 1 | 1590.63 | 0 | 1590.63
M ZN(95%)/AL(5%),PVCCINZA ESP 0,4MM- (2,00x1,00X1,00X10,00)M
06.103.0120-0 | MALHA METALICA PARA ESTRUTURA DE SOLO REFORCADO,HEXAGONAL,DE | UN |  | 1687.33
DUPLA TORCAO,DE ZINCO-ALUMINIO COM DIAMETRO DE 2,70MM,REVES
TIDA EM PVC COM DIAMETRO DE 0,40MM,MEDINDO 1,00X1,00X11,00M.
07925 | MALHA HEX 8x10CM FIO 2,7MM, ACO BTC PARASOLO REFORCADO REV E | UN | 1 | 1687.33 | 0 | 1687.33
M ZN(95%)/AL(5%),PVCCINZA ESP 0,4MM- (2,00x1,00x1,00x11,00)M
06.103.0120-A | MALHA METALICA PARA ESTRUTURA DE SOLO REFORCADO,HEXAGONAL,DE | UN |  | 1687.33
DUPLA TORCAO,DE ZINCO-ALUMINIO COM DIAMETRO DE 2,70MM,REVES
TIDA EM PVC COM DIAMETRO DE 0,40MM,MEDINDO 1,00X1,00X11,00M.
07925 | MALHA HEX 8x10CM FIO 2,7MM, ACO BTC PARASOLO REFORCADO REV E | UN | 1 | 1687.33 | 0 | 1687.33
M ZN(95%)/AL(5%),PVCCINZA ESP 0,4MM- (2,00x1,00x1,00x11,00)M
06.103.0125-0 | MALHA METALICA PARA ESTRUTURA DE SOLO REFORCADO,HEXAGONAL,DE | UN |  | 1797.48
DUPLA TORCAO,DE ZINCO-ALUMINIO COM DIAMETRO DE 2,70MM,REVES
TIDA EM PVC COM DIAMETRO DE 0,40MM,MEDINDO 1,00X1,00X12,00M.
07926 | MALHA HEX 8x10CM FIO 2,7MM, ACO BTC PARASOLO REFORCADO REV E | UN | 1 | 1797.48 | 0 | 1797.48
M ZN(95%)/AL(5%),PVCCINZA ESP 0,4MM- (2,00x1,00x1,00x12,00)M
06.103.0125-A | MALHA METALICA PARA ESTRUTURA DE SOLO REFORCADO,HEXAGONAL,DE | UN |  | 1797.48
DUPLA TORCAO,DE ZINCO-ALUMINIO COM DIAMETRO DE 2,70MM,REVES
TIDA EM PVC COM DIAMETRO DE 0,40MM,MEDINDO 1,00X1,00X12,00M.
07926 | MALHA HEX 8x10CM FIO 2,7MM, ACO BTC PARASOLO REFORCADO REV E | UN | 1 | 1797.48 | 0 | 1797.48
M ZN(95%)/AL(5%),PVCCINZA ESP 0,4MM- (2,00x1,00x1,00x12,00)M
06.103.0150-0 | TELA DE REFORCO COM MALHA METALICA HEXAGONAL DE DUPLA TORCAO | M2 |  | 90.47
DE ZINCO-ALUMINIO COM DIAMETRO 2,70MM,REVESTIDA DE PVC COM D
IAMETRO DE 0,40MM,INCLUSIVE COSTURA.FORNECIMENTO
07927 | TELA DE REFORCO C/MALHA METALICA HEXAG. DUPLA TRACAO C/ZINCA | M2 | 1 | 90.47 | 0 | 90.47
GEM PESADA EM PVC, INCL. COSTURA (P/ESTRUT.SOLO REFORCADO)
06.103.0150-A | TELA DE REFORCO COM MALHA METALICA HEXAGONAL DE DUPLA TORCAO | M2 |  | 90.47
DE ZINCO-ALUMINIO COM DIAMETRO 2,70MM,REVESTIDA DE PVC COM D
IAMETRO DE 0,40MM,INCLUSIVE COSTURA.FORNECIMENTO
07927 | TELA DE REFORCO C/MALHA METALICA HEXAG. DUPLA TRACAO C/ZINCA | M2 | 1 | 90.47 | 0 | 90.47
GEM PESADA EM PVC, INCL. COSTURA (P/ESTRUT.SOLO REFORCADO)
06.106.0011-0 | CRAVACAO HORIZONTAL,A MACACO HIDRAULICO,DE TUBO DE CHAPA DE | M |  | 2097.35
ACO DE 1/2",DIAMETRO DE 1,00M,EM TRECHOS SOLDADOS,P/EXECUCAO
DE TUNEL DESTINAD.A RECEBER TUBULAC.SUBTERR.,PARTINDO DO IN
TERIOR DO POCO DE SERV.,INCL.SERVICOS MANUAIS DE ESCAV.INTER
IOR DO TUNEL EM TERRA E REMOCAO DO MATERIAL ESCAVADO ATE O N
IVEL DO TERRENO,EXCL.TRANSPORT.,MONT.E DESMONTAGEM DO MACACO
00247 | ELETRODO P/SOLDA ACO (AWS E-7018), IND.P/ESTRUT.RIGIDAS, VAS | KG | 6.28 | 34.83 | 0 | 218.7324
OS PRESSAO, CONST.NAVAIS, ACOS FUND.ACOS DESC.C/DIAM.4MM
01185 | CILINDRO HIDR. DE 300T (CP) | H | 4.16 | 69.6495 | 0 | 289.7419
01186 | CILINDRO HIDR. DE 300T (CI) | H | 0.6 | 58.0412 | 0 | 34.8247
01284 | MAQUINA DE SOLDA, DIESEL 33CV (CP) | H | 4.9 | 74.9703 | 0 | 367.3545
01285 | MAQUINA DE SOLDA, DIESEL 33CV (CI) | H | 4.62 | 8.6028 | 0 | 39.7449
01944 | MAO-DE-OBRA DE SOLDADOR DA CONSTRUCAO CIVIL, INCLUSIVE ENCAR | H | 9.52 | 28.76 | 3 | 282.0091
GOS SOCIAIS
01958 | MAO-DE-OBRA DE TOPOGRAFO B (SERVICOS DE CAMPO), INCLUSIVE EN | H | 2.38 | 28.76 | 3 | 70.5023
CARGOS SOCIAIS
01990 | MAO-DE-OBRA DE CARPINTEIRO DE FORMA DE CONCRETO, INCLUSIVE E | H | 4.76 | 26.73 | 3 | 131.0518
NCARGOS SOCIAIS
01999 | MAO-DE-OBRA DE SERVENTE DA CONSTRUCAO CIVIL, INCLUSIVE ENCAR | H | 33.32 | 19.33 | 3 | 663.3979
GOS SOCIAIS
06.106.0011-A | CRAVACAO HORIZONTAL,A MACACO HIDRAULICO,DE TUBO DE CHAPA DE | M |  | 1944.24
ACO DE 1/2",DIAMETRO DE 1,00M,EM TRECHOS SOLDADOS,P/EXECUCAO
DE TUNEL DESTINAD.A RECEBER TUBULAC.SUBTERR.,PARTINDO DO IN
TERIOR DO POCO DE SERV.,INCL.SERVICOS MANUAIS DE ESCAV.INTER
IOR DO TUNEL EM TERRA E REMOCAO DO MATERIAL ESCAVADO ATE O N
IVEL DO TERRENO,EXCL.TRANSPORT.,MONT.E DESMONTAGEM DO MACACO
00247 | ELETRODO P/SOLDA ACO (AWS E-7018), IND.P/ESTRUT.RIGIDAS, VAS | KG | 6.28 | 34.83 | 0 | 218.7324
OS PRESSAO, CONST.NAVAIS, ACOS FUND.ACOS DESC.C/DIAM.4MM
20046 | MAO-DE-OBRA DE CARPINTEIRO DE FORMA DE CONCRETO, INCLUSIVE E | H | 4.76 | 23.16 | 3 | 113.5488
NCARGOS SOCIAIS DESONERADOS
20132 | MAO-DE-OBRA DE SERVENTE DA CONSTRUCAO CIVIL, INCLUSIVE ENCAR | H | 33.32 | 16.75 | 3 | 574.8533
GOS SOCIAIS DESONERADOS
20134 | MAO-DE-OBRA DE SOLDADOR DA CONSTRUCAO CIVIL, INCLUSIVE ENCAR | H | 9.52 | 24.92 | 3 | 244.3556
GOS SOCIAIS DESONERADOS
20150 | MAO-DE-OBRA DE TOPOGRAFO B (SERVICOS DE CAMPO),INCLUSIVE ENC | H | 2.38 | 24.92 | 3 | 61.0889
ARGOS SOCIAIS DESONERADOS
30831 | MAQUINA DE SOLDA, DIESEL 33CV (CP) | H | 4.9 | 74.9703 | 0 | 367.3545
30833 | MAQUINA DE SOLDA, DIESEL 33CV (CI) | H | 4.62 | 8.6028 | 0 | 39.7449
30839 | CILINDRO HIDR. DE 300T (CP) | H | 4.16 | 69.6495 | 0 | 289.7419
30840 | CILINDRO HIDR. DE 300T (CI) | H | 0.6 | 58.0412 | 0 | 34.8247
06.106.0012-0 | CRAVACAO HORIZONTAL,A MACACO HIDRAULICO,DE TUBO DE CHAPA DE | M |  | 2369.49
ACO DE 1/2",DIAMETRO DE 1,20M,EM TRECHOS SOLDADOS,P/EXECUCAO
DE TUNEL DESTINAD.A RECEBER TUBULAC.SUBTERR.,PARTINDO DO IN
TERIOR DO POCO DE SERV.,INCL.SERVICOS MANUAIS DE ESCAV.INTER
IOR DO TUNEL EM TERRA E REMOCAO DO MATERIAL ESCAVADO ATE O N
IVEL DO TERRENO,EXCL.TRANSPORT.,MONT.E DESMONTAGEM DO MACACO
00247 | ELETRODO P/SOLDA ACO (AWS E-7018), IND.P/ESTRUT.RIGIDAS, VAS | KG | 7.54 | 34.83 | 0 | 262.6182
OS PRESSAO, CONST.NAVAIS, ACOS FUND.ACOS DESC.C/DIAM.4MM
01185 | CILINDRO HIDR. DE 300T (CP) | H | 4.6 | 69.6495 | 0 | 320.3877
01186 | CILINDRO HIDR. DE 300T (CI) | H | 0.66 | 58.0412 | 0 | 38.3072
01284 | MAQUINA DE SOLDA, DIESEL 33CV (CP) | H | 5.88 | 74.9703 | 0 | 440.8254
01285 | MAQUINA DE SOLDA, DIESEL 33CV (CI) | H | 4.64 | 8.6028 | 0 | 39.917
01944 | MAO-DE-OBRA DE SOLDADOR DA CONSTRUCAO CIVIL, INCLUSIVE ENCAR | H | 10.52 | 28.76 | 3 | 311.6319
GOS SOCIAIS
01958 | MAO-DE-OBRA DE TOPOGRAFO B (SERVICOS DE CAMPO), INCLUSIVE EN | H | 2.63 | 28.76 | 3 | 77.908
CARGOS SOCIAIS
01990 | MAO-DE-OBRA DE CARPINTEIRO DE FORMA DE CONCRETO, INCLUSIVE E | H | 5.26 | 26.73 | 3 | 144.8178
NCARGOS SOCIAIS
01999 | MAO-DE-OBRA DE SERVENTE DA CONSTRUCAO CIVIL, INCLUSIVE ENCAR | H | 36.82 | 19.33 | 3 | 733.0825
GOS SOCIAIS
06.106.0012-A | CRAVACAO HORIZONTAL,A MACACO HIDRAULICO,DE TUBO DE CHAPA DE | M |  | 2200.29
ACO DE 1/2",DIAMETRO DE 1,20M,EM TRECHOS SOLDADOS,P/EXECUCAO
DE TUNEL DESTINAD.A RECEBER TUBULAC.SUBTERR.,PARTINDO DO IN
TERIOR DO POCO DE SERV.,INCL.SERVICOS MANUAIS DE ESCAV.INTER
IOR DO TUNEL EM TERRA E REMOCAO DO MATERIAL ESCAVADO ATE O N
IVEL DO TERRENO,EXCL.TRANSPORT.,MONT.E DESMONTAGEM DO MACACO
00247 | ELETRODO P/SOLDA ACO (AWS E-7018), IND.P/ESTRUT.RIGIDAS, VAS | KG | 7.54 | 34.83 | 0 | 262.6182
OS PRESSAO, CONST.NAVAIS, ACOS FUND.ACOS DESC.C/DIAM.4MM
20046 | MAO-DE-OBRA DE CARPINTEIRO DE FORMA DE CONCRETO, INCLUSIVE E | H | 5.26 | 23.16 | 3 | 125.4762
NCARGOS SOCIAIS DESONERADOS
20132 | MAO-DE-OBRA DE SERVENTE DA CONSTRUCAO CIVIL, INCLUSIVE ENCAR | H | 36.82 | 16.75 | 3 | 635.2371
GOS SOCIAIS DESONERADOS
20134 | MAO-DE-OBRA DE SOLDADOR DA CONSTRUCAO CIVIL, INCLUSIVE ENCAR | H | 10.52 | 24.92 | 3 | 270.0232
GOS SOCIAIS DESONERADOS
20150 | MAO-DE-OBRA DE TOPOGRAFO B (SERVICOS DE CAMPO),INCLUSIVE ENC | H | 2.63 | 24.92 | 3 | 67.5058
ARGOS SOCIAIS DESONERADOS
30831 | MAQUINA DE SOLDA, DIESEL 33CV (CP) | H | 5.88 | 74.9703 | 0 | 440.8254
30833 | MAQUINA DE SOLDA, DIESEL 33CV (CI) | H | 4.64 | 8.6028 | 0 | 39.917
30839 | CILINDRO HIDR. DE 300T (CP) | H | 4.6 | 69.6495 | 0 | 320.3877
30840 | CILINDRO HIDR. DE 300T (CI) | H | 0.66 | 58.0412 | 0 | 38.3072
06.106.0014-0 | CRAVACAO HORIZONTAL,A MACACO HIDRAULICO,DE TUBO DE CHAPA DE | M |  | 2855.53
ACO DE 1/2",DIAMETRO DE 1,50M,EM TRECHOS SOLDADOS,P/EXECUCAO
DE TUNEL DESTINAD.A RECEBER TUBULAC.SUBTERR.,PARTINDO DO IN
TERIOR DO POCO DE SERV.,INCL.SERVICOS MANUAIS DE ESCAV.INTER
IOR DO TUNEL EM TERRA E REMOCAO DO MATERIAL ESCAVADO ATE O N
IVEL DO TERRENO,EXCL.TRANSPORT.,MONT.E DESMONTAGEM DO MACACO
00247 | ELETRODO P/SOLDA ACO (AWS E-7018), IND.P/ESTRUT.RIGIDAS, VAS | KG | 9.42 | 34.83 | 0 | 328.0986
OS PRESSAO, CONST.NAVAIS, ACOS FUND.ACOS DESC.C/DIAM.4MM
01185 | CILINDRO HIDR. DE 300T (CP) | H | 5.47 | 69.6495 | 0 | 380.9828
01186 | CILINDRO HIDR. DE 300T (CI) | H | 0.78 | 58.0412 | 0 | 45.2721
01284 | MAQUINA DE SOLDA, DIESEL 33CV (CP) | H | 7.35 | 74.9703 | 0 | 551.0317
01285 | MAQUINA DE SOLDA, DIESEL 33CV (CI) | H | 5.15 | 8.6028 | 0 | 44.3044
01944 | MAO-DE-OBRA DE SOLDADOR DA CONSTRUCAO CIVIL, INCLUSIVE ENCAR | H | 12.5 | 28.76 | 3 | 370.285
GOS SOCIAIS
01958 | MAO-DE-OBRA DE TOPOGRAFO B (SERVICOS DE CAMPO), INCLUSIVE EN | H | 3.12 | 28.76 | 3 | 92.4231
CARGOS SOCIAIS
01990 | MAO-DE-OBRA DE CARPINTEIRO DE FORMA DE CONCRETO, INCLUSIVE E | H | 6.25 | 26.73 | 3 | 172.0744
NCARGOS SOCIAIS
01999 | MAO-DE-OBRA DE SERVENTE DA CONSTRUCAO CIVIL, INCLUSIVE ENCAR | H | 43.75 | 19.33 | 3 | 871.0581
GOS SOCIAIS
06.106.0014-A | CRAVACAO HORIZONTAL,A MACACO HIDRAULICO,DE TUBO DE CHAPA DE | M |  | 2654.5
ACO DE 1/2",DIAMETRO DE 1,50M,EM TRECHOS SOLDADOS,P/EXECUCAO
DE TUNEL DESTINAD.A RECEBER TUBULAC.SUBTERR.,PARTINDO DO IN
TERIOR DO POCO DE SERV.,INCL.SERVICOS MANUAIS DE ESCAV.INTER
IOR DO TUNEL EM TERRA E REMOCAO DO MATERIAL ESCAVADO ATE O N
IVEL DO TERRENO,EXCL.TRANSPORT.,MONT.E DESMONTAGEM DO MACACO
00247 | ELETRODO P/SOLDA ACO (AWS E-7018), IND.P/ESTRUT.RIGIDAS, VAS | KG | 9.42 | 34.83 | 0 | 328.0986
OS PRESSAO, CONST.NAVAIS, ACOS FUND.ACOS DESC.C/DIAM.4MM
20046 | MAO-DE-OBRA DE CARPINTEIRO DE FORMA DE CONCRETO, INCLUSIVE E | H | 6.25 | 23.16 | 3 | 149.0925
NCARGOS SOCIAIS DESONERADOS
20132 | MAO-DE-OBRA DE SERVENTE DA CONSTRUCAO CIVIL, INCLUSIVE ENCAR | H | 43.75 | 16.75 | 3 | 754.7969
GOS SOCIAIS DESONERADOS
20134 | MAO-DE-OBRA DE SOLDADOR DA CONSTRUCAO CIVIL, INCLUSIVE ENCAR | H | 12.5 | 24.92 | 3 | 320.845
GOS SOCIAIS DESONERADOS
20150 | MAO-DE-OBRA DE TOPOGRAFO B (SERVICOS DE CAMPO),INCLUSIVE ENC | H | 3.12 | 24.92 | 3 | 80.0829
ARGOS SOCIAIS DESONERADOS
30831 | MAQUINA DE SOLDA, DIESEL 33CV (CP) | H | 7.35 | 74.9703 | 0 | 551.0317
30833 | MAQUINA DE SOLDA, DIESEL 33CV (CI) | H | 5.15 | 8.6028 | 0 | 44.3044
30839 | CILINDRO HIDR. DE 300T (CP) | H | 5.47 | 69.6495 | 0 | 380.9828
30840 | CILINDRO HIDR. DE 300T (CI) | H | 0.78 | 58.0412 | 0 | 45.2721
06.108.0005-0 | CRAVACAO HORIZONTAL DE TUBO CAMISA DE CONCRETO ARMADO,DIAMET | M |  | 2326.91
RO DE 1,00M,A PARTIR DE POCO DE CRAVACAO POR MACACO,EXCLUSIV
E ESTE,SEM CONTROLE DIRECIONAL,INCLUSIVE SERVICOS MANUAIS DE
ESCAVACAO DO INTERIOR DO TUNEL EM TERRA E REMOCAO DO MATERI
AL ESCAVADO ATE O NIVEL DO TERRENO
01051 | GUINDASTE SOBRE RODAS,CAPACIDADE DE 15T,INCLUSIVE OPERADOR E | H | 1.68 | 482.496 | 0 | 810.5933
AUXILIAR (CP)
01185 | CILINDRO HIDR. DE 300T (CP) | H | 4.454 | 69.6495 | 0 | 310.2189
01186 | CILINDRO HIDR. DE 300T (CI) | H | 0.672 | 58.0412 | 0 | 39.0037
01944 | MAO-DE-OBRA DE SOLDADOR DA CONSTRUCAO CIVIL, INCLUSIVE ENCAR | H | 5.042 | 28.76 | 3 | 149.3582
GOS SOCIAIS
01958 | MAO-DE-OBRA DE TOPOGRAFO B (SERVICOS DE CAMPO), INCLUSIVE EN | H | 2.52 | 28.76 | 3 | 74.6495
CARGOS SOCIAIS
01990 | MAO-DE-OBRA DE CARPINTEIRO DE FORMA DE CONCRETO, INCLUSIVE E | H | 5.042 | 26.73 | 3 | 138.8158
NCARGOS SOCIAIS
01999 | MAO-DE-OBRA DE SERVENTE DA CONSTRUCAO CIVIL, INCLUSIVE ENCAR | H | 35.29 | 19.33 | 3 | 702.6204
GOS SOCIAIS
02053 | CARGA MAN. E DESC. MEC., CAMINHAO 8T | T | 1.68 | 42.6573 | 0 | 71.6643
02057 | TRANSPORTE CARGA CAMINHAO 8T, 30KM/H | T X KM | 16.807 | 1.7847 | 0 | 29.9955
06.108.0005-A | CRAVACAO HORIZONTAL DE TUBO CAMISA DE CONCRETO ARMADO,DIAMET | M |  | 2167.49
RO DE 1,00M,A PARTIR DE POCO DE CRAVACAO POR MACACO,EXCLUSIV
E ESTE,SEM CONTROLE DIRECIONAL,INCLUSIVE SERVICOS MANUAIS DE
ESCAVACAO DO INTERIOR DO TUNEL EM TERRA E REMOCAO DO MATERI
AL ESCAVADO ATE O NIVEL DO TERRENO
20046 | MAO-DE-OBRA DE CARPINTEIRO DE FORMA DE CONCRETO, INCLUSIVE E | H | 5.042 | 23.16 | 3 | 120.2759
NCARGOS SOCIAIS DESONERADOS
20132 | MAO-DE-OBRA DE SERVENTE DA CONSTRUCAO CIVIL, INCLUSIVE ENCAR | H | 35.29 | 16.75 | 3 | 608.8407
GOS SOCIAIS DESONERADOS
20134 | MAO-DE-OBRA DE SOLDADOR DA CONSTRUCAO CIVIL, INCLUSIVE ENCAR | H | 5.042 | 24.92 | 3 | 129.416
GOS SOCIAIS DESONERADOS
20150 | MAO-DE-OBRA DE TOPOGRAFO B (SERVICOS DE CAMPO),INCLUSIVE ENC | H | 2.52 | 24.92 | 3 | 64.6824
ARGOS SOCIAIS DESONERADOS
30060 | TRANSPORTE CARGA CAMINHAO 8T, 30KM/H | T X KM | 16.807 | 1.7551 | 0 | 29.498
30063 | CARGA MAN. E DESC. MEC., CAMINHAO 8T | T | 1.68 | 39.3076 | 0 | 66.0368
30503 | GUINDASTE SOBRE RODAS,CAPACIDADE DE 15T,INCLUSIVE OPERADOR E | H | 1.68 | 475.906 | 0 | 799.5221
AUXILIAR (CP)
30839 | CILINDRO HIDR. DE 300T (CP) | H | 4.454 | 69.6495 | 0 | 310.2189
30840 | CILINDRO HIDR. DE 300T (CI) | H | 0.672 | 58.0412 | 0 | 39.0037
06.108.0006-0 | CRAVACAO HORIZONTAL DE TUBO CAMISA DE CONCRETO ARMADO,DIAMET | M |  | 2792.27
RO DE 1,20M,A PARTIR DE POCO DE CRAVACAO POR MACACO,EXCLUSIV
E ESTE,SEM CONTROLE DIRECIONAL,INCLUSIVE SERVICOS MANUAIS DE
ESCAVACAO DO INTERIOR DO TUNEL EM TERRA E REMOCAO DO MATERI
AL ESCAVADO ATE O NIVEL DO TERRENO
01051 | GUINDASTE SOBRE RODAS,CAPACIDADE DE 15T,INCLUSIVE OPERADOR E | H | 2.016 | 482.496 | 0 | 972.7119
AUXILIAR (CP)
01185 | CILINDRO HIDR. DE 300T (CP) | H | 5.345 | 69.6495 | 0 | 372.2766
01186 | CILINDRO HIDR. DE 300T (CI) | H | 0.806 | 58.0412 | 0 | 46.7812
01944 | MAO-DE-OBRA DE SOLDADOR DA CONSTRUCAO CIVIL, INCLUSIVE ENCAR | H | 6.05 | 28.76 | 3 | 179.2179
GOS SOCIAIS
01958 | MAO-DE-OBRA DE TOPOGRAFO B (SERVICOS DE CAMPO), INCLUSIVE EN | H | 3.024 | 28.76 | 3 | 89.5793
CARGOS SOCIAIS
01990 | MAO-DE-OBRA DE CARPINTEIRO DE FORMA DE CONCRETO, INCLUSIVE E | H | 6.05 | 26.73 | 3 | 166.568
NCARGOS SOCIAIS
01999 | MAO-DE-OBRA DE SERVENTE DA CONSTRUCAO CIVIL, INCLUSIVE ENCAR | H | 42.348 | 19.33 | 3 | 843.1444
GOS SOCIAIS
02053 | CARGA MAN. E DESC. MEC., CAMINHAO 8T | T | 2.016 | 42.6573 | 0 | 85.9971
02057 | TRANSPORTE CARGA CAMINHAO 8T, 30KM/H | T X KM | 20.168 | 1.7847 | 0 | 35.9938
06.108.0006-A | CRAVACAO HORIZONTAL DE TUBO CAMISA DE CONCRETO ARMADO,DIAMET | M |  | 2600.96
RO DE 1,20M,A PARTIR DE POCO DE CRAVACAO POR MACACO,EXCLUSIV
E ESTE,SEM CONTROLE DIRECIONAL,INCLUSIVE SERVICOS MANUAIS DE
ESCAVACAO DO INTERIOR DO TUNEL EM TERRA E REMOCAO DO MATERI
AL ESCAVADO ATE O NIVEL DO TERRENO
20046 | MAO-DE-OBRA DE CARPINTEIRO DE FORMA DE CONCRETO, INCLUSIVE E | H | 6.05 | 23.16 | 3 | 144.3215
NCARGOS SOCIAIS DESONERADOS
20132 | MAO-DE-OBRA DE SERVENTE DA CONSTRUCAO CIVIL, INCLUSIVE ENCAR | H | 42.348 | 16.75 | 3 | 730.6089
GOS SOCIAIS DESONERADOS
20134 | MAO-DE-OBRA DE SOLDADOR DA CONSTRUCAO CIVIL, INCLUSIVE ENCAR | H | 6.05 | 24.92 | 3 | 155.289
GOS SOCIAIS DESONERADOS
20150 | MAO-DE-OBRA DE TOPOGRAFO B (SERVICOS DE CAMPO),INCLUSIVE ENC | H | 3.024 | 24.92 | 3 | 77.6188
ARGOS SOCIAIS DESONERADOS
30060 | TRANSPORTE CARGA CAMINHAO 8T, 30KM/H | T X KM | 20.168 | 1.7551 | 0 | 35.3969
30063 | CARGA MAN. E DESC. MEC., CAMINHAO 8T | T | 2.016 | 39.3076 | 0 | 79.2441
30503 | GUINDASTE SOBRE RODAS,CAPACIDADE DE 15T,INCLUSIVE OPERADOR E | H | 2.016 | 475.906 | 0 | 959.4265
AUXILIAR (CP)
30839 | CILINDRO HIDR. DE 300T (CP) | H | 5.345 | 69.6495 | 0 | 372.2766
30840 | CILINDRO HIDR. DE 300T (CI) | H | 0.806 | 58.0412 | 0 | 46.7812
06.108.0007-0 | CRAVACAO HORIZONTAL DE TUBO CAMISA DE CONCRETO ARMADO,DIAMET | M |  | 3490.37
RO DE 1,50M,A PARTIR DE POCO DE CRAVACAO POR MACACO,EXCLUSIV
E ESTE,SEM CONTROLE DIRECIONAL,INCLUSIVE SERVICOS MANUAIS DE
ESCAVACAO DO INTERIOR DO TUNEL EM TERRA E REMOCAO DO MATERI
AL ESCAVADO ATE O NIVEL DO TERRENO
01051 | GUINDASTE SOBRE RODAS,CAPACIDADE DE 15T,INCLUSIVE OPERADOR E | H | 2.52 | 482.496 | 0 | 1215.8899
AUXILIAR (CP)
01185 | CILINDRO HIDR. DE 300T (CP) | H | 6.681 | 69.6495 | 0 | 465.3283
01186 | CILINDRO HIDR. DE 300T (CI) | H | 1.008 | 58.0412 | 0 | 58.5055
01944 | MAO-DE-OBRA DE SOLDADOR DA CONSTRUCAO CIVIL, INCLUSIVE ENCAR | H | 7.563 | 28.76 | 3 | 224.0372
GOS SOCIAIS
01958 | MAO-DE-OBRA DE TOPOGRAFO B (SERVICOS DE CAMPO), INCLUSIVE EN | H | 3.78 | 28.76 | 3 | 111.9742
CARGOS SOCIAIS
01990 | MAO-DE-OBRA DE CARPINTEIRO DE FORMA DE CONCRETO, INCLUSIVE E | H | 7.563 | 26.73 | 3 | 208.2238
NCARGOS SOCIAIS
01999 | MAO-DE-OBRA DE SERVENTE DA CONSTRUCAO CIVIL, INCLUSIVE ENCAR | H | 52.935 | 19.33 | 3 | 1053.9306
GOS SOCIAIS
02053 | CARGA MAN. E DESC. MEC., CAMINHAO 8T | T | 2.52 | 42.6573 | 0 | 107.4964
02057 | TRANSPORTE CARGA CAMINHAO 8T, 30KM/H | T X KM | 25.211 | 1.7847 | 0 | 44.9941
06.108.0007-A | CRAVACAO HORIZONTAL DE TUBO CAMISA DE CONCRETO ARMADO,DIAMET | M |  | 3251.24
RO DE 1,50M,A PARTIR DE POCO DE CRAVACAO POR MACACO,EXCLUSIV
E ESTE,SEM CONTROLE DIRECIONAL,INCLUSIVE SERVICOS MANUAIS DE
ESCAVACAO DO INTERIOR DO TUNEL EM TERRA E REMOCAO DO MATERI
AL ESCAVADO ATE O NIVEL DO TERRENO
20046 | MAO-DE-OBRA DE CARPINTEIRO DE FORMA DE CONCRETO, INCLUSIVE E | H | 7.563 | 23.16 | 3 | 180.4139
NCARGOS SOCIAIS DESONERADOS
20132 | MAO-DE-OBRA DE SERVENTE DA CONSTRUCAO CIVIL, INCLUSIVE ENCAR | H | 52.935 | 16.75 | 3 | 913.2611
GOS SOCIAIS DESONERADOS
20134 | MAO-DE-OBRA DE SOLDADOR DA CONSTRUCAO CIVIL, INCLUSIVE ENCAR | H | 7.563 | 24.92 | 3 | 194.1241
GOS SOCIAIS DESONERADOS
20150 | MAO-DE-OBRA DE TOPOGRAFO B (SERVICOS DE CAMPO),INCLUSIVE ENC | H | 3.78 | 24.92 | 3 | 97.0235
ARGOS SOCIAIS DESONERADOS
30060 | TRANSPORTE CARGA CAMINHAO 8T, 30KM/H | T X KM | 25.211 | 1.7551 | 0 | 44.2478
30063 | CARGA MAN. E DESC. MEC., CAMINHAO 8T | T | 2.52 | 39.3076 | 0 | 99.0552
30503 | GUINDASTE SOBRE RODAS,CAPACIDADE DE 15T,INCLUSIVE OPERADOR E | H | 2.52 | 475.906 | 0 | 1199.2831
AUXILIAR (CP)
30839 | CILINDRO HIDR. DE 300T (CP) | H | 6.681 | 69.6495 | 0 | 465.3283
30840 | CILINDRO HIDR. DE 300T (CI) | H | 1.008 | 58.0412 | 0 | 58.5055
06.108.0008-0 | CRAVACAO HORIZONTAL DE TUBO CAMISA DE CONCRETO ARMADO,DIAMET | M |  | 4653.83
RO DE 2,00M,A PARTIR DE POCO DE CRAVACAO POR MACACO,EXCLUSIV
E ESTE,SEM CONTROLE DIRECIONAL,INCLUSIVE SERVICOS MANUAIS DE
ESCAVACAO DO INTERIOR DO TUNEL EM TERRA E REMOCAO DO MATERI
AL ESCAVADO ATE O NIVEL DO TERRENO
01051 | GUINDASTE SOBRE RODAS,CAPACIDADE DE 15T,INCLUSIVE OPERADOR E | H | 3.36 | 482.496 | 0 | 1621.1866
AUXILIAR (CP)
01185 | CILINDRO HIDR. DE 300T (CP) | H | 8.908 | 69.6495 | 0 | 620.4377
01186 | CILINDRO HIDR. DE 300T (CI) | H | 1.344 | 58.0412 | 0 | 78.0074
01944 | MAO-DE-OBRA DE SOLDADOR DA CONSTRUCAO CIVIL, INCLUSIVE ENCAR | H | 10.084 | 28.76 | 3 | 298.7163
GOS SOCIAIS
01958 | MAO-DE-OBRA DE TOPOGRAFO B (SERVICOS DE CAMPO), INCLUSIVE EN | H | 5.04 | 28.76 | 3 | 149.2989
CARGOS SOCIAIS
01990 | MAO-DE-OBRA DE CARPINTEIRO DE FORMA DE CONCRETO, INCLUSIVE E | H | 10.084 | 26.73 | 3 | 277.6317
NCARGOS SOCIAIS
01999 | MAO-DE-OBRA DE SERVENTE DA CONSTRUCAO CIVIL, INCLUSIVE ENCAR | H | 70.58 | 19.33 | 3 | 1405.2407
GOS SOCIAIS
02053 | CARGA MAN. E DESC. MEC., CAMINHAO 8T | T | 3.36 | 42.6573 | 0 | 143.3285
02057 | TRANSPORTE CARGA CAMINHAO 8T, 30KM/H | T X KM | 33.614 | 1.7847 | 0 | 59.9909
06.108.0008-A | CRAVACAO HORIZONTAL DE TUBO CAMISA DE CONCRETO ARMADO,DIAMET | M |  | 4334.98
RO DE 2,00M,A PARTIR DE POCO DE CRAVACAO POR MACACO,EXCLUSIV
E ESTE,SEM CONTROLE DIRECIONAL,INCLUSIVE SERVICOS MANUAIS DE
ESCAVACAO DO INTERIOR DO TUNEL EM TERRA E REMOCAO DO MATERI
AL ESCAVADO ATE O NIVEL DO TERRENO
20046 | MAO-DE-OBRA DE CARPINTEIRO DE FORMA DE CONCRETO, INCLUSIVE E | H | 10.084 | 23.16 | 3 | 240.5518
NCARGOS SOCIAIS DESONERADOS
20132 | MAO-DE-OBRA DE SERVENTE DA CONSTRUCAO CIVIL, INCLUSIVE ENCAR | H | 70.58 | 16.75 | 3 | 1217.6815
GOS SOCIAIS DESONERADOS
20134 | MAO-DE-OBRA DE SOLDADOR DA CONSTRUCAO CIVIL, INCLUSIVE ENCAR | H | 10.084 | 24.92 | 3 | 258.8321
GOS SOCIAIS DESONERADOS
20150 | MAO-DE-OBRA DE TOPOGRAFO B (SERVICOS DE CAMPO),INCLUSIVE ENC | H | 5.04 | 24.92 | 3 | 129.3647
ARGOS SOCIAIS DESONERADOS
30060 | TRANSPORTE CARGA CAMINHAO 8T, 30KM/H | T X KM | 33.614 | 1.7551 | 0 | 58.9959
30063 | CARGA MAN. E DESC. MEC., CAMINHAO 8T | T | 3.36 | 39.3076 | 0 | 132.0735
30503 | GUINDASTE SOBRE RODAS,CAPACIDADE DE 15T,INCLUSIVE OPERADOR E | H | 3.36 | 475.906 | 0 | 1599.0442
AUXILIAR (CP)
30839 | CILINDRO HIDR. DE 300T (CP) | H | 8.908 | 69.6495 | 0 | 620.4377
30840 | CILINDRO HIDR. DE 300T (CI) | H | 1.344 | 58.0412 | 0 | 78.0074
06.108.0009-0 | CRAVACAO HORIZONTAL DE TUBO CAMISA DE CONCRETO ARMADO,DIAMET | M |  | 5817.29
RO DE 2,50M,A PARTIR DE POCO DE CRAVACAO POR MACACO,EXCLUSIV
E ESTE,SEM CONTROLE DIRECIONAL,INCLUSIVE SERVICOS MANUAIS DE
ESCAVACAO DO INTERIOR DO TUNEL EM TERRA E REMOCAO DO MATERI
AL ESCAVADO ATE O NIVEL DO TERRENO
01051 | GUINDASTE SOBRE RODAS,CAPACIDADE DE 15T,INCLUSIVE OPERADOR E | H | 4.2 | 482.496 | 0 | 2026.4832
AUXILIAR (CP)
01185 | CILINDRO HIDR. DE 300T (CP) | H | 11.135 | 69.6495 | 0 | 775.5472
01186 | CILINDRO HIDR. DE 300T (CI) | H | 1.68 | 58.0412 | 0 | 97.5092
01944 | MAO-DE-OBRA DE SOLDADOR DA CONSTRUCAO CIVIL, INCLUSIVE ENCAR | H | 12.605 | 28.76 | 3 | 373.3954
GOS SOCIAIS
01958 | MAO-DE-OBRA DE TOPOGRAFO B (SERVICOS DE CAMPO), INCLUSIVE EN | H | 6.3 | 28.76 | 3 | 186.6236
CARGOS SOCIAIS
01990 | MAO-DE-OBRA DE CARPINTEIRO DE FORMA DE CONCRETO, INCLUSIVE E | H | 12.605 | 26.73 | 3 | 347.0396
NCARGOS SOCIAIS
01999 | MAO-DE-OBRA DE SERVENTE DA CONSTRUCAO CIVIL, INCLUSIVE ENCAR | H | 88.225 | 19.33 | 3 | 1756.5509
GOS SOCIAIS
02053 | CARGA MAN. E DESC. MEC., CAMINHAO 8T | T | 4.2 | 42.6573 | 0 | 179.1607
02057 | TRANSPORTE CARGA CAMINHAO 8T, 30KM/H | T X KM | 42.018 | 1.7847 | 0 | 74.9895
06.108.0009-A | CRAVACAO HORIZONTAL DE TUBO CAMISA DE CONCRETO ARMADO,DIAMET | M |  | 5418.73
RO DE 2,50M,A PARTIR DE POCO DE CRAVACAO POR MACACO,EXCLUSIV
E ESTE,SEM CONTROLE DIRECIONAL,INCLUSIVE SERVICOS MANUAIS DE
ESCAVACAO DO INTERIOR DO TUNEL EM TERRA E REMOCAO DO MATERI
AL ESCAVADO ATE O NIVEL DO TERRENO
20046 | MAO-DE-OBRA DE CARPINTEIRO DE FORMA DE CONCRETO, INCLUSIVE E | H | 12.605 | 23.16 | 3 | 300.6898
NCARGOS SOCIAIS DESONERADOS
20132 | MAO-DE-OBRA DE SERVENTE DA CONSTRUCAO CIVIL, INCLUSIVE ENCAR | H | 88.225 | 16.75 | 3 | 1522.1018
GOS SOCIAIS DESONERADOS
20134 | MAO-DE-OBRA DE SOLDADOR DA CONSTRUCAO CIVIL, INCLUSIVE ENCAR | H | 12.605 | 24.92 | 3 | 323.5401
GOS SOCIAIS DESONERADOS
20150 | MAO-DE-OBRA DE TOPOGRAFO B (SERVICOS DE CAMPO),INCLUSIVE ENC | H | 6.3 | 24.92 | 3 | 161.7059
ARGOS SOCIAIS DESONERADOS
30060 | TRANSPORTE CARGA CAMINHAO 8T, 30KM/H | T X KM | 42.018 | 1.7551 | 0 | 73.7458
30063 | CARGA MAN. E DESC. MEC., CAMINHAO 8T | T | 4.2 | 39.3076 | 0 | 165.0919
30503 | GUINDASTE SOBRE RODAS,CAPACIDADE DE 15T,INCLUSIVE OPERADOR E | H | 4.2 | 475.906 | 0 | 1998.8052
AUXILIAR (CP)
30839 | CILINDRO HIDR. DE 300T (CP) | H | 11.135 | 69.6495 | 0 | 775.5472
30840 | CILINDRO HIDR. DE 300T (CI) | H | 1.68 | 58.0412 | 0 | 97.5092
06.110.0001-0 | ENCHIMENTO COM ARGAMASSA,NO TRACO 1:4,ENTRE O TUBO CAMISA DE | M3 |  | 1610.6
TUNEIS EM TRAVESSIAS SUBTERRANEAS E A TUBULACAO ASSENTADA D
ENTRO DAQUELES.CUSTO POR M3 DE ENCHIMENTO
00001 | AREIA LAVADA, GROSSA, PARA REGIAO METROPOLITANA DO RIO DE JA | M3 | 1.08 | 118.5 | 0 | 127.98
NEIRO
00149 | CIMENTO PORTLAND CP II 32, EM SACO DE 50KG | KG | 335 | 0.564 | 0 | 188.94
01968 | MAO-DE-OBRA DE PEDREIRO, INCLUSIVE ENCARGOS SOCIAIS | H | 13 | 26.73 | 3 | 357.9147
01999 | MAO-DE-OBRA DE SERVENTE DA CONSTRUCAO CIVIL, INCLUSIVE ENCAR | H | 47 | 19.33 | 3 | 935.7653
GOS SOCIAIS
06.110.0001-A | ENCHIMENTO COM ARGAMASSA,NO TRACO 1:4,ENTRE O TUBO CAMISA DE | M3 |  | 1437.89
TUNEIS EM TRAVESSIAS SUBTERRANEAS E A TUBULACAO ASSENTADA D
ENTRO DAQUELES.CUSTO POR M3 DE ENCHIMENTO
00001 | AREIA LAVADA, GROSSA, PARA REGIAO METROPOLITANA DO RIO DE JA | M3 | 1.08 | 118.5 | 0 | 127.98
NEIRO
00149 | CIMENTO PORTLAND CP II 32, EM SACO DE 50KG | KG | 335 | 0.564 | 0 | 188.94
20115 | MAO-DE-OBRA DE PEDREIRO, INCLUSIVE ENCARGOS SOCIAIS DESONERA | H | 13 | 23.16 | 3 | 310.1124
DOS
20132 | MAO-DE-OBRA DE SERVENTE DA CONSTRUCAO CIVIL, INCLUSIVE ENCAR | H | 47 | 16.75 | 3 | 810.8675
GOS SOCIAIS DESONERADOS
06.115.0001-0 | REVESTIMENTO DE TALUDE COM SOLO-CIMENTO(TEOR DE CIMENTO IGUA | M3 |  | 431.99
L A 7,5%,EM PESO),INCLUSIVE FORNECIMENTO DOS MATERIAIS,DOSAG
EM E CONTROLE TECNOLOGICO
00149 | CIMENTO PORTLAND CP II 32, EM SACO DE 50KG | KG | 155 | 0.564 | 0 | 87.42
00368 | PINUS, EM PECAS DE 7,50X7,50CM (3"X3") | M | 0.55 | 7.35 | 0 | 4.0425
00724 | TARIFA DE ENERGIA ELETRICA, TIPO COMERCIAL | KWH | 0.7 | 1.0775 | 0 | 0.7542
01155 | BETONEIRA ELETR. 320L, MISTURA SECA (CP) | H | 0.19 | 4.7309 | 0 | 0.8989
01156 | BETONEIRA ELETR. 320L, MISTURA SECA (CI) | H | 0.06 | 0.6643 | 0 | 0.0399
01979 | MAO-DE-OBRA DE LABORATORISTA DE SOLOS A, INCLUSIVE ENCARGOS | H | 1.14 | 36.94 | 3 | 43.3749
SOCIAIS
01999 | MAO-DE-OBRA DE SERVENTE DA CONSTRUCAO CIVIL, INCLUSIVE ENCAR | H | 14.84 | 19.33 | 3 | 295.4629
GOS SOCIAIS
06.115.0001-A | REVESTIMENTO DE TALUDE COM SOLO-CIMENTO(TEOR DE CIMENTO IGUA | M3 |  | 386.76
L A 7,5%,EM PESO),INCLUSIVE FORNECIMENTO DOS MATERIAIS,DOSAG
EM E CONTROLE TECNOLOGICO
00149 | CIMENTO PORTLAND CP II 32, EM SACO DE 50KG | KG | 155 | 0.564 | 0 | 87.42
00368 | PINUS, EM PECAS DE 7,50X7,50CM (3"X3") | M | 0.55 | 7.35 | 0 | 4.0425
00724 | TARIFA DE ENERGIA ELETRICA, TIPO COMERCIAL | KWH | 0.7 | 1.0775 | 0 | 0.7542
20085 | MAO-DE-OBRA DE LABORATORISTA DE SOLOS A, INCLUSIVE ENCARGOS | H | 1.14 | 32.01 | 3 | 37.5861
SOCIAIS DESONERADOS
20132 | MAO-DE-OBRA DE SERVENTE DA CONSTRUCAO CIVIL, INCLUSIVE ENCAR | H | 14.84 | 16.75 | 3 | 256.0271
GOS SOCIAIS DESONERADOS
30708 | BETONEIRA ELETR. 320L, MISTURA SECA (CP) | H | 0.19 | 4.7309 | 0 | 0.8989
30709 | BETONEIRA ELETR. 320L, MISTURA SECA (CI) | H | 0.06 | 0.6643 | 0 | 0.0399
06.200.0030-0 | TUBO DE FERRO FUNDIDO,CENTRIFUGADO,DUCTIL,CLASSE 25KG, PARA | M |  | 216.61
CANALIZACAO DE AGUA,PONTA/BOLSA,REVESTIDO INTERNAMENTE EM PO
LIETILENO,REVESTIMENTO EXTERNO EM LIGA DE ZINCO E ALUMINIO E
EPOXI DE COR AZUL MARINHO,COM DIAMETRO EXTERNO DE 90MM,CONF
ORME ABNT NBR 7675,12588 E 11827.FORNECIMENTO
13953 | TUBO FERRO FUND.CENTR.DUCTIL,CLAS.25KG,P/CANAL.AGUA,ABNT NBR | M | 1 | 216.61 | 0 | 216.61
6916,CLAS.MIN.IGUAL FE 42012 NBR 7675,COR AZUL,DIAM.90MM
06.200.0030-A | TUBO DE FERRO FUNDIDO,CENTRIFUGADO,DUCTIL,CLASSE 25KG, PARA | M |  | 216.61
CANALIZACAO DE AGUA,PONTA/BOLSA,REVESTIDO INTERNAMENTE EM PO
LIETILENO,REVESTIMENTO EXTERNO EM LIGA DE ZINCO E ALUMINIO E
EPOXI DE COR AZUL MARINHO,COM DIAMETRO EXTERNO DE 90MM,CONF
ORME ABNT NBR 7675,12588 E 11827.FORNECIMENTO
13953 | TUBO FERRO FUND.CENTR.DUCTIL,CLAS.25KG,P/CANAL.AGUA,ABNT NBR | M | 1 | 216.61 | 0 | 216.61
6916,CLAS.MIN.IGUAL FE 42012 NBR 7675,COR AZUL,DIAM.90MM
06.200.0033-0 | TUBO DE FERRO FUNDIDO,CENTRIFUGADO,DUCTIL,CLASSE 25KG, PARA | M |  | 305.55
CANALIZACAO DE AGUA,PONTA/BOLSA,REVESTIDO INTERNAMENTE EM PO
LIETILENO,REVESTIMENTO EXTERNO EM LIGA DE ZINCO E ALUMINIO E
EPOXI DE COR AZUL MARINHO,COM DIAMETRO EXTERNO DE 110MM,CON
FORME ABNT NBR 7675,12588 E 11827.FORNECIMENTO
13954 | TUBO FERRO FUND.CENTR.DUCTIL,CLAS.25KG,P/CANAL.AGUA,ABNT MBR | M | 1 | 305.55 | 0 | 305.55
6916,CLAS.MIN.IGUAL FE 42012 NBR 7675,COR AZUL,DIAM.110MM
06.200.0033-A | TUBO DE FERRO FUNDIDO,CENTRIFUGADO,DUCTIL,CLASSE 25KG, PARA | M |  | 305.55
CANALIZACAO DE AGUA,PONTA/BOLSA,REVESTIDO INTERNAMENTE EM PO
LIETILENO,REVESTIMENTO EXTERNO EM LIGA DE ZINCO E ALUMINIO E
EPOXI DE COR AZUL MARINHO,COM DIAMETRO EXTERNO DE 110MM,CON
FORME ABNT NBR 7675,12588 E 11827.FORNECIMENTO
13954 | TUBO FERRO FUND.CENTR.DUCTIL,CLAS.25KG,P/CANAL.AGUA,ABNT MBR | M | 1 | 305.55 | 0 | 305.55
6916,CLAS.MIN.IGUAL FE 42012 NBR 7675,COR AZUL,DIAM.110MM
06.200.0035-0 | TUBO DE FERRO FUNDIDO,CENTRIFUGADO,DUCTIL,CLASSE 25KG, PARA | M |  | 422.21
CANALIZACAO DE AGUA,PONTA/BOLSA,REVESTIDO INTERNAMENTE EM PO
LIETILENO,REVESTIMENTO EXTERNO EM LIGA DE ZINCO E ALUMINIO E
EPOXI DE COR AZUL MARINHO,COM DIAMETRO EXTERNO DE 125MM,CON
FORME ABNT NBR 7675,12588 E 11827.FORNECIMENTO
13955 | TUBO FERRO FUNF.CENTR.DUCTIL,CLAS.25KG,P/CANAL.AGUA,ABNT NBR | M | 1 | 422.21 | 0 | 422.21
6919,CLAS.MIN.IGUAL FE 42012 NBR 7675,COR AZUL,DIAM.125MM
06.200.0035-A | TUBO DE FERRO FUNDIDO,CENTRIFUGADO,DUCTIL,CLASSE 25KG, PARA | M |  | 422.21
CANALIZACAO DE AGUA,PONTA/BOLSA,REVESTIDO INTERNAMENTE EM PO
LIETILENO,REVESTIMENTO EXTERNO EM LIGA DE ZINCO E ALUMINIO E
EPOXI DE COR AZUL MARINHO,COM DIAMETRO EXTERNO DE 125MM,CON
FORME ABNT NBR 7675,12588 E 11827.FORNECIMENTO
13955 | TUBO FERRO FUNF.CENTR.DUCTIL,CLAS.25KG,P/CANAL.AGUA,ABNT NBR | M | 1 | 422.21 | 0 | 422.21
6919,CLAS.MIN.IGUAL FE 42012 NBR 7675,COR AZUL,DIAM.125MM
06.200.0051-0 | TUBO DE FERRO FUNDIDO,CENTRIFUGADO,DUCTIL,PARA CANALIZACOES | M |  | 514.91
SOB PRESSAO,CLASSE K-9,PONTA/BOLSA,CONFORME ABNT NBR 7675,RE
VESTIDO EXTERNAMENTE COM ZINCO METALICO E PINTURA BETUMINOSA
E INTERNAMENTE COM ARGAMASSA DE CIMENTO,COM JUNTA ELASTICA,
BOLSA MODELO JE2GS,DIAMETRO DE 80MM,CONFORME ABNT NBR 13747.
FORNECIMENTO
02510 | TUBO FERRO FUND.CENT.DUCTIL P/CAN.SOB PRES.CLAS.K-9,NBR 7675 | M | 1 | 514.91 | 0 | 514.91
,PONTA/BOLSA,REV.EST.ZINCO MET.PINT.INT.ARG.CIM.DIAM.80MM
06.200.0051-A | TUBO DE FERRO FUNDIDO,CENTRIFUGADO,DUCTIL,PARA CANALIZACOES | M |  | 514.91
SOB PRESSAO,CLASSE K-9,PONTA/BOLSA,CONFORME ABNT NBR 7675,RE
VESTIDO EXTERNAMENTE COM ZINCO METALICO E PINTURA BETUMINOSA
E INTERNAMENTE COM ARGAMASSA DE CIMENTO,COM JUNTA ELASTICA,
BOLSA MODELO JE2GS,DIAMETRO DE 80MM,CONFORME ABNT NBR 13747.
FORNECIMENTO
02510 | TUBO FERRO FUND.CENT.DUCTIL P/CAN.SOB PRES.CLAS.K-9,NBR 7675 | M | 1 | 514.91 | 0 | 514.91
,PONTA/BOLSA,REV.EST.ZINCO MET.PINT.INT.ARG.CIM.DIAM.80MM
06.200.0052-0 | TUBO DE FERRO FUNDIDO,CENTRIFUGADO,DUCTIL,PARA CANALIZACOES | M |  | 503.34
SOB PRESSAO,CLASSE K-9,PONTA/BOLSA,CONFORME ABNT NBR 7675,RE
VESTIDO EXTERNAMENTE COM ZINCO METALICO E PINTURA BETUMINOSA
E INTERNAMENTE COM ARGAMASSA DE CIMENTO,COM JUNTA ELASTICA,
BOLSA MODELO JE2GS,DIAMETRO DE 100MM,CONFORME ABNT NBR 13747
.FORNECIMENTO
02511 | TUBO FERRO FUND.CENT.DUCTIL P/CAN.SOB PRES.CLAS.K-9,NBR 7675 | M | 1 | 503.34 | 0 | 503.34
,PONTA/BOLSA,REV.EST.ZINCO MET.PINT.INT.ARG.CIM.DIAM.100MM
06.200.0052-A | TUBO DE FERRO FUNDIDO,CENTRIFUGADO,DUCTIL,PARA CANALIZACOES | M |  | 503.34
SOB PRESSAO,CLASSE K-9,PONTA/BOLSA,CONFORME ABNT NBR 7675,RE
VESTIDO EXTERNAMENTE COM ZINCO METALICO E PINTURA BETUMINOSA
E INTERNAMENTE COM ARGAMASSA DE CIMENTO,COM JUNTA ELASTICA,
BOLSA MODELO JE2GS,DIAMETRO DE 100MM,CONFORME ABNT NBR 13747
.FORNECIMENTO
02511 | TUBO FERRO FUND.CENT.DUCTIL P/CAN.SOB PRES.CLAS.K-9,NBR 7675 | M | 1 | 503.34 | 0 | 503.34
,PONTA/BOLSA,REV.EST.ZINCO MET.PINT.INT.ARG.CIM.DIAM.100MM
06.200.0053-0 | TUBO DE FERRO FUNDIDO,CENTRIFUGADO,DUCTIL,PARA CANALIZACOES | M |  | 598.31
SOB PRESSAO,CLASSE K-9,PONTA/BOLSA,CONFORME ABNT NBR 7675,RE
VESTIDO EXTERNAMENTE COM ZINCO METALICO E PINTURA BETUMINOSA
E INTERNAMENTE COM ARGAMASSA DE CIMENTO,COM JUNTA ELASTICA,
BOLSA MODELO JE2GS,DIAMETRO DE 150MM,CONFORME ABNT NBR 13747
.FORNECIMENTO
02512 | TUBO FERRO FUND.CENT.DUCTIL P/CAN.SOB PRES.CLAS.K-9,NBR 7675 | M | 1 | 598.31 | 0 | 598.31
,PONTA/BOLSA,REV.EST.ZINCO MET.PINT.INT.ARG.CIM.DIAM.150MM
06.200.0053-A | TUBO DE FERRO FUNDIDO,CENTRIFUGADO,DUCTIL,PARA CANALIZACOES | M |  | 598.31
SOB PRESSAO,CLASSE K-9,PONTA/BOLSA,CONFORME ABNT NBR 7675,RE
VESTIDO EXTERNAMENTE COM ZINCO METALICO E PINTURA BETUMINOSA
E INTERNAMENTE COM ARGAMASSA DE CIMENTO,COM JUNTA ELASTICA,
BOLSA MODELO JE2GS,DIAMETRO DE 150MM,CONFORME ABNT NBR 13747
.FORNECIMENTO
02512 | TUBO FERRO FUND.CENT.DUCTIL P/CAN.SOB PRES.CLAS.K-9,NBR 7675 | M | 1 | 598.31 | 0 | 598.31
,PONTA/BOLSA,REV.EST.ZINCO MET.PINT.INT.ARG.CIM.DIAM.150MM
06.200.0054-0 | TUBO DE FERRO FUNDIDO,CENTRIFUGADO,DUCTIL,PARA CANALIZACOES | M |  | 728.27
SOB PRESSAO,CLASSE K-9,PONTA/BOLSA,CONFORME ABNT NBR 7675,RE
VESTIDO EXTERNAMENTE COM ZINCO METALICO E PINTURA BETUMINOSA
E INTERNAMENTE COM ARGAMASSA DE CIMENTO,COM JUNTA ELASTICA,
BOLSA MODELO JE2GS,DIAMETRO DE 200MM,CONFORME ABNT NBR 13747
.FORNECIMENTO
02513 | TUBO FERRO FUND.CENT.DUCTIL P/CAN.SOB PRES.CLAS.K-9,NBR 7675 | M | 1 | 728.27 | 0 | 728.27
,PONTA/BOLSA,REV.EST.ZINCO MET.PINT.INT.ARG.CIM.DIAM.200MM
06.200.0054-A | TUBO DE FERRO FUNDIDO,CENTRIFUGADO,DUCTIL,PARA CANALIZACOES | M |  | 728.27
SOB PRESSAO,CLASSE K-9,PONTA/BOLSA,CONFORME ABNT NBR 7675,RE
VESTIDO EXTERNAMENTE COM ZINCO METALICO E PINTURA BETUMINOSA
E INTERNAMENTE COM ARGAMASSA DE CIMENTO,COM JUNTA ELASTICA,
BOLSA MODELO JE2GS,DIAMETRO DE 200MM,CONFORME ABNT NBR 13747
.FORNECIMENTO
02513 | TUBO FERRO FUND.CENT.DUCTIL P/CAN.SOB PRES.CLAS.K-9,NBR 7675 | M | 1 | 728.27 | 0 | 728.27
,PONTA/BOLSA,REV.EST.ZINCO MET.PINT.INT.ARG.CIM.DIAM.200MM
06.200.0055-0 | TUBO DE FERRO FUNDIDO,CENTRIFUGADO,DUCTIL,PARA CANALIZACOES | M |  | 893.08
SOB PRESSAO,CLASSE K-9,PONTA/BOLSA,CONFORME ABNT NBR 7675,RE
VESTIDO EXTERNAMENTE COM ZINCO METALICO E PINTURA BETUMINOSA
E INTERNAMENTE COM ARGAMASSA DE CIMENTO,COM JUNTA ELASTICA,
BOLSA MODELO JE2GS,DIAMETRO DE 250MM,CONFORME ABNT NBR 13747
.FORNECIMENTO
02514 | TUBO FERRO FUND.CENT.DUCTIL P/CAN.SOB PRES.CLAS.K-9,NBR 7675 | M | 1 | 893.08 | 0 | 893.08
,PONTA/BOLSA,REV.EST.ZINCO MET.PINT.INT.ARG.CIM.DIAM.250MM
06.200.0055-A | TUBO DE FERRO FUNDIDO,CENTRIFUGADO,DUCTIL,PARA CANALIZACOES | M |  | 893.08
SOB PRESSAO,CLASSE K-9,PONTA/BOLSA,CONFORME ABNT NBR 7675,RE
VESTIDO EXTERNAMENTE COM ZINCO METALICO E PINTURA BETUMINOSA
E INTERNAMENTE COM ARGAMASSA DE CIMENTO,COM JUNTA ELASTICA,
BOLSA MODELO JE2GS,DIAMETRO DE 250MM,CONFORME ABNT NBR 13747
.FORNECIMENTO
02514 | TUBO FERRO FUND.CENT.DUCTIL P/CAN.SOB PRES.CLAS.K-9,NBR 7675 | M | 1 | 893.08 | 0 | 893.08
,PONTA/BOLSA,REV.EST.ZINCO MET.PINT.INT.ARG.CIM.DIAM.250MM
06.200.0056-0 | TUBO DE FERRO FUNDIDO,CENTRIFUGADO,DUCTIL,PARA CANALIZACOES | M |  | 1054.03
SOB PRESSAO,CLASSE K-9,PONTA/BOLSA,CONFORME ABNT NBR 7675,RE
VESTIDO EXTERNAMENTE COM ZINCO METALICO E PINTURA BETUMINOSA
E INTERNAMENTE COM ARGAMASSA DE CIMENTO,COM JUNTA ELASTICA,
BOLSA MODELO JE2GS,DIAMETRO DE 300MM,CONFORME ABNT NBR 13747
.FORNECIMENTO
02515 | TUBO FERRO FUND.CENT.DUCTIL P/CAN.SOB PRES.CLAS.K-9,NBR 7675 | M | 1 | 1054.03 | 0 | 1054.03
,PONTA/BOLSA,REV.EST.ZINCO MET.PINT.INT.ARG.CIM.DIAM.300MM
06.200.0056-A | TUBO DE FERRO FUNDIDO,CENTRIFUGADO,DUCTIL,PARA CANALIZACOES | M |  | 1054.03
SOB PRESSAO,CLASSE K-9,PONTA/BOLSA,CONFORME ABNT NBR 7675,RE
VESTIDO EXTERNAMENTE COM ZINCO METALICO E PINTURA BETUMINOSA
E INTERNAMENTE COM ARGAMASSA DE CIMENTO,COM JUNTA ELASTICA,
BOLSA MODELO JE2GS,DIAMETRO DE 300MM,CONFORME ABNT NBR 13747
.FORNECIMENTO
02515 | TUBO FERRO FUND.CENT.DUCTIL P/CAN.SOB PRES.CLAS.K-9,NBR 7675 | M | 1 | 1054.03 | 0 | 1054.03
,PONTA/BOLSA,REV.EST.ZINCO MET.PINT.INT.ARG.CIM.DIAM.300MM
06.200.0057-0 | TUBO DE FERRO FUNDIDO,CENTRIFUGADO,DUCTIL,PARA CANALIZACOES | M |  | 1376.16
SOB PRESSAO,CLASSE K-9,PONTA/BOLSA,CONFORME ABNT NBR 7675,RE
VESTIDO EXTERNAMENTE COM ZINCO METALICO E PINTURA BETUMINOSA
E INTERNAMENTE COM ARGAMASSA DE CIMENTO,COM JUNTA ELASTICA,
BOLSA MODELO JE2GS,DIAMETRO DE 350MM,CONFORME ABNT NBR 13747
.FORNECIMENTO
02516 | TUBO FERRO FUND.CENT.DUCTIL P/CAN.SOB PRES.CLAS.K-9,NBR 7675 | M | 1 | 1376.16 | 0 | 1376.16
,PONTA/BOLSA,REV.EST.ZINCO MET.PINT.INT.ARG.CIM.DIAM.350MM
06.200.0057-A | TUBO DE FERRO FUNDIDO,CENTRIFUGADO,DUCTIL,PARA CANALIZACOES | M |  | 1376.16
SOB PRESSAO,CLASSE K-9,PONTA/BOLSA,CONFORME ABNT NBR 7675,RE
VESTIDO EXTERNAMENTE COM ZINCO METALICO E PINTURA BETUMINOSA
E INTERNAMENTE COM ARGAMASSA DE CIMENTO,COM JUNTA ELASTICA,
BOLSA MODELO JE2GS,DIAMETRO DE 350MM,CONFORME ABNT NBR 13747
.FORNECIMENTO
02516 | TUBO FERRO FUND.CENT.DUCTIL P/CAN.SOB PRES.CLAS.K-9,NBR 7675 | M | 1 | 1376.16 | 0 | 1376.16
,PONTA/BOLSA,REV.EST.ZINCO MET.PINT.INT.ARG.CIM.DIAM.350MM
06.200.0058-0 | TUBO DE FERRO FUNDIDO,CENTRIFUGADO,DUCTIL,PARA CANALIZACOES | M |  | 1439.1
SOB PRESSAO,CLASSE K-9,PONTA/BOLSA,CONFORME ABNT NBR 7675,RE
VESTIDO EXTERNAMENTE COM ZINCO METALICO E PINTURA BETUMINOSA
E INTERNAMENTE COM ARGAMASSA DE CIMENTO,COM JUNTA ELASTICA,
BOLSA MODELO JE2GS,DIAMETRO DE 400MM,CONFORME ABNT NBR 13747
.FORNECIMENTO
02517 | TUBO FERRO FUND.CENT.DUCTIL P/CAN.SOB PRES.CLAS.K-9,NBR 7675 | M | 1 | 1439.1 | 0 | 1439.1
,PONTA/BOLSA,REV.EST.ZINCO MET.PINT.INT.ARG.CIM.DIAM.400MM
06.200.0058-A | TUBO DE FERRO FUNDIDO,CENTRIFUGADO,DUCTIL,PARA CANALIZACOES | M |  | 1439.1
SOB PRESSAO,CLASSE K-9,PONTA/BOLSA,CONFORME ABNT NBR 7675,RE
VESTIDO EXTERNAMENTE COM ZINCO METALICO E PINTURA BETUMINOSA
E INTERNAMENTE COM ARGAMASSA DE CIMENTO,COM JUNTA ELASTICA,
BOLSA MODELO JE2GS,DIAMETRO DE 400MM,CONFORME ABNT NBR 13747
.FORNECIMENTO
02517 | TUBO FERRO FUND.CENT.DUCTIL P/CAN.SOB PRES.CLAS.K-9,NBR 7675 | M | 1 | 1439.1 | 0 | 1439.1
,PONTA/BOLSA,REV.EST.ZINCO MET.PINT.INT.ARG.CIM.DIAM.400MM
06.200.0059-0 | TUBO DE FERRO FUNDIDO,CENTRIFUGADO,DUCTIL,PARA CANALIZACOES | M |  | 1684.31
SOB PRESSAO,CLASSE K-9,PONTA/BOLSA,CONFORME ABNT NBR 7675,RE
VESTIDO EXTERNAMENTE COM ZINCO METALICO E PINTURA BETUMINOSA
E INTERNAMENTE COM ARGAMASSA DE CIMENTO,COM JUNTA ELASTICA,
BOLSA MODELO JE2GS,DIAMETRO DE 450MM,CONFORME ABNT NBR 13747
.FORNECIMENTO
10115 | TUBO FERRO FUND.CENT.DUCTIL P/CAN.SOB PRES.CLAS.K-9,NBR 7675 | M | 1 | 1684.31 | 0 | 1684.31
,PONTA/BOLSA,REV.EST.ZINCO MET.PINT.INT.ARG.CIM.DIAM.450MM
06.200.0059-A | TUBO DE FERRO FUNDIDO,CENTRIFUGADO,DUCTIL,PARA CANALIZACOES | M |  | 1684.31
SOB PRESSAO,CLASSE K-9,PONTA/BOLSA,CONFORME ABNT NBR 7675,RE
VESTIDO EXTERNAMENTE COM ZINCO METALICO E PINTURA BETUMINOSA
E INTERNAMENTE COM ARGAMASSA DE CIMENTO,COM JUNTA ELASTICA,
BOLSA MODELO JE2GS,DIAMETRO DE 450MM,CONFORME ABNT NBR 13747
.FORNECIMENTO
10115 | TUBO FERRO FUND.CENT.DUCTIL P/CAN.SOB PRES.CLAS.K-9,NBR 7675 | M | 1 | 1684.31 | 0 | 1684.31
,PONTA/BOLSA,REV.EST.ZINCO MET.PINT.INT.ARG.CIM.DIAM.450MM
06.200.0060-0 | TUBO DE FERRO FUNDIDO,CENTRIFUGADO,DUCTIL,PARA CANALIZACOES | M |  | 1851.46
SIB PRESSAO,CLASSE K-9,PONTA/BOLSA,CONFORME ABNT NBR 7675,RE
VESTIDO EXTERNAMENTE COM ZINCO METALICO E PINTURA BETUMINOSA
E INTERNAMENTE COM ARGAMASSA DE CIMENTO,COM JUNTA ELASTICA,
BOLSA MODELO JE2GS,DIAMETRO DE 500MM,CONFORME ABNT NBR 13747
.FORNECIMENTO
02519 | TUBO FERRO FUND.CENT.DUCTIL P/CAN.SOB.PRES.CLAS.K-9,NBR 7675 | M | 1 | 1851.46 | 0 | 1851.46
,PONTA/BOLSA,REV.EST.ZINCO MET.PINT.INT.ARG.CIM.DIAM.500MM
06.200.0060-A | TUBO DE FERRO FUNDIDO,CENTRIFUGADO,DUCTIL,PARA CANALIZACOES | M |  | 1851.46
SIB PRESSAO,CLASSE K-9,PONTA/BOLSA,CONFORME ABNT NBR 7675,RE
VESTIDO EXTERNAMENTE COM ZINCO METALICO E PINTURA BETUMINOSA
E INTERNAMENTE COM ARGAMASSA DE CIMENTO,COM JUNTA ELASTICA,
BOLSA MODELO JE2GS,DIAMETRO DE 500MM,CONFORME ABNT NBR 13747
.FORNECIMENTO
02519 | TUBO FERRO FUND.CENT.DUCTIL P/CAN.SOB.PRES.CLAS.K-9,NBR 7675 | M | 1 | 1851.46 | 0 | 1851.46
,PONTA/BOLSA,REV.EST.ZINCO MET.PINT.INT.ARG.CIM.DIAM.500MM
06.200.0062-0 | TUBO DE FERRO FUNDIDO,CENTRIFUGADO,DUCTIL,PARA CANALIZACOES | M |  | 2401.53
SOB PRESSAO,CLASSE K-9,PONTA/BOLSA,CONFORME ABNT NBR 7675,RE
VESTIDO EXTERNAMENTE COM ZINCO METALICO E PINTURA BETUMINOSA
E INTERNAMENTE COM ARGAMASSA DE CIMENTO,COM JUNTA ELASTICA,
BOLSA MODELO JE2GS,DIAMETRO DE 600MM,CONFORME ABNT NBR 13747
.FORNECIMENTO
02521 | TUBO FERRO FUND.CENT.DUCTIL P/CAN.SOB PRES.CLAS.K-9,NBR 7675 | M | 1 | 2401.53 | 0 | 2401.53
,PONTA/BOLSA,REV.EST.ZINCO MET.PINT.INT.ARG.CIM.DIAM.600MM
06.200.0062-A | TUBO DE FERRO FUNDIDO,CENTRIFUGADO,DUCTIL,PARA CANALIZACOES | M |  | 2401.53
SOB PRESSAO,CLASSE K-9,PONTA/BOLSA,CONFORME ABNT NBR 7675,RE
VESTIDO EXTERNAMENTE COM ZINCO METALICO E PINTURA BETUMINOSA
E INTERNAMENTE COM ARGAMASSA DE CIMENTO,COM JUNTA ELASTICA,
BOLSA MODELO JE2GS,DIAMETRO DE 600MM,CONFORME ABNT NBR 13747
.FORNECIMENTO
02521 | TUBO FERRO FUND.CENT.DUCTIL P/CAN.SOB PRES.CLAS.K-9,NBR 7675 | M | 1 | 2401.53 | 0 | 2401.53
,PONTA/BOLSA,REV.EST.ZINCO MET.PINT.INT.ARG.CIM.DIAM.600MM
06.200.0064-0 | TUBO DE FERRO FUNDIDO,CENTRIFUGADO,DUCTIL,PARA CANALIZACOES | M |  | 3383.1
SOB PRESSAO,CLASSE K-9,PONTA/BOLSA,CONFORME ABNT NBR 7675,RE
VESTIDO EXTERNAMENTE COM ZINCO METALICO E PINTURA BETUMINOSA
E INTERNAMENTE COM ARGAMASSA DE CIMENTO,COM JUNTA ELASTICA,
BOLSA MODELO JE2GS,DIAMETRO DE 700MM,CONFORME ABNT NBR 13747
.FORNECIMENTO
06500 | TUBO FERRO FUND.CENT.DUCTIL P/CAN.SOB PRES.CLAS.K-9,NBR 7675 | M | 1 | 3383.1 | 0 | 3383.1
,PONTA/BOLSA,REV.EST.ZINCO MET.PINT.INT.ARG.CIM.DIAM.700MM
06.200.0064-A | TUBO DE FERRO FUNDIDO,CENTRIFUGADO,DUCTIL,PARA CANALIZACOES | M |  | 3383.1
SOB PRESSAO,CLASSE K-9,PONTA/BOLSA,CONFORME ABNT NBR 7675,RE
VESTIDO EXTERNAMENTE COM ZINCO METALICO E PINTURA BETUMINOSA
E INTERNAMENTE COM ARGAMASSA DE CIMENTO,COM JUNTA ELASTICA,
BOLSA MODELO JE2GS,DIAMETRO DE 700MM,CONFORME ABNT NBR 13747
.FORNECIMENTO
06500 | TUBO FERRO FUND.CENT.DUCTIL P/CAN.SOB PRES.CLAS.K-9,NBR 7675 | M | 1 | 3383.1 | 0 | 3383.1
,PONTA/BOLSA,REV.EST.ZINCO MET.PINT.INT.ARG.CIM.DIAM.700MM
06.200.0065-0 | TUBO DE FERRO FUNDIDO,CENTRIFUGADO,DUCTIL,PARA CANALIZACOES | M |  | 4051.07
SOB PRESSAO,CLASSE K-9,PONTA/BOLSA,CONFORME ABNT NBR 7675,RE
VESTIDO EXTERNAMENTE COM ZINCO METALICO E PINTURA BETUMINOSA
E INTERNAMENTE COM ARGAMASSA DE CIMENTO,COM JUNTA ELASTICA,
BOLSA MODELO JE2GS,DIAMETRO DE 800MM,CONFORME ABNT NBR 13747
.FORNECIMENTO
06501 | TUBO FERRO FUND.CENT.DUCTIL P/CAN.SOB PRES.CLAS.K-9,NBR 7675 | M | 1 | 4051.07 | 0 | 4051.07
,PONTA/BOLSA,REV.EST.ZINCO MET.PINT.INT.ARG.CIM.DIAM.800MM
06.200.0065-A | TUBO DE FERRO FUNDIDO,CENTRIFUGADO,DUCTIL,PARA CANALIZACOES | M |  | 4051.07
SOB PRESSAO,CLASSE K-9,PONTA/BOLSA,CONFORME ABNT NBR 7675,RE
VESTIDO EXTERNAMENTE COM ZINCO METALICO E PINTURA BETUMINOSA
E INTERNAMENTE COM ARGAMASSA DE CIMENTO,COM JUNTA ELASTICA,
BOLSA MODELO JE2GS,DIAMETRO DE 800MM,CONFORME ABNT NBR 13747
.FORNECIMENTO
06501 | TUBO FERRO FUND.CENT.DUCTIL P/CAN.SOB PRES.CLAS.K-9,NBR 7675 | M | 1 | 4051.07 | 0 | 4051.07
,PONTA/BOLSA,REV.EST.ZINCO MET.PINT.INT.ARG.CIM.DIAM.800MM
06.200.0066-0 | TUBO DE FERRO FUNDIDO,CENTRIFUGADO,DUCTIL,PARA CANALIZACOES | M |  | 4741.79
SOB PRESSAO,CLASSE K-9,PONTA/BOLSA,CONFORME ABNT NBR 7675,RE
VESTIDO EXTERNAMENTE COM ZINCO METALICO E PINTURA BETUMINOSA
E INTERNAMENTE COM ARGAMASSA DE CIMENTO,COM JUNTA ELASTICA,
BOLSA MODELO JE2GS,DIAMETRO DE 900MM,CONFORME ABNT NBR 13747
.FORNECIMENTO
06502 | TUBO FERRO FUND.CENT.DUCTIL P/CAN.SOB PRES.CLAS.K-9,NBR-7675 | M | 1 | 4741.79 | 0 | 4741.79
,PONTA/BOLSA,REV.EST.ZINCO MET.PINT.INT.ARG.CIM.DIAM.900MM
06.200.0066-A | TUBO DE FERRO FUNDIDO,CENTRIFUGADO,DUCTIL,PARA CANALIZACOES | M |  | 4741.79
SOB PRESSAO,CLASSE K-9,PONTA/BOLSA,CONFORME ABNT NBR 7675,RE
VESTIDO EXTERNAMENTE COM ZINCO METALICO E PINTURA BETUMINOSA
E INTERNAMENTE COM ARGAMASSA DE CIMENTO,COM JUNTA ELASTICA,
BOLSA MODELO JE2GS,DIAMETRO DE 900MM,CONFORME ABNT NBR 13747
.FORNECIMENTO
06502 | TUBO FERRO FUND.CENT.DUCTIL P/CAN.SOB PRES.CLAS.K-9,NBR-7675 | M | 1 | 4741.79 | 0 | 4741.79
,PONTA/BOLSA,REV.EST.ZINCO MET.PINT.INT.ARG.CIM.DIAM.900MM
06.200.0067-0 | TUBO DE FERRO FUNDIDO,CENTRIFUGADO,DUCTIL,PARA CANALIZACOES | M |  | 5531.57
SOB PRESSAO,CLASSE K-9,PONTA/BOLSA,CONFORME ABNT NBR 7675,RE
VESTIDO EXTERNAMENTE COM ZINCO METALICO E PINTURA BETUMINOSA
E INTERNAMENTE COM ARGAMASSA DE CIMENTO,COM JUNTA ELASTICA,
BOLSA MODELO JE2GS,DIAMETRO DE 1000MM,CONFORME ABNT NBR 1374
7.FORNECIMENTO
06503 | TUBO FERRO FUND.CENT.DUCTIL P/CAN.SOB PRES.CLAS.K-9,NBR 7675 | M | 1 | 5531.57 | 0 | 5531.57
,PONTA/BOLSA,REV.EST.ZINCO MET.PINT.INT.ARG.CIM.DIAM.1000MM
06.200.0067-A | TUBO DE FERRO FUNDIDO,CENTRIFUGADO,DUCTIL,PARA CANALIZACOES | M |  | 5531.57
SOB PRESSAO,CLASSE K-9,PONTA/BOLSA,CONFORME ABNT NBR 7675,RE
VESTIDO EXTERNAMENTE COM ZINCO METALICO E PINTURA BETUMINOSA
E INTERNAMENTE COM ARGAMASSA DE CIMENTO,COM JUNTA ELASTICA,
BOLSA MODELO JE2GS,DIAMETRO DE 1000MM,CONFORME ABNT NBR 1374
7.FORNECIMENTO
06503 | TUBO FERRO FUND.CENT.DUCTIL P/CAN.SOB PRES.CLAS.K-9,NBR 7675 | M | 1 | 5531.57 | 0 | 5531.57
,PONTA/BOLSA,REV.EST.ZINCO MET.PINT.INT.ARG.CIM.DIAM.1000MM
06.200.0068-0 | TUBO DE FERRO FUNDIDO,CENTRIFUGADO,DUCTIL,PARA CANALIZACOES | M |  | 7250.78
SOB PRESSAO,CLASSE K-9,PONTA/BOLSA,CONFORME ABNT NBR 7675,RE
VESTIDO EXTERNAMENTE COM ZINCO METALICO E PINTURA BETUMINOSA
E INTERNAMENTE COM ARGAMASSA DE CIMENTO,COM JUNTA ELASTICA,
BOLSA MODELO JE2GS,DIAMETRO DE 1200MM,CONFORME ABNT NBR 1374
7.FORNECIMENTO
06504 | TUBO FERRO FUND.CENT.DUCTIL P/CAN.SOB PRES.CLAS.K-9,NBR 7675 | M | 1 | 7250.78 | 0 | 7250.78
,PONTA/BOLSA,REV.EST.ZINCO MET.PINT.INT.ARG.CIM.DIAM.1200MM
06.200.0068-A | TUBO DE FERRO FUNDIDO,CENTRIFUGADO,DUCTIL,PARA CANALIZACOES | M |  | 7250.78
SOB PRESSAO,CLASSE K-9,PONTA/BOLSA,CONFORME ABNT NBR 7675,RE
VESTIDO EXTERNAMENTE COM ZINCO METALICO E PINTURA BETUMINOSA
E INTERNAMENTE COM ARGAMASSA DE CIMENTO,COM JUNTA ELASTICA,
BOLSA MODELO JE2GS,DIAMETRO DE 1200MM,CONFORME ABNT NBR 1374
7.FORNECIMENTO
06504 | TUBO FERRO FUND.CENT.DUCTIL P/CAN.SOB PRES.CLAS.K-9,NBR 7675 | M | 1 | 7250.78 | 0 | 7250.78
,PONTA/BOLSA,REV.EST.ZINCO MET.PINT.INT.ARG.CIM.DIAM.1200MM
06.200.0071-0 | TUBO DE FERRO FUNDIDO CENTRIFUGADO,DUCTIL,PARA CANALIZACOES | M |  | 557.81
SOB PRESSAO CLASSE K-7,CONFORME ABNT NBR 7675,PONTA/BOLSA,RE
VESTIDO EXTERNAMENTE COM ZINCO METALICO E PINTURA BETUMINOSA
E INTERNAMENTE COM ARGAMASSA DE CIMENTO,COM JUNTA ELASTICA,
BOLSA MODELO JE2GS CONFORME ABNT NBR 13747,DIAMETRO DE 150MM
.FORNECIMENTO
04146 | TUBO FERRO FUND.CENT.DUCTIL P/CAN.SOB PRES.CLAS.K-7,NBR 7675 | M | 1 | 557.81 | 0 | 557.81
,PONTA/BOLSA,REV.EST.ZINCO MET.PINT.INT.ARG.CIM.DIAM.150MM
06.200.0071-A | TUBO DE FERRO FUNDIDO CENTRIFUGADO,DUCTIL,PARA CANALIZACOES | M |  | 557.81
SOB PRESSAO CLASSE K-7,CONFORME ABNT NBR 7675,PONTA/BOLSA,RE
VESTIDO EXTERNAMENTE COM ZINCO METALICO E PINTURA BETUMINOSA
E INTERNAMENTE COM ARGAMASSA DE CIMENTO,COM JUNTA ELASTICA,
BOLSA MODELO JE2GS CONFORME ABNT NBR 13747,DIAMETRO DE 150MM
.FORNECIMENTO
04146 | TUBO FERRO FUND.CENT.DUCTIL P/CAN.SOB PRES.CLAS.K-7,NBR 7675 | M | 1 | 557.81 | 0 | 557.81
,PONTA/BOLSA,REV.EST.ZINCO MET.PINT.INT.ARG.CIM.DIAM.150MM
06.200.0072-0 | TUBO DE FERRO FUNDIDO CENTRIFUGADO,DUCTIL,PARA CANALIZACOES | M |  | 666.84
SOB PRESSAO CLASSE K-7,CONFORME ABNT NBR 7675,PONTA/BOLSA,RE
VESTIDO EXTERNAMENTE COM ZINCO METALICO E PINTURA BETUMINOSA
E INTERNAMENTE COM ARGAMASSA DE CIMENTO,COM JUNTA ELASTICA,
BOLSA MODELO JE2GS CONFORME ABNT NBR 13747,DIAMETRO DE 200MM
.FORNECIMENTO
04147 | TUBO FERRO FUND.CENT.DUCTIL P/CAN.SOB PRES.CLAS.K-7,NBR 7675 | M | 1 | 666.84 | 0 | 666.84
,PONTA/BOLSA,REV.EST.ZINCO MET.PINT.INT.ARG.CIM.DIAM.200MM
06.200.0072-A | TUBO DE FERRO FUNDIDO CENTRIFUGADO,DUCTIL,PARA CANALIZACOES | M |  | 666.84
SOB PRESSAO CLASSE K-7,CONFORME ABNT NBR 7675,PONTA/BOLSA,RE
VESTIDO EXTERNAMENTE COM ZINCO METALICO E PINTURA BETUMINOSA
E INTERNAMENTE COM ARGAMASSA DE CIMENTO,COM JUNTA ELASTICA,
BOLSA MODELO JE2GS CONFORME ABNT NBR 13747,DIAMETRO DE 200MM
.FORNECIMENTO
04147 | TUBO FERRO FUND.CENT.DUCTIL P/CAN.SOB PRES.CLAS.K-7,NBR 7675 | M | 1 | 666.84 | 0 | 666.84
,PONTA/BOLSA,REV.EST.ZINCO MET.PINT.INT.ARG.CIM.DIAM.200MM
06.200.0073-0 | TUBO DE FERRO FUNDIDO,CENTRIFUGADO,DUCTIL,PARA CANALIZACOES | M |  | 815.47
SOB PRESSAO CLASSE K-7,CONFORME ABNT NBR 7675,PONTA/BOLSA,RE
VESTIDO EXTERNAMENTE COM ZINCO METALICO E PINTURA BETUMINOSA
E INTERNAMENTE COM ARGAMASSA DE CIMENTO,COM JUNTA ELASTICA,
BOLSA MODELO JE2GS CONFORME ABNT NBR 13747,DIAMETRO DE 250MM
.FORNECIMENTO
04148 | TUBO FERRO FUND.CENT.DUCTIL P/CAN.SOB PRES.CLAS.K-7,NBR 7675 | M | 1 | 815.47 | 0 | 815.47
,PONTA/BOLSA,REV.EST.ZINCO MET.PINT.INT.ARG.CIM.DIAM.250MM
06.200.0073-A | TUBO DE FERRO FUNDIDO,CENTRIFUGADO,DUCTIL,PARA CANALIZACOES | M |  | 815.47
SOB PRESSAO CLASSE K-7,CONFORME ABNT NBR 7675,PONTA/BOLSA,RE
VESTIDO EXTERNAMENTE COM ZINCO METALICO E PINTURA BETUMINOSA
E INTERNAMENTE COM ARGAMASSA DE CIMENTO,COM JUNTA ELASTICA,
BOLSA MODELO JE2GS CONFORME ABNT NBR 13747,DIAMETRO DE 250MM
.FORNECIMENTO
04148 | TUBO FERRO FUND.CENT.DUCTIL P/CAN.SOB PRES.CLAS.K-7,NBR 7675 | M | 1 | 815.47 | 0 | 815.47
,PONTA/BOLSA,REV.EST.ZINCO MET.PINT.INT.ARG.CIM.DIAM.250MM
06.200.0074-0 | TUBO DE FERRO FUNDIDO,CENTRIFUGADO,DUCTIL,PARA CANALIZACOES | M |  | 930.29
SOB PRESSAO CLASSE K-7,CONFORME ABNT NBR 7675,PONTA/BOLSA,RE
VESTIDO EXTERNAMENTE COM ZINCO METALICO E PINTURA BETUMINOSA
E INTERNAMENTE COM ARGAMASSA DE CIMENTO,COM JUNTA ELASTICA,
BOLSA MODELO JE2GS CONFORME ABNT NBR 13747,DIAMETRO DE 300MM
.FORNECIMENTO
04149 | TUBO FERRO FUND.CENT.DUCTIL P/CAN.SOB PRES.CLAS.K-7,NBR 7675 | M | 1 | 930.29 | 0 | 930.29
,PONTA/BOLSA,REV.EST.ZINCO MET.PINT.INT.ARG.CIM.DIAM.300MM
06.200.0074-A | TUBO DE FERRO FUNDIDO,CENTRIFUGADO,DUCTIL,PARA CANALIZACOES | M |  | 930.29
SOB PRESSAO CLASSE K-7,CONFORME ABNT NBR 7675,PONTA/BOLSA,RE
VESTIDO EXTERNAMENTE COM ZINCO METALICO E PINTURA BETUMINOSA
E INTERNAMENTE COM ARGAMASSA DE CIMENTO,COM JUNTA ELASTICA,
BOLSA MODELO JE2GS CONFORME ABNT NBR 13747,DIAMETRO DE 300MM
.FORNECIMENTO
04149 | TUBO FERRO FUND.CENT.DUCTIL P/CAN.SOB PRES.CLAS.K-7,NBR 7675 | M | 1 | 930.29 | 0 | 930.29
,PONTA/BOLSA,REV.EST.ZINCO MET.PINT.INT.ARG.CIM.DIAM.300MM
06.200.0075-0 | TUBO DE FERRO FUNDIDO,CENTRIFUGADO,DUCTIL,PARA CANALIZACOES | M |  | 1227.39
SOB PRESSAO CLASSE K-7,CONFORME ABNT NBR 7675,PONTA/BOLSA,RE
VESTIDO EXTERNAMENTE COM ZINCO METALICO E PINTURA BETUMINOSA
E INTERNAMENTE COM ARGAMASSA DE CIMENTO,COM JUNTA ELASTICA,
BOLSA MODELO JE2GS CONFORME ABNT NBR 13747,DIAMETRO DE 350MM
.FORNECIMENTO
04153 | TUBO FERRO DUND.CENT.DUCTIL P/CAN.SOB PRES.CLAS.K-7,NBR 7675 | M | 1 | 1227.39 | 0 | 1227.39
,PONTA/BOLSA,REV.EST.ZINCO MET.PINT.INT.ARG.CIM.DIAM.350MM
06.200.0075-A | TUBO DE FERRO FUNDIDO,CENTRIFUGADO,DUCTIL,PARA CANALIZACOES | M |  | 1227.39
SOB PRESSAO CLASSE K-7,CONFORME ABNT NBR 7675,PONTA/BOLSA,RE
VESTIDO EXTERNAMENTE COM ZINCO METALICO E PINTURA BETUMINOSA
E INTERNAMENTE COM ARGAMASSA DE CIMENTO,COM JUNTA ELASTICA,
BOLSA MODELO JE2GS CONFORME ABNT NBR 13747,DIAMETRO DE 350MM
.FORNECIMENTO
04153 | TUBO FERRO DUND.CENT.DUCTIL P/CAN.SOB PRES.CLAS.K-7,NBR 7675 | M | 1 | 1227.39 | 0 | 1227.39
,PONTA/BOLSA,REV.EST.ZINCO MET.PINT.INT.ARG.CIM.DIAM.350MM
06.200.0076-0 | TUBO DE FERRO FUNDIDO,CENTRIFUGADO,DUCTIL,PARA CANALIZACOES | M |  | 1309.71
SOB PRESSAO CLASSE K-7,CONFORME ABNT NBR 7675,PONTA/BOLSA,RE
VESTIDO EXTERNAMENTE COM ZINCO METALICO E PINTURA BETUMINOSA
E INTERNAMENTE COM ARGAMASSA DE CIMENTO,COM JUNTA ELASTICA,
BOLSA MODELO JE2GS CONFORME ABNT NBR 13747,DIAMETRO DE 400MM
.FORNECIMENTO
04150 | TUBO FERRO FUND.CENT.DUCTIL P/CAN.SOB PRES.CLAS.K-7,NBR 7675 | M | 1 | 1309.71 | 0 | 1309.71
,PONTA/BOLSA,REV.EST.ZINCO MET.PINT.INT.ARG.CIM.DIAM.400MM
06.200.0076-A | TUBO DE FERRO FUNDIDO,CENTRIFUGADO,DUCTIL,PARA CANALIZACOES | M |  | 1309.71
SOB PRESSAO CLASSE K-7,CONFORME ABNT NBR 7675,PONTA/BOLSA,RE
VESTIDO EXTERNAMENTE COM ZINCO METALICO E PINTURA BETUMINOSA
E INTERNAMENTE COM ARGAMASSA DE CIMENTO,COM JUNTA ELASTICA,
BOLSA MODELO JE2GS CONFORME ABNT NBR 13747,DIAMETRO DE 400MM
.FORNECIMENTO
04150 | TUBO FERRO FUND.CENT.DUCTIL P/CAN.SOB PRES.CLAS.K-7,NBR 7675 | M | 1 | 1309.71 | 0 | 1309.71
,PONTA/BOLSA,REV.EST.ZINCO MET.PINT.INT.ARG.CIM.DIAM.400MM
06.200.0077-0 | TUBO DE FERRO FUNDIDO CENTRIFUGADO,DUCTIL,PARA CANALIZACOES | M |  | 1533.41
SOB PRESSAO,CLASSE K-7,CONFORME ABNT NBR 7675,PONTA/BOLSA,RE
VESTIDO EXTERNAMENTE COM ZINCO METALICO E PINTURA BETUMINOSA
E INTERNAMENTE COM ARGAMASSA DE CIMENTO,COM JUNTA ELASTICA,
BOLSA MODELO JE2GS CONFORME ABNT NBR 13747,DIAMETRO DE 450MM
.FORNECIMENTO
10114 | TUBO FERRO FUND.CENT.DUCTIL P/CAN.SOB PRES.CLAS.K-7,NBR 7675 | M | 1 | 1533.41 | 0 | 1533.41
,PONTA/BOLSA,REV.EST.ZINCO MET.PINT.INT.ARG.CIM.DIAM.450MM
06.200.0077-A | TUBO DE FERRO FUNDIDO CENTRIFUGADO,DUCTIL,PARA CANALIZACOES | M |  | 1533.41
SOB PRESSAO,CLASSE K-7,CONFORME ABNT NBR 7675,PONTA/BOLSA,RE
VESTIDO EXTERNAMENTE COM ZINCO METALICO E PINTURA BETUMINOSA
E INTERNAMENTE COM ARGAMASSA DE CIMENTO,COM JUNTA ELASTICA,
BOLSA MODELO JE2GS CONFORME ABNT NBR 13747,DIAMETRO DE 450MM
.FORNECIMENTO
10114 | TUBO FERRO FUND.CENT.DUCTIL P/CAN.SOB PRES.CLAS.K-7,NBR 7675 | M | 1 | 1533.41 | 0 | 1533.41
,PONTA/BOLSA,REV.EST.ZINCO MET.PINT.INT.ARG.CIM.DIAM.450MM
06.200.0078-0 | TUBO DE FERRO FUNDIDO,CENTRIFUGADO,DUCTIL,PARA CANALIZACOES | M |  | 1633.05
SOB PRESSAO CLASSE K-7,CONFORME ABNT NBR 7675,PONTA/BOLSA,RE
VESTIDO EXTERNAMENTE COM ZINCO METALICO E PINTURA BETUMINOSA
E INTERNAMENTE COM ARGAMASSA DE CIMENTO,COM JUNTA ELASTICA,
BOLSA MODELO JE2GS CONFORME ABNT NBR 13747,DIAMETRO DE 500MM
.FORNECIMENTO
04151 | TUBO FERRO FUND.CENT.DUCTIL P/CAN.SOB PRES.CLAS.K-7,NBR 7675 | M | 1 | 1633.05 | 0 | 1633.05
,PONTA/BOLSA,REV.EST.ZINCO MET.PINT.INT.ARG.CIM.DIAM.500MM
06.200.0078-A | TUBO DE FERRO FUNDIDO,CENTRIFUGADO,DUCTIL,PARA CANALIZACOES | M |  | 1633.05
SOB PRESSAO CLASSE K-7,CONFORME ABNT NBR 7675,PONTA/BOLSA,RE
VESTIDO EXTERNAMENTE COM ZINCO METALICO E PINTURA BETUMINOSA
E INTERNAMENTE COM ARGAMASSA DE CIMENTO,COM JUNTA ELASTICA,
BOLSA MODELO JE2GS CONFORME ABNT NBR 13747,DIAMETRO DE 500MM
.FORNECIMENTO
04151 | TUBO FERRO FUND.CENT.DUCTIL P/CAN.SOB PRES.CLAS.K-7,NBR 7675 | M | 1 | 1633.05 | 0 | 1633.05
,PONTA/BOLSA,REV.EST.ZINCO MET.PINT.INT.ARG.CIM.DIAM.500MM
06.200.0080-0 | TUBO DE FERRO FUNDIDO,CENTRIFUGADO,DUCTIL,PARA CANALIZACOES | M |  | 2111.45
SOB PRESSAO CLASSE K-7,CONFORME ABNT NBR 7675,PONTA/BOLSA,RE
VESTIDO EXTERNAMENTE COM ZINCO METALICO E PINTURA BETUMINOSA
E INTERNAMENTE COM ARGAMASSA DE CIMENTO,COM JUNTA ELASTICA,
BOLSA MODELO JE2GS CONFORME ABNT NBR 13747,DIAMETRO DE 600MM
.FORNECIMENTO
04152 | TUBO FERRO FUND.CENT.DUCTIL P/CAN.SOB PRES.CLAS.K-7,NBR 7675 | M | 1 | 2111.45 | 0 | 2111.45
,PONTA/BOLSA,REV.EST.ZINCO MET.PINT.INT.ARG.CIM.DIAM.600MM
06.200.0080-A | TUBO DE FERRO FUNDIDO,CENTRIFUGADO,DUCTIL,PARA CANALIZACOES | M |  | 2111.45
SOB PRESSAO CLASSE K-7,CONFORME ABNT NBR 7675,PONTA/BOLSA,RE
VESTIDO EXTERNAMENTE COM ZINCO METALICO E PINTURA BETUMINOSA
E INTERNAMENTE COM ARGAMASSA DE CIMENTO,COM JUNTA ELASTICA,
BOLSA MODELO JE2GS CONFORME ABNT NBR 13747,DIAMETRO DE 600MM
.FORNECIMENTO
04152 | TUBO FERRO FUND.CENT.DUCTIL P/CAN.SOB PRES.CLAS.K-7,NBR 7675 | M | 1 | 2111.45 | 0 | 2111.45
,PONTA/BOLSA,REV.EST.ZINCO MET.PINT.INT.ARG.CIM.DIAM.600MM
06.200.0081-0 | TUBO DE FERRO FUNDIDO,CENTRIFUGADO,DUCTIL,PARA CANALIZACOES | M |  | 3001.99
SOB PRESSAO CLASSE K-7,CONFORME ABNT NBR 7675,PONTA/BOLSA,RE
VESTIDO EXTERNAMENTE COM ZINCO METALICO E PINTURA BETUMINOSA
E INTERNAMENTE COM ARGAMASSA DE CIMENTO,COM JUNTA ELASTICA,
BOLSA MODELO JE2GS CONFORME ABNT NBR 13747,DIAMETRO DE 700MM
.FORNECIMENTO
06505 | TUBO FERRO FUND.CENT.DUCTIL P/CAN.SOB PRES.CLAS.K-7,NBR 7675 | M | 1 | 3001.99 | 0 | 3001.99
,PONTA/BOLSA,REV.EST.ZINCO MET.PINT.INT.ARG.CIM.DIAM.700MM
06.200.0081-A | TUBO DE FERRO FUNDIDO,CENTRIFUGADO,DUCTIL,PARA CANALIZACOES | M |  | 3001.99
SOB PRESSAO CLASSE K-7,CONFORME ABNT NBR 7675,PONTA/BOLSA,RE
VESTIDO EXTERNAMENTE COM ZINCO METALICO E PINTURA BETUMINOSA
E INTERNAMENTE COM ARGAMASSA DE CIMENTO,COM JUNTA ELASTICA,
BOLSA MODELO JE2GS CONFORME ABNT NBR 13747,DIAMETRO DE 700MM
.FORNECIMENTO
06505 | TUBO FERRO FUND.CENT.DUCTIL P/CAN.SOB PRES.CLAS.K-7,NBR 7675 | M | 1 | 3001.99 | 0 | 3001.99
,PONTA/BOLSA,REV.EST.ZINCO MET.PINT.INT.ARG.CIM.DIAM.700MM
06.200.0083-0 | TUBO DE FERRO FUNDIDO,CENTRIFUGADO,DUCTIL,PARA CANALIZACOES | M |  | 3484.51
SOB PRESSAO CLASSE K-7,CONFORME ABNT NBR 7675,PONTA/BOLSA,RE
VESTIDO EXTERNAMENTE COM ZINCO METALICO E PINTURA BETUMINOSA
E INTERNAMENTE COM ARGAMASSA DE CIMENTO,COM JUNTA ELASTICA,
BOLSA MODELO JE2GS CONFORME ABNT NBR 13747,DIAMETRO DE 800MM
.FORNECIMENTO
06506 | TUBO FERRO FUND.CENT.DUCTIL P/CAN.SOB PRES.CLAS.K-7,NBR 7675 | M | 1 | 3484.51 | 0 | 3484.51
,PONTA/BOLSA,REV.EST.ZINCO MET.PINT.INT.ARG.CIM.DIAM.800MM
06.200.0083-A | TUBO DE FERRO FUNDIDO,CENTRIFUGADO,DUCTIL,PARA CANALIZACOES | M |  | 3484.51
SOB PRESSAO CLASSE K-7,CONFORME ABNT NBR 7675,PONTA/BOLSA,RE
VESTIDO EXTERNAMENTE COM ZINCO METALICO E PINTURA BETUMINOSA
E INTERNAMENTE COM ARGAMASSA DE CIMENTO,COM JUNTA ELASTICA,
BOLSA MODELO JE2GS CONFORME ABNT NBR 13747,DIAMETRO DE 800MM
.FORNECIMENTO
06506 | TUBO FERRO FUND.CENT.DUCTIL P/CAN.SOB PRES.CLAS.K-7,NBR 7675 | M | 1 | 3484.51 | 0 | 3484.51
,PONTA/BOLSA,REV.EST.ZINCO MET.PINT.INT.ARG.CIM.DIAM.800MM
06.200.0084-0 | TUBO DE FERRO FUNDIDO,CENTRIFUGADO,DUCTIL,PARA CANALIZACOES | M |  | 4025.38
SOB PRESSAO CLASSE K-7,CONFORME ABNT NBR 7675,PONTA/BOLSA,RE
VESTIDO EXTERNAMENTE COM ZINCO METALICO E PINTURA BETUMINOSA
E INTERNAMENTE COM ARGAMASSA DE CIMENTO,COM JUNTA ELASTICA,
BOLSA MODELO JE2GS CONFORME ABNT NBR 13747,DIAMETRO DE 900MM
.FORNECIMENTO
06507 | TUBO FERRO FUND.CENT.DUCTIL P/CAN SOB PRES.CLAS.K-7,NBR 7675 | M | 1 | 4025.38 | 0 | 4025.38
,PONTA/BOLSA,REV.EST.ZINCO MET.PINT.INT.ARG.CIM.DIAM.900MM
06.200.0084-A | TUBO DE FERRO FUNDIDO,CENTRIFUGADO,DUCTIL,PARA CANALIZACOES | M |  | 4025.38
SOB PRESSAO CLASSE K-7,CONFORME ABNT NBR 7675,PONTA/BOLSA,RE
VESTIDO EXTERNAMENTE COM ZINCO METALICO E PINTURA BETUMINOSA
E INTERNAMENTE COM ARGAMASSA DE CIMENTO,COM JUNTA ELASTICA,
BOLSA MODELO JE2GS CONFORME ABNT NBR 13747,DIAMETRO DE 900MM
.FORNECIMENTO
06507 | TUBO FERRO FUND.CENT.DUCTIL P/CAN SOB PRES.CLAS.K-7,NBR 7675 | M | 1 | 4025.38 | 0 | 4025.38
,PONTA/BOLSA,REV.EST.ZINCO MET.PINT.INT.ARG.CIM.DIAM.900MM
06.200.0085-0 | TUBO DE FERRO FUNDIDO,CENTRIFUGADO,DUCTIL,PARA CANALIZACOES | M |  | 4732.25
SOB PRESSAO CLASSE K-7,CONFORME ABNT NBR 7675,PONTA/BOLSA,RE
VESTIDO EXTERNAMENTE COM ZINCO METALICO E PINTURA BETUMINOSA
E INTERNAMENTE COM ARGAMASSA DE CIMENTO,COM JUNTA ELASTICA,
BOLSA MODELO JE2GS CONFORME ABNT NBR 13747,DIAMETRO DE 1000M
M.FORNECIMENTO
06508 | TUBO FERRO FUND.CENT.DUCTIL P/CAN.SOB PRES.CLAS.K-7,NBR 7675 | M | 1 | 4732.25 | 0 | 4732.25
,PONTA/BOLSA,REV.EST.ZINCO MET.PINT.INT.ARG.CIM.DIAM.1000MM
06.200.0085-A | TUBO DE FERRO FUNDIDO,CENTRIFUGADO,DUCTIL,PARA CANALIZACOES | M |  | 4732.25
SOB PRESSAO CLASSE K-7,CONFORME ABNT NBR 7675,PONTA/BOLSA,RE
VESTIDO EXTERNAMENTE COM ZINCO METALICO E PINTURA BETUMINOSA
E INTERNAMENTE COM ARGAMASSA DE CIMENTO,COM JUNTA ELASTICA,
BOLSA MODELO JE2GS CONFORME ABNT NBR 13747,DIAMETRO DE 1000M
M.FORNECIMENTO
06508 | TUBO FERRO FUND.CENT.DUCTIL P/CAN.SOB PRES.CLAS.K-7,NBR 7675 | M | 1 | 4732.25 | 0 | 4732.25
,PONTA/BOLSA,REV.EST.ZINCO MET.PINT.INT.ARG.CIM.DIAM.1000MM
06.200.0086-0 | TUBO DE FERRO FUNDIDO,CENTRIFUGADO,DUCTIL,PARA CANALIZACOES | M |  | 6296.86
SOB PRESSAO CLASSE K-7,CONFORME ABNT NBR 7675,PONTA/BOLSA,RE
VESTIDO EXTERNAMENTE COM ZINCO METALICO E PINTURA BETUMINOSA
E INTERNAMENTE COM ARGAMASSA DE CIMENTO,COM JUNTA ELASTICA,
BOLSA MODELO JE2GS CONFORME ABNT NBR 13747,DIAMETRO DE 1200M
M.FORNECIMENTO
06509 | TUBO FERRO FUND.CENT.DUCTIL P/CAN.SOB PRES.CLAS.K-7,NBR 7675 | M | 1 | 6296.86 | 0 | 6296.86
,PONTA/BOLSA,REV.EST.ZINCO MET.PINT.INT.ARG.CIM.DIAM.1200MM
06.200.0086-A | TUBO DE FERRO FUNDIDO,CENTRIFUGADO,DUCTIL,PARA CANALIZACOES | M |  | 6296.86
SOB PRESSAO CLASSE K-7,CONFORME ABNT NBR 7675,PONTA/BOLSA,RE
VESTIDO EXTERNAMENTE COM ZINCO METALICO E PINTURA BETUMINOSA
E INTERNAMENTE COM ARGAMASSA DE CIMENTO,COM JUNTA ELASTICA,
BOLSA MODELO JE2GS CONFORME ABNT NBR 13747,DIAMETRO DE 1200M
M.FORNECIMENTO
06509 | TUBO FERRO FUND.CENT.DUCTIL P/CAN.SOB PRES.CLAS.K-7,NBR 7675 | M | 1 | 6296.86 | 0 | 6296.86
,PONTA/BOLSA,REV.EST.ZINCO MET.PINT.INT.ARG.CIM.DIAM.1200MM
06.200.0090-0 | TUBO DE FERRO FUNDIDO CENTRIFUGADO DUCTIL,PARA CANALIZACOES | M |  | 553.34
SOB PRESSAO OU GRAVITARIO,CONFORME ABNT NBR 15420,PONTA/BOLS
A,COM JUNTA ELASTICA,REVESTIDO INTERNAMENTE COM ARGAMASSA DE
CIMENTO ALUMINOSO APLICACAO ESGOTO,E EXTERNAMENTE COM ZINCO
METALICO,INCLUSIVE ANEL DE BORRACHA NITRILICO,BOLSA MODELO
JE2GS CONFORME ABNT NBR 13747,DIAMETRO DE 80MM.FORNECIMENTO
10116 | TUBO FERRO FUNDIDO CENTRIF.DUCTIL,P/CANALIZ.SOB PRES.OU GRAV | M | 1 | 553.34 | 0 | 553.34
IT.NORMA ABNT NBR 15.420,INCL.ANEL BOR.NITRILICO, DIAM.80MM
06.200.0090-A | TUBO DE FERRO FUNDIDO CENTRIFUGADO DUCTIL,PARA CANALIZACOES | M |  | 553.34
SOB PRESSAO OU GRAVITARIO,CONFORME ABNT NBR 15420,PONTA/BOLS
A,COM JUNTA ELASTICA,REVESTIDO INTERNAMENTE COM ARGAMASSA DE
CIMENTO ALUMINOSO APLICACAO ESGOTO,E EXTERNAMENTE COM ZINCO
METALICO,INCLUSIVE ANEL DE BORRACHA NITRILICO,BOLSA MODELO
JE2GS CONFORME ABNT NBR 13747,DIAMETRO DE 80MM.FORNECIMENTO
10116 | TUBO FERRO FUNDIDO CENTRIF.DUCTIL,P/CANALIZ.SOB PRES.OU GRAV | M | 1 | 553.34 | 0 | 553.34
IT.NORMA ABNT NBR 15.420,INCL.ANEL BOR.NITRILICO, DIAM.80MM
06.200.0092-0 | TUBO DE FERRO FUNDIDO CENTRIFUGADO DUCTIL,PARA CANALIZACOES | M |  | 553.53
SOB PRESSAO OU GRAVITARIO,CONFORME ABNT NBR 15420,PONTA/BOLS
A,COM JUNTA ELASTICA,REVESTIDO INTERNAMENTE COM ARGAMASSA DE
CIMENTO ALUMINOSO APLICACAO ESGOTO,E EXTERNAMENTE COM ZINCO
METALICO,INCLUSIVE ANEL DE BORRACHA NITRILICO,BOLSA MODELO
JE2GS CONFORME ABNT NBR 13747,DIAMETRO DE 100MM.FORNECIMENTO
10117 | TUBO FERRO FUNDIDO CENTRIF.DUCTIL.P/CANALIZ.SOB PRES.OU GRAV | M | 1 | 553.53 | 0 | 553.53
IT.NORMA ABNT NBR 15.420,INCL.ANEL BOR.NITRILICO,DIAM.100MM
06.200.0092-A | TUBO DE FERRO FUNDIDO CENTRIFUGADO DUCTIL,PARA CANALIZACOES | M |  | 553.53
SOB PRESSAO OU GRAVITARIO,CONFORME ABNT NBR 15420,PONTA/BOLS
A,COM JUNTA ELASTICA,REVESTIDO INTERNAMENTE COM ARGAMASSA DE
CIMENTO ALUMINOSO APLICACAO ESGOTO,E EXTERNAMENTE COM ZINCO
METALICO,INCLUSIVE ANEL DE BORRACHA NITRILICO,BOLSA MODELO
JE2GS CONFORME ABNT NBR 13747,DIAMETRO DE 100MM.FORNECIMENTO
10117 | TUBO FERRO FUNDIDO CENTRIF.DUCTIL.P/CANALIZ.SOB PRES.OU GRAV | M | 1 | 553.53 | 0 | 553.53
IT.NORMA ABNT NBR 15.420,INCL.ANEL BOR.NITRILICO,DIAM.100MM
06.200.0093-0 | TUBO DE FERRO FUNDIDO CENTRIFUGADO DUCTIL,PARA CANALIZACOES | M |  | 638.93
SOB PRESSAO OU GRAVITARIO,CONFORME ABNT NBR 15420,PONTA/BOLS
A COM JUNTA ELASTICA,REVESTIDO INTERNAMENTE COM ARGAMASSA DE
CIMENTO ALUMINOSO APLICACAO ESGOTO,E EXTERNAMENTE COM ZINCO
METALICO,INCLUSIVE ANEL DE BORRACHA NITRILICO,BOLSA MODELO
JE2GS CONFORME ABNT NBR 13747,DIAMETRO DE 150MM.FORNECIMENTO
10118 | TUBO FERRO FUNDIDO CENTRIF.DUCTIL,P/CANALIZ.SOB PRES.OU GRAV | M | 1 | 638.93 | 0 | 638.93
IT.NORMA ABNT NBR 15.420,INCL.ANEL BOR.NITRILICO,DIAM.150MM
06.200.0093-A | TUBO DE FERRO FUNDIDO CENTRIFUGADO DUCTIL,PARA CANALIZACOES | M |  | 638.93
SOB PRESSAO OU GRAVITARIO,CONFORME ABNT NBR 15420,PONTA/BOLS
A COM JUNTA ELASTICA,REVESTIDO INTERNAMENTE COM ARGAMASSA DE
CIMENTO ALUMINOSO APLICACAO ESGOTO,E EXTERNAMENTE COM ZINCO
METALICO,INCLUSIVE ANEL DE BORRACHA NITRILICO,BOLSA MODELO
JE2GS CONFORME ABNT NBR 13747,DIAMETRO DE 150MM.FORNECIMENTO
10118 | TUBO FERRO FUNDIDO CENTRIF.DUCTIL,P/CANALIZ.SOB PRES.OU GRAV | M | 1 | 638.93 | 0 | 638.93
IT.NORMA ABNT NBR 15.420,INCL.ANEL BOR.NITRILICO,DIAM.150MM
06.200.0094-0 | TUBO DE FERRO FUNDIDO CENTRIFUGADO DUCTIL,PARA CANALIZACOES | M |  | 747.29
SOB PRESSAO OU GRAVITARIO,CONFORME ABNT NBR 15420,PONTA/BOLS
A COM JUNTA ELASTICA,REVESTIDO INTERNAMENTE COM ARGAMASSA DE
CIMENTO ALUMINOSO APLICACAO ESGOTO,E EXTERNAMENTE COM ZINCO
METALICO,INCLUSIVE ANEL DE BORRACHA NITRILICO,BOLSA MODELO
JE2GS CONFORME ABNT NBR 13747,DIAMETRO DE 200MM.FORNECIMENTO
10119 | TUBO FERRO FUNDIDO CENTRIF.DUCTIL,P/CANALIZ.SOB PRES.OU GRAV | M | 1 | 747.29 | 0 | 747.29
IT.NORMA ABNT NBR 15.420,INCL.ANEL BOR.NITRILICO,DIAM.200MM
06.200.0094-A | TUBO DE FERRO FUNDIDO CENTRIFUGADO DUCTIL,PARA CANALIZACOES | M |  | 747.29
SOB PRESSAO OU GRAVITARIO,CONFORME ABNT NBR 15420,PONTA/BOLS
A COM JUNTA ELASTICA,REVESTIDO INTERNAMENTE COM ARGAMASSA DE
CIMENTO ALUMINOSO APLICACAO ESGOTO,E EXTERNAMENTE COM ZINCO
METALICO,INCLUSIVE ANEL DE BORRACHA NITRILICO,BOLSA MODELO
JE2GS CONFORME ABNT NBR 13747,DIAMETRO DE 200MM.FORNECIMENTO
10119 | TUBO FERRO FUNDIDO CENTRIF.DUCTIL,P/CANALIZ.SOB PRES.OU GRAV | M | 1 | 747.29 | 0 | 747.29
IT.NORMA ABNT NBR 15.420,INCL.ANEL BOR.NITRILICO,DIAM.200MM
06.200.0095-0 | TUBO DE FERRO FUNDIDO CENTRIFUGADO DUCTIL,PARA CANALIZACOES | M |  | 927.37
SOB PRESSAO OU GRAVITARIO,CONFORME ABNT NBR 15420,PONTA/BOLS
A COM JUNTA ELASTICA,REVESTIDO INTERNAMENTE COM ARGAMASSA DE
CIMENTO ALUMINOSO APLICACAO ESGOTO,E EXTERNAMENTE COM ZINCO
METALICO,INCLUSIVE ANEL DE BORRACHA NITRILICO,BOLSA MODELO
JE2GS CONFORME ABNT NBR 13747.DIAMETRO DE 250MM.FORNECIMENTO
10120 | TUBO FERRO FUNDIDO CENTRIF.DUCTIL,P/CANALIZ.SOB PRES.OU GRAV | M | 1 | 927.37 | 0 | 927.37
IT.NORMA ABNT NBR 15.420,INCL.ANEL BOR.NITRILICO,DIAM.250MM
06.200.0095-A | TUBO DE FERRO FUNDIDO CENTRIFUGADO DUCTIL,PARA CANALIZACOES | M |  | 927.37
SOB PRESSAO OU GRAVITARIO,CONFORME ABNT NBR 15420,PONTA/BOLS
A COM JUNTA ELASTICA,REVESTIDO INTERNAMENTE COM ARGAMASSA DE
CIMENTO ALUMINOSO APLICACAO ESGOTO,E EXTERNAMENTE COM ZINCO
METALICO,INCLUSIVE ANEL DE BORRACHA NITRILICO,BOLSA MODELO
JE2GS CONFORME ABNT NBR 13747.DIAMETRO DE 250MM.FORNECIMENTO
10120 | TUBO FERRO FUNDIDO CENTRIF.DUCTIL,P/CANALIZ.SOB PRES.OU GRAV | M | 1 | 927.37 | 0 | 927.37
IT.NORMA ABNT NBR 15.420,INCL.ANEL BOR.NITRILICO,DIAM.250MM
06.200.0096-0 | TUBO DE FERRO FUNDIDO CENTRIFUGADO DUCTIL,PARA CANALIZACOES | M |  | 1046.93
SOB PRESSAO OU GRAVITARIO,CONFORME ABNT NBR 15420,PONTA/BOLS
A COM JUNTA ELASTICA,REVESTIDO INTERNAMENTE COM ARGAMASSA DE
CIMENTO ALUMINOSO APLICACAO ESGOTO,E EXTERNAMENTE COM ZINCO
METALICO,INCLUSIVE ANEL DE BORRACHA NITRILICO,BOLSA MODELO
JE2GS CONFORME ABNT NBR 13747,DIAMETRO DE 300MM.FORNECIMENTO
10121 | TUBO FERRO FUNDIDO CENTRIF.DUCTIL,P/CANALIZ.SOB PRES.OU GRAV | M | 1 | 1046.93 | 0 | 1046.93
IT.NORMA ABNT NBR 15.420,INCL.ANEL BOR.NITRILICO,DIAM.300MM
06.200.0096-A | TUBO DE FERRO FUNDIDO CENTRIFUGADO DUCTIL,PARA CANALIZACOES | M |  | 1046.93
SOB PRESSAO OU GRAVITARIO,CONFORME ABNT NBR 15420,PONTA/BOLS
A COM JUNTA ELASTICA,REVESTIDO INTERNAMENTE COM ARGAMASSA DE
CIMENTO ALUMINOSO APLICACAO ESGOTO,E EXTERNAMENTE COM ZINCO
METALICO,INCLUSIVE ANEL DE BORRACHA NITRILICO,BOLSA MODELO
JE2GS CONFORME ABNT NBR 13747,DIAMETRO DE 300MM.FORNECIMENTO
10121 | TUBO FERRO FUNDIDO CENTRIF.DUCTIL,P/CANALIZ.SOB PRES.OU GRAV | M | 1 | 1046.93 | 0 | 1046.93
IT.NORMA ABNT NBR 15.420,INCL.ANEL BOR.NITRILICO,DIAM.300MM
06.200.0097-0 | TUBO DE FERRO FUNDIDO CENTRIFUGADO DUCTIL,PARA CANALIZACOES | M |  | 1399.58
SOB PRESSAO OU GRAVITARIO,CONFORME ABNT NBR 15420,PONTA/BOLS
A COM JUNTA ELASTICA,REVESTIDO INTERNAMENTE COM ARGAMASSA DE
CIMENTO ALUMINOSO,APLICACAO ESGOTO,E EXTERNAMENTE COM ZINCO
METALICO,INCLUSIVE ANEL DE BORRACHA NITRILICO,BOLSA MODELO
JE2GS CONFORME ABNT NBR 13747,DIAMETRO DE 350MM.FORNECIMENTO
10122 | TUBO FERRO FUNDIDO CENTRIF.DUCTIL,P/CANALIZ.SOB PRES.OU GRAV | M | 1 | 1399.58 | 0 | 1399.58
IT.NORMA ABNT NBR 15.420,INCL.ANEL BOR.NITRILICO,DIAM.350MM
06.200.0097-A | TUBO DE FERRO FUNDIDO CENTRIFUGADO DUCTIL,PARA CANALIZACOES | M |  | 1399.58
SOB PRESSAO OU GRAVITARIO,CONFORME ABNT NBR 15420,PONTA/BOLS
A COM JUNTA ELASTICA,REVESTIDO INTERNAMENTE COM ARGAMASSA DE
CIMENTO ALUMINOSO,APLICACAO ESGOTO,E EXTERNAMENTE COM ZINCO
METALICO,INCLUSIVE ANEL DE BORRACHA NITRILICO,BOLSA MODELO
JE2GS CONFORME ABNT NBR 13747,DIAMETRO DE 350MM.FORNECIMENTO
10122 | TUBO FERRO FUNDIDO CENTRIF.DUCTIL,P/CANALIZ.SOB PRES.OU GRAV | M | 1 | 1399.58 | 0 | 1399.58
IT.NORMA ABNT NBR 15.420,INCL.ANEL BOR.NITRILICO,DIAM.350MM
06.200.0098-0 | TUBO DE FERRO FUNDIDO CENTRIFUGADO DUCTIL,PARA CANALIZACOES | M |  | 1530.68
SOB PRESSAO OU GRAVITARIO,CONFORME ABNT NBR 15420,PONTA/BOLS
A COM JUNTA ELASTICA,REVESTIDO INTERNAMENTE COM ARGAMASSA DE
CIMENTO ALUMINOSO APLICACAO ESGOTO,E EXTERNAMENTE COM ZINCO
METALICO,INCLUSIVE ANEL DE BORRACHA NITRILICO,BOLSA MODELO
JE2GS CONFORME ABNT NBR 13747,DIAMETRO DE 400MM.FORNECIMENTO
10123 | TUBO FERRO FUNDIDO CENTRIF.DUCTIL,P/CANALIZ.SOB PRES.OU GRAV | M | 1 | 1530.68 | 0 | 1530.68
IT.NORMA ABNT NBR 15.420,INCL.ANEL BOR.NITRILICO,DIAM.400MM
06.200.0098-A | TUBO DE FERRO FUNDIDO CENTRIFUGADO DUCTIL,PARA CANALIZACOES | M |  | 1530.68
SOB PRESSAO OU GRAVITARIO,CONFORME ABNT NBR 15420,PONTA/BOLS
A COM JUNTA ELASTICA,REVESTIDO INTERNAMENTE COM ARGAMASSA DE
CIMENTO ALUMINOSO APLICACAO ESGOTO,E EXTERNAMENTE COM ZINCO
METALICO,INCLUSIVE ANEL DE BORRACHA NITRILICO,BOLSA MODELO
JE2GS CONFORME ABNT NBR 13747,DIAMETRO DE 400MM.FORNECIMENTO
10123 | TUBO FERRO FUNDIDO CENTRIF.DUCTIL,P/CANALIZ.SOB PRES.OU GRAV | M | 1 | 1530.68 | 0 | 1530.68
IT.NORMA ABNT NBR 15.420,INCL.ANEL BOR.NITRILICO,DIAM.400MM
06.200.0099-0 | TUBO DE FERRO FUNDIDO CENTRIFUGADO DUCTIL,PARA CANALIZACOES | M |  | 1752.02
SOB PRESSAO OU GRAVITARIO,CONFORME ABNT NBR 15420,PONTA/BOLS
A COM JUNTA ELASTICA,REVESTIDO INTERNAMENTE COM ARGAMASSA DE
CIMENTO ALUMINOSO,APLICACAO ESGOTO,E EXTERNAMENTE COM ZINCO
METALICO,INCLUSIVE ANEL DE BORRACHA NITRILICO,BOLSA MODELO
JE2GS CONFORME ABNT NBR 13747,DIAMETRO DE 450MM.FORNECIMENTO
10124 | TUBO FERRO FUNDIDO CENTRIF.DUCTIL,P/CANALIZ.SOB PRES.OU GRAV | M | 1 | 1752.02 | 0 | 1752.02
IT.NORMA ABNT NBR 15.420,INCL.ANEL BOR.NITRILICO,DIAM.450MM
06.200.0099-A | TUBO DE FERRO FUNDIDO CENTRIFUGADO DUCTIL,PARA CANALIZACOES | M |  | 1752.02
SOB PRESSAO OU GRAVITARIO,CONFORME ABNT NBR 15420,PONTA/BOLS
A COM JUNTA ELASTICA,REVESTIDO INTERNAMENTE COM ARGAMASSA DE
CIMENTO ALUMINOSO,APLICACAO ESGOTO,E EXTERNAMENTE COM ZINCO
METALICO,INCLUSIVE ANEL DE BORRACHA NITRILICO,BOLSA MODELO
JE2GS CONFORME ABNT NBR 13747,DIAMETRO DE 450MM.FORNECIMENTO
10124 | TUBO FERRO FUNDIDO CENTRIF.DUCTIL,P/CANALIZ.SOB PRES.OU GRAV | M | 1 | 1752.02 | 0 | 1752.02
IT.NORMA ABNT NBR 15.420,INCL.ANEL BOR.NITRILICO,DIAM.450MM
06.200.0100-0 | TUBO DE FERRO FUNDIDO CENTRIFUGADO DUCTIL,PARA CANALIZACOES | M |  | 1881.81
SOB PRESSAO OU GRAVITARIO,CONFORME ABNT NBR 15420,PONTA/BOLS
A COM JUNTA ELASTICA,REVESTIDO INTERNAMENTE COM ARGAMASSA DE
CIMENTO ALUMINOSO APLICACAO ESGOTO,E EXTERNAMENTE COM ZINCO
METALICO,INCLUSIVE ANEL DE BORRACHA NITRILICO,BOLSA MODELO
JE2GS CONFORME ABNT NBR 13747,DIAMETRO DE 500MM.FORNECIMENTO
10125 | TUBO FERRO FUNDIDO CENTRIF.DUCTIL,P/CANALIZ.SOB PRES.OU GRAV | M | 1 | 1881.81 | 0 | 1881.81
IT.NORMA ABNT NBR 15.420,INCL.ANEL BOR.NITRILICO,DIAM.500MM
06.200.0100-A | TUBO DE FERRO FUNDIDO CENTRIFUGADO DUCTIL,PARA CANALIZACOES | M |  | 1881.81
SOB PRESSAO OU GRAVITARIO,CONFORME ABNT NBR 15420,PONTA/BOLS
A COM JUNTA ELASTICA,REVESTIDO INTERNAMENTE COM ARGAMASSA DE
CIMENTO ALUMINOSO APLICACAO ESGOTO,E EXTERNAMENTE COM ZINCO
METALICO,INCLUSIVE ANEL DE BORRACHA NITRILICO,BOLSA MODELO
JE2GS CONFORME ABNT NBR 13747,DIAMETRO DE 500MM.FORNECIMENTO
10125 | TUBO FERRO FUNDIDO CENTRIF.DUCTIL,P/CANALIZ.SOB PRES.OU GRAV | M | 1 | 1881.81 | 0 | 1881.81
IT.NORMA ABNT NBR 15.420,INCL.ANEL BOR.NITRILICO,DIAM.500MM
06.200.0102-0 | TUBO DE FERRO FUNDIDO CENTRIFUGADO DUCTIL,PARA CANALIZACOES | M |  | 2498
SOB PRESSAO OU GRAVITARIO,CONFORME ABNT NBR 15420,PONTA/BOLS
A COM JUNTA ELASTICA,REVESTIDO INTERNAMENTE COM ARGAMASSA DE
CIMENTO ALUMINOSO APLICACAO ESGOTO,E EXTERNAMENTE COM ZINCO
METALICO,INCLUSIVE ANEL DE BORRACHA NITRILICO,BOLSA MODELO
JE2GS CONFORME ABNT NBR 13747,DIAMETRO DE 600MM.FORNECIMENTO
10126 | TUBO FERRO FUNDIDO CENTRIF.DUCTIL,P/CANALIZ.SOB PRES.OU GRAV | M | 1 | 2498 | 0 | 2498
IT.NORMA ABNT NBR 15.420,INCL.ANEL BOR.NITRILICO,DIAM.600MM
06.200.0102-A | TUBO DE FERRO FUNDIDO CENTRIFUGADO DUCTIL,PARA CANALIZACOES | M |  | 2498
SOB PRESSAO OU GRAVITARIO,CONFORME ABNT NBR 15420,PONTA/BOLS
A COM JUNTA ELASTICA,REVESTIDO INTERNAMENTE COM ARGAMASSA DE
CIMENTO ALUMINOSO APLICACAO ESGOTO,E EXTERNAMENTE COM ZINCO
METALICO,INCLUSIVE ANEL DE BORRACHA NITRILICO,BOLSA MODELO
JE2GS CONFORME ABNT NBR 13747,DIAMETRO DE 600MM.FORNECIMENTO
10126 | TUBO FERRO FUNDIDO CENTRIF.DUCTIL,P/CANALIZ.SOB PRES.OU GRAV | M | 1 | 2498 | 0 | 2498
IT.NORMA ABNT NBR 15.420,INCL.ANEL BOR.NITRILICO,DIAM.600MM
06.200.0104-0 | TUBO DE FERRO FUNDIDO CENTRIFUGADO DUCTIL,PARA CANALIZACOES | M |  | 3647.25
SOB PRESSAO OU GRAVITARIO,CONFORME ABNT NBR 15420,PONTA/BOLS
A COM JUNTA ELASTICA,REVESTIDO INTERNAMENTE COM ARGAMASSA DE
CIMENTO ALUMINOSO APLICACAO ESGOTO,E EXTERNAMENTE COM ZINCO
METALICO,INCLUSIVE ANEL DE BORRACHA NITRILICO,BOLSA MODELO
JE2GS CONFORME ABNT NBR 13747,DIAMETRO DE 700MM.FORNECIMENTO
10127 | TUBO FERRO FUNDIDO CENTRIF.DUCTIL,P/CANALIZ.SOB PRES.OU GRAV | M | 1 | 3647.25 | 0 | 3647.25
IT.NORMA ABNT NBR 15.420,INCL.ANEL BOR.NITRILICO,DIAM.700MM
06.200.0104-A | TUBO DE FERRO FUNDIDO CENTRIFUGADO DUCTIL,PARA CANALIZACOES | M |  | 3647.25
SOB PRESSAO OU GRAVITARIO,CONFORME ABNT NBR 15420,PONTA/BOLS
A COM JUNTA ELASTICA,REVESTIDO INTERNAMENTE COM ARGAMASSA DE
CIMENTO ALUMINOSO APLICACAO ESGOTO,E EXTERNAMENTE COM ZINCO
METALICO,INCLUSIVE ANEL DE BORRACHA NITRILICO,BOLSA MODELO
JE2GS CONFORME ABNT NBR 13747,DIAMETRO DE 700MM.FORNECIMENTO
10127 | TUBO FERRO FUNDIDO CENTRIF.DUCTIL,P/CANALIZ.SOB PRES.OU GRAV | M | 1 | 3647.25 | 0 | 3647.25
IT.NORMA ABNT NBR 15.420,INCL.ANEL BOR.NITRILICO,DIAM.700MM
06.200.0105-0 | TUBO DE FERRO FUNDIDO CENTRIFUGADO DUCTIL,PARA CANALIZACOES | M |  | 4271.9
SOB PRESSAO OU GRAVITARIO,CONFORME ABNT NBR 15420,PONTA/BOLS
A COM JUNTA ELASTICA,REVESTIDO INTERNAMENTE COM ARGAMASSA DE
CIMENTO ALUMINOSO APLICACAO ESGOTO,E EXTERNAMENTE COM ZINCO
METALICO,INCLUSIVE ANEL DE BORRACHA NITRILICO,BOLSA MODELO
JE2GS CONFORME ABNT NBR 13747,DIAMETRO DE 800MM.FORNECIMENTO
10128 | TUBO FERRO FUNDIDO CENTRIF.DUCTIL,P/CANALIZ.SOB PRES.OU GRAV | M | 1 | 4271.9 | 0 | 4271.9
IT.NORMA ABNT NBR 15.420,INCL.ANEL BOR.NITRILICO,DIAM.800MM
06.200.0105-A | TUBO DE FERRO FUNDIDO CENTRIFUGADO DUCTIL,PARA CANALIZACOES | M |  | 4271.9
SOB PRESSAO OU GRAVITARIO,CONFORME ABNT NBR 15420,PONTA/BOLS
A COM JUNTA ELASTICA,REVESTIDO INTERNAMENTE COM ARGAMASSA DE
CIMENTO ALUMINOSO APLICACAO ESGOTO,E EXTERNAMENTE COM ZINCO
METALICO,INCLUSIVE ANEL DE BORRACHA NITRILICO,BOLSA MODELO
JE2GS CONFORME ABNT NBR 13747,DIAMETRO DE 800MM.FORNECIMENTO
10128 | TUBO FERRO FUNDIDO CENTRIF.DUCTIL,P/CANALIZ.SOB PRES.OU GRAV | M | 1 | 4271.9 | 0 | 4271.9
IT.NORMA ABNT NBR 15.420,INCL.ANEL BOR.NITRILICO,DIAM.800MM
06.200.0106-0 | TUBO DE FERRO FUNDIDO CENTRIFUGADO DUCTIL,PARA CANALIZACOES | M |  | 5079.58
SOB PRESSAO OU GRAVITARIO,CONFORME ABNT NBR 15420,PONTA/BOLS
A COM JUNTA ELASTICA,REVESTIDO INTERNAMENTE COM ARGAMASSA DE
CIMENTO ALUMINOSO APLICACAO ESGOTO,E EXTERNAMENTE COM ZINCO
METALICO,INCLUSIVE ANEL DE BORRACHA NITRILICO,BOLSA MODELO
JE2GS CONFORME ABNT NBR 13747,DIAMETRO DE 900MM.FORNECIMENTO
10129 | TUBO FERRO FUNDIDO CENTRIF.DUCTIL,P/CANALIZ.SOB.PRES.OU GRAV | M | 1 | 5079.58 | 0 | 5079.58
IT.NORMA ABNT NBR 15.420,INCL.ANEL BOR.NITRILICO,DIAM.900MM
06.200.0106-A | TUBO DE FERRO FUNDIDO CENTRIFUGADO DUCTIL,PARA CANALIZACOES | M |  | 5079.58
SOB PRESSAO OU GRAVITARIO,CONFORME ABNT NBR 15420,PONTA/BOLS
A COM JUNTA ELASTICA,REVESTIDO INTERNAMENTE COM ARGAMASSA DE
CIMENTO ALUMINOSO APLICACAO ESGOTO,E EXTERNAMENTE COM ZINCO
METALICO,INCLUSIVE ANEL DE BORRACHA NITRILICO,BOLSA MODELO
JE2GS CONFORME ABNT NBR 13747,DIAMETRO DE 900MM.FORNECIMENTO
10129 | TUBO FERRO FUNDIDO CENTRIF.DUCTIL,P/CANALIZ.SOB.PRES.OU GRAV | M | 1 | 5079.58 | 0 | 5079.58
IT.NORMA ABNT NBR 15.420,INCL.ANEL BOR.NITRILICO,DIAM.900MM
06.200.0107-0 | TUBO DE FERRO FUNDIDO CENTRIFUGADO DUCTIL,PARA CANALIZACOES | M |  | 5954.5
SOB PRESSAO OU GRAVITARIO,CONFORME ABNT NBR 15420,PONTA/BOLS
A COM JUNTA ELASTICA,REVESTIDO INTERNAMENTE COM ARGAMASSA DE
CIMENTO ALUMINOSO,APLICACAO ESGOTO,E EXTERNAMENTE COM ZINCO
METALICO,INCLUSIVE ANEL DE BORRACHA NITRILICO,BOLSA MODELO
JE2GS CONFORME ABNT NBR 13747,DIAMETRO 1000MM.FORNECIMENTO
10130 | TUBO FERRO FUNDIDO CENTRIF.DUCTIL,P/CANALIZ.SOB PRES.OU GRAV | M | 1 | 5954.5 | 0 | 5954.5
IT.NORMA ABNT NBR 15.420,INCL.ANEL BOR.NITRILICO,DIAM.1000MM
06.200.0107-A | TUBO DE FERRO FUNDIDO CENTRIFUGADO DUCTIL,PARA CANALIZACOES | M |  | 5954.5
SOB PRESSAO OU GRAVITARIO,CONFORME ABNT NBR 15420,PONTA/BOLS
A COM JUNTA ELASTICA,REVESTIDO INTERNAMENTE COM ARGAMASSA DE
CIMENTO ALUMINOSO,APLICACAO ESGOTO,E EXTERNAMENTE COM ZINCO
METALICO,INCLUSIVE ANEL DE BORRACHA NITRILICO,BOLSA MODELO
JE2GS CONFORME ABNT NBR 13747,DIAMETRO 1000MM.FORNECIMENTO
10130 | TUBO FERRO FUNDIDO CENTRIF.DUCTIL,P/CANALIZ.SOB PRES.OU GRAV | M | 1 | 5954.5 | 0 | 5954.5
IT.NORMA ABNT NBR 15.420,INCL.ANEL BOR.NITRILICO,DIAM.1000MM
06.200.0108-0 | TUBO DE FERRO FUNDIDO CENTRIFUGADO DUCTIL,PARA CANALIZACOES | M |  | 8336.53
SOB PRESSAO OU GRAVITARIO,CONFORME ABNT NBR 15420,PONTA/BOLS
A COM JUNTA ELASTICA,REVESTIDO INTERNAMENTE COM ARGAMASSA DE
CIMENTO ALUMINOSO,APLICACAO ESGOTO,E EXTERNAMENTE COM ZINCO
METALICO,INCLUSIVE ANEL DE BORRACHA NITRILICO,BOLSA MODELO
JE2GS CONFORME ABNT NBR 13747,DIAMETRO 1200MM.FORNECIMENTO
10131 | TUBO FERRO FUNDIDO CENTRIF.DUCTIL,P/CANALIZ.SOB PRES.OU GRAV | M | 1 | 8336.53 | 0 | 8336.53
IT.NORMA ABNT NBR 15.420,INCL.ANEL BOR.NITRILICO,DIAM.1200MM
06.200.0108-A | TUBO DE FERRO FUNDIDO CENTRIFUGADO DUCTIL,PARA CANALIZACOES | M |  | 8336.53
SOB PRESSAO OU GRAVITARIO,CONFORME ABNT NBR 15420,PONTA/BOLS
A COM JUNTA ELASTICA,REVESTIDO INTERNAMENTE COM ARGAMASSA DE
CIMENTO ALUMINOSO,APLICACAO ESGOTO,E EXTERNAMENTE COM ZINCO
METALICO,INCLUSIVE ANEL DE BORRACHA NITRILICO,BOLSA MODELO
JE2GS CONFORME ABNT NBR 13747,DIAMETRO 1200MM.FORNECIMENTO
10131 | TUBO FERRO FUNDIDO CENTRIF.DUCTIL,P/CANALIZ.SOB PRES.OU GRAV | M | 1 | 8336.53 | 0 | 8336.53
IT.NORMA ABNT NBR 15.420,INCL.ANEL BOR.NITRILICO,DIAM.1200MM
06.201.0051-0 | TUBO DE FERRO FUNDIDO DUCTIL COM 2 FLANGES SOLDADOS,CLASSE D | UN |  | 1836.32
E PRESSAO PN-10,ESPESSURA CLASSE K-9,PARA AGUA,CONFORME ABNT
NBR 7560 E ABNT NBR 7675,REVESTIDO INTERNAMENTE COM ARGAMAS
SA DE CIMENTO E EXTERNAMENTE COM ZINCO METALICO E PINTURA BE
TUMINOSA,EXCLUSIVE ACESSORIOS PARA JUNTA,COM DIAMETRO DE 80M
M,COMPRIMENTO ATE 1,0M.FORNECIMENTO
10146 | TUBO FERRO FUND.DUC.C/2 FLANGES SOLD.,CLAS.PRES.PN-10,ESP.CL | UN | 1 | 1836.32 | 0 | 1836.32
AS.K-9,P/AGUA,NBR 7560 E NBR 7675,DIAM.80MM,COMP.ATE 1,0M
06.201.0051-A | TUBO DE FERRO FUNDIDO DUCTIL COM 2 FLANGES SOLDADOS,CLASSE D | UN |  | 1836.32
E PRESSAO PN-10,ESPESSURA CLASSE K-9,PARA AGUA,CONFORME ABNT
NBR 7560 E ABNT NBR 7675,REVESTIDO INTERNAMENTE COM ARGAMAS
SA DE CIMENTO E EXTERNAMENTE COM ZINCO METALICO E PINTURA BE
TUMINOSA,EXCLUSIVE ACESSORIOS PARA JUNTA,COM DIAMETRO DE 80M
M,COMPRIMENTO ATE 1,0M.FORNECIMENTO
10146 | TUBO FERRO FUND.DUC.C/2 FLANGES SOLD.,CLAS.PRES.PN-10,ESP.CL | UN | 1 | 1836.32 | 0 | 1836.32
AS.K-9,P/AGUA,NBR 7560 E NBR 7675,DIAM.80MM,COMP.ATE 1,0M
06.201.0052-0 | TUBO DE FERRO FUNDIDO DUCTIL COM 2 FLANGES SOLDADOS,CLASSE D | UN |  | 2043.91
E PRESSAO PN-10,ESPESSURA CLASSE K-9,PARA AGUA,CONFORME ABNT
NBR 7560 E ABNT NBR 7675,REVESTIDO INTERNAMENTE COM ARGAMASS
A DE CIMENTO E EXTERNAMENTE COM ZINCO METALICO E PINTURA BET
UMINOSA,EXCLUSIVE ACESSORIOS PARA JUNTA,COM DIAMETRO DE 100M
M,COMPRIMENTO ATE 1,00M.FORNECIMENTO
10147 | TUBO FERRO FUND.DUC.C/2 FLANGES SOLD.,CLAS.PRES.PN-10,ESP.CL | UN | 1 | 2043.91 | 0 | 2043.91
AS.K-9,P/AGUA,NBR 7560 E NBR 7675,DIAM.100MM,COMP.ATE 1,0M
06.201.0052-A | TUBO DE FERRO FUNDIDO DUCTIL COM 2 FLANGES SOLDADOS,CLASSE D | UN |  | 2043.91
E PRESSAO PN-10,ESPESSURA CLASSE K-9,PARA AGUA,CONFORME ABNT
NBR 7560 E ABNT NBR 7675,REVESTIDO INTERNAMENTE COM ARGAMASS
A DE CIMENTO E EXTERNAMENTE COM ZINCO METALICO E PINTURA BET
UMINOSA,EXCLUSIVE ACESSORIOS PARA JUNTA,COM DIAMETRO DE 100M
M,COMPRIMENTO ATE 1,00M.FORNECIMENTO
10147 | TUBO FERRO FUND.DUC.C/2 FLANGES SOLD.,CLAS.PRES.PN-10,ESP.CL | UN | 1 | 2043.91 | 0 | 2043.91
AS.K-9,P/AGUA,NBR 7560 E NBR 7675,DIAM.100MM,COMP.ATE 1,0M
06.201.0053-0 | TUBO DE FERRO FUNDIDO DUCTIL COM 2 FLANGES SOLDADOS,CLASSE D | UN |  | 2522.28
E PRESSAO PN-10,ESPESSURA CLASSE K-9,PARA AGUA,CONFORME ABNT
NBR 7560 E ABNT NBR 7675,REVESTIDO INTERNAMENTE COM ARGAMAS
SA DE CIMENTO E EXTERNAMENTE COM ZINCO METALICO E PINTURA BE
TUMINOSA,EXCLUSIVE ACESSORIOS PARA JUNTA,COM DIAMETRO DE 150
MM,COMPRIMENTO ATE 1,0M.FORNECIMENTO
10148 | TUBO FERRO FUND.DUC.C/2 FLANGES SOLD.,CLAS.PRES.PN-10,ESP.CL | UN | 1 | 2522.28 | 0 | 2522.28
AS.K-9,P/AGUA,NBR 7560 E NBR 7675,DIAM.150MM,COMP.ATE 1,0M
06.201.0053-A | TUBO DE FERRO FUNDIDO DUCTIL COM 2 FLANGES SOLDADOS,CLASSE D | UN |  | 2522.28
E PRESSAO PN-10,ESPESSURA CLASSE K-9,PARA AGUA,CONFORME ABNT
NBR 7560 E ABNT NBR 7675,REVESTIDO INTERNAMENTE COM ARGAMAS
SA DE CIMENTO E EXTERNAMENTE COM ZINCO METALICO E PINTURA BE
TUMINOSA,EXCLUSIVE ACESSORIOS PARA JUNTA,COM DIAMETRO DE 150
MM,COMPRIMENTO ATE 1,0M.FORNECIMENTO
10148 | TUBO FERRO FUND.DUC.C/2 FLANGES SOLD.,CLAS.PRES.PN-10,ESP.CL | UN | 1 | 2522.28 | 0 | 2522.28
AS.K-9,P/AGUA,NBR 7560 E NBR 7675,DIAM.150MM,COMP.ATE 1,0M
06.201.0054-0 | TUBO DE FERRO FUNDIDO DUCTIL COM 2 FLANGES SOLDADOS,CLASSE D | UN |  | 3047.15
E PRESSAO PN-10,ESPESSURA CLASSE K-9,PARA AGUA,CONFORME ABNT
NBR 7560 E ABNT NBR 7675,REVESTIDO INTERNAMENTE COM ARGAMAS
SA DE CIMENTO E EXTERNAMENTE COM ZINCO METALICO E PINTURA BE
TUMINOSA,EXCLUSIVE ACESSORIOS PARA JUNTA,COM DIAMETRO DE 200
MM,COMPRIMENTO ATE 1,0M.FORNECIMENTO
10149 | TUBO FERRO FUND.DUC.C/2 FLANGES SOLD.,CLAS.PRES.PN-10,ESP.CL | UN | 1 | 3047.15 | 0 | 3047.15
AS.K-9,P/AGUA,NBR 7560 E NBR 7675,DIAM.200MM,COMPR.ATE 1,0M
06.201.0054-A | TUBO DE FERRO FUNDIDO DUCTIL COM 2 FLANGES SOLDADOS,CLASSE D | UN |  | 3047.15
E PRESSAO PN-10,ESPESSURA CLASSE K-9,PARA AGUA,CONFORME ABNT
NBR 7560 E ABNT NBR 7675,REVESTIDO INTERNAMENTE COM ARGAMAS
SA DE CIMENTO E EXTERNAMENTE COM ZINCO METALICO E PINTURA BE
TUMINOSA,EXCLUSIVE ACESSORIOS PARA JUNTA,COM DIAMETRO DE 200
MM,COMPRIMENTO ATE 1,0M.FORNECIMENTO
10149 | TUBO FERRO FUND.DUC.C/2 FLANGES SOLD.,CLAS.PRES.PN-10,ESP.CL | UN | 1 | 3047.15 | 0 | 3047.15
AS.K-9,P/AGUA,NBR 7560 E NBR 7675,DIAM.200MM,COMPR.ATE 1,0M
06.201.0055-0 | TUBO DE FERRO FUNDIDO DUCTIL COM 2 FLANGES SOLDADOS,CLASSE D | UN |  | 3602.99
E PRESSAO PN-10,ESPESSURA CLASSE K-9,PARA AGUA,CONFORME ABNT
NBR 7560 E ABNT NBR 7675,REVESTIDO INTERNAMENTE COM ARGAMAS
SA DE CIMENTO E EXTERNAMENTE COM ZINCO METALICO E PINTURA BE
TUMINOSA,EXCLUSIVE ACESSORIOS PARA JUNTA,COM DIAMETRO DE 250
MM,COMPRIMENTO ATE 1,0M.FORNECIMENTO
10150 | TUBO FERRO FUND.DUC.C/2 FLANGES SOLD.,CLAS.PRES.PN-10,ESP.CL | UN | 1 | 3602.99 | 0 | 3602.99
AS.K-9,P/AGUA,NBR 7560 E NBR 7675,DIAM.250MM,COMP.ATE 1,0M
06.201.0055-A | TUBO DE FERRO FUNDIDO DUCTIL COM 2 FLANGES SOLDADOS,CLASSE D | UN |  | 3602.99
E PRESSAO PN-10,ESPESSURA CLASSE K-9,PARA AGUA,CONFORME ABNT
NBR 7560 E ABNT NBR 7675,REVESTIDO INTERNAMENTE COM ARGAMAS
SA DE CIMENTO E EXTERNAMENTE COM ZINCO METALICO E PINTURA BE
TUMINOSA,EXCLUSIVE ACESSORIOS PARA JUNTA,COM DIAMETRO DE 250
MM,COMPRIMENTO ATE 1,0M.FORNECIMENTO
10150 | TUBO FERRO FUND.DUC.C/2 FLANGES SOLD.,CLAS.PRES.PN-10,ESP.CL | UN | 1 | 3602.99 | 0 | 3602.99
AS.K-9,P/AGUA,NBR 7560 E NBR 7675,DIAM.250MM,COMP.ATE 1,0M
06.201.0056-0 | TUBO DE FERRO FUNDIDO DUCTIL COM 2 FLANGES SOLDADOS,CLASSE D | UN |  | 4412.71
E PRESSAO PN-10,ESPESSURA CLASSE K-9,PARA AGUA,CONFORME ABNT
NBR 7560 E ABNT NBR 7675,REVESTIDO INTERNAMENTE COM ARGAMAS
SA DE CIMENTO E EXTERNAMENTE COM ZINCO METALICO E PINTURA BE
TUMINOSA,EXCLUSIVE ACESSORIOS PARA JUNTA,COM DIAMETRO DE 300
MM,COMPRIMENTO ATE 1,0M.FORNECIMENTO
10151 | TUBO FERRO FUND.DUC.C/2 FLANGES SOLD.,CLAS.PRES.PN-10,ESP.CL | UN | 1 | 4412.71 | 0 | 4412.71
AS.K-9,P/AGUA,NBR 7560 E NBR 7675,DIAM.300MM,COMP.ATE 1,0M
06.201.0056-A | TUBO DE FERRO FUNDIDO DUCTIL COM 2 FLANGES SOLDADOS,CLASSE D | UN |  | 4412.71
E PRESSAO PN-10,ESPESSURA CLASSE K-9,PARA AGUA,CONFORME ABNT
NBR 7560 E ABNT NBR 7675,REVESTIDO INTERNAMENTE COM ARGAMAS
SA DE CIMENTO E EXTERNAMENTE COM ZINCO METALICO E PINTURA BE
TUMINOSA,EXCLUSIVE ACESSORIOS PARA JUNTA,COM DIAMETRO DE 300
MM,COMPRIMENTO ATE 1,0M.FORNECIMENTO
10151 | TUBO FERRO FUND.DUC.C/2 FLANGES SOLD.,CLAS.PRES.PN-10,ESP.CL | UN | 1 | 4412.71 | 0 | 4412.71
AS.K-9,P/AGUA,NBR 7560 E NBR 7675,DIAM.300MM,COMP.ATE 1,0M
06.201.0057-0 | TUBO DE FERRO FUNDIDO DUCTIL COM 2 FLANGES SOLDADOS,CLASSE D | UN |  | 5128.61
E PRESSAO PN-10,ESPESSURA CLASSE K-9,PARA AGUA,CONFORME ABNT
NBR 7560 E ABNT NBR 7675,REVESTIDO INTERNAMENTE COM ARGAMAS
SA DE CIMENTO E EXTERNAMENTE COM ZINCO METALICO E PINTURA BE
TUMINOSA,EXCLUSIVE ACESSORIOS PARA JUNTA,COM DIAMETRO DE 350
MM,COMPRIMENTO ATE 1,0M.FORNECIMENTO
10152 | TUBO FERRO FUND.DUC.C/2 FLANGES SOLD.,CLAS.PRES.PN-10,ESP.CL | UN | 1 | 5128.61 | 0 | 5128.61
AS.K-9,P/AGUA,NBR 7560 E NBR 7675,DIAM.350MM,COMP.ATE 1,0M
06.201.0057-A | TUBO DE FERRO FUNDIDO DUCTIL COM 2 FLANGES SOLDADOS,CLASSE D | UN |  | 5128.61
E PRESSAO PN-10,ESPESSURA CLASSE K-9,PARA AGUA,CONFORME ABNT
NBR 7560 E ABNT NBR 7675,REVESTIDO INTERNAMENTE COM ARGAMAS
SA DE CIMENTO E EXTERNAMENTE COM ZINCO METALICO E PINTURA BE
TUMINOSA,EXCLUSIVE ACESSORIOS PARA JUNTA,COM DIAMETRO DE 350
MM,COMPRIMENTO ATE 1,0M.FORNECIMENTO
10152 | TUBO FERRO FUND.DUC.C/2 FLANGES SOLD.,CLAS.PRES.PN-10,ESP.CL | UN | 1 | 5128.61 | 0 | 5128.61
AS.K-9,P/AGUA,NBR 7560 E NBR 7675,DIAM.350MM,COMP.ATE 1,0M
06.201.0058-0 | TUBO DE FERRO FUNDIDO DUCTIL COM 2 FLANGES SOLDADOS,CLASSE D | UN |  | 5770.86
E PRESSAO PN-10,ESPESSURA CLASSE K-9,PARA AGUA,CONFORME ABNT
NBR 7560 E ABNT NBR 7675,REVESTIDO INTERNAMENTE COM ARGAMAS
SA DE CIMENTO E EXTERNAMENTE COM ZINCO METALICO E PINTURA BE
TUMINOSA,EXCLUSIVE ACESSORIOS PARA JUNTA,COM DIAMETRO DE 400
MM,COMPRIMENTO ATE 1,0M.FORNECIMENTO
10153 | TUBO FERRO FUND.DUC.C/2 FLANGES SOLD.,CLAS.PRES.PN-10,ESP.CL | UN | 1 | 5770.86 | 0 | 5770.86
AS.K-9,P/AGUA,NBR 7560 E NBR 7675,DIAM.400MM, COMP.ATE 1,0M
06.201.0058-A | TUBO DE FERRO FUNDIDO DUCTIL COM 2 FLANGES SOLDADOS,CLASSE D | UN |  | 5770.86
E PRESSAO PN-10,ESPESSURA CLASSE K-9,PARA AGUA,CONFORME ABNT
NBR 7560 E ABNT NBR 7675,REVESTIDO INTERNAMENTE COM ARGAMAS
SA DE CIMENTO E EXTERNAMENTE COM ZINCO METALICO E PINTURA BE
TUMINOSA,EXCLUSIVE ACESSORIOS PARA JUNTA,COM DIAMETRO DE 400
MM,COMPRIMENTO ATE 1,0M.FORNECIMENTO
10153 | TUBO FERRO FUND.DUC.C/2 FLANGES SOLD.,CLAS.PRES.PN-10,ESP.CL | UN | 1 | 5770.86 | 0 | 5770.86
AS.K-9,P/AGUA,NBR 7560 E NBR 7675,DIAM.400MM, COMP.ATE 1,0M
06.201.0059-0 | TUBO DE FERRO FUNDIDO DUCTIL COM 2 FLANGES SOLDADOS,CLASSE D | UN |  | 7069.64
E PRESSAO PN-10,ESPESSURA CLASSE K-9,PARA AGUA,CONFORME ABNT
NBR 7560 E ABNT NBR 7675,REVESTIDO INTERNAMENTE COM ARGAMAS
SA DE CIMENTO E EXTERNAMENTE COM ZINCO METALICO E PINTURA BE
TUMINOSA,EXCLUSIVE ACESSORIOS PARA JUNTA,COM DIAMETRO DE 450
MM,COMPRIMENTO ATE 1,0M.FORNECIMENTO
10154 | TUBO FERRO FUND.DUC.C/2 FLANGES SOLD.,CLAS.PRES.PN-10,ESP.CL | UN | 1 | 7069.64 | 0 | 7069.64
AS.K-9,P/AGUA,NBR 7560 E NBR 7675,DIAM.450MM,COMP.ATE 1,0M
06.201.0059-A | TUBO DE FERRO FUNDIDO DUCTIL COM 2 FLANGES SOLDADOS,CLASSE D | UN |  | 7069.64
E PRESSAO PN-10,ESPESSURA CLASSE K-9,PARA AGUA,CONFORME ABNT
NBR 7560 E ABNT NBR 7675,REVESTIDO INTERNAMENTE COM ARGAMAS
SA DE CIMENTO E EXTERNAMENTE COM ZINCO METALICO E PINTURA BE
TUMINOSA,EXCLUSIVE ACESSORIOS PARA JUNTA,COM DIAMETRO DE 450
MM,COMPRIMENTO ATE 1,0M.FORNECIMENTO
10154 | TUBO FERRO FUND.DUC.C/2 FLANGES SOLD.,CLAS.PRES.PN-10,ESP.CL | UN | 1 | 7069.64 | 0 | 7069.64
AS.K-9,P/AGUA,NBR 7560 E NBR 7675,DIAM.450MM,COMP.ATE 1,0M
06.201.0060-0 | TUBO DE FERRO FUNDIDO DUCTIL COM 2 FLANGES SOLDADOS,CLASSE D | UN |  | 7534.32
E PRESSAO PN-10,ESPESSURA CLASSE K-9,PARA AGUA,CONFORME ABNT
NBR 7560 E ABNT NBR 7675,REVESTIDO INTERNAMENTE COM ARGAMAS
SA DE CIMENTO E EXTERNAMENTE COM ZINCO METALICO E PINTURA BE
TUMINOSA,EXCLUSIVE ACESSORIOS PARA JUNTA,COM DIAMETRO DE 500
MM,COMPRIMENTO ATE 1,0M.FORNECIMENTO
10155 | TUBO FERRO FUND.DUC.C/2 FLANGES SOLD.,CLAS.PRES.PN-10,ESP.CL | UN | 1 | 7534.32 | 0 | 7534.32
AS.K-9,P/AGUA,NBR 7560 E NBR 7675,DIAM.500MM,COMP.ATE 1,0M
06.201.0060-A | TUBO DE FERRO FUNDIDO DUCTIL COM 2 FLANGES SOLDADOS,CLASSE D | UN |  | 7534.32
E PRESSAO PN-10,ESPESSURA CLASSE K-9,PARA AGUA,CONFORME ABNT
NBR 7560 E ABNT NBR 7675,REVESTIDO INTERNAMENTE COM ARGAMAS
SA DE CIMENTO E EXTERNAMENTE COM ZINCO METALICO E PINTURA BE
TUMINOSA,EXCLUSIVE ACESSORIOS PARA JUNTA,COM DIAMETRO DE 500
MM,COMPRIMENTO ATE 1,0M.FORNECIMENTO
10155 | TUBO FERRO FUND.DUC.C/2 FLANGES SOLD.,CLAS.PRES.PN-10,ESP.CL | UN | 1 | 7534.32 | 0 | 7534.32
AS.K-9,P/AGUA,NBR 7560 E NBR 7675,DIAM.500MM,COMP.ATE 1,0M
06.201.0061-0 | TUBO DE FERRO FUNDIDO DUCTIL COM 2 FLANGES SOLDADOS,CLASSE D | UN |  | 9125.69
E PRESSAO PN-10,ESPESSURA CLASSE K-9,PARA AGUA,CONFORME ABNT
NBR 7560 E ABNT NBR 7675,REVESTIDO INTERNAMENTE COM ARGAMAS
SA DE CIMENTO E EXTERNAMENTE COM ZINCO METALICO E PINTURA BE
TUMINOSA,EXCLUSIVE ACESSORIOS PARA JUNTA,COM DIAMETRO DE 600
MM,COMPRIMENTO ATE 1,0M.FORNECIMENTO
10156 | TUBO FERRO FUND.DUC.C/2 FLANGES SOLD.,CLAS.PRES.PN-10,ESP.CL | UN | 1 | 9125.69 | 0 | 9125.69
AS.K-9,P/AGUA,NBR 7560 E NBR 7675,DIAM.600MM,COMP.ATE 1,0M
06.201.0061-A | TUBO DE FERRO FUNDIDO DUCTIL COM 2 FLANGES SOLDADOS,CLASSE D | UN |  | 9125.69
E PRESSAO PN-10,ESPESSURA CLASSE K-9,PARA AGUA,CONFORME ABNT
NBR 7560 E ABNT NBR 7675,REVESTIDO INTERNAMENTE COM ARGAMAS
SA DE CIMENTO E EXTERNAMENTE COM ZINCO METALICO E PINTURA BE
TUMINOSA,EXCLUSIVE ACESSORIOS PARA JUNTA,COM DIAMETRO DE 600
MM,COMPRIMENTO ATE 1,0M.FORNECIMENTO
10156 | TUBO FERRO FUND.DUC.C/2 FLANGES SOLD.,CLAS.PRES.PN-10,ESP.CL | UN | 1 | 9125.69 | 0 | 9125.69
AS.K-9,P/AGUA,NBR 7560 E NBR 7675,DIAM.600MM,COMP.ATE 1,0M
06.201.0062-0 | TUBO DE FERRO FUNDIDO DUCTIL COM 2 FLANGES ROSCADOS,CLASSE D | UN |  | 20287.92
E PRESSAO PN-10,ESPESSURA CLASSE K-12,PARA AGUA,CONFORME ABN
T NBR 7560 E ABNT NBR 7675,REVESTIDO INTERNAMENTE COM ARGAMA
SSA DE CIMENTO E EXTERNAMENTE COM ZINCO METALICO E PINTURA B
ETUMINOSA,EXCLUSIVE ACESSORIOS PARA JUNTA,COM DIAMETRO DE 70
0MM,COMPRIMENTO ATE 1,0M.FORNECIMENTO
10157 | TUBO FERRO FUND.DUC.C/2 FLANGES ROSC.CLAS.PRES.PN-10,ESP.CLA | UN | 1 | 20287.92 | 0 | 20287.92
S.K-12,P/AGUA,NBR 7560 E NBR 7675,DIAM.700MM,COMP.ATE 1,0M
06.201.0062-A | TUBO DE FERRO FUNDIDO DUCTIL COM 2 FLANGES ROSCADOS,CLASSE D | UN |  | 20287.92
E PRESSAO PN-10,ESPESSURA CLASSE K-12,PARA AGUA,CONFORME ABN
T NBR 7560 E ABNT NBR 7675,REVESTIDO INTERNAMENTE COM ARGAMA
SSA DE CIMENTO E EXTERNAMENTE COM ZINCO METALICO E PINTURA B
ETUMINOSA,EXCLUSIVE ACESSORIOS PARA JUNTA,COM DIAMETRO DE 70
0MM,COMPRIMENTO ATE 1,0M.FORNECIMENTO
10157 | TUBO FERRO FUND.DUC.C/2 FLANGES ROSC.CLAS.PRES.PN-10,ESP.CLA | UN | 1 | 20287.92 | 0 | 20287.92
S.K-12,P/AGUA,NBR 7560 E NBR 7675,DIAM.700MM,COMP.ATE 1,0M
06.201.0063-0 | TUBO DE FERRO FUNDIDO DUCTIL COM 2 FLANGES ROSCADOS,CLASSE D | UN |  | 25761.33
E PRESSAO PN-10,ESPESSURA CLASSE K-12,PARA AGUA,CONFORME ABN
T NBR 7560 E ABNT NBR 7675,REVESTIDO INTERNAMENTE COM ARGAMA
SSA DE CIMENTO E EXTERNAMENTE COM ZINCO METALICO E PINTURA B
ETUMINOSA,EXCLUSIVE ACESSORIOS PARA JUNTA,COM DIAMETRO DE 80
0MM,COMPRIMENTO ATE 1,0M.FORNECIMENTO
10158 | TUBO FERRO FUND.DUC.C/2 FLANGES ROSC.CLAS.PRES.PN-10,ESP.CLA | UN | 1 | 25761.33 | 0 | 25761.33
S.K-12,P/AGUA,NBR 7560 E NBR 7675,DIAM.800MM,COMP.ATE 1,0M
06.201.0063-A | TUBO DE FERRO FUNDIDO DUCTIL COM 2 FLANGES ROSCADOS,CLASSE D | UN |  | 25761.33
E PRESSAO PN-10,ESPESSURA CLASSE K-12,PARA AGUA,CONFORME ABN
T NBR 7560 E ABNT NBR 7675,REVESTIDO INTERNAMENTE COM ARGAMA
SSA DE CIMENTO E EXTERNAMENTE COM ZINCO METALICO E PINTURA B
ETUMINOSA,EXCLUSIVE ACESSORIOS PARA JUNTA,COM DIAMETRO DE 80
0MM,COMPRIMENTO ATE 1,0M.FORNECIMENTO
10158 | TUBO FERRO FUND.DUC.C/2 FLANGES ROSC.CLAS.PRES.PN-10,ESP.CLA | UN | 1 | 25761.33 | 0 | 25761.33
S.K-12,P/AGUA,NBR 7560 E NBR 7675,DIAM.800MM,COMP.ATE 1,0M
06.201.0064-0 | TUBO DE FERRO FUNDIDO DUCTIL COM 2 FLANGES ROSCADOS,CLASSE D | UN |  | 37422.33
E PRESSAO PN-10,ESPESSURA CLASSE K-12,PARA AGUA,CONFORME ABN
T NBR 7560 E ABNT NBR 7675,REVESTIDO INTERNAMENTE COM ARGAMA
SSA DE CIMENTO E EXTERNAMENTE COM ZINCO METALICO E PINTURA B
ETUMINOSA,EXCLUSIVE ACESSORIOS PARA JUNTA,COM DIAMETRO DE 90
0MM,COMPRIMENTO ATE 1,0M.FORNECIMENTO
10159 | TUBO FERRO FUND.DUC.C/2 FLANGES ROSC.CLAS.PRES.PN-10,ESP.CLA | UN | 1 | 37422.33 | 0 | 37422.33
S.K-12,P/AGUA,NBR 7560 E NBR 7675,DIAM.900MM,COMP.ATE 1,0M
06.201.0064-A | TUBO DE FERRO FUNDIDO DUCTIL COM 2 FLANGES ROSCADOS,CLASSE D | UN |  | 37422.33
E PRESSAO PN-10,ESPESSURA CLASSE K-12,PARA AGUA,CONFORME ABN
T NBR 7560 E ABNT NBR 7675,REVESTIDO INTERNAMENTE COM ARGAMA
SSA DE CIMENTO E EXTERNAMENTE COM ZINCO METALICO E PINTURA B
ETUMINOSA,EXCLUSIVE ACESSORIOS PARA JUNTA,COM DIAMETRO DE 90
0MM,COMPRIMENTO ATE 1,0M.FORNECIMENTO
10159 | TUBO FERRO FUND.DUC.C/2 FLANGES ROSC.CLAS.PRES.PN-10,ESP.CLA | UN | 1 | 37422.33 | 0 | 37422.33
S.K-12,P/AGUA,NBR 7560 E NBR 7675,DIAM.900MM,COMP.ATE 1,0M
06.201.0065-0 | TUBO DE FERRO FUNDIDO DUCTIL COM 2 FLANGES ROSCADOS,CLASSE D | UN |  | 38823.87
E PRESSAO PN-10,ESPESSURA CLASSE K-12,PARA AGUA,CONFORME ABN
T NBR 7560 E ABNT NBR 7675,REVESTIDO INTERNAMENTE COM ARGAMA
SSA DE CIMENTO E EXTERNAMENTE COM ZINCO METALICO E PINTURA B
ETUMINOSA,EXCLUSIVE ACESSORIOS PARA JUNTA,COM DIAMETRO DE 10
00MM,COMPRIMENTO ATE 1,0M.FORNECIMENTO
10160 | TUBO FERRO FUND.DUC.C/2 FLANGES ROSC.CLAS.PRES.PN-10,ESP.CLA | UN | 1 | 38823.87 | 0 | 38823.87
S.K-12,P/AGUA,NBR 7560 E NBR 7675,DIAM.1000MM,COMP.ATE 1,0M
06.201.0065-A | TUBO DE FERRO FUNDIDO DUCTIL COM 2 FLANGES ROSCADOS,CLASSE D | UN |  | 38823.87
E PRESSAO PN-10,ESPESSURA CLASSE K-12,PARA AGUA,CONFORME ABN
T NBR 7560 E ABNT NBR 7675,REVESTIDO INTERNAMENTE COM ARGAMA
SSA DE CIMENTO E EXTERNAMENTE COM ZINCO METALICO E PINTURA B
ETUMINOSA,EXCLUSIVE ACESSORIOS PARA JUNTA,COM DIAMETRO DE 10
00MM,COMPRIMENTO ATE 1,0M.FORNECIMENTO
10160 | TUBO FERRO FUND.DUC.C/2 FLANGES ROSC.CLAS.PRES.PN-10,ESP.CLA | UN | 1 | 38823.87 | 0 | 38823.87
S.K-12,P/AGUA,NBR 7560 E NBR 7675,DIAM.1000MM,COMP.ATE 1,0M
06.201.0066-0 | TUBO DE FERRO FUNDIDO DUCTIL COM 2 FLANGES ROSCADOS,CLASSE D | UN |  | 55682.76
E PRESSAO PN-10,ESPESSURA CLASSE K-12,PARA AGUA,CONFORME ABN
T NBR 7560 E ABNT NBR 7675,REVESTIDO INTERNAMENTE COM ARGAMA
SSA DE CIMENTO E EXTERNAMENTE COM ZINCO METALICO E PINTURA B
ETUMINOSA,EXCLUSIVE ACESSORIOS PARA JUNTA,COM DIAMETRO DE 12
00MM,COMPRIMENTO ATE 1,0M.FORNECIMENTO
10161 | TUBO FERRO FUND.DUC.C/2 FLANGES ROSC.CLAS.PRES.PN-10,ESP.CLA | UN | 1 | 55682.76 | 0 | 55682.76
S.K-12,P/AGUA,NBR 7560 E NBR 7675,DIAM.1200MM,COMP.ATE 1,0M
06.201.0066-A | TUBO DE FERRO FUNDIDO DUCTIL COM 2 FLANGES ROSCADOS,CLASSE D | UN |  | 55682.76
E PRESSAO PN-10,ESPESSURA CLASSE K-12,PARA AGUA,CONFORME ABN
T NBR 7560 E ABNT NBR 7675,REVESTIDO INTERNAMENTE COM ARGAMA
SSA DE CIMENTO E EXTERNAMENTE COM ZINCO METALICO E PINTURA B
ETUMINOSA,EXCLUSIVE ACESSORIOS PARA JUNTA,COM DIAMETRO DE 12
00MM,COMPRIMENTO ATE 1,0M.FORNECIMENTO
10161 | TUBO FERRO FUND.DUC.C/2 FLANGES ROSC.CLAS.PRES.PN-10,ESP.CLA | UN | 1 | 55682.76 | 0 | 55682.76
S.K-12,P/AGUA,NBR 7560 E NBR 7675,DIAM.1200MM,COMP.ATE 1,0M
06.201.0071-0 | TUBO DE FERRO FUNDIDO DUCTIL COM FLANGES SOLDADOS,CLASSE DE | UN |  | 1836.32
PRESSAO PN-16,ESPESSURA CLASSE K-9,PARA AGUA,CONFORME ABNT N
BR 7560 E ABNT NBR 7675,REVESTIDO EXTERNAMENTE COM ZINCO MET
ALICO E PINTURA BETUMINOSA E INTERNAMENTE COM ARGAMASSA DE C
IMENTO,EXCLUSIVE ACESSORIOS PARA JUNTA,COM DIAMETRO DE 80MM,
COMPRIMENTO ATE 1,0M.FORNECIMENTO
10162 | TUBO FERRO FUND.DUC.C/FLANGES SOLD.CLAS.PRES.PN-16,ESP.CLAS. | UN | 1 | 1836.32 | 0 | 1836.32
K-9,P/AGUA,NBR 7560 E MBR 7675,DIAM.80MM,COMP.ATE 1,0M
06.201.0071-A | TUBO DE FERRO FUNDIDO DUCTIL COM FLANGES SOLDADOS,CLASSE DE | UN |  | 1836.32
PRESSAO PN-16,ESPESSURA CLASSE K-9,PARA AGUA,CONFORME ABNT N
BR 7560 E ABNT NBR 7675,REVESTIDO EXTERNAMENTE COM ZINCO MET
ALICO E PINTURA BETUMINOSA E INTERNAMENTE COM ARGAMASSA DE C
IMENTO,EXCLUSIVE ACESSORIOS PARA JUNTA,COM DIAMETRO DE 80MM,
COMPRIMENTO ATE 1,0M.FORNECIMENTO
10162 | TUBO FERRO FUND.DUC.C/FLANGES SOLD.CLAS.PRES.PN-16,ESP.CLAS. | UN | 1 | 1836.32 | 0 | 1836.32
K-9,P/AGUA,NBR 7560 E MBR 7675,DIAM.80MM,COMP.ATE 1,0M
06.201.0072-0 | TUBO DE FERRO FUNDIDO DUCTIL COM FLANGES SOLDADOS,CLASSE DE | UN |  | 2043.91
PRESSAO PN-16,ESPESSURA CLASSE K-9,PARA AGUA,CONFORME ABNT N
BR 7560 E ABNT NBR 7675,REVESTIDO EXTERNAMENTE COM ZINCO MET
ALICO E PINTURA BETUMINOSA E INTERNAMENTE COM ARGAMASSA DE C
IMENTO,EXCLUSIVE ACESSORIOS PARA JUNTA,COM DIAMETRO DE 100MM
,COMPRIMENTO ATE 1,0M.FORNECIMENTO
10163 | TUBO FERRO FUND.DUC.C/FLANGES SOLD.CLAS.PRES.PN-16,ESP.CLAS. | UN | 1 | 2043.91 | 0 | 2043.91
K-9,P/AGUA,NBR 7560 E NBR 7675,DIAM.100MM,COMP.ATE 1,0M
06.201.0072-A | TUBO DE FERRO FUNDIDO DUCTIL COM FLANGES SOLDADOS,CLASSE DE | UN |  | 2043.91
PRESSAO PN-16,ESPESSURA CLASSE K-9,PARA AGUA,CONFORME ABNT N
BR 7560 E ABNT NBR 7675,REVESTIDO EXTERNAMENTE COM ZINCO MET
ALICO E PINTURA BETUMINOSA E INTERNAMENTE COM ARGAMASSA DE C
IMENTO,EXCLUSIVE ACESSORIOS PARA JUNTA,COM DIAMETRO DE 100MM
,COMPRIMENTO ATE 1,0M.FORNECIMENTO
10163 | TUBO FERRO FUND.DUC.C/FLANGES SOLD.CLAS.PRES.PN-16,ESP.CLAS. | UN | 1 | 2043.91 | 0 | 2043.91
K-9,P/AGUA,NBR 7560 E NBR 7675,DIAM.100MM,COMP.ATE 1,0M
06.201.0073-0 | TUBO DE FERRO FUNDIDO DUCTIL COM FLANGES SOLDADOS,CLASSE DE | UN |  | 2522.28
PRESSAO PN-16,ESPESSURA CLASSE K-9,PARA AGUA,CONFORME ABNT N
BR 7560 E ABNT NBR 7675,REVESTIDO EXTERNAMENTE COM ZINCO MET
ALICO E PINTURA BETUMINOSA E INTERNAMENTE COM ARGAMASSA DE C
IMENTO,EXCLUSIVE ACESSORIOS PARA JUNTA,COM DIAMETRO DE 150MM
,COMPRIMENTO ATE 1,0M.FORNECIMENTO
10164 | TUBO FERRO FUND.DUC.C/FLANGES SOLD.CLAS.PRES.PN-16,ESP.CLAS. | UN | 1 | 2522.28 | 0 | 2522.28
K-9,P/AGUA,NBR 7560 E NBR 7675,DIAM.150MM,COMP.ATE 1,0M
06.201.0073-A | TUBO DE FERRO FUNDIDO DUCTIL COM FLANGES SOLDADOS,CLASSE DE | UN |  | 2522.28
PRESSAO PN-16,ESPESSURA CLASSE K-9,PARA AGUA,CONFORME ABNT N
BR 7560 E ABNT NBR 7675,REVESTIDO EXTERNAMENTE COM ZINCO MET
ALICO E PINTURA BETUMINOSA E INTERNAMENTE COM ARGAMASSA DE C
IMENTO,EXCLUSIVE ACESSORIOS PARA JUNTA,COM DIAMETRO DE 150MM
,COMPRIMENTO ATE 1,0M.FORNECIMENTO
10164 | TUBO FERRO FUND.DUC.C/FLANGES SOLD.CLAS.PRES.PN-16,ESP.CLAS. | UN | 1 | 2522.28 | 0 | 2522.28
K-9,P/AGUA,NBR 7560 E NBR 7675,DIAM.150MM,COMP.ATE 1,0M
06.201.0074-0 | TUBO DE FERRO FUNDIDO DUCTIL COM FLANGES SOLDADOS,CLASSE DE | UN |  | 3048.38
PRESSAO PN-16,ESPESSURA CLASSE K-9,PARA AGUA,CONFORME ABNT N
BR 7560 E ABNT NBR 7675,REVESTIDO EXTERNAMENTE COM ZINCO MET
ALICO E PINTURA BETUMINOSA E INTERNAMENTE COM ARGAMASSA DE C
IMENTO,EXCLUSIVE ACESSORIOS PARA JUNTA,COM DIAMETRO DE 200MM
,COMPRIMENTO ATE 1,0M.FORNECIMENTO
10165 | TUBO FERRO FUND.DUC.C/FLANGES SOLD.CLAS.PRES.PN-16,ESP.CLAS. | UN | 1 | 3048.38 | 0 | 3048.38
K-9,P/AGUA,NBR 7560 E NBR 7675,DIAM.200MM,COMP.ATE 1,0M
06.201.0074-A | TUBO DE FERRO FUNDIDO DUCTIL COM FLANGES SOLDADOS,CLASSE DE | UN |  | 3048.38
PRESSAO PN-16,ESPESSURA CLASSE K-9,PARA AGUA,CONFORME ABNT N
BR 7560 E ABNT NBR 7675,REVESTIDO EXTERNAMENTE COM ZINCO MET
ALICO E PINTURA BETUMINOSA E INTERNAMENTE COM ARGAMASSA DE C
IMENTO,EXCLUSIVE ACESSORIOS PARA JUNTA,COM DIAMETRO DE 200MM
,COMPRIMENTO ATE 1,0M.FORNECIMENTO
10165 | TUBO FERRO FUND.DUC.C/FLANGES SOLD.CLAS.PRES.PN-16,ESP.CLAS. | UN | 1 | 3048.38 | 0 | 3048.38
K-9,P/AGUA,NBR 7560 E NBR 7675,DIAM.200MM,COMP.ATE 1,0M
06.201.0075-0 | TUBO DE FERRO FUNDIDO DUCTIL COM FLANGES SOLDADOS,CLASSE DE | UN |  | 3685.83
PRESSAO PN-16,ESPESSURA CLASSE K-9,PARA AGUA,CONFORME ABNT N
BR 7560 E ABNT NBR 7675,REVESTIDO EXTERNAMENTE COM ZINCO MET
ALICO E PINTURA BETUMINOSA E INTERNAMENTE COM ARGAMASSA DE C
IMENTO,EXCLUSIVE ACESSORIOS PARA JUNTA,COM DIAMETRO DE 250MM
,COMPRIMENTO ATE 1,0M.FORNECIMENTO
10166 | TUBO FERRO FUND.DUC.C/FLANGES SOLD.CLAS.PRES.PN-16,ESP.CLAS. | UN | 1 | 3685.83 | 0 | 3685.83
K-9,P/AGUA,NBR 7560 E NBR 7675,DIAM.250MM,COMP.ATE 1,0M
06.201.0075-A | TUBO DE FERRO FUNDIDO DUCTIL COM FLANGES SOLDADOS,CLASSE DE | UN |  | 3685.83
PRESSAO PN-16,ESPESSURA CLASSE K-9,PARA AGUA,CONFORME ABNT N
BR 7560 E ABNT NBR 7675,REVESTIDO EXTERNAMENTE COM ZINCO MET
ALICO E PINTURA BETUMINOSA E INTERNAMENTE COM ARGAMASSA DE C
IMENTO,EXCLUSIVE ACESSORIOS PARA JUNTA,COM DIAMETRO DE 250MM
,COMPRIMENTO ATE 1,0M.FORNECIMENTO
10166 | TUBO FERRO FUND.DUC.C/FLANGES SOLD.CLAS.PRES.PN-16,ESP.CLAS. | UN | 1 | 3685.83 | 0 | 3685.83
K-9,P/AGUA,NBR 7560 E NBR 7675,DIAM.250MM,COMP.ATE 1,0M
06.201.0076-0 | TUBO DE FERRO FUNDIDO DUCTIL COM FLANGES SOLDADOS,CLASSE DE | UN |  | 4480.72
PRESSAO PN-16,ESPESSURA CLASSE K-9,PARA AGUA,CONFORME ABNT N
BR 7560 E ABNT NBR 7675,REVESTIDO EXTERNAMENTE COM ZINCO MET
ALICO E PINTURA BETUMINOSA E INTERNAMENTE COM ARGAMASSA DE C
IMENTO,EXCLUSIVE ACESSORIOS PARA JUNTA,COM DIAMETRO DE 300MM
,COMPRIMENTO ATE 1,0M.FORNECIMENTO
10167 | TUBO FERRO FUND.DUC,C/FLANGES SOLD.CLAS.PRES.PN-16,ESP.CLAS. | UN | 1 | 4480.72 | 0 | 4480.72
K-9,P/AGUA,NBR 7560 E NBR 7675,DIAM.300MM,COMP.ATE 1,0M
06.201.0076-A | TUBO DE FERRO FUNDIDO DUCTIL COM FLANGES SOLDADOS,CLASSE DE | UN |  | 4480.72
PRESSAO PN-16,ESPESSURA CLASSE K-9,PARA AGUA,CONFORME ABNT N
BR 7560 E ABNT NBR 7675,REVESTIDO EXTERNAMENTE COM ZINCO MET
ALICO E PINTURA BETUMINOSA E INTERNAMENTE COM ARGAMASSA DE C
IMENTO,EXCLUSIVE ACESSORIOS PARA JUNTA,COM DIAMETRO DE 300MM
,COMPRIMENTO ATE 1,0M.FORNECIMENTO
10167 | TUBO FERRO FUND.DUC,C/FLANGES SOLD.CLAS.PRES.PN-16,ESP.CLAS. | UN | 1 | 4480.72 | 0 | 4480.72
K-9,P/AGUA,NBR 7560 E NBR 7675,DIAM.300MM,COMP.ATE 1,0M
06.201.0077-0 | TUBO DE FERRO FUNDIDO DUCTIL COM FLANGES SOLDADOS,CLASSE DE | UN |  | 5201.81
PRESSAO PN-16,ESPESSURA CLASSE K-9,PARA AGUA,CONFORME ABNT N
BR 7560 E ABNT NBR 7675,REVESTIDO EXTERNAMENTE COM ZINCO MET
ALICO E PINTURA BETUMINOSA E INTERNAMENTE COM ARGAMASSA DE C
IMENTO,EXCLUSIVE ACESSORIOS PARA JUNTA,COM DIAMETRO DE 350MM
,COMPRIMENTO ATE 1,0M.FORNECIMENTO
10168 | TUBO FERRO FUND.DUC.C/FLANGES SOLD.CLAS.PRES.PN-16,ESP.CLAS. | UN | 1 | 5201.81 | 0 | 5201.81
K-9,P/AGUA,NBR 7560 E NBR 7675,DIAM.350MM,COMP.ATE 1,0M
06.201.0077-A | TUBO DE FERRO FUNDIDO DUCTIL COM FLANGES SOLDADOS,CLASSE DE | UN |  | 5201.81
PRESSAO PN-16,ESPESSURA CLASSE K-9,PARA AGUA,CONFORME ABNT N
BR 7560 E ABNT NBR 7675,REVESTIDO EXTERNAMENTE COM ZINCO MET
ALICO E PINTURA BETUMINOSA E INTERNAMENTE COM ARGAMASSA DE C
IMENTO,EXCLUSIVE ACESSORIOS PARA JUNTA,COM DIAMETRO DE 350MM
,COMPRIMENTO ATE 1,0M.FORNECIMENTO
10168 | TUBO FERRO FUND.DUC.C/FLANGES SOLD.CLAS.PRES.PN-16,ESP.CLAS. | UN | 1 | 5201.81 | 0 | 5201.81
K-9,P/AGUA,NBR 7560 E NBR 7675,DIAM.350MM,COMP.ATE 1,0M
06.201.0078-0 | TUBO DE FERRO FUNDIDO DUCTIL COM FLANGES SOLDADOS,CLASSE DE | UN |  | 6119.3
PRESSAO PN-16,ESPESSURA CLASSE K-9,PARA AGUA,CONFORME ABNT N
BR 7560 E ABNT NBR 7675,REVESTIDO EXTERNAMENTE COM ZINCO MET
ALICO E PINTURA BETUMINOSA E INTERNAMENTE COM ARGAMASSA DE C
IMENTO,EXCLUSIVE ACESSORIOS PARA JUNTA,COM DIAMETRO DE 400MM
,COMPRIMENTO ATE 1,0M.FORNECIMENTO
10169 | TUBO FERRO FUND.DUC.C/FLANGES SOLD.CLAS.PRES.PN-16,ESP.CLAS. | UN | 1 | 6119.3 | 0 | 6119.3
K-9,P/AGUA,NBR 7560 E NBR 7675,DIAM.400MM,COMP.ATE 1,0M
06.201.0078-A | TUBO DE FERRO FUNDIDO DUCTIL COM FLANGES SOLDADOS,CLASSE DE | UN |  | 6119.3
PRESSAO PN-16,ESPESSURA CLASSE K-9,PARA AGUA,CONFORME ABNT N
BR 7560 E ABNT NBR 7675,REVESTIDO EXTERNAMENTE COM ZINCO MET
ALICO E PINTURA BETUMINOSA E INTERNAMENTE COM ARGAMASSA DE C
IMENTO,EXCLUSIVE ACESSORIOS PARA JUNTA,COM DIAMETRO DE 400MM
,COMPRIMENTO ATE 1,0M.FORNECIMENTO
10169 | TUBO FERRO FUND.DUC.C/FLANGES SOLD.CLAS.PRES.PN-16,ESP.CLAS. | UN | 1 | 6119.3 | 0 | 6119.3
K-9,P/AGUA,NBR 7560 E NBR 7675,DIAM.400MM,COMP.ATE 1,0M
06.201.0079-0 | TUBO DE FERRO FUNDIDO DUCTIL COM FLANGES SOLDADOS,CLASSE DE | UN |  | 7497.57
PRESSAO PN-16,ESPESSURA CLASSE K-9,PARA AGUA,CONFORME ABNT N
BR 7560 E ABNT NBR 7675,REVESTIDO EXTERNAMENTE COM ZINCO MET
ALICO E PINTURA BETUMINOSA E INTERNAMENTE COM ARGAMASSA DE C
IMENTO,EXCLUSIVE ACESSORIOS PARA JUNTA,COM DIAMETRO DE 450MM
,COMPRIMENTO ATE 1,0M.FORNECIMENTO
10170 | TUBO FERRO FUND.DUC.C/FLANGES SOLD.CLAS.PRES.PN-16,ESP.CLAS. | UN | 1 | 7497.57 | 0 | 7497.57
K-9,P/AGUA,NBR 7560 E NBR 7675,DIAM.450MM,COMP.1,0M
06.201.0079-A | TUBO DE FERRO FUNDIDO DUCTIL COM FLANGES SOLDADOS,CLASSE DE | UN |  | 7497.57
PRESSAO PN-16,ESPESSURA CLASSE K-9,PARA AGUA,CONFORME ABNT N
BR 7560 E ABNT NBR 7675,REVESTIDO EXTERNAMENTE COM ZINCO MET
ALICO E PINTURA BETUMINOSA E INTERNAMENTE COM ARGAMASSA DE C
IMENTO,EXCLUSIVE ACESSORIOS PARA JUNTA,COM DIAMETRO DE 450MM
,COMPRIMENTO ATE 1,0M.FORNECIMENTO
10170 | TUBO FERRO FUND.DUC.C/FLANGES SOLD.CLAS.PRES.PN-16,ESP.CLAS. | UN | 1 | 7497.57 | 0 | 7497.57
K-9,P/AGUA,NBR 7560 E NBR 7675,DIAM.450MM,COMP.1,0M
06.201.0080-0 | TUBO DE FERRO FUNDIDO DUCTIL COM FLANGES SOLDADOS,CLASSE DE | UN |  | 8697.54
PRESSAO PN-16,ESPESSURA CLASSE K-9,PARA AGUA,CONFORME ABNT N
BR 7560 E ABNT NBR 7675,REVESTIDO EXTERNAMENTE COM ZINCO MET
ALICO E PINTURA BETUMINOSA E INTERNAMENTE COM ARGAMASSA DE C
IMENTO,EXCLUSIVE ACESSORIOS PARA JUNTA,COM DIAMETRO DE 500MM
,COMPRIMENTO ATE 1,0M.FORNECIMENTO
10171 | TUBO FERRO FUND.DUC.C/FLANGES SOLD.CLAS.PRES.PN-16,ESP.CLAS, | UN | 1 | 8697.54 | 0 | 8697.54
K-9,P/AGUA,NBR 7560 E NBR 7675,DIAM.500MM,COMP.ATE 1,0M
06.201.0080-A | TUBO DE FERRO FUNDIDO DUCTIL COM FLANGES SOLDADOS,CLASSE DE | UN |  | 8697.54
PRESSAO PN-16,ESPESSURA CLASSE K-9,PARA AGUA,CONFORME ABNT N
BR 7560 E ABNT NBR 7675,REVESTIDO EXTERNAMENTE COM ZINCO MET
ALICO E PINTURA BETUMINOSA E INTERNAMENTE COM ARGAMASSA DE C
IMENTO,EXCLUSIVE ACESSORIOS PARA JUNTA,COM DIAMETRO DE 500MM
,COMPRIMENTO ATE 1,0M.FORNECIMENTO
10171 | TUBO FERRO FUND.DUC.C/FLANGES SOLD.CLAS.PRES.PN-16,ESP.CLAS, | UN | 1 | 8697.54 | 0 | 8697.54
K-9,P/AGUA,NBR 7560 E NBR 7675,DIAM.500MM,COMP.ATE 1,0M
06.201.0081-0 | TUBO DE FERRO FUNDIDO DUCTIL COM FLANGES SOLDADOS,CLASSE DE | UN |  | 11945.19
PRESSAO PN-16,ESPESSURA CLASSE K-9,PARA AGUA,CONFORME ABNT N
BR 7560 E ABNT NBR 7675,REVESTIDO EXTERNAMENTE COM ZINCO MET
ALICO E PINTURA BETUMINOSA E INTERNAMENTE COM ARGAMASSA DE C
IMENTO,EXCLUSIVE ACESSORIOS PARA JUNTA,COM DIAMETRO DE 600MM
,COMPRIMENTO ATE 1,0M.FORNECIMENTO
10172 | TUBO FERRO FUND.DUC.C/FLANGES SOLD.CLAS.PRES.PN-16,ESP.CLAS. | UN | 1 | 11945.19 | 0 | 11945.19
K-9,P/AGUA,NBR 7560 E NBR 7675,DIAM.600MM,COMP.ATE 1,0M
06.201.0081-A | TUBO DE FERRO FUNDIDO DUCTIL COM FLANGES SOLDADOS,CLASSE DE | UN |  | 11945.19
PRESSAO PN-16,ESPESSURA CLASSE K-9,PARA AGUA,CONFORME ABNT N
BR 7560 E ABNT NBR 7675,REVESTIDO EXTERNAMENTE COM ZINCO MET
ALICO E PINTURA BETUMINOSA E INTERNAMENTE COM ARGAMASSA DE C
IMENTO,EXCLUSIVE ACESSORIOS PARA JUNTA,COM DIAMETRO DE 600MM
,COMPRIMENTO ATE 1,0M.FORNECIMENTO
10172 | TUBO FERRO FUND.DUC.C/FLANGES SOLD.CLAS.PRES.PN-16,ESP.CLAS. | UN | 1 | 11945.19 | 0 | 11945.19
K-9,P/AGUA,NBR 7560 E NBR 7675,DIAM.600MM,COMP.ATE 1,0M
06.201.0082-0 | TUBO DE FERRO FUNDIDO DUCTIL COM FLANGES ROSCADOS,CLASSE DE | UN |  | 20836.54
PRESSAO PN-16,ESPESSURA CLASSE K-12,PARA AGUA,CONFORME ABNT
NBR 7560 E ABNT NBR 7675,REVESTIDO EXTERNAMENTE COM ZINCO ME
TALICO E PINTURA BETUMINOSA E INTERNAMENTE COM ARGAMASSA DE
CIMENTO,EXCLUSIVE ACESSORIOS PARA JUNTA,COM DIAMETRO DE 700M
M,COMPRIMENTO ATE 1,0M.FORNECIMENTO
10173 | TUBO FERRO FUND.DUC.C/FLANGES ROSC.CLAS.PRES.PN-16,ESP.CLAS. | UN | 1 | 20836.54 | 0 | 20836.54
K-12,P/AGUA,NBR 7560 E NBR 7675,DIAM.700MM,COMP.ATE 1,0M
06.201.0082-A | TUBO DE FERRO FUNDIDO DUCTIL COM FLANGES ROSCADOS,CLASSE DE | UN |  | 20836.54
PRESSAO PN-16,ESPESSURA CLASSE K-12,PARA AGUA,CONFORME ABNT
NBR 7560 E ABNT NBR 7675,REVESTIDO EXTERNAMENTE COM ZINCO ME
TALICO E PINTURA BETUMINOSA E INTERNAMENTE COM ARGAMASSA DE
CIMENTO,EXCLUSIVE ACESSORIOS PARA JUNTA,COM DIAMETRO DE 700M
M,COMPRIMENTO ATE 1,0M.FORNECIMENTO
10173 | TUBO FERRO FUND.DUC.C/FLANGES ROSC.CLAS.PRES.PN-16,ESP.CLAS. | UN | 1 | 20836.54 | 0 | 20836.54
K-12,P/AGUA,NBR 7560 E NBR 7675,DIAM.700MM,COMP.ATE 1,0M
06.201.0091-0 | TUBO DE FERRO FUNDIDO DUCTIL COM 2 FLANGES INTEGRAIS FUNDIDO | UN |  | 37454.81
S,ESPESSURA CLASSE K-14,CLASSE DE PRESSAO PN-16,PARA AGUA,CO
NFORME ABNT NBR 7560 E ABNT NBR 7675,REVESTIDO EXTERNAMENTE
E INTERNAMENTE COM PINTURA BETUMINOSA,EXCLUSIVE ACESSORIOS P
ARA JUNTA,COM DIAMETRO DE 800MM,COMPRIMENTO DE 1,0M.FORNECIM
ENTO
10174 | TUBO FER.FUND.DUC.C/2 FLAN.INT.FUN.ESP.CLAS.K-14,CLAS.PRES.P | UN | 1 | 37454.81 | 0 | 37454.81
N-16,AGUA,NBR 7560 E 7675,DIAM.800MM,COMP.1,0M FORNECIMENTO
06.201.0091-A | TUBO DE FERRO FUNDIDO DUCTIL COM 2 FLANGES INTEGRAIS FUNDIDO | UN |  | 37454.81
S,ESPESSURA CLASSE K-14,CLASSE DE PRESSAO PN-16,PARA AGUA,CO
NFORME ABNT NBR 7560 E ABNT NBR 7675,REVESTIDO EXTERNAMENTE
E INTERNAMENTE COM PINTURA BETUMINOSA,EXCLUSIVE ACESSORIOS P
ARA JUNTA,COM DIAMETRO DE 800MM,COMPRIMENTO DE 1,0M.FORNECIM
ENTO
10174 | TUBO FER.FUND.DUC.C/2 FLAN.INT.FUN.ESP.CLAS.K-14,CLAS.PRES.P | UN | 1 | 37454.81 | 0 | 37454.81
N-16,AGUA,NBR 7560 E 7675,DIAM.800MM,COMP.1,0M FORNECIMENTO
06.201.0092-0 | TUBO DE FERRO FUNDIDO DUCTIL COM 2 FLANGES INTEGRAIS FUNDIDO | UN |  | 49627.75
S,ESPESSURA CLASSE K-14,CLASSE DE PRESSAO PN-16,PARA AGUA,CO
NFORME ABNT NBR 7560 E ABNT NBR 7675,REVESTIDO EXTERNAMENTE
E INTERNAMENTE COM PINTURA BETUMINOSA,EXCLUSIVE ACESSORIOS P
ARA JUNTA,COM DIAMETRO DE 800MM,COMPRIMENTO DE 1,5M.FORNECIM
ENTO
10178 | TUBO FER.FUND.DUC.C/2 FLAN.INT.FUN.ESP.CLAS.K-14,CLAS.PRES.P | UN | 1 | 49627.75 | 0 | 49627.75
N-16,AGUA,NBR 7560 E 7675,DIA.800MM,COMPR.1,5M FORNECIMENTO
06.201.0092-A | TUBO DE FERRO FUNDIDO DUCTIL COM 2 FLANGES INTEGRAIS FUNDIDO | UN |  | 49627.75
S,ESPESSURA CLASSE K-14,CLASSE DE PRESSAO PN-16,PARA AGUA,CO
NFORME ABNT NBR 7560 E ABNT NBR 7675,REVESTIDO EXTERNAMENTE
E INTERNAMENTE COM PINTURA BETUMINOSA,EXCLUSIVE ACESSORIOS P
ARA JUNTA,COM DIAMETRO DE 800MM,COMPRIMENTO DE 1,5M.FORNECIM
ENTO
10178 | TUBO FER.FUND.DUC.C/2 FLAN.INT.FUN.ESP.CLAS.K-14,CLAS.PRES.P | UN | 1 | 49627.75 | 0 | 49627.75
N-16,AGUA,NBR 7560 E 7675,DIA.800MM,COMPR.1,5M FORNECIMENTO
06.201.0093-0 | TUBO DE FERRO FUNDIDO DUCTIL COM 2 FLANGES INTEGRAIS FUNDIDO | UN |  | 68153.01
S,ESPESSURA CLASSE K-14,CLASSE DE PRESSAO PN-16,PARA AGUA,CO
NFORME ABNT NBR 7560 E ABNT NBR 7675,REVESTIDO EXTERNAMENTE
E INTERNAMENTE COM PINTURA BETUMINOSA,EXCLUSIVE ACESSORIOS P
ARA JUNTA,COM DIAMETRO DE 800MM,COMPRIMENTO DE 2,0M.FORNECIM
ENTO
10182 | TUBO FER.FUND.DUC.C/2 FLAN.INT.FUN.ESP.CLAS.K-14,CLAS.PRES.P | UN | 1 | 68153.01 | 0 | 68153.01
N-16,AGUA,NBR 7560 E 7675,DIAM.800MM,COMP.2,0M FORNECIMENTO
06.201.0093-A | TUBO DE FERRO FUNDIDO DUCTIL COM 2 FLANGES INTEGRAIS FUNDIDO | UN |  | 68153.01
S,ESPESSURA CLASSE K-14,CLASSE DE PRESSAO PN-16,PARA AGUA,CO
NFORME ABNT NBR 7560 E ABNT NBR 7675,REVESTIDO EXTERNAMENTE
E INTERNAMENTE COM PINTURA BETUMINOSA,EXCLUSIVE ACESSORIOS P
ARA JUNTA,COM DIAMETRO DE 800MM,COMPRIMENTO DE 2,0M.FORNECIM
ENTO
10182 | TUBO FER.FUND.DUC.C/2 FLAN.INT.FUN.ESP.CLAS.K-14,CLAS.PRES.P | UN | 1 | 68153.01 | 0 | 68153.01
N-16,AGUA,NBR 7560 E 7675,DIAM.800MM,COMP.2,0M FORNECIMENTO
06.201.0094-0 | TUBO DE FERRO FUNDIDO DUCTIL COM 2 FLANGES INTEGRAIS FUNDIDO | UN |  | 40465.07
S,ESPESSURA CLASSE K-14,CLASSE DE PRESSAO PN-16,PARA AGUA,CO
NFORME ABNT NBR 7560 E ABNT NBR 7675,REVESTIDO EXTERNAMENTE
E INTERNAMENTE COM PINTURA BETUMINOSA,EXCLUSIVE ACESSORIOS P
ARA JUNTA,COM DIAMETRO DE 900MM,COMPRIMENTO DE 1,0M.FORNECIM
ENTO
10175 | TUBO FER.FUND.DUC.C/2 FLAN.INT.FUN.ESP.CLAS.K-14,CLAS.PRES.P | UN | 1 | 40465.07 | 0 | 40465.07
N-16,AGUA,NBR 7560 E 7675,DIAM.900MM,COMP.1,0M FORNECIMENTO
06.201.0094-A | TUBO DE FERRO FUNDIDO DUCTIL COM 2 FLANGES INTEGRAIS FUNDIDO | UN |  | 40465.07
S,ESPESSURA CLASSE K-14,CLASSE DE PRESSAO PN-16,PARA AGUA,CO
NFORME ABNT NBR 7560 E ABNT NBR 7675,REVESTIDO EXTERNAMENTE
E INTERNAMENTE COM PINTURA BETUMINOSA,EXCLUSIVE ACESSORIOS P
ARA JUNTA,COM DIAMETRO DE 900MM,COMPRIMENTO DE 1,0M.FORNECIM
ENTO
10175 | TUBO FER.FUND.DUC.C/2 FLAN.INT.FUN.ESP.CLAS.K-14,CLAS.PRES.P | UN | 1 | 40465.07 | 0 | 40465.07
N-16,AGUA,NBR 7560 E 7675,DIAM.900MM,COMP.1,0M FORNECIMENTO
06.201.0095-0 | TUBO DE FERRO FUNDIDO DUCTIL COM 2 FLANGES INTEGRAIS FUNDIDO | UN |  | 49627.75
S,ESPESSURA CLASSE K-14,CLASSE DE PRESSAO PN-16,PARA AGUA,CO
NFORME ABNT NBR 7560 E ABNT NBR 7675,REVESTIDO EXTERNAMENTE
E INTERNAMENTE COM PINTURA BETUMINOSA,EXCLUSIVE ACESSORIOS P
ARA JUNTA,COM DIAMETRO DE 900MM,COMPRIMENTO DE 1,5M.FORNECIM
ENTO
10179 | TUBO FER.FUND.DUC.C/2 FLAN.INT.FUN.ESP.CLAS.K-14,CLAS.PRES.P | UN | 1 | 49627.75 | 0 | 49627.75
N-16,AGUA,NBR 7560 E 7675,DIAM.900MM,COMP.1,5M FORNECIMENTO
06.201.0095-A | TUBO DE FERRO FUNDIDO DUCTIL COM 2 FLANGES INTEGRAIS FUNDIDO | UN |  | 49627.75
S,ESPESSURA CLASSE K-14,CLASSE DE PRESSAO PN-16,PARA AGUA,CO
NFORME ABNT NBR 7560 E ABNT NBR 7675,REVESTIDO EXTERNAMENTE
E INTERNAMENTE COM PINTURA BETUMINOSA,EXCLUSIVE ACESSORIOS P
ARA JUNTA,COM DIAMETRO DE 900MM,COMPRIMENTO DE 1,5M.FORNECIM
ENTO
10179 | TUBO FER.FUND.DUC.C/2 FLAN.INT.FUN.ESP.CLAS.K-14,CLAS.PRES.P | UN | 1 | 49627.75 | 0 | 49627.75
N-16,AGUA,NBR 7560 E 7675,DIAM.900MM,COMP.1,5M FORNECIMENTO
06.201.0096-0 | TUBO DE FERRO FUNDIDO DUCTIL COM 2 FLANGES INTEGRAIS FUNDIDO | UN |  | 73667.09
S,ESPESSURA CLASSE K-14,CLASSE DE PRESSAO PN-16,PARA AGUA,CO
NFORME ABNT NBR 7560 E ABNT NBR 7675,REVESTIDO EXTERNAMENTE
E INTERNAMENTE COM PINTURA BETUMINOSA,EXCLUSIVE ACESSORIOS P
ARA JUNTA,COM DIAMETRO DE 900MM,COMPRIMENTO DE 2,0M.FORNECIM
ENTO
10183 | TUBO FER.FUND.DUC.C/2 FLAN.INT.FUN.ESP.CLAS.K-14,CLAS.PRES.P | UN | 1 | 73667.09 | 0 | 73667.09
N-16,AGUA,NBR 7560 E 7675,DIAM.900MM,COMP.2,0M FORNECIMENTO
06.201.0096-A | TUBO DE FERRO FUNDIDO DUCTIL COM 2 FLANGES INTEGRAIS FUNDIDO | UN |  | 73667.09
S,ESPESSURA CLASSE K-14,CLASSE DE PRESSAO PN-16,PARA AGUA,CO
NFORME ABNT NBR 7560 E ABNT NBR 7675,REVESTIDO EXTERNAMENTE
E INTERNAMENTE COM PINTURA BETUMINOSA,EXCLUSIVE ACESSORIOS P
ARA JUNTA,COM DIAMETRO DE 900MM,COMPRIMENTO DE 2,0M.FORNECIM
ENTO
10183 | TUBO FER.FUND.DUC.C/2 FLAN.INT.FUN.ESP.CLAS.K-14,CLAS.PRES.P | UN | 1 | 73667.09 | 0 | 73667.09
N-16,AGUA,NBR 7560 E 7675,DIAM.900MM,COMP.2,0M FORNECIMENTO
06.201.0097-0 | TUBO DE FERRO FUNDIDO DUCTIL COM 2 FLANGES INTEGRAIS FUNDIDO | UN |  | 51586.99
S,ESPESSURA CLASSE K-14,CLASSE DE PRESSAO PN-16,PARA AGUA,CO
NFORME ABNT NBR 7560 E ABNT NBR 7675,REVESTIDO EXTERNAMENTE
E INTERNAMENTE COM PINTURA BETUMINOSA,EXCLUSIVE ACESSORIOS P
ARA JUNTA,COM DIAMETRO DE 1000MM,COMPRIMENTO DE 1,0M.FORNECI
MENTO
10176 | TUBO FER.FUND.DUC.C/2 FLAN.INT.FUN.ESP.CLAS.K-14,CLAS.PRES.P | UN | 1 | 51586.99 | 0 | 51586.99
N-16,AGUA,NBR 7560 E 7675,DIAM.1000MM,COMP.1,0M FORNECIMENTO
06.201.0097-A | TUBO DE FERRO FUNDIDO DUCTIL COM 2 FLANGES INTEGRAIS FUNDIDO | UN |  | 51586.99
S,ESPESSURA CLASSE K-14,CLASSE DE PRESSAO PN-16,PARA AGUA,CO
NFORME ABNT NBR 7560 E ABNT NBR 7675,REVESTIDO EXTERNAMENTE
E INTERNAMENTE COM PINTURA BETUMINOSA,EXCLUSIVE ACESSORIOS P
ARA JUNTA,COM DIAMETRO DE 1000MM,COMPRIMENTO DE 1,0M.FORNECI
MENTO
10176 | TUBO FER.FUND.DUC.C/2 FLAN.INT.FUN.ESP.CLAS.K-14,CLAS.PRES.P | UN | 1 | 51586.99 | 0 | 51586.99
N-16,AGUA,NBR 7560 E 7675,DIAM.1000MM,COMP.1,0M FORNECIMENTO
06.201.0098-0 | TUBO DE FERRO FUNDIDO DUCTIL COM 2 FLANGES INTEGRAIS FUNDIDO | UN |  | 65172.14
S,ESPESSURA CLASSE K-14,CLASSE DE PRESSAO PN-16,PARA AGUA,CO
NFORME ABNT NBR 7560 E ABNT NBR 7675,REVESTIDO EXTERNAMENTE
E INTERNAMENTE COM PINTURA BETUMINOSA,EXCLUSIVE ACESSORIOS P
ARA JUNTA,COM DIAMETRO DE 1000MM,COMPRIMENTO DE 1,5M.FORNECI
MENTO
10180 | TUBO FER.FUND.DUC.C/2 FLAN.INT.FUN.ESP.CLAS.K-14,CLAS.PRES.P | UN | 1 | 65172.14 | 0 | 65172.14
N-16,AGUA,NBR 7560 E 7675,DIAM.1000MM,COMP.1,5M FORNECIMENTO
06.201.0098-A | TUBO DE FERRO FUNDIDO DUCTIL COM 2 FLANGES INTEGRAIS FUNDIDO | UN |  | 65172.14
S,ESPESSURA CLASSE K-14,CLASSE DE PRESSAO PN-16,PARA AGUA,CO
NFORME ABNT NBR 7560 E ABNT NBR 7675,REVESTIDO EXTERNAMENTE
E INTERNAMENTE COM PINTURA BETUMINOSA,EXCLUSIVE ACESSORIOS P
ARA JUNTA,COM DIAMETRO DE 1000MM,COMPRIMENTO DE 1,5M.FORNECI
MENTO
10180 | TUBO FER.FUND.DUC.C/2 FLAN.INT.FUN.ESP.CLAS.K-14,CLAS.PRES.P | UN | 1 | 65172.14 | 0 | 65172.14
N-16,AGUA,NBR 7560 E 7675,DIAM.1000MM,COMP.1,5M FORNECIMENTO
06.201.0099-0 | TUBO DE FERRO FUNDIDO DUCTIL COM 2 FLANGES INTEGRAIS FUNDIDO | UN |  | 79876.37
S,ESPESSURA CLASSE K-14,CLASSE DE PRESSAO PN-16,PARA AGUA,CO
NFORME ABNT NBR 7560 E ABNT NBR 7675,REVESTIDO EXTERNAMENTE
E INTERNAMENTE COM PINTURA BETUMINOSA,EXCLUSIVE ACESSORIOS P
ARA JUNTA,COM DIAMETRO DE 1000MM,COMPRIMENTO DE 2,0M.FORNECI
MENTO
10184 | TUBO FER.FUND.DUC.C/2 FLAN.INT.FUN.ESP.CLAS.K-14,CLAS.PRES.P | UN | 1 | 79876.37 | 0 | 79876.37
N-16,AGUA,NBR 7560 E 7576,DIAM.1000MM,COMP.2,0M FORNECIMENTO
06.201.0099-A | TUBO DE FERRO FUNDIDO DUCTIL COM 2 FLANGES INTEGRAIS FUNDIDO | UN |  | 79876.37
S,ESPESSURA CLASSE K-14,CLASSE DE PRESSAO PN-16,PARA AGUA,CO
NFORME ABNT NBR 7560 E ABNT NBR 7675,REVESTIDO EXTERNAMENTE
E INTERNAMENTE COM PINTURA BETUMINOSA,EXCLUSIVE ACESSORIOS P
ARA JUNTA,COM DIAMETRO DE 1000MM,COMPRIMENTO DE 2,0M.FORNECI
MENTO
10184 | TUBO FER.FUND.DUC.C/2 FLAN.INT.FUN.ESP.CLAS.K-14,CLAS.PRES.P | UN | 1 | 79876.37 | 0 | 79876.37
N-16,AGUA,NBR 7560 E 7576,DIAM.1000MM,COMP.2,0M FORNECIMENTO
06.201.0100-0 | TUBO DE FERRO FUNDIDO DUCTIL COM 2 FLANGES INTEGRAIS FUNDIDO | UN |  | 75186.96
S,ESPESSURA CLASSE K-14,CLASSE DE PRESSAO PN-16,PARA AGUA,CO
NFORME ABNT NBR 7560 E ABNT NBR 7675,REVESTIDO EXTERNAMENTE
E INTERNAMENTE COM PINTURA BETUMINOSA,EXCLUSIVE ACESSORIOS P
ARA JUNTA,COM DIAMETRO DE 1200MM,COMPRIMENTO DE 1,0M.FORNECI
MENTO
10177 | TUBO FER.FUND.DUC.C/2 FLAN.INT.FUN.ESP.CLAS.K-14,CLAS.PRES.P | UN | 1 | 75186.96 | 0 | 75186.96
N-16,AGUA,NBR 7560 E 7675,DIAM.1200MM,COMP.1,0M FORNECIMENTO
06.201.0100-A | TUBO DE FERRO FUNDIDO DUCTIL COM 2 FLANGES INTEGRAIS FUNDIDO | UN |  | 75186.96
S,ESPESSURA CLASSE K-14,CLASSE DE PRESSAO PN-16,PARA AGUA,CO
NFORME ABNT NBR 7560 E ABNT NBR 7675,REVESTIDO EXTERNAMENTE
E INTERNAMENTE COM PINTURA BETUMINOSA,EXCLUSIVE ACESSORIOS P
ARA JUNTA,COM DIAMETRO DE 1200MM,COMPRIMENTO DE 1,0M.FORNECI
MENTO
10177 | TUBO FER.FUND.DUC.C/2 FLAN.INT.FUN.ESP.CLAS.K-14,CLAS.PRES.P | UN | 1 | 75186.96 | 0 | 75186.96
N-16,AGUA,NBR 7560 E 7675,DIAM.1200MM,COMP.1,0M FORNECIMENTO
06.201.0101-0 | TUBO DE FERRO FUNDIDO DUCTIL COM 2 FLANGES INTEGRAIS FUNDIDO | UN |  | 87705.86
S,ESPESSURA CLASSE K-14,CLASSE DE PRESSAO PN-16,PARA AGUA,CO
NFORME ABNT NBR 7560 E ABNT NBR 7675,REVESTIDO EXTERNAMENTE
E INTERNAMENTE COM PINTURA BETUMINOSA,EXCLUSIVE ACESSORIOS P
ARA JUNTA,COM DIAMETRO DE 1200MM,COMPRIMENTO DE 1,5M.FORNECI
MENTO
10181 | TUBO FER.FUND.DUC.C/2 FLAN.INT.FUN.ESP.CLAS.K-14,CLAS.PRES.P | UN | 1 | 87705.86 | 0 | 87705.86
N-16,AGUA,NBR 7560 E 7675,DIAM.1200MM,COMP.1,5M FORNECIMENTO
06.201.0101-A | TUBO DE FERRO FUNDIDO DUCTIL COM 2 FLANGES INTEGRAIS FUNDIDO | UN |  | 87705.86
S,ESPESSURA CLASSE K-14,CLASSE DE PRESSAO PN-16,PARA AGUA,CO
NFORME ABNT NBR 7560 E ABNT NBR 7675,REVESTIDO EXTERNAMENTE
E INTERNAMENTE COM PINTURA BETUMINOSA,EXCLUSIVE ACESSORIOS P
ARA JUNTA,COM DIAMETRO DE 1200MM,COMPRIMENTO DE 1,5M.FORNECI
MENTO
10181 | TUBO FER.FUND.DUC.C/2 FLAN.INT.FUN.ESP.CLAS.K-14,CLAS.PRES.P | UN | 1 | 87705.86 | 0 | 87705.86
N-16,AGUA,NBR 7560 E 7675,DIAM.1200MM,COMP.1,5M FORNECIMENTO
06.201.0102-0 | TUBO DE FERRO FUNDIDO DUCTIL COM 2 FLANGES INTEGRAIS FUNDIDO | UN |  | 109847.91
S,ESPESSURA CLASSE K-14,CLASSE DE PRESSAO PN-16,PARA AGUA,CO
NFORME ABNT NBR 7560 E ABNT NBR 7675,REVESTIDO EXTERNAMENTE
E INTERNAMENTE COM PINTURA BETUMINOSA,EXCLUSIVE ACESSORIOS P
ARA JUNTA,COM DIAMETRO DE 1200MM,COMPRIMENTO DE 2,0M.FORNECI
MENTO
10185 | TUBO FER.FUND.DUC.C/2 FLAN.INT.FUN.ESP.CLAS.K-14,CLAS.PRES.P | UN | 1 | 109847.91 | 0 | 109847.91
N-16,AGUA,NBR 7560 E 7695,DIAM.1200MM,COMP.2,0M FORNECIMENTO
06.201.0102-A | TUBO DE FERRO FUNDIDO DUCTIL COM 2 FLANGES INTEGRAIS FUNDIDO | UN |  | 109847.91
S,ESPESSURA CLASSE K-14,CLASSE DE PRESSAO PN-16,PARA AGUA,CO
NFORME ABNT NBR 7560 E ABNT NBR 7675,REVESTIDO EXTERNAMENTE
E INTERNAMENTE COM PINTURA BETUMINOSA,EXCLUSIVE ACESSORIOS P
ARA JUNTA,COM DIAMETRO DE 1200MM,COMPRIMENTO DE 2,0M.FORNECI
MENTO
10185 | TUBO FER.FUND.DUC.C/2 FLAN.INT.FUN.ESP.CLAS.K-14,CLAS.PRES.P | UN | 1 | 109847.91 | 0 | 109847.91
N-16,AGUA,NBR 7560 E 7695,DIAM.1200MM,COMP.2,0M FORNECIMENTO
06.201.0111-0 | TUBO DE FERRO FUNDIDO DUCTIL COM PONTA E FLANGE SOLDADOS,ESP | UN |  | 1324.3
ESSURA CLASSE K-9,CLASSE DE PRESSAO PN-10,PARA AGUA,CONFORME
ABNT NBR 7560 E ABNT NBR 7675,REVESTIDO EXTERNAMENTE COM ZI
NCO METALICO E INTERNAMENTE COM ARGAMASSA DE CIMENTO,EXCLUSI
VE ACESSORIOS PARA JUNTA,COM DIAMETRO DE 80MM,COMPRIMENTO AT
E 1,0M.FORNECIMENTO
10186 | TUBO FERRO FUND.DUC.C/PONTA E FLANGE SOLD.ESP.CLAS.K-9,CLAS. | UN | 1 | 1324.3 | 0 | 1324.3
PRES.PN-10,AGUA,CONF.NBR 7560 E 7675,C/DIAM.80MM,COMP.1,0M
06.201.0111-A | TUBO DE FERRO FUNDIDO DUCTIL COM PONTA E FLANGE SOLDADOS,ESP | UN |  | 1324.3
ESSURA CLASSE K-9,CLASSE DE PRESSAO PN-10,PARA AGUA,CONFORME
ABNT NBR 7560 E ABNT NBR 7675,REVESTIDO EXTERNAMENTE COM ZI
NCO METALICO E INTERNAMENTE COM ARGAMASSA DE CIMENTO,EXCLUSI
VE ACESSORIOS PARA JUNTA,COM DIAMETRO DE 80MM,COMPRIMENTO AT
E 1,0M.FORNECIMENTO
10186 | TUBO FERRO FUND.DUC.C/PONTA E FLANGE SOLD.ESP.CLAS.K-9,CLAS. | UN | 1 | 1324.3 | 0 | 1324.3
PRES.PN-10,AGUA,CONF.NBR 7560 E 7675,C/DIAM.80MM,COMP.1,0M
06.201.0112-0 | TUBO DE FERRO FUNDIDO DUCTIL COM PONTA E FLANGE SOLDADOS,ESP | UN |  | 1448.01
ESSURA CLASSE K-9,CLASSE DE PRESSAO PN-10,PARA AGUA,CONFORME
ABNT NBR 7560 E ABNT NBR 7675,REVESTIDO EXTERNAMENTE COM ZI
NCO METALICO E INTERNAMENTE COM ARGAMASSA DE CIMENTO,EXCLUSI
VE ACESSORIOS PARA JUNTA,COM DIAMETRO DE 100MM,COMPRIMENTO A
TE 1,0M.FORNECIMENTO
10187 | TUBO FERRO FUND.DUC.C/PONTA E FLANGE SOLD.ESP.CLAS.K-9,CLAS. | UN | 1 | 1448.01 | 0 | 1448.01
PRES.PN-10,AGUA,CONF.NBR 7560 E 7675,C/DIAM.100MM,COMP.1,0M
06.201.0112-A | TUBO DE FERRO FUNDIDO DUCTIL COM PONTA E FLANGE SOLDADOS,ESP | UN |  | 1448.01
ESSURA CLASSE K-9,CLASSE DE PRESSAO PN-10,PARA AGUA,CONFORME
ABNT NBR 7560 E ABNT NBR 7675,REVESTIDO EXTERNAMENTE COM ZI
NCO METALICO E INTERNAMENTE COM ARGAMASSA DE CIMENTO,EXCLUSI
VE ACESSORIOS PARA JUNTA,COM DIAMETRO DE 100MM,COMPRIMENTO A
TE 1,0M.FORNECIMENTO
10187 | TUBO FERRO FUND.DUC.C/PONTA E FLANGE SOLD.ESP.CLAS.K-9,CLAS. | UN | 1 | 1448.01 | 0 | 1448.01
PRES.PN-10,AGUA,CONF.NBR 7560 E 7675,C/DIAM.100MM,COMP.1,0M
06.201.0113-0 | TUBO DE FERRO FUNDIDO DUCTIL COM PONTA E FLANGE SOLDADOS,ESP | UN |  | 1762.13
ESSURA CLASSE K-9,CLASSE DE PRESSAO PN-10,PARA AGUA,CONFORME
ABNT NBR 7560 E ABNT NBR 7675,REVESTIDO EXTERNAMENTE COM ZI
NCO METALICO E INTERNAMENTE COM ARGAMASSA DE CIMENTO,EXCLUSI
VE ACESSORIOS PARA JUNTA,COM DIAMETRO DE 150MM,COMPRIMENTO A
TE 1,0M.FORNECIMENTO
10188 | TUBO FERRO FUND.DUC.C/PONTA E FLANGE SOLD.ESP.CLAS.K-9,CLAS. | UN | 1 | 1762.13 | 0 | 1762.13
PRES.PN-10,AGUA,CONF.NBR 7560 E 7675,C/DIAM.150MM,COMP.1,0M
06.201.0113-A | TUBO DE FERRO FUNDIDO DUCTIL COM PONTA E FLANGE SOLDADOS,ESP | UN |  | 1762.13
ESSURA CLASSE K-9,CLASSE DE PRESSAO PN-10,PARA AGUA,CONFORME
ABNT NBR 7560 E ABNT NBR 7675,REVESTIDO EXTERNAMENTE COM ZI
NCO METALICO E INTERNAMENTE COM ARGAMASSA DE CIMENTO,EXCLUSI
VE ACESSORIOS PARA JUNTA,COM DIAMETRO DE 150MM,COMPRIMENTO A
TE 1,0M.FORNECIMENTO
10188 | TUBO FERRO FUND.DUC.C/PONTA E FLANGE SOLD.ESP.CLAS.K-9,CLAS. | UN | 1 | 1762.13 | 0 | 1762.13
PRES.PN-10,AGUA,CONF.NBR 7560 E 7675,C/DIAM.150MM,COMP.1,0M
06.201.0114-0 | TUBO DE FERRO FUNDIDO DUCTIL COM PONTA E FLANGE SOLDADOS,ESP | UN |  | 2139.15
ESSURA CLASSE K-9,CLASSE DE PRESSAO PN-10,PARA AGUA,CONFORME
ABNT NBR 7560 E ABNT NBR 7675,REVESTIDO EXTERNAMENTE COM ZI
NCO METALICO E INTERNAMENTE COM ARGAMASSA DE CIMENTO,EXCLUSI
VE ACESSORIOS PARA JUNTA,COM DIAMETRO DE 200MM,COMPRIMENTO A
TE 1,0M.FORNECIMENTO
10189 | TUBO FERRO FUND.DUC.C/PONTA E FLANGE SOLD.ESQ.CLAS.K-9,CLAS. | UN | 1 | 2139.15 | 0 | 2139.15
PRES.PN-10,AGUA,CONF.NBR 7560 E 7675,C/DIAM.200MM,COMP.1,0M
06.201.0114-A | TUBO DE FERRO FUNDIDO DUCTIL COM PONTA E FLANGE SOLDADOS,ESP | UN |  | 2139.15
ESSURA CLASSE K-9,CLASSE DE PRESSAO PN-10,PARA AGUA,CONFORME
ABNT NBR 7560 E ABNT NBR 7675,REVESTIDO EXTERNAMENTE COM ZI
NCO METALICO E INTERNAMENTE COM ARGAMASSA DE CIMENTO,EXCLUSI
VE ACESSORIOS PARA JUNTA,COM DIAMETRO DE 200MM,COMPRIMENTO A
TE 1,0M.FORNECIMENTO
10189 | TUBO FERRO FUND.DUC.C/PONTA E FLANGE SOLD.ESQ.CLAS.K-9,CLAS. | UN | 1 | 2139.15 | 0 | 2139.15
PRES.PN-10,AGUA,CONF.NBR 7560 E 7675,C/DIAM.200MM,COMP.1,0M
06.201.0115-0 | TUBO DE FERRO FUNDIDO DUCTIL COM PONTA E FLANGE SOLDADOS,ESP | UN |  | 2533.48
ESSURA CLASSE K-9,CLASSE DE PRESSAO PN-10,PARA AGUA,CONFORME
ABNT NBR 7560 E ABNT NBR 7675,REVESTIDO EXTERNAMENTE COM ZI
NCO METALICO E INTERNAMENTE COM ARGAMASSA DE CIMENTO,EXCLUSI
VE ACESSORIOS PARA JUNTA,COM DIAMETRO DE 250MM,COMPRIMENTO A
TE 1,0M.FORNECIMENTO
10190 | TUBO FERRO FUND.DUC.C/PONTA E FLANGE SOLD.ESP.CLAS.K-9,CLAS. | UN | 1 | 2533.48 | 0 | 2533.48
PRES.PN-10,AGUA,CONF.NBR 7560 E 7675,C/DIAM.250MM,COMP.1,0M
06.201.0115-A | TUBO DE FERRO FUNDIDO DUCTIL COM PONTA E FLANGE SOLDADOS,ESP | UN |  | 2533.48
ESSURA CLASSE K-9,CLASSE DE PRESSAO PN-10,PARA AGUA,CONFORME
ABNT NBR 7560 E ABNT NBR 7675,REVESTIDO EXTERNAMENTE COM ZI
NCO METALICO E INTERNAMENTE COM ARGAMASSA DE CIMENTO,EXCLUSI
VE ACESSORIOS PARA JUNTA,COM DIAMETRO DE 250MM,COMPRIMENTO A
TE 1,0M.FORNECIMENTO
10190 | TUBO FERRO FUND.DUC.C/PONTA E FLANGE SOLD.ESP.CLAS.K-9,CLAS. | UN | 1 | 2533.48 | 0 | 2533.48
PRES.PN-10,AGUA,CONF.NBR 7560 E 7675,C/DIAM.250MM,COMP.1,0M
06.201.0116-0 | TUBO DE FERRO FUNDIDO DUCTIL COM PONTA E FLANGE SOLDADOS,ESP | UN |  | 3043.34
ESSURA CLASSE K-9,CLASSE DE PRESSAO PN-10,PARA AGUA,CONFORME
ABNT NBR 7560 E ABNT NBR 7675,REVESTIDO EXTERNAMENTE COM ZI
NCO METALICO E INTERNAMENTE COM ARGAMASSA DE CIMENTO,EXCLUSI
VE ACESSORIOS PARA JUNTA,COM DIAMETRO DE 300MM,COMPRIMENTO A
TE 1,0M.FORNECIMENTO
10191 | TUBO FERRO FUND.DUC.C/PONTA E FLANGE SOLD.ESP.CLAS.K-9,CLAS. | UN | 1 | 3043.34 | 0 | 3043.34
PRES.PN-10,AGUA,CONF.NBR 7560 E 7675,C/DIAM.300MM,COMP.1,0M
06.201.0116-A | TUBO DE FERRO FUNDIDO DUCTIL COM PONTA E FLANGE SOLDADOS,ESP | UN |  | 3043.34
ESSURA CLASSE K-9,CLASSE DE PRESSAO PN-10,PARA AGUA,CONFORME
ABNT NBR 7560 E ABNT NBR 7675,REVESTIDO EXTERNAMENTE COM ZI
NCO METALICO E INTERNAMENTE COM ARGAMASSA DE CIMENTO,EXCLUSI
VE ACESSORIOS PARA JUNTA,COM DIAMETRO DE 300MM,COMPRIMENTO A
TE 1,0M.FORNECIMENTO
10191 | TUBO FERRO FUND.DUC.C/PONTA E FLANGE SOLD.ESP.CLAS.K-9,CLAS. | UN | 1 | 3043.34 | 0 | 3043.34
PRES.PN-10,AGUA,CONF.NBR 7560 E 7675,C/DIAM.300MM,COMP.1,0M
06.201.0117-0 | TUBO DE FERRO FUNDIDO DUCTIL COM PONTA E FLANGE SOLDADOS,ESP | UN |  | 3509.66
ESSURA CLASSE K-9,CLASSE DE PRESSAO PN-10,PARA AGUA,CONFORME
ABNT NBR 7560 E ABNT NBR 7675,REVESTIDO EXTERNAMENTE COM ZI
NCO METALICO E INTERNAMENTE COM ARGAMASSA DE CIMENTO,EXCLUSI
VE ACESSORIOS PARA JUNTA,COM DIAMETRO DE 350MM,COMPRIMENTO A
TE 1,0M.FORNECIMENTO
10192 | TUBO FERRO FUND.DUC.C/PONTA E FLANGE SOLD.ESP.CLAS.K-9,CLAS. | UN | 1 | 3509.66 | 0 | 3509.66
PRES.PN-10,AGUA,CONF.NBR 7560 E 7675,C/DIAM.350MM,COMP.1,0M
06.201.0117-A | TUBO DE FERRO FUNDIDO DUCTIL COM PONTA E FLANGE SOLDADOS,ESP | UN |  | 3509.66
ESSURA CLASSE K-9,CLASSE DE PRESSAO PN-10,PARA AGUA,CONFORME
ABNT NBR 7560 E ABNT NBR 7675,REVESTIDO EXTERNAMENTE COM ZI
NCO METALICO E INTERNAMENTE COM ARGAMASSA DE CIMENTO,EXCLUSI
VE ACESSORIOS PARA JUNTA,COM DIAMETRO DE 350MM,COMPRIMENTO A
TE 1,0M.FORNECIMENTO
10192 | TUBO FERRO FUND.DUC.C/PONTA E FLANGE SOLD.ESP.CLAS.K-9,CLAS. | UN | 1 | 3509.66 | 0 | 3509.66
PRES.PN-10,AGUA,CONF.NBR 7560 E 7675,C/DIAM.350MM,COMP.1,0M
06.201.0118-0 | TUBO DE FERRO FUNDIDO DUCTIL COM PONTA E FLANGE SOLDADOS,ESP | UN |  | 3990.44
ESSURA CLASSE K-9,CLASSE DE PRESSAO PN-10,PARA AGUA,CONFORME
ABNT NBR 7560 E ABNT NBR 7675,REVESTIDO EXTERNAMENTE COM ZI
NCO METALICO E INTERNAMENTE COM ARGAMASSA DE CIMENTO,EXCLUSI
VE ACESSORIOS PARA JUNTA,COM DIAMETRO DE 400MM,COMPRIMENTO A
TE 1,0M.FORNECIMENTO
10193 | TUBO FERRO FUND.DUC.C/PONTA E FLANGE SOLD.ESP.CLAS.K-9,CLAS. | UN | 1 | 3990.44 | 0 | 3990.44
PRES.PN-10,AGUA,CONF.NBR 7560 E 7675,C/DIAM.400MM,COMP.1,0M
06.201.0118-A | TUBO DE FERRO FUNDIDO DUCTIL COM PONTA E FLANGE SOLDADOS,ESP | UN |  | 3990.44
ESSURA CLASSE K-9,CLASSE DE PRESSAO PN-10,PARA AGUA,CONFORME
ABNT NBR 7560 E ABNT NBR 7675,REVESTIDO EXTERNAMENTE COM ZI
NCO METALICO E INTERNAMENTE COM ARGAMASSA DE CIMENTO,EXCLUSI
VE ACESSORIOS PARA JUNTA,COM DIAMETRO DE 400MM,COMPRIMENTO A
TE 1,0M.FORNECIMENTO
10193 | TUBO FERRO FUND.DUC.C/PONTA E FLANGE SOLD.ESP.CLAS.K-9,CLAS. | UN | 1 | 3990.44 | 0 | 3990.44
PRES.PN-10,AGUA,CONF.NBR 7560 E 7675,C/DIAM.400MM,COMP.1,0M
06.201.0119-0 | TUBO DE FERRO FUNDIDO DUCTIL COM PONTA E FLANGE SOLDADOS,ESP | UN |  | 4775.76
ESSURA CLASSE K-9,CLASSE DE PRESSAO PN-10,PARA AGUA,CONFORME
ABNT NBR 7560 E ABNT NBR 7675,REVESTIDO EXTERNAMENTE COM ZI
NCO METALICO E INTERNAMENTE COM ARGAMASSA DE CIMENTO,EXCLUSI
VE ACESSORIOS PARA JUNTA,COM DIAMETRO DE 450MM,COMPRIMENTO A
TE 1,0M.FORNECIMENTO
10194 | TUBO FERRO FUND.DUC.C/PONTA E FLANGE SOLD.ESP.CLAS.K-9,CLAS. | UN | 1 | 4775.76 | 0 | 4775.76
PRES.PN-10,AGUA,CONF.NBR 7560 E 7675,C/DIAM.450MM,COMP.1,0M
06.201.0119-A | TUBO DE FERRO FUNDIDO DUCTIL COM PONTA E FLANGE SOLDADOS,ESP | UN |  | 4775.76
ESSURA CLASSE K-9,CLASSE DE PRESSAO PN-10,PARA AGUA,CONFORME
ABNT NBR 7560 E ABNT NBR 7675,REVESTIDO EXTERNAMENTE COM ZI
NCO METALICO E INTERNAMENTE COM ARGAMASSA DE CIMENTO,EXCLUSI
VE ACESSORIOS PARA JUNTA,COM DIAMETRO DE 450MM,COMPRIMENTO A
TE 1,0M.FORNECIMENTO
10194 | TUBO FERRO FUND.DUC.C/PONTA E FLANGE SOLD.ESP.CLAS.K-9,CLAS. | UN | 1 | 4775.76 | 0 | 4775.76
PRES.PN-10,AGUA,CONF.NBR 7560 E 7675,C/DIAM.450MM,COMP.1,0M
06.201.0120-0 | TUBO DE FERRO FUNDIDO DUCTIL COM PONTA E FLANGE SOLDADOS,ESP | UN |  | 5144.98
ESSURA CLASSE K-9,CLASSE DE PRESSAO PN-10,PARA AGUA,CONFORME
ABNT NBR 7560 E ABNT NBR 7675,REVESTIDO EXTERNAMENTE COM ZI
NCO METALICO E INTERNAMENTE COM ARGAMASSA DE CIMENTO,EXCLUSI
VE ACESSORIOS PARA JUNTA,COM DIAMETRO DE 500MM,COMPRIMENTO A
TE 1,0M.FORNECIMENTO
10195 | TUBO FERRO FUND.DUC.C/PONTA FLANGE SOLD.ESP.CLAS.K-9,CLAS.PR | UN | 1 | 5144.98 | 0 | 5144.98
ES.PN-10,AGUA,CONF.NBR 7560 E 7675,C/DIAM.500MM,COMP.1,0M
06.201.0120-A | TUBO DE FERRO FUNDIDO DUCTIL COM PONTA E FLANGE SOLDADOS,ESP | UN |  | 5144.98
ESSURA CLASSE K-9,CLASSE DE PRESSAO PN-10,PARA AGUA,CONFORME
ABNT NBR 7560 E ABNT NBR 7675,REVESTIDO EXTERNAMENTE COM ZI
NCO METALICO E INTERNAMENTE COM ARGAMASSA DE CIMENTO,EXCLUSI
VE ACESSORIOS PARA JUNTA,COM DIAMETRO DE 500MM,COMPRIMENTO A
TE 1,0M.FORNECIMENTO
10195 | TUBO FERRO FUND.DUC.C/PONTA FLANGE SOLD.ESP.CLAS.K-9,CLAS.PR | UN | 1 | 5144.98 | 0 | 5144.98
ES.PN-10,AGUA,CONF.NBR 7560 E 7675,C/DIAM.500MM,COMP.1,0M
06.201.0121-0 | TUBO DE FERRO FUNDIDO DUCTIL COM PONTA E FLANGE SOLDADOS,ESP | UN |  | 6304.27
ESSURA CLASSE K-9,CLASSE DE PRESSAO PN-10,PARA AGUA,CONFORME
ABNT NBR 7560 E ABNT NBR 7675,REVESTIDO EXTERNAMENTE COM ZI
NCO METALICO E INTERNAMENTE COM ARGAMASSA DE CIMENTO,EXCLUSI
VE ACESSORIOS PARA JUNTA,COM DIAMETRO DE 600MM,COMPRIMENTO A
TE 1,0M.FORNECIMENTO
10196 | TUBO FERRO FUND.DUC.C/PONTA FLANGE SOLD.ESP.CLAS.K-9,CLAS.PR | UN | 1 | 6304.27 | 0 | 6304.27
ES.PN-10,AGUA,CONF.NBR 7560 E 7675,C/DIAM.600MM,COMP.1,0M
06.201.0121-A | TUBO DE FERRO FUNDIDO DUCTIL COM PONTA E FLANGE SOLDADOS,ESP | UN |  | 6304.27
ESSURA CLASSE K-9,CLASSE DE PRESSAO PN-10,PARA AGUA,CONFORME
ABNT NBR 7560 E ABNT NBR 7675,REVESTIDO EXTERNAMENTE COM ZI
NCO METALICO E INTERNAMENTE COM ARGAMASSA DE CIMENTO,EXCLUSI
VE ACESSORIOS PARA JUNTA,COM DIAMETRO DE 600MM,COMPRIMENTO A
TE 1,0M.FORNECIMENTO
10196 | TUBO FERRO FUND.DUC.C/PONTA FLANGE SOLD.ESP.CLAS.K-9,CLAS.PR | UN | 1 | 6304.27 | 0 | 6304.27
ES.PN-10,AGUA,CONF.NBR 7560 E 7675,C/DIAM.600MM,COMP.1,0M
06.201.0122-0 | TUBO DE FERRO FUNDIDO DUCTIL COM PONTA E FLANGE ROSCADOS,ESP | UN |  | 12624.41
ESSURA CLASSE K-12,CLASSE DE PRESSAO PN-10,PARA AGUA,CONFORM
E ABNT NBR 7560 E ABNT NBR 7675,REVESTIDO EXTERNAMENTE COM Z
INCO METALICO E INTERNAMENTE COM ARGAMASSA DE CIMENTO,EXCLUS
IVE ACESSORIOS PARA JUNTA,COM DIAMETRO DE 700MM,COMPRIMENTO
ATE 1,0M.FORNECIMENTO
10197 | TUBO FERRO FUND.DUC.C/PONTA FLANGE ROSC.ESP.CLAS.K-12,CLAS.P | UN | 1 | 12624.41 | 0 | 12624.41
RES.PN-10,AGUA,CONF.NBR 7560 E 7675,C/DIAM.700MM,COMP.1,0M
06.201.0122-A | TUBO DE FERRO FUNDIDO DUCTIL COM PONTA E FLANGE ROSCADOS,ESP | UN |  | 12624.41
ESSURA CLASSE K-12,CLASSE DE PRESSAO PN-10,PARA AGUA,CONFORM
E ABNT NBR 7560 E ABNT NBR 7675,REVESTIDO EXTERNAMENTE COM Z
INCO METALICO E INTERNAMENTE COM ARGAMASSA DE CIMENTO,EXCLUS
IVE ACESSORIOS PARA JUNTA,COM DIAMETRO DE 700MM,COMPRIMENTO
ATE 1,0M.FORNECIMENTO
10197 | TUBO FERRO FUND.DUC.C/PONTA FLANGE ROSC.ESP.CLAS.K-12,CLAS.P | UN | 1 | 12624.41 | 0 | 12624.41
RES.PN-10,AGUA,CONF.NBR 7560 E 7675,C/DIAM.700MM,COMP.1,0M
06.201.0123-0 | TUBO DE FERRO FUNDIDO DUCTIL COM PONTA E FLANGE ROSCADOS,ESP | UN |  | 15984.67
ESSURA CLASSE K-12,CLASSE DE PRESSAO PN-10,PARA AGUA,CONFORM
E ABNT NBR 7560 E ABNT NBR 7675,REVESTIDO EXTERNAMENTE COM Z
INCO METALICO E INTERNAMENTE COM ARGAMASSA DE CIMENTO,EXCLUS
IVE ACESSORIOS PARA JUNTA,COM DIAMETRO DE 800MM,COMPRIMENTO
ATE 1,0M.FORNECIMENTO
10198 | TUBO FERRO FUND.DUC.C/PONTA FLANGE ROSC.ESP.CLAS.K-12,CLAS.P | UN | 1 | 15984.67 | 0 | 15984.67
RES.PN-10,AGUA,CONF.NBR 7560 E 7675,C/DIAM.800MM,COMP.1,0M
06.201.0123-A | TUBO DE FERRO FUNDIDO DUCTIL COM PONTA E FLANGE ROSCADOS,ESP | UN |  | 15984.67
ESSURA CLASSE K-12,CLASSE DE PRESSAO PN-10,PARA AGUA,CONFORM
E ABNT NBR 7560 E ABNT NBR 7675,REVESTIDO EXTERNAMENTE COM Z
INCO METALICO E INTERNAMENTE COM ARGAMASSA DE CIMENTO,EXCLUS
IVE ACESSORIOS PARA JUNTA,COM DIAMETRO DE 800MM,COMPRIMENTO
ATE 1,0M.FORNECIMENTO
10198 | TUBO FERRO FUND.DUC.C/PONTA FLANGE ROSC.ESP.CLAS.K-12,CLAS.P | UN | 1 | 15984.67 | 0 | 15984.67
RES.PN-10,AGUA,CONF.NBR 7560 E 7675,C/DIAM.800MM,COMP.1,0M
06.201.0124-0 | TUBO DE FERRO FUNDIDO DUCTIL COM PONTA E FLANGE ROSCADOS,ESP | UN |  | 24618.74
ESSURA CLASSE K-12,CLASSE DE PRESSAO PN-10,PARA AGUA,CONFORM
E ABNT NBR 7560 E ABNT NBR 7675,REVESTIDO EXTERNAMENTE COM Z
INCO METALICO E INTERNAMENTE COM ARGAMASSA DE CIMENTO,EXCLUS
IVE ACESSORIOS PARA JUNTA,COM DIAMETRO DE 900MM,COMPRIMENTO
ATE 1,0M.FORNECIMENTO
10199 | TUBO FERRO FUND.DUC.C/PONTA FLANGE ROSC.ESP.CLAS.K-12,CLAS.P | UN | 1 | 24618.74 | 0 | 24618.74
RES.PN-10,AGUA,CONF.NBR 7560 E 7675,C/DIAM.900MM,COMP.1,0M
06.201.0124-A | TUBO DE FERRO FUNDIDO DUCTIL COM PONTA E FLANGE ROSCADOS,ESP | UN |  | 24618.74
ESSURA CLASSE K-12,CLASSE DE PRESSAO PN-10,PARA AGUA,CONFORM
E ABNT NBR 7560 E ABNT NBR 7675,REVESTIDO EXTERNAMENTE COM Z
INCO METALICO E INTERNAMENTE COM ARGAMASSA DE CIMENTO,EXCLUS
IVE ACESSORIOS PARA JUNTA,COM DIAMETRO DE 900MM,COMPRIMENTO
ATE 1,0M.FORNECIMENTO
10199 | TUBO FERRO FUND.DUC.C/PONTA FLANGE ROSC.ESP.CLAS.K-12,CLAS.P | UN | 1 | 24618.74 | 0 | 24618.74
RES.PN-10,AGUA,CONF.NBR 7560 E 7675,C/DIAM.900MM,COMP.1,0M
06.201.0125-0 | TUBO DE FERRO FUNDIDO DUCTIL COM PONTA E FLANGE ROSCADOS,ESP | UN |  | 25913.72
ESSURA CLASSE K-12,CLASSE DE PRESSAO PN-10,PARA AGUA,CONFORM
E ABNT NBR 7560 E ABNT NBR 7675,REVESTIDO EXTERNAMENTE COM Z
INCO METALICO E INTERNAMENTE COM ARGAMASSA DE CIMENTO,EXCLUS
IVE ACESSORIOS PARA JUNTA,COM DIAMETRO DE 1000MM,COMPRIMENTO
ATE 1,0M.FORNECIMENTO
10200 | TUBO FERRO FUND.DUC.C/PONTA FLANGE ROSC.ESP.CLAS.K-12,CLAS.P | UN | 1 | 25913.72 | 0 | 25913.72
RES.PN-10,AGUA,CONF.NBR 7560 E 7675,C/DIAM.1000MM,COMP.1,0M
06.201.0125-A | TUBO DE FERRO FUNDIDO DUCTIL COM PONTA E FLANGE ROSCADOS,ESP | UN |  | 25913.72
ESSURA CLASSE K-12,CLASSE DE PRESSAO PN-10,PARA AGUA,CONFORM
E ABNT NBR 7560 E ABNT NBR 7675,REVESTIDO EXTERNAMENTE COM Z
INCO METALICO E INTERNAMENTE COM ARGAMASSA DE CIMENTO,EXCLUS
IVE ACESSORIOS PARA JUNTA,COM DIAMETRO DE 1000MM,COMPRIMENTO
ATE 1,0M.FORNECIMENTO
10200 | TUBO FERRO FUND.DUC.C/PONTA FLANGE ROSC.ESP.CLAS.K-12,CLAS.P | UN | 1 | 25913.72 | 0 | 25913.72
RES.PN-10,AGUA,CONF.NBR 7560 E 7675,C/DIAM.1000MM,COMP.1,0M
06.201.0126-0 | TUBO DE FERRO FUNDIDO DUCTIL COM PONTA E FLANGE ROSCADOS,ESP | UN |  | 35641.61
ESSURA CLASSE K-12,CLASSE DE PRESSAO PN-10,PARA AGUA,CONFORM
E ABNT NBR 7560 E ABNT NBR 7675,REVESTIDO EXTERNAMENTE COM Z
INCO METALICO E INTERNAMENTE COM ARGAMASSA DE CIMENTO,EXCLUS
IVE ACESSORIOS PARA JUNTA,COM DIAMETRO DE 1200MM,COMPRIMENTO
ATE 1,0M.FORNECIMENTO
10201 | TUBO FERRO FUND.DUC.C/PONTA FLANGE ROSC.ESP.CLAS.K-12,CLAS.P | UN | 1 | 35641.61 | 0 | 35641.61
RES.PN-10,AGUA,CONF.NBR 7560 E 7675,C/DIAM.1200MM,COMP.1,0M
06.201.0126-A | TUBO DE FERRO FUNDIDO DUCTIL COM PONTA E FLANGE ROSCADOS,ESP | UN |  | 35641.61
ESSURA CLASSE K-12,CLASSE DE PRESSAO PN-10,PARA AGUA,CONFORM
E ABNT NBR 7560 E ABNT NBR 7675,REVESTIDO EXTERNAMENTE COM Z
INCO METALICO E INTERNAMENTE COM ARGAMASSA DE CIMENTO,EXCLUS
IVE ACESSORIOS PARA JUNTA,COM DIAMETRO DE 1200MM,COMPRIMENTO
ATE 1,0M.FORNECIMENTO
10201 | TUBO FERRO FUND.DUC.C/PONTA FLANGE ROSC.ESP.CLAS.K-12,CLAS.P | UN | 1 | 35641.61 | 0 | 35641.61
RES.PN-10,AGUA,CONF.NBR 7560 E 7675,C/DIAM.1200MM,COMP.1,0M
06.201.0131-0 | TUBO DE FERRO FUNDIDO DUCTIL COM PONTA E FLANGE SOLDADOS,ESP | UN |  | 1324.3
ESSURA CLASSE K-9,CLASSE DE PRESSAO PN-16,PARA AGUA,CONFORME
ABNT NBR 7560 E ABNT NBR 7675,REVESTIDO EXTERNAMENTE COM ZI
NCO METALICO E INTERNAMENTE COM ARGAMASSA DE CIMENTO,EXCLUSI
VE ACESSORIOS PARA JUNTA,COM DIAMETRO DE 80MM,COMPRIMENTO AT
E 1,0M.FORNECIMENTO
10202 | TUBO FERRO FUND.DUC.C/PONTA FLANGE SOLD.ESP.CLAS.K-9,CLAS.PR | UN | 1 | 1324.3 | 0 | 1324.3
ES.PN-16,AGUA,CONF.NBR 7560 E 7675,C/DIAM.80MM,COMP.1,0M
06.201.0131-A | TUBO DE FERRO FUNDIDO DUCTIL COM PONTA E FLANGE SOLDADOS,ESP | UN |  | 1324.3
ESSURA CLASSE K-9,CLASSE DE PRESSAO PN-16,PARA AGUA,CONFORME
ABNT NBR 7560 E ABNT NBR 7675,REVESTIDO EXTERNAMENTE COM ZI
NCO METALICO E INTERNAMENTE COM ARGAMASSA DE CIMENTO,EXCLUSI
VE ACESSORIOS PARA JUNTA,COM DIAMETRO DE 80MM,COMPRIMENTO AT
E 1,0M.FORNECIMENTO
10202 | TUBO FERRO FUND.DUC.C/PONTA FLANGE SOLD.ESP.CLAS.K-9,CLAS.PR | UN | 1 | 1324.3 | 0 | 1324.3
ES.PN-16,AGUA,CONF.NBR 7560 E 7675,C/DIAM.80MM,COMP.1,0M
06.201.0132-0 | TUBO DE FERRO FUNDIDO DUCTIL COM PONTA E FLANGE SOLDADOS,ESP | UN |  | 1448.01
ESSURA CLASSE K-9,CLASSE DE PRESSAO PN-16,PARA AGUA,CONFORME
ABNT NBR 7560 E ABNT NBR 7675,REVESTIDO EXTERNAMENTE COM ZI
NCO METALICO E INTERNAMENTE COM ARGAMASSA DE CIMENTO,EXCLUSI
VE ACESSORIOS PARA JUNTA,COM DIAMETRO DE 100MM,COMPRIMENTO A
TE 1,0M.FORNECIMENTO
10203 | TUBO FERRO FUND.DUC.C/PONTA FLANGE SOLD.ESP.CLAS.K-9,CLAS.PR | UN | 1 | 1448.01 | 0 | 1448.01
ES.PN-16,AGUA,CONF.NBR 7560 E 7675,C/DIAM.100MM,COMP.1,0M
06.201.0132-A | TUBO DE FERRO FUNDIDO DUCTIL COM PONTA E FLANGE SOLDADOS,ESP | UN |  | 1448.01
ESSURA CLASSE K-9,CLASSE DE PRESSAO PN-16,PARA AGUA,CONFORME
ABNT NBR 7560 E ABNT NBR 7675,REVESTIDO EXTERNAMENTE COM ZI
NCO METALICO E INTERNAMENTE COM ARGAMASSA DE CIMENTO,EXCLUSI
VE ACESSORIOS PARA JUNTA,COM DIAMETRO DE 100MM,COMPRIMENTO A
TE 1,0M.FORNECIMENTO
10203 | TUBO FERRO FUND.DUC.C/PONTA FLANGE SOLD.ESP.CLAS.K-9,CLAS.PR | UN | 1 | 1448.01 | 0 | 1448.01
ES.PN-16,AGUA,CONF.NBR 7560 E 7675,C/DIAM.100MM,COMP.1,0M
06.201.0133-0 | TUBO DE FERRO FUNDIDO DUCTIL COM PONTA E FLANGE SOLDADOS,ESP | UN |  | 1762.13
ESSURA CLASSE K-9,CLASSE DE PRESSAO PN-16,PARA AGUA,CONFORME
ABNT NBR 7560 E ABNT NBR 7675,REVESTIDO EXTERNAMENTE COM ZI
NCO METALICO E INTERNAMENTE COM ARGAMASSA DE CIMENTO,EXCLUSI
VE ACESSORIOS PARA JUNTA,COM DIAMETRO DE 150MM,COMPRIMENTO A
TE 1,0M.FORNECIMENTO
10204 | TUBO FERRO FUND.DUC.C/PONTA FLANGE SOLD.ESP.CLAS.K-9,CLAS.PR | UN | 1 | 1762.13 | 0 | 1762.13
ES.PN-16,AGUA,CONF.NBR 7560 E 7675,C/DIAM.150MM,COMPR.1,0M
06.201.0133-A | TUBO DE FERRO FUNDIDO DUCTIL COM PONTA E FLANGE SOLDADOS,ESP | UN |  | 1762.13
ESSURA CLASSE K-9,CLASSE DE PRESSAO PN-16,PARA AGUA,CONFORME
ABNT NBR 7560 E ABNT NBR 7675,REVESTIDO EXTERNAMENTE COM ZI
NCO METALICO E INTERNAMENTE COM ARGAMASSA DE CIMENTO,EXCLUSI
VE ACESSORIOS PARA JUNTA,COM DIAMETRO DE 150MM,COMPRIMENTO A
TE 1,0M.FORNECIMENTO
10204 | TUBO FERRO FUND.DUC.C/PONTA FLANGE SOLD.ESP.CLAS.K-9,CLAS.PR | UN | 1 | 1762.13 | 0 | 1762.13
ES.PN-16,AGUA,CONF.NBR 7560 E 7675,C/DIAM.150MM,COMPR.1,0M
06.201.0134-0 | TUBO DE FERRO FUNDIDO DUCTIL COM PONTA E FLANGE SOLDADOS,ESP | UN |  | 2139.81
ESSURA CLASSE K-9,CLASSE DE PRESSAO PN-16,PARA AGUA,CONFORME
ABNT NBR 7560 E ABNT NBR 7675,REVESTIDO EXTERNAMENTE COM ZI
NCO METALICO E INTERNAMENTE COM ARGAMASSA DE CIMENTO,EXCLUSI
VE ACESSORIOS PARA JUNTA,COM DIAMETRO DE 200MM,COMPRIMENTO A
TE 1,0M.FORNECIMENTO
10205 | TUBO FERRO FUND.DUC.C/PONTA FLANGE SOLD.ESP.CLAS.K-9,CLAS.PR | UN | 1 | 2139.81 | 0 | 2139.81
ES.PN-16,AGUA,CONF.NBR 7560 E 7675,C/DIAM.200MM,COMP.1,0M
06.201.0134-A | TUBO DE FERRO FUNDIDO DUCTIL COM PONTA E FLANGE SOLDADOS,ESP | UN |  | 2139.81
ESSURA CLASSE K-9,CLASSE DE PRESSAO PN-16,PARA AGUA,CONFORME
ABNT NBR 7560 E ABNT NBR 7675,REVESTIDO EXTERNAMENTE COM ZI
NCO METALICO E INTERNAMENTE COM ARGAMASSA DE CIMENTO,EXCLUSI
VE ACESSORIOS PARA JUNTA,COM DIAMETRO DE 200MM,COMPRIMENTO A
TE 1,0M.FORNECIMENTO
10205 | TUBO FERRO FUND.DUC.C/PONTA FLANGE SOLD.ESP.CLAS.K-9,CLAS.PR | UN | 1 | 2139.81 | 0 | 2139.81
ES.PN-16,AGUA,CONF.NBR 7560 E 7675,C/DIAM.200MM,COMP.1,0M
06.201.0135-0 | TUBO DE FERRO FUNDIDO DUCTIL COM PONTA E FLANGE SOLDADOS,ESP | UN |  | 2574.98
ESSURA CLASSE K-9,CLASSE DE PRESSAO PN-16,PARA AGUA,CONFORME
ABNT NBR 7560 E ABNT NBR 7675,REVESTIDO EXTERNAMENTE COM ZI
NCO METALICO E INTERNAMENTE COM ARGAMASSA DE CIMENTO,EXCLUSI
VE ACESSORIOS PARA JUNTA,COM DIAMETRO DE 250MM,COMPRIMENTO A
TE 1,0M.FORNECIMENTO
10206 | TUBO FERRO FUND.DUC.C/PONTA FLANGE SOLD.ESP.CLAS.K-9,CLAS.PR | UN | 1 | 2574.98 | 0 | 2574.98
ES.PN-16,AGUA,CONF.NBR 7560 E 7675,DIAM.250MM,COMPR.1,0M
06.201.0135-A | TUBO DE FERRO FUNDIDO DUCTIL COM PONTA E FLANGE SOLDADOS,ESP | UN |  | 2574.98
ESSURA CLASSE K-9,CLASSE DE PRESSAO PN-16,PARA AGUA,CONFORME
ABNT NBR 7560 E ABNT NBR 7675,REVESTIDO EXTERNAMENTE COM ZI
NCO METALICO E INTERNAMENTE COM ARGAMASSA DE CIMENTO,EXCLUSI
VE ACESSORIOS PARA JUNTA,COM DIAMETRO DE 250MM,COMPRIMENTO A
TE 1,0M.FORNECIMENTO
10206 | TUBO FERRO FUND.DUC.C/PONTA FLANGE SOLD.ESP.CLAS.K-9,CLAS.PR | UN | 1 | 2574.98 | 0 | 2574.98
ES.PN-16,AGUA,CONF.NBR 7560 E 7675,DIAM.250MM,COMPR.1,0M
06.201.0136-0 | TUBO DE FERRO FUNDIDO DUCTIL COM PONTA E FLANGE SOLDADOS,ESP | UN |  | 3077.31
ESSURA CLASSE K-9,CLASSE DE PRESSAO PN-16,PARA AGUA,CONFORME
ABNT NBR 7560 E ABNT NBR 7675,REVESTIDO EXTERNAMENTE COM ZI
NCO METALICO E INTERNAMENTE COM ARGAMASSA DE CIMENTO,EXCLUSI
VE ACESSORIOS PARA JUNTA,COM DIAMETRO DE 300MM,COMPRIMENTO A
TE 1,0M.FORNECIMENTO
10207 | TUBO FERRO DUND.DUC.C/PONTA FLANGE SOLD.ESP.CLAS.K-9,CLAS.PR | UN | 1 | 3077.31 | 0 | 3077.31
ES.PN-16,AGUA,CONF.NBR 7560 E 7675,DIAM.300MM,COMPR.1,0M
06.201.0136-A | TUBO DE FERRO FUNDIDO DUCTIL COM PONTA E FLANGE SOLDADOS,ESP | UN |  | 3077.31
ESSURA CLASSE K-9,CLASSE DE PRESSAO PN-16,PARA AGUA,CONFORME
ABNT NBR 7560 E ABNT NBR 7675,REVESTIDO EXTERNAMENTE COM ZI
NCO METALICO E INTERNAMENTE COM ARGAMASSA DE CIMENTO,EXCLUSI
VE ACESSORIOS PARA JUNTA,COM DIAMETRO DE 300MM,COMPRIMENTO A
TE 1,0M.FORNECIMENTO
10207 | TUBO FERRO DUND.DUC.C/PONTA FLANGE SOLD.ESP.CLAS.K-9,CLAS.PR | UN | 1 | 3077.31 | 0 | 3077.31
ES.PN-16,AGUA,CONF.NBR 7560 E 7675,DIAM.300MM,COMPR.1,0M
06.201.0137-0 | TUBO DE FERRO FUNDIDO DUCTIL COM PONTA E FLANGE SOLDADOS,ESP | UN |  | 3546.26
ESSURA CLASSE K-9,CLASSE DE PRESSAO PN-16,PARA AGUA,CONFORME
ABNT NBR 7560 E ABNT NBR 7675,REVESTIDO EXTERNAMENTE COM ZI
NCO METALICO E INTERNAMENTE COM ARGAMASSA DE CIMENTO,EXCLUSI
VE ACESSORIOS PARA JUNTA,COM DIAMETRO DE 350MM,COMPRIMENTO A
TE 1,0M.FORNECIMENTO
10208 | TUBO FERRO FUND.DUC.C/PONTA FLANGE SOLD.ESP.CLAS.K-9,CLAS.PR | UN | 1 | 3546.26 | 0 | 3546.26
ES.PN-16,AGUA,CONF.NBR 7560 E 7675,DIAM.350MM,COMPR.1,0M
06.201.0137-A | TUBO DE FERRO FUNDIDO DUCTIL COM PONTA E FLANGE SOLDADOS,ESP | UN |  | 3546.26
ESSURA CLASSE K-9,CLASSE DE PRESSAO PN-16,PARA AGUA,CONFORME
ABNT NBR 7560 E ABNT NBR 7675,REVESTIDO EXTERNAMENTE COM ZI
NCO METALICO E INTERNAMENTE COM ARGAMASSA DE CIMENTO,EXCLUSI
VE ACESSORIOS PARA JUNTA,COM DIAMETRO DE 350MM,COMPRIMENTO A
TE 1,0M.FORNECIMENTO
10208 | TUBO FERRO FUND.DUC.C/PONTA FLANGE SOLD.ESP.CLAS.K-9,CLAS.PR | UN | 1 | 3546.26 | 0 | 3546.26
ES.PN-16,AGUA,CONF.NBR 7560 E 7675,DIAM.350MM,COMPR.1,0M
06.201.0138-0 | TUBO DE FERRO FUNDIDO DUCTIL COM PONTA E FLANGE SOLDADOS,ESP | UN |  | 4164.64
ESSURA CLASSE K-9,CLASSE DE PRESSAO PN-16,PARA AGUA,CONFORME
ABNT NBR 7560 E ABNT NBR 7675,REVESTIDO EXTERNAMENTE COM ZI
NCO METALICO E INTERNAMENTE COM ARGAMASSA DE CIMENTO,EXCLUSI
VE ACESSORIOS PARA JUNTA,COM DIAMETRO DE 400MM,COMPRIMENTO A
TE 1,0M.FORNECIMENTO
10209 | TUBO FERRO FUND.DUC.C/PONTA FLANGE SOLD.ESP.CLAS.K-9,CLAS.PR | UN | 1 | 4164.64 | 0 | 4164.64
ES.PN-16,AGUA,CONF.NBR 7560 E 7675,DIAM.400MM,COMPR.1,0M
06.201.0138-A | TUBO DE FERRO FUNDIDO DUCTIL COM PONTA E FLANGE SOLDADOS,ESP | UN |  | 4164.64
ESSURA CLASSE K-9,CLASSE DE PRESSAO PN-16,PARA AGUA,CONFORME
ABNT NBR 7560 E ABNT NBR 7675,REVESTIDO EXTERNAMENTE COM ZI
NCO METALICO E INTERNAMENTE COM ARGAMASSA DE CIMENTO,EXCLUSI
VE ACESSORIOS PARA JUNTA,COM DIAMETRO DE 400MM,COMPRIMENTO A
TE 1,0M.FORNECIMENTO
10209 | TUBO FERRO FUND.DUC.C/PONTA FLANGE SOLD.ESP.CLAS.K-9,CLAS.PR | UN | 1 | 4164.64 | 0 | 4164.64
ES.PN-16,AGUA,CONF.NBR 7560 E 7675,DIAM.400MM,COMPR.1,0M
06.201.0139-0 | TUBO DE FERRO FUNDIDO DUCTIL COM PONTA E FLANGE SOLDADOS,ESP | UN |  | 4993.54
ESSURA CLASSE K-9,CLASSE DE PRESSAO PN-16,PARA AGUA,CONFORME
ABNT NBR 7560 E ABNT NBR 7675,REVESTIDO EXTERNAMENTE COM ZI
NCO METALICO E INTERNAMENTE COM ARGAMASSA DE CIMENTO,EXCLUSI
VE ACESSORIOS PARA JUNTA,COM DIAMETRO DE 450MM,COMPRIMENTO A
TE 1,0M.FORNECIMENTO
10210 | TUBO FERRO FUND.DUC.C/PONTA FLANGE SOLD.CLAS.ESP.K-9,CLAS.PR | UN | 1 | 4993.54 | 0 | 4993.54
ES.PN-16,AGUA,CONF.NBR 7560 E 7675,DIAM.450MM,COMPR.1,0M
06.201.0139-A | TUBO DE FERRO FUNDIDO DUCTIL COM PONTA E FLANGE SOLDADOS,ESP | UN |  | 4993.54
ESSURA CLASSE K-9,CLASSE DE PRESSAO PN-16,PARA AGUA,CONFORME
ABNT NBR 7560 E ABNT NBR 7675,REVESTIDO EXTERNAMENTE COM ZI
NCO METALICO E INTERNAMENTE COM ARGAMASSA DE CIMENTO,EXCLUSI
VE ACESSORIOS PARA JUNTA,COM DIAMETRO DE 450MM,COMPRIMENTO A
TE 1,0M.FORNECIMENTO
10210 | TUBO FERRO FUND.DUC.C/PONTA FLANGE SOLD.CLAS.ESP.K-9,CLAS.PR | UN | 1 | 4993.54 | 0 | 4993.54
ES.PN-16,AGUA,CONF.NBR 7560 E 7675,DIAM.450MM,COMPR.1,0M
06.201.0140-0 | TUBO DE FERRO FUNDIDO DUCTIL COM PONTA E FLANGE SOLDADOS,ESP | UN |  | 5722.72
ESSURA CLASSE K-9,CLASSE DE PRESSAO PN-16,PARA AGUA,CONFORME
ABNT NBR 7560 E ABNT NBR 7675,REVESTIDO EXTERNAMENTE COM ZI
NCO METALICO E INTERNAMENTE COM ARGAMASSA DE CIMENTO,EXCLUSI
VE ACESSORIOS PARA JUNTA,COM DIAMETRO DE 500MM,COMPRIMENTO A
TE 1,0M.FORNECIMENTO
10211 | TUBO FERRO FUND.DUC.C/PONTA FLANGE SOLD.ESP.CLAS-K9,CLAS.PRE | UN | 1 | 5722.72 | 0 | 5722.72
S.PN-16,AGUA,CONF.NBR 7560 E 7675,DIAM.500MM,COMPR.1,0M
06.201.0140-A | TUBO DE FERRO FUNDIDO DUCTIL COM PONTA E FLANGE SOLDADOS,ESP | UN |  | 5722.72
ESSURA CLASSE K-9,CLASSE DE PRESSAO PN-16,PARA AGUA,CONFORME
ABNT NBR 7560 E ABNT NBR 7675,REVESTIDO EXTERNAMENTE COM ZI
NCO METALICO E INTERNAMENTE COM ARGAMASSA DE CIMENTO,EXCLUSI
VE ACESSORIOS PARA JUNTA,COM DIAMETRO DE 500MM,COMPRIMENTO A
TE 1,0M.FORNECIMENTO
10211 | TUBO FERRO FUND.DUC.C/PONTA FLANGE SOLD.ESP.CLAS-K9,CLAS.PRE | UN | 1 | 5722.72 | 0 | 5722.72
S.PN-16,AGUA,CONF.NBR 7560 E 7675,DIAM.500MM,COMPR.1,0M
06.201.0141-0 | TUBO DE FERRO FUNDIDO DUCTIL COM PONTA E FLANGE SOLDADOS,ESP | UN |  | 7847.86
ESSURA CLASSE K-9,CLASSE DE PRESSAO PN-16,PARA AGUA,CONFORME
ABNT NBR 7560 E ABNT NBR 7675,REVESTIDO EXTERNAMENTE COM ZI
NCO METALICO E INTERNAMENTE COM ARGAMASSA DE CIMENTO,EXCLUSI
VE ACESSORIOS PARA JUNTA,COM DIAMETRO DE 600MM,COMPRIMENTO A
TE 1,0M.FORNECIMENTO
10212 | TUBO FERRO FUND.DUC.C/PONTA FLANGE SOLD.ESP.CLAS.K-9,CLAS.PR | UN | 1 | 7847.86 | 0 | 7847.86
ES.PN-16,AGUA,CONF.NBR 7560 E 7675,DIAM.600MM,COMPR.1,0M
06.201.0141-A | TUBO DE FERRO FUNDIDO DUCTIL COM PONTA E FLANGE SOLDADOS,ESP | UN |  | 7847.86
ESSURA CLASSE K-9,CLASSE DE PRESSAO PN-16,PARA AGUA,CONFORME
ABNT NBR 7560 E ABNT NBR 7675,REVESTIDO EXTERNAMENTE COM ZI
NCO METALICO E INTERNAMENTE COM ARGAMASSA DE CIMENTO,EXCLUSI
VE ACESSORIOS PARA JUNTA,COM DIAMETRO DE 600MM,COMPRIMENTO A
TE 1,0M.FORNECIMENTO
10212 | TUBO FERRO FUND.DUC.C/PONTA FLANGE SOLD.ESP.CLAS.K-9,CLAS.PR | UN | 1 | 7847.86 | 0 | 7847.86
ES.PN-16,AGUA,CONF.NBR 7560 E 7675,DIAM.600MM,COMPR.1,0M
06.201.0142-0 | TUBO DE FERRO FUNDIDO DUCTIL COM PONTA E FLANGE ROSCADOS,ESP | UN |  | 13553.44
ESSURA CLASSE K-12,CLASSE DE PRESSAO PN-16,PARA AGUA,CONFORM
E ABNT NBR 7560 E ABNT NBR 7675,REVESTIDO EXTERNAMENTE COM Z
INCO METALICO E INTERNAMENTE COM ARGAMASSA DE CIMENTO,EXCLUS
IVE ACESSORIOS PARA JUNTA,COM DIAMETRO DE 700MM,COMPRIMENTO
ATE 1,0M.FORNECIMENTO
10213 | TUBO FERRO FUND.DUC.C/PONTA FLANGE ROSC.ESP.CLAS.K-12,CLAS.P | UN | 1 | 13553.44 | 0 | 13553.44
RES.PN-16,AGUA,CONF.NBR 7560 E 7675,C/DIAM.700MM,COMPR.1,0M
06.201.0142-A | TUBO DE FERRO FUNDIDO DUCTIL COM PONTA E FLANGE ROSCADOS,ESP | UN |  | 13553.44
ESSURA CLASSE K-12,CLASSE DE PRESSAO PN-16,PARA AGUA,CONFORM
E ABNT NBR 7560 E ABNT NBR 7675,REVESTIDO EXTERNAMENTE COM Z
INCO METALICO E INTERNAMENTE COM ARGAMASSA DE CIMENTO,EXCLUS
IVE ACESSORIOS PARA JUNTA,COM DIAMETRO DE 700MM,COMPRIMENTO
ATE 1,0M.FORNECIMENTO
10213 | TUBO FERRO FUND.DUC.C/PONTA FLANGE ROSC.ESP.CLAS.K-12,CLAS.P | UN | 1 | 13553.44 | 0 | 13553.44
RES.PN-16,AGUA,CONF.NBR 7560 E 7675,C/DIAM.700MM,COMPR.1,0M
06.201.0161-0 | TUBO DE FERRO FUNDIDO DUCTIL COM BOLSA DE JUNTA ELASTICA E F | UN |  | 1365.52
LANGE SOLDADO,ESPESSURA CLASSE K-9,CLASSE DE PRESSAO PN-10,P
ARA AGUA,CONFORME ABNT NBR 7560 E ABNT NBR 7675,REVESTIDO EX
TERNAMENTE COM ZINCO METALICO E PINTURA BETUMINOSA E INTERNA
MENTE COM ARGAMASSA DE CIMENTO,EXCLUSIVE ACESSORIOS PARA JUN
TA,COM DIAMETRO DE 80MM,COMPRIMENTO ATE 1,0M.FORNECIMENTO
10226 | TUBO FER.FUND.DUC.C/BOLSA JUNTA ELAST.FLAN.SOLD.ESP.CLAS.K-9 | UN | 1 | 1365.52 | 0 | 1365.52
,CLAS.PRES.PN-10,AGUA,NBR 7560 E 7675,C/DIAM.80MM,COMP.1,0M
06.201.0161-A | TUBO DE FERRO FUNDIDO DUCTIL COM BOLSA DE JUNTA ELASTICA E F | UN |  | 1365.52
LANGE SOLDADO,ESPESSURA CLASSE K-9,CLASSE DE PRESSAO PN-10,P
ARA AGUA,CONFORME ABNT NBR 7560 E ABNT NBR 7675,REVESTIDO EX
TERNAMENTE COM ZINCO METALICO E PINTURA BETUMINOSA E INTERNA
MENTE COM ARGAMASSA DE CIMENTO,EXCLUSIVE ACESSORIOS PARA JUN
TA,COM DIAMETRO DE 80MM,COMPRIMENTO ATE 1,0M.FORNECIMENTO
10226 | TUBO FER.FUND.DUC.C/BOLSA JUNTA ELAST.FLAN.SOLD.ESP.CLAS.K-9 | UN | 1 | 1365.52 | 0 | 1365.52
,CLAS.PRES.PN-10,AGUA,NBR 7560 E 7675,C/DIAM.80MM,COMP.1,0M
06.201.0162-0 | TUBO DE FERRO FUNDIDO DUCTIL COM BOLSA DE JUNTA ELASTICA E F | UN |  | 1502.45
LANGE SOLDADOS,ESPESSURA CLASSE K-9,CLASSE DE PRESSAO PN-10,
PARA AGUA,CONFORME ABNT NBR 7560 E ABNT NBR 7675,REVESTIDO E
XTERNAMENTE COM ZINCO METALICO E PINTURA BETUMINOSA E INTERN
AMENTE COM ARGAMASSA DE CIMENTO,EXCLUSIVE ACESSORIOS PARA JU
NTA,COM DIAMETRO DE 100MM,COMPRIMENTO ATE 1,0M.FORNECIMENTO
10227 | TUBO FER.FUND.DUC.C/BOLSA JUNTA ELAST.FLANGE SOLD.ESP.CLAS.K | UN | 1 | 1502.45 | 0 | 1502.45
-9,CLAS.PRES.PN-10,MBR 7560 E 7675,C/DIAM.100MM,COMP.1,0M
06.201.0162-A | TUBO DE FERRO FUNDIDO DUCTIL COM BOLSA DE JUNTA ELASTICA E F | UN |  | 1502.45
LANGE SOLDADOS,ESPESSURA CLASSE K-9,CLASSE DE PRESSAO PN-10,
PARA AGUA,CONFORME ABNT NBR 7560 E ABNT NBR 7675,REVESTIDO E
XTERNAMENTE COM ZINCO METALICO E PINTURA BETUMINOSA E INTERN
AMENTE COM ARGAMASSA DE CIMENTO,EXCLUSIVE ACESSORIOS PARA JU
NTA,COM DIAMETRO DE 100MM,COMPRIMENTO ATE 1,0M.FORNECIMENTO
10227 | TUBO FER.FUND.DUC.C/BOLSA JUNTA ELAST.FLANGE SOLD.ESP.CLAS.K | UN | 1 | 1502.45 | 0 | 1502.45
-9,CLAS.PRES.PN-10,MBR 7560 E 7675,C/DIAM.100MM,COMP.1,0M
06.201.0163-0 | TUBO DE FERRO FUNDIDO DUCTIL COM BOLSA DE JUNTA ELASTICA E F | UN |  | 1833.22
LANGE SOLDADOS,ESPESSURA CLASSE K-9,CLASSE DE PRESSAO PN-10,
PARA AGUA,CONFORME ABNT NBR 7560 E ABNT NBR 7675,REVESTIDO E
XTERNAMENTE COM ZINCO METALICO E PINTURA BETUMINOSA E INTERN
AMENTE COM ARGAMASSA DE CIMENTO,EXCLUSIVE ACESSORIOS PARA JU
NTA,COM DIAMETRO DE 150MM,COMPRIMENTO ATE 1,0M.FORNECIMENTO
10228 | TUBO FER.FUND.DUC.C/BOLSA JUNTA ELAST.FLANGE SOLD.ESP.CLAS.K | UN | 1 | 1833.22 | 0 | 1833.22
-9,CLAS.PRES.PN-10,NBR 7560 E 7675,C/DIAM.150MM,COMPR.1,0M
06.201.0163-A | TUBO DE FERRO FUNDIDO DUCTIL COM BOLSA DE JUNTA ELASTICA E F | UN |  | 1833.22
LANGE SOLDADOS,ESPESSURA CLASSE K-9,CLASSE DE PRESSAO PN-10,
PARA AGUA,CONFORME ABNT NBR 7560 E ABNT NBR 7675,REVESTIDO E
XTERNAMENTE COM ZINCO METALICO E PINTURA BETUMINOSA E INTERN
AMENTE COM ARGAMASSA DE CIMENTO,EXCLUSIVE ACESSORIOS PARA JU
NTA,COM DIAMETRO DE 150MM,COMPRIMENTO ATE 1,0M.FORNECIMENTO
10228 | TUBO FER.FUND.DUC.C/BOLSA JUNTA ELAST.FLANGE SOLD.ESP.CLAS.K | UN | 1 | 1833.22 | 0 | 1833.22
-9,CLAS.PRES.PN-10,NBR 7560 E 7675,C/DIAM.150MM,COMPR.1,0M
06.201.0164-0 | TUBO DE FERRO FUNDIDO DUCTIL COM BOLSA DE JUNTA ELASTICA E F | UN |  | 2238.18
LANGE SOLDADOS,ESPESSURA CLASSE K-9,CLASSE DE PRESSAO PN-10,
PARA AGUA,CONFORME ABNT NBR 7560 E ABNT NBR 7675,REVESTIDO E
XTERNAMENTE COM ZINCO METALICO E PINTURA BETUMINOSA E INTERN
AMENTE COM ARGAMASSA DE CIMENTO,EXCLUSIVE ACESSORIOS PARA JU
NTA,COM DIAMETRO DE 200MM,COMPRIMENTO ATE 1,0M.FORNECIMENTO
10229 | TUBO FER.FUND.DUC.C/BOLSA JUNTA ELAST.FLLANGE SOLD.ESP.CLAS. | UN | 1 | 2238.18 | 0 | 2238.18
K-9,CLAS.PRES.PN-10,NBR 7560 E 7675,C/DIAM.200MM,COMPR.1,0
06.201.0164-A | TUBO DE FERRO FUNDIDO DUCTIL COM BOLSA DE JUNTA ELASTICA E F | UN |  | 2238.18
LANGE SOLDADOS,ESPESSURA CLASSE K-9,CLASSE DE PRESSAO PN-10,
PARA AGUA,CONFORME ABNT NBR 7560 E ABNT NBR 7675,REVESTIDO E
XTERNAMENTE COM ZINCO METALICO E PINTURA BETUMINOSA E INTERN
AMENTE COM ARGAMASSA DE CIMENTO,EXCLUSIVE ACESSORIOS PARA JU
NTA,COM DIAMETRO DE 200MM,COMPRIMENTO ATE 1,0M.FORNECIMENTO
10229 | TUBO FER.FUND.DUC.C/BOLSA JUNTA ELAST.FLLANGE SOLD.ESP.CLAS. | UN | 1 | 2238.18 | 0 | 2238.18
K-9,CLAS.PRES.PN-10,NBR 7560 E 7675,C/DIAM.200MM,COMPR.1,0
06.201.0165-0 | TUBO DE FERRO FUNDIDO DUCTIL COM BOLSA DE JUNTA ELASTICA E F | UN |  | 2669.54
LANGE SOLDADOS,ESPESSURA CLASSE K-9,CLASSE DE PRESSAO PN-10,
PARA AGUA,CONFORME ABNT NBR 7560 E ABNT NBR 7675,REVESTIDO E
XTERNAMENTE COM ZINCO METALICO E PINTURA BETUMINOSA E INTERN
AMENTE COM ARGAMASSA DE CIMENTO,EXCLUSIVE ACESSORIOS PARA JU
NTA,COM DIAMETRO DE 250MM,COMPRIMENTO ATE 1,0M.FORNECIMENTO
10230 | TUBO FER.FUND.DUC.C/BOLSA JUNTA ELAST.FLANGE SOLD.ESP.CLAS.K | UN | 1 | 2669.54 | 0 | 2669.54
-9,CLAS.PRES.PN-10,NBR 7560 E 7675,C/DIAM.250MM,COMPR.1,0M
06.201.0165-A | TUBO DE FERRO FUNDIDO DUCTIL COM BOLSA DE JUNTA ELASTICA E F | UN |  | 2669.54
LANGE SOLDADOS,ESPESSURA CLASSE K-9,CLASSE DE PRESSAO PN-10,
PARA AGUA,CONFORME ABNT NBR 7560 E ABNT NBR 7675,REVESTIDO E
XTERNAMENTE COM ZINCO METALICO E PINTURA BETUMINOSA E INTERN
AMENTE COM ARGAMASSA DE CIMENTO,EXCLUSIVE ACESSORIOS PARA JU
NTA,COM DIAMETRO DE 250MM,COMPRIMENTO ATE 1,0M.FORNECIMENTO
10230 | TUBO FER.FUND.DUC.C/BOLSA JUNTA ELAST.FLANGE SOLD.ESP.CLAS.K | UN | 1 | 2669.54 | 0 | 2669.54
-9,CLAS.PRES.PN-10,NBR 7560 E 7675,C/DIAM.250MM,COMPR.1,0M
06.201.0166-0 | TUBO DE FERRO FUNDIDO DUCTIL COM BOLSA DE JUNTA ELASTICA E F | UN |  | 3229.85
LANGE SOLDADOS,ESPESSURA CLASSE K-9,CLASSE DE PRESSAO PN-10,
PARA AGUA,CONFORME ABNT NBR 7560 E ABNT NBR 7675,REVESTIDO E
XTERNAMENTE COM ZINCO METALICO E PINTURA BETUMINOSA E INTERN
AMENTE COM ARGAMASSA DE CIMENTO,EXCLUSIVE ACESSORIOS PARA JU
NTA,COM DIAMETRO DE 300MM,COMPRIMENTO ATE 1,0M.FORNECIMENTO
10231 | TUBO FER.FUND.DUC.C/BOLSA JUNTA ELAST.FLANGE SOLD.ESP.CLAS.K | UN | 1 | 3229.85 | 0 | 3229.85
-9,CLAS.PRES.PN-10,NBR 7560 E 7675,C/DIAM.300MM,COMP.1,0M
06.201.0166-A | TUBO DE FERRO FUNDIDO DUCTIL COM BOLSA DE JUNTA ELASTICA E F | UN |  | 3229.85
LANGE SOLDADOS,ESPESSURA CLASSE K-9,CLASSE DE PRESSAO PN-10,
PARA AGUA,CONFORME ABNT NBR 7560 E ABNT NBR 7675,REVESTIDO E
XTERNAMENTE COM ZINCO METALICO E PINTURA BETUMINOSA E INTERN
AMENTE COM ARGAMASSA DE CIMENTO,EXCLUSIVE ACESSORIOS PARA JU
NTA,COM DIAMETRO DE 300MM,COMPRIMENTO ATE 1,0M.FORNECIMENTO
10231 | TUBO FER.FUND.DUC.C/BOLSA JUNTA ELAST.FLANGE SOLD.ESP.CLAS.K | UN | 1 | 3229.85 | 0 | 3229.85
-9,CLAS.PRES.PN-10,NBR 7560 E 7675,C/DIAM.300MM,COMP.1,0M
06.201.0167-0 | TUBO DE FERRO FUNDIDO DUCTIL COM BOLSA DE JUNTA ELASTICA E F | UN |  | 3763.15
LANGE SOLDADOS,ESPESSURA CLASSE K-9,CLASSE DE PRESSAO PN-10,
PARA AGUA,CONFORME ABNT NBR 7560 E ABNT NBR 7675,REVESTIDO E
XTERNAMENTE COM ZINCO METALICO E PINTURA BETUMINOSA E INTERN
AMENTE COM ARGAMASSA DE CIMENTO,EXCLUSIVE ACESSORIOS PARA JU
NTA,COM DIAMETRO DE 350MM,COMPRIMENTO ATE 1,0M.FORNECIMENTO
10232 | TUBO FER.FUND.DUC.C/BOLSA JUNTA ELAST.FLANGE SOLD.ESP.CLAS.K | UN | 1 | 3763.15 | 0 | 3763.15
-9,CLAS.PRES.PN-10,NBR 7560 E 7675,C/DIAM.350MM,COMPR.1,0M
06.201.0167-A | TUBO DE FERRO FUNDIDO DUCTIL COM BOLSA DE JUNTA ELASTICA E F | UN |  | 3763.15
LANGE SOLDADOS,ESPESSURA CLASSE K-9,CLASSE DE PRESSAO PN-10,
PARA AGUA,CONFORME ABNT NBR 7560 E ABNT NBR 7675,REVESTIDO E
XTERNAMENTE COM ZINCO METALICO E PINTURA BETUMINOSA E INTERN
AMENTE COM ARGAMASSA DE CIMENTO,EXCLUSIVE ACESSORIOS PARA JU
NTA,COM DIAMETRO DE 350MM,COMPRIMENTO ATE 1,0M.FORNECIMENTO
10232 | TUBO FER.FUND.DUC.C/BOLSA JUNTA ELAST.FLANGE SOLD.ESP.CLAS.K | UN | 1 | 3763.15 | 0 | 3763.15
-9,CLAS.PRES.PN-10,NBR 7560 E 7675,C/DIAM.350MM,COMPR.1,0M
06.201.0168-0 | TUBO DE FERRO FUNDIDO DUCTIL COM BOLSA DE JUNTA ELASTICA E F | UN |  | 4269.02
LANGE SOLDADOS,ESPESSURA CLASSE K-9,CLASSE DE PRESSAO PN-10,
PARA AGUA,CONFORME ABNT NBR 7560 E ABNT NBR 7675,REVESTIDO E
XTERNAMENTE COM ZINCO METALICO E PINTURA BETUMINOSA E INTERN
AMENTE COM ARGAMASSA DE CIMENTO,EXCLUSIVE ACESSORIOS PARA JU
NTA,COM DIAMETRO DE 400MM,COMPRIMENTO ATE 1,0M.FORNECIMENTO
10233 | TUBO FER.FUND.DUC.C/BOLSA JUNTA ELAST.FLANGE SOLD.ESP.CLAS.K | UN | 1 | 4269.02 | 0 | 4269.02
-9,CLAS.PRES.PN-10,NBR 7560 E 7675,C/DIAM.400MM,COMPR.1,0M
06.201.0168-A | TUBO DE FERRO FUNDIDO DUCTIL COM BOLSA DE JUNTA ELASTICA E F | UN |  | 4269.02
LANGE SOLDADOS,ESPESSURA CLASSE K-9,CLASSE DE PRESSAO PN-10,
PARA AGUA,CONFORME ABNT NBR 7560 E ABNT NBR 7675,REVESTIDO E
XTERNAMENTE COM ZINCO METALICO E PINTURA BETUMINOSA E INTERN
AMENTE COM ARGAMASSA DE CIMENTO,EXCLUSIVE ACESSORIOS PARA JU
NTA,COM DIAMETRO DE 400MM,COMPRIMENTO ATE 1,0M.FORNECIMENTO
10233 | TUBO FER.FUND.DUC.C/BOLSA JUNTA ELAST.FLANGE SOLD.ESP.CLAS.K | UN | 1 | 4269.02 | 0 | 4269.02
-9,CLAS.PRES.PN-10,NBR 7560 E 7675,C/DIAM.400MM,COMPR.1,0M
06.201.0169-0 | TUBO DE FERRO FUNDIDO DUCTIL COM BOLSA DE JUNTA ELASTICA E F | UN |  | 5143.72
LANGE SOLDADOS,ESPESSURA CLASSE K-9,CLASSE DE PRESSAO PN-10,
PARA AGUA,CONFORME ABNT NBR 7560 E ABNT NBR 7675,REVESTIDO E
XTERNAMENTE COM ZINCO METALICO E PINTURA BETUMINOSA E INTERN
AMENTE COM ARGAMASSA DE CIMENTO,EXCLUSIVE ACESSORIOS PARA JU
NTA,COM DIAMETRO DE 450MM,COMPRIMENTO ATE 1,0M.FORNECIMENTO
10234 | TUBO FER.FUND.DUC.C/BOLSA JUNTA ELAST.FLANGE SOLD.ESP.CLAS.K | UN | 1 | 5143.72 | 0 | 5143.72
-9,CLAS.PRES.PN-10,NBR 7560 E 7675,C/DIAM.450MM,COMP.1,0M
06.201.0169-A | TUBO DE FERRO FUNDIDO DUCTIL COM BOLSA DE JUNTA ELASTICA E F | UN |  | 5143.72
LANGE SOLDADOS,ESPESSURA CLASSE K-9,CLASSE DE PRESSAO PN-10,
PARA AGUA,CONFORME ABNT NBR 7560 E ABNT NBR 7675,REVESTIDO E
XTERNAMENTE COM ZINCO METALICO E PINTURA BETUMINOSA E INTERN
AMENTE COM ARGAMASSA DE CIMENTO,EXCLUSIVE ACESSORIOS PARA JU
NTA,COM DIAMETRO DE 450MM,COMPRIMENTO ATE 1,0M.FORNECIMENTO
10234 | TUBO FER.FUND.DUC.C/BOLSA JUNTA ELAST.FLANGE SOLD.ESP.CLAS.K | UN | 1 | 5143.72 | 0 | 5143.72
-9,CLAS.PRES.PN-10,NBR 7560 E 7675,C/DIAM.450MM,COMP.1,0M
06.201.0170-0 | TUBO DE FERRO FUNDIDO DUCTIL COM BOLSA DE JUNTA ELASTICA E F | UN |  | 5558.17
LANGE SOLDADOS,ESPESSURA CLASSE K-9,CLASSE DE PRESSAO PN-10,
PARA AGUA,CONFORME ABNT NBR 7560 E ABNT NBR 7675,REVESTIDO E
XTERNAMENTE COM ZINCO METALICO E PINTURA BETUMINOSA E INTERN
AMENTE COM ARGAMASSA DE CIMENTO,EXCLUSIVE ACESSORIOS PARA JU
NTA,COM DIAMETRO DE 500MM,COMPRIMENTO ATE 1,0M.FORNECIMENTO
10235 | TUBO FER.FUND.DUC.C/BOLSA JUNTA ELAST.FLANGE SOLD.ESP.CLAS.K | UN | 1 | 5558.17 | 0 | 5558.17
-9,CLAS.PRES.PN-10,NBR 7560 E 7675,C/DIAM.500MM,COMP.1,0M
06.201.0170-A | TUBO DE FERRO FUNDIDO DUCTIL COM BOLSA DE JUNTA ELASTICA E F | UN |  | 5558.17
LANGE SOLDADOS,ESPESSURA CLASSE K-9,CLASSE DE PRESSAO PN-10,
PARA AGUA,CONFORME ABNT NBR 7560 E ABNT NBR 7675,REVESTIDO E
XTERNAMENTE COM ZINCO METALICO E PINTURA BETUMINOSA E INTERN
AMENTE COM ARGAMASSA DE CIMENTO,EXCLUSIVE ACESSORIOS PARA JU
NTA,COM DIAMETRO DE 500MM,COMPRIMENTO ATE 1,0M.FORNECIMENTO
10235 | TUBO FER.FUND.DUC.C/BOLSA JUNTA ELAST.FLANGE SOLD.ESP.CLAS.K | UN | 1 | 5558.17 | 0 | 5558.17
-9,CLAS.PRES.PN-10,NBR 7560 E 7675,C/DIAM.500MM,COMP.1,0M
06.201.0171-0 | TUBO DE FERRO FUNDIDO DUCTIL COM BOLSA DE JUNTA ELASTICA E F | UN |  | 6874
LANGE SOLDADOS,ESPESSURA CLASSE K-9,CLASSE DE PRESSAO PN-10,
PARA AGUA,CONFORME ABNT NBR 7560 E ABNT NBR 7675,REVESTIDO E
XTERNAMENTE COM ZINCO METALICO E PINTURA BETUMINOSA E INTERN
AMENTE COM ARGAMASSA DE CIMENTO,EXCLUSIVE ACESSORIOS PARA JU
NTA,COM DIAMETRO DE 600MM,COMPRIMENTO ATE 1,0M.FORNECIMENTO
10236 | TUBO FER.FUND.DUC.C/BOLSA JUNTA ELAST.FLANGE SOLD.ESP.CLAS.K | UN | 1 | 6874 | 0 | 6874
-9,CLAS.PRES.PN-10,NBR 7560 E 7675,C/DIAM.600MM,COMPR.1,0M
06.201.0171-A | TUBO DE FERRO FUNDIDO DUCTIL COM BOLSA DE JUNTA ELASTICA E F | UN |  | 6874
LANGE SOLDADOS,ESPESSURA CLASSE K-9,CLASSE DE PRESSAO PN-10,
PARA AGUA,CONFORME ABNT NBR 7560 E ABNT NBR 7675,REVESTIDO E
XTERNAMENTE COM ZINCO METALICO E PINTURA BETUMINOSA E INTERN
AMENTE COM ARGAMASSA DE CIMENTO,EXCLUSIVE ACESSORIOS PARA JU
NTA,COM DIAMETRO DE 600MM,COMPRIMENTO ATE 1,0M.FORNECIMENTO
10236 | TUBO FER.FUND.DUC.C/BOLSA JUNTA ELAST.FLANGE SOLD.ESP.CLAS.K | UN | 1 | 6874 | 0 | 6874
-9,CLAS.PRES.PN-10,NBR 7560 E 7675,C/DIAM.600MM,COMPR.1,0M
06.201.0172-0 | TUBO DE FERRO FUNDIDO DUCTIL COM BOLSA DE JUNTA ELASTICA E F | UN |  | 13488.71
LANGE ROSCADOS,ESPESSURA CLASSE K-12,CLASSE DE PRESSAO PN-10
,PARA AGUA,CONFORME ABNT NBR 7560 E ABNT NBR 7675,REVESTIDO
EXTERNAMENTE COM ZINCO METALICO E PINTURA BETUMINOSA E INTER
NAMENTE COM ARGAMASSA DE CIMENTO,EXCLUSIVE ACESSORIOS PARA J
UNTA,COM DIAMETRO DE 700MM,COMPRIMENTO ATE 1,0M.FORNECIMENTO
10237 | TUBO FER.FUND.DUC.C/BOLSA JUNTA ELAST.FLANGE ROSC.ESP.CLAS.K | UN | 1 | 13488.71 | 0 | 13488.71
-12,CLAS.PRES.PN-10,NBR 7560 E 7675,C/DIAM.700MM,COMPR.1,0M
06.201.0172-A | TUBO DE FERRO FUNDIDO DUCTIL COM BOLSA DE JUNTA ELASTICA E F | UN |  | 13488.71
LANGE ROSCADOS,ESPESSURA CLASSE K-12,CLASSE DE PRESSAO PN-10
,PARA AGUA,CONFORME ABNT NBR 7560 E ABNT NBR 7675,REVESTIDO
EXTERNAMENTE COM ZINCO METALICO E PINTURA BETUMINOSA E INTER
NAMENTE COM ARGAMASSA DE CIMENTO,EXCLUSIVE ACESSORIOS PARA J
UNTA,COM DIAMETRO DE 700MM,COMPRIMENTO ATE 1,0M.FORNECIMENTO
10237 | TUBO FER.FUND.DUC.C/BOLSA JUNTA ELAST.FLANGE ROSC.ESP.CLAS.K | UN | 1 | 13488.71 | 0 | 13488.71
-12,CLAS.PRES.PN-10,NBR 7560 E 7675,C/DIAM.700MM,COMPR.1,0M
06.201.0173-0 | TUBO DE FERRO FUNDIDO DUCTIL COM BOLSA DE JUNTA ELASTICA E F | UN |  | 17064.84
LANGE ROSCADOS,ESPESSURA CLASSE K-12,CLASSE DE PRESSAO PN-10
,PARA AGUA,CONFORME ABNT NBR 7560 E ABNT NBR 7675,REVESTIDO
EXTERNAMENTE COM ZINCO METALICO E PINTURA BETUMINOSA E INTER
NAMENTE COM ARGAMASSA DE CIMENTO,EXCLUSIVE ACESSORIOS PARA J
UNTA,COM DIAMETRO DE 800MM,COMPRIMENTO ATE 1,0M.FORNECIMENTO
10238 | TUBO FER.FUND.DUC.C/BOLSA JUNTA ELAST.FLANGE ROSC.ESP.CLAS.K | UN | 1 | 17064.84 | 0 | 17064.84
-12,CLAS.PRES.PN-10,NBR 7560 E 7675,C/DIAM.800MM,COMPR.1,0M
06.201.0173-A | TUBO DE FERRO FUNDIDO DUCTIL COM BOLSA DE JUNTA ELASTICA E F | UN |  | 17064.84
LANGE ROSCADOS,ESPESSURA CLASSE K-12,CLASSE DE PRESSAO PN-10
,PARA AGUA,CONFORME ABNT NBR 7560 E ABNT NBR 7675,REVESTIDO
EXTERNAMENTE COM ZINCO METALICO E PINTURA BETUMINOSA E INTER
NAMENTE COM ARGAMASSA DE CIMENTO,EXCLUSIVE ACESSORIOS PARA J
UNTA,COM DIAMETRO DE 800MM,COMPRIMENTO ATE 1,0M.FORNECIMENTO
10238 | TUBO FER.FUND.DUC.C/BOLSA JUNTA ELAST.FLANGE ROSC.ESP.CLAS.K | UN | 1 | 17064.84 | 0 | 17064.84
-12,CLAS.PRES.PN-10,NBR 7560 E 7675,C/DIAM.800MM,COMPR.1,0M
06.201.0174-0 | TUBO DE FERRO FUNDIDO DUCTIL COM BOLSA DE JUNTA ELASTICA E F | UN |  | 25956.71
LANGE ROSCADOS,ESPESSURA CLASSE K-12,CLASSE DE PRESSAO PN-10
,PARA AGUA,CONFORME ABNT NBR 7560 E ABNT NBR 7675,REVESTIDO
EXTERNAMENTE COM ZINCO METALICO E PINTURA BETUMINOSA E INTER
NAMENTE COM ARGAMASSA DE CIMENTO,EXCLUSIVE ACESSORIOS PARA J
UNTA,COM DIAMETRO DE 900MM,COMPRIMENTO ATE 1,0M.FORNECIMENTO
10239 | TUBO FER.FUND.DUC.C/BOLSA JUNTA ELAST.FLANGE ROSC.ESP.CLAS.K | UN | 1 | 25956.71 | 0 | 25956.71
-12,CLAS.PRES.PN-10,NBR 7560 E 7675,C/DIAM.900MM,COMPR.1,0M
06.201.0174-A | TUBO DE FERRO FUNDIDO DUCTIL COM BOLSA DE JUNTA ELASTICA E F | UN |  | 25956.71
LANGE ROSCADOS,ESPESSURA CLASSE K-12,CLASSE DE PRESSAO PN-10
,PARA AGUA,CONFORME ABNT NBR 7560 E ABNT NBR 7675,REVESTIDO
EXTERNAMENTE COM ZINCO METALICO E PINTURA BETUMINOSA E INTER
NAMENTE COM ARGAMASSA DE CIMENTO,EXCLUSIVE ACESSORIOS PARA J
UNTA,COM DIAMETRO DE 900MM,COMPRIMENTO ATE 1,0M.FORNECIMENTO
10239 | TUBO FER.FUND.DUC.C/BOLSA JUNTA ELAST.FLANGE ROSC.ESP.CLAS.K | UN | 1 | 25956.71 | 0 | 25956.71
-12,CLAS.PRES.PN-10,NBR 7560 E 7675,C/DIAM.900MM,COMPR.1,0M
06.201.0175-0 | TUBO DE FERRO FUNDIDO DUCTIL COM BOLSA DE JUNTA ELASTICA E F | UN |  | 27573.35
LANGE ROSCADOS,ESPESSURA CLASSE K-12,CLASSE DE PRESSAO PN-10
,PARA AGUA,CONFORME ABNT NBR 7560 E ABNT NBR 7675,REVESTIDO
EXTERNAMENTE COM ZINCO METALICO E PINTURA BETUMINOSA E INTER
NAMENTE COM ARGAMASSA DE CIMENTO,EXCLUSIVE ACESSORIOS PARA J
UNTA,C/DIAMETRO DE 1000MM,COMPRIMENTO ATE 1,0M.FORNECIMENTO
10240 | TUBO FER.FUND.DUC.C/BOLSA JUNTA ELAST.FLANGE ROSC.ESP.CLAS.K | UN | 1 | 27573.35 | 0 | 27573.35
-12,CLAS.PRES.PN-10,NBR 7560 E 7675,C/DIAM.1000MM,COMPR.1,0M
06.201.0175-A | TUBO DE FERRO FUNDIDO DUCTIL COM BOLSA DE JUNTA ELASTICA E F | UN |  | 27573.35
LANGE ROSCADOS,ESPESSURA CLASSE K-12,CLASSE DE PRESSAO PN-10
,PARA AGUA,CONFORME ABNT NBR 7560 E ABNT NBR 7675,REVESTIDO
EXTERNAMENTE COM ZINCO METALICO E PINTURA BETUMINOSA E INTER
NAMENTE COM ARGAMASSA DE CIMENTO,EXCLUSIVE ACESSORIOS PARA J
UNTA,C/DIAMETRO DE 1000MM,COMPRIMENTO ATE 1,0M.FORNECIMENTO
10240 | TUBO FER.FUND.DUC.C/BOLSA JUNTA ELAST.FLANGE ROSC.ESP.CLAS.K | UN | 1 | 27573.35 | 0 | 27573.35
-12,CLAS.PRES.PN-10,NBR 7560 E 7675,C/DIAM.1000MM,COMPR.1,0M
06.201.0176-0 | TUBO DE FERRO FUNDIDO DUCTIL COM BOLSA DE JUNTA ELASTICA E F | UN |  | 38091.22
LANGE ROSCADOS,ESPESSURA CLASSE K-12,CLASSE DE PRESSAO PN-10
,PARA AGUA,CONFORME ABNT NBR 7560 E ABNT NBR 7675,REVESTIDO
EXTERNAMENTE COM ZINCO METALICO E PINTURA BETUMINOSA E INTER
NAMENTE COM ARGAMASSA DE CIMENTO,EXCLUSIVE ACESSORIOS PARA J
UNTA,C/DIAMETRO DE 1200MM,COMPRIMENTO ATE 1,0M.FORNECIMENTO
10241 | TUBO FER.FUND.DUC.C/BOLSA JUNTA ELAST.FLANGE ROSC.ESP.CLAS.K | UN | 1 | 38091.22 | 0 | 38091.22
-12,CLAS.PRES.PN-10,NBR 7560 E 7675,C/DIAM.1200MM,COMPR.1,0M
06.201.0176-A | TUBO DE FERRO FUNDIDO DUCTIL COM BOLSA DE JUNTA ELASTICA E F | UN |  | 38091.22
LANGE ROSCADOS,ESPESSURA CLASSE K-12,CLASSE DE PRESSAO PN-10
,PARA AGUA,CONFORME ABNT NBR 7560 E ABNT NBR 7675,REVESTIDO
EXTERNAMENTE COM ZINCO METALICO E PINTURA BETUMINOSA E INTER
NAMENTE COM ARGAMASSA DE CIMENTO,EXCLUSIVE ACESSORIOS PARA J
UNTA,C/DIAMETRO DE 1200MM,COMPRIMENTO ATE 1,0M.FORNECIMENTO
10241 | TUBO FER.FUND.DUC.C/BOLSA JUNTA ELAST.FLANGE ROSC.ESP.CLAS.K | UN | 1 | 38091.22 | 0 | 38091.22
-12,CLAS.PRES.PN-10,NBR 7560 E 7675,C/DIAM.1200MM,COMPR.1,0M
06.201.0181-0 | TUBO DE FERRO FUNDIDO DUCTIL COM BOLSA DE JUNTA ELASTICA E F | UN |  | 1365.52
LANGE SOLDADOS,ESPESSURA CLASSE K-9,CLASSE DE PRESSAO PN-16,
PARA AGUA,CONFORME ABNT NBR 7560 E ABNT NBR 7675,REVESTIDO E
XTERNAMENTE COM ZINCO METALICO E PINTURA BETUMINOSA E INTERN
AMENTE COM ARGAMASSA DE CIMENTO,EXCLUSIVE ACESSORIOS PARA JU
NTA,COM DIAMETRO DE 80MM,COMPRIMENTO ATE 1,0M.FORNECIMENTO
10242 | TUBO FER.FUND.DUC.C/BOLSA JUNTA ELAST.FLANGE SOLD.ESP.CLAS.K | UN | 1 | 1365.52 | 0 | 1365.52
-9,CLAS.PRES.PN-16,NBR 7560 E 7675,C/DIAM.80MM,COMPR.1,0M
06.201.0181-A | TUBO DE FERRO FUNDIDO DUCTIL COM BOLSA DE JUNTA ELASTICA E F | UN |  | 1365.52
LANGE SOLDADOS,ESPESSURA CLASSE K-9,CLASSE DE PRESSAO PN-16,
PARA AGUA,CONFORME ABNT NBR 7560 E ABNT NBR 7675,REVESTIDO E
XTERNAMENTE COM ZINCO METALICO E PINTURA BETUMINOSA E INTERN
AMENTE COM ARGAMASSA DE CIMENTO,EXCLUSIVE ACESSORIOS PARA JU
NTA,COM DIAMETRO DE 80MM,COMPRIMENTO ATE 1,0M.FORNECIMENTO
10242 | TUBO FER.FUND.DUC.C/BOLSA JUNTA ELAST.FLANGE SOLD.ESP.CLAS.K | UN | 1 | 1365.52 | 0 | 1365.52
-9,CLAS.PRES.PN-16,NBR 7560 E 7675,C/DIAM.80MM,COMPR.1,0M
06.201.0182-0 | TUBO DE FERRO FUNDIDO DUCTIL COM BOLSA DE JUNTA ELASTICA E F | UN |  | 1502.45
LANGE SOLDADOS,ESPESSURA CLASSE K-9,CLASSE DE PRESSAO PN-16,
PARA AGUA,CONFORME ABNT NBR 7560 E ABNT NBR 7675,REVESTIDO E
XTERNAMENTE COM ZINCO METALICO E PINTURA BETUMINOSA E INTERN
AMENTE COM ARGAMASSA DE CIMENTO,EXCLUSIVE ACESSORIOS PARA JU
NTA,COM DIAMETRO DE 100MM,COMPRIMENTO ATE 1,0M.FORNECIMENTO
10243 | TUBO FER.FUND.DUC.C/BOLSA JUNTA ELAST.FLANGE SOLD.ESP.CLAS.K | UN | 1 | 1502.45 | 0 | 1502.45
-9,CLAS.PRES.PN-16,NBR 7560 E 7675,C/DIAM.100MM,COMPR.1,0M
06.201.0182-A | TUBO DE FERRO FUNDIDO DUCTIL COM BOLSA DE JUNTA ELASTICA E F | UN |  | 1502.45
LANGE SOLDADOS,ESPESSURA CLASSE K-9,CLASSE DE PRESSAO PN-16,
PARA AGUA,CONFORME ABNT NBR 7560 E ABNT NBR 7675,REVESTIDO E
XTERNAMENTE COM ZINCO METALICO E PINTURA BETUMINOSA E INTERN
AMENTE COM ARGAMASSA DE CIMENTO,EXCLUSIVE ACESSORIOS PARA JU
NTA,COM DIAMETRO DE 100MM,COMPRIMENTO ATE 1,0M.FORNECIMENTO
10243 | TUBO FER.FUND.DUC.C/BOLSA JUNTA ELAST.FLANGE SOLD.ESP.CLAS.K | UN | 1 | 1502.45 | 0 | 1502.45
-9,CLAS.PRES.PN-16,NBR 7560 E 7675,C/DIAM.100MM,COMPR.1,0M
06.201.0183-0 | TUBO DE FERRO FUNDIDO DUCTIL COM BOLSA DE JUNTA ELASTICA E F | UN |  | 1833.22
LANGE SOLDADOS,ESPESSURA CLASSE K-9,CLASSE DE PRESSAO PN-16,
PARA AGUA,CONFORME ABNT NBR 7560 E ABNT NBR 7675,REVESTIDO E
XTERNAMENTE COM ZINCO METALICO E PINTURA BETUMINOSA E INTERN
AMENTE COM ARGAMASSA DE CIMENTO,EXCLUSIVE ACESSORIOS PARA JU
NTA,COM DIAMETRO DE 150MM,COMPRIMENTO ATE 1,0M.FORNECIMENTO
10244 | TUBO FER.FUND.DUC.C/BOLSA JUNTA ELAST.FLANGE SOLD.ESP.CLAS.K | UN | 1 | 1833.22 | 0 | 1833.22
-9,CLAS.PRES.PN-16,NBR 7560 E 7675,C/DIAM.150MM,COMPR.1,0M
06.201.0183-A | TUBO DE FERRO FUNDIDO DUCTIL COM BOLSA DE JUNTA ELASTICA E F | UN |  | 1833.22
LANGE SOLDADOS,ESPESSURA CLASSE K-9,CLASSE DE PRESSAO PN-16,
PARA AGUA,CONFORME ABNT NBR 7560 E ABNT NBR 7675,REVESTIDO E
XTERNAMENTE COM ZINCO METALICO E PINTURA BETUMINOSA E INTERN
AMENTE COM ARGAMASSA DE CIMENTO,EXCLUSIVE ACESSORIOS PARA JU
NTA,COM DIAMETRO DE 150MM,COMPRIMENTO ATE 1,0M.FORNECIMENTO
10244 | TUBO FER.FUND.DUC.C/BOLSA JUNTA ELAST.FLANGE SOLD.ESP.CLAS.K | UN | 1 | 1833.22 | 0 | 1833.22
-9,CLAS.PRES.PN-16,NBR 7560 E 7675,C/DIAM.150MM,COMPR.1,0M
06.201.0184-0 | TUBO DE FERRO FUNDIDO DUCTIL COM BOLSA DE JUNTA ELASTICA E F | UN |  | 2238.8
LANGE SOLDADOS,ESPESSURA CLASSE K-9,CLASSE DE PRESSAO PN-16,
PARA AGUA,CONFORME ABNT NBR 7560 E ABNT NBR 7675,REVESTIDO E
XTERNAMENTE COM ZINCO METALICO E PINTURA BETUMINOSA E INTERN
AMENTE COM ARGAMASSA DE CIMENTO,EXCLUSIVE ACESSORIOS PARA JU
NTA,COM DIAMETRO DE 200MM,COMPRIMENTO ATE 1,0M.FORNECIMENTO
10245 | TUBO FER.FUND.DUC.C/BOLSA JUNTA ELAST.FLANGE SOLD.ESP.CLAS.K | UN | 1 | 2238.8 | 0 | 2238.8
-9,CLAS.PRES.PN-16,NBR 7560 E 7675,C/DIAM.200MM,COMPR.1,0M
06.201.0184-A | TUBO DE FERRO FUNDIDO DUCTIL COM BOLSA DE JUNTA ELASTICA E F | UN |  | 2238.8
LANGE SOLDADOS,ESPESSURA CLASSE K-9,CLASSE DE PRESSAO PN-16,
PARA AGUA,CONFORME ABNT NBR 7560 E ABNT NBR 7675,REVESTIDO E
XTERNAMENTE COM ZINCO METALICO E PINTURA BETUMINOSA E INTERN
AMENTE COM ARGAMASSA DE CIMENTO,EXCLUSIVE ACESSORIOS PARA JU
NTA,COM DIAMETRO DE 200MM,COMPRIMENTO ATE 1,0M.FORNECIMENTO
10245 | TUBO FER.FUND.DUC.C/BOLSA JUNTA ELAST.FLANGE SOLD.ESP.CLAS.K | UN | 1 | 2238.8 | 0 | 2238.8
-9,CLAS.PRES.PN-16,NBR 7560 E 7675,C/DIAM.200MM,COMPR.1,0M
06.201.0185-0 | TUBO DE FERRO FUNDIDO DUCTIL COM BOLSA DE JUNTA ELASTICA E F | UN |  | 2711.02
LANGE SOLDADOS,ESPESSURA CLASSE K-9,CLASSE DE PRESSAO PN-16,
PARA AGUA,CONFORME ABNT NBR 7560 E ABNT NBR 7675,REVESTIDO E
XTERNAMENTE COM ZINCO METALICO E PINTURA BETUMINOSA E INTERN
AMENTE COM ARGAMASSA DE CIMENTO,EXCLUSIVE ACESSORIOS PARA JU
NTA,COM DIAMETRO DE 250MM,COMPRIMENTO ATE 1,0M.FORNECIMENTO
10246 | TUBO FER.FUND.DUC.C/BOLSA JUNTA ELAST.FLANGE SOLD.ESP.CLAS.K | UN | 1 | 2711.02 | 0 | 2711.02
-9,CLAS.PRES.PN-16,NBR 7560 E 7675,C/DIAM.250MM,COMPR.1,0M
06.201.0185-A | TUBO DE FERRO FUNDIDO DUCTIL COM BOLSA DE JUNTA ELASTICA E F | UN |  | 2711.02
LANGE SOLDADOS,ESPESSURA CLASSE K-9,CLASSE DE PRESSAO PN-16,
PARA AGUA,CONFORME ABNT NBR 7560 E ABNT NBR 7675,REVESTIDO E
XTERNAMENTE COM ZINCO METALICO E PINTURA BETUMINOSA E INTERN
AMENTE COM ARGAMASSA DE CIMENTO,EXCLUSIVE ACESSORIOS PARA JU
NTA,COM DIAMETRO DE 250MM,COMPRIMENTO ATE 1,0M.FORNECIMENTO
10246 | TUBO FER.FUND.DUC.C/BOLSA JUNTA ELAST.FLANGE SOLD.ESP.CLAS.K | UN | 1 | 2711.02 | 0 | 2711.02
-9,CLAS.PRES.PN-16,NBR 7560 E 7675,C/DIAM.250MM,COMPR.1,0M
06.201.0186-0 | TUBO DE FERRO FUNDIDO DUCTIL COM BOLSA DE JUNTA ELASTICA E F | UN |  | 3263.87
LANGE SOLDADOS,ESPESSURA CLASSE K-9,CLASSE DE PRESSAO PN-16,
PARA AGUA,CONFORME ABNT NBR 7560 E ABNT NBR 7675,REVESTIDO E
XTERNAMENTE COM ZINCO METALICO E PINTURA BETUMINOSA E INTERN
AMENTE COM ARGAMASSA DE CIMENTO,EXCLUSIVE ACESSORIOS PARA JU
NTA,COM DIAMETRO DE 300MM,COMPRIMENTO ATE 1,0M.FORNECIMENTO
10247 | TUBO FER.FUND.DUC.C/BOLSA JUNTA ELAST.FLANGE SOLD.ESP.CLAS.K | UN | 1 | 3263.87 | 0 | 3263.87
-9,CLAS.PRES.PN-16,NBR 7560 E 7675,C/DIAM.300MM,COMPR.1,0M
06.201.0186-A | TUBO DE FERRO FUNDIDO DUCTIL COM BOLSA DE JUNTA ELASTICA E F | UN |  | 3263.87
LANGE SOLDADOS,ESPESSURA CLASSE K-9,CLASSE DE PRESSAO PN-16,
PARA AGUA,CONFORME ABNT NBR 7560 E ABNT NBR 7675,REVESTIDO E
XTERNAMENTE COM ZINCO METALICO E PINTURA BETUMINOSA E INTERN
AMENTE COM ARGAMASSA DE CIMENTO,EXCLUSIVE ACESSORIOS PARA JU
NTA,COM DIAMETRO DE 300MM,COMPRIMENTO ATE 1,0M.FORNECIMENTO
10247 | TUBO FER.FUND.DUC.C/BOLSA JUNTA ELAST.FLANGE SOLD.ESP.CLAS.K | UN | 1 | 3263.87 | 0 | 3263.87
-9,CLAS.PRES.PN-16,NBR 7560 E 7675,C/DIAM.300MM,COMPR.1,0M
06.201.0187-0 | TUBO DE FERRO FUNDIDO DUCTIL COM BOLSA DE JUNTA ELASTICA E F | UN |  | 3799.75
LANGE SOLDADOS,ESPESSURA CLASSE K-9,CLASSE DE PRESSAO PN-16,
PARA AGUA,CONFORME ABNT NBR 7560 E ABNT NBR 7675,REVESTIDO E
XTERNAMENTE COM ZINCO METALICO E PINTURA BETUMINOSA E INTERN
AMENTE COM ARGAMASSA DE CIMENTO,EXCLUSIVE ACESSORIOS PARA JU
NTA,COM DIAMETRO DE 350MM,COMPRIMENTO ATE 1,0M.FORNECIMENTO
10248 | TUBO FER.FUND.DUC.C/BOLSA JUNTA ELAST.FLANGE SOLD.ESP.CLAS.K | UN | 1 | 3799.75 | 0 | 3799.75
-9,CLAS.PRES.PN-16,NBR 7560 E 7675,C/DIAM.350MM,COMPR.1,0M
06.201.0187-A | TUBO DE FERRO FUNDIDO DUCTIL COM BOLSA DE JUNTA ELASTICA E F | UN |  | 3799.75
LANGE SOLDADOS,ESPESSURA CLASSE K-9,CLASSE DE PRESSAO PN-16,
PARA AGUA,CONFORME ABNT NBR 7560 E ABNT NBR 7675,REVESTIDO E
XTERNAMENTE COM ZINCO METALICO E PINTURA BETUMINOSA E INTERN
AMENTE COM ARGAMASSA DE CIMENTO,EXCLUSIVE ACESSORIOS PARA JU
NTA,COM DIAMETRO DE 350MM,COMPRIMENTO ATE 1,0M.FORNECIMENTO
10248 | TUBO FER.FUND.DUC.C/BOLSA JUNTA ELAST.FLANGE SOLD.ESP.CLAS.K | UN | 1 | 3799.75 | 0 | 3799.75
-9,CLAS.PRES.PN-16,NBR 7560 E 7675,C/DIAM.350MM,COMPR.1,0M
06.201.0188-0 | TUBO DE FERRO FUNDIDO DUCTIL COM BOLSA DE JUNTA ELASTICA E F | UN |  | 4443.21
LANGE SOLDADOS,ESPESSURA CLASSE K-9,CLASSE DE PRESSAO PN-16,
PARA AGUA,CONFORME ABNT NBR 7560 E ABNT NBR 7675,REVESTIDO E
XTERNAMENTE COM ZINCO METALICO E PINTURA BETUMINOSA E INTERN
AMENTE COM ARGAMASSA DE CIMENTO,EXCLUSIVE ACESSORIOS PARA JU
NTA,COM DIAMETRO DE 400MM,COMPRIMENTO ATE 1,0M.FORNECIMENTO
10249 | TUBO FER.FUND.DUC.C/BOLSA JUNTA ELAST.FLANGE SOLD.ESP.CLAS.K | UN | 1 | 4443.21 | 0 | 4443.21
-9,CLAS.PRES.PN-16,NBR 7560 E 7675,C/DIAM.400MM,COMPR.1,0M
06.201.0188-A | TUBO DE FERRO FUNDIDO DUCTIL COM BOLSA DE JUNTA ELASTICA E F | UN |  | 4443.21
LANGE SOLDADOS,ESPESSURA CLASSE K-9,CLASSE DE PRESSAO PN-16,
PARA AGUA,CONFORME ABNT NBR 7560 E ABNT NBR 7675,REVESTIDO E
XTERNAMENTE COM ZINCO METALICO E PINTURA BETUMINOSA E INTERN
AMENTE COM ARGAMASSA DE CIMENTO,EXCLUSIVE ACESSORIOS PARA JU
NTA,COM DIAMETRO DE 400MM,COMPRIMENTO ATE 1,0M.FORNECIMENTO
10249 | TUBO FER.FUND.DUC.C/BOLSA JUNTA ELAST.FLANGE SOLD.ESP.CLAS.K | UN | 1 | 4443.21 | 0 | 4443.21
-9,CLAS.PRES.PN-16,NBR 7560 E 7675,C/DIAM.400MM,COMPR.1,0M
06.201.0189-0 | TUBO DE FERRO FUNDIDO DUCTIL COM BOLSA DE JUNTA ELASTICA E F | UN |  | 5361.49
LANGE SOLDADOS,ESPESSURA CLASSE K-9,CLASSE DE PRESSAO PN-16,
PARA AGUA,CONFORME ABNT NBR 7560 E ABNT NBR 7675,REVESTIDO E
XTERNAMENTE COM ZINCO METALICO E PINTURA BETUMINOSA E INTERN
AMENTE COM ARGAMASSA DE CIMENTO,EXCLUSIVE ACESSORIOS PARA JU
NTA,COM DIAMETRO DE 450MM,COMPRIMENTO ATE 1,0M.FORNECIMENTO
10250 | TUBO FER.FUND.DUC.C/BOLSA JUNTA ELAST.FLANGE SOLD.ESP.CLAS.K | UN | 1 | 5361.49 | 0 | 5361.49
-9,CLAS.PRES.PN-16,NBR 7560 E 7675,C/DIAM.450MM,COMPR.1,0M
06.201.0189-A | TUBO DE FERRO FUNDIDO DUCTIL COM BOLSA DE JUNTA ELASTICA E F | UN |  | 5361.49
LANGE SOLDADOS,ESPESSURA CLASSE K-9,CLASSE DE PRESSAO PN-16,
PARA AGUA,CONFORME ABNT NBR 7560 E ABNT NBR 7675,REVESTIDO E
XTERNAMENTE COM ZINCO METALICO E PINTURA BETUMINOSA E INTERN
AMENTE COM ARGAMASSA DE CIMENTO,EXCLUSIVE ACESSORIOS PARA JU
NTA,COM DIAMETRO DE 450MM,COMPRIMENTO ATE 1,0M.FORNECIMENTO
10250 | TUBO FER.FUND.DUC.C/BOLSA JUNTA ELAST.FLANGE SOLD.ESP.CLAS.K | UN | 1 | 5361.49 | 0 | 5361.49
-9,CLAS.PRES.PN-16,NBR 7560 E 7675,C/DIAM.450MM,COMPR.1,0M
06.201.0190-0 | TUBO DE FERRO FUNDIDO DUCTIL COM BOLSA DE JUNTA ELASTICA E F | UN |  | 6135.9
LANGE SOLDADOS,ESPESSURA CLASSE K-9,CLASSE DE PRESSAO PN-16,
PARA AGUA,CONFORME ABNT NBR 7560 E ABNT NBR 7675,REVESTIDO E
XTERNAMENTE COM ZINCO METALICO E PINTURA BETUMINOSA E INTERN
AMENTE COM ARGAMASSA DE CIMENTO,EXCLUSIVE ACESSORIOS PARA JU
NTA,COM DIAMETRO DE 500MM,COMPRIMENTO ATE 1,0M.FORNECIMENTO
10251 | TUBO FER.FUND.DUC.C/BOLSA JUNTA ELAST.FLANGE,SOLD.ESP.CLAS.K | UN | 1 | 6135.9 | 0 | 6135.9
-9,CLAS.PRES.PN-16,NBR 7560 E 7675,C/DIAM.500MM,COMPR.1,0M
06.201.0190-A | TUBO DE FERRO FUNDIDO DUCTIL COM BOLSA DE JUNTA ELASTICA E F | UN |  | 6135.9
LANGE SOLDADOS,ESPESSURA CLASSE K-9,CLASSE DE PRESSAO PN-16,
PARA AGUA,CONFORME ABNT NBR 7560 E ABNT NBR 7675,REVESTIDO E
XTERNAMENTE COM ZINCO METALICO E PINTURA BETUMINOSA E INTERN
AMENTE COM ARGAMASSA DE CIMENTO,EXCLUSIVE ACESSORIOS PARA JU
NTA,COM DIAMETRO DE 500MM,COMPRIMENTO ATE 1,0M.FORNECIMENTO
10251 | TUBO FER.FUND.DUC.C/BOLSA JUNTA ELAST.FLANGE,SOLD.ESP.CLAS.K | UN | 1 | 6135.9 | 0 | 6135.9
-9,CLAS.PRES.PN-16,NBR 7560 E 7675,C/DIAM.500MM,COMPR.1,0M
06.201.0191-0 | TUBO DE FERRO FUNDIDO DUCTIL COM BOLSA DE JUNTA ELASTICA E F | UN |  | 8409.95
LANGE SOLDADOS,ESPESSURA CLASSE K-9,CLASSE DE PRESSAO PN-16,
PARA AGUA,CONFORME ABNT NBR 7560 E ABNT NBR 7675,REVESTIDO E
XTERNAMENTE COM ZINCO METALICO E PINTURA BETUMINOSA E INTERN
AMENTE COM ARGAMASSA DE CIMENTO,EXCLUSIVE ACESSORIOS PARA JU
NTA,COM DIAMETRO DE 600MM,COMPRIMENTO ATE 1,0M.FORNECIMENTO
10252 | TUBO FER.FUND.DUC.C/BOLSA JUNTA ELAST.FLANGE SOLD.ESP.CLAS.K | UN | 1 | 8409.95 | 0 | 8409.95
-9,CLAS.PRES.PN-16,NBR 7560 E 7675,C/DIAM.600MM,COMPR.1,0M
06.201.0191-A | TUBO DE FERRO FUNDIDO DUCTIL COM BOLSA DE JUNTA ELASTICA E F | UN |  | 8409.95
LANGE SOLDADOS,ESPESSURA CLASSE K-9,CLASSE DE PRESSAO PN-16,
PARA AGUA,CONFORME ABNT NBR 7560 E ABNT NBR 7675,REVESTIDO E
XTERNAMENTE COM ZINCO METALICO E PINTURA BETUMINOSA E INTERN
AMENTE COM ARGAMASSA DE CIMENTO,EXCLUSIVE ACESSORIOS PARA JU
NTA,COM DIAMETRO DE 600MM,COMPRIMENTO ATE 1,0M.FORNECIMENTO
10252 | TUBO FER.FUND.DUC.C/BOLSA JUNTA ELAST.FLANGE SOLD.ESP.CLAS.K | UN | 1 | 8409.95 | 0 | 8409.95
-9,CLAS.PRES.PN-16,NBR 7560 E 7675,C/DIAM.600MM,COMPR.1,0M
06.201.0192-0 | TUBO DE FERRO FUNDIDO DUCTIL COM BOLSA DE JUNTA ELASTICA E F | UN |  | 14410.08
LANGE ROSCADOS,ESPESSURA CLASSE K-12,CLASSE DE PRESSAO PN-16
,PARA AGUA,CONFORME ABNT NBR 7560 E ABNT NBR 7675,REVESTIDO
EXTERNAMENTE COM ZINCO METALICO E PINTURA BETUMINOSA E INTER
NAMENTE COM ARGAMASSA DE CIMENTO,EXCLUSIVE ACESSORIOS PARA J
UNTA,COM DIAMETRO DE 700MM,COMPRIMENTO ATE 1,0M.FORNECIMENTO
10253 | TUBO FER.FUND.DUC.C/BOLSA JUNTA ELAS.FLANGE ROSC.ESP.CLAS.K- | UN | 1 | 14410.08 | 0 | 14410.08
12,CLAS.PRES.PN-16,NBR 7560 E 7675,C/DIAM.700MM,COMPR.1,0M
06.201.0192-A | TUBO DE FERRO FUNDIDO DUCTIL COM BOLSA DE JUNTA ELASTICA E F | UN |  | 14410.08
LANGE ROSCADOS,ESPESSURA CLASSE K-12,CLASSE DE PRESSAO PN-16
,PARA AGUA,CONFORME ABNT NBR 7560 E ABNT NBR 7675,REVESTIDO
EXTERNAMENTE COM ZINCO METALICO E PINTURA BETUMINOSA E INTER
NAMENTE COM ARGAMASSA DE CIMENTO,EXCLUSIVE ACESSORIOS PARA J
UNTA,COM DIAMETRO DE 700MM,COMPRIMENTO ATE 1,0M.FORNECIMENTO
10253 | TUBO FER.FUND.DUC.C/BOLSA JUNTA ELAS.FLANGE ROSC.ESP.CLAS.K- | UN | 1 | 14410.08 | 0 | 14410.08
12,CLAS.PRES.PN-16,NBR 7560 E 7675,C/DIAM.700MM,COMPR.1,0M
06.201.0211-0 | ADICIONAL DE EXTENSAO EXCEDENTE A 1,0M,POR CADA 0,5M OU FRAC | M |  | 452.72
AO EM TUBOS COM FLANGES SOLDADOS,CLASSE K-9,PN-10,PARA AGUA,
COM DIAMETRO DE 80MM.FORNECIMENTO
10266 | ADICIONAL DE EXTENSAO EXCEDENTE A 1,00M EM TUBOS COM FLANGES | M | 1 | 452.72 | 0 | 452.72
SOLDADOS, CLASSE K-9, PN-10, PARA AGUA,COM DIAMETRO DE 80MM
06.201.0211-A | ADICIONAL DE EXTENSAO EXCEDENTE A 1,0M,POR CADA 0,5M OU FRAC | M |  | 452.72
AO EM TUBOS COM FLANGES SOLDADOS,CLASSE K-9,PN-10,PARA AGUA,
COM DIAMETRO DE 80MM.FORNECIMENTO
10266 | ADICIONAL DE EXTENSAO EXCEDENTE A 1,00M EM TUBOS COM FLANGES | M | 1 | 452.72 | 0 | 452.72
SOLDADOS, CLASSE K-9, PN-10, PARA AGUA,COM DIAMETRO DE 80MM
06.201.0212-0 | ADICIONAL DE EXTENSAO EXCEDENTE A 1,0M,POR CADA 0,5M OU FRAC | M |  | 478.37
AO EM TUBOS COM FLANGES SOLDADOS,CLASSE K-9,PN-10,PARA AGUA,
COM DIAMETRO DE 100MM.FORNECIMENTO
10267 | ADICIONAL DE EXTENSAO EXCEDENTE A 1,00M EM TUBOS COM FLANGES | M | 1 | 478.37 | 0 | 478.37
SOLDADOS,CLASSE K-9PN-10,PARA AGUA, COM DIAMETRO DE 100MM
06.201.0212-A | ADICIONAL DE EXTENSAO EXCEDENTE A 1,0M,POR CADA 0,5M OU FRAC | M |  | 478.37
AO EM TUBOS COM FLANGES SOLDADOS,CLASSE K-9,PN-10,PARA AGUA,
COM DIAMETRO DE 100MM.FORNECIMENTO
10267 | ADICIONAL DE EXTENSAO EXCEDENTE A 1,00M EM TUBOS COM FLANGES | M | 1 | 478.37 | 0 | 478.37
SOLDADOS,CLASSE K-9PN-10,PARA AGUA, COM DIAMETRO DE 100MM
06.201.0213-0 | ADICIONAL DE EXTENSAO EXCEDENTE A 1,0M,POR CADA 0,5M OU FRAC | M |  | 609.8
AO EM TUBOS COM FLANGES SOLDADOS,CLASSE K-9,PN-10,PARA AGUA,
COM DIAMETRO DE 150MM.FORNECIMENTO
10268 | ADICIONAL DE EXTENSAO EXCEDENTE A 1,00M EM TUBOS COM FLANGES | M | 1 | 609.8 | 0 | 609.8
SOLDADOS,CLASSE K-9PN-10, PARA AGUA,COM DIAMETRO DE 150MM
06.201.0213-A | ADICIONAL DE EXTENSAO EXCEDENTE A 1,0M,POR CADA 0,5M OU FRAC | M |  | 609.8
AO EM TUBOS COM FLANGES SOLDADOS,CLASSE K-9,PN-10,PARA AGUA,
COM DIAMETRO DE 150MM.FORNECIMENTO
10268 | ADICIONAL DE EXTENSAO EXCEDENTE A 1,00M EM TUBOS COM FLANGES | M | 1 | 609.8 | 0 | 609.8
SOLDADOS,CLASSE K-9PN-10, PARA AGUA,COM DIAMETRO DE 150MM
06.201.0214-0 | ADICIONAL DE EXTENSAO EXCEDENTE A 1,0M,POR CADA 0,5M OU FRAC | M |  | 791.61
AO EM TUBOS COM FLANGES SOLDADOS,CLASSE K-9,PN-10,PARA AGUA,
COM DIAMETRO DE 200MM.FORNECIMENTO
10269 | ADICIONAL DE EXTENSAO EXCEDENTE A 1,00M EM TUBOS COM FLANGES | M | 1 | 791.61 | 0 | 791.61
SOLDADOS,CLASSE K-9PN-10, PARA AGUA COM DIAMETRO DE 200MM
06.201.0214-A | ADICIONAL DE EXTENSAO EXCEDENTE A 1,0M,POR CADA 0,5M OU FRAC | M |  | 791.61
AO EM TUBOS COM FLANGES SOLDADOS,CLASSE K-9,PN-10,PARA AGUA,
COM DIAMETRO DE 200MM.FORNECIMENTO
10269 | ADICIONAL DE EXTENSAO EXCEDENTE A 1,00M EM TUBOS COM FLANGES | M | 1 | 791.61 | 0 | 791.61
SOLDADOS,CLASSE K-9PN-10, PARA AGUA COM DIAMETRO DE 200MM
06.201.0215-0 | ADICIONAL DE EXTENSAO EXCEDENTE A 1,0M,POR CADA 0,5M OU FRAC | M |  | 1014.08
AO EM TUBOS COM FLANGES SOLDADOS,CLASSE K-9,PN-10,PARA AGUA,
COM DIAMETRO DE 250MM.FORNECIMENTO
10270 | ADICIONAL DE EXTENSAO EXCEDENTE A 1,00M EM TUBOS COM FLANGES | M | 1 | 1014.08 | 0 | 1014.08
SOLDADOS,CLASSE K-9PN-1O,PARA AGUA, COM DIAMETRO DE 250 MM
06.201.0215-A | ADICIONAL DE EXTENSAO EXCEDENTE A 1,0M,POR CADA 0,5M OU FRAC | M |  | 1014.08
AO EM TUBOS COM FLANGES SOLDADOS,CLASSE K-9,PN-10,PARA AGUA,
COM DIAMETRO DE 250MM.FORNECIMENTO
10270 | ADICIONAL DE EXTENSAO EXCEDENTE A 1,00M EM TUBOS COM FLANGES | M | 1 | 1014.08 | 0 | 1014.08
SOLDADOS,CLASSE K-9PN-1O,PARA AGUA, COM DIAMETRO DE 250 MM
06.201.0216-0 | ADICIONAL DE EXTENSAO EXCEDENTE A 1,0M,POR CADA 0,5M OU FRAC | M |  | 1216.08
AO EM TUBOS COM FLANGES SOLDADOS,CLASSE K-9,PN-10,PARA AGUA,
COM DIAMETRO DE 300MM.FORNECIMENTO
10271 | ADICIONAL DE EXTENSAO EXCEDENTE A 1,00M EM TUBOS COM FLANGES | M | 1 | 1216.08 | 0 | 1216.08
SOLDADOS,CLASSE K-9PN-10,PARA AGUA,COM DIAMETRO DE 300MM
06.201.0216-A | ADICIONAL DE EXTENSAO EXCEDENTE A 1,0M,POR CADA 0,5M OU FRAC | M |  | 1216.08
AO EM TUBOS COM FLANGES SOLDADOS,CLASSE K-9,PN-10,PARA AGUA,
COM DIAMETRO DE 300MM.FORNECIMENTO
10271 | ADICIONAL DE EXTENSAO EXCEDENTE A 1,00M EM TUBOS COM FLANGES | M | 1 | 1216.08 | 0 | 1216.08
SOLDADOS,CLASSE K-9PN-10,PARA AGUA,COM DIAMETRO DE 300MM
06.201.0217-0 | ADICIONAL DE EXTENSAO EXCEDENTE A 1,0M,POR CADA 0,5M OU FRAC | M |  | 1428
AO EM TUBOS COM FLANGES SOLDADOS,CLASSE K-9,PN-10,PARA AGUA,
COM DIAMETRO DE 350MM.FORNECIMENTO
10272 | ADICIONAL DE EXTENSAO EXCEDENTE A 1,00M EM TUBOS COM FLANGES | M | 1 | 1428 | 0 | 1428
SOLDADOS,CLASSE K-9PN-10,PARA AGUA,COM DIAMETRO DE 350MM
06.201.0217-A | ADICIONAL DE EXTENSAO EXCEDENTE A 1,0M,POR CADA 0,5M OU FRAC | M |  | 1428
AO EM TUBOS COM FLANGES SOLDADOS,CLASSE K-9,PN-10,PARA AGUA,
COM DIAMETRO DE 350MM.FORNECIMENTO
10272 | ADICIONAL DE EXTENSAO EXCEDENTE A 1,00M EM TUBOS COM FLANGES | M | 1 | 1428 | 0 | 1428
SOLDADOS,CLASSE K-9PN-10,PARA AGUA,COM DIAMETRO DE 350MM
06.201.0218-0 | ADICIONAL DE EXTENSAO EXCEDENTE A 1,0M,POR CADA 0,5M OU FRAC | M |  | 1573.1
AO EM TUBOS COM FLANGES SOLDADOS,CLASSE K-9,PN-10,PARA AGUA,
COM DIAMETRO DE 400MM.FORNECIMENTO
10273 | ADICIONAL DE EXTENSAO EXCEDENTE A 1,00M EM TUBOS COM FLANGES | M | 1 | 1573.1 | 0 | 1573.1
SOLDADOS,CLASSE K-9PN-10,PARA AGUA,COM DIAMETRO DE 400MM
06.201.0218-A | ADICIONAL DE EXTENSAO EXCEDENTE A 1,0M,POR CADA 0,5M OU FRAC | M |  | 1573.1
AO EM TUBOS COM FLANGES SOLDADOS,CLASSE K-9,PN-10,PARA AGUA,
COM DIAMETRO DE 400MM.FORNECIMENTO
10273 | ADICIONAL DE EXTENSAO EXCEDENTE A 1,00M EM TUBOS COM FLANGES | M | 1 | 1573.1 | 0 | 1573.1
SOLDADOS,CLASSE K-9PN-10,PARA AGUA,COM DIAMETRO DE 400MM
06.201.0219-0 | ADICIONAL DE EXTENSAO EXCEDENTE A 1,0M,POR CADA 0,5M OU FRAC | M |  | 1837.36
AO EM TUBOS COM FLANGES SOLDADOS,CLASSE K-9,PN-10,PARA AGUA,
COM DIAMETRO DE 450MM.FORNECIMENTO
10274 | ADICIONAL DE EXTENSAO EXCEDENTE A 1,00M EM TUBOS COM FLANGES | M | 1 | 1837.36 | 0 | 1837.36
SOLDADOS,CLASSE K-9PN-10, PARA AGUA, COM DIAMETRO DE 450MM
06.201.0219-A | ADICIONAL DE EXTENSAO EXCEDENTE A 1,0M,POR CADA 0,5M OU FRAC | M |  | 1837.36
AO EM TUBOS COM FLANGES SOLDADOS,CLASSE K-9,PN-10,PARA AGUA,
COM DIAMETRO DE 450MM.FORNECIMENTO
10274 | ADICIONAL DE EXTENSAO EXCEDENTE A 1,00M EM TUBOS COM FLANGES | M | 1 | 1837.36 | 0 | 1837.36
SOLDADOS,CLASSE K-9PN-10, PARA AGUA, COM DIAMETRO DE 450MM
06.201.0220-0 | ADICIONAL DE EXTENSAO EXCEDENTE A 1,0M,POR CADA 0,5M OU FRAC | M |  | 2061.05
AO EM TUBOS COM FLANGES SOLDADOS,CLASSE K-9,PN-10,PARA AGUA,
COM DIAMETRO DE 500MM.FORNECIMENTO
10275 | ADICIONAL DE EXTENSAO EXCEDENTE A 1,00M EM TUBOS COM FLANGES | M | 1 | 2061.05 | 0 | 2061.05
SOLDADOS,CLASSE K-9PN-10,PARA AGUA,COM DIAMETRO DE 500MM
06.201.0220-A | ADICIONAL DE EXTENSAO EXCEDENTE A 1,0M,POR CADA 0,5M OU FRAC | M |  | 2061.05
AO EM TUBOS COM FLANGES SOLDADOS,CLASSE K-9,PN-10,PARA AGUA,
COM DIAMETRO DE 500MM.FORNECIMENTO
10275 | ADICIONAL DE EXTENSAO EXCEDENTE A 1,00M EM TUBOS COM FLANGES | M | 1 | 2061.05 | 0 | 2061.05
SOLDADOS,CLASSE K-9PN-10,PARA AGUA,COM DIAMETRO DE 500MM
06.201.0221-0 | ADICIONAL DE EXTENSAO EXCEDENTE A 1,0M,POR CADA 0,5M OU FRAC | M |  | 2666.1
AO EM TUBOS COM FLANGES SOLDADOS,CLASSE K-9,PN-10,PARA AGUA,
COM DIAMETRO DE 600MM.FORNECIMENTO
10276 | ADICIONAL DE EXTENSAO EXCEDENTE A 1,00M EM TUBOS COM FLANGES | M | 1 | 2666.1 | 0 | 2666.1
SOLDADOS,CLASSE K-9PN-10,PARA AGUA,COM DIAMETRO DE 600MM
06.201.0221-A | ADICIONAL DE EXTENSAO EXCEDENTE A 1,0M,POR CADA 0,5M OU FRAC | M |  | 2666.1
AO EM TUBOS COM FLANGES SOLDADOS,CLASSE K-9,PN-10,PARA AGUA,
COM DIAMETRO DE 600MM.FORNECIMENTO
10276 | ADICIONAL DE EXTENSAO EXCEDENTE A 1,00M EM TUBOS COM FLANGES | M | 1 | 2666.1 | 0 | 2666.1
SOLDADOS,CLASSE K-9PN-10,PARA AGUA,COM DIAMETRO DE 600MM
06.201.0222-0 | ADICIONAL DE EXTENSAO EXCEDENTE A 1,0M,POR CADA 0,5M OU FRAC | M |  | 3613.96
AO EM TUBOS COM FLANGES ROSCADOS,CLASSE K-12,PN-10,PARA AGUA
,COM DIAMETRO DE 700MM.FORNECIMENTO
10277 | ADICIONAL DE EXTENSAO EXCEDENTE A 1,00M EM TUBOS COM FLANGES | M | 1 | 3613.96 | 0 | 3613.96
ROSCADOS,CLASSE K-12, PN-10,PARA AGUA,COM DIAMETRO DE 700MM
06.201.0222-A | ADICIONAL DE EXTENSAO EXCEDENTE A 1,0M,POR CADA 0,5M OU FRAC | M |  | 3613.96
AO EM TUBOS COM FLANGES ROSCADOS,CLASSE K-12,PN-10,PARA AGUA
,COM DIAMETRO DE 700MM.FORNECIMENTO
10277 | ADICIONAL DE EXTENSAO EXCEDENTE A 1,00M EM TUBOS COM FLANGES | M | 1 | 3613.96 | 0 | 3613.96
ROSCADOS,CLASSE K-12, PN-10,PARA AGUA,COM DIAMETRO DE 700MM
06.201.0223-0 | ADICIONAL DE EXTENSAO EXCEDENTE A 1,0M,POR CADA 0,5M OU FRAC | M |  | 4319.5
AO EM TUBOS COM FLANGES ROSCADOS,CLASSE K-12,PN-10,PARA AGUA
,COM DIAMETRO DE 800MM.FORNECIMENTO
10278 | ADICIONAL DE EXTENSAO EXCEDENTE A 1,00M EM TUBOS COM FLANGES | M | 1 | 4319.5 | 0 | 4319.5
ROSCADOS,CLASSE K-12, PN-10,PARA AGUA,COM DIAMETRO DE 800MM
06.201.0223-A | ADICIONAL DE EXTENSAO EXCEDENTE A 1,0M,POR CADA 0,5M OU FRAC | M |  | 4319.5
AO EM TUBOS COM FLANGES ROSCADOS,CLASSE K-12,PN-10,PARA AGUA
,COM DIAMETRO DE 800MM.FORNECIMENTO
10278 | ADICIONAL DE EXTENSAO EXCEDENTE A 1,00M EM TUBOS COM FLANGES | M | 1 | 4319.5 | 0 | 4319.5
ROSCADOS,CLASSE K-12, PN-10,PARA AGUA,COM DIAMETRO DE 800MM
06.201.0224-0 | ADICIONAL DE EXTENSAO EXCEDENTE A 1,0M,POR CADA 0,5M OU FRAC | M |  | 6659.78
AO EM TUBOS COM FLANGES ROSCADOS,CLASSE K-12,PN-10,PARA AGUA
,COM DIAMETRO DE 900MM.FORNECIMENTO
10279 | ADICIONAL DE EXTENSAO EXCEDENTE A 1,00M EM TUBOS COM FLANGES | M | 1 | 6659.78 | 0 | 6659.78
ROSCADOS,CLASSE K-12,PN-10,PARA AGUA,COM DIAMETRO DE 900MM
06.201.0224-A | ADICIONAL DE EXTENSAO EXCEDENTE A 1,0M,POR CADA 0,5M OU FRAC | M |  | 6659.78
AO EM TUBOS COM FLANGES ROSCADOS,CLASSE K-12,PN-10,PARA AGUA
,COM DIAMETRO DE 900MM.FORNECIMENTO
10279 | ADICIONAL DE EXTENSAO EXCEDENTE A 1,00M EM TUBOS COM FLANGES | M | 1 | 6659.78 | 0 | 6659.78
ROSCADOS,CLASSE K-12,PN-10,PARA AGUA,COM DIAMETRO DE 900MM
06.201.0225-0 | ADICIONAL DE EXTENSAO EXCEDENTE A 1,0M,POR CADA 0,5M OU FRAC | M |  | 7848.3
AO EM TUBOS COM FLANGES ROSCADOS,CLASSE K-12,PN-10,PARA AGUA
,COM DIAMETRO DE 1000MM.FORNECIMENTO
10280 | ADICIONAL DE EXTENSAO EXCEDENTE A 1,00M EM TUBOS COM FLANGES | M | 1 | 7848.3 | 0 | 7848.3
ROSCADOS,CLASSE K-12,PN-10,PARA AGUA,COM DIAMETRO DE 1000MM
06.201.0225-A | ADICIONAL DE EXTENSAO EXCEDENTE A 1,0M,POR CADA 0,5M OU FRAC | M |  | 7848.3
AO EM TUBOS COM FLANGES ROSCADOS,CLASSE K-12,PN-10,PARA AGUA
,COM DIAMETRO DE 1000MM.FORNECIMENTO
10280 | ADICIONAL DE EXTENSAO EXCEDENTE A 1,00M EM TUBOS COM FLANGES | M | 1 | 7848.3 | 0 | 7848.3
ROSCADOS,CLASSE K-12,PN-10,PARA AGUA,COM DIAMETRO DE 1000MM
06.201.0226-0 | ADICIONAL DE EXTENSAO EXCEDENTE A 1,0M,POR CADA 0,5M OU FRAC | M |  | 10437.59
AO EM TUBOS COM FLANGES ROSCADOS,CLASSE K-12,PN-10,PARA AGUA
,COM DIAMETRO DE 1200MM.FORNECIMENTO
10281 | ADICIONAL DE EXTENSAO EXCEDENTE A 1,00M EM TUBOS COM FLANGES | M | 1 | 10437.59 | 0 | 10437.59
ROSCADOS,CLASSE K-12,PN-10,PARA AGUA,COM DIAMETRO DE 1200MM
06.201.0226-A | ADICIONAL DE EXTENSAO EXCEDENTE A 1,0M,POR CADA 0,5M OU FRAC | M |  | 10437.59
AO EM TUBOS COM FLANGES ROSCADOS,CLASSE K-12,PN-10,PARA AGUA
,COM DIAMETRO DE 1200MM.FORNECIMENTO
10281 | ADICIONAL DE EXTENSAO EXCEDENTE A 1,00M EM TUBOS COM FLANGES | M | 1 | 10437.59 | 0 | 10437.59
ROSCADOS,CLASSE K-12,PN-10,PARA AGUA,COM DIAMETRO DE 1200MM
06.201.0231-0 | ADICIONAL DE EXTENSAO EXCEDENTE A 1,0M,POR CADA 0,5M OU FRAC | M |  | 452.72
AO EM TUBOS COM FLANGES SOLDADOS,CLASSE K-9,PN-16,PARA AGUA,
COM DIAMETRO DE 80MM.FORNECIMENTO
10282 | ADICIONAL DE EXTENSAO EXCEDENTE A 1,00M EM TUBOS COM FLANGES | M | 1 | 452.72 | 0 | 452.72
SOLDADOS,CLASSE K-9PN-16,PARA AGUA,COM DIAMETRO DE 80MM
06.201.0231-A | ADICIONAL DE EXTENSAO EXCEDENTE A 1,0M,POR CADA 0,5M OU FRAC | M |  | 452.72
AO EM TUBOS COM FLANGES SOLDADOS,CLASSE K-9,PN-16,PARA AGUA,
COM DIAMETRO DE 80MM.FORNECIMENTO
10282 | ADICIONAL DE EXTENSAO EXCEDENTE A 1,00M EM TUBOS COM FLANGES | M | 1 | 452.72 | 0 | 452.72
SOLDADOS,CLASSE K-9PN-16,PARA AGUA,COM DIAMETRO DE 80MM
06.201.0232-0 | ADICIONAL DE EXTENSAO EXCEDENTE A 1,0M,POR CADA 0,5M OU FRAC | M |  | 478.37
AO EM TUBOS COM FLANGES SOLDADOS,CLASSE K-9,PN-16,PARA AGUA,
COM DIAMETRO DE 100MM.FORNECIMENTO
10283 | ADICIONAL DE EXTENSAO EXCEDENTE A 1,00M EM TUBOS COM FLANGES | M | 1 | 478.37 | 0 | 478.37
SOLDADOS,CLASSE K-9PN-16,PARA AGUA, COM DIAMENTRO DE 100 MM
06.201.0232-A | ADICIONAL DE EXTENSAO EXCEDENTE A 1,0M,POR CADA 0,5M OU FRAC | M |  | 478.37
AO EM TUBOS COM FLANGES SOLDADOS,CLASSE K-9,PN-16,PARA AGUA,
COM DIAMETRO DE 100MM.FORNECIMENTO
10283 | ADICIONAL DE EXTENSAO EXCEDENTE A 1,00M EM TUBOS COM FLANGES | M | 1 | 478.37 | 0 | 478.37
SOLDADOS,CLASSE K-9PN-16,PARA AGUA, COM DIAMENTRO DE 100 MM
06.201.0233-0 | ADICIONAL DE EXTENSAO EXCEDENTE A 1,0M,POR CADA 0,5M OU FRAC | M |  | 609.8
AO EM TUBOS COM FLANGES SOLDADOS,CLASSE K-9,PN-16,PARA AGUA,
COM DIAMETRO DE 150MM.FORNECIMENTO
10284 | ADICIONAL DE EXTENSAO EXCEDENTE A 1,00M EM TUBOS COM FLANGES | M | 1 | 609.8 | 0 | 609.8
SOLDADOS,CLASSE K-9PN-16,PARA AGUA,COM DIAMETRO DE 150 MM
06.201.0233-A | ADICIONAL DE EXTENSAO EXCEDENTE A 1,0M,POR CADA 0,5M OU FRAC | M |  | 609.8
AO EM TUBOS COM FLANGES SOLDADOS,CLASSE K-9,PN-16,PARA AGUA,
COM DIAMETRO DE 150MM.FORNECIMENTO
10284 | ADICIONAL DE EXTENSAO EXCEDENTE A 1,00M EM TUBOS COM FLANGES | M | 1 | 609.8 | 0 | 609.8
SOLDADOS,CLASSE K-9PN-16,PARA AGUA,COM DIAMETRO DE 150 MM
06.201.0234-0 | ADICIONAL DE EXTENSAO EXCEDENTE A 1,0M,POR CADA 0,5M OU FRAC | M |  | 791.62
AO EM TUBOS COM FLANGES SOLDADOS,CLASSE K-9,PN-16,PARA AGUA,
COM DIAMETRO DE 200MM.FORNECIMENTO
10285 | ADICIONAL DE EXTENSAO EXCEDENTE A 1,00M EM TUBOS COM FLANGES | M | 1 | 791.62 | 0 | 791.62
SOLDADOS,CLASSE K-9PN-16,PARA AGUA,COM DIAMETRO DE 200 MM
06.201.0234-A | ADICIONAL DE EXTENSAO EXCEDENTE A 1,0M,POR CADA 0,5M OU FRAC | M |  | 791.62
AO EM TUBOS COM FLANGES SOLDADOS,CLASSE K-9,PN-16,PARA AGUA,
COM DIAMETRO DE 200MM.FORNECIMENTO
10285 | ADICIONAL DE EXTENSAO EXCEDENTE A 1,00M EM TUBOS COM FLANGES | M | 1 | 791.62 | 0 | 791.62
SOLDADOS,CLASSE K-9PN-16,PARA AGUA,COM DIAMETRO DE 200 MM
06.201.0235-0 | ADICIONAL DE EXTENSAO EXCEDENTE A 1,0M,POR CADA 0,5M OU FRAC | M |  | 1014.17
AO EM TUBOS COM FLANGES SOLDADOS,CLASSE K-9,PN-16,PARA AGUA,
COM DIAMETRO DE 250MM.FORNECIMENTO
10286 | ADICIONAL DE EXTENSAO EXCEDENTE A 1,00M EM TUBOS COM FLANGES | M | 1 | 1014.17 | 0 | 1014.17
SOLDADOS,CLASSE K-9PN-16,PARA AGUA,COM DIAMETRO DE 250MM
06.201.0235-A | ADICIONAL DE EXTENSAO EXCEDENTE A 1,0M,POR CADA 0,5M OU FRAC | M |  | 1014.17
AO EM TUBOS COM FLANGES SOLDADOS,CLASSE K-9,PN-16,PARA AGUA,
COM DIAMETRO DE 250MM.FORNECIMENTO
10286 | ADICIONAL DE EXTENSAO EXCEDENTE A 1,00M EM TUBOS COM FLANGES | M | 1 | 1014.17 | 0 | 1014.17
SOLDADOS,CLASSE K-9PN-16,PARA AGUA,COM DIAMETRO DE 250MM
06.201.0236-0 | ADICIONAL DE EXTENSAO EXCEDENTE A 1,0M,POR CADA 0,5M OU FRAC | M |  | 1216.1
AO EM TUBOS COM FLANGES SOLDADOS,CLASSE K-9,PN-16,PARA AGUA,
COM DIAMETRO DE 300MM.FORNECIMENTO
10287 | ADICIONAL DE EXTENSAO EXCEDENTE A 1,00M EM TUBOS COM FLANGES | M | 1 | 1216.1 | 0 | 1216.1
SOLDADOS,CLASSE K-9PN-16,PARA AGUA,COM DIAMETRO DE 300 MM
06.201.0236-A | ADICIONAL DE EXTENSAO EXCEDENTE A 1,0M,POR CADA 0,5M OU FRAC | M |  | 1216.1
AO EM TUBOS COM FLANGES SOLDADOS,CLASSE K-9,PN-16,PARA AGUA,
COM DIAMETRO DE 300MM.FORNECIMENTO
10287 | ADICIONAL DE EXTENSAO EXCEDENTE A 1,00M EM TUBOS COM FLANGES | M | 1 | 1216.1 | 0 | 1216.1
SOLDADOS,CLASSE K-9PN-16,PARA AGUA,COM DIAMETRO DE 300 MM
06.201.0237-0 | ADICIONAL DE EXTENSAO EXCEDENTE A 1,0M,POR CADA 0,5M OU FRAC | M |  | 1427.99
AO EM TUBOS COM FLANGES SOLDADOS,CLASSE K-9,PN-16,PARA AGUA,
COM DIAMETRO DE 350MM.FORNECIMENTO
10288 | ADICIONAL DE EXTENSAO EXCEDENTE A 1,00M EM TUBOS COM FLANGES | M | 1 | 1427.99 | 0 | 1427.99
SOLDADOS,CLASSE K-9PN-16,PARA AGUA,COM DIAMETRO DE 350 MM
06.201.0237-A | ADICIONAL DE EXTENSAO EXCEDENTE A 1,0M,POR CADA 0,5M OU FRAC | M |  | 1427.99
AO EM TUBOS COM FLANGES SOLDADOS,CLASSE K-9,PN-16,PARA AGUA,
COM DIAMETRO DE 350MM.FORNECIMENTO
10288 | ADICIONAL DE EXTENSAO EXCEDENTE A 1,00M EM TUBOS COM FLANGES | M | 1 | 1427.99 | 0 | 1427.99
SOLDADOS,CLASSE K-9PN-16,PARA AGUA,COM DIAMETRO DE 350 MM
06.201.0238-0 | ADICIONAL DE EXTENSAO EXCEDENTE A 1,0M,POR CADA 0,5M OU FRAC | M |  | 1573.12
AO EM TUBOS COM FLANGES SOLDADOS,CLASSE K-9,PN-16,PARA AGUA,
COM DIAMETRO DE 400MM.FORNECIMENTO
10289 | ADICIONAL DE EXTENSAO EXCEDENTE A 1,00M EM TUBOS COM FLANGES | M | 1 | 1573.12 | 0 | 1573.12
SOLDADOS,CLASSE K-9PN-16,PARA AGUA, COM DIAMETRO DE 400 MM
06.201.0238-A | ADICIONAL DE EXTENSAO EXCEDENTE A 1,0M,POR CADA 0,5M OU FRAC | M |  | 1573.12
AO EM TUBOS COM FLANGES SOLDADOS,CLASSE K-9,PN-16,PARA AGUA,
COM DIAMETRO DE 400MM.FORNECIMENTO
10289 | ADICIONAL DE EXTENSAO EXCEDENTE A 1,00M EM TUBOS COM FLANGES | M | 1 | 1573.12 | 0 | 1573.12
SOLDADOS,CLASSE K-9PN-16,PARA AGUA, COM DIAMETRO DE 400 MM
06.201.0239-0 | ADICIONAL DE EXTENSAO EXCEDENTE A 1,0M,POR CADA 0,5M OU FRAC | M |  | 1837.38
AO EM TUBOS COM FLANGES SOLDADOS,CLASSE K-9,PN-16,PARA AGUA,
COM DIAMETRO DE 450MM.FORNECIMENTO
10290 | ADICIONAL DE EXTENSAO EXCEDENTE A 1,00M EM TUBOS COM FLANGES | M | 1 | 1837.38 | 0 | 1837.38
SOLDADOS,CLASSE K-9PN-16,PARA AGUA,COM DIAMETRO DE 450 MM
06.201.0239-A | ADICIONAL DE EXTENSAO EXCEDENTE A 1,0M,POR CADA 0,5M OU FRAC | M |  | 1837.38
AO EM TUBOS COM FLANGES SOLDADOS,CLASSE K-9,PN-16,PARA AGUA,
COM DIAMETRO DE 450MM.FORNECIMENTO
10290 | ADICIONAL DE EXTENSAO EXCEDENTE A 1,00M EM TUBOS COM FLANGES | M | 1 | 1837.38 | 0 | 1837.38
SOLDADOS,CLASSE K-9PN-16,PARA AGUA,COM DIAMETRO DE 450 MM
06.201.0240-0 | ADICIONAL DE EXTENSAO EXCEDENTE A 1,0M,POR CADA 0,5M OU FRAC | M |  | 2061.08
AO EM TUBOS COM FLANGES SOLDADOS,CLASSE K-9,PN-16,PARA AGUA,
COM DIAMETRO DE 500MM.FORNECIMENTO
10291 | ADICIONAL DE EXTENSAO EXCEDENTE A 1,00M EM TUBOS COM FLANGES | M | 1 | 2061.08 | 0 | 2061.08
SOLDADOS,CLASSE K-9PN-16,PARA AGUA, COM DIAMETRO DE 500 MM
06.201.0240-A | ADICIONAL DE EXTENSAO EXCEDENTE A 1,0M,POR CADA 0,5M OU FRAC | M |  | 2061.08
AO EM TUBOS COM FLANGES SOLDADOS,CLASSE K-9,PN-16,PARA AGUA,
COM DIAMETRO DE 500MM.FORNECIMENTO
10291 | ADICIONAL DE EXTENSAO EXCEDENTE A 1,00M EM TUBOS COM FLANGES | M | 1 | 2061.08 | 0 | 2061.08
SOLDADOS,CLASSE K-9PN-16,PARA AGUA, COM DIAMETRO DE 500 MM
06.201.0241-0 | ADICIONAL DE EXTENSAO EXCEDENTE A 1,0M,POR CADA 0,5M OU FRAC | M |  | 2926.13
AO EM TUBOS COM FLANGES SOLDADOS,CLASSE K-9,PN-16,PARA AGUA,
COM DIAMETRO DE 600MM.FORNECIMENTO
10292 | ADICIONAL DE EXTENSAO EXCEDENTE A 1,00M EM TUBOS COM FLANGES | M | 1 | 2926.13 | 0 | 2926.13
SOLDADOS,CLASSE K-9PN-16,PARA AGUA,COM DIAMETRO DE 600 MM
06.201.0241-A | ADICIONAL DE EXTENSAO EXCEDENTE A 1,0M,POR CADA 0,5M OU FRAC | M |  | 2926.13
AO EM TUBOS COM FLANGES SOLDADOS,CLASSE K-9,PN-16,PARA AGUA,
COM DIAMETRO DE 600MM.FORNECIMENTO
10292 | ADICIONAL DE EXTENSAO EXCEDENTE A 1,00M EM TUBOS COM FLANGES | M | 1 | 2926.13 | 0 | 2926.13
SOLDADOS,CLASSE K-9PN-16,PARA AGUA,COM DIAMETRO DE 600 MM
06.201.0242-0 | ADICIONAL DE EXTENSAO EXCEDENTE A 1,0M,POR CADA 0,5M OU FRAC | M |  | 4680.82
AO EM TUBOS COM FLANGES ROSCADOS,CLASSE K-12,PN-16,PARA AGUA
,COM DIAMETRO DE 700MM.FORNECIMENTO
10293 | ADICIONAL DE EXTENSAO EXCEDENTE A 1,00M EM TUBOS COM FLANGES | M | 1 | 4680.82 | 0 | 4680.82
ROSCADOS,CLASSE K-12,PN-16,PARA AGUA,COM DIAMETRO DE 700 MM
06.201.0242-A | ADICIONAL DE EXTENSAO EXCEDENTE A 1,0M,POR CADA 0,5M OU FRAC | M |  | 4680.82
AO EM TUBOS COM FLANGES ROSCADOS,CLASSE K-12,PN-16,PARA AGUA
,COM DIAMETRO DE 700MM.FORNECIMENTO
10293 | ADICIONAL DE EXTENSAO EXCEDENTE A 1,00M EM TUBOS COM FLANGES | M | 1 | 4680.82 | 0 | 4680.82
ROSCADOS,CLASSE K-12,PN-16,PARA AGUA,COM DIAMETRO DE 700 MM
06.201.0243-0 | ADICIONAL DE EXTENSAO EXCEDENTE A 1,0M,POR CADA 0,5M OU FRAC | M |  | 30698.2
AO EM TUBOS COM FLANGES INTEGRAL FUNDIDOS,CLASSE K-14,PN-16,
PARA AGUA,COM DIAMETRO DE 800MM.FORNECIMENTO
10362 | ADICIONAL DE EXTENSAO EXCEDENTE A 1,0 M EM TUBOS COM FLANGES | M | 1 | 30698.2 | 0 | 30698.2
INTEGRAL FUNDIDOS, CLASSE K-14,PN-16,P/AGUA COM DIAM.D800MM
06.201.0243-A | ADICIONAL DE EXTENSAO EXCEDENTE A 1,0M,POR CADA 0,5M OU FRAC | M |  | 30698.2
AO EM TUBOS COM FLANGES INTEGRAL FUNDIDOS,CLASSE K-14,PN-16,
PARA AGUA,COM DIAMETRO DE 800MM.FORNECIMENTO
10362 | ADICIONAL DE EXTENSAO EXCEDENTE A 1,0 M EM TUBOS COM FLANGES | M | 1 | 30698.2 | 0 | 30698.2
INTEGRAL FUNDIDOS, CLASSE K-14,PN-16,P/AGUA COM DIAM.D800MM
06.201.0244-0 | ADICIONAL DE EXTENSAO EXCEDENTE A 1,0M,POR CADA 0,5M OU FRAC | M |  | 33202.02
AO EM TUBOS COM FLANGES INTEGRAL FUNDIDOS,CLASSE K-14,PN-16,
PARA AGUA,COM DIAMETRO DE 900MM.FORNECIMENTO
10363 | ADICIONAL DE EXTENSAO EXCEDENTE A 1,0 M EM TUBOS COM FLANGES | M | 1 | 33202.02 | 0 | 33202.02
INTEGRAL FUNDIDOS, CLASSE K-14,PN-16,P/AGUA,COM DIAM.D900MM
06.201.0244-A | ADICIONAL DE EXTENSAO EXCEDENTE A 1,0M,POR CADA 0,5M OU FRAC | M |  | 33202.02
AO EM TUBOS COM FLANGES INTEGRAL FUNDIDOS,CLASSE K-14,PN-16,
PARA AGUA,COM DIAMETRO DE 900MM.FORNECIMENTO
10363 | ADICIONAL DE EXTENSAO EXCEDENTE A 1,0 M EM TUBOS COM FLANGES | M | 1 | 33202.02 | 0 | 33202.02
INTEGRAL FUNDIDOS, CLASSE K-14,PN-16,P/AGUA,COM DIAM.D900MM
06.201.0245-0 | ADICIONAL DE EXTENSAO EXCEDENTE A 1,0M,POR CADA 0,5M OU FRAC | M |  | 28289.38
AO EM TUBOS COM FLANGES INTEGRAL FUNDIDOS,CLASSE K-14,PN-16,
PARA AGUA,COM DIAMETRO DE 1000MM.FORNECIMENTO
10364 | ADICIONAL DE EXTENSÃO EXCEDENTE A 1,0 M EM TUBOS COM FLANGES | M | 1 | 28289.38 | 0 | 28289.38
INTEGRAL FUNDIDOS, CLASSE K-14,PN-16,P/AGUA COM DIAM.1000MM
06.201.0245-A | ADICIONAL DE EXTENSAO EXCEDENTE A 1,0M,POR CADA 0,5M OU FRAC | M |  | 28289.38
AO EM TUBOS COM FLANGES INTEGRAL FUNDIDOS,CLASSE K-14,PN-16,
PARA AGUA,COM DIAMETRO DE 1000MM.FORNECIMENTO
10364 | ADICIONAL DE EXTENSÃO EXCEDENTE A 1,0 M EM TUBOS COM FLANGES | M | 1 | 28289.38 | 0 | 28289.38
INTEGRAL FUNDIDOS, CLASSE K-14,PN-16,P/AGUA COM DIAM.1000MM
06.201.0246-0 | ADICIONAL DE EXTENSAO EXCEDENTE A 1,0M,POR CADA 0,5M OU FRAC | M |  | 34660.95
AO EM TUBOS COM FLANGES INTEGRAL FUNDIDOS,CLASSE K-14,PN-16,
PARA AGUA,COM DIAMETRO DE 1200MM.FORNECIMENTO
10365 | ADICIONAL DE EXTENSÃO EXCEDENTE A 1,0M EM TUBOS COM FLANGES | M | 1 | 34660.95 | 0 | 34660.95
INTEGRAL FUNDIDOS, CLASSE K-14,PN-16,P/AGUA,COM DIAM.1200MM
06.201.0246-A | ADICIONAL DE EXTENSAO EXCEDENTE A 1,0M,POR CADA 0,5M OU FRAC | M |  | 34660.95
AO EM TUBOS COM FLANGES INTEGRAL FUNDIDOS,CLASSE K-14,PN-16,
PARA AGUA,COM DIAMETRO DE 1200MM.FORNECIMENTO
10365 | ADICIONAL DE EXTENSÃO EXCEDENTE A 1,0M EM TUBOS COM FLANGES | M | 1 | 34660.95 | 0 | 34660.95
INTEGRAL FUNDIDOS, CLASSE K-14,PN-16,P/AGUA,COM DIAM.1200MM
06.201.0251-0 | TUBO DE FERRO FUNDIDO DUCTIL COM 2 FLANGES SOLDADOS,ESPESSUR | UN |  | 1864.17
A CLASSE K-9,CLASSE DE PRESSAO PN-10,REVESTIDO INTERNAMENTE
COM ARGAMASSA DE CIMENTO ALUMINOSO E EXTERNAMENTE COM ZINCO
METALICO E PINTURA EPOXI NA COR VERMELHO,PARA ESGOTO SANITAR
IO CONFORME ABNT NBR 15420 E ABNT NBR 7560,EXCL.ACESSORIOS P
/JUNTA,C/DIAMETRO DE 80MM,COMPRIMENTO ATE 1,0M.FORNECIMENTO
10294 | TUBO FERRO FUND.DUCTIL C/2 FLANGES SOLD.K-9,PN-10,REV.INT.AR | UN | 1 | 1864.17 | 0 | 1864.17
G.CIM.ALUM.EXT.ZIN.MET.EXC.ACES.P/JUNTA,D=80MM,C=1,0M
06.201.0251-A | TUBO DE FERRO FUNDIDO DUCTIL COM 2 FLANGES SOLDADOS,ESPESSUR | UN |  | 1864.17
A CLASSE K-9,CLASSE DE PRESSAO PN-10,REVESTIDO INTERNAMENTE
COM ARGAMASSA DE CIMENTO ALUMINOSO E EXTERNAMENTE COM ZINCO
METALICO E PINTURA EPOXI NA COR VERMELHO,PARA ESGOTO SANITAR
IO CONFORME ABNT NBR 15420 E ABNT NBR 7560,EXCL.ACESSORIOS P
/JUNTA,C/DIAMETRO DE 80MM,COMPRIMENTO ATE 1,0M.FORNECIMENTO
10294 | TUBO FERRO FUND.DUCTIL C/2 FLANGES SOLD.K-9,PN-10,REV.INT.AR | UN | 1 | 1864.17 | 0 | 1864.17
G.CIM.ALUM.EXT.ZIN.MET.EXC.ACES.P/JUNTA,D=80MM,C=1,0M
06.201.0252-0 | TUBO DE FERRO FUNDIDO DUCTIL COM 2 FLANGES SOLDADOS,ESPESSUR | UN |  | 2074.35
A CLASSE K-9,CLASSE DE PRESSAO PN-10,REVESTIDO INTERNAMENTE
COM ARGAMASSA DE CIMENTO ALUMINOSO E EXTERNAMENTE COM ZINCO
METALICO E PINTURA EPOXI NA COR VERMELHA,PARA ESGOTO SANITAR
IO,CONFORME ABNT NBR 15420 E ABNT NBR 7560,EXCL.ACESSORIOS P
/JUNTA,C/DIAMETRO DE 100MM,COMPRIMENTO ATE 1,0M.FORNECIMENTO
10295 | TUBO FERRO FUND.DUCTIL C/2 FLANGES SOLD.K-9,PN-10,REV.INT.AR | UN | 1 | 2074.35 | 0 | 2074.35
G.CIM.ALUM.EXT.ZIN.MET.EXC.ACES.P/JUNTA,D=100MM,C=1,0M
06.201.0252-A | TUBO DE FERRO FUNDIDO DUCTIL COM 2 FLANGES SOLDADOS,ESPESSUR | UN |  | 2074.35
A CLASSE K-9,CLASSE DE PRESSAO PN-10,REVESTIDO INTERNAMENTE
COM ARGAMASSA DE CIMENTO ALUMINOSO E EXTERNAMENTE COM ZINCO
METALICO E PINTURA EPOXI NA COR VERMELHA,PARA ESGOTO SANITAR
IO,CONFORME ABNT NBR 15420 E ABNT NBR 7560,EXCL.ACESSORIOS P
/JUNTA,C/DIAMETRO DE 100MM,COMPRIMENTO ATE 1,0M.FORNECIMENTO
10295 | TUBO FERRO FUND.DUCTIL C/2 FLANGES SOLD.K-9,PN-10,REV.INT.AR | UN | 1 | 2074.35 | 0 | 2074.35
G.CIM.ALUM.EXT.ZIN.MET.EXC.ACES.P/JUNTA,D=100MM,C=1,0M
06.201.0253-0 | TUBO DE FERRO FUNDIDO DUCTIL COM 2 FLANGES SOLDADOS,ESPESSUR | UN |  | 2564.38
A CLASSE K-9,CLASSE DE PRESSAO PN-10,REVESTIDO INTERNAMENTE
COM ARGAMASSA DE CIMENTO ALUMINOSO E EXTERNAMENTE COM ZINCO
METALICO E PINTURA EPOXI NA COR VERMELHA,PARA ESGOTO SANITAR
IO,CONFORME ABNT NBR 15420 E ABNT NBR 7560,EXCL.ACESSORIOS P
/JUNTA,C/DIAMETRO DE 150MM,COMPRIMENTO ATE 1,0M.FORNECIMENTO
10296 | TUBO FERRO FUND.DUCTIL C/2 FLANGES SOLD.K-9,PN-10,REV.INT.AR | UN | 1 | 2564.38 | 0 | 2564.38
G.CIM.ALUM.EXT.ZIN.MET.EXC.ACES.P/JUNTA,D=150MM,C-1,0M
06.201.0253-A | TUBO DE FERRO FUNDIDO DUCTIL COM 2 FLANGES SOLDADOS,ESPESSUR | UN |  | 2564.38
A CLASSE K-9,CLASSE DE PRESSAO PN-10,REVESTIDO INTERNAMENTE
COM ARGAMASSA DE CIMENTO ALUMINOSO E EXTERNAMENTE COM ZINCO
METALICO E PINTURA EPOXI NA COR VERMELHA,PARA ESGOTO SANITAR
IO,CONFORME ABNT NBR 15420 E ABNT NBR 7560,EXCL.ACESSORIOS P
/JUNTA,C/DIAMETRO DE 150MM,COMPRIMENTO ATE 1,0M.FORNECIMENTO
10296 | TUBO FERRO FUND.DUCTIL C/2 FLANGES SOLD.K-9,PN-10,REV.INT.AR | UN | 1 | 2564.38 | 0 | 2564.38
G.CIM.ALUM.EXT.ZIN.MET.EXC.ACES.P/JUNTA,D=150MM,C-1,0M
06.201.0254-0 | TUBO DE FERRO FUNDIDO DUCTIL COM 2 FLANGES SOLDADOS,ESPESSUR | UN |  | 3086.52
A CLASSE K-9,CLASSE DE PRESSAO PN-10,REVESTIDO INTERNAMENTE
COM ARGAMASSA DE CIMENTO ALUMINOSO E EXTERNAMENTE COM ZINCO
METALICO E PINTURA EPOXI NA COR VERMELHA,PARA ESGOTO SANITAR
IO,CONFORME ABNT NBR 15420 E ABNT NBR 7560,EXCL.ACESSORIOS P
/JUNTA,C/DIAMETRO DE 200MM,COMPRIMENTO ATE 1,0M.FORNECIMENTO
10297 | TUBO FERRO FUND.DUCTIL C/2 FLANGES SOLD.K-9,PN-10,REV.INT.AR | UN | 1 | 3086.52 | 0 | 3086.52
G.CIM.ALUM.EXT.ZIN.MET,EXC.ACES.P/JUNTA,D=200M,C=1,0M
06.201.0254-A | TUBO DE FERRO FUNDIDO DUCTIL COM 2 FLANGES SOLDADOS,ESPESSUR | UN |  | 3086.52
A CLASSE K-9,CLASSE DE PRESSAO PN-10,REVESTIDO INTERNAMENTE
COM ARGAMASSA DE CIMENTO ALUMINOSO E EXTERNAMENTE COM ZINCO
METALICO E PINTURA EPOXI NA COR VERMELHA,PARA ESGOTO SANITAR
IO,CONFORME ABNT NBR 15420 E ABNT NBR 7560,EXCL.ACESSORIOS P
/JUNTA,C/DIAMETRO DE 200MM,COMPRIMENTO ATE 1,0M.FORNECIMENTO
10297 | TUBO FERRO FUND.DUCTIL C/2 FLANGES SOLD.K-9,PN-10,REV.INT.AR | UN | 1 | 3086.52 | 0 | 3086.52
G.CIM.ALUM.EXT.ZIN.MET,EXC.ACES.P/JUNTA,D=200M,C=1,0M
06.201.0255-0 | TUBO DE FERRO FUNDIDO DUCTIL COM 2 FLANGES SOLDADOS,ESPESSUR | UN |  | 3669.76
A CLASSE K-9,CLASSE DE PRESSAO PN-10,REVESTIDO INTERNAMENTE
COM ARGAMASSA DE CIMENTO ALUMINOSO E EXTERNAMENTE COM ZINCO
METALICO E PINTURA EPOXI NA COR VERMELHA,PARA ESGOTO SANITAR
IO,CONFORME ABNT NBR 15420 E ABNT NBR 7560,EXCL.ACESSORIOS P
/JUNTA,C/DIAMETRO DE 250MM,COMPRIMENTO ATE 1,0M.FORNECIMENTO
10298 | TUBO FERRO FUND.DUCTIL C/2 FLANGES SOLD.K-9,PN-10,REV.INT.AR | UN | 1 | 3669.76 | 0 | 3669.76
G.CIM.ALUM.EXT.ZIN.MET.EXC.ACES.P/JUNTA,D=250MM,C=1,0M
06.201.0255-A | TUBO DE FERRO FUNDIDO DUCTIL COM 2 FLANGES SOLDADOS,ESPESSUR | UN |  | 3669.76
A CLASSE K-9,CLASSE DE PRESSAO PN-10,REVESTIDO INTERNAMENTE
COM ARGAMASSA DE CIMENTO ALUMINOSO E EXTERNAMENTE COM ZINCO
METALICO E PINTURA EPOXI NA COR VERMELHA,PARA ESGOTO SANITAR
IO,CONFORME ABNT NBR 15420 E ABNT NBR 7560,EXCL.ACESSORIOS P
/JUNTA,C/DIAMETRO DE 250MM,COMPRIMENTO ATE 1,0M.FORNECIMENTO
10298 | TUBO FERRO FUND.DUCTIL C/2 FLANGES SOLD.K-9,PN-10,REV.INT.AR | UN | 1 | 3669.76 | 0 | 3669.76
G.CIM.ALUM.EXT.ZIN.MET.EXC.ACES.P/JUNTA,D=250MM,C=1,0M
06.201.0256-0 | TUBO DE FERRO FUNDIDO DUCTIL COM 2 FLANGES SOLDADOS,ESPESSUR | UN |  | 4484.7
A CLASSE K-9,CLASSE DE PRESSAO PN-10,REVESTIDO INTERNAMENTE
COM ARGAMASSA DE CIMENTO ALUMINOSO E EXTERNAMENTE COM ZINCO
METALICO E PINTURA EPOXI NA COR VERMELHA,PARA ESGOTO SANITAR
IO,CONFORME ABNT NBR 15420 E ABNT NBR 7560,EXCL.ACESSORIOS P
/JUNTA,C/DIAMETRO DE 300MM,COMPRIMENTO ATE 1,0M.FORNECIMENTO
10299 | TUBO FERRO FUND.DUCTIL C/2 FLANGES SOLD.K-9,PN-10,REV.INT.AR | UN | 1 | 4484.7 | 0 | 4484.7
G.CIM.ALUM.EXT.ZIN.MET.EXC.ACES.P/JUNTA,D=300MM,C=1,0M
06.201.0256-A | TUBO DE FERRO FUNDIDO DUCTIL COM 2 FLANGES SOLDADOS,ESPESSUR | UN |  | 4484.7
A CLASSE K-9,CLASSE DE PRESSAO PN-10,REVESTIDO INTERNAMENTE
COM ARGAMASSA DE CIMENTO ALUMINOSO E EXTERNAMENTE COM ZINCO
METALICO E PINTURA EPOXI NA COR VERMELHA,PARA ESGOTO SANITAR
IO,CONFORME ABNT NBR 15420 E ABNT NBR 7560,EXCL.ACESSORIOS P
/JUNTA,C/DIAMETRO DE 300MM,COMPRIMENTO ATE 1,0M.FORNECIMENTO
10299 | TUBO FERRO FUND.DUCTIL C/2 FLANGES SOLD.K-9,PN-10,REV.INT.AR | UN | 1 | 4484.7 | 0 | 4484.7
G.CIM.ALUM.EXT.ZIN.MET.EXC.ACES.P/JUNTA,D=300MM,C=1,0M
06.201.0257-0 | TUBO DE FERRO FUNDIDO DUCTIL COM 2 FLANGES SOLDADOS,ESPESSUR | UN |  | 5240.24
A CLASSE K-9,CLASSE DE PRESSAO PN-10,REVESTIDO INTERNAMENTE
COM ARGAMASSA DE CIMENTO ALUMINOSO E EXTERNAMENTE COM ZINCO
METALICO E PINTURA EPOXI NA COR VERMELHA,PARA ESGOTO SANITAR
IO,CONFORME ABNT NBR 15420 E ABNT NBR 7560,EXCL.ACESSORIOS P
/JUNTA,C/DIAMETRO DE 350MM,COMPRIMENTO ATE 1,0M.FORNECIMENTO
10300 | TUBO FERRO FUND.DUCTIL C/2 FLANGES SOLD.K-9,PN-10,REV.INT.AR | UN | 1 | 5240.24 | 0 | 5240.24
G.CIM.ALUM.EXT.ZIN.MET.EXC.ACES.P/JUNTA,D=350MM,C=1,0M
06.201.0257-A | TUBO DE FERRO FUNDIDO DUCTIL COM 2 FLANGES SOLDADOS,ESPESSUR | UN |  | 5240.24
A CLASSE K-9,CLASSE DE PRESSAO PN-10,REVESTIDO INTERNAMENTE
COM ARGAMASSA DE CIMENTO ALUMINOSO E EXTERNAMENTE COM ZINCO
METALICO E PINTURA EPOXI NA COR VERMELHA,PARA ESGOTO SANITAR
IO,CONFORME ABNT NBR 15420 E ABNT NBR 7560,EXCL.ACESSORIOS P
/JUNTA,C/DIAMETRO DE 350MM,COMPRIMENTO ATE 1,0M.FORNECIMENTO
10300 | TUBO FERRO FUND.DUCTIL C/2 FLANGES SOLD.K-9,PN-10,REV.INT.AR | UN | 1 | 5240.24 | 0 | 5240.24
G.CIM.ALUM.EXT.ZIN.MET.EXC.ACES.P/JUNTA,D=350MM,C=1,0M
06.201.0258-0 | TUBO DE FERRO FUNDIDO DUCTIL COM 2 FLANGES SOLDADOS,ESPESSUR | UN |  | 5914.61
A CLASSE K-9,CLASSE DE PRESSAO PN-10,REVESTIDO INTERNAMENTE
COM ARGAMASSA DE CIMENTO ALUMINOSO E EXTERNAMENTE COM ZINCO
METALICO E PINTURA EPOXI NA COR VERMELHA,PARA ESGOTO SANITAR
IO,CONFORME ABNT NBR 15420 E ABNT NBR 7560,EXCL.ACESSORIOS P
/JUNTA,C/DIAMETRO DE 400MM,COMPRIMENTO ATE 1,0M.FORNECIMENTO
10301 | TUBO FERRO FUND.DUCTIL C/2 FLANGES SOLD.K-9,PN-10,REV.INT.AR | UN | 1 | 5914.61 | 0 | 5914.61
G.CIM.ALUM.EXT.ZIN.MET.EXC.ACES.P/JUNTA,D=400MM,C=1,0M
06.201.0258-A | TUBO DE FERRO FUNDIDO DUCTIL COM 2 FLANGES SOLDADOS,ESPESSUR | UN |  | 5914.61
A CLASSE K-9,CLASSE DE PRESSAO PN-10,REVESTIDO INTERNAMENTE
COM ARGAMASSA DE CIMENTO ALUMINOSO E EXTERNAMENTE COM ZINCO
METALICO E PINTURA EPOXI NA COR VERMELHA,PARA ESGOTO SANITAR
IO,CONFORME ABNT NBR 15420 E ABNT NBR 7560,EXCL.ACESSORIOS P
/JUNTA,C/DIAMETRO DE 400MM,COMPRIMENTO ATE 1,0M.FORNECIMENTO
10301 | TUBO FERRO FUND.DUCTIL C/2 FLANGES SOLD.K-9,PN-10,REV.INT.AR | UN | 1 | 5914.61 | 0 | 5914.61
G.CIM.ALUM.EXT.ZIN.MET.EXC.ACES.P/JUNTA,D=400MM,C=1,0M
06.201.0259-0 | TUBO DE FERRO FUNDIDO DUCTIL COM 2 FLANGES SOLDADOS,ESPESSUR | UN |  | 7211.88
A CLASSE K-9,CLASSE DE PRESSAO PN-10,REVESTIDO INTERNAMENTE
COM ARGAMASSA DE CIMENTO ALUMINOSO E EXTERNAMENTE COM ZINCO
METALICO E PINTURA EPOXI NA COR VERMELHA,PARA ESGOTO SANITAR
IO,CONFORME ABNT NBR 15420 E ABNT NBR 7560,EXCL.ACESSORIOS P
/JUNTA,C/DIAMETRO DE 450MM,COMPRIMENTO ATE 1,0M.FORNECIMENTO
10302 | TUBO FERRO FUND.DUCTIL C/2 FLANGES SOLD.K-9,PN-10,REV/INT.AR | UN | 1 | 7211.88 | 0 | 7211.88
G.CIM.ALUM.EXT.ZIN.MET.EXC.ACES.P/JUNTA,D=450MM,C=1,0M
06.201.0259-A | TUBO DE FERRO FUNDIDO DUCTIL COM 2 FLANGES SOLDADOS,ESPESSUR | UN |  | 7211.88
A CLASSE K-9,CLASSE DE PRESSAO PN-10,REVESTIDO INTERNAMENTE
COM ARGAMASSA DE CIMENTO ALUMINOSO E EXTERNAMENTE COM ZINCO
METALICO E PINTURA EPOXI NA COR VERMELHA,PARA ESGOTO SANITAR
IO,CONFORME ABNT NBR 15420 E ABNT NBR 7560,EXCL.ACESSORIOS P
/JUNTA,C/DIAMETRO DE 450MM,COMPRIMENTO ATE 1,0M.FORNECIMENTO
10302 | TUBO FERRO FUND.DUCTIL C/2 FLANGES SOLD.K-9,PN-10,REV/INT.AR | UN | 1 | 7211.88 | 0 | 7211.88
G.CIM.ALUM.EXT.ZIN.MET.EXC.ACES.P/JUNTA,D=450MM,C=1,0M
06.201.0260-0 | TUBO DE FERRO FUNDIDO DUCTIL COM 2 FLANGES SOLDADOS,ESPESSUR | UN |  | 7696.47
A CLASSE K-9,CLASSE DE PRESSAO PN-10,REVESTIDO INTERNAMENTE
COM ARGAMASSA DE CIMENTO ALUMINOSO E EXTERNAMENTE COM ZINCO
METALICO E PINTURA EPOXI NA COR VERMELHA,PARA ESGOTO SANITAR
IO,CONFORME ABNT NBR 15420 E ABNT NBR 7560,EXCL.ACESSORIOS P
/JUNTA,C/DIAMETRO DE 500MM,COMPRIMENTO ATE 1,0M.FORNECIMENT
10303 | TUBO FERRO FUND.DUCTIL C/2 FLANGES SOLD.K-9,PN-10,REV.INT.AR | UN | 1 | 7696.47 | 0 | 7696.47
G.CIM.ALUM.EXT.ZIN.MET.EXC.ACES.P/JUNTA,D=500MM,C=1,0M
06.201.0260-A | TUBO DE FERRO FUNDIDO DUCTIL COM 2 FLANGES SOLDADOS,ESPESSUR | UN |  | 7696.47
A CLASSE K-9,CLASSE DE PRESSAO PN-10,REVESTIDO INTERNAMENTE
COM ARGAMASSA DE CIMENTO ALUMINOSO E EXTERNAMENTE COM ZINCO
METALICO E PINTURA EPOXI NA COR VERMELHA,PARA ESGOTO SANITAR
IO,CONFORME ABNT NBR 15420 E ABNT NBR 7560,EXCL.ACESSORIOS P
/JUNTA,C/DIAMETRO DE 500MM,COMPRIMENTO ATE 1,0M.FORNECIMENT
10303 | TUBO FERRO FUND.DUCTIL C/2 FLANGES SOLD.K-9,PN-10,REV.INT.AR | UN | 1 | 7696.47 | 0 | 7696.47
G.CIM.ALUM.EXT.ZIN.MET.EXC.ACES.P/JUNTA,D=500MM,C=1,0M
06.201.0261-0 | TUBO DE FERRO FUNDIDO DUCTIL COM 2 FLANGES SOLDADOS,ESPESSUR | UN |  | 9368.97
A CLASSE K-9,CLASSE DE PRESSAO PN-10,REVESTIDO INTERNAMENTE
COM ARGAMASSA DE CIMENTO ALUMINOSO E EXTERNAMENTE COM ZINCO
METALICO E PINTURA EPOXI NA COR VERMELHA,PARA ESGOTO SANITAR
IO,CONFORME ABNT NBR 15420 E ABNT NBR 7560,EXCL.ACESSORIOS P
/JUNTA,C/DIAMETRO DE 600MM,COMPRIMENTO ATE 1,0M.FORNECIMENTO
10304 | TUBO FERRO FUND.DUCTIL C/2 FLANGES SOLD.K-9,PN-10,REV.INT.AR | UN | 1 | 9368.97 | 0 | 9368.97
G.CIM.ALUM.EXT.ZIN.MET.EXC.ACES.P/JUNTA,D=600MM,C=1,0M
06.201.0261-A | TUBO DE FERRO FUNDIDO DUCTIL COM 2 FLANGES SOLDADOS,ESPESSUR | UN |  | 9368.97
A CLASSE K-9,CLASSE DE PRESSAO PN-10,REVESTIDO INTERNAMENTE
COM ARGAMASSA DE CIMENTO ALUMINOSO E EXTERNAMENTE COM ZINCO
METALICO E PINTURA EPOXI NA COR VERMELHA,PARA ESGOTO SANITAR
IO,CONFORME ABNT NBR 15420 E ABNT NBR 7560,EXCL.ACESSORIOS P
/JUNTA,C/DIAMETRO DE 600MM,COMPRIMENTO ATE 1,0M.FORNECIMENTO
10304 | TUBO FERRO FUND.DUCTIL C/2 FLANGES SOLD.K-9,PN-10,REV.INT.AR | UN | 1 | 9368.97 | 0 | 9368.97
G.CIM.ALUM.EXT.ZIN.MET.EXC.ACES.P/JUNTA,D=600MM,C=1,0M
06.201.0262-0 | TUBO DE FERRO FUNDIDO DUCTIL COM 2 FLANGES ROSCADOS,ESPESSUR | UN |  | 20577.31
A CLASSE K-12,CLASSE DE PRESSAO PN-10,REVESTIDO INTERNAMENTE
C/ARGAMASSA DE CIMENTO ALUMINOSO E EXTERNAMENTE C/ZINCO MET
ALICO E PINTURA EPOXI NA COR VERMELHA,P/ESGOTO SANITARIO,CON
FORME ABNT NBR 15420 E ABNT NBR 7560,EXCLUSIVE ACESSORIOS P/
JUNTA,C/DIAMETRO DE 700MM,COMPRIMENTO ATE 1,0M.FORNECIMENTO
10305 | TUBO FERRO FUND.DUCTIL C/2 FLANGES ROSQ.K-12,PN-10,REV.INT.A | UN | 1 | 20577.31 | 0 | 20577.31
RG.CIM.ALUM.EXT.ZIN.MET.EXC.ACES.P/JUNTA,D=700MM,C=1,0M
06.201.0262-A | TUBO DE FERRO FUNDIDO DUCTIL COM 2 FLANGES ROSCADOS,ESPESSUR | UN |  | 20577.31
A CLASSE K-12,CLASSE DE PRESSAO PN-10,REVESTIDO INTERNAMENTE
C/ARGAMASSA DE CIMENTO ALUMINOSO E EXTERNAMENTE C/ZINCO MET
ALICO E PINTURA EPOXI NA COR VERMELHA,P/ESGOTO SANITARIO,CON
FORME ABNT NBR 15420 E ABNT NBR 7560,EXCLUSIVE ACESSORIOS P/
JUNTA,C/DIAMETRO DE 700MM,COMPRIMENTO ATE 1,0M.FORNECIMENTO
10305 | TUBO FERRO FUND.DUCTIL C/2 FLANGES ROSQ.K-12,PN-10,REV.INT.A | UN | 1 | 20577.31 | 0 | 20577.31
RG.CIM.ALUM.EXT.ZIN.MET.EXC.ACES.P/JUNTA,D=700MM,C=1,0M
06.201.0263-0 | TUBO DE FERRO FUNDIDO DUCTIL COM 2 FLANGES ROSCADOS,ESPESSUR | UN |  | 26117.56
A CLASSE K-12,CLASSE DE PRESSAO PN-10,REVESTIDO INTERNAMENTE
C/ARGAMASSA DE CIMENTO ALUMINOSO E EXTERNAMENTE C/ZINCO MET
ALICO E PINTURA EPOXI NA COR VERMELHA,P/ESGOTO SANITARIO,CON
FORME ABNT NBR 15420 E ABNT NBR 7560,EXCLUSIVE ACESSORIOS P/
JUNTA,C/DIAMETRO DE 800MM,COMPRIMENTO ATE 1,0M.FORNECIMENTO
10306 | TUBO FERRO FUND.DUCTIL C/2 FLANGES ROSQ.K-12,PN-10,REV.INT.A | UN | 1 | 26117.56 | 0 | 26117.56
RG.CIM.ALUM.EXT.ZIN.MET.EXC.ACES.P/JUNTA,D=800MM,C=1,0M
06.201.0263-A | TUBO DE FERRO FUNDIDO DUCTIL COM 2 FLANGES ROSCADOS,ESPESSUR | UN |  | 26117.56
A CLASSE K-12,CLASSE DE PRESSAO PN-10,REVESTIDO INTERNAMENTE
C/ARGAMASSA DE CIMENTO ALUMINOSO E EXTERNAMENTE C/ZINCO MET
ALICO E PINTURA EPOXI NA COR VERMELHA,P/ESGOTO SANITARIO,CON
FORME ABNT NBR 15420 E ABNT NBR 7560,EXCLUSIVE ACESSORIOS P/
JUNTA,C/DIAMETRO DE 800MM,COMPRIMENTO ATE 1,0M.FORNECIMENTO
10306 | TUBO FERRO FUND.DUCTIL C/2 FLANGES ROSQ.K-12,PN-10,REV.INT.A | UN | 1 | 26117.56 | 0 | 26117.56
RG.CIM.ALUM.EXT.ZIN.MET.EXC.ACES.P/JUNTA,D=800MM,C=1,0M
06.201.0264-0 | TUBO DE FERRO FUNDIDO DUCTIL COM 2 FLANGES ROSCADOS,ESPESSUR | UN |  | 37851.59
A CLASSE K-12,CLASSE DE PRESSAO PN-10,REVESTIDO INTERNAMENTE
C/ARGAMASSA DE CIMENTO ALUMINOSO E EXTERNAMENTE C/ZINCO MET
ALICO E PINTURA EPOXI NA COR VERMELHA,P/ESGOTO SANITARIO,CON
FORME ABNT NBR 15420 E ABNT NBR 7560,EXCLUSIVE ACESSORIOS P/
JUNTA,C/DIAMETRO DE 900MM,COMPRIMENTO ATE 1,0M.FORNECIMENTO
10307 | TUBO FERRO FUND.DUCTIL C/2 FLANGES ROSQ.K-12,PN-10,REV.INT.A | UN | 1 | 37851.59 | 0 | 37851.59
RG.CIM.ALUM.EXT.ZIN.MET.EXC.ACES.P/JUNTA,D=900MM,C=1,0M
06.201.0264-A | TUBO DE FERRO FUNDIDO DUCTIL COM 2 FLANGES ROSCADOS,ESPESSUR | UN |  | 37851.59
A CLASSE K-12,CLASSE DE PRESSAO PN-10,REVESTIDO INTERNAMENTE
C/ARGAMASSA DE CIMENTO ALUMINOSO E EXTERNAMENTE C/ZINCO MET
ALICO E PINTURA EPOXI NA COR VERMELHA,P/ESGOTO SANITARIO,CON
FORME ABNT NBR 15420 E ABNT NBR 7560,EXCLUSIVE ACESSORIOS P/
JUNTA,C/DIAMETRO DE 900MM,COMPRIMENTO ATE 1,0M.FORNECIMENTO
10307 | TUBO FERRO FUND.DUCTIL C/2 FLANGES ROSQ.K-12,PN-10,REV.INT.A | UN | 1 | 37851.59 | 0 | 37851.59
RG.CIM.ALUM.EXT.ZIN.MET.EXC.ACES.P/JUNTA,D=900MM,C=1,0M
06.201.0265-0 | TUBO DE FERRO FUNDIDO DUCTIL COM 2 FLANGES ROSCADOS,ESPESSUR | UN |  | 39339.76
A CLASSE K-12,CLASSE DE PRESSAO PN-10,REVESTIDO INTERNAMENTE
C/ARGAMASSA DE CIMENTO ALUMINOSO E EXTERNAMENTE C/ZINCO MET
ALICO E PINTURA EPOXI NA COR VERMELHA,P/ESGOTO SANITARIO,CON
FORME ABNT NBR 15420 E ABNT NBR 7560,EXCLUSIVE ACESSORIOS P/
JUNTA,C/DIAMETRO DE 1000MM,COMPRIMENTO ATE 1,0M.FORNECIMENTO
10308 | TUBO FERRO FUND.DUCTIL C/2 FLANGES ROSQ.K-12,PN-10,REV.INT.A | UN | 1 | 39339.76 | 0 | 39339.76
RG.CIM.ALUM.EXT.ZIN.MET.EXC.ACES.P/JUNTA,D=1000MM,C=1,0M
06.201.0265-A | TUBO DE FERRO FUNDIDO DUCTIL COM 2 FLANGES ROSCADOS,ESPESSUR | UN |  | 39339.76
A CLASSE K-12,CLASSE DE PRESSAO PN-10,REVESTIDO INTERNAMENTE
C/ARGAMASSA DE CIMENTO ALUMINOSO E EXTERNAMENTE C/ZINCO MET
ALICO E PINTURA EPOXI NA COR VERMELHA,P/ESGOTO SANITARIO,CON
FORME ABNT NBR 15420 E ABNT NBR 7560,EXCLUSIVE ACESSORIOS P/
JUNTA,C/DIAMETRO DE 1000MM,COMPRIMENTO ATE 1,0M.FORNECIMENTO
10308 | TUBO FERRO FUND.DUCTIL C/2 FLANGES ROSQ.K-12,PN-10,REV.INT.A | UN | 1 | 39339.76 | 0 | 39339.76
RG.CIM.ALUM.EXT.ZIN.MET.EXC.ACES.P/JUNTA,D=1000MM,C=1,0M
06.201.0266-0 | TUBO DE FERRO FUNDIDO DUCTIL COM 2 FLANGES ROSCADOS,ESPESSUR | UN |  | 56380.73
A CLASSE K-12,CLASSE DE PRESSAO PN-10,REVESTIDO INTERNAMENTE
C/ARGAMASSA DE CIMENTO ALUMINOSO E EXTERNAMENTE C/ZINCO MET
ALICO E PINTURA EPOXI NA COR VERMELHA,P/ESGOTO SANITARIO,CON
FORME ABNT NBR 15420 E ABNT NBR 7560,EXCLUSIVE ACESSORIOS P/
JUNTA,C/DIAMETRO DE 1200MM,COMPRIMENTO ATE 1,0M.FORNECIMENTO
10309 | TUBO FERRO FUND.DUCTIL C/2 FLANGES ROSQ.K-12,PN-10,REV.INT.A | UN | 1 | 56380.73 | 0 | 56380.73
RG.CIM.ALUM.EXT.ZIN.MET.EXC.ACES.P/JUNTA,D=1200MM,C=1,0M
06.201.0266-A | TUBO DE FERRO FUNDIDO DUCTIL COM 2 FLANGES ROSCADOS,ESPESSUR | UN |  | 56380.73
A CLASSE K-12,CLASSE DE PRESSAO PN-10,REVESTIDO INTERNAMENTE
C/ARGAMASSA DE CIMENTO ALUMINOSO E EXTERNAMENTE C/ZINCO MET
ALICO E PINTURA EPOXI NA COR VERMELHA,P/ESGOTO SANITARIO,CON
FORME ABNT NBR 15420 E ABNT NBR 7560,EXCLUSIVE ACESSORIOS P/
JUNTA,C/DIAMETRO DE 1200MM,COMPRIMENTO ATE 1,0M.FORNECIMENTO
10309 | TUBO FERRO FUND.DUCTIL C/2 FLANGES ROSQ.K-12,PN-10,REV.INT.A | UN | 1 | 56380.73 | 0 | 56380.73
RG.CIM.ALUM.EXT.ZIN.MET.EXC.ACES.P/JUNTA,D=1200MM,C=1,0M
06.201.0271-0 | TUBO DE FERRO FUNDIDO DUCTIL COM 2 FLANGES SOLDADOS,ESPESSUR | UN |  | 1864.17
A CLASSE K-9,CLASSE DE PRESSAO PN-16,REVESTIDO INTERNAMENTE
C/ARGAMASSA DE CIMENTO ALUMINOSO E EXTERNAMENTE C/ZINCO META
LICO E PINTURA EPOXI NA COR VERMELHA,P/ESGOTO SANITARIO CONF
ORME ABNT NBR 15420 E ABNT NBR 7560,EXCLUSIVE ACESSORIOS P/J
UNTA,COM DIAMETRO DE 80MM,COMPRIMENTO ATE 1,0M.FORNECIMENTO
10310 | TUBO FERRO FUND.DUCTIL C/2 FLANGES SOLD.K-9,PN-16,REV.INT.AR | UN | 1 | 1864.17 | 0 | 1864.17
G.CIM.ALUM.EXT.ZIN.MET.EXC.ACES.P/JUNTA,D=80MM,C=1,0M
06.201.0271-A | TUBO DE FERRO FUNDIDO DUCTIL COM 2 FLANGES SOLDADOS,ESPESSUR | UN |  | 1864.17
A CLASSE K-9,CLASSE DE PRESSAO PN-16,REVESTIDO INTERNAMENTE
C/ARGAMASSA DE CIMENTO ALUMINOSO E EXTERNAMENTE C/ZINCO META
LICO E PINTURA EPOXI NA COR VERMELHA,P/ESGOTO SANITARIO CONF
ORME ABNT NBR 15420 E ABNT NBR 7560,EXCLUSIVE ACESSORIOS P/J
UNTA,COM DIAMETRO DE 80MM,COMPRIMENTO ATE 1,0M.FORNECIMENTO
10310 | TUBO FERRO FUND.DUCTIL C/2 FLANGES SOLD.K-9,PN-16,REV.INT.AR | UN | 1 | 1864.17 | 0 | 1864.17
G.CIM.ALUM.EXT.ZIN.MET.EXC.ACES.P/JUNTA,D=80MM,C=1,0M
06.201.0272-0 | TUBO DE FERRO FUNDIDO DUCTIL COM 2 FLANGES SOLDADOS,ESPESSUR | UN |  | 2074.35
A CLASSE K-9,CLASSE DE PRESSAO PN-16,REVESTIDO INTERNAMENTE
C/ARGAMASSA DE CIMENTO ALUMINOSO E EXTERNAMENTE C/ZINCO META
LICO E PINTURA EPOXI NA COR VERMELHA,P/ESGOTO SANITARIO,CONF
ORME ABNT NBR 15420 E ABNT NBR 7560,EXCLUSIVE ACESSORIOS P/J
UNTA,COM DIAMETRO DE 100MM,COMPRIMENTO ATE 1,0M.FORNECIMENTO
10311 | TUBO FERRO FUND.DUCTIL C/2 FLANGES SOLD.K-9,PN-16,REV.INT.AR | UN | 1 | 2074.35 | 0 | 2074.35
G.CIM.ALUM.EXT.ZIN.MET.EXC.ACES.P/JUNTA,D=100MM,C=1,0M
06.201.0272-A | TUBO DE FERRO FUNDIDO DUCTIL COM 2 FLANGES SOLDADOS,ESPESSUR | UN |  | 2074.35
A CLASSE K-9,CLASSE DE PRESSAO PN-16,REVESTIDO INTERNAMENTE
C/ARGAMASSA DE CIMENTO ALUMINOSO E EXTERNAMENTE C/ZINCO META
LICO E PINTURA EPOXI NA COR VERMELHA,P/ESGOTO SANITARIO,CONF
ORME ABNT NBR 15420 E ABNT NBR 7560,EXCLUSIVE ACESSORIOS P/J
UNTA,COM DIAMETRO DE 100MM,COMPRIMENTO ATE 1,0M.FORNECIMENTO
10311 | TUBO FERRO FUND.DUCTIL C/2 FLANGES SOLD.K-9,PN-16,REV.INT.AR | UN | 1 | 2074.35 | 0 | 2074.35
G.CIM.ALUM.EXT.ZIN.MET.EXC.ACES.P/JUNTA,D=100MM,C=1,0M
06.201.0273-0 | TUBO DE FERRO FUNDIDO DUCTIL COM 2 FLANGES SOLDADOS,ESPESSUR | UN |  | 2564.38
A CLASSE K-9,CLASSE DE PRESSAO PN-16,REVESTIDO INTERNAMENTE
C/ARGAMASSA DE CIMENTO ALUMINOSO E EXTERNAMENTE C/ZINCO META
LICO E PINTURA EPOXI NA COR VERMELHA,P/ESGOTO SANITARIO,CONF
ORME ABNT NBR 15420 E ABNT NBR 7560,EXCLUSIVE ACESSORIOS P/J
UNTA,COM DIAMETRO DE 150MM,COMPRIMENTO ATE 1,0M.FORNECIMENTO
10312 | TUBO FERRO FUND.DUCTIL C/2 FLANGES SOLD.K-9,PN-16,REV.INT.AR | UN | 1 | 2564.38 | 0 | 2564.38
G.CIM.ALUM.EXT.ZIN.MET.EXC.ACES.P/JUNTA,D=150MM,C=1,0M
06.201.0273-A | TUBO DE FERRO FUNDIDO DUCTIL COM 2 FLANGES SOLDADOS,ESPESSUR | UN |  | 2564.38
A CLASSE K-9,CLASSE DE PRESSAO PN-16,REVESTIDO INTERNAMENTE
C/ARGAMASSA DE CIMENTO ALUMINOSO E EXTERNAMENTE C/ZINCO META
LICO E PINTURA EPOXI NA COR VERMELHA,P/ESGOTO SANITARIO,CONF
ORME ABNT NBR 15420 E ABNT NBR 7560,EXCLUSIVE ACESSORIOS P/J
UNTA,COM DIAMETRO DE 150MM,COMPRIMENTO ATE 1,0M.FORNECIMENTO
10312 | TUBO FERRO FUND.DUCTIL C/2 FLANGES SOLD.K-9,PN-16,REV.INT.AR | UN | 1 | 2564.38 | 0 | 2564.38
G.CIM.ALUM.EXT.ZIN.MET.EXC.ACES.P/JUNTA,D=150MM,C=1,0M
06.201.0274-0 | TUBO DE FERRO FUNDIDO DUCTIL COM 2 FLANGES SOLDADOS,ESPESSUR | UN |  | 3087.74
A CLASSE K-9,CLASSE DE PRESSAO PN-16,REVESTIDO INTERNAMENTE
C/ARGAMASSA DE CIMENTO ALUMINOSO E EXTERNAMENTE C/ZINCO META
LICO E PINTURA EPOXI NA COR VERMELHA,P/ESGOTO SANITARIO,CONF
ORME ABNT NBR 15420 E ABNT NBR 7560,EXCLUSIVE ACESSORIOS P/J
UNTA,COM DIAMETRO DE 200MM,COMPRIMENTO ATE 1,0M.FORNECIMENTO
10313 | TUBO FERRO FUND.DUCTIL C/2 FLANGES SOLD.K-9,PN-16,REV.INT.AR | UN | 1 | 3087.74 | 0 | 3087.74
G.CIM.ALUM.EXT.ZIN.MET.EXC.ACES.P/JUNTA,D=200MM,C=1,0M
06.201.0274-A | TUBO DE FERRO FUNDIDO DUCTIL COM 2 FLANGES SOLDADOS,ESPESSUR | UN |  | 3087.74
A CLASSE K-9,CLASSE DE PRESSAO PN-16,REVESTIDO INTERNAMENTE
C/ARGAMASSA DE CIMENTO ALUMINOSO E EXTERNAMENTE C/ZINCO META
LICO E PINTURA EPOXI NA COR VERMELHA,P/ESGOTO SANITARIO,CONF
ORME ABNT NBR 15420 E ABNT NBR 7560,EXCLUSIVE ACESSORIOS P/J
UNTA,COM DIAMETRO DE 200MM,COMPRIMENTO ATE 1,0M.FORNECIMENTO
10313 | TUBO FERRO FUND.DUCTIL C/2 FLANGES SOLD.K-9,PN-16,REV.INT.AR | UN | 1 | 3087.74 | 0 | 3087.74
G.CIM.ALUM.EXT.ZIN.MET.EXC.ACES.P/JUNTA,D=200MM,C=1,0M
06.201.0275-0 | TUBO DE FERRO FUNDIDO DUCTIL COM 2 FLANGES SOLDADOS,ESPESSUR | UN |  | 3752.69
A CLASSE K-9,CLASSE DE PRESSAO PN-16,REVESTIDO INTERNAMENTE
C/ARGAMASSA DE CIMENTO ALUMINOSO E EXTERNAMENTE C/ZINCO META
LICO E PINTURA EPOXI NA COR VERMELHA,P/ESGOTO SANITARIO,CONF
ORME ABNT NBR 15420 E ABNT NBR 7560,EXCLUSIVE ACESSORIOS P/J
UNTA,COM DIAMETRO DE 250MM,COMPRIMENTO ATE 1,0M.FORNECIMENTO
10314 | TUBO FERRO FUND.DUCTIL C/2 FLANGES SOLD.K-9,PN-16,REV.INT.AR | UN | 1 | 3752.69 | 0 | 3752.69
G.CIM.ALUM.EXT.ZIN.MET.EXC.ACES.P/JUNTA,D=250MM,C=1,0M
06.201.0275-A | TUBO DE FERRO FUNDIDO DUCTIL COM 2 FLANGES SOLDADOS,ESPESSUR | UN |  | 3752.69
A CLASSE K-9,CLASSE DE PRESSAO PN-16,REVESTIDO INTERNAMENTE
C/ARGAMASSA DE CIMENTO ALUMINOSO E EXTERNAMENTE C/ZINCO META
LICO E PINTURA EPOXI NA COR VERMELHA,P/ESGOTO SANITARIO,CONF
ORME ABNT NBR 15420 E ABNT NBR 7560,EXCLUSIVE ACESSORIOS P/J
UNTA,COM DIAMETRO DE 250MM,COMPRIMENTO ATE 1,0M.FORNECIMENTO
10314 | TUBO FERRO FUND.DUCTIL C/2 FLANGES SOLD.K-9,PN-16,REV.INT.AR | UN | 1 | 3752.69 | 0 | 3752.69
G.CIM.ALUM.EXT.ZIN.MET.EXC.ACES.P/JUNTA,D=250MM,C=1,0M
06.201.0276-0 | TUBO DE FERRO FUNDIDO DUCTIL COM 2 FLANGES SOLDADOS,ESPESSUR | UN |  | 4552.71
A CLASSE K-9,CLASSE DE PRESSAO PN-16,REVESTIDO EXTERNAMENTE
C/ARGAMASSA DE CIMENTO ALUMINOSO E EXTERNAMENTE C/ZINCO META
LICO E PINTURA EPOXI NA COR VERMELHA,P/ESGOTO SANITARIO,CONF
ORME ABNT NBR 15420 E ABNT NBR 7560,EXCLUSIVE ACESSORIOS P/J
UNTA,COM DIAMETRO DE 300MM,COMPRIMENTO ATE 1,0M.FORNECIMENTO
10315 | TUBO FERRO FUND.DUCTIL C/2 FLANGES SOLD.K-9,PN-16,REV.INT.AR | UN | 1 | 4552.71 | 0 | 4552.71
G.CIM.ALUM.EXT.ZIN.MET.EXC.ACES.P/JUNTA,D=300MM,C=1,0M
06.201.0276-A | TUBO DE FERRO FUNDIDO DUCTIL COM 2 FLANGES SOLDADOS,ESPESSUR | UN |  | 4552.71
A CLASSE K-9,CLASSE DE PRESSAO PN-16,REVESTIDO EXTERNAMENTE
C/ARGAMASSA DE CIMENTO ALUMINOSO E EXTERNAMENTE C/ZINCO META
LICO E PINTURA EPOXI NA COR VERMELHA,P/ESGOTO SANITARIO,CONF
ORME ABNT NBR 15420 E ABNT NBR 7560,EXCLUSIVE ACESSORIOS P/J
UNTA,COM DIAMETRO DE 300MM,COMPRIMENTO ATE 1,0M.FORNECIMENTO
10315 | TUBO FERRO FUND.DUCTIL C/2 FLANGES SOLD.K-9,PN-16,REV.INT.AR | UN | 1 | 4552.71 | 0 | 4552.71
G.CIM.ALUM.EXT.ZIN.MET.EXC.ACES.P/JUNTA,D=300MM,C=1,0M
06.201.0277-0 | TUBO DE FERRO FUNDIDO DUCTIL COM 2 FLANGES SOLDADOS,ESPESSUR | UN |  | 5313.47
A CLASSE K-9,CLASSE DE PRESSAO PN-16,REVESTIDO INTERNAMENTE
C/ARGAMASSA DE CIMENTO ALUMINOSO E EXTERNAMENTE C/ZINCO META
LICO E PINTURA EPOXI NA COR VERMELHA,P/ESGOTO SANITARIO,CONF
ORME ABNT NBR 15420 E ABNT NBR 7560,EXCLUSIVE ACESSORIOS P/J
UNTA,COM DIAMETRO DE 350MM,COMPRIMENTO ATE 1,0M.FORNECIMENTO
10316 | TUBO FERRO FUND.DUCTIL C/2 FLANGES SOLD.K-9,PN-16,REV.INT.AR | UN | 1 | 5313.47 | 0 | 5313.47
G.CIM.ALUM.EXT.ZIN.MET.EXC.ACES.P/JUNTA,D=350MM,C=1,0M
06.201.0277-A | TUBO DE FERRO FUNDIDO DUCTIL COM 2 FLANGES SOLDADOS,ESPESSUR | UN |  | 5313.47
A CLASSE K-9,CLASSE DE PRESSAO PN-16,REVESTIDO INTERNAMENTE
C/ARGAMASSA DE CIMENTO ALUMINOSO E EXTERNAMENTE C/ZINCO META
LICO E PINTURA EPOXI NA COR VERMELHA,P/ESGOTO SANITARIO,CONF
ORME ABNT NBR 15420 E ABNT NBR 7560,EXCLUSIVE ACESSORIOS P/J
UNTA,COM DIAMETRO DE 350MM,COMPRIMENTO ATE 1,0M.FORNECIMENTO
10316 | TUBO FERRO FUND.DUCTIL C/2 FLANGES SOLD.K-9,PN-16,REV.INT.AR | UN | 1 | 5313.47 | 0 | 5313.47
G.CIM.ALUM.EXT.ZIN.MET.EXC.ACES.P/JUNTA,D=350MM,C=1,0M
06.201.0278-0 | TUBO DE FERRO FUNDIDO DUCTIL COM 2 FLANGES SOLDADOS,ESPESSUR | UN |  | 6263.08
A CLASSE K-9,CLASSE DE PRESSAO PN-16,REVESTIDO INTERNAMENTE
C/ARGAMASSA DE CIMENTO ALUMINOSO E EXTERNAMENTE C/ZINCO META
LICO E PINTURA EPOXI NA COR VERMELHA,P/ESGOTO SANITARIO,CONF
ORME ABNT NBR 15420 E ABNT NBR 7560,EXCLUSIVE ACESSORIOS P/J
UNTA,COM DIAMETRO DE 400MM,COMPRIMENTO ATE 1,0M.FORNECIMENTO
10317 | TUBO FERRO FUND.DUCTIL C/2 FLANGES SOLD.K-9,PN-16,REV.INT.AR | UN | 1 | 6263.08 | 0 | 6263.08
G.CIM.ALUM.EXT.ZIN.MET.EXC.ACES.P/JUNTA,D=400MM,C=1,0M
06.201.0278-A | TUBO DE FERRO FUNDIDO DUCTIL COM 2 FLANGES SOLDADOS,ESPESSUR | UN |  | 6263.08
A CLASSE K-9,CLASSE DE PRESSAO PN-16,REVESTIDO INTERNAMENTE
C/ARGAMASSA DE CIMENTO ALUMINOSO E EXTERNAMENTE C/ZINCO META
LICO E PINTURA EPOXI NA COR VERMELHA,P/ESGOTO SANITARIO,CONF
ORME ABNT NBR 15420 E ABNT NBR 7560,EXCLUSIVE ACESSORIOS P/J
UNTA,COM DIAMETRO DE 400MM,COMPRIMENTO ATE 1,0M.FORNECIMENTO
10317 | TUBO FERRO FUND.DUCTIL C/2 FLANGES SOLD.K-9,PN-16,REV.INT.AR | UN | 1 | 6263.08 | 0 | 6263.08
G.CIM.ALUM.EXT.ZIN.MET.EXC.ACES.P/JUNTA,D=400MM,C=1,0M
06.201.0279-0 | TUBO DE FERRO FUNDIDO DUCTIL COM 2 FLANGES SOLDADOS,ESPESSUR | UN |  | 7639.87
A CLASSE K-9,CLASSE DE PRESSAO PN-16,REVESTIDO INTERNAMENTE
C/ARGAMASSA DE CIMENTO ALUMINOSO E EXTERNAMENTE C/ZINCO META
LICO E PINTURA EPOXI NA COR VERMELHA,P/ESGOTO SANITARIO,CONF
ORME ABNT NBR 15420 E ABNT NBR 7560,EXCLUSIVE ACESSORIOS P/J
UNTA,COM DIAMETRO DE 450MM,COMPRIMENTO ATE 1,0M.FORNECIMENTO
10318 | TUBO FERRO FUND.DUCTIL C/2 FLANGES SOLD.K-9,PN-16,REV.INT.AR | UN | 1 | 7639.87 | 0 | 7639.87
G.CIM.ALUM.EXT.ZIN.MET.EXC.ACES.P/JUNTA,D=450MM,C=1,0M
06.201.0279-A | TUBO DE FERRO FUNDIDO DUCTIL COM 2 FLANGES SOLDADOS,ESPESSUR | UN |  | 7639.87
A CLASSE K-9,CLASSE DE PRESSAO PN-16,REVESTIDO INTERNAMENTE
C/ARGAMASSA DE CIMENTO ALUMINOSO E EXTERNAMENTE C/ZINCO META
LICO E PINTURA EPOXI NA COR VERMELHA,P/ESGOTO SANITARIO,CONF
ORME ABNT NBR 15420 E ABNT NBR 7560,EXCLUSIVE ACESSORIOS P/J
UNTA,COM DIAMETRO DE 450MM,COMPRIMENTO ATE 1,0M.FORNECIMENTO
10318 | TUBO FERRO FUND.DUCTIL C/2 FLANGES SOLD.K-9,PN-16,REV.INT.AR | UN | 1 | 7639.87 | 0 | 7639.87
G.CIM.ALUM.EXT.ZIN.MET.EXC.ACES.P/JUNTA,D=450MM,C=1,0M
06.201.0280-0 | TUBO DE FERRO FUNDIDO DUCTIL COM 2 FLANGES SOLDADOS,ESPESSUR | UN |  | 8859.73
A CLASSE K-9,CLASSE DE PRESSAO PN-16,REVESTIDO INTERNAMENTE
C/ARGAMASSA DE CIMENTO ALUMINOSO E EXTERNAMENTE C/ZINCO META
LICO E PINTURA EPOXI NA COR VERMELHA,P/ESGOTO SANITARIO,CONF
ORME ABNT NBR 15420 E ABNT NBR 7560,EXCLUSIVE ACESSORIOS P/J
UNTA,COM DIAMETRO DE 500MM,COMPRIMENTO ATE 1,0M.FORNECIMENTO
10319 | TUBO FERRO FUND.DUCTIL C/2 FLANGES SOLD.K-9,PN-16,REV.INT.AR | UN | 1 | 8859.73 | 0 | 8859.73
G.CIM.ALUM.EXT.ZIN.MET.EXC.ACES.P/JUNTA,D=500MM,C=1,0M
06.201.0280-A | TUBO DE FERRO FUNDIDO DUCTIL COM 2 FLANGES SOLDADOS,ESPESSUR | UN |  | 8859.73
A CLASSE K-9,CLASSE DE PRESSAO PN-16,REVESTIDO INTERNAMENTE
C/ARGAMASSA DE CIMENTO ALUMINOSO E EXTERNAMENTE C/ZINCO META
LICO E PINTURA EPOXI NA COR VERMELHA,P/ESGOTO SANITARIO,CONF
ORME ABNT NBR 15420 E ABNT NBR 7560,EXCLUSIVE ACESSORIOS P/J
UNTA,COM DIAMETRO DE 500MM,COMPRIMENTO ATE 1,0M.FORNECIMENTO
10319 | TUBO FERRO FUND.DUCTIL C/2 FLANGES SOLD.K-9,PN-16,REV.INT.AR | UN | 1 | 8859.73 | 0 | 8859.73
G.CIM.ALUM.EXT.ZIN.MET.EXC.ACES.P/JUNTA,D=500MM,C=1,0M
06.201.0281-0 | TUBO DE FERRO FUNDIDO DUCTIL COM 2 FLANGES SOLDADOS,ESPESSUR | UN |  | 12089.02
A CLASSE K-9,CLASSE DE PRESSAO PN-16,REVESTIDO INTERNAMENTE
C/ARGAMASSA DE CIMENTO ALUMINOSO E EXTERNAMENTE C/ZINCO META
LICO E PINTURA EPOXI NA COR VERMELHA,P/ESGOTO SANITARIO,CONF
ORME ABNT NBR 15420 E ABNT NBR 7560,EXCLUSIVE ACESSORIOS P/J
UNTO,COM DIAMETRO DE 600MM,COMPRIMENTO ATE 1,0M.FORNECIMENTO
10320 | TUBO FERRO FUND.DUCTIL C/2 FLANGES SOLD.K-9,PN-16,REV.INT.AR | UN | 1 | 12089.02 | 0 | 12089.02
G.CIM.ALUM.EXT.ZIN.MET.EXC.ACES.P/JUNTA,D=600MM,C=1,0M
06.201.0281-A | TUBO DE FERRO FUNDIDO DUCTIL COM 2 FLANGES SOLDADOS,ESPESSUR | UN |  | 12089.02
A CLASSE K-9,CLASSE DE PRESSAO PN-16,REVESTIDO INTERNAMENTE
C/ARGAMASSA DE CIMENTO ALUMINOSO E EXTERNAMENTE C/ZINCO META
LICO E PINTURA EPOXI NA COR VERMELHA,P/ESGOTO SANITARIO,CONF
ORME ABNT NBR 15420 E ABNT NBR 7560,EXCLUSIVE ACESSORIOS P/J
UNTO,COM DIAMETRO DE 600MM,COMPRIMENTO ATE 1,0M.FORNECIMENTO
10320 | TUBO FERRO FUND.DUCTIL C/2 FLANGES SOLD.K-9,PN-16,REV.INT.AR | UN | 1 | 12089.02 | 0 | 12089.02
G.CIM.ALUM.EXT.ZIN.MET.EXC.ACES.P/JUNTA,D=600MM,C=1,0M
06.201.0282-0 | TUBO DE FERRO FUNDIDO DUCTIL COM 2 FLANGES ROSCADOS,ESPESSUR | UN |  | 21128.17
A CLASSE K-12,CLASSE DE PRESSAO PN-16,REVESTIDO INTERNAMENTE
C/ARGAMASSA DE CIMENTO ALUMINOSO E EXTERNAMENTE C/ZINCO MET
ALICO E PINTURA EPOXI NA COR VERMELHA,P/ESGOTO SANITARIO,CON
FORME ABNT NBR 15420 E ABNT NBR 7560,EXCLUSIVE ACESSORIOS P/
JUNTA,C/DIAMETRO DE 700MM,COMPRIMENTO ATE 1,0M.FORNECIMENTO
10321 | TUBO FER.FUN.DUC.C/2 FLAN.ROSC.ESP.CLAS..K-12,CLAS.PRES.PN-1 | UN | 1 | 21128.17 | 0 | 21128.17
6,CONF.NBR 15420 E 7560,EXC.ACES.P/JUNTA,D=700MM,C=1,0M
06.201.0282-A | TUBO DE FERRO FUNDIDO DUCTIL COM 2 FLANGES ROSCADOS,ESPESSUR | UN |  | 21128.17
A CLASSE K-12,CLASSE DE PRESSAO PN-16,REVESTIDO INTERNAMENTE
C/ARGAMASSA DE CIMENTO ALUMINOSO E EXTERNAMENTE C/ZINCO MET
ALICO E PINTURA EPOXI NA COR VERMELHA,P/ESGOTO SANITARIO,CON
FORME ABNT NBR 15420 E ABNT NBR 7560,EXCLUSIVE ACESSORIOS P/
JUNTA,C/DIAMETRO DE 700MM,COMPRIMENTO ATE 1,0M.FORNECIMENTO
10321 | TUBO FER.FUN.DUC.C/2 FLAN.ROSC.ESP.CLAS..K-12,CLAS.PRES.PN-1 | UN | 1 | 21128.17 | 0 | 21128.17
6,CONF.NBR 15420 E 7560,EXC.ACES.P/JUNTA,D=700MM,C=1,0M
06.201.0291-0 | TUBO DE FERRO FUNDIDO DUCTIL COM 2 FLANGES INTEGRAIS FUNDIDO | UN |  | 29355.4
S,ESPESSURA CLASSE K-14,CLASSE DE PRESSAO PN-16,REVESTIDO IN
TERNAMENTE C/ARGAMASSA DE CIMENTO ALUMINOSO E EXTERNAMENTE C
/ZINCO METALICO E PINTURA EPOXI NA COR VERMELHA,P/ESGOTO SAN
ITARIO,ABNT NBR 15420 E ABNT NBR 7560,EXCLUSIVE ACESSORIOS P
/JUNTA,C/DIAMETRO DE 800MM,COMPRIMENTO DE 1,0M.FORNECIMENTO
10322 | TUBO FER.FUN.DUC.C/2 FLAN.INT.FUN.ESP.CLAS.K-14,CLAS.PRES.PN | UN | 1 | 29355.4 | 0 | 29355.4
-16,NBR 15420 E 7560,EXC.ACES.P/JUNTA,D=800MM,C=1,0M
06.201.0291-A | TUBO DE FERRO FUNDIDO DUCTIL COM 2 FLANGES INTEGRAIS FUNDIDO | UN |  | 29355.4
S,ESPESSURA CLASSE K-14,CLASSE DE PRESSAO PN-16,REVESTIDO IN
TERNAMENTE C/ARGAMASSA DE CIMENTO ALUMINOSO E EXTERNAMENTE C
/ZINCO METALICO E PINTURA EPOXI NA COR VERMELHA,P/ESGOTO SAN
ITARIO,ABNT NBR 15420 E ABNT NBR 7560,EXCLUSIVE ACESSORIOS P
/JUNTA,C/DIAMETRO DE 800MM,COMPRIMENTO DE 1,0M.FORNECIMENTO
10322 | TUBO FER.FUN.DUC.C/2 FLAN.INT.FUN.ESP.CLAS.K-14,CLAS.PRES.PN | UN | 1 | 29355.4 | 0 | 29355.4
-16,NBR 15420 E 7560,EXC.ACES.P/JUNTA,D=800MM,C=1,0M
06.201.0292-0 | TUBO DE FERRO FUNDIDO DUCTIL COM 2 FLANGES INTEGRAIS FUNDIDO | UN |  | 37680.88
S,ESPESSURA CLASSE K-14,CLASSE DE PRESSAO PN-16,REVESTIDO IN
TERNAMENTE C/ARGAMASSA DE CIMENTO ALUMINOSO E EXTERNAMENTE C
/ZINCO METALICO E PINTURA EPOXI NA COR VERMELHA,P/ESGOTO SAN
ITARIO,ABNT NBR 15420 E ABNT NBR 7560,EXCLUSIVE ACESSORIOS P
/JUNTA,C/DIAMETRO DE 800MM,COMPRIMENTO DE 1,5M.FORNECIMENTO
10326 | TUBO FER.FUN.DUC.C/2 FLAN.INT.FUN.ESP.ESP.CLAS.K-14,CLAS.PRE | UN | 1 | 37680.88 | 0 | 37680.88
S.PN-16,NBR 15420 E 7560,EXC.ACES.P/JUNTA,D=800MM,C=1,5M
06.201.0292-A | TUBO DE FERRO FUNDIDO DUCTIL COM 2 FLANGES INTEGRAIS FUNDIDO | UN |  | 37680.88
S,ESPESSURA CLASSE K-14,CLASSE DE PRESSAO PN-16,REVESTIDO IN
TERNAMENTE C/ARGAMASSA DE CIMENTO ALUMINOSO E EXTERNAMENTE C
/ZINCO METALICO E PINTURA EPOXI NA COR VERMELHA,P/ESGOTO SAN
ITARIO,ABNT NBR 15420 E ABNT NBR 7560,EXCLUSIVE ACESSORIOS P
/JUNTA,C/DIAMETRO DE 800MM,COMPRIMENTO DE 1,5M.FORNECIMENTO
10326 | TUBO FER.FUN.DUC.C/2 FLAN.INT.FUN.ESP.ESP.CLAS.K-14,CLAS.PRE | UN | 1 | 37680.88 | 0 | 37680.88
S.PN-16,NBR 15420 E 7560,EXC.ACES.P/JUNTA,D=800MM,C=1,5M
06.201.0293-0 | TUBO DE FERRO FUNDIDO DUCTIL COM 2 FLANGES INTEGRAIS FUNDIDO | UN |  | 55777.81
S,ESPESSURA CLASSE K-14,CLASSE DE PRESSAO PN-16,REVESTIDO IN
TERNAMENTE C/ARGAMASSA DE CIMENTO ALUMINOSO E EXTERNAMENTE C
/ZINCO METALICO E PINTURA EPOXI NA COR VERMELHA,P/ESGOTO SAN
ITARIO,ABNT NBR 15420 E ABNT NBR 7560,EXCLUSIVE ACESSORIOS P
/JUNTA,C/DIAMETRO DE 800MM,COMPRIMENTO DE 2,0M.FORNECIMENTO
10330 | TUBO FER.FUN.DUC.C/2 FLAN.INT.FUND.ESP.CLAS.K-14,CLAS.PRES.P | UN | 1 | 55777.81 | 0 | 55777.81
N-16,NBR 15420 E 7560,EXC.ACES.P/JUNTA,D=800MM,C=2,0M
06.201.0293-A | TUBO DE FERRO FUNDIDO DUCTIL COM 2 FLANGES INTEGRAIS FUNDIDO | UN |  | 55777.81
S,ESPESSURA CLASSE K-14,CLASSE DE PRESSAO PN-16,REVESTIDO IN
TERNAMENTE C/ARGAMASSA DE CIMENTO ALUMINOSO E EXTERNAMENTE C
/ZINCO METALICO E PINTURA EPOXI NA COR VERMELHA,P/ESGOTO SAN
ITARIO,ABNT NBR 15420 E ABNT NBR 7560,EXCLUSIVE ACESSORIOS P
/JUNTA,C/DIAMETRO DE 800MM,COMPRIMENTO DE 2,0M.FORNECIMENTO
10330 | TUBO FER.FUN.DUC.C/2 FLAN.INT.FUND.ESP.CLAS.K-14,CLAS.PRES.P | UN | 1 | 55777.81 | 0 | 55777.81
N-16,NBR 15420 E 7560,EXC.ACES.P/JUNTA,D=800MM,C=2,0M
06.201.0294-0 | TUBO DE FERRO FUNDIDO DUCTIL COM 2 FLANGES INTEGRAIS FUNDIDO | UN |  | 41463.02
S,ESPESSURA CLASSE K-14,CLASSE DE PRESSAO PN-16,REVESTIDO IN
TERNAMENTE C/ARGAMASSA DE CIMENTO ALUMINOSO E EXTERNAMENTE C
/ZINCO METALICO E PINTURA EPOXI NA COR VERMELHA,P/ESGOTO SAN
ITARIO,ABNT NBR 15420 E ABNT NBR 7560,EXCLUSIVE ACESSORIOS P
/JUNTA,C/DIAMETRO DE 900MM,COMPRIMENTO DE 1,0M.FORNECIMENTO
10323 | TUBO FER.FUN.DUC.C/2 FLAN.INT.FUN.ESP.CLAS.K-14,CLAS.PRES.PN | UN | 1 | 41463.02 | 0 | 41463.02
-16,NBR 15420 E 7560,EXC.ACES.P/JUNTA,D=900MM,C=1,0M
06.201.0294-A | TUBO DE FERRO FUNDIDO DUCTIL COM 2 FLANGES INTEGRAIS FUNDIDO | UN |  | 41463.02
S,ESPESSURA CLASSE K-14,CLASSE DE PRESSAO PN-16,REVESTIDO IN
TERNAMENTE C/ARGAMASSA DE CIMENTO ALUMINOSO E EXTERNAMENTE C
/ZINCO METALICO E PINTURA EPOXI NA COR VERMELHA,P/ESGOTO SAN
ITARIO,ABNT NBR 15420 E ABNT NBR 7560,EXCLUSIVE ACESSORIOS P
/JUNTA,C/DIAMETRO DE 900MM,COMPRIMENTO DE 1,0M.FORNECIMENTO
10323 | TUBO FER.FUN.DUC.C/2 FLAN.INT.FUN.ESP.CLAS.K-14,CLAS.PRES.PN | UN | 1 | 41463.02 | 0 | 41463.02
-16,NBR 15420 E 7560,EXC.ACES.P/JUNTA,D=900MM,C=1,0M
06.201.0295-0 | TUBO DE FERRO FUNDIDO DUCTIL COM 2 FLANGES INTEGRAIS FUNDIDO | UN |  | 41685.45
S,ESPESSURA CLASSE K-14,CLASSE DE PRESSAO PN-16,REVESTIDO IN
TERNAMENTE C/ARGAMASSA DE CIMENTO ALUMINOSO E EXTERNAMENTE C
/ZINCO METALICO E PINTURA EPOXI NA COR VERMELHA,P/ESGOTO SAN
ITARIO,ABNT NBR 15420 E ABNT NBR 7560,EXCLUSIVE ACESSORIOS P
/JUNTA,C/DIAMETRO DE 900MM,COMPRIMENTO DE 1,5M.FORNECIMENTO
10327 | TUBO FER.FUN.DUC.C/2 FLAN.INT.FUN.ESP.CLAS.K-14,CLAS.PRES.PN | UN | 1 | 41685.45 | 0 | 41685.45
-16,NBR 15420 E 7560,EXC.ACES.P/JUNTA,D=900MM,C=1,5M
06.201.0295-A | TUBO DE FERRO FUNDIDO DUCTIL COM 2 FLANGES INTEGRAIS FUNDIDO | UN |  | 41685.45
S,ESPESSURA CLASSE K-14,CLASSE DE PRESSAO PN-16,REVESTIDO IN
TERNAMENTE C/ARGAMASSA DE CIMENTO ALUMINOSO E EXTERNAMENTE C
/ZINCO METALICO E PINTURA EPOXI NA COR VERMELHA,P/ESGOTO SAN
ITARIO,ABNT NBR 15420 E ABNT NBR 7560,EXCLUSIVE ACESSORIOS P
/JUNTA,C/DIAMETRO DE 900MM,COMPRIMENTO DE 1,5M.FORNECIMENTO
10327 | TUBO FER.FUN.DUC.C/2 FLAN.INT.FUN.ESP.CLAS.K-14,CLAS.PRES.PN | UN | 1 | 41685.45 | 0 | 41685.45
-16,NBR 15420 E 7560,EXC.ACES.P/JUNTA,D=900MM,C=1,5M
06.201.0296-0 | TUBO DE FERRO FUNDIDO DUCTIL COM 2 FLANGES INTEGRAIS FUNDIDO | UN |  | 60349.29
S,ESPESSURA CLASSE K-14,CLASSE DE PRESSAO PN-16,REVESTIDO IN
TERNAMENTE C/ARGAMASSA DE CIMENTO ALUMINOSO E EXTERNAMENTE C
/ZINCO METALICO E PINTURA EPOXI NA COR VERMELHA,P/ESGOTO SAN
ITARIO,ABNT NBR 15420 E ABNT NBR 7560,EXCLUSIVE ACESSORIOS P
/JUNTA,C/DIAMETRO DE 900MM,COMPRIMENTO DE 2,0M.FORNECIMENTO
10331 | TUBO FER.FUN.DUC.C/2 FLAN.INT.FUN.ESP.CLAS.K-14,CLAS.PRES.PN | UN | 1 | 60349.29 | 0 | 60349.29
-16,NBR 15420 E 7560,EXC.ACES.P/JUNTA,D=900MM,C=2,0M
06.201.0296-A | TUBO DE FERRO FUNDIDO DUCTIL COM 2 FLANGES INTEGRAIS FUNDIDO | UN |  | 60349.29
S,ESPESSURA CLASSE K-14,CLASSE DE PRESSAO PN-16,REVESTIDO IN
TERNAMENTE C/ARGAMASSA DE CIMENTO ALUMINOSO E EXTERNAMENTE C
/ZINCO METALICO E PINTURA EPOXI NA COR VERMELHA,P/ESGOTO SAN
ITARIO,ABNT NBR 15420 E ABNT NBR 7560,EXCLUSIVE ACESSORIOS P
/JUNTA,C/DIAMETRO DE 900MM,COMPRIMENTO DE 2,0M.FORNECIMENTO
10331 | TUBO FER.FUN.DUC.C/2 FLAN.INT.FUN.ESP.CLAS.K-14,CLAS.PRES.PN | UN | 1 | 60349.29 | 0 | 60349.29
-16,NBR 15420 E 7560,EXC.ACES.P/JUNTA,D=900MM,C=2,0M
06.201.0297-0 | TUBO DE FERRO FUNDIDO DUCTIL COM 2 FLANGES INTEGRAIS FUNDIDO | UN |  | 42304.29
S,ESPESSURA CLASSE K-14,CLASSE DE PRESSAO PN-16,REVESTIDO IN
TERNAMENTE C/ARGAMASSA DE CIMENTO ALUMINOSO E EXTERNAMENTE C
/ZINCO METALICO E PINTURA EPOXI NA COR VERMELHA,P/ESGOTO SAN
ITARIO,ABNT NBR 15420 E ABNT NBR 7560,EXCLUSIVE ACESSORIOS P
/JUNTA,C/DIAMETRO DE 1000MM,COMPRIMENTO DE 1,0M.FORNECIMENTO
10324 | TUBO FER.FUND.DUC.C/2 FLAN.INT.FUND.ESP.CLAS.K-14,CLAS.PRES. | UN | 1 | 42304.29 | 0 | 42304.29
PN-16,NBR 15420 E 7560,EXC.ACES.P/JUNTA,D=1000MM,C=1,0M
06.201.0297-A | TUBO DE FERRO FUNDIDO DUCTIL COM 2 FLANGES INTEGRAIS FUNDIDO | UN |  | 42304.29
S,ESPESSURA CLASSE K-14,CLASSE DE PRESSAO PN-16,REVESTIDO IN
TERNAMENTE C/ARGAMASSA DE CIMENTO ALUMINOSO E EXTERNAMENTE C
/ZINCO METALICO E PINTURA EPOXI NA COR VERMELHA,P/ESGOTO SAN
ITARIO,ABNT NBR 15420 E ABNT NBR 7560,EXCLUSIVE ACESSORIOS P
/JUNTA,C/DIAMETRO DE 1000MM,COMPRIMENTO DE 1,0M.FORNECIMENTO
10324 | TUBO FER.FUND.DUC.C/2 FLAN.INT.FUND.ESP.CLAS.K-14,CLAS.PRES. | UN | 1 | 42304.29 | 0 | 42304.29
PN-16,NBR 15420 E 7560,EXC.ACES.P/JUNTA,D=1000MM,C=1,0M
06.201.0298-0 | TUBO DE FERRO FUNDIDO DUCTIL COM 2 FLANGES INTEGRAIS FUNDIDO | UN |  | 53567.74
S,ESPESSURA CLASSE K-14,CLASSE DE PRESSAO PN-16,REVESTIDO IN
TERNAMENTE C/ARGAMASSA DE CIMENTO ALUMINOSO E EXTERNAMENTE C
/ZINCO METALICO E PINTURA EPOXI NA COR VERMELHA,P/ESGOTO SAN
ITARIO,ABNT NBR 15420 E ABNT NBR 7560,EXCLUSIVE ACESSORIOS P
/JUNTA,C/DIAMETRO DE 1000MM,COMPRIMENTO DE 1,5M.FORNECIMENTO
10328 | TUBO FER.FUND.DUC.C/2 FLAN.INT.FUND.ESP.CLAS.K-14,CLAS.PRES. | UN | 1 | 53567.74 | 0 | 53567.74
PN-16,NBR 15420 E 7560,EXC.ACES.P/JUNTA,D=1000M,C=1,5M
06.201.0298-A | TUBO DE FERRO FUNDIDO DUCTIL COM 2 FLANGES INTEGRAIS FUNDIDO | UN |  | 53567.74
S,ESPESSURA CLASSE K-14,CLASSE DE PRESSAO PN-16,REVESTIDO IN
TERNAMENTE C/ARGAMASSA DE CIMENTO ALUMINOSO E EXTERNAMENTE C
/ZINCO METALICO E PINTURA EPOXI NA COR VERMELHA,P/ESGOTO SAN
ITARIO,ABNT NBR 15420 E ABNT NBR 7560,EXCLUSIVE ACESSORIOS P
/JUNTA,C/DIAMETRO DE 1000MM,COMPRIMENTO DE 1,5M.FORNECIMENTO
10328 | TUBO FER.FUND.DUC.C/2 FLAN.INT.FUND.ESP.CLAS.K-14,CLAS.PRES. | UN | 1 | 53567.74 | 0 | 53567.74
PN-16,NBR 15420 E 7560,EXC.ACES.P/JUNTA,D=1000M,C=1,5M
06.201.0299-0 | TUBO DE FERRO FUNDIDO DUCTIL COM 2 FLANGES INTEGRAIS FUNDIDO | UN |  | 71466.38
S,ESPESSURA CLASSE K-14,CLASSE DE PRESSAO PN-16,REVESTIDO IN
TERNAMENTE C/ARGAMASSA DE CIMENTO ALUMINOSO E EXTERNAMENTE C
/ZINCO METALICO E PINTURA EPOXI NA COR VERMELHA,P/ESGOTO SAN
ITARIO,ABNT NBR 15420 E ABNT NBR 7560,EXCLUSIVE ACESSORIOS P
/JUNTA,C/DIAMETRO DE 1000MM,COMPRIMENTO DE 2,0M.FORNECIMENTO
10332 | TUBO FER.FUND.DUC.C/2 FLAN.INT.FUND.ESP.CLAS.K-14,CLAS.PRES. | UN | 1 | 71466.38 | 0 | 71466.38
PN-16,NBR 15420 E 7560,EXC.ACES.P/JUNTA,D=1000MM,C=2,0M
06.201.0299-A | TUBO DE FERRO FUNDIDO DUCTIL COM 2 FLANGES INTEGRAIS FUNDIDO | UN |  | 71466.38
S,ESPESSURA CLASSE K-14,CLASSE DE PRESSAO PN-16,REVESTIDO IN
TERNAMENTE C/ARGAMASSA DE CIMENTO ALUMINOSO E EXTERNAMENTE C
/ZINCO METALICO E PINTURA EPOXI NA COR VERMELHA,P/ESGOTO SAN
ITARIO,ABNT NBR 15420 E ABNT NBR 7560,EXCLUSIVE ACESSORIOS P
/JUNTA,C/DIAMETRO DE 1000MM,COMPRIMENTO DE 2,0M.FORNECIMENTO
10332 | TUBO FER.FUND.DUC.C/2 FLAN.INT.FUND.ESP.CLAS.K-14,CLAS.PRES. | UN | 1 | 71466.38 | 0 | 71466.38
PN-16,NBR 15420 E 7560,EXC.ACES.P/JUNTA,D=1000MM,C=2,0M
06.201.0300-0 | TUBO DE FERRO FUNDIDO DUCTIL COM 2 FLANGES INTEGRAIS FUNDIDO | UN |  | 63403.73
S,ESPESSURA CLASSE K-14,CLASSE DE PRESSAO PN-16,REVESTIDO IN
TERNAMENTE C/ARGAMASSA DE CIMENTO ALUMINOSO E EXTERNAMENTE C
/ZINCO METALICO E PINTURA EPOXI NA COR VERMELHA,P/ESGOTO SAN
ITARIO,ABNT NBR 15420 E ABNT NBR 7560,EXCLUSIVE ACESSORIOS P
/JUNTA,C/DIAMETRO DE 1200MM,COMPRIMENTO DE 1,0M.FORNECIMENTO
10325 | TUBO FER.FUND.DUC.C/2 FLAN.INT.FUND.ESP.CLAS.K-14,CLAS.PRES. | UN | 1 | 63403.73 | 0 | 63403.73
PN-16,NBR 15420 E 7560,EXC.ACES.P/JUNTA,D=1200MM,C=1,0M
06.201.0300-A | TUBO DE FERRO FUNDIDO DUCTIL COM 2 FLANGES INTEGRAIS FUNDIDO | UN |  | 63403.73
S,ESPESSURA CLASSE K-14,CLASSE DE PRESSAO PN-16,REVESTIDO IN
TERNAMENTE C/ARGAMASSA DE CIMENTO ALUMINOSO E EXTERNAMENTE C
/ZINCO METALICO E PINTURA EPOXI NA COR VERMELHA,P/ESGOTO SAN
ITARIO,ABNT NBR 15420 E ABNT NBR 7560,EXCLUSIVE ACESSORIOS P
/JUNTA,C/DIAMETRO DE 1200MM,COMPRIMENTO DE 1,0M.FORNECIMENTO
10325 | TUBO FER.FUND.DUC.C/2 FLAN.INT.FUND.ESP.CLAS.K-14,CLAS.PRES. | UN | 1 | 63403.73 | 0 | 63403.73
PN-16,NBR 15420 E 7560,EXC.ACES.P/JUNTA,D=1200MM,C=1,0M
06.201.0301-0 | TUBO DE FERRO FUNDIDO DUCTIL COM 2 FLANGES INTEGRAIS FUNDIDO | UN |  | 73323.33
S,ESPESSURA CLASSE K-14,CLASSE DE PRESSAO PN-16,REVESTIDO IN
TERNAMENTE C/ARGAMASSA DE CIMENTO ALUMINOSO E EXTERNAMENTE C
/ZINCO METALICO E PINTURA EPOXI NA COR VERMELHA,P/ESGOTO SAN
ITARIO,ABNT NBR 15420 E ABNT NBR 7560,EXCLUSIVE ACESSORIOS P
/JUNTA,C/DIAMETRO DE 1200MM,COMPRIMENTO DE 1,5M.FORNECIMENTO
10329 | TUBO FER.FUND.DUC.C/2 FLAN.INT.FUND.ESP.CLAS.K-14,CLAS.PRES. | UN | 1 | 73323.33 | 0 | 73323.33
PN-16,NBR 15420 E 7560,EXC.ACES.P/JUNTA,D=1200M,C=1,5M
06.201.0301-A | TUBO DE FERRO FUNDIDO DUCTIL COM 2 FLANGES INTEGRAIS FUNDIDO | UN |  | 73323.33
S,ESPESSURA CLASSE K-14,CLASSE DE PRESSAO PN-16,REVESTIDO IN
TERNAMENTE C/ARGAMASSA DE CIMENTO ALUMINOSO E EXTERNAMENTE C
/ZINCO METALICO E PINTURA EPOXI NA COR VERMELHA,P/ESGOTO SAN
ITARIO,ABNT NBR 15420 E ABNT NBR 7560,EXCLUSIVE ACESSORIOS P
/JUNTA,C/DIAMETRO DE 1200MM,COMPRIMENTO DE 1,5M.FORNECIMENTO
10329 | TUBO FER.FUND.DUC.C/2 FLAN.INT.FUND.ESP.CLAS.K-14,CLAS.PRES. | UN | 1 | 73323.33 | 0 | 73323.33
PN-16,NBR 15420 E 7560,EXC.ACES.P/JUNTA,D=1200M,C=1,5M
06.201.0302-0 | TUBO DE FERRO FUNDIDO DUCTIL COM 2 FLANGES INTEGRAIS FUNDIDO | UN |  | 91999.07
S,ESPESSURA CLASSE K-14,CLASSE DE PRESSAO PN-16,REVESTIDO IN
TERNAMENTE C/ARGAMASSA DE CIMENTO ALUMINOSO E EXTERNAMENTE C
/ZINCO METALICO E PINTURA EPOXI NA COR VERMELHA,P/ESGOTO SAN
ITARIO,ABNT NBR 15420 E ABNT NBR 7560,EXCLUSIVE ACESSORIOS P
/JUNTA,C/DIAMETRO DE 1200MM,COMPRIMENTO DE 2,0M.FORNECIMENTO
10333 | TUBO FER.FUND.DUC.C/2 FLAN.INT.FUND.ESP.CLAS.K-14,CLAS.PRES. | UN | 1 | 91999.07 | 0 | 91999.07
PN-16,NBR 15420 E 7560,EXC.ACES.P/JUNTA,D=1200MM,C=2,0M
06.201.0302-A | TUBO DE FERRO FUNDIDO DUCTIL COM 2 FLANGES INTEGRAIS FUNDIDO | UN |  | 91999.07
S,ESPESSURA CLASSE K-14,CLASSE DE PRESSAO PN-16,REVESTIDO IN
TERNAMENTE C/ARGAMASSA DE CIMENTO ALUMINOSO E EXTERNAMENTE C
/ZINCO METALICO E PINTURA EPOXI NA COR VERMELHA,P/ESGOTO SAN
ITARIO,ABNT NBR 15420 E ABNT NBR 7560,EXCLUSIVE ACESSORIOS P
/JUNTA,C/DIAMETRO DE 1200MM,COMPRIMENTO DE 2,0M.FORNECIMENTO
10333 | TUBO FER.FUND.DUC.C/2 FLAN.INT.FUND.ESP.CLAS.K-14,CLAS.PRES. | UN | 1 | 91999.07 | 0 | 91999.07
PN-16,NBR 15420 E 7560,EXC.ACES.P/JUNTA,D=1200MM,C=2,0M
06.201.0311-0 | TUBO DE FERRO FUNDIDO DUCTIL COM PONTA E FLANGE SOLDADOS,ESP | UN |  | 1352.11
ESSURA CLASSE K-9,CLASSE DE PRESSAO PN-10,REVESTIDO INTERNAM
ENTE C/ARGAMASSA DE CIMENTO ALUMINOSO E EXTERNAMENTE C/ZINCO
METALICO E PINTURA EPOXI NA COR VERMELHA,P/ESGOTO SANITARIO
,CONFORME NBR ABNT 15420 E ABNT NBR 7560,EXCL.ACESSORIOS P/J
UNTA,COM DIAMETRO DE 80MM,COMPRIMENTO ATE 1,0M.FORNECIMENTO
10334 | TUBO FER.FUND.DUC.C/PONTA FLAN.SOLD.ESP.CLAS.K-9,CLAS.PRES.P | UN | 1 | 1352.11 | 0 | 1352.11
N-10,NBR 15420 E 7560,EXC.ACES.P/JUNTA,D=80MM,C=1,0M
06.201.0311-A | TUBO DE FERRO FUNDIDO DUCTIL COM PONTA E FLANGE SOLDADOS,ESP | UN |  | 1352.11
ESSURA CLASSE K-9,CLASSE DE PRESSAO PN-10,REVESTIDO INTERNAM
ENTE C/ARGAMASSA DE CIMENTO ALUMINOSO E EXTERNAMENTE C/ZINCO
METALICO E PINTURA EPOXI NA COR VERMELHA,P/ESGOTO SANITARIO
,CONFORME NBR ABNT 15420 E ABNT NBR 7560,EXCL.ACESSORIOS P/J
UNTA,COM DIAMETRO DE 80MM,COMPRIMENTO ATE 1,0M.FORNECIMENTO
10334 | TUBO FER.FUND.DUC.C/PONTA FLAN.SOLD.ESP.CLAS.K-9,CLAS.PRES.P | UN | 1 | 1352.11 | 0 | 1352.11
N-10,NBR 15420 E 7560,EXC.ACES.P/JUNTA,D=80MM,C=1,0M
06.201.0312-0 | TUBO DE FERRO FUNDIDO DUCTIL COM PONTA E FLANGE SOLDADOS,ESP | UN |  | 1478.53
ESSURA CLASSE K-9,CLASSE DE PRESSAO PN-10,REVESTIDO INTERNAM
ENTE C/ARGAMASSA DE CIMENTO ALUMINOSO E EXTERNAMENTE C/ZINCO
METALICO E PINTURA EPOXI NA COR VERMELHA,P/ESGOTO SANITARIO
,CONFORME ABNT NBR 15420 E ABNT NBR 7560,EXCL.ACESSORIOS P/J
UNTA,COM DIAMETRO DE 100MM,COMPRIMENTO ATE 1,0M.FORNECIMENTO
10335 | TUBO FER.FUND.DUC.C/PONTA FLAN.SOLD.ESP.CLAS.K-9,CLAS.PRES.P | UN | 1 | 1478.53 | 0 | 1478.53
N-10,NBR 15420 E 7560,EXC.ACES.P/JUNTA,D=100MM,C=1,0M
06.201.0312-A | TUBO DE FERRO FUNDIDO DUCTIL COM PONTA E FLANGE SOLDADOS,ESP | UN |  | 1478.53
ESSURA CLASSE K-9,CLASSE DE PRESSAO PN-10,REVESTIDO INTERNAM
ENTE C/ARGAMASSA DE CIMENTO ALUMINOSO E EXTERNAMENTE C/ZINCO
METALICO E PINTURA EPOXI NA COR VERMELHA,P/ESGOTO SANITARIO
,CONFORME ABNT NBR 15420 E ABNT NBR 7560,EXCL.ACESSORIOS P/J
UNTA,COM DIAMETRO DE 100MM,COMPRIMENTO ATE 1,0M.FORNECIMENTO
10335 | TUBO FER.FUND.DUC.C/PONTA FLAN.SOLD.ESP.CLAS.K-9,CLAS.PRES.P | UN | 1 | 1478.53 | 0 | 1478.53
N-10,NBR 15420 E 7560,EXC.ACES.P/JUNTA,D=100MM,C=1,0M
06.201.0313-0 | TUBO DE FERRO FUNDIDO DUCTIL COM PONTA E FLANGE SOLDADOS,ESP | UN |  | 1811.86
ESSURA CLASSE K-9,CLASSE DE PRESSAO PN-10,REVESTIDO INTERNAM
ENTE C/ARGAMASSA DE CIMENTO ALUMINOSO E EXTERNAMENTE C/ZINCO
METALICO E PINTURA EPOXI NA COR VERMELHA,P/ESGOTO SANITARIO
,CONFORME ABNT NBR 15420 E ABNT NBR 7560,EXCL.ACESSORIOS P/J
UNTA,COM DIAMETRO DE 150MM,COMPRIMENTO ATE 1,0M.FORNECIMENTO
10336 | TUBO FER.FUND.DUC.C/PONTA FLAN.SOLD.ESP.CLAS.K-9,CLAS.PRES.P | UN | 1 | 1811.86 | 0 | 1811.86
N-10,NBR 15420 E 7560,EXC.ACES.P/JUNTA,D=150MM,C=1,0M
06.201.0313-A | TUBO DE FERRO FUNDIDO DUCTIL COM PONTA E FLANGE SOLDADOS,ESP | UN |  | 1811.86
ESSURA CLASSE K-9,CLASSE DE PRESSAO PN-10,REVESTIDO INTERNAM
ENTE C/ARGAMASSA DE CIMENTO ALUMINOSO E EXTERNAMENTE C/ZINCO
METALICO E PINTURA EPOXI NA COR VERMELHA,P/ESGOTO SANITARIO
,CONFORME ABNT NBR 15420 E ABNT NBR 7560,EXCL.ACESSORIOS P/J
UNTA,COM DIAMETRO DE 150MM,COMPRIMENTO ATE 1,0M.FORNECIMENTO
10336 | TUBO FER.FUND.DUC.C/PONTA FLAN.SOLD.ESP.CLAS.K-9,CLAS.PRES.P | UN | 1 | 1811.86 | 0 | 1811.86
N-10,NBR 15420 E 7560,EXC.ACES.P/JUNTA,D=150MM,C=1,0M
06.201.0314-0 | TUBO DE FERRO FUNDIDO DUCTIL COM PONTA E FLANGE SOLDADOS,ESP | UN |  | 2186.17
ESSURA CLASSE K-9,CLASSE DE PRESSAO PN-10,REVESTIDO INTERNAM
ENTE C/ARGAMASSA DE CIMENTO ALUMINOSO E EXTERNAMENTE C/ZINCO
METALICO E PINTURA EPOXI NA COR VERMELHA,P/ESGOTO SANITARIO
,CONFORME ABNT NBR 15420 E ABNT NBR 7560,EXCL.ACESSORIOS P/J
UNTA,COM DIAMETRO DE 200MM,COMPRIMENTO ATE 1,0M.FORNECIMENTO
10337 | TUBO FER.FUND.DUC.C/PONTA FLAN.SOLD.ESP.CLAS.K-9,CLAS.PRES.P | UN | 1 | 2186.17 | 0 | 2186.17
N-10,NBR 15420 E 7560,EXC.ACES.P/JUNTA,D=200MM,C=1,0M
06.201.0314-A | TUBO DE FERRO FUNDIDO DUCTIL COM PONTA E FLANGE SOLDADOS,ESP | UN |  | 2186.17
ESSURA CLASSE K-9,CLASSE DE PRESSAO PN-10,REVESTIDO INTERNAM
ENTE C/ARGAMASSA DE CIMENTO ALUMINOSO E EXTERNAMENTE C/ZINCO
METALICO E PINTURA EPOXI NA COR VERMELHA,P/ESGOTO SANITARIO
,CONFORME ABNT NBR 15420 E ABNT NBR 7560,EXCL.ACESSORIOS P/J
UNTA,COM DIAMETRO DE 200MM,COMPRIMENTO ATE 1,0M.FORNECIMENTO
10337 | TUBO FER.FUND.DUC.C/PONTA FLAN.SOLD.ESP.CLAS.K-9,CLAS.PRES.P | UN | 1 | 2186.17 | 0 | 2186.17
N-10,NBR 15420 E 7560,EXC.ACES.P/JUNTA,D=200MM,C=1,0M
06.201.0315-0 | TUBO DE FERRO FUNDIDO DUCTIL COM PONTA E FLANGE SOLDADOS,ESP | UN |  | 2600.22
ESSURA CLASSE K-9,CLASSE DE PRESSAO PN-10,REVESTIDO INTERNAM
ENTE C/ARGAMASSA DE CIMENTO ALUMINOSO E EXTERNAMENTE C/ZINCO
METALICO E PINTURA EPOXI NA COR VERMELHA,P/ESGOTO SANITARIO
,CONFORME ABNT NBR 15420 E ABNT NBR 7560,EXCL.ACESSORIOS P/J
UNTA,COM DIAMETRO DE 250MM,COMPRIMENTO ATE 1,0M.FORNECIMENTO
10338 | TUBO FER.FUND.DUC.C/PONTA FLAN.SOLD.ESP.CLAS.K-9,CLAS.PRES.P | UN | 1 | 2600.22 | 0 | 2600.22
N-10,NBR 15420 E 7560,EXC.ACES.P/JUNTA,D=250MM,C=1,0M
06.201.0315-A | TUBO DE FERRO FUNDIDO DUCTIL COM PONTA E FLANGE SOLDADOS,ESP | UN |  | 2600.22
ESSURA CLASSE K-9,CLASSE DE PRESSAO PN-10,REVESTIDO INTERNAM
ENTE C/ARGAMASSA DE CIMENTO ALUMINOSO E EXTERNAMENTE C/ZINCO
METALICO E PINTURA EPOXI NA COR VERMELHA,P/ESGOTO SANITARIO
,CONFORME ABNT NBR 15420 E ABNT NBR 7560,EXCL.ACESSORIOS P/J
UNTA,COM DIAMETRO DE 250MM,COMPRIMENTO ATE 1,0M.FORNECIMENTO
10338 | TUBO FER.FUND.DUC.C/PONTA FLAN.SOLD.ESP.CLAS.K-9,CLAS.PRES.P | UN | 1 | 2600.22 | 0 | 2600.22
N-10,NBR 15420 E 7560,EXC.ACES.P/JUNTA,D=250MM,C=1,0M
06.201.0316-0 | TUBO DE FERRO FUNDIDO DUCTIL COM PONTA E FLANGE SOLDADOS,ESP | UN |  | 3122.92
ESSURA CLASSE K-9,CLASSE DE PRESSAO PN-10,REVESTIDO INTERNAM
ENTE C/ARGAMASSA DE CIMENTO ALUMINOSO E EXTERNAMENTE C/ZINCO
METALICO E PINTURA EPOXI NA COR VERMELHA,P/ESGOTO SANITARIO
,CONFORME ABNT NBR 15420 E ABNT NBR 7560,EXCL.ACESSORIOS P/J
UNTA,COM DIAMETRO DE 300MM,COMPRIMENTO ATE 1,0M.FORNECIMENTO
10339 | TUBO FER.FUND.DUC.C/PONTA FLAN.SOLD.ESP.CLAS.K-9,CLAS.PRES.P | UN | 1 | 3122.92 | 0 | 3122.92
N-10,NBR 15420 E 7560,EXC.ACES.P/JUNTA,D=300MM,C=1,0M
06.201.0316-A | TUBO DE FERRO FUNDIDO DUCTIL COM PONTA E FLANGE SOLDADOS,ESP | UN |  | 3122.92
ESSURA CLASSE K-9,CLASSE DE PRESSAO PN-10,REVESTIDO INTERNAM
ENTE C/ARGAMASSA DE CIMENTO ALUMINOSO E EXTERNAMENTE C/ZINCO
METALICO E PINTURA EPOXI NA COR VERMELHA,P/ESGOTO SANITARIO
,CONFORME ABNT NBR 15420 E ABNT NBR 7560,EXCL.ACESSORIOS P/J
UNTA,COM DIAMETRO DE 300MM,COMPRIMENTO ATE 1,0M.FORNECIMENTO
10339 | TUBO FER.FUND.DUC.C/PONTA FLAN.SOLD.ESP.CLAS.K-9,CLAS.PRES.P | UN | 1 | 3122.92 | 0 | 3122.92
N-10,NBR 15420 E 7560,EXC.ACES.P/JUNTA,D=300MM,C=1,0M
06.201.0317-0 | TUBO DE FERRO FUNDIDO DUCTIL COM PONTA E FLANGE SOLDADOS,ESP | UN |  | 3628.95
ESSURA CLASSE K-9,CLASSE DE PRESSAO PN-10,REVESTIDO INTERNAM
ENTE C/ARGAMASSA DE CIMENTO ALUMINOSO E EXTERNAMENTE C/ZINCO
METALICO E PINTURA EPOXI NA COR VERMELHA,P/ESGOTO SANITARIO
,CONFORME ABNT NBR 15420 E ABNT NBR 7560,EXCL.ACESSORIOS P/J
UNTA,COM DIAMETRO DE 350MM,COMPRIMENTO ATE 1,0M.FORNECIMENTO
10340 | TUBO FER.FUND.DUC.C/PONTA FLAN.SOLD.ESP.CLAS.K-9,CLAS.PRES.P | UN | 1 | 3628.95 | 0 | 3628.95
N-10,NBR 15420 E 7560,EXC.ACES.P/JUNTA,D=350MM,C=1,0M
06.201.0317-A | TUBO DE FERRO FUNDIDO DUCTIL COM PONTA E FLANGE SOLDADOS,ESP | UN |  | 3628.95
ESSURA CLASSE K-9,CLASSE DE PRESSAO PN-10,REVESTIDO INTERNAM
ENTE C/ARGAMASSA DE CIMENTO ALUMINOSO E EXTERNAMENTE C/ZINCO
METALICO E PINTURA EPOXI NA COR VERMELHA,P/ESGOTO SANITARIO
,CONFORME ABNT NBR 15420 E ABNT NBR 7560,EXCL.ACESSORIOS P/J
UNTA,COM DIAMETRO DE 350MM,COMPRIMENTO ATE 1,0M.FORNECIMENTO
10340 | TUBO FER.FUND.DUC.C/PONTA FLAN.SOLD.ESP.CLAS.K-9,CLAS.PRES.P | UN | 1 | 3628.95 | 0 | 3628.95
N-10,NBR 15420 E 7560,EXC.ACES.P/JUNTA,D=350MM,C=1,0M
06.201.0318-0 | TUBO DE FERRO FUNDIDO DUCTIL COM PONTA E FLANGE SOLDADOS,ESP | UN |  | 4134.16
ESSURA CLASSE K-9,CLASSE DE PRESSAO PN-10,REVESTIDO INTERNAM
ENTE C/ARGAMASSA DE CIMENTO ALUMINOSO E EXTERNAMENTE C/ZINCO
METALICO E PINTURA EPOXI NA COR VERMELHA,P/ESGOTO SANITARIO
,CONFORME ABNT NBR 15420 E ABNT NBR 7560,EXCL.ACESSORIOS P/J
UNTA,COM DIAMETRO DE 400MM,COMPRIMENTO ATE 1,0M.FORNECIMENTO
10341 | TUBO FER.FUND.DUC.C/PONTA FLAN.SOLD.ESP.CLAS.K-9,CLAS.PRES.P | UN | 1 | 4134.16 | 0 | 4134.16
N-10,NBR 15420 E 7560,EXC.ACES.P/JUNTA,D=400MM,C=1,0M
06.201.0318-A | TUBO DE FERRO FUNDIDO DUCTIL COM PONTA E FLANGE SOLDADOS,ESP | UN |  | 4134.16
ESSURA CLASSE K-9,CLASSE DE PRESSAO PN-10,REVESTIDO INTERNAM
ENTE C/ARGAMASSA DE CIMENTO ALUMINOSO E EXTERNAMENTE C/ZINCO
METALICO E PINTURA EPOXI NA COR VERMELHA,P/ESGOTO SANITARIO
,CONFORME ABNT NBR 15420 E ABNT NBR 7560,EXCL.ACESSORIOS P/J
UNTA,COM DIAMETRO DE 400MM,COMPRIMENTO ATE 1,0M.FORNECIMENTO
10341 | TUBO FER.FUND.DUC.C/PONTA FLAN.SOLD.ESP.CLAS.K-9,CLAS.PRES.P | UN | 1 | 4134.16 | 0 | 4134.16
N-10,NBR 15420 E 7560,EXC.ACES.P/JUNTA,D=400MM,C=1,0M
06.201.0319-0 | TUBO DE FERRO FUNDIDO DUCTIL COM PONTA E FLANGE SOLDADOS,ESP | UN |  | 4925.72
ESSURA CLASSE K-9,CLASSE DE PRESSAO PN-10,REVESTIDO INTERNAM
ENTE C/ARGAMASSA DE CIMENTO ALUMINOSO E EXTERNAMENTE C/ZINCO
METALICO E PINTURA EPOXI NA COR VERMELHA,P/ESGOTO SANITARIO
,CONFORME ABNT NBR 15420 E ABNT NBR 7560,EXCL.ACESSORIOS P/J
UNTA,COM DIAMETRO DE 450MM,COMPRIMENTO ATE 1,0M.FORNECIMENTO
10342 | TUBO FER.FUND.DUC.C/PONTA FLAN.SOLD.ESP.CLAS.K-9,CLAS.PRES.P | UN | 1 | 4925.72 | 0 | 4925.72
N-10,NBR 15420 E 7560,EXC.ACES.P/JUNTA,D=450M,C=1,0M
06.201.0319-A | TUBO DE FERRO FUNDIDO DUCTIL COM PONTA E FLANGE SOLDADOS,ESP | UN |  | 4925.72
ESSURA CLASSE K-9,CLASSE DE PRESSAO PN-10,REVESTIDO INTERNAM
ENTE C/ARGAMASSA DE CIMENTO ALUMINOSO E EXTERNAMENTE C/ZINCO
METALICO E PINTURA EPOXI NA COR VERMELHA,P/ESGOTO SANITARIO
,CONFORME ABNT NBR 15420 E ABNT NBR 7560,EXCL.ACESSORIOS P/J
UNTA,COM DIAMETRO DE 450MM,COMPRIMENTO ATE 1,0M.FORNECIMENTO
10342 | TUBO FER.FUND.DUC.C/PONTA FLAN.SOLD.ESP.CLAS.K-9,CLAS.PRES.P | UN | 1 | 4925.72 | 0 | 4925.72
N-10,NBR 15420 E 7560,EXC.ACES.P/JUNTA,D=450M,C=1,0M
06.201.0320-0 | TUBO DE FERRO FUNDIDO DUCTIL COM PONTA E FLANGE SOLDADOS,ESP | UN |  | 5307.12
ESSURA CLASSE K-9,CLASSE DE PRESSAO PN-10,REVESTIDO INTERNAM
ENTE C/ARGAMASSA DE CIMENTO ALUMINOSO E EXTERNAMENTE C/ZINCO
METALICO E PINTURA EPOXI NA COR VERMELHA,P/ESGOTO SANITARIO
,CONFORME ABNT NBR 15420 E ABNT NBR 7560,EXCL.ACESSORIOS P/J
UNTA,COM DIAMETRO DE 500MM,COMPRIMENTO ATE 1,0M.FORNECIMENTO
10343 | TUBO FER.FUND.DUC.C/PONTA FLAN.SOLD.ESP.CLAS.K-9,CLAS.PRES.P | UN | 1 | 5307.12 | 0 | 5307.12
N-10,NBR 15420 E 7560,EXC.ACES.P/JUNTA,D=500MM,C=1,0M
06.201.0320-A | TUBO DE FERRO FUNDIDO DUCTIL COM PONTA E FLANGE SOLDADOS,ESP | UN |  | 5307.12
ESSURA CLASSE K-9,CLASSE DE PRESSAO PN-10,REVESTIDO INTERNAM
ENTE C/ARGAMASSA DE CIMENTO ALUMINOSO E EXTERNAMENTE C/ZINCO
METALICO E PINTURA EPOXI NA COR VERMELHA,P/ESGOTO SANITARIO
,CONFORME ABNT NBR 15420 E ABNT NBR 7560,EXCL.ACESSORIOS P/J
UNTA,COM DIAMETRO DE 500MM,COMPRIMENTO ATE 1,0M.FORNECIMENTO
10343 | TUBO FER.FUND.DUC.C/PONTA FLAN.SOLD.ESP.CLAS.K-9,CLAS.PRES.P | UN | 1 | 5307.12 | 0 | 5307.12
N-10,NBR 15420 E 7560,EXC.ACES.P/JUNTA,D=500MM,C=1,0M
06.201.0321-0 | TUBO DE FERRO FUNDIDO DUCTIL COM PONTA E FLANGE SOLDADOS,ESP | UN |  | 6555.2
ESSURA CLASSE K-9,CLASSE DE PRESSAO PN-10,REVESTIDO INTERNAM
ENTE C/ARGAMASSA DE CIMENTO ALUMINOSO E EXTERNAMENTE C/ZINCO
METALICO E PINTURA EPOXI NA COR VERMELHA,P/ESGOTO SANITARIO
,CONFORME ABNT NBR 15420 E ABNT NBR 7560,EXCL.ACESSORIOS P/J
UNTA,COM DIAMETRO DE 600MM,COMPRIMENTO ATE 1,0M.FORNECIMENTO
10344 | TUBO FER.FUND.DUC.C/PONTA FLAN.SOLD.ESP.CLAS.K-9,CLAS.PRES.P | UN | 1 | 6555.2 | 0 | 6555.2
N-10,NBR 15420 E 7560,EXC.ACES.P/JUNTA,D=600MM,C=1,0M
06.201.0321-A | TUBO DE FERRO FUNDIDO DUCTIL COM PONTA E FLANGE SOLDADOS,ESP | UN |  | 6555.2
ESSURA CLASSE K-9,CLASSE DE PRESSAO PN-10,REVESTIDO INTERNAM
ENTE C/ARGAMASSA DE CIMENTO ALUMINOSO E EXTERNAMENTE C/ZINCO
METALICO E PINTURA EPOXI NA COR VERMELHA,P/ESGOTO SANITARIO
,CONFORME ABNT NBR 15420 E ABNT NBR 7560,EXCL.ACESSORIOS P/J
UNTA,COM DIAMETRO DE 600MM,COMPRIMENTO ATE 1,0M.FORNECIMENTO
10344 | TUBO FER.FUND.DUC.C/PONTA FLAN.SOLD.ESP.CLAS.K-9,CLAS.PRES.P | UN | 1 | 6555.2 | 0 | 6555.2
N-10,NBR 15420 E 7560,EXC.ACES.P/JUNTA,D=600MM,C=1,0M
06.201.0322-0 | TUBO DE FERRO FUNDIDO DUCTIL COM PONTA E FLANGE ROSCADOS,ESP | UN |  | 12921.5
ESSURA CLASSE K-12,CLASSE DE PRESSAO PN-10,REVESTIDO INTERNA
MENTE C/ARGAMASSA DE CIMENTO ALUMINOSO E EXTERNAMENTE C/ZINC
O METALICO E PINTURA EPOXI NA COR VERMELHA,P/ESGOTO SANITARI
O,CONFORME ABNT NBR 15420 E ABNT NBR 7560,EXCL.ACESSORIOS P/
JUNTA,C/DIAMETRO DE 700MM,COMPRIMENTO ATE 1,0M.FORNECIMENTO
10345 | TUBO FER.FUND.DUC.C/PONTA FLAN.ROSC.ESP.CLAS.K-12,CLAS.PRES. | UN | 1 | 12921.5 | 0 | 12921.5
PN-10,NBR 15420 E 7560,EXC.ACES.P/JUNTA,D=700MM,C=1,0M
06.201.0322-A | TUBO DE FERRO FUNDIDO DUCTIL COM PONTA E FLANGE ROSCADOS,ESP | UN |  | 12921.5
ESSURA CLASSE K-12,CLASSE DE PRESSAO PN-10,REVESTIDO INTERNA
MENTE C/ARGAMASSA DE CIMENTO ALUMINOSO E EXTERNAMENTE C/ZINC
O METALICO E PINTURA EPOXI NA COR VERMELHA,P/ESGOTO SANITARI
O,CONFORME ABNT NBR 15420 E ABNT NBR 7560,EXCL.ACESSORIOS P/
JUNTA,C/DIAMETRO DE 700MM,COMPRIMENTO ATE 1,0M.FORNECIMENTO
10345 | TUBO FER.FUND.DUC.C/PONTA FLAN.ROSC.ESP.CLAS.K-12,CLAS.PRES. | UN | 1 | 12921.5 | 0 | 12921.5
PN-10,NBR 15420 E 7560,EXC.ACES.P/JUNTA,D=700MM,C=1,0M
06.201.0323-0 | TUBO DE FERRO FUNDIDO DUCTIL COM PONTA E FLANGE ROSCADOS,ESP | UN |  | 16340.83
ESSURA CLASSE K-12,CLASSE DE PRESSAO PN-10,REVESTIDO INTERNA
MENTE C/ARGAMASSA DE CIMENTO ALUMINOSO E EXTERNAMENTE C/ZINC
O METALICO E PINTURA EPOXI NA COR VERMELHA,P/ESGOTO SANITARI
O,CONFORME ABNT NBR 15420 E ABNT NBR 7560,EXCL.ACESSORIOS P/
JUNTA,C/DIAMETRO DE 800MM,COMPRIMENTO ATE 1,0M.FORNECIMENTO
10346 | TUBO FER.FUND.DUC.C/PONTA FLAN.ROSC.ESP.CLAS.K-12,CLAS.PRES. | UN | 1 | 16340.83 | 0 | 16340.83
PN-10,NBR 15420 E 7560,EXC.ACES.P/JUNTA,D=800MM,C=1,0M
06.201.0323-A | TUBO DE FERRO FUNDIDO DUCTIL COM PONTA E FLANGE ROSCADOS,ESP | UN |  | 16340.83
ESSURA CLASSE K-12,CLASSE DE PRESSAO PN-10,REVESTIDO INTERNA
MENTE C/ARGAMASSA DE CIMENTO ALUMINOSO E EXTERNAMENTE C/ZINC
O METALICO E PINTURA EPOXI NA COR VERMELHA,P/ESGOTO SANITARI
O,CONFORME ABNT NBR 15420 E ABNT NBR 7560,EXCL.ACESSORIOS P/
JUNTA,C/DIAMETRO DE 800MM,COMPRIMENTO ATE 1,0M.FORNECIMENTO
10346 | TUBO FER.FUND.DUC.C/PONTA FLAN.ROSC.ESP.CLAS.K-12,CLAS.PRES. | UN | 1 | 16340.83 | 0 | 16340.83
PN-10,NBR 15420 E 7560,EXC.ACES.P/JUNTA,D=800MM,C=1,0M
06.201.0324-0 | TUBO DE FERRO FUNDIDO DUCTIL COM PONTA E FLANGE ROSCADOS,ESP | UN |  | 25055.65
ESSURA CLASSE K-12,CLASSE DE PRESSAO PN-10,REVESTIDO INTERNA
MENTE C/ARGAMASSA DE CIMENTO ALUMINOSO E EXTERNAMENTE C/ZINC
O METALICO E PINTURA EPOXI NA COR VERMELHA,P/ESGOTO SANITARI
O,CONFORME ABNT NBR 15420 E ABNT NBR 7560,EXCL.ACESSORIOS P/
JUNTA,C/DIAMETRO DE 900MM,COMPRIMENTO ATE 1,0M.FORNECIMENTO
10347 | TUBO FER.FUND.DUC.C/PONTA FLAN.ROSC.ESP.CLAS.K-12,CLAS.PRES. | UN | 1 | 25055.65 | 0 | 25055.65
PN-10,NBR 15420 E 7560,EXC.ACES.P/JUNTA,D=900M,C=1,0M
06.201.0324-A | TUBO DE FERRO FUNDIDO DUCTIL COM PONTA E FLANGE ROSCADOS,ESP | UN |  | 25055.65
ESSURA CLASSE K-12,CLASSE DE PRESSAO PN-10,REVESTIDO INTERNA
MENTE C/ARGAMASSA DE CIMENTO ALUMINOSO E EXTERNAMENTE C/ZINC
O METALICO E PINTURA EPOXI NA COR VERMELHA,P/ESGOTO SANITARI
O,CONFORME ABNT NBR 15420 E ABNT NBR 7560,EXCL.ACESSORIOS P/
JUNTA,C/DIAMETRO DE 900MM,COMPRIMENTO ATE 1,0M.FORNECIMENTO
10347 | TUBO FER.FUND.DUC.C/PONTA FLAN.ROSC.ESP.CLAS.K-12,CLAS.PRES. | UN | 1 | 25055.65 | 0 | 25055.65
PN-10,NBR 15420 E 7560,EXC.ACES.P/JUNTA,D=900M,C=1,0M
06.201.0325-0 | TUBO DE FERRO FUNDIDO DUCTIL COM PONTA E FLANGE ROSCADOS,ESP | UN |  | 26429.64
ESSURA CLASSE K-12,CLASSE DE PRESSAO PN-10,REVESTIDO INTERNA
MENTE C/ARGAMASSA DE CIMENTO ALUMINOSO E EXTERNAMENTE C/ZINC
O METALICO E PINTURA EPOXI NA COR VERMELHA,P/ESGOTO SANITARI
O,CONFORME ABNT NBR 15420 E ABNT NBR 7560,EXCL.ACESSORIOS P/
JUNTA,C/DIAMETRO DE 1000MM,COMPRIMENTO ATE 1,0M.FORNECIMENTO
10348 | TUBO FER.FUND.DUC.C/PONTA FLAN.ROSC.ESP.CLAS.K-12,CLAS.PRES. | UN | 1 | 26429.64 | 0 | 26429.64
PN-10,NBR 15420 E 7560,EXC.ACES.P/JUNTA,D=1000MM,C=1,0M
06.201.0325-A | TUBO DE FERRO FUNDIDO DUCTIL COM PONTA E FLANGE ROSCADOS,ESP | UN |  | 26429.64
ESSURA CLASSE K-12,CLASSE DE PRESSAO PN-10,REVESTIDO INTERNA
MENTE C/ARGAMASSA DE CIMENTO ALUMINOSO E EXTERNAMENTE C/ZINC
O METALICO E PINTURA EPOXI NA COR VERMELHA,P/ESGOTO SANITARI
O,CONFORME ABNT NBR 15420 E ABNT NBR 7560,EXCL.ACESSORIOS P/
JUNTA,C/DIAMETRO DE 1000MM,COMPRIMENTO ATE 1,0M.FORNECIMENTO
10348 | TUBO FER.FUND.DUC.C/PONTA FLAN.ROSC.ESP.CLAS.K-12,CLAS.PRES. | UN | 1 | 26429.64 | 0 | 26429.64
PN-10,NBR 15420 E 7560,EXC.ACES.P/JUNTA,D=1000MM,C=1,0M
06.201.0326-0 | TUBO DE FERRO FUNDIDO DUCTIL COM PONTA E FLANGE ROSCADOS,ESP | UN |  | 36339.62
ESSURA CLASSE K-12,CLASSE DE PRESSAO PN-10,REVESTIDO INTERNA
MENTE C/ARGAMASSA DE CIMENTO ALUMINOSO E EXTERNAMENTE C/ZINC
O METALICO E PINTURA EPOXI NA COR VERMELHA,P/ESGOTO SANITARI
O,CONFORME ABNT NBR 15420 E ABNT NBR 7560,EXCL.ACESSORIOS P/
JUNTA,C/DIAMETRO DE 1200MM,COMPRIMENTO ATE 1,0M.FORNECIMENTO
10349 | TUBO FER.FUND.DUC.C/PONTA FLAN.ROSC.ESP.CLAS.K-12,CLAS.PRES. | UN | 1 | 36339.62 | 0 | 36339.62
PN-10,NBR 15420 E 7560,EXC.ACES.P/JUNTA,D=1200MM,C=1,0M
06.201.0326-A | TUBO DE FERRO FUNDIDO DUCTIL COM PONTA E FLANGE ROSCADOS,ESP | UN |  | 36339.62
ESSURA CLASSE K-12,CLASSE DE PRESSAO PN-10,REVESTIDO INTERNA
MENTE C/ARGAMASSA DE CIMENTO ALUMINOSO E EXTERNAMENTE C/ZINC
O METALICO E PINTURA EPOXI NA COR VERMELHA,P/ESGOTO SANITARI
O,CONFORME ABNT NBR 15420 E ABNT NBR 7560,EXCL.ACESSORIOS P/
JUNTA,C/DIAMETRO DE 1200MM,COMPRIMENTO ATE 1,0M.FORNECIMENTO
10349 | TUBO FER.FUND.DUC.C/PONTA FLAN.ROSC.ESP.CLAS.K-12,CLAS.PRES. | UN | 1 | 36339.62 | 0 | 36339.62
PN-10,NBR 15420 E 7560,EXC.ACES.P/JUNTA,D=1200MM,C=1,0M
06.201.0331-0 | TUBO DE FERRO FUNDIDO DUCTIL COM PONTA E FLANGE SOLDADOS,ESP | UN |  | 1352.11
ESSURA CLASSE K-9,CLASSE DE PRESSAO PN-16,REVESTIDO INTERNAM
ENTE C/ARGAMASSA DE CIMENTO ALUMINOSO E EXTERNAMENTE C/ZINCO
METALICO E PINTURA EPOXI NA COR VERMELHA,P/ESGOTO SANITARIO
,CONFORME ABNT NBR 15420 E ABNT NBR 7560,EXCL.ACESSORIOS P/J
UNTA,COM DIAMETRO DE 80MM,COMPRIMENTO ATE 1,0M.FORNECIMENTO
10350 | TUBO FER.FUND.DUC.C/PONTA FLAN.SOLD.ESP.CLAS.K-9,CLAS.PRES.P | UN | 1 | 1352.11 | 0 | 1352.11
N-16,NBR 15420 E 7560,EXC.ACES.P/JUNTA,D=80MM,C=1,0M
06.201.0331-A | TUBO DE FERRO FUNDIDO DUCTIL COM PONTA E FLANGE SOLDADOS,ESP | UN |  | 1352.11
ESSURA CLASSE K-9,CLASSE DE PRESSAO PN-16,REVESTIDO INTERNAM
ENTE C/ARGAMASSA DE CIMENTO ALUMINOSO E EXTERNAMENTE C/ZINCO
METALICO E PINTURA EPOXI NA COR VERMELHA,P/ESGOTO SANITARIO
,CONFORME ABNT NBR 15420 E ABNT NBR 7560,EXCL.ACESSORIOS P/J
UNTA,COM DIAMETRO DE 80MM,COMPRIMENTO ATE 1,0M.FORNECIMENTO
10350 | TUBO FER.FUND.DUC.C/PONTA FLAN.SOLD.ESP.CLAS.K-9,CLAS.PRES.P | UN | 1 | 1352.11 | 0 | 1352.11
N-16,NBR 15420 E 7560,EXC.ACES.P/JUNTA,D=80MM,C=1,0M
06.201.0332-0 | TUBO DE FERRO FUNDIDO DUCTIL COM PONTA E FLANGE SOLDADOS,ESP | UN |  | 1478.53
ESSURA CLASSE K-9,CLASSE DE PRESSAO PN-16,REVESTIDO INTERNAM
ENTE C/ARGAMASSA DE CIMENTO ALUMINOSO E EXTERNAMENTE C/ZINCO
METALICO E PINTURA EPOXI NA COR VERMELHA,P/ESGOTO SANITARIO
,CONFORME ABNT NBR 15420 E ABNT NBR 7560,EXCL.ACESSORIOS P/J
UNTA,COM DIAMETRO DE 100MM,COMPRIMENTO ATE 1,0M.FORNECIMENTO
10351 | TUBO FER.FUND.DUC.C/PONTA FLAN.SOLD.ESP.CLAS.K-9,CLAS.PRES.P | UN | 1 | 1478.53 | 0 | 1478.53
N-16,NBR 15420 E 7560,EXC.ACES.P/JUNTA,D=100MM,C=1,0M
06.201.0332-A | TUBO DE FERRO FUNDIDO DUCTIL COM PONTA E FLANGE SOLDADOS,ESP | UN |  | 1478.53
ESSURA CLASSE K-9,CLASSE DE PRESSAO PN-16,REVESTIDO INTERNAM
ENTE C/ARGAMASSA DE CIMENTO ALUMINOSO E EXTERNAMENTE C/ZINCO
METALICO E PINTURA EPOXI NA COR VERMELHA,P/ESGOTO SANITARIO
,CONFORME ABNT NBR 15420 E ABNT NBR 7560,EXCL.ACESSORIOS P/J
UNTA,COM DIAMETRO DE 100MM,COMPRIMENTO ATE 1,0M.FORNECIMENTO
10351 | TUBO FER.FUND.DUC.C/PONTA FLAN.SOLD.ESP.CLAS.K-9,CLAS.PRES.P | UN | 1 | 1478.53 | 0 | 1478.53
N-16,NBR 15420 E 7560,EXC.ACES.P/JUNTA,D=100MM,C=1,0M
06.201.0333-0 | TUBO DE FERRO FUNDIDO DUCTIL COM PONTA E FLANGE SOLDADOS,ESP | UN |  | 1811.86
ESSURA CLASSE K-9,CLASSE DE PRESSAO PN-16,REVESTIDO INTERNAM
ENTE C/ARGAMASSA DE CIMENTO ALUMINOSO E EXTERNAMENTE C/ZINCO
METALICO E PINTURA EPOXI NA COR VERMELHA,P/ESGOTO SANITARIO
,CONFORME ABNT NBR 15420 E ABNT NBR 7560,EXCL.ACESSORIOS P/J
UNTA,COM DIAMETRO DE 150MM,COMPRIMENTO ATE 1,0M.FORNECIMENTO
10352 | TUBO FER.FUND.DUC.C/PONTA FLAN.SOLD.ESP.CLAS.K-9,CLAS.PRES.P | UN | 1 | 1811.86 | 0 | 1811.86
N-16,NBR 15420 E 7560,EXC.ACES.P/JUNTA,D=150MM,C=1,0M
06.201.0333-A | TUBO DE FERRO FUNDIDO DUCTIL COM PONTA E FLANGE SOLDADOS,ESP | UN |  | 1811.86
ESSURA CLASSE K-9,CLASSE DE PRESSAO PN-16,REVESTIDO INTERNAM
ENTE C/ARGAMASSA DE CIMENTO ALUMINOSO E EXTERNAMENTE C/ZINCO
METALICO E PINTURA EPOXI NA COR VERMELHA,P/ESGOTO SANITARIO
,CONFORME ABNT NBR 15420 E ABNT NBR 7560,EXCL.ACESSORIOS P/J
UNTA,COM DIAMETRO DE 150MM,COMPRIMENTO ATE 1,0M.FORNECIMENTO
10352 | TUBO FER.FUND.DUC.C/PONTA FLAN.SOLD.ESP.CLAS.K-9,CLAS.PRES.P | UN | 1 | 1811.86 | 0 | 1811.86
N-16,NBR 15420 E 7560,EXC.ACES.P/JUNTA,D=150MM,C=1,0M
06.201.0334-0 | TUBO DE FERRO FUNDIDO DUCTIL COM PONTA E FLANGE SOLDADOS,ESP | UN |  | 2186.79
ESSURA CLASSE K-9,CLASSE DE PRESSAO PN-16,REVESTIDO INTERNAM
ENTE C/ARGAMASSA DE CIMENTO ALUMINOSO E EXTERNAMENTE C/ZINCO
METALICO E PINTURA EPOXI NA COR VERMELHA,P/ESGOTO SANITARIO
,CONFORME ABNT NBR 15420 E ABNT NBR 7560,EXCL.ACESSORIOS P/J
UNTA,COM DIAMETRO DE 200MM,COMPRIMENTO ATE 1,0M.FORNECIMENTO
10353 | TUBO FER.FUND.DUC.C/PONTA FLAN.SOLD.ESP.CLAS.K-9,CLAS.PRES.P | UN | 1 | 2186.79 | 0 | 2186.79
N-16,NBR 15420 E 7560,EXC.ACES.P/JUNTA,D=200MM,C=1,0M
06.201.0334-A | TUBO DE FERRO FUNDIDO DUCTIL COM PONTA E FLANGE SOLDADOS,ESP | UN |  | 2186.79
ESSURA CLASSE K-9,CLASSE DE PRESSAO PN-16,REVESTIDO INTERNAM
ENTE C/ARGAMASSA DE CIMENTO ALUMINOSO E EXTERNAMENTE C/ZINCO
METALICO E PINTURA EPOXI NA COR VERMELHA,P/ESGOTO SANITARIO
,CONFORME ABNT NBR 15420 E ABNT NBR 7560,EXCL.ACESSORIOS P/J
UNTA,COM DIAMETRO DE 200MM,COMPRIMENTO ATE 1,0M.FORNECIMENTO
10353 | TUBO FER.FUND.DUC.C/PONTA FLAN.SOLD.ESP.CLAS.K-9,CLAS.PRES.P | UN | 1 | 2186.79 | 0 | 2186.79
N-16,NBR 15420 E 7560,EXC.ACES.P/JUNTA,D=200MM,C=1,0M
06.201.0335-0 | TUBO DE FERRO FUNDIDO DUCTIL COM PONTA E FLANGE SOLDADOS,ESP | UN |  | 2641.68
ESSURA CLASSE K-9,CLASSE DE PRESSAO PN-16,REVESTIDO INTERNAM
ENTE C/ARGAMASSA DE CIMENTO ALUMINOSO E EXTERNAMENTE C/ZINCO
METALICO E PINTURA EPOXI NA COR VERMELHA,P/ESGOTO SANITARIO
,CONFORME ABNT NBR 15420 E ABNT NBR 7560,EXCL.ACESSORIOS P/J
UNTA,COM DIAMETRO DE 250MM,COMPRIMENTO ATE 1,0M.FORNECIMENTO
10354 | TUBO FER.FUND.DUC.C/PONTA FLAN.SOLD.ESP.CLAS.K-9,CLAS.PRES.P | UN | 1 | 2641.68 | 0 | 2641.68
N-16,NBR 15420 E 7560,EXC.ACES.P/JUNTA,D=250MM,C=1,0M
06.201.0335-A | TUBO DE FERRO FUNDIDO DUCTIL COM PONTA E FLANGE SOLDADOS,ESP | UN |  | 2641.68
ESSURA CLASSE K-9,CLASSE DE PRESSAO PN-16,REVESTIDO INTERNAM
ENTE C/ARGAMASSA DE CIMENTO ALUMINOSO E EXTERNAMENTE C/ZINCO
METALICO E PINTURA EPOXI NA COR VERMELHA,P/ESGOTO SANITARIO
,CONFORME ABNT NBR 15420 E ABNT NBR 7560,EXCL.ACESSORIOS P/J
UNTA,COM DIAMETRO DE 250MM,COMPRIMENTO ATE 1,0M.FORNECIMENTO
10354 | TUBO FER.FUND.DUC.C/PONTA FLAN.SOLD.ESP.CLAS.K-9,CLAS.PRES.P | UN | 1 | 2641.68 | 0 | 2641.68
N-16,NBR 15420 E 7560,EXC.ACES.P/JUNTA,D=250MM,C=1,0M
06.201.0336-0 | TUBO DE FERRO FUNDIDO DUCTIL COM PONTA E FLANGE SOLDADOS,ESP | UN |  | 3156.91
ESSURA CLASSE K-9,CLASSE DE PRESSAO PN-16,REVESTIDO INTERNAM
ENTE C/ARGAMASSA DE CIMENTO ALUMINOSO E EXTERNAMENTE C/ZINCO
METALICO E PINTURA EPOXI NA COR VERMELHA,P/ESGOTO SANITARIO
,CONFORME ABNT NBR 15420 E ABNT NBR 7560,EXCL.ACESSORIOS P/J
UNTA,COM DIAMETRO DE 300MM,COMPRIMENTO ATE 1,0M.FORNECIMENTO
10355 | TUBO FER.FUND.DUC.C/PONTA FLAN.SOLD.ESP.CLAS.K-9,CLAS.PRES.P | UN | 1 | 3156.91 | 0 | 3156.91
N-16,NBR 15420 E 7560,EXC.ACES.P/JUNTA,D=300MM,C=1,0M
06.201.0336-A | TUBO DE FERRO FUNDIDO DUCTIL COM PONTA E FLANGE SOLDADOS,ESP | UN |  | 3156.91
ESSURA CLASSE K-9,CLASSE DE PRESSAO PN-16,REVESTIDO INTERNAM
ENTE C/ARGAMASSA DE CIMENTO ALUMINOSO E EXTERNAMENTE C/ZINCO
METALICO E PINTURA EPOXI NA COR VERMELHA,P/ESGOTO SANITARIO
,CONFORME ABNT NBR 15420 E ABNT NBR 7560,EXCL.ACESSORIOS P/J
UNTA,COM DIAMETRO DE 300MM,COMPRIMENTO ATE 1,0M.FORNECIMENTO
10355 | TUBO FER.FUND.DUC.C/PONTA FLAN.SOLD.ESP.CLAS.K-9,CLAS.PRES.P | UN | 1 | 3156.91 | 0 | 3156.91
N-16,NBR 15420 E 7560,EXC.ACES.P/JUNTA,D=300MM,C=1,0M
06.201.0337-0 | TUBO DE FERRO FUNDIDO DUCTIL COM PONTA E FLANGE SOLDADOS,ESP | UN |  | 3665.57
ESSURA CLASSE K-9,CLASSE DE PRESSAO PN-16,REVESTIDO INTERNAM
ENTE C/ARGAMASSA DE CIMENTO ALUMINOSO E EXTERNAMENTE C/ZINCO
METALICO E PINTURA EPOXI NA COR VERMELHA,P/ESGOTO SANITARIO
,CONFORME ABNT NBR 15420 E ABNT NBR 7560,EXCL.ACESSORIOS P/J
UNTA,COM DIAMETRO DE 350MM,COMPRIMENTO ATE 1,0M.FORNECIMENTO
10356 | TUBO FER.FUND.DUC.C/PONTA FLAN.SOLD.ESP.CLAS.K-9,CLAS.PRES.P | UN | 1 | 3665.57 | 0 | 3665.57
N-16,NBR 15420 E 7560,EXC.ACES.P/JUNTA,D=350MM,C=1,0M
06.201.0337-A | TUBO DE FERRO FUNDIDO DUCTIL COM PONTA E FLANGE SOLDADOS,ESP | UN |  | 3665.57
ESSURA CLASSE K-9,CLASSE DE PRESSAO PN-16,REVESTIDO INTERNAM
ENTE C/ARGAMASSA DE CIMENTO ALUMINOSO E EXTERNAMENTE C/ZINCO
METALICO E PINTURA EPOXI NA COR VERMELHA,P/ESGOTO SANITARIO
,CONFORME ABNT NBR 15420 E ABNT NBR 7560,EXCL.ACESSORIOS P/J
UNTA,COM DIAMETRO DE 350MM,COMPRIMENTO ATE 1,0M.FORNECIMENTO
10356 | TUBO FER.FUND.DUC.C/PONTA FLAN.SOLD.ESP.CLAS.K-9,CLAS.PRES.P | UN | 1 | 3665.57 | 0 | 3665.57
N-16,NBR 15420 E 7560,EXC.ACES.P/JUNTA,D=350MM,C=1,0M
06.201.0338-0 | TUBO DE FERRO FUNDIDO DUCTIL COM PONTA E FLANGE SOLDADOS,ESP | UN |  | 4308.31
ESSURA CLASSE K-9,CLASSE DE PRESSAO PN-16,REVESTIDO INTERNAM
ENTE C/ARGAMASSA DE CIMENTO ALUMINOSO E EXTERNAMENTE C/ZINCO
METALICO E PINTURA EPOXI NA COR VERMELHA,P/ESGOTO SANITARIO
,CONFORME ABNT NBR 15420 E ABNT NBR 7560,EXCL.ACESSORIOS P/J
UNTA,COM DIAMETRO DE 400MM,COMPRIMENTO ATE 1,0M.FORNECIMENTO
10357 | TUBO FER.FUND.DUC.C/PONTA FLAN.SOLD.ESP.CLAS.K-9,CLAS.PRES.P | UN | 1 | 4308.31 | 0 | 4308.31
N-16,NBR 15420 E 7560,EXC.ACES.P/JUNTA,D=400MM,C=1,0M
06.201.0338-A | TUBO DE FERRO FUNDIDO DUCTIL COM PONTA E FLANGE SOLDADOS,ESP | UN |  | 4308.31
ESSURA CLASSE K-9,CLASSE DE PRESSAO PN-16,REVESTIDO INTERNAM
ENTE C/ARGAMASSA DE CIMENTO ALUMINOSO E EXTERNAMENTE C/ZINCO
METALICO E PINTURA EPOXI NA COR VERMELHA,P/ESGOTO SANITARIO
,CONFORME ABNT NBR 15420 E ABNT NBR 7560,EXCL.ACESSORIOS P/J
UNTA,COM DIAMETRO DE 400MM,COMPRIMENTO ATE 1,0M.FORNECIMENTO
10357 | TUBO FER.FUND.DUC.C/PONTA FLAN.SOLD.ESP.CLAS.K-9,CLAS.PRES.P | UN | 1 | 4308.31 | 0 | 4308.31
N-16,NBR 15420 E 7560,EXC.ACES.P/JUNTA,D=400MM,C=1,0M
06.201.0339-0 | TUBO DE FERRO FUNDIDO DUCTIL COM PONTA E FLANGE SOLDADOS,ESP | UN |  | 5135.82
ESSURA CLASSE K-9,CLASSE DE PRESSAO PN-16,REVESTIDO INTERNAM
ENTE C/ARGAMASSA DE CIMENTO ALUMINOSO E EXTERNAMENTE C/ZINCO
METALICO E PINTURA EPOXI NA COR VERMELHA,P/ESGOTO SANITARIO
,CONFORME ABNT NBR 15420 E ABNT NBR 7560,EXCL.ACESSORIOS P/J
UNTA,COM DIAMETRO DE 450MM,COMPRIMENTO ATE 1,0M.FORNECIMENTO
10358 | TUBO FER.FUND.DUC.C/PONTA FLAN.SOLD.ESP.CLAS.K-9,CLAS.PRES.P | UN | 1 | 5135.82 | 0 | 5135.82
N-16,NBR 15420 E 7560,EXC.ACES.P/JUNTA,D=450MM,C=1,0M
06.201.0339-A | TUBO DE FERRO FUNDIDO DUCTIL COM PONTA E FLANGE SOLDADOS,ESP | UN |  | 5135.82
ESSURA CLASSE K-9,CLASSE DE PRESSAO PN-16,REVESTIDO INTERNAM
ENTE C/ARGAMASSA DE CIMENTO ALUMINOSO E EXTERNAMENTE C/ZINCO
METALICO E PINTURA EPOXI NA COR VERMELHA,P/ESGOTO SANITARIO
,CONFORME ABNT NBR 15420 E ABNT NBR 7560,EXCL.ACESSORIOS P/J
UNTA,COM DIAMETRO DE 450MM,COMPRIMENTO ATE 1,0M.FORNECIMENTO
10358 | TUBO FER.FUND.DUC.C/PONTA FLAN.SOLD.ESP.CLAS.K-9,CLAS.PRES.P | UN | 1 | 5135.82 | 0 | 5135.82
N-16,NBR 15420 E 7560,EXC.ACES.P/JUNTA,D=450MM,C=1,0M
06.201.0340-0 | TUBO DE FERRO FUNDIDO DUCTIL COM PONTA E FLANGE SOLDADOS,ESP | UN |  | 5892.54
ESSURA CLASSE K-9,CLASSE DE PRESSAO PN-16,REVESTIDO INTERNAM
ENTE C/ARGAMASSA DE CIMENTO ALUMINOSO E EXTERNAMENTE C/ZINCO
METALICO E PINTURA EPOXI NA COR VERMELHA,P/ESGOTO SANITARIO
,CONFORME ABNT NBR 15420 E ABNT NBR 7560,EXCL.ACESSORIOS P/J
UNTA,COM DIAMETRO DE 500MM,COMPRIMENTO ATE 1,0M.FORNECIMENTO
10359 | TUBO FER.FUND.DUC.C/PONTA FLAN.SOLD.ESP.CLAS.K-9,CLAS.PRES.P | UN | 1 | 5892.54 | 0 | 5892.54
N-16,NBR 15420 E 7560,EXC.ACES.P/JUNTA,D=500MM,C=1,0M
06.201.0340-A | TUBO DE FERRO FUNDIDO DUCTIL COM PONTA E FLANGE SOLDADOS,ESP | UN |  | 5892.54
ESSURA CLASSE K-9,CLASSE DE PRESSAO PN-16,REVESTIDO INTERNAM
ENTE C/ARGAMASSA DE CIMENTO ALUMINOSO E EXTERNAMENTE C/ZINCO
METALICO E PINTURA EPOXI NA COR VERMELHA,P/ESGOTO SANITARIO
,CONFORME ABNT NBR 15420 E ABNT NBR 7560,EXCL.ACESSORIOS P/J
UNTA,COM DIAMETRO DE 500MM,COMPRIMENTO ATE 1,0M.FORNECIMENTO
10359 | TUBO FER.FUND.DUC.C/PONTA FLAN.SOLD.ESP.CLAS.K-9,CLAS.PRES.P | UN | 1 | 5892.54 | 0 | 5892.54
N-16,NBR 15420 E 7560,EXC.ACES.P/JUNTA,D=500MM,C=1,0M
06.201.0341-0 | TUBO DE FERRO FUNDIDO DUCTIL COM PONTA E FLANGE SOLDADOS,ESP | UN |  | 7907.59
ESSURA CLASSE K-9,CLASSE DE PRESSAO PN-16,REVESTIDO INTERNAM
ENTE C/ARGAMASSA DE CIMENTO ALUMINOSO E EXTERNAMENTE C/ZINCO
METALICO E PINTURA EPOXI NA COR VERMELHA,P/ESGOTO SANITARIO
,CONFORME ABNT NBR 15420 E ABNT NBR 7560,EXCL.ACESSORIOS P/J
UNTA,COM DIAMETRO DE 600MM,COMPRIMENTO ATE 1,0M.FORNECIMENTO
10360 | TUBO FER.FUND.DUC.C/PONTA FLAN.SOLD.ESP.CLAS.K-9,CLAS.PRES.P | UN | 1 | 7907.59 | 0 | 7907.59
N-16,NBR 15420 E 7560,EXC.ACES.P/JUNTA,D=600MM,C=1,0M
06.201.0341-A | TUBO DE FERRO FUNDIDO DUCTIL COM PONTA E FLANGE SOLDADOS,ESP | UN |  | 7907.59
ESSURA CLASSE K-9,CLASSE DE PRESSAO PN-16,REVESTIDO INTERNAM
ENTE C/ARGAMASSA DE CIMENTO ALUMINOSO E EXTERNAMENTE C/ZINCO
METALICO E PINTURA EPOXI NA COR VERMELHA,P/ESGOTO SANITARIO
,CONFORME ABNT NBR 15420 E ABNT NBR 7560,EXCL.ACESSORIOS P/J
UNTA,COM DIAMETRO DE 600MM,COMPRIMENTO ATE 1,0M.FORNECIMENTO
10360 | TUBO FER.FUND.DUC.C/PONTA FLAN.SOLD.ESP.CLAS.K-9,CLAS.PRES.P | UN | 1 | 7907.59 | 0 | 7907.59
N-16,NBR 15420 E 7560,EXC.ACES.P/JUNTA,D=600MM,C=1,0M
06.201.0342-0 | TUBO DE FERRO FUNDIDO DUCTIL COM PONTA E FLANGE ROSCADOS,ESP | UN |  | 13845.09
ESSURA CLASSE K-12,CLASSE DE PRESSAO PN-16,REVESTIDO INTERNA
MENTE C/ARGAMASSA DE CIMENTO ALUMINOSO E EXTERNAMENTE C/ZINC
O METALICO E PINTURA EPOXI NA COR VERMELHA,P/ESGOTO SANITARI
O,CONFORME ABNT NBR 15420 E ABNT NBR 7560,EXCL.ACESSORIOS P/
JUNTA,C/DIAMETRO DE 700MM,COMPRIMENTO ATE 1,0M.FORNECIMENTO
10361 | TUBO FER.FUND.DUC.C/PONTA FLAN.ROSC.ESP.CLAS.K-12,CLAS.PRES. | UN | 1 | 13845.09 | 0 | 13845.09
PN-16,NBR 15420 E 7560,EXC.ACES.P/JUNTA,D=700MM,C=1,0M
06.201.0342-A | TUBO DE FERRO FUNDIDO DUCTIL COM PONTA E FLANGE ROSCADOS,ESP | UN |  | 13845.09
ESSURA CLASSE K-12,CLASSE DE PRESSAO PN-16,REVESTIDO INTERNA
MENTE C/ARGAMASSA DE CIMENTO ALUMINOSO E EXTERNAMENTE C/ZINC
O METALICO E PINTURA EPOXI NA COR VERMELHA,P/ESGOTO SANITARI
O,CONFORME ABNT NBR 15420 E ABNT NBR 7560,EXCL.ACESSORIOS P/
JUNTA,C/DIAMETRO DE 700MM,COMPRIMENTO ATE 1,0M.FORNECIMENTO
10361 | TUBO FER.FUND.DUC.C/PONTA FLAN.ROSC.ESP.CLAS.K-12,CLAS.PRES. | UN | 1 | 13845.09 | 0 | 13845.09
PN-16,NBR 15420 E 7560,EXC.ACES.P/JUNTA,D=700MM,C=1,0M
06.201.0361-0 | TUBO DE FERRO FUNDIDO DUCTIL COM BOLSA DE JUNTA ELASTICA E F | UN |  | 1388.38
LANGE SOLDADO,ESPESSURA CLASSE K-9,CLASSE DE PRESSAO PN-10,R
EVESTIDO INTERNAMENTE C/ARGAMASSA DE CIMENTO ALUMINOSO E EXT
ERNAMENTE C/ZINCO METALICO E PINTURA EPOXI NA COR VERMELHA,E
SGOTO SANITARIO,ABNT NBR 15420 E ABNT NBR 7560,EXCL.ACESSORI
OS P/JUNTA,COM DIAMETRO DE 80MM,COMPRIMENTO ATE 1,0M.FORN.
10374 | TUBO FER.FUND.DUC.C/BOLSA JUNTA ELAST.FLAN.SOLD.ESP.CLAS.K-9 | UN | 1 | 1388.38 | 0 | 1388.38
,CLAS.PRES.PN-10,NBR 15420 E 7560,P/DIAM.80MM,COMPR.1,0M
06.201.0361-A | TUBO DE FERRO FUNDIDO DUCTIL COM BOLSA DE JUNTA ELASTICA E F | UN |  | 1388.38
LANGE SOLDADO,ESPESSURA CLASSE K-9,CLASSE DE PRESSAO PN-10,R
EVESTIDO INTERNAMENTE C/ARGAMASSA DE CIMENTO ALUMINOSO E EXT
ERNAMENTE C/ZINCO METALICO E PINTURA EPOXI NA COR VERMELHA,E
SGOTO SANITARIO,ABNT NBR 15420 E ABNT NBR 7560,EXCL.ACESSORI
OS P/JUNTA,COM DIAMETRO DE 80MM,COMPRIMENTO ATE 1,0M.FORN.
10374 | TUBO FER.FUND.DUC.C/BOLSA JUNTA ELAST.FLAN.SOLD.ESP.CLAS.K-9 | UN | 1 | 1388.38 | 0 | 1388.38
,CLAS.PRES.PN-10,NBR 15420 E 7560,P/DIAM.80MM,COMPR.1,0M
06.201.0362-0 | TUBO DE FERRO FUNDIDO DUCTIL COM BOLSA DE JUNTA ELASTICA E F | UN |  | 1527.59
LANGE SOLDADO,ESPESSURA CLASSE K-9,CLASSE DE PRESSAO PN-10,R
EVESTIDO INTERNAMENTE C/ARGAMASSA DE CIMENTO ALUMINOSO E EXT
ERNAMENTE C/ZINCO METALICO E PINTURA EPOXI NA COR VERMELHA,E
SGOTO SANITARIO,ABNT NBR 15420 E ABNT NBR 7560,EXCL.ACESSORI
OS P/JUNTA,C/DIAMETRO DE 100MM,COMPRIMENTO ATE 1,0M.FORN.
10375 | TUBO FER.FUND.DUC.C/BOLSA JUNTA ELAST.FLAN.SOLD.ESP.CLAS.K-9 | UN | 1 | 1527.59 | 0 | 1527.59
,CLAS.PRES.PN-10,NBR 15420 E 7560,P/DIAM.100MM,COMPR.1,0M
06.201.0362-A | TUBO DE FERRO FUNDIDO DUCTIL COM BOLSA DE JUNTA ELASTICA E F | UN |  | 1527.59
LANGE SOLDADO,ESPESSURA CLASSE K-9,CLASSE DE PRESSAO PN-10,R
EVESTIDO INTERNAMENTE C/ARGAMASSA DE CIMENTO ALUMINOSO E EXT
ERNAMENTE C/ZINCO METALICO E PINTURA EPOXI NA COR VERMELHA,E
SGOTO SANITARIO,ABNT NBR 15420 E ABNT NBR 7560,EXCL.ACESSORI
OS P/JUNTA,C/DIAMETRO DE 100MM,COMPRIMENTO ATE 1,0M.FORN.
10375 | TUBO FER.FUND.DUC.C/BOLSA JUNTA ELAST.FLAN.SOLD.ESP.CLAS.K-9 | UN | 1 | 1527.59 | 0 | 1527.59
,CLAS.PRES.PN-10,NBR 15420 E 7560,P/DIAM.100MM,COMPR.1,0M
06.201.0363-0 | TUBO DE FERRO FUNDIDO DUCTIL COM BOLSA DE JUNTA ELASTICA E F | UN |  | 1891.55
LANGE SOLDADO,ESPESSURA CLASSE K-9,CLASSE DE PRESSAO PN-10,R
EVESTIDO INTERNAMENTE C/ARGAMASSA DE CIMENTO ALUMINOSO E EXT
ERNAMENTE C/ZINCO METALICO E PINTURA EPOXI NA COR VERMELHA,E
SGOTO SANITARIO,ABNT NBR 15420 E ABNT NBR 7560,EXCL.ACESSORI
OS P/JUNTA,C/DIAMETRO DE 150MM,COMPRIMENTO ATE 1,0M.FORN.
10376 | TUBO FER.FUND.DUC.C/BOLSA JUNTA ELAST.FLAN.SOLD.ESP.CLAS.K-9 | UN | 1 | 1891.55 | 0 | 1891.55
,CLAS.PRES.PN-10,NBR 15420 E 7560,C/DIAM.150MM,COMPR.1,0M
06.201.0363-A | TUBO DE FERRO FUNDIDO DUCTIL COM BOLSA DE JUNTA ELASTICA E F | UN |  | 1891.55
LANGE SOLDADO,ESPESSURA CLASSE K-9,CLASSE DE PRESSAO PN-10,R
EVESTIDO INTERNAMENTE C/ARGAMASSA DE CIMENTO ALUMINOSO E EXT
ERNAMENTE C/ZINCO METALICO E PINTURA EPOXI NA COR VERMELHA,E
SGOTO SANITARIO,ABNT NBR 15420 E ABNT NBR 7560,EXCL.ACESSORI
OS P/JUNTA,C/DIAMETRO DE 150MM,COMPRIMENTO ATE 1,0M.FORN.
10376 | TUBO FER.FUND.DUC.C/BOLSA JUNTA ELAST.FLAN.SOLD.ESP.CLAS.K-9 | UN | 1 | 1891.55 | 0 | 1891.55
,CLAS.PRES.PN-10,NBR 15420 E 7560,C/DIAM.150MM,COMPR.1,0M
06.201.0364-0 | TUBO DE FERRO FUNDIDO DUCTIL COM BOLSA DE JUNTA ELASTICA E F | UN |  | 2295.33
LANGE SOLDADO,ESPESSURA CLASSE K-9,CLASSE DE PRESSAO PN-10,R
EVESTIDO INTERNAMENTE C/ARGAMASSA DE CIMENTO ALUMINOSO E EXT
ERNAMENTE C/ZINCO METALICO E PINTURA EPOXI NA COR VERMELHA,E
SGOTO SANITARIO,ABNT NBR 15420 E ABNT NBR 7560,EXCL.ACESSORI
OS P/JUNTA,C/DIAMETRO DE 200MM,COMPRIMENTO ATE 1,0M.FORN.
10377 | TUBO FER.FUND.DUC.C/BOLSA JUNTA ELAST.FLAN.SOLD.ESP.CLAS.K-9 | UN | 1 | 2295.33 | 0 | 2295.33
,CLAS.PRES.PN-10,NBR 15420 E 7560,C/DIAM.200MM,COMPR.1,0M
06.201.0364-A | TUBO DE FERRO FUNDIDO DUCTIL COM BOLSA DE JUNTA ELASTICA E F | UN |  | 2295.33
LANGE SOLDADO,ESPESSURA CLASSE K-9,CLASSE DE PRESSAO PN-10,R
EVESTIDO INTERNAMENTE C/ARGAMASSA DE CIMENTO ALUMINOSO E EXT
ERNAMENTE C/ZINCO METALICO E PINTURA EPOXI NA COR VERMELHA,E
SGOTO SANITARIO,ABNT NBR 15420 E ABNT NBR 7560,EXCL.ACESSORI
OS P/JUNTA,C/DIAMETRO DE 200MM,COMPRIMENTO ATE 1,0M.FORN.
10377 | TUBO FER.FUND.DUC.C/BOLSA JUNTA ELAST.FLAN.SOLD.ESP.CLAS.K-9 | UN | 1 | 2295.33 | 0 | 2295.33
,CLAS.PRES.PN-10,NBR 15420 E 7560,C/DIAM.200MM,COMPR.1,0M
06.201.0365-0 | TUBO DE FERRO FUNDIDO DUCTIL COM BOLSA DE JUNTA ELASTICA E F | UN |  | 2775.45
LANGE SOLDADO,ESPESSURA CLASSE K-9,CLASSE DE PRESSAO PN-10,R
EVESTIDO INTERNAMENTE C/ARGAMASSA DE CIMENTO ALUMINOSO E EXT
ERNAMENTE C/ZINCO METALICO E PINTURA EPOXI NA COR VERMELHA,E
SGOTO SANITARIO,ABNT NBR 15420 E ABNT NBR 7560,EXCL.ACESSORI
OS P/JUNTA,C/DIAMETRO DE 250MM,COMPRIMENTO ATE 1,0M.FORN.
10378 | TUBO FER.FUND.DUC.C/BOLSA JUNTA ELAST.FLAN.SOLD.ESP.CLAS.K-9 | UN | 1 | 2775.45 | 0 | 2775.45
,CLAS.PRES.PN-10,NBR 15420 E 7560,C/DIAM.250MM,COMPR.1,0M
06.201.0365-A | TUBO DE FERRO FUNDIDO DUCTIL COM BOLSA DE JUNTA ELASTICA E F | UN |  | 2775.45
LANGE SOLDADO,ESPESSURA CLASSE K-9,CLASSE DE PRESSAO PN-10,R
EVESTIDO INTERNAMENTE C/ARGAMASSA DE CIMENTO ALUMINOSO E EXT
ERNAMENTE C/ZINCO METALICO E PINTURA EPOXI NA COR VERMELHA,E
SGOTO SANITARIO,ABNT NBR 15420 E ABNT NBR 7560,EXCL.ACESSORI
OS P/JUNTA,C/DIAMETRO DE 250MM,COMPRIMENTO ATE 1,0M.FORN.
10378 | TUBO FER.FUND.DUC.C/BOLSA JUNTA ELAST.FLAN.SOLD.ESP.CLAS.K-9 | UN | 1 | 2775.45 | 0 | 2775.45
,CLAS.PRES.PN-10,NBR 15420 E 7560,C/DIAM.250MM,COMPR.1,0M
06.201.0366-0 | TUBO DE FERRO FUNDIDO DUCTIL COM BOLSA DE JUNTA ELASTICA E F | UN |  | 3319.13
LANGE SOLDADO,ESPESSURA CLASSE K-9,CLASSE DE PRESSAO PN-10,R
EVESTIDO INTERNAMENTE C/ARGAMASSA DE CIMENTO ALUMINOSO E EXT
ERNAMENTE C/ZINCO METALICO E PINTURA EPOXI NA COR VERMELHA,E
SGOTO SANITARIO,ABNT NBR 15420 E ABNT NBR 7560,EXCL.ACESSORI
OS P/JUNTA,C/DIAMETRO DE 300MM,COMPRIMENTO ATE 1,0M.FORN.
10379 | TUBO FER.FUND.DUC.C/BOLSA JUNTA ELAST.FLAN.SOLD.ESP.CLAS.K-9 | UN | 1 | 3319.13 | 0 | 3319.13
,CLAS.PRES.PN-10,NBR 15420 E 7560,C/DIAM.300MM,COMPR.1,0M
06.201.0366-A | TUBO DE FERRO FUNDIDO DUCTIL COM BOLSA DE JUNTA ELASTICA E F | UN |  | 3319.13
LANGE SOLDADO,ESPESSURA CLASSE K-9,CLASSE DE PRESSAO PN-10,R
EVESTIDO INTERNAMENTE C/ARGAMASSA DE CIMENTO ALUMINOSO E EXT
ERNAMENTE C/ZINCO METALICO E PINTURA EPOXI NA COR VERMELHA,E
SGOTO SANITARIO,ABNT NBR 15420 E ABNT NBR 7560,EXCL.ACESSORI
OS P/JUNTA,C/DIAMETRO DE 300MM,COMPRIMENTO ATE 1,0M.FORN.
10379 | TUBO FER.FUND.DUC.C/BOLSA JUNTA ELAST.FLAN.SOLD.ESP.CLAS.K-9 | UN | 1 | 3319.13 | 0 | 3319.13
,CLAS.PRES.PN-10,NBR 15420 E 7560,C/DIAM.300MM,COMPR.1,0M
06.201.0367-0 | TUBO DE FERRO FUNDIDO DUCTIL COM BOLSA DE JUNTA ELASTICA E F | UN |  | 3895.35
LANGE SOLDADO,ESPESSURA CLASSE K-9,CLASSE DE PRESSAO PN-10,R
EVESTIDO INTERNAMENTE C/ARGAMASSA DE CIMENTO ALUMINOSO E EXT
ERNAMENTE C/ZINCO METALICO E PINTURA EPOXI NA COR VERMELHA,E
SGOTO SANITARIO,ABNT NBR 15420 E ABNT NBR 7560,EXCL.ACESSORI
OS P/JUNTA,C/DIAMETRO DE 350MM,COMPRIMENTO ATE 1,0M.FORN.
10380 | TUBO FER.FUND.DUC.C/BOLSA JUNTA ELAST.FLAN.SOLD.ESP.CLAS.K-9 | UN | 1 | 3895.35 | 0 | 3895.35
,CLAS.PRES.PN-10,NBR 15420 E 7560,C/DIAM.350MM,COMPR.1,0M
06.201.0367-A | TUBO DE FERRO FUNDIDO DUCTIL COM BOLSA DE JUNTA ELASTICA E F | UN |  | 3895.35
LANGE SOLDADO,ESPESSURA CLASSE K-9,CLASSE DE PRESSAO PN-10,R
EVESTIDO INTERNAMENTE C/ARGAMASSA DE CIMENTO ALUMINOSO E EXT
ERNAMENTE C/ZINCO METALICO E PINTURA EPOXI NA COR VERMELHA,E
SGOTO SANITARIO,ABNT NBR 15420 E ABNT NBR 7560,EXCL.ACESSORI
OS P/JUNTA,C/DIAMETRO DE 350MM,COMPRIMENTO ATE 1,0M.FORN.
10380 | TUBO FER.FUND.DUC.C/BOLSA JUNTA ELAST.FLAN.SOLD.ESP.CLAS.K-9 | UN | 1 | 3895.35 | 0 | 3895.35
,CLAS.PRES.PN-10,NBR 15420 E 7560,C/DIAM.350MM,COMPR.1,0M
06.201.0368-0 | TUBO DE FERRO FUNDIDO DUCTIL COM BOLSA DE JUNTA ELASTICA E F | UN |  | 4433.68
LANGE SOLDADO,ESPESSURA CLASSE K-9,CLASSE DE PRESSAO PN-10,R
EVESTIDO INTERNAMENTE C/ARGAMASSA DE CIMENTO ALUMINOSO E EXT
ERNAMENTE C/ZINCO METALICO E PINTURA EPOXI NA COR VERMELHA,E
SGOTO SANITARIO,ABNT NBR 15420 E ABNT NBR 7560,EXCL.ACESSORI
OS P/JUNTA,C/DIAMETRO DE 400MM,COMPRIMENTO ATE 1,0M.FORN.
10381 | TUBO FER.FUND.DUC.C/BOLSA JUNTA ELAST.FLAN.SOLD.ESP.CLAS.K-9 | UN | 1 | 4433.68 | 0 | 4433.68
,CLAS.PRES.PN-10,NBR 15420 E 7560,C/DIAM.400MM,COMPR.1,0M
06.201.0368-A | TUBO DE FERRO FUNDIDO DUCTIL COM BOLSA DE JUNTA ELASTICA E F | UN |  | 4433.68
LANGE SOLDADO,ESPESSURA CLASSE K-9,CLASSE DE PRESSAO PN-10,R
EVESTIDO INTERNAMENTE C/ARGAMASSA DE CIMENTO ALUMINOSO E EXT
ERNAMENTE C/ZINCO METALICO E PINTURA EPOXI NA COR VERMELHA,E
SGOTO SANITARIO,ABNT NBR 15420 E ABNT NBR 7560,EXCL.ACESSORI
OS P/JUNTA,C/DIAMETRO DE 400MM,COMPRIMENTO ATE 1,0M.FORN.
10381 | TUBO FER.FUND.DUC.C/BOLSA JUNTA ELAST.FLAN.SOLD.ESP.CLAS.K-9 | UN | 1 | 4433.68 | 0 | 4433.68
,CLAS.PRES.PN-10,NBR 15420 E 7560,C/DIAM.400MM,COMPR.1,0M
06.201.0369-0 | TUBO DE FERRO FUNDIDO DUCTIL COM BOLSA DE JUNTA ELASTICA E F | UN |  | 5309.65
LANGE SOLDADO,ESPESSURA CLASSE K-9,CLASSE DE PRESSAO PN-10,R
EVESTIDO INTERNAMENTE C/ARGAMASSA DE CIMENTO ALUMINOSO E EXT
ERNAMENTE C/ZINCO METALICO E PINTURA EPOXI NA COR VERMELHA,E
SGOTO SANITARIO,ABNT NBR 15420 E ABNT NBR 7560,EXCL.ACESSORI
OS P/JUNTA,C/DIAMETRO DE 450MM,COMPRIMENTO ATE 1,0M.FORN.
10382 | TUBO FER.FUND.DUC.C/BOLSA JUNTA ELAST.FLAN.SOLD.ESP.CLAS.K-9 | UN | 1 | 5309.65 | 0 | 5309.65
,CLAS.PRES.PN-10,NBR 15420 E 7560,C/DIAM.450MM,COMPR.1,0M
06.201.0369-A | TUBO DE FERRO FUNDIDO DUCTIL COM BOLSA DE JUNTA ELASTICA E F | UN |  | 5309.65
LANGE SOLDADO,ESPESSURA CLASSE K-9,CLASSE DE PRESSAO PN-10,R
EVESTIDO INTERNAMENTE C/ARGAMASSA DE CIMENTO ALUMINOSO E EXT
ERNAMENTE C/ZINCO METALICO E PINTURA EPOXI NA COR VERMELHA,E
SGOTO SANITARIO,ABNT NBR 15420 E ABNT NBR 7560,EXCL.ACESSORI
OS P/JUNTA,C/DIAMETRO DE 450MM,COMPRIMENTO ATE 1,0M.FORN.
10382 | TUBO FER.FUND.DUC.C/BOLSA JUNTA ELAST.FLAN.SOLD.ESP.CLAS.K-9 | UN | 1 | 5309.65 | 0 | 5309.65
,CLAS.PRES.PN-10,NBR 15420 E 7560,C/DIAM.450MM,COMPR.1,0M
06.201.0370-0 | TUBO DE FERRO FUNDIDO DUCTIL COM BOLSA DE JUNTA ELASTICA E F | UN |  | 5745.26
LANGE SOLDADO,ESPESSURA CLASSE K-9,CLASSE DE PRESSAO PN-10,R
EVESTIDO INTERNAMENTE C/ARGAMASSA DE CIMENTO ALUMINOSO E EXT
ERNAMENTE C/ZINCO METALICO E PINTURA EPOXI NA COR VERMELHA,E
SGOTO SANITARIO,ABNT NBR 15420 E ABNT NBR 7560,EXCL.ACESSORI
OS P/JUNTA,C/DIAMETRO DE 500MM,COMPRIMENTO ATE 1,0M.FORN.
10383 | TUBO FER.FUND.DUC.C/BOLSA JUNTA ELAST.FLAN.SOLD.ESP.CLAS.K-9 | UN | 1 | 5745.26 | 0 | 5745.26
,CLAS.PRES.PN-10,NBR 15420 E 7560,C/DIAM.500MM,COMPR.1,0M
06.201.0370-A | TUBO DE FERRO FUNDIDO DUCTIL COM BOLSA DE JUNTA ELASTICA E F | UN |  | 5745.26
LANGE SOLDADO,ESPESSURA CLASSE K-9,CLASSE DE PRESSAO PN-10,R
EVESTIDO INTERNAMENTE C/ARGAMASSA DE CIMENTO ALUMINOSO E EXT
ERNAMENTE C/ZINCO METALICO E PINTURA EPOXI NA COR VERMELHA,E
SGOTO SANITARIO,ABNT NBR 15420 E ABNT NBR 7560,EXCL.ACESSORI
OS P/JUNTA,C/DIAMETRO DE 500MM,COMPRIMENTO ATE 1,0M.FORN.
10383 | TUBO FER.FUND.DUC.C/BOLSA JUNTA ELAST.FLAN.SOLD.ESP.CLAS.K-9 | UN | 1 | 5745.26 | 0 | 5745.26
,CLAS.PRES.PN-10,NBR 15420 E 7560,C/DIAM.500MM,COMPR.1,0M
06.201.0371-0 | TUBO DE FERRO FUNDIDO DUCTIL COM BOLSA DE JUNTA ELASTICA E F | UN |  | 7189.28
LANGE SOLDADO,ESPESSURA CLASSE K-9,CLASSE DE PRESSAO PN-10,R
EVESTIDO INTERNAMENTE C/ARGAMASSA DE CIMENTO ALUMINOSO E EXT
ERNAMENTE C/ZINCO METALICO E PINTURA EPOXI NA COR VERMELHA,E
SGOTO SANITARIO,ABNT NBR 15420 E ABNT NBR 7560,EXCL.ACESSORI
OS P/JUNTA,C/DIAMETRO DE 600MM,COMPRIMENTO ATE 1,0M.FORN.
10384 | TUBO FER.FUND.DUC.C/BOLSA JUNTA ELAST.FLAN.SOLD.ESP.CLAS.K-9 | UN | 1 | 7189.28 | 0 | 7189.28
,CLAS.PRES.PN-10,NBR 15420 E 7560,C/DIAM.600MM,COMPR.1,0M
06.201.0371-A | TUBO DE FERRO FUNDIDO DUCTIL COM BOLSA DE JUNTA ELASTICA E F | UN |  | 7189.28
LANGE SOLDADO,ESPESSURA CLASSE K-9,CLASSE DE PRESSAO PN-10,R
EVESTIDO INTERNAMENTE C/ARGAMASSA DE CIMENTO ALUMINOSO E EXT
ERNAMENTE C/ZINCO METALICO E PINTURA EPOXI NA COR VERMELHA,E
SGOTO SANITARIO,ABNT NBR 15420 E ABNT NBR 7560,EXCL.ACESSORI
OS P/JUNTA,C/DIAMETRO DE 600MM,COMPRIMENTO ATE 1,0M.FORN.
10384 | TUBO FER.FUND.DUC.C/BOLSA JUNTA ELAST.FLAN.SOLD.ESP.CLAS.K-9 | UN | 1 | 7189.28 | 0 | 7189.28
,CLAS.PRES.PN-10,NBR 15420 E 7560,C/DIAM.600MM,COMPR.1,0M
06.201.0372-0 | TUBO DE FERRO FUNDIDO DUCTIL COM BOLSA E FLANGE ROSCADOS,ESP | UN |  | 13818.37
ESSURA CLASSE K-12,CLASSE DE PRESSAO PN-10,REVESTIDO INTERNA
MENTE COM ARGAMASSA DE CIMENTO ALUMINOSO E EXTERNAMENTE COM
ZINCO METALICO E PINTURA EPOXI NA COR VERMELHA,PARA ESGOTO S
ANITARIO,CONFORME ABNT NBR 15420 E ABNT NBR 7560,EXCL.ACESSO
RIOS P/JUNTA,C/DIAMETRO DE 700MM,COMPRIMENTO ATE 1,0M.FORN.
10385 | TUBO FER.FUN.DUC.C/BOLSA JUNTA ELAST.FLAN.ROSC.ESP.CLAS.K-12 | UN | 1 | 13818.37 | 0 | 13818.37
,CLAS.PRES.PN-10,NBR 15420 E 7560,C/DIAM.700MM,COMPR.1,0M
06.201.0372-A | TUBO DE FERRO FUNDIDO DUCTIL COM BOLSA E FLANGE ROSCADOS,ESP | UN |  | 13818.37
ESSURA CLASSE K-12,CLASSE DE PRESSAO PN-10,REVESTIDO INTERNA
MENTE COM ARGAMASSA DE CIMENTO ALUMINOSO E EXTERNAMENTE COM
ZINCO METALICO E PINTURA EPOXI NA COR VERMELHA,PARA ESGOTO S
ANITARIO,CONFORME ABNT NBR 15420 E ABNT NBR 7560,EXCL.ACESSO
RIOS P/JUNTA,C/DIAMETRO DE 700MM,COMPRIMENTO ATE 1,0M.FORN.
10385 | TUBO FER.FUN.DUC.C/BOLSA JUNTA ELAST.FLAN.ROSC.ESP.CLAS.K-12 | UN | 1 | 13818.37 | 0 | 13818.37
,CLAS.PRES.PN-10,NBR 15420 E 7560,C/DIAM.700MM,COMPR.1,0M
06.201.0373-0 | TUBO DE FERRO FUNDIDO DUCTIL COM BOLSA E FLANGE ROSCADO,ESPE | UN |  | 17512.4
SSURA CLASSE K-12,CLASSE DE PRESSAO PN-10,REVESTIDO INTERNAM
ENTE COM ARGAMASSA DE CIMENTO ALUMINOSO E EXTERNAMENTE COM Z
INCO METALICO E PINTURA EPOXI NA COR VERMELHA,PARA ESGOTO SA
NITARIO,CONFORME ABNT NBR 15420 E ABNT NBR 7560,EXCL.ACESSOR
IOS P/JUNTA,C/DIAMETRO DE 800MM,COMPRIMENTO ATE 1,0M.FORN.
10386 | TUBO FER.FUN.DUC.C/BOLSA JUNTA ELAST.FLAN.ROSC.ESP.CLAS.K-12 | UN | 1 | 17512.4 | 0 | 17512.4
,CLAS.PRES.PN-10,NBR 15420 E 7560,C/DIAM.800MM,COMPR.1,0M
06.201.0373-A | TUBO DE FERRO FUNDIDO DUCTIL COM BOLSA E FLANGE ROSCADO,ESPE | UN |  | 17512.4
SSURA CLASSE K-12,CLASSE DE PRESSAO PN-10,REVESTIDO INTERNAM
ENTE COM ARGAMASSA DE CIMENTO ALUMINOSO E EXTERNAMENTE COM Z
INCO METALICO E PINTURA EPOXI NA COR VERMELHA,PARA ESGOTO SA
NITARIO,CONFORME ABNT NBR 15420 E ABNT NBR 7560,EXCL.ACESSOR
IOS P/JUNTA,C/DIAMETRO DE 800MM,COMPRIMENTO ATE 1,0M.FORN.
10386 | TUBO FER.FUN.DUC.C/BOLSA JUNTA ELAST.FLAN.ROSC.ESP.CLAS.K-12 | UN | 1 | 17512.4 | 0 | 17512.4
,CLAS.PRES.PN-10,NBR 15420 E 7560,C/DIAM.800MM,COMPR.1,0M
06.201.0374-0 | TUBO DE FERRO FUNDIDO DUCTIL COM BOLSA E FLANGE ROSCADO,ESPE | UN |  | 26553.96
SSURA CLASSE K-12,CLASSE DE PRESSAO PN-10,REVESTIDO INTERNAM
ENTE COM ARGAMASSA DE CIMENTO ALUMINOSO E EXTERNAMENTE COM Z
INCO METALICO E PINTURA EPOXI NA COR VERMELHA,PARA ESGOTO SA
NITARIO,CONFORME ABNT NBR 15420 E ABNT NBR 7560,EXCL.ACESSOR
IOS P/JUNTA,C/DIAMETRO DE 900MM,COMPRIMENTO ATE 1,0M.FORN.
10387 | TUBO FER.FUN.DUC.C/BOLSA JUNTA ELAST.FLAN.ROSC.ESP.CLAS.K-12 | UN | 1 | 26553.96 | 0 | 26553.96
,CLAS.PRES.PN-10,NBR 15420 E 7560,C/DIAM.900MM,COMPR.1,0M
06.201.0374-A | TUBO DE FERRO FUNDIDO DUCTIL COM BOLSA E FLANGE ROSCADO,ESPE | UN |  | 26553.96
SSURA CLASSE K-12,CLASSE DE PRESSAO PN-10,REVESTIDO INTERNAM
ENTE COM ARGAMASSA DE CIMENTO ALUMINOSO E EXTERNAMENTE COM Z
INCO METALICO E PINTURA EPOXI NA COR VERMELHA,PARA ESGOTO SA
NITARIO,CONFORME ABNT NBR 15420 E ABNT NBR 7560,EXCL.ACESSOR
IOS P/JUNTA,C/DIAMETRO DE 900MM,COMPRIMENTO ATE 1,0M.FORN.
10387 | TUBO FER.FUN.DUC.C/BOLSA JUNTA ELAST.FLAN.ROSC.ESP.CLAS.K-12 | UN | 1 | 26553.96 | 0 | 26553.96
,CLAS.PRES.PN-10,NBR 15420 E 7560,C/DIAM.900MM,COMPR.1,0M
06.201.0375-0 | TUBO DE FERRO FUNDIDO DUCTIL COM BOLSA E FLANGE ROSCADOS,ESP | UN |  | 29181.54
ESSURA CLASSE K-12,CLASSE DE PRESSAO PN-10,REVESTIDO INTERNA
MENTE COM ARGAMASSA DE CIMENTO ALUMINOSO E EXTERNAMENTE COM
ZINCO METALICO E PINTURA EPOXI NA COR VERMELHA,PARA ESGOTO S
ANITARIO,CONFORME ABNT NBR 15420 E ABNT NBR 7560,EXCL.ACESSO
RIOS P/JUNTA,C/DIAMETRO DE 1000MM,COMPRIMENTO ATE 1,0M.FORN.
10388 | TUBO FER.FUN.DUC.C/BOLSA JUNTA ELAST.FLAN.ROSC.ESP.CLAS.K-12 | UN | 1 | 29181.54 | 0 | 29181.54
,CLAS.PRES.PN-10,NBR 15420 E 7560,C/DIAM.1000MM,COMPR.1,0M
06.201.0375-A | TUBO DE FERRO FUNDIDO DUCTIL COM BOLSA E FLANGE ROSCADOS,ESP | UN |  | 29181.54
ESSURA CLASSE K-12,CLASSE DE PRESSAO PN-10,REVESTIDO INTERNA
MENTE COM ARGAMASSA DE CIMENTO ALUMINOSO E EXTERNAMENTE COM
ZINCO METALICO E PINTURA EPOXI NA COR VERMELHA,PARA ESGOTO S
ANITARIO,CONFORME ABNT NBR 15420 E ABNT NBR 7560,EXCL.ACESSO
RIOS P/JUNTA,C/DIAMETRO DE 1000MM,COMPRIMENTO ATE 1,0M.FORN.
10388 | TUBO FER.FUN.DUC.C/BOLSA JUNTA ELAST.FLAN.ROSC.ESP.CLAS.K-12 | UN | 1 | 29181.54 | 0 | 29181.54
,CLAS.PRES.PN-10,NBR 15420 E 7560,C/DIAM.1000MM,COMPR.1,0M
06.201.0376-0 | TUBO DE FERRO FUNDIDO DUCTIL COM BOLSA E FLANGE ROSCADOS,ESP | UN |  | 38938.34
ESSURA CLASSE K-12,CLASSE DE PRESSAO PN-10,REVESTIDO INTERNA
MENTE COM ARGAMASSA DE CIMENTO ALUMINOSO E EXTERNAMENTE COM
ZINCO METALICO E PINTURA EPOXI NA COR VERMELHA,PARA ESGOTO S
ANITARIO,CONFORME ABNT NBR 15420 E ABNT NBR 7560,EXCL.ACESSO
RIOS P/JUNTA,C/DIAMETRO DE 1200MM,COMPRIMENTO ATE 1,0M.FORN.
10389 | TUBO FER.FUN.DUC.C/BOLSA FLAN.ROSC.ESP.CLAS.K-12,CLAS.PRES.P | UN | 1 | 38938.34 | 0 | 38938.34
N-10,NBR 15420 E 75660,EXC.ACES.P/JUNTA,D=1200M,C=1,0M
06.201.0376-A | TUBO DE FERRO FUNDIDO DUCTIL COM BOLSA E FLANGE ROSCADOS,ESP | UN |  | 38938.34
ESSURA CLASSE K-12,CLASSE DE PRESSAO PN-10,REVESTIDO INTERNA
MENTE COM ARGAMASSA DE CIMENTO ALUMINOSO E EXTERNAMENTE COM
ZINCO METALICO E PINTURA EPOXI NA COR VERMELHA,PARA ESGOTO S
ANITARIO,CONFORME ABNT NBR 15420 E ABNT NBR 7560,EXCL.ACESSO
RIOS P/JUNTA,C/DIAMETRO DE 1200MM,COMPRIMENTO ATE 1,0M.FORN.
10389 | TUBO FER.FUN.DUC.C/BOLSA FLAN.ROSC.ESP.CLAS.K-12,CLAS.PRES.P | UN | 1 | 38938.34 | 0 | 38938.34
N-10,NBR 15420 E 75660,EXC.ACES.P/JUNTA,D=1200M,C=1,0M
06.201.0381-0 | TUBO DE FERRO FUNDIDO DUCTIL COM BOLSA E FLANGE SOLDADOS,ESP | UN |  | 1388.38
ESSURA CLASSE K-9,CLASSE DE PRESSAO PN-16,REVESTIDO INTERNAM
ENTE COM ARGAMASSA DE CIMENTO ALUMINOSO E EXTERNAMENTE COM Z
INCO METALICO E PINTURA EPOXI NA COR VERMELHA,PARA ESGOTO SA
NITARIO,CONFORME ABNT NBR 15420 E ABNT NBR 7560,EXCL.ACESSOR
IOS P/JUNTA,C/DIAMETRO DE 80MM,COMPRIMENTO ATE 1,0M.FORN.
10390 | TUBO FER.FUN.DUC.C/BOLSA FLAN.SOLD.ESP.CLAS.K-9,CLAS.PRES.PN | UN | 1 | 1388.38 | 0 | 1388.38
-16,NBR 15420 E 7560,EXC.ACES.P/JUNTA,D=80MM,C=1,0M
06.201.0381-A | TUBO DE FERRO FUNDIDO DUCTIL COM BOLSA E FLANGE SOLDADOS,ESP | UN |  | 1388.38
ESSURA CLASSE K-9,CLASSE DE PRESSAO PN-16,REVESTIDO INTERNAM
ENTE COM ARGAMASSA DE CIMENTO ALUMINOSO E EXTERNAMENTE COM Z
INCO METALICO E PINTURA EPOXI NA COR VERMELHA,PARA ESGOTO SA
NITARIO,CONFORME ABNT NBR 15420 E ABNT NBR 7560,EXCL.ACESSOR
IOS P/JUNTA,C/DIAMETRO DE 80MM,COMPRIMENTO ATE 1,0M.FORN.
10390 | TUBO FER.FUN.DUC.C/BOLSA FLAN.SOLD.ESP.CLAS.K-9,CLAS.PRES.PN | UN | 1 | 1388.38 | 0 | 1388.38
-16,NBR 15420 E 7560,EXC.ACES.P/JUNTA,D=80MM,C=1,0M
06.201.0382-0 | TUBO DE FERRO FUNDIDO DUCTIL COM BOLSA E FLANGE SOLDADOS,ESP | UN |  | 1527.59
ESSURA CLASSE K-9,CLASSE DE PRESSAO PN-16,REVESTIDO INTERNAM
ENTE COM ARGAMASSA DE CIMENTO ALUMINOSO E EXTERNAMENTE COM Z
INCO METALICO E PINTURA EPOXI NA COR VERMELHA,PARA ESGOTO SA
NITARIO,CONFORME ABNT NBR 15420 E ABNT NBR 7560,EXCL.ACESSOR
IOS P/JUNTA,C/DIAMETRO DE 100MM,COMPRIMENTO ATE 1,0M.FORN.
10391 | TUBO FER.FUN.DUC.C/BOLSA FLAN.SOLD.ESP.CLAS.K-9,CLAS.PRES.PN | UN | 1 | 1527.59 | 0 | 1527.59
-16,NBR 15420 E 7560,EXC.ACES.P/JUNTA,D=100MM,C=1,0M
06.201.0382-A | TUBO DE FERRO FUNDIDO DUCTIL COM BOLSA E FLANGE SOLDADOS,ESP | UN |  | 1527.59
ESSURA CLASSE K-9,CLASSE DE PRESSAO PN-16,REVESTIDO INTERNAM
ENTE COM ARGAMASSA DE CIMENTO ALUMINOSO E EXTERNAMENTE COM Z
INCO METALICO E PINTURA EPOXI NA COR VERMELHA,PARA ESGOTO SA
NITARIO,CONFORME ABNT NBR 15420 E ABNT NBR 7560,EXCL.ACESSOR
IOS P/JUNTA,C/DIAMETRO DE 100MM,COMPRIMENTO ATE 1,0M.FORN.
10391 | TUBO FER.FUN.DUC.C/BOLSA FLAN.SOLD.ESP.CLAS.K-9,CLAS.PRES.PN | UN | 1 | 1527.59 | 0 | 1527.59
-16,NBR 15420 E 7560,EXC.ACES.P/JUNTA,D=100MM,C=1,0M
06.201.0383-0 | TUBO DE FERRO FUNDIDO DUCTIL COM BOLSA E FLANGE SOLDADOS,ESP | UN |  | 1891.55
ESSURA CLASSE K-9,CLASSE DE PRESSAO PN-16,REVESTIDO INTERNAM
ENTE COM ARGAMASSA DE CIMENTO ALUMINOSO E EXTERNAMENTE COM Z
INCO METALICO E PINTURA EPOXI NA COR VERMELHA,PARA ESGOTO SA
NITARIO,CONFORME ABNT NBR 15420 E ABNT NBR 7560,EXCL.ACESSOR
IOS P/JUNTA,C/DIAMETRO DE 150MM,COMPRIMENTO ATE 1,0M.FORN.
10392 | TUBO FER.FUN.DUC.C/BOLSA FLAN.SOLD.ESP.CLAS.K-9,CLAS.PRES.PN | UN | 1 | 1891.55 | 0 | 1891.55
-16,NBR 15420 E 7560.EXC.ACES.P/JUNTA,D=150MM,C=1,0M
06.201.0383-A | TUBO DE FERRO FUNDIDO DUCTIL COM BOLSA E FLANGE SOLDADOS,ESP | UN |  | 1891.55
ESSURA CLASSE K-9,CLASSE DE PRESSAO PN-16,REVESTIDO INTERNAM
ENTE COM ARGAMASSA DE CIMENTO ALUMINOSO E EXTERNAMENTE COM Z
INCO METALICO E PINTURA EPOXI NA COR VERMELHA,PARA ESGOTO SA
NITARIO,CONFORME ABNT NBR 15420 E ABNT NBR 7560,EXCL.ACESSOR
IOS P/JUNTA,C/DIAMETRO DE 150MM,COMPRIMENTO ATE 1,0M.FORN.
10392 | TUBO FER.FUN.DUC.C/BOLSA FLAN.SOLD.ESP.CLAS.K-9,CLAS.PRES.PN | UN | 1 | 1891.55 | 0 | 1891.55
-16,NBR 15420 E 7560.EXC.ACES.P/JUNTA,D=150MM,C=1,0M
06.201.0384-0 | TUBO DE FERRO FUNDIDO DUCTIL COM BOLSA E FLANGE SOLDADOS,ESP | UN |  | 2295.96
ESSURA CLASSE K-9,CLASSE DE PRESSAO PN-16,REVESTIDO INTERNAM
ENTE COM ARGAMASSA DE CIMENTO ALUMINOSO E EXTERNAMENTE COM Z
INCO METALICO E PINTURA EPOXI NA COR VERMELHA,PARA ESGOTO SA
NITARIO,CONFORME ABNT NBR 15420 E ABNT NBR 7560,EXCL.ACESSOR
IOS P/JUNTA,COM DIAMETRO DE 200MM,COMPRIMENTO ATE 1,0.FORN.
10393 | TUBO FER.FUN.DUC.C/BOLSA FLAN.SOLD.ESP.CLAS.K-9,CLAS.PRES.PN | UN | 1 | 2295.96 | 0 | 2295.96
-16,NBR 15420 E 7560,EXC.ACES.P/JUNTA,D=200MM,C=1,0M
06.201.0384-A | TUBO DE FERRO FUNDIDO DUCTIL COM BOLSA E FLANGE SOLDADOS,ESP | UN |  | 2295.96
ESSURA CLASSE K-9,CLASSE DE PRESSAO PN-16,REVESTIDO INTERNAM
ENTE COM ARGAMASSA DE CIMENTO ALUMINOSO E EXTERNAMENTE COM Z
INCO METALICO E PINTURA EPOXI NA COR VERMELHA,PARA ESGOTO SA
NITARIO,CONFORME ABNT NBR 15420 E ABNT NBR 7560,EXCL.ACESSOR
IOS P/JUNTA,COM DIAMETRO DE 200MM,COMPRIMENTO ATE 1,0.FORN.
10393 | TUBO FER.FUN.DUC.C/BOLSA FLAN.SOLD.ESP.CLAS.K-9,CLAS.PRES.PN | UN | 1 | 2295.96 | 0 | 2295.96
-16,NBR 15420 E 7560,EXC.ACES.P/JUNTA,D=200MM,C=1,0M
06.201.0385-0 | TUBO DE FERRO FUNDIDO DUCTIL COM BOLSA E FLANGE SOLDADOS,ESP | UN |  | 2804.22
ESSURA CLASSE K-9,CLASSE DE PRESSAO PN-16,REVESTIDO INTERNAM
ENTE COM ARGAMASSA DE CIMENTO ALUMINOSO E EXTERNAMENTE COM Z
INCO METALICO E PINTURA EPOXI NA COR VERMELHA,PARA ESGOTO SA
NITARIO,CONFORME ABNT NBR 15420 E ABNT NBR 7560,EXCL.ACESSOR
IOS P/JUNTA,COM DIAMETRO DE 250MM,COMPRIMENTO ATE 1,0M.FORN.
10394 | TUBO FER.FUN.DUC.C/BOLSA FLAN.SOLD.ESP.CLAS.K-9,CLAS.PRES.PN | UN | 1 | 2804.22 | 0 | 2804.22
-16,NBR 15420 E 7560,EXC.ACES.P/JUNTA,D=250MM,C=1,0M
06.201.0385-A | TUBO DE FERRO FUNDIDO DUCTIL COM BOLSA E FLANGE SOLDADOS,ESP | UN |  | 2804.22
ESSURA CLASSE K-9,CLASSE DE PRESSAO PN-16,REVESTIDO INTERNAM
ENTE COM ARGAMASSA DE CIMENTO ALUMINOSO E EXTERNAMENTE COM Z
INCO METALICO E PINTURA EPOXI NA COR VERMELHA,PARA ESGOTO SA
NITARIO,CONFORME ABNT NBR 15420 E ABNT NBR 7560,EXCL.ACESSOR
IOS P/JUNTA,COM DIAMETRO DE 250MM,COMPRIMENTO ATE 1,0M.FORN.
10394 | TUBO FER.FUN.DUC.C/BOLSA FLAN.SOLD.ESP.CLAS.K-9,CLAS.PRES.PN | UN | 1 | 2804.22 | 0 | 2804.22
-16,NBR 15420 E 7560,EXC.ACES.P/JUNTA,D=250MM,C=1,0M
06.201.0386-0 | TUBO DE FERRO FUNDIDO DUCTIL COM BOLSA E FLANGE SOLDADOS,ESP | UN |  | 3352.5
ESSURA CLASSE K-9,CLASSE DE PRESSAO PN-16,REVESTIDO INTERNAM
ENTE COM ARGAMASSA DE CIMENTO ALUMINOSO E EXTERNAMENTE COM Z
INCO METALICO E PINTURA EPOXI NA COR VERMELHA,PARA ESGOTO SA
NITARIO,CONFORME ABNT NBR 15420 E ABNT NBR 7560,EXCL.ACESSOR
IOS P/JUNTA,COM DIAMETRO DE 300MM,COMPRIMENTO ATE 1,0M.FORN.
10395 | TUBO FER.FUN.DUC.C/BOLSA FLAN.SOLD.ESP.CLAS.K-9,CLAS.PRES.PN | UN | 1 | 3352.5 | 0 | 3352.5
-16,NBR 15420 E 7560,EXC.ACES.P/JUNTA,D=300MM,C=1,0M
06.201.0386-A | TUBO DE FERRO FUNDIDO DUCTIL COM BOLSA E FLANGE SOLDADOS,ESP | UN |  | 3352.5
ESSURA CLASSE K-9,CLASSE DE PRESSAO PN-16,REVESTIDO INTERNAM
ENTE COM ARGAMASSA DE CIMENTO ALUMINOSO E EXTERNAMENTE COM Z
INCO METALICO E PINTURA EPOXI NA COR VERMELHA,PARA ESGOTO SA
NITARIO,CONFORME ABNT NBR 15420 E ABNT NBR 7560,EXCL.ACESSOR
IOS P/JUNTA,COM DIAMETRO DE 300MM,COMPRIMENTO ATE 1,0M.FORN.
10395 | TUBO FER.FUN.DUC.C/BOLSA FLAN.SOLD.ESP.CLAS.K-9,CLAS.PRES.PN | UN | 1 | 3352.5 | 0 | 3352.5
-16,NBR 15420 E 7560,EXC.ACES.P/JUNTA,D=300MM,C=1,0M
06.201.0387-0 | TUBO DE FERRO FUNDIDO DUCTIL COM BOLSA E FLANGE SOLDADOS,ESP | UN |  | 3931.95
ESSURA CLASSE K-9,CLASSE DE PRESSAO PN-16,REVESTIDO INTERNAM
ENTE COM ARGAMASSA DE CIMENTO ALUMINOSO E EXTERNAMENTE COM Z
INCO METALICO E PINTURA EPOXI NA COR VERMELHA,PARA ESGOTO SA
NITARIO,CONFORME ABNT NBR 15420 E ABNT NBR 7560,EXCL.ACESSOR
IOS P/JUNTA,COM DIAMETRO DE 350MM,COMPRIMENTO ATE 1,0M.FORN.
10396 | TUBO FER.FUN.DUC.C/BOLSA FLAN.SOLD.ESP.CLAS.K-9,CLAS.PRES.PN | UN | 1 | 3931.95 | 0 | 3931.95
-16,NBR 15420 E 7560,EXC.ACES.P/JUNTA,D=350MM,C=1,0M
06.201.0387-A | TUBO DE FERRO FUNDIDO DUCTIL COM BOLSA E FLANGE SOLDADOS,ESP | UN |  | 3931.95
ESSURA CLASSE K-9,CLASSE DE PRESSAO PN-16,REVESTIDO INTERNAM
ENTE COM ARGAMASSA DE CIMENTO ALUMINOSO E EXTERNAMENTE COM Z
INCO METALICO E PINTURA EPOXI NA COR VERMELHA,PARA ESGOTO SA
NITARIO,CONFORME ABNT NBR 15420 E ABNT NBR 7560,EXCL.ACESSOR
IOS P/JUNTA,COM DIAMETRO DE 350MM,COMPRIMENTO ATE 1,0M.FORN.
10396 | TUBO FER.FUN.DUC.C/BOLSA FLAN.SOLD.ESP.CLAS.K-9,CLAS.PRES.PN | UN | 1 | 3931.95 | 0 | 3931.95
-16,NBR 15420 E 7560,EXC.ACES.P/JUNTA,D=350MM,C=1,0M
06.201.0388-0 | TUBO DE FERRO FUNDIDO DUCTIL COM BOLSA E FLANGE SOLDADOS,ESP | UN |  | 4606.66
ESSURA CLASSE K-9,CLASSE DE PRESSAO PN-16,REVESTIDO INTERNAM
ENTE COM ARGAMASSA DE CIMENTO ALUMINOSO E EXTERNAMENTE COM Z
INCO METALICO E PINTURA EPOXI NA COR VERMELHA,PARA ESGOTO SA
NITARIO,CONFORME ABNT NBR 15420 E ABNT NBR 7560,EXCL.ACESSOR
IOS P/JUNTA,COM DIAMETRO DE 400MM,COMPRIMENTO ATE 1,0M.FORN.
10397 | TUBO FER.FUN.DUC.C/BOLSA FLAN.SOLD.ESP.CLAS.K-9,CLAS.PRES.PN | UN | 1 | 4606.66 | 0 | 4606.66
-16,NBR 15420 E 7560,EXC.ACES.P/JUNTA,D=400MM,C=1,0M
06.201.0388-A | TUBO DE FERRO FUNDIDO DUCTIL COM BOLSA E FLANGE SOLDADOS,ESP | UN |  | 4606.66
ESSURA CLASSE K-9,CLASSE DE PRESSAO PN-16,REVESTIDO INTERNAM
ENTE COM ARGAMASSA DE CIMENTO ALUMINOSO E EXTERNAMENTE COM Z
INCO METALICO E PINTURA EPOXI NA COR VERMELHA,PARA ESGOTO SA
NITARIO,CONFORME ABNT NBR 15420 E ABNT NBR 7560,EXCL.ACESSOR
IOS P/JUNTA,COM DIAMETRO DE 400MM,COMPRIMENTO ATE 1,0M.FORN.
10397 | TUBO FER.FUN.DUC.C/BOLSA FLAN.SOLD.ESP.CLAS.K-9,CLAS.PRES.PN | UN | 1 | 4606.66 | 0 | 4606.66
-16,NBR 15420 E 7560,EXC.ACES.P/JUNTA,D=400MM,C=1,0M
06.201.0389-0 | TUBO DE FERRO FUNDIDO DUCTIL COM BOLSA E FLANGE SOLDADOS,ESP | UN |  | 5527.11
ESSURA CLASSE K-9,CLASSE DE PRESSAO PN-16,REVESTIDO INTERNAM
ENTE COM ARGAMASSA DE CIMENTO ALUMINOSO E EXTERNAMENTE COM Z
INCO METALICO E PINTURA EPOXI NA COR VERMELHA,PARA ESGOTO SA
NITARIO,CONFORME ABNT NBR 15420 E ABNT NBR 7560,EXCL.ACESSOR
IOS P/JUNTA,COM DIAMETRO DE 450MM,COMPRIMENTO ATE 1,0M.FORN.
13733 | TUBO FER.FUND.DUC.C/BOLSA FLAN.SOLD.ESP.CLAS.K-9,CLAS.PRES.P | UN | 1 | 5527.11 | 0 | 5527.11
N-16,NBR 15420 E 7560,EXC.ACES.P/JUNTA,D=450MM,C=1,0M
06.201.0389-A | TUBO DE FERRO FUNDIDO DUCTIL COM BOLSA E FLANGE SOLDADOS,ESP | UN |  | 5527.11
ESSURA CLASSE K-9,CLASSE DE PRESSAO PN-16,REVESTIDO INTERNAM
ENTE COM ARGAMASSA DE CIMENTO ALUMINOSO E EXTERNAMENTE COM Z
INCO METALICO E PINTURA EPOXI NA COR VERMELHA,PARA ESGOTO SA
NITARIO,CONFORME ABNT NBR 15420 E ABNT NBR 7560,EXCL.ACESSOR
IOS P/JUNTA,COM DIAMETRO DE 450MM,COMPRIMENTO ATE 1,0M.FORN.
13733 | TUBO FER.FUND.DUC.C/BOLSA FLAN.SOLD.ESP.CLAS.K-9,CLAS.PRES.P | UN | 1 | 5527.11 | 0 | 5527.11
N-16,NBR 15420 E 7560,EXC.ACES.P/JUNTA,D=450MM,C=1,0M
06.201.0390-0 | TUBO DE FERRO FUNDIDO DUCTIL COM BOLSA E FLANGE SOLDADOS,ESP | UN |  | 6322.7
ESSURA CLASSE K-9,CLASSE DE PRESSAO PN-16,REVESTIDO INTERNAM
ENTE COM ARGAMASSA DE CIMENTO ALUMINOSO E EXTERNAMENTE COM Z
INCO METALICO E PINTURA EPOXI NA COR VERMELHA,PARA ESGOTO SA
NITARIO,CONFORME ABNT NBR 15420 E ABNT NBR 7560,EXCL.ACESSOR
IOS P/JUNTA,COM DIAMETRO DE 500MM,COMPRIMENTO ATE 1,0M.FORN.
10398 | TUBO FER.FUND.DUC.C/BOLSA FLAN.SOLD.ESP.CLAS.K-9,CLAS.PRES.P | UN | 1 | 6322.7 | 0 | 6322.7
N-16,NBR 15420 E 7560,EXC.ACES.P/JUNTA,D=500MM,C=1,0M
06.201.0390-A | TUBO DE FERRO FUNDIDO DUCTIL COM BOLSA E FLANGE SOLDADOS,ESP | UN |  | 6322.7
ESSURA CLASSE K-9,CLASSE DE PRESSAO PN-16,REVESTIDO INTERNAM
ENTE COM ARGAMASSA DE CIMENTO ALUMINOSO E EXTERNAMENTE COM Z
INCO METALICO E PINTURA EPOXI NA COR VERMELHA,PARA ESGOTO SA
NITARIO,CONFORME ABNT NBR 15420 E ABNT NBR 7560,EXCL.ACESSOR
IOS P/JUNTA,COM DIAMETRO DE 500MM,COMPRIMENTO ATE 1,0M.FORN.
10398 | TUBO FER.FUND.DUC.C/BOLSA FLAN.SOLD.ESP.CLAS.K-9,CLAS.PRES.P | UN | 1 | 6322.7 | 0 | 6322.7
N-16,NBR 15420 E 7560,EXC.ACES.P/JUNTA,D=500MM,C=1,0M
06.201.0391-0 | TUBO DE FERRO FUNDIDO DUCTIL COM BOLSA E FLANGE SOLDADOS,ESP | UN |  | 8548.98
ESSURA CLASSE K-9,CLASSE DE PRESSAO PN-16,REVESTIDO INTERNAM
ENTE COM ARGAMASSA DE CIMENTO ALUMINOSO E EXTERNAMENTE COM Z
INCO METALICO E PINTURA EPOXI NA COR VERMELHA,PARA ESGOTO SA
NITARIO,CONFORME ABNT NBR 15420 E ABNT NBR 7560,EXCL.ACESSOR
IOS P/JUNTA,COM DIAMETRO DE 600MM,COMPRIMENTO ATE 1,0M.FORN.
10399 | TUBO FER.FUND.DUC.C/BOLSA FLAN.SOLD.ESP.CLAS.K-9,CLAS.PRES.P | UN | 1 | 8548.98 | 0 | 8548.98
N-16,NBR 15420 E 7560,EXC.ACES.P/JUNTA,D=600MM,C=1,0M
06.201.0391-A | TUBO DE FERRO FUNDIDO DUCTIL COM BOLSA E FLANGE SOLDADOS,ESP | UN |  | 8548.98
ESSURA CLASSE K-9,CLASSE DE PRESSAO PN-16,REVESTIDO INTERNAM
ENTE COM ARGAMASSA DE CIMENTO ALUMINOSO E EXTERNAMENTE COM Z
INCO METALICO E PINTURA EPOXI NA COR VERMELHA,PARA ESGOTO SA
NITARIO,CONFORME ABNT NBR 15420 E ABNT NBR 7560,EXCL.ACESSOR
IOS P/JUNTA,COM DIAMETRO DE 600MM,COMPRIMENTO ATE 1,0M.FORN.
10399 | TUBO FER.FUND.DUC.C/BOLSA FLAN.SOLD.ESP.CLAS.K-9,CLAS.PRES.P | UN | 1 | 8548.98 | 0 | 8548.98
N-16,NBR 15420 E 7560,EXC.ACES.P/JUNTA,D=600MM,C=1,0M
06.201.0392-0 | TUBO DE FERRO FUNDIDO DUCTIL COM BOLSA E FLANGE ROSCADOS,ESP | UN |  | 14741.97
ESSURA CLASSE K-12,CLASSE DE PRESSAO PN-16,REVESTIDO INTERNA
MENTE COM ARGAMASSA DE CIMENTO ALUMINOSO E EXTERNAMENTE COM
ZINCO METALICO E PINTURA EPOXI NA COR VERMELHA,PARA ESGOTO S
ANITARIO,CONFORME ABNT NBR 15420 E ABNT NBR 7560,EXCL.ACESSO
RIOS P/JUNTA,C/DIAMETRO DE 700MM,COMPRIMENTO ATE 1,0M.FORN.
10400 | TUBO FER.FUND.DUC.C/BOLSA FLAN.ROSC.ESP.CLAS.K-12,CLAS.PRES. | UN | 1 | 14741.97 | 0 | 14741.97
PN-16,NBR 15420 E 7560,EXC.ACES.P/JUNTA,D=700MM,C=1,0M
06.201.0392-A | TUBO DE FERRO FUNDIDO DUCTIL COM BOLSA E FLANGE ROSCADOS,ESP | UN |  | 14741.97
ESSURA CLASSE K-12,CLASSE DE PRESSAO PN-16,REVESTIDO INTERNA
MENTE COM ARGAMASSA DE CIMENTO ALUMINOSO E EXTERNAMENTE COM
ZINCO METALICO E PINTURA EPOXI NA COR VERMELHA,PARA ESGOTO S
ANITARIO,CONFORME ABNT NBR 15420 E ABNT NBR 7560,EXCL.ACESSO
RIOS P/JUNTA,C/DIAMETRO DE 700MM,COMPRIMENTO ATE 1,0M.FORN.
10400 | TUBO FER.FUND.DUC.C/BOLSA FLAN.ROSC.ESP.CLAS.K-12,CLAS.PRES. | UN | 1 | 14741.97 | 0 | 14741.97
PN-16,NBR 15420 E 7560,EXC.ACES.P/JUNTA,D=700MM,C=1,0M
06.201.0411-0 | ADICIONAL DE EXTENSAO EXCEDENTE A 1,0M,POR CADA 0,5M OU FRAC | M |  | 465.18
AO EM TUBOS COM FLANGES SOLDADOS,CLASSE K-9,PN-10,REVESTIMEN
TO INTERNO COM CIMENTO ALUMINOSO,PARA ESGOTO SANITARIO,COM D
IAMETRO DE 80MM.FORNECIMENTO
10413 | ADICIONAL DE EXTENSAO EXCEDENTE A 1,00M EM TUBOS C/FLANGES S | M | 1 | 465.18 | 0 | 465.18
OLDADOS,CLASSE K-9, PN-10,PARA ESGOTO SANITARIO,C/DIAM.80MM
06.201.0411-A | ADICIONAL DE EXTENSAO EXCEDENTE A 1,0M,POR CADA 0,5M OU FRAC | M |  | 465.18
AO EM TUBOS COM FLANGES SOLDADOS,CLASSE K-9,PN-10,REVESTIMEN
TO INTERNO COM CIMENTO ALUMINOSO,PARA ESGOTO SANITARIO,COM D
IAMETRO DE 80MM.FORNECIMENTO
10413 | ADICIONAL DE EXTENSAO EXCEDENTE A 1,00M EM TUBOS C/FLANGES S | M | 1 | 465.18 | 0 | 465.18
OLDADOS,CLASSE K-9, PN-10,PARA ESGOTO SANITARIO,C/DIAM.80MM
06.201.0412-0 | ADICIONAL DE EXTENSAO EXCEDENTE A 1,0M,POR CADA 0,5M OU FRAC | M |  | 501.22
AO EM TUBOS COM FLANGES SOLDADOS,CLASSE K-9,PN-10,REVESTIMEN
TO INTERNO COM CIMENTO ALUMINOSO,PARA ESGOTO SANITARIO,COM D
IAMETRO DE 100MM.FORNECIMENTO
10414 | ADICIONAL DE EXTENSAO EXCEDENTE A 1,00M EM TUBOS C/FLANGES S | M | 1 | 501.22 | 0 | 501.22
OLDADOS,CLASSE K-9, PN-10,PARA ESGOTO SANITARIO,C/DIAM.100MM
06.201.0412-A | ADICIONAL DE EXTENSAO EXCEDENTE A 1,0M,POR CADA 0,5M OU FRAC | M |  | 501.22
AO EM TUBOS COM FLANGES SOLDADOS,CLASSE K-9,PN-10,REVESTIMEN
TO INTERNO COM CIMENTO ALUMINOSO,PARA ESGOTO SANITARIO,COM D
IAMETRO DE 100MM.FORNECIMENTO
10414 | ADICIONAL DE EXTENSAO EXCEDENTE A 1,00M EM TUBOS C/FLANGES S | M | 1 | 501.22 | 0 | 501.22
OLDADOS,CLASSE K-9, PN-10,PARA ESGOTO SANITARIO,C/DIAM.100MM
06.201.0413-0 | ADICIONAL DE EXTENSAO EXCEDENTE A 1,0M,POR CADA 0,5M OU FRAC | M |  | 659.57
AO EM TUBOS COM FLANGES SOLDADOS,CLASSE K-9,PN-10,REVESTIMEN
TO INTERNO COM CIMENTO ALUMINOSO,PARA ESGOTO SANITARIO,COM D
IAMETRO DE 150MM.FORNECIMENTO
10415 | ADICIONAL DE EXTENSAO EXCEDENTE A 1,00M EM TUBOS C/FLANGES S | M | 1 | 659.57 | 0 | 659.57
OLDADOS,CLASSE K-9, PN-10 PARA ESGOTO SANITARIO,C/DIAM.150MM
06.201.0413-A | ADICIONAL DE EXTENSAO EXCEDENTE A 1,0M,POR CADA 0,5M OU FRAC | M |  | 659.57
AO EM TUBOS COM FLANGES SOLDADOS,CLASSE K-9,PN-10,REVESTIMEN
TO INTERNO COM CIMENTO ALUMINOSO,PARA ESGOTO SANITARIO,COM D
IAMETRO DE 150MM.FORNECIMENTO
10415 | ADICIONAL DE EXTENSAO EXCEDENTE A 1,00M EM TUBOS C/FLANGES S | M | 1 | 659.57 | 0 | 659.57
OLDADOS,CLASSE K-9, PN-10 PARA ESGOTO SANITARIO,C/DIAM.150MM
06.201.0414-0 | ADICIONAL DE EXTENSAO EXCEDENTE A 1,0M,POR CADA 0,5M OU FRAC | M |  | 846.32
AO EM TUBOS COM FLANGES SOLDADOS,CLASSE K-9,PN-10,REVESTIMEN
TO INTERNO COM CIMENTO ALUMINOSO,PARA ESGOTO SANITARIO,COM D
IAMETRO DE 200MM.FORNECIMENTO
10416 | ADICIONAL DE EXTENSAO EXCEDENTE A 1,00M EM TUBOS C/FLANGES S | M | 1 | 846.32 | 0 | 846.32
OLDADOS,CLASSE K-9, PN-10,PARA ESGOTO SANITARIO,C/DIAM.200MM
06.201.0414-A | ADICIONAL DE EXTENSAO EXCEDENTE A 1,0M,POR CADA 0,5M OU FRAC | M |  | 846.32
AO EM TUBOS COM FLANGES SOLDADOS,CLASSE K-9,PN-10,REVESTIMEN
TO INTERNO COM CIMENTO ALUMINOSO,PARA ESGOTO SANITARIO,COM D
IAMETRO DE 200MM.FORNECIMENTO
10416 | ADICIONAL DE EXTENSAO EXCEDENTE A 1,00M EM TUBOS C/FLANGES S | M | 1 | 846.32 | 0 | 846.32
OLDADOS,CLASSE K-9, PN-10,PARA ESGOTO SANITARIO,C/DIAM.200MM
06.201.0415-0 | ADICIONAL DE EXTENSAO EXCEDENTE A 1,0M,POR CADA 0,5M OU FRAC | M |  | 1080.88
AO EM TUBOS COM FLANGES SOLDADOS,CLASSE K-9,PN-10,REVESTIMEN
TO INTERNO COM CIMENTO ALUMINOSO,PARA ESGOTO SANITARIO,COM D
IAMETRO DE 250MM.FORNECIMENTO
10417 | ADICIONAL DE EXTENSAO EXCEDENTE A 1,00M EM TUBOS C/FLANGES S | M | 1 | 1080.88 | 0 | 1080.88
OLDADOS,CLASSE K-9, PN-10,PARA ESGOTO SANITARIO,C/DIAM.250MM
06.201.0415-A | ADICIONAL DE EXTENSAO EXCEDENTE A 1,0M,POR CADA 0,5M OU FRAC | M |  | 1080.88
AO EM TUBOS COM FLANGES SOLDADOS,CLASSE K-9,PN-10,REVESTIMEN
TO INTERNO COM CIMENTO ALUMINOSO,PARA ESGOTO SANITARIO,COM D
IAMETRO DE 250MM.FORNECIMENTO
10417 | ADICIONAL DE EXTENSAO EXCEDENTE A 1,00M EM TUBOS C/FLANGES S | M | 1 | 1080.88 | 0 | 1080.88
OLDADOS,CLASSE K-9, PN-10,PARA ESGOTO SANITARIO,C/DIAM.250MM
06.201.0416-0 | ADICIONAL DE EXTENSAO EXCEDENTE A 1,0M,POR CADA 0,5M OU FRAC | M |  | 1288.04
AO EM TUBOS COM FLANGES SOLDADOS,CLASSE K-9,PN-10,REVESTIMEN
TO INTERNO COM CIMENTO ALUMINOSO,PARA ESGOTO SANITARIO,COM D
IAMETRO DE 300MM.FORNECIMENTO
10418 | ADICIONAL DE EXTENSAO EXCEDENTE A 1,00M EM TUBOS C/FLANGES S | M | 1 | 1288.04 | 0 | 1288.04
OLDADOS,CLASSE K-9, PN-10,PARA ESGOTO SANITARIO,C/DIAM.300MM
06.201.0416-A | ADICIONAL DE EXTENSAO EXCEDENTE A 1,0M,POR CADA 0,5M OU FRAC | M |  | 1288.04
AO EM TUBOS COM FLANGES SOLDADOS,CLASSE K-9,PN-10,REVESTIMEN
TO INTERNO COM CIMENTO ALUMINOSO,PARA ESGOTO SANITARIO,COM D
IAMETRO DE 300MM.FORNECIMENTO
10418 | ADICIONAL DE EXTENSAO EXCEDENTE A 1,00M EM TUBOS C/FLANGES S | M | 1 | 1288.04 | 0 | 1288.04
OLDADOS,CLASSE K-9, PN-10,PARA ESGOTO SANITARIO,C/DIAM.300MM
06.201.0417-0 | ADICIONAL DE EXTENSAO EXCEDENTE A 1,0M,POR CADA 0,5M OU FRAC | M |  | 1539.67
AO EM TUBOS COM FLANGES SOLDADOS,CLASSE K-9,PN-10,REVESTIMEN
TO INTERNO COM CIMENTO ALUMINOSO,PARA ESGOTO SANITARIO,COM D
IAMETRO DE 350MM.FORNECIMENTO
10419 | ADICIONAL DE EXTENSAO EXCEDENTE A 1,00M EM TUBOS C/FLANGES S | M | 1 | 1539.67 | 0 | 1539.67
OLDADOS,CLASSE K-9, PN-10,PARA ESGOTO SANITARIO,C/DIAM.350MM
06.201.0417-A | ADICIONAL DE EXTENSAO EXCEDENTE A 1,0M,POR CADA 0,5M OU FRAC | M |  | 1539.67
AO EM TUBOS COM FLANGES SOLDADOS,CLASSE K-9,PN-10,REVESTIMEN
TO INTERNO COM CIMENTO ALUMINOSO,PARA ESGOTO SANITARIO,COM D
IAMETRO DE 350MM.FORNECIMENTO
10419 | ADICIONAL DE EXTENSAO EXCEDENTE A 1,00M EM TUBOS C/FLANGES S | M | 1 | 1539.67 | 0 | 1539.67
OLDADOS,CLASSE K-9, PN-10,PARA ESGOTO SANITARIO,C/DIAM.350MM
06.201.0418-0 | ADICIONAL DE EXTENSAO EXCEDENTE A 1,0M,POR CADA 0,5M OU FRAC | M |  | 1716.67
AO EM TUBOS COM FLANGES SOLDADOS,CLASSE K-9,PN-10,REVESTIMEN
TO INTERNO COM CIMENTO ALUMINOSO,PARA ESGOTO SANITARIO,COM D
IAMETRO DE 400MM.FORNECIMENTO
10420 | ADICIONAL DE EXTENSAO EXCEDENTE A 1,00M EM TUBOS C/FLANGES S | M | 1 | 1716.67 | 0 | 1716.67
OLDADOS,CLASSE K-9, PN-10,PARA ESGOTO SANITARIO,C/DIAM.400MM
06.201.0418-A | ADICIONAL DE EXTENSAO EXCEDENTE A 1,0M,POR CADA 0,5M OU FRAC | M |  | 1716.67
AO EM TUBOS COM FLANGES SOLDADOS,CLASSE K-9,PN-10,REVESTIMEN
TO INTERNO COM CIMENTO ALUMINOSO,PARA ESGOTO SANITARIO,COM D
IAMETRO DE 400MM.FORNECIMENTO
10420 | ADICIONAL DE EXTENSAO EXCEDENTE A 1,00M EM TUBOS C/FLANGES S | M | 1 | 1716.67 | 0 | 1716.67
OLDADOS,CLASSE K-9, PN-10,PARA ESGOTO SANITARIO,C/DIAM.400MM
06.201.0419-0 | ADICIONAL DE EXTENSAO EXCEDENTE A 1,0M,POR CADA 0,5M OU FRAC | M |  | 1979.79
AO EM TUBOS COM FLANGES SOLDADOS,CLASSE K-9,PN-10,REVESTIMEN
TO INTERNO COM CIMENTO ALUMINOSO,PARA ESGOTO SANITARIO,COM D
IAMETRO DE 450MM.FORNECIMENTO
10421 | ADICIONAL DE EXTENSAO EXCEDENTE A 1,00M EM TUBOS C/FLANGES S | M | 1 | 1979.79 | 0 | 1979.79
OLDADOS,CLASSE K-9, PN-10,PARA ESGOTO SANITARIO,C/DIAM.450MM
06.201.0419-A | ADICIONAL DE EXTENSAO EXCEDENTE A 1,0M,POR CADA 0,5M OU FRAC | M |  | 1979.79
AO EM TUBOS COM FLANGES SOLDADOS,CLASSE K-9,PN-10,REVESTIMEN
TO INTERNO COM CIMENTO ALUMINOSO,PARA ESGOTO SANITARIO,COM D
IAMETRO DE 450MM.FORNECIMENTO
10421 | ADICIONAL DE EXTENSAO EXCEDENTE A 1,00M EM TUBOS C/FLANGES S | M | 1 | 1979.79 | 0 | 1979.79
OLDADOS,CLASSE K-9, PN-10,PARA ESGOTO SANITARIO,C/DIAM.450MM
06.201.0420-0 | ADICIONAL DE EXTENSAO EXCEDENTE A 1,0M,POR CADA 0,5M OU FRAC | M |  | 2223.32
AO EM TUBOS COM FLANGES SOLDADOS,CLASSE K-9,PN-10,REVESTIMEN
TO INTERNO COM CIMENTO ALUMINOSO,PARA ESGOTO SANITARIO,COM D
IAMETRO DE 500MM.FORNECIMENTO
10422 | ADICIONAL DE EXTENSAO EXCEDENTE A 1,00M EM TUBOS C/FLANGES S | M | 1 | 2223.32 | 0 | 2223.32
OLDADOS,CLASSE K-9, PN-10,PARA ESGOTO SANITARIO,C/DIAM.500MM
06.201.0420-A | ADICIONAL DE EXTENSAO EXCEDENTE A 1,0M,POR CADA 0,5M OU FRAC | M |  | 2223.32
AO EM TUBOS COM FLANGES SOLDADOS,CLASSE K-9,PN-10,REVESTIMEN
TO INTERNO COM CIMENTO ALUMINOSO,PARA ESGOTO SANITARIO,COM D
IAMETRO DE 500MM.FORNECIMENTO
10422 | ADICIONAL DE EXTENSAO EXCEDENTE A 1,00M EM TUBOS C/FLANGES S | M | 1 | 2223.32 | 0 | 2223.32
OLDADOS,CLASSE K-9, PN-10,PARA ESGOTO SANITARIO,C/DIAM.500MM
06.201.0421-0 | ADICIONAL DE EXTENSAO EXCEDENTE A 1,0M,POR CADA 0,5M OU FRAC | M |  | 2909.42
AO EM TUBOS COM FLANGES SOLDADOS,CLASSE K-9,PN-10,REVESTIMEN
TO INTERNO COM CIMENTO ALUMINOSO,PARA ESGOTO SANITARIO,COM D
IAMETRO DE 600MM.FORNECIMENTO
10423 | ADICIONAL DE EXTENSAO EXCEDENTE A 1,00M EM TUBOS C/FLANGES S | M | 1 | 2909.42 | 0 | 2909.42
OLDADOS,CLASSE K-9, PN-10,PARA ESGOTO SANITARIO,C/DIAM.600MM
06.201.0421-A | ADICIONAL DE EXTENSAO EXCEDENTE A 1,0M,POR CADA 0,5M OU FRAC | M |  | 2909.42
AO EM TUBOS COM FLANGES SOLDADOS,CLASSE K-9,PN-10,REVESTIMEN
TO INTERNO COM CIMENTO ALUMINOSO,PARA ESGOTO SANITARIO,COM D
IAMETRO DE 600MM.FORNECIMENTO
10423 | ADICIONAL DE EXTENSAO EXCEDENTE A 1,00M EM TUBOS C/FLANGES S | M | 1 | 2909.42 | 0 | 2909.42
OLDADOS,CLASSE K-9, PN-10,PARA ESGOTO SANITARIO,C/DIAM.600MM
06.201.0422-0 | ADICIONAL DE EXTENSAO EXCEDENTE A 1,0M,POR CADA 0,5M OU FRAC | M |  | 3910.99
AO EM TUBOS COM FLANGES ROSCADOS,CLASSE K-12,PN-10,REVESTIME
NTO INTERNO COM CIMENTO ALUMINOSO,PARA ESGOTO SANITARIO,COM
DIAMETRO DE 700MM.FORNECIMENTO
10424 | ADICIONAL DE EXTENSAO EXCEDENTE A 1,00M EM TUBOS C/FLANGES R | M | 1 | 3910.99 | 0 | 3910.99
OSCADOS,CLASSE K-12,PN-10,PARA ESGOTO SANITARIO,C/DIAM.700MM
06.201.0422-A | ADICIONAL DE EXTENSAO EXCEDENTE A 1,0M,POR CADA 0,5M OU FRAC | M |  | 3910.99
AO EM TUBOS COM FLANGES ROSCADOS,CLASSE K-12,PN-10,REVESTIME
NTO INTERNO COM CIMENTO ALUMINOSO,PARA ESGOTO SANITARIO,COM
DIAMETRO DE 700MM.FORNECIMENTO
10424 | ADICIONAL DE EXTENSAO EXCEDENTE A 1,00M EM TUBOS C/FLANGES R | M | 1 | 3910.99 | 0 | 3910.99
OSCADOS,CLASSE K-12,PN-10,PARA ESGOTO SANITARIO,C/DIAM.700MM
06.201.0423-0 | ADICIONAL DE EXTENSAO EXCEDENTE A 1,0M,POR CADA 0,5M OU FRAC | M |  | 4668.17
AO EM TUBOS COM FLANGES ROSCADOS,CLASSE K-12,PN-10,REVESTIME
NTO INTERNO COM CIMENTO ALUMINOSO,PARA ESGOTO SANITARIO,COM
DIAMETRO DE 800MM.FORNECIMENTO
10425 | ADICIONAL DE EXTENSAO EXCEDENTE A 1,00M EM TUBOS C/FLANGES R | M | 1 | 4668.17 | 0 | 4668.17
OSCADOS,CLASSE K-12,PN-10,PARA ESGOTO SANITARIO,C/DIAM.800MM
06.201.0423-A | ADICIONAL DE EXTENSAO EXCEDENTE A 1,0M,POR CADA 0,5M OU FRAC | M |  | 4668.17
AO EM TUBOS COM FLANGES ROSCADOS,CLASSE K-12,PN-10,REVESTIME
NTO INTERNO COM CIMENTO ALUMINOSO,PARA ESGOTO SANITARIO,COM
DIAMETRO DE 800MM.FORNECIMENTO
10425 | ADICIONAL DE EXTENSAO EXCEDENTE A 1,00M EM TUBOS C/FLANGES R | M | 1 | 4668.17 | 0 | 4668.17
OSCADOS,CLASSE K-12,PN-10,PARA ESGOTO SANITARIO,C/DIAM.800MM
06.201.0424-0 | ADICIONAL DE EXTENSAO EXCEDENTE A 1,0M,POR CADA 0,5M OU FRAC | M |  | 7096.62
AO EM TUBOS COM FLANGES ROSCADOS,CLASSE K-12,PN-10,REVESTIME
NTO INTERNO COM CIMENTO ALUMINOSO,PARA ESGOTO SANITARIO,COM
DIAMETRO DE 900MM.FORNECIMENTO
10426 | ADICIONAL DE EXTENSAO EXCEDENTE A 1,00M EM TUBOS C/FLANGES R | M | 1 | 7096.62 | 0 | 7096.62
OSCADOS,CLASSE K-12,PN-10,PARA ESGOTO SANITARIO,C/DIAM.900MM
06.201.0424-A | ADICIONAL DE EXTENSAO EXCEDENTE A 1,0M,POR CADA 0,5M OU FRAC | M |  | 7096.62
AO EM TUBOS COM FLANGES ROSCADOS,CLASSE K-12,PN-10,REVESTIME
NTO INTERNO COM CIMENTO ALUMINOSO,PARA ESGOTO SANITARIO,COM
DIAMETRO DE 900MM.FORNECIMENTO
10426 | ADICIONAL DE EXTENSAO EXCEDENTE A 1,00M EM TUBOS C/FLANGES R | M | 1 | 7096.62 | 0 | 7096.62
OSCADOS,CLASSE K-12,PN-10,PARA ESGOTO SANITARIO,C/DIAM.900MM
06.201.0425-0 | ADICIONAL DE EXTENSAO EXCEDENTE A 1,0M,POR CADA 0,5M OU FRAC | M |  | 8356.67
AO EM TUBOS COM FLANGES ROSCADOS,CLASSE K-12,PN-10,REVESTIME
NTO INTERNO COM CIMENTO ALUMINOSO,PARA ESGOTO SANITARIO,COM
DIAMETRO DE 1000MM.FORNECIMENTO
10427 | ADICIONAL DE EXTENSAO EXCEDENTE A 1,00M EM TUBOS C/FLANGES R | M | 1 | 8356.67 | 0 | 8356.67
OSCADOS,CLASSE K-12,PN-10,P/ESGOTO SANITARIO,C/DIAM.1000MM
06.201.0425-A | ADICIONAL DE EXTENSAO EXCEDENTE A 1,0M,POR CADA 0,5M OU FRAC | M |  | 8356.67
AO EM TUBOS COM FLANGES ROSCADOS,CLASSE K-12,PN-10,REVESTIME
NTO INTERNO COM CIMENTO ALUMINOSO,PARA ESGOTO SANITARIO,COM
DIAMETRO DE 1000MM.FORNECIMENTO
10427 | ADICIONAL DE EXTENSAO EXCEDENTE A 1,00M EM TUBOS C/FLANGES R | M | 1 | 8356.67 | 0 | 8356.67
OSCADOS,CLASSE K-12,PN-10,P/ESGOTO SANITARIO,C/DIAM.1000MM
06.201.0426-0 | ADICIONAL DE EXTENSAO EXCEDENTE A 1,0M,POR CADA 0,5M OU FRAC | M |  | 11127.99
AO EM TUBOS COM FLANGES ROSCADOS,CLASSE K-12,PN-10,REVESTIME
NTO INTERNO COM CIMENTO ALUMINOSO,PARA ESGOTO SANITARIO,COM
DIAMETRO DE 1200MM.FORNECIMENTO
10428 | ADICIONAL DE EXTENSAO EXCEDENTE A 1,00M EM TUBOS C/FLANGES R | M | 1 | 11127.99 | 0 | 11127.99
OSCADOS,CLASSE K-12,PN-10,P/ESGOTO SANITARIO,C/DIAM.1200MM
06.201.0426-A | ADICIONAL DE EXTENSAO EXCEDENTE A 1,0M,POR CADA 0,5M OU FRAC | M |  | 11127.99
AO EM TUBOS COM FLANGES ROSCADOS,CLASSE K-12,PN-10,REVESTIME
NTO INTERNO COM CIMENTO ALUMINOSO,PARA ESGOTO SANITARIO,COM
DIAMETRO DE 1200MM.FORNECIMENTO
10428 | ADICIONAL DE EXTENSAO EXCEDENTE A 1,00M EM TUBOS C/FLANGES R | M | 1 | 11127.99 | 0 | 11127.99
OSCADOS,CLASSE K-12,PN-10,P/ESGOTO SANITARIO,C/DIAM.1200MM
06.201.0431-0 | ADICIONAL DE EXTENSAO EXCEDENTE A 1,0M,POR CADA 0,5M OU FRAC | M |  | 465.18
AO EM TUBOS COM FLANGES SOLDADOS,CLASSE K-9,PN-16,REVESTIMEN
TO INTERNO COM CIMENTO ALUMINOSO,PARA ESGOTO SANITARIO,COM D
IAMETRO DE 80MM.FORNECIMENTO
10429 | ADICIONAL DE EXTENSAO EXCEDENTE A 1,00M EM TUBOS C/FLANGES S | M | 1 | 465.18 | 0 | 465.18
OLDADOS,CLASSE K-9, PN-16,PARA ESGOTO SANITARIO,C/DIAM.80MM
06.201.0431-A | ADICIONAL DE EXTENSAO EXCEDENTE A 1,0M,POR CADA 0,5M OU FRAC | M |  | 465.18
AO EM TUBOS COM FLANGES SOLDADOS,CLASSE K-9,PN-16,REVESTIMEN
TO INTERNO COM CIMENTO ALUMINOSO,PARA ESGOTO SANITARIO,COM D
IAMETRO DE 80MM.FORNECIMENTO
10429 | ADICIONAL DE EXTENSAO EXCEDENTE A 1,00M EM TUBOS C/FLANGES S | M | 1 | 465.18 | 0 | 465.18
OLDADOS,CLASSE K-9, PN-16,PARA ESGOTO SANITARIO,C/DIAM.80MM
06.201.0432-0 | ADICIONAL DE EXTENSAO EXCEDENTE A 1,0M,POR CADA 0,5M OU FRAC | M |  | 501.22
AO EM TUBOS COM FLANGES SOLDADOS,CLASSE K-9,PN-16,REVESTIMEN
TO INTERNO COM CIMENTO ALUMINOSO,PARA ESGOTO SANITARIO,COM D
IAMETRO DE 100MM.FORNECIMENTO
10430 | ADICIONAL DE EXTENSAO EXCEDENTE A 1,00M EM TUBOS C/FLANGES S | M | 1 | 501.22 | 0 | 501.22
OLDADOS,CLASSE K-9, PN-16,PARA ESGOTO SANITARIO,C/DIAM.100MM
06.201.0432-A | ADICIONAL DE EXTENSAO EXCEDENTE A 1,0M,POR CADA 0,5M OU FRAC | M |  | 501.22
AO EM TUBOS COM FLANGES SOLDADOS,CLASSE K-9,PN-16,REVESTIMEN
TO INTERNO COM CIMENTO ALUMINOSO,PARA ESGOTO SANITARIO,COM D
IAMETRO DE 100MM.FORNECIMENTO
10430 | ADICIONAL DE EXTENSAO EXCEDENTE A 1,00M EM TUBOS C/FLANGES S | M | 1 | 501.22 | 0 | 501.22
OLDADOS,CLASSE K-9, PN-16,PARA ESGOTO SANITARIO,C/DIAM.100MM
06.201.0433-0 | ADICIONAL DE EXTENSAO EXCEDENTE A 1,0M,POR CADA 0,5M OU FRAC | M |  | 659.57
AO EM TUBOS COM FLANGES SOLDADOS,CLASSE K-9,PN-16,REVESTIMEN
TO INTERNO COM CIMENTO ALUMINOSO,PARA ESGOTO SANITARIO,COM D
IAMETRO DE 150MM.FORNECIMENTO
10431 | ADICIONAL DE EXTENSAO EXCEDENTE A 1,00M EM TUBOS C/FLANGES S | M | 1 | 659.57 | 0 | 659.57
OLDADOS,CLASSE K-9, PN-16,PARA ESGOTO SANITARIO,C/DIAM.150MM
06.201.0433-A | ADICIONAL DE EXTENSAO EXCEDENTE A 1,0M,POR CADA 0,5M OU FRAC | M |  | 659.57
AO EM TUBOS COM FLANGES SOLDADOS,CLASSE K-9,PN-16,REVESTIMEN
TO INTERNO COM CIMENTO ALUMINOSO,PARA ESGOTO SANITARIO,COM D
IAMETRO DE 150MM.FORNECIMENTO
10431 | ADICIONAL DE EXTENSAO EXCEDENTE A 1,00M EM TUBOS C/FLANGES S | M | 1 | 659.57 | 0 | 659.57
OLDADOS,CLASSE K-9, PN-16,PARA ESGOTO SANITARIO,C/DIAM.150MM
06.201.0434-0 | ADICIONAL DE EXTENSAO EXCEDENTE A 1,0M,POR CADA 0,5M OU FRAC | M |  | 846.32
AO EM TUBOS COM FLANGES SOLDADOS,CLASSE K-9,PN-16,REVESTIMEN
TO INTERNO COM CIMENTO ALUMINOSO,PARA ESGOTO SANITARIO,COM D
IAMETRO DE 200MM.FORNECIMENTO
10432 | ADICIONAL DE EXTENSAO EXCEDENTE A 1,00M EM TUBOS C/FLANGES S | M | 1 | 846.32 | 0 | 846.32
OLDADOS,CLASSE K-9, PN-16,PARA ESGOTO SANITARIO,C/DIAM.200MM
06.201.0434-A | ADICIONAL DE EXTENSAO EXCEDENTE A 1,0M,POR CADA 0,5M OU FRAC | M |  | 846.32
AO EM TUBOS COM FLANGES SOLDADOS,CLASSE K-9,PN-16,REVESTIMEN
TO INTERNO COM CIMENTO ALUMINOSO,PARA ESGOTO SANITARIO,COM D
IAMETRO DE 200MM.FORNECIMENTO
10432 | ADICIONAL DE EXTENSAO EXCEDENTE A 1,00M EM TUBOS C/FLANGES S | M | 1 | 846.32 | 0 | 846.32
OLDADOS,CLASSE K-9, PN-16,PARA ESGOTO SANITARIO,C/DIAM.200MM
06.201.0435-0 | ADICIONAL DE EXTENSAO EXCEDENTE A 1,0M,POR CADA 0,5M OU FRAC | M |  | 1080.87
AO EM TUBOS COM FLANGES SOLDADOS,CLASSE K-9,PN-16,REVESTIMEN
TO INTERNO COM CIMENTO ALUMINOSO,PARA ESGOTO SANITARIO,COM D
IAMETRO DE 250MM.FORNECIMENTO
10433 | ADICIONAL DE EXTENSAO EXCEDENTE A 1,00M EM TUBOS C/FLANGES S | M | 1 | 1080.87 | 0 | 1080.87
OLDADOS,CLASSE K-9, PN-16,PARA ESGOTO SANITARIO,C/DIAM.250MM
06.201.0435-A | ADICIONAL DE EXTENSAO EXCEDENTE A 1,0M,POR CADA 0,5M OU FRAC | M |  | 1080.87
AO EM TUBOS COM FLANGES SOLDADOS,CLASSE K-9,PN-16,REVESTIMEN
TO INTERNO COM CIMENTO ALUMINOSO,PARA ESGOTO SANITARIO,COM D
IAMETRO DE 250MM.FORNECIMENTO
10433 | ADICIONAL DE EXTENSAO EXCEDENTE A 1,00M EM TUBOS C/FLANGES S | M | 1 | 1080.87 | 0 | 1080.87
OLDADOS,CLASSE K-9, PN-16,PARA ESGOTO SANITARIO,C/DIAM.250MM
06.201.0436-0 | ADICIONAL DE EXTENSAO EXCEDENTE A 1,0M,POR CADA 0,5M OU FRAC | M |  | 1288.02
AO EM TUBOS COM FLANGES SOLDADOS,CLASSE K-9,PN-16,REVESTIMEN
TO INTERNO COM CIMENTO ALUMINOSO,PARA ESGOTO SANITARIO,COM D
IAMETRO DE 300MM.FORNECIMENTO
10434 | ADICIONAL DE EXTENSAO EXCEDENTE A 1,00M EM TUBOS C/FLANGES S | M | 1 | 1288.02 | 0 | 1288.02
OLDADOS,CLASSE K-9, PN-16,PARA ESGOTO SANITARIO,C/DIAM.300MM
06.201.0436-A | ADICIONAL DE EXTENSAO EXCEDENTE A 1,0M,POR CADA 0,5M OU FRAC | M |  | 1288.02
AO EM TUBOS COM FLANGES SOLDADOS,CLASSE K-9,PN-16,REVESTIMEN
TO INTERNO COM CIMENTO ALUMINOSO,PARA ESGOTO SANITARIO,COM D
IAMETRO DE 300MM.FORNECIMENTO
10434 | ADICIONAL DE EXTENSAO EXCEDENTE A 1,00M EM TUBOS C/FLANGES S | M | 1 | 1288.02 | 0 | 1288.02
OLDADOS,CLASSE K-9, PN-16,PARA ESGOTO SANITARIO,C/DIAM.300MM
06.201.0437-0 | ADICIONAL DE EXTENSAO EXCEDENTE A 1,0M,POR CADA 0,5M OU FRAC | M |  | 1539.61
AO EM TUBOS COM FLANGES SOLDADOS,CLASSE K-9,PN-16,REVESTIMEN
TO INTERNO COM CIMENTO ALUMINOSO,PARA ESGOTO SANITARIO,COM D
IAMETRO DE 350MM.FORNECIMENTO
10435 | ADICIONAL DE EXTENSAO EXCEDENTE A 1,00M EM TUBOS C/FLANGES S | M | 1 | 1539.61 | 0 | 1539.61
OLDADOS,CLASSE K-9, PN-16,PARA ESGOTO SANITARIO,C/DIAM.350MM
06.201.0437-A | ADICIONAL DE EXTENSAO EXCEDENTE A 1,0M,POR CADA 0,5M OU FRAC | M |  | 1539.61
AO EM TUBOS COM FLANGES SOLDADOS,CLASSE K-9,PN-16,REVESTIMEN
TO INTERNO COM CIMENTO ALUMINOSO,PARA ESGOTO SANITARIO,COM D
IAMETRO DE 350MM.FORNECIMENTO
10435 | ADICIONAL DE EXTENSAO EXCEDENTE A 1,00M EM TUBOS C/FLANGES S | M | 1 | 1539.61 | 0 | 1539.61
OLDADOS,CLASSE K-9, PN-16,PARA ESGOTO SANITARIO,C/DIAM.350MM
06.201.0438-0 | ADICIONAL DE EXTENSAO EXCEDENTE A 1,0M,POR CADA 0,5M OU FRAC | M |  | 1716.65
AO EM TUBOS COM FLANGES SOLDADOS,CLASSE K-9,PN-16,REVESTIMEN
TO INTERNO COM CIMENTO ALUMINOSO,PARA ESGOTO SANITARIO,COM D
IAMETRO DE 400MM.FORNECIMENTO
10436 | ADICIONAL DE EXTENSAO EXCEDENTE A 1,00M EM TUBOS C/FLANGES S | M | 1 | 1716.65 | 0 | 1716.65
OLDADOS,CLASSE K-9, PN-16,PARA ESGOTO SANITARIO,C/DIAM.400MM
06.201.0438-A | ADICIONAL DE EXTENSAO EXCEDENTE A 1,0M,POR CADA 0,5M OU FRAC | M |  | 1716.65
AO EM TUBOS COM FLANGES SOLDADOS,CLASSE K-9,PN-16,REVESTIMEN
TO INTERNO COM CIMENTO ALUMINOSO,PARA ESGOTO SANITARIO,COM D
IAMETRO DE 400MM.FORNECIMENTO
10436 | ADICIONAL DE EXTENSAO EXCEDENTE A 1,00M EM TUBOS C/FLANGES S | M | 1 | 1716.65 | 0 | 1716.65
OLDADOS,CLASSE K-9, PN-16,PARA ESGOTO SANITARIO,C/DIAM.400MM
06.201.0439-0 | ADICIONAL DE EXTENSAO EXCEDENTE A 1,0M,POR CADA 0,5M OU FRAC | M |  | 1979.73
AO EM TUBOS COM FLANGES SOLDADOS,CLASSE K-9,PN-16,REVESTIMEN
TO INTERNO COM CIMENTO ALUMINOSO,PARA ESGOTO SANITARIO,COM D
IAMETRO DE 450MM.FORNECIMENTO
10437 | ADICIONAL DE EXTENSAO EXCEDENTE A 1,00M EM TUBOS C/FLANGES S | M | 1 | 1979.73 | 0 | 1979.73
OLDADOS,CLASSE K-9, PN-16,PARA ESGOTO SANITARIO,C/DIAM.450MM
06.201.0439-A | ADICIONAL DE EXTENSAO EXCEDENTE A 1,0M,POR CADA 0,5M OU FRAC | M |  | 1979.73
AO EM TUBOS COM FLANGES SOLDADOS,CLASSE K-9,PN-16,REVESTIMEN
TO INTERNO COM CIMENTO ALUMINOSO,PARA ESGOTO SANITARIO,COM D
IAMETRO DE 450MM.FORNECIMENTO
10437 | ADICIONAL DE EXTENSAO EXCEDENTE A 1,00M EM TUBOS C/FLANGES S | M | 1 | 1979.73 | 0 | 1979.73
OLDADOS,CLASSE K-9, PN-16,PARA ESGOTO SANITARIO,C/DIAM.450MM
06.201.0440-0 | ADICIONAL DE EXTENSAO EXCEDENTE A 1,0M,POR CADA 0,5M OU FRAC | M |  | 2223.32
AO EM TUBOS COM FLANGES SOLDADOS,CLASSE K-9,PN-16,REVESTIMEN
TO INTERNO COM CIMENTO ALUMINOSO,PARA ESGOTO SANITARIO,COM D
IAMETRO DE 500MM.FORNECIMENTO
10438 | ADICIONAL DE EXTENSAO EXCEDENTE A 1,00M EM TUBOS C/FLANGES S | M | 1 | 2223.32 | 0 | 2223.32
OLDADOS,CLASSE K-9, PN-16,PARA ESGOTO SANITARIO,C/DIAM.500MM
06.201.0440-A | ADICIONAL DE EXTENSAO EXCEDENTE A 1,0M,POR CADA 0,5M OU FRAC | M |  | 2223.32
AO EM TUBOS COM FLANGES SOLDADOS,CLASSE K-9,PN-16,REVESTIMEN
TO INTERNO COM CIMENTO ALUMINOSO,PARA ESGOTO SANITARIO,COM D
IAMETRO DE 500MM.FORNECIMENTO
10438 | ADICIONAL DE EXTENSAO EXCEDENTE A 1,00M EM TUBOS C/FLANGES S | M | 1 | 2223.32 | 0 | 2223.32
OLDADOS,CLASSE K-9, PN-16,PARA ESGOTO SANITARIO,C/DIAM.500MM
06.201.0441-0 | ADICIONAL DE EXTENSAO EXCEDENTE A 1,0M,POR CADA 0,5M OU FRAC | M |  | 2909.43
AO EM TUBOS COM FLANGES SOLDADOS,CLASSE K-9,PN-16,REVESTIMEN
TO INTERNO COM CIMENTO ALUMINOSO,PARA ESGOTO SANITARIO,COM D
IAMETRO DE 600MM.FORNECIMENTO
10439 | ADICIONAL DE EXTENSAO EXCEDENTE A 1,00M EM TUBOS C/FLANGES S | M | 1 | 2909.43 | 0 | 2909.43
OLDADOS,CLASSE K-9, PN-16,PARA ESGOTO SANITARIO,C/DIAM.600MM
06.201.0441-A | ADICIONAL DE EXTENSAO EXCEDENTE A 1,0M,POR CADA 0,5M OU FRAC | M |  | 2909.43
AO EM TUBOS COM FLANGES SOLDADOS,CLASSE K-9,PN-16,REVESTIMEN
TO INTERNO COM CIMENTO ALUMINOSO,PARA ESGOTO SANITARIO,COM D
IAMETRO DE 600MM.FORNECIMENTO
10439 | ADICIONAL DE EXTENSAO EXCEDENTE A 1,00M EM TUBOS C/FLANGES S | M | 1 | 2909.43 | 0 | 2909.43
OLDADOS,CLASSE K-9, PN-16,PARA ESGOTO SANITARIO,C/DIAM.600MM
06.201.0442-0 | ADICIONAL DE EXTENSAO EXCEDENTE A 1,0M,POR CADA 0,5M OU FRAC | M |  | 4980.03
AO EM TUBOS COM FLANGES ROSCADOS,CLASSE K-12,PN-16,REVESTIME
NTO INTERNO COM CIMENTO ALUMINOSO,PARA ESGOTO SANITARIO,COM
DIAMETRO DE 700MM.FORNECIMENTO
10440 | ADICIONAL DE EXTENSAO EXCEDENTE A 1,00M EM TUBOS,C/FLANGES R | M | 1 | 4980.03 | 0 | 4980.03
OSCADOS,CLASSE K-12,PN-16,PARA ESGOTO SANITARIO,C/DIAM.700MM
06.201.0442-A | ADICIONAL DE EXTENSAO EXCEDENTE A 1,0M,POR CADA 0,5M OU FRAC | M |  | 4980.03
AO EM TUBOS COM FLANGES ROSCADOS,CLASSE K-12,PN-16,REVESTIME
NTO INTERNO COM CIMENTO ALUMINOSO,PARA ESGOTO SANITARIO,COM
DIAMETRO DE 700MM.FORNECIMENTO
10440 | ADICIONAL DE EXTENSAO EXCEDENTE A 1,00M EM TUBOS,C/FLANGES R | M | 1 | 4980.03 | 0 | 4980.03
OSCADOS,CLASSE K-12,PN-16,PARA ESGOTO SANITARIO,C/DIAM.700MM
06.201.0443-0 | ADICIONAL DE EXTENSAO EXCEDENTE A 1,0M,POR CADA 0,5M OU FRAC | M |  | 26422.41
AO EM TUBOS COM FLANGES INTEGRAL FUNDIDOS,CLASSE K-14,PN-16,
REVESTIMENTO INTERNO COM CIMENTO ALUMINOSO,PARA ESGOTO SANIT
ARIO,COM DIAMETRO DE 800MM.FORNECIMENTO
10401 | ADICIONAL DE EXTENSAO EXCEDENTE A 1,0M EM TUBOS C/FLANGES IN | M | 1 | 26422.41 | 0 | 26422.41
TEGRAL FUNDIDOS,CLASSE K-14,PN-16,P/ESG.SANIT,C/DIAM.800MM
06.201.0443-A | ADICIONAL DE EXTENSAO EXCEDENTE A 1,0M,POR CADA 0,5M OU FRAC | M |  | 26422.41
AO EM TUBOS COM FLANGES INTEGRAL FUNDIDOS,CLASSE K-14,PN-16,
REVESTIMENTO INTERNO COM CIMENTO ALUMINOSO,PARA ESGOTO SANIT
ARIO,COM DIAMETRO DE 800MM.FORNECIMENTO
10401 | ADICIONAL DE EXTENSAO EXCEDENTE A 1,0M EM TUBOS C/FLANGES IN | M | 1 | 26422.41 | 0 | 26422.41
TEGRAL FUNDIDOS,CLASSE K-14,PN-16,P/ESG.SANIT,C/DIAM.800MM
06.201.0444-0 | ADICIONAL DE EXTENSAO EXCEDENTE A 1,0M,POR CADA 0,5M OU FRAC | M |  | 18886.27
AO EM TUBOS COM FLANGES INTEGRAL FUNDIDOS,CLASSE K-14,PN-16,
REVESTIMENTO INTERNO COM CIMENTO ALUMINOSO,PARA ESGOTO SANIT
ARIO,COM DIAMETRO DE 900MM.FORNECIMENTO
10402 | ADICIONAL DE EXTENSAO EXCEDENTE A 1,0M EM TUBOS C/FLANGES IN | M | 1 | 18886.27 | 0 | 18886.27
TEGRAL FUNDIDOS,CLASSE,K-14,PN-16,P/ESG.SANIT,C/DIAM.900MM
06.201.0444-A | ADICIONAL DE EXTENSAO EXCEDENTE A 1,0M,POR CADA 0,5M OU FRAC | M |  | 18886.27
AO EM TUBOS COM FLANGES INTEGRAL FUNDIDOS,CLASSE K-14,PN-16,
REVESTIMENTO INTERNO COM CIMENTO ALUMINOSO,PARA ESGOTO SANIT
ARIO,COM DIAMETRO DE 900MM.FORNECIMENTO
10402 | ADICIONAL DE EXTENSAO EXCEDENTE A 1,0M EM TUBOS C/FLANGES IN | M | 1 | 18886.27 | 0 | 18886.27
TEGRAL FUNDIDOS,CLASSE,K-14,PN-16,P/ESG.SANIT,C/DIAM.900MM
06.201.0445-0 | ADICIONAL DE EXTENSAO EXCEDENTE A 1,0M,POR CADA 0,5M OU FRAC | M |  | 29162.09
AO EM TUBOS COM FLANGES INTEGRAL FUNDIDOS,CLASSE K-14,PN-16,
REVESTIMENTO INTERNO COM CIMENTO ALUMINOSO,PARA ESGOTO SANIT
ARIO,COM DIAMETRO DE 1000MM.FORNECIMENTO
10403 | ADICIONAL DE EXTENSAO EXCEDENTE A 1,0M EM TUBOS C/FLANGES IN | M | 1 | 29162.09 | 0 | 29162.09
TEGRAL FUNDIDOS,CLASSE K-14,PN16,P/ESG.SANIT,C/DIAM.1000MM
06.201.0445-A | ADICIONAL DE EXTENSAO EXCEDENTE A 1,0M,POR CADA 0,5M OU FRAC | M |  | 29162.09
AO EM TUBOS COM FLANGES INTEGRAL FUNDIDOS,CLASSE K-14,PN-16,
REVESTIMENTO INTERNO COM CIMENTO ALUMINOSO,PARA ESGOTO SANIT
ARIO,COM DIAMETRO DE 1000MM.FORNECIMENTO
10403 | ADICIONAL DE EXTENSAO EXCEDENTE A 1,0M EM TUBOS C/FLANGES IN | M | 1 | 29162.09 | 0 | 29162.09
TEGRAL FUNDIDOS,CLASSE K-14,PN16,P/ESG.SANIT,C/DIAM.1000MM
06.201.0446-0 | ADICIONAL DE EXTENSAO EXCEDENTE A 1,0M,POR CADA 0,5M OU FRAC | M |  | 28595.34
AO EM TUBOS COM FLANGES INTEGRAL FUNDIDOS,CLASSE K-14,PN-16,
REVESTIMENTO INTERNO COM CIMENTO ALUMINOSO,PARA ESGOTO SANIT
ARIO,COM DIAMETRO DE 1200MM.FORNECIMENTO
10404 | ADICIONAL DE EXTENSAO EXCEDENTE A 1,0M EM TUBOS,C/FLANGES IN | M | 1 | 28595.34 | 0 | 28595.34
TEGRAL FUNDIDOS,CLASSE K-14,PN-16,P/ESG.SANIT,C/DIAM.1200MM
06.201.0446-A | ADICIONAL DE EXTENSAO EXCEDENTE A 1,0M,POR CADA 0,5M OU FRAC | M |  | 28595.34
AO EM TUBOS COM FLANGES INTEGRAL FUNDIDOS,CLASSE K-14,PN-16,
REVESTIMENTO INTERNO COM CIMENTO ALUMINOSO,PARA ESGOTO SANIT
ARIO,COM DIAMETRO DE 1200MM.FORNECIMENTO
10404 | ADICIONAL DE EXTENSAO EXCEDENTE A 1,0M EM TUBOS,C/FLANGES IN | M | 1 | 28595.34 | 0 | 28595.34
TEGRAL FUNDIDOS,CLASSE K-14,PN-16,P/ESG.SANIT,C/DIAM.1200MM
06.203.0012-0 | TUBO DE POLIETILENO DE ALTA DENSIDADE(PEAD),RESINA PE80/100, | M |  | 91.82
CONFORME ABNT NBR 15561,CLASSE PN-4/5,SDR 32,25,DE=160MM.FOR
NECIMENTO
10447 | TUBO DE PEAD, PE80/100, ABNT NBR 15561 CLASSE PN-4/5, SDR 3 | M | 1 | 91.827 | 0 | 91.827
2.25, DE=160MM
06.203.0012-A | TUBO DE POLIETILENO DE ALTA DENSIDADE(PEAD),RESINA PE80/100, | M |  | 91.82
CONFORME ABNT NBR 15561,CLASSE PN-4/5,SDR 32,25,DE=160MM.FOR
NECIMENTO
10447 | TUBO DE PEAD, PE80/100, ABNT NBR 15561 CLASSE PN-4/5, SDR 3 | M | 1 | 91.827 | 0 | 91.827
2.25, DE=160MM
06.203.0014-0 | TUBO DE POLIETILENO DE ALTA DENSIDADE(PEAD),RESINA PE80/100, | M |  | 145.67
CONFORME ABNT NBR 15561,CLASSE PN-4/5,SDR 32,25,DE=200MM.FOR
NECIMENTO
07853 | TUBO DE PEAD, PE80/100, ABNT NBR 15561, CLASSE PN-4/5, SDR 3 | M | 1 | 145.6779 | 0 | 145.6779
2.25, DE=200MM
06.203.0014-A | TUBO DE POLIETILENO DE ALTA DENSIDADE(PEAD),RESINA PE80/100, | M |  | 145.67
CONFORME ABNT NBR 15561,CLASSE PN-4/5,SDR 32,25,DE=200MM.FOR
NECIMENTO
07853 | TUBO DE PEAD, PE80/100, ABNT NBR 15561, CLASSE PN-4/5, SDR 3 | M | 1 | 145.6779 | 0 | 145.6779
2.25, DE=200MM
06.203.0016-0 | TUBO DE POLIETILENO DE ALTA DENSIDADE(PEAD),RESINA PE80/100, | M |  | 224.25
CONFORME ABNT NBR 15561,CLASSE PN-4/5,SDR 32,25,DE=250MM.FOR
NECIMENTO
07854 | TUBO DE PEAD, PE 80/100, ABNT NBR 15561,CLASSE PN-4/5, SDR 3 | M | 1 | 224.2515 | 0 | 224.2515
2.25, DE=250MM
06.203.0016-A | TUBO DE POLIETILENO DE ALTA DENSIDADE(PEAD),RESINA PE80/100, | M |  | 224.25
CONFORME ABNT NBR 15561,CLASSE PN-4/5,SDR 32,25,DE=250MM.FOR
NECIMENTO
07854 | TUBO DE PEAD, PE 80/100, ABNT NBR 15561,CLASSE PN-4/5, SDR 3 | M | 1 | 224.2515 | 0 | 224.2515
2.25, DE=250MM
06.203.0017-0 | TUBO DE POLIETILENO DE ALTA DENSIDADE(PEAD),RESINA PE80/100, | M |  | 280.76
CONFORME ABNT NBR 15561,CLASSE PN-4/5,SDR 32,25,DE=280MM.FOR
NECIMENTO
10452 | TUBO DE PEAD, PE80/100, ABNT NBR 15561, CLASSE PN-4/5, SDR 3 | M | 1 | 280.7604 | 0 | 280.7604
2.25, DE=280MM
06.203.0017-A | TUBO DE POLIETILENO DE ALTA DENSIDADE(PEAD),RESINA PE80/100, | M |  | 280.76
CONFORME ABNT NBR 15561,CLASSE PN-4/5,SDR 32,25,DE=280MM.FOR
NECIMENTO
10452 | TUBO DE PEAD, PE80/100, ABNT NBR 15561, CLASSE PN-4/5, SDR 3 | M | 1 | 280.7604 | 0 | 280.7604
2.25, DE=280MM
06.203.0020-0 | TUBO DE POLIETILENO DE ALTA DENSIDADE(PEAD),RESINA PE80/100, | M |  | 573.9
CONFORME ABNT NBR 15561,CLASSE PN-4/5,SDR 32,25,DE=400MM.FOR
NECIMENTO
07856 | TUBO DE PEAD, PE80/100, ABNT NBR 15561, CLASSE PN-4/5, SDR32 | M | 1 | 573.9003 | 0 | 573.9003
,25, DE=400MM
06.203.0020-A | TUBO DE POLIETILENO DE ALTA DENSIDADE(PEAD),RESINA PE80/100, | M |  | 573.9
CONFORME ABNT NBR 15561,CLASSE PN-4/5,SDR 32,25,DE=400MM.FOR
NECIMENTO
07856 | TUBO DE PEAD, PE80/100, ABNT NBR 15561, CLASSE PN-4/5, SDR32 | M | 1 | 573.9003 | 0 | 573.9003
,25, DE=400MM
06.203.0021-0 | TUBO DE POLIETILENO DE ALTA DENSIDADE(PEAD),RESINA PE80/100, | M |  | 739.49
CONFORME ABNT NBR 15561,CLASSE PN-4/5,SDR 32,25,DE=450MM.FOR
NECIMENTO
10456 | TUBO DE PEAD, PE80/100, ABNT NBR 15561, CLASSE PN-4/5, SDR 3 | M | 1 | 739.4946 | 0 | 739.4946
2,25, DE=450MM
06.203.0021-A | TUBO DE POLIETILENO DE ALTA DENSIDADE(PEAD),RESINA PE80/100, | M |  | 739.49
CONFORME ABNT NBR 15561,CLASSE PN-4/5,SDR 32,25,DE=450MM.FOR
NECIMENTO
10456 | TUBO DE PEAD, PE80/100, ABNT NBR 15561, CLASSE PN-4/5, SDR 3 | M | 1 | 739.4946 | 0 | 739.4946
2,25, DE=450MM
06.203.0022-0 | TUBO DE POLIETILENO DE ALTA DENSIDADE(PEAD),RESINA PE80/100, | M |  | 910.87
CONFORME ABNT NBR 15561,CLASSE PN-4/5,SDR 32,25,DE=500MM.FOR
NECIMENTO
10457 | TUBO PEAD PE 80/100,ABNT NBR 15561, CLASSE PN-4/5, SDR 3 | M | 1 | 910.8782 | 0 | 910.8782
2.25, DE=500MM
06.203.0022-A | TUBO DE POLIETILENO DE ALTA DENSIDADE(PEAD),RESINA PE80/100, | M |  | 910.87
CONFORME ABNT NBR 15561,CLASSE PN-4/5,SDR 32,25,DE=500MM.FOR
NECIMENTO
10457 | TUBO PEAD PE 80/100,ABNT NBR 15561, CLASSE PN-4/5, SDR 3 | M | 1 | 910.8782 | 0 | 910.8782
2.25, DE=500MM
06.203.0024-0 | TUBO DE POLIETILENO DE ALTA DENSIDADE(PEAD),RESINA PE80/100, | M |  | 1449.38
CONFORME ABNT NBR 15561,CLASSE PN-4/5,SDR 32,25,DE=630MM.FOR
NECIMENTO
10459 | TUBO PEAD PE 80/100,ABNT NBR 15561, CLASSE PN-4/5, SDR 3 | M | 1 | 1449.3876 | 0 | 1449.3876
2,25, DE=630MM
06.203.0024-A | TUBO DE POLIETILENO DE ALTA DENSIDADE(PEAD),RESINA PE80/100, | M |  | 1449.38
CONFORME ABNT NBR 15561,CLASSE PN-4/5,SDR 32,25,DE=630MM.FOR
NECIMENTO
10459 | TUBO PEAD PE 80/100,ABNT NBR 15561, CLASSE PN-4/5, SDR 3 | M | 1 | 1449.3876 | 0 | 1449.3876
2,25, DE=630MM
06.203.0025-0 | TUBO DE POLIETILENO DE ALTA DENSIDADE(PEAD),RESINA PE80/100, | M |  | 2335.25
CONFORME ABNT NBR 15561,CLASSE PN-4/5,SDR 32,25,DE=800MM.FOR
NECIMENTO
10460 | TUBO PEAD PE 80/100, ABNT NBR 15561, CLASSE PN-4/5, SDR 3 | M | 1 | 2335.2519 | 0 | 2335.2519
2,25 DE=800MM
06.203.0025-A | TUBO DE POLIETILENO DE ALTA DENSIDADE(PEAD),RESINA PE80/100, | M |  | 2335.25
CONFORME ABNT NBR 15561,CLASSE PN-4/5,SDR 32,25,DE=800MM.FOR
NECIMENTO
10460 | TUBO PEAD PE 80/100, ABNT NBR 15561, CLASSE PN-4/5, SDR 3 | M | 1 | 2335.2519 | 0 | 2335.2519
2,25 DE=800MM
06.203.0026-0 | TUBO DE POLIETILENO DE ALTA DENSIDADE(PEAD),RESINA PE80/100, | M |  | 2953.13
CONFORME ABNT NBR 15561,CLASSE PN-4/5,SDR 32,25,DE=900MM.FOR
NECIMENTO
10461 | TUBO PEAD PE 80/100,ABNT NBR 15561, CLASSE PN-4/5, SDR32 | M | 1 | 2953.1359 | 0 | 2953.1359
,25, DE=900MM
06.203.0026-A | TUBO DE POLIETILENO DE ALTA DENSIDADE(PEAD),RESINA PE80/100, | M |  | 2953.13
CONFORME ABNT NBR 15561,CLASSE PN-4/5,SDR 32,25,DE=900MM.FOR
NECIMENTO
10461 | TUBO PEAD PE 80/100,ABNT NBR 15561, CLASSE PN-4/5, SDR32 | M | 1 | 2953.1359 | 0 | 2953.1359
,25, DE=900MM
06.203.0027-0 | TUBO DE POLIETILENO DE ALTA DENSIDADE(PEAD),RESINA PE80/100, | M |  | 3648.86
CONFORME ABNT NBR 15561,CLASSE PN-4/5,SDR 32,25,DE=1000MM.FO
RNECIMENTO
10462 | TUBO PEAD PE 80/100,ABNT NBR 15561, CLASSE PN-4/5, SDR 3 | M | 1 | 3648.8653 | 0 | 3648.8653
2.25, DE=1000MM
06.203.0027-A | TUBO DE POLIETILENO DE ALTA DENSIDADE(PEAD),RESINA PE80/100, | M |  | 3648.86
CONFORME ABNT NBR 15561,CLASSE PN-4/5,SDR 32,25,DE=1000MM.FO
RNECIMENTO
10462 | TUBO PEAD PE 80/100,ABNT NBR 15561, CLASSE PN-4/5, SDR 3 | M | 1 | 3648.8653 | 0 | 3648.8653
2.25, DE=1000MM
06.203.0028-0 | TUBO DE POLIETILENO DE ALTA DENSIDADE(PEAD),RESINA PE80/100, | M |  | 5247.86
CONFORME ABNT NBR 15561,CLASSE PN-4/5,SDR 32,25,DE=1200MM.FO
RNECIMENTO
10463 | TUBO PEAD PE 80/100,ABNT NBR 15561, CLASSE PN-4/5, SDR 3 | M | 1 | 5247.8631 | 0 | 5247.8631
2,25, DE=1200MM
06.203.0028-A | TUBO DE POLIETILENO DE ALTA DENSIDADE(PEAD),RESINA PE80/100, | M |  | 5247.86
CONFORME ABNT NBR 15561,CLASSE PN-4/5,SDR 32,25,DE=1200MM.FO
RNECIMENTO
10463 | TUBO PEAD PE 80/100,ABNT NBR 15561, CLASSE PN-4/5, SDR 3 | M | 1 | 5247.8631 | 0 | 5247.8631
2,25, DE=1200MM
06.203.0048-0 | TUBO DE POLIETILENO DE ALTA DENSIDADE(PEAD),RESINA PE80/100, | M |  | 96.12
CONFORME ABNT NBR 15561,CLASSE PN-10/12,5,SDR 13,6,DE=110MM.
FORNECIMENTO
10469 | TUBO PEAD PE 80/100,ABNT NBR 15561, CLASSE PN-10/12,5, S | M | 1 | 96.1234 | 0 | 96.1234
DR 13,6, DE=110MM
06.203.0048-A | TUBO DE POLIETILENO DE ALTA DENSIDADE(PEAD),RESINA PE80/100, | M |  | 96.12
CONFORME ABNT NBR 15561,CLASSE PN-10/12,5,SDR 13,6,DE=110MM.
FORNECIMENTO
10469 | TUBO PEAD PE 80/100,ABNT NBR 15561, CLASSE PN-10/12,5, S | M | 1 | 96.1234 | 0 | 96.1234
DR 13,6, DE=110MM
06.203.0051-0 | TUBO DE POLIETILENO DE ALTA DENSIDADE(PEAD),RESINA PE80/100, | M |  | 202.44
CONFORME ABNT NBR 15561,CLASSE PN-10/12,5,SDR 13,6,DE=160MM.
FORNECIMENTO
10472 | TUBO PEAD PE 80/100,ABNT NBR 15561, CLASSE PN-10/12,5, S | M | 1 | 202.4417 | 0 | 202.4417
DR 13,6, DE=160MM
06.203.0051-A | TUBO DE POLIETILENO DE ALTA DENSIDADE(PEAD),RESINA PE80/100, | M |  | 202.44
CONFORME ABNT NBR 15561,CLASSE PN-10/12,5,SDR 13,6,DE=160MM.
FORNECIMENTO
10472 | TUBO PEAD PE 80/100,ABNT NBR 15561, CLASSE PN-10/12,5, S | M | 1 | 202.4417 | 0 | 202.4417
DR 13,6, DE=160MM
06.203.0053-0 | TUBO DE POLIETILENO DE ALTA DENSIDADE(PEAD),RESINA PE80/100, | M |  | 314.94
CONFORME ABNT NBR 15561,CLASSE PN-10/12,5,SDR 13,6,DE=200MM.
FORNECIMENTO
10474 | TUBO PEAD PE 80/100,ABNT NBR 15561, CLASSE PN-10/12,5, S | M | 1 | 314.9497 | 0 | 314.9497
DR 13,6, DE=200MM
06.203.0053-A | TUBO DE POLIETILENO DE ALTA DENSIDADE(PEAD),RESINA PE80/100, | M |  | 314.94
CONFORME ABNT NBR 15561,CLASSE PN-10/12,5,SDR 13,6,DE=200MM.
FORNECIMENTO
10474 | TUBO PEAD PE 80/100,ABNT NBR 15561, CLASSE PN-10/12,5, S | M | 1 | 314.9497 | 0 | 314.9497
DR 13,6, DE=200MM
06.203.0055-0 | TUBO DE POLIETILENO DE ALTA DENSIDADE(PEAD),RESINA PE80/100, | M |  | 491.54
CONFORME ABNT NBR 15561,CLASSE PN-10/12,5,SDR 13,6,DE=250MM.
FORNECIMENTO
10476 | TUBO PEAD PE 80/100,ABNT NBR 15561, CLASSE PN-10/12,5, S | M | 1 | 491.54 | 0 | 491.54
DR 13,6, DE=250MM
06.203.0055-A | TUBO DE POLIETILENO DE ALTA DENSIDADE(PEAD),RESINA PE80/100, | M |  | 491.54
CONFORME ABNT NBR 15561,CLASSE PN-10/12,5,SDR 13,6,DE=250MM.
FORNECIMENTO
10476 | TUBO PEAD PE 80/100,ABNT NBR 15561, CLASSE PN-10/12,5, S | M | 1 | 491.54 | 0 | 491.54
DR 13,6, DE=250MM
06.203.0057-0 | TUBO DE POLIETILENO DE ALTA DENSIDADE(PEAD),RESINA PE80/100, | M |  | 786.46
CONFORME ABNT NBR 15561,CLASSE PN-10/12,5,SDR 13,6,DE=315MM.
FORNECIMENTO
10478 | TUBO PEAD PE 80/100, ABNT NBR 15561, CLASSE PN-10/12,5, S | M | 1 | 786.464 | 0 | 786.464
DR 13,6, DE=315MM
06.203.0057-A | TUBO DE POLIETILENO DE ALTA DENSIDADE(PEAD),RESINA PE80/100, | M |  | 786.46
CONFORME ABNT NBR 15561,CLASSE PN-10/12,5,SDR 13,6,DE=315MM.
FORNECIMENTO
10478 | TUBO PEAD PE 80/100, ABNT NBR 15561, CLASSE PN-10/12,5, S | M | 1 | 786.464 | 0 | 786.464
DR 13,6, DE=315MM
06.203.0059-0 | TUBO DE POLIETILENO DE ALTA DENSIDADE(PEAD),RESINA PE80/100, | M |  | 1281.64
CONFORME ABNT NBR 15561,CLASSE PN-10/12,5,SDR 13,6,DE=400MM.
FORNECIMENTO
10480 | TUBO PEAD PE 80/100,ABNT NBR 15561, CLASSE PN-10/12,5, S | M | 1 | 1281.645 | 0 | 1281.645
DR 13,6, DE=400MM
06.203.0059-A | TUBO DE POLIETILENO DE ALTA DENSIDADE(PEAD),RESINA PE80/100, | M |  | 1281.64
CONFORME ABNT NBR 15561,CLASSE PN-10/12,5,SDR 13,6,DE=400MM.
FORNECIMENTO
10480 | TUBO PEAD PE 80/100,ABNT NBR 15561, CLASSE PN-10/12,5, S | M | 1 | 1281.645 | 0 | 1281.645
DR 13,6, DE=400MM
06.203.0061-0 | TUBO DE POLIETILENO DE ALTA DENSIDADE(PEAD),RESINA PE80/100, | M |  | 2002.57
CONFORME ABNT NBR 15561,CLASSE PN-10/12,5,SDR 13,6,DE=500MM.
FORNECIMENTO
10482 | TUBO PEAD PE 80/100,ABNT NBR 15561, CLASSE PN-10/12.5, S | M | 1 | 2002.5704 | 0 | 2002.5704
DR 13,6, DE=500MM
06.203.0061-A | TUBO DE POLIETILENO DE ALTA DENSIDADE(PEAD),RESINA PE80/100, | M |  | 2002.57
CONFORME ABNT NBR 15561,CLASSE PN-10/12,5,SDR 13,6,DE=500MM.
FORNECIMENTO
10482 | TUBO PEAD PE 80/100,ABNT NBR 15561, CLASSE PN-10/12.5, S | M | 1 | 2002.5704 | 0 | 2002.5704
DR 13,6, DE=500MM
06.203.0063-0 | TUBO DE POLIETILENO DE ALTA DENSIDADE(PEAD),RESINA PE80/100, | M |  | 3178.62
CONFORME ABNT NBR 15561,CLASSE PN-10/12,5,SDR 13,6,DE=630MM.
FORNECIMENTO
10484 | TUBO PEAD PE 80/100,ABNT NBR 15561, CLASSE PN-10/12,5, S | M | 1 | 3178.6253 | 0 | 3178.6253
DR 13,6, DE=630MM
06.203.0063-A | TUBO DE POLIETILENO DE ALTA DENSIDADE(PEAD),RESINA PE80/100, | M |  | 3178.62
CONFORME ABNT NBR 15561,CLASSE PN-10/12,5,SDR 13,6,DE=630MM.
FORNECIMENTO
10484 | TUBO PEAD PE 80/100,ABNT NBR 15561, CLASSE PN-10/12,5, S | M | 1 | 3178.6253 | 0 | 3178.6253
DR 13,6, DE=630MM
06.203.0064-0 | TUBO DE POLIETILENO DE ALTA DENSIDADE(PEAD),RESINA PE80/100, | M |  | 4997.86
CONFORME ABNT NBR 15561,CLASSE PN-10/12,5,SDR 13,6,DE=800MM.
FORNECIMENTO
10485 | TUBO PEAD PE 80/100,ABNT NBR 15561, CLASSE PN-10/12,5, S | M | 1 | 4997.8695 | 0 | 4997.8695
DR 13,6, DE=800
06.203.0064-A | TUBO DE POLIETILENO DE ALTA DENSIDADE(PEAD),RESINA PE80/100, | M |  | 4997.86
CONFORME ABNT NBR 15561,CLASSE PN-10/12,5,SDR 13,6,DE=800MM.
FORNECIMENTO
10485 | TUBO PEAD PE 80/100,ABNT NBR 15561, CLASSE PN-10/12,5, S | M | 1 | 4997.8695 | 0 | 4997.8695
DR 13,6, DE=800
06.203.0112-0 | COLARINHO DE POLIETILENO DE ALTA DENSIDADE(PEAD),RESINA PE80 | UN |  | 156.56
/100,CONFORME ABNT NBR 15561,CLASSE PN-4/5,SDR 32,25,DE=160M
M.FORNECIMENTO
10514 | COLARINHO PEAD PE 80/100,ABNT NBR 15561 CLASSE PN-4/5, SDR 3 | UN | 1 | 156.5646 | 0 | 156.5646
2,25, DE=160MM
06.203.0112-A | COLARINHO DE POLIETILENO DE ALTA DENSIDADE(PEAD),RESINA PE80 | UN |  | 156.56
/100,CONFORME ABNT NBR 15561,CLASSE PN-4/5,SDR 32,25,DE=160M
M.FORNECIMENTO
10514 | COLARINHO PEAD PE 80/100,ABNT NBR 15561 CLASSE PN-4/5, SDR 3 | UN | 1 | 156.5646 | 0 | 156.5646
2,25, DE=160MM
06.203.0114-0 | COLARINHO DE POLIETILENO DE ALTA DENSIDADE(PEAD),RESINA PE80 | UN |  | 251.23
/100,CONFORME ABNT NBR 15561,CLASSE PN-4/5,SDR 32,25,DE=200M
M.FORNECIMENTO
10516 | COLARINHO PEAD PE 80/100,ABNT NBR 15561 CLASSE PN-4/5, SDR 3 | UN | 1 | 251.2316 | 0 | 251.2316
2,25, DE =200MM
06.203.0114-A | COLARINHO DE POLIETILENO DE ALTA DENSIDADE(PEAD),RESINA PE80 | UN |  | 251.23
/100,CONFORME ABNT NBR 15561,CLASSE PN-4/5,SDR 32,25,DE=200M
M.FORNECIMENTO
10516 | COLARINHO PEAD PE 80/100,ABNT NBR 15561 CLASSE PN-4/5, SDR 3 | UN | 1 | 251.2316 | 0 | 251.2316
2,25, DE =200MM
06.203.0116-0 | COLARINHO DE POLIETILENO DE ALTA DENSIDADE(PEAD),RESINA PE80 | UN |  | 291.28
/100,CONFORME ABNT NBR 15561,CLASSE PN-4/5,SDR 32,25,DE=250M
M.FORNECIMENTO
10518 | COLARINHO PEAD PE 80/100,ABNT NBR 15561 CLASSE PN-4/5, SDR 3 | UN | 1 | 291.283 | 0 | 291.283
2,25, DE=250MM
06.203.0116-A | COLARINHO DE POLIETILENO DE ALTA DENSIDADE(PEAD),RESINA PE80 | UN |  | 291.28
/100,CONFORME ABNT NBR 15561,CLASSE PN-4/5,SDR 32,25,DE=250M
M.FORNECIMENTO
10518 | COLARINHO PEAD PE 80/100,ABNT NBR 15561 CLASSE PN-4/5, SDR 3 | UN | 1 | 291.283 | 0 | 291.283
2,25, DE=250MM
06.203.0117-0 | COLARINHO DE POLIETILENO DE ALTA DENSIDADE(PEAD),RESINA PE80 | UN |  | 471.02
/100,CONFORME ABNT NBR 15561,CLASSE PN-4/5,SDR 32,25,DE=280M
M.FORNECIMENTO
10519 | COLARINHO PEAD PE 80/100,ABNT NBR 15561,CLASSE PN-4/5, SDR 3 | UN | 1 | 471.0288 | 0 | 471.0288
2,25, DE = 280MM
06.203.0117-A | COLARINHO DE POLIETILENO DE ALTA DENSIDADE(PEAD),RESINA PE80 | UN |  | 471.02
/100,CONFORME ABNT NBR 15561,CLASSE PN-4/5,SDR 32,25,DE=280M
M.FORNECIMENTO
10519 | COLARINHO PEAD PE 80/100,ABNT NBR 15561,CLASSE PN-4/5, SDR 3 | UN | 1 | 471.0288 | 0 | 471.0288
2,25, DE = 280MM
06.203.0120-0 | COLARINHO DE POLIETILENO DE ALTA DENSIDADE(PEAD),RESINA PE80 | UN |  | 895.63
/100,CONFORME ABNT NBR 15561,CLASSE PN-4/5,SDR 32,25,DE=400M
M.FORNECIMENTO
10522 | COLARINHO PEAD PE 80/100,ABNT NBR 15561,CLASSE PN-4/5, SDR 3 | UN | 1 | 895.6344 | 0 | 895.6344
2,25, DE =400MM
06.203.0120-A | COLARINHO DE POLIETILENO DE ALTA DENSIDADE(PEAD),RESINA PE80 | UN |  | 895.63
/100,CONFORME ABNT NBR 15561,CLASSE PN-4/5,SDR 32,25,DE=400M
M.FORNECIMENTO
10522 | COLARINHO PEAD PE 80/100,ABNT NBR 15561,CLASSE PN-4/5, SDR 3 | UN | 1 | 895.6344 | 0 | 895.6344
2,25, DE =400MM
06.203.0121-0 | COLARINHO DE POLIETILENO DE ALTA DENSIDADE(PEAD),RESINA PE80 | UN |  | 2931.36
/100,CONFORME ABNT NBR 15561,CLASSE PN-4/5,SDR 32,25,DE=450M
M.FORNECIMENTO
10523 | COLARINHO PEAD PE 80/100,ABNT NBR 15561,CLASSE PN-4/5, SDR 3 | UN | 1 | 2931.3625 | 0 | 2931.3625
2,25, DE=450MM
06.203.0121-A | COLARINHO DE POLIETILENO DE ALTA DENSIDADE(PEAD),RESINA PE80 | UN |  | 2931.36
/100,CONFORME ABNT NBR 15561,CLASSE PN-4/5,SDR 32,25,DE=450M
M.FORNECIMENTO
10523 | COLARINHO PEAD PE 80/100,ABNT NBR 15561,CLASSE PN-4/5, SDR 3 | UN | 1 | 2931.3625 | 0 | 2931.3625
2,25, DE=450MM
06.203.0122-0 | COLARINHO DE POLIETILENO DE ALTA DENSIDADE(PEAD),RESINA PE80 | UN |  | 3057.42
/100,CONFORME ABNT NBR 15561,CLASSE PN-4/5,SDR 32,25,DE=500M
M.FORNECIMENTO
10524 | COLARINHO PEAD PE 80/100,ABNT NBR15561, CLASSE PN-4/5, SDR 3 | UN | 1 | 3057.4274 | 0 | 3057.4274
2,25, DE=500MM
06.203.0122-A | COLARINHO DE POLIETILENO DE ALTA DENSIDADE(PEAD),RESINA PE80 | UN |  | 3057.42
/100,CONFORME ABNT NBR 15561,CLASSE PN-4/5,SDR 32,25,DE=500M
M.FORNECIMENTO
10524 | COLARINHO PEAD PE 80/100,ABNT NBR15561, CLASSE PN-4/5, SDR 3 | UN | 1 | 3057.4274 | 0 | 3057.4274
2,25, DE=500MM
06.203.0124-0 | COLARINHO DE POLIETILENO DE ALTA DENSIDADE(PEAD),RESINA PE80 | UN |  | 4780.68
/100,CONFORME ABNT NBR 15561,CLASSE PN-4/5,SDR 32,25,DE=630M
M.FORNECIMENTO
10526 | COLARINHO PEAD PE 80/100,ABNT NBR 15561,CLASSE PN-4/5, SDR 3 | UN | 1 | 4780.6816 | 0 | 4780.6816
2,25,DE=630MM
06.203.0124-A | COLARINHO DE POLIETILENO DE ALTA DENSIDADE(PEAD),RESINA PE80 | UN |  | 4780.68
/100,CONFORME ABNT NBR 15561,CLASSE PN-4/5,SDR 32,25,DE=630M
M.FORNECIMENTO
10526 | COLARINHO PEAD PE 80/100,ABNT NBR 15561,CLASSE PN-4/5, SDR 3 | UN | 1 | 4780.6816 | 0 | 4780.6816
2,25,DE=630MM
06.203.0125-0 | COLARINHO DE POLIETILENO DE ALTA DENSIDADE(PEAD),RESINA PE80 | UN |  | 10761.69
/100,CONFORME ABNT NBR 15561,CLASSE PN-4/5,SDR 32,25,DE=800M
M.FORNECIMENTO
10527 | COLARINHO PEAD PE 80/100,ABNT NBR 15561,CLASSE PN-4/5, SDR 3 | UN | 1 | 10761.6918 | 0 | 10761.6918
2,25,DE=800MM
06.203.0125-A | COLARINHO DE POLIETILENO DE ALTA DENSIDADE(PEAD),RESINA PE80 | UN |  | 10761.69
/100,CONFORME ABNT NBR 15561,CLASSE PN-4/5,SDR 32,25,DE=800M
M.FORNECIMENTO
10527 | COLARINHO PEAD PE 80/100,ABNT NBR 15561,CLASSE PN-4/5, SDR 3 | UN | 1 | 10761.6918 | 0 | 10761.6918
2,25,DE=800MM
06.203.0126-0 | COLARINHO DE POLIETILENO DE ALTA DENSIDADE(PEAD),RESINA PE80 | UN |  | 19383.38
/100,CONFORME ABNT NBR 15561,CLASSE PN-4/5,SDR 32,25,DE=900M
M.FORNECIMENTO
10528 | COLARINHO PEAD PE 80/100,ABNT NBR 15561,CLASSE PN-4/5, SDR 3 | UN | 1 | 19383.3884 | 0 | 19383.3884
2,25, DE=900MM
06.203.0126-A | COLARINHO DE POLIETILENO DE ALTA DENSIDADE(PEAD),RESINA PE80 | UN |  | 19383.38
/100,CONFORME ABNT NBR 15561,CLASSE PN-4/5,SDR 32,25,DE=900M
M.FORNECIMENTO
10528 | COLARINHO PEAD PE 80/100,ABNT NBR 15561,CLASSE PN-4/5, SDR 3 | UN | 1 | 19383.3884 | 0 | 19383.3884
2,25, DE=900MM
06.203.0127-0 | COLARINHO DE POLIETILENO DE ALTA DENSIDADE(PEAD),RESINA PE80 | UN |  | 23011.35
/100,CONFORME ABNT NBR 15561,CLASSE PN-4/5,SDR 32,25,DE=1000
MM.FORNECIMENTO
10529 | COLARINHO PEAD PE 80/100,ABNT NBR 15561,CLASSE PN-4/5, SDR 3 | UN | 1 | 23011.3541 | 0 | 23011.3541
2,25, DE=1000MM
06.203.0127-A | COLARINHO DE POLIETILENO DE ALTA DENSIDADE(PEAD),RESINA PE80 | UN |  | 23011.35
/100,CONFORME ABNT NBR 15561,CLASSE PN-4/5,SDR 32,25,DE=1000
MM.FORNECIMENTO
10529 | COLARINHO PEAD PE 80/100,ABNT NBR 15561,CLASSE PN-4/5, SDR 3 | UN | 1 | 23011.3541 | 0 | 23011.3541
2,25, DE=1000MM
06.203.0128-0 | COLARINHO DE POLIETILENO DE ALTA DENSIDADE(PEAD),RESINA PE80 | UN |  | 25837.22
/100,CONFORME ABNT NBR 15561,CLASSE PN-4/5,SDR 32,25,DE=1200
MM.FORNECIMENTO
10530 | COLARINHO PEAD PE 80/100,ABNT NBR 15561,CLASSE PN-4/5, SDR 3 | UN | 1 | 25837.2236 | 0 | 25837.2236
2,25, DE=1200MM
06.203.0128-A | COLARINHO DE POLIETILENO DE ALTA DENSIDADE(PEAD),RESINA PE80 | UN |  | 25837.22
/100,CONFORME ABNT NBR 15561,CLASSE PN-4/5,SDR 32,25,DE=1200
MM.FORNECIMENTO
10530 | COLARINHO PEAD PE 80/100,ABNT NBR 15561,CLASSE PN-4/5, SDR 3 | UN | 1 | 25837.2236 | 0 | 25837.2236
2,25, DE=1200MM
06.203.0139-0 | COLARINHO DE POLIETILENO DE ALTA DENSIDADE(PEAD),RESINA PE80 | UN |  | 135.93
/100,CONFORME ABNT NBR 15561,CLASSE PN-10/12,5,SDR 13,6,DE=1
10MM.FORNECIMENTO
10534 | COLARINHO PEAD PE 80/100,ABNT NBR 15561,CLASSE PN-10/12,5, S | UN | 1 | 135.9321 | 0 | 135.9321
DR 13,6, DE=110MM
06.203.0139-A | COLARINHO DE POLIETILENO DE ALTA DENSIDADE(PEAD),RESINA PE80 | UN |  | 135.93
/100,CONFORME ABNT NBR 15561,CLASSE PN-10/12,5,SDR 13,6,DE=1
10MM.FORNECIMENTO
10534 | COLARINHO PEAD PE 80/100,ABNT NBR 15561,CLASSE PN-10/12,5, S | UN | 1 | 135.9321 | 0 | 135.9321
DR 13,6, DE=110MM
06.203.0142-0 | COLARINHO DE POLIETILENO DE ALTA DENSIDADE(PEAD),RESINA PE80 | UN |  | 179.62
/100,CONFORME ABNT NBR 15561,CLASSE PN-10/12,5,SDR 13,6,DE=1
60MM.FORNECIMENTO
10537 | COLARINHO PEAD PE 80/100,ABNT NBR 15561,CLASSE PN-10/12,5, S | UN | 1 | 179.6245 | 0 | 179.6245
DR 13,6, DE=160MM
06.203.0142-A | COLARINHO DE POLIETILENO DE ALTA DENSIDADE(PEAD),RESINA PE80 | UN |  | 179.62
/100,CONFORME ABNT NBR 15561,CLASSE PN-10/12,5,SDR 13,6,DE=1
60MM.FORNECIMENTO
10537 | COLARINHO PEAD PE 80/100,ABNT NBR 15561,CLASSE PN-10/12,5, S | UN | 1 | 179.6245 | 0 | 179.6245
DR 13,6, DE=160MM
06.203.0144-0 | COLARINHO DE POLIETILENO DE ALTA DENSIDADE(PEAD),RESINA PE80 | UN |  | 278.47
/100,CONFORME ABNT NBR 15561,CLASSE PN-10/12,5,SDR 13,6,DE=2
00MM.FORNECIMENTO
10539 | COLARINHO PEAD PE 80/100,ABNT NBR 15561,CLASSE PN-10/12,5, S | UN | 1 | 278.4787 | 0 | 278.4787
DR 13,6, DE = 200MM
06.203.0144-A | COLARINHO DE POLIETILENO DE ALTA DENSIDADE(PEAD),RESINA PE80 | UN |  | 278.47
/100,CONFORME ABNT NBR 15561,CLASSE PN-10/12,5,SDR 13,6,DE=2
00MM.FORNECIMENTO
10539 | COLARINHO PEAD PE 80/100,ABNT NBR 15561,CLASSE PN-10/12,5, S | UN | 1 | 278.4787 | 0 | 278.4787
DR 13,6, DE = 200MM
06.203.0146-0 | COLARINHO DE POLIETILENO DE ALTA DENSIDADE(PEAD),RESINA PE80 | UN |  | 481.95
/100,CONFORME ABNT NBR 15561,CLASSE PN-10/12,5,SDR 13,6,DE=2
50MM.FORNECIMENTO
10541 | COLARINHO PEAD PE 80/100,ABNT NBR 15561,CLASSE PN-10/12,5, S | UN | 1 | 481.9519 | 0 | 481.9519
DR 13,6, DE=250MM
06.203.0146-A | COLARINHO DE POLIETILENO DE ALTA DENSIDADE(PEAD),RESINA PE80 | UN |  | 481.95
/100,CONFORME ABNT NBR 15561,CLASSE PN-10/12,5,SDR 13,6,DE=2
50MM.FORNECIMENTO
10541 | COLARINHO PEAD PE 80/100,ABNT NBR 15561,CLASSE PN-10/12,5, S | UN | 1 | 481.9519 | 0 | 481.9519
DR 13,6, DE=250MM
06.203.0148-0 | COLARINHO DE POLIETILENO DE ALTA DENSIDADE(PEAD),RESINA PE80 | UN |  | 604.41
/100,CONFORME ABNT NBR 15561,CLASSE PN-10/12,5,SDR 13,6,DE=3
15MM.FORNECIMENTO
10543 | COLARINHO PEAD PE 80/100,ABNT NBR 15561,CLASSE PN-10/12,5, S | UN | 1 | 604.4122 | 0 | 604.4122
DR 13,6, DE = 315MM
06.203.0148-A | COLARINHO DE POLIETILENO DE ALTA DENSIDADE(PEAD),RESINA PE80 | UN |  | 604.41
/100,CONFORME ABNT NBR 15561,CLASSE PN-10/12,5,SDR 13,6,DE=3
15MM.FORNECIMENTO
10543 | COLARINHO PEAD PE 80/100,ABNT NBR 15561,CLASSE PN-10/12,5, S | UN | 1 | 604.4122 | 0 | 604.4122
DR 13,6, DE = 315MM
06.203.0150-0 | COLARINHO DE POLIETILENO DE ALTA DENSIDADE(PEAD),RESINA PE80 | UN |  | 1010.99
/100,CONFORME ABNT NBR 15561,CLASSE PN-10/12,5,SDR 13,6,DE=4
00MM.FORNECIMENTO
10545 | COLARINHO PEAD PE 80/100,ABNT NBR 15561,CLASSE PN-10/12,5, S | UN | 1 | 1010.9946 | 0 | 1010.9946
DR 13,6, DE = 400MM
06.203.0150-A | COLARINHO DE POLIETILENO DE ALTA DENSIDADE(PEAD),RESINA PE80 | UN |  | 1010.99
/100,CONFORME ABNT NBR 15561,CLASSE PN-10/12,5,SDR 13,6,DE=4
00MM.FORNECIMENTO
10545 | COLARINHO PEAD PE 80/100,ABNT NBR 15561,CLASSE PN-10/12,5, S | UN | 1 | 1010.9946 | 0 | 1010.9946
DR 13,6, DE = 400MM
06.203.0152-0 | COLARINHO DE POLIETILENO DE ALTA DENSIDADE(PEAD),RESINA PE80 | UN |  | 3471.12
/100,CONFORME ABNT NBR 15561,CLASSE PN-10/12,5,SDR 13,6,DE=5
00MM.FORNECIMENTO
10547 | COLARINHO PEAD PE 80/100,ABNT NBR15561, CLASSE PN-10/12,5, S | UN | 1 | 3471.122 | 0 | 3471.122
DR13,6, DE = 500MM
06.203.0152-A | COLARINHO DE POLIETILENO DE ALTA DENSIDADE(PEAD),RESINA PE80 | UN |  | 3471.12
/100,CONFORME ABNT NBR 15561,CLASSE PN-10/12,5,SDR 13,6,DE=5
00MM.FORNECIMENTO
10547 | COLARINHO PEAD PE 80/100,ABNT NBR15561, CLASSE PN-10/12,5, S | UN | 1 | 3471.122 | 0 | 3471.122
DR13,6, DE = 500MM
06.203.0154-0 | COLARINHO DE POLIETILENO DE ALTA DENSIDADE(PEAD),RESINA PE80 | UN |  | 5274.49
/100,CONFORME ABNT NBR 15561,CLASSE PN-10/12,5,SDR 13,6,DE=6
30MM.FORNECIMENTO
10549 | COLARINHO PEAD PE 80/100,ABNT NBR 15561,CLASSE PN-10/12,5, S | UN | 1 | 5274.4912 | 0 | 5274.4912
DR 13,6, DE=630MM
06.203.0154-A | COLARINHO DE POLIETILENO DE ALTA DENSIDADE(PEAD),RESINA PE80 | UN |  | 5274.49
/100,CONFORME ABNT NBR 15561,CLASSE PN-10/12,5,SDR 13,6,DE=6
30MM.FORNECIMENTO
10549 | COLARINHO PEAD PE 80/100,ABNT NBR 15561,CLASSE PN-10/12,5, S | UN | 1 | 5274.4912 | 0 | 5274.4912
DR 13,6, DE=630MM
06.203.0155-0 | COLARINHO DE POLIETILENO DE ALTA DENSIDADE(PEAD),RESINA PE80 | UN |  | 11964.05
/100,CONFORME ABNT NBR 15561,CLASSE PN-10/12,5,SDR 13,6,DE=8
00MM.FORNECIMENTO
10550 | COLARINHO PEAD PE 80/100,ABNT NBR 15561,CLASSE PN-10/12,5, S | UN | 1 | 11964.0593 | 0 | 11964.0593
DR 13,6, DE =800MM
06.203.0155-A | COLARINHO DE POLIETILENO DE ALTA DENSIDADE(PEAD),RESINA PE80 | UN |  | 11964.05
/100,CONFORME ABNT NBR 15561,CLASSE PN-10/12,5,SDR 13,6,DE=8
00MM.FORNECIMENTO
10550 | COLARINHO PEAD PE 80/100,ABNT NBR 15561,CLASSE PN-10/12,5, S | UN | 1 | 11964.0593 | 0 | 11964.0593
DR 13,6, DE =800MM
06.203.0198-0 | LUVA DE ELETROFUSAO DE POLIETILENO DE ALTA DENSIDADE(PEAD),R | UN |  | 113.04
ESINA PE80/100,CONFORME ABNT NBR 15561,CLASSE PN-10/12,5,SDR
13,6,DE=110MM.FORNECIMENTO
10576 | LUVA DE ELETROFUSAO DE PEAD PE80/100, ABNT NBR, 15561, CLA | UN | 1 | 113.0421 | 0 | 113.0421
SSE PN10/12,5, SDR 13,6, DE=110MM
06.203.0198-A | LUVA DE ELETROFUSAO DE POLIETILENO DE ALTA DENSIDADE(PEAD),R | UN |  | 113.04
ESINA PE80/100,CONFORME ABNT NBR 15561,CLASSE PN-10/12,5,SDR
13,6,DE=110MM.FORNECIMENTO
10576 | LUVA DE ELETROFUSAO DE PEAD PE80/100, ABNT NBR, 15561, CLA | UN | 1 | 113.0421 | 0 | 113.0421
SSE PN10/12,5, SDR 13,6, DE=110MM
06.203.0201-0 | LUVA DE ELETROFUSAO DE POLIETILENO DE ALTA DENSIDADE(PEAD),R | UN |  | 160.2
ESINA PE80/100,CONFORME ABNT NBR 15561,CLASSE PN-10/12,5,SDR
13,6,DE=160MM.FORNECIMENTO
10579 | LUVA DE ELETROFUSAO PEAD PE80/100, ABNT NBR 15561, CLASSE PN | UN | 1 | 160.2056 | 0 | 160.2056
-10/12,5, SDR 13,6, DE=160MM
06.203.0201-A | LUVA DE ELETROFUSAO DE POLIETILENO DE ALTA DENSIDADE(PEAD),R | UN |  | 160.2
ESINA PE80/100,CONFORME ABNT NBR 15561,CLASSE PN-10/12,5,SDR
13,6,DE=160MM.FORNECIMENTO
10579 | LUVA DE ELETROFUSAO PEAD PE80/100, ABNT NBR 15561, CLASSE PN | UN | 1 | 160.2056 | 0 | 160.2056
-10/12,5, SDR 13,6, DE=160MM
06.203.0203-0 | LUVA DE ELETROFUSAO DE POLIETILENO DE ALTA DENSIDADE(PEAD),R | UN |  | 220.95
ESINA PE80/100,CONFORME ABNT NBR 15561,CLASSE PN-10/12,5,SDR
13,6,DE=200MM.FORNECIMENTO
10581 | LUVA DE ELETROFUSAO DE PEAD, PE80/100, ABNT NBR 15561, CLAS | UN | 1 | 220.95 | 0 | 220.95
SE PN-10/12,5, SDR 13,6, DE=200MM
06.203.0203-A | LUVA DE ELETROFUSAO DE POLIETILENO DE ALTA DENSIDADE(PEAD),R | UN |  | 220.95
ESINA PE80/100,CONFORME ABNT NBR 15561,CLASSE PN-10/12,5,SDR
13,6,DE=200MM.FORNECIMENTO
10581 | LUVA DE ELETROFUSAO DE PEAD, PE80/100, ABNT NBR 15561, CLAS | UN | 1 | 220.95 | 0 | 220.95
SE PN-10/12,5, SDR 13,6, DE=200MM
06.203.0205-0 | LUVA DE ELETROFUSAO DE POLIETILENO DE ALTA DENSIDADE(PEAD),R | UN |  | 430.61
ESINA PE80/100,CONFORME ABNT NBR 15561,CLASSE PN-10/12,5,SDR
13,6,DE=250MM.FORNECIMENTO
10583 | LUVA DE ELETROFUSAO DE PEAD, PE80/100, ABNT NBR 15561, CLAS | UN | 1 | 430.6133 | 0 | 430.6133
SE PN-10/12,5, SDR 13,6, DE =250MM
06.203.0205-A | LUVA DE ELETROFUSAO DE POLIETILENO DE ALTA DENSIDADE(PEAD),R | UN |  | 430.61
ESINA PE80/100,CONFORME ABNT NBR 15561,CLASSE PN-10/12,5,SDR
13,6,DE=250MM.FORNECIMENTO
10583 | LUVA DE ELETROFUSAO DE PEAD, PE80/100, ABNT NBR 15561, CLAS | UN | 1 | 430.6133 | 0 | 430.6133
SE PN-10/12,5, SDR 13,6, DE =250MM
06.203.0207-0 | LUVA DE ELETROFUSAO DE POLIETILENO DE ALTA DENSIDADE(PEAD),R | UN |  | 670.48
ESINA PE80/100,CONFORME ABNT NBR 15561,CLASSE PN-10/12,5,SDR
13,6,DE=315MM.FORNECIMENTO
10585 | LUVA DE ELETROFUSAO DE PEAD, PE80/100, ABNT NBR 15561, CLAS | UN | 1 | 670.4848 | 0 | 670.4848
SE PN-10/12,5, SDR 13,6, DE = 315MM
06.203.0207-A | LUVA DE ELETROFUSAO DE POLIETILENO DE ALTA DENSIDADE(PEAD),R | UN |  | 670.48
ESINA PE80/100,CONFORME ABNT NBR 15561,CLASSE PN-10/12,5,SDR
13,6,DE=315MM.FORNECIMENTO
10585 | LUVA DE ELETROFUSAO DE PEAD, PE80/100, ABNT NBR 15561, CLAS | UN | 1 | 670.4848 | 0 | 670.4848
SE PN-10/12,5, SDR 13,6, DE = 315MM
06.203.0209-0 | LUVA DE ELETROFUSAO DE POLIETILENO DE ALTA DENSIDADE(PEAD),R | UN |  | 1720.81
ESINA PE80/100,CONFORME ABNT NBR 15561,CLASSE PN-10/12,5,SDR
13,6,DE=400MM.FORNECIMENTO
10587 | LUVA DE ELETROFUSAO DE PEAD, PE80/100, ABNT NBR 15561, CLAS | UN | 1 | 1720.81 | 0 | 1720.81
SE PN-10/12,5, SDR 13,6, DE=400MM
06.203.0209-A | LUVA DE ELETROFUSAO DE POLIETILENO DE ALTA DENSIDADE(PEAD),R | UN |  | 1720.81
ESINA PE80/100,CONFORME ABNT NBR 15561,CLASSE PN-10/12,5,SDR
13,6,DE=400MM.FORNECIMENTO
10587 | LUVA DE ELETROFUSAO DE PEAD, PE80/100, ABNT NBR 15561, CLAS | UN | 1 | 1720.81 | 0 | 1720.81
SE PN-10/12,5, SDR 13,6, DE=400MM
06.250.0012-0 | TUBO DE CONCRETO ARMADO,CLASSE EA-2,CONFORME ABNT NBR-8890,J | M |  | 241.17
UNTA ELASTICA,PARA ESGOTO SANITARIO,COM DIAMETRO DE 400MM,IN
CLUSIVE ANEL DE BORRACHA.FORNECIMENTO
01407 | TUBO DE CONCRETO ARMADO, ESGOTO, EA2, 0400MM | M | 1 | 241.17 | 0 | 241.17
06.250.0012-A | TUBO DE CONCRETO ARMADO,CLASSE EA-2,CONFORME ABNT NBR-8890,J | M |  | 241.17
UNTA ELASTICA,PARA ESGOTO SANITARIO,COM DIAMETRO DE 400MM,IN
CLUSIVE ANEL DE BORRACHA.FORNECIMENTO
01407 | TUBO DE CONCRETO ARMADO, ESGOTO, EA2, 0400MM | M | 1 | 241.17 | 0 | 241.17
06.250.0013-0 | TUBO DE CONCRETO ARMADO,CLASSE EA-2,CONFORME ABNT NBR-8890,J | M |  | 350
UNTA ELASTICA,PARA ESGOTO SANITARIO,COM DIAMETRO DE 500MM,IN
CLUSIVE ANEL DE BORRACHA.FORNECIMENTO
01408 | TUBO DE CONCRETO ARMADO, ESGOTO, EA2, 0500MM | M | 1 | 350 | 0 | 350
06.250.0013-A | TUBO DE CONCRETO ARMADO,CLASSE EA-2,CONFORME ABNT NBR-8890,J | M |  | 350
UNTA ELASTICA,PARA ESGOTO SANITARIO,COM DIAMETRO DE 500MM,IN
CLUSIVE ANEL DE BORRACHA.FORNECIMENTO
01408 | TUBO DE CONCRETO ARMADO, ESGOTO, EA2, 0500MM | M | 1 | 350 | 0 | 350
06.250.0014-0 | TUBO DE CONCRETO ARMADO,CLASSE EA-2,CONFORME ABNT NBR-8890,J | M |  | 465
UNTA ELASTICA,PARA ESGOTO SANITARIO,COM DIAMETRO DE 600MM,IN
CLUSIVE ANEL DE BORRACHA.FORNECIMENTO
01409 | TUBO DE CONCRETO ARMADO, ESGOTO, EA2, 0600MM | M | 1 | 465 | 0 | 465
06.250.0014-A | TUBO DE CONCRETO ARMADO,CLASSE EA-2,CONFORME ABNT NBR-8890,J | M |  | 465
UNTA ELASTICA,PARA ESGOTO SANITARIO,COM DIAMETRO DE 600MM,IN
CLUSIVE ANEL DE BORRACHA.FORNECIMENTO
01409 | TUBO DE CONCRETO ARMADO, ESGOTO, EA2, 0600MM | M | 1 | 465 | 0 | 465
06.250.0015-0 | TUBO DE CONCRETO ARMADO,CLASSE EA-2,CONFORME ABNT NBR-8890,J | M |  | 558
UNTA ELASTICA,PARA ESGOTO SANITARIO,COM DIAMETRO DE 700MM,IN
CLUSIVE ANEL DE BORRACHA.FORNECIMENTO
01410 | TUBO DE CONCRETO ARMADO, ESGOTO, EA2, 0700MM | M | 1 | 558 | 0 | 558
06.250.0015-A | TUBO DE CONCRETO ARMADO,CLASSE EA-2,CONFORME ABNT NBR-8890,J | M |  | 558
UNTA ELASTICA,PARA ESGOTO SANITARIO,COM DIAMETRO DE 700MM,IN
CLUSIVE ANEL DE BORRACHA.FORNECIMENTO
01410 | TUBO DE CONCRETO ARMADO, ESGOTO, EA2, 0700MM | M | 1 | 558 | 0 | 558
06.250.0016-0 | TUBO DE CONCRETO ARMADO,CLASSE EA-2,CONFORME ABNT NBR-8890,J | M |  | 675
UNTA ELASTICA,PARA ESGOTO SANITARIO,COM DIAMETRO DE 800MM,IN
CLUSIVE ANEL DE BORRACHA.FORNECIMENTO
01411 | TUBO DE CONCRETO ARMADO, ESGOTO, EA2, 0800MM | M | 1 | 675 | 0 | 675
06.250.0016-A | TUBO DE CONCRETO ARMADO,CLASSE EA-2,CONFORME ABNT NBR-8890,J | M |  | 675
UNTA ELASTICA,PARA ESGOTO SANITARIO,COM DIAMETRO DE 800MM,IN
CLUSIVE ANEL DE BORRACHA.FORNECIMENTO
01411 | TUBO DE CONCRETO ARMADO, ESGOTO, EA2, 0800MM | M | 1 | 675 | 0 | 675
06.250.0017-0 | TUBO DE CONCRETO ARMADO,CLASSE EA-2,CONFORME ABNT NBR-8890,J | M |  | 897
UNTA ELASTICA,PARA ESGOTO SANITARIO,COM DIAMETRO DE 900MM,IN
CLUSIVE ANEL DE BORRACHA.FORNECIMENTO
01412 | TUBO DE CONCRETO ARMADO, ESGOTO, EA2, 0900MM | M | 1 | 897 | 0 | 897
06.250.0017-A | TUBO DE CONCRETO ARMADO,CLASSE EA-2,CONFORME ABNT NBR-8890,J | M |  | 897
UNTA ELASTICA,PARA ESGOTO SANITARIO,COM DIAMETRO DE 900MM,IN
CLUSIVE ANEL DE BORRACHA.FORNECIMENTO
01412 | TUBO DE CONCRETO ARMADO, ESGOTO, EA2, 0900MM | M | 1 | 897 | 0 | 897
06.250.0018-0 | TUBO DE CONCRETO ARMADO,CLASSE EA-2,CONFORME ABNT NBR-8890,J | M |  | 1095
UNTA ELASTICA,PARA ESGOTO SANITARIO,COM DIAMETRO DE 1000MM,I
NCLUSIVE ANEL DE BORRACHA.FORNECIMENTO
01413 | TUBO DE CONCRETO ARMADO, ESGOTO, EA2, 1000MM | M | 1 | 1095 | 0 | 1095
06.250.0018-A | TUBO DE CONCRETO ARMADO,CLASSE EA-2,CONFORME ABNT NBR-8890,J | M |  | 1095
UNTA ELASTICA,PARA ESGOTO SANITARIO,COM DIAMETRO DE 1000MM,I
NCLUSIVE ANEL DE BORRACHA.FORNECIMENTO
01413 | TUBO DE CONCRETO ARMADO, ESGOTO, EA2, 1000MM | M | 1 | 1095 | 0 | 1095
06.250.0020-0 | TUBO DE CONCRETO ARMADO,CLASSE EA-2,CONFORME ABNT NBR-8890,J | M |  | 1415
UNTA ELASTICA,PARA ESGOTO SANITARIO,COM DIAMETRO DE 1200MM,I
NCLUSIVE ANEL DE BORRACHA.FORNECIMENTO
01414 | TUBO DE CONCRETO ARMADO, ESGOTO, EA2, 1200MM | M | 1 | 1415 | 0 | 1415
06.250.0020-A | TUBO DE CONCRETO ARMADO,CLASSE EA-2,CONFORME ABNT NBR-8890,J | M |  | 1415
UNTA ELASTICA,PARA ESGOTO SANITARIO,COM DIAMETRO DE 1200MM,I
NCLUSIVE ANEL DE BORRACHA.FORNECIMENTO
01414 | TUBO DE CONCRETO ARMADO, ESGOTO, EA2, 1200MM | M | 1 | 1415 | 0 | 1415
06.250.0021-0 | TUBO DE CONCRETO ARMADO,CLASSE EA-2,CONFORME ABNT NBR-8890,J | M |  | 1990
UNTA ELASTICA,PARA ESGOTO SANITARIO,COM DIAMETRO DE 1500MM,I
NCLUSIVE ANEL DE BORRACHA.FORNECIMENTO
01415 | TUBO DE CONCRETO ARMADO, ESGOTO, EA2, 1500MM | M | 1 | 1990 | 0 | 1990
06.250.0021-A | TUBO DE CONCRETO ARMADO,CLASSE EA-2,CONFORME ABNT NBR-8890,J | M |  | 1990
UNTA ELASTICA,PARA ESGOTO SANITARIO,COM DIAMETRO DE 1500MM,I
NCLUSIVE ANEL DE BORRACHA.FORNECIMENTO
01415 | TUBO DE CONCRETO ARMADO, ESGOTO, EA2, 1500MM | M | 1 | 1990 | 0 | 1990
06.250.0031-0 | TUBO DE CONCRETO ARMADO,CLASSE EA-3,CONFORME ABNT NBR 8890,J | M |  | 284.58
UNTA ELASTICA,PARA ESGOTO SANITARIO,COM DIAMETRO DE 400MM,IN
CLUSIVE ANEL DE BORRACHA.FORNECIMENTO
10622 | TUBO DE CONCRETO ARMADO, ESGOTO, EA3, 400MM | M | 1 | 284.58 | 0 | 284.58
06.250.0031-A | TUBO DE CONCRETO ARMADO,CLASSE EA-3,CONFORME ABNT NBR 8890,J | M |  | 284.58
UNTA ELASTICA,PARA ESGOTO SANITARIO,COM DIAMETRO DE 400MM,IN
CLUSIVE ANEL DE BORRACHA.FORNECIMENTO
10622 | TUBO DE CONCRETO ARMADO, ESGOTO, EA3, 400MM | M | 1 | 284.58 | 0 | 284.58
06.250.0032-0 | TUBO DE CONCRETO ARMADO,CLASSE EA-3,CONFORME ABNT NBR 8890,J | M |  | 380
UNTA ELASTICA,PARA ESGOTO SANITARIO,COM DIAMETRO DE 500MM,IN
CLUSIVE ANEL DE BORRACHA.FORNECIMENTO
10623 | TUBO DE CONCRETO ARMADO, ESGOTO, EA3, 500MM | M | 1 | 380 | 0 | 380
06.250.0032-A | TUBO DE CONCRETO ARMADO,CLASSE EA-3,CONFORME ABNT NBR 8890,J | M |  | 380
UNTA ELASTICA,PARA ESGOTO SANITARIO,COM DIAMETRO DE 500MM,IN
CLUSIVE ANEL DE BORRACHA.FORNECIMENTO
10623 | TUBO DE CONCRETO ARMADO, ESGOTO, EA3, 500MM | M | 1 | 380 | 0 | 380
06.250.0033-0 | TUBO DE CONCRETO ARMADO,CLASSE EA-3,CONFORME ABNT NBR 8890,J | M |  | 497
UNTA ELASTICA,PARA ESGOTO SANITARIO,COM DIAMETRO DE 600MM,IN
CLUSIVE ANEL DE BORRACHA.FORNECIMENTO
10624 | TUBO DE CONCRETO ARMADO, ESGOTO, EA3, 600MM | M | 1 | 497 | 0 | 497
06.250.0033-A | TUBO DE CONCRETO ARMADO,CLASSE EA-3,CONFORME ABNT NBR 8890,J | M |  | 497
UNTA ELASTICA,PARA ESGOTO SANITARIO,COM DIAMETRO DE 600MM,IN
CLUSIVE ANEL DE BORRACHA.FORNECIMENTO
10624 | TUBO DE CONCRETO ARMADO, ESGOTO, EA3, 600MM | M | 1 | 497 | 0 | 497
06.250.0034-0 | TUBO DE CONCRETO ARMADO,CLASSE EA-3,CONFORME ABNT NBR 8890,J | M |  | 600
UNTA ELASTICA,PARA ESGOTO SANITARIO,COM DIAMETRO DE 700MM,IN
CLUSIVE ANEL DE BORRACHA.FORNECIMENTO
10625 | TUBO DE CONCRETO ARMADO, ESGOTO, EA3, 700MM | M | 1 | 600 | 0 | 600
06.250.0034-A | TUBO DE CONCRETO ARMADO,CLASSE EA-3,CONFORME ABNT NBR 8890,J | M |  | 600
UNTA ELASTICA,PARA ESGOTO SANITARIO,COM DIAMETRO DE 700MM,IN
CLUSIVE ANEL DE BORRACHA.FORNECIMENTO
10625 | TUBO DE CONCRETO ARMADO, ESGOTO, EA3, 700MM | M | 1 | 600 | 0 | 600
06.250.0035-0 | TUBO DE CONCRETO ARMADO,CLASSE EA-3,CONFORME ABNT NBR 8890,J | M |  | 748
UNTA ELASTICA,PARA ESGOTO SANITARIO,COM DIAMETRO DE 800MM,IN
CLUSIVE ANEL DE BORRACHA.FORNECIMENTO
10626 | TUBO DE CONCRETO ARMADO, ESGOTO, EA3, 800MM | M | 1 | 748 | 0 | 748
06.250.0035-A | TUBO DE CONCRETO ARMADO,CLASSE EA-3,CONFORME ABNT NBR 8890,J | M |  | 748
UNTA ELASTICA,PARA ESGOTO SANITARIO,COM DIAMETRO DE 800MM,IN
CLUSIVE ANEL DE BORRACHA.FORNECIMENTO
10626 | TUBO DE CONCRETO ARMADO, ESGOTO, EA3, 800MM | M | 1 | 748 | 0 | 748
06.250.0036-0 | TUBO DE CONCRETO ARMADO,CLASSE EA-3,CONFORME ABNT NBR 8890,J | M |  | 1054.47
UNTA ELASTICA,PARA ESGOTO SANITARIO,COM DIAMETRO DE 900MM,IN
CLUSIVE ANEL DE BORRACHA.FORNECIMENTO
10627 | TUBO DE CONCRETO ARMADO, ESGOTO, EA3, 900MM | M | 1 | 1054.47 | 0 | 1054.47
06.250.0036-A | TUBO DE CONCRETO ARMADO,CLASSE EA-3,CONFORME ABNT NBR 8890,J | M |  | 1054.47
UNTA ELASTICA,PARA ESGOTO SANITARIO,COM DIAMETRO DE 900MM,IN
CLUSIVE ANEL DE BORRACHA.FORNECIMENTO
10627 | TUBO DE CONCRETO ARMADO, ESGOTO, EA3, 900MM | M | 1 | 1054.47 | 0 | 1054.47
06.250.0037-0 | TUBO DE CONCRETO ARMADO,CLASSE EA-3,CONFORME ABNT NBR 8890,J | M |  | 1220
UNTA ELASTICA,PARA ESGOTO SANITARIO,COM DIAMETRO DE 1000MM,I
NCLUSIVE ANEL DE BORRACHA.FORNECIMENTO
10628 | TUBO DE CONCRETO ARMADO, ESGOTO, EA3, 1000MM | M | 1 | 1220 | 0 | 1220
06.250.0037-A | TUBO DE CONCRETO ARMADO,CLASSE EA-3,CONFORME ABNT NBR 8890,J | M |  | 1220
UNTA ELASTICA,PARA ESGOTO SANITARIO,COM DIAMETRO DE 1000MM,I
NCLUSIVE ANEL DE BORRACHA.FORNECIMENTO
10628 | TUBO DE CONCRETO ARMADO, ESGOTO, EA3, 1000MM | M | 1 | 1220 | 0 | 1220
06.250.0039-0 | TUBO DE CONCRETO ARMADO,CLASSE EA-3,CONFORME ABNT NBR 8890,J | M |  | 1560
UNTA ELASTICA,PARA ESGOTO SANITARIO,COM DIAMETRO DE 1200MM,I
NCLUSIVE ANEL DE BORRACHA.FORNECIMENTO
10630 | TUBO DE CONCRETO ARMADO, ESGOTO, EA3, 1200MM | M | 1 | 1560 | 0 | 1560
06.250.0039-A | TUBO DE CONCRETO ARMADO,CLASSE EA-3,CONFORME ABNT NBR 8890,J | M |  | 1560
UNTA ELASTICA,PARA ESGOTO SANITARIO,COM DIAMETRO DE 1200MM,I
NCLUSIVE ANEL DE BORRACHA.FORNECIMENTO
10630 | TUBO DE CONCRETO ARMADO, ESGOTO, EA3, 1200MM | M | 1 | 1560 | 0 | 1560
06.250.0040-0 | TUBO DE CONCRETO ARMADO,CLASSE EA-3,CONFORME ABNT NBR 8890,J | M |  | 2341
UNTA ELASTICA,PARA ESGOTO SANITARIO,COM DIAMETRO DE 1500MM,I
NCLUSIVE ANEL DE BORRACHA.FORNECIMENTO
10631 | TUBO DE CONCRETO ARMADO, ESGOTO, EA3, 1500MM | M | 1 | 2341 | 0 | 2341
06.250.0040-A | TUBO DE CONCRETO ARMADO,CLASSE EA-3,CONFORME ABNT NBR 8890,J | M |  | 2341
UNTA ELASTICA,PARA ESGOTO SANITARIO,COM DIAMETRO DE 1500MM,I
NCLUSIVE ANEL DE BORRACHA.FORNECIMENTO
10631 | TUBO DE CONCRETO ARMADO, ESGOTO, EA3, 1500MM | M | 1 | 2341 | 0 | 2341
06.250.0051-0 | TUBO DE CONCRETO ARMADO,CLASSE EA-4,CONFORME ABNT NBR 8890,J | M |  | 379
UNTA ELASTICA,PARA ESGOTO SANITARIO,COM DIAMETRO DE 400MM,IN
CLUSIVE ANEL DE BORRACHA.FORNECIMENTO
10635 | TUBO DE CONCRETO ARMADO, ESGOTO, EA4, 400MM | M | 1 | 379 | 0 | 379
06.250.0051-A | TUBO DE CONCRETO ARMADO,CLASSE EA-4,CONFORME ABNT NBR 8890,J | M |  | 379
UNTA ELASTICA,PARA ESGOTO SANITARIO,COM DIAMETRO DE 400MM,IN
CLUSIVE ANEL DE BORRACHA.FORNECIMENTO
10635 | TUBO DE CONCRETO ARMADO, ESGOTO, EA4, 400MM | M | 1 | 379 | 0 | 379
06.250.0052-0 | TUBO DE CONCRETO ARMADO,CLASSE EA-4,CONFORME ABNT NBR 8890,J | M |  | 415
UNTA ELASTICA,PARA ESGOTO SANITARIO,COM DIAMETRO DE 500MM,IN
CLUSIVE ANEL DE BORRACHA. FORNECIMENTO
10636 | TUBO DE CONCRETO ARMADO, ESGOTO, EA4, 500MM | M | 1 | 415 | 0 | 415
06.250.0052-A | TUBO DE CONCRETO ARMADO,CLASSE EA-4,CONFORME ABNT NBR 8890,J | M |  | 415
UNTA ELASTICA,PARA ESGOTO SANITARIO,COM DIAMETRO DE 500MM,IN
CLUSIVE ANEL DE BORRACHA. FORNECIMENTO
10636 | TUBO DE CONCRETO ARMADO, ESGOTO, EA4, 500MM | M | 1 | 415 | 0 | 415
06.250.0053-0 | TUBO DE CONCRETO ARMADO,CLASSE EA-4,CONFORME ABNT NBR 8890,J | M |  | 560
UNTA ELASTICA,PARA ESGOTO SANITARIO,COM DIAMETRO DE 600MM,IN
CLUSIVE ANEL DE BORRACHA. FORNECIMENTO
10637 | TUBO DE CONCRETO ARMADO, ESGOTO, EA4, 600MM | M | 1 | 560 | 0 | 560
06.250.0053-A | TUBO DE CONCRETO ARMADO,CLASSE EA-4,CONFORME ABNT NBR 8890,J | M |  | 560
UNTA ELASTICA,PARA ESGOTO SANITARIO,COM DIAMETRO DE 600MM,IN
CLUSIVE ANEL DE BORRACHA. FORNECIMENTO
10637 | TUBO DE CONCRETO ARMADO, ESGOTO, EA4, 600MM | M | 1 | 560 | 0 | 560
06.250.0054-0 | TUBO DE CONCRETO ARMADO,CLASSE EA-4,CONFORME ABNT NBR 8890,J | M |  | 764
UNTA ELASTICA,PARA ESGOTO SANITARIO,COM DIAMETRO DE 700MM,IN
CLUSIVE ANEL DE BORRACHA. FORNECIMENTO
10638 | TUBO DE CONCRETO ARMADO, ESGOTO, EA4, 700MM | M | 1 | 764 | 0 | 764
06.250.0054-A | TUBO DE CONCRETO ARMADO,CLASSE EA-4,CONFORME ABNT NBR 8890,J | M |  | 764
UNTA ELASTICA,PARA ESGOTO SANITARIO,COM DIAMETRO DE 700MM,IN
CLUSIVE ANEL DE BORRACHA. FORNECIMENTO
10638 | TUBO DE CONCRETO ARMADO, ESGOTO, EA4, 700MM | M | 1 | 764 | 0 | 764
06.250.0055-0 | TUBO DE CONCRETO ARMADO,CLASSE EA-4,CONFORME ABNT NBR 8890,J | M |  | 817
UNTA ELASTICA,PARA ESGOTO SANITARIO,COM DIAMETRO DE 800MM,IN
CLUSIVE ANEL DE BORRACHA.FORNECIMENTO
10639 | TUBO DE CONCRETO ARMADO, ESGOTO, EA4, 800MM | M | 1 | 817 | 0 | 817
06.250.0055-A | TUBO DE CONCRETO ARMADO,CLASSE EA-4,CONFORME ABNT NBR 8890,J | M |  | 817
UNTA ELASTICA,PARA ESGOTO SANITARIO,COM DIAMETRO DE 800MM,IN
CLUSIVE ANEL DE BORRACHA.FORNECIMENTO
10639 | TUBO DE CONCRETO ARMADO, ESGOTO, EA4, 800MM | M | 1 | 817 | 0 | 817
06.250.0056-0 | TUBO DE CONCRETO ARMADO,CLASSE EA-4,CONFORME ABNT NBR 8890,J | M |  | 995.64
UNTA ELASTICA,PARA ESGOTO SANITARIO,COM DIAMETRO DE 900MM,IN
CLUSIVE ANEL DE BORRACHA. FORNECIMENTO
10640 | TUBO DE CONCRETO ARMADO, ESGOTO, EA4, 900MM | M | 1 | 995.6462 | 0 | 995.6462
06.250.0056-A | TUBO DE CONCRETO ARMADO,CLASSE EA-4,CONFORME ABNT NBR 8890,J | M |  | 995.64
UNTA ELASTICA,PARA ESGOTO SANITARIO,COM DIAMETRO DE 900MM,IN
CLUSIVE ANEL DE BORRACHA. FORNECIMENTO
10640 | TUBO DE CONCRETO ARMADO, ESGOTO, EA4, 900MM | M | 1 | 995.6462 | 0 | 995.6462
06.250.0057-0 | TUBO DE CONCRETO ARMADO,CLASSE EA-4,CONFORME ABNT NBR 8890,J | M |  | 1185
UNTA ELASTICA,PARA ESGOTO SANITARIO,COM DIAMETRO DE 1000MM,I
NCLUSIVE ANEL DE BORRACHA. FORNECIMENTO
10641 | TUBO DE CONCRETO ARMADO, ESGOTO, EA4, 1000MM | M | 1 | 1185 | 0 | 1185
06.250.0057-A | TUBO DE CONCRETO ARMADO,CLASSE EA-4,CONFORME ABNT NBR 8890,J | M |  | 1185
UNTA ELASTICA,PARA ESGOTO SANITARIO,COM DIAMETRO DE 1000MM,I
NCLUSIVE ANEL DE BORRACHA. FORNECIMENTO
10641 | TUBO DE CONCRETO ARMADO, ESGOTO, EA4, 1000MM | M | 1 | 1185 | 0 | 1185
06.250.0059-0 | TUBO DE CONCRETO ARMADO,CLASSE EA-4,CONFORME ABNT NBR 8890,J | M |  | 1706
UNTA ELASTICA,PARA ESGOTO SANITARIO,COM DIAMETRO DE 1200MM,I
NCLUSIVE ANEL DE BORRACHA.FORNECIMENTO
10643 | TUBO DE CONCRETO ARMADO, ESGOTO, EA4, 1200MM | M | 1 | 1706 | 0 | 1706
06.250.0059-A | TUBO DE CONCRETO ARMADO,CLASSE EA-4,CONFORME ABNT NBR 8890,J | M |  | 1706
UNTA ELASTICA,PARA ESGOTO SANITARIO,COM DIAMETRO DE 1200MM,I
NCLUSIVE ANEL DE BORRACHA.FORNECIMENTO
10643 | TUBO DE CONCRETO ARMADO, ESGOTO, EA4, 1200MM | M | 1 | 1706 | 0 | 1706
06.250.0060-0 | TUBO DE CONCRETO ARMADO,CLASSE EA-4,CONFORME ABNT NBR 8890,J | M |  | 2576
UNTA ELASTICA,PARA ESGOTO SANITARIO,COM DIAMETRO DE 1500MM,I
NCLUSIVE ANEL DE BORRACHA. FORNECIMENTO
10644 | TUBO DE CONCRETO ARMADO, ESGOTO, EA4, 1500MM | M | 1 | 2576 | 0 | 2576
06.250.0060-A | TUBO DE CONCRETO ARMADO,CLASSE EA-4,CONFORME ABNT NBR 8890,J | M |  | 2576
UNTA ELASTICA,PARA ESGOTO SANITARIO,COM DIAMETRO DE 1500MM,I
NCLUSIVE ANEL DE BORRACHA. FORNECIMENTO
10644 | TUBO DE CONCRETO ARMADO, ESGOTO, EA4, 1500MM | M | 1 | 2576 | 0 | 2576
06.251.0030-0 | TUBO DE CONCRETO ARMADO, CLASSE PA-1,PARA GALERIAS DE AGUAS | M |  | 165
PLUVIAIS,COM DIAMETRO DE 300MM,JUNTA DE ARGAMASSA. FORNECIM
ENTO
10647 | TUBO DE CONCRETO ARMADO, PA1, AGUA, 300MM | M | 1 | 165 | 0 | 165
06.251.0030-A | TUBO DE CONCRETO ARMADO, CLASSE PA-1,PARA GALERIAS DE AGUAS | M |  | 165
PLUVIAIS,COM DIAMETRO DE 300MM,JUNTA DE ARGAMASSA. FORNECIM
ENTO
10647 | TUBO DE CONCRETO ARMADO, PA1, AGUA, 300MM | M | 1 | 165 | 0 | 165
06.251.0031-0 | TUBO DE CONCRETO ARMADO, CLASSE PA-1,PARA GALERIAS DE AGUAS | M |  | 172.4
PLUVIAIS,COM DIAMETRO DE 400MM,JUNTA DE ARGAMASSA. FORNECIM
ENTO
00533 | TUBO DE CONCRETO ARMADO, P/AGUAS PLUVIAIS, PA-1, SEM PINTURA | M | 1 | 172.4 | 0 | 172.4
, DE 0400MM
06.251.0031-A | TUBO DE CONCRETO ARMADO, CLASSE PA-1,PARA GALERIAS DE AGUAS | M |  | 172.4
PLUVIAIS,COM DIAMETRO DE 400MM,JUNTA DE ARGAMASSA. FORNECIM
ENTO
00533 | TUBO DE CONCRETO ARMADO, P/AGUAS PLUVIAIS, PA-1, SEM PINTURA | M | 1 | 172.4 | 0 | 172.4
, DE 0400MM
06.251.0032-0 | TUBO DE CONCRETO ARMADO, CLASSE PA-1,PARA GALERIAS DE AGUAS | M |  | 210
PLUVIAIS,COM DIAMETRO DE 500MM,JUNTA DE ARGAMASSA. FORNECIM
ENTO
00534 | TUBO DE CONCRETO ARMADO, P/AGUAS PLUVIAIS, PA-1, SEM PINTURA | M | 1 | 210 | 0 | 210
, DE 0500MM
06.251.0032-A | TUBO DE CONCRETO ARMADO, CLASSE PA-1,PARA GALERIAS DE AGUAS | M |  | 210
PLUVIAIS,COM DIAMETRO DE 500MM,JUNTA DE ARGAMASSA. FORNECIM
ENTO
00534 | TUBO DE CONCRETO ARMADO, P/AGUAS PLUVIAIS, PA-1, SEM PINTURA | M | 1 | 210 | 0 | 210
, DE 0500MM
06.251.0033-0 | TUBO DE CONCRETO ARMADO, CLASSE PA-1,PARA GALERIAS DE AGUAS | M |  | 280
PLUVIAIS,COM DIAMETRO DE 600MM,JUNTA DE ARGAMASSA. FORNECIM
ENTO
00695 | TUBO DE CONCRETO ARMADO, PARA AGUAS PLUVIAIS, PA-1, SEM PINT | M | 1 | 280 | 0 | 280
URA, DE 0600MM
06.251.0033-A | TUBO DE CONCRETO ARMADO, CLASSE PA-1,PARA GALERIAS DE AGUAS | M |  | 280
PLUVIAIS,COM DIAMETRO DE 600MM,JUNTA DE ARGAMASSA. FORNECIM
ENTO
00695 | TUBO DE CONCRETO ARMADO, PARA AGUAS PLUVIAIS, PA-1, SEM PINT | M | 1 | 280 | 0 | 280
URA, DE 0600MM
06.251.0034-0 | TUBO DE CONCRETO ARMADO, CLASSE PA-1,PARA GALERIAS DE AGUAS | M |  | 334
PLUVIAIS,COM DIAMETRO DE 700MM,JUNTA DE ARGAMASSA. FORNECIM
ENTO
00537 | TUBO DE CONCRETO ARMADO, P/AGUAS PLUVIAIS, PA-1, SEM PINTURA | M | 1 | 334 | 0 | 334
, DE 0700MM
06.251.0034-A | TUBO DE CONCRETO ARMADO, CLASSE PA-1,PARA GALERIAS DE AGUAS | M |  | 334
PLUVIAIS,COM DIAMETRO DE 700MM,JUNTA DE ARGAMASSA. FORNECIM
ENTO
00537 | TUBO DE CONCRETO ARMADO, P/AGUAS PLUVIAIS, PA-1, SEM PINTURA | M | 1 | 334 | 0 | 334
, DE 0700MM
06.251.0035-0 | TUBO DE CONCRETO ARMADO, CLASSE PA-1,PARA GALERIAS DE AGUAS | M |  | 477.52
PLUVIAIS,COM DIAMETRO DE 800MM,JUNTA DE ARGAMASSA. FORNECIM
ENTO
00538 | TUBO DE CONCRETO ARMADO, P/AGUAS PLUVIAIS, PA-1, SEM PINTURA | M | 1 | 477.52 | 0 | 477.52
, DE 0800MM
06.251.0035-A | TUBO DE CONCRETO ARMADO, CLASSE PA-1,PARA GALERIAS DE AGUAS | M |  | 477.52
PLUVIAIS,COM DIAMETRO DE 800MM,JUNTA DE ARGAMASSA. FORNECIM
ENTO
00538 | TUBO DE CONCRETO ARMADO, P/AGUAS PLUVIAIS, PA-1, SEM PINTURA | M | 1 | 477.52 | 0 | 477.52
, DE 0800MM
06.251.0036-0 | TUBO DE CONCRETO ARMADO, CLASSE PA-1,PARA GALERIAS DE AGUAS | M |  | 548.67
PLUVIAIS,COM DIAMETRO DE 900MM,JUNTA DE ARGAMASSA. FORNECIM
ENTO
00539 | TUBO DE CONCRETO ARMADO, P/AGUAS PLUVIAIS, PA-1, SEM PINTURA | M | 1 | 548.67 | 0 | 548.67
, DE 0900MM
06.251.0036-A | TUBO DE CONCRETO ARMADO, CLASSE PA-1,PARA GALERIAS DE AGUAS | M |  | 548.67
PLUVIAIS,COM DIAMETRO DE 900MM,JUNTA DE ARGAMASSA. FORNECIM
ENTO
00539 | TUBO DE CONCRETO ARMADO, P/AGUAS PLUVIAIS, PA-1, SEM PINTURA | M | 1 | 548.67 | 0 | 548.67
, DE 0900MM
06.251.0037-0 | TUBO DE CONCRETO ARMADO, CLASSE PA-1,PARA GALERIAS DE AGUAS | M |  | 680
PLUVIAIS,COM DIAMETRO DE 1000MM,JUNTA DE ARGAMASSA. FORNECIM
ENTO
00540 | TUBO DE CONCRETO ARMADO, P/AGUAS PLUVIAIS, PA-1, SEM PINTURA | M | 1 | 680 | 0 | 680
, DE 1000MM
06.251.0037-A | TUBO DE CONCRETO ARMADO, CLASSE PA-1,PARA GALERIAS DE AGUAS | M |  | 680
PLUVIAIS,COM DIAMETRO DE 1000MM,JUNTA DE ARGAMASSA. FORNECIM
ENTO
00540 | TUBO DE CONCRETO ARMADO, P/AGUAS PLUVIAIS, PA-1, SEM PINTURA | M | 1 | 680 | 0 | 680
, DE 1000MM
06.251.0038-0 | TUBO DE CONCRETO ARMADO, CLASSE PA-1,PARA GALERIAS DE AGUAS | M |  | 835.67
PLUVIAIS,COM DIAMETRO DE 1200MM,JUNTA DE ARGAMASSA. FORNECIM
ENTO
00541 | TUBO DE CONCRETO ARMADO, P/AGUAS PLUVIAIS, PA-1, SEM PINTURA | M | 1 | 835.67 | 0 | 835.67
, DE 1200MM
06.251.0038-A | TUBO DE CONCRETO ARMADO, CLASSE PA-1,PARA GALERIAS DE AGUAS | M |  | 835.67
PLUVIAIS,COM DIAMETRO DE 1200MM,JUNTA DE ARGAMASSA. FORNECIM
ENTO
00541 | TUBO DE CONCRETO ARMADO, P/AGUAS PLUVIAIS, PA-1, SEM PINTURA | M | 1 | 835.67 | 0 | 835.67
, DE 1200MM
06.251.0039-0 | TUBO DE CONCRETO ARMADO, CLASSE PA-1,PARA GALERIAS DE AGUAS | M |  | 1210.7
PLUVIAIS,COM DIAMETRO DE 1500MM,JUNTA DE ARGAMASSA. FORNECIM
ENTO
03991 | TUBO DE CONCRETO ARMADO, P/AGUAS PLUVIAIS, PA-1, SEM PINTURA | M | 1 | 1210.7 | 0 | 1210.7
, DE 1500MM
06.251.0039-A | TUBO DE CONCRETO ARMADO, CLASSE PA-1,PARA GALERIAS DE AGUAS | M |  | 1210.7
PLUVIAIS,COM DIAMETRO DE 1500MM,JUNTA DE ARGAMASSA. FORNECIM
ENTO
03991 | TUBO DE CONCRETO ARMADO, P/AGUAS PLUVIAIS, PA-1, SEM PINTURA | M | 1 | 1210.7 | 0 | 1210.7
, DE 1500MM
06.251.0040-0 | TUBO DE CONCRETO ARMADO, CLASSE PA-2,PARA GALERIAS DE AGUAS | M |  | 185.2
PLUVIAIS,COM DIAMETRO DE 300MM,JUNTA DE ARGAMASSA. FORNECIM
ENTO
10648 | TUBO DE CONCRETO ARMADO, PA2, AGUA, 300MM | M | 1 | 185.2019 | 0 | 185.2019
06.251.0040-A | TUBO DE CONCRETO ARMADO, CLASSE PA-2,PARA GALERIAS DE AGUAS | M |  | 185.2
PLUVIAIS,COM DIAMETRO DE 300MM,JUNTA DE ARGAMASSA. FORNECIM
ENTO
10648 | TUBO DE CONCRETO ARMADO, PA2, AGUA, 300MM | M | 1 | 185.2019 | 0 | 185.2019
06.251.0041-0 | TUBO DE CONCRETO ARMADO, CLASSE PA-2,PARA GALERIAS DE AGUAS | M |  | 197.9
PLUVIAIS,COM DIAMETRO DE 400MM,JUNTA DE ARGAMASSA. FORNECIM
ENTO
04800 | TUBO DE CONCRETO ARMADO, P/AGUAS PLUVIAIS, PA-2, SEM PINTURA | M | 1 | 197.9 | 0 | 197.9
, DE 0400MM
06.251.0041-A | TUBO DE CONCRETO ARMADO, CLASSE PA-2,PARA GALERIAS DE AGUAS | M |  | 197.9
PLUVIAIS,COM DIAMETRO DE 400MM,JUNTA DE ARGAMASSA. FORNECIM
ENTO
04800 | TUBO DE CONCRETO ARMADO, P/AGUAS PLUVIAIS, PA-2, SEM PINTURA | M | 1 | 197.9 | 0 | 197.9
, DE 0400MM
06.251.0042-0 | TUBO DE CONCRETO ARMADO, CLASSE PA-2,PARA GALERIAS DE AGUAS | M |  | 271.03
PLUVIAIS,COM DIAMETRO DE 500MM,JUNTA DE ARGAMASSA. FORNECIM
ENTO
04801 | TUBO DE CONCRETO ARMADO, P/AGUAS PLUVIAIS, PA-2, SEM PINTURA | M | 1 | 271.03 | 0 | 271.03
, DE 0500MM
06.251.0042-A | TUBO DE CONCRETO ARMADO, CLASSE PA-2,PARA GALERIAS DE AGUAS | M |  | 271.03
PLUVIAIS,COM DIAMETRO DE 500MM,JUNTA DE ARGAMASSA. FORNECIM
ENTO
04801 | TUBO DE CONCRETO ARMADO, P/AGUAS PLUVIAIS, PA-2, SEM PINTURA | M | 1 | 271.03 | 0 | 271.03
, DE 0500MM
06.251.0043-0 | TUBO DE CONCRETO ARMADO, CLASSE PA-2,PARA GALERIAS DE AGUAS | M |  | 272.35
PLUVIAIS,COM DIAMETRO DE 600MM,JUNTA DE ARGAMASSA. FORNECIM
ENTO
04802 | TUBO DE CONCRETO ARMADO, P/AGUAS PLUVIAIS, PA-2, SEM PINTURA | M | 1 | 272.3558 | 0 | 272.3558
, DE 0600MM
06.251.0043-A | TUBO DE CONCRETO ARMADO, CLASSE PA-2,PARA GALERIAS DE AGUAS | M |  | 272.35
PLUVIAIS,COM DIAMETRO DE 600MM,JUNTA DE ARGAMASSA. FORNECIM
ENTO
04802 | TUBO DE CONCRETO ARMADO, P/AGUAS PLUVIAIS, PA-2, SEM PINTURA | M | 1 | 272.3558 | 0 | 272.3558
, DE 0600MM
06.251.0044-0 | TUBO DE CONCRETO ARMADO, CLASSE PA-2,PARA GALERIAS DE AGUAS | M |  | 478
PLUVIAIS,COM DIAMETRO DE 700MM,JUNTA DE ARGAMASSA. FORNECIM
ENTO
04803 | TUBO DE CONCRETO ARMADO, P/AGUAS PLUVIAIS, PA-2, SEM PINTURA | M | 1 | 478 | 0 | 478
, DE 0700MM
06.251.0044-A | TUBO DE CONCRETO ARMADO, CLASSE PA-2,PARA GALERIAS DE AGUAS | M |  | 478
PLUVIAIS,COM DIAMETRO DE 700MM,JUNTA DE ARGAMASSA. FORNECIM
ENTO
04803 | TUBO DE CONCRETO ARMADO, P/AGUAS PLUVIAIS, PA-2, SEM PINTURA | M | 1 | 478 | 0 | 478
, DE 0700MM
06.251.0045-0 | TUBO DE CONCRETO ARMADO, CLASSE PA-2,PARA GALERIAS DE AGUAS | M |  | 595
PLUVIAIS,COM DIAMETRO DE 800MM,JUNTA DE ARGAMASSA. FORNECIM
ENTO
04804 | TUBO DE CONCRETO ARMADO, P/AGUAS PLUVIAIS, PA-2, SEM PINTURA | M | 1 | 595 | 0 | 595
, DE 0800MM
06.251.0045-A | TUBO DE CONCRETO ARMADO, CLASSE PA-2,PARA GALERIAS DE AGUAS | M |  | 595
PLUVIAIS,COM DIAMETRO DE 800MM,JUNTA DE ARGAMASSA. FORNECIM
ENTO
04804 | TUBO DE CONCRETO ARMADO, P/AGUAS PLUVIAIS, PA-2, SEM PINTURA | M | 1 | 595 | 0 | 595
, DE 0800MM
06.251.0046-0 | TUBO DE CONCRETO ARMADO, CLASSE PA-2,PARA GALERIAS DE AGUAS | M |  | 760
PLUVIAIS,COM DIAMETRO DE 900MM,JUNTA DE ARGAMASSA. FORNECIM
ENTO
04805 | TUBO DE CONCRETO ARMADO, P/AGUAS PLUVIAIS, PA-2, SEM PINTURA | M | 1 | 760 | 0 | 760
, DE 0900MM
06.251.0046-A | TUBO DE CONCRETO ARMADO, CLASSE PA-2,PARA GALERIAS DE AGUAS | M |  | 760
PLUVIAIS,COM DIAMETRO DE 900MM,JUNTA DE ARGAMASSA. FORNECIM
ENTO
04805 | TUBO DE CONCRETO ARMADO, P/AGUAS PLUVIAIS, PA-2, SEM PINTURA | M | 1 | 760 | 0 | 760
, DE 0900MM
06.251.0047-0 | TUBO DE CONCRETO ARMADO, CLASSE PA-2,PARA GALERIAS DE AGUAS | M |  | 870
PLUVIAIS,COM DIAMETRO DE 1000MM,JUNTA DE ARGAMASSA. FORNECIM
ENTO
04806 | TUBO DE CONCRETO ARMADO, P/AGUAS PLUVIAIS, PA-2, SEM PINTURA | M | 1 | 870 | 0 | 870
, DE 1000MM
06.251.0047-A | TUBO DE CONCRETO ARMADO, CLASSE PA-2,PARA GALERIAS DE AGUAS | M |  | 870
PLUVIAIS,COM DIAMETRO DE 1000MM,JUNTA DE ARGAMASSA. FORNECIM
ENTO
04806 | TUBO DE CONCRETO ARMADO, P/AGUAS PLUVIAIS, PA-2, SEM PINTURA | M | 1 | 870 | 0 | 870
, DE 1000MM
06.251.0048-0 | TUBO DE CONCRETO ARMADO, CLASSE PA-2,PARA GALERIAS DE AGUAS | M |  | 960
PLUVIAIS,COM DIAMETRO DE 1200MM,JUNTA DE ARGAMASSA. FORNECIM
ENTO
04808 | TUBO DE CONCRETO ARMADO, P/AGUAS PLUVIAIS, PA-2, SEM PINTURA | M | 1 | 960 | 0 | 960
, DE 1200MM
06.251.0048-A | TUBO DE CONCRETO ARMADO, CLASSE PA-2,PARA GALERIAS DE AGUAS | M |  | 960
PLUVIAIS,COM DIAMETRO DE 1200MM,JUNTA DE ARGAMASSA. FORNECIM
ENTO
04808 | TUBO DE CONCRETO ARMADO, P/AGUAS PLUVIAIS, PA-2, SEM PINTURA | M | 1 | 960 | 0 | 960
, DE 1200MM
06.251.0049-0 | TUBO DE CONCRETO ARMADO, CLASSE PA-2,PARA GALERIAS DE AGUAS | M |  | 1580
PLUVIAIS,COM DIAMETRO DE 1500MM,JUNTA DE ARGAMASSA. FORNECIM
ENTO
04809 | TUBO DE CONCRETO ARMADO, P/AGUAS PLUVIAIS, PA-2, SEM PINTURA | M | 1 | 1580 | 0 | 1580
, DE 1500MM
06.251.0049-A | TUBO DE CONCRETO ARMADO, CLASSE PA-2,PARA GALERIAS DE AGUAS | M |  | 1580
PLUVIAIS,COM DIAMETRO DE 1500MM,JUNTA DE ARGAMASSA. FORNECIM
ENTO
04809 | TUBO DE CONCRETO ARMADO, P/AGUAS PLUVIAIS, PA-2, SEM PINTURA | M | 1 | 1580 | 0 | 1580
, DE 1500MM
06.251.0050-0 | TUBO DE CONCRETO ARMADO, CLASSE PA-3,PARA GALERIAS DE AGUAS | M |  | 220
PLUVIAIS,COM DIAMETRO DE 300MM,JUNTA DE ARGAMASSA. FORNECIM
ENTO
10649 | TUBO DE CONCRETO ARMADO, PA3, AGUA, 300MM | M | 1 | 220 | 0 | 220
06.251.0050-A | TUBO DE CONCRETO ARMADO, CLASSE PA-3,PARA GALERIAS DE AGUAS | M |  | 220
PLUVIAIS,COM DIAMETRO DE 300MM,JUNTA DE ARGAMASSA. FORNECIM
ENTO
10649 | TUBO DE CONCRETO ARMADO, PA3, AGUA, 300MM | M | 1 | 220 | 0 | 220
06.251.0051-0 | TUBO DE CONCRETO ARMADO, CLASSE PA-3,PARA GALERIAS DE AGUAS | M |  | 229.11
PLUVIAIS,COM DIAMETRO DE 400MM,JUNTA DE ARGAMASSA. FORNECIM
ENTO
04810 | TUBO DE CONCRETO ARMADO, P/AGUAS PLUVIAIS, PA-3, SEM PINTURA | M | 1 | 229.11 | 0 | 229.11
, DE 0400MM
06.251.0051-A | TUBO DE CONCRETO ARMADO, CLASSE PA-3,PARA GALERIAS DE AGUAS | M |  | 229.11
PLUVIAIS,COM DIAMETRO DE 400MM,JUNTA DE ARGAMASSA. FORNECIM
ENTO
04810 | TUBO DE CONCRETO ARMADO, P/AGUAS PLUVIAIS, PA-3, SEM PINTURA | M | 1 | 229.11 | 0 | 229.11
, DE 0400MM
06.251.0052-0 | TUBO DE CONCRETO ARMADO, CLASSE PA-3,PARA GALERIAS DE AGUAS | M |  | 311.79
PLUVIAIS,COM DIAMETRO DE 500MM,JUNTA DE ARGAMASSA. FORNECIM
ENTO
04811 | TUBO DE CONCRETO ARMADO, P/AGUAS PLUVIAIS, PA-3, SEM PINTURA | M | 1 | 311.7995 | 0 | 311.7995
, DE 0500MM
06.251.0052-A | TUBO DE CONCRETO ARMADO, CLASSE PA-3,PARA GALERIAS DE AGUAS | M |  | 311.79
PLUVIAIS,COM DIAMETRO DE 500MM,JUNTA DE ARGAMASSA. FORNECIM
ENTO
04811 | TUBO DE CONCRETO ARMADO, P/AGUAS PLUVIAIS, PA-3, SEM PINTURA | M | 1 | 311.7995 | 0 | 311.7995
, DE 0500MM
06.251.0053-0 | TUBO DE CONCRETO ARMADO, CLASSE PA-3,PARA GALERIAS DE AGUAS | M |  | 378
PLUVIAIS,COM DIAMETRO DE 600MM,JUNTA DE ARGAMASSA. FORNECIM
ENTO
04812 | TUBO DE CONCRETO ARMADO, P/AGUAS PLUVIAIS, PA-3, SEM PINTURA | M | 1 | 378 | 0 | 378
, DE 0600MM
06.251.0053-A | TUBO DE CONCRETO ARMADO, CLASSE PA-3,PARA GALERIAS DE AGUAS | M |  | 378
PLUVIAIS,COM DIAMETRO DE 600MM,JUNTA DE ARGAMASSA. FORNECIM
ENTO
04812 | TUBO DE CONCRETO ARMADO, P/AGUAS PLUVIAIS, PA-3, SEM PINTURA | M | 1 | 378 | 0 | 378
, DE 0600MM
06.251.0054-0 | TUBO DE CONCRETO ARMADO, CLASSE PA-3,PARA GALERIAS DE AGUAS | M |  | 482.23
PLUVIAIS,COM DIAMETRO DE 700MM,JUNTA DE ARGAMASSA. FORNECIM
ENTO
04813 | TUBO DE CONCRETO ARMADO, P/AGUAS PLUVIAIS, PA-3, SEM PINTURA | M | 1 | 482.23 | 0 | 482.23
, DE 0700MM
06.251.0054-A | TUBO DE CONCRETO ARMADO, CLASSE PA-3,PARA GALERIAS DE AGUAS | M |  | 482.23
PLUVIAIS,COM DIAMETRO DE 700MM,JUNTA DE ARGAMASSA. FORNECIM
ENTO
04813 | TUBO DE CONCRETO ARMADO, P/AGUAS PLUVIAIS, PA-3, SEM PINTURA | M | 1 | 482.23 | 0 | 482.23
, DE 0700MM
06.251.0055-0 | TUBO DE CONCRETO ARMADO, CLASSE PA-3,PARA GALERIAS DE AGUAS | M |  | 646.62
PLUVIAIS,COM DIAMETRO DE 800MM,JUNTA DE ARGAMASSA. FORNECIM
ENTO
04814 | TUBO DE CONCRETO ARMADO, P/AGUAS PLUVIAIS, PA-3, SEM PINTURA | M | 1 | 646.62 | 0 | 646.62
, DE 0800MM
06.251.0055-A | TUBO DE CONCRETO ARMADO, CLASSE PA-3,PARA GALERIAS DE AGUAS | M |  | 646.62
PLUVIAIS,COM DIAMETRO DE 800MM,JUNTA DE ARGAMASSA. FORNECIM
ENTO
04814 | TUBO DE CONCRETO ARMADO, P/AGUAS PLUVIAIS, PA-3, SEM PINTURA | M | 1 | 646.62 | 0 | 646.62
, DE 0800MM
06.251.0057-0 | TUBO DE CONCRETO ARMADO, CLASSE PA-3,PARA GALERIAS DE AGUAS | M |  | 898
PLUVIAIS,COM DIAMETRO DE 1000MM,JUNTA DE ARGAMASSA. FORNECIM
ENTO
04816 | TUBO DE CONCRETO ARMADO, P/AGUAS PLUVIAIS, PA-3, SEM PINTURA | M | 1 | 898 | 0 | 898
, DE 1000MM
06.251.0057-A | TUBO DE CONCRETO ARMADO, CLASSE PA-3,PARA GALERIAS DE AGUAS | M |  | 898
PLUVIAIS,COM DIAMETRO DE 1000MM,JUNTA DE ARGAMASSA. FORNECIM
ENTO
04816 | TUBO DE CONCRETO ARMADO, P/AGUAS PLUVIAIS, PA-3, SEM PINTURA | M | 1 | 898 | 0 | 898
, DE 1000MM
06.251.0058-0 | TUBO DE CONCRETO ARMADO, CLASSE PA-3,PARA GALERIAS DE AGUAS | M |  | 1246.64
PLUVIAIS,COM DIAMETRO DE 1200MM,JUNTA DE ARGAMASSA. FORNECIM
ENTO
04818 | TUBO DE CONCRETO ARMADO, P/AGUAS PLUVIAIS, PA-3, SEM PINTURA | M | 1 | 1246.64 | 0 | 1246.64
, DE 1200MM
06.251.0058-A | TUBO DE CONCRETO ARMADO, CLASSE PA-3,PARA GALERIAS DE AGUAS | M |  | 1246.64
PLUVIAIS,COM DIAMETRO DE 1200MM,JUNTA DE ARGAMASSA. FORNECIM
ENTO
04818 | TUBO DE CONCRETO ARMADO, P/AGUAS PLUVIAIS, PA-3, SEM PINTURA | M | 1 | 1246.64 | 0 | 1246.64
, DE 1200MM
06.251.0059-0 | TUBO DE CONCRETO ARMADO, CLASSE PA-3,PARA GALERIAS DE AGUAS | M |  | 1893.23
PLUVIAIS,COM DIAMETRO DE 1500MM,JUNTA DE ARGAMASSA. FORNECIM
ENTO
04819 | TUBO DE CONCRETO ARMADO, P/AGUAS PLUVIAIS, PA-3, SEM PINTURA | M | 1 | 1893.23 | 0 | 1893.23
, DE 1500MM
06.251.0059-A | TUBO DE CONCRETO ARMADO, CLASSE PA-3,PARA GALERIAS DE AGUAS | M |  | 1893.23
PLUVIAIS,COM DIAMETRO DE 1500MM,JUNTA DE ARGAMASSA. FORNECIM
ENTO
04819 | TUBO DE CONCRETO ARMADO, P/AGUAS PLUVIAIS, PA-3, SEM PINTURA | M | 1 | 1893.23 | 0 | 1893.23
, DE 1500MM
06.251.0060-0 | TUBO DE CONCRETO ARMADO, CLASSE PA-4,PARA GALERIAS DE AGUAS | M |  | 267
PLUVIAIS, COM DIAMETRO DE 300MM, JUNTA DE ARGAMASSA. FORNECI
MENTO
10735 | TUBO DE CONCRETO ARMADO,PA4,AGUA,300MM | M | 1 | 267 | 0 | 267
06.251.0060-A | TUBO DE CONCRETO ARMADO, CLASSE PA-4,PARA GALERIAS DE AGUAS | M |  | 267
PLUVIAIS, COM DIAMETRO DE 300MM, JUNTA DE ARGAMASSA. FORNECI
MENTO
10735 | TUBO DE CONCRETO ARMADO,PA4,AGUA,300MM | M | 1 | 267 | 0 | 267
06.251.0061-0 | TUBO DE CONCRETO ARMADO, CLASSE PA-4,PARA GALERIAS DE AGUAS | M |  | 295
PLUVIAIS,COM DIAMETRO DE 400MM,JUNTA DE ARGAMASSA. FORNECIME
NTO
10736 | TUBO DE CONCRETO ARMADO,PA4,AGUA,400MM | M | 1 | 295 | 0 | 295
06.251.0061-A | TUBO DE CONCRETO ARMADO, CLASSE PA-4,PARA GALERIAS DE AGUAS | M |  | 295
PLUVIAIS,COM DIAMETRO DE 400MM,JUNTA DE ARGAMASSA. FORNECIME
NTO
10736 | TUBO DE CONCRETO ARMADO,PA4,AGUA,400MM | M | 1 | 295 | 0 | 295
06.251.0062-0 | TUBO DE CONCRETO ARMADO, CLASSE PA-4,PARA GALERIAS DE AGUAS | M |  | 338
PLUVIAIS,COM DIAMETRO DE 500MM,JUNTA DE ARGAMASSA. FORNECIM
ENTO
10737 | TUBO DE CONCRETO ARMADO,PA4,AGUA,500MM | M | 1 | 338 | 0 | 338
06.251.0062-A | TUBO DE CONCRETO ARMADO, CLASSE PA-4,PARA GALERIAS DE AGUAS | M |  | 338
PLUVIAIS,COM DIAMETRO DE 500MM,JUNTA DE ARGAMASSA. FORNECIM
ENTO
10737 | TUBO DE CONCRETO ARMADO,PA4,AGUA,500MM | M | 1 | 338 | 0 | 338
06.251.0063-0 | TUBO DE CONCRETO ARMADO, CLASSE PA-4,PARA GALERIAS DE AGUAS | M |  | 455
PLUVIAIS,COM DIAMETRO DE 600MM,JUNTA DE ARGAMASSA. FORNECIM
ENTO
10738 | TUBO DE CONCRETO ARMADO,PA4,AGUA,600MM | M | 1 | 455 | 0 | 455
06.251.0063-A | TUBO DE CONCRETO ARMADO, CLASSE PA-4,PARA GALERIAS DE AGUAS | M |  | 455
PLUVIAIS,COM DIAMETRO DE 600MM,JUNTA DE ARGAMASSA. FORNECIM
ENTO
10738 | TUBO DE CONCRETO ARMADO,PA4,AGUA,600MM | M | 1 | 455 | 0 | 455
06.251.0064-0 | TUBO DE CONCRETO ARMADO, CLASSE PA-4,PARA GALERIAS DE AGUAS | M |  | 570
PLUVIAIS,COM DIAMETRO DE 700MM,JUNTA DE ARGAMASSA.FORNECIMEN
TO
10739 | TUBO DE CONCRETO ARMADO,PA4,AGUA,700MM | M | 1 | 570 | 0 | 570
06.251.0064-A | TUBO DE CONCRETO ARMADO, CLASSE PA-4,PARA GALERIAS DE AGUAS | M |  | 570
PLUVIAIS,COM DIAMETRO DE 700MM,JUNTA DE ARGAMASSA.FORNECIMEN
TO
10739 | TUBO DE CONCRETO ARMADO,PA4,AGUA,700MM | M | 1 | 570 | 0 | 570
06.251.0065-0 | TUBO DE CONCRETO ARMADO, CLASSE PA-4,PARA GALERIAS DE AGUAS | M |  | 665.62
PLUVIAIS,COM DIAMETRO DE 800MM,JUNTA DE ARGAMASSA. FORNECIM
ENTO
10740 | TUBO DE CONCRETO ARMADO,PA4,AGUA,800MM | M | 1 | 665.62 | 0 | 665.62
06.251.0065-A | TUBO DE CONCRETO ARMADO, CLASSE PA-4,PARA GALERIAS DE AGUAS | M |  | 665.62
PLUVIAIS,COM DIAMETRO DE 800MM,JUNTA DE ARGAMASSA. FORNECIM
ENTO
10740 | TUBO DE CONCRETO ARMADO,PA4,AGUA,800MM | M | 1 | 665.62 | 0 | 665.62
06.251.0066-0 | TUBO DE CONCRETO ARMADO, CLASSE PA-4,PARA GALERIAS DE AGUAS | M |  | 800.72
PLUVIAIS,COM DIAMETRO DE 900MM,JUNTA DE ARGAMASSA. FORNECIM
ENTO
10741 | TUBO DE CONCRETO ARMADO,PA4,AGUA,900MM | M | 1 | 800.726 | 0 | 800.726
06.251.0066-A | TUBO DE CONCRETO ARMADO, CLASSE PA-4,PARA GALERIAS DE AGUAS | M |  | 800.72
PLUVIAIS,COM DIAMETRO DE 900MM,JUNTA DE ARGAMASSA. FORNECIM
ENTO
10741 | TUBO DE CONCRETO ARMADO,PA4,AGUA,900MM | M | 1 | 800.726 | 0 | 800.726
06.251.0067-0 | TUBO DE CONCRETO ARMADO, CLASSE PA-4,PARA GALERIAS DE AGUAS | M |  | 1145.5
PLUVIAIS,COM DIAMETRO DE 1000MM,JUNTA DE ARGAMASSA. FORNECIM
ENTO
10742 | TUBO DE CONCRETO ARMADO,PA4,AGUA,1000MM | M | 1 | 1145.5 | 0 | 1145.5
06.251.0067-A | TUBO DE CONCRETO ARMADO, CLASSE PA-4,PARA GALERIAS DE AGUAS | M |  | 1145.5
PLUVIAIS,COM DIAMETRO DE 1000MM,JUNTA DE ARGAMASSA. FORNECIM
ENTO
10742 | TUBO DE CONCRETO ARMADO,PA4,AGUA,1000MM | M | 1 | 1145.5 | 0 | 1145.5
06.251.0068-0 | TUBO DE CONCRETO ARMADO, CLASSE PA-4,PARA GALERIAS DE AGUAS | M |  | 1662.8
PLUVIAIS,COM DIAMETRO DE 1200MM,JUNTA DE ARGAMASSA. FORNECIM
ENTO
10744 | TUBO DE CONCRETO ARMADO,PA4,AGUA,1200MM | M | 1 | 1662.8 | 0 | 1662.8
06.251.0068-A | TUBO DE CONCRETO ARMADO, CLASSE PA-4,PARA GALERIAS DE AGUAS | M |  | 1662.8
PLUVIAIS,COM DIAMETRO DE 1200MM,JUNTA DE ARGAMASSA. FORNECIM
ENTO
10744 | TUBO DE CONCRETO ARMADO,PA4,AGUA,1200MM | M | 1 | 1662.8 | 0 | 1662.8
06.251.0069-0 | TUBO DE CONCRETO ARMADO, CLASSE PA-4,PARA GALERIAS DE AGUAS | M |  | 2135.5
PLUVIAIS,COM DIAMETRO DE 1500MM,JUNTA DE ARGAMASSA. FORNECIM
ENTO
10745 | TUBO DE CONCRETO ARMADO,PA4,AGUA,1500MM | M | 1 | 2135.5 | 0 | 2135.5
06.251.0069-A | TUBO DE CONCRETO ARMADO, CLASSE PA-4,PARA GALERIAS DE AGUAS | M |  | 2135.5
PLUVIAIS,COM DIAMETRO DE 1500MM,JUNTA DE ARGAMASSA. FORNECIM
ENTO
10745 | TUBO DE CONCRETO ARMADO,PA4,AGUA,1500MM | M | 1 | 2135.5 | 0 | 2135.5
06.270.0001-0 | TUBO PVC-PBA,CLASSE 15(EB-183),PARA ADUCAO E DISTRIBUICAO DE | M |  | 18.51
AGUAS,COM DIAMETRO NOMINAL DE 50MM, INCLUSIVE ANEL DE BORRA
CHA. FORNECIMENTO
05010 | TUBO DE PVC RIGIDO PONTA/BOLSA SEM ANEL DE BORRACHA, CLASSE | M | 1 | 18.17 | 0 | 18.17
15, DE DN=050MM
05062 | ANEL DE BORRACHA, PARA TUBO DE PVC, PBA, DE DN=050MM | UN | 0.17 | 2 | 0 | 0.34
06.270.0001-A | TUBO PVC-PBA,CLASSE 15(EB-183),PARA ADUCAO E DISTRIBUICAO DE | M |  | 18.51
AGUAS,COM DIAMETRO NOMINAL DE 50MM, INCLUSIVE ANEL DE BORRA
CHA. FORNECIMENTO
05010 | TUBO DE PVC RIGIDO PONTA/BOLSA SEM ANEL DE BORRACHA, CLASSE | M | 1 | 18.17 | 0 | 18.17
15, DE DN=050MM
05062 | ANEL DE BORRACHA, PARA TUBO DE PVC, PBA, DE DN=050MM | UN | 0.17 | 2 | 0 | 0.34
06.270.0002-0 | TUBO PVC-PBA,CLASSE 15(EB-183),PARA ADUCAO E DISTRIBUICAO DE | M |  | 46.93
AGUAS,COM DIAMETRO NOMINAL DE 75MM, INCLUSIVE ANEL DE BORRA
CHA. FORNECIMENTO
05063 | ANEL DE BORRACHA, PARA TUBO DE PVC, PBA, DE DN=075MM | UN | 0.17 | 8.31 | 0 | 1.4127
05131 | TUBO DE PVC RIGIDO PONTA/BOLSA SEM ANEL DE BORRACHA, CLASSE | M | 1 | 45.52 | 0 | 45.52
15, DE DN=075MM
06.270.0002-A | TUBO PVC-PBA,CLASSE 15(EB-183),PARA ADUCAO E DISTRIBUICAO DE | M |  | 46.93
AGUAS,COM DIAMETRO NOMINAL DE 75MM, INCLUSIVE ANEL DE BORRA
CHA. FORNECIMENTO
05063 | ANEL DE BORRACHA, PARA TUBO DE PVC, PBA, DE DN=075MM | UN | 0.17 | 8.31 | 0 | 1.4127
05131 | TUBO DE PVC RIGIDO PONTA/BOLSA SEM ANEL DE BORRACHA, CLASSE | M | 1 | 45.52 | 0 | 45.52
15, DE DN=075MM
06.270.0003-0 | TUBO PVC-PBA,CLASSE 15(EB-183),PARA ADUCAO E DISTRIBUICAO DE | M |  | 64.34
AGUAS,COM DIAMETRO NOMINAL DE 100MM,INCLUSIVE ANEL DE BORRA
CHA. FORNECIMENTO
05011 | TUBO DE PVC RIGIDO PONTA/BOLSA SEM ANEL DE BORRACHA, CLASSE | M | 1 | 62.27 | 0 | 62.27
15, DE DN=100MM
05098 | ANEL DE BORRACHA, PARA TUBO DE PVC, PBA, DE DN=100MM | UN | 0.17 | 12.19 | 0 | 2.0723
06.270.0003-A | TUBO PVC-PBA,CLASSE 15(EB-183),PARA ADUCAO E DISTRIBUICAO DE | M |  | 64.34
AGUAS,COM DIAMETRO NOMINAL DE 100MM,INCLUSIVE ANEL DE BORRA
CHA. FORNECIMENTO
05011 | TUBO DE PVC RIGIDO PONTA/BOLSA SEM ANEL DE BORRACHA, CLASSE | M | 1 | 62.27 | 0 | 62.27
15, DE DN=100MM
05098 | ANEL DE BORRACHA, PARA TUBO DE PVC, PBA, DE DN=100MM | UN | 0.17 | 12.19 | 0 | 2.0723
06.270.0020-0 | TUBO PVC-PBA,CLASSE 20(EB-183),PARA ADUCAO E DISTRIBUICAO DE | M |  | 23.67
AGUAS,COM DIAMETRO NOMINAL DE 50MM,INCLUSIVE ANEL DE BORRA
CHA. FORNECIMENTO
05062 | ANEL DE BORRACHA, PARA TUBO DE PVC, PBA, DE DN=050MM | UN | 0.17 | 2 | 0 | 0.34
07292 | TUBO DE PVC RIGIDO PONTA/BOLSA SEM ANEL DE BORRACHA, CLASSE | M | 1 | 23.33 | 0 | 23.33
20, DE DN=050MM
06.270.0020-A | TUBO PVC-PBA,CLASSE 20(EB-183),PARA ADUCAO E DISTRIBUICAO DE | M |  | 23.67
AGUAS,COM DIAMETRO NOMINAL DE 50MM,INCLUSIVE ANEL DE BORRA
CHA. FORNECIMENTO
05062 | ANEL DE BORRACHA, PARA TUBO DE PVC, PBA, DE DN=050MM | UN | 0.17 | 2 | 0 | 0.34
07292 | TUBO DE PVC RIGIDO PONTA/BOLSA SEM ANEL DE BORRACHA, CLASSE | M | 1 | 23.33 | 0 | 23.33
20, DE DN=050MM
06.270.0021-0 | TUBO PVC-PBA,CLASSE 20(EB-183),PARA ADUCAO E DISTRIBUICAO DE | M |  | 37.79
AGUAS,COM DIAMETRO NOMINAL DE 75MM,INCLUSIVE ANEL DE BORRA
CHA. FORNECIMENTO
05063 | ANEL DE BORRACHA, PARA TUBO DE PVC, PBA, DE DN=075MM | UN | 0.17 | 8.31 | 0 | 1.4127
07317 | TUBO DE PVC RIGIDO PONTA/BOLSA SEM ANEL DE BORRACHA, CLASSE | M | 1 | 36.38 | 0 | 36.38
20, DE DN=075MM
06.270.0021-A | TUBO PVC-PBA,CLASSE 20(EB-183),PARA ADUCAO E DISTRIBUICAO DE | M |  | 37.79
AGUAS,COM DIAMETRO NOMINAL DE 75MM,INCLUSIVE ANEL DE BORRA
CHA. FORNECIMENTO
05063 | ANEL DE BORRACHA, PARA TUBO DE PVC, PBA, DE DN=075MM | UN | 0.17 | 8.31 | 0 | 1.4127
07317 | TUBO DE PVC RIGIDO PONTA/BOLSA SEM ANEL DE BORRACHA, CLASSE | M | 1 | 36.38 | 0 | 36.38
20, DE DN=075MM
06.270.0022-0 | TUBO PVC-PBA,CLASSE 20(EB-183),PARA ADUCAO E DISTRIBUICAO DE | M |  | 79.94
AGUAS,COM DIAMETRO NOMINAL DE 100MM,INCLUSIVE ANEL DE BORRA
CHA, FORNECIMENTO
05098 | ANEL DE BORRACHA, PARA TUBO DE PVC, PBA, DE DN=100MM | UN | 0.17 | 12.19 | 0 | 2.0723
07293 | TUBO DE PVC RIGIDO PONTA/BOLSA SEM ANEL DE BORRACHA, CLASSE | M | 1 | 77.87 | 0 | 77.87
20, DE DN=100MM
06.270.0022-A | TUBO PVC-PBA,CLASSE 20(EB-183),PARA ADUCAO E DISTRIBUICAO DE | M |  | 79.94
AGUAS,COM DIAMETRO NOMINAL DE 100MM,INCLUSIVE ANEL DE BORRA
CHA, FORNECIMENTO
05098 | ANEL DE BORRACHA, PARA TUBO DE PVC, PBA, DE DN=100MM | UN | 0.17 | 12.19 | 0 | 2.0723
07293 | TUBO DE PVC RIGIDO PONTA/BOLSA SEM ANEL DE BORRACHA, CLASSE | M | 1 | 77.87 | 0 | 77.87
20, DE DN=100MM
06.270.0036-0 | ADAPTADOR PVC-PBA,CONFORME ABNT NBR 10351,PB,RQ X PBA COM DI | UN |  | 19.13
AMETRO NOMINAL DE 50MM,INCLUSIVE ANEL DE BORRACHA.FORNECIMEN
TO
07472 | ADAPTADOR PBA, BOLSA/ROSCA, DE DN=050MM | UN | 1 | 19.1358 | 0 | 19.1358
06.270.0036-A | ADAPTADOR PVC-PBA,CONFORME ABNT NBR 10351,PB,RQ X PBA COM DI | UN |  | 19.13
AMETRO NOMINAL DE 50MM,INCLUSIVE ANEL DE BORRACHA.FORNECIMEN
TO
07472 | ADAPTADOR PBA, BOLSA/ROSCA, DE DN=050MM | UN | 1 | 19.1358 | 0 | 19.1358
06.270.0037-0 | ADAPTADOR PVC-PBA,CONFORME ABNT NBR 10351,PB,RQ X PBA COM DI | UN |  | 39.85
AMETRO NOMINAL DE 75MM,INCLUSIVE ANEL DE BORRACHA.FORNECIMEN
TO
07473 | ADAPTADOR PBA, BOLSA/ROSCA, DE DN=075MM | UN | 1 | 39.8533 | 0 | 39.8533
06.270.0037-A | ADAPTADOR PVC-PBA,CONFORME ABNT NBR 10351,PB,RQ X PBA COM DI | UN |  | 39.85
AMETRO NOMINAL DE 75MM,INCLUSIVE ANEL DE BORRACHA.FORNECIMEN
TO
07473 | ADAPTADOR PBA, BOLSA/ROSCA, DE DN=075MM | UN | 1 | 39.8533 | 0 | 39.8533
06.270.0038-0 | ADAPTADOR PVC-PBA,CONFORME ABNT NBR 10351,PB,RQ X PBA COM DI | UN |  | 65.57
AMETRO NOMINAL DE 100MM,INCLUSIVE ANEL DE BORRACHA.FORNECIME
NTO
07474 | ADAPTADOR PBA, BOLSA/ROSCA, DE DN=100MM | UN | 1 | 65.5784 | 0 | 65.5784
06.270.0038-A | ADAPTADOR PVC-PBA,CONFORME ABNT NBR 10351,PB,RQ X PBA COM DI | UN |  | 65.57
AMETRO NOMINAL DE 100MM,INCLUSIVE ANEL DE BORRACHA.FORNECIME
NTO
07474 | ADAPTADOR PBA, BOLSA/ROSCA, DE DN=100MM | UN | 1 | 65.5784 | 0 | 65.5784
06.270.0041-0 | ADAPTADOR PVC-PBA,CONFORME ABNT NBR 10351,PP,RQ X PBA COM DI | UN |  | 16.49
AMETRO NOMINAL DE 50MM. FORNECIMENTO
05060 | ADAPTADOR PBA, PONTA/ROSCA, DE DN=050MM | UN | 1 | 16.49 | 0 | 16.49
06.270.0041-A | ADAPTADOR PVC-PBA,CONFORME ABNT NBR 10351,PP,RQ X PBA COM DI | UN |  | 16.49
AMETRO NOMINAL DE 50MM. FORNECIMENTO
05060 | ADAPTADOR PBA, PONTA/ROSCA, DE DN=050MM | UN | 1 | 16.49 | 0 | 16.49
06.270.0046-0 | CAP PVC-PBA,CONFORME ABNT NBR 10351,COM DIAMETRO NOMINAL DE | UN |  | 9.25
50MM,INCLUSIVE ANEL DE BORRACHA. FORNECIMENTO
07482 | CAP PBA, DE DN=050MM | UN | 1 | 9.2564 | 0 | 9.2564
06.270.0046-A | CAP PVC-PBA,CONFORME ABNT NBR 10351,COM DIAMETRO NOMINAL DE | UN |  | 9.25
50MM,INCLUSIVE ANEL DE BORRACHA. FORNECIMENTO
07482 | CAP PBA, DE DN=050MM | UN | 1 | 9.2564 | 0 | 9.2564
06.270.0047-0 | CAP PVC-PBA,CONFORME ABNT NBR 10351,COM DIAMETRO NOMINAL DE | UN |  | 20.33
75MM,INCLUSIVE ANEL DE BORRACHA.FORNECIMENTO
07483 | CAP PBA, DE DN=075MM | UN | 1 | 20.3374 | 0 | 20.3374
06.270.0047-A | CAP PVC-PBA,CONFORME ABNT NBR 10351,COM DIAMETRO NOMINAL DE | UN |  | 20.33
75MM,INCLUSIVE ANEL DE BORRACHA.FORNECIMENTO
07483 | CAP PBA, DE DN=075MM | UN | 1 | 20.3374 | 0 | 20.3374
06.270.0048-0 | CAP PVC-PBA,CONFORME ABNT NBR 10351,COM DIAMETRO NOMINAL DE | UN |  | 34.81
100MM,INCLUSIVE ANEL DE BORRACHA.FORNECIMENTO
07484 | CAP PBA, DE DN=100MM | UN | 1 | 34.8191 | 0 | 34.8191
06.270.0048-A | CAP PVC-PBA,CONFORME ABNT NBR 10351,COM DIAMETRO NOMINAL DE | UN |  | 34.81
100MM,INCLUSIVE ANEL DE BORRACHA.FORNECIMENTO
07484 | CAP PBA, DE DN=100MM | UN | 1 | 34.8191 | 0 | 34.8191
06.270.0051-0 | CRUZETA PVC-PBA,CONFORME ABNT NBR 10351,BBBB COM DIAMETROS N | UN |  | 50
OMINAIS DE 50MMX50MM,INCLUSIVE ANEIS DE BORRACHA.FORNECIMENT
O
07485 | CRUZETA DE PVC-PBA, COM JUNTA ELASTICA, BBBB, DE DN=(050X050 | UN | 1 | 50 | 0 | 50
)MM
06.270.0051-A | CRUZETA PVC-PBA,CONFORME ABNT NBR 10351,BBBB COM DIAMETROS N | UN |  | 50
OMINAIS DE 50MMX50MM,INCLUSIVE ANEIS DE BORRACHA.FORNECIMENT
O
07485 | CRUZETA DE PVC-PBA, COM JUNTA ELASTICA, BBBB, DE DN=(050X050 | UN | 1 | 50 | 0 | 50
)MM
06.270.0052-0 | CRUZETA PVC-PBA,CONFORME ABNT NBR 10351,BBBB COM DIAMETROS N | UN |  | 90
OMINAIS DE 75MMX50MM,INCLUSIVE ANEIS DE BORRACHA.FORNECIMENT
O
10664 | CRUZETA PVC-PBA, BBBB, 75X50MM | UN | 1 | 90 | 0 | 90
06.270.0052-A | CRUZETA PVC-PBA,CONFORME ABNT NBR 10351,BBBB COM DIAMETROS N | UN |  | 90
OMINAIS DE 75MMX50MM,INCLUSIVE ANEIS DE BORRACHA.FORNECIMENT
O
10664 | CRUZETA PVC-PBA, BBBB, 75X50MM | UN | 1 | 90 | 0 | 90
06.270.0053-0 | CRUZETA PVC-PBA,CONFORME ABNT NBR 10351,BBBB COM DIAMETROS N | UN |  | 120.72
OMINAIS DE 75MMX75MM,INCLUSIVE ANEIS DE BORRACHA.FORNECIMENT
O
07486 | CRUZETA DE PVC-PBA, COM JUNTA ELASTICA, BBBB, DE DN=(075X075 | UN | 1 | 120.72 | 0 | 120.72
)MM
06.270.0053-A | CRUZETA PVC-PBA,CONFORME ABNT NBR 10351,BBBB COM DIAMETROS N | UN |  | 120.72
OMINAIS DE 75MMX75MM,INCLUSIVE ANEIS DE BORRACHA.FORNECIMENT
O
07486 | CRUZETA DE PVC-PBA, COM JUNTA ELASTICA, BBBB, DE DN=(075X075 | UN | 1 | 120.72 | 0 | 120.72
)MM
06.270.0054-0 | CRUZETA PVC-PBA,CONFORME ABNT NBR 10351,BBBB COM DIAMETROS N | UN |  | 250.34
OMINAIS DE 100MMX100MM,INCLUSIVE ANEIS DE BORRACHA.FORNECIME
NTO
07487 | CRUZETA DE PVC-PBA, COM JUNTA ELASTICA, BBBB, DE DN=(100X100 | UN | 1 | 250.34 | 0 | 250.34
)MM
06.270.0054-A | CRUZETA PVC-PBA,CONFORME ABNT NBR 10351,BBBB COM DIAMETROS N | UN |  | 250.34
OMINAIS DE 100MMX100MM,INCLUSIVE ANEIS DE BORRACHA.FORNECIME
NTO
07487 | CRUZETA DE PVC-PBA, COM JUNTA ELASTICA, BBBB, DE DN=(100X100 | UN | 1 | 250.34 | 0 | 250.34
)MM
06.270.0061-0 | CURVA PVC-PBA,CONFORME ABNT NBR 10351,DE 22°30`,PB,COM DIAME | UN |  | 57.98
TRO NOMINAL DE 50MM,INCLUSIVE ANEL DE BORRACHA.FORNECIMENTO
07489 | CURVA 22º30` DE PBA-PB, DE DN=50MM | UN | 1 | 57.9894 | 0 | 57.9894
06.270.0061-A | CURVA PVC-PBA,CONFORME ABNT NBR 10351,DE 22°30`,PB,COM DIAME | UN |  | 57.98
TRO NOMINAL DE 50MM,INCLUSIVE ANEL DE BORRACHA.FORNECIMENTO
07489 | CURVA 22º30` DE PBA-PB, DE DN=50MM | UN | 1 | 57.9894 | 0 | 57.9894
06.270.0062-0 | CURVA PVC-PB,CONFORME ABNT NBR 10351,DE 22°30`,PB,COM DIAMET | UN |  | 101.08
RO NOMINAL DE 75MM,INCLUSIVE ANEL DE BORRACHA.FORNECIMENTO
07490 | CURVA 22º30` DE PBA-PB, DE DN=75MM | UN | 1 | 101.08 | 0 | 101.08
06.270.0062-A | CURVA PVC-PB,CONFORME ABNT NBR 10351,DE 22°30`,PB,COM DIAMET | UN |  | 101.08
RO NOMINAL DE 75MM,INCLUSIVE ANEL DE BORRACHA.FORNECIMENTO
07490 | CURVA 22º30` DE PBA-PB, DE DN=75MM | UN | 1 | 101.08 | 0 | 101.08
06.270.0063-0 | CURVA PVC-PBA,CONFORME ABNT NBR 10351,DE 22°30`,PB,COM DIAME | UN |  | 232.39
TRO NOMINAL DE 100MM,INCLUSIVE ANEL DE BORRACHA.FORNECIMENTO
07491 | CURVA 22º30` DE PBA-PB, DE DN=100MM | UN | 1 | 232.3976 | 0 | 232.3976
06.270.0063-A | CURVA PVC-PBA,CONFORME ABNT NBR 10351,DE 22°30`,PB,COM DIAME | UN |  | 232.39
TRO NOMINAL DE 100MM,INCLUSIVE ANEL DE BORRACHA.FORNECIMENTO
07491 | CURVA 22º30` DE PBA-PB, DE DN=100MM | UN | 1 | 232.3976 | 0 | 232.3976
06.270.0064-0 | CURVA PVC-PBA,CONFORME ABNT NBR 10351,DE 45°,PB,COM DIAMETRO | UN |  | 22.64
NOMINAL DE 50MM,INCLUSIVE ANEL DE BORRACHA.FORNECIMENTO
07153 | CURVA 45º DE PVC-PBA, JE, PB, DN-050MM | UN | 1 | 22.6491 | 0 | 22.6491
06.270.0064-A | CURVA PVC-PBA,CONFORME ABNT NBR 10351,DE 45°,PB,COM DIAMETRO | UN |  | 22.64
NOMINAL DE 50MM,INCLUSIVE ANEL DE BORRACHA.FORNECIMENTO
07153 | CURVA 45º DE PVC-PBA, JE, PB, DN-050MM | UN | 1 | 22.6491 | 0 | 22.6491
06.270.0065-0 | CURVA PVC-PBA,CONFORME ABNT NBR 10351,DE 45°,PB,COM DIAMETRO | UN |  | 51.53
NOMINAL DE 75MM,INCLUSIVE ANEL DE BORRACHA.FORNECIMENTO
07154 | CURVA 45º DE PVC-PBA, JE, PB, DN-075MM | UN | 1 | 51.5361 | 0 | 51.5361
06.270.0065-A | CURVA PVC-PBA,CONFORME ABNT NBR 10351,DE 45°,PB,COM DIAMETRO | UN |  | 51.53
NOMINAL DE 75MM,INCLUSIVE ANEL DE BORRACHA.FORNECIMENTO
07154 | CURVA 45º DE PVC-PBA, JE, PB, DN-075MM | UN | 1 | 51.5361 | 0 | 51.5361
06.270.0066-0 | CURVA PVC-PBA,CONFORME ABNT NBR 10351,DE 45°,PB,COM DIAMETRO | UN |  | 92.85
NOMINAL DE 100MM,INCLUSIVE ANEL DE BORRACHA.FORNECIMENTO
07155 | CURVA 45º DE PVC-PBA, JE, PB, DN-100MM | UN | 1 | 92.851 | 0 | 92.851
06.270.0066-A | CURVA PVC-PBA,CONFORME ABNT NBR 10351,DE 45°,PB,COM DIAMETRO | UN |  | 92.85
NOMINAL DE 100MM,INCLUSIVE ANEL DE BORRACHA.FORNECIMENTO
07155 | CURVA 45º DE PVC-PBA, JE, PB, DN-100MM | UN | 1 | 92.851 | 0 | 92.851
06.270.0067-0 | CURVA PVC-PBA,CONFORME ABNT NBR 10351,DE 90°,PB,COM DIAMETRO | UN |  | 29.94
NOMINAL DE 50MM,INCLUSIVE ANEL DE BORRACHA.FORNECIMENTO
05012 | CURVA 90º DE PVC-PBA, RIGIDO, COM ANEL DE BORRACHA, DE 050MM | UN | 1 | 29.94 | 0 | 29.94
06.270.0067-A | CURVA PVC-PBA,CONFORME ABNT NBR 10351,DE 90°,PB,COM DIAMETRO | UN |  | 29.94
NOMINAL DE 50MM,INCLUSIVE ANEL DE BORRACHA.FORNECIMENTO
05012 | CURVA 90º DE PVC-PBA, RIGIDO, COM ANEL DE BORRACHA, DE 050MM | UN | 1 | 29.94 | 0 | 29.94
06.270.0068-0 | CURVA PVC-PBA,CONFORME ABNT NBR 10351,DE 90°,PB,COM DIAMETRO | UN |  | 59.93
NOMINAL DE 75MM, INCLUSIVE ANEL DE BORRACHA. FORNECIMENTO
07492 | CURVA 90º DE PVC-PBA, RIGIDO, COM ANEL DE BORRACHA, DE 075MM | UN | 1 | 59.9328 | 0 | 59.9328
06.270.0068-A | CURVA PVC-PBA,CONFORME ABNT NBR 10351,DE 90°,PB,COM DIAMETRO | UN |  | 59.93
NOMINAL DE 75MM, INCLUSIVE ANEL DE BORRACHA. FORNECIMENTO
07492 | CURVA 90º DE PVC-PBA, RIGIDO, COM ANEL DE BORRACHA, DE 075MM | UN | 1 | 59.9328 | 0 | 59.9328
06.270.0069-0 | CURVA PVC-PBA,CONFORME ABNT NBR 10351,DE 90°,PB,COM DIAMETRO | UN |  | 111.62
NOMINAL DE 100MM,INCLUSIVE ANEL DE BORRACHA. FORNECIMENTO
05013 | CURVA 90º DE PVC-PBA, RIGIDO, COM ANEL DE BORRACHA, DE 100MM | UN | 1 | 111.6285 | 0 | 111.6285
06.270.0069-A | CURVA PVC-PBA,CONFORME ABNT NBR 10351,DE 90°,PB,COM DIAMETRO | UN |  | 111.62
NOMINAL DE 100MM,INCLUSIVE ANEL DE BORRACHA. FORNECIMENTO
05013 | CURVA 90º DE PVC-PBA, RIGIDO, COM ANEL DE BORRACHA, DE 100MM | UN | 1 | 111.6285 | 0 | 111.6285
06.270.0071-0 | EXTREMIDADE PVC-PBA,CONFORME ABNT NBR 10351,BF,COM DIAMETRO | UN |  | 106.46
NOMINAL DE 50MM, INCLUSIVE ANEL DE BORRACHA. FORNECIMENTO
07493 | EXTREMIDADE PBA, COM BOLSA/FLANGE, DE DN=050MM | UN | 1 | 106.46 | 0 | 106.46
06.270.0071-A | EXTREMIDADE PVC-PBA,CONFORME ABNT NBR 10351,BF,COM DIAMETRO | UN |  | 106.46
NOMINAL DE 50MM, INCLUSIVE ANEL DE BORRACHA. FORNECIMENTO
07493 | EXTREMIDADE PBA, COM BOLSA/FLANGE, DE DN=050MM | UN | 1 | 106.46 | 0 | 106.46
06.270.0072-0 | EXTREMIDADE PVC-PBA,CONFORME ABNT NBR 10351,BF,COM DIAMETRO | UN |  | 132.08
NOMINAL DE 75MM,INCLUSIVE ANEL DE BORRACHA. FORNECIMENTO
07494 | EXTREMIDADE PBA, COM BOLSA/FLANGE, DE DN=075MM | UN | 1 | 132.0825 | 0 | 132.0825
06.270.0072-A | EXTREMIDADE PVC-PBA,CONFORME ABNT NBR 10351,BF,COM DIAMETRO | UN |  | 132.08
NOMINAL DE 75MM,INCLUSIVE ANEL DE BORRACHA. FORNECIMENTO
07494 | EXTREMIDADE PBA, COM BOLSA/FLANGE, DE DN=075MM | UN | 1 | 132.0825 | 0 | 132.0825
06.270.0073-0 | EXTREMIDADE PVC-PBA,CONFORME ABNT NBR 10351,BF,COM DIAMETRO | UN |  | 235.66
NOMINAL DE 100MM,INCLUSIVE ANEL DE BORRACHA. FORNECIMENTO
07495 | EXTREMIDADE PBA, COM BOLSA/FLANGE, DE DN=100MM | UN | 1 | 235.6619 | 0 | 235.6619
06.270.0073-A | EXTREMIDADE PVC-PBA,CONFORME ABNT NBR 10351,BF,COM DIAMETRO | UN |  | 235.66
NOMINAL DE 100MM,INCLUSIVE ANEL DE BORRACHA. FORNECIMENTO
07495 | EXTREMIDADE PBA, COM BOLSA/FLANGE, DE DN=100MM | UN | 1 | 235.6619 | 0 | 235.6619
06.270.0076-0 | EXTREMIDADE PVC-PBA,CONFORME ABNT NBR 10351,PF,COM DIAMETRO | UN |  | 129.8
NOMINAL DE 50MM. FORNECIMENTO
07496 | EXTREMIDADE PBA, COM PONTA/FLANGE, DE DN=050MM | UN | 1 | 129.8 | 0 | 129.8
06.270.0076-A | EXTREMIDADE PVC-PBA,CONFORME ABNT NBR 10351,PF,COM DIAMETRO | UN |  | 129.8
NOMINAL DE 50MM. FORNECIMENTO
07496 | EXTREMIDADE PBA, COM PONTA/FLANGE, DE DN=050MM | UN | 1 | 129.8 | 0 | 129.8
06.270.0077-0 | EXTREMIDADE PVC-PBA,CONFORME ABNT NBR 10351,PF,COM DIAMETRO | UN |  | 153.18
NOMINAL DE 75MM. FORNECIMENTO
07497 | EXTREMIDADE PBA, COM PONTA/FLANGE, DE DN=075MM | UN | 1 | 153.18 | 0 | 153.18
06.270.0077-A | EXTREMIDADE PVC-PBA,CONFORME ABNT NBR 10351,PF,COM DIAMETRO | UN |  | 153.18
NOMINAL DE 75MM. FORNECIMENTO
07497 | EXTREMIDADE PBA, COM PONTA/FLANGE, DE DN=075MM | UN | 1 | 153.18 | 0 | 153.18
06.270.0078-0 | EXTREMIDADE PVC-PBA,CONFORME ABNT NBR 10351,PF,COM DIAMETRO | UN |  | 199
NOMINAL DE 100MM. FORNECIMENTO
07498 | EXTREMIDADE PBA, COM PONTA/FLANGE, DE DN=100MM | UN | 1 | 199 | 0 | 199
06.270.0078-A | EXTREMIDADE PVC-PBA,CONFORME ABNT NBR 10351,PF,COM DIAMETRO | UN |  | 199
NOMINAL DE 100MM. FORNECIMENTO
07498 | EXTREMIDADE PBA, COM PONTA/FLANGE, DE DN=100MM | UN | 1 | 199 | 0 | 199
06.270.0081-0 | LUVA DE CORRER PVC-PBA,CONFORME ABNT NBR 10351,COM DIAMETRO | UN |  | 11.07
NOMINAL DE 50MM,INCLUSIVE ANEIS DE BORRACHA. FORNECIMENTO
05027 | LUVA DE PVC RIGIDO, DE CORRER PBA, DE 050MM | UN | 1 | 11.07 | 0 | 11.07
06.270.0081-A | LUVA DE CORRER PVC-PBA,CONFORME ABNT NBR 10351,COM DIAMETRO | UN |  | 11.07
NOMINAL DE 50MM,INCLUSIVE ANEIS DE BORRACHA. FORNECIMENTO
05027 | LUVA DE PVC RIGIDO, DE CORRER PBA, DE 050MM | UN | 1 | 11.07 | 0 | 11.07
06.270.0082-0 | LUVA DE CORRER PVC-PBA,CONFORME ABNT NBR 10351,COM DIAMETRO | UN |  | 24.8
NOMINAL DE 75MM, INCLUSIVE ANEIS DE BORRACHA. FORNECIMENTO
05028 | LUVA DE PVC RIGIDO, DE CORRER PBA, DE 075MM | UN | 1 | 24.8 | 0 | 24.8
06.270.0082-A | LUVA DE CORRER PVC-PBA,CONFORME ABNT NBR 10351,COM DIAMETRO | UN |  | 24.8
NOMINAL DE 75MM, INCLUSIVE ANEIS DE BORRACHA. FORNECIMENTO
05028 | LUVA DE PVC RIGIDO, DE CORRER PBA, DE 075MM | UN | 1 | 24.8 | 0 | 24.8
06.270.0083-0 | LUVA DE CORRER PVC-PBA,CONFORME ABNT NBR 10351,COM DIAMETRO | UN |  | 44.75
NOMINAL DE 100MM, INCLUSIVE ANEIS DE BORRACHA. FORNECIMENTO
00509 | LUVA DE PVC RIGIDO, DE CORRER PBA, DE 100MM | UN | 1 | 44.75 | 0 | 44.75
06.270.0083-A | LUVA DE CORRER PVC-PBA,CONFORME ABNT NBR 10351,COM DIAMETRO | UN |  | 44.75
NOMINAL DE 100MM, INCLUSIVE ANEIS DE BORRACHA. FORNECIMENTO
00509 | LUVA DE PVC RIGIDO, DE CORRER PBA, DE 100MM | UN | 1 | 44.75 | 0 | 44.75
06.270.0086-0 | LUVA SIMPLES PVC-PBA,CONFORME ABNT NBR 10351,COM DIAMETRO NO | UN |  | 24.62
MINAL DE 50MM,INCLUSIVE ANEIS DE BORRACHA. FORNECIMENTO
07500 | LUVA SIMPLES PBA, DE 050MM | UN | 1 | 24.62 | 0 | 24.62
06.270.0086-A | LUVA SIMPLES PVC-PBA,CONFORME ABNT NBR 10351,COM DIAMETRO NO | UN |  | 24.62
MINAL DE 50MM,INCLUSIVE ANEIS DE BORRACHA. FORNECIMENTO
07500 | LUVA SIMPLES PBA, DE 050MM | UN | 1 | 24.62 | 0 | 24.62
06.270.0087-0 | LUVA SIMPLES PVC-PBA,CONFORME ABNT NBR 10351,COM DIAMETRO NO | UN |  | 34.95
MINAL DE 75MM, INCLUSIVE ANEIS DE BORRACHA. FORNECIMENTO
07501 | LUVA SIMPLES PBA, DE 075MM | UN | 1 | 34.951 | 0 | 34.951
06.270.0087-A | LUVA SIMPLES PVC-PBA,CONFORME ABNT NBR 10351,COM DIAMETRO NO | UN |  | 34.95
MINAL DE 75MM, INCLUSIVE ANEIS DE BORRACHA. FORNECIMENTO
07501 | LUVA SIMPLES PBA, DE 075MM | UN | 1 | 34.951 | 0 | 34.951
06.270.0088-0 | LUVA SIMPLES PVC-PBA,CONFORME ABNT NBR 10351,COM DIAMETRO NO | UN |  | 68.91
MINAL DE 100MM, INCLUSIVE ANEIS DE BORRACHA. FORNECIMENTO
07502 | LUVA SIMPLES PBA, DE 100MM | UN | 1 | 68.91 | 0 | 68.91
06.270.0088-A | LUVA SIMPLES PVC-PBA,CONFORME ABNT NBR 10351,COM DIAMETRO NO | UN |  | 68.91
MINAL DE 100MM, INCLUSIVE ANEIS DE BORRACHA. FORNECIMENTO
07502 | LUVA SIMPLES PBA, DE 100MM | UN | 1 | 68.91 | 0 | 68.91
06.270.0091-0 | REDUCAO PVC-PBA,CONFORME ABNT NBR 10351,PB,COM DIAMETROS NOM | UN |  | 17.61
INAIS DE 75MMX50MM,INCLUSIVE ANEL DE BORRACHA.FORNECIMENTO
10688 | REDUCAO PVC, PBA, PB, DE 75X50MM | UN | 1 | 17.6149 | 0 | 17.6149
06.270.0091-A | REDUCAO PVC-PBA,CONFORME ABNT NBR 10351,PB,COM DIAMETROS NOM | UN |  | 17.61
INAIS DE 75MMX50MM,INCLUSIVE ANEL DE BORRACHA.FORNECIMENTO
10688 | REDUCAO PVC, PBA, PB, DE 75X50MM | UN | 1 | 17.6149 | 0 | 17.6149
06.270.0092-0 | REDUCAO PVC-PBA,CONFORME ABNT NBR 10351,PB,COM DIAMETROS NOM | UN |  | 30.78
INAIS DE 100MMX50MM,INCLUSIVE ANEL DE BORRACHA. FORNECIMENTO
10689 | REDUCAO PVC, PBA, PB, DE=(110X60)MM | UN | 1 | 30.7897 | 0 | 30.7897
06.270.0092-A | REDUCAO PVC-PBA,CONFORME ABNT NBR 10351,PB,COM DIAMETROS NOM | UN |  | 30.78
INAIS DE 100MMX50MM,INCLUSIVE ANEL DE BORRACHA. FORNECIMENTO
10689 | REDUCAO PVC, PBA, PB, DE=(110X60)MM | UN | 1 | 30.7897 | 0 | 30.7897
06.270.0093-0 | REDUCAO DE PVC-PBA,CONFORME ABNT NBR 10351,PB,COM DIAMETROS | UN |  | 35.41
NOMINAIS DE 100MMX75MM,INCLUSIVE ANEL DE BORRACHA.FORNECIMEN
TO
10690 | REDUCAO PVC, PBA, PB, DE 100X75MM | UN | 1 | 35.4145 | 0 | 35.4145
06.270.0093-A | REDUCAO DE PVC-PBA,CONFORME ABNT NBR 10351,PB,COM DIAMETROS | UN |  | 35.41
NOMINAIS DE 100MMX75MM,INCLUSIVE ANEL DE BORRACHA.FORNECIMEN
TO
10690 | REDUCAO PVC, PBA, PB, DE 100X75MM | UN | 1 | 35.4145 | 0 | 35.4145
06.270.0101-0 | TE PVC-PBA,CONFORME ABNT NBR 10351,BBB,COM DIAMETROS NOMINAI | UN |  | 26.03
S DE 50MMX50MM,INCLUSIVE ANEIS DE BORRACHA.FORNECIMENTO
05036 | TE 90º DE PVC-PBA, COM BOLSAS, DE 050MM | UN | 1 | 26.0308 | 0 | 26.0308
06.270.0101-A | TE PVC-PBA,CONFORME ABNT NBR 10351,BBB,COM DIAMETROS NOMINAI | UN |  | 26.03
S DE 50MMX50MM,INCLUSIVE ANEIS DE BORRACHA.FORNECIMENTO
05036 | TE 90º DE PVC-PBA, COM BOLSAS, DE 050MM | UN | 1 | 26.0308 | 0 | 26.0308
06.270.0102-0 | TE PVC-PBA,CONFORME ABNT NBR 10351,BBB,COM DIAMETROS NOMINAI | UN |  | 50.13
S DE 75MMX50MM, INCLUSIVE ANEIS DE BORRACHA. FORNECIMENTO
10692 | TE PVC-PBA, BBB, DE 75X50MM | UN | 1 | 50.132 | 0 | 50.132
06.270.0102-A | TE PVC-PBA,CONFORME ABNT NBR 10351,BBB,COM DIAMETROS NOMINAI | UN |  | 50.13
S DE 75MMX50MM, INCLUSIVE ANEIS DE BORRACHA. FORNECIMENTO
10692 | TE PVC-PBA, BBB, DE 75X50MM | UN | 1 | 50.132 | 0 | 50.132
06.270.0103-0 | TE PVC-PBA,CONFORME ABNT NBR 10351,BBB,COM DIAMETROS NOMINAI | UN |  | 53.03
S DE 75MMX75MM, INCLUSIVE ANEIS DE BORRACHA. FORNECIMENTO
07158 | TE 90º DE PVC-PBA, COM BOLSAS, DE 075MM | UN | 1 | 53.03 | 0 | 53.03
06.270.0103-A | TE PVC-PBA,CONFORME ABNT NBR 10351,BBB,COM DIAMETROS NOMINAI | UN |  | 53.03
S DE 75MMX75MM, INCLUSIVE ANEIS DE BORRACHA. FORNECIMENTO
07158 | TE 90º DE PVC-PBA, COM BOLSAS, DE 075MM | UN | 1 | 53.03 | 0 | 53.03
06.270.0104-0 | TE PVC-PBA,CONFORME ABNT NBR 10351,BBB,COM DIAMETROS NOMINAI | UN |  | 96.33
S DE 100MMX50MM, INCLUSIVE ANEIS DE BORRACHA. FORNECIMENTO
10694 | TE PVC-PBA, BBB, DE 100X50MM | UN | 1 | 96.3369 | 0 | 96.3369
06.270.0104-A | TE PVC-PBA,CONFORME ABNT NBR 10351,BBB,COM DIAMETROS NOMINAI | UN |  | 96.33
S DE 100MMX50MM, INCLUSIVE ANEIS DE BORRACHA. FORNECIMENTO
10694 | TE PVC-PBA, BBB, DE 100X50MM | UN | 1 | 96.3369 | 0 | 96.3369
06.270.0105-0 | TE PVC-PBA,CONFORME ABNT NBR 10351,BBB,COM DIAMETROS NOMINAI | UN |  | 86.07
S DE 100MMX75MM, INCLUSIVE ANEIS DE BORRACHA. FORNECIMENTO
07506 | TE PBA-BBB, DE (100X75)MM | UN | 1 | 86.0755 | 0 | 86.0755
06.270.0105-A | TE PVC-PBA,CONFORME ABNT NBR 10351,BBB,COM DIAMETROS NOMINAI | UN |  | 86.07
S DE 100MMX75MM, INCLUSIVE ANEIS DE BORRACHA. FORNECIMENTO
07506 | TE PBA-BBB, DE (100X75)MM | UN | 1 | 86.0755 | 0 | 86.0755
06.270.0106-0 | TE PVC-PBA,CONFORME ABNT NBR 10351,BBB,COM DIAMETROS NOMINAI | UN |  | 83.53
S DE 100MMX100MM, INCLUSIVE ANEIS DE BORRACHA. FORNECIMENTO
07159 | TE 90º DE PVC-PBA, COM BOLSAS, DE 100MM | UN | 1 | 83.5372 | 0 | 83.5372
06.270.0106-A | TE PVC-PBA,CONFORME ABNT NBR 10351,BBB,COM DIAMETROS NOMINAI | UN |  | 83.53
S DE 100MMX100MM, INCLUSIVE ANEIS DE BORRACHA. FORNECIMENTO
07159 | TE 90º DE PVC-PBA, COM BOLSAS, DE 100MM | UN | 1 | 83.5372 | 0 | 83.5372
06.270.0111-0 | COLAR DE TOMADA DE PVC COM TRAVAS, SAIDA ROSQUEADA DE 3/4", | UN |  | 9.92
PARA DISTRIBUIDOR PBA COM DN=50MM.FORNECIMENTO
10697 | COLAR DE TOMADA PVC, TRAVAS, SR 3/4", PBA, 50MM | UN | 1 | 9.92 | 0 | 9.92
06.270.0111-A | COLAR DE TOMADA DE PVC COM TRAVAS, SAIDA ROSQUEADA DE 3/4", | UN |  | 9.92
PARA DISTRIBUIDOR PBA COM DN=50MM.FORNECIMENTO
10697 | COLAR DE TOMADA PVC, TRAVAS, SR 3/4", PBA, 50MM | UN | 1 | 9.92 | 0 | 9.92
06.270.0112-0 | COLAR DE TOMADA DE PVC COM TRAVAS, SAIDA ROSQUEADA DE 3/4", | UN |  | 13.73
PARA DISTRIBUIDOR PBA COM DN=75MM.FORNECIMENTO
10698 | COLAR DE TOMADA PVC, TRAVAS, SR 3/4", PBA, 75MM | UN | 1 | 13.73 | 0 | 13.73
06.270.0112-A | COLAR DE TOMADA DE PVC COM TRAVAS, SAIDA ROSQUEADA DE 3/4", | UN |  | 13.73
PARA DISTRIBUIDOR PBA COM DN=75MM.FORNECIMENTO
10698 | COLAR DE TOMADA PVC, TRAVAS, SR 3/4", PBA, 75MM | UN | 1 | 13.73 | 0 | 13.73
06.271.0010-0 | TUBO PVC-DEFOFO(EB-1208),PARA ADUCAO E DISTRIBUICAO DE AGUAS | M |  | 52.97
,COM DIAMETRO NOMINAL DE 100MM, INCLUSIVE ANEL DE BORRACHA.
FORNECIMENTO
05014 | TUBO DE PVC RIGIDO, PONTA/BOLSA, INCLUSIVE ANEL DE BORRACHA, | M | 1 | 52.97 | 0 | 52.97
PBA-DEFOFO, DE 100MM
06.271.0010-A | TUBO PVC-DEFOFO(EB-1208),PARA ADUCAO E DISTRIBUICAO DE AGUAS | M |  | 52.97
,COM DIAMETRO NOMINAL DE 100MM, INCLUSIVE ANEL DE BORRACHA.
FORNECIMENTO
05014 | TUBO DE PVC RIGIDO, PONTA/BOLSA, INCLUSIVE ANEL DE BORRACHA, | M | 1 | 52.97 | 0 | 52.97
PBA-DEFOFO, DE 100MM
06.271.0011-0 | TUBO PVC-DEFOFO(EB-1208),PARA ADUCAO E DISTRIBUICAO DE AGUAS | M |  | 116.57
,COM DIAMETRO NOMINAL DE 150MM, INCLUSIVE ANEL DE BORRACHA.
FORNECIMENTO
05082 | TUBO DE PVC RIGIDO, PONTA/BOLSA, INCLUSIVE ANEL DE BORRACHA, | M | 1 | 116.57 | 0 | 116.57
PBA-DEFOFO, DE 150MM
06.271.0011-A | TUBO PVC-DEFOFO(EB-1208),PARA ADUCAO E DISTRIBUICAO DE AGUAS | M |  | 116.57
,COM DIAMETRO NOMINAL DE 150MM, INCLUSIVE ANEL DE BORRACHA.
FORNECIMENTO
05082 | TUBO DE PVC RIGIDO, PONTA/BOLSA, INCLUSIVE ANEL DE BORRACHA, | M | 1 | 116.57 | 0 | 116.57
PBA-DEFOFO, DE 150MM
06.271.0012-0 | TUBO PVC-DEFOFO(EB-1208),PARA ADUCAO E DISTRIBUICAO DE AGUAS | M |  | 202.42
,COM DIAMETRO NOMINAL DE 200MM, INCLUSIVE ANEL DE BORRACHA.
FORNECIMENTO
05015 | TUBO DE PVC RIGIDO, PONTA/BOLSA, INCLUSIVE ANEL DE BORRACHA, | M | 1 | 202.4227 | 0 | 202.4227
PBA-DEFOFO, DE 200MM
06.271.0012-A | TUBO PVC-DEFOFO(EB-1208),PARA ADUCAO E DISTRIBUICAO DE AGUAS | M |  | 202.42
,COM DIAMETRO NOMINAL DE 200MM, INCLUSIVE ANEL DE BORRACHA.
FORNECIMENTO
05015 | TUBO DE PVC RIGIDO, PONTA/BOLSA, INCLUSIVE ANEL DE BORRACHA, | M | 1 | 202.4227 | 0 | 202.4227
PBA-DEFOFO, DE 200MM
06.271.0013-0 | TUBO PVC-DEFOFO(EB-1208),PARA ADUCAO E DISTRIBUICAO DE AGUAS | M |  | 310.62
,COM DIAMETRO NOMINAL DE 250MM, INCLUSIVE ANEL DE BORRACHA.
FORNECIMENTO
05083 | TUBO DE PVC RIGIDO, PONTA/BOLSA, INCLUSIVE ANEL DE BORRACHA, | M | 1 | 310.621 | 0 | 310.621
PBA-DEFOFO, DE 250MM
06.271.0013-A | TUBO PVC-DEFOFO(EB-1208),PARA ADUCAO E DISTRIBUICAO DE AGUAS | M |  | 310.62
,COM DIAMETRO NOMINAL DE 250MM, INCLUSIVE ANEL DE BORRACHA.
FORNECIMENTO
05083 | TUBO DE PVC RIGIDO, PONTA/BOLSA, INCLUSIVE ANEL DE BORRACHA, | M | 1 | 310.621 | 0 | 310.621
PBA-DEFOFO, DE 250MM
06.271.0014-0 | TUBO PVC-DEFOFO(EB-1208),PARA ADUCAO E DISTRIBUICAO DE AGUAS | M |  | 441.25
,COM DIAMETRO NOMINAL DE 300MM, INCLUSIVE ANEL DE BORRACHA.
FORNECIMENTO
05084 | TUBO DE PVC RIGIDO, PONTA/BOLSA, INCLUSIVE ANEL DE BORRACHA, | M | 1 | 441.2555 | 0 | 441.2555
PBA-DEFOFO, DE 300MM
06.271.0014-A | TUBO PVC-DEFOFO(EB-1208),PARA ADUCAO E DISTRIBUICAO DE AGUAS | M |  | 441.25
,COM DIAMETRO NOMINAL DE 300MM, INCLUSIVE ANEL DE BORRACHA.
FORNECIMENTO
05084 | TUBO DE PVC RIGIDO, PONTA/BOLSA, INCLUSIVE ANEL DE BORRACHA, | M | 1 | 441.2555 | 0 | 441.2555
PBA-DEFOFO, DE 300MM
06.271.0016-0 | TUBO PVC-DEFOFO(EB-1208),PARA ADUCAO E DISTRIBUICAO DE AGUAS | M |  | 756.3
,COM DIAMETRO NOMINAL DE 400MM, INCLUSIVE ANEL DE BORRACHA.
FORNECIMENTO
10699 | TUBO DE PVC RIGIDO, PONTA/BOLSA, INCLUSIVE ANEL DE BORRACHA, | UN | 0.17 | 4448.847 | 0 | 756.304
PBA-DEFOFO, DE 400MM
06.271.0016-A | TUBO PVC-DEFOFO(EB-1208),PARA ADUCAO E DISTRIBUICAO DE AGUAS | M |  | 756.3
,COM DIAMETRO NOMINAL DE 400MM, INCLUSIVE ANEL DE BORRACHA.
FORNECIMENTO
10699 | TUBO DE PVC RIGIDO, PONTA/BOLSA, INCLUSIVE ANEL DE BORRACHA, | UN | 0.17 | 4448.847 | 0 | 756.304
PBA-DEFOFO, DE 400MM
06.271.0018-0 | TUBO PVC-DEFOFO(EB-1208),PARA ADUCAO E DISTRIBUICAO DE AGUAS | M |  | 1672.62
,COM DIAMETRO NOMINAL DE 500MM, INCLUSIVE ANEL DE BORRACHA.
FORNECIMENTO
10700 | TUBO DE PVC RIGIDO, PONTA/BOLSA, INCLUSIVE ANEL DE BORRACHA, | UN | 0.17 | 9838.9552 | 0 | 1672.6224
PBA-DEFOFO, DE 500MM
06.271.0018-A | TUBO PVC-DEFOFO(EB-1208),PARA ADUCAO E DISTRIBUICAO DE AGUAS | M |  | 1672.62
,COM DIAMETRO NOMINAL DE 500MM, INCLUSIVE ANEL DE BORRACHA.
FORNECIMENTO
10700 | TUBO DE PVC RIGIDO, PONTA/BOLSA, INCLUSIVE ANEL DE BORRACHA, | UN | 0.17 | 9838.9552 | 0 | 1672.6224
PBA-DEFOFO, DE 500MM
06.271.0021-0 | LUVA DE CORRER PVC-DEFOFO,CONFORME ABNT NBR 10569,COM DIAMET | UN |  | 54.71
RO NOMINAL DE 100MM,INCLUSIVE ANEIS DE BORRACHA.FORNECIMENTO
07507 | LUVA DE CORRER DEFOFO, DE 100MM | UN | 1 | 54.7101 | 0 | 54.7101
06.271.0021-A | LUVA DE CORRER PVC-DEFOFO,CONFORME ABNT NBR 10569,COM DIAMET | UN |  | 54.71
RO NOMINAL DE 100MM,INCLUSIVE ANEIS DE BORRACHA.FORNECIMENTO
07507 | LUVA DE CORRER DEFOFO, DE 100MM | UN | 1 | 54.7101 | 0 | 54.7101
06.271.0022-0 | LUVA DE CORRER PVC-DEFOFO,CONFORME ABNT NBR 10569,COM DIAMET | UN |  | 107.04
RO NOMINAL DE 150MM,INCLUSIVE ANEIS DE BORRACHA.FORNECIMENTO
07508 | LUVA DE CORRER DEFOFO, DE 150MM | UN | 1 | 107.0461 | 0 | 107.0461
06.271.0022-A | LUVA DE CORRER PVC-DEFOFO,CONFORME ABNT NBR 10569,COM DIAMET | UN |  | 107.04
RO NOMINAL DE 150MM,INCLUSIVE ANEIS DE BORRACHA.FORNECIMENTO
07508 | LUVA DE CORRER DEFOFO, DE 150MM | UN | 1 | 107.0461 | 0 | 107.0461
06.271.0023-0 | LUVA DE CORRER PVC-DEFOFO,CONFORME ABNT NBR 10569,COM DIAMET | UN |  | 202.16
RO NOMINAL DE 200MM,INCLUSIVE ANEIS DE BORRACHA.FORNECIMENTO
07509 | LUVA DE CORRER DEFOFO, DE 200MM | UN | 1 | 202.1693 | 0 | 202.1693
06.271.0023-A | LUVA DE CORRER PVC-DEFOFO,CONFORME ABNT NBR 10569,COM DIAMET | UN |  | 202.16
RO NOMINAL DE 200MM,INCLUSIVE ANEIS DE BORRACHA.FORNECIMENTO
07509 | LUVA DE CORRER DEFOFO, DE 200MM | UN | 1 | 202.1693 | 0 | 202.1693
06.271.0024-0 | LUVA DE CORRER PVC-DEFOFO,CONFORME ABNT NBR 10569,COM DIAMET | UN |  | 337.89
RO NOMINAL DE 250MM,INCLUSIVE ANEIS DE BORRACHA.FORNECIMENTO
07510 | LUVA DE CORRER DEFOFO, DE 250MM | UN | 1 | 337.89 | 0 | 337.89
06.271.0024-A | LUVA DE CORRER PVC-DEFOFO,CONFORME ABNT NBR 10569,COM DIAMET | UN |  | 337.89
RO NOMINAL DE 250MM,INCLUSIVE ANEIS DE BORRACHA.FORNECIMENTO
07510 | LUVA DE CORRER DEFOFO, DE 250MM | UN | 1 | 337.89 | 0 | 337.89
06.271.0025-0 | LUVA DE CORRER PVC-DEFOFO,CONFORME ABNT NBR 10569,COM DIAMET | UN |  | 431.31
RO NOMINAL DE 300MM,INCLUSIVE ANEIS DE BORRACHA.FORNECIMENTO
07511 | LUVA DE CORRER DEFOFO, DE 300MM | UN | 1 | 431.31 | 0 | 431.31
06.271.0025-A | LUVA DE CORRER PVC-DEFOFO,CONFORME ABNT NBR 10569,COM DIAMET | UN |  | 431.31
RO NOMINAL DE 300MM,INCLUSIVE ANEIS DE BORRACHA.FORNECIMENTO
07511 | LUVA DE CORRER DEFOFO, DE 300MM | UN | 1 | 431.31 | 0 | 431.31
06.271.0050-0 | TUBO DE PVC RIGIDO,ROSQUEAVEL,PARA AGUA FRIA,COM DIAMETRO DE | M |  | 8.33
1/2".FORNECIMENTO
02562 | TUBO DE PVC RIGIDO ROSQUEAVEL, EM BARRAS DE 6,00M, ROSCA EM | UN | 0.1667 | 50 | 0 | 8.335
AMBAS AS EXTREMIDADES, DE 1/2"
06.271.0050-A | TUBO DE PVC RIGIDO,ROSQUEAVEL,PARA AGUA FRIA,COM DIAMETRO DE | M |  | 8.33
1/2".FORNECIMENTO
02562 | TUBO DE PVC RIGIDO ROSQUEAVEL, EM BARRAS DE 6,00M, ROSCA EM | UN | 0.1667 | 50 | 0 | 8.335
AMBAS AS EXTREMIDADES, DE 1/2"
06.271.0051-0 | TUBO DE PVC RIGIDO,ROSQUEAVEL,PARA AGUA FRIA,COM DIAMETRO DE | M |  | 11.8
3/4".FORNECIMENTO
02563 | TUBO DE PVC RIGIDO ROSQUEAVEL, EM BARRAS DE 6,00M, ROSCA EM | UN | 0.1667 | 70.8076 | 0 | 11.8036
AMBAS AS EXTREMIDADES, DE 3/4"
06.271.0051-A | TUBO DE PVC RIGIDO,ROSQUEAVEL,PARA AGUA FRIA,COM DIAMETRO DE | M |  | 11.8
3/4".FORNECIMENTO
02563 | TUBO DE PVC RIGIDO ROSQUEAVEL, EM BARRAS DE 6,00M, ROSCA EM | UN | 0.1667 | 70.8076 | 0 | 11.8036
AMBAS AS EXTREMIDADES, DE 3/4"
06.271.0052-0 | TUBO DE PVC RIGIDO,ROSQUEAVEL,PARA AGUA FRIA,COM DIAMETRO DE | M |  | 23.36
1".FORNECIMENTO
02564 | TUBO DE PVC RIGIDO ROSQUEAVEL, EM BARRAS DE 6,00M, ROSCA EM | UN | 0.1667 | 140.14 | 0 | 23.3613
AMBAS AS EXTREMIDADES, DE 1"
06.271.0052-A | TUBO DE PVC RIGIDO,ROSQUEAVEL,PARA AGUA FRIA,COM DIAMETRO DE | M |  | 23.36
1".FORNECIMENTO
02564 | TUBO DE PVC RIGIDO ROSQUEAVEL, EM BARRAS DE 6,00M, ROSCA EM | UN | 0.1667 | 140.14 | 0 | 23.3613
AMBAS AS EXTREMIDADES, DE 1"
06.271.0053-0 | TUBO DE PVC RIGIDO,ROSQUEAVEL,PARA AGUA FRIA,COM DIAMETRO DE | M |  | 37.6
1.1/2".FORNECIMENTO
02357 | TUBO DE PVC RIGIDO ROQUEAVEL, EM BARRAS DE 6,00M, ROSCA EM A | UN | 0.1667 | 225.57 | 0 | 37.6025
MBAS AS EXTREMIDADES, DE 1.1/2"
06.271.0053-A | TUBO DE PVC RIGIDO,ROSQUEAVEL,PARA AGUA FRIA,COM DIAMETRO DE | M |  | 37.6
1.1/2".FORNECIMENTO
02357 | TUBO DE PVC RIGIDO ROQUEAVEL, EM BARRAS DE 6,00M, ROSCA EM A | UN | 0.1667 | 225.57 | 0 | 37.6025
MBAS AS EXTREMIDADES, DE 1.1/2"
06.271.0054-0 | TUBO DE PVC RIGIDO ROSQUEAVEL,PARA AGUA FRIA,COM DIAMETRO DE | M |  | 37.75
2".FORNECIMENTO
02611 | TUBO DE PVC RIGIDO ROSQUEAVEL, EM BARRAS DE 6,00M, ROSCA EM | UN | 0.1667 | 226.5 | 0 | 37.7576
AMBAS AS EXTREMIDADES, DE 2"
06.271.0054-A | TUBO DE PVC RIGIDO ROSQUEAVEL,PARA AGUA FRIA,COM DIAMETRO DE | M |  | 37.75
2".FORNECIMENTO
02611 | TUBO DE PVC RIGIDO ROSQUEAVEL, EM BARRAS DE 6,00M, ROSCA EM | UN | 0.1667 | 226.5 | 0 | 37.7576
AMBAS AS EXTREMIDADES, DE 2"
06.271.0055-0 | TUBO DE PVC RIGIDO,ROSQUEAVEL,PARA AGUA FRIA,COM DIAMETRO DE | M |  | 87.16
3".FORNECIMENTO
02612 | TUBO DE PVC RIGIDO ROSQUEAVEL, EM BARRAS DE 6,00M, ROSCA EM | UN | 0.1667 | 522.9 | 0 | 87.1674
AMBAS AS EXTREMIDADES, DE 3"
06.271.0055-A | TUBO DE PVC RIGIDO,ROSQUEAVEL,PARA AGUA FRIA,COM DIAMETRO DE | M |  | 87.16
3".FORNECIMENTO
02612 | TUBO DE PVC RIGIDO ROSQUEAVEL, EM BARRAS DE 6,00M, ROSCA EM | UN | 0.1667 | 522.9 | 0 | 87.1674
AMBAS AS EXTREMIDADES, DE 3"
06.271.0056-0 | TUBO DE PVC RIGIDO ROSQUEAVEL,PARA AGUA FRIA,COM DIAMETRO DE | M |  | 107.37
4".FORNECIMENTO
02613 | TUBO DE PVC RIGIDO ROSQUEAVEL, EM BARRAS DE 6,00M, ROSCA EM | UN | 0.1667 | 644.13 | 0 | 107.3765
AMBAS AS EXTREMIDADES, DE 4"
06.271.0056-A | TUBO DE PVC RIGIDO ROSQUEAVEL,PARA AGUA FRIA,COM DIAMETRO DE | M |  | 107.37
4".FORNECIMENTO
02613 | TUBO DE PVC RIGIDO ROSQUEAVEL, EM BARRAS DE 6,00M, ROSCA EM | UN | 0.1667 | 644.13 | 0 | 107.3765
AMBAS AS EXTREMIDADES, DE 4"
06.271.0060-0 | TUBO DE PVC RIGIDO SOLDAVEL,PARA AGUA FRIA, COM DIAMETRO DE | M |  | 3.13
20MM.FORNECIMENTO
05030 | TUBO DE PVC RIGIDO SOLDAVEL, PONTA/BOLSAC/VIROLA, EM BARRAS | UN | 0.1667 | 18.78 | 0 | 3.1306
DE 6,00M, DE 020MM
06.271.0060-A | TUBO DE PVC RIGIDO SOLDAVEL,PARA AGUA FRIA, COM DIAMETRO DE | M |  | 3.13
20MM.FORNECIMENTO
05030 | TUBO DE PVC RIGIDO SOLDAVEL, PONTA/BOLSAC/VIROLA, EM BARRAS | UN | 0.1667 | 18.78 | 0 | 3.1306
DE 6,00M, DE 020MM
06.271.0061-0 | TUBO DE PVC RIGIDO SOLDAVEL,PARA AGUA FRIA, COM DIAMETRO DE | M |  | 3.26
25MM.FORNECIMENTO
05031 | TUBO DE PVC RIGIDO SOLDAVEL, PONTA/BOLSAC/VIROLA, EM BARRAS | UN | 0.1667 | 19.56 | 0 | 3.2607
DE 6,00M, DE 025MM
06.271.0061-A | TUBO DE PVC RIGIDO SOLDAVEL,PARA AGUA FRIA, COM DIAMETRO DE | M |  | 3.26
25MM.FORNECIMENTO
05031 | TUBO DE PVC RIGIDO SOLDAVEL, PONTA/BOLSAC/VIROLA, EM BARRAS | UN | 0.1667 | 19.56 | 0 | 3.2607
DE 6,00M, DE 025MM
06.271.0062-0 | TUBO DE PVC RIGIDO SOLDAVEL,PARA AGUA FRIA, COM DIAMETRO DE | M |  | 8.01
32MM.FORNECIMENTO
05692 | TUBO DE PVC RIGIDO SOLDAVEL, PONTA/BOLSA, EM BARRAS DE 6,00M | UN | 0.1667 | 48.1 | 0 | 8.0183
, DE 032MM
06.271.0062-A | TUBO DE PVC RIGIDO SOLDAVEL,PARA AGUA FRIA, COM DIAMETRO DE | M |  | 8.01
32MM.FORNECIMENTO
05692 | TUBO DE PVC RIGIDO SOLDAVEL, PONTA/BOLSA, EM BARRAS DE 6,00M | UN | 0.1667 | 48.1 | 0 | 8.0183
, DE 032MM
06.271.0063-0 | TUBO DE PVC RIGIDO SOLDAVEL,PARA AGUA FRIA, COM DIAMETRO DE | M |  | 12.53
40MM.FORNECIMENTO
05693 | TUBO DE PVC RIGIDO SOLDAVEL, PONTA/BOLSA, EM BARRAS DE 6,00M | UN | 0.1667 | 75.18 | 0 | 12.5325
, DE 040MM
06.271.0063-A | TUBO DE PVC RIGIDO SOLDAVEL,PARA AGUA FRIA, COM DIAMETRO DE | M |  | 12.53
40MM.FORNECIMENTO
05693 | TUBO DE PVC RIGIDO SOLDAVEL, PONTA/BOLSA, EM BARRAS DE 6,00M | UN | 0.1667 | 75.18 | 0 | 12.5325
, DE 040MM
06.271.0064-0 | TUBO DE PVC RIGIDO SOLDAVEL,PARA AGUA FRIA, COM DIAMETRO DE | M |  | 13.11
50MM.FORNECIMENTO
05694 | TUBO DE PVC RIGIDO SOLDAVEL, PONTA/BOLSA, EM BARRAS DE 6,00M | UN | 0.1667 | 78.68 | 0 | 13.116
, DE 050MM
06.271.0064-A | TUBO DE PVC RIGIDO SOLDAVEL,PARA AGUA FRIA, COM DIAMETRO DE | M |  | 13.11
50MM.FORNECIMENTO
05694 | TUBO DE PVC RIGIDO SOLDAVEL, PONTA/BOLSA, EM BARRAS DE 6,00M | UN | 0.1667 | 78.68 | 0 | 13.116
, DE 050MM
06.271.0065-0 | TUBO DE PVC RIGIDO SOLDAVEL,PARA AGUA FRIA, COM DIAMETRO DE | M |  | 22.18
60MM.FORNECIMENTO
05695 | TUBO DE PVC RIGIDO SOLDAVEL, PONTA/BOLSA, EM BARRAS DE 6,00M | UN | 0.1667 | 133.07 | 0 | 22.1828
, DE 060MM
06.271.0065-A | TUBO DE PVC RIGIDO SOLDAVEL,PARA AGUA FRIA, COM DIAMETRO DE | M |  | 22.18
60MM.FORNECIMENTO
05695 | TUBO DE PVC RIGIDO SOLDAVEL, PONTA/BOLSA, EM BARRAS DE 6,00M | UN | 0.1667 | 133.07 | 0 | 22.1828
, DE 060MM
06.271.0066-0 | TUBO DE PVC RIGIDO SOLDAVEL,PARA AGUA FRIA, COM DIAMETRO DE | M |  | 39.75
75MM.FORNECIMENTO
05696 | TUBO DE PVC RIGIDO SOLDAVEL, PONTA/BOLSA, EM BARRAS DE 6,00M | UN | 0.1667 | 238.47 | 0 | 39.7529
, DE 075MM
06.271.0066-A | TUBO DE PVC RIGIDO SOLDAVEL,PARA AGUA FRIA, COM DIAMETRO DE | M |  | 39.75
75MM.FORNECIMENTO
05696 | TUBO DE PVC RIGIDO SOLDAVEL, PONTA/BOLSA, EM BARRAS DE 6,00M | UN | 0.1667 | 238.47 | 0 | 39.7529
, DE 075MM
06.271.0067-0 | TUBO DE PVC RIGIDO SOLDAVEL,PARA AGUA FRIA, COM DIAMETRO DE | M |  | 52.21
85MM.FORNECIMENTO
05697 | TUBO DE PVC RIGIDO SOLDAVEL, PONTA/BOLSA, EM BARRAS DE 6,00M | UN | 0.1667 | 313.2 | 0 | 52.2104
, DE 085MM
06.271.0067-A | TUBO DE PVC RIGIDO SOLDAVEL,PARA AGUA FRIA, COM DIAMETRO DE | M |  | 52.21
85MM.FORNECIMENTO
05697 | TUBO DE PVC RIGIDO SOLDAVEL, PONTA/BOLSA, EM BARRAS DE 6,00M | UN | 0.1667 | 313.2 | 0 | 52.2104
, DE 085MM
06.271.0068-0 | TUBO DE PVC RIGIDO SOLDAVEL,PARA AGUA FRIA, COM DIAMETRO DE | M |  | 88.99
110MM.FORNECIMENTO
05698 | TUBO DE PVC RIGIDO SOLDAVEL, PONTA/BOLSA, EM BARRAS DE 6,00M | UN | 0.1667 | 533.85 | 0 | 88.9928
, DE 110MM
06.271.0068-A | TUBO DE PVC RIGIDO SOLDAVEL,PARA AGUA FRIA, COM DIAMETRO DE | M |  | 88.99
110MM.FORNECIMENTO
05698 | TUBO DE PVC RIGIDO SOLDAVEL, PONTA/BOLSA, EM BARRAS DE 6,00M | UN | 0.1667 | 533.85 | 0 | 88.9928
, DE 110MM
06.272.0002-0 | TUBO PVC,CONFORME ABNT NBR-7362,PARA ESGOTO SANITARIO,COM DI | M |  | 29.6
AMETRO NOMINAL DE 100MM,INCLUSIVE ANEL DE BORRACHA.FORNECIME
NTO
05116 | TUBO DE PVC PARA ESGOTO, REFORCADO, PONTA E BOLSA, INCLUSIVE | M | 1 | 29.6 | 0 | 29.6
ANEL DE BORRACHA, ABNT-NBR 7362, DE 100MM
06.272.0002-A | TUBO PVC,CONFORME ABNT NBR-7362,PARA ESGOTO SANITARIO,COM DI | M |  | 29.6
AMETRO NOMINAL DE 100MM,INCLUSIVE ANEL DE BORRACHA.FORNECIME
NTO
05116 | TUBO DE PVC PARA ESGOTO, REFORCADO, PONTA E BOLSA, INCLUSIVE | M | 1 | 29.6 | 0 | 29.6
ANEL DE BORRACHA, ABNT-NBR 7362, DE 100MM
06.272.0003-0 | TUBO PVC,CONFORME ABNT NBR-7362,PARA ESGOTO SANITARIO,COM DI | M |  | 62.69
AMETRO NOMINAL DE 150MM,INCLUSIVE ANEL DE BORRACHA.FORNECIME
NTO
05016 | TUBO DE PVC PARA ESGOTO, REFORCADO, PONTA E BOLSA, INCLUSIVE | M | 1 | 62.69 | 0 | 62.69
ANEL DE BORRACHA, ABNT-NBR 7362, DE 150MM
06.272.0003-A | TUBO PVC,CONFORME ABNT NBR-7362,PARA ESGOTO SANITARIO,COM DI | M |  | 62.69
AMETRO NOMINAL DE 150MM,INCLUSIVE ANEL DE BORRACHA.FORNECIME
NTO
05016 | TUBO DE PVC PARA ESGOTO, REFORCADO, PONTA E BOLSA, INCLUSIVE | M | 1 | 62.69 | 0 | 62.69
ANEL DE BORRACHA, ABNT-NBR 7362, DE 150MM
06.272.0004-0 | TUBO PVC,CONFORME ABNT NBR-7362,PARA ESGOTO SANITARIO,COM DI | M |  | 108.28
AMETRO NOMINAL DE 200MM,INCLUSIVE ANEL DE BORRACHA.FORNECIME
NTO
05118 | TUBO DE PVC PARA ESGOTO, REFORCADO, PONTA E BOLSA, INCLUSIVE | M | 1 | 108.28 | 0 | 108.28
ANEL DE BORRACHA, ABNT-NBR 7362, DE 200MM
06.272.0004-A | TUBO PVC,CONFORME ABNT NBR-7362,PARA ESGOTO SANITARIO,COM DI | M |  | 108.28
AMETRO NOMINAL DE 200MM,INCLUSIVE ANEL DE BORRACHA.FORNECIME
NTO
05118 | TUBO DE PVC PARA ESGOTO, REFORCADO, PONTA E BOLSA, INCLUSIVE | M | 1 | 108.28 | 0 | 108.28
ANEL DE BORRACHA, ABNT-NBR 7362, DE 200MM
06.272.0005-0 | TUBO PVC,CONFORME ABNT NBR-7362,PARA ESGOTO SANITARIO,COM DI | M |  | 176.77
AMETRO NOMINAL DE 250MM,INCLUSIVE ANEL DE BORRACHA.FORNECIME
NTO
05119 | TUBO DE PVC PARA ESGOTO, REFORCADO, PONTA E BOLSA, INCLUSIVE | M | 1 | 176.77 | 0 | 176.77
ANEL DE BORRACHA, ABNT-NBR 7362, DE 250MM
06.272.0005-A | TUBO PVC,CONFORME ABNT NBR-7362,PARA ESGOTO SANITARIO,COM DI | M |  | 176.77
AMETRO NOMINAL DE 250MM,INCLUSIVE ANEL DE BORRACHA.FORNECIME
NTO
05119 | TUBO DE PVC PARA ESGOTO, REFORCADO, PONTA E BOLSA, INCLUSIVE | M | 1 | 176.77 | 0 | 176.77
ANEL DE BORRACHA, ABNT-NBR 7362, DE 250MM
06.272.0006-0 | TUBO PVC,CONFORME ABNT NBR-7362,PARA ESGOTO SANITARIO,COM DI | M |  | 278.41
AMETRO NOMINAL DE 300MM,INCLUSIVE ANEL DE BORRACHA.FORNECIME
NTO
05017 | TUBO DE PVC PARA ESGOTO, REFORCADO, PONTA E BOLSA, INCLUSIVE | M | 1 | 278.41 | 0 | 278.41
ANEL DE BORRACHA, ABNT-NBR 7362, DE 300MM
06.272.0006-A | TUBO PVC,CONFORME ABNT NBR-7362,PARA ESGOTO SANITARIO,COM DI | M |  | 278.41
AMETRO NOMINAL DE 300MM,INCLUSIVE ANEL DE BORRACHA.FORNECIME
NTO
05017 | TUBO DE PVC PARA ESGOTO, REFORCADO, PONTA E BOLSA, INCLUSIVE | M | 1 | 278.41 | 0 | 278.41
ANEL DE BORRACHA, ABNT-NBR 7362, DE 300MM
06.272.0007-0 | TUBO PVC,CONFORME ABNT NBR 7362,PARA ESGOTO SANITARIO,COM DI | M |  | 414.39
AMETRO NOMINAL DE 350MM,INCLUSIVE ANEL DE BORRACHA.FORNECIME
NTO
10755 | TUBO DE PVC PARA ESGOTO, REFORCADO, PONTA E BOLSA, INCLUSIVE | M | 1 | 414.39 | 0 | 414.39
ANEL DE BORRACHA, ABNT-NBR 7362, DE 350MM
06.272.0007-A | TUBO PVC,CONFORME ABNT NBR 7362,PARA ESGOTO SANITARIO,COM DI | M |  | 414.39
AMETRO NOMINAL DE 350MM,INCLUSIVE ANEL DE BORRACHA.FORNECIME
NTO
10755 | TUBO DE PVC PARA ESGOTO, REFORCADO, PONTA E BOLSA, INCLUSIVE | M | 1 | 414.39 | 0 | 414.39
ANEL DE BORRACHA, ABNT-NBR 7362, DE 350MM
06.272.0008-0 | TUBO PVC,CONFORME ABNT NBR 7362,PARA ESGOTO SANITARIO,COM DI | M |  | 482.71
AMETRO NOMINAL DE 400MM,INCLUSIVE ANEL DE BORRACHA.FORNECIME
NTO
10756 | TUBO DE PVC PARA ESGOTO, REFORCADO, PONTA E BOLSA, INCLUSIVE | M | 1 | 482.71 | 0 | 482.71
ANEL DE BORRACHA, ABNT-NBR 7362, DE 400MM
06.272.0008-A | TUBO PVC,CONFORME ABNT NBR 7362,PARA ESGOTO SANITARIO,COM DI | M |  | 482.71
AMETRO NOMINAL DE 400MM,INCLUSIVE ANEL DE BORRACHA.FORNECIME
NTO
10756 | TUBO DE PVC PARA ESGOTO, REFORCADO, PONTA E BOLSA, INCLUSIVE | M | 1 | 482.71 | 0 | 482.71
ANEL DE BORRACHA, ABNT-NBR 7362, DE 400MM
06.272.0021-0 | CURVA DE PVC PARA REDE DE ESGOTO,CONFORME ABNT NBR 10569,DE | UN |  | 14.32
45º,PB,COM DIAMETRO NOMINAL DE 100MM,INCLUSIVE ANEL DE BORRA
CHA.FORNECIMENTO
07513 | CURVA 45º DE PVC-PB, DE DN=100MM | UN | 1 | 14.32 | 0 | 14.32
06.272.0021-A | CURVA DE PVC PARA REDE DE ESGOTO,CONFORME ABNT NBR 10569,DE | UN |  | 14.32
45º,PB,COM DIAMETRO NOMINAL DE 100MM,INCLUSIVE ANEL DE BORRA
CHA.FORNECIMENTO
07513 | CURVA 45º DE PVC-PB, DE DN=100MM | UN | 1 | 14.32 | 0 | 14.32
06.272.0022-0 | CURVA DE PVC PARA REDE DE ESGOTO,CONFORME ABNT NBR 10569,DE | UN |  | 87.78
45º,PB,COM DIAMETRO NOMINAL DE 150MM,INCLUSIVE ANEL DE BORRA
CHA.FORNECIMENTO
07514 | CURVA 45º DE PVC-PB, DE DN=150MM | UN | 1 | 87.78 | 0 | 87.78
06.272.0022-A | CURVA DE PVC PARA REDE DE ESGOTO,CONFORME ABNT NBR 10569,DE | UN |  | 87.78
45º,PB,COM DIAMETRO NOMINAL DE 150MM,INCLUSIVE ANEL DE BORRA
CHA.FORNECIMENTO
07514 | CURVA 45º DE PVC-PB, DE DN=150MM | UN | 1 | 87.78 | 0 | 87.78
06.272.0026-0 | CURVA DE PVC PARA REDE DE ESGOTO,CONFORME ABNT NBR 10569,DE | UN |  | 29.62
90º,PB,COM DIAMETRO NOMINAL DE 100MM,INCLUSIVE ANEL DE BORRA
CHA.FORNECIMENTO
07515 | CURVA 90º DE PVC-PB, DE DN=100MM | UN | 1 | 29.62 | 0 | 29.62
06.272.0026-A | CURVA DE PVC PARA REDE DE ESGOTO,CONFORME ABNT NBR 10569,DE | UN |  | 29.62
90º,PB,COM DIAMETRO NOMINAL DE 100MM,INCLUSIVE ANEL DE BORRA
CHA.FORNECIMENTO
07515 | CURVA 90º DE PVC-PB, DE DN=100MM | UN | 1 | 29.62 | 0 | 29.62
06.272.0027-0 | CURVA DE PVC PARA REDE DE ESGOTO,CONFORME ABNT NBR 10569,DE | UN |  | 109.3
90º,PB,COM DIAMETRO NOMINAL DE 150MM,INCLUSIVE ANEL DE BORRA
CHA.FORNECIMENTO
07516 | CURVA 90º DE PVC-PB, DE DN=150MM | UN | 1 | 109.3 | 0 | 109.3
06.272.0027-A | CURVA DE PVC PARA REDE DE ESGOTO,CONFORME ABNT NBR 10569,DE | UN |  | 109.3
90º,PB,COM DIAMETRO NOMINAL DE 150MM,INCLUSIVE ANEL DE BORRA
CHA.FORNECIMENTO
07516 | CURVA 90º DE PVC-PB, DE DN=150MM | UN | 1 | 109.3 | 0 | 109.3
06.272.0029-0 | JUNCAO DE PVC PARA REDE DE ESGOTO,CONFORME ABNT NBR 10569,DE | UN |  | 45.29
45º,BBB,COM DIAMETRO NOMINAL DE 100MM, INCLUSIVE ANEIS DE B
ORRACHA.FORNECIMENTO
10712 | JUNCAO PVC, ESGOTO, 45°, BBB, DE 100MM | UN | 1 | 45.29 | 0 | 45.29
06.272.0029-A | JUNCAO DE PVC PARA REDE DE ESGOTO,CONFORME ABNT NBR 10569,DE | UN |  | 45.29
45º,BBB,COM DIAMETRO NOMINAL DE 100MM, INCLUSIVE ANEIS DE B
ORRACHA.FORNECIMENTO
10712 | JUNCAO PVC, ESGOTO, 45°, BBB, DE 100MM | UN | 1 | 45.29 | 0 | 45.29
06.272.0030-0 | JUNCAO DE PVC PARA REDE DE ESGOTO,CONFORME ABNT NBR 10569,DE | UN |  | 154.39
45º,BBB,COM DIAMETRO NOMINAL DE 150MM,INCLUSIVE ANEIS DE BO
RRACHA.FORNECIMENTO
10713 | JUNCAO PVC, ESGOTO, 45°, BBB, DE 150MM | UN | 1 | 154.3942 | 0 | 154.3942
06.272.0030-A | JUNCAO DE PVC PARA REDE DE ESGOTO,CONFORME ABNT NBR 10569,DE | UN |  | 154.39
45º,BBB,COM DIAMETRO NOMINAL DE 150MM,INCLUSIVE ANEIS DE BO
RRACHA.FORNECIMENTO
10713 | JUNCAO PVC, ESGOTO, 45°, BBB, DE 150MM | UN | 1 | 154.3942 | 0 | 154.3942
06.272.0032-0 | PLUG DE PVC PARA REDE DE ESGOTO,CONFORME ABNT NBR 10569,COM | UN |  | 4.4
DIAMETRO NOMINAL DE 100MM. FORNECIMENTO
02834 | PLUG DE PVC, DE 100MM | UN | 1 | 4.4059 | 0 | 4.4059
06.272.0032-A | PLUG DE PVC PARA REDE DE ESGOTO,CONFORME ABNT NBR 10569,COM | UN |  | 4.4
DIAMETRO NOMINAL DE 100MM. FORNECIMENTO
02834 | PLUG DE PVC, DE 100MM | UN | 1 | 4.4059 | 0 | 4.4059
06.272.0035-0 | SELIM ELASTICO DE PVC PARA LIGACAO PREDIAL DE REDE DE ESGOTO | UN |  | 32.47
,CONFORME ABNT NBR 10569,DE 150MMX100MM,INCLUSIVE ANEL DE BO
RRACHA.FORNECIMENTO
07519 | SELIM ELASTICO DE PVC, DE (150X100)MM | UN | 1 | 32.47 | 0 | 32.47
06.272.0035-A | SELIM ELASTICO DE PVC PARA LIGACAO PREDIAL DE REDE DE ESGOTO | UN |  | 32.47
,CONFORME ABNT NBR 10569,DE 150MMX100MM,INCLUSIVE ANEL DE BO
RRACHA.FORNECIMENTO
07519 | SELIM ELASTICO DE PVC, DE (150X100)MM | UN | 1 | 32.47 | 0 | 32.47
06.272.0036-0 | TIL LIGACAO PREDIAL DE PVC PARA REDE DE ESGOTO,CONFORME ABNT | UN |  | 53.88
NBR 10569,BBB,COM DIAMETRO NOMINAL DE 100MM,INCLUSIVE ANEIS
DE BORRACHA.FORNECIMENTO
07520 | TIL DE LIGACAO PREDIAL DE PVC-BBB, DE DN=(100X100)MM | UN | 1 | 53.88 | 0 | 53.88
06.272.0036-A | TIL LIGACAO PREDIAL DE PVC PARA REDE DE ESGOTO,CONFORME ABNT | UN |  | 53.88
NBR 10569,BBB,COM DIAMETRO NOMINAL DE 100MM,INCLUSIVE ANEIS
DE BORRACHA.FORNECIMENTO
07520 | TIL DE LIGACAO PREDIAL DE PVC-BBB, DE DN=(100X100)MM | UN | 1 | 53.88 | 0 | 53.88
06.272.0038-0 | TAMPAO COMPLETO PARA TIL DE PVC PARA REDE DE ESGOTO,CONFORME | UN |  | 24.8
ABNT NBR 10569,COM DIAMETRO NOMINAL DE 100MM.FORNECIMENTO
07524 | TAMPAO PARA TIL DE PVC, DE DN=100MM | UN | 1 | 24.8 | 0 | 24.8
06.272.0038-A | TAMPAO COMPLETO PARA TIL DE PVC PARA REDE DE ESGOTO,CONFORME | UN |  | 24.8
ABNT NBR 10569,COM DIAMETRO NOMINAL DE 100MM.FORNECIMENTO
07524 | TAMPAO PARA TIL DE PVC, DE DN=100MM | UN | 1 | 24.8 | 0 | 24.8
06.272.0039-0 | TAMPAO COMPLETO PARA TIL DE PVC PARA REDE DE ESGOTO,CONFORME | UN |  | 66.13
ABNT NBR 10569,COM DIAMETRO NOMINAL DE 150MM.FORNECIMENTO
07525 | TAMPAO PARA TIL DE PVC, DE DN=150MM | UN | 1 | 66.13 | 0 | 66.13
06.272.0039-A | TAMPAO COMPLETO PARA TIL DE PVC PARA REDE DE ESGOTO,CONFORME | UN |  | 66.13
ABNT NBR 10569,COM DIAMETRO NOMINAL DE 150MM.FORNECIMENTO
07525 | TAMPAO PARA TIL DE PVC, DE DN=150MM | UN | 1 | 66.13 | 0 | 66.13
06.273.0001-0 | TUBO FLEXIVEL ESTRUTURADO DE PVC PARA AGUAS PLUVIAIS,INCLUSI | M |  | 97.44
VE JUNTAS,COM DIAMETRO DE 300MM. FORNECIMENTO
07426 | TUBO ESTRUTURADO DE PVC PERFILADO, MOLDADO "IN LOCO", PARA A | M | 1 | 97.44 | 0 | 97.44
GUAS PLUVIAIS, DIAMETRO DE 300MM, INCLUSIVE JUNTAS
06.273.0001-A | TUBO FLEXIVEL ESTRUTURADO DE PVC PARA AGUAS PLUVIAIS,INCLUSI | M |  | 97.44
VE JUNTAS,COM DIAMETRO DE 300MM. FORNECIMENTO
07426 | TUBO ESTRUTURADO DE PVC PERFILADO, MOLDADO "IN LOCO", PARA A | M | 1 | 97.44 | 0 | 97.44
GUAS PLUVIAIS, DIAMETRO DE 300MM, INCLUSIVE JUNTAS
06.273.0002-0 | TUBO FLEXIVEL ESTRUTURADO DE PVC,PARA AGUAS PLUVIAIS,INCLUSI | M |  | 129.93
VE JUNTAS,COM DIAMETRO DE 400MM. FORNECIMENTO
07427 | TUBO ESTRUTURADO DE PVC PERFILADO, MOLDADO "IN LOCO", PARA A | M | 1 | 129.93 | 0 | 129.93
GUAS PLUVIAIS, DIAMETRO DE 400MM INCLUSIVE JUNTAS
06.273.0002-A | TUBO FLEXIVEL ESTRUTURADO DE PVC,PARA AGUAS PLUVIAIS,INCLUSI | M |  | 129.93
VE JUNTAS,COM DIAMETRO DE 400MM. FORNECIMENTO
07427 | TUBO ESTRUTURADO DE PVC PERFILADO, MOLDADO "IN LOCO", PARA A | M | 1 | 129.93 | 0 | 129.93
GUAS PLUVIAIS, DIAMETRO DE 400MM INCLUSIVE JUNTAS
06.273.0003-0 | TUBO FLEXIVEL ESTRUTURADO DE PVC,PARA AGUAS PLUVIAIS,INCLUSI | M |  | 191.95
VE JUNTAS,COM DIAMETRO DE 500MM. FORNECIMENTO
07428 | TUBO ESTRUTURADO DE PVC PERFILADO, MOLDADO "IN LOCO", PARA A | M | 1 | 191.95 | 0 | 191.95
GUAS PLUVIAIS, DIAMETRO DE 500MM, INCLUSIVE JUNTAS
06.273.0003-A | TUBO FLEXIVEL ESTRUTURADO DE PVC,PARA AGUAS PLUVIAIS,INCLUSI | M |  | 191.95
VE JUNTAS,COM DIAMETRO DE 500MM. FORNECIMENTO
07428 | TUBO ESTRUTURADO DE PVC PERFILADO, MOLDADO "IN LOCO", PARA A | M | 1 | 191.95 | 0 | 191.95
GUAS PLUVIAIS, DIAMETRO DE 500MM, INCLUSIVE JUNTAS
06.273.0004-0 | TUBO FLEXIVEL ESTRUTURADO DE PVC,PARA AGUAS PLUVIAIS,INCLUSI | M |  | 230.33
VE JUNTAS,COM DIAMETRO DE 600MM. FORNECIMENTO
07429 | TUBO ESTRUTURADO DE PVC PERFILADO, MOLDADO "IN LOCO", PARA A | M | 1 | 230.33 | 0 | 230.33
GUAS PLUVIAIS, DIAMETRO DE 600MM, INCLUSIVE JUNTAS
06.273.0004-A | TUBO FLEXIVEL ESTRUTURADO DE PVC,PARA AGUAS PLUVIAIS,INCLUSI | M |  | 230.33
VE JUNTAS,COM DIAMETRO DE 600MM. FORNECIMENTO
07429 | TUBO ESTRUTURADO DE PVC PERFILADO, MOLDADO "IN LOCO", PARA A | M | 1 | 230.33 | 0 | 230.33
GUAS PLUVIAIS, DIAMETRO DE 600MM, INCLUSIVE JUNTAS
06.273.0005-0 | TUBO FLEXIVEL ESTRUTURADO DE PVC,PARA AGUAS PLUVIAIS,INCLUSI | M |  | 360.47
VE JUNTAS,COM DIAMETRO DE 700MM. FORNECIMENTO
07430 | TUBO ESTRUTURADO DE PVC PERFILADO, MOLDADO "IN LOCO", PARA A | M | 1 | 360.47 | 0 | 360.47
GUAS PLUVIAIS, DIAMETRO DE 700MM INCLUSIVE JUNTAS
06.273.0005-A | TUBO FLEXIVEL ESTRUTURADO DE PVC,PARA AGUAS PLUVIAIS,INCLUSI | M |  | 360.47
VE JUNTAS,COM DIAMETRO DE 700MM. FORNECIMENTO
07430 | TUBO ESTRUTURADO DE PVC PERFILADO, MOLDADO "IN LOCO", PARA A | M | 1 | 360.47 | 0 | 360.47
GUAS PLUVIAIS, DIAMETRO DE 700MM INCLUSIVE JUNTAS
06.273.0006-0 | TUBO FLEXIVEL ESTRUTURADO DE PVC,PARA AGUAS PLUVIAIS,INCLUSI | M |  | 411.95
VE JUNTAS,COM DIAMETRO DE 800MM. FORNECIMENTO
07431 | TUBO ESTRUTURADO DE PVC PERFILADO, MOLDADO "IN LOCO", PARA A | M | 1 | 411.95 | 0 | 411.95
GUAS PLUVIAIS, DIAMETRO DE 800MM, INCLUSIVE JUNTAS
06.273.0006-A | TUBO FLEXIVEL ESTRUTURADO DE PVC,PARA AGUAS PLUVIAIS,INCLUSI | M |  | 411.95
VE JUNTAS,COM DIAMETRO DE 800MM. FORNECIMENTO
07431 | TUBO ESTRUTURADO DE PVC PERFILADO, MOLDADO "IN LOCO", PARA A | M | 1 | 411.95 | 0 | 411.95
GUAS PLUVIAIS, DIAMETRO DE 800MM, INCLUSIVE JUNTAS
06.273.0007-0 | TUBO FLEXIVEL ESTRUTURADO DE PVC PARA AGUAS PLUVIAIS,INCLUSI | M |  | 610.45
VE JUNTAS,COM DIAMETRO DE 900MM. FORNECIMENTO
07432 | TUBO ESTRUTURADO DE PVC PERFILADO, MOLDADO "IN LOCO", PARA A | M | 1 | 610.45 | 0 | 610.45
GUAS PLUVIAIS, DIAMETRO DE 900MM, INCLUSIVE JUNTAS
06.273.0007-A | TUBO FLEXIVEL ESTRUTURADO DE PVC PARA AGUAS PLUVIAIS,INCLUSI | M |  | 610.45
VE JUNTAS,COM DIAMETRO DE 900MM. FORNECIMENTO
07432 | TUBO ESTRUTURADO DE PVC PERFILADO, MOLDADO "IN LOCO", PARA A | M | 1 | 610.45 | 0 | 610.45
GUAS PLUVIAIS, DIAMETRO DE 900MM, INCLUSIVE JUNTAS
06.273.0008-0 | TUBO FLEXIVEL ESTRUTURADO DE PVC,PARA AGUAS PLUVIAIS,INCLUSI | M |  | 678.25
VE JUNTAS,COM DIAMETRO DE 1000MM. FORNECIMENTO
07433 | TUBO ESTRUTURADO DE PVC PERFILADO, MOLDADO "IN LOCO", PARA A | M | 1 | 678.25 | 0 | 678.25
GUAS PLUVIAIS, DIAMETRO DE 1000MM, INCLUSIVE JUNTAS
06.273.0008-A | TUBO FLEXIVEL ESTRUTURADO DE PVC,PARA AGUAS PLUVIAIS,INCLUSI | M |  | 678.25
VE JUNTAS,COM DIAMETRO DE 1000MM. FORNECIMENTO
07433 | TUBO ESTRUTURADO DE PVC PERFILADO, MOLDADO "IN LOCO", PARA A | M | 1 | 678.25 | 0 | 678.25
GUAS PLUVIAIS, DIAMETRO DE 1000MM, INCLUSIVE JUNTAS
06.273.0009-0 | TUBO FLEXIVEL ESTRUTURADO DE PVC,PARA AGUAS PLUVIAIS,INCLUSI | M |  | 768.32
VE JUNTAS,COM DIAMETRO DE 1100MM. FORNECIMENTO
07434 | TUBO ESTRUTURADO DE PVC PERFILADO, MOLDADO "IN LOCO", PARA A | M | 1 | 768.32 | 0 | 768.32
GUAS PLUVIAIS, DIAMETRO DE 1100MM, INCLUSIVE JUNTAS
06.273.0009-A | TUBO FLEXIVEL ESTRUTURADO DE PVC,PARA AGUAS PLUVIAIS,INCLUSI | M |  | 768.32
VE JUNTAS,COM DIAMETRO DE 1100MM. FORNECIMENTO
07434 | TUBO ESTRUTURADO DE PVC PERFILADO, MOLDADO "IN LOCO", PARA A | M | 1 | 768.32 | 0 | 768.32
GUAS PLUVIAIS, DIAMETRO DE 1100MM, INCLUSIVE JUNTAS
06.273.0010-0 | TUBO FLEXIVEL ESTRUTURADO DE PVC,PARA AGUAS PLUVIAIS,INCLUSI | M |  | 838.17
VE JUNTAS,COM DIAMETRO DE 1200MM. FORNECIMENTO
07435 | TUBO ESTRUTURADO DE PVC PERFILADO, MOLDADO "IN LOCO", PARA A | M | 1 | 838.17 | 0 | 838.17
GUAS PLUVIAIS, DIAMETRO DE 1200MM, INCLUSIVE JUNTAS
06.273.0010-A | TUBO FLEXIVEL ESTRUTURADO DE PVC,PARA AGUAS PLUVIAIS,INCLUSI | M |  | 838.17
VE JUNTAS,COM DIAMETRO DE 1200MM. FORNECIMENTO
07435 | TUBO ESTRUTURADO DE PVC PERFILADO, MOLDADO "IN LOCO", PARA A | M | 1 | 838.17 | 0 | 838.17
GUAS PLUVIAIS, DIAMETRO DE 1200MM, INCLUSIVE JUNTAS
06.273.0011-0 | TUBO FLEXIVEL ESTRUTURADO DE PVC,PARA AGUAS PLUVIAIS,INCLUSI | M |  | 1322.17
VE JUNTAS,COM DIAMETRO DE 1500MM. FORNECIMENTO
07436 | TUBO ESTRUTURADO DE PVC PERFILADO, MOLDADO "IN LOCO", PARA A | M | 1 | 1322.17 | 0 | 1322.17
GUAS PLUVIAIS, DIAMETRO DE 1500MM, INCLUSIVE JUNTAS
06.273.0011-A | TUBO FLEXIVEL ESTRUTURADO DE PVC,PARA AGUAS PLUVIAIS,INCLUSI | M |  | 1322.17
VE JUNTAS,COM DIAMETRO DE 1500MM. FORNECIMENTO
07436 | TUBO ESTRUTURADO DE PVC PERFILADO, MOLDADO "IN LOCO", PARA A | M | 1 | 1322.17 | 0 | 1322.17
GUAS PLUVIAIS, DIAMETRO DE 1500MM, INCLUSIVE JUNTAS
06.273.0012-0 | TUBO FLEXIVEL ESTRUTURADO DE PVC,PARA AGUAS PLUVIAIS,INCLUSI | M |  | 1676.19
VE JUNTAS,COM DIAMETRO DE 1800MM. FORNECIMENTO
07437 | TUBO ESTRUTURADO DE PVC PERFILADO, MOLDADO "IN LOCO", PARA A | M | 1 | 1676.19 | 0 | 1676.19
GUAS PLUVIAIS, DIAMETRO DE 1800MM, INCLUSIVE JUNTAS
06.273.0012-A | TUBO FLEXIVEL ESTRUTURADO DE PVC,PARA AGUAS PLUVIAIS,INCLUSI | M |  | 1676.19
VE JUNTAS,COM DIAMETRO DE 1800MM. FORNECIMENTO
07437 | TUBO ESTRUTURADO DE PVC PERFILADO, MOLDADO "IN LOCO", PARA A | M | 1 | 1676.19 | 0 | 1676.19
GUAS PLUVIAIS, DIAMETRO DE 1800MM, INCLUSIVE JUNTAS
06.273.0013-0 | TUBO FLEXIVEL ESTRUTURADO DE PVC,PARA AGUAS PLUVIAIS,INCLUSI | M |  | 2005.75
VE JUNTAS,COM DIAMETRO DE 2000MM. FORNECIMENTO
07438 | TUBO ESTRUTURADO DE PVC PERFILADO, MOLDADO "IN LOCO", PARA A | M | 1 | 2005.75 | 0 | 2005.75
GUAS PLUVIAIS, DIAMETRO DE 2000MM, INCLUSIVE JUNTAS
06.273.0013-A | TUBO FLEXIVEL ESTRUTURADO DE PVC,PARA AGUAS PLUVIAIS,INCLUSI | M |  | 2005.75
VE JUNTAS,COM DIAMETRO DE 2000MM. FORNECIMENTO
07438 | TUBO ESTRUTURADO DE PVC PERFILADO, MOLDADO "IN LOCO", PARA A | M | 1 | 2005.75 | 0 | 2005.75
GUAS PLUVIAIS, DIAMETRO DE 2000MM, INCLUSIVE JUNTAS
06.273.0014-0 | TUBO FLEXIVEL ESTRUTURADO DE PVC,PARA AGUAS PLUVIAIS,INCLUSI | M |  | 2734.49
VE JUNTAS,COM DIAMETRO DE 2500MM. FORNECIMENTO
07439 | TUBO ESTRUTURADO DE PVC PERFILADO, MOLDADO "IN LOCO", PARA A | M | 1 | 2734.49 | 0 | 2734.49
GUAS PLUVIAIS, DIAMETRO DE 2500MM, INCLUSIVE JUNTAS
06.273.0014-A | TUBO FLEXIVEL ESTRUTURADO DE PVC,PARA AGUAS PLUVIAIS,INCLUSI | M |  | 2734.49
VE JUNTAS,COM DIAMETRO DE 2500MM. FORNECIMENTO
07439 | TUBO ESTRUTURADO DE PVC PERFILADO, MOLDADO "IN LOCO", PARA A | M | 1 | 2734.49 | 0 | 2734.49
GUAS PLUVIAIS, DIAMETRO DE 2500MM, INCLUSIVE JUNTAS
06.273.0015-0 | TUBO FLEXIVEL ESTRUTURADO DE PVC,PARA AGUAS PLUVIAIS,INCLUSI | M |  | 4160.29
VE JUNTAS,COM DIAMETRO DE 3000MM. FORNECIMENTO
07440 | TUBO ESTRUTURADO DE PVC PERFILADO, MOLDADO "IN LOCO", PARA A | M | 1 | 4160.29 | 0 | 4160.29
GUAS PLUVIAIS, DIAMETRO DE 3000MM, INCLUSIVE JUNTAS
06.273.0015-A | TUBO FLEXIVEL ESTRUTURADO DE PVC,PARA AGUAS PLUVIAIS,INCLUSI | M |  | 4160.29
VE JUNTAS,COM DIAMETRO DE 3000MM. FORNECIMENTO
07440 | TUBO ESTRUTURADO DE PVC PERFILADO, MOLDADO "IN LOCO", PARA A | M | 1 | 4160.29 | 0 | 4160.29
GUAS PLUVIAIS, DIAMETRO DE 3000MM, INCLUSIVE JUNTAS
06.275.0001-0 | CURVA DE 45° DE PVC-PBA,COM BOLSA DE JUNTA ELASTICA,DIAMETRO | UN |  | 22.64
NOMINAL 50MM. FORNECIMENTO
07153 | CURVA 45º DE PVC-PBA, JE, PB, DN-050MM | UN | 1 | 22.6491 | 0 | 22.6491
06.275.0001-A | CURVA DE 45° DE PVC-PBA,COM BOLSA DE JUNTA ELASTICA,DIAMETRO | UN |  | 22.64
NOMINAL 50MM. FORNECIMENTO
07153 | CURVA 45º DE PVC-PBA, JE, PB, DN-050MM | UN | 1 | 22.6491 | 0 | 22.6491
06.275.0002-0 | CURVA DE 45° DE PVC-PBA,COM BOLSA DE JUNTA ELASTICA,DIAMETRO | UN |  | 51.53
NOMINAL 75MM. FORNECIMENTO
07154 | CURVA 45º DE PVC-PBA, JE, PB, DN-075MM | UN | 1 | 51.5361 | 0 | 51.5361
06.275.0002-A | CURVA DE 45° DE PVC-PBA,COM BOLSA DE JUNTA ELASTICA,DIAMETRO | UN |  | 51.53
NOMINAL 75MM. FORNECIMENTO
07154 | CURVA 45º DE PVC-PBA, JE, PB, DN-075MM | UN | 1 | 51.5361 | 0 | 51.5361
06.275.0003-0 | CURVA DE 45° DE PVC-PBA,COM BOLSA DE JUNTA ELASTICA,DIAMETRO | UN |  | 92.85
NOMINAL 100MM. FORNECIMENTO
07155 | CURVA 45º DE PVC-PBA, JE, PB, DN-100MM | UN | 1 | 92.851 | 0 | 92.851
06.275.0003-A | CURVA DE 45° DE PVC-PBA,COM BOLSA DE JUNTA ELASTICA,DIAMETRO | UN |  | 92.85
NOMINAL 100MM. FORNECIMENTO
07155 | CURVA 45º DE PVC-PBA, JE, PB, DN-100MM | UN | 1 | 92.851 | 0 | 92.851
06.275.0020-0 | TE DE PVC-PBA,COM TRES BOLSAS DE JUNTA ELASTICA, DIAMETRO NO | UN |  | 26.03
MINAL DE 50MM. FORNECIMENTO
05036 | TE 90º DE PVC-PBA, COM BOLSAS, DE 050MM | UN | 1 | 26.0308 | 0 | 26.0308
06.275.0020-A | TE DE PVC-PBA,COM TRES BOLSAS DE JUNTA ELASTICA, DIAMETRO NO | UN |  | 26.03
MINAL DE 50MM. FORNECIMENTO
05036 | TE 90º DE PVC-PBA, COM BOLSAS, DE 050MM | UN | 1 | 26.0308 | 0 | 26.0308
06.275.0021-0 | TE DE PVC-PBA,COM TRES BOLSAS DE JUNTA ELASTICA, DIAMETRO NO | UN |  | 53.03
MINAL DE 75MM. FORNECIMENTO
07158 | TE 90º DE PVC-PBA, COM BOLSAS, DE 075MM | UN | 1 | 53.03 | 0 | 53.03
06.275.0021-A | TE DE PVC-PBA,COM TRES BOLSAS DE JUNTA ELASTICA, DIAMETRO NO | UN |  | 53.03
MINAL DE 75MM. FORNECIMENTO
07158 | TE 90º DE PVC-PBA, COM BOLSAS, DE 075MM | UN | 1 | 53.03 | 0 | 53.03
06.275.0022-0 | TE DE PVC-PBA,COM TRES BOLSAS DE JUNTA ELASTICA, DIAMETRO NO | UN |  | 83.53
MINAL DE 100MM. FORNECIMENTO
07159 | TE 90º DE PVC-PBA, COM BOLSAS, DE 100MM | UN | 1 | 83.5372 | 0 | 83.5372
06.275.0022-A | TE DE PVC-PBA,COM TRES BOLSAS DE JUNTA ELASTICA, DIAMETRO NO | UN |  | 83.53
MINAL DE 100MM. FORNECIMENTO
07159 | TE 90º DE PVC-PBA, COM BOLSAS, DE 100MM | UN | 1 | 83.5372 | 0 | 83.5372
06.300.0001-0 | TUBO CERAMICO,PARA JUNTA NAO ELASTICA(EB-5),PARA ESGOTO SANI | M |  | 33.46
TARIO,COM DIAMETRO DE 100MM. FORNECIMENTO
00843 | TUBO CERAMICO, ESGOTO SANITARIO, DE 100MM E COM COMPRIMENTO | M | 1 | 33.468 | 0 | 33.468
DE 1,00M
06.300.0001-A | TUBO CERAMICO,PARA JUNTA NAO ELASTICA(EB-5),PARA ESGOTO SANI | M |  | 33.46
TARIO,COM DIAMETRO DE 100MM. FORNECIMENTO
00843 | TUBO CERAMICO, ESGOTO SANITARIO, DE 100MM E COM COMPRIMENTO | M | 1 | 33.468 | 0 | 33.468
DE 1,00M
06.300.0002-0 | TUBO CERAMICO,PARA JUNTA NAO ELASTICA(EB-5),PARA ESGOTO SANI | M |  | 49.27
TARIO,COM DIAMETRO DE 150MM. FORNECIMENTO
00844 | TUBO CERAMICO, ESGOTO SANITARIO, DE 150MM E COM COMPRIMENTO | M | 1 | 49.2723 | 0 | 49.2723
DE 1,00M
06.300.0002-A | TUBO CERAMICO,PARA JUNTA NAO ELASTICA(EB-5),PARA ESGOTO SANI | M |  | 49.27
TARIO,COM DIAMETRO DE 150MM. FORNECIMENTO
00844 | TUBO CERAMICO, ESGOTO SANITARIO, DE 150MM E COM COMPRIMENTO | M | 1 | 49.2723 | 0 | 49.2723
DE 1,00M
06.300.0003-0 | TUBO CERAMICO,PARA JUNTA NAO ELASTICA(EB-5),PARA ESGOTO SANI | M |  | 81.81
TARIO,COM DIAMETRO DE 200MM. FORNECIMENTO
00845 | TUBO CERAMICO, ESGOTO SANITARIO, DE 200MM E COM COMPRIMENTO | M | 1 | 81.8107 | 0 | 81.8107
DE 1,00M
06.300.0003-A | TUBO CERAMICO,PARA JUNTA NAO ELASTICA(EB-5),PARA ESGOTO SANI | M |  | 81.81
TARIO,COM DIAMETRO DE 200MM. FORNECIMENTO
00845 | TUBO CERAMICO, ESGOTO SANITARIO, DE 200MM E COM COMPRIMENTO | M | 1 | 81.8107 | 0 | 81.8107
DE 1,00M
06.300.0004-0 | TUBO CERAMICO,PARA JUNTA NAO ELASTICA(EB-5),PARA ESGOTO SANI | M |  | 118.99
TARIO,COM DIAMETRO DE 250MM. FORNECIMENTO
00847 | TUBO CERAMICO, ESGOTO SANITARIO, 250MM E C/COMPRIMENTO DE 1, | M | 1 | 118.9973 | 0 | 118.9973
00M
06.300.0004-A | TUBO CERAMICO,PARA JUNTA NAO ELASTICA(EB-5),PARA ESGOTO SANI | M |  | 118.99
TARIO,COM DIAMETRO DE 250MM. FORNECIMENTO
00847 | TUBO CERAMICO, ESGOTO SANITARIO, 250MM E C/COMPRIMENTO DE 1, | M | 1 | 118.9973 | 0 | 118.9973
00M
06.300.0005-0 | TUBO CERAMICO,PARA JUNTA NAO ELASTICA(EB-5),PARA ESGOTO SANI | M |  | 153.39
TARIO,COM DIAMETRO DE 300MM. FORNECIMENTO
00848 | TUBO CERAMICO, ESGOTO SANITARIO, DE 300MM E C/COMPRIMENTO DE | M | 1 | 153.395 | 0 | 153.395
1,00M
06.300.0005-A | TUBO CERAMICO,PARA JUNTA NAO ELASTICA(EB-5),PARA ESGOTO SANI | M |  | 153.39
TARIO,COM DIAMETRO DE 300MM. FORNECIMENTO
00848 | TUBO CERAMICO, ESGOTO SANITARIO, DE 300MM E C/COMPRIMENTO DE | M | 1 | 153.395 | 0 | 153.395
1,00M
06.400.0001-0 | MONTAGEM,SEM FORNECIMENTO,DE CONJUNTO MOTO-BOMBA COM POTENCI | UN |  | 440.4
A ATE 5CV,COMPREENDENDO TODOS OS SERVICOS DE MANUSEIO,ALINHA
MENTO,FIXACAO E LIGACOES,INCLUSIVE FORNECIMENTO DE CHUMBADOR
ES E CONECTORES ELETRICOS
01778 | EMPILHADEIRA CAPAC. 5T (CP) | H | 0.6 | 180.5931 | 0 | 108.3559
01779 | EMPILHADEIRA CAPAC. 5T (CF) | H | 0.6 | 98.9282 | 0 | 59.3569
01916 | MAO-DE-OBRA DE ELETROTECNICO, INCLUSIVE ENCARGOS SOCIAIS | H | 0.67 | 31.63 | 8.15 | 22.9193
01918 | MAO-DE-OBRA DE MONTADOR ELETROMECANICO (ILUMINAÇÃO PUBLICA), | H | 5 | 26.86 | 8.15 | 145.2455
INCLUSIVE ENCARGOS SOCIAIS
01921 | MAO-DE-OBRA DE AJUDANTE DE CONSTRUCAO CIVIL, INCLUSIVE ENCAR | H | 5 | 19.33 | 8.15 | 104.527
GOS SOCIAIS
06.400.0001-A | MONTAGEM,SEM FORNECIMENTO,DE CONJUNTO MOTO-BOMBA COM POTENCI | UN |  | 399.75
A ATE 5CV,COMPREENDENDO TODOS OS SERVICOS DE MANUSEIO,ALINHA
MENTO,FIXACAO E LIGACOES,INCLUSIVE FORNECIMENTO DE CHUMBADOR
ES E CONECTORES ELETRICOS
20004 | MAO-DE-OBRA DE AJUDANTE DA CONSTRUCAO CIVIL, INCLUSIVE ENCAR | H | 5 | 16.75 | 8.15 | 90.5756
GOS SOCIAIS DESONERADOS
20062 | MAO-DE-OBRA DE ELETROTECNICO, INCLUSIVE ENCARGOS SOCIAIS DES | H | 0.67 | 27.41 | 8.15 | 19.8614
ONERADOS
20104 | MAO-DE-OBRA DE MONTADOR ELETROMECANICO (ILUMINACAO PUBLICA), | H | 5 | 23.28 | 8.15 | 125.8866
INCLUSIVE ENCARGOS SOCIAIS DESONERADOS
30540 | EMPILHADEIRA CAPAC. 5T (CP) | H | 0.6 | 177.0231 | 0 | 106.2139
30541 | EMPILHADEIRA CAPAC. 5T (CF) | H | 0.6 | 95.3582 | 0 | 57.2149
06.400.0002-0 | MONTAGEM,SEM FORNECIMENTO,DE CONJUNTO MOTO-BOMBA COM POTENCI | UN |  | 494.8
A ACIMA DE 5CV,ATE 15CV,COMPREENDENDO TODOS OS SERVICOS DE M
ANUSEIO,ALINHAMENTO,FIXACAO E LIGACOES,INCLUSIVE FORNECIMENT
O DE CHUMBADORES E CONECTORES ELETRICOS
01778 | EMPILHADEIRA CAPAC. 5T (CP) | H | 0.6 | 180.5931 | 0 | 108.3559
01779 | EMPILHADEIRA CAPAC. 5T (CF) | H | 0.6 | 98.9282 | 0 | 59.3569
01916 | MAO-DE-OBRA DE ELETROTECNICO, INCLUSIVE ENCARGOS SOCIAIS | H | 0.8 | 31.63 | 8.15 | 27.3663
01918 | MAO-DE-OBRA DE MONTADOR ELETROMECANICO (ILUMINAÇÃO PUBLICA), | H | 6 | 26.86 | 8.15 | 174.2945
INCLUSIVE ENCARGOS SOCIAIS
01921 | MAO-DE-OBRA DE AJUDANTE DE CONSTRUCAO CIVIL, INCLUSIVE ENCAR | H | 6 | 19.33 | 8.15 | 125.4324
GOS SOCIAIS
06.400.0002-A | MONTAGEM,SEM FORNECIMENTO,DE CONJUNTO MOTO-BOMBA COM POTENCI | UN |  | 446.89
A ACIMA DE 5CV,ATE 15CV,COMPREENDENDO TODOS OS SERVICOS DE M
ANUSEIO,ALINHAMENTO,FIXACAO E LIGACOES,INCLUSIVE FORNECIMENT
O DE CHUMBADORES E CONECTORES ELETRICOS
20004 | MAO-DE-OBRA DE AJUDANTE DA CONSTRUCAO CIVIL, INCLUSIVE ENCAR | H | 6 | 16.75 | 8.15 | 108.6908
GOS SOCIAIS DESONERADOS
20062 | MAO-DE-OBRA DE ELETROTECNICO, INCLUSIVE ENCARGOS SOCIAIS DES | H | 0.8 | 27.41 | 8.15 | 23.7151
ONERADOS
20104 | MAO-DE-OBRA DE MONTADOR ELETROMECANICO (ILUMINACAO PUBLICA), | H | 6 | 23.28 | 8.15 | 151.0639
INCLUSIVE ENCARGOS SOCIAIS DESONERADOS
30540 | EMPILHADEIRA CAPAC. 5T (CP) | H | 0.6 | 177.0231 | 0 | 106.2139
30541 | EMPILHADEIRA CAPAC. 5T (CF) | H | 0.6 | 95.3582 | 0 | 57.2149
06.400.0003-0 | MONTAGEM,SEM FORNECIMENTO,DE CONJUNTO MOTO-BOMBA COM POTENCI | UN |  | 1994.71
A ACIMA DE 15CV,ATE 40CV,COMPREENDENDO TODOS OS SERVICOS DE
MANUSEIO,ALINHAMENTO,FIXACAO E LIGACOES,INCLUSIVE FORNECIMEN
TO DE CHUMBADORES E CONECTORES ELETRICOS
01778 | EMPILHADEIRA CAPAC. 5T (CP) | H | 0.6 | 180.5931 | 0 | 108.3559
01779 | EMPILHADEIRA CAPAC. 5T (CF) | H | 0.6 | 98.9282 | 0 | 59.3569
01916 | MAO-DE-OBRA DE ELETROTECNICO, INCLUSIVE ENCARGOS SOCIAIS | H | 4.1 | 31.63 | 8.15 | 140.2522
01921 | MAO-DE-OBRA DE AJUDANTE DE CONSTRUCAO CIVIL, INCLUSIVE ENCAR | H | 20.5 | 19.33 | 8.15 | 428.5606
GOS SOCIAIS
01973 | MAO-DE-OBRA DE MECANICO DE CAMINHAO E TRATOR, INCLUSIVE ENCA | H | 20.5 | 30.02 | 8.15 | 665.5659
RGOS SOCIAIS
01993 | MAO-DE-OBRA DE BOMBEIRO HIDRAULICO DA CONSTRUCAO CIVIL, INCL | H | 20.5 | 26.73 | 8.15 | 592.6241
USIVE ENCARGOS SOCIAIS
06.400.0003-A | MONTAGEM,SEM FORNECIMENTO,DE CONJUNTO MOTO-BOMBA COM POTENCI | UN |  | 1746.46
A ACIMA DE 15CV,ATE 40CV,COMPREENDENDO TODOS OS SERVICOS DE
MANUSEIO,ALINHAMENTO,FIXACAO E LIGACOES,INCLUSIVE FORNECIMEN
TO DE CHUMBADORES E CONECTORES ELETRICOS
20004 | MAO-DE-OBRA DE AJUDANTE DA CONSTRUCAO CIVIL, INCLUSIVE ENCAR | H | 20.5 | 16.75 | 8.15 | 371.3601
GOS SOCIAIS DESONERADOS
20039 | MAO-DE-OBRA DE BOMBEIRO HIDRAULICO DA CONSTRUCAO CIVIL, INCL | H | 20.5 | 23.16 | 8.15 | 513.4746
USIVE ENCARGOS SOCIAIS DESONERADOS
20062 | MAO-DE-OBRA DE ELETROTECNICO, INCLUSIVE ENCARGOS SOCIAIS DES | H | 4.1 | 27.41 | 8.15 | 121.5401
ONERADOS
20096 | MAO-DE-OBRA DE MECANICO DE CAMINHAO E TRATOR, INCLUSIVE ENCA | H | 20.5 | 26.01 | 8.15 | 576.6612
RGOS SOCIAIS DESONERADOS
30540 | EMPILHADEIRA CAPAC. 5T (CP) | H | 0.6 | 177.0231 | 0 | 106.2139
30541 | EMPILHADEIRA CAPAC. 5T (CF) | H | 0.6 | 95.3582 | 0 | 57.2149
06.400.0004-0 | MONTAGEM,SEM FORNECIMENTO,DE CONJUNTO MOTO-BOMBA COM POTENCI | UN |  | 2373.48
A ACIMA DE 40CV,ATE 100CV,COMPREENDENDO TODOS OS SERVICOS DE
MANUSEIO,ALINHAMENTO,FIXACAO ELIGACOES,INCLUSIVE FORNECIMEN
TO DE CHUMBADORES E CONECTORES ELETRICOS
01778 | EMPILHADEIRA CAPAC. 5T (CP) | H | 0.6 | 180.5931 | 0 | 108.3559
01779 | EMPILHADEIRA CAPAC. 5T (CF) | H | 0.6 | 98.9282 | 0 | 59.3569
01916 | MAO-DE-OBRA DE ELETROTECNICO, INCLUSIVE ENCARGOS SOCIAIS | H | 4.95 | 31.63 | 8.15 | 169.3288
01921 | MAO-DE-OBRA DE AJUDANTE DE CONSTRUCAO CIVIL, INCLUSIVE ENCAR | H | 24.75 | 19.33 | 8.15 | 517.4085
GOS SOCIAIS
01973 | MAO-DE-OBRA DE MECANICO DE CAMINHAO E TRATOR, INCLUSIVE ENCA | H | 24.75 | 30.02 | 8.15 | 803.5491
RGOS SOCIAIS
01993 | MAO-DE-OBRA DE BOMBEIRO HIDRAULICO DA CONSTRUCAO CIVIL, INCL | H | 24.75 | 26.73 | 8.15 | 715.4853
USIVE ENCARGOS SOCIAIS
06.400.0004-A | MONTAGEM,SEM FORNECIMENTO,DE CONJUNTO MOTO-BOMBA COM POTENCI | UN |  | 2074.65
A ACIMA DE 40CV,ATE 100CV,COMPREENDENDO TODOS OS SERVICOS DE
MANUSEIO,ALINHAMENTO,FIXACAO ELIGACOES,INCLUSIVE FORNECIMEN
TO DE CHUMBADORES E CONECTORES ELETRICOS
20004 | MAO-DE-OBRA DE AJUDANTE DA CONSTRUCAO CIVIL, INCLUSIVE ENCAR | H | 24.75 | 16.75 | 8.15 | 448.3493
GOS SOCIAIS DESONERADOS
20039 | MAO-DE-OBRA DE BOMBEIRO HIDRAULICO DA CONSTRUCAO CIVIL, INCL | H | 24.75 | 23.16 | 8.15 | 619.9266
USIVE ENCARGOS SOCIAIS DESONERADOS
20062 | MAO-DE-OBRA DE ELETROTECNICO, INCLUSIVE ENCARGOS SOCIAIS DES | H | 4.95 | 27.41 | 8.15 | 146.7374
ONERADOS
20096 | MAO-DE-OBRA DE MECANICO DE CAMINHAO E TRATOR, INCLUSIVE ENCA | H | 24.75 | 26.01 | 8.15 | 696.2129
RGOS SOCIAIS DESONERADOS
30540 | EMPILHADEIRA CAPAC. 5T (CP) | H | 0.6 | 177.0231 | 0 | 106.2139
30541 | EMPILHADEIRA CAPAC. 5T (CF) | H | 0.6 | 95.3582 | 0 | 57.2149
06.400.0005-0 | MONTAGEM,SEM FORNECIMENTO,DE CONJUNTO MOTO-BOMBA COM POTENCI | UN |  | 2538.36
A ACIMA DE 100CV,ATE 400CV, COMPREENDENDO TODOS OS SERVICOS
DE MANUSEIO,ALINHAMENTO,FIXACAO E LIGACOES,INCLUSIVE FORNECI
MENTO DE CHUMBADORES E CONECTORES ELETRICOS
01778 | EMPILHADEIRA CAPAC. 5T (CP) | H | 0.6 | 180.5931 | 0 | 108.3559
01779 | EMPILHADEIRA CAPAC. 5T (CF) | H | 0.6 | 98.9282 | 0 | 59.3569
01916 | MAO-DE-OBRA DE ELETROTECNICO, INCLUSIVE ENCARGOS SOCIAIS | H | 5.32 | 31.63 | 8.15 | 181.9857
01921 | MAO-DE-OBRA DE AJUDANTE DE CONSTRUCAO CIVIL, INCLUSIVE ENCAR | H | 26.6 | 19.33 | 8.15 | 556.0835
GOS SOCIAIS
01973 | MAO-DE-OBRA DE MECANICO DE CAMINHAO E TRATOR, INCLUSIVE ENCA | H | 26.6 | 30.02 | 8.15 | 863.6124
RGOS SOCIAIS
01993 | MAO-DE-OBRA DE BOMBEIRO HIDRAULICO DA CONSTRUCAO CIVIL, INCL | H | 26.6 | 26.73 | 8.15 | 768.966
USIVE ENCARGOS SOCIAIS
06.400.0005-A | MONTAGEM,SEM FORNECIMENTO,DE CONJUNTO MOTO-BOMBA COM POTENCI | UN |  | 2217.51
A ACIMA DE 100CV,ATE 400CV, COMPREENDENDO TODOS OS SERVICOS
DE MANUSEIO,ALINHAMENTO,FIXACAO E LIGACOES,INCLUSIVE FORNECI
MENTO DE CHUMBADORES E CONECTORES ELETRICOS
20004 | MAO-DE-OBRA DE AJUDANTE DA CONSTRUCAO CIVIL, INCLUSIVE ENCAR | H | 26.6 | 16.75 | 8.15 | 481.8623
GOS SOCIAIS DESONERADOS
20039 | MAO-DE-OBRA DE BOMBEIRO HIDRAULICO DA CONSTRUCAO CIVIL, INCL | H | 26.6 | 23.16 | 8.15 | 666.2646
USIVE ENCARGOS SOCIAIS DESONERADOS
20062 | MAO-DE-OBRA DE ELETROTECNICO, INCLUSIVE ENCARGOS SOCIAIS DES | H | 5.32 | 27.41 | 8.15 | 157.7056
ONERADOS
20096 | MAO-DE-OBRA DE MECANICO DE CAMINHAO E TRATOR, INCLUSIVE ENCA | H | 26.6 | 26.01 | 8.15 | 748.2531
RGOS SOCIAIS DESONERADOS
30540 | EMPILHADEIRA CAPAC. 5T (CP) | H | 0.6 | 177.0231 | 0 | 106.2139
30541 | EMPILHADEIRA CAPAC. 5T (CF) | H | 0.6 | 95.3582 | 0 | 57.2149
06.400.0006-0 | MONTAGEM,SEM FORNECIMENTO,DE CONJUNTO MOTO-BOMBA COM POTENCI | UN |  | 2618.57
A ACIMA DE 400CV,ATE 1000CV,COMPREENDENDO TODOS OS SERVICOS
DE MANUSEIO,ALINHAMENTO,FIXACAO E LIGACOES,INCLUSIVE FORNECI
MENTO DE CHUMBADORES E CONECTORES ELETRICOS
01778 | EMPILHADEIRA CAPAC. 5T (CP) | H | 0.6 | 180.5931 | 0 | 108.3559
01779 | EMPILHADEIRA CAPAC. 5T (CF) | H | 0.6 | 98.9282 | 0 | 59.3569
01916 | MAO-DE-OBRA DE ELETROTECNICO, INCLUSIVE ENCARGOS SOCIAIS | H | 5.5 | 31.63 | 8.15 | 188.1431
01921 | MAO-DE-OBRA DE AJUDANTE DE CONSTRUCAO CIVIL, INCLUSIVE ENCAR | H | 27.5 | 19.33 | 8.15 | 574.8984
GOS SOCIAIS
01973 | MAO-DE-OBRA DE MECANICO DE CAMINHAO E TRATOR, INCLUSIVE ENCA | H | 27.5 | 30.02 | 8.15 | 892.8323
RGOS SOCIAIS
01993 | MAO-DE-OBRA DE BOMBEIRO HIDRAULICO DA CONSTRUCAO CIVIL, INCL | H | 27.5 | 26.73 | 8.15 | 794.9836
USIVE ENCARGOS SOCIAIS
06.400.0006-A | MONTAGEM,SEM FORNECIMENTO,DE CONJUNTO MOTO-BOMBA COM POTENCI | UN |  | 2287.01
A ACIMA DE 400CV,ATE 1000CV,COMPREENDENDO TODOS OS SERVICOS
DE MANUSEIO,ALINHAMENTO,FIXACAO E LIGACOES,INCLUSIVE FORNECI
MENTO DE CHUMBADORES E CONECTORES ELETRICOS
20004 | MAO-DE-OBRA DE AJUDANTE DA CONSTRUCAO CIVIL, INCLUSIVE ENCAR | H | 27.5 | 16.75 | 8.15 | 498.1659
GOS SOCIAIS DESONERADOS
20039 | MAO-DE-OBRA DE BOMBEIRO HIDRAULICO DA CONSTRUCAO CIVIL, INCL | H | 27.5 | 23.16 | 8.15 | 688.8074
USIVE ENCARGOS SOCIAIS DESONERADOS
20062 | MAO-DE-OBRA DE ELETROTECNICO, INCLUSIVE ENCARGOS SOCIAIS DES | H | 5.5 | 27.41 | 8.15 | 163.0415
ONERADOS
20096 | MAO-DE-OBRA DE MECANICO DE CAMINHAO E TRATOR, INCLUSIVE ENCA | H | 27.5 | 26.01 | 8.15 | 773.5699
RGOS SOCIAIS DESONERADOS
30540 | EMPILHADEIRA CAPAC. 5T (CP) | H | 0.6 | 177.0231 | 0 | 106.2139
30541 | EMPILHADEIRA CAPAC. 5T (CF) | H | 0.6 | 95.3582 | 0 | 57.2149
06.400.0010-0 | MONTAGEM,SEM FORNECIMENTO,DE PAINEL DE PARTIDA PARA CONJUNTO | UN |  | 171.76
ATE 5CV,INCLUSIVE FORNECIMENTO DE MATERIAIS PARA FIXACAO E
LIGACAO
01916 | MAO-DE-OBRA DE ELETROTECNICO, INCLUSIVE ENCARGOS SOCIAIS | H | 0.45 | 31.63 | 8.15 | 15.3935
01918 | MAO-DE-OBRA DE MONTADOR ELETROMECANICO (ILUMINAÇÃO PUBLICA), | H | 3.33 | 26.86 | 8.15 | 96.7335
INCLUSIVE ENCARGOS SOCIAIS
01919 | MAO-DE-OBRA DE AJUDANTE DE MONTADOR ELETROMECANICO (ILUMINAC | H | 3.33 | 16.56 | 8.15 | 59.6391
AO PUBLICA), INCLUSIVE ENCARGOS SOCIAIS
06.400.0010-A | MONTAGEM,SEM FORNECIMENTO,DE PAINEL DE PARTIDA PARA CONJUNTO | UN |  | 148.86
ATE 5CV,INCLUSIVE FORNECIMENTO DE MATERIAIS PARA FIXACAO E
LIGACAO
20005 | MAO-DE-OBRA DE AJUDANTE DE MONTADOR ELETROMECANICO (ILUMINAC | H | 3.33 | 14.35 | 8.15 | 51.68
AO PUBLICA), INCLUSIVE ENCARGOS SOCIAIS DESONERADOS
20062 | MAO-DE-OBRA DE ELETROTECNICO, INCLUSIVE ENCARGOS SOCIAIS DES | H | 0.45 | 27.41 | 8.15 | 13.3398
ONERADOS
20104 | MAO-DE-OBRA DE MONTADOR ELETROMECANICO (ILUMINACAO PUBLICA), | H | 3.33 | 23.28 | 8.15 | 83.8405
INCLUSIVE ENCARGOS SOCIAIS DESONERADOS
06.400.0011-0 | MONTAGEM,SEM FORNECIMENTO,DE PAINEL DE PARTIDA PARA CONJUNTO | UN |  | 205.87
ACIMA DE 5CV,ATE 15CV, INCLUSIVE FORNECIMENTO DE MATERIAIS
PARA FIXACAO E LIGACAO
01916 | MAO-DE-OBRA DE ELETROTECNICO, INCLUSIVE ENCARGOS SOCIAIS | H | 0.533 | 31.63 | 8.15 | 18.2328
01918 | MAO-DE-OBRA DE MONTADOR ELETROMECANICO (ILUMINAÇÃO PUBLICA), | H | 3.996 | 26.86 | 8.15 | 116.0802
INCLUSIVE ENCARGOS SOCIAIS
01919 | MAO-DE-OBRA DE AJUDANTE DE MONTADOR ELETROMECANICO (ILUMINAC | H | 3.996 | 16.56 | 8.15 | 71.5669
AO PUBLICA), INCLUSIVE ENCARGOS SOCIAIS
06.400.0011-A | MONTAGEM,SEM FORNECIMENTO,DE PAINEL DE PARTIDA PARA CONJUNTO | UN |  | 178.42
ACIMA DE 5CV,ATE 15CV, INCLUSIVE FORNECIMENTO DE MATERIAIS
PARA FIXACAO E LIGACAO
20005 | MAO-DE-OBRA DE AJUDANTE DE MONTADOR ELETROMECANICO (ILUMINAC | H | 3.996 | 14.35 | 8.15 | 62.016
AO PUBLICA), INCLUSIVE ENCARGOS SOCIAIS DESONERADOS
20062 | MAO-DE-OBRA DE ELETROTECNICO, INCLUSIVE ENCARGOS SOCIAIS DES | H | 0.533 | 27.41 | 8.15 | 15.8002
ONERADOS
20104 | MAO-DE-OBRA DE MONTADOR ELETROMECANICO (ILUMINACAO PUBLICA), | H | 3.996 | 23.28 | 8.15 | 100.6086
INCLUSIVE ENCARGOS SOCIAIS DESONERADOS
06.400.0012-0 | MONTAGEM,SEM FORNECIMENTO,DE PAINEL DE PARTIDA PARA CONJUNTO | UN |  | 703.38
ACIMA DE 15CV,ATE 40CV,INCLUSIVE FORNECIMENTO DE MATERIAIS
PARA FIXACAO E LIGACAO
01916 | MAO-DE-OBRA DE ELETROTECNICO, INCLUSIVE ENCARGOS SOCIAIS | H | 1.82 | 31.63 | 8.15 | 62.2583
01918 | MAO-DE-OBRA DE MONTADOR ELETROMECANICO (ILUMINAÇÃO PUBLICA), | H | 13.653 | 26.86 | 8.15 | 396.6072
INCLUSIVE ENCARGOS SOCIAIS
01919 | MAO-DE-OBRA DE AJUDANTE DE MONTADOR ELETROMECANICO (ILUMINAC | H | 13.653 | 16.56 | 8.15 | 244.5203
AO PUBLICA), INCLUSIVE ENCARGOS SOCIAIS
06.400.0012-A | MONTAGEM,SEM FORNECIMENTO,DE PAINEL DE PARTIDA PARA CONJUNTO | UN |  | 609.58
ACIMA DE 15CV,ATE 40CV,INCLUSIVE FORNECIMENTO DE MATERIAIS
PARA FIXACAO E LIGACAO
20005 | MAO-DE-OBRA DE AJUDANTE DE MONTADOR ELETROMECANICO (ILUMINAC | H | 13.653 | 14.35 | 8.15 | 211.8881
AO PUBLICA), INCLUSIVE ENCARGOS SOCIAIS DESONERADOS
20062 | MAO-DE-OBRA DE ELETROTECNICO, INCLUSIVE ENCARGOS SOCIAIS DES | H | 1.82 | 27.41 | 8.15 | 53.9519
ONERADOS
20104 | MAO-DE-OBRA DE MONTADOR ELETROMECANICO (ILUMINACAO PUBLICA), | H | 13.653 | 23.28 | 8.15 | 343.7459
INCLUSIVE ENCARGOS SOCIAIS DESONERADOS
06.400.0013-0 | MONTAGEM,SEM FORNECIMENTO,DE PAINEL DE PARTIDA PARA CONJUNTO | UN |  | 849.32
ACIMA DE 40CV,ATE 100CV,INCLUSIVE FORNECIMENTO DE MATERIAIS
PARA FIXACAO E LIGACAO
01916 | MAO-DE-OBRA DE ELETROTECNICO, INCLUSIVE ENCARGOS SOCIAIS | H | 2.2 | 31.63 | 8.15 | 75.2573
01918 | MAO-DE-OBRA DE MONTADOR ELETROMECANICO (ILUMINAÇÃO PUBLICA), | H | 16.484 | 26.86 | 8.15 | 478.8452
INCLUSIVE ENCARGOS SOCIAIS
01919 | MAO-DE-OBRA DE AJUDANTE DE MONTADOR ELETROMECANICO (ILUMINAC | H | 16.484 | 16.56 | 8.15 | 295.2225
AO PUBLICA), INCLUSIVE ENCARGOS SOCIAIS
06.400.0013-A | MONTAGEM,SEM FORNECIMENTO,DE PAINEL DE PARTIDA PARA CONJUNTO | UN |  | 736.06
ACIMA DE 40CV,ATE 100CV,INCLUSIVE FORNECIMENTO DE MATERIAIS
PARA FIXACAO E LIGACAO
20005 | MAO-DE-OBRA DE AJUDANTE DE MONTADOR ELETROMECANICO (ILUMINAC | H | 16.484 | 14.35 | 8.15 | 255.8239
AO PUBLICA), INCLUSIVE ENCARGOS SOCIAIS DESONERADOS
20062 | MAO-DE-OBRA DE ELETROTECNICO, INCLUSIVE ENCARGOS SOCIAIS DES | H | 2.2 | 27.41 | 8.15 | 65.2166
ONERADOS
20104 | MAO-DE-OBRA DE MONTADOR ELETROMECANICO (ILUMINACAO PUBLICA), | H | 16.484 | 23.28 | 8.15 | 415.0229
INCLUSIVE ENCARGOS SOCIAIS DESONERADOS
06.400.0014-0 | MONTAGEM,SEM FORNECIMENTO,DE PAINEL DE PARTIDA PARA CONJUNTO | UN |  | 912.65
ACIMA DE 100CV, ATE 400CV, INCLUSIVE FORNECIMENTO DE MATERI
AIS PARA FIXACAO E LIGACAO
01916 | MAO-DE-OBRA DE ELETROTECNICO, INCLUSIVE ENCARGOS SOCIAIS | H | 2.36 | 31.63 | 8.15 | 80.7305
01918 | MAO-DE-OBRA DE MONTADOR ELETROMECANICO (ILUMINAÇÃO PUBLICA), | H | 17.716 | 26.86 | 8.15 | 514.6337
INCLUSIVE ENCARGOS SOCIAIS
01919 | MAO-DE-OBRA DE AJUDANTE DE MONTADOR ELETROMECANICO (ILUMINAC | H | 17.716 | 16.56 | 8.15 | 317.2872
AO PUBLICA), INCLUSIVE ENCARGOS SOCIAIS
06.400.0014-A | MONTAGEM,SEM FORNECIMENTO,DE PAINEL DE PARTIDA PARA CONJUNTO | UN |  | 790.94
ACIMA DE 100CV, ATE 400CV, INCLUSIVE FORNECIMENTO DE MATERI
AIS PARA FIXACAO E LIGACAO
20005 | MAO-DE-OBRA DE AJUDANTE DE MONTADOR ELETROMECANICO (ILUMINAC | H | 17.716 | 14.35 | 8.15 | 274.9439
AO PUBLICA), INCLUSIVE ENCARGOS SOCIAIS DESONERADOS
20062 | MAO-DE-OBRA DE ELETROTECNICO, INCLUSIVE ENCARGOS SOCIAIS DES | H | 2.36 | 27.41 | 8.15 | 69.9596
ONERADOS
20104 | MAO-DE-OBRA DE MONTADOR ELETROMECANICO (ILUMINACAO PUBLICA), | H | 17.716 | 23.28 | 8.15 | 446.0414
INCLUSIVE ENCARGOS SOCIAIS DESONERADOS
06.400.0015-0 | MONTAGEM,SEM FORNECIMENTO,DE PAINEL DE PARTIDA PARA CONJUNTO | UN |  | 943.51
ACIMA 400CV,ATE 1000CV,INCLUSIVE FORNECIMENTO DE MATERIAIS
PARA FIXACAO E LIGACAO
01916 | MAO-DE-OBRA DE ELETROTECNICO, INCLUSIVE ENCARGOS SOCIAIS | H | 2.44 | 31.63 | 8.15 | 83.4671
01918 | MAO-DE-OBRA DE MONTADOR ELETROMECANICO (ILUMINAÇÃO PUBLICA), | H | 18.315 | 26.86 | 8.15 | 532.0341
INCLUSIVE ENCARGOS SOCIAIS
01919 | MAO-DE-OBRA DE AJUDANTE DE MONTADOR ELETROMECANICO (ILUMINAC | H | 18.315 | 16.56 | 8.15 | 328.0151
AO PUBLICA), INCLUSIVE ENCARGOS SOCIAIS
06.400.0015-A | MONTAGEM,SEM FORNECIMENTO,DE PAINEL DE PARTIDA PARA CONJUNTO | UN |  | 817.69
ACIMA 400CV,ATE 1000CV,INCLUSIVE FORNECIMENTO DE MATERIAIS
PARA FIXACAO E LIGACAO
20005 | MAO-DE-OBRA DE AJUDANTE DE MONTADOR ELETROMECANICO (ILUMINAC | H | 18.315 | 14.35 | 8.15 | 284.2401
AO PUBLICA), INCLUSIVE ENCARGOS SOCIAIS DESONERADOS
20062 | MAO-DE-OBRA DE ELETROTECNICO, INCLUSIVE ENCARGOS SOCIAIS DES | H | 2.44 | 27.41 | 8.15 | 72.3312
ONERADOS
20104 | MAO-DE-OBRA DE MONTADOR ELETROMECANICO (ILUMINACAO PUBLICA), | H | 18.315 | 23.28 | 8.15 | 461.1226
INCLUSIVE ENCARGOS SOCIAIS DESONERADOS
06.400.0020-0 | MONTAGEM,SEM FORNECIMENTO,DE CONJUNTO DE RECALQUE DE AGUA,SU | UN |  | 1403.15
BTERRANEO(PADRAO CEDAE),COMPREENDENDO OS SERVICOS DE MANUSEI
O,COLOCACAO NA VALA,ALINHAMENTO E LIGACOES DO CONJUNTO HIDRA
ULICO,INSTALACAO DO PAINEL DE COMANDO EM POSTE E RESPECTIVAS
LIGACOES
01294 | GUINDASTE S/RODAS, DIESEL, 45CV, 6T (CP) | H | 0.3 | 344.8542 | 0 | 103.4563
01295 | GUINDASTE S/RODAS, DIESEL, 45CV, 6T (CF) | H | 0.3 | 210.7406 | 0 | 63.2222
01916 | MAO-DE-OBRA DE ELETROTECNICO, INCLUSIVE ENCARGOS SOCIAIS | H | 3.2 | 31.63 | 8.15 | 109.4651
01918 | MAO-DE-OBRA DE MONTADOR ELETROMECANICO (ILUMINAÇÃO PUBLICA), | H | 24 | 26.86 | 8.15 | 697.1782
INCLUSIVE ENCARGOS SOCIAIS
01919 | MAO-DE-OBRA DE AJUDANTE DE MONTADOR ELETROMECANICO (ILUMINAC | H | 24 | 16.56 | 8.15 | 429.8314
AO PUBLICA), INCLUSIVE ENCARGOS SOCIAIS
06.400.0020-A | MONTAGEM,SEM FORNECIMENTO,DE CONJUNTO DE RECALQUE DE AGUA,SU | UN |  | 1235.85
BTERRANEO(PADRAO CEDAE),COMPREENDENDO OS SERVICOS DE MANUSEI
O,COLOCACAO NA VALA,ALINHAMENTO E LIGACOES DO CONJUNTO HIDRA
ULICO,INSTALACAO DO PAINEL DE COMANDO EM POSTE E RESPECTIVAS
LIGACOES
20005 | MAO-DE-OBRA DE AJUDANTE DE MONTADOR ELETROMECANICO (ILUMINAC | H | 24 | 14.35 | 8.15 | 372.4686
AO PUBLICA), INCLUSIVE ENCARGOS SOCIAIS DESONERADOS
20062 | MAO-DE-OBRA DE ELETROTECNICO, INCLUSIVE ENCARGOS SOCIAIS DES | H | 3.2 | 27.41 | 8.15 | 94.8605
ONERADOS
20104 | MAO-DE-OBRA DE MONTADOR ELETROMECANICO (ILUMINACAO PUBLICA), | H | 24 | 23.28 | 8.15 | 604.2557
INCLUSIVE ENCARGOS SOCIAIS DESONERADOS
30500 | GUINDASTE S/RODAS, DIESEL, 45CV, 6T (CP) | H | 0.3 | 340.8442 | 0 | 102.2533
30501 | GUINDASTE S/RODAS, DIESEL, 45CV, 6T (CF) | H | 0.3 | 206.7306 | 0 | 62.0192
06.500.0010-0 | CARVAO ANTRACITOSO PARA FILTROS DE TRATAMENTO DE AGUA COM T. | M3 |  | 4223.78
E. 0,9MM A 1MM, C.U. 1,7MM. FORNECIMENTO
05193 | CARVAO ANTRACITOSO P/TRATAMENTO DE AGUA, T.E. 0,9 A 1MM, CU | M3 | 1 | 4223.78 | 0 | 4223.78
1,7MM
06.500.0010-A | CARVAO ANTRACITOSO PARA FILTROS DE TRATAMENTO DE AGUA COM T. | M3 |  | 4223.78
E. 0,9MM A 1MM, C.U. 1,7MM. FORNECIMENTO
05193 | CARVAO ANTRACITOSO P/TRATAMENTO DE AGUA, T.E. 0,9 A 1MM, CU | M3 | 1 | 4223.78 | 0 | 4223.78
1,7MM
06.502.0010-0 | SEIXOS ROLADOS PARA FILTROS DE TRATAMENTO DE AGUA,DE 1.1/2" | M3 |  | 1545
A 3/4" (38,1 A 19,1)MM. FORNECIMENTO
05192 | SEIXO P/LEITO FILTRANTE, COM GRANULOMETRIA DE 1.1/2" A 3/4" | M3 | 1 | 1545 | 0 | 1545
(38,1 A 19,1MM)
06.502.0010-A | SEIXOS ROLADOS PARA FILTROS DE TRATAMENTO DE AGUA,DE 1.1/2" | M3 |  | 1545
A 3/4" (38,1 A 19,1)MM. FORNECIMENTO
05192 | SEIXO P/LEITO FILTRANTE, COM GRANULOMETRIA DE 1.1/2" A 3/4" | M3 | 1 | 1545 | 0 | 1545
(38,1 A 19,1MM)
06.502.0020-0 | SEIXOS ROLADOS PARA FILTROS DE TRATAMENTO DE AGUA,DE 3/4" A | M3 |  | 1545
3/8" (19,1 A 9,5)MM.FORNECIMENTO
10759 | SEIXOS ROLADOS P/FILTROS DE 3/4" A 3/8" | M3 | 1 | 1545 | 0 | 1545
06.502.0020-A | SEIXOS ROLADOS PARA FILTROS DE TRATAMENTO DE AGUA,DE 3/4" A | M3 |  | 1545
3/8" (19,1 A 9,5)MM.FORNECIMENTO
10759 | SEIXOS ROLADOS P/FILTROS DE 3/4" A 3/8" | M3 | 1 | 1545 | 0 | 1545
06.502.0030-0 | SEIXOS ROLADOS PARA FILTROS DE TRATAMENTO DE AGUA,DE 3/8" A | M3 |  | 1534.7
1/4" (9,5 A 6,4)MM. FORNECIMENTO
10760 | SEIXOS ROLADOS P/FILTROS DE 3/8" A 1/4" | M3 | 1 | 1534.7 | 0 | 1534.7
06.502.0030-A | SEIXOS ROLADOS PARA FILTROS DE TRATAMENTO DE AGUA,DE 3/8" A | M3 |  | 1534.7
1/4" (9,5 A 6,4)MM. FORNECIMENTO
10760 | SEIXOS ROLADOS P/FILTROS DE 3/8" A 1/4" | M3 | 1 | 1534.7 | 0 | 1534.7
06.502.0040-0 | SEIXOS ROLADOS PARA FILTROS DE TRATAMENTO DE AGUA,DE 1/4" A | M3 |  | 1534.7
1/8" (6,4 A 3,2)MM.FORNECIMENTO
10761 | SEIXOS ROLADOS P/FILTROS DE 1/4" A 1/8" | M3 | 1 | 1534.7 | 0 | 1534.7
06.502.0040-A | SEIXOS ROLADOS PARA FILTROS DE TRATAMENTO DE AGUA,DE 1/4" A | M3 |  | 1534.7
1/8" (6,4 A 3,2)MM.FORNECIMENTO
10761 | SEIXOS ROLADOS P/FILTROS DE 1/4" A 1/8" | M3 | 1 | 1534.7 | 0 | 1534.7
07.001.0010-1 | PASTA DE CIMENTO COMUM | M3 |  | 884.18
00149 | CIMENTO PORTLAND CP II 32, EM SACO DE 50KG | KG | 1250 | 0.564 | 0 | 705
01999 | MAO-DE-OBRA DE SERVENTE DA CONSTRUCAO CIVIL, INCLUSIVE ENCAR | H | 9 | 19.33 | 3 | 179.1891
GOS SOCIAIS
07.001.0010-B | PASTA DE CIMENTO COMUM | M3 |  | 860.27
00149 | CIMENTO PORTLAND CP II 32, EM SACO DE 50KG | KG | 1250 | 0.564 | 0 | 705
20132 | MAO-DE-OBRA DE SERVENTE DA CONSTRUCAO CIVIL, INCLUSIVE ENCAR | H | 9 | 16.75 | 3 | 155.2725
GOS SOCIAIS DESONERADOS
07.001.0015-1 | PASTA DE CIMENTO BRANCO | M3 |  | 3727.56
00150 | CIMENTO BRANCO | KG | 1250 | 2.8387 | 0 | 3548.375
01999 | MAO-DE-OBRA DE SERVENTE DA CONSTRUCAO CIVIL, INCLUSIVE ENCAR | H | 9 | 19.33 | 3 | 179.1891
GOS SOCIAIS
07.001.0015-B | PASTA DE CIMENTO BRANCO | M3 |  | 3703.64
00150 | CIMENTO BRANCO | KG | 1250 | 2.8387 | 0 | 3548.375
20132 | MAO-DE-OBRA DE SERVENTE DA CONSTRUCAO CIVIL, INCLUSIVE ENCAR | H | 9 | 16.75 | 3 | 155.2725
GOS SOCIAIS DESONERADOS
07.001.0020-1 | PASTA DE CAL | M3 |  | 1003.77
00209 | CAL HIDRATADA | KG | 890 | 0.9265 | 0 | 824.585
01999 | MAO-DE-OBRA DE SERVENTE DA CONSTRUCAO CIVIL, INCLUSIVE ENCAR | H | 9 | 19.33 | 3 | 179.1891
GOS SOCIAIS
07.001.0020-B | PASTA DE CAL | M3 |  | 979.85
00209 | CAL HIDRATADA | KG | 890 | 0.9265 | 0 | 824.585
20132 | MAO-DE-OBRA DE SERVENTE DA CONSTRUCAO CIVIL, INCLUSIVE ENCAR | H | 9 | 16.75 | 3 | 155.2725
GOS SOCIAIS DESONERADOS
07.001.0025-1 | PASTA DE GESSO | M3 |  | 1451.08
00297 | GESSO P/FORRO, TIPO ESTUQUE | KG | 1610 | 0.79 | 0 | 1271.9
01999 | MAO-DE-OBRA DE SERVENTE DA CONSTRUCAO CIVIL, INCLUSIVE ENCAR | H | 9 | 19.33 | 3 | 179.1891
GOS SOCIAIS
07.001.0025-B | PASTA DE GESSO | M3 |  | 1427.17
00297 | GESSO P/FORRO, TIPO ESTUQUE | KG | 1610 | 0.79 | 0 | 1271.9
20132 | MAO-DE-OBRA DE SERVENTE DA CONSTRUCAO CIVIL, INCLUSIVE ENCAR | H | 9 | 16.75 | 3 | 155.2725
GOS SOCIAIS DESONERADOS
07.001.0030-1 | PASTA DE CIMENTO BRANCO E CAL,NO TRACO 1:1 | M3 |  | 2365.66
00150 | CIMENTO BRANCO | KG | 625 | 2.8387 | 0 | 1774.1875
00209 | CAL HIDRATADA | KG | 445 | 0.9265 | 0 | 412.2925
01999 | MAO-DE-OBRA DE SERVENTE DA CONSTRUCAO CIVIL, INCLUSIVE ENCAR | H | 9 | 19.33 | 3 | 179.1891
GOS SOCIAIS
07.001.0030-B | PASTA DE CIMENTO BRANCO E CAL,NO TRACO 1:1 | M3 |  | 2341.75
00150 | CIMENTO BRANCO | KG | 625 | 2.8387 | 0 | 1774.1875
00209 | CAL HIDRATADA | KG | 445 | 0.9265 | 0 | 412.2925
20132 | MAO-DE-OBRA DE SERVENTE DA CONSTRUCAO CIVIL, INCLUSIVE ENCAR | H | 9 | 16.75 | 3 | 155.2725
GOS SOCIAIS DESONERADOS
07.001.0035-1 | ARGAMASSA DE CIMENTO E AREIA NO TRACO 1:1,PREPARO MANUAL | M3 |  | 755.63
00001 | AREIA LAVADA, GROSSA, PARA REGIAO METROPOLITANA DO RIO DE JA | M3 | 0.64 | 118.5 | 0 | 75.84
NEIRO
00149 | CIMENTO PORTLAND CP II 32, EM SACO DE 50KG | KG | 817 | 0.564 | 0 | 460.788
01999 | MAO-DE-OBRA DE SERVENTE DA CONSTRUCAO CIVIL, INCLUSIVE ENCAR | H | 11 | 19.33 | 3 | 219.0089
GOS SOCIAIS
07.001.0035-B | ARGAMASSA DE CIMENTO E AREIA NO TRACO 1:1,PREPARO MANUAL | M3 |  | 726.4
00001 | AREIA LAVADA, GROSSA, PARA REGIAO METROPOLITANA DO RIO DE JA | M3 | 0.64 | 118.5 | 0 | 75.84
NEIRO
00149 | CIMENTO PORTLAND CP II 32, EM SACO DE 50KG | KG | 817 | 0.564 | 0 | 460.788
20132 | MAO-DE-OBRA DE SERVENTE DA CONSTRUCAO CIVIL, INCLUSIVE ENCAR | H | 11 | 16.75 | 3 | 189.7775
GOS SOCIAIS DESONERADOS
07.001.0040-1 | ARGAMASSA DE CIMENTO E AREIA NO TRACO 1:1,5,PREPARO MANUAL | M3 |  | 712.95
00001 | AREIA LAVADA, GROSSA, PARA REGIAO METROPOLITANA DO RIO DE JA | M3 | 0.87 | 118.5 | 0 | 103.095
NEIRO
00149 | CIMENTO PORTLAND CP II 32, EM SACO DE 50KG | KG | 693 | 0.564 | 0 | 390.852
01999 | MAO-DE-OBRA DE SERVENTE DA CONSTRUCAO CIVIL, INCLUSIVE ENCAR | H | 11 | 19.33 | 3 | 219.0089
GOS SOCIAIS
07.001.0040-B | ARGAMASSA DE CIMENTO E AREIA NO TRACO 1:1,5,PREPARO MANUAL | M3 |  | 683.72
00001 | AREIA LAVADA, GROSSA, PARA REGIAO METROPOLITANA DO RIO DE JA | M3 | 0.87 | 118.5 | 0 | 103.095
NEIRO
00149 | CIMENTO PORTLAND CP II 32, EM SACO DE 50KG | KG | 693 | 0.564 | 0 | 390.852
20132 | MAO-DE-OBRA DE SERVENTE DA CONSTRUCAO CIVIL, INCLUSIVE ENCAR | H | 11 | 16.75 | 3 | 189.7775
GOS SOCIAIS DESONERADOS
07.001.0045-1 | ARGAMASSA DE CIMENTO E AREIA NO TRACO 1:2,PREPARO MANUAL | M3 |  | 674.21
00001 | AREIA LAVADA, GROSSA, PARA REGIAO METROPOLITANA DO RIO DE JA | M3 | 1 | 118.5 | 0 | 118.5
NEIRO
00149 | CIMENTO PORTLAND CP II 32, EM SACO DE 50KG | KG | 597 | 0.564 | 0 | 336.708
01999 | MAO-DE-OBRA DE SERVENTE DA CONSTRUCAO CIVIL, INCLUSIVE ENCAR | H | 11 | 19.33 | 3 | 219.0089
GOS SOCIAIS
07.001.0045-B | ARGAMASSA DE CIMENTO E AREIA NO TRACO 1:2,PREPARO MANUAL | M3 |  | 644.98
00001 | AREIA LAVADA, GROSSA, PARA REGIAO METROPOLITANA DO RIO DE JA | M3 | 1 | 118.5 | 0 | 118.5
NEIRO
00149 | CIMENTO PORTLAND CP II 32, EM SACO DE 50KG | KG | 597 | 0.564 | 0 | 336.708
20132 | MAO-DE-OBRA DE SERVENTE DA CONSTRUCAO CIVIL, INCLUSIVE ENCAR | H | 11 | 16.75 | 3 | 189.7775
GOS SOCIAIS DESONERADOS
07.001.0050-1 | ARGAMASSA DE CIMENTO E AREIA NO TRACO 1:3,PREPARO MANUAL | M3 |  | 612.46
00001 | AREIA LAVADA, GROSSA, PARA REGIAO METROPOLITANA DO RIO DE JA | M3 | 1.15 | 118.5 | 0 | 136.275
NEIRO
00149 | CIMENTO PORTLAND CP II 32, EM SACO DE 50KG | KG | 456 | 0.564 | 0 | 257.184
01999 | MAO-DE-OBRA DE SERVENTE DA CONSTRUCAO CIVIL, INCLUSIVE ENCAR | H | 11 | 19.33 | 3 | 219.0089
GOS SOCIAIS
07.001.0050-B | ARGAMASSA DE CIMENTO E AREIA NO TRACO 1:3,PREPARO MANUAL | M3 |  | 583.23
00001 | AREIA LAVADA, GROSSA, PARA REGIAO METROPOLITANA DO RIO DE JA | M3 | 1.15 | 118.5 | 0 | 136.275
NEIRO
00149 | CIMENTO PORTLAND CP II 32, EM SACO DE 50KG | KG | 456 | 0.564 | 0 | 257.184
20132 | MAO-DE-OBRA DE SERVENTE DA CONSTRUCAO CIVIL, INCLUSIVE ENCAR | H | 11 | 16.75 | 3 | 189.7775
GOS SOCIAIS DESONERADOS
07.001.0055-1 | ARGAMASSA DE CIMENTO E AREIA NO TRACO 1:4,PREPARO MANUAL | M3 |  | 582.13
00001 | AREIA LAVADA, GROSSA, PARA REGIAO METROPOLITANA DO RIO DE JA | M3 | 1.27 | 118.5 | 0 | 150.495
NEIRO
00149 | CIMENTO PORTLAND CP II 32, EM SACO DE 50KG | KG | 377 | 0.564 | 0 | 212.628
01999 | MAO-DE-OBRA DE SERVENTE DA CONSTRUCAO CIVIL, INCLUSIVE ENCAR | H | 11 | 19.33 | 3 | 219.0089
GOS SOCIAIS
07.001.0055-B | ARGAMASSA DE CIMENTO E AREIA NO TRACO 1:4,PREPARO MANUAL | M3 |  | 552.9
00001 | AREIA LAVADA, GROSSA, PARA REGIAO METROPOLITANA DO RIO DE JA | M3 | 1.27 | 118.5 | 0 | 150.495
NEIRO
00149 | CIMENTO PORTLAND CP II 32, EM SACO DE 50KG | KG | 377 | 0.564 | 0 | 212.628
20132 | MAO-DE-OBRA DE SERVENTE DA CONSTRUCAO CIVIL, INCLUSIVE ENCAR | H | 11 | 16.75 | 3 | 189.7775
GOS SOCIAIS DESONERADOS
07.001.0060-1 | ARGAMASSA DE CIMENTO E AREIA NO TRACO 1:5,PREPARO MANUAL | M3 |  | 554.15
00001 | AREIA LAVADA, GROSSA, PARA REGIAO METROPOLITANA DO RIO DE JA | M3 | 1.31 | 118.5 | 0 | 155.235
NEIRO
00149 | CIMENTO PORTLAND CP II 32, EM SACO DE 50KG | KG | 319 | 0.564 | 0 | 179.916
01999 | MAO-DE-OBRA DE SERVENTE DA CONSTRUCAO CIVIL, INCLUSIVE ENCAR | H | 11 | 19.33 | 3 | 219.0089
GOS SOCIAIS
07.001.0060-B | ARGAMASSA DE CIMENTO E AREIA NO TRACO 1:5,PREPARO MANUAL | M3 |  | 524.92
00001 | AREIA LAVADA, GROSSA, PARA REGIAO METROPOLITANA DO RIO DE JA | M3 | 1.31 | 118.5 | 0 | 155.235
NEIRO
00149 | CIMENTO PORTLAND CP II 32, EM SACO DE 50KG | KG | 319 | 0.564 | 0 | 179.916
20132 | MAO-DE-OBRA DE SERVENTE DA CONSTRUCAO CIVIL, INCLUSIVE ENCAR | H | 11 | 16.75 | 3 | 189.7775
GOS SOCIAIS DESONERADOS
07.001.0065-1 | ARGAMASSA DE CIMENTO E AREIA NO TRACO 1:6,PREPARO MANUAL | M3 |  | 535.21
00001 | AREIA LAVADA, GROSSA, PARA REGIAO METROPOLITANA DO RIO DE JA | M3 | 1.35 | 118.5 | 0 | 159.975
NEIRO
00149 | CIMENTO PORTLAND CP II 32, EM SACO DE 50KG | KG | 277 | 0.564 | 0 | 156.228
01999 | MAO-DE-OBRA DE SERVENTE DA CONSTRUCAO CIVIL, INCLUSIVE ENCAR | H | 11 | 19.33 | 3 | 219.0089
GOS SOCIAIS
07.001.0065-B | ARGAMASSA DE CIMENTO E AREIA NO TRACO 1:6,PREPARO MANUAL | M3 |  | 505.98
00001 | AREIA LAVADA, GROSSA, PARA REGIAO METROPOLITANA DO RIO DE JA | M3 | 1.35 | 118.5 | 0 | 159.975
NEIRO
00149 | CIMENTO PORTLAND CP II 32, EM SACO DE 50KG | KG | 277 | 0.564 | 0 | 156.228
20132 | MAO-DE-OBRA DE SERVENTE DA CONSTRUCAO CIVIL, INCLUSIVE ENCAR | H | 11 | 16.75 | 3 | 189.7775
GOS SOCIAIS DESONERADOS
07.001.0070-1 | ARGAMASSA DE CIMENTO E AREIA NO TRACO 1:8,PREPARO MANUAL | M3 |  | 509.55
00001 | AREIA LAVADA, GROSSA, PARA REGIAO METROPOLITANA DO RIO DE JA | M3 | 1.4 | 118.5 | 0 | 165.9
NEIRO
00149 | CIMENTO PORTLAND CP II 32, EM SACO DE 50KG | KG | 221 | 0.564 | 0 | 124.644
01999 | MAO-DE-OBRA DE SERVENTE DA CONSTRUCAO CIVIL, INCLUSIVE ENCAR | H | 11 | 19.33 | 3 | 219.0089
GOS SOCIAIS
07.001.0070-B | ARGAMASSA DE CIMENTO E AREIA NO TRACO 1:8,PREPARO MANUAL | M3 |  | 480.32
00001 | AREIA LAVADA, GROSSA, PARA REGIAO METROPOLITANA DO RIO DE JA | M3 | 1.4 | 118.5 | 0 | 165.9
NEIRO
00149 | CIMENTO PORTLAND CP II 32, EM SACO DE 50KG | KG | 221 | 0.564 | 0 | 124.644
20132 | MAO-DE-OBRA DE SERVENTE DA CONSTRUCAO CIVIL, INCLUSIVE ENCAR | H | 11 | 16.75 | 3 | 189.7775
GOS SOCIAIS DESONERADOS
07.001.0075-1 | ARGAMASSA DE CIMENTO E PO-DE-PEDRA,NO TRACO 1:3,PREPARO MANU | M3 |  | 594.03
AL
00149 | CIMENTO PORTLAND CP II 32, EM SACO DE 50KG | KG | 405 | 0.564 | 0 | 228.42
01999 | MAO-DE-OBRA DE SERVENTE DA CONSTRUCAO CIVIL, INCLUSIVE ENCAR | H | 11 | 19.33 | 3 | 219.0089
GOS SOCIAIS
14574 | PO DE PEDRA, PARA REGIAO METROPOLITANA DO RIO DE JANEIRO | T | 1.9812 | 74 | 0 | 146.6088
07.001.0075-B | ARGAMASSA DE CIMENTO E PO-DE-PEDRA,NO TRACO 1:3,PREPARO MANU | M3 |  | 564.8
AL
00149 | CIMENTO PORTLAND CP II 32, EM SACO DE 50KG | KG | 405 | 0.564 | 0 | 228.42
14574 | PO DE PEDRA, PARA REGIAO METROPOLITANA DO RIO DE JANEIRO | T | 1.9812 | 74 | 0 | 146.6088
20132 | MAO-DE-OBRA DE SERVENTE DA CONSTRUCAO CIVIL, INCLUSIVE ENCAR | H | 11 | 16.75 | 3 | 189.7775
GOS SOCIAIS DESONERADOS
07.001.0080-1 | ARGAMASSA DE CIMENTO E PO-DE-PEDRA,NO TRACO 1:4,PREPARO MANU | M3 |  | 559.88
AL
00149 | CIMENTO PORTLAND CP II 32, EM SACO DE 50KG | KG | 325 | 0.564 | 0 | 183.3
01999 | MAO-DE-OBRA DE SERVENTE DA CONSTRUCAO CIVIL, INCLUSIVE ENCAR | H | 11 | 19.33 | 3 | 219.0089
GOS SOCIAIS
14574 | PO DE PEDRA, PARA REGIAO METROPOLITANA DO RIO DE JANEIRO | T | 2.1294 | 74 | 0 | 157.5756
07.001.0080-B | ARGAMASSA DE CIMENTO E PO-DE-PEDRA,NO TRACO 1:4,PREPARO MANU | M3 |  | 530.65
AL
00149 | CIMENTO PORTLAND CP II 32, EM SACO DE 50KG | KG | 325 | 0.564 | 0 | 183.3
14574 | PO DE PEDRA, PARA REGIAO METROPOLITANA DO RIO DE JANEIRO | T | 2.1294 | 74 | 0 | 157.5756
20132 | MAO-DE-OBRA DE SERVENTE DA CONSTRUCAO CIVIL, INCLUSIVE ENCAR | H | 11 | 16.75 | 3 | 189.7775
GOS SOCIAIS DESONERADOS
07.001.0085-1 | ARGAMASSA DE CIMENTO,CAL E AREIA FINA,NO TRACO 1:3:5,PREPARO | M3 |  | 728.9
MANUAL
00149 | CIMENTO PORTLAND CP II 32, EM SACO DE 50KG | KG | 189 | 0.564 | 0 | 106.596
00209 | CAL HIDRATADA | KG | 310 | 0.9265 | 0 | 287.215
01999 | MAO-DE-OBRA DE SERVENTE DA CONSTRUCAO CIVIL, INCLUSIVE ENCAR | H | 11 | 19.33 | 3 | 219.0089
GOS SOCIAIS
02824 | AREIA LAVADA, FINA, PARA REGIAO METROPOLITANA DO RIO DE JANE | M3 | 0.94 | 123.5 | 0 | 116.09
IRO
07.001.0085-B | ARGAMASSA DE CIMENTO,CAL E AREIA FINA,NO TRACO 1:3:5,PREPARO | M3 |  | 699.67
MANUAL
00149 | CIMENTO PORTLAND CP II 32, EM SACO DE 50KG | KG | 189 | 0.564 | 0 | 106.596
00209 | CAL HIDRATADA | KG | 310 | 0.9265 | 0 | 287.215
02824 | AREIA LAVADA, FINA, PARA REGIAO METROPOLITANA DO RIO DE JANE | M3 | 0.94 | 123.5 | 0 | 116.09
IRO
20132 | MAO-DE-OBRA DE SERVENTE DA CONSTRUCAO CIVIL, INCLUSIVE ENCAR | H | 11 | 16.75 | 3 | 189.7775
GOS SOCIAIS DESONERADOS
07.001.0090-1 | ARGAMASSA DE CIMENTO,CAL E AREIA FINA,NO TRACO 1:3:8,PREPARO | M3 |  | 669.69
MANUAL
00149 | CIMENTO PORTLAND CP II 32, EM SACO DE 50KG | KG | 147 | 0.564 | 0 | 82.908
00209 | CAL HIDRATADA | KG | 241 | 0.9265 | 0 | 223.2865
01999 | MAO-DE-OBRA DE SERVENTE DA CONSTRUCAO CIVIL, INCLUSIVE ENCAR | H | 11 | 19.33 | 3 | 219.0089
GOS SOCIAIS
02824 | AREIA LAVADA, FINA, PARA REGIAO METROPOLITANA DO RIO DE JANE | M3 | 1.17 | 123.5 | 0 | 144.495
IRO
07.001.0090-B | ARGAMASSA DE CIMENTO,CAL E AREIA FINA,NO TRACO 1:3:8,PREPARO | M3 |  | 640.46
MANUAL
00149 | CIMENTO PORTLAND CP II 32, EM SACO DE 50KG | KG | 147 | 0.564 | 0 | 82.908
00209 | CAL HIDRATADA | KG | 241 | 0.9265 | 0 | 223.2865
02824 | AREIA LAVADA, FINA, PARA REGIAO METROPOLITANA DO RIO DE JANE | M3 | 1.17 | 123.5 | 0 | 144.495
IRO
20132 | MAO-DE-OBRA DE SERVENTE DA CONSTRUCAO CIVIL, INCLUSIVE ENCAR | H | 11 | 16.75 | 3 | 189.7775
GOS SOCIAIS DESONERADOS
07.001.0095-1 | ARGAMASSA DE CIMENTO BRANCO,CAL E PO-DE-MARMORE,NO TRACO 1:1 | M3 |  | 1762.91
:3,PREPARO MANUAL
00150 | CIMENTO BRANCO | KG | 250 | 2.8387 | 0 | 709.675
00209 | CAL HIDRATADA | KG | 135 | 0.9265 | 0 | 125.0775
00439 | PO DE MARMORE | KG | 765 | 0.927 | 0 | 709.155
01999 | MAO-DE-OBRA DE SERVENTE DA CONSTRUCAO CIVIL, INCLUSIVE ENCAR | H | 11 | 19.33 | 3 | 219.0089
GOS SOCIAIS
07.001.0095-B | ARGAMASSA DE CIMENTO BRANCO,CAL E PO-DE-MARMORE,NO TRACO 1:1 | M3 |  | 1733.68
:3,PREPARO MANUAL
00150 | CIMENTO BRANCO | KG | 250 | 2.8387 | 0 | 709.675
00209 | CAL HIDRATADA | KG | 135 | 0.9265 | 0 | 125.0775
00439 | PO DE MARMORE | KG | 765 | 0.927 | 0 | 709.155
20132 | MAO-DE-OBRA DE SERVENTE DA CONSTRUCAO CIVIL, INCLUSIVE ENCAR | H | 11 | 16.75 | 3 | 189.7775
GOS SOCIAIS DESONERADOS
07.001.0100-1 | ARGAMASSA DE CIMENTO E SAIBRO,NO TRACO 1:2,PREPARO MANUAL | M3 |  | 616.66
00149 | CIMENTO PORTLAND CP II 32, EM SACO DE 50KG | KG | 540 | 0.564 | 0 | 304.56
00519 | SAIBRO | M3 | 0.95 | 98 | 0 | 93.1
01999 | MAO-DE-OBRA DE SERVENTE DA CONSTRUCAO CIVIL, INCLUSIVE ENCAR | H | 11 | 19.33 | 3 | 219.0089
GOS SOCIAIS
07.001.0100-B | ARGAMASSA DE CIMENTO E SAIBRO,NO TRACO 1:2,PREPARO MANUAL | M3 |  | 587.43
00149 | CIMENTO PORTLAND CP II 32, EM SACO DE 50KG | KG | 540 | 0.564 | 0 | 304.56
00519 | SAIBRO | M3 | 0.95 | 98 | 0 | 93.1
20132 | MAO-DE-OBRA DE SERVENTE DA CONSTRUCAO CIVIL, INCLUSIVE ENCAR | H | 11 | 16.75 | 3 | 189.7775
GOS SOCIAIS DESONERADOS
07.001.0105-1 | ARGAMASSA DE CIMENTO E SAIBRO,NO TRACO 1:4,PREPARO MANUAL | M3 |  | 519.13
00149 | CIMENTO PORTLAND CP II 32, EM SACO DE 50KG | KG | 341 | 0.564 | 0 | 192.324
00519 | SAIBRO | M3 | 1.1 | 98 | 0 | 107.8
01999 | MAO-DE-OBRA DE SERVENTE DA CONSTRUCAO CIVIL, INCLUSIVE ENCAR | H | 11 | 19.33 | 3 | 219.0089
GOS SOCIAIS
07.001.0105-B | ARGAMASSA DE CIMENTO E SAIBRO,NO TRACO 1:4,PREPARO MANUAL | M3 |  | 489.9
00149 | CIMENTO PORTLAND CP II 32, EM SACO DE 50KG | KG | 341 | 0.564 | 0 | 192.324
00519 | SAIBRO | M3 | 1.1 | 98 | 0 | 107.8
20132 | MAO-DE-OBRA DE SERVENTE DA CONSTRUCAO CIVIL, INCLUSIVE ENCAR | H | 11 | 16.75 | 3 | 189.7775
GOS SOCIAIS DESONERADOS
07.001.0110-1 | ARGAMASSA DE CIMENTO E SAIBRO,NO TRACO 1:6,PREPARO MANUAL | M3 |  | 473.68
00149 | CIMENTO PORTLAND CP II 32, EM SACO DE 50KG | KG | 250 | 0.564 | 0 | 141
00519 | SAIBRO | M3 | 1.16 | 98 | 0 | 113.68
01999 | MAO-DE-OBRA DE SERVENTE DA CONSTRUCAO CIVIL, INCLUSIVE ENCAR | H | 11 | 19.33 | 3 | 219.0089
GOS SOCIAIS
07.001.0110-B | ARGAMASSA DE CIMENTO E SAIBRO,NO TRACO 1:6,PREPARO MANUAL | M3 |  | 444.45
00149 | CIMENTO PORTLAND CP II 32, EM SACO DE 50KG | KG | 250 | 0.564 | 0 | 141
00519 | SAIBRO | M3 | 1.16 | 98 | 0 | 113.68
20132 | MAO-DE-OBRA DE SERVENTE DA CONSTRUCAO CIVIL, INCLUSIVE ENCAR | H | 11 | 16.75 | 3 | 189.7775
GOS SOCIAIS DESONERADOS
07.001.0115-1 | ARGAMASSA DE CIMENTO E SAIBRO,NO TRACO 1:8,PREPARO MANUAL | M3 |  | 449.4
00149 | CIMENTO PORTLAND CP II 32, EM SACO DE 50KG | KG | 200 | 0.564 | 0 | 112.8
00519 | SAIBRO | M3 | 1.2 | 98 | 0 | 117.6
01999 | MAO-DE-OBRA DE SERVENTE DA CONSTRUCAO CIVIL, INCLUSIVE ENCAR | H | 11 | 19.33 | 3 | 219.0089
GOS SOCIAIS
07.001.0115-B | ARGAMASSA DE CIMENTO E SAIBRO,NO TRACO 1:8,PREPARO MANUAL | M3 |  | 420.17
00149 | CIMENTO PORTLAND CP II 32, EM SACO DE 50KG | KG | 200 | 0.564 | 0 | 112.8
00519 | SAIBRO | M3 | 1.2 | 98 | 0 | 117.6
20132 | MAO-DE-OBRA DE SERVENTE DA CONSTRUCAO CIVIL, INCLUSIVE ENCAR | H | 11 | 16.75 | 3 | 189.7775
GOS SOCIAIS DESONERADOS
07.001.0120-1 | ARGAMASSA DE CIMENTO,SAIBRO E AREIA,NO TRACO 1:2:2,PREPARO | M3 |  | 503.44
MANUAL
00001 | AREIA LAVADA, GROSSA, PARA REGIAO METROPOLITANA DO RIO DE JA | M3 | 0.6 | 118.5 | 0 | 71.1
NEIRO
00149 | CIMENTO PORTLAND CP II 32, EM SACO DE 50KG | KG | 274 | 0.564 | 0 | 154.536
00519 | SAIBRO | M3 | 0.6 | 98 | 0 | 58.8
01999 | MAO-DE-OBRA DE SERVENTE DA CONSTRUCAO CIVIL, INCLUSIVE ENCAR | H | 11 | 19.33 | 3 | 219.0089
GOS SOCIAIS
07.001.0120-B | ARGAMASSA DE CIMENTO,SAIBRO E AREIA,NO TRACO 1:2:2,PREPARO | M3 |  | 474.21
MANUAL
00001 | AREIA LAVADA, GROSSA, PARA REGIAO METROPOLITANA DO RIO DE JA | M3 | 0.6 | 118.5 | 0 | 71.1
NEIRO
00149 | CIMENTO PORTLAND CP II 32, EM SACO DE 50KG | KG | 274 | 0.564 | 0 | 154.536
00519 | SAIBRO | M3 | 0.6 | 98 | 0 | 58.8
20132 | MAO-DE-OBRA DE SERVENTE DA CONSTRUCAO CIVIL, INCLUSIVE ENCAR | H | 11 | 16.75 | 3 | 189.7775
GOS SOCIAIS DESONERADOS
07.001.0125-1 | ARGAMASSA DE CIMENTO,SAIBRO E AREIA,NO TRACO 1:2:3,PREPARO | M3 |  | 539.72
MANUAL
00001 | AREIA LAVADA, GROSSA, PARA REGIAO METROPOLITANA DO RIO DE JA | M3 | 0.7 | 118.5 | 0 | 82.95
NEIRO
00149 | CIMENTO PORTLAND CP II 32, EM SACO DE 50KG | KG | 326 | 0.564 | 0 | 183.864
00519 | SAIBRO | M3 | 0.55 | 98 | 0 | 53.9
01999 | MAO-DE-OBRA DE SERVENTE DA CONSTRUCAO CIVIL, INCLUSIVE ENCAR | H | 11 | 19.33 | 3 | 219.0089
GOS SOCIAIS
07.001.0125-B | ARGAMASSA DE CIMENTO,SAIBRO E AREIA,NO TRACO 1:2:3,PREPARO | M3 |  | 510.49
MANUAL
00001 | AREIA LAVADA, GROSSA, PARA REGIAO METROPOLITANA DO RIO DE JA | M3 | 0.7 | 118.5 | 0 | 82.95
NEIRO
00149 | CIMENTO PORTLAND CP II 32, EM SACO DE 50KG | KG | 326 | 0.564 | 0 | 183.864
00519 | SAIBRO | M3 | 0.55 | 98 | 0 | 53.9
20132 | MAO-DE-OBRA DE SERVENTE DA CONSTRUCAO CIVIL, INCLUSIVE ENCAR | H | 11 | 16.75 | 3 | 189.7775
GOS SOCIAIS DESONERADOS
07.001.0130-1 | ARGAMASSA DE CIMENTO,SAIBRO E AREIA,NO TRACO 1:3:3,PREPARO | M3 |  | 521.6
MANUAL
00001 | AREIA LAVADA, GROSSA, PARA REGIAO METROPOLITANA DO RIO DE JA | M3 | 0.65 | 118.5 | 0 | 77.025
NEIRO
00149 | CIMENTO PORTLAND CP II 32, EM SACO DE 50KG | KG | 287 | 0.564 | 0 | 161.868
00519 | SAIBRO | M3 | 0.65 | 98 | 0 | 63.7
01999 | MAO-DE-OBRA DE SERVENTE DA CONSTRUCAO CIVIL, INCLUSIVE ENCAR | H | 11 | 19.33 | 3 | 219.0089
GOS SOCIAIS
07.001.0130-B | ARGAMASSA DE CIMENTO,SAIBRO E AREIA,NO TRACO 1:3:3,PREPARO | M3 |  | 492.37
MANUAL
00001 | AREIA LAVADA, GROSSA, PARA REGIAO METROPOLITANA DO RIO DE JA | M3 | 0.65 | 118.5 | 0 | 77.025
NEIRO
00149 | CIMENTO PORTLAND CP II 32, EM SACO DE 50KG | KG | 287 | 0.564 | 0 | 161.868
00519 | SAIBRO | M3 | 0.65 | 98 | 0 | 63.7
20132 | MAO-DE-OBRA DE SERVENTE DA CONSTRUCAO CIVIL, INCLUSIVE ENCAR | H | 11 | 16.75 | 3 | 189.7775
GOS SOCIAIS DESONERADOS
07.001.0135-1 | ARGAMASSA DE CIMENTO,SAIBRO E AREIA,NO TRACO 1:3:5,PREPARO | M3 |  | 534.27
MANUAL
00001 | AREIA LAVADA, GROSSA, PARA REGIAO METROPOLITANA DO RIO DE JA | M3 | 0.9 | 118.5 | 0 | 106.65
NEIRO
00149 | CIMENTO PORTLAND CP II 32, EM SACO DE 50KG | KG | 283 | 0.564 | 0 | 159.612
00519 | SAIBRO | M3 | 0.5 | 98 | 0 | 49
01999 | MAO-DE-OBRA DE SERVENTE DA CONSTRUCAO CIVIL, INCLUSIVE ENCAR | H | 11 | 19.33 | 3 | 219.0089
GOS SOCIAIS
07.001.0135-B | ARGAMASSA DE CIMENTO,SAIBRO E AREIA,NO TRACO 1:3:5,PREPARO | M3 |  | 505.03
MANUAL
00001 | AREIA LAVADA, GROSSA, PARA REGIAO METROPOLITANA DO RIO DE JA | M3 | 0.9 | 118.5 | 0 | 106.65
NEIRO
00149 | CIMENTO PORTLAND CP II 32, EM SACO DE 50KG | KG | 283 | 0.564 | 0 | 159.612
00519 | SAIBRO | M3 | 0.5 | 98 | 0 | 49
20132 | MAO-DE-OBRA DE SERVENTE DA CONSTRUCAO CIVIL, INCLUSIVE ENCAR | H | 11 | 16.75 | 3 | 189.7775
GOS SOCIAIS DESONERADOS
07.001.0140-1 | ARGAMASSA DE CIMENTO,CAL,SAIBRO E AREIA,NO TRACO 1:2:4:4, | M3 |  | 593.37
PREPARO MANUAL
00001 | AREIA LAVADA, GROSSA, PARA REGIAO METROPOLITANA DO RIO DE JA | M3 | 0.42 | 118.5 | 0 | 49.77
NEIRO
00149 | CIMENTO PORTLAND CP II 32, EM SACO DE 50KG | KG | 128 | 0.564 | 0 | 72.192
00209 | CAL HIDRATADA | KG | 228 | 0.9265 | 0 | 211.242
00519 | SAIBRO | M3 | 0.42 | 98 | 0 | 41.16
01999 | MAO-DE-OBRA DE SERVENTE DA CONSTRUCAO CIVIL, INCLUSIVE ENCAR | H | 11 | 19.33 | 3 | 219.0089
GOS SOCIAIS
07.001.0140-B | ARGAMASSA DE CIMENTO,CAL,SAIBRO E AREIA,NO TRACO 1:2:4:4, | M3 |  | 564.14
PREPARO MANUAL
00001 | AREIA LAVADA, GROSSA, PARA REGIAO METROPOLITANA DO RIO DE JA | M3 | 0.42 | 118.5 | 0 | 49.77
NEIRO
00149 | CIMENTO PORTLAND CP II 32, EM SACO DE 50KG | KG | 128 | 0.564 | 0 | 72.192
00209 | CAL HIDRATADA | KG | 228 | 0.9265 | 0 | 211.242
00519 | SAIBRO | M3 | 0.42 | 98 | 0 | 41.16
20132 | MAO-DE-OBRA DE SERVENTE DA CONSTRUCAO CIVIL, INCLUSIVE ENCAR | H | 11 | 16.75 | 3 | 189.7775
GOS SOCIAIS DESONERADOS
07.001.0145-1 | ARGAMASSA DE CIMENTO E AREOLA PARA EMBOCO,NO TRACO 1:2,PREPA | M3 |  | 667.2
RO MANUAL
00149 | CIMENTO PORTLAND CP II 32, EM SACO DE 50KG | KG | 550 | 0.564 | 0 | 310.2
01999 | MAO-DE-OBRA DE SERVENTE DA CONSTRUCAO CIVIL, INCLUSIVE ENCAR | H | 11 | 19.33 | 3 | 219.0089
GOS SOCIAIS
02825 | AREOLA PARA EMBOCO | M3 | 1.15 | 120 | 0 | 138
07.001.0145-B | ARGAMASSA DE CIMENTO E AREOLA PARA EMBOCO,NO TRACO 1:2,PREPA | M3 |  | 637.97
RO MANUAL
00149 | CIMENTO PORTLAND CP II 32, EM SACO DE 50KG | KG | 550 | 0.564 | 0 | 310.2
02825 | AREOLA PARA EMBOCO | M3 | 1.15 | 120 | 0 | 138
20132 | MAO-DE-OBRA DE SERVENTE DA CONSTRUCAO CIVIL, INCLUSIVE ENCAR | H | 11 | 16.75 | 3 | 189.7775
GOS SOCIAIS DESONERADOS
07.001.0150-1 | ARGAMASSA DE CIMENTO E AREOLA PARA EMBOCO,NO TRACO 1:4,PREPA | M3 |  | 548.76
RO MANUAL
00149 | CIMENTO PORTLAND CP II 32, EM SACO DE 50KG | KG | 340 | 0.564 | 0 | 191.76
01999 | MAO-DE-OBRA DE SERVENTE DA CONSTRUCAO CIVIL, INCLUSIVE ENCAR | H | 11 | 19.33 | 3 | 219.0089
GOS SOCIAIS
02825 | AREOLA PARA EMBOCO | M3 | 1.15 | 120 | 0 | 138
07.001.0150-B | ARGAMASSA DE CIMENTO E AREOLA PARA EMBOCO,NO TRACO 1:4,PREPA | M3 |  | 519.53
RO MANUAL
00149 | CIMENTO PORTLAND CP II 32, EM SACO DE 50KG | KG | 340 | 0.564 | 0 | 191.76
02825 | AREOLA PARA EMBOCO | M3 | 1.15 | 120 | 0 | 138
20132 | MAO-DE-OBRA DE SERVENTE DA CONSTRUCAO CIVIL, INCLUSIVE ENCAR | H | 11 | 16.75 | 3 | 189.7775
GOS SOCIAIS DESONERADOS
07.001.0155-1 | ARGAMASSA DE CIMENTO E AREOLA PARA EMBOCO,NO TRACO 1:6,PREPA | M3 |  | 504
RO MANUAL
00149 | CIMENTO PORTLAND CP II 32, EM SACO DE 50KG | KG | 250 | 0.564 | 0 | 141
01999 | MAO-DE-OBRA DE SERVENTE DA CONSTRUCAO CIVIL, INCLUSIVE ENCAR | H | 11 | 19.33 | 3 | 219.0089
GOS SOCIAIS
02825 | AREOLA PARA EMBOCO | M3 | 1.2 | 120 | 0 | 144
07.001.0155-B | ARGAMASSA DE CIMENTO E AREOLA PARA EMBOCO,NO TRACO 1:6,PREPA | M3 |  | 474.77
RO MANUAL
00149 | CIMENTO PORTLAND CP II 32, EM SACO DE 50KG | KG | 250 | 0.564 | 0 | 141
02825 | AREOLA PARA EMBOCO | M3 | 1.2 | 120 | 0 | 144
20132 | MAO-DE-OBRA DE SERVENTE DA CONSTRUCAO CIVIL, INCLUSIVE ENCAR | H | 11 | 16.75 | 3 | 189.7775
GOS SOCIAIS DESONERADOS
07.001.0160-1 | ARGAMASSA DE CIMENTO,AREIA E VERMICULITA NO TRACO 1:2:5, | M3 |  | 910.48
PREPARO MANUAL
00001 | AREIA LAVADA, GROSSA, PARA REGIAO METROPOLITANA DO RIO DE JA | M3 | 0.25 | 118.5 | 0 | 29.625
NEIRO
00149 | CIMENTO PORTLAND CP II 32, EM SACO DE 50KG | KG | 175 | 0.564 | 0 | 98.7
01999 | MAO-DE-OBRA DE SERVENTE DA CONSTRUCAO CIVIL, INCLUSIVE ENCAR | H | 11 | 19.33 | 3 | 219.0089
GOS SOCIAIS
10796 | VERMICULITA EXPANDIDA TIPO SUPER FINA | M3 | 0.75 | 750.87 | 0 | 563.1525
07.001.0160-B | ARGAMASSA DE CIMENTO,AREIA E VERMICULITA NO TRACO 1:2:5, | M3 |  | 881.25
PREPARO MANUAL
00001 | AREIA LAVADA, GROSSA, PARA REGIAO METROPOLITANA DO RIO DE JA | M3 | 0.25 | 118.5 | 0 | 29.625
NEIRO
00149 | CIMENTO PORTLAND CP II 32, EM SACO DE 50KG | KG | 175 | 0.564 | 0 | 98.7
10796 | VERMICULITA EXPANDIDA TIPO SUPER FINA | M3 | 0.75 | 750.87 | 0 | 563.1525
20132 | MAO-DE-OBRA DE SERVENTE DA CONSTRUCAO CIVIL, INCLUSIVE ENCAR | H | 11 | 16.75 | 3 | 189.7775
GOS SOCIAIS DESONERADOS
07.002.0010-1 | ARGAMASSA DE CIMENTO E AREIA,NO TRACO 1:1,PREPARO MECANICO | M3 |  | 584.59
00001 | AREIA LAVADA, GROSSA, PARA REGIAO METROPOLITANA DO RIO DE JA | M3 | 0.64 | 118.5 | 0 | 75.84
NEIRO
00149 | CIMENTO PORTLAND CP II 32, EM SACO DE 50KG | KG | 817 | 0.564 | 0 | 460.788
01086 | BETONEIRA GASOLINA 320L,MISTURA SECA(CP) | H | 0.65 | 12.0132 | 0 | 7.8086
01087 | BETONEIRA GASOLINA 320L,MISTURA SECA(CI) | H | 0.2 | 1.809 | 0 | 0.3618
01969 | MAO-DE-OBRA DE OPERADOR DE MAQUINAS AUX. (COMPRESSOR, ROLO C | H | 0.65 | 26.73 | 3 | 17.8957
OMPACTADOR LEVE...), INCLUSIVE ENCARGOS SOCIAIS
01999 | MAO-DE-OBRA DE SERVENTE DA CONSTRUCAO CIVIL, INCLUSIVE ENCAR | H | 1.1 | 19.33 | 3 | 21.9009
GOS SOCIAIS
07.002.0010-B | ARGAMASSA DE CIMENTO E AREIA,NO TRACO 1:1,PREPARO MECANICO | M3 |  | 579.28
00001 | AREIA LAVADA, GROSSA, PARA REGIAO METROPOLITANA DO RIO DE JA | M3 | 0.64 | 118.5 | 0 | 75.84
NEIRO
00149 | CIMENTO PORTLAND CP II 32, EM SACO DE 50KG | KG | 817 | 0.564 | 0 | 460.788
20112 | MAO-DE-OBRA DE OPERADOR DE MAQUINAS AUX. (COMPRESSOR, ROLO C | H | 0.65 | 23.16 | 3 | 15.5056
OMPACTADOR LEVE...), INCLUSIVE ENCARGOS SOCIAIS DESONERADOS
20132 | MAO-DE-OBRA DE SERVENTE DA CONSTRUCAO CIVIL, INCLUSIVE ENCAR | H | 1.1 | 16.75 | 3 | 18.9778
GOS SOCIAIS DESONERADOS
30710 | BETONEIRA GASOLINA 320L,MISTURA SECA(CP) | H | 0.65 | 12.0132 | 0 | 7.8086
30711 | BETONEIRA GASOLINA 320L,MISTURA SECA(CI) | H | 0.2 | 1.809 | 0 | 0.3618
07.002.0015-1 | ARGAMASSA DE CIMENTO E AREIA,NO TRACO 1:1,5,PREPARO MECANICO | M3 |  | 547.48
00001 | AREIA LAVADA, GROSSA, PARA REGIAO METROPOLITANA DO RIO DE JA | M3 | 0.87 | 118.5 | 0 | 103.095
NEIRO
00149 | CIMENTO PORTLAND CP II 32, EM SACO DE 50KG | KG | 693 | 0.564 | 0 | 390.852
01086 | BETONEIRA GASOLINA 320L,MISTURA SECA(CP) | H | 0.65 | 12.0132 | 0 | 7.8086
01087 | BETONEIRA GASOLINA 320L,MISTURA SECA(CI) | H | 0.2 | 1.809 | 0 | 0.3618
01969 | MAO-DE-OBRA DE OPERADOR DE MAQUINAS AUX. (COMPRESSOR, ROLO C | H | 0.65 | 26.73 | 3 | 17.8957
OMPACTADOR LEVE...), INCLUSIVE ENCARGOS SOCIAIS
01999 | MAO-DE-OBRA DE SERVENTE DA CONSTRUCAO CIVIL, INCLUSIVE ENCAR | H | 1.38 | 19.33 | 3 | 27.4757
GOS SOCIAIS
07.002.0015-B | ARGAMASSA DE CIMENTO E AREIA,NO TRACO 1:1,5,PREPARO MECANICO | M3 |  | 541.43
00001 | AREIA LAVADA, GROSSA, PARA REGIAO METROPOLITANA DO RIO DE JA | M3 | 0.87 | 118.5 | 0 | 103.095
NEIRO
00149 | CIMENTO PORTLAND CP II 32, EM SACO DE 50KG | KG | 693 | 0.564 | 0 | 390.852
20112 | MAO-DE-OBRA DE OPERADOR DE MAQUINAS AUX. (COMPRESSOR, ROLO C | H | 0.65 | 23.16 | 3 | 15.5056
OMPACTADOR LEVE...), INCLUSIVE ENCARGOS SOCIAIS DESONERADOS
20132 | MAO-DE-OBRA DE SERVENTE DA CONSTRUCAO CIVIL, INCLUSIVE ENCAR | H | 1.38 | 16.75 | 3 | 23.8085
GOS SOCIAIS DESONERADOS
30710 | BETONEIRA GASOLINA 320L,MISTURA SECA(CP) | H | 0.65 | 12.0132 | 0 | 7.8086
30711 | BETONEIRA GASOLINA 320L,MISTURA SECA(CI) | H | 0.2 | 1.809 | 0 | 0.3618
07.002.0020-1 | ARGAMASSA DE CIMENTO E AREIA,NO TRACO 1:2,PREPARO MECANICO | M3 |  | 514.12
00001 | AREIA LAVADA, GROSSA, PARA REGIAO METROPOLITANA DO RIO DE JA | M3 | 1 | 118.5 | 0 | 118.5
NEIRO
00149 | CIMENTO PORTLAND CP II 32, EM SACO DE 50KG | KG | 597 | 0.564 | 0 | 336.708
01086 | BETONEIRA GASOLINA 320L,MISTURA SECA(CP) | H | 0.65 | 12.0132 | 0 | 7.8086
01087 | BETONEIRA GASOLINA 320L,MISTURA SECA(CI) | H | 0.2 | 1.809 | 0 | 0.3618
01969 | MAO-DE-OBRA DE OPERADOR DE MAQUINAS AUX. (COMPRESSOR, ROLO C | H | 0.65 | 26.73 | 3 | 17.8957
OMPACTADOR LEVE...), INCLUSIVE ENCARGOS SOCIAIS
01999 | MAO-DE-OBRA DE SERVENTE DA CONSTRUCAO CIVIL, INCLUSIVE ENCAR | H | 1.65 | 19.33 | 3 | 32.8513
GOS SOCIAIS
07.002.0020-B | ARGAMASSA DE CIMENTO E AREIA,NO TRACO 1:2,PREPARO MECANICO | M3 |  | 507.35
00001 | AREIA LAVADA, GROSSA, PARA REGIAO METROPOLITANA DO RIO DE JA | M3 | 1 | 118.5 | 0 | 118.5
NEIRO
00149 | CIMENTO PORTLAND CP II 32, EM SACO DE 50KG | KG | 597 | 0.564 | 0 | 336.708
20112 | MAO-DE-OBRA DE OPERADOR DE MAQUINAS AUX. (COMPRESSOR, ROLO C | H | 0.65 | 23.16 | 3 | 15.5056
OMPACTADOR LEVE...), INCLUSIVE ENCARGOS SOCIAIS DESONERADOS
20132 | MAO-DE-OBRA DE SERVENTE DA CONSTRUCAO CIVIL, INCLUSIVE ENCAR | H | 1.65 | 16.75 | 3 | 28.4666
GOS SOCIAIS DESONERADOS
30710 | BETONEIRA GASOLINA 320L,MISTURA SECA(CP) | H | 0.65 | 12.0132 | 0 | 7.8086
30711 | BETONEIRA GASOLINA 320L,MISTURA SECA(CI) | H | 0.2 | 1.809 | 0 | 0.3618
07.002.0025-1 | ARGAMASSA DE CIMENTO E AREIA,NO TRACO 1:3,PREPARO MECANICO | M3 |  | 463.32
00001 | AREIA LAVADA, GROSSA, PARA REGIAO METROPOLITANA DO RIO DE JA | M3 | 1.15 | 118.5 | 0 | 136.275
NEIRO
00149 | CIMENTO PORTLAND CP II 32, EM SACO DE 50KG | KG | 456 | 0.564 | 0 | 257.184
01086 | BETONEIRA GASOLINA 320L,MISTURA SECA(CP) | H | 0.65 | 12.0132 | 0 | 7.8086
01087 | BETONEIRA GASOLINA 320L,MISTURA SECA(CI) | H | 0.2 | 1.809 | 0 | 0.3618
01969 | MAO-DE-OBRA DE OPERADOR DE MAQUINAS AUX. (COMPRESSOR, ROLO C | H | 0.65 | 26.73 | 3 | 17.8957
OMPACTADOR LEVE...), INCLUSIVE ENCARGOS SOCIAIS
01999 | MAO-DE-OBRA DE SERVENTE DA CONSTRUCAO CIVIL, INCLUSIVE ENCAR | H | 2.2 | 19.33 | 3 | 43.8018
GOS SOCIAIS
07.002.0025-B | ARGAMASSA DE CIMENTO E AREIA,NO TRACO 1:3,PREPARO MECANICO | M3 |  | 455.09
00001 | AREIA LAVADA, GROSSA, PARA REGIAO METROPOLITANA DO RIO DE JA | M3 | 1.15 | 118.5 | 0 | 136.275
NEIRO
00149 | CIMENTO PORTLAND CP II 32, EM SACO DE 50KG | KG | 456 | 0.564 | 0 | 257.184
20112 | MAO-DE-OBRA DE OPERADOR DE MAQUINAS AUX. (COMPRESSOR, ROLO C | H | 0.65 | 23.16 | 3 | 15.5056
OMPACTADOR LEVE...), INCLUSIVE ENCARGOS SOCIAIS DESONERADOS
20132 | MAO-DE-OBRA DE SERVENTE DA CONSTRUCAO CIVIL, INCLUSIVE ENCAR | H | 2.2 | 16.75 | 3 | 37.9555
GOS SOCIAIS DESONERADOS
30710 | BETONEIRA GASOLINA 320L,MISTURA SECA(CP) | H | 0.65 | 12.0132 | 0 | 7.8086
30711 | BETONEIRA GASOLINA 320L,MISTURA SECA(CI) | H | 0.2 | 1.809 | 0 | 0.3618
07.002.0030-1 | ARGAMASSA DE CIMENTO E AREIA,NO TRACO 1:4,PREPARO MECANICO | M3 |  | 443.94
00001 | AREIA LAVADA, GROSSA, PARA REGIAO METROPOLITANA DO RIO DE JA | M3 | 1.27 | 118.5 | 0 | 150.495
NEIRO
00149 | CIMENTO PORTLAND CP II 32, EM SACO DE 50KG | KG | 377 | 0.564 | 0 | 212.628
01086 | BETONEIRA GASOLINA 320L,MISTURA SECA(CP) | H | 0.65 | 12.0132 | 0 | 7.8086
01087 | BETONEIRA GASOLINA 320L,MISTURA SECA(CI) | H | 0.2 | 1.809 | 0 | 0.3618
01969 | MAO-DE-OBRA DE OPERADOR DE MAQUINAS AUX. (COMPRESSOR, ROLO C | H | 0.65 | 26.73 | 3 | 17.8957
OMPACTADOR LEVE...), INCLUSIVE ENCARGOS SOCIAIS
01999 | MAO-DE-OBRA DE SERVENTE DA CONSTRUCAO CIVIL, INCLUSIVE ENCAR | H | 2.75 | 19.33 | 3 | 54.7522
GOS SOCIAIS
07.002.0030-B | ARGAMASSA DE CIMENTO E AREIA,NO TRACO 1:4,PREPARO MECANICO | M3 |  | 434.24
00001 | AREIA LAVADA, GROSSA, PARA REGIAO METROPOLITANA DO RIO DE JA | M3 | 1.27 | 118.5 | 0 | 150.495
NEIRO
00149 | CIMENTO PORTLAND CP II 32, EM SACO DE 50KG | KG | 377 | 0.564 | 0 | 212.628
20112 | MAO-DE-OBRA DE OPERADOR DE MAQUINAS AUX. (COMPRESSOR, ROLO C | H | 0.65 | 23.16 | 3 | 15.5056
OMPACTADOR LEVE...), INCLUSIVE ENCARGOS SOCIAIS DESONERADOS
20132 | MAO-DE-OBRA DE SERVENTE DA CONSTRUCAO CIVIL, INCLUSIVE ENCAR | H | 2.75 | 16.75 | 3 | 47.4444
GOS SOCIAIS DESONERADOS
30710 | BETONEIRA GASOLINA 320L,MISTURA SECA(CP) | H | 0.65 | 12.0132 | 0 | 7.8086
30711 | BETONEIRA GASOLINA 320L,MISTURA SECA(CI) | H | 0.2 | 1.809 | 0 | 0.3618
07.002.0035-1 | ARGAMASSA DE CIMENTO E AREIA,NO TRACO 1:5,PREPARO MECANICO | M3 |  | 426.91
00001 | AREIA LAVADA, GROSSA, PARA REGIAO METROPOLITANA DO RIO DE JA | M3 | 1.31 | 118.5 | 0 | 155.235
NEIRO
00149 | CIMENTO PORTLAND CP II 32, EM SACO DE 50KG | KG | 319 | 0.564 | 0 | 179.916
01086 | BETONEIRA GASOLINA 320L,MISTURA SECA(CP) | H | 0.65 | 12.0132 | 0 | 7.8086
01087 | BETONEIRA GASOLINA 320L,MISTURA SECA(CI) | H | 0.2 | 1.809 | 0 | 0.3618
01969 | MAO-DE-OBRA DE OPERADOR DE MAQUINAS AUX. (COMPRESSOR, ROLO C | H | 0.65 | 26.73 | 3 | 17.8957
OMPACTADOR LEVE...), INCLUSIVE ENCARGOS SOCIAIS
01999 | MAO-DE-OBRA DE SERVENTE DA CONSTRUCAO CIVIL, INCLUSIVE ENCAR | H | 3.3 | 19.33 | 3 | 65.7027
GOS SOCIAIS
07.002.0035-B | ARGAMASSA DE CIMENTO E AREIA,NO TRACO 1:5,PREPARO MECANICO | M3 |  | 415.76
00001 | AREIA LAVADA, GROSSA, PARA REGIAO METROPOLITANA DO RIO DE JA | M3 | 1.31 | 118.5 | 0 | 155.235
NEIRO
00149 | CIMENTO PORTLAND CP II 32, EM SACO DE 50KG | KG | 319 | 0.564 | 0 | 179.916
20112 | MAO-DE-OBRA DE OPERADOR DE MAQUINAS AUX. (COMPRESSOR, ROLO C | H | 0.65 | 23.16 | 3 | 15.5056
OMPACTADOR LEVE...), INCLUSIVE ENCARGOS SOCIAIS DESONERADOS
20132 | MAO-DE-OBRA DE SERVENTE DA CONSTRUCAO CIVIL, INCLUSIVE ENCAR | H | 3.3 | 16.75 | 3 | 56.9333
GOS SOCIAIS DESONERADOS
30710 | BETONEIRA GASOLINA 320L,MISTURA SECA(CP) | H | 0.65 | 12.0132 | 0 | 7.8086
30711 | BETONEIRA GASOLINA 320L,MISTURA SECA(CI) | H | 0.2 | 1.809 | 0 | 0.3618
07.002.0040-1 | ARGAMASSA DE CIMENTO E AREIA,NO TRACO 1:6,PREPARO MECANICO | M3 |  | 417.92
00001 | AREIA LAVADA, GROSSA, PARA REGIAO METROPOLITANA DO RIO DE JA | M3 | 1.35 | 118.5 | 0 | 159.975
NEIRO
00149 | CIMENTO PORTLAND CP II 32, EM SACO DE 50KG | KG | 277 | 0.564 | 0 | 156.228
01086 | BETONEIRA GASOLINA 320L,MISTURA SECA(CP) | H | 0.65 | 12.0132 | 0 | 7.8086
01087 | BETONEIRA GASOLINA 320L,MISTURA SECA(CI) | H | 0.2 | 1.809 | 0 | 0.3618
01969 | MAO-DE-OBRA DE OPERADOR DE MAQUINAS AUX. (COMPRESSOR, ROLO C | H | 0.65 | 26.73 | 3 | 17.8957
OMPACTADOR LEVE...), INCLUSIVE ENCARGOS SOCIAIS
01999 | MAO-DE-OBRA DE SERVENTE DA CONSTRUCAO CIVIL, INCLUSIVE ENCAR | H | 3.8 | 19.33 | 3 | 75.6576
GOS SOCIAIS
07.002.0040-B | ARGAMASSA DE CIMENTO E AREIA,NO TRACO 1:6,PREPARO MECANICO | M3 |  | 405.43
00001 | AREIA LAVADA, GROSSA, PARA REGIAO METROPOLITANA DO RIO DE JA | M3 | 1.35 | 118.5 | 0 | 159.975
NEIRO
00149 | CIMENTO PORTLAND CP II 32, EM SACO DE 50KG | KG | 277 | 0.564 | 0 | 156.228
20112 | MAO-DE-OBRA DE OPERADOR DE MAQUINAS AUX. (COMPRESSOR, ROLO C | H | 0.65 | 23.16 | 3 | 15.5056
OMPACTADOR LEVE...), INCLUSIVE ENCARGOS SOCIAIS DESONERADOS
20132 | MAO-DE-OBRA DE SERVENTE DA CONSTRUCAO CIVIL, INCLUSIVE ENCAR | H | 3.8 | 16.75 | 3 | 65.5595
GOS SOCIAIS DESONERADOS
30710 | BETONEIRA GASOLINA 320L,MISTURA SECA(CP) | H | 0.65 | 12.0132 | 0 | 7.8086
30711 | BETONEIRA GASOLINA 320L,MISTURA SECA(CI) | H | 0.2 | 1.809 | 0 | 0.3618
07.002.0045-1 | ARGAMASSA DE CIMENTO E AREIA,NO TRACO 1:8,PREPARO MECANICO | M3 |  | 414.16
00001 | AREIA LAVADA, GROSSA, PARA REGIAO METROPOLITANA DO RIO DE JA | M3 | 1.4 | 118.5 | 0 | 165.9
NEIRO
00149 | CIMENTO PORTLAND CP II 32, EM SACO DE 50KG | KG | 221 | 0.564 | 0 | 124.644
01086 | BETONEIRA GASOLINA 320L,MISTURA SECA(CP) | H | 0.65 | 12.0132 | 0 | 7.8086
01087 | BETONEIRA GASOLINA 320L,MISTURA SECA(CI) | H | 0.2 | 1.809 | 0 | 0.3618
01969 | MAO-DE-OBRA DE OPERADOR DE MAQUINAS AUX. (COMPRESSOR, ROLO C | H | 0.65 | 26.73 | 3 | 17.8957
OMPACTADOR LEVE...), INCLUSIVE ENCARGOS SOCIAIS
01999 | MAO-DE-OBRA DE SERVENTE DA CONSTRUCAO CIVIL, INCLUSIVE ENCAR | H | 4.9 | 19.33 | 3 | 97.5585
GOS SOCIAIS
07.002.0045-B | ARGAMASSA DE CIMENTO E AREIA,NO TRACO 1:8,PREPARO MECANICO | M3 |  | 398.75
00001 | AREIA LAVADA, GROSSA, PARA REGIAO METROPOLITANA DO RIO DE JA | M3 | 1.4 | 118.5 | 0 | 165.9
NEIRO
00149 | CIMENTO PORTLAND CP II 32, EM SACO DE 50KG | KG | 221 | 0.564 | 0 | 124.644
20112 | MAO-DE-OBRA DE OPERADOR DE MAQUINAS AUX. (COMPRESSOR, ROLO C | H | 0.65 | 23.16 | 3 | 15.5056
OMPACTADOR LEVE...), INCLUSIVE ENCARGOS SOCIAIS DESONERADOS
20132 | MAO-DE-OBRA DE SERVENTE DA CONSTRUCAO CIVIL, INCLUSIVE ENCAR | H | 4.9 | 16.75 | 3 | 84.5373
GOS SOCIAIS DESONERADOS
30710 | BETONEIRA GASOLINA 320L,MISTURA SECA(CP) | H | 0.65 | 12.0132 | 0 | 7.8086
30711 | BETONEIRA GASOLINA 320L,MISTURA SECA(CI) | H | 0.2 | 1.809 | 0 | 0.3618
07.003.0010-1 | ARGAMASSA DE CIMENTO E PO-DE-PEDRA,NO TRACO 1:3,PREPARO MECA | M3 |  | 444.89
NICO
00149 | CIMENTO PORTLAND CP II 32, EM SACO DE 50KG | KG | 405 | 0.564 | 0 | 228.42
01086 | BETONEIRA GASOLINA 320L,MISTURA SECA(CP) | H | 0.65 | 12.0132 | 0 | 7.8086
01087 | BETONEIRA GASOLINA 320L,MISTURA SECA(CI) | H | 0.2 | 1.809 | 0 | 0.3618
01969 | MAO-DE-OBRA DE OPERADOR DE MAQUINAS AUX. (COMPRESSOR, ROLO C | H | 0.65 | 26.73 | 3 | 17.8957
OMPACTADOR LEVE...), INCLUSIVE ENCARGOS SOCIAIS
01999 | MAO-DE-OBRA DE SERVENTE DA CONSTRUCAO CIVIL, INCLUSIVE ENCAR | H | 2.2 | 19.33 | 3 | 43.8018
GOS SOCIAIS
14574 | PO DE PEDRA, PARA REGIAO METROPOLITANA DO RIO DE JANEIRO | T | 1.9812 | 74 | 0 | 146.6088
07.003.0010-B | ARGAMASSA DE CIMENTO E PO-DE-PEDRA,NO TRACO 1:3,PREPARO MECA | M3 |  | 436.66
NICO
00149 | CIMENTO PORTLAND CP II 32, EM SACO DE 50KG | KG | 405 | 0.564 | 0 | 228.42
14574 | PO DE PEDRA, PARA REGIAO METROPOLITANA DO RIO DE JANEIRO | T | 1.9812 | 74 | 0 | 146.6088
20112 | MAO-DE-OBRA DE OPERADOR DE MAQUINAS AUX. (COMPRESSOR, ROLO C | H | 0.65 | 23.16 | 3 | 15.5056
OMPACTADOR LEVE...), INCLUSIVE ENCARGOS SOCIAIS DESONERADOS
20132 | MAO-DE-OBRA DE SERVENTE DA CONSTRUCAO CIVIL, INCLUSIVE ENCAR | H | 2.2 | 16.75 | 3 | 37.9555
GOS SOCIAIS DESONERADOS
30710 | BETONEIRA GASOLINA 320L,MISTURA SECA(CP) | H | 0.65 | 12.0132 | 0 | 7.8086
30711 | BETONEIRA GASOLINA 320L,MISTURA SECA(CI) | H | 0.2 | 1.809 | 0 | 0.3618
07.003.0015-1 | ARGAMASSA DE CIMENTO E PO-DE-PEDRA,NO TRACO 1:4,PREPARO MECA | M3 |  | 421.69
NICO
00149 | CIMENTO PORTLAND CP II 32, EM SACO DE 50KG | KG | 325 | 0.564 | 0 | 183.3
01086 | BETONEIRA GASOLINA 320L,MISTURA SECA(CP) | H | 0.65 | 12.0132 | 0 | 7.8086
01087 | BETONEIRA GASOLINA 320L,MISTURA SECA(CI) | H | 0.2 | 1.809 | 0 | 0.3618
01969 | MAO-DE-OBRA DE OPERADOR DE MAQUINAS AUX. (COMPRESSOR, ROLO C | H | 0.65 | 26.73 | 3 | 17.8957
OMPACTADOR LEVE...), INCLUSIVE ENCARGOS SOCIAIS
01999 | MAO-DE-OBRA DE SERVENTE DA CONSTRUCAO CIVIL, INCLUSIVE ENCAR | H | 2.75 | 19.33 | 3 | 54.7522
GOS SOCIAIS
14574 | PO DE PEDRA, PARA REGIAO METROPOLITANA DO RIO DE JANEIRO | T | 2.1294 | 74 | 0 | 157.5756
07.003.0015-B | ARGAMASSA DE CIMENTO E PO-DE-PEDRA,NO TRACO 1:4,PREPARO MECA | M3 |  | 411.99
NICO
00149 | CIMENTO PORTLAND CP II 32, EM SACO DE 50KG | KG | 325 | 0.564 | 0 | 183.3
14574 | PO DE PEDRA, PARA REGIAO METROPOLITANA DO RIO DE JANEIRO | T | 2.1294 | 74 | 0 | 157.5756
20112 | MAO-DE-OBRA DE OPERADOR DE MAQUINAS AUX. (COMPRESSOR, ROLO C | H | 0.65 | 23.16 | 3 | 15.5056
OMPACTADOR LEVE...), INCLUSIVE ENCARGOS SOCIAIS DESONERADOS
20132 | MAO-DE-OBRA DE SERVENTE DA CONSTRUCAO CIVIL, INCLUSIVE ENCAR | H | 2.75 | 16.75 | 3 | 47.4444
GOS SOCIAIS DESONERADOS
30710 | BETONEIRA GASOLINA 320L,MISTURA SECA(CP) | H | 0.65 | 12.0132 | 0 | 7.8086
30711 | BETONEIRA GASOLINA 320L,MISTURA SECA(CI) | H | 0.2 | 1.809 | 0 | 0.3618
07.005.0010-1 | ARGAMASSA DE CIMENTO,CAL E AREIA FINA,NO TRACO 1:3:5,PREPARO | M3 |  | 634.52
MECANICO
00149 | CIMENTO PORTLAND CP II 32, EM SACO DE 50KG | KG | 189 | 0.564 | 0 | 106.596
00209 | CAL HIDRATADA | KG | 310 | 0.9265 | 0 | 287.215
01086 | BETONEIRA GASOLINA 320L,MISTURA SECA(CP) | H | 0.65 | 12.0132 | 0 | 7.8086
01087 | BETONEIRA GASOLINA 320L,MISTURA SECA(CI) | H | 0.2 | 1.809 | 0 | 0.3618
01969 | MAO-DE-OBRA DE OPERADOR DE MAQUINAS AUX. (COMPRESSOR, ROLO C | H | 0.65 | 26.73 | 3 | 17.8957
OMPACTADOR LEVE...), INCLUSIVE ENCARGOS SOCIAIS
01999 | MAO-DE-OBRA DE SERVENTE DA CONSTRUCAO CIVIL, INCLUSIVE ENCAR | H | 4.95 | 19.33 | 3 | 98.554
GOS SOCIAIS
02824 | AREIA LAVADA, FINA, PARA REGIAO METROPOLITANA DO RIO DE JANE | M3 | 0.94 | 123.5 | 0 | 116.09
IRO
07.005.0010-B | ARGAMASSA DE CIMENTO,CAL E AREIA FINA,NO TRACO 1:3:5,PREPARO | M3 |  | 618.97
MECANICO
00149 | CIMENTO PORTLAND CP II 32, EM SACO DE 50KG | KG | 189 | 0.564 | 0 | 106.596
00209 | CAL HIDRATADA | KG | 310 | 0.9265 | 0 | 287.215
02824 | AREIA LAVADA, FINA, PARA REGIAO METROPOLITANA DO RIO DE JANE | M3 | 0.94 | 123.5 | 0 | 116.09
IRO
20112 | MAO-DE-OBRA DE OPERADOR DE MAQUINAS AUX. (COMPRESSOR, ROLO C | H | 0.65 | 23.16 | 3 | 15.5056
OMPACTADOR LEVE...), INCLUSIVE ENCARGOS SOCIAIS DESONERADOS
20132 | MAO-DE-OBRA DE SERVENTE DA CONSTRUCAO CIVIL, INCLUSIVE ENCAR | H | 4.95 | 16.75 | 3 | 85.3999
GOS SOCIAIS DESONERADOS
30710 | BETONEIRA GASOLINA 320L,MISTURA SECA(CP) | H | 0.65 | 12.0132 | 0 | 7.8086
30711 | BETONEIRA GASOLINA 320L,MISTURA SECA(CI) | H | 0.2 | 1.809 | 0 | 0.3618
07.005.0015-1 | ARGAMASSA DE CIMENTO,CAL E AREIA FINA,NO TRACO 1:3:8,PREPARO | M3 |  | 608.16
MECANICO
00149 | CIMENTO PORTLAND CP II 32, EM SACO DE 50KG | KG | 147 | 0.564 | 0 | 82.908
00209 | CAL HIDRATADA | KG | 241 | 0.9265 | 0 | 223.2865
01086 | BETONEIRA GASOLINA 320L,MISTURA SECA(CP) | H | 0.65 | 12.0132 | 0 | 7.8086
01087 | BETONEIRA GASOLINA 320L,MISTURA SECA(CI) | H | 0.2 | 1.809 | 0 | 0.3618
01969 | MAO-DE-OBRA DE OPERADOR DE MAQUINAS AUX. (COMPRESSOR, ROLO C | H | 0.65 | 26.73 | 3 | 17.8957
OMPACTADOR LEVE...), INCLUSIVE ENCARGOS SOCIAIS
01999 | MAO-DE-OBRA DE SERVENTE DA CONSTRUCAO CIVIL, INCLUSIVE ENCAR | H | 6.6 | 19.33 | 3 | 131.4053
GOS SOCIAIS
02824 | AREIA LAVADA, FINA, PARA REGIAO METROPOLITANA DO RIO DE JANE | M3 | 1.17 | 123.5 | 0 | 144.495
IRO
07.005.0015-B | ARGAMASSA DE CIMENTO,CAL E AREIA FINA,NO TRACO 1:3:8,PREPARO | M3 |  | 588.23
MECANICO
00149 | CIMENTO PORTLAND CP II 32, EM SACO DE 50KG | KG | 147 | 0.564 | 0 | 82.908
00209 | CAL HIDRATADA | KG | 241 | 0.9265 | 0 | 223.2865
02824 | AREIA LAVADA, FINA, PARA REGIAO METROPOLITANA DO RIO DE JANE | M3 | 1.17 | 123.5 | 0 | 144.495
IRO
20112 | MAO-DE-OBRA DE OPERADOR DE MAQUINAS AUX. (COMPRESSOR, ROLO C | H | 0.65 | 23.16 | 3 | 15.5056
OMPACTADOR LEVE...), INCLUSIVE ENCARGOS SOCIAIS DESONERADOS
20132 | MAO-DE-OBRA DE SERVENTE DA CONSTRUCAO CIVIL, INCLUSIVE ENCAR | H | 6.6 | 16.75 | 3 | 113.8665
GOS SOCIAIS DESONERADOS
30710 | BETONEIRA GASOLINA 320L,MISTURA SECA(CP) | H | 0.65 | 12.0132 | 0 | 7.8086
30711 | BETONEIRA GASOLINA 320L,MISTURA SECA(CI) | H | 0.2 | 1.809 | 0 | 0.3618
07.005.0020-1 | ARGAMASSA DE CIMENTO BRANCO,CAL E PO-DE-MARMORE,NO TRACO 1:1 | M3 |  | 1624.72
:3,PREPARO MECANICO
00150 | CIMENTO BRANCO | KG | 250 | 2.8387 | 0 | 709.675
00209 | CAL HIDRATADA | KG | 135 | 0.9265 | 0 | 125.0775
00439 | PO DE MARMORE | KG | 765 | 0.927 | 0 | 709.155
01086 | BETONEIRA GASOLINA 320L,MISTURA SECA(CP) | H | 0.65 | 12.0132 | 0 | 7.8086
01087 | BETONEIRA GASOLINA 320L,MISTURA SECA(CI) | H | 0.2 | 1.809 | 0 | 0.3618
01969 | MAO-DE-OBRA DE OPERADOR DE MAQUINAS AUX. (COMPRESSOR, ROLO C | H | 0.65 | 26.73 | 3 | 17.8957
OMPACTADOR LEVE...), INCLUSIVE ENCARGOS SOCIAIS
01999 | MAO-DE-OBRA DE SERVENTE DA CONSTRUCAO CIVIL, INCLUSIVE ENCAR | H | 2.75 | 19.33 | 3 | 54.7522
GOS SOCIAIS
07.005.0020-B | ARGAMASSA DE CIMENTO BRANCO,CAL E PO-DE-MARMORE,NO TRACO 1:1 | M3 |  | 1615.02
:3,PREPARO MECANICO
00150 | CIMENTO BRANCO | KG | 250 | 2.8387 | 0 | 709.675
00209 | CAL HIDRATADA | KG | 135 | 0.9265 | 0 | 125.0775
00439 | PO DE MARMORE | KG | 765 | 0.927 | 0 | 709.155
20112 | MAO-DE-OBRA DE OPERADOR DE MAQUINAS AUX. (COMPRESSOR, ROLO C | H | 0.65 | 23.16 | 3 | 15.5056
OMPACTADOR LEVE...), INCLUSIVE ENCARGOS SOCIAIS DESONERADOS
20132 | MAO-DE-OBRA DE SERVENTE DA CONSTRUCAO CIVIL, INCLUSIVE ENCAR | H | 2.75 | 16.75 | 3 | 47.4444
GOS SOCIAIS DESONERADOS
30710 | BETONEIRA GASOLINA 320L,MISTURA SECA(CP) | H | 0.65 | 12.0132 | 0 | 7.8086
30711 | BETONEIRA GASOLINA 320L,MISTURA SECA(CI) | H | 0.2 | 1.809 | 0 | 0.3618
07.005.0025-1 | ARGAMASSA DE CIMENTO,CAL HIDRATADA ADITIVADA E AREIA,NO TRAC | M3 |  | 454.03
O 1:1:10
00001 | AREIA LAVADA, GROSSA, PARA REGIAO METROPOLITANA DO RIO DE JA | M3 | 1.1 | 118.5 | 0 | 130.35
NEIRO
00149 | CIMENTO PORTLAND CP II 32, EM SACO DE 50KG | KG | 200 | 0.564 | 0 | 112.8
01086 | BETONEIRA GASOLINA 320L,MISTURA SECA(CP) | H | 0.65 | 12.0132 | 0 | 7.8086
01087 | BETONEIRA GASOLINA 320L,MISTURA SECA(CI) | H | 0.2 | 1.809 | 0 | 0.3618
01969 | MAO-DE-OBRA DE OPERADOR DE MAQUINAS AUX. (COMPRESSOR, ROLO C | H | 0.65 | 26.73 | 3 | 17.8957
OMPACTADOR LEVE...), INCLUSIVE ENCARGOS SOCIAIS
01999 | MAO-DE-OBRA DE SERVENTE DA CONSTRUCAO CIVIL, INCLUSIVE ENCAR | H | 3.8 | 19.33 | 3 | 75.6576
GOS SOCIAIS
10797 | CAL HIDRATADA ADITIVADA, (SACO C/20KG), MASSICAL, CH1 | UN | 4 | 27.29 | 0 | 109.16
07.005.0025-B | ARGAMASSA DE CIMENTO,CAL HIDRATADA ADITIVADA E AREIA,NO TRAC | M3 |  | 441.54
O 1:1:10
00001 | AREIA LAVADA, GROSSA, PARA REGIAO METROPOLITANA DO RIO DE JA | M3 | 1.1 | 118.5 | 0 | 130.35
NEIRO
00149 | CIMENTO PORTLAND CP II 32, EM SACO DE 50KG | KG | 200 | 0.564 | 0 | 112.8
10797 | CAL HIDRATADA ADITIVADA, (SACO C/20KG), MASSICAL, CH1 | UN | 4 | 27.29 | 0 | 109.16
20112 | MAO-DE-OBRA DE OPERADOR DE MAQUINAS AUX. (COMPRESSOR, ROLO C | H | 0.65 | 23.16 | 3 | 15.5056
OMPACTADOR LEVE...), INCLUSIVE ENCARGOS SOCIAIS DESONERADOS
20132 | MAO-DE-OBRA DE SERVENTE DA CONSTRUCAO CIVIL, INCLUSIVE ENCAR | H | 3.8 | 16.75 | 3 | 65.5595
GOS SOCIAIS DESONERADOS
30710 | BETONEIRA GASOLINA 320L,MISTURA SECA(CP) | H | 0.65 | 12.0132 | 0 | 7.8086
30711 | BETONEIRA GASOLINA 320L,MISTURA SECA(CI) | H | 0.2 | 1.809 | 0 | 0.3618
07.005.0030-1 | ARGAMASSA DE CIMENTO,CAL HIDRATADA ADITIVADA E AREIA,NO TRAC | M3 |  | 503.55
O 1:1:8
00001 | AREIA LAVADA, GROSSA, PARA REGIAO METROPOLITANA DO RIO DE JA | M3 | 1.1 | 118.5 | 0 | 130.35
NEIRO
00149 | CIMENTO PORTLAND CP II 32, EM SACO DE 50KG | KG | 250 | 0.564 | 0 | 141
01086 | BETONEIRA GASOLINA 320L,MISTURA SECA(CP) | H | 0.65 | 12.0132 | 0 | 7.8086
01087 | BETONEIRA GASOLINA 320L,MISTURA SECA(CI) | H | 0.2 | 1.809 | 0 | 0.3618
01969 | MAO-DE-OBRA DE OPERADOR DE MAQUINAS AUX. (COMPRESSOR, ROLO C | H | 0.65 | 26.73 | 3 | 17.8957
OMPACTADOR LEVE...), INCLUSIVE ENCARGOS SOCIAIS
01999 | MAO-DE-OBRA DE SERVENTE DA CONSTRUCAO CIVIL, INCLUSIVE ENCAR | H | 3.5 | 19.33 | 3 | 69.6847
GOS SOCIAIS
10797 | CAL HIDRATADA ADITIVADA, (SACO C/20KG), MASSICAL, CH1 | UN | 5 | 27.29 | 0 | 136.45
07.005.0030-B | ARGAMASSA DE CIMENTO,CAL HIDRATADA ADITIVADA E AREIA,NO TRAC | M3 |  | 491.85
O 1:1:8
00001 | AREIA LAVADA, GROSSA, PARA REGIAO METROPOLITANA DO RIO DE JA | M3 | 1.1 | 118.5 | 0 | 130.35
NEIRO
00149 | CIMENTO PORTLAND CP II 32, EM SACO DE 50KG | KG | 250 | 0.564 | 0 | 141
10797 | CAL HIDRATADA ADITIVADA, (SACO C/20KG), MASSICAL, CH1 | UN | 5 | 27.29 | 0 | 136.45
20112 | MAO-DE-OBRA DE OPERADOR DE MAQUINAS AUX. (COMPRESSOR, ROLO C | H | 0.65 | 23.16 | 3 | 15.5056
OMPACTADOR LEVE...), INCLUSIVE ENCARGOS SOCIAIS DESONERADOS
20132 | MAO-DE-OBRA DE SERVENTE DA CONSTRUCAO CIVIL, INCLUSIVE ENCAR | H | 3.5 | 16.75 | 3 | 60.3838
GOS SOCIAIS DESONERADOS
30710 | BETONEIRA GASOLINA 320L,MISTURA SECA(CP) | H | 0.65 | 12.0132 | 0 | 7.8086
30711 | BETONEIRA GASOLINA 320L,MISTURA SECA(CI) | H | 0.2 | 1.809 | 0 | 0.3618
07.005.0035-1 | ARGAMASSA DE CIMENTO,CAL HIDRATADA ADITIVADA E AREIA,NO TRAC | M3 |  | 412.48
O 1:1:12
00001 | AREIA LAVADA, GROSSA, PARA REGIAO METROPOLITANA DO RIO DE JA | M3 | 1.1 | 118.5 | 0 | 130.35
NEIRO
00149 | CIMENTO PORTLAND CP II 32, EM SACO DE 50KG | KG | 150 | 0.564 | 0 | 84.6
01086 | BETONEIRA GASOLINA 320L,MISTURA SECA(CP) | H | 0.65 | 12.0132 | 0 | 7.8086
01087 | BETONEIRA GASOLINA 320L,MISTURA SECA(CI) | H | 0.2 | 1.809 | 0 | 0.3618
01969 | MAO-DE-OBRA DE OPERADOR DE MAQUINAS AUX. (COMPRESSOR, ROLO C | H | 0.65 | 26.73 | 3 | 17.8957
OMPACTADOR LEVE...), INCLUSIVE ENCARGOS SOCIAIS
01999 | MAO-DE-OBRA DE SERVENTE DA CONSTRUCAO CIVIL, INCLUSIVE ENCAR | H | 4.5 | 19.33 | 3 | 89.5945
GOS SOCIAIS
10797 | CAL HIDRATADA ADITIVADA, (SACO C/20KG), MASSICAL, CH1 | UN | 3 | 27.29 | 0 | 81.87
07.005.0035-B | ARGAMASSA DE CIMENTO,CAL HIDRATADA ADITIVADA E AREIA,NO TRAC | M3 |  | 398.13
O 1:1:12
00001 | AREIA LAVADA, GROSSA, PARA REGIAO METROPOLITANA DO RIO DE JA | M3 | 1.1 | 118.5 | 0 | 130.35
NEIRO
00149 | CIMENTO PORTLAND CP II 32, EM SACO DE 50KG | KG | 150 | 0.564 | 0 | 84.6
10797 | CAL HIDRATADA ADITIVADA, (SACO C/20KG), MASSICAL, CH1 | UN | 3 | 27.29 | 0 | 81.87
20112 | MAO-DE-OBRA DE OPERADOR DE MAQUINAS AUX. (COMPRESSOR, ROLO C | H | 0.65 | 23.16 | 3 | 15.5056
OMPACTADOR LEVE...), INCLUSIVE ENCARGOS SOCIAIS DESONERADOS
20132 | MAO-DE-OBRA DE SERVENTE DA CONSTRUCAO CIVIL, INCLUSIVE ENCAR | H | 4.5 | 16.75 | 3 | 77.6363
GOS SOCIAIS DESONERADOS
30710 | BETONEIRA GASOLINA 320L,MISTURA SECA(CP) | H | 0.65 | 12.0132 | 0 | 7.8086
30711 | BETONEIRA GASOLINA 320L,MISTURA SECA(CI) | H | 0.2 | 1.809 | 0 | 0.3618
07.006.0010-1 | ARGAMASSA DE CIMENTO E SAIBRO,NO TRACO 1:2,PREPARO MECANICO | M3 |  | 456.57
00149 | CIMENTO PORTLAND CP II 32, EM SACO DE 50KG | KG | 540 | 0.564 | 0 | 304.56
00519 | SAIBRO | M3 | 0.95 | 98 | 0 | 93.1
01086 | BETONEIRA GASOLINA 320L,MISTURA SECA(CP) | H | 0.65 | 12.0132 | 0 | 7.8086
01087 | BETONEIRA GASOLINA 320L,MISTURA SECA(CI) | H | 0.2 | 1.809 | 0 | 0.3618
01969 | MAO-DE-OBRA DE OPERADOR DE MAQUINAS AUX. (COMPRESSOR, ROLO C | H | 0.65 | 26.73 | 3 | 17.8957
OMPACTADOR LEVE...), INCLUSIVE ENCARGOS SOCIAIS
01999 | MAO-DE-OBRA DE SERVENTE DA CONSTRUCAO CIVIL, INCLUSIVE ENCAR | H | 1.65 | 19.33 | 3 | 32.8513
GOS SOCIAIS
07.006.0010-B | ARGAMASSA DE CIMENTO E SAIBRO,NO TRACO 1:2,PREPARO MECANICO | M3 |  | 449.8
00149 | CIMENTO PORTLAND CP II 32, EM SACO DE 50KG | KG | 540 | 0.564 | 0 | 304.56
00519 | SAIBRO | M3 | 0.95 | 98 | 0 | 93.1
20112 | MAO-DE-OBRA DE OPERADOR DE MAQUINAS AUX. (COMPRESSOR, ROLO C | H | 0.65 | 23.16 | 3 | 15.5056
OMPACTADOR LEVE...), INCLUSIVE ENCARGOS SOCIAIS DESONERADOS
20132 | MAO-DE-OBRA DE SERVENTE DA CONSTRUCAO CIVIL, INCLUSIVE ENCAR | H | 1.65 | 16.75 | 3 | 28.4666
GOS SOCIAIS DESONERADOS
30710 | BETONEIRA GASOLINA 320L,MISTURA SECA(CP) | H | 0.65 | 12.0132 | 0 | 7.8086
30711 | BETONEIRA GASOLINA 320L,MISTURA SECA(CI) | H | 0.2 | 1.809 | 0 | 0.3618
07.006.0015-1 | ARGAMASSA DE CIMENTO E SAIBRO,NO TRACO 1:4,PREPARO MECANICO | M3 |  | 380.94
00149 | CIMENTO PORTLAND CP II 32, EM SACO DE 50KG | KG | 341 | 0.564 | 0 | 192.324
00519 | SAIBRO | M3 | 1.1 | 98 | 0 | 107.8
01086 | BETONEIRA GASOLINA 320L,MISTURA SECA(CP) | H | 0.65 | 12.0132 | 0 | 7.8086
01087 | BETONEIRA GASOLINA 320L,MISTURA SECA(CI) | H | 0.2 | 1.809 | 0 | 0.3618
01969 | MAO-DE-OBRA DE OPERADOR DE MAQUINAS AUX. (COMPRESSOR, ROLO C | H | 0.65 | 26.73 | 3 | 17.8957
OMPACTADOR LEVE...), INCLUSIVE ENCARGOS SOCIAIS
01999 | MAO-DE-OBRA DE SERVENTE DA CONSTRUCAO CIVIL, INCLUSIVE ENCAR | H | 2.75 | 19.33 | 3 | 54.7522
GOS SOCIAIS
07.006.0015-B | ARGAMASSA DE CIMENTO E SAIBRO,NO TRACO 1:4,PREPARO MECANICO | M3 |  | 371.24
00149 | CIMENTO PORTLAND CP II 32, EM SACO DE 50KG | KG | 341 | 0.564 | 0 | 192.324
00519 | SAIBRO | M3 | 1.1 | 98 | 0 | 107.8
20112 | MAO-DE-OBRA DE OPERADOR DE MAQUINAS AUX. (COMPRESSOR, ROLO C | H | 0.65 | 23.16 | 3 | 15.5056
OMPACTADOR LEVE...), INCLUSIVE ENCARGOS SOCIAIS DESONERADOS
20132 | MAO-DE-OBRA DE SERVENTE DA CONSTRUCAO CIVIL, INCLUSIVE ENCAR | H | 2.75 | 16.75 | 3 | 47.4444
GOS SOCIAIS DESONERADOS
30710 | BETONEIRA GASOLINA 320L,MISTURA SECA(CP) | H | 0.65 | 12.0132 | 0 | 7.8086
30711 | BETONEIRA GASOLINA 320L,MISTURA SECA(CI) | H | 0.2 | 1.809 | 0 | 0.3618
07.006.0020-1 | ARGAMASSA DE CIMENTO E SAIBRO,NO TRACO 1:6,PREPARO MECANICO | M3 |  | 355.42
00149 | CIMENTO PORTLAND CP II 32, EM SACO DE 50KG | KG | 250 | 0.564 | 0 | 141
00519 | SAIBRO | M3 | 1.15 | 98 | 0 | 112.7
01086 | BETONEIRA GASOLINA 320L,MISTURA SECA(CP) | H | 0.65 | 12.0132 | 0 | 7.8086
01087 | BETONEIRA GASOLINA 320L,MISTURA SECA(CI) | H | 0.2 | 1.809 | 0 | 0.3618
01969 | MAO-DE-OBRA DE OPERADOR DE MAQUINAS AUX. (COMPRESSOR, ROLO C | H | 0.65 | 26.73 | 3 | 17.8957
OMPACTADOR LEVE...), INCLUSIVE ENCARGOS SOCIAIS
01999 | MAO-DE-OBRA DE SERVENTE DA CONSTRUCAO CIVIL, INCLUSIVE ENCAR | H | 3.8 | 19.33 | 3 | 75.6576
GOS SOCIAIS
07.006.0020-B | ARGAMASSA DE CIMENTO E SAIBRO,NO TRACO 1:6,PREPARO MECANICO | M3 |  | 342.93
00149 | CIMENTO PORTLAND CP II 32, EM SACO DE 50KG | KG | 250 | 0.564 | 0 | 141
00519 | SAIBRO | M3 | 1.15 | 98 | 0 | 112.7
20112 | MAO-DE-OBRA DE OPERADOR DE MAQUINAS AUX. (COMPRESSOR, ROLO C | H | 0.65 | 23.16 | 3 | 15.5056
OMPACTADOR LEVE...), INCLUSIVE ENCARGOS SOCIAIS DESONERADOS
20132 | MAO-DE-OBRA DE SERVENTE DA CONSTRUCAO CIVIL, INCLUSIVE ENCAR | H | 3.8 | 16.75 | 3 | 65.5595
GOS SOCIAIS DESONERADOS
30710 | BETONEIRA GASOLINA 320L,MISTURA SECA(CP) | H | 0.65 | 12.0132 | 0 | 7.8086
30711 | BETONEIRA GASOLINA 320L,MISTURA SECA(CI) | H | 0.2 | 1.809 | 0 | 0.3618
07.006.0025-1 | ARGAMASSA DE CIMENTO E SAIBRO,NO TRACO 1:8,PREPARO MECANICO | M3 |  | 354.02
00149 | CIMENTO PORTLAND CP II 32, EM SACO DE 50KG | KG | 200 | 0.564 | 0 | 112.8
00519 | SAIBRO | M3 | 1.2 | 98 | 0 | 117.6
01086 | BETONEIRA GASOLINA 320L,MISTURA SECA(CP) | H | 0.65 | 12.0132 | 0 | 7.8086
01087 | BETONEIRA GASOLINA 320L,MISTURA SECA(CI) | H | 0.2 | 1.809 | 0 | 0.3618
01969 | MAO-DE-OBRA DE OPERADOR DE MAQUINAS AUX. (COMPRESSOR, ROLO C | H | 0.65 | 26.73 | 3 | 17.8957
OMPACTADOR LEVE...), INCLUSIVE ENCARGOS SOCIAIS
01999 | MAO-DE-OBRA DE SERVENTE DA CONSTRUCAO CIVIL, INCLUSIVE ENCAR | H | 4.9 | 19.33 | 3 | 97.5585
GOS SOCIAIS
07.006.0025-B | ARGAMASSA DE CIMENTO E SAIBRO,NO TRACO 1:8,PREPARO MECANICO | M3 |  | 338.61
00149 | CIMENTO PORTLAND CP II 32, EM SACO DE 50KG | KG | 200 | 0.564 | 0 | 112.8
00519 | SAIBRO | M3 | 1.2 | 98 | 0 | 117.6
20112 | MAO-DE-OBRA DE OPERADOR DE MAQUINAS AUX. (COMPRESSOR, ROLO C | H | 0.65 | 23.16 | 3 | 15.5056
OMPACTADOR LEVE...), INCLUSIVE ENCARGOS SOCIAIS DESONERADOS
20132 | MAO-DE-OBRA DE SERVENTE DA CONSTRUCAO CIVIL, INCLUSIVE ENCAR | H | 4.9 | 16.75 | 3 | 84.5373
GOS SOCIAIS DESONERADOS
30710 | BETONEIRA GASOLINA 320L,MISTURA SECA(CP) | H | 0.65 | 12.0132 | 0 | 7.8086
30711 | BETONEIRA GASOLINA 320L,MISTURA SECA(CI) | H | 0.2 | 1.809 | 0 | 0.3618
07.007.0010-1 | ARGAMASSA DE CIMENTO,SAIBRO E AREIA,NO TRACO 1:2:2,PREPARO | M3 |  | 421.65
MECANICO
00001 | AREIA LAVADA, GROSSA, PARA REGIAO METROPOLITANA DO RIO DE JA | M3 | 0.6 | 118.5 | 0 | 71.1
NEIRO
00149 | CIMENTO PORTLAND CP II 32, EM SACO DE 50KG | KG | 374 | 0.564 | 0 | 210.936
00519 | SAIBRO | M3 | 0.6 | 98 | 0 | 58.8
01086 | BETONEIRA GASOLINA 320L,MISTURA SECA(CP) | H | 0.65 | 12.0132 | 0 | 7.8086
01087 | BETONEIRA GASOLINA 320L,MISTURA SECA(CI) | H | 0.2 | 1.809 | 0 | 0.3618
01969 | MAO-DE-OBRA DE OPERADOR DE MAQUINAS AUX. (COMPRESSOR, ROLO C | H | 0.65 | 26.73 | 3 | 17.8957
OMPACTADOR LEVE...), INCLUSIVE ENCARGOS SOCIAIS
01999 | MAO-DE-OBRA DE SERVENTE DA CONSTRUCAO CIVIL, INCLUSIVE ENCAR | H | 2.75 | 19.33 | 3 | 54.7522
GOS SOCIAIS
07.007.0010-B | ARGAMASSA DE CIMENTO,SAIBRO E AREIA,NO TRACO 1:2:2,PREPARO | M3 |  | 411.95
MECANICO
00001 | AREIA LAVADA, GROSSA, PARA REGIAO METROPOLITANA DO RIO DE JA | M3 | 0.6 | 118.5 | 0 | 71.1
NEIRO
00149 | CIMENTO PORTLAND CP II 32, EM SACO DE 50KG | KG | 374 | 0.564 | 0 | 210.936
00519 | SAIBRO | M3 | 0.6 | 98 | 0 | 58.8
20112 | MAO-DE-OBRA DE OPERADOR DE MAQUINAS AUX. (COMPRESSOR, ROLO C | H | 0.65 | 23.16 | 3 | 15.5056
OMPACTADOR LEVE...), INCLUSIVE ENCARGOS SOCIAIS DESONERADOS
20132 | MAO-DE-OBRA DE SERVENTE DA CONSTRUCAO CIVIL, INCLUSIVE ENCAR | H | 2.75 | 16.75 | 3 | 47.4444
GOS SOCIAIS DESONERADOS
30710 | BETONEIRA GASOLINA 320L,MISTURA SECA(CP) | H | 0.65 | 12.0132 | 0 | 7.8086
30711 | BETONEIRA GASOLINA 320L,MISTURA SECA(CI) | H | 0.2 | 1.809 | 0 | 0.3618
07.007.0015-1 | ARGAMASSA DE CIMENTO,SAIBRO E AREIA,NO TRACO 1:2:3,PREPARO | M3 |  | 412.48
MECANICO
00001 | AREIA LAVADA, GROSSA, PARA REGIAO METROPOLITANA DO RIO DE JA | M3 | 0.7 | 118.5 | 0 | 82.95
NEIRO
00149 | CIMENTO PORTLAND CP II 32, EM SACO DE 50KG | KG | 326 | 0.564 | 0 | 183.864
00519 | SAIBRO | M3 | 0.55 | 98 | 0 | 53.9
01086 | BETONEIRA GASOLINA 320L,MISTURA SECA(CP) | H | 0.65 | 12.0132 | 0 | 7.8086
01087 | BETONEIRA GASOLINA 320L,MISTURA SECA(CI) | H | 0.2 | 1.809 | 0 | 0.3618
01969 | MAO-DE-OBRA DE OPERADOR DE MAQUINAS AUX. (COMPRESSOR, ROLO C | H | 0.65 | 26.73 | 3 | 17.8957
OMPACTADOR LEVE...), INCLUSIVE ENCARGOS SOCIAIS
01999 | MAO-DE-OBRA DE SERVENTE DA CONSTRUCAO CIVIL, INCLUSIVE ENCAR | H | 3.3 | 19.33 | 3 | 65.7027
GOS SOCIAIS
07.007.0015-B | ARGAMASSA DE CIMENTO,SAIBRO E AREIA,NO TRACO 1:2:3,PREPARO | M3 |  | 401.32
MECANICO
00001 | AREIA LAVADA, GROSSA, PARA REGIAO METROPOLITANA DO RIO DE JA | M3 | 0.7 | 118.5 | 0 | 82.95
NEIRO
00149 | CIMENTO PORTLAND CP II 32, EM SACO DE 50KG | KG | 326 | 0.564 | 0 | 183.864
00519 | SAIBRO | M3 | 0.55 | 98 | 0 | 53.9
20112 | MAO-DE-OBRA DE OPERADOR DE MAQUINAS AUX. (COMPRESSOR, ROLO C | H | 0.65 | 23.16 | 3 | 15.5056
OMPACTADOR LEVE...), INCLUSIVE ENCARGOS SOCIAIS DESONERADOS
20132 | MAO-DE-OBRA DE SERVENTE DA CONSTRUCAO CIVIL, INCLUSIVE ENCAR | H | 3.3 | 16.75 | 3 | 56.9333
GOS SOCIAIS DESONERADOS
30710 | BETONEIRA GASOLINA 320L,MISTURA SECA(CP) | H | 0.65 | 12.0132 | 0 | 7.8086
30711 | BETONEIRA GASOLINA 320L,MISTURA SECA(CI) | H | 0.2 | 1.809 | 0 | 0.3618
07.007.0020-1 | ARGAMASSA DE CIMENTO,SAIBRO E AREIA,NO TRACO 1:3:3,PREPARO | M3 |  | 404.31
MECANICO
00001 | AREIA LAVADA, GROSSA, PARA REGIAO METROPOLITANA DO RIO DE JA | M3 | 0.65 | 118.5 | 0 | 77.025
NEIRO
00149 | CIMENTO PORTLAND CP II 32, EM SACO DE 50KG | KG | 287 | 0.564 | 0 | 161.868
00519 | SAIBRO | M3 | 0.65 | 98 | 0 | 63.7
01086 | BETONEIRA GASOLINA 320L,MISTURA SECA(CP) | H | 0.65 | 12.0132 | 0 | 7.8086
01087 | BETONEIRA GASOLINA 320L,MISTURA SECA(CI) | H | 0.2 | 1.809 | 0 | 0.3618
01969 | MAO-DE-OBRA DE OPERADOR DE MAQUINAS AUX. (COMPRESSOR, ROLO C | H | 0.65 | 26.73 | 3 | 17.8957
OMPACTADOR LEVE...), INCLUSIVE ENCARGOS SOCIAIS
01999 | MAO-DE-OBRA DE SERVENTE DA CONSTRUCAO CIVIL, INCLUSIVE ENCAR | H | 3.8 | 19.33 | 3 | 75.6576
GOS SOCIAIS
07.007.0020-B | ARGAMASSA DE CIMENTO,SAIBRO E AREIA,NO TRACO 1:3:3,PREPARO | M3 |  | 391.82
MECANICO
00001 | AREIA LAVADA, GROSSA, PARA REGIAO METROPOLITANA DO RIO DE JA | M3 | 0.65 | 118.5 | 0 | 77.025
NEIRO
00149 | CIMENTO PORTLAND CP II 32, EM SACO DE 50KG | KG | 287 | 0.564 | 0 | 161.868
00519 | SAIBRO | M3 | 0.65 | 98 | 0 | 63.7
20112 | MAO-DE-OBRA DE OPERADOR DE MAQUINAS AUX. (COMPRESSOR, ROLO C | H | 0.65 | 23.16 | 3 | 15.5056
OMPACTADOR LEVE...), INCLUSIVE ENCARGOS SOCIAIS DESONERADOS
20132 | MAO-DE-OBRA DE SERVENTE DA CONSTRUCAO CIVIL, INCLUSIVE ENCAR | H | 3.8 | 16.75 | 3 | 65.5595
GOS SOCIAIS DESONERADOS
30710 | BETONEIRA GASOLINA 320L,MISTURA SECA(CP) | H | 0.65 | 12.0132 | 0 | 7.8086
30711 | BETONEIRA GASOLINA 320L,MISTURA SECA(CI) | H | 0.2 | 1.809 | 0 | 0.3618
07.007.0025-1 | ARGAMASSA DE CIMENTO,SAIBRO E AREIA,NO TRACO 1:3:5,PREPARO | M3 |  | 410.68
MECANICO
00001 | AREIA LAVADA, GROSSA, PARA REGIAO METROPOLITANA DO RIO DE JA | M3 | 0.9 | 118.5 | 0 | 106.65
NEIRO
00149 | CIMENTO PORTLAND CP II 32, EM SACO DE 50KG | KG | 233 | 0.564 | 0 | 131.412
00519 | SAIBRO | M3 | 0.5 | 98 | 0 | 49
01086 | BETONEIRA GASOLINA 320L,MISTURA SECA(CP) | H | 0.65 | 12.0132 | 0 | 7.8086
01087 | BETONEIRA GASOLINA 320L,MISTURA SECA(CI) | H | 0.2 | 1.809 | 0 | 0.3618
01969 | MAO-DE-OBRA DE OPERADOR DE MAQUINAS AUX. (COMPRESSOR, ROLO C | H | 0.65 | 26.73 | 3 | 17.8957
OMPACTADOR LEVE...), INCLUSIVE ENCARGOS SOCIAIS
01999 | MAO-DE-OBRA DE SERVENTE DA CONSTRUCAO CIVIL, INCLUSIVE ENCAR | H | 4.9 | 19.33 | 3 | 97.5585
GOS SOCIAIS
07.007.0025-B | ARGAMASSA DE CIMENTO,SAIBRO E AREIA,NO TRACO 1:3:5,PREPARO | M3 |  | 395.27
MECANICO
00001 | AREIA LAVADA, GROSSA, PARA REGIAO METROPOLITANA DO RIO DE JA | M3 | 0.9 | 118.5 | 0 | 106.65
NEIRO
00149 | CIMENTO PORTLAND CP II 32, EM SACO DE 50KG | KG | 233 | 0.564 | 0 | 131.412
00519 | SAIBRO | M3 | 0.5 | 98 | 0 | 49
20112 | MAO-DE-OBRA DE OPERADOR DE MAQUINAS AUX. (COMPRESSOR, ROLO C | H | 0.65 | 23.16 | 3 | 15.5056
OMPACTADOR LEVE...), INCLUSIVE ENCARGOS SOCIAIS DESONERADOS
20132 | MAO-DE-OBRA DE SERVENTE DA CONSTRUCAO CIVIL, INCLUSIVE ENCAR | H | 4.9 | 16.75 | 3 | 84.5373
GOS SOCIAIS DESONERADOS
30710 | BETONEIRA GASOLINA 320L,MISTURA SECA(CP) | H | 0.65 | 12.0132 | 0 | 7.8086
30711 | BETONEIRA GASOLINA 320L,MISTURA SECA(CI) | H | 0.2 | 1.809 | 0 | 0.3618
07.008.0010-1 | ARGAMASSA DE CIMENTO,CAL,SAIBRO E AREIA,NO TRACO 1:2:4:4,PRE | M3 |  | 519.88
PARO MECANICO
00001 | AREIA LAVADA, GROSSA, PARA REGIAO METROPOLITANA DO RIO DE JA | M3 | 0.42 | 118.5 | 0 | 49.77
NEIRO
00149 | CIMENTO PORTLAND CP II 32, EM SACO DE 50KG | KG | 128 | 0.564 | 0 | 72.192
00209 | CAL HIDRATADA | KG | 228 | 0.9265 | 0 | 211.242
00519 | SAIBRO | M3 | 0.42 | 98 | 0 | 41.16
01086 | BETONEIRA GASOLINA 320L,MISTURA SECA(CP) | H | 0.65 | 12.0132 | 0 | 7.8086
01087 | BETONEIRA GASOLINA 320L,MISTURA SECA(CI) | H | 0.2 | 1.809 | 0 | 0.3618
01969 | MAO-DE-OBRA DE OPERADOR DE MAQUINAS AUX. (COMPRESSOR, ROLO C | H | 0.65 | 26.73 | 3 | 17.8957
OMPACTADOR LEVE...), INCLUSIVE ENCARGOS SOCIAIS
01999 | MAO-DE-OBRA DE SERVENTE DA CONSTRUCAO CIVIL, INCLUSIVE ENCAR | H | 6 | 19.33 | 3 | 119.4594
GOS SOCIAIS
07.008.0010-B | ARGAMASSA DE CIMENTO,CAL,SAIBRO E AREIA,NO TRACO 1:2:4:4,PRE | M3 |  | 501.55
PARO MECANICO
00001 | AREIA LAVADA, GROSSA, PARA REGIAO METROPOLITANA DO RIO DE JA | M3 | 0.42 | 118.5 | 0 | 49.77
NEIRO
00149 | CIMENTO PORTLAND CP II 32, EM SACO DE 50KG | KG | 128 | 0.564 | 0 | 72.192
00209 | CAL HIDRATADA | KG | 228 | 0.9265 | 0 | 211.242
00519 | SAIBRO | M3 | 0.42 | 98 | 0 | 41.16
20112 | MAO-DE-OBRA DE OPERADOR DE MAQUINAS AUX. (COMPRESSOR, ROLO C | H | 0.65 | 23.16 | 3 | 15.5056
OMPACTADOR LEVE...), INCLUSIVE ENCARGOS SOCIAIS DESONERADOS
20132 | MAO-DE-OBRA DE SERVENTE DA CONSTRUCAO CIVIL, INCLUSIVE ENCAR | H | 6 | 16.75 | 3 | 103.515
GOS SOCIAIS DESONERADOS
30710 | BETONEIRA GASOLINA 320L,MISTURA SECA(CP) | H | 0.65 | 12.0132 | 0 | 7.8086
30711 | BETONEIRA GASOLINA 320L,MISTURA SECA(CI) | H | 0.2 | 1.809 | 0 | 0.3618
07.009.0010-1 | ARGAMASSA DE CIMENTO E AREOLA PARA EMBOCO,NO TRACO 1:2,PREPA | M3 |  | 507.11
RO MECANICO
00149 | CIMENTO PORTLAND CP II 32, EM SACO DE 50KG | KG | 550 | 0.564 | 0 | 310.2
01086 | BETONEIRA GASOLINA 320L,MISTURA SECA(CP) | H | 0.65 | 12.0132 | 0 | 7.8086
01087 | BETONEIRA GASOLINA 320L,MISTURA SECA(CI) | H | 0.2 | 1.809 | 0 | 0.3618
01969 | MAO-DE-OBRA DE OPERADOR DE MAQUINAS AUX. (COMPRESSOR, ROLO C | H | 0.65 | 26.73 | 3 | 17.8957
OMPACTADOR LEVE...), INCLUSIVE ENCARGOS SOCIAIS
01999 | MAO-DE-OBRA DE SERVENTE DA CONSTRUCAO CIVIL, INCLUSIVE ENCAR | H | 1.65 | 19.33 | 3 | 32.8513
GOS SOCIAIS
02825 | AREOLA PARA EMBOCO | M3 | 1.15 | 120 | 0 | 138
07.009.0010-B | ARGAMASSA DE CIMENTO E AREOLA PARA EMBOCO,NO TRACO 1:2,PREPA | M3 |  | 500.34
RO MECANICO
00149 | CIMENTO PORTLAND CP II 32, EM SACO DE 50KG | KG | 550 | 0.564 | 0 | 310.2
02825 | AREOLA PARA EMBOCO | M3 | 1.15 | 120 | 0 | 138
20112 | MAO-DE-OBRA DE OPERADOR DE MAQUINAS AUX. (COMPRESSOR, ROLO C | H | 0.65 | 23.16 | 3 | 15.5056
OMPACTADOR LEVE...), INCLUSIVE ENCARGOS SOCIAIS DESONERADOS
20132 | MAO-DE-OBRA DE SERVENTE DA CONSTRUCAO CIVIL, INCLUSIVE ENCAR | H | 1.65 | 16.75 | 3 | 28.4666
GOS SOCIAIS DESONERADOS
30710 | BETONEIRA GASOLINA 320L,MISTURA SECA(CP) | H | 0.65 | 12.0132 | 0 | 7.8086
30711 | BETONEIRA GASOLINA 320L,MISTURA SECA(CI) | H | 0.2 | 1.809 | 0 | 0.3618
07.009.0015-1 | ARGAMASSA DE CIMENTO E AREOLA PARA EMBOCO,NO TRACO 1:4,PREPA | M3 |  | 410.57
RO MECANICO
00149 | CIMENTO PORTLAND CP II 32, EM SACO DE 50KG | KG | 340 | 0.564 | 0 | 191.76
01086 | BETONEIRA GASOLINA 320L,MISTURA SECA(CP) | H | 0.65 | 12.0132 | 0 | 7.8086
01087 | BETONEIRA GASOLINA 320L,MISTURA SECA(CI) | H | 0.2 | 1.809 | 0 | 0.3618
01969 | MAO-DE-OBRA DE OPERADOR DE MAQUINAS AUX. (COMPRESSOR, ROLO C | H | 0.65 | 26.73 | 3 | 17.8957
OMPACTADOR LEVE...), INCLUSIVE ENCARGOS SOCIAIS
01999 | MAO-DE-OBRA DE SERVENTE DA CONSTRUCAO CIVIL, INCLUSIVE ENCAR | H | 2.75 | 19.33 | 3 | 54.7522
GOS SOCIAIS
02825 | AREOLA PARA EMBOCO | M3 | 1.15 | 120 | 0 | 138
07.009.0015-B | ARGAMASSA DE CIMENTO E AREOLA PARA EMBOCO,NO TRACO 1:4,PREPA | M3 |  | 400.88
RO MECANICO
00149 | CIMENTO PORTLAND CP II 32, EM SACO DE 50KG | KG | 340 | 0.564 | 0 | 191.76
02825 | AREOLA PARA EMBOCO | M3 | 1.15 | 120 | 0 | 138
20112 | MAO-DE-OBRA DE OPERADOR DE MAQUINAS AUX. (COMPRESSOR, ROLO C | H | 0.65 | 23.16 | 3 | 15.5056
OMPACTADOR LEVE...), INCLUSIVE ENCARGOS SOCIAIS DESONERADOS
20132 | MAO-DE-OBRA DE SERVENTE DA CONSTRUCAO CIVIL, INCLUSIVE ENCAR | H | 2.75 | 16.75 | 3 | 47.4444
GOS SOCIAIS DESONERADOS
30710 | BETONEIRA GASOLINA 320L,MISTURA SECA(CP) | H | 0.65 | 12.0132 | 0 | 7.8086
30711 | BETONEIRA GASOLINA 320L,MISTURA SECA(CI) | H | 0.2 | 1.809 | 0 | 0.3618
07.009.0020-1 | ARGAMASSA DE CIMENTO E AREOLA PARA EMBOCO,NO TRACO 1:6,PREPA | M3 |  | 386.72
RO MECANICO
00149 | CIMENTO PORTLAND CP II 32, EM SACO DE 50KG | KG | 250 | 0.564 | 0 | 141
01086 | BETONEIRA GASOLINA 320L,MISTURA SECA(CP) | H | 0.65 | 12.0132 | 0 | 7.8086
01087 | BETONEIRA GASOLINA 320L,MISTURA SECA(CI) | H | 0.2 | 1.809 | 0 | 0.3618
01969 | MAO-DE-OBRA DE OPERADOR DE MAQUINAS AUX. (COMPRESSOR, ROLO C | H | 0.65 | 26.73 | 3 | 17.8957
OMPACTADOR LEVE...), INCLUSIVE ENCARGOS SOCIAIS
01999 | MAO-DE-OBRA DE SERVENTE DA CONSTRUCAO CIVIL, INCLUSIVE ENCAR | H | 3.8 | 19.33 | 3 | 75.6576
GOS SOCIAIS
02825 | AREOLA PARA EMBOCO | M3 | 1.2 | 120 | 0 | 144
07.009.0020-B | ARGAMASSA DE CIMENTO E AREOLA PARA EMBOCO,NO TRACO 1:6,PREPA | M3 |  | 374.23
RO MECANICO
00149 | CIMENTO PORTLAND CP II 32, EM SACO DE 50KG | KG | 250 | 0.564 | 0 | 141
02825 | AREOLA PARA EMBOCO | M3 | 1.2 | 120 | 0 | 144
20112 | MAO-DE-OBRA DE OPERADOR DE MAQUINAS AUX. (COMPRESSOR, ROLO C | H | 0.65 | 23.16 | 3 | 15.5056
OMPACTADOR LEVE...), INCLUSIVE ENCARGOS SOCIAIS DESONERADOS
20132 | MAO-DE-OBRA DE SERVENTE DA CONSTRUCAO CIVIL, INCLUSIVE ENCAR | H | 3.8 | 16.75 | 3 | 65.5595
GOS SOCIAIS DESONERADOS
30710 | BETONEIRA GASOLINA 320L,MISTURA SECA(CP) | H | 0.65 | 12.0132 | 0 | 7.8086
30711 | BETONEIRA GASOLINA 320L,MISTURA SECA(CI) | H | 0.2 | 1.809 | 0 | 0.3618
07.030.0010-1 | ENCHIMENTO DE AREIA,INCLUSIVE FORNECIMENTO DESTA,POR MEIO DE | M3 |  | 216.63
BOMBA
00001 | AREIA LAVADA, GROSSA, PARA REGIAO METROPOLITANA DO RIO DE JA | M3 | 1.1 | 118.5 | 0 | 130.35
NEIRO
01334 | INJETOR P/ARGAMASSA OU AREIA, COM MISTURADOR VERTICAL, MOTOR | UN | 0.0001412 | 290000 | 0 | 40.948
ELETRICO E CHASSIS
01963 | MAO-DE-OBRA DE SONDADOR B (ESPECIALISTA DE MENOR QUALIDADE), | H | 0.33 | 26.73 | 3 | 9.0855
INCLUSIVE ENCARGOS SOCIAIS
01964 | MAO-DE-OBRA DE SONDADOR A (ESPECIALISTA DA MAIS ALTA QUALIDA | H | 0.33 | 28.76 | 3 | 9.7755
DE), INCLUSIVE ENCARGOS SOCIAIS
01999 | MAO-DE-OBRA DE SERVENTE DA CONSTRUCAO CIVIL, INCLUSIVE ENCAR | H | 1.33 | 19.33 | 3 | 26.4802
GOS SOCIAIS
07.030.0010-B | ENCHIMENTO DE AREIA,INCLUSIVE FORNECIMENTO DESTA,POR MEIO DE | M3 |  | 210.58
BOMBA
00001 | AREIA LAVADA, GROSSA, PARA REGIAO METROPOLITANA DO RIO DE JA | M3 | 1.1 | 118.5 | 0 | 130.35
NEIRO
01334 | INJETOR P/ARGAMASSA OU AREIA, COM MISTURADOR VERTICAL, MOTOR | UN | 0.0001412 | 290000 | 0 | 40.948
ELETRICO E CHASSIS
20132 | MAO-DE-OBRA DE SERVENTE DA CONSTRUCAO CIVIL, INCLUSIVE ENCAR | H | 1.33 | 16.75 | 3 | 22.9458
GOS SOCIAIS DESONERADOS
20137 | MAO-DE-OBRA DE SONDADOR A (ESPECIALISTA DA MAIS ALTO QUALIDA | H | 0.33 | 24.92 | 3 | 8.4703
DE), INCLUSIVE ENCARGOS SOCIAIS DESONERADOS
20138 | MAO-DE-OBRA DE SONDADOR B (ESPECIALISTA DE MENOR QUALIDADE), | H | 0.33 | 23.16 | 3 | 7.8721
INCLUSIVE ENCARGOS SOCIAIS DESONERADOS
07.050.0050-0 | INJECAO DE CALDA DE CIMENTO,INCLUSIVE FORNECIMENTO DOS MATER | M3 |  | 1146.16
IAIS
00149 | CIMENTO PORTLAND CP II 32, EM SACO DE 50KG | KG | 1300 | 0.564 | 0 | 733.2
01423 | BOMBA INJETORA MANUAL, INCLUINDO TANQUE, PARA CALDA DE CIMEN | UN | 0.0005148 | 14333.105 | 0 | 7.3787
TO, COM PALHETA MISTURADORA
01963 | MAO-DE-OBRA DE SONDADOR B (ESPECIALISTA DE MENOR QUALIDADE), | H | 2.86 | 26.73 | 3 | 78.7412
INCLUSIVE ENCARGOS SOCIAIS
01999 | MAO-DE-OBRA DE SERVENTE DA CONSTRUCAO CIVIL, INCLUSIVE ENCAR | H | 8.58 | 19.33 | 3 | 170.8269
GOS SOCIAIS
13439 | ADITIVO EXPANSOR, DEFLOCULANTE, PLASTIFICANTE E ESTABILIZADO | KG | 13 | 12.0014 | 0 | 156.0182
R PARA INJECOES DE CIMENTO E ARGAMASSAS DE ENCHUNHAMENTO
07.050.0050-A | INJECAO DE CALDA DE CIMENTO,INCLUSIVE FORNECIMENTO DOS MATER | M3 |  | 1112.84
IAIS
00149 | CIMENTO PORTLAND CP II 32, EM SACO DE 50KG | KG | 1300 | 0.564 | 0 | 733.2
01423 | BOMBA INJETORA MANUAL, INCLUINDO TANQUE, PARA CALDA DE CIMEN | UN | 0.0005148 | 14333.105 | 0 | 7.3787
TO, COM PALHETA MISTURADORA
13439 | ADITIVO EXPANSOR, DEFLOCULANTE, PLASTIFICANTE E ESTABILIZADO | KG | 13 | 12.0014 | 0 | 156.0182
R PARA INJECOES DE CIMENTO E ARGAMASSAS DE ENCHUNHAMENTO
20132 | MAO-DE-OBRA DE SERVENTE DA CONSTRUCAO CIVIL, INCLUSIVE ENCAR | H | 8.58 | 16.75 | 3 | 148.0265
GOS SOCIAIS DESONERADOS
20138 | MAO-DE-OBRA DE SONDADOR B (ESPECIALISTA DE MENOR QUALIDADE), | H | 2.86 | 23.16 | 3 | 68.2247
INCLUSIVE ENCARGOS SOCIAIS DESONERADOS
07.100.0040-1 | INJECAO DE ARGAMASSA DE CIMENTO E AREIA,COM RESISTENCIA DE 2 | M3 |  | 739.93
0MPA,CONFORME ABNT NBR 6122,UTILIZANDO BOMBA DE ARGAMASSA CO
M UNIDADE MISTURADORA E BOMBEADORA ACOPLADAS,COM CAPACIDADE
DE 900 A 4800L DE MISTURA SECA,DESTINADA A EXECUCAO DE FUNDA
COES,INCLUSIVE O FORNECIMENTO DE MATERIAIS
00001 | AREIA LAVADA, GROSSA, PARA REGIAO METROPOLITANA DO RIO DE JA | M3 | 0.98 | 118.5 | 0 | 116.13
NEIRO
00149 | CIMENTO PORTLAND CP II 32, EM SACO DE 50KG | KG | 600 | 0.564 | 0 | 338.4
01968 | MAO-DE-OBRA DE PEDREIRO, INCLUSIVE ENCARGOS SOCIAIS | H | 2.792 | 26.73 | 3 | 76.8691
01970 | MAO-DE-OBRA DE OPERADOR DE MAQUINA (TRATOR, ETC), INCLUSIVE | H | 0.7 | 30.02 | 3 | 21.6444
ENCARGOS SOCIAIS
01999 | MAO-DE-OBRA DE SERVENTE DA CONSTRUCAO CIVIL, INCLUSIVE ENCAR | H | 6.3 | 19.33 | 3 | 125.4324
GOS SOCIAIS
03349 | BOMBA DE ARGAMASSA (CP) | H | 0.7 | 74.1553 | 0 | 51.9087
03350 | BOMBA DE ARGAMASSA (CI) | H | 0.196 | 48.72 | 0 | 9.5491
07.100.0040-B | INJECAO DE ARGAMASSA DE CIMENTO E AREIA,COM RESISTENCIA DE 2 | M3 |  | 710.03
0MPA,CONFORME ABNT NBR 6122,UTILIZANDO BOMBA DE ARGAMASSA CO
M UNIDADE MISTURADORA E BOMBEADORA ACOPLADAS,COM CAPACIDADE
DE 900 A 4800L DE MISTURA SECA,DESTINADA A EXECUCAO DE FUNDA
COES,INCLUSIVE O FORNECIMENTO DE MATERIAIS
00001 | AREIA LAVADA, GROSSA, PARA REGIAO METROPOLITANA DO RIO DE JA | M3 | 0.98 | 118.5 | 0 | 116.13
NEIRO
00149 | CIMENTO PORTLAND CP II 32, EM SACO DE 50KG | KG | 600 | 0.564 | 0 | 338.4
20111 | MAO-DE-OBRA DE OPERADOR DE MAQUINA (TRATOR, ETC.), INCLUSIVE | H | 0.7 | 26.01 | 3 | 18.7532
ENCARGOS SOCIAIS DESONERADOS
20115 | MAO-DE-OBRA DE PEDREIRO, INCLUSIVE ENCARGOS SOCIAIS DESONERA | H | 2.792 | 23.16 | 3 | 66.6026
DOS
20132 | MAO-DE-OBRA DE SERVENTE DA CONSTRUCAO CIVIL, INCLUSIVE ENCAR | H | 6.3 | 16.75 | 3 | 108.6908
GOS SOCIAIS DESONERADOS
30739 | BOMBA DE ARGAMASSA (CP) | H | 0.7 | 74.1553 | 0 | 51.9087
30740 | BOMBA DE ARGAMASSA (CI) | H | 0.196 | 48.72 | 0 | 9.5491
07.100.0050-0 | INJECAO DE ARGAMASSA DE CIMENTO E AREIA NO TRACO 1:6,EM VOLU | M3 |  | 725.07
ME,UTILIZANDO EQUIPAMENTO DE AR COMPRIMIDO,INCLUSIVE FORNECI
MENTO DOS MATERIAIS
00724 | TARIFA DE ENERGIA ELETRICA, TIPO COMERCIAL | KWH | 5.25 | 1.0775 | 0 | 5.6569
01334 | INJETOR P/ARGAMASSA OU AREIA, COM MISTURADOR VERTICAL, MOTOR | UN | 0.00024 | 290000 | 0 | 69.6
ELETRICO E CHASSIS
01608 | ARGAMASSA CIM.,AREIA TRACO 1:6,PREPARO MECANICO | M3 | 1.1 | 417.9266 | 0 | 459.7193
01959 | MAO-DE-OBRA DE TECNICO DE SONDAGEM, INCLUSIVE ENCARGOS SOCIA | H | 1.33 | 44.47 | 3 | 60.9195
IS
01963 | MAO-DE-OBRA DE SONDADOR B (ESPECIALISTA DE MENOR QUALIDADE), | H | 1.33 | 26.73 | 3 | 36.6174
INCLUSIVE ENCARGOS SOCIAIS
01964 | MAO-DE-OBRA DE SONDADOR A (ESPECIALISTA DA MAIS ALTA QUALIDA | H | 1.33 | 28.76 | 3 | 39.3983
DE), INCLUSIVE ENCARGOS SOCIAIS
01999 | MAO-DE-OBRA DE SERVENTE DA CONSTRUCAO CIVIL, INCLUSIVE ENCAR | H | 2.67 | 19.33 | 3 | 53.1594
GOS SOCIAIS
07.100.0050-A | INJECAO DE ARGAMASSA DE CIMENTO E AREIA NO TRACO 1:6,EM VOLU | M3 |  | 685.95
ME,UTILIZANDO EQUIPAMENTO DE AR COMPRIMIDO,INCLUSIVE FORNECI
MENTO DOS MATERIAIS
00724 | TARIFA DE ENERGIA ELETRICA, TIPO COMERCIAL | KWH | 5.25 | 1.0775 | 0 | 5.6569
01334 | INJETOR P/ARGAMASSA OU AREIA, COM MISTURADOR VERTICAL, MOTOR | UN | 0.00024 | 290000 | 0 | 69.6
ELETRICO E CHASSIS
20132 | MAO-DE-OBRA DE SERVENTE DA CONSTRUCAO CIVIL, INCLUSIVE ENCAR | H | 2.67 | 16.75 | 3 | 46.0642
GOS SOCIAIS DESONERADOS
20137 | MAO-DE-OBRA DE SONDADOR A (ESPECIALISTA DA MAIS ALTO QUALIDA | H | 1.33 | 24.92 | 3 | 34.1379
DE), INCLUSIVE ENCARGOS SOCIAIS DESONERADOS
20138 | MAO-DE-OBRA DE SONDADOR B (ESPECIALISTA DE MENOR QUALIDADE), | H | 1.33 | 23.16 | 3 | 31.7269
INCLUSIVE ENCARGOS SOCIAIS DESONERADOS
20147 | MAO-DE-OBRA DE TECNICO DE SONDAGEM, INCLUSIVE ENCARGOS SOCIA | H | 1.33 | 38.53 | 3 | 52.7822
IS DESONERADOS
30166 | ARGAMASSA CIM.,AREIA TRACO 1:6,PREPARO MECANICO | M3 | 1.1 | 405.4384 | 0 | 445.9822
07.150.0010-1 | INJECAO PARA TRATAMENTO DE SOLO DE FUNDACAO COM RESINA EPOXI | KG |  | 64.41
CA OU OUTROS MATERIAIS QUIMICOS,EXCLUSIVE O FORNECIMENTO DOS
MESMOS.CUSTO POR KG DE MATERIAL OU MISTURA
01099 | COMPRESSOR AR 170PCM 40CV (CP) | H | 0.22 | 112.1151 | 0 | 24.6653
01100 | COMPRESSOR AR 170PCM 40CV (CF) | H | 0.077 | 24.7108 | 0 | 1.9027
01962 | MAO-DE-OBRA DE SONDADOR C (AUXILIAR DE OPERACAO DE SONDAGEM | H | 0.54 | 20.37 | 45.67 | 16.0234
OU INJECOES), INCLUSIVE ENCARGOS SOCIAIS
01964 | MAO-DE-OBRA DE SONDADOR A (ESPECIALISTA DA MAIS ALTA QUALIDA | H | 0.27 | 28.76 | 45.67 | 11.3116
DE), INCLUSIVE ENCARGOS SOCIAIS
01969 | MAO-DE-OBRA DE OPERADOR DE MAQUINAS AUX. (COMPRESSOR, ROLO C | H | 0.27 | 26.73 | 45.67 | 10.5131
OMPACTADOR LEVE...), INCLUSIVE ENCARGOS SOCIAIS
07.150.0010-B | INJECAO PARA TRATAMENTO DE SOLO DE FUNDACAO COM RESINA EPOXI | KG |  | 59.36
CA OU OUTROS MATERIAIS QUIMICOS,EXCLUSIVE O FORNECIMENTO DOS
MESMOS.CUSTO POR KG DE MATERIAL OU MISTURA
20112 | MAO-DE-OBRA DE OPERADOR DE MAQUINAS AUX. (COMPRESSOR, ROLO C | H | 0.27 | 23.16 | 45.67 | 9.109
OMPACTADOR LEVE...), INCLUSIVE ENCARGOS SOCIAIS DESONERADOS
20137 | MAO-DE-OBRA DE SONDADOR A (ESPECIALISTA DA MAIS ALTO QUALIDA | H | 0.27 | 24.92 | 45.67 | 9.8013
DE), INCLUSIVE ENCARGOS SOCIAIS DESONERADOS
20139 | MAO-DE-OBRA DE SONDADOR C (AUXILIAR DE OPERACAO DE SONDAGEM | H | 0.54 | 17.65 | 45.67 | 13.8838
OU INJECOES), INCLUSIVE ENCARGOS SOCIAIS DESONERADOS
30807 | COMPRESSOR AR 170PCM 40CV (CP) | H | 0.22 | 112.1151 | 0 | 24.6653
30808 | COMPRESSOR AR 170PCM 40CV (CF) | H | 0.077 | 24.7108 | 0 | 1.9027
07.150.0020-1 | APLICACAO DE RESINA EPOXICA EM COLAGEM DE PECAS DE CONCRETO, | KG |  | 20.56
INCLUSIVE PREPARO DO LOCAL E EXCLUSIVE FORNECIMENTO DA RESIN
A.CUSTO POR KG DE RESINA UTILIZADA
01968 | MAO-DE-OBRA DE PEDREIRO, INCLUSIVE ENCARGOS SOCIAIS | H | 0.36 | 26.73 | 24 | 11.9323
01999 | MAO-DE-OBRA DE SERVENTE DA CONSTRUCAO CIVIL, INCLUSIVE ENCAR | H | 0.36 | 19.33 | 24 | 8.6289
GOS SOCIAIS
07.150.0020-B | APLICACAO DE RESINA EPOXICA EM COLAGEM DE PECAS DE CONCRETO, | KG |  | 17.81
INCLUSIVE PREPARO DO LOCAL E EXCLUSIVE FORNECIMENTO DA RESIN
A.CUSTO POR KG DE RESINA UTILIZADA
20115 | MAO-DE-OBRA DE PEDREIRO, INCLUSIVE ENCARGOS SOCIAIS DESONERA | H | 0.36 | 23.16 | 24 | 10.3386
DOS
20132 | MAO-DE-OBRA DE SERVENTE DA CONSTRUCAO CIVIL, INCLUSIVE ENCAR | H | 0.36 | 16.75 | 24 | 7.4772
GOS SOCIAIS DESONERADOS
07.160.0012-1 | INJECAO DE RESINA EPOXICA EM FISSURAS DE CONCRETO ESTRUTURAL | KG |  | 97.74
,INCLUSIVE PREPARO DO LOCAL,PERFURACAO E VEDACAO E O FORNECI
MENTO DOS MATERIAIS A INJETAR
00264 | ADESIVO EPOXY BICOMPONENTE PARA FISSURAS | KG | 1 | 55.53 | 0 | 55.53
00424 | ADESIVO ESTRUTURAL TRIXOTROPICO, A BASE DE EPOXY, PARA COLAG | KG | 0.023 | 61.51 | 0 | 1.4147
EM DE PRE-MOLDADOS
01771 | PERFURACAO MANUAL, PRODUCAO MEDIA BRUTA EM TORNO DE 0,50M/H | H | 0.18 | 112.427 | 0 | 20.2369
01968 | MAO-DE-OBRA DE PEDREIRO, INCLUSIVE ENCARGOS SOCIAIS | H | 0.36 | 26.73 | 24 | 11.9323
01999 | MAO-DE-OBRA DE SERVENTE DA CONSTRUCAO CIVIL, INCLUSIVE ENCAR | H | 0.36 | 19.33 | 24 | 8.6289
GOS SOCIAIS
07.160.0012-B | INJECAO DE RESINA EPOXICA EM FISSURAS DE CONCRETO ESTRUTURAL | KG |  | 94.33
,INCLUSIVE PREPARO DO LOCAL,PERFURACAO E VEDACAO E O FORNECI
MENTO DOS MATERIAIS A INJETAR
00264 | ADESIVO EPOXY BICOMPONENTE PARA FISSURAS | KG | 1 | 55.53 | 0 | 55.53
00424 | ADESIVO ESTRUTURAL TRIXOTROPICO, A BASE DE EPOXY, PARA COLAG | KG | 0.023 | 61.51 | 0 | 1.4147
EM DE PRE-MOLDADOS
20115 | MAO-DE-OBRA DE PEDREIRO, INCLUSIVE ENCARGOS SOCIAIS DESONERA | H | 0.36 | 23.16 | 24 | 10.3386
DOS
20132 | MAO-DE-OBRA DE SERVENTE DA CONSTRUCAO CIVIL, INCLUSIVE ENCAR | H | 0.36 | 16.75 | 24 | 7.4772
GOS SOCIAIS DESONERADOS
30923 | PERFURACAO MANUAL, PRODUCAO MEDIA BRUTA EM TORNO DE 0,50M/H | H | 0.18 | 108.7499 | 0 | 19.575
07.160.0020-1 | APLICACAO DE RESINA EPOXICA EM COLAGEM DE PECAS DE CONCRETO, | KG |  | 82.07
INCLUSIVE PREPARO DO LOCAL E FORNECIMENTO DE MATERIAL.CUSTO
POR KG DE RESINA UTILIZADA
00424 | ADESIVO ESTRUTURAL TRIXOTROPICO, A BASE DE EPOXY, PARA COLAG | KG | 1 | 61.51 | 0 | 61.51
EM DE PRE-MOLDADOS
01968 | MAO-DE-OBRA DE PEDREIRO, INCLUSIVE ENCARGOS SOCIAIS | H | 0.36 | 26.73 | 24 | 11.9323
01999 | MAO-DE-OBRA DE SERVENTE DA CONSTRUCAO CIVIL, INCLUSIVE ENCAR | H | 0.36 | 19.33 | 24 | 8.6289
GOS SOCIAIS
07.160.0020-B | APLICACAO DE RESINA EPOXICA EM COLAGEM DE PECAS DE CONCRETO, | KG |  | 79.32
INCLUSIVE PREPARO DO LOCAL E FORNECIMENTO DE MATERIAL.CUSTO
POR KG DE RESINA UTILIZADA
00424 | ADESIVO ESTRUTURAL TRIXOTROPICO, A BASE DE EPOXY, PARA COLAG | KG | 1 | 61.51 | 0 | 61.51
EM DE PRE-MOLDADOS
20115 | MAO-DE-OBRA DE PEDREIRO, INCLUSIVE ENCARGOS SOCIAIS DESONERA | H | 0.36 | 23.16 | 24 | 10.3386
DOS
20132 | MAO-DE-OBRA DE SERVENTE DA CONSTRUCAO CIVIL, INCLUSIVE ENCAR | H | 0.36 | 16.75 | 24 | 7.4772
GOS SOCIAIS DESONERADOS
07.170.0010-1 | ARGAMASSA DE CIMENTO E AREIA,NO TRACO 1:3,COM ADICAO DE ADES | M3 |  | 710.48
IVO A BASE DE RESINA SINTETICA DE ALTA ADERENCIA
00001 | AREIA LAVADA, GROSSA, PARA REGIAO METROPOLITANA DO RIO DE JA | M3 | 1.265 | 118.5 | 5 | 157.3976
NEIRO
00149 | CIMENTO PORTLAND CP II 32, EM SACO DE 50KG | KG | 400 | 0.564 | 5 | 236.88
01999 | MAO-DE-OBRA DE SERVENTE DA CONSTRUCAO CIVIL, INCLUSIVE ENCAR | H | 11 | 19.33 | 3 | 219.0089
GOS SOCIAIS
07324 | ADESIVO A BASE DE RESINA SINTETICA DE ALTA ADERENCIA, EMBALA | L | 10 | 9.72 | 0 | 97.2
GEM DE 18L
07.170.0010-B | ARGAMASSA DE CIMENTO E AREIA,NO TRACO 1:3,COM ADICAO DE ADES | M3 |  | 681.25
IVO A BASE DE RESINA SINTETICA DE ALTA ADERENCIA
00001 | AREIA LAVADA, GROSSA, PARA REGIAO METROPOLITANA DO RIO DE JA | M3 | 1.265 | 118.5 | 5 | 157.3976
NEIRO
00149 | CIMENTO PORTLAND CP II 32, EM SACO DE 50KG | KG | 400 | 0.564 | 5 | 236.88
07324 | ADESIVO A BASE DE RESINA SINTETICA DE ALTA ADERENCIA, EMBALA | L | 10 | 9.72 | 0 | 97.2
GEM DE 18L
20132 | MAO-DE-OBRA DE SERVENTE DA CONSTRUCAO CIVIL, INCLUSIVE ENCAR | H | 11 | 16.75 | 3 | 189.7775
GOS SOCIAIS DESONERADOS
07.180.0010-1 | ARGAMASSA DE CIMENTO E AREIA NO TRACO 1:2 COM ADICAO DE ADES | M3 |  | 1852.93
IVO A BASE DE RESINA ACRILICA
00001 | AREIA LAVADA, GROSSA, PARA REGIAO METROPOLITANA DO RIO DE JA | M3 | 0.95 | 118.5 | 5 | 118.2038
NEIRO
00149 | CIMENTO PORTLAND CP II 32, EM SACO DE 50KG | KG | 568 | 0.564 | 5 | 336.3696
00990 | EMULSAO ADESIVA, A BASE DE RESINA ACRILICA | KG | 90 | 13.1039 | 0 | 1179.351
01999 | MAO-DE-OBRA DE SERVENTE DA CONSTRUCAO CIVIL, INCLUSIVE ENCAR | H | 11 | 19.33 | 3 | 219.0089
GOS SOCIAIS
07.180.0010-B | ARGAMASSA DE CIMENTO E AREIA NO TRACO 1:2 COM ADICAO DE ADES | M3 |  | 1823.7
IVO A BASE DE RESINA ACRILICA
00001 | AREIA LAVADA, GROSSA, PARA REGIAO METROPOLITANA DO RIO DE JA | M3 | 0.95 | 118.5 | 5 | 118.2038
NEIRO
00149 | CIMENTO PORTLAND CP II 32, EM SACO DE 50KG | KG | 568 | 0.564 | 5 | 336.3696
00990 | EMULSAO ADESIVA, A BASE DE RESINA ACRILICA | KG | 90 | 13.1039 | 0 | 1179.351
20132 | MAO-DE-OBRA DE SERVENTE DA CONSTRUCAO CIVIL, INCLUSIVE ENCAR | H | 11 | 16.75 | 3 | 189.7775
GOS SOCIAIS DESONERADOS
08.001.0001-0 | BASE DE MACADAME SIMPLES,MEDIDA EM VOLUME DEPOIS DE COMPRIMI | M3 |  | 178.53
DO O MACADAME
01013 | TRATOR DE PNEUS DIESEL 63CV (CP) | H | 0.0116 | 117.7203 | 0 | 1.3656
01025 | ROLO VIBRATORIO LISO 7T 76,5HP (CP) | H | 0.0093 | 160.8729 | 0 | 1.4961
01027 | ROLO VIBRATORIO LISO 7T 76,5HP (CI) | H | 0.0023 | 66.2705 | 0 | 0.1524
01165 | ESPALHADOR DE AGREGADOS, 1,3M3 (CP) | H | 0.0116 | 14.3013 | 0 | 0.1659
01999 | MAO-DE-OBRA DE SERVENTE DA CONSTRUCAO CIVIL, INCLUSIVE ENCAR | H | 0.116 | 19.33 | 3 | 2.3095
GOS SOCIAIS
14543 | PEDRA BRITADA 1 E 2 (MEDIA), PARA REGIAO METROPOLITANA DO RI | T | 1.885 | 91.8 | 0 | 173.043
O DE JANEIRO
08.001.0001-A | BASE DE MACADAME SIMPLES,MEDIDA EM VOLUME DEPOIS DE COMPRIMI | M3 |  | 178.13
DO O MACADAME
14543 | PEDRA BRITADA 1 E 2 (MEDIA), PARA REGIAO METROPOLITANA DO RI | T | 1.885 | 91.8 | 0 | 173.043
O DE JANEIRO
20132 | MAO-DE-OBRA DE SERVENTE DA CONSTRUCAO CIVIL, INCLUSIVE ENCAR | H | 0.116 | 16.75 | 3 | 2.0013
GOS SOCIAIS DESONERADOS
30568 | TRATOR DE PNEUS DIESEL 63CV (CP) | H | 0.0116 | 113.7103 | 0 | 1.319
30634 | ROLO VIBRATORIO LISO 7T 76,5HP (CP) | H | 0.0093 | 156.8629 | 0 | 1.4588
30636 | ROLO VIBRATORIO LISO 7T 76,5HP (CI) | H | 0.0023 | 62.2605 | 0 | 0.1432
30668 | ESPALHADOR DE AGREGADOS, 1,3M3 (CP) | H | 0.0116 | 14.3013 | 0 | 0.1659
08.001.0002-1 | BASE DE BRITA GRADUADA,INCLUSIVE FORNECIMENTO DOS MATERIAIS, | M3 |  | 245.17
MEDIDA APOS A COMPACTACAO
01010 | CAMINHAO TANQUE 6000L (CP) | H | 0.0125 | 207.127 | 0 | 2.5891
01013 | TRATOR DE PNEUS DIESEL 63CV (CP) | H | 0.0125 | 117.7203 | 0 | 1.4715
01025 | ROLO VIBRATORIO LISO 7T 76,5HP (CP) | H | 0.0094 | 160.8729 | 0 | 1.5122
01027 | ROLO VIBRATORIO LISO 7T 76,5HP (CI) | H | 0.0031 | 66.2705 | 0 | 0.2054
01063 | USINA PRE-MIST. DE SOLO 350/600T/H (CP) | H | 0.0125 | 670.582 | 0 | 8.3823
01165 | ESPALHADOR DE AGREGADOS, 1,3M3 (CP) | H | 0.0125 | 14.3013 | 0 | 0.1788
01255 | PA CARREGADEIRA,MOTOR DIESEL 100CV,CAPACIDADE RASA 1,3M3 (CP | H | 0.0094 | 253.3813 | 0 | 2.3818
)
01257 | PA CARREGADEIRA,MOTOR DIESEL 100CV,CAPACIDADE RASA 1,3M3 (CI | H | 0.0031 | 87.7291 | 0 | 0.272
)
01818 | ROLO ESTATICO DE 7 RODAS,AUTOPROPELIDO, 99 HP (CP) | H | 0.01 | 195.0766 | 0 | 1.9508
01820 | ROLO ESTATICO DE 7 RODAS,AUTOPROPELIDO, 99 HP (CI) | H | 0.0025 | 87.727 | 0 | 0.2193
01999 | MAO-DE-OBRA DE SERVENTE DA CONSTRUCAO CIVIL, INCLUSIVE ENCAR | H | 0.1 | 19.33 | 3 | 1.991
GOS SOCIAIS
14568 | BRITA GRADUADA | T | 2.5632 | 87.4 | 0 | 224.0237
08.001.0002-B | BASE DE BRITA GRADUADA,INCLUSIVE FORNECIMENTO DOS MATERIAIS, | M3 |  | 244.48
MEDIDA APOS A COMPACTACAO
14568 | BRITA GRADUADA | T | 2.5632 | 87.4 | 0 | 224.0237
20132 | MAO-DE-OBRA DE SERVENTE DA CONSTRUCAO CIVIL, INCLUSIVE ENCAR | H | 0.1 | 16.75 | 3 | 1.7253
GOS SOCIAIS DESONERADOS
30438 | CAMINHAO TANQUE 6000L (CP) | H | 0.0125 | 203.557 | 0 | 2.5445
30568 | TRATOR DE PNEUS DIESEL 63CV (CP) | H | 0.0125 | 113.7103 | 0 | 1.4214
30595 | PA CARREGADEIRA,MOTOR DIESEL 100CV,CAPACIDADE RASA 1,3M3 (CP | H | 0.0094 | 249.3713 | 0 | 2.3441
)
30597 | PA CARREGADEIRA,MOTOR DIESEL 100CV,CAPACIDADE RASA 1,3M3 (CI | H | 0.0031 | 83.7191 | 0 | 0.2595
)
30634 | ROLO VIBRATORIO LISO 7T 76,5HP (CP) | H | 0.0094 | 156.8629 | 0 | 1.4745
30636 | ROLO VIBRATORIO LISO 7T 76,5HP (CI) | H | 0.0031 | 62.2605 | 0 | 0.193
30637 | ROLO ESTATICO DE 7 RODAS,AUTOPROPELIDO, 99 HP (CP) | H | 0.01 | 191.0666 | 0 | 1.9107
30639 | ROLO ESTATICO DE 7 RODAS,AUTOPROPELIDO, 99 HP (CI) | H | 0.0025 | 83.717 | 0 | 0.2093
30648 | USINA PRE-MIST. DE SOLO 350/600T/H (CP) | H | 0.0125 | 656.252 | 0 | 8.2031
30668 | ESPALHADOR DE AGREGADOS, 1,3M3 (CP) | H | 0.0125 | 14.3013 | 0 | 0.1788
08.001.0004-0 | BASE DE BRITA GRADUADA,COM ADICAO DE 3% DE CIMENTO,UTILIZAND | M3 |  | 281.72
O DISTRIBUIDORA DE AGREGADOS,MEDIDA APOS A COMPACTACAO,INCLU
SIVE FORNECIMENTO DOS MATERIAS
00149 | CIMENTO PORTLAND CP II 32, EM SACO DE 50KG | KG | 64.8 | 0.564 | 0 | 36.5472
01619 | BASE DE BRITA GRADUADA | M3 | 1 | 245.1771 | 0 | 245.1771
08.001.0004-A | BASE DE BRITA GRADUADA,COM ADICAO DE 3% DE CIMENTO,UTILIZAND | M3 |  | 281.03
O DISTRIBUIDORA DE AGREGADOS,MEDIDA APOS A COMPACTACAO,INCLU
SIVE FORNECIMENTO DOS MATERIAS
00149 | CIMENTO PORTLAND CP II 32, EM SACO DE 50KG | KG | 64.8 | 0.564 | 0 | 36.5472
30202 | BASE DE BRITA GRADUADA | M3 | 1 | 244.4871 | 0 | 244.4871
08.001.0005-0 | SUB-BASE DE PO-DE-PEDRA,INCLUSIVE ESPALHAMENTO,IRRIGACAO,COM | M3 |  | 164.77
PACTACAO E FORNECIMENTO DO MATERIAL
02031 | BASE ESTABILIZ. S/MIST.MAT.AASHO INTERM. | M3 | 0.9 | 16.3341 | 0 | 14.7007
14574 | PO DE PEDRA, PARA REGIAO METROPOLITANA DO RIO DE JANEIRO | T | 2.028 | 74 | 0 | 150.072
08.001.0005-A | SUB-BASE DE PO-DE-PEDRA,INCLUSIVE ESPALHAMENTO,IRRIGACAO,COM | M3 |  | 164.07
PACTACAO E FORNECIMENTO DO MATERIAL
14574 | PO DE PEDRA, PARA REGIAO METROPOLITANA DO RIO DE JANEIRO | T | 2.028 | 74 | 0 | 150.072
30862 | BASE ESTABILIZ. S/MIST.MAT.AASHO INTERM. | M3 | 0.9 | 15.5624 | 0 | 14.0062
08.001.0008-0 | BASE DE BRITA CORRIDA,INCLUSIVE FORNECIMENTO DOS MATERIAIS,M | M3 |  | 151.88
EDIDA APOS A COMPACTACAO
01010 | CAMINHAO TANQUE 6000L (CP) | H | 0.0125 | 207.127 | 0 | 2.5891
01013 | TRATOR DE PNEUS DIESEL 63CV (CP) | H | 0.0125 | 117.7203 | 0 | 1.4715
01025 | ROLO VIBRATORIO LISO 7T 76,5HP (CP) | H | 0.0094 | 160.8729 | 0 | 1.5122
01027 | ROLO VIBRATORIO LISO 7T 76,5HP (CI) | H | 0.0031 | 66.2705 | 0 | 0.2054
01165 | ESPALHADOR DE AGREGADOS, 1,3M3 (CP) | H | 0.0125 | 14.3013 | 0 | 0.1788
01255 | PA CARREGADEIRA,MOTOR DIESEL 100CV,CAPACIDADE RASA 1,3M3 (CP | H | 0.0094 | 253.3813 | 0 | 2.3818
)
01257 | PA CARREGADEIRA,MOTOR DIESEL 100CV,CAPACIDADE RASA 1,3M3 (CI | H | 0.0031 | 87.7291 | 0 | 0.272
)
01818 | ROLO ESTATICO DE 7 RODAS,AUTOPROPELIDO, 99 HP (CP) | H | 0.01 | 195.0766 | 0 | 1.9508
01820 | ROLO ESTATICO DE 7 RODAS,AUTOPROPELIDO, 99 HP (CI) | H | 0.0025 | 87.727 | 0 | 0.2193
01999 | MAO-DE-OBRA DE SERVENTE DA CONSTRUCAO CIVIL, INCLUSIVE ENCAR | H | 0.1 | 19.33 | 3 | 1.991
GOS SOCIAIS
14566 | BRITA CORRIDA, PARA REGIAO METROPOLITANA DO RIO DE JANEIRO | T | 2.288 | 60.8 | 0 | 139.1104
08.001.0008-A | BASE DE BRITA CORRIDA,INCLUSIVE FORNECIMENTO DOS MATERIAIS,M | M3 |  | 151.37
EDIDA APOS A COMPACTACAO
14566 | BRITA CORRIDA, PARA REGIAO METROPOLITANA DO RIO DE JANEIRO | T | 2.288 | 60.8 | 0 | 139.1104
20132 | MAO-DE-OBRA DE SERVENTE DA CONSTRUCAO CIVIL, INCLUSIVE ENCAR | H | 0.1 | 16.75 | 3 | 1.7253
GOS SOCIAIS DESONERADOS
30438 | CAMINHAO TANQUE 6000L (CP) | H | 0.0125 | 203.557 | 0 | 2.5445
30568 | TRATOR DE PNEUS DIESEL 63CV (CP) | H | 0.0125 | 113.7103 | 0 | 1.4214
30595 | PA CARREGADEIRA,MOTOR DIESEL 100CV,CAPACIDADE RASA 1,3M3 (CP | H | 0.0094 | 249.3713 | 0 | 2.3441
)
30597 | PA CARREGADEIRA,MOTOR DIESEL 100CV,CAPACIDADE RASA 1,3M3 (CI | H | 0.0031 | 83.7191 | 0 | 0.2595
)
30634 | ROLO VIBRATORIO LISO 7T 76,5HP (CP) | H | 0.0094 | 156.8629 | 0 | 1.4745
30636 | ROLO VIBRATORIO LISO 7T 76,5HP (CI) | H | 0.0031 | 62.2605 | 0 | 0.193
30637 | ROLO ESTATICO DE 7 RODAS,AUTOPROPELIDO, 99 HP (CP) | H | 0.01 | 191.0666 | 0 | 1.9107
30639 | ROLO ESTATICO DE 7 RODAS,AUTOPROPELIDO, 99 HP (CI) | H | 0.0025 | 83.717 | 0 | 0.2093
30668 | ESPALHADOR DE AGREGADOS, 1,3M3 (CP) | H | 0.0125 | 14.3013 | 0 | 0.1788
08.001.0009-0 | SUB-BASE DE BRITA CORRIDA,INCLUSIVE FORNECIMENTO DOS MATERIA | M3 |  | 151.88
IS,MEDIDA APOS A COMPACTACAO
01010 | CAMINHAO TANQUE 6000L (CP) | H | 0.0125 | 207.127 | 0 | 2.5891
01013 | TRATOR DE PNEUS DIESEL 63CV (CP) | H | 0.0125 | 117.7203 | 0 | 1.4715
01025 | ROLO VIBRATORIO LISO 7T 76,5HP (CP) | H | 0.0094 | 160.8729 | 0 | 1.5122
01027 | ROLO VIBRATORIO LISO 7T 76,5HP (CI) | H | 0.0031 | 66.2705 | 0 | 0.2054
01165 | ESPALHADOR DE AGREGADOS, 1,3M3 (CP) | H | 0.0125 | 14.3013 | 0 | 0.1788
01255 | PA CARREGADEIRA,MOTOR DIESEL 100CV,CAPACIDADE RASA 1,3M3 (CP | H | 0.0094 | 253.3813 | 0 | 2.3818
)
01257 | PA CARREGADEIRA,MOTOR DIESEL 100CV,CAPACIDADE RASA 1,3M3 (CI | H | 0.0031 | 87.7291 | 0 | 0.272
)
01818 | ROLO ESTATICO DE 7 RODAS,AUTOPROPELIDO, 99 HP (CP) | H | 0.01 | 195.0766 | 0 | 1.9508
01820 | ROLO ESTATICO DE 7 RODAS,AUTOPROPELIDO, 99 HP (CI) | H | 0.0025 | 87.727 | 0 | 0.2193
01999 | MAO-DE-OBRA DE SERVENTE DA CONSTRUCAO CIVIL, INCLUSIVE ENCAR | H | 0.1 | 19.33 | 3 | 1.991
GOS SOCIAIS
14566 | BRITA CORRIDA, PARA REGIAO METROPOLITANA DO RIO DE JANEIRO | T | 2.288 | 60.8 | 0 | 139.1104
08.001.0009-A | SUB-BASE DE BRITA CORRIDA,INCLUSIVE FORNECIMENTO DOS MATERIA | M3 |  | 151.37
IS,MEDIDA APOS A COMPACTACAO
14566 | BRITA CORRIDA, PARA REGIAO METROPOLITANA DO RIO DE JANEIRO | T | 2.288 | 60.8 | 0 | 139.1104
20132 | MAO-DE-OBRA DE SERVENTE DA CONSTRUCAO CIVIL, INCLUSIVE ENCAR | H | 0.1 | 16.75 | 3 | 1.7253
GOS SOCIAIS DESONERADOS
30438 | CAMINHAO TANQUE 6000L (CP) | H | 0.0125 | 203.557 | 0 | 2.5445
30568 | TRATOR DE PNEUS DIESEL 63CV (CP) | H | 0.0125 | 113.7103 | 0 | 1.4214
30595 | PA CARREGADEIRA,MOTOR DIESEL 100CV,CAPACIDADE RASA 1,3M3 (CP | H | 0.0094 | 249.3713 | 0 | 2.3441
)
30597 | PA CARREGADEIRA,MOTOR DIESEL 100CV,CAPACIDADE RASA 1,3M3 (CI | H | 0.0031 | 83.7191 | 0 | 0.2595
)
30634 | ROLO VIBRATORIO LISO 7T 76,5HP (CP) | H | 0.0094 | 156.8629 | 0 | 1.4745
30636 | ROLO VIBRATORIO LISO 7T 76,5HP (CI) | H | 0.0031 | 62.2605 | 0 | 0.193
30637 | ROLO ESTATICO DE 7 RODAS,AUTOPROPELIDO, 99 HP (CP) | H | 0.01 | 191.0666 | 0 | 1.9107
30639 | ROLO ESTATICO DE 7 RODAS,AUTOPROPELIDO, 99 HP (CI) | H | 0.0025 | 83.717 | 0 | 0.2093
30668 | ESPALHADOR DE AGREGADOS, 1,3M3 (CP) | H | 0.0125 | 14.3013 | 0 | 0.1788
08.002.0001-0 | BASE DE MACADAME HIDRAULICO,DE ACORDO COM AS "INSTRUCOES PAR | M3 |  | 255.31
A EXECUCAO",DO DER-RJ.O CUSTO INDENIZA AS OPERACOES DE EXECU
CAO,INCLUSIVE FORNECIMENTO DOS MATERIAIS EMPREGADOS(BRITA,PO
-DE-PEDRA E AGUA) E SE APLICA AO VOLUME EXECUTADO,MEDIDO APO
S COMPACTACAO
01010 | CAMINHAO TANQUE 6000L (CP) | H | 0.111 | 207.127 | 0 | 22.9911
01025 | ROLO VIBRATORIO LISO 7T 76,5HP (CP) | H | 0.111 | 160.8729 | 0 | 17.8569
01054 | MOTONIVELADORA, DIESEL 125CV (CP) | H | 0.033 | 357.8607 | 0 | 11.8094
01056 | MOTONIVELADORA, DIESEL 125CV (CI) | H | 0.0037 | 131.2112 | 0 | 0.4855
01999 | MAO-DE-OBRA DE SERVENTE DA CONSTRUCAO CIVIL, INCLUSIVE ENCAR | H | 0.74 | 19.33 | 3 | 14.7333
GOS SOCIAIS
14543 | PEDRA BRITADA 1 E 2 (MEDIA), PARA REGIAO METROPOLITANA DO RI | T | 1.74 | 91.8 | 0 | 159.732
O DE JANEIRO
14574 | PO DE PEDRA, PARA REGIAO METROPOLITANA DO RIO DE JANEIRO | T | 0.3744 | 74 | 0 | 27.7056
08.002.0001-A | BASE DE MACADAME HIDRAULICO,DE ACORDO COM AS "INSTRUCOES PAR | M3 |  | 252.35
A EXECUCAO",DO DER-RJ.O CUSTO INDENIZA AS OPERACOES DE EXECU
CAO,INCLUSIVE FORNECIMENTO DOS MATERIAIS EMPREGADOS(BRITA,PO
-DE-PEDRA E AGUA) E SE APLICA AO VOLUME EXECUTADO,MEDIDO APO
S COMPACTACAO
14543 | PEDRA BRITADA 1 E 2 (MEDIA), PARA REGIAO METROPOLITANA DO RI | T | 1.74 | 91.8 | 0 | 159.732
O DE JANEIRO
14574 | PO DE PEDRA, PARA REGIAO METROPOLITANA DO RIO DE JANEIRO | T | 0.3744 | 74 | 0 | 27.7056
20132 | MAO-DE-OBRA DE SERVENTE DA CONSTRUCAO CIVIL, INCLUSIVE ENCAR | H | 0.74 | 16.75 | 3 | 12.7669
GOS SOCIAIS DESONERADOS
30438 | CAMINHAO TANQUE 6000L (CP) | H | 0.111 | 203.557 | 0 | 22.5948
30560 | MOTONIVELADORA, DIESEL 125CV (CP) | H | 0.033 | 353.8507 | 0 | 11.6771
30562 | MOTONIVELADORA, DIESEL 125CV (CI) | H | 0.0037 | 127.2012 | 0 | 0.4706
30634 | ROLO VIBRATORIO LISO 7T 76,5HP (CP) | H | 0.111 | 156.8629 | 0 | 17.4118
08.003.0001-0 | BASE OU SUB-BASE ESTABILIZADA GRANULOMETRICAMENTE,COM MISTUR | M3 |  | 17.02
A DE 2 OU MAIS MATERIAIS,DE ACORDO COM AS "INSTRUCOES PARA E
XECUCAO",DO DER-RJ,EXCLUSIVE ESCAVACAO E TRANSPORTE DOS MATE
RIAIS,INCLUSIVE O TRANSPORTE DA AGUA
01010 | CAMINHAO TANQUE 6000L (CP) | H | 0.0164 | 207.127 | 0 | 3.3969
01012 | CAMINHAO TANQUE 6000L (CI) | H | 0.0134 | 67.3561 | 0 | 0.9026
01013 | TRATOR DE PNEUS DIESEL 63CV (CP) | H | 0.0149 | 117.7203 | 0 | 1.754
01025 | ROLO VIBRATORIO LISO 7T 76,5HP (CP) | H | 0.0075 | 160.8729 | 0 | 1.2065
01027 | ROLO VIBRATORIO LISO 7T 76,5HP (CI) | H | 0.0075 | 66.2705 | 0 | 0.497
01054 | MOTONIVELADORA, DIESEL 125CV (CP) | H | 0.0149 | 357.8607 | 0 | 5.3321
01171 | GRADE DISCO 1300KG, CORTE 2,30M (CP) | H | 0.0149 | 6.4853 | 0 | 0.0966
01818 | ROLO ESTATICO DE 7 RODAS,AUTOPROPELIDO, 99 HP (CP) | H | 0.0097 | 195.0766 | 0 | 1.8922
01820 | ROLO ESTATICO DE 7 RODAS,AUTOPROPELIDO, 99 HP (CI) | H | 0.0052 | 87.727 | 0 | 0.4562
01999 | MAO-DE-OBRA DE SERVENTE DA CONSTRUCAO CIVIL, INCLUSIVE ENCAR | H | 0.075 | 19.33 | 3 | 1.4932
GOS SOCIAIS
08.003.0001-A | BASE OU SUB-BASE ESTABILIZADA GRANULOMETRICAMENTE,COM MISTUR | M3 |  | 16.48
A DE 2 OU MAIS MATERIAIS,DE ACORDO COM AS "INSTRUCOES PARA E
XECUCAO",DO DER-RJ,EXCLUSIVE ESCAVACAO E TRANSPORTE DOS MATE
RIAIS,INCLUSIVE O TRANSPORTE DA AGUA
20132 | MAO-DE-OBRA DE SERVENTE DA CONSTRUCAO CIVIL, INCLUSIVE ENCAR | H | 0.075 | 16.75 | 3 | 1.2939
GOS SOCIAIS DESONERADOS
30438 | CAMINHAO TANQUE 6000L (CP) | H | 0.0164 | 203.557 | 0 | 3.3383
30440 | CAMINHAO TANQUE 6000L (CI) | H | 0.0134 | 63.7861 | 0 | 0.8547
30560 | MOTONIVELADORA, DIESEL 125CV (CP) | H | 0.0149 | 353.8507 | 0 | 5.2724
30566 | GRADE DISCO 1300KG, CORTE 2,30M (CP) | H | 0.0149 | 6.4853 | 0 | 0.0966
30568 | TRATOR DE PNEUS DIESEL 63CV (CP) | H | 0.0149 | 113.7103 | 0 | 1.6943
30634 | ROLO VIBRATORIO LISO 7T 76,5HP (CP) | H | 0.0075 | 156.8629 | 0 | 1.1765
30636 | ROLO VIBRATORIO LISO 7T 76,5HP (CI) | H | 0.0075 | 62.2605 | 0 | 0.467
30637 | ROLO ESTATICO DE 7 RODAS,AUTOPROPELIDO, 99 HP (CP) | H | 0.0097 | 191.0666 | 0 | 1.8533
30639 | ROLO ESTATICO DE 7 RODAS,AUTOPROPELIDO, 99 HP (CI) | H | 0.0052 | 83.717 | 0 | 0.4353
08.003.0002-0 | BASE OU SUB-BASE ESTABILIZADA SEM MISTURA DE MATERIAIS,DE AC | M3 |  | 14.63
ORDO COM AS "INSTRUCOES PARA EXECUCAO",DO DER-RJ,EXCLUSIVE E
SCAVACAO E TRANSPORTE DOS MATERIAIS,INCLUSIVE O TRANSPORTE D
E AGUA
01010 | CAMINHAO TANQUE 6000L (CP) | H | 0.0167 | 207.127 | 0 | 3.459
01012 | CAMINHAO TANQUE 6000L (CI) | H | 0.009 | 67.3561 | 0 | 0.6062
01013 | TRATOR DE PNEUS DIESEL 63CV (CP) | H | 0.0083 | 117.7203 | 0 | 0.9771
01015 | TRATOR DE PNEUS DIESEL 63CV (CI) | H | 0.0045 | 46.2685 | 0 | 0.2082
01025 | ROLO VIBRATORIO LISO 7T 76,5HP (CP) | H | 0.007 | 160.8729 | 0 | 1.1261
01027 | ROLO VIBRATORIO LISO 7T 76,5HP (CI) | H | 0.0058 | 66.2705 | 0 | 0.3844
01054 | MOTONIVELADORA, DIESEL 125CV (CP) | H | 0.0128 | 357.8607 | 0 | 4.5806
01171 | GRADE DISCO 1300KG, CORTE 2,30M (CP) | H | 0.0083 | 6.4853 | 0 | 0.0538
01172 | GRADE DISCO 1300KG, CORTE 2,30M (CI) | H | 0.0045 | 2.6742 | 0 | 0.012
01818 | ROLO ESTATICO DE 7 RODAS,AUTOPROPELIDO, 99 HP (CP) | H | 0.0077 | 195.0766 | 0 | 1.5021
01820 | ROLO ESTATICO DE 7 RODAS,AUTOPROPELIDO, 99 HP (CI) | H | 0.0051 | 87.727 | 0 | 0.4474
01999 | MAO-DE-OBRA DE SERVENTE DA CONSTRUCAO CIVIL, INCLUSIVE ENCAR | H | 0.064 | 19.33 | 3 | 1.2742
GOS SOCIAIS
08.003.0002-A | BASE OU SUB-BASE ESTABILIZADA SEM MISTURA DE MATERIAIS,DE AC | M3 |  | 14.16
ORDO COM AS "INSTRUCOES PARA EXECUCAO",DO DER-RJ,EXCLUSIVE E
SCAVACAO E TRANSPORTE DOS MATERIAIS,INCLUSIVE O TRANSPORTE D
E AGUA
20132 | MAO-DE-OBRA DE SERVENTE DA CONSTRUCAO CIVIL, INCLUSIVE ENCAR | H | 0.064 | 16.75 | 3 | 1.1042
GOS SOCIAIS DESONERADOS
30438 | CAMINHAO TANQUE 6000L (CP) | H | 0.0167 | 203.557 | 0 | 3.3994
30440 | CAMINHAO TANQUE 6000L (CI) | H | 0.009 | 63.7861 | 0 | 0.5741
30560 | MOTONIVELADORA, DIESEL 125CV (CP) | H | 0.0128 | 353.8507 | 0 | 4.5293
30566 | GRADE DISCO 1300KG, CORTE 2,30M (CP) | H | 0.0083 | 6.4853 | 0 | 0.0538
30567 | GRADE DISCO 1300KG, CORTE 2,30M (CI) | H | 0.0045 | 2.6742 | 0 | 0.012
30568 | TRATOR DE PNEUS DIESEL 63CV (CP) | H | 0.0083 | 113.7103 | 0 | 0.9438
30570 | TRATOR DE PNEUS DIESEL 63CV (CI) | H | 0.0045 | 42.2585 | 0 | 0.1902
30634 | ROLO VIBRATORIO LISO 7T 76,5HP (CP) | H | 0.007 | 156.8629 | 0 | 1.098
30636 | ROLO VIBRATORIO LISO 7T 76,5HP (CI) | H | 0.0058 | 62.2605 | 0 | 0.3611
30637 | ROLO ESTATICO DE 7 RODAS,AUTOPROPELIDO, 99 HP (CP) | H | 0.0077 | 191.0666 | 0 | 1.4712
30639 | ROLO ESTATICO DE 7 RODAS,AUTOPROPELIDO, 99 HP (CI) | H | 0.0051 | 83.717 | 0 | 0.427
08.003.0006-0 | SUB-BASE ESTABILIZADA EM ARGILA,SEM MISTURA DOS MATERIAIS,CO | M3 |  | 74.62
M ADITIVO (ESTABILIZADOR LIQUIDO DE SOLOS),EXCLUSIVE FORNECI
MENTO DA ARGILA
00209 | CAL HIDRATADA | KG | 33.3333 | 0.9265 | 0 | 30.8833
01010 | CAMINHAO TANQUE 6000L (CP) | H | 0.0167 | 207.127 | 0 | 3.459
01012 | CAMINHAO TANQUE 6000L (CI) | H | 0.009 | 67.3561 | 0 | 0.6062
01013 | TRATOR DE PNEUS DIESEL 63CV (CP) | H | 0.0083 | 117.7203 | 0 | 0.9771
01015 | TRATOR DE PNEUS DIESEL 63CV (CI) | H | 0.0045 | 46.2685 | 0 | 0.2082
01025 | ROLO VIBRATORIO LISO 7T 76,5HP (CP) | H | 0.007 | 160.8729 | 0 | 1.1261
01027 | ROLO VIBRATORIO LISO 7T 76,5HP (CI) | H | 0.0058 | 66.2705 | 0 | 0.3844
01054 | MOTONIVELADORA, DIESEL 125CV (CP) | H | 0.0128 | 357.8607 | 0 | 4.5806
01171 | GRADE DISCO 1300KG, CORTE 2,30M (CP) | H | 0.0083 | 6.4853 | 0 | 0.0538
01172 | GRADE DISCO 1300KG, CORTE 2,30M (CI) | H | 0.0045 | 2.6742 | 0 | 0.012
01818 | ROLO ESTATICO DE 7 RODAS,AUTOPROPELIDO, 99 HP (CP) | H | 0.0077 | 195.0766 | 0 | 1.5021
01820 | ROLO ESTATICO DE 7 RODAS,AUTOPROPELIDO, 99 HP (CI) | H | 0.0051 | 87.727 | 0 | 0.4474
01999 | MAO-DE-OBRA DE SERVENTE DA CONSTRUCAO CIVIL, INCLUSIVE ENCAR | H | 0.064 | 19.33 | 3 | 1.2742
GOS SOCIAIS
14946 | ESTABILIZADOR LIQUIDO DE SOLO | L | 1.33 | 21.89 | 0 | 29.1137
08.003.0006-A | SUB-BASE ESTABILIZADA EM ARGILA,SEM MISTURA DOS MATERIAIS,CO | M3 |  | 74.16
M ADITIVO (ESTABILIZADOR LIQUIDO DE SOLOS),EXCLUSIVE FORNECI
MENTO DA ARGILA
00209 | CAL HIDRATADA | KG | 33.3333 | 0.9265 | 0 | 30.8833
14946 | ESTABILIZADOR LIQUIDO DE SOLO | L | 1.33 | 21.89 | 0 | 29.1137
20132 | MAO-DE-OBRA DE SERVENTE DA CONSTRUCAO CIVIL, INCLUSIVE ENCAR | H | 0.064 | 16.75 | 3 | 1.1042
GOS SOCIAIS DESONERADOS
30438 | CAMINHAO TANQUE 6000L (CP) | H | 0.0167 | 203.557 | 0 | 3.3994
30440 | CAMINHAO TANQUE 6000L (CI) | H | 0.009 | 63.7861 | 0 | 0.5741
30560 | MOTONIVELADORA, DIESEL 125CV (CP) | H | 0.0128 | 353.8507 | 0 | 4.5293
30566 | GRADE DISCO 1300KG, CORTE 2,30M (CP) | H | 0.0083 | 6.4853 | 0 | 0.0538
30567 | GRADE DISCO 1300KG, CORTE 2,30M (CI) | H | 0.0045 | 2.6742 | 0 | 0.012
30568 | TRATOR DE PNEUS DIESEL 63CV (CP) | H | 0.0083 | 113.7103 | 0 | 0.9438
30570 | TRATOR DE PNEUS DIESEL 63CV (CI) | H | 0.0045 | 42.2585 | 0 | 0.1902
30634 | ROLO VIBRATORIO LISO 7T 76,5HP (CP) | H | 0.007 | 156.8629 | 0 | 1.098
30636 | ROLO VIBRATORIO LISO 7T 76,5HP (CI) | H | 0.0058 | 62.2605 | 0 | 0.3611
30637 | ROLO ESTATICO DE 7 RODAS,AUTOPROPELIDO, 99 HP (CP) | H | 0.0077 | 191.0666 | 0 | 1.4712
30639 | ROLO ESTATICO DE 7 RODAS,AUTOPROPELIDO, 99 HP (CI) | H | 0.0051 | 83.717 | 0 | 0.427
08.003.0030-0 | BASE DE AGREGADOS RECICLADOS DE RESIDUOS DE CONSTRUCAO CIVIL | M3 |  | 101.59
,INCLUSIVE FORNECIMENTO DOS MATERIAIS,MEDIDA APOS A COMPACTA
CAO
01010 | CAMINHAO TANQUE 6000L (CP) | H | 0.0125 | 207.127 | 0 | 2.5891
01013 | TRATOR DE PNEUS DIESEL 63CV (CP) | H | 0.0125 | 117.7203 | 0 | 1.4715
01025 | ROLO VIBRATORIO LISO 7T 76,5HP (CP) | H | 0.0094 | 160.8729 | 0 | 1.5122
01165 | ESPALHADOR DE AGREGADOS, 1,3M3 (CP) | H | 0.0125 | 14.3013 | 0 | 0.1788
01255 | PA CARREGADEIRA,MOTOR DIESEL 100CV,CAPACIDADE RASA 1,3M3 (CP | H | 0.0094 | 253.3813 | 0 | 2.3818
)
01257 | PA CARREGADEIRA,MOTOR DIESEL 100CV,CAPACIDADE RASA 1,3M3 (CI | H | 0.0031 | 87.7291 | 0 | 0.272
)
01818 | ROLO ESTATICO DE 7 RODAS,AUTOPROPELIDO, 99 HP (CP) | H | 0.01 | 195.0766 | 0 | 1.9508
01820 | ROLO ESTATICO DE 7 RODAS,AUTOPROPELIDO, 99 HP (CI) | H | 0.0025 | 87.727 | 0 | 0.2193
01999 | MAO-DE-OBRA DE SERVENTE DA CONSTRUCAO CIVIL, INCLUSIVE ENCAR | H | 0.1 | 19.33 | 3 | 1.991
GOS SOCIAIS
14584 | AGREGADO RECICLADO DE RESIDUO DA CONSTRUCAO CIVIL - EQUIVALE | T | 1.8304 | 48.64 | 0 | 89.0307
NTE A 0,8 VEZES A BRITA CORRIDA
08.003.0030-A | BASE DE AGREGADOS RECICLADOS DE RESIDUOS DE CONSTRUCAO CIVIL | M3 |  | 101.09
,INCLUSIVE FORNECIMENTO DOS MATERIAIS,MEDIDA APOS A COMPACTA
CAO
14584 | AGREGADO RECICLADO DE RESIDUO DA CONSTRUCAO CIVIL - EQUIVALE | T | 1.8304 | 48.64 | 0 | 89.0307
NTE A 0,8 VEZES A BRITA CORRIDA
20132 | MAO-DE-OBRA DE SERVENTE DA CONSTRUCAO CIVIL, INCLUSIVE ENCAR | H | 0.1 | 16.75 | 3 | 1.7253
GOS SOCIAIS DESONERADOS
30438 | CAMINHAO TANQUE 6000L (CP) | H | 0.0125 | 203.557 | 0 | 2.5445
30568 | TRATOR DE PNEUS DIESEL 63CV (CP) | H | 0.0125 | 113.7103 | 0 | 1.4214
30595 | PA CARREGADEIRA,MOTOR DIESEL 100CV,CAPACIDADE RASA 1,3M3 (CP | H | 0.0094 | 249.3713 | 0 | 2.3441
)
30597 | PA CARREGADEIRA,MOTOR DIESEL 100CV,CAPACIDADE RASA 1,3M3 (CI | H | 0.0031 | 83.7191 | 0 | 0.2595
)
30634 | ROLO VIBRATORIO LISO 7T 76,5HP (CP) | H | 0.0094 | 156.8629 | 0 | 1.4745
30637 | ROLO ESTATICO DE 7 RODAS,AUTOPROPELIDO, 99 HP (CP) | H | 0.01 | 191.0666 | 0 | 1.9107
30639 | ROLO ESTATICO DE 7 RODAS,AUTOPROPELIDO, 99 HP (CI) | H | 0.0025 | 83.717 | 0 | 0.2093
30668 | ESPALHADOR DE AGREGADOS, 1,3M3 (CP) | H | 0.0125 | 14.3013 | 0 | 0.1788
08.003.0035-0 | SUB-BASE E REFORCO DE AGREGADOS RECICLADOS,DE RESIDUOS DA CO | M3 |  | 80.72
NSTRUCAO CIVIL,INCLUSIVE FORNECIMENTO DOS MATERIAIS,MEDIDO A
POS A COMPACTACAO
01010 | CAMINHAO TANQUE 6000L (CP) | H | 0.0125 | 207.127 | 0 | 2.5891
01013 | TRATOR DE PNEUS DIESEL 63CV (CP) | H | 0.0125 | 117.7203 | 0 | 1.4715
01025 | ROLO VIBRATORIO LISO 7T 76,5HP (CP) | H | 0.0094 | 160.8729 | 0 | 1.5122
01165 | ESPALHADOR DE AGREGADOS, 1,3M3 (CP) | H | 0.0125 | 14.3013 | 0 | 0.1788
01255 | PA CARREGADEIRA,MOTOR DIESEL 100CV,CAPACIDADE RASA 1,3M3 (CP | H | 0.0094 | 253.3813 | 0 | 2.3818
)
01257 | PA CARREGADEIRA,MOTOR DIESEL 100CV,CAPACIDADE RASA 1,3M3 (CI | H | 0.0031 | 87.7291 | 0 | 0.272
)
01818 | ROLO ESTATICO DE 7 RODAS,AUTOPROPELIDO, 99 HP (CP) | H | 0.01 | 195.0766 | 0 | 1.9508
01820 | ROLO ESTATICO DE 7 RODAS,AUTOPROPELIDO, 99 HP (CI) | H | 0.0025 | 87.727 | 0 | 0.2193
01999 | MAO-DE-OBRA DE SERVENTE DA CONSTRUCAO CIVIL, INCLUSIVE ENCAR | H | 0.1 | 19.33 | 3 | 1.991
GOS SOCIAIS
14583 | AGREGADO RECICLADO DE RESIDUO DA CONSTRUCAO CIVIL - EQUIVALE | T | 1.6016 | 42.56 | 0 | 68.1641
NTE A 0,7 VEZES A BRITA CORRIDA
08.003.0035-A | SUB-BASE E REFORCO DE AGREGADOS RECICLADOS,DE RESIDUOS DA CO | M3 |  | 80.23
NSTRUCAO CIVIL,INCLUSIVE FORNECIMENTO DOS MATERIAIS,MEDIDO A
POS A COMPACTACAO
14583 | AGREGADO RECICLADO DE RESIDUO DA CONSTRUCAO CIVIL - EQUIVALE | T | 1.6016 | 42.56 | 0 | 68.1641
NTE A 0,7 VEZES A BRITA CORRIDA
20132 | MAO-DE-OBRA DE SERVENTE DA CONSTRUCAO CIVIL, INCLUSIVE ENCAR | H | 0.1 | 16.75 | 3 | 1.7253
GOS SOCIAIS DESONERADOS
30438 | CAMINHAO TANQUE 6000L (CP) | H | 0.0125 | 203.557 | 0 | 2.5445
30568 | TRATOR DE PNEUS DIESEL 63CV (CP) | H | 0.0125 | 113.7103 | 0 | 1.4214
30595 | PA CARREGADEIRA,MOTOR DIESEL 100CV,CAPACIDADE RASA 1,3M3 (CP | H | 0.0094 | 249.3713 | 0 | 2.3441
)
30597 | PA CARREGADEIRA,MOTOR DIESEL 100CV,CAPACIDADE RASA 1,3M3 (CI | H | 0.0031 | 83.7191 | 0 | 0.2595
)
30634 | ROLO VIBRATORIO LISO 7T 76,5HP (CP) | H | 0.0094 | 156.8629 | 0 | 1.4745
30637 | ROLO ESTATICO DE 7 RODAS,AUTOPROPELIDO, 99 HP (CP) | H | 0.01 | 191.0666 | 0 | 1.9107
30639 | ROLO ESTATICO DE 7 RODAS,AUTOPROPELIDO, 99 HP (CI) | H | 0.0025 | 83.717 | 0 | 0.2093
30668 | ESPALHADOR DE AGREGADOS, 1,3M3 (CP) | H | 0.0125 | 14.3013 | 0 | 0.1788
08.004.0001-0 | BASE DE SOLO-CIMENTO EXECUTADO "IN LOCO".O CUSTO INDENIZA AS | M3 |  | 12.87
OPERACOES DE EXECUCAO NA PISTA,INCLUSIVE TRANSPORTE DA AGUA
E SE APLICA AO VOLUME DE SOLO-CIMENTO EXECUTADO,MEDIDO APOS
A COMPACTACAO,EXCLUSIVE ESCAVACAO,CIMENTO E TRANSPORTE DOS
MATERIAIS
01010 | CAMINHAO TANQUE 6000L (CP) | H | 0.0128 | 207.127 | 0 | 2.6512
01013 | TRATOR DE PNEUS DIESEL 63CV (CP) | H | 0.0128 | 117.7203 | 0 | 1.5068
01054 | MOTONIVELADORA, DIESEL 125CV (CP) | H | 0.0045 | 357.8607 | 0 | 1.6104
01056 | MOTONIVELADORA, DIESEL 125CV (CI) | H | 0.0083 | 131.2112 | 0 | 1.0891
01066 | PULVI-MISTURADOR 155CV (CP) | H | 0.0128 | 159.4216 | 0 | 2.0406
01818 | ROLO ESTATICO DE 7 RODAS,AUTOPROPELIDO, 99 HP (CP) | H | 0.0077 | 195.0766 | 0 | 1.5021
01820 | ROLO ESTATICO DE 7 RODAS,AUTOPROPELIDO, 99 HP (CI) | H | 0.0051 | 87.727 | 0 | 0.4474
01999 | MAO-DE-OBRA DE SERVENTE DA CONSTRUCAO CIVIL, INCLUSIVE ENCAR | H | 0.102 | 19.33 | 3 | 2.0308
GOS SOCIAIS
08.004.0001-A | BASE DE SOLO-CIMENTO EXECUTADO "IN LOCO".O CUSTO INDENIZA AS | M3 |  | 12.3
OPERACOES DE EXECUCAO NA PISTA,INCLUSIVE TRANSPORTE DA AGUA
E SE APLICA AO VOLUME DE SOLO-CIMENTO EXECUTADO,MEDIDO APOS
A COMPACTACAO,EXCLUSIVE ESCAVACAO,CIMENTO E TRANSPORTE DOS
MATERIAIS
20132 | MAO-DE-OBRA DE SERVENTE DA CONSTRUCAO CIVIL, INCLUSIVE ENCAR | H | 0.102 | 16.75 | 3 | 1.7598
GOS SOCIAIS DESONERADOS
30438 | CAMINHAO TANQUE 6000L (CP) | H | 0.0128 | 203.557 | 0 | 2.6055
30560 | MOTONIVELADORA, DIESEL 125CV (CP) | H | 0.0045 | 353.8507 | 0 | 1.5923
30562 | MOTONIVELADORA, DIESEL 125CV (CI) | H | 0.0083 | 127.2012 | 0 | 1.0558
30568 | TRATOR DE PNEUS DIESEL 63CV (CP) | H | 0.0128 | 113.7103 | 0 | 1.4555
30637 | ROLO ESTATICO DE 7 RODAS,AUTOPROPELIDO, 99 HP (CP) | H | 0.0077 | 191.0666 | 0 | 1.4712
30639 | ROLO ESTATICO DE 7 RODAS,AUTOPROPELIDO, 99 HP (CI) | H | 0.0051 | 83.717 | 0 | 0.427
30659 | PULVI-MISTURADOR 155CV (CP) | H | 0.0128 | 151.4016 | 0 | 1.9379
08.004.0002-0 | BASE DE SOLO-CIMENTO,COM OS MATERIAIS MISTURADOS NA USINA.O | M3 |  | 18.68
CUSTO INDENIZA AS OPERACOES DE EXECUCAO NA USINA E NA PISTA,
EXCLUSIVE O TRANSPORTE DO MATERIAL DA USINA PARA A PISTA
01054 | MOTONIVELADORA, DIESEL 125CV (CP) | H | 0.0044 | 357.8607 | 0 | 1.5746
01056 | MOTONIVELADORA, DIESEL 125CV (CI) | H | 0.0081 | 131.2112 | 0 | 1.0628
01063 | USINA PRE-MIST. DE SOLO 350/600T/H (CP) | H | 0.0125 | 670.582 | 0 | 8.3823
01255 | PA CARREGADEIRA,MOTOR DIESEL 100CV,CAPACIDADE RASA 1,3M3 (CP | H | 0.0094 | 253.3813 | 0 | 2.3818
)
01257 | PA CARREGADEIRA,MOTOR DIESEL 100CV,CAPACIDADE RASA 1,3M3 (CI | H | 0.0031 | 87.7291 | 0 | 0.272
)
01818 | ROLO ESTATICO DE 7 RODAS,AUTOPROPELIDO, 99 HP (CP) | H | 0.0075 | 195.0766 | 0 | 1.4631
01820 | ROLO ESTATICO DE 7 RODAS,AUTOPROPELIDO, 99 HP (CI) | H | 0.005 | 87.727 | 0 | 0.4386
01999 | MAO-DE-OBRA DE SERVENTE DA CONSTRUCAO CIVIL, INCLUSIVE ENCAR | H | 0.1 | 19.33 | 3 | 1.991
GOS SOCIAIS
02019 | GRUPO GERADOR 60/66KVA, 85CV (CP) | H | 0.0125 | 89.9396 | 0 | 1.1242
08.004.0002-A | BASE DE SOLO-CIMENTO,COM OS MATERIAIS MISTURADOS NA USINA.O | M3 |  | 18.09
CUSTO INDENIZA AS OPERACOES DE EXECUCAO NA USINA E NA PISTA,
EXCLUSIVE O TRANSPORTE DO MATERIAL DA USINA PARA A PISTA
20132 | MAO-DE-OBRA DE SERVENTE DA CONSTRUCAO CIVIL, INCLUSIVE ENCAR | H | 0.1 | 16.75 | 3 | 1.7253
GOS SOCIAIS DESONERADOS
30560 | MOTONIVELADORA, DIESEL 125CV (CP) | H | 0.0044 | 353.8507 | 0 | 1.5569
30562 | MOTONIVELADORA, DIESEL 125CV (CI) | H | 0.0081 | 127.2012 | 0 | 1.0303
30595 | PA CARREGADEIRA,MOTOR DIESEL 100CV,CAPACIDADE RASA 1,3M3 (CP | H | 0.0094 | 249.3713 | 0 | 2.3441
)
30597 | PA CARREGADEIRA,MOTOR DIESEL 100CV,CAPACIDADE RASA 1,3M3 (CI | H | 0.0031 | 83.7191 | 0 | 0.2595
)
30637 | ROLO ESTATICO DE 7 RODAS,AUTOPROPELIDO, 99 HP (CP) | H | 0.0075 | 191.0666 | 0 | 1.433
30639 | ROLO ESTATICO DE 7 RODAS,AUTOPROPELIDO, 99 HP (CI) | H | 0.005 | 83.717 | 0 | 0.4186
30648 | USINA PRE-MIST. DE SOLO 350/600T/H (CP) | H | 0.0125 | 656.252 | 0 | 8.2031
30822 | GRUPO GERADOR 60/66KVA, 85CV (CP) | H | 0.0125 | 89.9396 | 0 | 1.1242
08.004.0003-0 | BASE DE SOLO ESTABILIZADO(SOLO+BRITA),COM OS MATERIAIS MISTU | M3 |  | 24.68
RADOS NA USINA.O CUSTO INDENIZA A EXECUCAO NA USINA E NA PIS
TA,E SE APLICA AO VOLUME MEDIDO APOS A COMPACTACAO,INCLUSIVE
TRANSPORTE DE AGUA, EXCLUSIVE ESCAVACAO, CARGA E TRANSPORTE
DOS SOLOS UTILIZADOS E BRITA
01010 | CAMINHAO TANQUE 6000L (CP) | H | 0.0125 | 207.127 | 0 | 2.5891
01013 | TRATOR DE PNEUS DIESEL 63CV (CP) | H | 0.0119 | 117.7203 | 0 | 1.4009
01015 | TRATOR DE PNEUS DIESEL 63CV (CI) | H | 0.0006 | 46.2685 | 0 | 0.0278
01025 | ROLO VIBRATORIO LISO 7T 76,5HP (CP) | H | 0.0075 | 160.8729 | 0 | 1.2065
01027 | ROLO VIBRATORIO LISO 7T 76,5HP (CI) | H | 0.005 | 66.2705 | 0 | 0.3314
01054 | MOTONIVELADORA, DIESEL 125CV (CP) | H | 0.0044 | 357.8607 | 0 | 1.5746
01056 | MOTONIVELADORA, DIESEL 125CV (CI) | H | 0.0081 | 131.2112 | 0 | 1.0628
01063 | USINA PRE-MIST. DE SOLO 350/600T/H (CP) | H | 0.0125 | 670.582 | 0 | 8.3823
01165 | ESPALHADOR DE AGREGADOS, 1,3M3 (CP) | H | 0.0119 | 14.3013 | 0 | 0.1702
01166 | ESPALHADOR DE AGREGADOS; 1,3M3 (CI) | H | 0.0006 | 7.9997 | 0 | 0.0048
01255 | PA CARREGADEIRA,MOTOR DIESEL 100CV,CAPACIDADE RASA 1,3M3 (CP | H | 0.0094 | 253.3813 | 0 | 2.3818
)
01257 | PA CARREGADEIRA,MOTOR DIESEL 100CV,CAPACIDADE RASA 1,3M3 (CI | H | 0.0031 | 87.7291 | 0 | 0.272
)
01818 | ROLO ESTATICO DE 7 RODAS,AUTOPROPELIDO, 99 HP (CP) | H | 0.01 | 195.0766 | 0 | 1.9508
01820 | ROLO ESTATICO DE 7 RODAS,AUTOPROPELIDO, 99 HP (CI) | H | 0.0025 | 87.727 | 0 | 0.2193
01999 | MAO-DE-OBRA DE SERVENTE DA CONSTRUCAO CIVIL, INCLUSIVE ENCAR | H | 0.1 | 19.33 | 3 | 1.991
GOS SOCIAIS
02019 | GRUPO GERADOR 60/66KVA, 85CV (CP) | H | 0.0125 | 89.9396 | 0 | 1.1242
08.004.0003-A | BASE DE SOLO ESTABILIZADO(SOLO+BRITA),COM OS MATERIAIS MISTU | M3 |  | 23.94
RADOS NA USINA.O CUSTO INDENIZA A EXECUCAO NA USINA E NA PIS
TA,E SE APLICA AO VOLUME MEDIDO APOS A COMPACTACAO,INCLUSIVE
TRANSPORTE DE AGUA, EXCLUSIVE ESCAVACAO, CARGA E TRANSPORTE
DOS SOLOS UTILIZADOS E BRITA
20132 | MAO-DE-OBRA DE SERVENTE DA CONSTRUCAO CIVIL, INCLUSIVE ENCAR | H | 0.1 | 16.75 | 3 | 1.7253
GOS SOCIAIS DESONERADOS
30438 | CAMINHAO TANQUE 6000L (CP) | H | 0.0125 | 203.557 | 0 | 2.5445
30560 | MOTONIVELADORA, DIESEL 125CV (CP) | H | 0.0044 | 353.8507 | 0 | 1.5569
30562 | MOTONIVELADORA, DIESEL 125CV (CI) | H | 0.0081 | 127.2012 | 0 | 1.0303
30568 | TRATOR DE PNEUS DIESEL 63CV (CP) | H | 0.0119 | 113.7103 | 0 | 1.3532
30570 | TRATOR DE PNEUS DIESEL 63CV (CI) | H | 0.0006 | 42.2585 | 0 | 0.0254
30595 | PA CARREGADEIRA,MOTOR DIESEL 100CV,CAPACIDADE RASA 1,3M3 (CP | H | 0.0094 | 249.3713 | 0 | 2.3441
)
30597 | PA CARREGADEIRA,MOTOR DIESEL 100CV,CAPACIDADE RASA 1,3M3 (CI | H | 0.0031 | 83.7191 | 0 | 0.2595
)
30634 | ROLO VIBRATORIO LISO 7T 76,5HP (CP) | H | 0.0075 | 156.8629 | 0 | 1.1765
30636 | ROLO VIBRATORIO LISO 7T 76,5HP (CI) | H | 0.005 | 62.2605 | 0 | 0.3113
30637 | ROLO ESTATICO DE 7 RODAS,AUTOPROPELIDO, 99 HP (CP) | H | 0.01 | 191.0666 | 0 | 1.9107
30639 | ROLO ESTATICO DE 7 RODAS,AUTOPROPELIDO, 99 HP (CI) | H | 0.0025 | 83.717 | 0 | 0.2093
30648 | USINA PRE-MIST. DE SOLO 350/600T/H (CP) | H | 0.0125 | 656.252 | 0 | 8.2031
30668 | ESPALHADOR DE AGREGADOS, 1,3M3 (CP) | H | 0.0119 | 14.3013 | 0 | 0.1702
30669 | ESPALHADOR DE AGREGADOS; 1,3M3 (CI) | H | 0.0006 | 7.9997 | 0 | 0.0048
30822 | GRUPO GERADOR 60/66KVA, 85CV (CP) | H | 0.0125 | 89.9396 | 0 | 1.1242
08.004.0008-0 | BASE OU SUB-BASE DE SOLO-CAL,COM MISTURA EM USINA,EXCLUSIVE | M3 |  | 544.94
ESCAVACAO,TRANSPORTE DO SOLO E TRANSPORTE DA MISTURA,MAS INC
LUINDO O FORNECIMENTO DA CAL,MEDIDO APOS A COMPACTACAO
00209 | CAL HIDRATADA | KG | 568 | 0.9265 | 0 | 526.252
01054 | MOTONIVELADORA, DIESEL 125CV (CP) | H | 0.0044 | 357.8607 | 0 | 1.5746
01056 | MOTONIVELADORA, DIESEL 125CV (CI) | H | 0.0081 | 131.2112 | 0 | 1.0628
01063 | USINA PRE-MIST. DE SOLO 350/600T/H (CP) | H | 0.0125 | 670.582 | 0 | 8.3823
01255 | PA CARREGADEIRA,MOTOR DIESEL 100CV,CAPACIDADE RASA 1,3M3 (CP | H | 0.0094 | 253.3813 | 0 | 2.3818
)
01257 | PA CARREGADEIRA,MOTOR DIESEL 100CV,CAPACIDADE RASA 1,3M3 (CI | H | 0.0031 | 87.7291 | 0 | 0.272
)
01818 | ROLO ESTATICO DE 7 RODAS,AUTOPROPELIDO, 99 HP (CP) | H | 0.0075 | 195.0766 | 0 | 1.4631
01820 | ROLO ESTATICO DE 7 RODAS,AUTOPROPELIDO, 99 HP (CI) | H | 0.005 | 87.727 | 0 | 0.4386
01999 | MAO-DE-OBRA DE SERVENTE DA CONSTRUCAO CIVIL, INCLUSIVE ENCAR | H | 0.1 | 19.33 | 3 | 1.991
GOS SOCIAIS
02019 | GRUPO GERADOR 60/66KVA, 85CV (CP) | H | 0.0125 | 89.9396 | 0 | 1.1242
08.004.0008-A | BASE OU SUB-BASE DE SOLO-CAL,COM MISTURA EM USINA,EXCLUSIVE | M3 |  | 544.34
ESCAVACAO,TRANSPORTE DO SOLO E TRANSPORTE DA MISTURA,MAS INC
LUINDO O FORNECIMENTO DA CAL,MEDIDO APOS A COMPACTACAO
00209 | CAL HIDRATADA | KG | 568 | 0.9265 | 0 | 526.252
20132 | MAO-DE-OBRA DE SERVENTE DA CONSTRUCAO CIVIL, INCLUSIVE ENCAR | H | 0.1 | 16.75 | 3 | 1.7253
GOS SOCIAIS DESONERADOS
30560 | MOTONIVELADORA, DIESEL 125CV (CP) | H | 0.0044 | 353.8507 | 0 | 1.5569
30562 | MOTONIVELADORA, DIESEL 125CV (CI) | H | 0.0081 | 127.2012 | 0 | 1.0303
30595 | PA CARREGADEIRA,MOTOR DIESEL 100CV,CAPACIDADE RASA 1,3M3 (CP | H | 0.0094 | 249.3713 | 0 | 2.3441
)
30597 | PA CARREGADEIRA,MOTOR DIESEL 100CV,CAPACIDADE RASA 1,3M3 (CI | H | 0.0031 | 83.7191 | 0 | 0.2595
)
30637 | ROLO ESTATICO DE 7 RODAS,AUTOPROPELIDO, 99 HP (CP) | H | 0.0075 | 191.0666 | 0 | 1.433
30639 | ROLO ESTATICO DE 7 RODAS,AUTOPROPELIDO, 99 HP (CI) | H | 0.005 | 83.717 | 0 | 0.4186
30648 | USINA PRE-MIST. DE SOLO 350/600T/H (CP) | H | 0.0125 | 656.252 | 0 | 8.2031
30822 | GRUPO GERADOR 60/66KVA, 85CV (CP) | H | 0.0125 | 89.9396 | 0 | 1.1242
08.005.0001-0 | BASE DE MACADAME CIMENTADO DE MISTURA PREVIA(CONCRETO MAGRO) | M3 |  | 733.51
,TRACO 1:15,DE ACORDO COM AS "INSTRUCOES PARA EXECUCAO",DO D
ER-RJ,INCLUSIVE TRANSPORTE PARA PISTA
00001 | AREIA LAVADA, GROSSA, PARA REGIAO METROPOLITANA DO RIO DE JA | M3 | 0.66 | 118.5 | 0 | 78.21
NEIRO
00149 | CIMENTO PORTLAND CP II 32, EM SACO DE 50KG | KG | 160 | 0.564 | 0 | 90.24
01007 | CAMINHAO BASCUL. NO TOCO, 4M3 (CP) | H | 0.5 | 190.2952 | 0 | 95.1476
01010 | CAMINHAO TANQUE 6000L (CP) | H | 0.1 | 207.127 | 0 | 20.7127
01016 | ROLO COMPACT. 6 A 9T, MOTOR DIESEL 55CV,INCLUSIVE OPERADOR ( | H | 0.094 | 175.5604 | 0 | 16.5027
CP)
01018 | ROLO COMPACT. 6 A 9T, MOTOR DIESEL 55CV,INCLUSIVE OPERADOR ( | H | 0.156 | 79.42 | 0 | 12.3895
CI)
01028 | BETONEIRA DIESEL 600L, MISTURA SECA (CP) | H | 0.25 | 28.7095 | 0 | 7.1774
01519 | USINA CONCRETO C/DOSADOR,C/SILO DE CIMENTO PARA 100T (CP) | H | 0.25 | 562.6195 | 0 | 140.6549
01999 | MAO-DE-OBRA DE SERVENTE DA CONSTRUCAO CIVIL, INCLUSIVE ENCAR | H | 7 | 19.33 | 3 | 139.3693
GOS SOCIAIS
14543 | PEDRA BRITADA 1 E 2 (MEDIA), PARA REGIAO METROPOLITANA DO RI | T | 1.45 | 91.8 | 0 | 133.11
O DE JANEIRO
08.005.0001-A | BASE DE MACADAME CIMENTADO DE MISTURA PREVIA(CONCRETO MAGRO) | M3 |  | 701.52
,TRACO 1:15,DE ACORDO COM AS "INSTRUCOES PARA EXECUCAO",DO D
ER-RJ,INCLUSIVE TRANSPORTE PARA PISTA
00001 | AREIA LAVADA, GROSSA, PARA REGIAO METROPOLITANA DO RIO DE JA | M3 | 0.66 | 118.5 | 0 | 78.21
NEIRO
00149 | CIMENTO PORTLAND CP II 32, EM SACO DE 50KG | KG | 160 | 0.564 | 0 | 90.24
14543 | PEDRA BRITADA 1 E 2 (MEDIA), PARA REGIAO METROPOLITANA DO RI | T | 1.45 | 91.8 | 0 | 133.11
O DE JANEIRO
20132 | MAO-DE-OBRA DE SERVENTE DA CONSTRUCAO CIVIL, INCLUSIVE ENCAR | H | 7 | 16.75 | 3 | 120.7675
GOS SOCIAIS DESONERADOS
30420 | CAMINHAO BASCUL. NO TOCO, 4M3 (CP) | H | 0.5 | 186.7252 | 0 | 93.3626
30438 | CAMINHAO TANQUE 6000L (CP) | H | 0.1 | 203.557 | 0 | 20.3557
30625 | ROLO COMPACT. 5 A 10T 58,5CV (CP) | H | 0.094 | 171.5504 | 0 | 16.1257
30627 | ROLO COMPACT. 5 A 10T 58,5CV (CI) | H | 0.156 | 75.41 | 0 | 11.764
30714 | BETONEIRA DIESEL 600L, MISTURA SECA (CP) | H | 0.25 | 28.7095 | 0 | 7.1774
30724 | USINA CONCRETO C/DOSADOR,C/SILO DE CIMENTO PARA 100T (CP) | H | 0.25 | 521.6495 | 0 | 130.4124
08.005.0002-0 | BASE DE MACADAME CIMENTADO DE MISTURA PREVIA(CONCRETO MAGRO) | M3 |  | 710.07
,TRACO 1:19,DE ACORDO COM AS "INSTRUCOES PARA EXECUCAO",DO D
ER-RJ,INCLUSIVE TRANSPORTE PARA PISTA
00001 | AREIA LAVADA, GROSSA, PARA REGIAO METROPOLITANA DO RIO DE JA | M3 | 0.7 | 118.5 | 0 | 82.95
NEIRO
00149 | CIMENTO PORTLAND CP II 32, EM SACO DE 50KG | KG | 125 | 0.564 | 0 | 70.5
01007 | CAMINHAO BASCUL. NO TOCO, 4M3 (CP) | H | 0.5 | 190.2952 | 0 | 95.1476
01010 | CAMINHAO TANQUE 6000L (CP) | H | 0.1 | 207.127 | 0 | 20.7127
01016 | ROLO COMPACT. 6 A 9T, MOTOR DIESEL 55CV,INCLUSIVE OPERADOR ( | H | 0.074 | 175.5604 | 0 | 12.9915
CP)
01018 | ROLO COMPACT. 6 A 9T, MOTOR DIESEL 55CV,INCLUSIVE OPERADOR ( | H | 0.156 | 79.42 | 0 | 12.3895
CI)
01028 | BETONEIRA DIESEL 600L, MISTURA SECA (CP) | H | 0.25 | 28.7095 | 0 | 7.1774
01519 | USINA CONCRETO C/DOSADOR,C/SILO DE CIMENTO PARA 100T (CP) | H | 0.25 | 562.6195 | 0 | 140.6549
01999 | MAO-DE-OBRA DE SERVENTE DA CONSTRUCAO CIVIL, INCLUSIVE ENCAR | H | 7 | 19.33 | 3 | 139.3693
GOS SOCIAIS
14543 | PEDRA BRITADA 1 E 2 (MEDIA), PARA REGIAO METROPOLITANA DO RI | T | 1.3963 | 91.8 | 0 | 128.1849
O DE JANEIRO
08.005.0002-A | BASE DE MACADAME CIMENTADO DE MISTURA PREVIA(CONCRETO MAGRO) | M3 |  | 678.16
,TRACO 1:19,DE ACORDO COM AS "INSTRUCOES PARA EXECUCAO",DO D
ER-RJ,INCLUSIVE TRANSPORTE PARA PISTA
00001 | AREIA LAVADA, GROSSA, PARA REGIAO METROPOLITANA DO RIO DE JA | M3 | 0.7 | 118.5 | 0 | 82.95
NEIRO
00149 | CIMENTO PORTLAND CP II 32, EM SACO DE 50KG | KG | 125 | 0.564 | 0 | 70.5
14543 | PEDRA BRITADA 1 E 2 (MEDIA), PARA REGIAO METROPOLITANA DO RI | T | 1.3963 | 91.8 | 0 | 128.1849
O DE JANEIRO
20132 | MAO-DE-OBRA DE SERVENTE DA CONSTRUCAO CIVIL, INCLUSIVE ENCAR | H | 7 | 16.75 | 3 | 120.7675
GOS SOCIAIS DESONERADOS
30420 | CAMINHAO BASCUL. NO TOCO, 4M3 (CP) | H | 0.5 | 186.7252 | 0 | 93.3626
30438 | CAMINHAO TANQUE 6000L (CP) | H | 0.1 | 203.557 | 0 | 20.3557
30625 | ROLO COMPACT. 5 A 10T 58,5CV (CP) | H | 0.074 | 171.5504 | 0 | 12.6947
30627 | ROLO COMPACT. 5 A 10T 58,5CV (CI) | H | 0.156 | 75.41 | 0 | 11.764
30714 | BETONEIRA DIESEL 600L, MISTURA SECA (CP) | H | 0.25 | 28.7095 | 0 | 7.1774
30724 | USINA CONCRETO C/DOSADOR,C/SILO DE CIMENTO PARA 100T (CP) | H | 0.25 | 521.6495 | 0 | 130.4124
08.005.0003-0 | BASE DE MACADAME CIMENTADO DE MISTURA PREVIA(CONCRETO MAGRO) | M3 |  | 692.97
,TRACO 1:24,DE ACORDO COM AS "INSTRUCOES PARA EXECUCAO",DO D
ER-RJ,INCLUSIVE TRANSPORTE PARA PISTA
00001 | AREIA LAVADA, GROSSA, PARA REGIAO METROPOLITANA DO RIO DE JA | M3 | 0.7 | 118.5 | 0 | 82.95
NEIRO
00149 | CIMENTO PORTLAND CP II 32, EM SACO DE 50KG | KG | 100 | 0.564 | 0 | 56.4
01007 | CAMINHAO BASCUL. NO TOCO, 4M3 (CP) | H | 0.5 | 190.2952 | 0 | 95.1476
01010 | CAMINHAO TANQUE 6000L (CP) | H | 0.1 | 207.127 | 0 | 20.7127
01016 | ROLO COMPACT. 6 A 9T, MOTOR DIESEL 55CV,INCLUSIVE OPERADOR ( | H | 0.044 | 175.5604 | 0 | 7.7247
CP)
01018 | ROLO COMPACT. 6 A 9T, MOTOR DIESEL 55CV,INCLUSIVE OPERADOR ( | H | 0.156 | 79.42 | 0 | 12.3895
CI)
01028 | BETONEIRA DIESEL 600L, MISTURA SECA (CP) | H | 0.25 | 28.7095 | 0 | 7.1774
01519 | USINA CONCRETO C/DOSADOR,C/SILO DE CIMENTO PARA 100T (CP) | H | 0.25 | 562.6195 | 0 | 140.6549
01999 | MAO-DE-OBRA DE SERVENTE DA CONSTRUCAO CIVIL, INCLUSIVE ENCAR | H | 7 | 19.33 | 3 | 139.3693
GOS SOCIAIS
14543 | PEDRA BRITADA 1 E 2 (MEDIA), PARA REGIAO METROPOLITANA DO RI | T | 1.421 | 91.8 | 0 | 130.4478
O DE JANEIRO
08.005.0003-A | BASE DE MACADAME CIMENTADO DE MISTURA PREVIA(CONCRETO MAGRO) | M3 |  | 661.18
,TRACO 1:24,DE ACORDO COM AS "INSTRUCOES PARA EXECUCAO",DO D
ER-RJ,INCLUSIVE TRANSPORTE PARA PISTA
00001 | AREIA LAVADA, GROSSA, PARA REGIAO METROPOLITANA DO RIO DE JA | M3 | 0.7 | 118.5 | 0 | 82.95
NEIRO
00149 | CIMENTO PORTLAND CP II 32, EM SACO DE 50KG | KG | 100 | 0.564 | 0 | 56.4
14543 | PEDRA BRITADA 1 E 2 (MEDIA), PARA REGIAO METROPOLITANA DO RI | T | 1.421 | 91.8 | 0 | 130.4478
O DE JANEIRO
20132 | MAO-DE-OBRA DE SERVENTE DA CONSTRUCAO CIVIL, INCLUSIVE ENCAR | H | 7 | 16.75 | 3 | 120.7675
GOS SOCIAIS DESONERADOS
30420 | CAMINHAO BASCUL. NO TOCO, 4M3 (CP) | H | 0.5 | 186.7252 | 0 | 93.3626
30438 | CAMINHAO TANQUE 6000L (CP) | H | 0.1 | 203.557 | 0 | 20.3557
30625 | ROLO COMPACT. 5 A 10T 58,5CV (CP) | H | 0.044 | 171.5504 | 0 | 7.5482
30627 | ROLO COMPACT. 5 A 10T 58,5CV (CI) | H | 0.156 | 75.41 | 0 | 11.764
30714 | BETONEIRA DIESEL 600L, MISTURA SECA (CP) | H | 0.25 | 28.7095 | 0 | 7.1774
30724 | USINA CONCRETO C/DOSADOR,C/SILO DE CIMENTO PARA 100T (CP) | H | 0.25 | 521.6495 | 0 | 130.4124
08.006.0001-0 | ARRANCAMENTO E REASSENTAMENTO DE PARALELEPIPEDOS COM LIMPEZA | M2 |  | 96.74
DE BETUME ADERENTE SOBRE COLCHAO DE AREIA,INCLUSIVE FORNECI
MENTO DA AREIA E REJUNTAMENTO COM BETUME E CASCALHINHO,EXCLU
SIVE FORNECIMENTO DOS PARALELEPIPEDOS
00001 | AREIA LAVADA, GROSSA, PARA REGIAO METROPOLITANA DO RIO DE JA | M3 | 0.1 | 118.5 | 0 | 11.85
NEIRO
00007 | CIMENTO ASFALTICO DE PETROLEO, CAP 50/70, A GRANEL | KG | 5 | 4.0025 | 0 | 20.0125
01991 | MAO-DE-OBRA DE CALCETEIRO, INCLUSIVE ENCARGOS SOCIAIS | H | 0.4 | 26.73 | 3 | 11.0128
01999 | MAO-DE-OBRA DE SERVENTE DA CONSTRUCAO CIVIL, INCLUSIVE ENCAR | H | 2.6 | 19.33 | 3 | 51.7657
GOS SOCIAIS
14541 | BRITA 0, PARA REGIAO METROPOLITANA DO RIO DE JANEIRO | T | 0.0213 | 99 | 0 | 2.1087
08.006.0001-A | ARRANCAMENTO E REASSENTAMENTO DE PARALELEPIPEDOS COM LIMPEZA | M2 |  | 88.36
DE BETUME ADERENTE SOBRE COLCHAO DE AREIA,INCLUSIVE FORNECI
MENTO DA AREIA E REJUNTAMENTO COM BETUME E CASCALHINHO,EXCLU
SIVE FORNECIMENTO DOS PARALELEPIPEDOS
00001 | AREIA LAVADA, GROSSA, PARA REGIAO METROPOLITANA DO RIO DE JA | M3 | 0.1 | 118.5 | 0 | 11.85
NEIRO
00007 | CIMENTO ASFALTICO DE PETROLEO, CAP 50/70, A GRANEL | KG | 5 | 4.0025 | 0 | 20.0125
14541 | BRITA 0, PARA REGIAO METROPOLITANA DO RIO DE JANEIRO | T | 0.0213 | 99 | 0 | 2.1087
20042 | MAO-DE-OBRA DE CALCETEIRO, INCLUSIVE ENCARGOS SOCIAS DESONER | H | 0.4 | 23.16 | 3 | 9.5419
ADOS
20132 | MAO-DE-OBRA DE SERVENTE DA CONSTRUCAO CIVIL, INCLUSIVE ENCAR | H | 2.6 | 16.75 | 3 | 44.8565
GOS SOCIAIS DESONERADOS
08.006.0003-0 | ARRANCAMENTO E REASSENTAMENTO DE PARALELEPIPEDOS COM LIMPEZA | M2 |  | 96.44
DO BETUME ADERENTE SOBRE COLCHAO DE PO-DE-PEDRA,INCLUSIVE F
ORNECIMENTO DO PO-DE-PEDRA E REJUNTAMENTO COM BETUME E CASCA
LHINHO,EXCLUSIVE FORNECIMENTO DOS PARALELEPIPEDOS
00007 | CIMENTO ASFALTICO DE PETROLEO, CAP 50/70, A GRANEL | KG | 5 | 4.0025 | 0 | 20.0125
01991 | MAO-DE-OBRA DE CALCETEIRO, INCLUSIVE ENCARGOS SOCIAIS | H | 0.4 | 26.73 | 3 | 11.0128
01999 | MAO-DE-OBRA DE SERVENTE DA CONSTRUCAO CIVIL, INCLUSIVE ENCAR | H | 2.6 | 19.33 | 3 | 51.7657
GOS SOCIAIS
14541 | BRITA 0, PARA REGIAO METROPOLITANA DO RIO DE JANEIRO | T | 0.0213 | 99 | 0 | 2.1087
14574 | PO DE PEDRA, PARA REGIAO METROPOLITANA DO RIO DE JANEIRO | T | 0.156 | 74 | 0 | 11.544
08.006.0003-A | ARRANCAMENTO E REASSENTAMENTO DE PARALELEPIPEDOS COM LIMPEZA | M2 |  | 88.06
DO BETUME ADERENTE SOBRE COLCHAO DE PO-DE-PEDRA,INCLUSIVE F
ORNECIMENTO DO PO-DE-PEDRA E REJUNTAMENTO COM BETUME E CASCA
LHINHO,EXCLUSIVE FORNECIMENTO DOS PARALELEPIPEDOS
00007 | CIMENTO ASFALTICO DE PETROLEO, CAP 50/70, A GRANEL | KG | 5 | 4.0025 | 0 | 20.0125
14541 | BRITA 0, PARA REGIAO METROPOLITANA DO RIO DE JANEIRO | T | 0.0213 | 99 | 0 | 2.1087
14574 | PO DE PEDRA, PARA REGIAO METROPOLITANA DO RIO DE JANEIRO | T | 0.156 | 74 | 0 | 11.544
20042 | MAO-DE-OBRA DE CALCETEIRO, INCLUSIVE ENCARGOS SOCIAS DESONER | H | 0.4 | 23.16 | 3 | 9.5419
ADOS
20132 | MAO-DE-OBRA DE SERVENTE DA CONSTRUCAO CIVIL, INCLUSIVE ENCAR | H | 2.6 | 16.75 | 3 | 44.8565
GOS SOCIAIS DESONERADOS
08.006.0004-0 | ASSENTAMENTO DE PARALELEPIPEDOS COM REAPROVEITAMENTO DOS PAR | M2 |  | 70.56
ALELEPIPEDOS E FORNECIMENTO DE PO-DE-PEDRA,E REJUNTAMENTO CO
M BETUME E CASCALHINHO
00007 | CIMENTO ASFALTICO DE PETROLEO, CAP 50/70, A GRANEL | KG | 5 | 4.0025 | 0 | 20.0125
01991 | MAO-DE-OBRA DE CALCETEIRO, INCLUSIVE ENCARGOS SOCIAIS | H | 0.4 | 26.73 | 3 | 11.0128
01999 | MAO-DE-OBRA DE SERVENTE DA CONSTRUCAO CIVIL, INCLUSIVE ENCAR | H | 1.3 | 19.33 | 3 | 25.8829
GOS SOCIAIS
14541 | BRITA 0, PARA REGIAO METROPOLITANA DO RIO DE JANEIRO | T | 0.0213 | 99 | 0 | 2.1087
14574 | PO DE PEDRA, PARA REGIAO METROPOLITANA DO RIO DE JANEIRO | T | 0.156 | 74 | 0 | 11.544
08.006.0004-A | ASSENTAMENTO DE PARALELEPIPEDOS COM REAPROVEITAMENTO DOS PAR | M2 |  | 65.63
ALELEPIPEDOS E FORNECIMENTO DE PO-DE-PEDRA,E REJUNTAMENTO CO
M BETUME E CASCALHINHO
00007 | CIMENTO ASFALTICO DE PETROLEO, CAP 50/70, A GRANEL | KG | 5 | 4.0025 | 0 | 20.0125
14541 | BRITA 0, PARA REGIAO METROPOLITANA DO RIO DE JANEIRO | T | 0.0213 | 99 | 0 | 2.1087
14574 | PO DE PEDRA, PARA REGIAO METROPOLITANA DO RIO DE JANEIRO | T | 0.156 | 74 | 0 | 11.544
20042 | MAO-DE-OBRA DE CALCETEIRO, INCLUSIVE ENCARGOS SOCIAS DESONER | H | 0.4 | 23.16 | 3 | 9.5419
ADOS
20132 | MAO-DE-OBRA DE SERVENTE DA CONSTRUCAO CIVIL, INCLUSIVE ENCAR | H | 1.3 | 16.75 | 3 | 22.4283
GOS SOCIAIS DESONERADOS
08.006.0005-0 | ASSENTAMENTO DE PARALELEPIPEDOS COM REAPROVEITAMENTO DOS PAR | M2 |  | 70.86
ALELEPIPEDOS E FORNECIMENTO DE AREIA,E REJUNTAMENTO COM BETU
ME E CASCALHINHO
00001 | AREIA LAVADA, GROSSA, PARA REGIAO METROPOLITANA DO RIO DE JA | M3 | 0.1 | 118.5 | 0 | 11.85
NEIRO
00007 | CIMENTO ASFALTICO DE PETROLEO, CAP 50/70, A GRANEL | KG | 5 | 4.0025 | 0 | 20.0125
01991 | MAO-DE-OBRA DE CALCETEIRO, INCLUSIVE ENCARGOS SOCIAIS | H | 0.4 | 26.73 | 3 | 11.0128
01999 | MAO-DE-OBRA DE SERVENTE DA CONSTRUCAO CIVIL, INCLUSIVE ENCAR | H | 1.3 | 19.33 | 3 | 25.8829
GOS SOCIAIS
14541 | BRITA 0, PARA REGIAO METROPOLITANA DO RIO DE JANEIRO | T | 0.0213 | 99 | 0 | 2.1087
08.006.0005-A | ASSENTAMENTO DE PARALELEPIPEDOS COM REAPROVEITAMENTO DOS PAR | M2 |  | 65.94
ALELEPIPEDOS E FORNECIMENTO DE AREIA,E REJUNTAMENTO COM BETU
ME E CASCALHINHO
00001 | AREIA LAVADA, GROSSA, PARA REGIAO METROPOLITANA DO RIO DE JA | M3 | 0.1 | 118.5 | 0 | 11.85
NEIRO
00007 | CIMENTO ASFALTICO DE PETROLEO, CAP 50/70, A GRANEL | KG | 5 | 4.0025 | 0 | 20.0125
14541 | BRITA 0, PARA REGIAO METROPOLITANA DO RIO DE JANEIRO | T | 0.0213 | 99 | 0 | 2.1087
20042 | MAO-DE-OBRA DE CALCETEIRO, INCLUSIVE ENCARGOS SOCIAS DESONER | H | 0.4 | 23.16 | 3 | 9.5419
ADOS
20132 | MAO-DE-OBRA DE SERVENTE DA CONSTRUCAO CIVIL, INCLUSIVE ENCAR | H | 1.3 | 16.75 | 3 | 22.4283
GOS SOCIAIS DESONERADOS
08.006.0006-0 | REJUNTAMENTO DE PAVIMENTACAO DE PARALELEPIPEDOS COM AREIA,IN | M2 |  | 11.13
CLUSIVE FORNECIMENTO DO MATERIAL
00001 | AREIA LAVADA, GROSSA, PARA REGIAO METROPOLITANA DO RIO DE JA | M3 | 0.01 | 118.5 | 0 | 1.185
NEIRO
01999 | MAO-DE-OBRA DE SERVENTE DA CONSTRUCAO CIVIL, INCLUSIVE ENCAR | H | 0.5 | 19.33 | 3 | 9.955
GOS SOCIAIS
08.006.0006-A | REJUNTAMENTO DE PAVIMENTACAO DE PARALELEPIPEDOS COM AREIA,IN | M2 |  | 9.81
CLUSIVE FORNECIMENTO DO MATERIAL
00001 | AREIA LAVADA, GROSSA, PARA REGIAO METROPOLITANA DO RIO DE JA | M3 | 0.01 | 118.5 | 0 | 1.185
NEIRO
20132 | MAO-DE-OBRA DE SERVENTE DA CONSTRUCAO CIVIL, INCLUSIVE ENCAR | H | 0.5 | 16.75 | 3 | 8.6263
GOS SOCIAIS DESONERADOS
08.006.0010-0 | REJUNTAMENTO DE PAVIMENTACAO DE PARALELEPIPEDOS COM BETUME E | M2 |  | 12.06
CASCALHINHO,EXCLUSIVE O FORNECIMENTO DO BETUME
01999 | MAO-DE-OBRA DE SERVENTE DA CONSTRUCAO CIVIL, INCLUSIVE ENCAR | H | 0.5 | 19.33 | 3 | 9.955
GOS SOCIAIS
14541 | BRITA 0, PARA REGIAO METROPOLITANA DO RIO DE JANEIRO | T | 0.0213 | 99 | 0 | 2.1087
08.006.0010-A | REJUNTAMENTO DE PAVIMENTACAO DE PARALELEPIPEDOS COM BETUME E | M2 |  | 10.73
CASCALHINHO,EXCLUSIVE O FORNECIMENTO DO BETUME
14541 | BRITA 0, PARA REGIAO METROPOLITANA DO RIO DE JANEIRO | T | 0.0213 | 99 | 0 | 2.1087
20132 | MAO-DE-OBRA DE SERVENTE DA CONSTRUCAO CIVIL, INCLUSIVE ENCAR | H | 0.5 | 16.75 | 3 | 8.6263
GOS SOCIAIS DESONERADOS
08.006.0011-0 | REJUNTAMENTO DE PAVIMENTACAO DE PARALELEPIPEDOS COM BETUME E | M2 |  | 32.07
CASCALHINHO,COM FORNECIMENTO DE TODOS OS MATERIAIS
00007 | CIMENTO ASFALTICO DE PETROLEO, CAP 50/70, A GRANEL | KG | 5 | 4.0025 | 0 | 20.0125
01999 | MAO-DE-OBRA DE SERVENTE DA CONSTRUCAO CIVIL, INCLUSIVE ENCAR | H | 0.5 | 19.33 | 3 | 9.955
GOS SOCIAIS
14541 | BRITA 0, PARA REGIAO METROPOLITANA DO RIO DE JANEIRO | T | 0.0213 | 99 | 0 | 2.1087
08.006.0011-A | REJUNTAMENTO DE PAVIMENTACAO DE PARALELEPIPEDOS COM BETUME E | M2 |  | 30.74
CASCALHINHO,COM FORNECIMENTO DE TODOS OS MATERIAIS
00007 | CIMENTO ASFALTICO DE PETROLEO, CAP 50/70, A GRANEL | KG | 5 | 4.0025 | 0 | 20.0125
14541 | BRITA 0, PARA REGIAO METROPOLITANA DO RIO DE JANEIRO | T | 0.0213 | 99 | 0 | 2.1087
20132 | MAO-DE-OBRA DE SERVENTE DA CONSTRUCAO CIVIL, INCLUSIVE ENCAR | H | 0.5 | 16.75 | 3 | 8.6263
GOS SOCIAIS DESONERADOS
08.006.0015-0 | REJUNTAMENTO DE ARTEFATO DE CONCRETO,COM ARGAMASSA DE CIMENT | M2 |  | 28.48
O E AREIA NO TRACO 1:3,COM FORNECIMENTO DE TODOS OS MATERIAI
S
01999 | MAO-DE-OBRA DE SERVENTE DA CONSTRUCAO CIVIL, INCLUSIVE ENCAR | H | 0.6 | 19.33 | 3 | 11.9459
GOS SOCIAIS
03413 | ARGAMASSA CIM., AREIA TRACO 1:3,PREPARO MANUAL | M3 | 0.027 | 612.4679 | 0 | 16.5366
08.006.0015-A | REJUNTAMENTO DE ARTEFATO DE CONCRETO,COM ARGAMASSA DE CIMENT | M2 |  | 26.09
O E AREIA NO TRACO 1:3,COM FORNECIMENTO DE TODOS OS MATERIAI
S
20132 | MAO-DE-OBRA DE SERVENTE DA CONSTRUCAO CIVIL, INCLUSIVE ENCAR | H | 0.6 | 16.75 | 3 | 10.3515
GOS SOCIAIS DESONERADOS
30137 | ARGAMASSA CIM., AREIA TRACO 1:3,PREPARO MANUAL | M3 | 0.027 | 583.2365 | 0 | 15.7474
08.007.0001-0 | ARRANCAMENTO E REASSENTAMENTO DE PARALELEPIPEDOS COM LIMPEZA | M2 |  | 83.58
DO BETUME ADERENTE SOBRE COLCHAO DE PO-DE-PEDRA, INCLUSIVE
FORNECIMENTO DO PO-DE-PEDRA E REJUNTAMENTO COM ARGAMASSA DE
CIMENTO E AREIA,NO TRACO 1:3,EXCLUSIVE FORNECIMENTO DOS PARA
LELEPIPEDOS
01605 | ARGAMASSA CIM.,AREIA TRACO 1:3,PREPARO MECANICO | M3 | 0.02 | 463.3267 | 0 | 9.2665
01991 | MAO-DE-OBRA DE CALCETEIRO, INCLUSIVE ENCARGOS SOCIAIS | H | 0.4 | 26.73 | 3 | 11.0128
01999 | MAO-DE-OBRA DE SERVENTE DA CONSTRUCAO CIVIL, INCLUSIVE ENCAR | H | 2.6 | 19.33 | 3 | 51.7657
GOS SOCIAIS
14574 | PO DE PEDRA, PARA REGIAO METROPOLITANA DO RIO DE JANEIRO | T | 0.156 | 74 | 0 | 11.544
08.007.0001-A | ARRANCAMENTO E REASSENTAMENTO DE PARALELEPIPEDOS COM LIMPEZA | M2 |  | 75.04
DO BETUME ADERENTE SOBRE COLCHAO DE PO-DE-PEDRA, INCLUSIVE
FORNECIMENTO DO PO-DE-PEDRA E REJUNTAMENTO COM ARGAMASSA DE
CIMENTO E AREIA,NO TRACO 1:3,EXCLUSIVE FORNECIMENTO DOS PARA
LELEPIPEDOS
14574 | PO DE PEDRA, PARA REGIAO METROPOLITANA DO RIO DE JANEIRO | T | 0.156 | 74 | 0 | 11.544
20042 | MAO-DE-OBRA DE CALCETEIRO, INCLUSIVE ENCARGOS SOCIAS DESONER | H | 0.4 | 23.16 | 3 | 9.5419
ADOS
20132 | MAO-DE-OBRA DE SERVENTE DA CONSTRUCAO CIVIL, INCLUSIVE ENCAR | H | 2.6 | 16.75 | 3 | 44.8565
GOS SOCIAIS DESONERADOS
30163 | ARGAMASSA CIM.,AREIA TRACO 1:3,PREPARO MECANICO | M3 | 0.02 | 455.0904 | 0 | 9.1018
08.007.0002-0 | ASSENTAMENTO DE PARALELEPIPEDOS COM REAPROVEITAMENTO DOS MES | M2 |  | 57.7
MOS E FORNECIMENTO DE PO-DE-PEDRA,E REJUNTAMENTO COM ARGAMAS
SA DE CIMENTO E AREIA,NO TRACO 1:3
01605 | ARGAMASSA CIM.,AREIA TRACO 1:3,PREPARO MECANICO | M3 | 0.02 | 463.3267 | 0 | 9.2665
01991 | MAO-DE-OBRA DE CALCETEIRO, INCLUSIVE ENCARGOS SOCIAIS | H | 0.4 | 26.73 | 3 | 11.0128
01999 | MAO-DE-OBRA DE SERVENTE DA CONSTRUCAO CIVIL, INCLUSIVE ENCAR | H | 1.3 | 19.33 | 3 | 25.8829
GOS SOCIAIS
14574 | PO DE PEDRA, PARA REGIAO METROPOLITANA DO RIO DE JANEIRO | T | 0.156 | 74 | 0 | 11.544
08.007.0002-A | ASSENTAMENTO DE PARALELEPIPEDOS COM REAPROVEITAMENTO DOS MES | M2 |  | 52.61
MOS E FORNECIMENTO DE PO-DE-PEDRA,E REJUNTAMENTO COM ARGAMAS
SA DE CIMENTO E AREIA,NO TRACO 1:3
14574 | PO DE PEDRA, PARA REGIAO METROPOLITANA DO RIO DE JANEIRO | T | 0.156 | 74 | 0 | 11.544
20042 | MAO-DE-OBRA DE CALCETEIRO, INCLUSIVE ENCARGOS SOCIAS DESONER | H | 0.4 | 23.16 | 3 | 9.5419
ADOS
20132 | MAO-DE-OBRA DE SERVENTE DA CONSTRUCAO CIVIL, INCLUSIVE ENCAR | H | 1.3 | 16.75 | 3 | 22.4283
GOS SOCIAIS DESONERADOS
30163 | ARGAMASSA CIM.,AREIA TRACO 1:3,PREPARO MECANICO | M3 | 0.02 | 455.0904 | 0 | 9.1018
08.008.0001-0 | ARRANCAMENTO E REASSENTAMENTO DE PARALELEPIPEDOS COM LIMPEZA | M2 |  | 64.36
FO BETUME ADERENTE SOBRE COLCHAO DE PO-DE-PEDRA,INCLUSIVE F
ORNECIMENTO DO PO-DE-PEDRA,EXCLUSIVE REJUNTAMENTO E FORNECIM
ENTO DOS PARALELEPIPEDOS
01991 | MAO-DE-OBRA DE CALCETEIRO, INCLUSIVE ENCARGOS SOCIAIS | H | 0.4 | 26.73 | 3 | 11.0128
01999 | MAO-DE-OBRA DE SERVENTE DA CONSTRUCAO CIVIL, INCLUSIVE ENCAR | H | 2.1 | 19.33 | 3 | 41.8108
GOS SOCIAIS
14574 | PO DE PEDRA, PARA REGIAO METROPOLITANA DO RIO DE JANEIRO | T | 0.156 | 74 | 0 | 11.544
08.008.0001-A | ARRANCAMENTO E REASSENTAMENTO DE PARALELEPIPEDOS COM LIMPEZA | M2 |  | 57.31
FO BETUME ADERENTE SOBRE COLCHAO DE PO-DE-PEDRA,INCLUSIVE F
ORNECIMENTO DO PO-DE-PEDRA,EXCLUSIVE REJUNTAMENTO E FORNECIM
ENTO DOS PARALELEPIPEDOS
14574 | PO DE PEDRA, PARA REGIAO METROPOLITANA DO RIO DE JANEIRO | T | 0.156 | 74 | 0 | 11.544
20042 | MAO-DE-OBRA DE CALCETEIRO, INCLUSIVE ENCARGOS SOCIAS DESONER | H | 0.4 | 23.16 | 3 | 9.5419
ADOS
20132 | MAO-DE-OBRA DE SERVENTE DA CONSTRUCAO CIVIL, INCLUSIVE ENCAR | H | 2.1 | 16.75 | 3 | 36.2303
GOS SOCIAIS DESONERADOS
08.008.0002-0 | ASSENTAMENTO DE PARALELEPIPEDOS COM REAPROVEITAMENTO DOS MES | M2 |  | 46.44
MOS E FORNECIMENTO DO PO-DE-PEDRA,EXCLUSIVE REJUNTAMENTO
01991 | MAO-DE-OBRA DE CALCETEIRO, INCLUSIVE ENCARGOS SOCIAIS | H | 0.4 | 26.73 | 3 | 11.0128
01999 | MAO-DE-OBRA DE SERVENTE DA CONSTRUCAO CIVIL, INCLUSIVE ENCAR | H | 1.2 | 19.33 | 3 | 23.8919
GOS SOCIAIS
14574 | PO DE PEDRA, PARA REGIAO METROPOLITANA DO RIO DE JANEIRO | T | 0.156 | 74 | 0 | 11.544
08.008.0002-A | ASSENTAMENTO DE PARALELEPIPEDOS COM REAPROVEITAMENTO DOS MES | M2 |  | 41.78
MOS E FORNECIMENTO DO PO-DE-PEDRA,EXCLUSIVE REJUNTAMENTO
14574 | PO DE PEDRA, PARA REGIAO METROPOLITANA DO RIO DE JANEIRO | T | 0.156 | 74 | 0 | 11.544
20042 | MAO-DE-OBRA DE CALCETEIRO, INCLUSIVE ENCARGOS SOCIAS DESONER | H | 0.4 | 23.16 | 3 | 9.5419
ADOS
20132 | MAO-DE-OBRA DE SERVENTE DA CONSTRUCAO CIVIL, INCLUSIVE ENCAR | H | 1.2 | 16.75 | 3 | 20.703
GOS SOCIAIS DESONERADOS
08.009.0003-0 | PAVIMENTACAO COM PARALELEPIPEDOS SOBRE COLCHAO DE PO-DE-PEDR | M2 |  | 147.05
A E REJUNTAMENTO COM ARGAMASSA DE CIMENTO E AREIA, NO TRACO
1:3,INCLUSIVE FORNECIMENTO DE TODOS OS MATERIAIS
00446 | PARALELEPIPEDO 40 UN/M2 | UN | 42 | 2 | 0 | 84
01016 | ROLO COMPACT. 6 A 9T, MOTOR DIESEL 55CV,INCLUSIVE OPERADOR ( | H | 0.0055 | 175.5604 | 0 | 0.9656
CP)
01018 | ROLO COMPACT. 6 A 9T, MOTOR DIESEL 55CV,INCLUSIVE OPERADOR ( | H | 0.001 | 79.42 | 0 | 0.0794
CI)
01605 | ARGAMASSA CIM.,AREIA TRACO 1:3,PREPARO MECANICO | M3 | 0.02 | 463.3267 | 0 | 9.2665
01991 | MAO-DE-OBRA DE CALCETEIRO, INCLUSIVE ENCARGOS SOCIAIS | H | 0.4 | 26.73 | 3 | 11.0128
01999 | MAO-DE-OBRA DE SERVENTE DA CONSTRUCAO CIVIL, INCLUSIVE ENCAR | H | 1.4 | 19.33 | 3 | 27.8739
GOS SOCIAIS
14574 | PO DE PEDRA, PARA REGIAO METROPOLITANA DO RIO DE JANEIRO | T | 0.1872 | 74 | 0 | 13.8528
08.009.0003-A | PAVIMENTACAO COM PARALELEPIPEDOS SOBRE COLCHAO DE PO-DE-PEDR | M2 |  | 141.66
A E REJUNTAMENTO COM ARGAMASSA DE CIMENTO E AREIA, NO TRACO
1:3,INCLUSIVE FORNECIMENTO DE TODOS OS MATERIAIS
00446 | PARALELEPIPEDO 40 UN/M2 | UN | 42 | 2 | 0 | 84
14574 | PO DE PEDRA, PARA REGIAO METROPOLITANA DO RIO DE JANEIRO | T | 0.1872 | 74 | 0 | 13.8528
20042 | MAO-DE-OBRA DE CALCETEIRO, INCLUSIVE ENCARGOS SOCIAS DESONER | H | 0.4 | 23.16 | 3 | 9.5419
ADOS
20132 | MAO-DE-OBRA DE SERVENTE DA CONSTRUCAO CIVIL, INCLUSIVE ENCAR | H | 1.4 | 16.75 | 3 | 24.1535
GOS SOCIAIS DESONERADOS
30163 | ARGAMASSA CIM.,AREIA TRACO 1:3,PREPARO MECANICO | M3 | 0.02 | 455.0904 | 0 | 9.1018
30625 | ROLO COMPACT. 5 A 10T 58,5CV (CP) | H | 0.0055 | 171.5504 | 0 | 0.9435
30627 | ROLO COMPACT. 5 A 10T 58,5CV (CI) | H | 0.001 | 75.41 | 0 | 0.0754
08.009.0005-0 | PAVIMENTACAO COM PARALELEPIPEDOS SOBRE COLCHAO DE PO-DE-PEDR | M2 |  | 159.9
A E REJUNTAMENTO COM BETUME E CASCALHINHO,INCLUSIVE FORNECIM
ENTO DE TODOS OS MATERIAIS
00007 | CIMENTO ASFALTICO DE PETROLEO, CAP 50/70, A GRANEL | KG | 5 | 4.0025 | 0 | 20.0125
00446 | PARALELEPIPEDO 40 UN/M2 | UN | 42 | 2 | 0 | 84
01016 | ROLO COMPACT. 6 A 9T, MOTOR DIESEL 55CV,INCLUSIVE OPERADOR ( | H | 0.0055 | 175.5604 | 0 | 0.9656
CP)
01018 | ROLO COMPACT. 6 A 9T, MOTOR DIESEL 55CV,INCLUSIVE OPERADOR ( | H | 0.001 | 79.42 | 0 | 0.0794
CI)
01991 | MAO-DE-OBRA DE CALCETEIRO, INCLUSIVE ENCARGOS SOCIAIS | H | 0.4 | 26.73 | 3 | 11.0128
01999 | MAO-DE-OBRA DE SERVENTE DA CONSTRUCAO CIVIL, INCLUSIVE ENCAR | H | 1.4 | 19.33 | 3 | 27.8739
GOS SOCIAIS
14541 | BRITA 0, PARA REGIAO METROPOLITANA DO RIO DE JANEIRO | T | 0.0213 | 99 | 0 | 2.1087
14574 | PO DE PEDRA, PARA REGIAO METROPOLITANA DO RIO DE JANEIRO | T | 0.1872 | 74 | 0 | 13.8528
08.009.0005-A | PAVIMENTACAO COM PARALELEPIPEDOS SOBRE COLCHAO DE PO-DE-PEDR | M2 |  | 154.68
A E REJUNTAMENTO COM BETUME E CASCALHINHO,INCLUSIVE FORNECIM
ENTO DE TODOS OS MATERIAIS
00007 | CIMENTO ASFALTICO DE PETROLEO, CAP 50/70, A GRANEL | KG | 5 | 4.0025 | 0 | 20.0125
00446 | PARALELEPIPEDO 40 UN/M2 | UN | 42 | 2 | 0 | 84
14541 | BRITA 0, PARA REGIAO METROPOLITANA DO RIO DE JANEIRO | T | 0.0213 | 99 | 0 | 2.1087
14574 | PO DE PEDRA, PARA REGIAO METROPOLITANA DO RIO DE JANEIRO | T | 0.1872 | 74 | 0 | 13.8528
20042 | MAO-DE-OBRA DE CALCETEIRO, INCLUSIVE ENCARGOS SOCIAS DESONER | H | 0.4 | 23.16 | 3 | 9.5419
ADOS
20132 | MAO-DE-OBRA DE SERVENTE DA CONSTRUCAO CIVIL, INCLUSIVE ENCAR | H | 1.4 | 16.75 | 3 | 24.1535
GOS SOCIAIS DESONERADOS
30625 | ROLO COMPACT. 5 A 10T 58,5CV (CP) | H | 0.0055 | 171.5504 | 0 | 0.9435
30627 | ROLO COMPACT. 5 A 10T 58,5CV (CI) | H | 0.001 | 75.41 | 0 | 0.0754
08.009.0010-0 | PAVIMENTACAO COM PARALELEPIPEDOS SOBRE COLCHAO DE AREIA E RE | M2 |  | 136.96
JUNTAMENTO DO MESMO MATERIAL,INCLUSIVE FORNECIMENTO DE TODOS
OS MATERIAIS
00001 | AREIA LAVADA, GROSSA, PARA REGIAO METROPOLITANA DO RIO DE JA | M3 | 0.11 | 118.5 | 0 | 13.035
NEIRO
00446 | PARALELEPIPEDO 40 UN/M2 | UN | 42 | 2 | 0 | 84
01016 | ROLO COMPACT. 6 A 9T, MOTOR DIESEL 55CV,INCLUSIVE OPERADOR ( | H | 0.0055 | 175.5604 | 0 | 0.9656
CP)
01018 | ROLO COMPACT. 6 A 9T, MOTOR DIESEL 55CV,INCLUSIVE OPERADOR ( | H | 0.001 | 79.42 | 0 | 0.0794
CI)
01991 | MAO-DE-OBRA DE CALCETEIRO, INCLUSIVE ENCARGOS SOCIAIS | H | 0.4 | 26.73 | 3 | 11.0128
01999 | MAO-DE-OBRA DE SERVENTE DA CONSTRUCAO CIVIL, INCLUSIVE ENCAR | H | 1.4 | 19.33 | 3 | 27.8739
GOS SOCIAIS
08.009.0010-A | PAVIMENTACAO COM PARALELEPIPEDOS SOBRE COLCHAO DE AREIA E RE | M2 |  | 131.74
JUNTAMENTO DO MESMO MATERIAL,INCLUSIVE FORNECIMENTO DE TODOS
OS MATERIAIS
00001 | AREIA LAVADA, GROSSA, PARA REGIAO METROPOLITANA DO RIO DE JA | M3 | 0.11 | 118.5 | 0 | 13.035
NEIRO
00446 | PARALELEPIPEDO 40 UN/M2 | UN | 42 | 2 | 0 | 84
20042 | MAO-DE-OBRA DE CALCETEIRO, INCLUSIVE ENCARGOS SOCIAS DESONER | H | 0.4 | 23.16 | 3 | 9.5419
ADOS
20132 | MAO-DE-OBRA DE SERVENTE DA CONSTRUCAO CIVIL, INCLUSIVE ENCAR | H | 1.4 | 16.75 | 3 | 24.1535
GOS SOCIAIS DESONERADOS
30625 | ROLO COMPACT. 5 A 10T 58,5CV (CP) | H | 0.0055 | 171.5504 | 0 | 0.9435
30627 | ROLO COMPACT. 5 A 10T 58,5CV (CI) | H | 0.001 | 75.41 | 0 | 0.0754
08.010.0001-0 | PAVIMENTACAO COM PARALELEPIPEDOS SOBRE COLCHAO DE PO-DE-PEDR | M2 |  | 206.67
A,BASE DE 10CM DE CONCRETO MAGRO FCK=10MPA E REJUNTAMENTO CO
M BETUME E CASCALHINHO,INCLUSIVE O FORNECIMENTO DE TODOS OS
MATERIAIS
00007 | CIMENTO ASFALTICO DE PETROLEO, CAP 50/70, A GRANEL | KG | 5 | 4.0025 | 0 | 20.0125
00446 | PARALELEPIPEDO 40 UN/M2 | UN | 42 | 2 | 0 | 84
01007 | CAMINHAO BASCUL. NO TOCO, 4M3 (CP) | H | 0.0015 | 190.2952 | 0 | 0.2854
01009 | CAMINHAO BASCUL. NO TOCO, 4M3 (CI) | H | 0.023 | 66.7545 | 0 | 1.5354
01028 | BETONEIRA DIESEL 600L, MISTURA SECA (CP) | H | 0.025 | 28.7095 | 0 | 0.7177
01633 | CONCRETO FCK 10MPA | M3 | 0.105 | 351.1448 | 0 | 36.8702
01968 | MAO-DE-OBRA DE PEDREIRO, INCLUSIVE ENCARGOS SOCIAIS | H | 0.1 | 26.73 | 3 | 2.7532
01991 | MAO-DE-OBRA DE CALCETEIRO, INCLUSIVE ENCARGOS SOCIAIS | H | 0.4 | 26.73 | 3 | 11.0128
01999 | MAO-DE-OBRA DE SERVENTE DA CONSTRUCAO CIVIL, INCLUSIVE ENCAR | H | 1.8 | 19.33 | 3 | 35.8378
GOS SOCIAIS
14541 | BRITA 0, PARA REGIAO METROPOLITANA DO RIO DE JANEIRO | T | 0.0213 | 99 | 0 | 2.1087
14574 | PO DE PEDRA, PARA REGIAO METROPOLITANA DO RIO DE JANEIRO | T | 0.156 | 74 | 0 | 11.544
08.010.0001-A | PAVIMENTACAO COM PARALELEPIPEDOS SOBRE COLCHAO DE PO-DE-PEDR | M2 |  | 199.96
A,BASE DE 10CM DE CONCRETO MAGRO FCK=10MPA E REJUNTAMENTO CO
M BETUME E CASCALHINHO,INCLUSIVE O FORNECIMENTO DE TODOS OS
MATERIAIS
00007 | CIMENTO ASFALTICO DE PETROLEO, CAP 50/70, A GRANEL | KG | 5 | 4.0025 | 0 | 20.0125
00446 | PARALELEPIPEDO 40 UN/M2 | UN | 42 | 2 | 0 | 84
14541 | BRITA 0, PARA REGIAO METROPOLITANA DO RIO DE JANEIRO | T | 0.0213 | 99 | 0 | 2.1087
14574 | PO DE PEDRA, PARA REGIAO METROPOLITANA DO RIO DE JANEIRO | T | 0.156 | 74 | 0 | 11.544
20042 | MAO-DE-OBRA DE CALCETEIRO, INCLUSIVE ENCARGOS SOCIAS DESONER | H | 0.4 | 23.16 | 3 | 9.5419
ADOS
20115 | MAO-DE-OBRA DE PEDREIRO, INCLUSIVE ENCARGOS SOCIAIS DESONERA | H | 0.1 | 23.16 | 3 | 2.3855
DOS
20132 | MAO-DE-OBRA DE SERVENTE DA CONSTRUCAO CIVIL, INCLUSIVE ENCAR | H | 1.8 | 16.75 | 3 | 31.0545
GOS SOCIAIS DESONERADOS
30245 | CONCRETO FCK 10MPA | M3 | 0.105 | 351.1448 | 0 | 36.8702
30420 | CAMINHAO BASCUL. NO TOCO, 4M3 (CP) | H | 0.0015 | 186.7252 | 0 | 0.2801
30422 | CAMINHAO BASCUL. NO TOCO, 4M3 (CI) | H | 0.023 | 63.1845 | 0 | 1.4532
30714 | BETONEIRA DIESEL 600L, MISTURA SECA (CP) | H | 0.025 | 28.7095 | 0 | 0.7177
08.010.0005-0 | SARJETA-GUIA DE PARALELEPIPEDOS(1 FIADA),ASSENTE SOBRE BASE | M |  | 37.28
DE CONCRETO FCK=10MPA,INCLUSIVE ESTA,REJUNTAMENTO DE ARGAMAS
SA DE CIMENTO E AREIA(TRACO 1:3),PARA PAVIMENTACAO BETUMINOS
A
00446 | PARALELEPIPEDO 40 UN/M2 | UN | 5 | 2 | 0 | 10
01605 | ARGAMASSA CIM.,AREIA TRACO 1:3,PREPARO MECANICO | M3 | 0.0035 | 463.3267 | 0 | 1.6216
01633 | CONCRETO FCK 10MPA | M3 | 0.015 | 351.1448 | 0 | 5.2672
01968 | MAO-DE-OBRA DE PEDREIRO, INCLUSIVE ENCARGOS SOCIAIS | H | 0.1 | 26.73 | 3 | 2.7532
01991 | MAO-DE-OBRA DE CALCETEIRO, INCLUSIVE ENCARGOS SOCIAIS | H | 0.33 | 26.73 | 3 | 9.0855
01999 | MAO-DE-OBRA DE SERVENTE DA CONSTRUCAO CIVIL, INCLUSIVE ENCAR | H | 0.43 | 19.33 | 3 | 8.5613
GOS SOCIAIS
08.010.0005-A | SARJETA-GUIA DE PARALELEPIPEDOS(1 FIADA),ASSENTE SOBRE BASE | M |  | 34.53
DE CONCRETO FCK=10MPA,INCLUSIVE ESTA,REJUNTAMENTO DE ARGAMAS
SA DE CIMENTO E AREIA(TRACO 1:3),PARA PAVIMENTACAO BETUMINOS
A
00446 | PARALELEPIPEDO 40 UN/M2 | UN | 5 | 2 | 0 | 10
20042 | MAO-DE-OBRA DE CALCETEIRO, INCLUSIVE ENCARGOS SOCIAS DESONER | H | 0.33 | 23.16 | 3 | 7.8721
ADOS
20115 | MAO-DE-OBRA DE PEDREIRO, INCLUSIVE ENCARGOS SOCIAIS DESONERA | H | 0.1 | 23.16 | 3 | 2.3855
DOS
20132 | MAO-DE-OBRA DE SERVENTE DA CONSTRUCAO CIVIL, INCLUSIVE ENCAR | H | 0.43 | 16.75 | 3 | 7.4186
GOS SOCIAIS DESONERADOS
30163 | ARGAMASSA CIM.,AREIA TRACO 1:3,PREPARO MECANICO | M3 | 0.0035 | 455.0904 | 0 | 1.5928
30245 | CONCRETO FCK 10MPA | M3 | 0.015 | 351.1448 | 0 | 5.2672
08.011.0001-0 | SARJETA DE PARALELEPIPEDOS(3 FIADAS),ASSENTE SOBRE COLCHAO D | M |  | 87.79
E PO-DE-PEDRA,INCLUSIVE FORNECIMENTO DO PO-DE-PEDRA E BASE D
E MACADAME HIDRAULICO,COM 15CM DE ESPESSURA E REJUNTAMENTO C
OM BETUME E CASCALHINHO
00007 | CIMENTO ASFALTICO DE PETROLEO, CAP 50/70, A GRANEL | KG | 2 | 4.0025 | 0 | 8.005
00446 | PARALELEPIPEDO 40 UN/M2 | UN | 16 | 2 | 0 | 32
01991 | MAO-DE-OBRA DE CALCETEIRO, INCLUSIVE ENCARGOS SOCIAIS | H | 0.2 | 26.73 | 3 | 5.5064
01999 | MAO-DE-OBRA DE SERVENTE DA CONSTRUCAO CIVIL, INCLUSIVE ENCAR | H | 0.9 | 19.33 | 3 | 17.9189
GOS SOCIAIS
14541 | BRITA 0, PARA REGIAO METROPOLITANA DO RIO DE JANEIRO | T | 0.00852 | 99 | 0 | 0.8435
14543 | PEDRA BRITADA 1 E 2 (MEDIA), PARA REGIAO METROPOLITANA DO RI | T | 0.1305 | 91.8 | 0 | 11.9799
O DE JANEIRO
14574 | PO DE PEDRA, PARA REGIAO METROPOLITANA DO RIO DE JANEIRO | T | 0.156 | 74 | 0 | 11.544
08.011.0001-A | SARJETA DE PARALELEPIPEDOS(3 FIADAS),ASSENTE SOBRE COLCHAO D | M |  | 84.67
E PO-DE-PEDRA,INCLUSIVE FORNECIMENTO DO PO-DE-PEDRA E BASE D
E MACADAME HIDRAULICO,COM 15CM DE ESPESSURA E REJUNTAMENTO C
OM BETUME E CASCALHINHO
00007 | CIMENTO ASFALTICO DE PETROLEO, CAP 50/70, A GRANEL | KG | 2 | 4.0025 | 0 | 8.005
00446 | PARALELEPIPEDO 40 UN/M2 | UN | 16 | 2 | 0 | 32
14541 | BRITA 0, PARA REGIAO METROPOLITANA DO RIO DE JANEIRO | T | 0.00852 | 99 | 0 | 0.8435
14543 | PEDRA BRITADA 1 E 2 (MEDIA), PARA REGIAO METROPOLITANA DO RI | T | 0.1305 | 91.8 | 0 | 11.9799
O DE JANEIRO
14574 | PO DE PEDRA, PARA REGIAO METROPOLITANA DO RIO DE JANEIRO | T | 0.156 | 74 | 0 | 11.544
20042 | MAO-DE-OBRA DE CALCETEIRO, INCLUSIVE ENCARGOS SOCIAS DESONER | H | 0.2 | 23.16 | 3 | 4.771
ADOS
20132 | MAO-DE-OBRA DE SERVENTE DA CONSTRUCAO CIVIL, INCLUSIVE ENCAR | H | 0.9 | 16.75 | 3 | 15.5273
GOS SOCIAIS DESONERADOS
08.012.0001-0 | LEVANTAMENTO E REASSENTAMENTO DE MEIO-FIO | M |  | 66.52
01607 | ARGAMASSA CIM.,AREIA TRACO 1:4,PREPARO MECANICO | M3 | 0.001 | 443.9412 | 0 | 0.4439
01968 | MAO-DE-OBRA DE PEDREIRO, INCLUSIVE ENCARGOS SOCIAIS | H | 0.12 | 26.73 | 3 | 3.3038
01991 | MAO-DE-OBRA DE CALCETEIRO, INCLUSIVE ENCARGOS SOCIAIS | H | 0.4 | 26.73 | 3 | 11.0128
01999 | MAO-DE-OBRA DE SERVENTE DA CONSTRUCAO CIVIL, INCLUSIVE ENCAR | H | 2.6 | 19.33 | 3 | 51.7657
GOS SOCIAIS
08.012.0001-A | LEVANTAMENTO E REASSENTAMENTO DE MEIO-FIO | M |  | 57.69
20042 | MAO-DE-OBRA DE CALCETEIRO, INCLUSIVE ENCARGOS SOCIAS DESONER | H | 0.4 | 23.16 | 3 | 9.5419
ADOS
20115 | MAO-DE-OBRA DE PEDREIRO, INCLUSIVE ENCARGOS SOCIAIS DESONERA | H | 0.12 | 23.16 | 3 | 2.8626
DOS
20132 | MAO-DE-OBRA DE SERVENTE DA CONSTRUCAO CIVIL, INCLUSIVE ENCAR | H | 2.6 | 16.75 | 3 | 44.8565
GOS SOCIAIS DESONERADOS
30164 | ARGAMASSA CIM.,AREIA TRACO 1:4,PREPARO MECANICO | M3 | 0.001 | 434.2432 | 0 | 0.4342
08.012.0003-0 | LEVANTAMENTO E REASSENTAMENTO DE TENTO OU TRAVESSAO | M |  | 56.57
01607 | ARGAMASSA CIM.,AREIA TRACO 1:4,PREPARO MECANICO | M3 | 0.001 | 443.9412 | 0 | 0.4439
01968 | MAO-DE-OBRA DE PEDREIRO, INCLUSIVE ENCARGOS SOCIAIS | H | 0.12 | 26.73 | 3 | 3.3038
01991 | MAO-DE-OBRA DE CALCETEIRO, INCLUSIVE ENCARGOS SOCIAIS | H | 0.4 | 26.73 | 3 | 11.0128
01999 | MAO-DE-OBRA DE SERVENTE DA CONSTRUCAO CIVIL, INCLUSIVE ENCAR | H | 2.1 | 19.33 | 3 | 41.8108
GOS SOCIAIS
08.012.0003-A | LEVANTAMENTO E REASSENTAMENTO DE TENTO OU TRAVESSAO | M |  | 49.06
20042 | MAO-DE-OBRA DE CALCETEIRO, INCLUSIVE ENCARGOS SOCIAS DESONER | H | 0.4 | 23.16 | 3 | 9.5419
ADOS
20115 | MAO-DE-OBRA DE PEDREIRO, INCLUSIVE ENCARGOS SOCIAIS DESONERA | H | 0.12 | 23.16 | 3 | 2.8626
DOS
20132 | MAO-DE-OBRA DE SERVENTE DA CONSTRUCAO CIVIL, INCLUSIVE ENCAR | H | 2.1 | 16.75 | 3 | 36.2303
GOS SOCIAIS DESONERADOS
30164 | ARGAMASSA CIM.,AREIA TRACO 1:4,PREPARO MECANICO | M3 | 0.001 | 434.2432 | 0 | 0.4342
08.012.0004-0 | REASSENTAMENTO DE MEIO-FIO | M |  | 52.58
01607 | ARGAMASSA CIM.,AREIA TRACO 1:4,PREPARO MECANICO | M3 | 0.001 | 443.9412 | 0 | 0.4439
01968 | MAO-DE-OBRA DE PEDREIRO, INCLUSIVE ENCARGOS SOCIAIS | H | 0.12 | 26.73 | 3 | 3.3038
01991 | MAO-DE-OBRA DE CALCETEIRO, INCLUSIVE ENCARGOS SOCIAIS | H | 0.4 | 26.73 | 3 | 11.0128
01999 | MAO-DE-OBRA DE SERVENTE DA CONSTRUCAO CIVIL, INCLUSIVE ENCAR | H | 1.9 | 19.33 | 3 | 37.8288
GOS SOCIAIS
08.012.0004-A | REASSENTAMENTO DE MEIO-FIO | M |  | 45.61
20042 | MAO-DE-OBRA DE CALCETEIRO, INCLUSIVE ENCARGOS SOCIAS DESONER | H | 0.4 | 23.16 | 3 | 9.5419
ADOS
20115 | MAO-DE-OBRA DE PEDREIRO, INCLUSIVE ENCARGOS SOCIAIS DESONERA | H | 0.12 | 23.16 | 3 | 2.8626
DOS
20132 | MAO-DE-OBRA DE SERVENTE DA CONSTRUCAO CIVIL, INCLUSIVE ENCAR | H | 1.9 | 16.75 | 3 | 32.7798
GOS SOCIAIS DESONERADOS
30164 | ARGAMASSA CIM.,AREIA TRACO 1:4,PREPARO MECANICO | M3 | 0.001 | 434.2432 | 0 | 0.4342
08.012.0005-0 | REASSENTAMENTO DE TENTO OU TRAVESSAO | M |  | 46.61
01607 | ARGAMASSA CIM.,AREIA TRACO 1:4,PREPARO MECANICO | M3 | 0.001 | 443.9412 | 0 | 0.4439
01968 | MAO-DE-OBRA DE PEDREIRO, INCLUSIVE ENCARGOS SOCIAIS | H | 0.12 | 26.73 | 3 | 3.3038
01991 | MAO-DE-OBRA DE CALCETEIRO, INCLUSIVE ENCARGOS SOCIAIS | H | 0.4 | 26.73 | 3 | 11.0128
01999 | MAO-DE-OBRA DE SERVENTE DA CONSTRUCAO CIVIL, INCLUSIVE ENCAR | H | 1.6 | 19.33 | 3 | 31.8558
GOS SOCIAIS
08.012.0005-A | REASSENTAMENTO DE TENTO OU TRAVESSAO | M |  | 40.44
20042 | MAO-DE-OBRA DE CALCETEIRO, INCLUSIVE ENCARGOS SOCIAS DESONER | H | 0.4 | 23.16 | 3 | 9.5419
ADOS
20115 | MAO-DE-OBRA DE PEDREIRO, INCLUSIVE ENCARGOS SOCIAIS DESONERA | H | 0.12 | 23.16 | 3 | 2.8626
DOS
20132 | MAO-DE-OBRA DE SERVENTE DA CONSTRUCAO CIVIL, INCLUSIVE ENCAR | H | 1.6 | 16.75 | 3 | 27.604
GOS SOCIAIS DESONERADOS
30164 | ARGAMASSA CIM.,AREIA TRACO 1:4,PREPARO MECANICO | M3 | 0.001 | 434.2432 | 0 | 0.4342
08.013.0005-0 | TRAVESSAO OU TENTO DE GRANITO,FORNECIMENTO E ASSENTAMENTO CO | M |  | 67.11
M REJUNTAMENTO DE ARGAMASSA DE CIMENTO E AREIA,NO TRACO 1:4
00590 | TENTO DE GRANITO | M | 1 | 40.9922 | 0 | 40.9922
01607 | ARGAMASSA CIM.,AREIA TRACO 1:4,PREPARO MECANICO | M3 | 0.001 | 443.9412 | 0 | 0.4439
01968 | MAO-DE-OBRA DE PEDREIRO, INCLUSIVE ENCARGOS SOCIAIS | H | 0.15 | 26.73 | 3 | 4.1298
01991 | MAO-DE-OBRA DE CALCETEIRO, INCLUSIVE ENCARGOS SOCIAIS | H | 0.32 | 26.73 | 3 | 8.8102
01999 | MAO-DE-OBRA DE SERVENTE DA CONSTRUCAO CIVIL, INCLUSIVE ENCAR | H | 0.64 | 19.33 | 3 | 12.7423
GOS SOCIAIS
08.013.0005-A | TRAVESSAO OU TENTO DE GRANITO,FORNECIMENTO E ASSENTAMENTO CO | M |  | 63.67
M REJUNTAMENTO DE ARGAMASSA DE CIMENTO E AREIA,NO TRACO 1:4
00590 | TENTO DE GRANITO | M | 1 | 40.9922 | 0 | 40.9922
20042 | MAO-DE-OBRA DE CALCETEIRO, INCLUSIVE ENCARGOS SOCIAS DESONER | H | 0.32 | 23.16 | 3 | 7.6335
ADOS
20115 | MAO-DE-OBRA DE PEDREIRO, INCLUSIVE ENCARGOS SOCIAIS DESONERA | H | 0.15 | 23.16 | 3 | 3.5782
DOS
20132 | MAO-DE-OBRA DE SERVENTE DA CONSTRUCAO CIVIL, INCLUSIVE ENCAR | H | 0.64 | 16.75 | 3 | 11.0416
GOS SOCIAIS DESONERADOS
30164 | ARGAMASSA CIM.,AREIA TRACO 1:4,PREPARO MECANICO | M3 | 0.001 | 434.2432 | 0 | 0.4342
08.013.0010-0 | MEIO-FIO EM GRANITO,COM SECAO DE(20X25)CM,FORMATO DE PARALEL | M |  | 257.42
OGRAMO COM ANGULO DE 83º,SUPERFICIES SEM POLIMENTO COM CHANF
RO DE 1CM NA PARTE SUPERIOR,EM UMA DAS FACES,FORNECIMENTO E
ASSENTAMENTO COM REJUNTAMENTO DE ARGAMASSA DE CIMENTO E AREI
A NO TRACO 1:4
01968 | MAO-DE-OBRA DE PEDREIRO, INCLUSIVE ENCARGOS SOCIAIS | H | 0.12 | 26.73 | 3 | 3.3038
01991 | MAO-DE-OBRA DE CALCETEIRO, INCLUSIVE ENCARGOS SOCIAIS | H | 0.4 | 26.73 | 3 | 11.0128
01999 | MAO-DE-OBRA DE SERVENTE DA CONSTRUCAO CIVIL, INCLUSIVE ENCAR | H | 0.8 | 19.33 | 3 | 15.9279
GOS SOCIAIS
03414 | ARGAMASSA CIM., AREIA TRACO 1:4,PREPARO MANUAL | M3 | 0.001 | 582.1319 | 0 | 0.5821
13624 | MEIO-FIO EM GRANITO, TIPO PARALELOGRAMO, DE 83º, SEM POLIMEN | M | 1 | 226.6 | 0 | 226.6
TO, CHANFRO DE 1CM, DE 20X25CM
08.013.0010-A | MEIO-FIO EM GRANITO,COM SECAO DE(20X25)CM,FORMATO DE PARALEL | M |  | 253.35
OGRAMO COM ANGULO DE 83º,SUPERFICIES SEM POLIMENTO COM CHANF
RO DE 1CM NA PARTE SUPERIOR,EM UMA DAS FACES,FORNECIMENTO E
ASSENTAMENTO COM REJUNTAMENTO DE ARGAMASSA DE CIMENTO E AREI
A NO TRACO 1:4
13624 | MEIO-FIO EM GRANITO, TIPO PARALELOGRAMO, DE 83º, SEM POLIMEN | M | 1 | 226.6 | 0 | 226.6
TO, CHANFRO DE 1CM, DE 20X25CM
20042 | MAO-DE-OBRA DE CALCETEIRO, INCLUSIVE ENCARGOS SOCIAS DESONER | H | 0.4 | 23.16 | 3 | 9.5419
ADOS
20115 | MAO-DE-OBRA DE PEDREIRO, INCLUSIVE ENCARGOS SOCIAIS DESONERA | H | 0.12 | 23.16 | 3 | 2.8626
DOS
20132 | MAO-DE-OBRA DE SERVENTE DA CONSTRUCAO CIVIL, INCLUSIVE ENCAR | H | 0.8 | 16.75 | 3 | 13.802
GOS SOCIAIS DESONERADOS
30138 | ARGAMASSA CIM., AREIA TRACO 1:4,PREPARO MANUAL | M3 | 0.001 | 552.9005 | 0 | 0.5529
08.013.0015-0 | MEIO-FIO RETO DE GRANITO,ALTURA DE 0,35CM,APICOADO COMUM,FOR | M |  | 226.52
NECIMENTO E ASSENTAMENTO COM REJUNTAMENTO DE ARGAMASSA DE CI
MENTO E AREIA NO TRACO 1:4
01968 | MAO-DE-OBRA DE PEDREIRO, INCLUSIVE ENCARGOS SOCIAIS | H | 0.12 | 26.73 | 3 | 3.3038
01991 | MAO-DE-OBRA DE CALCETEIRO, INCLUSIVE ENCARGOS SOCIAIS | H | 0.4 | 26.73 | 3 | 11.0128
01999 | MAO-DE-OBRA DE SERVENTE DA CONSTRUCAO CIVIL, INCLUSIVE ENCAR | H | 0.8 | 19.33 | 3 | 15.9279
GOS SOCIAIS
03414 | ARGAMASSA CIM., AREIA TRACO 1:4,PREPARO MANUAL | M3 | 0.001 | 582.1319 | 0 | 0.5821
13625 | MEIO-FIO EM GRANITO, TIPO RETO, APICOADO, COM ALTURA DE 35CM | M | 1 | 195.7 | 0 | 195.7
08.013.0015-A | MEIO-FIO RETO DE GRANITO,ALTURA DE 0,35CM,APICOADO COMUM,FOR | M |  | 222.45
NECIMENTO E ASSENTAMENTO COM REJUNTAMENTO DE ARGAMASSA DE CI
MENTO E AREIA NO TRACO 1:4
13625 | MEIO-FIO EM GRANITO, TIPO RETO, APICOADO, COM ALTURA DE 35CM | M | 1 | 195.7 | 0 | 195.7
20042 | MAO-DE-OBRA DE CALCETEIRO, INCLUSIVE ENCARGOS SOCIAS DESONER | H | 0.4 | 23.16 | 3 | 9.5419
ADOS
20115 | MAO-DE-OBRA DE PEDREIRO, INCLUSIVE ENCARGOS SOCIAIS DESONERA | H | 0.12 | 23.16 | 3 | 2.8626
DOS
20132 | MAO-DE-OBRA DE SERVENTE DA CONSTRUCAO CIVIL, INCLUSIVE ENCAR | H | 0.8 | 16.75 | 3 | 13.802
GOS SOCIAIS DESONERADOS
30138 | ARGAMASSA CIM., AREIA TRACO 1:4,PREPARO MANUAL | M3 | 0.001 | 552.9005 | 0 | 0.5529
08.015.0002-0 | REVESTIMENTO DO TIPO "TRATAMENTO SUPERFICIAL BETUMINOSO SIMP | M2 |  | 6.64
LES",DE ACORDO COM AS "INSTRUCOES PARA EXECUCAO",DO DER-RJ,I
NCLUSIVE TRANSPORTE DENTRO DO CANTEIRO
00431 | EMULSAO ASFALTICA CATIONICA, RR-1C, A GRANEL | KG | 1.3 | 2.9537 | 0 | 3.8398
01007 | CAMINHAO BASCUL. NO TOCO, 4M3 (CP) | H | 0.00128 | 190.2952 | 0 | 0.2436
01013 | TRATOR DE PNEUS DIESEL 63CV (CP) | H | 0.00128 | 117.7203 | 0 | 0.1507
01015 | TRATOR DE PNEUS DIESEL 63CV (CI) | H | 0.00192 | 46.2685 | 0 | 0.0888
01072 | DISTRIBUIDOR DE ASFALTO SOB PRESSAO (CP) | H | 0.00048 | 400.788 | 0 | 0.1924
01074 | DISTRIBUIDOR DE ASFALTO SOB PRESSAO (CI) | H | 0.00272 | 118.7082 | 0 | 0.3229
01165 | ESPALHADOR DE AGREGADOS, 1,3M3 (CP) | H | 0.00128 | 14.3013 | 0 | 0.0183
01166 | ESPALHADOR DE AGREGADOS; 1,3M3 (CI) | H | 0.00192 | 7.9997 | 0 | 0.0154
01818 | ROLO ESTATICO DE 7 RODAS,AUTOPROPELIDO, 99 HP (CP) | H | 0.00128 | 195.0766 | 0 | 0.2497
01820 | ROLO ESTATICO DE 7 RODAS,AUTOPROPELIDO, 99 HP (CI) | H | 0.00192 | 87.727 | 0 | 0.1684
01894 | VASSOURA MEC. REBOCAVEL LARG. 2,44M (CP) | H | 0.00128 | 22.8072 | 0 | 0.0292
01895 | VASSOURA MEC. REBOCAVEL LARG. 2,44M (CI) | H | 0.00192 | 9.7798 | 0 | 0.0188
01999 | MAO-DE-OBRA DE SERVENTE DA CONSTRUCAO CIVIL, INCLUSIVE ENCAR | H | 0.0256 | 19.33 | 3 | 0.5097
GOS SOCIAIS
14543 | PEDRA BRITADA 1 E 2 (MEDIA), PARA REGIAO METROPOLITANA DO RI | T | 0.0087 | 91.8 | 0 | 0.7987
O DE JANEIRO
08.015.0002-A | REVESTIMENTO DO TIPO "TRATAMENTO SUPERFICIAL BETUMINOSO SIMP | M2 |  | 6.53
LES",DE ACORDO COM AS "INSTRUCOES PARA EXECUCAO",DO DER-RJ,I
NCLUSIVE TRANSPORTE DENTRO DO CANTEIRO
00431 | EMULSAO ASFALTICA CATIONICA, RR-1C, A GRANEL | KG | 1.3 | 2.9537 | 0 | 3.8398
14543 | PEDRA BRITADA 1 E 2 (MEDIA), PARA REGIAO METROPOLITANA DO RI | T | 0.0087 | 91.8 | 0 | 0.7987
O DE JANEIRO
20132 | MAO-DE-OBRA DE SERVENTE DA CONSTRUCAO CIVIL, INCLUSIVE ENCAR | H | 0.0256 | 16.75 | 3 | 0.4417
GOS SOCIAIS DESONERADOS
30420 | CAMINHAO BASCUL. NO TOCO, 4M3 (CP) | H | 0.00128 | 186.7252 | 0 | 0.239
30568 | TRATOR DE PNEUS DIESEL 63CV (CP) | H | 0.00128 | 113.7103 | 0 | 0.1455
30570 | TRATOR DE PNEUS DIESEL 63CV (CI) | H | 0.00192 | 42.2585 | 0 | 0.0811
30637 | ROLO ESTATICO DE 7 RODAS,AUTOPROPELIDO, 99 HP (CP) | H | 0.00128 | 191.0666 | 0 | 0.2446
30639 | ROLO ESTATICO DE 7 RODAS,AUTOPROPELIDO, 99 HP (CI) | H | 0.00192 | 83.717 | 0 | 0.1607
30665 | DISTRIBUIDOR DE ASFALTO SOB PRESSAO (CP) | H | 0.00048 | 397.218 | 0 | 0.1907
30667 | DISTRIBUIDOR DE ASFALTO SOB PRESSAO (CI) | H | 0.00272 | 115.1382 | 0 | 0.3132
30668 | ESPALHADOR DE AGREGADOS, 1,3M3 (CP) | H | 0.00128 | 14.3013 | 0 | 0.0183
30669 | ESPALHADOR DE AGREGADOS; 1,3M3 (CI) | H | 0.00192 | 7.9997 | 0 | 0.0154
30679 | VASSOURA MEC. REBOCAVEL LARG. 2,44M (CP) | H | 0.00128 | 22.8072 | 0 | 0.0292
30680 | VASSOURA MEC. REBOCAVEL LARG. 2,44M (CI) | H | 0.00192 | 9.7798 | 0 | 0.0188
08.015.0003-0 | REVESTIMENTO DO TIPO "TRATAMENTO SUPERFICIAL BETUMINOSO DUPL | M2 |  | 15.93
O" DE ACORDO COM AS "INSTRUCOES PARA EXECUCAO",DO DER-RJ,INC
LUSIVE TRANSPORTE DENTRO DO CANTEIRO
01007 | CAMINHAO BASCUL. NO TOCO, 4M3 (CP) | H | 0.00216 | 190.2952 | 0 | 0.411
01013 | TRATOR DE PNEUS DIESEL 63CV (CP) | H | 0.00123 | 117.7203 | 0 | 0.1448
01015 | TRATOR DE PNEUS DIESEL 63CV (CI) | H | 0.00185 | 46.2685 | 0 | 0.0856
01072 | DISTRIBUIDOR DE ASFALTO SOB PRESSAO (CP) | H | 0.00154 | 400.788 | 0 | 0.6172
01074 | DISTRIBUIDOR DE ASFALTO SOB PRESSAO (CI) | H | 0.00154 | 118.7082 | 0 | 0.1828
01165 | ESPALHADOR DE AGREGADOS, 1,3M3 (CP) | H | 0.00216 | 14.3013 | 0 | 0.0309
01166 | ESPALHADOR DE AGREGADOS; 1,3M3 (CI) | H | 0.00092 | 7.9997 | 0 | 0.0074
01374 | EMULSAO ASFALTICA CATIONICA, RR-2C, A GRANEL | KG | 2.8 | 3.4359 | 0 | 9.6205
01818 | ROLO ESTATICO DE 7 RODAS,AUTOPROPELIDO, 99 HP (CP) | H | 0.00247 | 195.0766 | 0 | 0.4818
01820 | ROLO ESTATICO DE 7 RODAS,AUTOPROPELIDO, 99 HP (CI) | H | 0.00062 | 87.727 | 0 | 0.0544
01894 | VASSOURA MEC. REBOCAVEL LARG. 2,44M (CP) | H | 0.00123 | 22.8072 | 0 | 0.0281
01895 | VASSOURA MEC. REBOCAVEL LARG. 2,44M (CI) | H | 0.00185 | 9.7798 | 0 | 0.0181
01999 | MAO-DE-OBRA DE SERVENTE DA CONSTRUCAO CIVIL, INCLUSIVE ENCAR | H | 0.0463 | 19.33 | 3 | 0.9218
GOS SOCIAIS
14543 | PEDRA BRITADA 1 E 2 (MEDIA), PARA REGIAO METROPOLITANA DO RI | T | 0.03625 | 91.8 | 0 | 3.3278
O DE JANEIRO
08.015.0003-A | REVESTIMENTO DO TIPO "TRATAMENTO SUPERFICIAL BETUMINOSO DUPL | M2 |  | 15.76
O" DE ACORDO COM AS "INSTRUCOES PARA EXECUCAO",DO DER-RJ,INC
LUSIVE TRANSPORTE DENTRO DO CANTEIRO
01374 | EMULSAO ASFALTICA CATIONICA, RR-2C, A GRANEL | KG | 2.8 | 3.4359 | 0 | 9.6205
14543 | PEDRA BRITADA 1 E 2 (MEDIA), PARA REGIAO METROPOLITANA DO RI | T | 0.03625 | 91.8 | 0 | 3.3278
O DE JANEIRO
20132 | MAO-DE-OBRA DE SERVENTE DA CONSTRUCAO CIVIL, INCLUSIVE ENCAR | H | 0.0463 | 16.75 | 3 | 0.7988
GOS SOCIAIS DESONERADOS
30420 | CAMINHAO BASCUL. NO TOCO, 4M3 (CP) | H | 0.00216 | 186.7252 | 0 | 0.4033
30568 | TRATOR DE PNEUS DIESEL 63CV (CP) | H | 0.00123 | 113.7103 | 0 | 0.1399
30570 | TRATOR DE PNEUS DIESEL 63CV (CI) | H | 0.00185 | 42.2585 | 0 | 0.0782
30637 | ROLO ESTATICO DE 7 RODAS,AUTOPROPELIDO, 99 HP (CP) | H | 0.00247 | 191.0666 | 0 | 0.4719
30639 | ROLO ESTATICO DE 7 RODAS,AUTOPROPELIDO, 99 HP (CI) | H | 0.00062 | 83.717 | 0 | 0.0519
30665 | DISTRIBUIDOR DE ASFALTO SOB PRESSAO (CP) | H | 0.00154 | 397.218 | 0 | 0.6117
30667 | DISTRIBUIDOR DE ASFALTO SOB PRESSAO (CI) | H | 0.00154 | 115.1382 | 0 | 0.1773
30668 | ESPALHADOR DE AGREGADOS, 1,3M3 (CP) | H | 0.00216 | 14.3013 | 0 | 0.0309
30669 | ESPALHADOR DE AGREGADOS; 1,3M3 (CI) | H | 0.00092 | 7.9997 | 0 | 0.0074
30679 | VASSOURA MEC. REBOCAVEL LARG. 2,44M (CP) | H | 0.00123 | 22.8072 | 0 | 0.0281
30680 | VASSOURA MEC. REBOCAVEL LARG. 2,44M (CI) | H | 0.00185 | 9.7798 | 0 | 0.0181
08.015.0004-0 | REVESTIMENTO DO TIPO "TRATAMENTO SUPERFICIAL BETUMINOSO TRIP | M2 |  | 21.8
LO",DE ACORDO COM AS "INSTRUCOES PARA EXECUCAO",DO DER-RJ,IN
CLUSIVE TRANSPORTE DENTRO DO CANTEIRO
01007 | CAMINHAO BASCUL. NO TOCO, 4M3 (CP) | H | 0.00343 | 190.2952 | 0 | 0.6527
01013 | TRATOR DE PNEUS DIESEL 63CV (CP) | H | 0.00195 | 117.7203 | 0 | 0.2296
01015 | TRATOR DE PNEUS DIESEL 63CV (CI) | H | 0.00294 | 46.2685 | 0 | 0.136
01072 | DISTRIBUIDOR DE ASFALTO SOB PRESSAO (CP) | H | 0.00244 | 400.788 | 0 | 0.9779
01074 | DISTRIBUIDOR DE ASFALTO SOB PRESSAO (CI) | H | 0.00244 | 118.7082 | 0 | 0.2896
01165 | ESPALHADOR DE AGREGADOS, 1,3M3 (CP) | H | 0.00343 | 14.3013 | 0 | 0.0491
01166 | ESPALHADOR DE AGREGADOS; 1,3M3 (CI) | H | 0.00146 | 7.9997 | 0 | 0.0117
01374 | EMULSAO ASFALTICA CATIONICA, RR-2C, A GRANEL | KG | 3.5 | 3.4359 | 0 | 12.0257
01818 | ROLO ESTATICO DE 7 RODAS,AUTOPROPELIDO, 99 HP (CP) | H | 0.00392 | 195.0766 | 0 | 0.7647
01820 | ROLO ESTATICO DE 7 RODAS,AUTOPROPELIDO, 99 HP (CI) | H | 0.00098 | 87.727 | 0 | 0.086
01894 | VASSOURA MEC. REBOCAVEL LARG. 2,44M (CP) | H | 0.00195 | 22.8072 | 0 | 0.0445
01895 | VASSOURA MEC. REBOCAVEL LARG. 2,44M (CI) | H | 0.00294 | 9.7798 | 0 | 0.0288
01999 | MAO-DE-OBRA DE SERVENTE DA CONSTRUCAO CIVIL, INCLUSIVE ENCAR | H | 0.073 | 19.33 | 3 | 1.4534
GOS SOCIAIS
14549 | BRITA 1, PARA REGIAO METROPOLITANA DO RIO DE JANEIRO | T | 0.0551 | 91.8 | 0 | 5.0582
08.015.0004-A | REVESTIMENTO DO TIPO "TRATAMENTO SUPERFICIAL BETUMINOSO TRIP | M2 |  | 21.54
LO",DE ACORDO COM AS "INSTRUCOES PARA EXECUCAO",DO DER-RJ,IN
CLUSIVE TRANSPORTE DENTRO DO CANTEIRO
01374 | EMULSAO ASFALTICA CATIONICA, RR-2C, A GRANEL | KG | 3.5 | 3.4359 | 0 | 12.0257
14549 | BRITA 1, PARA REGIAO METROPOLITANA DO RIO DE JANEIRO | T | 0.0551 | 91.8 | 0 | 5.0582
20132 | MAO-DE-OBRA DE SERVENTE DA CONSTRUCAO CIVIL, INCLUSIVE ENCAR | H | 0.073 | 16.75 | 3 | 1.2594
GOS SOCIAIS DESONERADOS
30420 | CAMINHAO BASCUL. NO TOCO, 4M3 (CP) | H | 0.00343 | 186.7252 | 0 | 0.6405
30568 | TRATOR DE PNEUS DIESEL 63CV (CP) | H | 0.00195 | 113.7103 | 0 | 0.2217
30570 | TRATOR DE PNEUS DIESEL 63CV (CI) | H | 0.00294 | 42.2585 | 0 | 0.1242
30637 | ROLO ESTATICO DE 7 RODAS,AUTOPROPELIDO, 99 HP (CP) | H | 0.00392 | 191.0666 | 0 | 0.749
30639 | ROLO ESTATICO DE 7 RODAS,AUTOPROPELIDO, 99 HP (CI) | H | 0.00098 | 83.717 | 0 | 0.082
30665 | DISTRIBUIDOR DE ASFALTO SOB PRESSAO (CP) | H | 0.00244 | 397.218 | 0 | 0.9692
30667 | DISTRIBUIDOR DE ASFALTO SOB PRESSAO (CI) | H | 0.00244 | 115.1382 | 0 | 0.2809
30668 | ESPALHADOR DE AGREGADOS, 1,3M3 (CP) | H | 0.00343 | 14.3013 | 0 | 0.0491
30669 | ESPALHADOR DE AGREGADOS; 1,3M3 (CI) | H | 0.00146 | 7.9997 | 0 | 0.0117
30679 | VASSOURA MEC. REBOCAVEL LARG. 2,44M (CP) | H | 0.00195 | 22.8072 | 0 | 0.0445
30680 | VASSOURA MEC. REBOCAVEL LARG. 2,44M (CI) | H | 0.00294 | 9.7798 | 0 | 0.0288
08.015.0005-0 | MACADAME BETUMINOSO DE PENETRACAO DIRETA,COM CAPA SELANTE,DE | M3 |  | 548.25
ACORDO COM AS "INSTRUCOES PARA EXECUCAO",DO DER-RJ.O CUSTO
INDENIZA AS OPERACOES DE EXECUCAO,INCLUSIVE O FORNECIMENTO D
OS MATERIAIS EMPREGADOS,MEDIDO O VOLUME APOS A COMPRESSAO
01013 | TRATOR DE PNEUS DIESEL 63CV (CP) | H | 0.03103 | 117.7203 | 0 | 3.6529
01015 | TRATOR DE PNEUS DIESEL 63CV (CI) | H | 0.03793 | 46.2685 | 0 | 1.755
01022 | ROLO ESTATICO DE 3 RODAS,AUTOPROPELIDO, 99 HP (CP) | H | 0.01207 | 177.1732 | 0 | 2.1385
01024 | ROLO ESTATICO DE 3 RODAS,AUTOPROPELIDO, 99 HP (CI) | H | 0.02241 | 78.7753 | 0 | 1.7654
01025 | ROLO VIBRATORIO LISO 7T 76,5HP (CP) | H | 0.01552 | 160.8729 | 0 | 2.4967
01027 | ROLO VIBRATORIO LISO 7T 76,5HP (CI) | H | 0.01896 | 66.2705 | 0 | 1.2565
01072 | DISTRIBUIDOR DE ASFALTO SOB PRESSAO (CP) | H | 0.03448 | 400.788 | 0 | 13.8192
01165 | ESPALHADOR DE AGREGADOS, 1,3M3 (CP) | H | 0.01724 | 14.3013 | 0 | 0.2466
01166 | ESPALHADOR DE AGREGADOS; 1,3M3 (CI) | H | 0.01724 | 7.9997 | 0 | 0.1379
01264 | PA CARREGADEIRA,MOTOR DIESEL 170CV,CAPACIDADE RASA 3,1M3 (CP | H | 0.03276 | 410.4422 | 0 | 13.4461
)
01266 | PA CARREGADEIRA,MOTOR DIESEL 170CV,CAPACIDADE RASA 3,1M3 (CI | H | 0.00172 | 135.3749 | 0 | 0.2328
)
01374 | EMULSAO ASFALTICA CATIONICA, RR-2C, A GRANEL | KG | 81 | 3.4359 | 0 | 278.3079
01621 | CAPA SELANTE C/APLICACAO ASFALTO NIPROPORCAO 1,1 A 1,4 LITRO | M2 | 10 | 6.1027 | 0 | 61.027
S/M2, DISTRIBUICAO AGREGADOS (5 A 15KG/M2) COMPACT-ROLO
01999 | MAO-DE-OBRA DE SERVENTE DA CONSTRUCAO CIVIL, INCLUSIVE ENCAR | H | 0.414 | 19.33 | 3 | 8.2427
GOS SOCIAIS
14543 | PEDRA BRITADA 1 E 2 (MEDIA), PARA REGIAO METROPOLITANA DO RI | T | 1.74 | 91.8 | 0 | 159.732
O DE JANEIRO
08.015.0005-A | MACADAME BETUMINOSO DE PENETRACAO DIRETA,COM CAPA SELANTE,DE | M3 |  | 546.05
ACORDO COM AS "INSTRUCOES PARA EXECUCAO",DO DER-RJ.O CUSTO
INDENIZA AS OPERACOES DE EXECUCAO,INCLUSIVE O FORNECIMENTO D
OS MATERIAIS EMPREGADOS,MEDIDO O VOLUME APOS A COMPRESSAO
01374 | EMULSAO ASFALTICA CATIONICA, RR-2C, A GRANEL | KG | 81 | 3.4359 | 0 | 278.3079
14543 | PEDRA BRITADA 1 E 2 (MEDIA), PARA REGIAO METROPOLITANA DO RI | T | 1.74 | 91.8 | 0 | 159.732
O DE JANEIRO
20132 | MAO-DE-OBRA DE SERVENTE DA CONSTRUCAO CIVIL, INCLUSIVE ENCAR | H | 0.414 | 16.75 | 3 | 7.1425
GOS SOCIAIS DESONERADOS
30568 | TRATOR DE PNEUS DIESEL 63CV (CP) | H | 0.03103 | 113.7103 | 0 | 3.5284
30570 | TRATOR DE PNEUS DIESEL 63CV (CI) | H | 0.03793 | 42.2585 | 0 | 1.6029
30598 | PA CARREGADEIRA,MOTOR DIESEL 170CV,CAPACIDADE RASA 3,1M3 (CP | H | 0.03276 | 406.4322 | 0 | 13.3147
)
30600 | PA CARREGADEIRA,MOTOR DIESEL 170CV,CAPACIDADE RASA 3,1M3 (CI | H | 0.00172 | 131.3649 | 0 | 0.2259
)
30631 | ROLO ESTATICO DE 3 RODAS,AUTOPROPELIDO, 99 HP (CP) | H | 0.01207 | 173.1632 | 0 | 2.0901
30633 | ROLO ESTATICO DE 3 RODAS,AUTOPROPELIDO, 99 HP (CI) | H | 0.02241 | 74.7653 | 0 | 1.6755
30634 | ROLO VIBRATORIO LISO 7T 76,5HP (CP) | H | 0.01552 | 156.8629 | 0 | 2.4345
30636 | ROLO VIBRATORIO LISO 7T 76,5HP (CI) | H | 0.01896 | 62.2605 | 0 | 1.1805
30665 | DISTRIBUIDOR DE ASFALTO SOB PRESSAO (CP) | H | 0.03448 | 397.218 | 0 | 13.6961
30668 | ESPALHADOR DE AGREGADOS, 1,3M3 (CP) | H | 0.01724 | 14.3013 | 0 | 0.2466
30669 | ESPALHADOR DE AGREGADOS; 1,3M3 (CI) | H | 0.01724 | 7.9997 | 0 | 0.1379
30973 | CAPA SELANTE C/APLICACAO ASFALTO NIPROPORCAO 1,1 A 1,4 LITRO | M2 | 10 | 6.0745 | 0 | 60.745
S/M2, DISTRIBUICAO AGREGADOS (5 A 15KG/M2) COMPACT-ROLO
08.015.0008-0 | PRE-MISTURA A FRIO,DE ACORDO COM AS "INSTRUCOES PARA EXECUCA | M3 |  | 763.28
O",DO DER-RJ.O CUSTO INDENIZA AS OPERACOES DE EXECUCAO,FORNE
CIMENTO DOS MATERIAIS EMPREGADOS,E APLICA-SE AO VOLUME EXECU
TADO,MEDIDO APOS A COMPRESSAO,EXCLUSIVE TRANSPORTE DA USINA
PARA A PISTA
00001 | AREIA LAVADA, GROSSA, PARA REGIAO METROPOLITANA DO RIO DE JA | M3 | 0.411 | 118.5 | 0 | 48.7035
NEIRO
01016 | ROLO COMPACT. 6 A 9T, MOTOR DIESEL 55CV,INCLUSIVE OPERADOR ( | H | 0.018 | 175.5604 | 0 | 3.1601
CP)
01018 | ROLO COMPACT. 6 A 9T, MOTOR DIESEL 55CV,INCLUSIVE OPERADOR ( | H | 0.082 | 79.42 | 0 | 6.5124
CI)
01060 | USINA P/MIST. A FRIO P/ 50T/H (CP) | H | 0.1 | 574.1073 | 0 | 57.4107
01078 | VIBROACABADORA ASF., DIESEL 69CV (CP) | H | 0.021 | 355.4185 | 0 | 7.4638
01080 | VIBROACABADORA ASF., DIESEL 69CV (CI) | H | 0.079 | 173.1 | 0 | 13.6749
01403 | EMULSAO ASFALTICA CATIONICA, RM-1C, A GRANEL | KG | 132 | 3.5986 | 0 | 475.0152
01818 | ROLO ESTATICO DE 7 RODAS,AUTOPROPELIDO, 99 HP (CP) | H | 0.02 | 195.0766 | 0 | 3.9015
01820 | ROLO ESTATICO DE 7 RODAS,AUTOPROPELIDO, 99 HP (CI) | H | 0.08 | 87.727 | 0 | 7.0182
01999 | MAO-DE-OBRA DE SERVENTE DA CONSTRUCAO CIVIL, INCLUSIVE ENCAR | H | 0.4 | 19.33 | 3 | 7.964
GOS SOCIAIS
14541 | BRITA 0, PARA REGIAO METROPOLITANA DO RIO DE JANEIRO | T | 0.68728 | 99 | 0 | 68.0407
14549 | BRITA 1, PARA REGIAO METROPOLITANA DO RIO DE JANEIRO | T | 0.7018 | 91.8 | 0 | 64.4252
08.015.0008-A | PRE-MISTURA A FRIO,DE ACORDO COM AS "INSTRUCOES PARA EXECUCA | M3 |  | 758.41
O",DO DER-RJ.O CUSTO INDENIZA AS OPERACOES DE EXECUCAO,FORNE
CIMENTO DOS MATERIAIS EMPREGADOS,E APLICA-SE AO VOLUME EXECU
TADO,MEDIDO APOS A COMPRESSAO,EXCLUSIVE TRANSPORTE DA USINA
PARA A PISTA
00001 | AREIA LAVADA, GROSSA, PARA REGIAO METROPOLITANA DO RIO DE JA | M3 | 0.411 | 118.5 | 0 | 48.7035
NEIRO
01403 | EMULSAO ASFALTICA CATIONICA, RM-1C, A GRANEL | KG | 132 | 3.5986 | 0 | 475.0152
14541 | BRITA 0, PARA REGIAO METROPOLITANA DO RIO DE JANEIRO | T | 0.68728 | 99 | 0 | 68.0407
14549 | BRITA 1, PARA REGIAO METROPOLITANA DO RIO DE JANEIRO | T | 0.7018 | 91.8 | 0 | 64.4252
20132 | MAO-DE-OBRA DE SERVENTE DA CONSTRUCAO CIVIL, INCLUSIVE ENCAR | H | 0.4 | 16.75 | 3 | 6.901
GOS SOCIAIS DESONERADOS
30625 | ROLO COMPACT. 5 A 10T 58,5CV (CP) | H | 0.018 | 171.5504 | 0 | 3.0879
30627 | ROLO COMPACT. 5 A 10T 58,5CV (CI) | H | 0.082 | 75.41 | 0 | 6.1836
30637 | ROLO ESTATICO DE 7 RODAS,AUTOPROPELIDO, 99 HP (CP) | H | 0.02 | 191.0666 | 0 | 3.8213
30639 | ROLO ESTATICO DE 7 RODAS,AUTOPROPELIDO, 99 HP (CI) | H | 0.08 | 83.717 | 0 | 6.6974
30654 | USINA P/MIST. A FRIO P/ 50T/H (CP) | H | 0.1 | 550.6073 | 0 | 55.0607
30670 | VIBROACABADORA ASF., DIESEL 69CV (CP) | H | 0.021 | 348.8285 | 0 | 7.3254
30672 | VIBROACABADORA ASF., DIESEL 69CV (CI) | H | 0.079 | 166.51 | 0 | 13.1543
08.015.0016-0 | CAPA SELANTE COMPREENDENDO APLICACAO DE ASFALTO NA PROPORCAO | M2 |  | 6.1
DE 0,7 A 1,5L/M2,DISTRIBUICAO DE AGREGADO(5 A 15KG/M2)E COM
PACTACAO COM ROLO LEVE
01013 | TRATOR DE PNEUS DIESEL 63CV (CP) | H | 0.001067 | 117.7203 | 0 | 0.1256
01030 | SISTEMA AQUECIMENTO C/UM TANQUE FIXO DE 30.000 LITROS (CP) | H | 0.001067 | 187.4925 | 0 | 0.2001
01072 | DISTRIBUIDOR DE ASFALTO SOB PRESSAO (CP) | H | 0.000747 | 400.788 | 0 | 0.2994
01074 | DISTRIBUIDOR DE ASFALTO SOB PRESSAO (CI) | H | 0.00032 | 118.7082 | 0 | 0.038
01165 | ESPALHADOR DE AGREGADOS, 1,3M3 (CP) | H | 0.001067 | 14.3013 | 0 | 0.0153
01374 | EMULSAO ASFALTICA CATIONICA, RR-2C, A GRANEL | KG | 1.2 | 3.4359 | 0 | 4.1231
01818 | ROLO ESTATICO DE 7 RODAS,AUTOPROPELIDO, 99 HP (CP) | H | 0.001014 | 195.0766 | 0 | 0.1978
01820 | ROLO ESTATICO DE 7 RODAS,AUTOPROPELIDO, 99 HP (CI) | H | 5.3e-05 | 87.727 | 0 | 0.0046
01999 | MAO-DE-OBRA DE SERVENTE DA CONSTRUCAO CIVIL, INCLUSIVE ENCAR | H | 0.0043 | 19.33 | 3 | 0.0856
GOS SOCIAIS
14541 | BRITA 0, PARA REGIAO METROPOLITANA DO RIO DE JANEIRO | T | 0.010224 | 99 | 0 | 1.0122
08.015.0016-A | CAPA SELANTE COMPREENDENDO APLICACAO DE ASFALTO NA PROPORCAO | M2 |  | 6.07
DE 0,7 A 1,5L/M2,DISTRIBUICAO DE AGREGADO(5 A 15KG/M2)E COM
PACTACAO COM ROLO LEVE
01374 | EMULSAO ASFALTICA CATIONICA, RR-2C, A GRANEL | KG | 1.2 | 3.4359 | 0 | 4.1231
14541 | BRITA 0, PARA REGIAO METROPOLITANA DO RIO DE JANEIRO | T | 0.010224 | 99 | 0 | 1.0122
20132 | MAO-DE-OBRA DE SERVENTE DA CONSTRUCAO CIVIL, INCLUSIVE ENCAR | H | 0.0043 | 16.75 | 3 | 0.0742
GOS SOCIAIS DESONERADOS
30568 | TRATOR DE PNEUS DIESEL 63CV (CP) | H | 0.001067 | 113.7103 | 0 | 0.1213
30637 | ROLO ESTATICO DE 7 RODAS,AUTOPROPELIDO, 99 HP (CP) | H | 0.001014 | 191.0666 | 0 | 0.1937
30639 | ROLO ESTATICO DE 7 RODAS,AUTOPROPELIDO, 99 HP (CI) | H | 5.3e-05 | 83.717 | 0 | 0.0044
30657 | SISTEMA AQUECIMENTO C/UM TANQUE FIXO DE 30.000 LITROS (CP) | H | 0.001067 | 183.4825 | 0 | 0.1958
30665 | DISTRIBUIDOR DE ASFALTO SOB PRESSAO (CP) | H | 0.000747 | 397.218 | 0 | 0.2967
30667 | DISTRIBUIDOR DE ASFALTO SOB PRESSAO (CI) | H | 0.00032 | 115.1382 | 0 | 0.0368
30668 | ESPALHADOR DE AGREGADOS, 1,3M3 (CP) | H | 0.001067 | 14.3013 | 0 | 0.0153
08.015.0018-0 | REPOSICAO DE PAVIMENTACAO DE QUALQUER NATUREZA,EM CONCRETO A | T |  | 540.95
SFALTICO USINADO A QUENTE,SEM IMPRIMACAO OU PINTURA DE LIGAC
AO,EXECUTADO EM LOGRADOURO PUBLICO,ONDE FORAM EXECUTADAS OBR
AS POR COMPANHIAS CONCESSIONARIAS,EXCLUSIVE O TRANSPORTE DA
USINA PARA A PISTA
01057 | USINA P/MIST.BETUM.QUENTE P/60A90T/H(CP) | H | 0.027 | 3082.7593 | 0 | 83.2345
01058 | USINA P/MIST.BETUM.QUENTE P/60A90T/H(CF) | H | 0.007 | 1392.6877 | 0 | 9.7488
01059 | USINA P/MIST.BETUM.QUENTE P/60A90T/H(CI) | H | 0.005 | 1068.7723 | 0 | 5.3439
01255 | PA CARREGADEIRA,MOTOR DIESEL 100CV,CAPACIDADE RASA 1,3M3 (CP | H | 0.01 | 253.3813 | 0 | 2.5338
)
01256 | PA CARREGADEIRA,MOTOR DIESEL 100CV,CAPACIDADE RASA 1,3M3 (CF | H | 0.007 | 108.3472 | 0 | 0.7584
)
01257 | PA CARREGADEIRA,MOTOR DIESEL 100CV,CAPACIDADE RASA 1,3M3 (CI | H | 0.003 | 87.7291 | 0 | 0.2632
)
01376 | CIMENTO ASFALTICO DE PETROLEO, CAP 30/45, A GRANEL | KG | 61 | 3.8622 | 3 | 242.662
01865 | ROLO COMPACT. VIBRATORIO 13CV (CP) | H | 0.018 | 81.0458 | 0 | 1.4588
01867 | ROLO COMPACT. VIBRATORIO 13CV (CI) | H | 1.332 | 47.5424 | 0 | 63.3265
01968 | MAO-DE-OBRA DE PEDREIRO, INCLUSIVE ENCARGOS SOCIAIS | H | 0.58 | 26.73 | 3 | 15.9685
01999 | MAO-DE-OBRA DE SERVENTE DA CONSTRUCAO CIVIL, INCLUSIVE ENCAR | H | 1.73 | 19.33 | 3 | 34.4441
GOS SOCIAIS
14541 | BRITA 0, PARA REGIAO METROPOLITANA DO RIO DE JANEIRO | T | 0.3976 | 99 | 3 | 40.5433
14574 | PO DE PEDRA, PARA REGIAO METROPOLITANA DO RIO DE JANEIRO | T | 0.53352 | 74 | 3 | 40.6649
08.015.0018-A | REPOSICAO DE PAVIMENTACAO DE QUALQUER NATUREZA,EM CONCRETO A | T |  | 525.57
SFALTICO USINADO A QUENTE,SEM IMPRIMACAO OU PINTURA DE LIGAC
AO,EXECUTADO EM LOGRADOURO PUBLICO,ONDE FORAM EXECUTADAS OBR
AS POR COMPANHIAS CONCESSIONARIAS,EXCLUSIVE O TRANSPORTE DA
USINA PARA A PISTA
01376 | CIMENTO ASFALTICO DE PETROLEO, CAP 30/45, A GRANEL | KG | 61 | 3.8622 | 3 | 242.662
14541 | BRITA 0, PARA REGIAO METROPOLITANA DO RIO DE JANEIRO | T | 0.3976 | 99 | 3 | 40.5433
14574 | PO DE PEDRA, PARA REGIAO METROPOLITANA DO RIO DE JANEIRO | T | 0.53352 | 74 | 3 | 40.6649
20115 | MAO-DE-OBRA DE PEDREIRO, INCLUSIVE ENCARGOS SOCIAIS DESONERA | H | 0.58 | 23.16 | 3 | 13.8358
DOS
20132 | MAO-DE-OBRA DE SERVENTE DA CONSTRUCAO CIVIL, INCLUSIVE ENCAR | H | 1.73 | 16.75 | 3 | 29.8468
GOS SOCIAIS DESONERADOS
30595 | PA CARREGADEIRA,MOTOR DIESEL 100CV,CAPACIDADE RASA 1,3M3 (CP | H | 0.01 | 249.3713 | 0 | 2.4937
)
30596 | PA CARREGADEIRA,MOTOR DIESEL 100CV,CAPACIDADE RASA 1,3M3 (CF | H | 0.007 | 104.3372 | 0 | 0.7304
)
30597 | PA CARREGADEIRA,MOTOR DIESEL 100CV,CAPACIDADE RASA 1,3M3 (CI | H | 0.003 | 83.7191 | 0 | 0.2512
)
30640 | ROLO COMPACT. VIBRATORIO 13CV (CP) | H | 0.018 | 77.0358 | 0 | 1.3866
30642 | ROLO COMPACT. VIBRATORIO 13CV (CI) | H | 1.332 | 43.5324 | 0 | 57.9852
30651 | USINA P/MIST.BETUM.QUENTE P/60A90T/H(CP) | H | 0.027 | 3001.8493 | 0 | 81.0499
30652 | USINA P/MIST.BETUM.QUENTE P/60A90T/H(CF) | H | 0.007 | 1311.7777 | 0 | 9.1824
30653 | USINA P/MIST.BETUM.QUENTE P/60A90T/H(CI) | H | 0.005 | 987.8623 | 0 | 4.9393
08.015.0020-0 | MICRORREVESTIMENTO ASFALTICO A FRIO,COM EMPREGO DE EMULSAO M | M2 |  | 13.93
ODIFICADA COM POLIMEROS,CONSUMO POR M2 ENTRE 10 KG A 12KG,EM
UMA UNICA CAMADA,COM EMPREGO DE FAIXA III OU IV DA ISSA.O C
USTO INCLUI TODOS OS MATERIAIS,EQUIPAMENTOS,MAO DE OBRA E EX
ECUCAO.O MICRORREVESTIMENTO ASFALTICO A FRIO DEVERA ATENDER
AS ESPECIFICACOES DA ISSA OU DNIT
00149 | CIMENTO PORTLAND CP II 32, EM SACO DE 50KG | KG | 0.11 | 0.564 | 3 | 0.0639
01010 | CAMINHAO TANQUE 6000L (CP) | H | 0.0053 | 207.127 | 0 | 1.0978
01012 | CAMINHAO TANQUE 6000L (CI) | H | 0.0007 | 67.3561 | 0 | 0.0471
01155 | BETONEIRA ELETR. 320L, MISTURA SECA (CP) | H | 0.0031 | 4.7309 | 0 | 0.0147
01156 | BETONEIRA ELETR. 320L, MISTURA SECA (CI) | H | 0.003 | 0.6643 | 0 | 0.002
01255 | PA CARREGADEIRA,MOTOR DIESEL 100CV,CAPACIDADE RASA 1,3M3 (CP | H | 0.0061 | 253.3813 | 0 | 1.5456
)
01999 | MAO-DE-OBRA DE SERVENTE DA CONSTRUCAO CIVIL, INCLUSIVE ENCAR | H | 0.0033 | 19.33 | 3 | 0.0657
GOS SOCIAIS
13627 | EMULSAO ASFALTICA RUPTURA CONTROLADA, MODIFICADA POR POLIMET | KG | 1.44 | 4.65 | 3 | 6.8969
ROS
13630 | MAO-DE-OBRA DE RASTILHEIRO, INCLUSIVE ENCARGOS SOCIAIS | H | 0.0033 | 28.76 | 3 | 0.0978
14541 | BRITA 0, PARA REGIAO METROPOLITANA DO RIO DE JANEIRO | T | 0.003976 | 99 | 3 | 0.4054
14574 | PO DE PEDRA, PARA REGIAO METROPOLITANA DO RIO DE JANEIRO | T | 0.010296 | 74 | 3 | 0.7848
15084 | CAMINHAO PARA MICROREVESTIMENTO ASFALTICO | H | 0.0053 | 522.1825 | 0 | 2.7676
15086 | CAMINHAO PARA MICROREVESTIMENTO ASFALTICO | H | 0.0007 | 214.6223 | 0 | 0.1502
08.015.0020-A | MICRORREVESTIMENTO ASFALTICO A FRIO,COM EMPREGO DE EMULSAO M | M2 |  | 13.84
ODIFICADA COM POLIMEROS,CONSUMO POR M2 ENTRE 10 KG A 12KG,EM
UMA UNICA CAMADA,COM EMPREGO DE FAIXA III OU IV DA ISSA.O C
USTO INCLUI TODOS OS MATERIAIS,EQUIPAMENTOS,MAO DE OBRA E EX
ECUCAO.O MICRORREVESTIMENTO ASFALTICO A FRIO DEVERA ATENDER
AS ESPECIFICACOES DA ISSA OU DNIT
00149 | CIMENTO PORTLAND CP II 32, EM SACO DE 50KG | KG | 0.11 | 0.564 | 3 | 0.0639
13627 | EMULSAO ASFALTICA RUPTURA CONTROLADA, MODIFICADA POR POLIMET | KG | 1.44 | 4.65 | 3 | 6.8969
ROS
14541 | BRITA 0, PARA REGIAO METROPOLITANA DO RIO DE JANEIRO | T | 0.003976 | 99 | 3 | 0.4054
14574 | PO DE PEDRA, PARA REGIAO METROPOLITANA DO RIO DE JANEIRO | T | 0.010296 | 74 | 3 | 0.7848
20125 | MAO-DE-OBRA DE RASTILHEIRO, INCLUSIVE ENCARGOS SOCIAIS DESON | H | 0.0033 | 24.92 | 3 | 0.0847
ERADOS
20132 | MAO-DE-OBRA DE SERVENTE DA CONSTRUCAO CIVIL, INCLUSIVE ENCAR | H | 0.0033 | 16.75 | 3 | 0.0569
GOS SOCIAIS DESONERADOS
30438 | CAMINHAO TANQUE 6000L (CP) | H | 0.0053 | 203.557 | 0 | 1.0789
30440 | CAMINHAO TANQUE 6000L (CI) | H | 0.0007 | 63.7861 | 0 | 0.0447
30595 | PA CARREGADEIRA,MOTOR DIESEL 100CV,CAPACIDADE RASA 1,3M3 (CP | H | 0.0061 | 249.3713 | 0 | 1.5212
)
30708 | BETONEIRA ELETR. 320L, MISTURA SECA (CP) | H | 0.0031 | 4.7309 | 0 | 0.0147
30709 | BETONEIRA ELETR. 320L, MISTURA SECA (CI) | H | 0.003 | 0.6643 | 0 | 0.002
31045 | CAMINHAO PARA MICROREVESTIMENTO ASFALTICO | H | 0.0053 | 518.6125 | 0 | 2.7486
31047 | CAMINHAO PARA MICROREVESTIMENTO ASFALTICO | H | 0.0007 | 211.0523 | 0 | 0.1477
08.015.0022-0 | SELAGEM DE TRINCA EM PAVIMENTO RIGIDO OU FLEXIVEL,INCLUSIVE | M |  | 12.2
FRESAGEM DA TRINCA,LIMPEZA COM JATO DE AR COMPRIMIDO E SELAG
EM COM EMULSAO RR-1C
00431 | EMULSAO ASFALTICA CATIONICA, RR-1C, A GRANEL | KG | 2.5 | 2.9537 | 0 | 7.3843
01102 | COMPRESSOR AR 250PCM 77CV (CP) | H | 0.0065 | 157.1023 | 0 | 1.0212
01103 | COMPRESSOR AR 250PCM 77CV (CF) | H | 0.0035 | 31.3062 | 0 | 0.1096
01267 | CAMINHAO BASCUL. NO TOCO 8 A 10M3 (CP) | H | 0.0005 | 269.4893 | 0 | 0.1347
01269 | CAMINHAO BASCUL. NO TOCO, 8 A 10M3 (CI) | H | 0.0002 | 78.4635 | 0 | 0.0157
01553 | MANGUEIRA PARA AR COMPRIMIDO, COM 2 LONAS, DE 3/4" | M | 0.001 | 8.55 | 0 | 0.0086
01678 | MAQUINA FRESADORA FRIO MOTOR 105 KW (CP) | H | 0.0005 | 646.7509 | 0 | 0.3234
01680 | MAQUINA FRESADORA FRIO MOTOR 105 KW (CI) | H | 0.0002 | 284.6485 | 0 | 0.0569
01970 | MAO-DE-OBRA DE OPERADOR DE MAQUINA (TRATOR, ETC), INCLUSIVE | H | 0.02 | 30.02 | 3 | 0.6184
ENCARGOS SOCIAIS
01999 | MAO-DE-OBRA DE SERVENTE DA CONSTRUCAO CIVIL, INCLUSIVE ENCAR | H | 0.127 | 19.33 | 3 | 2.5286
GOS SOCIAIS
08.015.0022-A | SELAGEM DE TRINCA EM PAVIMENTO RIGIDO OU FLEXIVEL,INCLUSIVE | M |  | 11.77
FRESAGEM DA TRINCA,LIMPEZA COM JATO DE AR COMPRIMIDO E SELAG
EM COM EMULSAO RR-1C
00431 | EMULSAO ASFALTICA CATIONICA, RR-1C, A GRANEL | KG | 2.5 | 2.9537 | 0 | 7.3843
01553 | MANGUEIRA PARA AR COMPRIMIDO, COM 2 LONAS, DE 3/4" | M | 0.001 | 8.55 | 0 | 0.0086
20111 | MAO-DE-OBRA DE OPERADOR DE MAQUINA (TRATOR, ETC.), INCLUSIVE | H | 0.02 | 26.01 | 3 | 0.5358
ENCARGOS SOCIAIS DESONERADOS
20132 | MAO-DE-OBRA DE SERVENTE DA CONSTRUCAO CIVIL, INCLUSIVE ENCAR | H | 0.127 | 16.75 | 3 | 2.1911
GOS SOCIAIS DESONERADOS
30429 | CAMINHAO BASCUL. NO TOCO 8 A 10M3 (CP) | H | 0.0005 | 265.9193 | 0 | 0.133
30431 | CAMINHAO BASCUL. NO TOCO, 8 A 10M3 (CI) | H | 0.0002 | 74.8935 | 0 | 0.015
30548 | MAQUINA FRESADORA FRIO MOTOR 105 KW (CP) | H | 0.0005 | 638.118 | 0 | 0.3191
30550 | MAQUINA FRESADORA FRIO MOTOR 105 KW (CI) | H | 0.0002 | 276.0156 | 0 | 0.0552
30810 | COMPRESSOR AR 250PCM 77CV (CP) | H | 0.0065 | 157.1023 | 0 | 1.0212
30811 | COMPRESSOR AR 250PCM 77CV (CF) | H | 0.0035 | 31.3062 | 0 | 0.1096
08.015.0025-0 | MICRORREVESTIMENTO ASFALTICO A FRIO,COM EMULSAO MODIFICADA C | M2 |  | 34.38
OM POLIMERO (SBS) E FIBRAS,ESPESSURA DE 1CM,INCLUSIVE FORNEC
IMENTO DE TODOS OS MATERIAIS,CONFORME "INSTRUCOES PARA EXECU
CAO" DO DER-RJ
01013 | TRATOR DE PNEUS DIESEL 63CV (CP) | H | 0.000448 | 117.7203 | 0 | 0.0527
01015 | TRATOR DE PNEUS DIESEL 63CV (CI) | H | 0.001152 | 46.2685 | 0 | 0.0533
01030 | SISTEMA AQUECIMENTO C/UM TANQUE FIXO DE 30.000 LITROS (CP) | H | 0.0016 | 187.4925 | 0 | 0.3
01072 | DISTRIBUIDOR DE ASFALTO SOB PRESSAO (CP) | H | 0.000432 | 400.788 | 0 | 0.1731
01074 | DISTRIBUIDOR DE ASFALTO SOB PRESSAO (CI) | H | 0.001168 | 118.7082 | 0 | 0.1387
01165 | ESPALHADOR DE AGREGADOS, 1,3M3 (CP) | H | 0.0016 | 14.3013 | 0 | 0.0229
01267 | CAMINHAO BASCUL. NO TOCO 8 A 10M3 (CP) | H | 0.0016 | 269.4893 | 0 | 0.4312
01374 | EMULSAO ASFALTICA CATIONICA, RR-2C, A GRANEL | KG | 6 | 3.4359 | 0 | 20.6154
01818 | ROLO ESTATICO DE 7 RODAS,AUTOPROPELIDO, 99 HP (CP) | H | 0.000912 | 195.0766 | 0 | 0.1779
01820 | ROLO ESTATICO DE 7 RODAS,AUTOPROPELIDO, 99 HP (CI) | H | 0.0006888 | 87.727 | 0 | 0.0604
01894 | VASSOURA MEC. REBOCAVEL LARG. 2,44M (CP) | H | 0.000448 | 22.8072 | 0 | 0.0102
01895 | VASSOURA MEC. REBOCAVEL LARG. 2,44M (CI) | H | 0.001152 | 9.7798 | 0 | 0.0113
01999 | MAO-DE-OBRA DE SERVENTE DA CONSTRUCAO CIVIL, INCLUSIVE ENCAR | H | 0.0128 | 19.33 | 3 | 0.2548
GOS SOCIAIS
13639 | FIBRAS PARA SMA | KG | 0.46 | 25.5 | 0 | 11.73
14541 | BRITA 0, PARA REGIAO METROPOLITANA DO RIO DE JANEIRO | T | 0.00355 | 99 | 0 | 0.3515
08.015.0025-A | MICRORREVESTIMENTO ASFALTICO A FRIO,COM EMULSAO MODIFICADA C | M2 |  | 34.31
OM POLIMERO (SBS) E FIBRAS,ESPESSURA DE 1CM,INCLUSIVE FORNEC
IMENTO DE TODOS OS MATERIAIS,CONFORME "INSTRUCOES PARA EXECU
CAO" DO DER-RJ
01374 | EMULSAO ASFALTICA CATIONICA, RR-2C, A GRANEL | KG | 6 | 3.4359 | 0 | 20.6154
13639 | FIBRAS PARA SMA | KG | 0.46 | 25.5 | 0 | 11.73
14541 | BRITA 0, PARA REGIAO METROPOLITANA DO RIO DE JANEIRO | T | 0.00355 | 99 | 0 | 0.3515
20132 | MAO-DE-OBRA DE SERVENTE DA CONSTRUCAO CIVIL, INCLUSIVE ENCAR | H | 0.0128 | 16.75 | 3 | 0.2208
GOS SOCIAIS DESONERADOS
30429 | CAMINHAO BASCUL. NO TOCO 8 A 10M3 (CP) | H | 0.0016 | 265.9193 | 0 | 0.4255
30568 | TRATOR DE PNEUS DIESEL 63CV (CP) | H | 0.000448 | 113.7103 | 0 | 0.0509
30570 | TRATOR DE PNEUS DIESEL 63CV (CI) | H | 0.001152 | 42.2585 | 0 | 0.0487
30637 | ROLO ESTATICO DE 7 RODAS,AUTOPROPELIDO, 99 HP (CP) | H | 0.000912 | 191.0666 | 0 | 0.1743
30639 | ROLO ESTATICO DE 7 RODAS,AUTOPROPELIDO, 99 HP (CI) | H | 0.0006888 | 83.717 | 0 | 0.0577
30657 | SISTEMA AQUECIMENTO C/UM TANQUE FIXO DE 30.000 LITROS (CP) | H | 0.0016 | 183.4825 | 0 | 0.2936
30665 | DISTRIBUIDOR DE ASFALTO SOB PRESSAO (CP) | H | 0.000432 | 397.218 | 0 | 0.1716
30667 | DISTRIBUIDOR DE ASFALTO SOB PRESSAO (CI) | H | 0.001168 | 115.1382 | 0 | 0.1345
30668 | ESPALHADOR DE AGREGADOS, 1,3M3 (CP) | H | 0.0016 | 14.3013 | 0 | 0.0229
30679 | VASSOURA MEC. REBOCAVEL LARG. 2,44M (CP) | H | 0.000448 | 22.8072 | 0 | 0.0102
30680 | VASSOURA MEC. REBOCAVEL LARG. 2,44M (CI) | H | 0.001152 | 9.7798 | 0 | 0.0113
08.015.0040-0 | REVESTIMENTO DE CONCRETO BETUMINOSO USINADO A QUENTE,COM 8CM | M2 |  | 80.8
DE ESPESSURA,EXECUTADO EM 2 CAMADAS,SENDO A INFERIOR DE LIG
ACAO("BINDER"),COM 4CM DE ESPESSURA E A SUPERIOR DE ROLAMENT
O,DE ACORDO COM AS "INSTRUCOES PARA EXECUCAO",DO DER-RJ,EXCL
USIVE TRANSPORTE DA USINA PARA A PISTA
00001 | AREIA LAVADA, GROSSA, PARA REGIAO METROPOLITANA DO RIO DE JA | M3 | 0.04 | 118.5 | 0 | 4.74
NEIRO
00007 | CIMENTO ASFALTICO DE PETROLEO, CAP 50/70, A GRANEL | KG | 10 | 4.0025 | 0 | 40.025
00149 | CIMENTO PORTLAND CP II 32, EM SACO DE 50KG | KG | 0.9772 | 0.564 | 0 | 0.5511
01016 | ROLO COMPACT. 6 A 9T, MOTOR DIESEL 55CV,INCLUSIVE OPERADOR ( | H | 0.005319 | 175.5604 | 0 | 0.9338
CP)
01057 | USINA P/MIST.BETUM.QUENTE P/60A90T/H(CP) | H | 0.005319 | 3082.7593 | 0 | 16.3972
01072 | DISTRIBUIDOR DE ASFALTO SOB PRESSAO (CP) | H | 0.005319 | 400.788 | 0 | 2.1318
01078 | VIBROACABADORA ASF., DIESEL 69CV (CP) | H | 0.00372 | 355.4185 | 0 | 1.3222
01080 | VIBROACABADORA ASF., DIESEL 69CV (CI) | H | 0.0016 | 173.1 | 0 | 0.277
01255 | PA CARREGADEIRA,MOTOR DIESEL 100CV,CAPACIDADE RASA 1,3M3 (CP | H | 0.0034 | 253.3813 | 0 | 0.8615
)
01257 | PA CARREGADEIRA,MOTOR DIESEL 100CV,CAPACIDADE RASA 1,3M3 (CI | H | 0.00191 | 87.7291 | 0 | 0.1676
)
01818 | ROLO ESTATICO DE 7 RODAS,AUTOPROPELIDO, 99 HP (CP) | H | 0.00229 | 195.0766 | 0 | 0.4467
01820 | ROLO ESTATICO DE 7 RODAS,AUTOPROPELIDO, 99 HP (CI) | H | 0.00303 | 87.727 | 0 | 0.2658
01979 | MAO-DE-OBRA DE LABORATORISTA DE SOLOS A, INCLUSIVE ENCARGOS | H | 0.0025 | 36.94 | 3 | 0.0951
SOCIAIS
01999 | MAO-DE-OBRA DE SERVENTE DA CONSTRUCAO CIVIL, INCLUSIVE ENCAR | H | 0.044 | 19.33 | 3 | 0.876
GOS SOCIAIS
02115 | PINTURA DE LIGACAO DE ACORDO COM AS INSTRUCOES PARA EXECUCAO | M2 | 1 | 1.9963 | 0 | 1.9963
DO DER-RJ
14543 | PEDRA BRITADA 1 E 2 (MEDIA), PARA REGIAO METROPOLITANA DO RI | T | 0.10585 | 91.8 | 0 | 9.717
O DE JANEIRO
08.015.0040-A | REVESTIMENTO DE CONCRETO BETUMINOSO USINADO A QUENTE,COM 8CM | M2 |  | 80.11
DE ESPESSURA,EXECUTADO EM 2 CAMADAS,SENDO A INFERIOR DE LIG
ACAO("BINDER"),COM 4CM DE ESPESSURA E A SUPERIOR DE ROLAMENT
O,DE ACORDO COM AS "INSTRUCOES PARA EXECUCAO",DO DER-RJ,EXCL
USIVE TRANSPORTE DA USINA PARA A PISTA
00001 | AREIA LAVADA, GROSSA, PARA REGIAO METROPOLITANA DO RIO DE JA | M3 | 0.04 | 118.5 | 0 | 4.74
NEIRO
00007 | CIMENTO ASFALTICO DE PETROLEO, CAP 50/70, A GRANEL | KG | 10 | 4.0025 | 0 | 40.025
00149 | CIMENTO PORTLAND CP II 32, EM SACO DE 50KG | KG | 0.9772 | 0.564 | 0 | 0.5511
14543 | PEDRA BRITADA 1 E 2 (MEDIA), PARA REGIAO METROPOLITANA DO RI | T | 0.10585 | 91.8 | 0 | 9.717
O DE JANEIRO
20085 | MAO-DE-OBRA DE LABORATORISTA DE SOLOS A, INCLUSIVE ENCARGOS | H | 0.0025 | 32.01 | 3 | 0.0824
SOCIAIS DESONERADOS
20132 | MAO-DE-OBRA DE SERVENTE DA CONSTRUCAO CIVIL, INCLUSIVE ENCAR | H | 0.044 | 16.75 | 3 | 0.7591
GOS SOCIAIS DESONERADOS
30595 | PA CARREGADEIRA,MOTOR DIESEL 100CV,CAPACIDADE RASA 1,3M3 (CP | H | 0.0034 | 249.3713 | 0 | 0.8479
)
30597 | PA CARREGADEIRA,MOTOR DIESEL 100CV,CAPACIDADE RASA 1,3M3 (CI | H | 0.00191 | 83.7191 | 0 | 0.1599
)
30625 | ROLO COMPACT. 5 A 10T 58,5CV (CP) | H | 0.005319 | 171.5504 | 0 | 0.9125
30637 | ROLO ESTATICO DE 7 RODAS,AUTOPROPELIDO, 99 HP (CP) | H | 0.00229 | 191.0666 | 0 | 0.4375
30639 | ROLO ESTATICO DE 7 RODAS,AUTOPROPELIDO, 99 HP (CI) | H | 0.00303 | 83.717 | 0 | 0.2537
30651 | USINA P/MIST.BETUM.QUENTE P/60A90T/H(CP) | H | 0.005319 | 3001.8493 | 0 | 15.9668
30665 | DISTRIBUIDOR DE ASFALTO SOB PRESSAO (CP) | H | 0.005319 | 397.218 | 0 | 2.1128
30670 | VIBROACABADORA ASF., DIESEL 69CV (CP) | H | 0.00372 | 348.8285 | 0 | 1.2976
30672 | VIBROACABADORA ASF., DIESEL 69CV (CI) | H | 0.0016 | 166.51 | 0 | 0.2664
30974 | PINTURA DE LIGACAO DE ACORDO COM AS INSTRUCOES PARA EXECUCAO | M2 | 1 | 1.9834 | 0 | 1.9834
DO DER-RJ
08.015.0042-0 | REVESTIMENTO DE CONCRETO BETUMINOSO USINADO A QUENTE,COM 10C | M2 |  | 99.3
M DE ESPESSURA,EXECUTADO EM 2 CAMADAS,SENDO A INFERIOR DE LI
GACAO ("BINDER")COM 6CM DE ESPESSURA E A SUPERIOR DE ROLAMEN
TO,DE ACORDO COM AS "INSTRUCOES PARA EXECUCAO",DO DER-RJ,EXC
LUSIVE TRANSPORTE DA USINA PARA A PISTA
00001 | AREIA LAVADA, GROSSA, PARA REGIAO METROPOLITANA DO RIO DE JA | M3 | 0.049 | 118.5 | 0 | 5.8065
NEIRO
00007 | CIMENTO ASFALTICO DE PETROLEO, CAP 50/70, A GRANEL | KG | 12 | 4.0025 | 0 | 48.03
00149 | CIMENTO PORTLAND CP II 32, EM SACO DE 50KG | KG | 0.9772 | 0.564 | 0 | 0.5511
01016 | ROLO COMPACT. 6 A 9T, MOTOR DIESEL 55CV,INCLUSIVE OPERADOR ( | H | 0.00525 | 175.5604 | 0 | 0.9217
CP)
01018 | ROLO COMPACT. 6 A 9T, MOTOR DIESEL 55CV,INCLUSIVE OPERADOR ( | H | 0.00185 | 79.42 | 0 | 0.1469
CI)
01057 | USINA P/MIST.BETUM.QUENTE P/60A90T/H(CP) | H | 0.00709 | 3082.7593 | 0 | 21.8568
01072 | DISTRIBUIDOR DE ASFALTO SOB PRESSAO (CP) | H | 0.00525 | 400.788 | 0 | 2.1041
01074 | DISTRIBUIDOR DE ASFALTO SOB PRESSAO (CI) | H | 0.00185 | 118.7082 | 0 | 0.2196
01078 | VIBROACABADORA ASF., DIESEL 69CV (CP) | H | 0.00369 | 355.4185 | 0 | 1.3115
01080 | VIBROACABADORA ASF., DIESEL 69CV (CI) | H | 0.00341 | 173.1 | 0 | 0.5903
01255 | PA CARREGADEIRA,MOTOR DIESEL 100CV,CAPACIDADE RASA 1,3M3 (CP | H | 0.00341 | 253.3813 | 0 | 0.864
)
01257 | PA CARREGADEIRA,MOTOR DIESEL 100CV,CAPACIDADE RASA 1,3M3 (CI | H | 0.00369 | 87.7291 | 0 | 0.3237
)
01818 | ROLO ESTATICO DE 7 RODAS,AUTOPROPELIDO, 99 HP (CP) | H | 0.00227 | 195.0766 | 0 | 0.4428
01820 | ROLO ESTATICO DE 7 RODAS,AUTOPROPELIDO, 99 HP (CI) | H | 0.00482 | 87.727 | 0 | 0.4228
01979 | MAO-DE-OBRA DE LABORATORISTA DE SOLOS A, INCLUSIVE ENCARGOS | H | 0.0028 | 36.94 | 3 | 0.1065
SOCIAIS
01999 | MAO-DE-OBRA DE SERVENTE DA CONSTRUCAO CIVIL, INCLUSIVE ENCAR | H | 0.0553 | 19.33 | 3 | 1.101
GOS SOCIAIS
02115 | PINTURA DE LIGACAO DE ACORDO COM AS INSTRUCOES PARA EXECUCAO | M2 | 1 | 1.9963 | 0 | 1.9963
DO DER-RJ
14543 | PEDRA BRITADA 1 E 2 (MEDIA), PARA REGIAO METROPOLITANA DO RI | T | 0.1363 | 91.8 | 0 | 12.5123
O DE JANEIRO
08.015.0042-A | REVESTIMENTO DE CONCRETO BETUMINOSO USINADO A QUENTE,COM 10C | M2 |  | 98.4
M DE ESPESSURA,EXECUTADO EM 2 CAMADAS,SENDO A INFERIOR DE LI
GACAO ("BINDER")COM 6CM DE ESPESSURA E A SUPERIOR DE ROLAMEN
TO,DE ACORDO COM AS "INSTRUCOES PARA EXECUCAO",DO DER-RJ,EXC
LUSIVE TRANSPORTE DA USINA PARA A PISTA
00001 | AREIA LAVADA, GROSSA, PARA REGIAO METROPOLITANA DO RIO DE JA | M3 | 0.049 | 118.5 | 0 | 5.8065
NEIRO
00007 | CIMENTO ASFALTICO DE PETROLEO, CAP 50/70, A GRANEL | KG | 12 | 4.0025 | 0 | 48.03
00149 | CIMENTO PORTLAND CP II 32, EM SACO DE 50KG | KG | 0.9772 | 0.564 | 0 | 0.5511
14543 | PEDRA BRITADA 1 E 2 (MEDIA), PARA REGIAO METROPOLITANA DO RI | T | 0.1363 | 91.8 | 0 | 12.5123
O DE JANEIRO
20085 | MAO-DE-OBRA DE LABORATORISTA DE SOLOS A, INCLUSIVE ENCARGOS | H | 0.0028 | 32.01 | 3 | 0.0923
SOCIAIS DESONERADOS
20132 | MAO-DE-OBRA DE SERVENTE DA CONSTRUCAO CIVIL, INCLUSIVE ENCAR | H | 0.0553 | 16.75 | 3 | 0.9541
GOS SOCIAIS DESONERADOS
30595 | PA CARREGADEIRA,MOTOR DIESEL 100CV,CAPACIDADE RASA 1,3M3 (CP | H | 0.00341 | 249.3713 | 0 | 0.8504
)
30597 | PA CARREGADEIRA,MOTOR DIESEL 100CV,CAPACIDADE RASA 1,3M3 (CI | H | 0.00369 | 83.7191 | 0 | 0.3089
)
30625 | ROLO COMPACT. 5 A 10T 58,5CV (CP) | H | 0.00525 | 171.5504 | 0 | 0.9006
30627 | ROLO COMPACT. 5 A 10T 58,5CV (CI) | H | 0.00185 | 75.41 | 0 | 0.1395
30637 | ROLO ESTATICO DE 7 RODAS,AUTOPROPELIDO, 99 HP (CP) | H | 0.00227 | 191.0666 | 0 | 0.4337
30639 | ROLO ESTATICO DE 7 RODAS,AUTOPROPELIDO, 99 HP (CI) | H | 0.00482 | 83.717 | 0 | 0.4035
30651 | USINA P/MIST.BETUM.QUENTE P/60A90T/H(CP) | H | 0.00709 | 3001.8493 | 0 | 21.2831
30665 | DISTRIBUIDOR DE ASFALTO SOB PRESSAO (CP) | H | 0.00525 | 397.218 | 0 | 2.0854
30667 | DISTRIBUIDOR DE ASFALTO SOB PRESSAO (CI) | H | 0.00185 | 115.1382 | 0 | 0.213
30670 | VIBROACABADORA ASF., DIESEL 69CV (CP) | H | 0.00369 | 348.8285 | 0 | 1.2872
30672 | VIBROACABADORA ASF., DIESEL 69CV (CI) | H | 0.00341 | 166.51 | 0 | 0.5678
30974 | PINTURA DE LIGACAO DE ACORDO COM AS INSTRUCOES PARA EXECUCAO | M2 | 1 | 1.9834 | 0 | 1.9834
DO DER-RJ
08.015.0060-0 | REVESTIMENTO DE CONCRETO BETUMINOSO USINADO A QUENTE,EXECUTA | T |  | 424.07
DO EM UMA CAMADA,DE ACORDO COM AS INSTRUCOES/ESPECIFICACOES
DO CONTRATANTE,COMPREENDENDO PREPARO,ESPALHAMENTO E COMPACTA
CAO MECANICOS E OS MATERIAIS,EXCLUSIVE TRANSPORTE DA USINA P
ARA PISTA
00007 | CIMENTO ASFALTICO DE PETROLEO, CAP 50/70, A GRANEL | KG | 52.1739 | 4.0025 | 3 | 215.0908
00149 | CIMENTO PORTLAND CP II 32, EM SACO DE 50KG | KG | 10.6226 | 0.564 | 3 | 6.1709
01013 | TRATOR DE PNEUS DIESEL 63CV (CP) | H | 0.00371 | 117.7203 | 0 | 0.4367
01015 | TRATOR DE PNEUS DIESEL 63CV (CI) | H | 0.02959 | 46.2685 | 0 | 1.3691
01016 | ROLO COMPACT. 6 A 9T, MOTOR DIESEL 55CV,INCLUSIVE OPERADOR ( | H | 0.0193 | 175.5604 | 0 | 3.3883
CP)
01018 | ROLO COMPACT. 6 A 9T, MOTOR DIESEL 55CV,INCLUSIVE OPERADOR ( | H | 0.014 | 79.42 | 0 | 1.1119
CI)
01057 | USINA P/MIST.BETUM.QUENTE P/60A90T/H(CP) | H | 0.02997 | 3082.7593 | 0 | 92.3903
01059 | USINA P/MIST.BETUM.QUENTE P/60A90T/H(CI) | H | 0.00333 | 1068.7723 | 0 | 3.559
01078 | VIBROACABADORA ASF., DIESEL 69CV (CP) | H | 0.01072 | 355.4185 | 0 | 3.8101
01080 | VIBROACABADORA ASF., DIESEL 69CV (CI) | H | 0.02258 | 173.1 | 0 | 3.9086
01818 | ROLO ESTATICO DE 7 RODAS,AUTOPROPELIDO, 99 HP (CP) | H | 0.0095 | 195.0766 | 0 | 1.8532
01820 | ROLO ESTATICO DE 7 RODAS,AUTOPROPELIDO, 99 HP (CI) | H | 0.0238 | 87.727 | 0 | 2.0879
01894 | VASSOURA MEC. REBOCAVEL LARG. 2,44M (CP) | H | 0.00371 | 22.8072 | 0 | 0.0846
01895 | VASSOURA MEC. REBOCAVEL LARG. 2,44M (CI) | H | 0.02959 | 9.7798 | 0 | 0.2894
01979 | MAO-DE-OBRA DE LABORATORISTA DE SOLOS A, INCLUSIVE ENCARGOS | H | 0.0333 | 36.94 | 3 | 1.267
SOCIAIS
01999 | MAO-DE-OBRA DE SERVENTE DA CONSTRUCAO CIVIL, INCLUSIVE ENCAR | H | 0.2664 | 19.33 | 3 | 5.304
GOS SOCIAIS
14543 | PEDRA BRITADA 1 E 2 (MEDIA), PARA REGIAO METROPOLITANA DO RI | T | 0.5169 | 91.8 | 3 | 48.875
O DE JANEIRO
14574 | PO DE PEDRA, PARA REGIAO METROPOLITANA DO RIO DE JANEIRO | T | 0.434 | 74 | 3 | 33.0795
08.015.0060-A | REVESTIMENTO DE CONCRETO BETUMINOSO USINADO A QUENTE,EXECUTA | T |  | 419.88
DO EM UMA CAMADA,DE ACORDO COM AS INSTRUCOES/ESPECIFICACOES
DO CONTRATANTE,COMPREENDENDO PREPARO,ESPALHAMENTO E COMPACTA
CAO MECANICOS E OS MATERIAIS,EXCLUSIVE TRANSPORTE DA USINA P
ARA PISTA
00007 | CIMENTO ASFALTICO DE PETROLEO, CAP 50/70, A GRANEL | KG | 52.1739 | 4.0025 | 3 | 215.0908
00149 | CIMENTO PORTLAND CP II 32, EM SACO DE 50KG | KG | 10.6226 | 0.564 | 3 | 6.1709
14543 | PEDRA BRITADA 1 E 2 (MEDIA), PARA REGIAO METROPOLITANA DO RI | T | 0.5169 | 91.8 | 3 | 48.875
O DE JANEIRO
14574 | PO DE PEDRA, PARA REGIAO METROPOLITANA DO RIO DE JANEIRO | T | 0.434 | 74 | 3 | 33.0795
20085 | MAO-DE-OBRA DE LABORATORISTA DE SOLOS A, INCLUSIVE ENCARGOS | H | 0.0333 | 32.01 | 3 | 1.0979
SOCIAIS DESONERADOS
20132 | MAO-DE-OBRA DE SERVENTE DA CONSTRUCAO CIVIL, INCLUSIVE ENCAR | H | 0.2664 | 16.75 | 3 | 4.5961
GOS SOCIAIS DESONERADOS
30568 | TRATOR DE PNEUS DIESEL 63CV (CP) | H | 0.00371 | 113.7103 | 0 | 0.4219
30570 | TRATOR DE PNEUS DIESEL 63CV (CI) | H | 0.02959 | 42.2585 | 0 | 1.2504
30625 | ROLO COMPACT. 5 A 10T 58,5CV (CP) | H | 0.0193 | 171.5504 | 0 | 3.3109
30627 | ROLO COMPACT. 5 A 10T 58,5CV (CI) | H | 0.014 | 75.41 | 0 | 1.0557
30637 | ROLO ESTATICO DE 7 RODAS,AUTOPROPELIDO, 99 HP (CP) | H | 0.0095 | 191.0666 | 0 | 1.8151
30639 | ROLO ESTATICO DE 7 RODAS,AUTOPROPELIDO, 99 HP (CI) | H | 0.0238 | 83.717 | 0 | 1.9925
30651 | USINA P/MIST.BETUM.QUENTE P/60A90T/H(CP) | H | 0.02997 | 3001.8493 | 0 | 89.9654
30653 | USINA P/MIST.BETUM.QUENTE P/60A90T/H(CI) | H | 0.00333 | 987.8623 | 0 | 3.2896
30670 | VIBROACABADORA ASF., DIESEL 69CV (CP) | H | 0.01072 | 348.8285 | 0 | 3.7394
30672 | VIBROACABADORA ASF., DIESEL 69CV (CI) | H | 0.02258 | 166.51 | 0 | 3.7598
30679 | VASSOURA MEC. REBOCAVEL LARG. 2,44M (CP) | H | 0.00371 | 22.8072 | 0 | 0.0846
30680 | VASSOURA MEC. REBOCAVEL LARG. 2,44M (CI) | H | 0.02959 | 9.7798 | 0 | 0.2894
08.015.0061-0 | REVESTIMENTO DE CONCRETO BETUMINOSO USINADO A QUENTE,EXECUTA | T |  | 120.85
DO EM UMA CAMADA,DE ACORDO COM AS INSTRUCOES/ESPECIFICACOES
DO CONTRATANTE,COMPREENDENDO PREPARO,ESPALHAMENTO E COMPACTA
CAO MECANICOS,EXCLUSIVE OS MATERIAIS E O TRANSPORTE DA USINA
PARA PISTA
01013 | TRATOR DE PNEUS DIESEL 63CV (CP) | H | 0.00371 | 117.7203 | 0 | 0.4367
01015 | TRATOR DE PNEUS DIESEL 63CV (CI) | H | 0.02959 | 46.2685 | 0 | 1.3691
01016 | ROLO COMPACT. 6 A 9T, MOTOR DIESEL 55CV,INCLUSIVE OPERADOR ( | H | 0.0193 | 175.5604 | 0 | 3.3883
CP)
01018 | ROLO COMPACT. 6 A 9T, MOTOR DIESEL 55CV,INCLUSIVE OPERADOR ( | H | 0.014 | 79.42 | 0 | 1.1119
CI)
01057 | USINA P/MIST.BETUM.QUENTE P/60A90T/H(CP) | H | 0.02997 | 3082.7593 | 0 | 92.3903
01059 | USINA P/MIST.BETUM.QUENTE P/60A90T/H(CI) | H | 0.00333 | 1068.7723 | 0 | 3.559
01078 | VIBROACABADORA ASF., DIESEL 69CV (CP) | H | 0.01072 | 355.4185 | 0 | 3.8101
01080 | VIBROACABADORA ASF., DIESEL 69CV (CI) | H | 0.02258 | 173.1 | 0 | 3.9086
01818 | ROLO ESTATICO DE 7 RODAS,AUTOPROPELIDO, 99 HP (CP) | H | 0.0095 | 195.0766 | 0 | 1.8532
01820 | ROLO ESTATICO DE 7 RODAS,AUTOPROPELIDO, 99 HP (CI) | H | 0.0238 | 87.727 | 0 | 2.0879
01894 | VASSOURA MEC. REBOCAVEL LARG. 2,44M (CP) | H | 0.00371 | 22.8072 | 0 | 0.0846
01895 | VASSOURA MEC. REBOCAVEL LARG. 2,44M (CI) | H | 0.02959 | 9.7798 | 0 | 0.2894
01979 | MAO-DE-OBRA DE LABORATORISTA DE SOLOS A, INCLUSIVE ENCARGOS | H | 0.0333 | 36.94 | 3 | 1.267
SOCIAIS
01999 | MAO-DE-OBRA DE SERVENTE DA CONSTRUCAO CIVIL, INCLUSIVE ENCAR | H | 0.2664 | 19.33 | 3 | 5.304
GOS SOCIAIS
08.015.0061-A | REVESTIMENTO DE CONCRETO BETUMINOSO USINADO A QUENTE,EXECUTA | T |  | 116.66
DO EM UMA CAMADA,DE ACORDO COM AS INSTRUCOES/ESPECIFICACOES
DO CONTRATANTE,COMPREENDENDO PREPARO,ESPALHAMENTO E COMPACTA
CAO MECANICOS,EXCLUSIVE OS MATERIAIS E O TRANSPORTE DA USINA
PARA PISTA
20085 | MAO-DE-OBRA DE LABORATORISTA DE SOLOS A, INCLUSIVE ENCARGOS | H | 0.0333 | 32.01 | 3 | 1.0979
SOCIAIS DESONERADOS
20132 | MAO-DE-OBRA DE SERVENTE DA CONSTRUCAO CIVIL, INCLUSIVE ENCAR | H | 0.2664 | 16.75 | 3 | 4.5961
GOS SOCIAIS DESONERADOS
30568 | TRATOR DE PNEUS DIESEL 63CV (CP) | H | 0.00371 | 113.7103 | 0 | 0.4219
30570 | TRATOR DE PNEUS DIESEL 63CV (CI) | H | 0.02959 | 42.2585 | 0 | 1.2504
30625 | ROLO COMPACT. 5 A 10T 58,5CV (CP) | H | 0.0193 | 171.5504 | 0 | 3.3109
30627 | ROLO COMPACT. 5 A 10T 58,5CV (CI) | H | 0.014 | 75.41 | 0 | 1.0557
30637 | ROLO ESTATICO DE 7 RODAS,AUTOPROPELIDO, 99 HP (CP) | H | 0.0095 | 191.0666 | 0 | 1.8151
30639 | ROLO ESTATICO DE 7 RODAS,AUTOPROPELIDO, 99 HP (CI) | H | 0.0238 | 83.717 | 0 | 1.9925
30651 | USINA P/MIST.BETUM.QUENTE P/60A90T/H(CP) | H | 0.02997 | 3001.8493 | 0 | 89.9654
30653 | USINA P/MIST.BETUM.QUENTE P/60A90T/H(CI) | H | 0.00333 | 987.8623 | 0 | 3.2896
30670 | VIBROACABADORA ASF., DIESEL 69CV (CP) | H | 0.01072 | 348.8285 | 0 | 3.7394
30672 | VIBROACABADORA ASF., DIESEL 69CV (CI) | H | 0.02258 | 166.51 | 0 | 3.7598
30679 | VASSOURA MEC. REBOCAVEL LARG. 2,44M (CP) | H | 0.00371 | 22.8072 | 0 | 0.0846
30680 | VASSOURA MEC. REBOCAVEL LARG. 2,44M (CI) | H | 0.02959 | 9.7798 | 0 | 0.2894
08.015.0063-0 | REVESTIMENTO DE CONCRETO BETUMINOSO USINADO A QUENTE,EXECUTA | T |  | 399.16
DO EM UMA CAMADA,DE ACORDO COM AS INSTRUCOES/ESPECIFICACOES
DO CONTRATANTE,COMPREENDENDO O PREPARO E OS METERIAIS,EXCLUS
IVE ESPALHAMENTO,COMPACTACAO (VIDE FAMILIA 08.037) E O TRANS
PORTE DA USINA PARA PISTA
00007 | CIMENTO ASFALTICO DE PETROLEO, CAP 50/70, A GRANEL | KG | 52.1739 | 4.0025 | 3 | 215.0908
00149 | CIMENTO PORTLAND CP II 32, EM SACO DE 50KG | KG | 10.6226 | 0.564 | 3 | 6.1709
01057 | USINA P/MIST.BETUM.QUENTE P/60A90T/H(CP) | H | 0.02997 | 3082.7593 | 0 | 92.3903
01059 | USINA P/MIST.BETUM.QUENTE P/60A90T/H(CI) | H | 0.00333 | 1068.7723 | 0 | 3.559
14543 | PEDRA BRITADA 1 E 2 (MEDIA), PARA REGIAO METROPOLITANA DO RI | T | 0.5169 | 91.8 | 3 | 48.875
O DE JANEIRO
14574 | PO DE PEDRA, PARA REGIAO METROPOLITANA DO RIO DE JANEIRO | T | 0.434 | 74 | 3 | 33.0795
08.015.0063-A | REVESTIMENTO DE CONCRETO BETUMINOSO USINADO A QUENTE,EXECUTA | T |  | 396.47
DO EM UMA CAMADA,DE ACORDO COM AS INSTRUCOES/ESPECIFICACOES
DO CONTRATANTE,COMPREENDENDO O PREPARO E OS METERIAIS,EXCLUS
IVE ESPALHAMENTO,COMPACTACAO (VIDE FAMILIA 08.037) E O TRANS
PORTE DA USINA PARA PISTA
00007 | CIMENTO ASFALTICO DE PETROLEO, CAP 50/70, A GRANEL | KG | 52.1739 | 4.0025 | 3 | 215.0908
00149 | CIMENTO PORTLAND CP II 32, EM SACO DE 50KG | KG | 10.6226 | 0.564 | 3 | 6.1709
14543 | PEDRA BRITADA 1 E 2 (MEDIA), PARA REGIAO METROPOLITANA DO RI | T | 0.5169 | 91.8 | 3 | 48.875
O DE JANEIRO
14574 | PO DE PEDRA, PARA REGIAO METROPOLITANA DO RIO DE JANEIRO | T | 0.434 | 74 | 3 | 33.0795
30651 | USINA P/MIST.BETUM.QUENTE P/60A90T/H(CP) | H | 0.02997 | 3001.8493 | 0 | 89.9654
30653 | USINA P/MIST.BETUM.QUENTE P/60A90T/H(CI) | H | 0.00333 | 987.8623 | 0 | 3.2896
08.015.0065-0 | REVESTIMENTO DE CONCRETO BETUMINOSO USINADO A QUENTE,EXECUTA | T |  | 95.94
DO EM UMA CAMADA,DE ACORDO COM AS INSTRUCOES/ESPECIFICACOES
DO CONTRATANTE,EXCLUSIVE ESPALHAMENTO,COMPACTACAO (VIDE FAMI
LIA 08.037) E MATERIAIS,CONSIDERANDO SOMENTE O PREPARO
01057 | USINA P/MIST.BETUM.QUENTE P/60A90T/H(CP) | H | 0.02997 | 3082.7593 | 0 | 92.3903
01059 | USINA P/MIST.BETUM.QUENTE P/60A90T/H(CI) | H | 0.00333 | 1068.7723 | 0 | 3.559
08.015.0065-A | REVESTIMENTO DE CONCRETO BETUMINOSO USINADO A QUENTE,EXECUTA | T |  | 93.25
DO EM UMA CAMADA,DE ACORDO COM AS INSTRUCOES/ESPECIFICACOES
DO CONTRATANTE,EXCLUSIVE ESPALHAMENTO,COMPACTACAO (VIDE FAMI
LIA 08.037) E MATERIAIS,CONSIDERANDO SOMENTE O PREPARO
30651 | USINA P/MIST.BETUM.QUENTE P/60A90T/H(CP) | H | 0.02997 | 3001.8493 | 0 | 89.9654
30653 | USINA P/MIST.BETUM.QUENTE P/60A90T/H(CI) | H | 0.00333 | 987.8623 | 0 | 3.2896
08.015.0067-0 | REVESTIMENTO DE CONCRETO BETUMINOSO USINADO A QUENTE,IMPORTA | T |  | 515.88
DO DE USINA,EXECUTADO EM UMA CAMADA,DE ACORDO COM AS INSTRUC
OES/ESPECIFICACOES DO CONTRATANTE,COMPREENDENDO PREPARO,ESPA
LHAMENTO E COMPACATACAO MECANICOS E OS MATERIAIS,EXCLUSIVE T
RANSPORTE DA USINA PARA PISTA
00007 | CIMENTO ASFALTICO DE PETROLEO, CAP 50/70, A GRANEL | KG | 52.1739 | 4.0025 | 26.69 | 264.5617
00149 | CIMENTO PORTLAND CP II 32, EM SACO DE 50KG | KG | 10.6226 | 0.564 | 26.69 | 7.5902
01013 | TRATOR DE PNEUS DIESEL 63CV (CP) | H | 0.00371 | 117.7203 | 0 | 0.4367
01015 | TRATOR DE PNEUS DIESEL 63CV (CI) | H | 0.02959 | 46.2685 | 0 | 1.3691
01016 | ROLO COMPACT. 6 A 9T, MOTOR DIESEL 55CV,INCLUSIVE OPERADOR ( | H | 0.0193 | 175.5604 | 0 | 3.3883
CP)
01018 | ROLO COMPACT. 6 A 9T, MOTOR DIESEL 55CV,INCLUSIVE OPERADOR ( | H | 0.014 | 79.42 | 0 | 1.1119
CI)
01057 | USINA P/MIST.BETUM.QUENTE P/60A90T/H(CP) | H | 0.02997 | 3082.7593 | 23 | 113.6401
01059 | USINA P/MIST.BETUM.QUENTE P/60A90T/H(CI) | H | 0.00333 | 1068.7723 | 23 | 4.3776
01078 | VIBROACABADORA ASF., DIESEL 69CV (CP) | H | 0.01072 | 355.4185 | 0 | 3.8101
01080 | VIBROACABADORA ASF., DIESEL 69CV (CI) | H | 0.02258 | 173.1 | 0 | 3.9086
01818 | ROLO ESTATICO DE 7 RODAS,AUTOPROPELIDO, 99 HP (CP) | H | 0.0095 | 195.0766 | 0 | 1.8532
01820 | ROLO ESTATICO DE 7 RODAS,AUTOPROPELIDO, 99 HP (CI) | H | 0.0238 | 87.727 | 0 | 2.0879
01894 | VASSOURA MEC. REBOCAVEL LARG. 2,44M (CP) | H | 0.00371 | 22.8072 | 0 | 0.0846
01895 | VASSOURA MEC. REBOCAVEL LARG. 2,44M (CI) | H | 0.02959 | 9.7798 | 0 | 0.2894
01979 | MAO-DE-OBRA DE LABORATORISTA DE SOLOS A, INCLUSIVE ENCARGOS | H | 0.0333 | 36.94 | 3 | 1.267
SOCIAIS
01999 | MAO-DE-OBRA DE SERVENTE DA CONSTRUCAO CIVIL, INCLUSIVE ENCAR | H | 0.2664 | 19.33 | 3 | 5.304
GOS SOCIAIS
14543 | PEDRA BRITADA 1 E 2 (MEDIA), PARA REGIAO METROPOLITANA DO RI | T | 0.5169 | 91.8 | 26.69 | 60.1162
O DE JANEIRO
14574 | PO DE PEDRA, PARA REGIAO METROPOLITANA DO RIO DE JANEIRO | T | 0.434 | 74 | 26.69 | 40.6878
08.015.0067-A | REVESTIMENTO DE CONCRETO BETUMINOSO USINADO A QUENTE,IMPORTA | T |  | 511.07
DO DE USINA,EXECUTADO EM UMA CAMADA,DE ACORDO COM AS INSTRUC
OES/ESPECIFICACOES DO CONTRATANTE,COMPREENDENDO PREPARO,ESPA
LHAMENTO E COMPACATACAO MECANICOS E OS MATERIAIS,EXCLUSIVE T
RANSPORTE DA USINA PARA PISTA
00007 | CIMENTO ASFALTICO DE PETROLEO, CAP 50/70, A GRANEL | KG | 52.1739 | 4.0025 | 26.69 | 264.5617
00149 | CIMENTO PORTLAND CP II 32, EM SACO DE 50KG | KG | 10.6226 | 0.564 | 26.69 | 7.5902
14543 | PEDRA BRITADA 1 E 2 (MEDIA), PARA REGIAO METROPOLITANA DO RI | T | 0.5169 | 91.8 | 26.69 | 60.1162
O DE JANEIRO
14574 | PO DE PEDRA, PARA REGIAO METROPOLITANA DO RIO DE JANEIRO | T | 0.434 | 74 | 26.69 | 40.6878
20085 | MAO-DE-OBRA DE LABORATORISTA DE SOLOS A, INCLUSIVE ENCARGOS | H | 0.0333 | 32.01 | 3 | 1.0979
SOCIAIS DESONERADOS
20132 | MAO-DE-OBRA DE SERVENTE DA CONSTRUCAO CIVIL, INCLUSIVE ENCAR | H | 0.2664 | 16.75 | 3 | 4.5961
GOS SOCIAIS DESONERADOS
30568 | TRATOR DE PNEUS DIESEL 63CV (CP) | H | 0.00371 | 113.7103 | 0 | 0.4219
30570 | TRATOR DE PNEUS DIESEL 63CV (CI) | H | 0.02959 | 42.2585 | 0 | 1.2504
30625 | ROLO COMPACT. 5 A 10T 58,5CV (CP) | H | 0.0193 | 171.5504 | 0 | 3.3109
30627 | ROLO COMPACT. 5 A 10T 58,5CV (CI) | H | 0.014 | 75.41 | 0 | 1.0557
30637 | ROLO ESTATICO DE 7 RODAS,AUTOPROPELIDO, 99 HP (CP) | H | 0.0095 | 191.0666 | 0 | 1.8151
30639 | ROLO ESTATICO DE 7 RODAS,AUTOPROPELIDO, 99 HP (CI) | H | 0.0238 | 83.717 | 0 | 1.9925
30651 | USINA P/MIST.BETUM.QUENTE P/60A90T/H(CP) | H | 0.02997 | 3001.8493 | 23 | 110.6575
30653 | USINA P/MIST.BETUM.QUENTE P/60A90T/H(CI) | H | 0.00333 | 987.8623 | 23 | 4.0462
30670 | VIBROACABADORA ASF., DIESEL 69CV (CP) | H | 0.01072 | 348.8285 | 0 | 3.7394
30672 | VIBROACABADORA ASF., DIESEL 69CV (CI) | H | 0.02258 | 166.51 | 0 | 3.7598
30679 | VASSOURA MEC. REBOCAVEL LARG. 2,44M (CP) | H | 0.00371 | 22.8072 | 0 | 0.0846
30680 | VASSOURA MEC. REBOCAVEL LARG. 2,44M (CI) | H | 0.02959 | 9.7798 | 0 | 0.2894
08.015.0068-0 | REVESTIMENTO DE CONCRETO BETUMINOSO USINADO A QUENTE,IMPORTA | T |  | 490.97
DO DE USINA,EXECUTADO EM UMA CAMADA,DE ACORDO COM AS INSTRUC
OES/ESPECIFICACOES DO CONTRATANTE,COMPREENDENDO O PREPARO E
OS MATERIAIS,EXCLUSIVE ESPALHAMENTO,COMPACTACAO (VIDE FAMIL
IA 08.037) E O TRANSPORTE DA USINA PARA PISTA
00007 | CIMENTO ASFALTICO DE PETROLEO, CAP 50/70, A GRANEL | KG | 52.1739 | 4.0025 | 26.69 | 264.5617
00149 | CIMENTO PORTLAND CP II 32, EM SACO DE 50KG | KG | 10.6226 | 0.564 | 26.69 | 7.5902
01057 | USINA P/MIST.BETUM.QUENTE P/60A90T/H(CP) | H | 0.02997 | 3082.7593 | 23 | 113.6401
01059 | USINA P/MIST.BETUM.QUENTE P/60A90T/H(CI) | H | 0.00333 | 1068.7723 | 23 | 4.3776
14543 | PEDRA BRITADA 1 E 2 (MEDIA), PARA REGIAO METROPOLITANA DO RI | T | 0.5169 | 91.8 | 26.69 | 60.1162
O DE JANEIRO
14574 | PO DE PEDRA, PARA REGIAO METROPOLITANA DO RIO DE JANEIRO | T | 0.434 | 74 | 26.69 | 40.6878
08.015.0068-A | REVESTIMENTO DE CONCRETO BETUMINOSO USINADO A QUENTE,IMPORTA | T |  | 487.65
DO DE USINA,EXECUTADO EM UMA CAMADA,DE ACORDO COM AS INSTRUC
OES/ESPECIFICACOES DO CONTRATANTE,COMPREENDENDO O PREPARO E
OS MATERIAIS,EXCLUSIVE ESPALHAMENTO,COMPACTACAO (VIDE FAMIL
IA 08.037) E O TRANSPORTE DA USINA PARA PISTA
00007 | CIMENTO ASFALTICO DE PETROLEO, CAP 50/70, A GRANEL | KG | 52.1739 | 4.0025 | 26.69 | 264.5617
00149 | CIMENTO PORTLAND CP II 32, EM SACO DE 50KG | KG | 10.6226 | 0.564 | 26.69 | 7.5902
14543 | PEDRA BRITADA 1 E 2 (MEDIA), PARA REGIAO METROPOLITANA DO RI | T | 0.5169 | 91.8 | 26.69 | 60.1162
O DE JANEIRO
14574 | PO DE PEDRA, PARA REGIAO METROPOLITANA DO RIO DE JANEIRO | T | 0.434 | 74 | 26.69 | 40.6878
30651 | USINA P/MIST.BETUM.QUENTE P/60A90T/H(CP) | H | 0.02997 | 3001.8493 | 23 | 110.6575
30653 | USINA P/MIST.BETUM.QUENTE P/60A90T/H(CI) | H | 0.00333 | 987.8623 | 23 | 4.0462
08.015.0083-0 | PAVIMENTACAO COM CAMADA DE ROLAMENTO DE SMA("BRITA MASTIQUE | M2 |  | 91.37
ASFALTO"),ESPESSURA DE 3,4CM,NIVELAMENTO ELETRONICO,INCLUSIV
E FORNECIMENTO DOS MATERIAIS E JUNTA TIPO "INFRA-RED"
00149 | CIMENTO PORTLAND CP II 32, EM SACO DE 50KG | KG | 2.56 | 0.564 | 0 | 1.4438
01016 | ROLO COMPACT. 6 A 9T, MOTOR DIESEL 55CV,INCLUSIVE OPERADOR ( | H | 0.0032 | 175.5604 | 0 | 0.5618
CP)
01018 | ROLO COMPACT. 6 A 9T, MOTOR DIESEL 55CV,INCLUSIVE OPERADOR ( | H | 0.00251 | 79.42 | 0 | 0.1993
CI)
01057 | USINA P/MIST.BETUM.QUENTE P/60A90T/H(CP) | H | 0.00286 | 3082.7593 | 0 | 8.8167
01979 | MAO-DE-OBRA DE LABORATORISTA DE SOLOS A, INCLUSIVE ENCARGOS | H | 0.00286 | 36.94 | 3 | 0.1088
SOCIAIS
01999 | MAO-DE-OBRA DE SERVENTE DA CONSTRUCAO CIVIL, INCLUSIVE ENCAR | H | 0.03429 | 19.33 | 3 | 0.6827
GOS SOCIAIS
02002 | TRANSPORTE CARGA CAMINHAO 12T, 30KM/H | T X KM | 0.828 | 1.5091 | 0 | 1.2495
13629 | ASFALTO MODIFICADO POR POLIMEROS ELASTOMERICOS, AMOLECIMENTO | T | 0.0046 | 5154.24 | 0 | 23.7095
60/85-E
13639 | FIBRAS PARA SMA | KG | 1.84 | 25.5 | 0 | 46.92
14541 | BRITA 0, PARA REGIAO METROPOLITANA DO RIO DE JANEIRO | T | 0.020221 | 99 | 0 | 2.0019
14549 | BRITA 1, PARA REGIAO METROPOLITANA DO RIO DE JANEIRO | T | 0.026448 | 91.8 | 0 | 2.4279
14574 | PO DE PEDRA, PARA REGIAO METROPOLITANA DO RIO DE JANEIRO | T | 0.03563 | 74 | 0 | 2.6366
15024 | VIBROACABADORA ELETRONICA (CP) | H | 0.00114 | 322.6615 | 0 | 0.3678
15025 | VIBROACABADORA ELETRONICA (CI) | H | 0.00171 | 143.5647 | 0 | 0.2455
08.015.0083-A | PAVIMENTACAO COM CAMADA DE ROLAMENTO DE SMA("BRITA MASTIQUE | M2 |  | 90.97
ASFALTO"),ESPESSURA DE 3,4CM,NIVELAMENTO ELETRONICO,INCLUSIV
E FORNECIMENTO DOS MATERIAIS E JUNTA TIPO "INFRA-RED"
00149 | CIMENTO PORTLAND CP II 32, EM SACO DE 50KG | KG | 2.56 | 0.564 | 0 | 1.4438
13629 | ASFALTO MODIFICADO POR POLIMEROS ELASTOMERICOS, AMOLECIMENTO | T | 0.0046 | 5154.24 | 0 | 23.7095
60/85-E
13639 | FIBRAS PARA SMA | KG | 1.84 | 25.5 | 0 | 46.92
14541 | BRITA 0, PARA REGIAO METROPOLITANA DO RIO DE JANEIRO | T | 0.020221 | 99 | 0 | 2.0019
14549 | BRITA 1, PARA REGIAO METROPOLITANA DO RIO DE JANEIRO | T | 0.026448 | 91.8 | 0 | 2.4279
14574 | PO DE PEDRA, PARA REGIAO METROPOLITANA DO RIO DE JANEIRO | T | 0.03563 | 74 | 0 | 2.6366
20085 | MAO-DE-OBRA DE LABORATORISTA DE SOLOS A, INCLUSIVE ENCARGOS | H | 0.00286 | 32.01 | 3 | 0.0943
SOCIAIS DESONERADOS
20132 | MAO-DE-OBRA DE SERVENTE DA CONSTRUCAO CIVIL, INCLUSIVE ENCAR | H | 0.03429 | 16.75 | 3 | 0.5916
GOS SOCIAIS DESONERADOS
30061 | TRANSPORTE CARGA CAMINHAO 12T, 30KM/H | T X KM | 0.828 | 1.4891 | 0 | 1.233
30625 | ROLO COMPACT. 5 A 10T 58,5CV (CP) | H | 0.0032 | 171.5504 | 0 | 0.549
30627 | ROLO COMPACT. 5 A 10T 58,5CV (CI) | H | 0.00251 | 75.41 | 0 | 0.1893
30651 | USINA P/MIST.BETUM.QUENTE P/60A90T/H(CP) | H | 0.00286 | 3001.8493 | 0 | 8.5853
30673 | VIBROACABADORA ELETRONICA (CP) | H | 0.00114 | 316.0715 | 0 | 0.3603
30675 | VIBROACABADORA ELETRONICA (CI) | H | 0.00171 | 136.9747 | 0 | 0.2342
08.015.0084-0 | PAVIMENTACAO COM CAMADA DE ROLAMENTO DE SMA("BRITA MASTIQUE | M2 |  | 104.9
ASFALTO"),ESPESSURA DE 4CM,NIVELAMENTO ELETRONICO,INCLUSIVE
FORNECIMENTO DOS MATERIAIS E JUNTA TIPO "INFRA-RED"
00149 | CIMENTO PORTLAND CP II 32, EM SACO DE 50KG | KG | 2.995 | 0.564 | 0 | 1.6892
01016 | ROLO COMPACT. 6 A 9T, MOTOR DIESEL 55CV,INCLUSIVE OPERADOR ( | H | 0.0032 | 175.5604 | 0 | 0.5618
CP)
01018 | ROLO COMPACT. 6 A 9T, MOTOR DIESEL 55CV,INCLUSIVE OPERADOR ( | H | 0.00251 | 79.42 | 0 | 0.1993
CI)
01057 | USINA P/MIST.BETUM.QUENTE P/60A90T/H(CP) | H | 0.00286 | 3082.7593 | 0 | 8.8167
01979 | MAO-DE-OBRA DE LABORATORISTA DE SOLOS A, INCLUSIVE ENCARGOS | H | 0.00286 | 36.94 | 3 | 0.1088
SOCIAIS
01999 | MAO-DE-OBRA DE SERVENTE DA CONSTRUCAO CIVIL, INCLUSIVE ENCAR | H | 0.03429 | 19.33 | 3 | 0.6827
GOS SOCIAIS
02002 | TRANSPORTE CARGA CAMINHAO 12T, 30KM/H | T X KM | 0.828 | 1.5091 | 0 | 1.2495
13629 | ASFALTO MODIFICADO POR POLIMEROS ELASTOMERICOS, AMOLECIMENTO | T | 0.0054 | 5154.24 | 0 | 27.8329
60/85-E
13639 | FIBRAS PARA SMA | KG | 2.1528 | 25.5 | 0 | 54.8964
14541 | BRITA 0, PARA REGIAO METROPOLITANA DO RIO DE JANEIRO | T | 0.023572 | 99 | 0 | 2.3336
14549 | BRITA 1, PARA REGIAO METROPOLITANA DO RIO DE JANEIRO | T | 0.030885 | 91.8 | 0 | 2.8352
14574 | PO DE PEDRA, PARA REGIAO METROPOLITANA DO RIO DE JANEIRO | T | 0.041652 | 74 | 0 | 3.0822
15024 | VIBROACABADORA ELETRONICA (CP) | H | 0.00114 | 322.6615 | 0 | 0.3678
15025 | VIBROACABADORA ELETRONICA (CI) | H | 0.00171 | 143.5647 | 0 | 0.2455
08.015.0084-A | PAVIMENTACAO COM CAMADA DE ROLAMENTO DE SMA("BRITA MASTIQUE | M2 |  | 104.5
ASFALTO"),ESPESSURA DE 4CM,NIVELAMENTO ELETRONICO,INCLUSIVE
FORNECIMENTO DOS MATERIAIS E JUNTA TIPO "INFRA-RED"
00149 | CIMENTO PORTLAND CP II 32, EM SACO DE 50KG | KG | 2.995 | 0.564 | 0 | 1.6892
13629 | ASFALTO MODIFICADO POR POLIMEROS ELASTOMERICOS, AMOLECIMENTO | T | 0.0054 | 5154.24 | 0 | 27.8329
60/85-E
13639 | FIBRAS PARA SMA | KG | 2.1528 | 25.5 | 0 | 54.8964
14541 | BRITA 0, PARA REGIAO METROPOLITANA DO RIO DE JANEIRO | T | 0.023572 | 99 | 0 | 2.3336
14549 | BRITA 1, PARA REGIAO METROPOLITANA DO RIO DE JANEIRO | T | 0.030885 | 91.8 | 0 | 2.8352
14574 | PO DE PEDRA, PARA REGIAO METROPOLITANA DO RIO DE JANEIRO | T | 0.041652 | 74 | 0 | 3.0822
20085 | MAO-DE-OBRA DE LABORATORISTA DE SOLOS A, INCLUSIVE ENCARGOS | H | 0.00286 | 32.01 | 3 | 0.0943
SOCIAIS DESONERADOS
20132 | MAO-DE-OBRA DE SERVENTE DA CONSTRUCAO CIVIL, INCLUSIVE ENCAR | H | 0.03429 | 16.75 | 3 | 0.5916
GOS SOCIAIS DESONERADOS
30061 | TRANSPORTE CARGA CAMINHAO 12T, 30KM/H | T X KM | 0.828 | 1.4891 | 0 | 1.233
30625 | ROLO COMPACT. 5 A 10T 58,5CV (CP) | H | 0.0032 | 171.5504 | 0 | 0.549
30627 | ROLO COMPACT. 5 A 10T 58,5CV (CI) | H | 0.00251 | 75.41 | 0 | 0.1893
30651 | USINA P/MIST.BETUM.QUENTE P/60A90T/H(CP) | H | 0.00286 | 3001.8493 | 0 | 8.5853
30673 | VIBROACABADORA ELETRONICA (CP) | H | 0.00114 | 316.0715 | 0 | 0.3603
30675 | VIBROACABADORA ELETRONICA (CI) | H | 0.00171 | 136.9747 | 0 | 0.2342
08.015.0085-0 | CONCRETO ASFALTICO USINADO A QUENTE,COM ASFALTO DE BORRACHA, | T |  | 492.7
TIPO "TERMINAL BLEND",UTILIZANDO ATE 15% DE BORRACHA GRANULA
DA DE PNEUS,PARA CAMADA DE ROLAMENTO,DE ACORDO COM AS ESPECI
FICACOES DA PCRJ,EXCLUSIVE O TRANSPORTE DA USINA PARA PISTA,
ESPALHAMENTO E COMPACTACAO DA MISTURA,SATISFAZENDO AS PROPRI
EDADES DA NORMA DER/PR-ES-P-28/5 OU DNIT ES 385/99
00149 | CIMENTO PORTLAND CP II 32, EM SACO DE 50KG | KG | 19 | 0.564 | 3 | 11.0375
01057 | USINA P/MIST.BETUM.QUENTE P/60A90T/H(CP) | H | 0.0309 | 3082.7593 | 0 | 95.2573
01059 | USINA P/MIST.BETUM.QUENTE P/60A90T/H(CI) | H | 0.0134 | 1068.7723 | 0 | 14.3215
01264 | PA CARREGADEIRA,MOTOR DIESEL 170CV,CAPACIDADE RASA 3,1M3 (CP | H | 0.0138 | 410.4422 | 0 | 5.6641
)
01266 | PA CARREGADEIRA,MOTOR DIESEL 170CV,CAPACIDADE RASA 3,1M3 (CI | H | 0.0117 | 135.3749 | 0 | 1.5839
)
01979 | MAO-DE-OBRA DE LABORATORISTA DE SOLOS A, INCLUSIVE ENCARGOS | H | 0.0167 | 36.94 | 3 | 0.6354
SOCIAIS
13628 | ASFALTO ECOLOGICO, MODIFICADO POR BORRACHA GRANULADA | T | 0.06 | 4610.2744 | 3 | 284.915
14541 | BRITA 0, PARA REGIAO METROPOLITANA DO RIO DE JANEIRO | T | 0.22251 | 99 | 3 | 22.6898
14549 | BRITA 1, PARA REGIAO METROPOLITANA DO RIO DE JANEIRO | T | 0.22722 | 91.8 | 3 | 21.4841
14574 | PO DE PEDRA, PARA REGIAO METROPOLITANA DO RIO DE JANEIRO | T | 0.46067 | 74 | 3 | 35.1121
08.015.0085-A | CONCRETO ASFALTICO USINADO A QUENTE,COM ASFALTO DE BORRACHA, | T |  | 488.92
TIPO "TERMINAL BLEND",UTILIZANDO ATE 15% DE BORRACHA GRANULA
DA DE PNEUS,PARA CAMADA DE ROLAMENTO,DE ACORDO COM AS ESPECI
FICACOES DA PCRJ,EXCLUSIVE O TRANSPORTE DA USINA PARA PISTA,
ESPALHAMENTO E COMPACTACAO DA MISTURA,SATISFAZENDO AS PROPRI
EDADES DA NORMA DER/PR-ES-P-28/5 OU DNIT ES 385/99
00149 | CIMENTO PORTLAND CP II 32, EM SACO DE 50KG | KG | 19 | 0.564 | 3 | 11.0375
13628 | ASFALTO ECOLOGICO, MODIFICADO POR BORRACHA GRANULADA | T | 0.06 | 4610.2744 | 3 | 284.915
14541 | BRITA 0, PARA REGIAO METROPOLITANA DO RIO DE JANEIRO | T | 0.22251 | 99 | 3 | 22.6898
14549 | BRITA 1, PARA REGIAO METROPOLITANA DO RIO DE JANEIRO | T | 0.22722 | 91.8 | 3 | 21.4841
14574 | PO DE PEDRA, PARA REGIAO METROPOLITANA DO RIO DE JANEIRO | T | 0.46067 | 74 | 3 | 35.1121
20085 | MAO-DE-OBRA DE LABORATORISTA DE SOLOS A, INCLUSIVE ENCARGOS | H | 0.0167 | 32.01 | 3 | 0.5506
SOCIAIS DESONERADOS
30598 | PA CARREGADEIRA,MOTOR DIESEL 170CV,CAPACIDADE RASA 3,1M3 (CP | H | 0.0138 | 406.4322 | 0 | 5.6088
)
30600 | PA CARREGADEIRA,MOTOR DIESEL 170CV,CAPACIDADE RASA 3,1M3 (CI | H | 0.0117 | 131.3649 | 0 | 1.537
)
30651 | USINA P/MIST.BETUM.QUENTE P/60A90T/H(CP) | H | 0.0309 | 3001.8493 | 0 | 92.7571
30653 | USINA P/MIST.BETUM.QUENTE P/60A90T/H(CI) | H | 0.0134 | 987.8623 | 0 | 13.2374
08.015.0086-0 | EXECUCAO DE MEMBRANA DE ABSORCAO DE ESFORCOS(SAMI-R),INCLUSI | M2 |  | 18.06
VE FORNECIMENTO DOS MATERIAIS
00007 | CIMENTO ASFALTICO DE PETROLEO, CAP 50/70, A GRANEL | KG | 3 | 4.0025 | 0 | 12.0075
01013 | TRATOR DE PNEUS DIESEL 63CV (CP) | H | 0.000448 | 117.7203 | 0 | 0.0527
01015 | TRATOR DE PNEUS DIESEL 63CV (CI) | H | 0.001152 | 46.2685 | 0 | 0.0533
01030 | SISTEMA AQUECIMENTO C/UM TANQUE FIXO DE 30.000 LITROS (CP) | H | 0.0016 | 187.4925 | 0 | 0.3
01072 | DISTRIBUIDOR DE ASFALTO SOB PRESSAO (CP) | H | 0.000432 | 400.788 | 0 | 0.1731
01074 | DISTRIBUIDOR DE ASFALTO SOB PRESSAO (CI) | H | 0.01168 | 118.7082 | 0 | 1.3865
01165 | ESPALHADOR DE AGREGADOS, 1,3M3 (CP) | H | 0.0016 | 14.3013 | 0 | 0.0229
01267 | CAMINHAO BASCUL. NO TOCO 8 A 10M3 (CP) | H | 0.0016 | 269.4893 | 0 | 0.4312
01374 | EMULSAO ASFALTICA CATIONICA, RR-2C, A GRANEL | KG | 0.5 | 3.4359 | 0 | 1.718
01818 | ROLO ESTATICO DE 7 RODAS,AUTOPROPELIDO, 99 HP (CP) | H | 0.000912 | 195.0766 | 0 | 0.1779
01820 | ROLO ESTATICO DE 7 RODAS,AUTOPROPELIDO, 99 HP (CI) | H | 0.0006888 | 87.727 | 0 | 0.0604
01894 | VASSOURA MEC. REBOCAVEL LARG. 2,44M (CP) | H | 0.000448 | 22.8072 | 0 | 0.0102
01895 | VASSOURA MEC. REBOCAVEL LARG. 2,44M (CI) | H | 0.001152 | 9.7798 | 0 | 0.0113
01999 | MAO-DE-OBRA DE SERVENTE DA CONSTRUCAO CIVIL, INCLUSIVE ENCAR | H | 0.0128 | 19.33 | 3 | 0.2548
GOS SOCIAIS
14541 | BRITA 0, PARA REGIAO METROPOLITANA DO RIO DE JANEIRO | T | 0.0142 | 99 | 0 | 1.4058
08.015.0086-A | EXECUCAO DE MEMBRANA DE ABSORCAO DE ESFORCOS(SAMI-R),INCLUSI | M2 |  | 17.96
VE FORNECIMENTO DOS MATERIAIS
00007 | CIMENTO ASFALTICO DE PETROLEO, CAP 50/70, A GRANEL | KG | 3 | 4.0025 | 0 | 12.0075
01374 | EMULSAO ASFALTICA CATIONICA, RR-2C, A GRANEL | KG | 0.5 | 3.4359 | 0 | 1.718
14541 | BRITA 0, PARA REGIAO METROPOLITANA DO RIO DE JANEIRO | T | 0.0142 | 99 | 0 | 1.4058
20132 | MAO-DE-OBRA DE SERVENTE DA CONSTRUCAO CIVIL, INCLUSIVE ENCAR | H | 0.0128 | 16.75 | 3 | 0.2208
GOS SOCIAIS DESONERADOS
30429 | CAMINHAO BASCUL. NO TOCO 8 A 10M3 (CP) | H | 0.0016 | 265.9193 | 0 | 0.4255
30568 | TRATOR DE PNEUS DIESEL 63CV (CP) | H | 0.000448 | 113.7103 | 0 | 0.0509
30570 | TRATOR DE PNEUS DIESEL 63CV (CI) | H | 0.001152 | 42.2585 | 0 | 0.0487
30637 | ROLO ESTATICO DE 7 RODAS,AUTOPROPELIDO, 99 HP (CP) | H | 0.000912 | 191.0666 | 0 | 0.1743
30639 | ROLO ESTATICO DE 7 RODAS,AUTOPROPELIDO, 99 HP (CI) | H | 0.0006888 | 83.717 | 0 | 0.0577
30657 | SISTEMA AQUECIMENTO C/UM TANQUE FIXO DE 30.000 LITROS (CP) | H | 0.0016 | 183.4825 | 0 | 0.2936
30665 | DISTRIBUIDOR DE ASFALTO SOB PRESSAO (CP) | H | 0.000432 | 397.218 | 0 | 0.1716
30667 | DISTRIBUIDOR DE ASFALTO SOB PRESSAO (CI) | H | 0.01168 | 115.1382 | 0 | 1.3448
30668 | ESPALHADOR DE AGREGADOS, 1,3M3 (CP) | H | 0.0016 | 14.3013 | 0 | 0.0229
30679 | VASSOURA MEC. REBOCAVEL LARG. 2,44M (CP) | H | 0.000448 | 22.8072 | 0 | 0.0102
30680 | VASSOURA MEC. REBOCAVEL LARG. 2,44M (CI) | H | 0.001152 | 9.7798 | 0 | 0.0113
08.015.0087-0 | EXECUCAO DE MEMBRANA ABSORCAO DE ESFORCOS(SAMI-R),UTILIZANDO | M2 |  | 3.98
LIGANTE DE ASFALTO-BORRACHA,APLICADO A APROXIMADAMENTE 170°
C,COM VISCOSIDADE DE 3500 CP E TAXA DE 2,8L/M2,EXCLUSIVE FOR
NECIMENTO DO LIGANTE
00007 | CIMENTO ASFALTICO DE PETROLEO, CAP 50/70, A GRANEL | KG | 0.00465 | 4.0025 | 0 | 0.0186
01057 | USINA P/MIST.BETUM.QUENTE P/60A90T/H(CP) | H | 0.000332 | 3082.7593 | 0 | 1.0235
01165 | ESPALHADOR DE AGREGADOS, 1,3M3 (CP) | H | 0.001245 | 14.3013 | 0 | 0.0178
01166 | ESPALHADOR DE AGREGADOS; 1,3M3 (CI) | H | 0.000393 | 7.9997 | 0 | 0.0031
01267 | CAMINHAO BASCUL. NO TOCO 8 A 10M3 (CP) | H | 0.001245 | 269.4893 | 0 | 0.3355
01269 | CAMINHAO BASCUL. NO TOCO, 8 A 10M3 (CI) | H | 0.000393 | 78.4635 | 0 | 0.0308
01818 | ROLO ESTATICO DE 7 RODAS,AUTOPROPELIDO, 99 HP (CP) | H | 0.000819 | 195.0766 | 0 | 0.1598
01999 | MAO-DE-OBRA DE SERVENTE DA CONSTRUCAO CIVIL, INCLUSIVE ENCAR | H | 0.00819 | 19.33 | 3 | 0.1631
GOS SOCIAIS
03346 | HORA PRODUTIVA (CP) DE CHASSIS DE CAMINHAO 7,5T, C/MOTORISTA | H | 0.000819 | 210.8427 | 0 | 0.1727
14549 | BRITA 1, PARA REGIAO METROPOLITANA DO RIO DE JANEIRO | T | 0.013485 | 91.8 | 0 | 1.2379
15026 | VASSOURA MECANICA COM SUCCAO (CP) | H | 0.00131 | 372.5887 | 0 | 0.4881
15027 | VASSOURA MECANICA COM SUCCAO (CI) | H | 0.000328 | 203.8824 | 0 | 0.0669
15028 | DISTRIBUIDOR DE ASFALTO BMB (CP) | H | 0.000819 | 325.7933 | 0 | 0.2668
08.015.0087-A | EXECUCAO DE MEMBRANA ABSORCAO DE ESFORCOS(SAMI-R),UTILIZANDO | M2 |  | 3.91
LIGANTE DE ASFALTO-BORRACHA,APLICADO A APROXIMADAMENTE 170°
C,COM VISCOSIDADE DE 3500 CP E TAXA DE 2,8L/M2,EXCLUSIVE FOR
NECIMENTO DO LIGANTE
00007 | CIMENTO ASFALTICO DE PETROLEO, CAP 50/70, A GRANEL | KG | 0.00465 | 4.0025 | 0 | 0.0186
14549 | BRITA 1, PARA REGIAO METROPOLITANA DO RIO DE JANEIRO | T | 0.013485 | 91.8 | 0 | 1.2379
20132 | MAO-DE-OBRA DE SERVENTE DA CONSTRUCAO CIVIL, INCLUSIVE ENCAR | H | 0.00819 | 16.75 | 3 | 0.1413
GOS SOCIAIS DESONERADOS
30429 | CAMINHAO BASCUL. NO TOCO 8 A 10M3 (CP) | H | 0.001245 | 265.9193 | 0 | 0.3311
30431 | CAMINHAO BASCUL. NO TOCO, 8 A 10M3 (CI) | H | 0.000393 | 74.8935 | 0 | 0.0294
30637 | ROLO ESTATICO DE 7 RODAS,AUTOPROPELIDO, 99 HP (CP) | H | 0.000819 | 191.0666 | 0 | 0.1565
30651 | USINA P/MIST.BETUM.QUENTE P/60A90T/H(CP) | H | 0.000332 | 3001.8493 | 0 | 0.9966
30668 | ESPALHADOR DE AGREGADOS, 1,3M3 (CP) | H | 0.001245 | 14.3013 | 0 | 0.0178
30669 | ESPALHADOR DE AGREGADOS; 1,3M3 (CI) | H | 0.000393 | 7.9997 | 0 | 0.0031
30681 | VASSOURA MECANICA COM SUCCAO (CP) | H | 0.00131 | 368.5787 | 0 | 0.4828
30683 | VASSOURA MECANICA COM SUCCAO (CI) | H | 0.000328 | 199.8724 | 0 | 0.0656
30684 | DISTRIBUIDOR DE ASFALTO BMB (CP) | H | 0.000819 | 321.7833 | 0 | 0.2635
30949 | HORA PRODUTIVA (CP) DE CHASSIS DE CAMINHAO 7,5T, C/MOTORISTA | H | 0.000819 | 207.2727 | 0 | 0.1698
08.015.0088-0 | EXECUCAO DE MEMBRANA DE ABSORCAO DE ESFORCOS(SAMI-R),UTILIZA | M2 |  | 13.73
NDO BMB,APLICADO A APROXIMADAMENTE 170°C, COM VISCOSIDADE DE
3500 CP E TAXA DE 2,8L/M2,INCLUSIVE FORNECIMENTO DOS MATERI
AIS
00007 | CIMENTO ASFALTICO DE PETROLEO, CAP 50/70, A GRANEL | KG | 2.1966 | 4.0025 | 0 | 8.7921
01165 | ESPALHADOR DE AGREGADOS, 1,3M3 (CP) | H | 0.001245 | 14.3013 | 0 | 0.0178
01166 | ESPALHADOR DE AGREGADOS; 1,3M3 (CI) | H | 0.000393 | 7.9997 | 0 | 0.0031
01267 | CAMINHAO BASCUL. NO TOCO 8 A 10M3 (CP) | H | 0.001245 | 269.4893 | 0 | 0.3355
01269 | CAMINHAO BASCUL. NO TOCO, 8 A 10M3 (CI) | H | 0.000393 | 78.4635 | 0 | 0.0308
01818 | ROLO ESTATICO DE 7 RODAS,AUTOPROPELIDO, 99 HP (CP) | H | 0.000819 | 195.0766 | 0 | 0.1598
01970 | MAO-DE-OBRA DE OPERADOR DE MAQUINA (TRATOR, ETC), INCLUSIVE | H | 0.0001827 | 30.02 | 3 | 0.0056
ENCARGOS SOCIAIS
01999 | MAO-DE-OBRA DE SERVENTE DA CONSTRUCAO CIVIL, INCLUSIVE ENCAR | H | 0.00855 | 19.33 | 3 | 0.1702
GOS SOCIAIS
02110 | EMPILHADEIRA CAPAC. 2,5T (CP) | H | 0.0001827 | 100.4947 | 0 | 0.0184
03346 | HORA PRODUTIVA (CP) DE CHASSIS DE CAMINHAO 7,5T, C/MOTORISTA | H | 0.001 | 210.8427 | 0 | 0.2108
13638 | PO DE BORRACHA GRANULADO DE PNEU | T | 0.000548 | 3399 | 0 | 1.8627
14549 | BRITA 1, PARA REGIAO METROPOLITANA DO RIO DE JANEIRO | T | 0.013485 | 91.8 | 0 | 1.2379
15026 | VASSOURA MECANICA COM SUCCAO (CP) | H | 0.00131 | 372.5887 | 0 | 0.4881
15027 | VASSOURA MECANICA COM SUCCAO (CI) | H | 0.000328 | 203.8824 | 0 | 0.0669
15028 | DISTRIBUIDOR DE ASFALTO BMB (CP) | H | 0.000819 | 325.7933 | 0 | 0.2668
15030 | MISTURADOR DE ASFALTO X BORRACHA (CP) | H | 0.0001827 | 373.6425 | 0 | 0.0683
08.015.0088-A | EXECUCAO DE MEMBRANA DE ABSORCAO DE ESFORCOS(SAMI-R),UTILIZA | M2 |  | 13.68
NDO BMB,APLICADO A APROXIMADAMENTE 170°C, COM VISCOSIDADE DE
3500 CP E TAXA DE 2,8L/M2,INCLUSIVE FORNECIMENTO DOS MATERI
AIS
00007 | CIMENTO ASFALTICO DE PETROLEO, CAP 50/70, A GRANEL | KG | 2.1966 | 4.0025 | 0 | 8.7921
13638 | PO DE BORRACHA GRANULADO DE PNEU | T | 0.000548 | 3399 | 0 | 1.8627
14549 | BRITA 1, PARA REGIAO METROPOLITANA DO RIO DE JANEIRO | T | 0.013485 | 91.8 | 0 | 1.2379
20111 | MAO-DE-OBRA DE OPERADOR DE MAQUINA (TRATOR, ETC.), INCLUSIVE | H | 0.0001827 | 26.01 | 3 | 0.0049
ENCARGOS SOCIAIS DESONERADOS
20132 | MAO-DE-OBRA DE SERVENTE DA CONSTRUCAO CIVIL, INCLUSIVE ENCAR | H | 0.00855 | 16.75 | 3 | 0.1475
GOS SOCIAIS DESONERADOS
30429 | CAMINHAO BASCUL. NO TOCO 8 A 10M3 (CP) | H | 0.001245 | 265.9193 | 0 | 0.3311
30431 | CAMINHAO BASCUL. NO TOCO, 8 A 10M3 (CI) | H | 0.000393 | 74.8935 | 0 | 0.0294
30531 | EMPILHADEIRA CAPAC. 2,5T (CP) | H | 0.0001827 | 96.4847 | 0 | 0.0176
30637 | ROLO ESTATICO DE 7 RODAS,AUTOPROPELIDO, 99 HP (CP) | H | 0.000819 | 191.0666 | 0 | 0.1565
30668 | ESPALHADOR DE AGREGADOS, 1,3M3 (CP) | H | 0.001245 | 14.3013 | 0 | 0.0178
30669 | ESPALHADOR DE AGREGADOS; 1,3M3 (CI) | H | 0.000393 | 7.9997 | 0 | 0.0031
30681 | VASSOURA MECANICA COM SUCCAO (CP) | H | 0.00131 | 368.5787 | 0 | 0.4828
30683 | VASSOURA MECANICA COM SUCCAO (CI) | H | 0.000328 | 199.8724 | 0 | 0.0656
30684 | DISTRIBUIDOR DE ASFALTO BMB (CP) | H | 0.000819 | 321.7833 | 0 | 0.2635
30687 | MISTURADOR DE ASFALTO X BORRACHA (CP) | H | 0.0001827 | 370.0725 | 0 | 0.0676
30949 | HORA PRODUTIVA (CP) DE CHASSIS DE CAMINHAO 7,5T, C/MOTORISTA | H | 0.001 | 207.2727 | 0 | 0.2073
08.015.0090-0 | REVESTIMENTO DE CONCRETO ASFALTICO,COM POLIMERO,USINADO A QU | M2 |  | 58.36
ENTE,COM 5CM DE ESPESSURA,EXECUTADO COM VIBROACABADORA COM C
ONTROLE ELETRONICO E MESA EXTENSIVA DE NO MINIMO 7M
00149 | CIMENTO PORTLAND CP II 32, EM SACO DE 50KG | KG | 3.29 | 0.564 | 3 | 1.9112
01016 | ROLO COMPACT. 6 A 9T, MOTOR DIESEL 55CV,INCLUSIVE OPERADOR ( | H | 0.002 | 175.5604 | 0 | 0.3511
CP)
01018 | ROLO COMPACT. 6 A 9T, MOTOR DIESEL 55CV,INCLUSIVE OPERADOR ( | H | 0.0016 | 79.42 | 0 | 0.1271
CI)
01057 | USINA P/MIST.BETUM.QUENTE P/60A90T/H(CP) | H | 0.002 | 3082.7593 | 0 | 6.1655
01059 | USINA P/MIST.BETUM.QUENTE P/60A90T/H(CI) | H | 0.0007 | 1068.7723 | 0 | 0.7481
01069 | DISTRIBUIDOR DE ASFALTO REBOCAVEL (CP) | H | 0.002 | 87.6739 | 0 | 0.1753
01071 | DISTRIBUIDOR DE ASFALTO REBOCAVEL (CI) | H | 0.0016 | 12.9744 | 0 | 0.0208
01078 | VIBROACABADORA ASF., DIESEL 69CV (CP) | H | 0.0011 | 355.4185 | 0 | 0.391
01080 | VIBROACABADORA ASF., DIESEL 69CV (CI) | H | 0.0016 | 173.1 | 0 | 0.277
01264 | PA CARREGADEIRA,MOTOR DIESEL 170CV,CAPACIDADE RASA 3,1M3 (CP | H | 0.0016 | 410.4422 | 0 | 0.6567
)
01266 | PA CARREGADEIRA,MOTOR DIESEL 170CV,CAPACIDADE RASA 3,1M3 (CI | H | 0.002 | 135.3749 | 0 | 0.2707
)
01818 | ROLO ESTATICO DE 7 RODAS,AUTOPROPELIDO, 99 HP (CP) | H | 0.0009 | 195.0766 | 0 | 0.1756
01820 | ROLO ESTATICO DE 7 RODAS,AUTOPROPELIDO, 99 HP (CI) | H | 0.0027 | 87.727 | 0 | 0.2369
01999 | MAO-DE-OBRA DE SERVENTE DA CONSTRUCAO CIVIL, INCLUSIVE ENCAR | H | 0.0425 | 19.33 | 3 | 0.8462
GOS SOCIAIS
13629 | ASFALTO MODIFICADO POR POLIMEROS ELASTOMERICOS, AMOLECIMENTO | T | 0.0068 | 5154.24 | 3 | 36.1003
60/85-E
14541 | BRITA 0, PARA REGIAO METROPOLITANA DO RIO DE JANEIRO | T | 0.02485 | 99 | 3 | 2.534
14549 | BRITA 1, PARA REGIAO METROPOLITANA DO RIO DE JANEIRO | T | 0.03103 | 91.8 | 3 | 2.934
14574 | PO DE PEDRA, PARA REGIAO METROPOLITANA DO RIO DE JANEIRO | T | 0.058344 | 74 | 3 | 4.447
08.015.0090-A | REVESTIMENTO DE CONCRETO ASFALTICO,COM POLIMERO,USINADO A QU | M2 |  | 57.97
ENTE,COM 5CM DE ESPESSURA,EXECUTADO COM VIBROACABADORA COM C
ONTROLE ELETRONICO E MESA EXTENSIVA DE NO MINIMO 7M
00149 | CIMENTO PORTLAND CP II 32, EM SACO DE 50KG | KG | 3.29 | 0.564 | 3 | 1.9112
13629 | ASFALTO MODIFICADO POR POLIMEROS ELASTOMERICOS, AMOLECIMENTO | T | 0.0068 | 5154.24 | 3 | 36.1003
60/85-E
14541 | BRITA 0, PARA REGIAO METROPOLITANA DO RIO DE JANEIRO | T | 0.02485 | 99 | 3 | 2.534
14549 | BRITA 1, PARA REGIAO METROPOLITANA DO RIO DE JANEIRO | T | 0.03103 | 91.8 | 3 | 2.934
14574 | PO DE PEDRA, PARA REGIAO METROPOLITANA DO RIO DE JANEIRO | T | 0.058344 | 74 | 3 | 4.447
20132 | MAO-DE-OBRA DE SERVENTE DA CONSTRUCAO CIVIL, INCLUSIVE ENCAR | H | 0.0425 | 16.75 | 3 | 0.7332
GOS SOCIAIS DESONERADOS
30598 | PA CARREGADEIRA,MOTOR DIESEL 170CV,CAPACIDADE RASA 3,1M3 (CP | H | 0.0016 | 406.4322 | 0 | 0.6503
)
30600 | PA CARREGADEIRA,MOTOR DIESEL 170CV,CAPACIDADE RASA 3,1M3 (CI | H | 0.002 | 131.3649 | 0 | 0.2627
)
30625 | ROLO COMPACT. 5 A 10T 58,5CV (CP) | H | 0.002 | 171.5504 | 0 | 0.3431
30627 | ROLO COMPACT. 5 A 10T 58,5CV (CI) | H | 0.0016 | 75.41 | 0 | 0.1207
30637 | ROLO ESTATICO DE 7 RODAS,AUTOPROPELIDO, 99 HP (CP) | H | 0.0009 | 191.0666 | 0 | 0.172
30639 | ROLO ESTATICO DE 7 RODAS,AUTOPROPELIDO, 99 HP (CI) | H | 0.0027 | 83.717 | 0 | 0.226
30651 | USINA P/MIST.BETUM.QUENTE P/60A90T/H(CP) | H | 0.002 | 3001.8493 | 0 | 6.0037
30653 | USINA P/MIST.BETUM.QUENTE P/60A90T/H(CI) | H | 0.0007 | 987.8623 | 0 | 0.6915
30662 | DISTRIBUIDOR DE ASFALTO REBOCAVEL (CP) | H | 0.002 | 87.6739 | 0 | 0.1753
30664 | DISTRIBUIDOR DE ASFALTO REBOCAVEL (CI) | H | 0.0016 | 12.9744 | 0 | 0.0208
30670 | VIBROACABADORA ASF., DIESEL 69CV (CP) | H | 0.0011 | 348.8285 | 0 | 0.3837
30672 | VIBROACABADORA ASF., DIESEL 69CV (CI) | H | 0.0016 | 166.51 | 0 | 0.2664
08.015.0095-0 | REVESTIMENTO DE CONCRETO ASFALTICO,COM POLIMERO,USINADO A QU | M2 |  | 79.68
ENTE COM 7CM DE ESPESSURA,EXECUTADO COM VIBROACABADORA COM C
ONTROLE ELETRONICO E MESA EXTENSIVA DE NO MINIMO 7M
00149 | CIMENTO PORTLAND CP II 32, EM SACO DE 50KG | KG | 4.606 | 0.564 | 3 | 2.6757
01016 | ROLO COMPACT. 6 A 9T, MOTOR DIESEL 55CV,INCLUSIVE OPERADOR ( | H | 0.002 | 175.5604 | 0 | 0.3511
CP)
01018 | ROLO COMPACT. 6 A 9T, MOTOR DIESEL 55CV,INCLUSIVE OPERADOR ( | H | 0.0016 | 79.42 | 0 | 0.1271
CI)
01057 | USINA P/MIST.BETUM.QUENTE P/60A90T/H(CP) | H | 0.0027 | 3082.7593 | 0 | 8.3235
01059 | USINA P/MIST.BETUM.QUENTE P/60A90T/H(CI) | H | 0.0009 | 1068.7723 | 0 | 0.9619
01069 | DISTRIBUIDOR DE ASFALTO REBOCAVEL (CP) | H | 0.002 | 87.6739 | 0 | 0.1753
01071 | DISTRIBUIDOR DE ASFALTO REBOCAVEL (CI) | H | 0.0016 | 12.9744 | 0 | 0.0208
01078 | VIBROACABADORA ASF., DIESEL 69CV (CP) | H | 0.0011 | 355.4185 | 0 | 0.391
01080 | VIBROACABADORA ASF., DIESEL 69CV (CI) | H | 0.0016 | 173.1 | 0 | 0.277
01264 | PA CARREGADEIRA,MOTOR DIESEL 170CV,CAPACIDADE RASA 3,1M3 (CP | H | 0.0016 | 410.4422 | 0 | 0.6567
)
01266 | PA CARREGADEIRA,MOTOR DIESEL 170CV,CAPACIDADE RASA 3,1M3 (CI | H | 0.002 | 135.3749 | 0 | 0.2707
)
01818 | ROLO ESTATICO DE 7 RODAS,AUTOPROPELIDO, 99 HP (CP) | H | 0.0009 | 195.0766 | 0 | 0.1756
01820 | ROLO ESTATICO DE 7 RODAS,AUTOPROPELIDO, 99 HP (CI) | H | 0.0027 | 87.727 | 0 | 0.2369
01999 | MAO-DE-OBRA DE SERVENTE DA CONSTRUCAO CIVIL, INCLUSIVE ENCAR | H | 0.0425 | 19.33 | 3 | 0.8462
GOS SOCIAIS
13629 | ASFALTO MODIFICADO POR POLIMEROS ELASTOMERICOS, AMOLECIMENTO | T | 0.0095 | 5154.24 | 3 | 50.4342
60/85-E
14541 | BRITA 0, PARA REGIAO METROPOLITANA DO RIO DE JANEIRO | T | 0.03408 | 99 | 3 | 3.4751
14549 | BRITA 1, PARA REGIAO METROPOLITANA DO RIO DE JANEIRO | T | 0.043355 | 91.8 | 3 | 4.0994
14574 | PO DE PEDRA, PARA REGIAO METROPOLITANA DO RIO DE JANEIRO | T | 0.08112 | 74 | 3 | 6.183
08.015.0095-A | REVESTIMENTO DE CONCRETO ASFALTICO,COM POLIMERO,USINADO A QU | M2 |  | 79.21
ENTE COM 7CM DE ESPESSURA,EXECUTADO COM VIBROACABADORA COM C
ONTROLE ELETRONICO E MESA EXTENSIVA DE NO MINIMO 7M
00149 | CIMENTO PORTLAND CP II 32, EM SACO DE 50KG | KG | 4.606 | 0.564 | 3 | 2.6757
13629 | ASFALTO MODIFICADO POR POLIMEROS ELASTOMERICOS, AMOLECIMENTO | T | 0.0095 | 5154.24 | 3 | 50.4342
60/85-E
14541 | BRITA 0, PARA REGIAO METROPOLITANA DO RIO DE JANEIRO | T | 0.03408 | 99 | 3 | 3.4751
14549 | BRITA 1, PARA REGIAO METROPOLITANA DO RIO DE JANEIRO | T | 0.043355 | 91.8 | 3 | 4.0994
14574 | PO DE PEDRA, PARA REGIAO METROPOLITANA DO RIO DE JANEIRO | T | 0.08112 | 74 | 3 | 6.183
20132 | MAO-DE-OBRA DE SERVENTE DA CONSTRUCAO CIVIL, INCLUSIVE ENCAR | H | 0.0425 | 16.75 | 3 | 0.7332
GOS SOCIAIS DESONERADOS
30598 | PA CARREGADEIRA,MOTOR DIESEL 170CV,CAPACIDADE RASA 3,1M3 (CP | H | 0.0016 | 406.4322 | 0 | 0.6503
)
30600 | PA CARREGADEIRA,MOTOR DIESEL 170CV,CAPACIDADE RASA 3,1M3 (CI | H | 0.002 | 131.3649 | 0 | 0.2627
)
30625 | ROLO COMPACT. 5 A 10T 58,5CV (CP) | H | 0.002 | 171.5504 | 0 | 0.3431
30627 | ROLO COMPACT. 5 A 10T 58,5CV (CI) | H | 0.0016 | 75.41 | 0 | 0.1207
30637 | ROLO ESTATICO DE 7 RODAS,AUTOPROPELIDO, 99 HP (CP) | H | 0.0009 | 191.0666 | 0 | 0.172
30639 | ROLO ESTATICO DE 7 RODAS,AUTOPROPELIDO, 99 HP (CI) | H | 0.0027 | 83.717 | 0 | 0.226
30651 | USINA P/MIST.BETUM.QUENTE P/60A90T/H(CP) | H | 0.0027 | 3001.8493 | 0 | 8.105
30653 | USINA P/MIST.BETUM.QUENTE P/60A90T/H(CI) | H | 0.0009 | 987.8623 | 0 | 0.8891
30662 | DISTRIBUIDOR DE ASFALTO REBOCAVEL (CP) | H | 0.002 | 87.6739 | 0 | 0.1753
30664 | DISTRIBUIDOR DE ASFALTO REBOCAVEL (CI) | H | 0.0016 | 12.9744 | 0 | 0.0208
30670 | VIBROACABADORA ASF., DIESEL 69CV (CP) | H | 0.0011 | 348.8285 | 0 | 0.3837
30672 | VIBROACABADORA ASF., DIESEL 69CV (CI) | H | 0.0016 | 166.51 | 0 | 0.2664
08.015.0096-0 | LAMA ASFALTICA FINA DE RUPTURA CONTROLADA,COM FORNECIMENTO E | M2 |  | 7.94
TRANSPORTE DOS MATERIAIS,EXCLUSIVE EMULSAO
00001 | AREIA LAVADA, GROSSA, PARA REGIAO METROPOLITANA DO RIO DE JA | M3 | 0.0009 | 118.5 | 0 | 0.1067
NEIRO
00149 | CIMENTO PORTLAND CP II 32, EM SACO DE 50KG | KG | 0.006 | 0.564 | 0 | 0.0034
01001 | CAMINHAO CARROC. FIXA, 3,5T (CP) | H | 0.005 | 165.6432 | 0 | 0.8282
01010 | CAMINHAO TANQUE 6000L (CP) | H | 0.0025 | 207.127 | 0 | 0.5178
01012 | CAMINHAO TANQUE 6000L (CI) | H | 0.0025 | 67.3561 | 0 | 0.1684
01013 | TRATOR DE PNEUS DIESEL 63CV (CP) | H | 0.00025 | 117.7203 | 0 | 0.0294
01015 | TRATOR DE PNEUS DIESEL 63CV (CI) | H | 0.00475 | 46.2685 | 0 | 0.2198
01030 | SISTEMA AQUECIMENTO C/UM TANQUE FIXO DE 30.000 LITROS (CP) | H | 0.005 | 187.4925 | 0 | 0.9375
01072 | DISTRIBUIDOR DE ASFALTO SOB PRESSAO (CP) | H | 0.005 | 400.788 | 0 | 2.0039
01255 | PA CARREGADEIRA,MOTOR DIESEL 100CV,CAPACIDADE RASA 1,3M3 (CP | H | 0.0009 | 253.3813 | 0 | 0.228
)
01257 | PA CARREGADEIRA,MOTOR DIESEL 100CV,CAPACIDADE RASA 1,3M3 (CI | H | 0.0041 | 87.7291 | 0 | 0.3597
)
01894 | VASSOURA MEC. REBOCAVEL LARG. 2,44M (CP) | H | 0.00025 | 22.8072 | 0 | 0.0057
01895 | VASSOURA MEC. REBOCAVEL LARG. 2,44M (CI) | H | 0.00475 | 9.7798 | 0 | 0.0465
01970 | MAO-DE-OBRA DE OPERADOR DE MAQUINA (TRATOR, ETC), INCLUSIVE | H | 0.005 | 30.02 | 3 | 0.1546
ENCARGOS SOCIAIS
01999 | MAO-DE-OBRA DE SERVENTE DA CONSTRUCAO CIVIL, INCLUSIVE ENCAR | H | 0.1 | 19.33 | 3 | 1.991
GOS SOCIAIS
14574 | PO DE PEDRA, PARA REGIAO METROPOLITANA DO RIO DE JANEIRO | T | 0.00468 | 74 | 0 | 0.3463
08.015.0096-A | LAMA ASFALTICA FINA DE RUPTURA CONTROLADA,COM FORNECIMENTO E | M2 |  | 7.54
TRANSPORTE DOS MATERIAIS,EXCLUSIVE EMULSAO
00001 | AREIA LAVADA, GROSSA, PARA REGIAO METROPOLITANA DO RIO DE JA | M3 | 0.0009 | 118.5 | 0 | 0.1067
NEIRO
00149 | CIMENTO PORTLAND CP II 32, EM SACO DE 50KG | KG | 0.006 | 0.564 | 0 | 0.0034
14574 | PO DE PEDRA, PARA REGIAO METROPOLITANA DO RIO DE JANEIRO | T | 0.00468 | 74 | 0 | 0.3463
20111 | MAO-DE-OBRA DE OPERADOR DE MAQUINA (TRATOR, ETC.), INCLUSIVE | H | 0.005 | 26.01 | 3 | 0.134
ENCARGOS SOCIAIS DESONERADOS
20132 | MAO-DE-OBRA DE SERVENTE DA CONSTRUCAO CIVIL, INCLUSIVE ENCAR | H | 0.1 | 16.75 | 3 | 1.7253
GOS SOCIAIS DESONERADOS
30411 | CAMINHAO CARROC. FIXA, 3,5T (CP) | H | 0.005 | 162.0732 | 0 | 0.8104
30438 | CAMINHAO TANQUE 6000L (CP) | H | 0.0025 | 203.557 | 0 | 0.5089
30440 | CAMINHAO TANQUE 6000L (CI) | H | 0.0025 | 63.7861 | 0 | 0.1595
30568 | TRATOR DE PNEUS DIESEL 63CV (CP) | H | 0.00025 | 113.7103 | 0 | 0.0284
30570 | TRATOR DE PNEUS DIESEL 63CV (CI) | H | 0.00475 | 42.2585 | 0 | 0.2007
30595 | PA CARREGADEIRA,MOTOR DIESEL 100CV,CAPACIDADE RASA 1,3M3 (CP | H | 0.0009 | 249.3713 | 0 | 0.2244
)
30597 | PA CARREGADEIRA,MOTOR DIESEL 100CV,CAPACIDADE RASA 1,3M3 (CI | H | 0.0041 | 83.7191 | 0 | 0.3432
)
30657 | SISTEMA AQUECIMENTO C/UM TANQUE FIXO DE 30.000 LITROS (CP) | H | 0.005 | 183.4825 | 0 | 0.9174
30665 | DISTRIBUIDOR DE ASFALTO SOB PRESSAO (CP) | H | 0.005 | 397.218 | 0 | 1.9861
30679 | VASSOURA MEC. REBOCAVEL LARG. 2,44M (CP) | H | 0.00025 | 22.8072 | 0 | 0.0057
30680 | VASSOURA MEC. REBOCAVEL LARG. 2,44M (CI) | H | 0.00475 | 9.7798 | 0 | 0.0465
08.015.0097-0 | LAMA ASFALTICA GROSSA DE RUPTURA CONTROLADA,COM FORNECIMENTO | M2 |  | 11.22
E TRANSPORTE DOS MATERIAIS,EXCLUSIVE EMULSAO
00001 | AREIA LAVADA, GROSSA, PARA REGIAO METROPOLITANA DO RIO DE JA | M3 | 0.002 | 118.5 | 0 | 0.237
NEIRO
00149 | CIMENTO PORTLAND CP II 32, EM SACO DE 50KG | KG | 0.126 | 0.564 | 0 | 0.0711
01001 | CAMINHAO CARROC. FIXA, 3,5T (CP) | H | 0.00666 | 165.6432 | 0 | 1.1032
01010 | CAMINHAO TANQUE 6000L (CP) | H | 0.00333 | 207.127 | 0 | 0.6897
01012 | CAMINHAO TANQUE 6000L (CI) | H | 0.00333 | 67.3561 | 0 | 0.2243
01013 | TRATOR DE PNEUS DIESEL 63CV (CP) | H | 0.000333 | 117.7203 | 0 | 0.0392
01015 | TRATOR DE PNEUS DIESEL 63CV (CI) | H | 0.00633 | 46.2685 | 0 | 0.2929
01030 | SISTEMA AQUECIMENTO C/UM TANQUE FIXO DE 30.000 LITROS (CP) | H | 0.00666 | 187.4925 | 0 | 1.2487
01072 | DISTRIBUIDOR DE ASFALTO SOB PRESSAO (CP) | H | 0.006666 | 400.788 | 0 | 2.6717
01255 | PA CARREGADEIRA,MOTOR DIESEL 100CV,CAPACIDADE RASA 1,3M3 (CP | H | 0.0012 | 253.3813 | 0 | 0.3041
)
01257 | PA CARREGADEIRA,MOTOR DIESEL 100CV,CAPACIDADE RASA 1,3M3 (CI | H | 0.005466 | 87.7291 | 0 | 0.4795
)
01894 | VASSOURA MEC. REBOCAVEL LARG. 2,44M (CP) | H | 0.00033 | 22.8072 | 0 | 0.0075
01895 | VASSOURA MEC. REBOCAVEL LARG. 2,44M (CI) | H | 0.006333 | 9.7798 | 0 | 0.0619
01970 | MAO-DE-OBRA DE OPERADOR DE MAQUINA (TRATOR, ETC), INCLUSIVE | H | 0.00666 | 30.02 | 3 | 0.2059
ENCARGOS SOCIAIS
01999 | MAO-DE-OBRA DE SERVENTE DA CONSTRUCAO CIVIL, INCLUSIVE ENCAR | H | 0.1333 | 19.33 | 3 | 2.654
GOS SOCIAIS
14541 | BRITA 0, PARA REGIAO METROPOLITANA DO RIO DE JANEIRO | T | 0.0071 | 99 | 0 | 0.7029
14574 | PO DE PEDRA, PARA REGIAO METROPOLITANA DO RIO DE JANEIRO | T | 0.00312 | 74 | 0 | 0.2309
08.015.0097-A | LAMA ASFALTICA GROSSA DE RUPTURA CONTROLADA,COM FORNECIMENTO | M2 |  | 10.69
E TRANSPORTE DOS MATERIAIS,EXCLUSIVE EMULSAO
00001 | AREIA LAVADA, GROSSA, PARA REGIAO METROPOLITANA DO RIO DE JA | M3 | 0.002 | 118.5 | 0 | 0.237
NEIRO
00149 | CIMENTO PORTLAND CP II 32, EM SACO DE 50KG | KG | 0.126 | 0.564 | 0 | 0.0711
14541 | BRITA 0, PARA REGIAO METROPOLITANA DO RIO DE JANEIRO | T | 0.0071 | 99 | 0 | 0.7029
14574 | PO DE PEDRA, PARA REGIAO METROPOLITANA DO RIO DE JANEIRO | T | 0.00312 | 74 | 0 | 0.2309
20111 | MAO-DE-OBRA DE OPERADOR DE MAQUINA (TRATOR, ETC.), INCLUSIVE | H | 0.00666 | 26.01 | 3 | 0.1784
ENCARGOS SOCIAIS DESONERADOS
20132 | MAO-DE-OBRA DE SERVENTE DA CONSTRUCAO CIVIL, INCLUSIVE ENCAR | H | 0.1333 | 16.75 | 3 | 2.2998
GOS SOCIAIS DESONERADOS
30411 | CAMINHAO CARROC. FIXA, 3,5T (CP) | H | 0.00666 | 162.0732 | 0 | 1.0794
30438 | CAMINHAO TANQUE 6000L (CP) | H | 0.00333 | 203.557 | 0 | 0.6778
30440 | CAMINHAO TANQUE 6000L (CI) | H | 0.00333 | 63.7861 | 0 | 0.2124
30568 | TRATOR DE PNEUS DIESEL 63CV (CP) | H | 0.000333 | 113.7103 | 0 | 0.0379
30570 | TRATOR DE PNEUS DIESEL 63CV (CI) | H | 0.00633 | 42.2585 | 0 | 0.2675
30595 | PA CARREGADEIRA,MOTOR DIESEL 100CV,CAPACIDADE RASA 1,3M3 (CP | H | 0.0012 | 249.3713 | 0 | 0.2992
)
30597 | PA CARREGADEIRA,MOTOR DIESEL 100CV,CAPACIDADE RASA 1,3M3 (CI | H | 0.005466 | 83.7191 | 0 | 0.4576
)
30657 | SISTEMA AQUECIMENTO C/UM TANQUE FIXO DE 30.000 LITROS (CP) | H | 0.00666 | 183.4825 | 0 | 1.222
30665 | DISTRIBUIDOR DE ASFALTO SOB PRESSAO (CP) | H | 0.006666 | 397.218 | 0 | 2.6479
30679 | VASSOURA MEC. REBOCAVEL LARG. 2,44M (CP) | H | 0.00033 | 22.8072 | 0 | 0.0075
30680 | VASSOURA MEC. REBOCAVEL LARG. 2,44M (CI) | H | 0.006333 | 9.7798 | 0 | 0.0619
08.015.0098-0 | REVESTIMENTO DE CONCRETO BETUMINOSO USINADO EM TEMPERATURA A | T |  | 389.71
BAIXO DE 140°C E COMPACTACAO ABAIXO DE 90°C(TEMPERATURA MORN
A),ESPESSURA DE 4CM,UTILIZANDO AMIDA SINTETICA NA PROPORCAO
3KG POR T DE CAP,MISTURA "IN SITU" EM USINA,INCLUSIVE FORNEC
IMENTO DOS MATERIAIS
00007 | CIMENTO ASFALTICO DE PETROLEO, CAP 50/70, A GRANEL | KG | 53.73 | 4.0025 | 1.5 | 218.2801
00149 | CIMENTO PORTLAND CP II 32, EM SACO DE 50KG | KG | 10.93 | 0.564 | 0 | 6.1645
01016 | ROLO COMPACT. 6 A 9T, MOTOR DIESEL 55CV,INCLUSIVE OPERADOR ( | H | 0.0174 | 175.5604 | 0 | 3.0548
CP)
01018 | ROLO COMPACT. 6 A 9T, MOTOR DIESEL 55CV,INCLUSIVE OPERADOR ( | H | 0.004348 | 79.42 | 0 | 0.3453
CI)
01057 | USINA P/MIST.BETUM.QUENTE P/60A90T/H(CP) | H | 0.02174 | 3082.7593 | 0 | 67.0192
01078 | VIBROACABADORA ASF., DIESEL 69CV (CP) | H | 0.01239 | 355.4185 | 0 | 4.4036
01080 | VIBROACABADORA ASF., DIESEL 69CV (CI) | H | 0.00935 | 173.1 | 0 | 1.6185
01818 | ROLO ESTATICO DE 7 RODAS,AUTOPROPELIDO, 99 HP (CP) | H | 0.007609 | 195.0766 | 0 | 1.4843
01820 | ROLO ESTATICO DE 7 RODAS,AUTOPROPELIDO, 99 HP (CI) | H | 0.014131 | 87.727 | 0 | 1.2397
01979 | MAO-DE-OBRA DE LABORATORISTA DE SOLOS A, INCLUSIVE ENCARGOS | H | 0.02174 | 36.94 | 3 | 0.8272
SOCIAIS
01999 | MAO-DE-OBRA DE SERVENTE DA CONSTRUCAO CIVIL, INCLUSIVE ENCAR | H | 0.2608 | 19.33 | 3 | 5.1925
GOS SOCIAIS
14543 | PEDRA BRITADA 1 E 2 (MEDIA), PARA REGIAO METROPOLITANA DO RI | T | 0.5227 | 91.8 | 0 | 47.9839
O DE JANEIRO
14574 | PO DE PEDRA, PARA REGIAO METROPOLITANA DO RIO DE JANEIRO | T | 0.4338 | 74 | 0 | 32.1012
08.015.0098-A | REVESTIMENTO DE CONCRETO BETUMINOSO USINADO EM TEMPERATURA A | T |  | 386.83
BAIXO DE 140°C E COMPACTACAO ABAIXO DE 90°C(TEMPERATURA MORN
A),ESPESSURA DE 4CM,UTILIZANDO AMIDA SINTETICA NA PROPORCAO
3KG POR T DE CAP,MISTURA "IN SITU" EM USINA,INCLUSIVE FORNEC
IMENTO DOS MATERIAIS
00007 | CIMENTO ASFALTICO DE PETROLEO, CAP 50/70, A GRANEL | KG | 53.73 | 4.0025 | 1.5 | 218.2801
00149 | CIMENTO PORTLAND CP II 32, EM SACO DE 50KG | KG | 10.93 | 0.564 | 0 | 6.1645
14543 | PEDRA BRITADA 1 E 2 (MEDIA), PARA REGIAO METROPOLITANA DO RI | T | 0.5227 | 91.8 | 0 | 47.9839
O DE JANEIRO
14574 | PO DE PEDRA, PARA REGIAO METROPOLITANA DO RIO DE JANEIRO | T | 0.4338 | 74 | 0 | 32.1012
20085 | MAO-DE-OBRA DE LABORATORISTA DE SOLOS A, INCLUSIVE ENCARGOS | H | 0.02174 | 32.01 | 3 | 0.7168
SOCIAIS DESONERADOS
20132 | MAO-DE-OBRA DE SERVENTE DA CONSTRUCAO CIVIL, INCLUSIVE ENCAR | H | 0.2608 | 16.75 | 3 | 4.4995
GOS SOCIAIS DESONERADOS
30625 | ROLO COMPACT. 5 A 10T 58,5CV (CP) | H | 0.0174 | 171.5504 | 0 | 2.985
30627 | ROLO COMPACT. 5 A 10T 58,5CV (CI) | H | 0.004348 | 75.41 | 0 | 0.3279
30637 | ROLO ESTATICO DE 7 RODAS,AUTOPROPELIDO, 99 HP (CP) | H | 0.007609 | 191.0666 | 0 | 1.4538
30639 | ROLO ESTATICO DE 7 RODAS,AUTOPROPELIDO, 99 HP (CI) | H | 0.014131 | 83.717 | 0 | 1.183
30651 | USINA P/MIST.BETUM.QUENTE P/60A90T/H(CP) | H | 0.02174 | 3001.8493 | 0 | 65.2602
30670 | VIBROACABADORA ASF., DIESEL 69CV (CP) | H | 0.01239 | 348.8285 | 0 | 4.322
30672 | VIBROACABADORA ASF., DIESEL 69CV (CI) | H | 0.00935 | 166.51 | 0 | 1.5569
08.015.0310-0 | MISTURA BETUMINOSA TIPO "GAP GRADED",UTILIZANDO NO MINIMO 8, | T |  | 19.84
0% DE BMB,ESPALHAMENTO E COMPACTACAO,COM RESULTADO DE "GRIP
TEST" (ASTM) MAIOR QUE 0,60,EXCLUSIVE FORNECIMENTO DOS MATER
IAIS (LIGANTE E BRITA),USINAGEM E TRANSPORTE DA MASSA
01016 | ROLO COMPACT. 6 A 9T, MOTOR DIESEL 55CV,INCLUSIVE OPERADOR ( | H | 0.02187 | 175.5604 | 0 | 3.8395
CP)
01018 | ROLO COMPACT. 6 A 9T, MOTOR DIESEL 55CV,INCLUSIVE OPERADOR ( | H | 0.00937 | 79.42 | 0 | 0.7442
CI)
01025 | ROLO VIBRATORIO LISO 7T 76,5HP (CP) | H | 0.04062 | 160.8729 | 0 | 6.5347
01027 | ROLO VIBRATORIO LISO 7T 76,5HP (CI) | H | 0.02187 | 66.2705 | 0 | 1.4493
15024 | VIBROACABADORA ELETRONICA (CP) | H | 0.01562 | 322.6615 | 0 | 5.04
15025 | VIBROACABADORA ELETRONICA (CI) | H | 0.01562 | 143.5647 | 0 | 2.2425
08.015.0310-A | MISTURA BETUMINOSA TIPO "GAP GRADED",UTILIZANDO NO MINIMO 8, | T |  | 19.26
0% DE BMB,ESPALHAMENTO E COMPACTACAO,COM RESULTADO DE "GRIP
TEST" (ASTM) MAIOR QUE 0,60,EXCLUSIVE FORNECIMENTO DOS MATER
IAIS (LIGANTE E BRITA),USINAGEM E TRANSPORTE DA MASSA
30625 | ROLO COMPACT. 5 A 10T 58,5CV (CP) | H | 0.02187 | 171.5504 | 0 | 3.7518
30627 | ROLO COMPACT. 5 A 10T 58,5CV (CI) | H | 0.00937 | 75.41 | 0 | 0.7066
30634 | ROLO VIBRATORIO LISO 7T 76,5HP (CP) | H | 0.04062 | 156.8629 | 0 | 6.3718
30636 | ROLO VIBRATORIO LISO 7T 76,5HP (CI) | H | 0.02187 | 62.2605 | 0 | 1.3616
30673 | VIBROACABADORA ELETRONICA (CP) | H | 0.01562 | 316.0715 | 0 | 4.937
30675 | VIBROACABADORA ELETRONICA (CI) | H | 0.01562 | 136.9747 | 0 | 2.1395
08.015.0315-0 | MISTURA BETUMINOSA TIPO "OPEN GRADED",UTILIZANDO NO MINIMO 9 | T |  | 21.58
,5% DE BMB,ESPALHAMENTO E COMPACTACAO,COM RESULTADO DE "GRIP
TES" (ASTM) MAIOR QUE 0,75 E RUIDO MENOR QUE 97DB,EXCLUSIVE
FORNECIMENTO DOS MATERIAIS (LIGANTE E BRITA),USINAGEM E TRA
NSPORTE DA MASSA
01016 | ROLO COMPACT. 6 A 9T, MOTOR DIESEL 55CV,INCLUSIVE OPERADOR ( | H | 0.0656 | 175.5604 | 0 | 11.5168
CP)
01018 | ROLO COMPACT. 6 A 9T, MOTOR DIESEL 55CV,INCLUSIVE OPERADOR ( | H | 0.02812 | 79.42 | 0 | 2.2333
CI)
15024 | VIBROACABADORA ELETRONICA (CP) | H | 0.01874 | 322.6615 | 0 | 6.0467
15025 | VIBROACABADORA ELETRONICA (CI) | H | 0.01249 | 143.5647 | 0 | 1.7931
08.015.0315-A | MISTURA BETUMINOSA TIPO "OPEN GRADED",UTILIZANDO NO MINIMO 9 | T |  | 21
,5% DE BMB,ESPALHAMENTO E COMPACTACAO,COM RESULTADO DE "GRIP
TES" (ASTM) MAIOR QUE 0,75 E RUIDO MENOR QUE 97DB,EXCLUSIVE
FORNECIMENTO DOS MATERIAIS (LIGANTE E BRITA),USINAGEM E TRA
NSPORTE DA MASSA
30625 | ROLO COMPACT. 5 A 10T 58,5CV (CP) | H | 0.0656 | 171.5504 | 0 | 11.2537
30627 | ROLO COMPACT. 5 A 10T 58,5CV (CI) | H | 0.02812 | 75.41 | 0 | 2.1205
30673 | VIBROACABADORA ELETRONICA (CP) | H | 0.01874 | 316.0715 | 0 | 5.9232
30675 | VIBROACABADORA ELETRONICA (CI) | H | 0.01249 | 136.9747 | 0 | 1.7108
08.015.0320-0 | MISTURA BETUMINOSA TIPO "GAP GRADED",UTILIZANDO LIGANTE DE A | T |  | 101.44
SFALTO-BORRACHA E BRITA 1,ESPALHAMENTO E COMPACTACAO,COM RES
ULTADO DE "GRIP TEST" (ASTM) MAIOR QUE 0,60,EXCLUSIVE FORNEC
IMENTO DO LIGANTE,USINAGEM E TRANSPORTE DA MASSA
01016 | ROLO COMPACT. 6 A 9T, MOTOR DIESEL 55CV,INCLUSIVE OPERADOR ( | H | 0.02187 | 175.5604 | 0 | 3.8395
CP)
01018 | ROLO COMPACT. 6 A 9T, MOTOR DIESEL 55CV,INCLUSIVE OPERADOR ( | H | 0.00937 | 79.42 | 0 | 0.7442
CI)
01025 | ROLO VIBRATORIO LISO 7T 76,5HP (CP) | H | 0.04062 | 160.8729 | 0 | 6.5347
01027 | ROLO VIBRATORIO LISO 7T 76,5HP (CI) | H | 0.02187 | 66.2705 | 0 | 1.4493
14549 | BRITA 1, PARA REGIAO METROPOLITANA DO RIO DE JANEIRO | T | 0.88885 | 91.8 | 0 | 81.5964
15024 | VIBROACABADORA ELETRONICA (CP) | H | 0.01562 | 322.6615 | 0 | 5.04
15025 | VIBROACABADORA ELETRONICA (CI) | H | 0.01562 | 143.5647 | 0 | 2.2425
08.015.0320-A | MISTURA BETUMINOSA TIPO "GAP GRADED",UTILIZANDO LIGANTE DE A | T |  | 100.86
SFALTO-BORRACHA E BRITA 1,ESPALHAMENTO E COMPACTACAO,COM RES
ULTADO DE "GRIP TEST" (ASTM) MAIOR QUE 0,60,EXCLUSIVE FORNEC
IMENTO DO LIGANTE,USINAGEM E TRANSPORTE DA MASSA
14549 | BRITA 1, PARA REGIAO METROPOLITANA DO RIO DE JANEIRO | T | 0.88885 | 91.8 | 0 | 81.5964
30625 | ROLO COMPACT. 5 A 10T 58,5CV (CP) | H | 0.02187 | 171.5504 | 0 | 3.7518
30627 | ROLO COMPACT. 5 A 10T 58,5CV (CI) | H | 0.00937 | 75.41 | 0 | 0.7066
30634 | ROLO VIBRATORIO LISO 7T 76,5HP (CP) | H | 0.04062 | 156.8629 | 0 | 6.3718
30636 | ROLO VIBRATORIO LISO 7T 76,5HP (CI) | H | 0.02187 | 62.2605 | 0 | 1.3616
30673 | VIBROACABADORA ELETRONICA (CP) | H | 0.01562 | 316.0715 | 0 | 4.937
30675 | VIBROACABADORA ELETRONICA (CI) | H | 0.01562 | 136.9747 | 0 | 2.1395
08.015.0325-0 | MISTURA BETUMINOSA TIPO "OPEN GRADED",UTILIZANDO LIGANTE DE | T |  | 102.38
ASFALTO-BORRACHA E BRITA 1,ESPALHAMENTO E COMPACTACAO,COM RE
SULTADO DE "GRIP TEST" (ASTM) MAIOR QUE 0,75 E RUIDO MENOR Q
UE 97DB,EXCLUSIVE FORNECIMENTO DO LIGANTE,USINAGEM E TRANSPO
RTE DA MASSA
01016 | ROLO COMPACT. 6 A 9T, MOTOR DIESEL 55CV,INCLUSIVE OPERADOR ( | H | 0.0656 | 175.5604 | 0 | 11.5168
CP)
01018 | ROLO COMPACT. 6 A 9T, MOTOR DIESEL 55CV,INCLUSIVE OPERADOR ( | H | 0.02812 | 79.42 | 0 | 2.2333
CI)
14549 | BRITA 1, PARA REGIAO METROPOLITANA DO RIO DE JANEIRO | T | 0.88015 | 91.8 | 0 | 80.7978
15024 | VIBROACABADORA ELETRONICA (CP) | H | 0.01874 | 322.6615 | 0 | 6.0467
15025 | VIBROACABADORA ELETRONICA (CI) | H | 0.01249 | 143.5647 | 0 | 1.7931
08.015.0325-A | MISTURA BETUMINOSA TIPO "OPEN GRADED",UTILIZANDO LIGANTE DE | T |  | 101.8
ASFALTO-BORRACHA E BRITA 1,ESPALHAMENTO E COMPACTACAO,COM RE
SULTADO DE "GRIP TEST" (ASTM) MAIOR QUE 0,75 E RUIDO MENOR Q
UE 97DB,EXCLUSIVE FORNECIMENTO DO LIGANTE,USINAGEM E TRANSPO
RTE DA MASSA
14549 | BRITA 1, PARA REGIAO METROPOLITANA DO RIO DE JANEIRO | T | 0.88015 | 91.8 | 0 | 80.7978
30625 | ROLO COMPACT. 5 A 10T 58,5CV (CP) | H | 0.0656 | 171.5504 | 0 | 11.2537
30627 | ROLO COMPACT. 5 A 10T 58,5CV (CI) | H | 0.02812 | 75.41 | 0 | 2.1205
30673 | VIBROACABADORA ELETRONICA (CP) | H | 0.01874 | 316.0715 | 0 | 5.9232
30675 | VIBROACABADORA ELETRONICA (CI) | H | 0.01249 | 136.9747 | 0 | 1.7108
08.015.0350-0 | MISTURA BETUMINOSA UTILIZANDO BMB,TIPO "OPEN GRADED" OU "GAP | T |  | 101.15
GRADED",CONSIDERANDO APENAS A USINAGEM
01057 | USINA P/MIST.BETUM.QUENTE P/60A90T/H(CP) | H | 0.03125 | 3082.7593 | 5 | 101.153
08.015.0350-A | MISTURA BETUMINOSA UTILIZANDO BMB,TIPO "OPEN GRADED" OU "GAP | T |  | 98.49
GRADED",CONSIDERANDO APENAS A USINAGEM
30651 | USINA P/MIST.BETUM.QUENTE P/60A90T/H(CP) | H | 0.03125 | 3001.8493 | 5 | 98.4982
08.015.0360-0 | PRODUCAO DE LIGANTE MODIFICADO DE ASFALTO-BORRACHA(BMB)"IN S | T |  | 3932.2
ITU" TIPO "FIELD BLEND",COM UTILIZACAO DE BORRACHA RECICLADA
COMO POLIMERO,NA PROPORCAO DE 20% DE PO-DE-BORRACHA EM PESO
,EM CONFORMIDADE COM ASTM 6114,ASTM D8 E COM A RESOLUCAO 19/
2005 DE 11/7/2005 DA ANP
00007 | CIMENTO ASFALTICO DE PETROLEO, CAP 50/70, A GRANEL | KG | 800 | 4.0025 | 0 | 3202
01970 | MAO-DE-OBRA DE OPERADOR DE MAQUINA (TRATOR, ETC), INCLUSIVE | H | 0.0667 | 30.02 | 3 | 2.0624
ENCARGOS SOCIAIS
01999 | MAO-DE-OBRA DE SERVENTE DA CONSTRUCAO CIVIL, INCLUSIVE ENCAR | H | 0.1333 | 19.33 | 3 | 2.654
GOS SOCIAIS
02110 | EMPILHADEIRA CAPAC. 2,5T (CP) | H | 0.0667 | 100.4947 | 0 | 6.703
03346 | HORA PRODUTIVA (CP) DE CHASSIS DE CAMINHAO 7,5T, C/MOTORISTA | H | 0.0667 | 210.8427 | 0 | 14.0632
13638 | PO DE BORRACHA GRANULADO DE PNEU | T | 0.2 | 3399 | 0 | 679.8
15030 | MISTURADOR DE ASFALTO X BORRACHA (CP) | H | 0.0667 | 373.6425 | 0 | 24.922
08.015.0360-A | PRODUCAO DE LIGANTE MODIFICADO DE ASFALTO-BORRACHA(BMB)"IN S | T |  | 3930.83
ITU" TIPO "FIELD BLEND",COM UTILIZACAO DE BORRACHA RECICLADA
COMO POLIMERO,NA PROPORCAO DE 20% DE PO-DE-BORRACHA EM PESO
,EM CONFORMIDADE COM ASTM 6114,ASTM D8 E COM A RESOLUCAO 19/
2005 DE 11/7/2005 DA ANP
00007 | CIMENTO ASFALTICO DE PETROLEO, CAP 50/70, A GRANEL | KG | 800 | 4.0025 | 0 | 3202
13638 | PO DE BORRACHA GRANULADO DE PNEU | T | 0.2 | 3399 | 0 | 679.8
20111 | MAO-DE-OBRA DE OPERADOR DE MAQUINA (TRATOR, ETC.), INCLUSIVE | H | 0.0667 | 26.01 | 3 | 1.7869
ENCARGOS SOCIAIS DESONERADOS
20132 | MAO-DE-OBRA DE SERVENTE DA CONSTRUCAO CIVIL, INCLUSIVE ENCAR | H | 0.1333 | 16.75 | 3 | 2.2998
GOS SOCIAIS DESONERADOS
30531 | EMPILHADEIRA CAPAC. 2,5T (CP) | H | 0.0667 | 96.4847 | 0 | 6.4355
30687 | MISTURADOR DE ASFALTO X BORRACHA (CP) | H | 0.0667 | 370.0725 | 0 | 24.6838
30949 | HORA PRODUTIVA (CP) DE CHASSIS DE CAMINHAO 7,5T, C/MOTORISTA | H | 0.0667 | 207.2727 | 0 | 13.8251
08.015.0363-0 | PRODUCAO DE LIGANTE DE ASFALTO-BORRACHA (BMB) TIPO "FIELD BL | T |  | 4836.61
END",IMPORTADO,COM UTILIZACAO DE BORRACHA RECICLADA COMO POL
IMERO,NA PROPORCAO DE 20% DE PO-DE-BORRACHA EM PESO,EM CONFO
RMIDADE COM ASTM 6114,ASTM D8 E COM A RESOLUCAO 19/2005 DE 1
1/7/2005 DA ANP
00007 | CIMENTO ASFALTICO DE PETROLEO, CAP 50/70, A GRANEL | KG | 800 | 4.0025 | 23 | 3938.46
01970 | MAO-DE-OBRA DE OPERADOR DE MAQUINA (TRATOR, ETC), INCLUSIVE | H | 0.0667 | 30.02 | 26.69 | 2.5368
ENCARGOS SOCIAIS
01999 | MAO-DE-OBRA DE SERVENTE DA CONSTRUCAO CIVIL, INCLUSIVE ENCAR | H | 0.1333 | 19.33 | 26.69 | 3.2644
GOS SOCIAIS
02110 | EMPILHADEIRA CAPAC. 2,5T (CP) | H | 0.0667 | 100.4947 | 23 | 8.2447
03346 | HORA PRODUTIVA (CP) DE CHASSIS DE CAMINHAO 7,5T, C/MOTORISTA | H | 0.0667 | 210.8427 | 23 | 17.2977
13638 | PO DE BORRACHA GRANULADO DE PNEU | T | 0.2 | 3399 | 23 | 836.154
15030 | MISTURADOR DE ASFALTO X BORRACHA (CP) | H | 0.0667 | 373.6425 | 23 | 30.654
08.015.0363-A | PRODUCAO DE LIGANTE DE ASFALTO-BORRACHA (BMB) TIPO "FIELD BL | T |  | 4834.92
END",IMPORTADO,COM UTILIZACAO DE BORRACHA RECICLADA COMO POL
IMERO,NA PROPORCAO DE 20% DE PO-DE-BORRACHA EM PESO,EM CONFO
RMIDADE COM ASTM 6114,ASTM D8 E COM A RESOLUCAO 19/2005 DE 1
1/7/2005 DA ANP
00007 | CIMENTO ASFALTICO DE PETROLEO, CAP 50/70, A GRANEL | KG | 800 | 4.0025 | 23 | 3938.46
13638 | PO DE BORRACHA GRANULADO DE PNEU | T | 0.2 | 3399 | 23 | 836.154
20111 | MAO-DE-OBRA DE OPERADOR DE MAQUINA (TRATOR, ETC.), INCLUSIVE | H | 0.0667 | 26.01 | 26.69 | 2.1979
ENCARGOS SOCIAIS DESONERADOS
20132 | MAO-DE-OBRA DE SERVENTE DA CONSTRUCAO CIVIL, INCLUSIVE ENCAR | H | 0.1333 | 16.75 | 26.69 | 2.8287
GOS SOCIAIS DESONERADOS
30531 | EMPILHADEIRA CAPAC. 2,5T (CP) | H | 0.0667 | 96.4847 | 23 | 7.9157
30687 | MISTURADOR DE ASFALTO X BORRACHA (CP) | H | 0.0667 | 370.0725 | 23 | 30.3611
30949 | HORA PRODUTIVA (CP) DE CHASSIS DE CAMINHAO 7,5T, C/MOTORISTA | H | 0.0667 | 207.2727 | 23 | 17.0049
08.015.0400-0 | RECICLAGEM DE PAVIMENTO(TECNICA DE ESPUMA DE ASFALTO),COM A | M3 |  | 444.87
ADICAO DE CAP 50/70,CIMENTO PORTLAND E AGUA E TODOS OS MATER
IAIS NECESSARIOS,COM ATE 15CM DE ESPESSURA,CONSIDERANDO A EX
ECUCAO NO PERIODO DIURNO E EM MEIA PISTA.(VOLUME MEDIDO APOS
A COMPACTACAO)
00007 | CIMENTO ASFALTICO DE PETROLEO, CAP 50/70, A GRANEL | KG | 82.25 | 4.0025 | 0 | 329.2056
00149 | CIMENTO PORTLAND CP II 32, EM SACO DE 50KG | KG | 47 | 0.564 | 0 | 26.508
00634 | TARIFA DE FORNECIMENTO DE AGUA DA CEDAE, AREA "A", INDUSTRIA | M3 | 0.2 | 29.0999 | 0 | 5.82
L, ENTRE 0 E 20,00M3
01001 | CAMINHAO CARROC. FIXA, 3,5T (CP) | H | 0.0132 | 165.6432 | 0 | 2.1865
01002 | CAMINHAO CARROC. FIXA, 3,5T (CF) | H | 0.0132 | 68.7225 | 0 | 0.9071
01010 | CAMINHAO TANQUE 6000L (CP) | H | 0.0208 | 207.127 | 0 | 4.3082
01011 | CAMINHAO TANQUE 6000L (CF) | H | 0.0208 | 84.2046 | 0 | 1.7515
01025 | ROLO VIBRATORIO LISO 7T 76,5HP (CP) | H | 0.0292 | 160.8729 | 0 | 4.6975
01026 | ROLO VIBRATORIO LISO 7T 76,5HP (CF) | H | 0.0125 | 79.3557 | 0 | 0.9919
01054 | MOTONIVELADORA, DIESEL 125CV (CP) | H | 0.0167 | 357.8607 | 0 | 5.9763
01055 | MOTONIVELADORA, DIESEL 125CV (CF) | H | 0.025 | 163.0941 | 0 | 4.0774
01818 | ROLO ESTATICO DE 7 RODAS,AUTOPROPELIDO, 99 HP (CP) | H | 0.0204 | 195.0766 | 0 | 3.9796
01819 | ROLO ESTATICO DE 7 RODAS,AUTOPROPELIDO, 99 HP (CF) | H | 0.0213 | 104.2325 | 0 | 2.2202
01921 | MAO-DE-OBRA DE AJUDANTE DE CONSTRUCAO CIVIL, INCLUSIVE ENCAR | H | 0.3175 | 19.33 | 3 | 6.3214
GOS SOCIAIS
13630 | MAO-DE-OBRA DE RASTILHEIRO, INCLUSIVE ENCARGOS SOCIAIS | H | 0.0529 | 28.76 | 3 | 1.567
15087 | RECICLADORA DE ASFALTO | H | 0.02718 | 1556.2916 | 0 | 42.3
15088 | RECICLADORA DE ASFALTO | H | 0.00302 | 680.948 | 0 | 2.0565
08.015.0400-A | RECICLAGEM DE PAVIMENTO(TECNICA DE ESPUMA DE ASFALTO),COM A | M3 |  | 442.95
ADICAO DE CAP 50/70,CIMENTO PORTLAND E AGUA E TODOS OS MATER
IAIS NECESSARIOS,COM ATE 15CM DE ESPESSURA,CONSIDERANDO A EX
ECUCAO NO PERIODO DIURNO E EM MEIA PISTA.(VOLUME MEDIDO APOS
A COMPACTACAO)
00007 | CIMENTO ASFALTICO DE PETROLEO, CAP 50/70, A GRANEL | KG | 82.25 | 4.0025 | 0 | 329.2056
00149 | CIMENTO PORTLAND CP II 32, EM SACO DE 50KG | KG | 47 | 0.564 | 0 | 26.508
00634 | TARIFA DE FORNECIMENTO DE AGUA DA CEDAE, AREA "A", INDUSTRIA | M3 | 0.2 | 29.0999 | 0 | 5.82
L, ENTRE 0 E 20,00M3
20004 | MAO-DE-OBRA DE AJUDANTE DA CONSTRUCAO CIVIL, INCLUSIVE ENCAR | H | 0.3175 | 16.75 | 3 | 5.4777
GOS SOCIAIS DESONERADOS
20125 | MAO-DE-OBRA DE RASTILHEIRO, INCLUSIVE ENCARGOS SOCIAIS DESON | H | 0.0529 | 24.92 | 3 | 1.3578
ERADOS
30411 | CAMINHAO CARROC. FIXA, 3,5T (CP) | H | 0.0132 | 162.0732 | 0 | 2.1394
30412 | CAMINHAO CARROC. FIXA, 3,5T (CF) | H | 0.0132 | 65.1525 | 0 | 0.86
30438 | CAMINHAO TANQUE 6000L (CP) | H | 0.0208 | 203.557 | 0 | 4.234
30439 | CAMINHAO TANQUE 6000L (CF) | H | 0.0208 | 80.6346 | 0 | 1.6772
30560 | MOTONIVELADORA, DIESEL 125CV (CP) | H | 0.0167 | 353.8507 | 0 | 5.9093
30561 | MOTONIVELADORA, DIESEL 125CV (CF) | H | 0.025 | 159.0841 | 0 | 3.9771
30634 | ROLO VIBRATORIO LISO 7T 76,5HP (CP) | H | 0.0292 | 156.8629 | 0 | 4.5804
30635 | ROLO VIBRATORIO LISO 7T 76,5HP (CF) | H | 0.0125 | 75.3457 | 0 | 0.9418
30637 | ROLO ESTATICO DE 7 RODAS,AUTOPROPELIDO, 99 HP (CP) | H | 0.0204 | 191.0666 | 0 | 3.8978
30638 | ROLO ESTATICO DE 7 RODAS,AUTOPROPELIDO, 99 HP (CF) | H | 0.0213 | 100.2225 | 0 | 2.1347
31048 | RECICLADORA DE ASFALTO | H | 0.02718 | 1552.2816 | 0 | 42.191
31049 | RECICLADORA DE ASFALTO | H | 0.00302 | 676.938 | 0 | 2.0444
08.015.0410-0 | SONORIZADOR DE CBUQ COM 8,00M DE LARGURA E 10,20M DE EXTENSA | UN |  | 12256.08
O FEITO EM FAIXA,INCLUSIVE MATERIAIS
00007 | CIMENTO ASFALTICO DE PETROLEO, CAP 50/70, A GRANEL | KG | 327.6 | 4.0025 | 0 | 1311.219
00149 | CIMENTO PORTLAND CP II 32, EM SACO DE 50KG | KG | 236.6 | 0.564 | 0 | 133.4424
01016 | ROLO COMPACT. 6 A 9T, MOTOR DIESEL 55CV,INCLUSIVE OPERADOR ( | H | 1 | 175.5604 | 0 | 175.5604
CP)
01018 | ROLO COMPACT. 6 A 9T, MOTOR DIESEL 55CV,INCLUSIVE OPERADOR ( | H | 7 | 79.42 | 0 | 555.94
CI)
01057 | USINA P/MIST.BETUM.QUENTE P/60A90T/H(CP) | H | 0.18439 | 3082.7593 | 0 | 568.43
01255 | PA CARREGADEIRA,MOTOR DIESEL 100CV,CAPACIDADE RASA 1,3M3 (CP | H | 0.08297 | 253.3813 | 0 | 21.023
)
01257 | PA CARREGADEIRA,MOTOR DIESEL 100CV,CAPACIDADE RASA 1,3M3 (CI | H | 0.10143 | 87.7291 | 0 | 8.8984
)
01640 | FORMAS MADEIRA PARAM. PLANOS, 2 VEZES | M2 | 76.8 | 83.2528 | 0 | 6393.815
01979 | MAO-DE-OBRA DE LABORATORISTA DE SOLOS A, INCLUSIVE ENCARGOS | H | 0.1846 | 36.94 | 3 | 7.0237
SOCIAIS
01999 | MAO-DE-OBRA DE SERVENTE DA CONSTRUCAO CIVIL, INCLUSIVE ENCAR | H | 81.4742 | 19.33 | 3 | 1622.1432
GOS SOCIAIS
02026 | CAMINHAO BASCUL. NO TOCO, 5M3 (CP) | H | 2 | 215.0324 | 0 | 430.0648
02028 | CAMINHAO BASCUL. NO TOCO, 5M3 (CI) | H | 6 | 71.0662 | 0 | 426.3972
02115 | PINTURA DE LIGACAO DE ACORDO COM AS INSTRUCOES PARA EXECUCAO | M2 | 81.6 | 1.9963 | 0 | 162.8981
DO DER-RJ
14541 | BRITA 0, PARA REGIAO METROPOLITANA DO RIO DE JANEIRO | T | 1.414 | 99 | 0 | 139.9896
14574 | PO DE PEDRA, PARA REGIAO METROPOLITANA DO RIO DE JANEIRO | T | 4.0438 | 74 | 0 | 299.2436
08.015.0410-A | SONORIZADOR DE CBUQ COM 8,00M DE LARGURA E 10,20M DE EXTENSA | UN |  | 11419.87
O FEITO EM FAIXA,INCLUSIVE MATERIAIS
00007 | CIMENTO ASFALTICO DE PETROLEO, CAP 50/70, A GRANEL | KG | 327.6 | 4.0025 | 0 | 1311.219
00149 | CIMENTO PORTLAND CP II 32, EM SACO DE 50KG | KG | 236.6 | 0.564 | 0 | 133.4424
14541 | BRITA 0, PARA REGIAO METROPOLITANA DO RIO DE JANEIRO | T | 1.414 | 99 | 0 | 139.9896
14574 | PO DE PEDRA, PARA REGIAO METROPOLITANA DO RIO DE JANEIRO | T | 4.0438 | 74 | 0 | 299.2436
20085 | MAO-DE-OBRA DE LABORATORISTA DE SOLOS A, INCLUSIVE ENCARGOS | H | 0.1846 | 32.01 | 3 | 6.0863
SOCIAIS DESONERADOS
20132 | MAO-DE-OBRA DE SERVENTE DA CONSTRUCAO CIVIL, INCLUSIVE ENCAR | H | 81.4742 | 16.75 | 3 | 1405.6336
GOS SOCIAIS DESONERADOS
30282 | FORMAS MADEIRA PARAM. PLANOS, 2 VEZES | M2 | 76.8 | 76.2031 | 0 | 5852.3981
30423 | CAMINHAO BASCUL. NO TOCO, 5M3 (CP) | H | 2 | 211.4624 | 0 | 422.9248
30425 | CAMINHAO BASCUL. NO TOCO, 5M3 (CI) | H | 6 | 67.4962 | 0 | 404.9772
30595 | PA CARREGADEIRA,MOTOR DIESEL 100CV,CAPACIDADE RASA 1,3M3 (CP | H | 0.08297 | 249.3713 | 0 | 20.6903
)
30597 | PA CARREGADEIRA,MOTOR DIESEL 100CV,CAPACIDADE RASA 1,3M3 (CI | H | 0.10143 | 83.7191 | 0 | 8.4916
)
30625 | ROLO COMPACT. 5 A 10T 58,5CV (CP) | H | 1 | 171.5504 | 0 | 171.5504
30627 | ROLO COMPACT. 5 A 10T 58,5CV (CI) | H | 7 | 75.41 | 0 | 527.87
30651 | USINA P/MIST.BETUM.QUENTE P/60A90T/H(CP) | H | 0.18439 | 3001.8493 | 0 | 553.511
30974 | PINTURA DE LIGACAO DE ACORDO COM AS INSTRUCOES PARA EXECUCAO | M2 | 81.6 | 1.9834 | 0 | 161.8454
DO DER-RJ
08.016.0001-0 | AREIA-ASFALTO,A QUENTE,DE ACORDO COM AS "INSTRUCOES PARA EXE | M3 |  | 1117.3
CUCAO",DO DER-RJ.O CUSTO INDENIZA AS OPERACOES DE EXECUCAO,F
ORNECIMENTO E TRANSPORTE DOS MATERIAIS EMPREGADOS,E SE APLIC
A AO VOLUME EXECUTADO MEDIDO APOS A COMPRESSAO
00001 | AREIA LAVADA, GROSSA, PARA REGIAO METROPOLITANA DO RIO DE JA | M3 | 1.548 | 118.5 | 3 | 188.9411
NEIRO
00007 | CIMENTO ASFALTICO DE PETROLEO, CAP 50/70, A GRANEL | KG | 132 | 4.0025 | 3 | 544.1799
00149 | CIMENTO PORTLAND CP II 32, EM SACO DE 50KG | KG | 11.2387 | 0.564 | 3 | 6.5288
01007 | CAMINHAO BASCUL. NO TOCO, 4M3 (CP) | H | 0.4926 | 190.2952 | 0 | 93.7394
01009 | CAMINHAO BASCUL. NO TOCO, 4M3 (CI) | H | 0.0259 | 66.7545 | 0 | 1.7289
01016 | ROLO COMPACT. 6 A 9T, MOTOR DIESEL 55CV,INCLUSIVE OPERADOR ( | H | 0.0407 | 175.5604 | 0 | 7.1453
CP)
01018 | ROLO COMPACT. 6 A 9T, MOTOR DIESEL 55CV,INCLUSIVE OPERADOR ( | H | 0.0333 | 79.42 | 0 | 2.6447
CI)
01057 | USINA P/MIST.BETUM.QUENTE P/60A90T/H(CP) | H | 0.074 | 3082.7593 | 0 | 228.1242
01078 | VIBROACABADORA ASF., DIESEL 69CV (CP) | H | 0.0259 | 355.4185 | 0 | 9.2053
01080 | VIBROACABADORA ASF., DIESEL 69CV (CI) | H | 0.0481 | 173.1 | 0 | 8.3261
01255 | PA CARREGADEIRA,MOTOR DIESEL 100CV,CAPACIDADE RASA 1,3M3 (CP | H | 0.0333 | 253.3813 | 0 | 8.4376
)
01257 | PA CARREGADEIRA,MOTOR DIESEL 100CV,CAPACIDADE RASA 1,3M3 (CI | H | 0.0407 | 87.7291 | 0 | 3.5706
)
01999 | MAO-DE-OBRA DE SERVENTE DA CONSTRUCAO CIVIL, INCLUSIVE ENCAR | H | 0.74 | 19.33 | 3 | 14.7333
GOS SOCIAIS
08.016.0001-A | AREIA-ASFALTO,A QUENTE,DE ACORDO COM AS "INSTRUCOES PARA EXE | M3 |  | 1106.41
CUCAO",DO DER-RJ.O CUSTO INDENIZA AS OPERACOES DE EXECUCAO,F
ORNECIMENTO E TRANSPORTE DOS MATERIAIS EMPREGADOS,E SE APLIC
A AO VOLUME EXECUTADO MEDIDO APOS A COMPRESSAO
00001 | AREIA LAVADA, GROSSA, PARA REGIAO METROPOLITANA DO RIO DE JA | M3 | 1.548 | 118.5 | 3 | 188.9411
NEIRO
00007 | CIMENTO ASFALTICO DE PETROLEO, CAP 50/70, A GRANEL | KG | 132 | 4.0025 | 3 | 544.1799
00149 | CIMENTO PORTLAND CP II 32, EM SACO DE 50KG | KG | 11.2387 | 0.564 | 3 | 6.5288
20132 | MAO-DE-OBRA DE SERVENTE DA CONSTRUCAO CIVIL, INCLUSIVE ENCAR | H | 0.74 | 16.75 | 3 | 12.7669
GOS SOCIAIS DESONERADOS
30420 | CAMINHAO BASCUL. NO TOCO, 4M3 (CP) | H | 0.4926 | 186.7252 | 0 | 91.9808
30422 | CAMINHAO BASCUL. NO TOCO, 4M3 (CI) | H | 0.0259 | 63.1845 | 0 | 1.6365
30595 | PA CARREGADEIRA,MOTOR DIESEL 100CV,CAPACIDADE RASA 1,3M3 (CP | H | 0.0333 | 249.3713 | 0 | 8.3041
)
30597 | PA CARREGADEIRA,MOTOR DIESEL 100CV,CAPACIDADE RASA 1,3M3 (CI | H | 0.0407 | 83.7191 | 0 | 3.4074
)
30625 | ROLO COMPACT. 5 A 10T 58,5CV (CP) | H | 0.0407 | 171.5504 | 0 | 6.9821
30627 | ROLO COMPACT. 5 A 10T 58,5CV (CI) | H | 0.0333 | 75.41 | 0 | 2.5112
30651 | USINA P/MIST.BETUM.QUENTE P/60A90T/H(CP) | H | 0.074 | 3001.8493 | 0 | 222.1368
30670 | VIBROACABADORA ASF., DIESEL 69CV (CP) | H | 0.0259 | 348.8285 | 0 | 9.0347
30672 | VIBROACABADORA ASF., DIESEL 69CV (CI) | H | 0.0481 | 166.51 | 0 | 8.0091
08.016.0002-0 | AREIA-ASFALTO,A FRIO,DE ACORDO COM AS "INSTRUCOES PARA EXECU | M3 |  | 925.35
CAO",DO DER-RJ.O CUSTO INDENIZA AS OPERACOES DE EXECUCAO,FOR
NECIMENTO E TRANSPORTE DOS MATERIAIS EMPREGADOS,E SE APLICA
AO VOLUME EXECUTADO MEDIDO APOS A COMPRESSAO
00001 | AREIA LAVADA, GROSSA, PARA REGIAO METROPOLITANA DO RIO DE JA | M3 | 1.535 | 118.5 | 3 | 187.3544
NEIRO
00149 | CIMENTO PORTLAND CP II 32, EM SACO DE 50KG | KG | 10.7501 | 0.564 | 3 | 6.2449
01007 | CAMINHAO BASCUL. NO TOCO, 4M3 (CP) | H | 0.5067 | 190.2952 | 0 | 96.4226
01009 | CAMINHAO BASCUL. NO TOCO, 4M3 (CI) | H | 0.0267 | 66.7545 | 0 | 1.7823
01016 | ROLO COMPACT. 6 A 9T, MOTOR DIESEL 55CV,INCLUSIVE OPERADOR ( | H | 0.04 | 175.5604 | 0 | 7.0224
CP)
01018 | ROLO COMPACT. 6 A 9T, MOTOR DIESEL 55CV,INCLUSIVE OPERADOR ( | H | 0.0267 | 79.42 | 0 | 2.1205
CI)
01060 | USINA P/MIST. A FRIO P/ 50T/H (CP) | H | 0.0667 | 574.1073 | 0 | 38.293
01078 | VIBROACABADORA ASF., DIESEL 69CV (CP) | H | 0.0267 | 355.4185 | 0 | 9.4897
01080 | VIBROACABADORA ASF., DIESEL 69CV (CI) | H | 0.04 | 173.1 | 0 | 6.924
01255 | PA CARREGADEIRA,MOTOR DIESEL 100CV,CAPACIDADE RASA 1,3M3 (CP | H | 0.0333 | 253.3813 | 0 | 8.4376
)
01257 | PA CARREGADEIRA,MOTOR DIESEL 100CV,CAPACIDADE RASA 1,3M3 (CI | H | 0.0333 | 87.7291 | 0 | 2.9214
)
01374 | EMULSAO ASFALTICA CATIONICA, RR-2C, A GRANEL | KG | 154 | 3.4359 | 3 | 545.0025
01999 | MAO-DE-OBRA DE SERVENTE DA CONSTRUCAO CIVIL, INCLUSIVE ENCAR | H | 0.67 | 19.33 | 3 | 13.3396
GOS SOCIAIS
08.016.0002-A | AREIA-ASFALTO,A FRIO,DE ACORDO COM AS "INSTRUCOES PARA EXECU | M3 |  | 919.12
CAO",DO DER-RJ.O CUSTO INDENIZA AS OPERACOES DE EXECUCAO,FOR
NECIMENTO E TRANSPORTE DOS MATERIAIS EMPREGADOS,E SE APLICA
AO VOLUME EXECUTADO MEDIDO APOS A COMPRESSAO
00001 | AREIA LAVADA, GROSSA, PARA REGIAO METROPOLITANA DO RIO DE JA | M3 | 1.535 | 118.5 | 3 | 187.3544
NEIRO
00149 | CIMENTO PORTLAND CP II 32, EM SACO DE 50KG | KG | 10.7501 | 0.564 | 3 | 6.2449
01374 | EMULSAO ASFALTICA CATIONICA, RR-2C, A GRANEL | KG | 154 | 3.4359 | 3 | 545.0025
20132 | MAO-DE-OBRA DE SERVENTE DA CONSTRUCAO CIVIL, INCLUSIVE ENCAR | H | 0.67 | 16.75 | 3 | 11.5592
GOS SOCIAIS DESONERADOS
30420 | CAMINHAO BASCUL. NO TOCO, 4M3 (CP) | H | 0.5067 | 186.7252 | 0 | 94.6137
30422 | CAMINHAO BASCUL. NO TOCO, 4M3 (CI) | H | 0.0267 | 63.1845 | 0 | 1.687
30595 | PA CARREGADEIRA,MOTOR DIESEL 100CV,CAPACIDADE RASA 1,3M3 (CP | H | 0.0333 | 249.3713 | 0 | 8.3041
)
30597 | PA CARREGADEIRA,MOTOR DIESEL 100CV,CAPACIDADE RASA 1,3M3 (CI | H | 0.0333 | 83.7191 | 0 | 2.7878
)
30625 | ROLO COMPACT. 5 A 10T 58,5CV (CP) | H | 0.04 | 171.5504 | 0 | 6.862
30627 | ROLO COMPACT. 5 A 10T 58,5CV (CI) | H | 0.0267 | 75.41 | 0 | 2.0134
30654 | USINA P/MIST. A FRIO P/ 50T/H (CP) | H | 0.0667 | 550.6073 | 0 | 36.7255
30670 | VIBROACABADORA ASF., DIESEL 69CV (CP) | H | 0.0267 | 348.8285 | 0 | 9.3137
30672 | VIBROACABADORA ASF., DIESEL 69CV (CI) | H | 0.04 | 166.51 | 0 | 6.6604
08.017.0006-0 | REVESTIMENTO EM PLACAS DE CONCRETO DOSADO RACIONALMENTE,DE 3 | M3 |  | 513.08
5MPA,DE ACORDO EM AS "INSTRUCOES PARA EXECUCAO" DO DER-RJ.O
CUSTO INDENIZA AS OPERACOES DE EXECUCAO,FORNECIMENTO E TRANS
PORTE DOS MATERIAIS EMPREGADOS,BEM COMO O TRANSPORTE DE AGUA
,E SE APLICA AO VOLUME EXECUTADO
00001 | AREIA LAVADA, GROSSA, PARA REGIAO METROPOLITANA DO RIO DE JA | M3 | 0.387 | 118.5 | 5 | 48.1525
NEIRO
00032 | ACO CA-25, ESTIRADO, PRECO DE REVENDEDOR, NO DIAMETRO DE 12, | KG | 1.25 | 9.276 | 0 | 11.595
5MM
00149 | CIMENTO PORTLAND CP II 32, EM SACO DE 50KG | KG | 492 | 0.564 | 5 | 291.3624
01007 | CAMINHAO BASCUL. NO TOCO, 4M3 (CP) | H | 0.039 | 190.2952 | 0 | 7.4215
01010 | CAMINHAO TANQUE 6000L (CP) | H | 0.025 | 207.127 | 0 | 5.1782
01012 | CAMINHAO TANQUE 6000L (CI) | H | 0.014 | 67.3561 | 0 | 0.943
01114 | ESCAVADEIRA HIDRAULICA,MOTOR DIESEL 111CV,CAPACIDADE 0,78M3 | H | 0.014 | 297.9792 | 0 | 4.1717
(CP)
01116 | ESCAVADEIRA HIDRAULICA,MOTOR DIESEL 111CV,CAPACIDADE 0,78M3 | H | 0.025 | 105.1 | 0 | 2.6275
(CI)
01273 | MAQUINA DE JUNTAS 8,25CV GASOLINA (CP) | H | 0.022 | 83.591 | 0 | 1.839
01275 | MAQUINA DE JUNTAS 8,25CV GASOLINA (CI) | H | 0.017 | 30.5987 | 0 | 0.5202
01522 | USINA DE CONCRETO COM DOSADOR,MISTURADOR,COM CAPACIDADE PARA | H | 0.029 | 483.0735 | 0 | 14.0091
4 AGREGADOS,SILO DE CIMENTO PARA 100T (CP)
01524 | USINA DE CONCRETO COM DOSADOR,MISTURADOR,COM CAPACIDADE PARA | H | 0.01 | 342.4979 | 0 | 3.425
4 AGREGADOS,SILO DE CIMENTO PARA 100T (CI)
01999 | MAO-DE-OBRA DE SERVENTE DA CONSTRUCAO CIVIL, INCLUSIVE ENCAR | H | 0.7 | 19.33 | 3 | 13.9369
GOS SOCIAIS
14543 | PEDRA BRITADA 1 E 2 (MEDIA), PARA REGIAO METROPOLITANA DO RI | T | 1.1194 | 91.8 | 5 | 107.899
O DE JANEIRO
08.017.0006-A | REVESTIMENTO EM PLACAS DE CONCRETO DOSADO RACIONALMENTE,DE 3 | M3 |  | 509.33
5MPA,DE ACORDO EM AS "INSTRUCOES PARA EXECUCAO" DO DER-RJ.O
CUSTO INDENIZA AS OPERACOES DE EXECUCAO,FORNECIMENTO E TRANS
PORTE DOS MATERIAIS EMPREGADOS,BEM COMO O TRANSPORTE DE AGUA
,E SE APLICA AO VOLUME EXECUTADO
00001 | AREIA LAVADA, GROSSA, PARA REGIAO METROPOLITANA DO RIO DE JA | M3 | 0.387 | 118.5 | 5 | 48.1525
NEIRO
00032 | ACO CA-25, ESTIRADO, PRECO DE REVENDEDOR, NO DIAMETRO DE 12, | KG | 1.25 | 9.276 | 0 | 11.595
5MM
00149 | CIMENTO PORTLAND CP II 32, EM SACO DE 50KG | KG | 492 | 0.564 | 5 | 291.3624
14543 | PEDRA BRITADA 1 E 2 (MEDIA), PARA REGIAO METROPOLITANA DO RI | T | 1.1194 | 91.8 | 5 | 107.899
O DE JANEIRO
20132 | MAO-DE-OBRA DE SERVENTE DA CONSTRUCAO CIVIL, INCLUSIVE ENCAR | H | 0.7 | 16.75 | 3 | 12.0768
GOS SOCIAIS DESONERADOS
30420 | CAMINHAO BASCUL. NO TOCO, 4M3 (CP) | H | 0.039 | 186.7252 | 0 | 7.2823
30438 | CAMINHAO TANQUE 6000L (CP) | H | 0.025 | 203.557 | 0 | 5.0889
30440 | CAMINHAO TANQUE 6000L (CI) | H | 0.014 | 63.7861 | 0 | 0.893
30554 | ESCAVADEIRA HIDRAULICA,MOTOR DIESEL 111CV,CAPACIDADE 0,78M3 | H | 0.014 | 293.9692 | 0 | 4.1156
(CP)
30556 | ESCAVADEIRA HIDRAULICA,MOTOR DIESEL 111CV,CAPACIDADE 0,78M3 | H | 0.025 | 101.09 | 0 | 2.5273
(CI)
30676 | MAQUINA DE JUNTAS 8,25CV GASOLINA (CP) | H | 0.022 | 79.581 | 0 | 1.7508
30678 | MAQUINA DE JUNTAS 8,25CV GASOLINA (CI) | H | 0.017 | 26.5887 | 0 | 0.452
30721 | USINA DE CONCRETO COM DOSADOR,MISTURADOR,COM CAPACIDADE PARA | H | 0.029 | 449.8435 | 0 | 13.0455
4 AGREGADOS,SILO DE CIMENTO PARA 100T (CP)
30723 | USINA DE CONCRETO COM DOSADOR,MISTURADOR,COM CAPACIDADE PARA | H | 0.01 | 309.2679 | 0 | 3.0927
4 AGREGADOS,SILO DE CIMENTO PARA 100T (CI)
08.017.0010-0 | REVESTIMENTO EM PLACAS DE CONCRETO IMPORTADO DE USINA DE 25M | M3 |  | 526.73
PA,DE ACORDO COM AS "INSTRUCOES PARA EXECUCAO",DO DER-RJ. O
CUSTO INDENIZA AS OPERACOES DE EXECUCAO,FORNECIMENTO E TRANS
PORTE DOS MATERIAIS EMPREGADOS,BEM COMO O TRANSPORTE DE AGUA
,E SE APLICA AO VOLUME EXECUTADO
00032 | ACO CA-25, ESTIRADO, PRECO DE REVENDEDOR, NO DIAMETRO DE 12, | KG | 1.25 | 9.276 | 0 | 11.595
5MM
01007 | CAMINHAO BASCUL. NO TOCO, 4M3 (CP) | H | 0.039 | 190.2952 | 0 | 7.4215
01010 | CAMINHAO TANQUE 6000L (CP) | H | 0.025 | 207.127 | 0 | 5.1782
01012 | CAMINHAO TANQUE 6000L (CI) | H | 0.014 | 67.3561 | 0 | 0.943
01114 | ESCAVADEIRA HIDRAULICA,MOTOR DIESEL 111CV,CAPACIDADE 0,78M3 | H | 0.014 | 297.9792 | 0 | 4.1717
(CP)
01116 | ESCAVADEIRA HIDRAULICA,MOTOR DIESEL 111CV,CAPACIDADE 0,78M3 | H | 0.025 | 105.1 | 0 | 2.6275
(CI)
01273 | MAQUINA DE JUNTAS 8,25CV GASOLINA (CP) | H | 0.022 | 83.591 | 0 | 1.839
01275 | MAQUINA DE JUNTAS 8,25CV GASOLINA (CI) | H | 0.017 | 30.5987 | 0 | 0.5202
01999 | MAO-DE-OBRA DE SERVENTE DA CONSTRUCAO CIVIL, INCLUSIVE ENCAR | H | 0.7 | 19.33 | 3 | 13.9369
GOS SOCIAIS
07328 | CONCRETO IMPORTADO DE USINA, UTILIZANDO BRITA 1, DE 25MPA | M3 | 1.1 | 435 | 0 | 478.5
08.017.0010-A | REVESTIMENTO EM PLACAS DE CONCRETO IMPORTADO DE USINA DE 25M | M3 |  | 524.28
PA,DE ACORDO COM AS "INSTRUCOES PARA EXECUCAO",DO DER-RJ. O
CUSTO INDENIZA AS OPERACOES DE EXECUCAO,FORNECIMENTO E TRANS
PORTE DOS MATERIAIS EMPREGADOS,BEM COMO O TRANSPORTE DE AGUA
,E SE APLICA AO VOLUME EXECUTADO
00032 | ACO CA-25, ESTIRADO, PRECO DE REVENDEDOR, NO DIAMETRO DE 12, | KG | 1.25 | 9.276 | 0 | 11.595
5MM
07328 | CONCRETO IMPORTADO DE USINA, UTILIZANDO BRITA 1, DE 25MPA | M3 | 1.1 | 435 | 0 | 478.5
20132 | MAO-DE-OBRA DE SERVENTE DA CONSTRUCAO CIVIL, INCLUSIVE ENCAR | H | 0.7 | 16.75 | 3 | 12.0768
GOS SOCIAIS DESONERADOS
30420 | CAMINHAO BASCUL. NO TOCO, 4M3 (CP) | H | 0.039 | 186.7252 | 0 | 7.2823
30438 | CAMINHAO TANQUE 6000L (CP) | H | 0.025 | 203.557 | 0 | 5.0889
30440 | CAMINHAO TANQUE 6000L (CI) | H | 0.014 | 63.7861 | 0 | 0.893
30554 | ESCAVADEIRA HIDRAULICA,MOTOR DIESEL 111CV,CAPACIDADE 0,78M3 | H | 0.014 | 293.9692 | 0 | 4.1156
(CP)
30556 | ESCAVADEIRA HIDRAULICA,MOTOR DIESEL 111CV,CAPACIDADE 0,78M3 | H | 0.025 | 101.09 | 0 | 2.5273
(CI)
30676 | MAQUINA DE JUNTAS 8,25CV GASOLINA (CP) | H | 0.022 | 79.581 | 0 | 1.7508
30678 | MAQUINA DE JUNTAS 8,25CV GASOLINA (CI) | H | 0.017 | 26.5887 | 0 | 0.452
08.017.0020-0 | PAVIMENTO RIGIDO,P/CICLOVIA,C/8CM ESP.EM CONCR.ARGAMASSADO,1 | M2 |  | 327.38
5MPA,COLORIDO C/OXIDO FERRO VERMELHO SINTETICO,JUNTAS SERRAD
AS,LONA PLAST.POLIETILENO 0,20MM,CAMADA REGULARIZADORA PO-DE
-PEDRA,COMPACTADA MECANICAMENTE,C/ACABAMENTO SUPERF.DESEMPEN
ADO,CAMURCADO E VASSOURADO,CURA C/MANTA GEOTEXTIL,PROTECAO C
/CUMEEIRA SARRAFO MADEIRA E LONA PLAST.EXCL.PREPARO TERRENO
00001 | AREIA LAVADA, GROSSA, PARA REGIAO METROPOLITANA DO RIO DE JA | M3 | 0.0625 | 118.5 | 5 | 7.7766
NEIRO
00149 | CIMENTO PORTLAND CP II 32, EM SACO DE 50KG | KG | 24.4 | 0.564 | 5 | 14.4497
00366 | PINUS EM PECAS DE 3,75 X 22,50, (1.1/2" X 9") | M | 1.125 | 15.5472 | 0 | 17.4906
00453 | PREGO COM OU SEM CABECA, EM CAIXAS DE 50KG, OU QUANTIDADES E | KG | 0.15 | 15.35 | 0 | 2.3025
QUIVALENTES, Nº12X12 A 18X30
00488 | PLASTIFICANTE, TIPO LIQUIDO, EM BALDES DE 20KG | KG | 0.09 | 7.38 | 0 | 0.6642
01086 | BETONEIRA GASOLINA 320L,MISTURA SECA(CP) | H | 0.2857 | 12.0132 | 0 | 3.4322
01157 | VIBRADOR IMERSAO ELETR. 2CV (CP) | H | 0.4 | 1.7033 | 0 | 0.6813
01158 | VIBRADOR IMERSAO ELETR. 2CV (CI) | H | 0.6 | 0.4469 | 0 | 0.2681
01273 | MAQUINA DE JUNTAS 8,25CV GASOLINA (CP) | H | 0.05 | 83.591 | 0 | 4.1796
01275 | MAQUINA DE JUNTAS 8,25CV GASOLINA (CI) | H | 0.395 | 30.5987 | 0 | 12.0865
01968 | MAO-DE-OBRA DE PEDREIRO, INCLUSIVE ENCARGOS SOCIAIS | H | 1.7 | 26.73 | 3 | 46.8042
01969 | MAO-DE-OBRA DE OPERADOR DE MAQUINAS AUX. (COMPRESSOR, ROLO C | H | 0.0245 | 26.73 | 3 | 0.6745
OMPACTADOR LEVE...), INCLUSIVE ENCARGOS SOCIAIS
01990 | MAO-DE-OBRA DE CARPINTEIRO DE FORMA DE CONCRETO, INCLUSIVE E | H | 0.55 | 26.73 | 3 | 15.1425
NCARGOS SOCIAIS
01999 | MAO-DE-OBRA DE SERVENTE DA CONSTRUCAO CIVIL, INCLUSIVE ENCAR | H | 5.6731 | 19.33 | 3 | 112.9509
GOS SOCIAIS
02175 | SOQUETE VIBRATORIO 78KG; 2,5CV (CP) | H | 0.0245 | 8.6192 | 0 | 0.2112
05350 | PIGMENTO EM PO A BASE DE OXIDO DE FERRO | KG | 1.464 | 46.56 | 0 | 68.1638
13631 | LONA DE POLIETILENO, (LONA DE TERREIRO), ESPESSURA DE 0,20MM | M2 | 1.45 | 1.5141 | 0 | 2.1954
13663 | MANTA GEOTEXTIL NAO TECIDO POLIESTER LARG.2,30M, RESIST.TRAC | M2 | 0.055 | 11.2 | 0 | 0.616
AO FAIXA LARGA RUPTURA DE 21KN/M E AO PUNCION. 700N
14541 | BRITA 0, PARA REGIAO METROPOLITANA DO RIO DE JANEIRO | T | 0.08946 | 99 | 5 | 9.2994
14574 | PO DE PEDRA, PARA REGIAO METROPOLITANA DO RIO DE JANEIRO | T | 0.10296 | 74 | 5 | 8
08.017.0020-A | PAVIMENTO RIGIDO,P/CICLOVIA,C/8CM ESP.EM CONCR.ARGAMASSADO,1 | M2 |  | 302.16
5MPA,COLORIDO C/OXIDO FERRO VERMELHO SINTETICO,JUNTAS SERRAD
AS,LONA PLAST.POLIETILENO 0,20MM,CAMADA REGULARIZADORA PO-DE
-PEDRA,COMPACTADA MECANICAMENTE,C/ACABAMENTO SUPERF.DESEMPEN
ADO,CAMURCADO E VASSOURADO,CURA C/MANTA GEOTEXTIL,PROTECAO C
/CUMEEIRA SARRAFO MADEIRA E LONA PLAST.EXCL.PREPARO TERRENO
00001 | AREIA LAVADA, GROSSA, PARA REGIAO METROPOLITANA DO RIO DE JA | M3 | 0.0625 | 118.5 | 5 | 7.7766
NEIRO
00149 | CIMENTO PORTLAND CP II 32, EM SACO DE 50KG | KG | 24.4 | 0.564 | 5 | 14.4497
00453 | PREGO COM OU SEM CABECA, EM CAIXAS DE 50KG, OU QUANTIDADES E | KG | 0.15 | 15.35 | 0 | 2.3025
QUIVALENTES, Nº12X12 A 18X30
00488 | PLASTIFICANTE, TIPO LIQUIDO, EM BALDES DE 20KG | KG | 0.09 | 7.38 | 0 | 0.6642
05350 | PIGMENTO EM PO A BASE DE OXIDO DE FERRO | KG | 1.464 | 46.56 | 0 | 68.1638
13631 | LONA DE POLIETILENO, (LONA DE TERREIRO), ESPESSURA DE 0,20MM | M2 | 1.45 | 1.5141 | 0 | 2.1954
13663 | MANTA GEOTEXTIL NAO TECIDO POLIESTER LARG.2,30M, RESIST.TRAC | M2 | 0.055 | 11.2 | 0 | 0.616
AO FAIXA LARGA RUPTURA DE 21KN/M E AO PUNCION. 700N
14541 | BRITA 0, PARA REGIAO METROPOLITANA DO RIO DE JANEIRO | T | 0.08946 | 99 | 5 | 9.2994
14574 | PO DE PEDRA, PARA REGIAO METROPOLITANA DO RIO DE JANEIRO | T | 0.10296 | 74 | 5 | 8
20046 | MAO-DE-OBRA DE CARPINTEIRO DE FORMA DE CONCRETO, INCLUSIVE E | H | 0.55 | 23.16 | 3 | 13.1201
NCARGOS SOCIAIS DESONERADOS
20112 | MAO-DE-OBRA DE OPERADOR DE MAQUINAS AUX. (COMPRESSOR, ROLO C | H | 0.0245 | 23.16 | 3 | 0.5844
OMPACTADOR LEVE...), INCLUSIVE ENCARGOS SOCIAIS DESONERADOS
20115 | MAO-DE-OBRA DE PEDREIRO, INCLUSIVE ENCARGOS SOCIAIS DESONERA | H | 1.7 | 23.16 | 3 | 40.5532
DOS
20132 | MAO-DE-OBRA DE SERVENTE DA CONSTRUCAO CIVIL, INCLUSIVE ENCAR | H | 5.6731 | 16.75 | 3 | 97.8752
GOS SOCIAIS DESONERADOS
30676 | MAQUINA DE JUNTAS 8,25CV GASOLINA (CP) | H | 0.05 | 79.581 | 0 | 3.9791
30678 | MAQUINA DE JUNTAS 8,25CV GASOLINA (CI) | H | 0.395 | 26.5887 | 0 | 10.5025
30693 | SOQUETE VIBRATORIO 78KG; 2,5CV (CP) | H | 0.0245 | 8.6192 | 0 | 0.2112
30710 | BETONEIRA GASOLINA 320L,MISTURA SECA(CP) | H | 0.2857 | 12.0132 | 0 | 3.4322
30730 | VIBRADOR IMERSAO ELETR. 2CV (CP) | H | 0.4 | 1.7033 | 0 | 0.6813
30731 | VIBRADOR IMERSAO ELETR. 2CV (CI) | H | 0.6 | 0.4469 | 0 | 0.2681
31069 | PINUS EM PECAS DE 3,75 X 22,50CM (1.1/2"X9") | M | 1.125 | 15.5472 | 0 | 17.4906
08.018.0001-0 | REVESTIMENTO DE SAIBRO,EXECUTADO MECANICAMENTE,COMPRIMIDO EM | M3 |  | 15.65
CAMADA,EXCLUSIVE FORNECIMENTO DO SAIBRO,SENDO A CAMADA MEDI
DA APOS A COMPACTACAO
01010 | CAMINHAO TANQUE 6000L (CP) | H | 0.014 | 207.127 | 0 | 2.8998
01012 | CAMINHAO TANQUE 6000L (CI) | H | 0.026 | 67.3561 | 0 | 1.7513
01016 | ROLO COMPACT. 6 A 9T, MOTOR DIESEL 55CV,INCLUSIVE OPERADOR ( | H | 0.04 | 175.5604 | 0 | 7.0224
CP)
01999 | MAO-DE-OBRA DE SERVENTE DA CONSTRUCAO CIVIL, INCLUSIVE ENCAR | H | 0.2 | 19.33 | 3 | 3.982
GOS SOCIAIS
08.018.0001-A | REVESTIMENTO DE SAIBRO,EXECUTADO MECANICAMENTE,COMPRIMIDO EM | M3 |  | 14.82
CAMADA,EXCLUSIVE FORNECIMENTO DO SAIBRO,SENDO A CAMADA MEDI
DA APOS A COMPACTACAO
20132 | MAO-DE-OBRA DE SERVENTE DA CONSTRUCAO CIVIL, INCLUSIVE ENCAR | H | 0.2 | 16.75 | 3 | 3.4505
GOS SOCIAIS DESONERADOS
30438 | CAMINHAO TANQUE 6000L (CP) | H | 0.014 | 203.557 | 0 | 2.8498
30440 | CAMINHAO TANQUE 6000L (CI) | H | 0.026 | 63.7861 | 0 | 1.6584
30625 | ROLO COMPACT. 5 A 10T 58,5CV (CP) | H | 0.04 | 171.5504 | 0 | 6.862
08.018.0005-0 | REVESTIMENTO DE SAIBRO,EXECUTADO MECANICAMENTE,COMPRIMIDO EM | M3 |  | 141.09
CAMADA,INCLUSIVE FORNECIMENTO DO SAIBRO,SENDO A CAMADA MEDI
DA APOS A COMPACTACAO
00519 | SAIBRO | M3 | 1.28 | 98 | 0 | 125.44
01010 | CAMINHAO TANQUE 6000L (CP) | H | 0.014 | 207.127 | 0 | 2.8998
01012 | CAMINHAO TANQUE 6000L (CI) | H | 0.026 | 67.3561 | 0 | 1.7513
01016 | ROLO COMPACT. 6 A 9T, MOTOR DIESEL 55CV,INCLUSIVE OPERADOR ( | H | 0.04 | 175.5604 | 0 | 7.0224
CP)
01999 | MAO-DE-OBRA DE SERVENTE DA CONSTRUCAO CIVIL, INCLUSIVE ENCAR | H | 0.2 | 19.33 | 3 | 3.982
GOS SOCIAIS
08.018.0005-A | REVESTIMENTO DE SAIBRO,EXECUTADO MECANICAMENTE,COMPRIMIDO EM | M3 |  | 140.26
CAMADA,INCLUSIVE FORNECIMENTO DO SAIBRO,SENDO A CAMADA MEDI
DA APOS A COMPACTACAO
00519 | SAIBRO | M3 | 1.28 | 98 | 0 | 125.44
20132 | MAO-DE-OBRA DE SERVENTE DA CONSTRUCAO CIVIL, INCLUSIVE ENCAR | H | 0.2 | 16.75 | 3 | 3.4505
GOS SOCIAIS DESONERADOS
30438 | CAMINHAO TANQUE 6000L (CP) | H | 0.014 | 203.557 | 0 | 2.8498
30440 | CAMINHAO TANQUE 6000L (CI) | H | 0.026 | 63.7861 | 0 | 1.6584
30625 | ROLO COMPACT. 5 A 10T 58,5CV (CP) | H | 0.04 | 171.5504 | 0 | 6.862
08.018.0010-0 | REVESTIMENTO DE SAIBRO,EXECUTADO MECANICAMENTE,COMPRIMIDO EM | M3 |  | 141.3
CAMADA,COM SAIBRO MELHORADO COM CIMENTO, SENDO A PROPORCAO
DE 5% EM VOLUME(72KG/M3)INCLUSIVE FORNECIMENTO E TRANSPORTE
DOS MATERIAIS,SENDO A CAMADA MEDIDA APOS A COMPACTACAO
00149 | CIMENTO PORTLAND CP II 32, EM SACO DE 50KG | KG | 5.7 | 0.564 | 3 | 3.3112
00519 | SAIBRO | M3 | 1.21 | 98 | 3 | 122.1374
01010 | CAMINHAO TANQUE 6000L (CP) | H | 0.014 | 207.127 | 0 | 2.8998
01012 | CAMINHAO TANQUE 6000L (CI) | H | 0.026 | 67.3561 | 0 | 1.7513
01016 | ROLO COMPACT. 6 A 9T, MOTOR DIESEL 55CV,INCLUSIVE OPERADOR ( | H | 0.04 | 175.5604 | 0 | 7.0224
CP)
01155 | BETONEIRA ELETR. 320L, MISTURA SECA (CP) | H | 0.04 | 4.7309 | 0 | 0.1892
01156 | BETONEIRA ELETR. 320L, MISTURA SECA (CI) | H | 0.012 | 0.6643 | 0 | 0.008
01999 | MAO-DE-OBRA DE SERVENTE DA CONSTRUCAO CIVIL, INCLUSIVE ENCAR | H | 0.2 | 19.33 | 3 | 3.982
GOS SOCIAIS
08.018.0010-A | REVESTIMENTO DE SAIBRO,EXECUTADO MECANICAMENTE,COMPRIMIDO EM | M3 |  | 140.46
CAMADA,COM SAIBRO MELHORADO COM CIMENTO, SENDO A PROPORCAO
DE 5% EM VOLUME(72KG/M3)INCLUSIVE FORNECIMENTO E TRANSPORTE
DOS MATERIAIS,SENDO A CAMADA MEDIDA APOS A COMPACTACAO
00149 | CIMENTO PORTLAND CP II 32, EM SACO DE 50KG | KG | 5.7 | 0.564 | 3 | 3.3112
00519 | SAIBRO | M3 | 1.21 | 98 | 3 | 122.1374
20132 | MAO-DE-OBRA DE SERVENTE DA CONSTRUCAO CIVIL, INCLUSIVE ENCAR | H | 0.2 | 16.75 | 3 | 3.4505
GOS SOCIAIS DESONERADOS
30438 | CAMINHAO TANQUE 6000L (CP) | H | 0.014 | 203.557 | 0 | 2.8498
30440 | CAMINHAO TANQUE 6000L (CI) | H | 0.026 | 63.7861 | 0 | 1.6584
30625 | ROLO COMPACT. 5 A 10T 58,5CV (CP) | H | 0.04 | 171.5504 | 0 | 6.862
30708 | BETONEIRA ELETR. 320L, MISTURA SECA (CP) | H | 0.04 | 4.7309 | 0 | 0.1892
30709 | BETONEIRA ELETR. 320L, MISTURA SECA (CI) | H | 0.012 | 0.6643 | 0 | 0.008
08.018.0020-0 | REVESTIMENTO DE SAIBRO,EXECUTADO MANUALMENTE,COMPRIMIDO EM C | M3 |  | 54.42
AMADA,EXCLUSIVE O FORNECIMENTO DO SAIBRO,SENDO A CAMADA MEDI
DA APOS A COMPRESSAO
01010 | CAMINHAO TANQUE 6000L (CP) | H | 0.014 | 207.127 | 0 | 2.8998
01012 | CAMINHAO TANQUE 6000L (CI) | H | 0.026 | 67.3561 | 0 | 1.7513
01999 | MAO-DE-OBRA DE SERVENTE DA CONSTRUCAO CIVIL, INCLUSIVE ENCAR | H | 2.5 | 19.33 | 3 | 49.7748
GOS SOCIAIS
08.018.0020-A | REVESTIMENTO DE SAIBRO,EXECUTADO MANUALMENTE,COMPRIMIDO EM C | M3 |  | 47.63
AMADA,EXCLUSIVE O FORNECIMENTO DO SAIBRO,SENDO A CAMADA MEDI
DA APOS A COMPRESSAO
20132 | MAO-DE-OBRA DE SERVENTE DA CONSTRUCAO CIVIL, INCLUSIVE ENCAR | H | 2.5 | 16.75 | 3 | 43.1313
GOS SOCIAIS DESONERADOS
30438 | CAMINHAO TANQUE 6000L (CP) | H | 0.014 | 203.557 | 0 | 2.8498
30440 | CAMINHAO TANQUE 6000L (CI) | H | 0.026 | 63.7861 | 0 | 1.6584
08.018.0023-0 | REVESTIMENTO DE SAIBRO,EXECUTADO MANUALMENTE,COMPRIMIDO EM C | M3 |  | 179.86
AMADA,INCLUSIVE O FORNECIMENTO DO SAIBRO,SENDO A CAMADA MEDI
DA APOS A COMPRESSAO
00519 | SAIBRO | M3 | 1.28 | 98 | 0 | 125.44
01010 | CAMINHAO TANQUE 6000L (CP) | H | 0.014 | 207.127 | 0 | 2.8998
01012 | CAMINHAO TANQUE 6000L (CI) | H | 0.026 | 67.3561 | 0 | 1.7513
01999 | MAO-DE-OBRA DE SERVENTE DA CONSTRUCAO CIVIL, INCLUSIVE ENCAR | H | 2.5 | 19.33 | 3 | 49.7748
GOS SOCIAIS
08.018.0023-A | REVESTIMENTO DE SAIBRO,EXECUTADO MANUALMENTE,COMPRIMIDO EM C | M3 |  | 173.07
AMADA,INCLUSIVE O FORNECIMENTO DO SAIBRO,SENDO A CAMADA MEDI
DA APOS A COMPRESSAO
00519 | SAIBRO | M3 | 1.28 | 98 | 0 | 125.44
20132 | MAO-DE-OBRA DE SERVENTE DA CONSTRUCAO CIVIL, INCLUSIVE ENCAR | H | 2.5 | 16.75 | 3 | 43.1313
GOS SOCIAIS DESONERADOS
30438 | CAMINHAO TANQUE 6000L (CP) | H | 0.014 | 203.557 | 0 | 2.8498
30440 | CAMINHAO TANQUE 6000L (CI) | H | 0.026 | 63.7861 | 0 | 1.6584
08.018.0052-0 | ESTABILIZACAO E IMPERMEABILIZACAO DE SOLO COM 16CM DE ESPESS | M2 |  | 11.93
URA,INCLUSIVE EQUIPAMENTOS,MAO DE OBRA E ESTABILIZADOR LIQUI
DO
00209 | CAL HIDRATADA | KG | 5.3333 | 0.9265 | 0 | 4.9413
01010 | CAMINHAO TANQUE 6000L (CP) | H | 0.002672 | 207.127 | 0 | 0.5534
01012 | CAMINHAO TANQUE 6000L (CI) | H | 0.00144 | 67.3561 | 0 | 0.097
01013 | TRATOR DE PNEUS DIESEL 63CV (CP) | H | 0.001328 | 117.7203 | 0 | 0.1563
01015 | TRATOR DE PNEUS DIESEL 63CV (CI) | H | 0.00072 | 46.2685 | 0 | 0.0333
01025 | ROLO VIBRATORIO LISO 7T 76,5HP (CP) | H | 0.00112 | 160.8729 | 0 | 0.1802
01027 | ROLO VIBRATORIO LISO 7T 76,5HP (CI) | H | 0.000928 | 66.2705 | 0 | 0.0615
01054 | MOTONIVELADORA, DIESEL 125CV (CP) | H | 0.002048 | 357.8607 | 0 | 0.7329
01171 | GRADE DISCO 1300KG, CORTE 2,30M (CP) | H | 0.001328 | 6.4853 | 0 | 0.0086
01172 | GRADE DISCO 1300KG, CORTE 2,30M (CI) | H | 0.00072 | 2.6742 | 0 | 0.0019
01818 | ROLO ESTATICO DE 7 RODAS,AUTOPROPELIDO, 99 HP (CP) | H | 0.001232 | 195.0766 | 0 | 0.2403
01820 | ROLO ESTATICO DE 7 RODAS,AUTOPROPELIDO, 99 HP (CI) | H | 0.000816 | 87.727 | 0 | 0.0716
01999 | MAO-DE-OBRA DE SERVENTE DA CONSTRUCAO CIVIL, INCLUSIVE ENCAR | H | 0.01024 | 19.33 | 3 | 0.2039
GOS SOCIAIS
14946 | ESTABILIZADOR LIQUIDO DE SOLO | L | 0.2128 | 21.89 | 0 | 4.6582
08.018.0052-A | ESTABILIZACAO E IMPERMEABILIZACAO DE SOLO COM 16CM DE ESPESS | M2 |  | 11.86
URA,INCLUSIVE EQUIPAMENTOS,MAO DE OBRA E ESTABILIZADOR LIQUI
DO
00209 | CAL HIDRATADA | KG | 5.3333 | 0.9265 | 0 | 4.9413
14946 | ESTABILIZADOR LIQUIDO DE SOLO | L | 0.2128 | 21.89 | 0 | 4.6582
20132 | MAO-DE-OBRA DE SERVENTE DA CONSTRUCAO CIVIL, INCLUSIVE ENCAR | H | 0.01024 | 16.75 | 3 | 0.1767
GOS SOCIAIS DESONERADOS
30438 | CAMINHAO TANQUE 6000L (CP) | H | 0.002672 | 203.557 | 0 | 0.5439
30440 | CAMINHAO TANQUE 6000L (CI) | H | 0.00144 | 63.7861 | 0 | 0.0919
30560 | MOTONIVELADORA, DIESEL 125CV (CP) | H | 0.002048 | 353.8507 | 0 | 0.7247
30566 | GRADE DISCO 1300KG, CORTE 2,30M (CP) | H | 0.001328 | 6.4853 | 0 | 0.0086
30567 | GRADE DISCO 1300KG, CORTE 2,30M (CI) | H | 0.00072 | 2.6742 | 0 | 0.0019
30568 | TRATOR DE PNEUS DIESEL 63CV (CP) | H | 0.001328 | 113.7103 | 0 | 0.151
30570 | TRATOR DE PNEUS DIESEL 63CV (CI) | H | 0.00072 | 42.2585 | 0 | 0.0304
30634 | ROLO VIBRATORIO LISO 7T 76,5HP (CP) | H | 0.00112 | 156.8629 | 0 | 0.1757
30636 | ROLO VIBRATORIO LISO 7T 76,5HP (CI) | H | 0.000928 | 62.2605 | 0 | 0.0578
30637 | ROLO ESTATICO DE 7 RODAS,AUTOPROPELIDO, 99 HP (CP) | H | 0.001232 | 191.0666 | 0 | 0.2354
30639 | ROLO ESTATICO DE 7 RODAS,AUTOPROPELIDO, 99 HP (CI) | H | 0.000816 | 83.717 | 0 | 0.0683
08.019.0001-0 | JUNTA LONGITUDINAL EM REVESTIMENTO DE PLACA DE CONCRETO DO T | M |  | 26.24
IPO ENCAIXE(MACHO E FEMEA),EXCLUSIVE BARRAS DE LIGACAO(LIGAD
ORES)
01374 | EMULSAO ASFALTICA CATIONICA, RR-2C, A GRANEL | KG | 0.2 | 3.4359 | 0 | 0.6872
01640 | FORMAS MADEIRA PARAM. PLANOS, 2 VEZES | M2 | 0.02 | 83.2528 | 0 | 1.6651
01999 | MAO-DE-OBRA DE SERVENTE DA CONSTRUCAO CIVIL, INCLUSIVE ENCAR | H | 1.2 | 19.33 | 3 | 23.8919
GOS SOCIAIS
08.019.0001-A | JUNTA LONGITUDINAL EM REVESTIMENTO DE PLACA DE CONCRETO DO T | M |  | 22.91
IPO ENCAIXE(MACHO E FEMEA),EXCLUSIVE BARRAS DE LIGACAO(LIGAD
ORES)
01374 | EMULSAO ASFALTICA CATIONICA, RR-2C, A GRANEL | KG | 0.2 | 3.4359 | 0 | 0.6872
20132 | MAO-DE-OBRA DE SERVENTE DA CONSTRUCAO CIVIL, INCLUSIVE ENCAR | H | 1.2 | 16.75 | 3 | 20.703
GOS SOCIAIS DESONERADOS
30282 | FORMAS MADEIRA PARAM. PLANOS, 2 VEZES | M2 | 0.02 | 76.2031 | 0 | 1.5241
08.019.0002-0 | JUNTA DE RETRACAO EM REVESTIMENTO DE PLACAS DE CONCRETO,EXCL | M |  | 8.65
USIVE BARRA DE LIGACAO(LIGADORES)
01374 | EMULSAO ASFALTICA CATIONICA, RR-2C, A GRANEL | KG | 0.2 | 3.4359 | 0 | 0.6872
01999 | MAO-DE-OBRA DE SERVENTE DA CONSTRUCAO CIVIL, INCLUSIVE ENCAR | H | 0.4 | 19.33 | 3 | 7.964
GOS SOCIAIS
08.019.0002-A | JUNTA DE RETRACAO EM REVESTIMENTO DE PLACAS DE CONCRETO,EXCL | M |  | 7.58
USIVE BARRA DE LIGACAO(LIGADORES)
01374 | EMULSAO ASFALTICA CATIONICA, RR-2C, A GRANEL | KG | 0.2 | 3.4359 | 0 | 0.6872
20132 | MAO-DE-OBRA DE SERVENTE DA CONSTRUCAO CIVIL, INCLUSIVE ENCAR | H | 0.4 | 16.75 | 3 | 6.901
GOS SOCIAIS DESONERADOS
08.019.0003-0 | JUNTA DE CONSTRUCAO EM REVESTIMENTO DE PLACA DE CONCRETO,DE | M |  | 47.2
MACHO E FEMEA,EXCLUSIVE PASSADORES
01374 | EMULSAO ASFALTICA CATIONICA, RR-2C, A GRANEL | KG | 0.2 | 3.4359 | 0 | 0.6872
01640 | FORMAS MADEIRA PARAM. PLANOS, 2 VEZES | M2 | 0.2 | 83.2528 | 0 | 16.6506
01999 | MAO-DE-OBRA DE SERVENTE DA CONSTRUCAO CIVIL, INCLUSIVE ENCAR | H | 1.5 | 19.33 | 3 | 29.8649
GOS SOCIAIS
08.019.0003-A | JUNTA DE CONSTRUCAO EM REVESTIMENTO DE PLACA DE CONCRETO,DE | M |  | 41.8
MACHO E FEMEA,EXCLUSIVE PASSADORES
01374 | EMULSAO ASFALTICA CATIONICA, RR-2C, A GRANEL | KG | 0.2 | 3.4359 | 0 | 0.6872
20132 | MAO-DE-OBRA DE SERVENTE DA CONSTRUCAO CIVIL, INCLUSIVE ENCAR | H | 1.5 | 16.75 | 3 | 25.8788
GOS SOCIAIS DESONERADOS
30282 | FORMAS MADEIRA PARAM. PLANOS, 2 VEZES | M2 | 0.2 | 76.2031 | 0 | 15.2406
08.019.0004-0 | JUNTA LONGITUDINAL DE LIGACAO ENTRE SARJETAS E PLACAS DE REV | M |  | 57.02
ESTIMENTO DE CONCRETO,INCLUSIVE LIGADORES
00032 | ACO CA-25, ESTIRADO, PRECO DE REVENDEDOR, NO DIAMETRO DE 12, | KG | 5 | 9.276 | 0 | 46.38
5MM
01374 | EMULSAO ASFALTICA CATIONICA, RR-2C, A GRANEL | KG | 0.2 | 3.4359 | 0 | 0.6872
01999 | MAO-DE-OBRA DE SERVENTE DA CONSTRUCAO CIVIL, INCLUSIVE ENCAR | H | 0.5 | 19.33 | 3 | 9.955
GOS SOCIAIS
08.019.0004-A | JUNTA LONGITUDINAL DE LIGACAO ENTRE SARJETAS E PLACAS DE REV | M |  | 55.69
ESTIMENTO DE CONCRETO,INCLUSIVE LIGADORES
00032 | ACO CA-25, ESTIRADO, PRECO DE REVENDEDOR, NO DIAMETRO DE 12, | KG | 5 | 9.276 | 0 | 46.38
5MM
01374 | EMULSAO ASFALTICA CATIONICA, RR-2C, A GRANEL | KG | 0.2 | 3.4359 | 0 | 0.6872
20132 | MAO-DE-OBRA DE SERVENTE DA CONSTRUCAO CIVIL, INCLUSIVE ENCAR | H | 0.5 | 16.75 | 3 | 8.6263
GOS SOCIAIS DESONERADOS
08.019.0009-0 | JUNTA DE RETRACAO,SERRADA COM DISCO DE DIAMANTE,PARA PAVIMEN | M |  | 16.26
TOS DE PLACAS DE CONCRETO,COM 5CM DE PROFUNDIDADE
01273 | MAQUINA DE JUNTAS 8,25CV GASOLINA (CP) | H | 0.05 | 83.591 | 0 | 4.1796
01275 | MAQUINA DE JUNTAS 8,25CV GASOLINA (CI) | H | 0.395 | 30.5987 | 0 | 12.0865
08.019.0009-A | JUNTA DE RETRACAO,SERRADA COM DISCO DE DIAMANTE,PARA PAVIMEN | M |  | 14.48
TOS DE PLACAS DE CONCRETO,COM 5CM DE PROFUNDIDADE
30676 | MAQUINA DE JUNTAS 8,25CV GASOLINA (CP) | H | 0.05 | 79.581 | 0 | 3.9791
30678 | MAQUINA DE JUNTAS 8,25CV GASOLINA (CI) | H | 0.395 | 26.5887 | 0 | 10.5025
08.019.0010-0 | LIMPEZA E PREENCHIMENTO DE JUNTA DE RETRACAO,COM ASFALTO DIL | M |  | 5.02
UIDO CM-30,EXCLUSIVE CORTE,BARRAS DE LIGACAO E DE TRANSFEREN
CIA
00038 | ASFALTO DILUIDO, CM-30, A GRANEL | KG | 0.2 | 5.2031 | 0 | 1.0406
01999 | MAO-DE-OBRA DE SERVENTE DA CONSTRUCAO CIVIL, INCLUSIVE ENCAR | H | 0.2 | 19.33 | 3 | 3.982
GOS SOCIAIS
08.019.0010-A | LIMPEZA E PREENCHIMENTO DE JUNTA DE RETRACAO,COM ASFALTO DIL | M |  | 4.49
UIDO CM-30,EXCLUSIVE CORTE,BARRAS DE LIGACAO E DE TRANSFEREN
CIA
00038 | ASFALTO DILUIDO, CM-30, A GRANEL | KG | 0.2 | 5.2031 | 0 | 1.0406
20132 | MAO-DE-OBRA DE SERVENTE DA CONSTRUCAO CIVIL, INCLUSIVE ENCAR | H | 0.2 | 16.75 | 3 | 3.4505
GOS SOCIAIS DESONERADOS
08.020.0008-0 | PAVIMENTACAO INTERTRAVADA DE LAJOTAS DE CONCRETO,PRE-FABRICA | M2 |  | 99.69
DAS,COR NATURAL,COM ESPESSURA DE 6CM,RESISTENCIA A COMPRESSA
O DE 35MPA,CONFORME ABNT NBR 15953,EXCLUSIVE O PREPARO DO SU
BLEITO E BASE
01273 | MAQUINA DE JUNTAS 8,25CV GASOLINA (CP) | H | 0.0146 | 83.591 | 0 | 1.2204
01275 | MAQUINA DE JUNTAS 8,25CV GASOLINA (CI) | H | 0.1454 | 30.5987 | 0 | 4.4491
01991 | MAO-DE-OBRA DE CALCETEIRO, INCLUSIVE ENCARGOS SOCIAIS | H | 0.32 | 26.73 | 3 | 8.8102
01999 | MAO-DE-OBRA DE SERVENTE DA CONSTRUCAO CIVIL, INCLUSIVE ENCAR | H | 0.7 | 19.33 | 3 | 13.9369
GOS SOCIAIS
02175 | SOQUETE VIBRATORIO 78KG; 2,5CV (CP) | H | 0.0058 | 8.6192 | 0 | 0.05
02176 | SOQUETE VIBRATORIO 78KG; 2,5CV (CI) | H | 0.1542 | 2.178 | 0 | 0.3358
02824 | AREIA LAVADA, FINA, PARA REGIAO METROPOLITANA DO RIO DE JANE | M3 | 0.004 | 123.5 | 0 | 0.494
IRO
04248 | LAJOTA PRE-FABRICADA DE CONCRETO P/PAVIM.C/06CM DE ESPES.RES | M2 | 1.05 | 60.39 | 0 | 63.4095
IST.MIN.35 MPA, COR NATURAL CINZA
14574 | PO DE PEDRA, PARA REGIAO METROPOLITANA DO RIO DE JANEIRO | T | 0.0945 | 74 | 0 | 6.993
08.020.0008-A | PAVIMENTACAO INTERTRAVADA DE LAJOTAS DE CONCRETO,PRE-FABRICA | M2 |  | 96.02
DAS,COR NATURAL,COM ESPESSURA DE 6CM,RESISTENCIA A COMPRESSA
O DE 35MPA,CONFORME ABNT NBR 15953,EXCLUSIVE O PREPARO DO SU
BLEITO E BASE
02824 | AREIA LAVADA, FINA, PARA REGIAO METROPOLITANA DO RIO DE JANE | M3 | 0.004 | 123.5 | 0 | 0.494
IRO
04248 | LAJOTA PRE-FABRICADA DE CONCRETO P/PAVIM.C/06CM DE ESPES.RES | M2 | 1.05 | 60.39 | 0 | 63.4095
IST.MIN.35 MPA, COR NATURAL CINZA
14574 | PO DE PEDRA, PARA REGIAO METROPOLITANA DO RIO DE JANEIRO | T | 0.0945 | 74 | 0 | 6.993
20042 | MAO-DE-OBRA DE CALCETEIRO, INCLUSIVE ENCARGOS SOCIAS DESONER | H | 0.32 | 23.16 | 3 | 7.6335
ADOS
20132 | MAO-DE-OBRA DE SERVENTE DA CONSTRUCAO CIVIL, INCLUSIVE ENCAR | H | 0.7 | 16.75 | 3 | 12.0768
GOS SOCIAIS DESONERADOS
30676 | MAQUINA DE JUNTAS 8,25CV GASOLINA (CP) | H | 0.0146 | 79.581 | 0 | 1.1619
30678 | MAQUINA DE JUNTAS 8,25CV GASOLINA (CI) | H | 0.1454 | 26.5887 | 0 | 3.866
30693 | SOQUETE VIBRATORIO 78KG; 2,5CV (CP) | H | 0.0058 | 8.6192 | 0 | 0.05
30694 | SOQUETE VIBRATORIO 78KG; 2,5CV (CI) | H | 0.1542 | 2.178 | 0 | 0.3358
08.020.0010-0 | PAVIMENTACAO INTERTRAVADA DE LAJOTAS DE CONCRETO,PRE-FABRICA | M2 |  | 108.89
DAS,COR NATURAL,COM ESPESSURA DE 8CM,RESISTENCIA A COMPRESSA
O DE 35MPA,CONFORME ABNT NBR 15953,EXCLUSIVE O PREPARO DO SU
BLEITO E BASE
01273 | MAQUINA DE JUNTAS 8,25CV GASOLINA (CP) | H | 0.0146 | 83.591 | 0 | 1.2204
01275 | MAQUINA DE JUNTAS 8,25CV GASOLINA (CI) | H | 0.1454 | 30.5987 | 0 | 4.4491
01991 | MAO-DE-OBRA DE CALCETEIRO, INCLUSIVE ENCARGOS SOCIAIS | H | 0.32 | 26.73 | 3 | 8.8102
01999 | MAO-DE-OBRA DE SERVENTE DA CONSTRUCAO CIVIL, INCLUSIVE ENCAR | H | 0.7 | 19.33 | 3 | 13.9369
GOS SOCIAIS
02175 | SOQUETE VIBRATORIO 78KG; 2,5CV (CP) | H | 0.0058 | 8.6192 | 0 | 0.05
02176 | SOQUETE VIBRATORIO 78KG; 2,5CV (CI) | H | 0.1542 | 2.178 | 0 | 0.3358
02824 | AREIA LAVADA, FINA, PARA REGIAO METROPOLITANA DO RIO DE JANE | M3 | 0.0053 | 123.5 | 0 | 0.6546
IRO
04249 | LAJOTA PRE-FABRICADA DE CONCRETO P/PAVIMENTACAO, C/08CM DE E | M2 | 1.05 | 69 | 0 | 72.45
SPES.RESIST.MIN.35 MPA, COR NATURAL CINZA
14574 | PO DE PEDRA, PARA REGIAO METROPOLITANA DO RIO DE JANEIRO | T | 0.0945 | 74 | 0 | 6.993
08.020.0010-A | PAVIMENTACAO INTERTRAVADA DE LAJOTAS DE CONCRETO,PRE-FABRICA | M2 |  | 105.22
DAS,COR NATURAL,COM ESPESSURA DE 8CM,RESISTENCIA A COMPRESSA
O DE 35MPA,CONFORME ABNT NBR 15953,EXCLUSIVE O PREPARO DO SU
BLEITO E BASE
02824 | AREIA LAVADA, FINA, PARA REGIAO METROPOLITANA DO RIO DE JANE | M3 | 0.0053 | 123.5 | 0 | 0.6546
IRO
04249 | LAJOTA PRE-FABRICADA DE CONCRETO P/PAVIMENTACAO, C/08CM DE E | M2 | 1.05 | 69 | 0 | 72.45
SPES.RESIST.MIN.35 MPA, COR NATURAL CINZA
14574 | PO DE PEDRA, PARA REGIAO METROPOLITANA DO RIO DE JANEIRO | T | 0.0945 | 74 | 0 | 6.993
20042 | MAO-DE-OBRA DE CALCETEIRO, INCLUSIVE ENCARGOS SOCIAS DESONER | H | 0.32 | 23.16 | 3 | 7.6335
ADOS
20132 | MAO-DE-OBRA DE SERVENTE DA CONSTRUCAO CIVIL, INCLUSIVE ENCAR | H | 0.7 | 16.75 | 3 | 12.0768
GOS SOCIAIS DESONERADOS
30676 | MAQUINA DE JUNTAS 8,25CV GASOLINA (CP) | H | 0.0146 | 79.581 | 0 | 1.1619
30678 | MAQUINA DE JUNTAS 8,25CV GASOLINA (CI) | H | 0.1454 | 26.5887 | 0 | 3.866
30693 | SOQUETE VIBRATORIO 78KG; 2,5CV (CP) | H | 0.0058 | 8.6192 | 0 | 0.05
30694 | SOQUETE VIBRATORIO 78KG; 2,5CV (CI) | H | 0.1542 | 2.178 | 0 | 0.3358
08.020.0012-0 | PAVIMENTACAO INTERTRAVADA DE LAJOTAS DE CONCRETO,PRE-FABRICA | M2 |  | 117.47
DAS,COR NATURAL,COM ESPESSURA DE 10CM,RESISTENCIA A COMPRESS
AO DE 35MPA,CONFORME ABNT NBR 15953,EXCLUSIVE O PREPARO DO S
UBLEITO E BASE
01273 | MAQUINA DE JUNTAS 8,25CV GASOLINA (CP) | H | 0.0146 | 83.591 | 0 | 1.2204
01275 | MAQUINA DE JUNTAS 8,25CV GASOLINA (CI) | H | 0.1454 | 30.5987 | 0 | 4.4491
01991 | MAO-DE-OBRA DE CALCETEIRO, INCLUSIVE ENCARGOS SOCIAIS | H | 0.32 | 26.73 | 3 | 8.8102
01999 | MAO-DE-OBRA DE SERVENTE DA CONSTRUCAO CIVIL, INCLUSIVE ENCAR | H | 0.7 | 19.33 | 3 | 13.9369
GOS SOCIAIS
02175 | SOQUETE VIBRATORIO 78KG; 2,5CV (CP) | H | 0.0058 | 8.6192 | 0 | 0.05
02176 | SOQUETE VIBRATORIO 78KG; 2,5CV (CI) | H | 0.1542 | 2.178 | 0 | 0.3358
02824 | AREIA LAVADA, FINA, PARA REGIAO METROPOLITANA DO RIO DE JANE | M3 | 0.0067 | 123.5 | 0 | 0.8275
IRO
04250 | LAJOTA PRE-FABRICADA DE CONCRETO P/PAVIM. COM 10CM DE ESPES. | M2 | 1.05 | 77 | 0 | 80.85
RESIST. MIN.35 MPA, NA COR NATURAL CINZA
14574 | PO DE PEDRA, PARA REGIAO METROPOLITANA DO RIO DE JANEIRO | T | 0.0945 | 74 | 0 | 6.993
08.020.0012-A | PAVIMENTACAO INTERTRAVADA DE LAJOTAS DE CONCRETO,PRE-FABRICA | M2 |  | 113.79
DAS,COR NATURAL,COM ESPESSURA DE 10CM,RESISTENCIA A COMPRESS
AO DE 35MPA,CONFORME ABNT NBR 15953,EXCLUSIVE O PREPARO DO S
UBLEITO E BASE
02824 | AREIA LAVADA, FINA, PARA REGIAO METROPOLITANA DO RIO DE JANE | M3 | 0.0067 | 123.5 | 0 | 0.8275
IRO
04250 | LAJOTA PRE-FABRICADA DE CONCRETO P/PAVIM. COM 10CM DE ESPES. | M2 | 1.05 | 77 | 0 | 80.85
RESIST. MIN.35 MPA, NA COR NATURAL CINZA
14574 | PO DE PEDRA, PARA REGIAO METROPOLITANA DO RIO DE JANEIRO | T | 0.0945 | 74 | 0 | 6.993
20042 | MAO-DE-OBRA DE CALCETEIRO, INCLUSIVE ENCARGOS SOCIAS DESONER | H | 0.32 | 23.16 | 3 | 7.6335
ADOS
20132 | MAO-DE-OBRA DE SERVENTE DA CONSTRUCAO CIVIL, INCLUSIVE ENCAR | H | 0.7 | 16.75 | 3 | 12.0768
GOS SOCIAIS DESONERADOS
30676 | MAQUINA DE JUNTAS 8,25CV GASOLINA (CP) | H | 0.0146 | 79.581 | 0 | 1.1619
30678 | MAQUINA DE JUNTAS 8,25CV GASOLINA (CI) | H | 0.1454 | 26.5887 | 0 | 3.866
30693 | SOQUETE VIBRATORIO 78KG; 2,5CV (CP) | H | 0.0058 | 8.6192 | 0 | 0.05
30694 | SOQUETE VIBRATORIO 78KG; 2,5CV (CI) | H | 0.1542 | 2.178 | 0 | 0.3358
08.020.0018-0 | PAVIMENTACAO INTERTRAVADA DE LAJOTAS DE CONCRETO,PRE-FABRICA | M2 |  | 148.97
DAS,COR NATURAL,COM ESPESSURA DE 10CM,RESISTENCIA A COMPRESS
AO DE 50MPA,CONFORME ABNT NBR 15953,EXCLUSIVE O PREPARO DO S
UBLEITO E BASE
01273 | MAQUINA DE JUNTAS 8,25CV GASOLINA (CP) | H | 0.0146 | 83.591 | 0 | 1.2204
01275 | MAQUINA DE JUNTAS 8,25CV GASOLINA (CI) | H | 0.1454 | 30.5987 | 0 | 4.4491
01991 | MAO-DE-OBRA DE CALCETEIRO, INCLUSIVE ENCARGOS SOCIAIS | H | 0.32 | 26.73 | 3 | 8.8102
01999 | MAO-DE-OBRA DE SERVENTE DA CONSTRUCAO CIVIL, INCLUSIVE ENCAR | H | 0.7 | 19.33 | 3 | 13.9369
GOS SOCIAIS
02175 | SOQUETE VIBRATORIO 78KG; 2,5CV (CP) | H | 0.0058 | 8.6192 | 0 | 0.05
02176 | SOQUETE VIBRATORIO 78KG; 2,5CV (CI) | H | 0.1542 | 2.178 | 0 | 0.3358
02824 | AREIA LAVADA, FINA, PARA REGIAO METROPOLITANA DO RIO DE JANE | M3 | 0.0067 | 123.5 | 0 | 0.8275
IRO
07996 | LAJOTA PRE-FABRICADA DE CONCRETO P/PAVIMENTACAO, C/10CM DE E | M2 | 1.05 | 107 | 0 | 112.35
SPES., RESIST.MINIMA DE 50 MPA, NA COR NATURAL E CINZA
14574 | PO DE PEDRA, PARA REGIAO METROPOLITANA DO RIO DE JANEIRO | T | 0.0945 | 74 | 0 | 6.993
08.020.0018-A | PAVIMENTACAO INTERTRAVADA DE LAJOTAS DE CONCRETO,PRE-FABRICA | M2 |  | 145.29
DAS,COR NATURAL,COM ESPESSURA DE 10CM,RESISTENCIA A COMPRESS
AO DE 50MPA,CONFORME ABNT NBR 15953,EXCLUSIVE O PREPARO DO S
UBLEITO E BASE
02824 | AREIA LAVADA, FINA, PARA REGIAO METROPOLITANA DO RIO DE JANE | M3 | 0.0067 | 123.5 | 0 | 0.8275
IRO
07996 | LAJOTA PRE-FABRICADA DE CONCRETO P/PAVIMENTACAO, C/10CM DE E | M2 | 1.05 | 107 | 0 | 112.35
SPES., RESIST.MINIMA DE 50 MPA, NA COR NATURAL E CINZA
14574 | PO DE PEDRA, PARA REGIAO METROPOLITANA DO RIO DE JANEIRO | T | 0.0945 | 74 | 0 | 6.993
20042 | MAO-DE-OBRA DE CALCETEIRO, INCLUSIVE ENCARGOS SOCIAS DESONER | H | 0.32 | 23.16 | 3 | 7.6335
ADOS
20132 | MAO-DE-OBRA DE SERVENTE DA CONSTRUCAO CIVIL, INCLUSIVE ENCAR | H | 0.7 | 16.75 | 3 | 12.0768
GOS SOCIAIS DESONERADOS
30676 | MAQUINA DE JUNTAS 8,25CV GASOLINA (CP) | H | 0.0146 | 79.581 | 0 | 1.1619
30678 | MAQUINA DE JUNTAS 8,25CV GASOLINA (CI) | H | 0.1454 | 26.5887 | 0 | 3.866
30693 | SOQUETE VIBRATORIO 78KG; 2,5CV (CP) | H | 0.0058 | 8.6192 | 0 | 0.05
30694 | SOQUETE VIBRATORIO 78KG; 2,5CV (CI) | H | 0.1542 | 2.178 | 0 | 0.3358
08.020.0020-0 | PAVIMENTACAO INTERTRAVADA DE LAJOTAS DE CONCRETO,PRE-FABRICA | M2 |  | 107.68
DAS,COLORIDO,COM ESPESSURA DE 6CM,RESISTENCIA A COMPRESSAO D
E 35MPA,CONFORME ABNT NBR 15953,EXCLUSIVE O PREPARO DO SUBLE
ITO E BASE
01273 | MAQUINA DE JUNTAS 8,25CV GASOLINA (CP) | H | 0.0146 | 83.591 | 0 | 1.2204
01275 | MAQUINA DE JUNTAS 8,25CV GASOLINA (CI) | H | 0.1454 | 30.5987 | 0 | 4.4491
01991 | MAO-DE-OBRA DE CALCETEIRO, INCLUSIVE ENCARGOS SOCIAIS | H | 0.32 | 26.73 | 3 | 8.8102
01999 | MAO-DE-OBRA DE SERVENTE DA CONSTRUCAO CIVIL, INCLUSIVE ENCAR | H | 0.7 | 19.33 | 3 | 13.9369
GOS SOCIAIS
02175 | SOQUETE VIBRATORIO 78KG; 2,5CV (CP) | H | 0.0058 | 8.6192 | 0 | 0.05
02176 | SOQUETE VIBRATORIO 78KG; 2,5CV (CI) | H | 0.1542 | 2.178 | 0 | 0.3358
02824 | AREIA LAVADA, FINA, PARA REGIAO METROPOLITANA DO RIO DE JANE | M3 | 0.004 | 123.5 | 0 | 0.494
IRO
07997 | LAJOTA PRE-FABRICADA P/PAVIMENTACAO, C/06CM DE ESPES., RESIS | M2 | 1.05 | 68 | 0 | 71.4
T. MINIMA DE 35 MPA, COLORIDA
14574 | PO DE PEDRA, PARA REGIAO METROPOLITANA DO RIO DE JANEIRO | T | 0.0945 | 74 | 0 | 6.993
08.020.0020-A | PAVIMENTACAO INTERTRAVADA DE LAJOTAS DE CONCRETO,PRE-FABRICA | M2 |  | 104.01
DAS,COLORIDO,COM ESPESSURA DE 6CM,RESISTENCIA A COMPRESSAO D
E 35MPA,CONFORME ABNT NBR 15953,EXCLUSIVE O PREPARO DO SUBLE
ITO E BASE
02824 | AREIA LAVADA, FINA, PARA REGIAO METROPOLITANA DO RIO DE JANE | M3 | 0.004 | 123.5 | 0 | 0.494
IRO
07997 | LAJOTA PRE-FABRICADA P/PAVIMENTACAO, C/06CM DE ESPES., RESIS | M2 | 1.05 | 68 | 0 | 71.4
T. MINIMA DE 35 MPA, COLORIDA
14574 | PO DE PEDRA, PARA REGIAO METROPOLITANA DO RIO DE JANEIRO | T | 0.0945 | 74 | 0 | 6.993
20042 | MAO-DE-OBRA DE CALCETEIRO, INCLUSIVE ENCARGOS SOCIAS DESONER | H | 0.32 | 23.16 | 3 | 7.6335
ADOS
20132 | MAO-DE-OBRA DE SERVENTE DA CONSTRUCAO CIVIL, INCLUSIVE ENCAR | H | 0.7 | 16.75 | 3 | 12.0768
GOS SOCIAIS DESONERADOS
30676 | MAQUINA DE JUNTAS 8,25CV GASOLINA (CP) | H | 0.0146 | 79.581 | 0 | 1.1619
30678 | MAQUINA DE JUNTAS 8,25CV GASOLINA (CI) | H | 0.1454 | 26.5887 | 0 | 3.866
30693 | SOQUETE VIBRATORIO 78KG; 2,5CV (CP) | H | 0.0058 | 8.6192 | 0 | 0.05
30694 | SOQUETE VIBRATORIO 78KG; 2,5CV (CI) | H | 0.1542 | 2.178 | 0 | 0.3358
08.020.0022-0 | PAVIMENTACAO INTERTRAVADA DE LAJOTAS DE CONCRETO,PRE-FABRICA | M2 |  | 117.29
DAS,COLORIDO,COM ESPESSURA DE 8CM,RESISTENCIA A COMPRESSAO D
E 35MPA,CONFORME ABNT NBR 15953,EXCLUSIVE O PREPARO DO SUBLE
ITO E BASE
01273 | MAQUINA DE JUNTAS 8,25CV GASOLINA (CP) | H | 0.0146 | 83.591 | 0 | 1.2204
01275 | MAQUINA DE JUNTAS 8,25CV GASOLINA (CI) | H | 0.1454 | 30.5987 | 0 | 4.4491
01991 | MAO-DE-OBRA DE CALCETEIRO, INCLUSIVE ENCARGOS SOCIAIS | H | 0.32 | 26.73 | 3 | 8.8102
01999 | MAO-DE-OBRA DE SERVENTE DA CONSTRUCAO CIVIL, INCLUSIVE ENCAR | H | 0.7 | 19.33 | 3 | 13.9369
GOS SOCIAIS
02175 | SOQUETE VIBRATORIO 78KG; 2,5CV (CP) | H | 0.0058 | 8.6192 | 0 | 0.05
02176 | SOQUETE VIBRATORIO 78KG; 2,5CV (CI) | H | 0.1542 | 2.178 | 0 | 0.3358
02824 | AREIA LAVADA, FINA, PARA REGIAO METROPOLITANA DO RIO DE JANE | M3 | 0.0053 | 123.5 | 0 | 0.6546
IRO
07998 | LAJOTA PRE-FABRICADA DE CONCRETO P/PAVIMENTACAO, C/08CM DE E | M2 | 1.05 | 77 | 0 | 80.85
SPES., RESIST. MINIMA DE 35 MPA, COLORIDA
14574 | PO DE PEDRA, PARA REGIAO METROPOLITANA DO RIO DE JANEIRO | T | 0.0945 | 74 | 0 | 6.993
08.020.0022-A | PAVIMENTACAO INTERTRAVADA DE LAJOTAS DE CONCRETO,PRE-FABRICA | M2 |  | 113.62
DAS,COLORIDO,COM ESPESSURA DE 8CM,RESISTENCIA A COMPRESSAO D
E 35MPA,CONFORME ABNT NBR 15953,EXCLUSIVE O PREPARO DO SUBLE
ITO E BASE
02824 | AREIA LAVADA, FINA, PARA REGIAO METROPOLITANA DO RIO DE JANE | M3 | 0.0053 | 123.5 | 0 | 0.6546
IRO
07998 | LAJOTA PRE-FABRICADA DE CONCRETO P/PAVIMENTACAO, C/08CM DE E | M2 | 1.05 | 77 | 0 | 80.85
SPES., RESIST. MINIMA DE 35 MPA, COLORIDA
14574 | PO DE PEDRA, PARA REGIAO METROPOLITANA DO RIO DE JANEIRO | T | 0.0945 | 74 | 0 | 6.993
20042 | MAO-DE-OBRA DE CALCETEIRO, INCLUSIVE ENCARGOS SOCIAS DESONER | H | 0.32 | 23.16 | 3 | 7.6335
ADOS
20132 | MAO-DE-OBRA DE SERVENTE DA CONSTRUCAO CIVIL, INCLUSIVE ENCAR | H | 0.7 | 16.75 | 3 | 12.0768
GOS SOCIAIS DESONERADOS
30676 | MAQUINA DE JUNTAS 8,25CV GASOLINA (CP) | H | 0.0146 | 79.581 | 0 | 1.1619
30678 | MAQUINA DE JUNTAS 8,25CV GASOLINA (CI) | H | 0.1454 | 26.5887 | 0 | 3.866
30693 | SOQUETE VIBRATORIO 78KG; 2,5CV (CP) | H | 0.0058 | 8.6192 | 0 | 0.05
30694 | SOQUETE VIBRATORIO 78KG; 2,5CV (CI) | H | 0.1542 | 2.178 | 0 | 0.3358
08.020.0024-0 | PAVIMENTACAO INTERTRAVADA DE LAJOTAS DE CONCRETO,PRE-FABRICA | M2 |  | 131.12
DAS,COLORIDO,COM ESPESSURA DE 10CM,RESISTENCIA A COMPRESSAO
DE 35MPA,CONFORME ABNT NBR 15953,EXCLUSIVE O PREPARO DO SUBL
EITO E BASE
01273 | MAQUINA DE JUNTAS 8,25CV GASOLINA (CP) | H | 0.0146 | 83.591 | 0 | 1.2204
01275 | MAQUINA DE JUNTAS 8,25CV GASOLINA (CI) | H | 0.1454 | 30.5987 | 0 | 4.4491
01991 | MAO-DE-OBRA DE CALCETEIRO, INCLUSIVE ENCARGOS SOCIAIS | H | 0.32 | 26.73 | 3 | 8.8102
01999 | MAO-DE-OBRA DE SERVENTE DA CONSTRUCAO CIVIL, INCLUSIVE ENCAR | H | 0.7 | 19.33 | 3 | 13.9369
GOS SOCIAIS
02175 | SOQUETE VIBRATORIO 78KG; 2,5CV (CP) | H | 0.0058 | 8.6192 | 0 | 0.05
02176 | SOQUETE VIBRATORIO 78KG; 2,5CV (CI) | H | 0.1542 | 2.178 | 0 | 0.3358
02824 | AREIA LAVADA, FINA, PARA REGIAO METROPOLITANA DO RIO DE JANE | M3 | 0.0067 | 123.5 | 0 | 0.8275
IRO
07999 | LAJOTA PRE-FABRICADA DE CONCRETO P/PAVIMENTACAO, C/10CM DE E | M2 | 1.05 | 90 | 0 | 94.5
SPES., RESIST.MINIMA DE 35 MPA, COLORIDA
14574 | PO DE PEDRA, PARA REGIAO METROPOLITANA DO RIO DE JANEIRO | T | 0.0945 | 74 | 0 | 6.993
08.020.0024-A | PAVIMENTACAO INTERTRAVADA DE LAJOTAS DE CONCRETO,PRE-FABRICA | M2 |  | 127.44
DAS,COLORIDO,COM ESPESSURA DE 10CM,RESISTENCIA A COMPRESSAO
DE 35MPA,CONFORME ABNT NBR 15953,EXCLUSIVE O PREPARO DO SUBL
EITO E BASE
02824 | AREIA LAVADA, FINA, PARA REGIAO METROPOLITANA DO RIO DE JANE | M3 | 0.0067 | 123.5 | 0 | 0.8275
IRO
07999 | LAJOTA PRE-FABRICADA DE CONCRETO P/PAVIMENTACAO, C/10CM DE E | M2 | 1.05 | 90 | 0 | 94.5
SPES., RESIST.MINIMA DE 35 MPA, COLORIDA
14574 | PO DE PEDRA, PARA REGIAO METROPOLITANA DO RIO DE JANEIRO | T | 0.0945 | 74 | 0 | 6.993
20042 | MAO-DE-OBRA DE CALCETEIRO, INCLUSIVE ENCARGOS SOCIAS DESONER | H | 0.32 | 23.16 | 3 | 7.6335
ADOS
20132 | MAO-DE-OBRA DE SERVENTE DA CONSTRUCAO CIVIL, INCLUSIVE ENCAR | H | 0.7 | 16.75 | 3 | 12.0768
GOS SOCIAIS DESONERADOS
30676 | MAQUINA DE JUNTAS 8,25CV GASOLINA (CP) | H | 0.0146 | 79.581 | 0 | 1.1619
30678 | MAQUINA DE JUNTAS 8,25CV GASOLINA (CI) | H | 0.1454 | 26.5887 | 0 | 3.866
30693 | SOQUETE VIBRATORIO 78KG; 2,5CV (CP) | H | 0.0058 | 8.6192 | 0 | 0.05
30694 | SOQUETE VIBRATORIO 78KG; 2,5CV (CI) | H | 0.1542 | 2.178 | 0 | 0.3358
08.020.0030-0 | ASSENTAMENTO DE ARTEFATO DE CONCRETO,SOBRE COLCHAO DE PO-DE- | M2 |  | 67.41
PEDRA,AREIA OU MATERIAL EQUIVALENTE,COM FORNECIMENTO DE TODO
S OS MATERIAIS,EXCLUSIVE O ARTEFATO DE CONCRETO,INCLUSIVE RE
JUNTAMENTO
00007 | CIMENTO ASFALTICO DE PETROLEO, CAP 50/70, A GRANEL | KG | 5 | 4.0025 | 0 | 20.0125
01004 | CAMINHAO CARROC. FIXA, 7,5T (CP) | H | 0.08 | 198.7187 | 0 | 15.8975
01006 | CAMINHAO CARROC. FIXA 7,5T (CI) | H | 0.04 | 65.2818 | 0 | 2.6113
01991 | MAO-DE-OBRA DE CALCETEIRO, INCLUSIVE ENCARGOS SOCIAIS | H | 0.32 | 26.73 | 3 | 8.8102
01999 | MAO-DE-OBRA DE SERVENTE DA CONSTRUCAO CIVIL, INCLUSIVE ENCAR | H | 0.7 | 19.33 | 3 | 13.9369
GOS SOCIAIS
14541 | BRITA 0, PARA REGIAO METROPOLITANA DO RIO DE JANEIRO | T | 0.0213 | 99 | 0 | 2.1087
14574 | PO DE PEDRA, PARA REGIAO METROPOLITANA DO RIO DE JANEIRO | T | 0.0546 | 74 | 0 | 4.0404
08.020.0030-A | ASSENTAMENTO DE ARTEFATO DE CONCRETO,SOBRE COLCHAO DE PO-DE- | M2 |  | 63.95
PEDRA,AREIA OU MATERIAL EQUIVALENTE,COM FORNECIMENTO DE TODO
S OS MATERIAIS,EXCLUSIVE O ARTEFATO DE CONCRETO,INCLUSIVE RE
JUNTAMENTO
00007 | CIMENTO ASFALTICO DE PETROLEO, CAP 50/70, A GRANEL | KG | 5 | 4.0025 | 0 | 20.0125
14541 | BRITA 0, PARA REGIAO METROPOLITANA DO RIO DE JANEIRO | T | 0.0213 | 99 | 0 | 2.1087
14574 | PO DE PEDRA, PARA REGIAO METROPOLITANA DO RIO DE JANEIRO | T | 0.0546 | 74 | 0 | 4.0404
20042 | MAO-DE-OBRA DE CALCETEIRO, INCLUSIVE ENCARGOS SOCIAS DESONER | H | 0.32 | 23.16 | 3 | 7.6335
ADOS
20132 | MAO-DE-OBRA DE SERVENTE DA CONSTRUCAO CIVIL, INCLUSIVE ENCAR | H | 0.7 | 16.75 | 3 | 12.0768
GOS SOCIAIS DESONERADOS
30414 | CAMINHAO CARROC. FIXA, 7,5T (CP) | H | 0.08 | 195.1487 | 0 | 15.6119
30416 | CAMINHAO CARROC. FIXA 7,5T (CI) | H | 0.04 | 61.7118 | 0 | 2.4685
08.020.0035-0 | REASSENTAMENTO DE ARTEFATO DE CONCRETO,COM REAPROVEITAMENTO | M2 |  | 77.37
DESTE,COM LIMPEZA DE REJUNTE ADERENTE,SOBRE COLCHAO DE PO-DE
-PEDRA,AREIA OU MATERIAL EQUIVALENTE,INCLUSIVE FORNECIMENTO
DE TODOS OS MATERIAIS E REJUNTAMENTO COM BETUME E CASCALHINH
O
00007 | CIMENTO ASFALTICO DE PETROLEO, CAP 50/70, A GRANEL | KG | 5 | 4.0025 | 0 | 20.0125
01004 | CAMINHAO CARROC. FIXA, 7,5T (CP) | H | 0.08 | 198.7187 | 0 | 15.8975
01006 | CAMINHAO CARROC. FIXA 7,5T (CI) | H | 0.04 | 65.2818 | 0 | 2.6113
01991 | MAO-DE-OBRA DE CALCETEIRO, INCLUSIVE ENCARGOS SOCIAIS | H | 0.32 | 26.73 | 3 | 8.8102
01999 | MAO-DE-OBRA DE SERVENTE DA CONSTRUCAO CIVIL, INCLUSIVE ENCAR | H | 1.2 | 19.33 | 3 | 23.8919
GOS SOCIAIS
14541 | BRITA 0, PARA REGIAO METROPOLITANA DO RIO DE JANEIRO | T | 0.0213 | 99 | 0 | 2.1087
14574 | PO DE PEDRA, PARA REGIAO METROPOLITANA DO RIO DE JANEIRO | T | 0.0546 | 74 | 0 | 4.0404
08.020.0035-A | REASSENTAMENTO DE ARTEFATO DE CONCRETO,COM REAPROVEITAMENTO | M2 |  | 72.57
DESTE,COM LIMPEZA DE REJUNTE ADERENTE,SOBRE COLCHAO DE PO-DE
-PEDRA,AREIA OU MATERIAL EQUIVALENTE,INCLUSIVE FORNECIMENTO
DE TODOS OS MATERIAIS E REJUNTAMENTO COM BETUME E CASCALHINH
O
00007 | CIMENTO ASFALTICO DE PETROLEO, CAP 50/70, A GRANEL | KG | 5 | 4.0025 | 0 | 20.0125
14541 | BRITA 0, PARA REGIAO METROPOLITANA DO RIO DE JANEIRO | T | 0.0213 | 99 | 0 | 2.1087
14574 | PO DE PEDRA, PARA REGIAO METROPOLITANA DO RIO DE JANEIRO | T | 0.0546 | 74 | 0 | 4.0404
20042 | MAO-DE-OBRA DE CALCETEIRO, INCLUSIVE ENCARGOS SOCIAS DESONER | H | 0.32 | 23.16 | 3 | 7.6335
ADOS
20132 | MAO-DE-OBRA DE SERVENTE DA CONSTRUCAO CIVIL, INCLUSIVE ENCAR | H | 1.2 | 16.75 | 3 | 20.703
GOS SOCIAIS DESONERADOS
30414 | CAMINHAO CARROC. FIXA, 7,5T (CP) | H | 0.08 | 195.1487 | 0 | 15.6119
30416 | CAMINHAO CARROC. FIXA 7,5T (CI) | H | 0.04 | 61.7118 | 0 | 2.4685
08.020.0040-0 | REASSENTAMENTO DE ARTEFATO DE CONCRETO,COM REAPROVEITAMENTO | M2 |  | 60.92
DESTE,COM LIMPEZA DA ARGAMASSA ADERENTE,SOBRE COLCHAO DE PO-
DE-PEDRA,AREIA OU MATERIAL EQUIVALENTE E O FORNECIMENTO DE
TODOS OS MATERIAIS E REJUNTAMENTO COM ARGAMASSA
01004 | CAMINHAO CARROC. FIXA, 7,5T (CP) | H | 0.08 | 198.7187 | 0 | 15.8975
01006 | CAMINHAO CARROC. FIXA 7,5T (CI) | H | 0.04 | 65.2818 | 0 | 2.6113
01607 | ARGAMASSA CIM.,AREIA TRACO 1:4,PREPARO MECANICO | M3 | 0.024 | 443.9412 | 0 | 10.6546
01991 | MAO-DE-OBRA DE CALCETEIRO, INCLUSIVE ENCARGOS SOCIAIS | H | 0.32 | 26.73 | 3 | 8.8102
01999 | MAO-DE-OBRA DE SERVENTE DA CONSTRUCAO CIVIL, INCLUSIVE ENCAR | H | 0.95 | 19.33 | 3 | 18.9144
GOS SOCIAIS
14574 | PO DE PEDRA, PARA REGIAO METROPOLITANA DO RIO DE JANEIRO | T | 0.0546 | 74 | 0 | 4.0404
08.020.0040-A | REASSENTAMENTO DE ARTEFATO DE CONCRETO,COM REAPROVEITAMENTO | M2 |  | 56.56
DESTE,COM LIMPEZA DA ARGAMASSA ADERENTE,SOBRE COLCHAO DE PO-
DE-PEDRA,AREIA OU MATERIAL EQUIVALENTE E O FORNECIMENTO DE
TODOS OS MATERIAIS E REJUNTAMENTO COM ARGAMASSA
14574 | PO DE PEDRA, PARA REGIAO METROPOLITANA DO RIO DE JANEIRO | T | 0.0546 | 74 | 0 | 4.0404
20042 | MAO-DE-OBRA DE CALCETEIRO, INCLUSIVE ENCARGOS SOCIAS DESONER | H | 0.32 | 23.16 | 3 | 7.6335
ADOS
20132 | MAO-DE-OBRA DE SERVENTE DA CONSTRUCAO CIVIL, INCLUSIVE ENCAR | H | 0.95 | 16.75 | 3 | 16.3899
GOS SOCIAIS DESONERADOS
30164 | ARGAMASSA CIM.,AREIA TRACO 1:4,PREPARO MECANICO | M3 | 0.024 | 434.2432 | 0 | 10.4218
30414 | CAMINHAO CARROC. FIXA, 7,5T (CP) | H | 0.08 | 195.1487 | 0 | 15.6119
30416 | CAMINHAO CARROC. FIXA 7,5T (CI) | H | 0.04 | 61.7118 | 0 | 2.4685
08.021.0001-0 | REGULARIZACAO DE SUBLEITO,DE ACORDO COM AS "INSTRUCOES PARA | M2 |  | 1.72
EXECUCAO",DO DER-RJ.O CUSTO INDENIZA AS OPERACOES DE EXECUCA
O E TRANSPORTE DE AGUA E SE APLICA A AREA EFETIVAMENTE REGUL
ARIZADA,EXCLUSIVE TRANSPORTE E ESCAVACAO DE CORRETIVOS
01010 | CAMINHAO TANQUE 6000L (CP) | H | 0.002542 | 207.127 | 0 | 0.5265
01012 | CAMINHAO TANQUE 6000L (CI) | H | 0.000662 | 67.3561 | 0 | 0.0446
01013 | TRATOR DE PNEUS DIESEL 63CV (CP) | H | 0.002413 | 117.7203 | 0 | 0.2841
01015 | TRATOR DE PNEUS DIESEL 63CV (CI) | H | 0.000789 | 46.2685 | 0 | 0.0365
01054 | MOTONIVELADORA, DIESEL 125CV (CP) | H | 0.001068 | 357.8607 | 0 | 0.3822
01171 | GRADE DISCO 1300KG, CORTE 2,30M (CP) | H | 0.000993 | 6.4853 | 0 | 0.0064
01172 | GRADE DISCO 1300KG, CORTE 2,30M (CI) | H | 7.4e-05 | 2.6742 | 0 | 0.0002
01173 | ROLO COMPACTADOR PE-DE-CARNEIRO DUPLO, (CP) | H | 0.00142 | 29.3629 | 0 | 0.0417
01174 | ROLO COMPACTADOR PE-DE-CARNEIRO DUPLO, (CI) | H | 0.000715 | 9.4186 | 0 | 0.0067
01818 | ROLO ESTATICO DE 7 RODAS,AUTOPROPELIDO, 99 HP (CP) | H | 0.000833 | 195.0766 | 0 | 0.1625
01820 | ROLO ESTATICO DE 7 RODAS,AUTOPROPELIDO, 99 HP (CI) | H | 0.000235 | 87.727 | 0 | 0.0206
01999 | MAO-DE-OBRA DE SERVENTE DA CONSTRUCAO CIVIL, INCLUSIVE ENCAR | H | 0.010683 | 19.33 | 3 | 0.2127
GOS SOCIAIS
08.021.0001-A | REGULARIZACAO DE SUBLEITO,DE ACORDO COM AS "INSTRUCOES PARA | M2 |  | 1.66
EXECUCAO",DO DER-RJ.O CUSTO INDENIZA AS OPERACOES DE EXECUCA
O E TRANSPORTE DE AGUA E SE APLICA A AREA EFETIVAMENTE REGUL
ARIZADA,EXCLUSIVE TRANSPORTE E ESCAVACAO DE CORRETIVOS
20132 | MAO-DE-OBRA DE SERVENTE DA CONSTRUCAO CIVIL, INCLUSIVE ENCAR | H | 0.010683 | 16.75 | 3 | 0.1843
GOS SOCIAIS DESONERADOS
30438 | CAMINHAO TANQUE 6000L (CP) | H | 0.002542 | 203.557 | 0 | 0.5174
30440 | CAMINHAO TANQUE 6000L (CI) | H | 0.000662 | 63.7861 | 0 | 0.0422
30560 | MOTONIVELADORA, DIESEL 125CV (CP) | H | 0.001068 | 353.8507 | 0 | 0.3779
30566 | GRADE DISCO 1300KG, CORTE 2,30M (CP) | H | 0.000993 | 6.4853 | 0 | 0.0064
30567 | GRADE DISCO 1300KG, CORTE 2,30M (CI) | H | 7.4e-05 | 2.6742 | 0 | 0.0002
30568 | TRATOR DE PNEUS DIESEL 63CV (CP) | H | 0.002413 | 113.7103 | 0 | 0.2744
30570 | TRATOR DE PNEUS DIESEL 63CV (CI) | H | 0.000789 | 42.2585 | 0 | 0.0333
30637 | ROLO ESTATICO DE 7 RODAS,AUTOPROPELIDO, 99 HP (CP) | H | 0.000833 | 191.0666 | 0 | 0.1592
30639 | ROLO ESTATICO DE 7 RODAS,AUTOPROPELIDO, 99 HP (CI) | H | 0.000235 | 83.717 | 0 | 0.0197
30646 | ROLO COMPACTADOR PE-DE-CARNEIRO DUPLO, (CP) | H | 0.00142 | 29.3629 | 0 | 0.0417
30647 | ROLO COMPACTADOR PE-DE-CARNEIRO DUPLO, (CI) | H | 0.000715 | 9.4186 | 0 | 0.0067
08.021.0002-0 | REFORCO DE SUBLEITO,DE ACORDO COM AS "INSTRUCOES PARA EXECUC | M3 |  | 7.23
AO",DO DER-RJ,EXCLUSIVE ESCAVACAO,CARGA,TRANPORTE E FORNECIM
ENTO DOS MATERIAIS
01010 | CAMINHAO TANQUE 6000L (CP) | H | 0.011893 | 207.127 | 0 | 2.4633
01012 | CAMINHAO TANQUE 6000L (CI) | H | 0.0004526 | 67.3561 | 0 | 0.0305
01013 | TRATOR DE PNEUS DIESEL 63CV (CP) | H | 0.0107 | 117.7203 | 0 | 1.2595
01015 | TRATOR DE PNEUS DIESEL 63CV (CI) | H | 0.0057611 | 46.2685 | 0 | 0.2666
01054 | MOTONIVELADORA, DIESEL 125CV (CP) | H | 0.0041152 | 357.8607 | 0 | 1.4727
01171 | GRADE DISCO 1300KG, CORTE 2,30M (CP) | H | 0.0053086 | 6.4853 | 0 | 0.0344
01172 | GRADE DISCO 1300KG, CORTE 2,30M (CI) | H | 0.0029217 | 2.6742 | 0 | 0.0078
01173 | ROLO COMPACTADOR PE-DE-CARNEIRO DUPLO, (CP) | H | 0.0053909 | 29.3629 | 0 | 0.1583
01174 | ROLO COMPACTADOR PE-DE-CARNEIRO DUPLO, (CI) | H | 0.0028394 | 9.4186 | 0 | 0.0267
01818 | ROLO ESTATICO DE 7 RODAS,AUTOPROPELIDO, 99 HP (CP) | H | 0.0031687 | 195.0766 | 0 | 0.6181
01820 | ROLO ESTATICO DE 7 RODAS,AUTOPROPELIDO, 99 HP (CI) | H | 0.0009464 | 87.727 | 0 | 0.083
01999 | MAO-DE-OBRA DE SERVENTE DA CONSTRUCAO CIVIL, INCLUSIVE ENCAR | H | 0.041152 | 19.33 | 3 | 0.8193
GOS SOCIAIS
08.021.0002-A | REFORCO DE SUBLEITO,DE ACORDO COM AS "INSTRUCOES PARA EXECUC | M3 |  | 6.98
AO",DO DER-RJ,EXCLUSIVE ESCAVACAO,CARGA,TRANPORTE E FORNECIM
ENTO DOS MATERIAIS
20132 | MAO-DE-OBRA DE SERVENTE DA CONSTRUCAO CIVIL, INCLUSIVE ENCAR | H | 0.041152 | 16.75 | 3 | 0.71
GOS SOCIAIS DESONERADOS
30438 | CAMINHAO TANQUE 6000L (CP) | H | 0.011893 | 203.557 | 0 | 2.4209
30440 | CAMINHAO TANQUE 6000L (CI) | H | 0.0004526 | 63.7861 | 0 | 0.0289
30560 | MOTONIVELADORA, DIESEL 125CV (CP) | H | 0.0041152 | 353.8507 | 0 | 1.4562
30566 | GRADE DISCO 1300KG, CORTE 2,30M (CP) | H | 0.0053086 | 6.4853 | 0 | 0.0344
30567 | GRADE DISCO 1300KG, CORTE 2,30M (CI) | H | 0.0029217 | 2.6742 | 0 | 0.0078
30568 | TRATOR DE PNEUS DIESEL 63CV (CP) | H | 0.0107 | 113.7103 | 0 | 1.2166
30570 | TRATOR DE PNEUS DIESEL 63CV (CI) | H | 0.0057611 | 42.2585 | 0 | 0.2435
30637 | ROLO ESTATICO DE 7 RODAS,AUTOPROPELIDO, 99 HP (CP) | H | 0.0031687 | 191.0666 | 0 | 0.6054
30639 | ROLO ESTATICO DE 7 RODAS,AUTOPROPELIDO, 99 HP (CI) | H | 0.0009464 | 83.717 | 0 | 0.0792
30646 | ROLO COMPACTADOR PE-DE-CARNEIRO DUPLO, (CP) | H | 0.0053909 | 29.3629 | 0 | 0.1583
30647 | ROLO COMPACTADOR PE-DE-CARNEIRO DUPLO, (CI) | H | 0.0028394 | 9.4186 | 0 | 0.0267
08.021.0003-0 | ATERRO,DE ACORDO COM AS "INSTRUCOES PARA EXECUCAO",DO DER-RJ | M3 |  | 3.68
,EXCLUSIVE ESCAVACAO,CARGA E TRANSPORTE DE MATERIAIS
01010 | CAMINHAO TANQUE 6000L (CP) | H | 0.004605 | 207.127 | 0 | 0.9538
01012 | CAMINHAO TANQUE 6000L (CI) | H | 0.001974 | 67.3561 | 0 | 0.133
01013 | TRATOR DE PNEUS DIESEL 63CV (CP) | H | 0.009539 | 117.7203 | 0 | 1.1229
01015 | TRATOR DE PNEUS DIESEL 63CV (CI) | H | 0.000329 | 46.2685 | 0 | 0.0152
01054 | MOTONIVELADORA, DIESEL 125CV (CP) | H | 0.003289 | 357.8607 | 0 | 1.177
01171 | GRADE DISCO 1300KG, CORTE 2,30M (CP) | H | 0.00296 | 6.4853 | 0 | 0.0192
01172 | GRADE DISCO 1300KG, CORTE 2,30M (CI) | H | 0.000329 | 2.6742 | 0 | 0.0009
01173 | ROLO COMPACTADOR PE-DE-CARNEIRO DUPLO, (CP) | H | 0.006579 | 29.3629 | 0 | 0.1932
01999 | MAO-DE-OBRA DE SERVENTE DA CONSTRUCAO CIVIL, INCLUSIVE ENCAR | H | 0.003289 | 19.33 | 3 | 0.0655
GOS SOCIAIS
08.021.0003-A | ATERRO,DE ACORDO COM AS "INSTRUCOES PARA EXECUCAO",DO DER-RJ | M3 |  | 3.59
,EXCLUSIVE ESCAVACAO,CARGA E TRANSPORTE DE MATERIAIS
20132 | MAO-DE-OBRA DE SERVENTE DA CONSTRUCAO CIVIL, INCLUSIVE ENCAR | H | 0.003289 | 16.75 | 3 | 0.0567
GOS SOCIAIS DESONERADOS
30438 | CAMINHAO TANQUE 6000L (CP) | H | 0.004605 | 203.557 | 0 | 0.9374
30440 | CAMINHAO TANQUE 6000L (CI) | H | 0.001974 | 63.7861 | 0 | 0.1259
30560 | MOTONIVELADORA, DIESEL 125CV (CP) | H | 0.003289 | 353.8507 | 0 | 1.1638
30566 | GRADE DISCO 1300KG, CORTE 2,30M (CP) | H | 0.00296 | 6.4853 | 0 | 0.0192
30567 | GRADE DISCO 1300KG, CORTE 2,30M (CI) | H | 0.000329 | 2.6742 | 0 | 0.0009
30568 | TRATOR DE PNEUS DIESEL 63CV (CP) | H | 0.009539 | 113.7103 | 0 | 1.0847
30570 | TRATOR DE PNEUS DIESEL 63CV (CI) | H | 0.000329 | 42.2585 | 0 | 0.0139
30646 | ROLO COMPACTADOR PE-DE-CARNEIRO DUPLO, (CP) | H | 0.006579 | 29.3629 | 0 | 0.1932
08.022.0002-0 | REGULARIZACAO DE PAVIMENTACAO COM APROVEITAMENTO DO PAVIMENT | M3 |  | 991.65
O EXISTENTE,COM CAMADA DE CONCRETO BETUMINOSO,DE ACORDO COM
AS "INSTRUCOES PARA EXECUCAO",DO DER-RJ
01620 | REVESTIMENTO DO CONCRETO BETUMINOSO USINADO A QUENTE COM 5CM | M2 | 20 | 49.5826 | 0 | 991.652
DE ESPESSURA EXCLUIDO O TRANSPORTE DA USINA PARA A PISTA
08.022.0002-A | REGULARIZACAO DE PAVIMENTACAO COM APROVEITAMENTO DO PAVIMENT | M3 |  | 982.03
O EXISTENTE,COM CAMADA DE CONCRETO BETUMINOSO,DE ACORDO COM
AS "INSTRUCOES PARA EXECUCAO",DO DER-RJ
30969 | REVESTIMENTO DO CONCRETO BETUMINOSO USINADO A QUENTE COM 5CM | M2 | 20 | 49.1016 | 0 | 982.032
DE ESPESSURA EXCLUIDO O TRANSPORTE DA USINA PARA A PISTA
08.024.0002-0 | ESPALHAMENTO MANUAL DE CONCRETO ASFALTICO EM CAMADAS (SOMENT | T |  | 50.41
E MAO DE OBRA),CONSIDERADO NESTE ITEM: A)CONCRETO ASFALTICO
JUNTO AO LOCAL DE APLICACAO; B)BASE JA PREPARADA; C)EXCLUIDO
O FORNECIMENTO DO CONCRETO
01968 | MAO-DE-OBRA DE PEDREIRO, INCLUSIVE ENCARGOS SOCIAIS | H | 0.58 | 26.73 | 3 | 15.9685
01999 | MAO-DE-OBRA DE SERVENTE DA CONSTRUCAO CIVIL, INCLUSIVE ENCAR | H | 1.73 | 19.33 | 3 | 34.4441
GOS SOCIAIS
08.024.0002-A | ESPALHAMENTO MANUAL DE CONCRETO ASFALTICO EM CAMADAS (SOMENT | T |  | 43.68
E MAO DE OBRA),CONSIDERADO NESTE ITEM: A)CONCRETO ASFALTICO
JUNTO AO LOCAL DE APLICACAO; B)BASE JA PREPARADA; C)EXCLUIDO
O FORNECIMENTO DO CONCRETO
20115 | MAO-DE-OBRA DE PEDREIRO, INCLUSIVE ENCARGOS SOCIAIS DESONERA | H | 0.58 | 23.16 | 3 | 13.8358
DOS
20132 | MAO-DE-OBRA DE SERVENTE DA CONSTRUCAO CIVIL, INCLUSIVE ENCAR | H | 1.73 | 16.75 | 3 | 29.8468
GOS SOCIAIS DESONERADOS
08.026.0001-0 | IMPRIMACAO DE BASE DE PAVIMENTACAO,DE ACORDO COM AS "INSTRUC | M2 |  | 7.37
OES PARA EXECUCAO",DO DER-RJ
00038 | ASFALTO DILUIDO, CM-30, A GRANEL | KG | 1.3 | 5.2031 | 0 | 6.764
01013 | TRATOR DE PNEUS DIESEL 63CV (CP) | H | 0.00019 | 117.7203 | 0 | 0.0224
01015 | TRATOR DE PNEUS DIESEL 63CV (CI) | H | 0.00058 | 46.2685 | 0 | 0.0268
01030 | SISTEMA AQUECIMENTO C/UM TANQUE FIXO DE 30.000 LITROS (CP) | H | 0.00077 | 187.4925 | 0 | 0.1444
01072 | DISTRIBUIDOR DE ASFALTO SOB PRESSAO (CP) | H | 0.00077 | 400.788 | 0 | 0.3086
01894 | VASSOURA MEC. REBOCAVEL LARG. 2,44M (CP) | H | 0.00019 | 22.8072 | 0 | 0.0043
01895 | VASSOURA MEC. REBOCAVEL LARG. 2,44M (CI) | H | 0.00058 | 9.7798 | 0 | 0.0057
01999 | MAO-DE-OBRA DE SERVENTE DA CONSTRUCAO CIVIL, INCLUSIVE ENCAR | H | 0.005 | 19.33 | 3 | 0.0995
GOS SOCIAIS
08.026.0001-A | IMPRIMACAO DE BASE DE PAVIMENTACAO,DE ACORDO COM AS "INSTRUC | M2 |  | 7.35
OES PARA EXECUCAO",DO DER-RJ
00038 | ASFALTO DILUIDO, CM-30, A GRANEL | KG | 1.3 | 5.2031 | 0 | 6.764
20132 | MAO-DE-OBRA DE SERVENTE DA CONSTRUCAO CIVIL, INCLUSIVE ENCAR | H | 0.005 | 16.75 | 3 | 0.0863
GOS SOCIAIS DESONERADOS
30568 | TRATOR DE PNEUS DIESEL 63CV (CP) | H | 0.00019 | 113.7103 | 0 | 0.0216
30570 | TRATOR DE PNEUS DIESEL 63CV (CI) | H | 0.00058 | 42.2585 | 0 | 0.0245
30657 | SISTEMA AQUECIMENTO C/UM TANQUE FIXO DE 30.000 LITROS (CP) | H | 0.00077 | 183.4825 | 0 | 0.1413
30665 | DISTRIBUIDOR DE ASFALTO SOB PRESSAO (CP) | H | 0.00077 | 397.218 | 0 | 0.3059
30679 | VASSOURA MEC. REBOCAVEL LARG. 2,44M (CP) | H | 0.00019 | 22.8072 | 0 | 0.0043
30680 | VASSOURA MEC. REBOCAVEL LARG. 2,44M (CI) | H | 0.00058 | 9.7798 | 0 | 0.0057
08.026.0002-0 | PINTURA DE LIGACAO,DE ACORDO COM AS "INSTRUCOES PARA EXECUCA | M2 |  | 1.99
O",DO DER-RJ
00431 | EMULSAO ASFALTICA CATIONICA, RR-1C, A GRANEL | KG | 0.55 | 2.9537 | 0 | 1.6245
01013 | TRATOR DE PNEUS DIESEL 63CV (CP) | H | 0.00016 | 117.7203 | 0 | 0.0188
01015 | TRATOR DE PNEUS DIESEL 63CV (CI) | H | 0.00031 | 46.2685 | 0 | 0.0143
01030 | SISTEMA AQUECIMENTO C/UM TANQUE FIXO DE 30.000 LITROS (CP) | H | 0.00047 | 187.4925 | 0 | 0.0881
01072 | DISTRIBUIDOR DE ASFALTO SOB PRESSAO (CP) | H | 0.00047 | 400.788 | 0 | 0.1884
01894 | VASSOURA MEC. REBOCAVEL LARG. 2,44M (CP) | H | 0.00016 | 22.8072 | 0 | 0.0036
01895 | VASSOURA MEC. REBOCAVEL LARG. 2,44M (CI) | H | 0.00031 | 9.7798 | 0 | 0.003
01999 | MAO-DE-OBRA DE SERVENTE DA CONSTRUCAO CIVIL, INCLUSIVE ENCAR | H | 0.0028 | 19.33 | 3 | 0.0557
GOS SOCIAIS
08.026.0002-A | PINTURA DE LIGACAO,DE ACORDO COM AS "INSTRUCOES PARA EXECUCA | M2 |  | 1.98
O",DO DER-RJ
00431 | EMULSAO ASFALTICA CATIONICA, RR-1C, A GRANEL | KG | 0.55 | 2.9537 | 0 | 1.6245
20132 | MAO-DE-OBRA DE SERVENTE DA CONSTRUCAO CIVIL, INCLUSIVE ENCAR | H | 0.0028 | 16.75 | 3 | 0.0483
GOS SOCIAIS DESONERADOS
30568 | TRATOR DE PNEUS DIESEL 63CV (CP) | H | 0.00016 | 113.7103 | 0 | 0.0182
30570 | TRATOR DE PNEUS DIESEL 63CV (CI) | H | 0.00031 | 42.2585 | 0 | 0.0131
30657 | SISTEMA AQUECIMENTO C/UM TANQUE FIXO DE 30.000 LITROS (CP) | H | 0.00047 | 183.4825 | 0 | 0.0862
30665 | DISTRIBUIDOR DE ASFALTO SOB PRESSAO (CP) | H | 0.00047 | 397.218 | 0 | 0.1867
30679 | VASSOURA MEC. REBOCAVEL LARG. 2,44M (CP) | H | 0.00016 | 22.8072 | 0 | 0.0036
30680 | VASSOURA MEC. REBOCAVEL LARG. 2,44M (CI) | H | 0.00031 | 9.7798 | 0 | 0.003
08.026.0010-0 | PINTURA DE LIGACAO COM ADICAO DE POLIMERO,DE ACORDO COM AS " | M2 |  | 2.01
INSTRUCOES PARA EXECUCAO" DO DER-RJ
00209 | CAL HIDRATADA | KG | 0.024 | 0.9265 | 0 | 0.0222
00431 | EMULSAO ASFALTICA CATIONICA, RR-1C, A GRANEL | KG | 0.55 | 2.9537 | 0 | 1.6245
01013 | TRATOR DE PNEUS DIESEL 63CV (CP) | H | 0.00016 | 117.7203 | 0 | 0.0188
01015 | TRATOR DE PNEUS DIESEL 63CV (CI) | H | 0.00031 | 46.2685 | 0 | 0.0143
01030 | SISTEMA AQUECIMENTO C/UM TANQUE FIXO DE 30.000 LITROS (CP) | H | 0.00047 | 187.4925 | 0 | 0.0881
01072 | DISTRIBUIDOR DE ASFALTO SOB PRESSAO (CP) | H | 0.00047 | 400.788 | 0 | 0.1884
01894 | VASSOURA MEC. REBOCAVEL LARG. 2,44M (CP) | H | 0.00016 | 22.8072 | 0 | 0.0036
01895 | VASSOURA MEC. REBOCAVEL LARG. 2,44M (CI) | H | 0.00031 | 9.7798 | 0 | 0.003
01999 | MAO-DE-OBRA DE SERVENTE DA CONSTRUCAO CIVIL, INCLUSIVE ENCAR | H | 0.0028 | 19.33 | 3 | 0.0557
GOS SOCIAIS
08.026.0010-A | PINTURA DE LIGACAO COM ADICAO DE POLIMERO,DE ACORDO COM AS " | M2 |  | 2
INSTRUCOES PARA EXECUCAO" DO DER-RJ
00209 | CAL HIDRATADA | KG | 0.024 | 0.9265 | 0 | 0.0222
00431 | EMULSAO ASFALTICA CATIONICA, RR-1C, A GRANEL | KG | 0.55 | 2.9537 | 0 | 1.6245
20132 | MAO-DE-OBRA DE SERVENTE DA CONSTRUCAO CIVIL, INCLUSIVE ENCAR | H | 0.0028 | 16.75 | 3 | 0.0483
GOS SOCIAIS DESONERADOS
30568 | TRATOR DE PNEUS DIESEL 63CV (CP) | H | 0.00016 | 113.7103 | 0 | 0.0182
30570 | TRATOR DE PNEUS DIESEL 63CV (CI) | H | 0.00031 | 42.2585 | 0 | 0.0131
30657 | SISTEMA AQUECIMENTO C/UM TANQUE FIXO DE 30.000 LITROS (CP) | H | 0.00047 | 183.4825 | 0 | 0.0862
30665 | DISTRIBUIDOR DE ASFALTO SOB PRESSAO (CP) | H | 0.00047 | 397.218 | 0 | 0.1867
30679 | VASSOURA MEC. REBOCAVEL LARG. 2,44M (CP) | H | 0.00016 | 22.8072 | 0 | 0.0036
30680 | VASSOURA MEC. REBOCAVEL LARG. 2,44M (CI) | H | 0.00031 | 9.7798 | 0 | 0.003
08.027.0035-0 | MEIO-FIO RETO DE CONCRETO SIMPLES FCK=15MPA,MOLDADO NO LOCAL | M |  | 121.74
,TIPO DER-RJ,MEDINDO 0,15M NA BASE E COM ALTURA DE 0,45M,REJ
UNTAMENTO COM ARGAMASSA DE CIMENTO E AREIA,NO TRACO 1:3,5,CO
M FORNECIMENTO DE TODOS OS MATERIAIS,ESCAVACAO E REATERRO
01607 | ARGAMASSA CIM.,AREIA TRACO 1:4,PREPARO MECANICO | M3 | 0.0025 | 443.9412 | 0 | 1.1099
01635 | CONCRETO FCK 15MPA | M3 | 0.062 | 372.5034 | 0 | 23.0952
01640 | FORMAS MADEIRA PARAM. PLANOS, 2 VEZES | M2 | 0.93 | 83.2528 | 0 | 77.4251
01745 | PREPARO CONCR. BETON. 320L; 2,0M3/H | M3 | 0.062 | 95.6011 | 0 | 5.9273
01764 | LANCAMENTO CONC.S/ARM.2,0M3/H, HORIZ. | M3 | 0.062 | 88.0852 | 0 | 5.4613
01991 | MAO-DE-OBRA DE CALCETEIRO, INCLUSIVE ENCARGOS SOCIAIS | H | 0.1 | 26.73 | 3 | 2.7532
01999 | MAO-DE-OBRA DE SERVENTE DA CONSTRUCAO CIVIL, INCLUSIVE ENCAR | H | 0.3 | 19.33 | 3 | 5.973
GOS SOCIAIS
08.027.0035-A | MEIO-FIO RETO DE CONCRETO SIMPLES FCK=15MPA,MOLDADO NO LOCAL | M |  | 112.53
,TIPO DER-RJ,MEDINDO 0,15M NA BASE E COM ALTURA DE 0,45M,REJ
UNTAMENTO COM ARGAMASSA DE CIMENTO E AREIA,NO TRACO 1:3,5,CO
M FORNECIMENTO DE TODOS OS MATERIAIS,ESCAVACAO E REATERRO
20042 | MAO-DE-OBRA DE CALCETEIRO, INCLUSIVE ENCARGOS SOCIAS DESONER | H | 0.1 | 23.16 | 3 | 2.3855
ADOS
20132 | MAO-DE-OBRA DE SERVENTE DA CONSTRUCAO CIVIL, INCLUSIVE ENCAR | H | 0.3 | 16.75 | 3 | 5.1758
GOS SOCIAIS DESONERADOS
30164 | ARGAMASSA CIM.,AREIA TRACO 1:4,PREPARO MECANICO | M3 | 0.0025 | 434.2432 | 0 | 1.0856
30246 | CONCRETO FCK 15MPA | M3 | 0.062 | 372.5034 | 0 | 23.0952
30254 | PREPARO CONCR. BETON. 320L; 2,0M3/H | M3 | 0.062 | 83.6428 | 0 | 5.1859
30270 | LANCAMENTO CONC.S/ARM.2,0M3/H, HORIZ. | M3 | 0.062 | 76.436 | 0 | 4.739
30282 | FORMAS MADEIRA PARAM. PLANOS, 2 VEZES | M2 | 0.93 | 76.2031 | 0 | 70.8689
08.027.0036-0 | MEIO-FIO CURVO DE CONCRETO SIMPLES FCK=15MPA,MOLDADO NO LOCA | M |  | 133.91
L,TIPO DER-RJ,MEDINDO 0,15M NA BASE E COM ALTURA DE 0,45M,RE
JUNTAMENTO COM ARGAMASSA DE CIMENTO E AREIA,NO TRACO 1:3,5,C
OM FORNECIMENTO DE TODOS OS MATERIAIS,ESCAVACAO E REATERRO
01607 | ARGAMASSA CIM.,AREIA TRACO 1:4,PREPARO MECANICO | M3 | 0.0025 | 443.9412 | 10 | 1.2208
01635 | CONCRETO FCK 15MPA | M3 | 0.062 | 372.5034 | 10 | 25.4047
01640 | FORMAS MADEIRA PARAM. PLANOS, 2 VEZES | M2 | 0.93 | 83.2528 | 10 | 85.1676
01745 | PREPARO CONCR. BETON. 320L; 2,0M3/H | M3 | 0.062 | 95.6011 | 10 | 6.52
01764 | LANCAMENTO CONC.S/ARM.2,0M3/H, HORIZ. | M3 | 0.062 | 88.0852 | 10 | 6.0074
01991 | MAO-DE-OBRA DE CALCETEIRO, INCLUSIVE ENCARGOS SOCIAIS | H | 0.1 | 26.73 | 13.3 | 3.0285
01999 | MAO-DE-OBRA DE SERVENTE DA CONSTRUCAO CIVIL, INCLUSIVE ENCAR | H | 0.3 | 19.33 | 13.3 | 6.5703
GOS SOCIAIS
08.027.0036-A | MEIO-FIO CURVO DE CONCRETO SIMPLES FCK=15MPA,MOLDADO NO LOCA | M |  | 123.78
L,TIPO DER-RJ,MEDINDO 0,15M NA BASE E COM ALTURA DE 0,45M,RE
JUNTAMENTO COM ARGAMASSA DE CIMENTO E AREIA,NO TRACO 1:3,5,C
OM FORNECIMENTO DE TODOS OS MATERIAIS,ESCAVACAO E REATERRO
20042 | MAO-DE-OBRA DE CALCETEIRO, INCLUSIVE ENCARGOS SOCIAS DESONER | H | 0.1 | 23.16 | 13.3 | 2.624
ADOS
20132 | MAO-DE-OBRA DE SERVENTE DA CONSTRUCAO CIVIL, INCLUSIVE ENCAR | H | 0.3 | 16.75 | 13.3 | 5.6933
GOS SOCIAIS DESONERADOS
30164 | ARGAMASSA CIM.,AREIA TRACO 1:4,PREPARO MECANICO | M3 | 0.0025 | 434.2432 | 10 | 1.1942
30246 | CONCRETO FCK 15MPA | M3 | 0.062 | 372.5034 | 10 | 25.4047
30254 | PREPARO CONCR. BETON. 320L; 2,0M3/H | M3 | 0.062 | 83.6428 | 10 | 5.7044
30270 | LANCAMENTO CONC.S/ARM.2,0M3/H, HORIZ. | M3 | 0.062 | 76.436 | 10 | 5.2129
30282 | FORMAS MADEIRA PARAM. PLANOS, 2 VEZES | M2 | 0.93 | 76.2031 | 10 | 77.9558
08.027.0037-0 | MEIO-FIO RETO DE CONCRETO SIMPLES FCK=15MPA,PRE-MOLDADO,TIPO | M |  | 116.05
DER-RJ,MEDINDO 0,15M NA BASE E COM ALTURA DE 0,45M,REJUNTAM
ENTO COM ARGAMASSA DE CIMENTO E AREIA,NO TRACO 1:3,5,COM FOR
NECIMENTO DE TODOS OS MATERIAIS,ESCAVACAO E REATERRO
01607 | ARGAMASSA CIM.,AREIA TRACO 1:4,PREPARO MECANICO | M3 | 0.0025 | 443.9412 | 0 | 1.1099
01635 | CONCRETO FCK 15MPA | M3 | 0.062 | 372.5034 | 0 | 23.0952
01639 | FORMAS MADEIRA, PINUS, 20 VEZES | M2 | 0.93 | 38.8903 | 0 | 36.168
01744 | PREPARO CONCR. BETON. 600L; 3,5 M3/H | M3 | 0.062 | 76.3064 | 0 | 4.731
01763 | LANCAMENTO CONC.S/ARM.3,5M3/H, HORIZ. | M3 | 0.062 | 87.2791 | 0 | 5.4113
01991 | MAO-DE-OBRA DE CALCETEIRO, INCLUSIVE ENCARGOS SOCIAIS | H | 0.244 | 26.73 | 3 | 6.7178
01999 | MAO-DE-OBRA DE SERVENTE DA CONSTRUCAO CIVIL, INCLUSIVE ENCAR | H | 1.95 | 19.33 | 3 | 38.8243
GOS SOCIAIS
08.027.0037-A | MEIO-FIO RETO DE CONCRETO SIMPLES FCK=15MPA,PRE-MOLDADO,TIPO | M |  | 104.98
DER-RJ,MEDINDO 0,15M NA BASE E COM ALTURA DE 0,45M,REJUNTAM
ENTO COM ARGAMASSA DE CIMENTO E AREIA,NO TRACO 1:3,5,COM FOR
NECIMENTO DE TODOS OS MATERIAIS,ESCAVACAO E REATERRO
20042 | MAO-DE-OBRA DE CALCETEIRO, INCLUSIVE ENCARGOS SOCIAS DESONER | H | 0.244 | 23.16 | 3 | 5.8206
ADOS
20132 | MAO-DE-OBRA DE SERVENTE DA CONSTRUCAO CIVIL, INCLUSIVE ENCAR | H | 1.95 | 16.75 | 3 | 33.6424
GOS SOCIAIS DESONERADOS
30164 | ARGAMASSA CIM.,AREIA TRACO 1:4,PREPARO MECANICO | M3 | 0.0025 | 434.2432 | 0 | 1.0856
30246 | CONCRETO FCK 15MPA | M3 | 0.062 | 372.5034 | 0 | 23.0952
30253 | PREPARO CONCR. BETON. 600L; 3,5 M3/H | M3 | 0.062 | 67.2713 | 0 | 4.1708
30269 | LANCAMENTO CONC.S/ARM.3,5M3/H, HORIZ. | M3 | 0.062 | 75.7544 | 0 | 4.6968
30280 | FORMAS MADEIRA, PINUS, 20 VEZES | M2 | 0.93 | 34.9151 | 0 | 32.471
08.027.0040-0 | MEIO-FIO RETO DE CONCRETO SIMPLES FCK=15MPA,MOLDADO NO LOCAL | M |  | 83.06
,TIPO DER-RJ,MEDINDO 0,15M NA BASE E COM ALTURA DE 0,30M,REJ
UNTAMENTO COM ARGAMASSA DE CIMENTO E AREIA,NO TRACO 1:3,5,CO
M FORNECIMENTO DE TODOS OS MATERIAIS,ESCAVACAO E REATERRO
01607 | ARGAMASSA CIM.,AREIA TRACO 1:4,PREPARO MECANICO | M3 | 0.0025 | 443.9412 | 0 | 1.1099
01635 | CONCRETO FCK 15MPA | M3 | 0.042 | 372.5034 | 0 | 15.6451
01640 | FORMAS MADEIRA PARAM. PLANOS, 2 VEZES | M2 | 0.62 | 83.2528 | 0 | 51.6167
01745 | PREPARO CONCR. BETON. 320L; 2,0M3/H | M3 | 0.042 | 95.6011 | 0 | 4.0152
01764 | LANCAMENTO CONC.S/ARM.2,0M3/H, HORIZ. | M3 | 0.042 | 88.0852 | 0 | 3.6996
01991 | MAO-DE-OBRA DE CALCETEIRO, INCLUSIVE ENCARGOS SOCIAIS | H | 0.08 | 26.73 | 3 | 2.2026
01999 | MAO-DE-OBRA DE SERVENTE DA CONSTRUCAO CIVIL, INCLUSIVE ENCAR | H | 0.24 | 19.33 | 3 | 4.7784
GOS SOCIAIS
08.027.0040-A | MEIO-FIO RETO DE CONCRETO SIMPLES FCK=15MPA,MOLDADO NO LOCAL | M |  | 76.74
,TIPO DER-RJ,MEDINDO 0,15M NA BASE E COM ALTURA DE 0,30M,REJ
UNTAMENTO COM ARGAMASSA DE CIMENTO E AREIA,NO TRACO 1:3,5,CO
M FORNECIMENTO DE TODOS OS MATERIAIS,ESCAVACAO E REATERRO
20042 | MAO-DE-OBRA DE CALCETEIRO, INCLUSIVE ENCARGOS SOCIAS DESONER | H | 0.08 | 23.16 | 3 | 1.9084
ADOS
20132 | MAO-DE-OBRA DE SERVENTE DA CONSTRUCAO CIVIL, INCLUSIVE ENCAR | H | 0.24 | 16.75 | 3 | 4.1406
GOS SOCIAIS DESONERADOS
30164 | ARGAMASSA CIM.,AREIA TRACO 1:4,PREPARO MECANICO | M3 | 0.0025 | 434.2432 | 0 | 1.0856
30246 | CONCRETO FCK 15MPA | M3 | 0.042 | 372.5034 | 0 | 15.6451
30254 | PREPARO CONCR. BETON. 320L; 2,0M3/H | M3 | 0.042 | 83.6428 | 0 | 3.513
30270 | LANCAMENTO CONC.S/ARM.2,0M3/H, HORIZ. | M3 | 0.042 | 76.436 | 0 | 3.2103
30282 | FORMAS MADEIRA PARAM. PLANOS, 2 VEZES | M2 | 0.62 | 76.2031 | 0 | 47.2459
08.027.0041-0 | MEIO-FIO CURVO DE CONCRETO SIMPLES FCK=15MPA,MOLDADO NO LOCA | M |  | 91.37
L,TIPO DER-RJ,MEDINDO 0,15M NA BASE E COM ALTURA DE 0,30M,RE
JUNTAMENTO COM ARGAMASSA DE CIMENTO E AREIA,NO TRACO 1:3,5,C
OM FORNECIMENTO DE TODOS OS MATERIAIS,ESCAVACAO E REATERRO
01607 | ARGAMASSA CIM.,AREIA TRACO 1:4,PREPARO MECANICO | M3 | 0.0025 | 443.9412 | 10 | 1.2208
01635 | CONCRETO FCK 15MPA | M3 | 0.042 | 372.5034 | 10 | 17.2097
01640 | FORMAS MADEIRA PARAM. PLANOS, 2 VEZES | M2 | 0.62 | 83.2528 | 10 | 56.7784
01745 | PREPARO CONCR. BETON. 320L; 2,0M3/H | M3 | 0.042 | 95.6011 | 10 | 4.4168
01764 | LANCAMENTO CONC.S/ARM.2,0M3/H, HORIZ. | M3 | 0.042 | 88.0852 | 10 | 4.0695
01991 | MAO-DE-OBRA DE CALCETEIRO, INCLUSIVE ENCARGOS SOCIAIS | H | 0.08 | 26.73 | 13.3 | 2.4228
01999 | MAO-DE-OBRA DE SERVENTE DA CONSTRUCAO CIVIL, INCLUSIVE ENCAR | H | 0.24 | 19.33 | 13.3 | 5.2562
GOS SOCIAIS
08.027.0041-A | MEIO-FIO CURVO DE CONCRETO SIMPLES FCK=15MPA,MOLDADO NO LOCA | M |  | 84.42
L,TIPO DER-RJ,MEDINDO 0,15M NA BASE E COM ALTURA DE 0,30M,RE
JUNTAMENTO COM ARGAMASSA DE CIMENTO E AREIA,NO TRACO 1:3,5,C
OM FORNECIMENTO DE TODOS OS MATERIAIS,ESCAVACAO E REATERRO
20042 | MAO-DE-OBRA DE CALCETEIRO, INCLUSIVE ENCARGOS SOCIAS DESONER | H | 0.08 | 23.16 | 13.3 | 2.0992
ADOS
20132 | MAO-DE-OBRA DE SERVENTE DA CONSTRUCAO CIVIL, INCLUSIVE ENCAR | H | 0.24 | 16.75 | 13.3 | 4.5547
GOS SOCIAIS DESONERADOS
30164 | ARGAMASSA CIM.,AREIA TRACO 1:4,PREPARO MECANICO | M3 | 0.0025 | 434.2432 | 10 | 1.1942
30246 | CONCRETO FCK 15MPA | M3 | 0.042 | 372.5034 | 10 | 17.2097
30254 | PREPARO CONCR. BETON. 320L; 2,0M3/H | M3 | 0.042 | 83.6428 | 10 | 3.8643
30270 | LANCAMENTO CONC.S/ARM.2,0M3/H, HORIZ. | M3 | 0.042 | 76.436 | 10 | 3.5313
30282 | FORMAS MADEIRA PARAM. PLANOS, 2 VEZES | M2 | 0.62 | 76.2031 | 10 | 51.9705
08.027.0042-0 | MEIO-FIO RETO DE CONCRETO SIMPLES FCK=15MPA,PRE-MOLDADO,TIPO | M |  | 78.87
DER-RJ,MEDINDO 0,15M NA BASE E COM ALTURA DE 0,30M,REJUNTAM
ENTO COM ARGAMASSA DE CIMENTO E AREIA NO TRACO 1:3,5,COM FOR
NECIMENTO DE TODOS OS MATERIAIS,ESCAVACAO E REATERRO
01607 | ARGAMASSA CIM.,AREIA TRACO 1:4,PREPARO MECANICO | M3 | 0.0025 | 443.9412 | 0 | 1.1099
01635 | CONCRETO FCK 15MPA | M3 | 0.042 | 372.5034 | 0 | 15.6451
01639 | FORMAS MADEIRA, PINUS, 20 VEZES | M2 | 0.62 | 38.8903 | 0 | 24.112
01744 | PREPARO CONCR. BETON. 600L; 3,5 M3/H | M3 | 0.042 | 76.3064 | 0 | 3.2049
01763 | LANCAMENTO CONC.S/ARM.3,5M3/H, HORIZ. | M3 | 0.042 | 87.2791 | 0 | 3.6657
01991 | MAO-DE-OBRA DE CALCETEIRO, INCLUSIVE ENCARGOS SOCIAIS | H | 0.167 | 26.73 | 3 | 4.5978
01999 | MAO-DE-OBRA DE SERVENTE DA CONSTRUCAO CIVIL, INCLUSIVE ENCAR | H | 1.333 | 19.33 | 3 | 26.5399
GOS SOCIAIS
08.027.0042-A | MEIO-FIO RETO DE CONCRETO SIMPLES FCK=15MPA,PRE-MOLDADO,TIPO | M |  | 71.36
DER-RJ,MEDINDO 0,15M NA BASE E COM ALTURA DE 0,30M,REJUNTAM
ENTO COM ARGAMASSA DE CIMENTO E AREIA NO TRACO 1:3,5,COM FOR
NECIMENTO DE TODOS OS MATERIAIS,ESCAVACAO E REATERRO
20042 | MAO-DE-OBRA DE CALCETEIRO, INCLUSIVE ENCARGOS SOCIAS DESONER | H | 0.167 | 23.16 | 3 | 3.9838
ADOS
20132 | MAO-DE-OBRA DE SERVENTE DA CONSTRUCAO CIVIL, INCLUSIVE ENCAR | H | 1.333 | 16.75 | 3 | 22.9976
GOS SOCIAIS DESONERADOS
30164 | ARGAMASSA CIM.,AREIA TRACO 1:4,PREPARO MECANICO | M3 | 0.0025 | 434.2432 | 0 | 1.0856
30246 | CONCRETO FCK 15MPA | M3 | 0.042 | 372.5034 | 0 | 15.6451
30253 | PREPARO CONCR. BETON. 600L; 3,5 M3/H | M3 | 0.042 | 67.2713 | 0 | 2.8254
30269 | LANCAMENTO CONC.S/ARM.3,5M3/H, HORIZ. | M3 | 0.042 | 75.7544 | 0 | 3.1817
30280 | FORMAS MADEIRA, PINUS, 20 VEZES | M2 | 0.62 | 34.9151 | 0 | 21.6474
08.027.0045-0 | SARJETA E MEIO FIO CONJUGADO CURVO,DE CONCRETO SIMPLES FCK= | M |  | 164.93
15MPA,MOLDADO NO LOCAL,TIPO DER-RJ,MEDINDO 0,65M DE BASE E C
OM ALTURA DE 0,30M,REJUNTAMENTO DE ARGAMASSA DE CIMENTO E AR
EIA,NO TRACO 1:3,5,COM FORNECIMENTO DE TODOS OS MATERIAIS
01607 | ARGAMASSA CIM.,AREIA TRACO 1:4,PREPARO MECANICO | M3 | 0.00775 | 443.9412 | 10 | 3.7846
01635 | CONCRETO FCK 15MPA | M3 | 0.1306 | 372.5034 | 10 | 53.5138
01640 | FORMAS MADEIRA PARAM. PLANOS, 2 VEZES | M2 | 0.6776 | 83.2528 | 10 | 62.0533
01745 | PREPARO CONCR. BETON. 320L; 2,0M3/H | M3 | 0.1306 | 95.6011 | 10 | 13.7341
01764 | LANCAMENTO CONC.S/ARM.2,0M3/H, HORIZ. | M3 | 0.1306 | 88.0852 | 10 | 12.6543
01991 | MAO-DE-OBRA DE CALCETEIRO, INCLUSIVE ENCARGOS SOCIAIS | H | 0.2 | 26.73 | 13.3 | 6.057
01999 | MAO-DE-OBRA DE SERVENTE DA CONSTRUCAO CIVIL, INCLUSIVE ENCAR | H | 0.6 | 19.33 | 13.3 | 13.1405
GOS SOCIAIS
08.027.0045-A | SARJETA E MEIO FIO CONJUGADO CURVO,DE CONCRETO SIMPLES FCK= | M |  | 153.64
15MPA,MOLDADO NO LOCAL,TIPO DER-RJ,MEDINDO 0,65M DE BASE E C
OM ALTURA DE 0,30M,REJUNTAMENTO DE ARGAMASSA DE CIMENTO E AR
EIA,NO TRACO 1:3,5,COM FORNECIMENTO DE TODOS OS MATERIAIS
20042 | MAO-DE-OBRA DE CALCETEIRO, INCLUSIVE ENCARGOS SOCIAS DESONER | H | 0.2 | 23.16 | 13.3 | 5.2481
ADOS
20132 | MAO-DE-OBRA DE SERVENTE DA CONSTRUCAO CIVIL, INCLUSIVE ENCAR | H | 0.6 | 16.75 | 13.3 | 11.3867
GOS SOCIAIS DESONERADOS
30164 | ARGAMASSA CIM.,AREIA TRACO 1:4,PREPARO MECANICO | M3 | 0.00775 | 434.2432 | 10 | 3.7019
30246 | CONCRETO FCK 15MPA | M3 | 0.1306 | 372.5034 | 10 | 53.5138
30254 | PREPARO CONCR. BETON. 320L; 2,0M3/H | M3 | 0.1306 | 83.6428 | 10 | 12.0161
30270 | LANCAMENTO CONC.S/ARM.2,0M3/H, HORIZ. | M3 | 0.1306 | 76.436 | 10 | 10.9808
30282 | FORMAS MADEIRA PARAM. PLANOS, 2 VEZES | M2 | 0.6776 | 76.2031 | 10 | 56.7987
08.027.0048-0 | SARJETA E MEIO-FIO CONJUGADO RETO,DE CONCRETO SIMPLES FCK=15 | M |  | 149.83
MPA,MOLDADO NO LOCAL,TIPO DER-RJ,MEDINDO 0,65M DE BASE E COM
ALTURA DE 0,30M,REJUNTAMENTO DE ARGAMASSA DE CIMENTO E AREI
A,NO TRACO 1:3,5,COM FORNECIMENTO DE TODOS OS MATERIAIS
01607 | ARGAMASSA CIM.,AREIA TRACO 1:4,PREPARO MECANICO | M3 | 0.0075 | 443.9412 | 0 | 3.3296
01635 | CONCRETO FCK 15MPA | M3 | 0.1306 | 372.5034 | 0 | 48.6489
01640 | FORMAS MADEIRA PARAM. PLANOS, 2 VEZES | M2 | 0.6776 | 83.2528 | 0 | 56.4121
01745 | PREPARO CONCR. BETON. 320L; 2,0M3/H | M3 | 0.1306 | 95.6011 | 0 | 12.4855
01764 | LANCAMENTO CONC.S/ARM.2,0M3/H, HORIZ. | M3 | 0.1306 | 88.0852 | 0 | 11.5039
01991 | MAO-DE-OBRA DE CALCETEIRO, INCLUSIVE ENCARGOS SOCIAIS | H | 0.2 | 26.73 | 3 | 5.5064
01999 | MAO-DE-OBRA DE SERVENTE DA CONSTRUCAO CIVIL, INCLUSIVE ENCAR | H | 0.6 | 19.33 | 3 | 11.9459
GOS SOCIAIS
08.027.0048-A | SARJETA E MEIO-FIO CONJUGADO RETO,DE CONCRETO SIMPLES FCK=15 | M |  | 139.56
MPA,MOLDADO NO LOCAL,TIPO DER-RJ,MEDINDO 0,65M DE BASE E COM
ALTURA DE 0,30M,REJUNTAMENTO DE ARGAMASSA DE CIMENTO E AREI
A,NO TRACO 1:3,5,COM FORNECIMENTO DE TODOS OS MATERIAIS
20042 | MAO-DE-OBRA DE CALCETEIRO, INCLUSIVE ENCARGOS SOCIAS DESONER | H | 0.2 | 23.16 | 3 | 4.771
ADOS
20132 | MAO-DE-OBRA DE SERVENTE DA CONSTRUCAO CIVIL, INCLUSIVE ENCAR | H | 0.6 | 16.75 | 3 | 10.3515
GOS SOCIAIS DESONERADOS
30164 | ARGAMASSA CIM.,AREIA TRACO 1:4,PREPARO MECANICO | M3 | 0.0075 | 434.2432 | 0 | 3.2568
30246 | CONCRETO FCK 15MPA | M3 | 0.1306 | 372.5034 | 0 | 48.6489
30254 | PREPARO CONCR. BETON. 320L; 2,0M3/H | M3 | 0.1306 | 83.6428 | 0 | 10.9237
30270 | LANCAMENTO CONC.S/ARM.2,0M3/H, HORIZ. | M3 | 0.1306 | 76.436 | 0 | 9.9825
30282 | FORMAS MADEIRA PARAM. PLANOS, 2 VEZES | M2 | 0.6776 | 76.2031 | 0 | 51.6352
08.027.0051-0 | SARJETA E MEIO-FIO CONJUGADO RETO,DE CONCRETO SIMPLES FCK=15 | M |  | 144.41
MPA,PRE-MOLDADO,TIPO DER-RJ,MEDINDO 0,65M DE BASE E COM ALTU
RA DE 0,30M,REJUNTAMENTO DE ARGAMASSA DE CIMENTO E AREIA,NO
TRACO 1:3,5,COM FORNECIMENTO DE TODOS OS MATERIAIS
01607 | ARGAMASSA CIM.,AREIA TRACO 1:4,PREPARO MECANICO | M3 | 0.0075 | 443.9412 | 0 | 3.3296
01635 | CONCRETO FCK 15MPA | M3 | 0.1306 | 372.5034 | 0 | 48.6489
01639 | FORMAS MADEIRA, PINUS, 20 VEZES | M2 | 0.93 | 38.8903 | 0 | 36.168
01744 | PREPARO CONCR. BETON. 600L; 3,5 M3/H | M3 | 0.1306 | 76.3064 | 0 | 9.9656
01763 | LANCAMENTO CONC.S/ARM.3,5M3/H, HORIZ. | M3 | 0.1306 | 87.2791 | 0 | 11.3987
01991 | MAO-DE-OBRA DE CALCETEIRO, INCLUSIVE ENCARGOS SOCIAIS | H | 0.4 | 26.73 | 3 | 11.0128
01999 | MAO-DE-OBRA DE SERVENTE DA CONSTRUCAO CIVIL, INCLUSIVE ENCAR | H | 1.2 | 19.33 | 3 | 23.8919
GOS SOCIAIS
08.027.0051-A | SARJETA E MEIO-FIO CONJUGADO RETO,DE CONCRETO SIMPLES FCK=15 | M |  | 133.3
MPA,PRE-MOLDADO,TIPO DER-RJ,MEDINDO 0,65M DE BASE E COM ALTU
RA DE 0,30M,REJUNTAMENTO DE ARGAMASSA DE CIMENTO E AREIA,NO
TRACO 1:3,5,COM FORNECIMENTO DE TODOS OS MATERIAIS
20042 | MAO-DE-OBRA DE CALCETEIRO, INCLUSIVE ENCARGOS SOCIAS DESONER | H | 0.4 | 23.16 | 3 | 9.5419
ADOS
20132 | MAO-DE-OBRA DE SERVENTE DA CONSTRUCAO CIVIL, INCLUSIVE ENCAR | H | 1.2 | 16.75 | 3 | 20.703
GOS SOCIAIS DESONERADOS
30164 | ARGAMASSA CIM.,AREIA TRACO 1:4,PREPARO MECANICO | M3 | 0.0075 | 434.2432 | 0 | 3.2568
30246 | CONCRETO FCK 15MPA | M3 | 0.1306 | 372.5034 | 0 | 48.6489
30253 | PREPARO CONCR. BETON. 600L; 3,5 M3/H | M3 | 0.1306 | 67.2713 | 0 | 8.7856
30269 | LANCAMENTO CONC.S/ARM.3,5M3/H, HORIZ. | M3 | 0.1306 | 75.7544 | 0 | 9.8935
30280 | FORMAS MADEIRA, PINUS, 20 VEZES | M2 | 0.93 | 34.9151 | 0 | 32.471
08.027.0054-0 | SARJETA E MEIO-FIO CONJUGADO CURVO,DE CONCRETO SIMPLES FCK= | M |  | 158.85
15MPA,PRE-MOLDADO,TIPO DER-RJ,MEDINDO 0,65M DE BASE E COM AL
TURA DE 0,30M,REJUNTAMENTO DE ARGAMASSA DE CIMENTO E AREIA,
NO TRACO 1:3,5,COM FORNECIMENTO DE TODOS OS MATERIAIS
01607 | ARGAMASSA CIM.,AREIA TRACO 1:4,PREPARO MECANICO | M3 | 0.0075 | 443.9412 | 10 | 3.6625
01635 | CONCRETO FCK 15MPA | M3 | 0.1306 | 372.5034 | 10 | 53.5138
01639 | FORMAS MADEIRA, PINUS, 20 VEZES | M2 | 0.93 | 38.8903 | 10 | 39.7848
01744 | PREPARO CONCR. BETON. 600L; 3,5 M3/H | M3 | 0.1306 | 76.3064 | 10 | 10.9622
01763 | LANCAMENTO CONC.S/ARM.3,5M3/H, HORIZ. | M3 | 0.1306 | 87.2791 | 10 | 12.5385
01991 | MAO-DE-OBRA DE CALCETEIRO, INCLUSIVE ENCARGOS SOCIAIS | H | 0.4 | 26.73 | 13.3 | 12.114
01999 | MAO-DE-OBRA DE SERVENTE DA CONSTRUCAO CIVIL, INCLUSIVE ENCAR | H | 1.2 | 19.33 | 13.3 | 26.2811
GOS SOCIAIS
08.027.0054-A | SARJETA E MEIO-FIO CONJUGADO CURVO,DE CONCRETO SIMPLES FCK= | M |  | 146.63
15MPA,PRE-MOLDADO,TIPO DER-RJ,MEDINDO 0,65M DE BASE E COM AL
TURA DE 0,30M,REJUNTAMENTO DE ARGAMASSA DE CIMENTO E AREIA,
NO TRACO 1:3,5,COM FORNECIMENTO DE TODOS OS MATERIAIS
20042 | MAO-DE-OBRA DE CALCETEIRO, INCLUSIVE ENCARGOS SOCIAS DESONER | H | 0.4 | 23.16 | 13.3 | 10.4961
ADOS
20132 | MAO-DE-OBRA DE SERVENTE DA CONSTRUCAO CIVIL, INCLUSIVE ENCAR | H | 1.2 | 16.75 | 13.3 | 22.7733
GOS SOCIAIS DESONERADOS
30164 | ARGAMASSA CIM.,AREIA TRACO 1:4,PREPARO MECANICO | M3 | 0.0075 | 434.2432 | 10 | 3.5825
30246 | CONCRETO FCK 15MPA | M3 | 0.1306 | 372.5034 | 10 | 53.5138
30253 | PREPARO CONCR. BETON. 600L; 3,5 M3/H | M3 | 0.1306 | 67.2713 | 10 | 9.6642
30269 | LANCAMENTO CONC.S/ARM.3,5M3/H, HORIZ. | M3 | 0.1306 | 75.7544 | 10 | 10.8829
30280 | FORMAS MADEIRA, PINUS, 20 VEZES | M2 | 0.93 | 34.9151 | 10 | 35.7181
08.027.0057-0 | SARJETA E MEIO-FIO CONJUGADO CURVO,DE CONCRETO SIMPLES FCK= | M |  | 184.21
35MPA,MOLDADO NO LOCAL,TIPO DER-RJ,MEDINDO 0,65M DE BASE E C
OM ALTURA DE 0,30M,REJUNTAMENTO DE ARGAMASSA DE CIMENTO E AR
EIA,NO TRACO 1:3,5,COM FORNECIMENTO DE TODOS OS MATERIAIS
00001 | AREIA LAVADA, GROSSA, PARA REGIAO METROPOLITANA DO RIO DE JA | M3 | 0.1193 | 118.5 | 10 | 15.5508
NEIRO
00149 | CIMENTO PORTLAND CP II 32, EM SACO DE 50KG | KG | 67.47 | 0.564 | 10 | 41.8584
01607 | ARGAMASSA CIM.,AREIA TRACO 1:4,PREPARO MECANICO | M3 | 0.0075 | 443.9412 | 10 | 3.6625
01640 | FORMAS MADEIRA PARAM. PLANOS, 2 VEZES | M2 | 0.6776 | 83.2528 | 10 | 62.0533
01745 | PREPARO CONCR. BETON. 320L; 2,0M3/H | M3 | 0.1306 | 95.6011 | 10 | 13.7341
01764 | LANCAMENTO CONC.S/ARM.2,0M3/H, HORIZ. | M3 | 0.1306 | 88.0852 | 10 | 12.6543
01991 | MAO-DE-OBRA DE CALCETEIRO, INCLUSIVE ENCARGOS SOCIAIS | H | 0.2 | 26.73 | 13.3 | 6.057
01999 | MAO-DE-OBRA DE SERVENTE DA CONSTRUCAO CIVIL, INCLUSIVE ENCAR | H | 0.6 | 19.33 | 13.3 | 13.1405
GOS SOCIAIS
14543 | PEDRA BRITADA 1 E 2 (MEDIA), PARA REGIAO METROPOLITANA DO RI | T | 0.15355 | 91.8 | 10 | 15.506
O DE JANEIRO
08.027.0057-A | SARJETA E MEIO-FIO CONJUGADO CURVO,DE CONCRETO SIMPLES FCK= | M |  | 172.92
35MPA,MOLDADO NO LOCAL,TIPO DER-RJ,MEDINDO 0,65M DE BASE E C
OM ALTURA DE 0,30M,REJUNTAMENTO DE ARGAMASSA DE CIMENTO E AR
EIA,NO TRACO 1:3,5,COM FORNECIMENTO DE TODOS OS MATERIAIS
00001 | AREIA LAVADA, GROSSA, PARA REGIAO METROPOLITANA DO RIO DE JA | M3 | 0.1193 | 118.5 | 10 | 15.5508
NEIRO
00149 | CIMENTO PORTLAND CP II 32, EM SACO DE 50KG | KG | 67.47 | 0.564 | 10 | 41.8584
14543 | PEDRA BRITADA 1 E 2 (MEDIA), PARA REGIAO METROPOLITANA DO RI | T | 0.15355 | 91.8 | 10 | 15.506
O DE JANEIRO
20042 | MAO-DE-OBRA DE CALCETEIRO, INCLUSIVE ENCARGOS SOCIAS DESONER | H | 0.2 | 23.16 | 13.3 | 5.2481
ADOS
20132 | MAO-DE-OBRA DE SERVENTE DA CONSTRUCAO CIVIL, INCLUSIVE ENCAR | H | 0.6 | 16.75 | 13.3 | 11.3867
GOS SOCIAIS DESONERADOS
30164 | ARGAMASSA CIM.,AREIA TRACO 1:4,PREPARO MECANICO | M3 | 0.0075 | 434.2432 | 10 | 3.5825
30254 | PREPARO CONCR. BETON. 320L; 2,0M3/H | M3 | 0.1306 | 83.6428 | 10 | 12.0161
30270 | LANCAMENTO CONC.S/ARM.2,0M3/H, HORIZ. | M3 | 0.1306 | 76.436 | 10 | 10.9808
30282 | FORMAS MADEIRA PARAM. PLANOS, 2 VEZES | M2 | 0.6776 | 76.2031 | 10 | 56.7987
08.027.0060-0 | SARJETA E MEIO-FIO CONJUGADO RETO,DE CONCRETO SIMPLES FCK=35 | M |  | 167.46
MPA,MOLDADO NO LOCAL,TIPO DER-RJ,MEDINDO 0,65M DE BASE E COM
ALTURA DE 0,30M,REJUNTAMENTO DE ARGAMASSA DE CIMENTO E AREI
A,NO TRACO 1:3,5,COM FORNECIMENTO DE TODOS OS MATERIAIS
00001 | AREIA LAVADA, GROSSA, PARA REGIAO METROPOLITANA DO RIO DE JA | M3 | 0.1193 | 118.5 | 0 | 14.1371
NEIRO
00149 | CIMENTO PORTLAND CP II 32, EM SACO DE 50KG | KG | 67.47 | 0.564 | 0 | 38.0531
01607 | ARGAMASSA CIM.,AREIA TRACO 1:4,PREPARO MECANICO | M3 | 0.0075 | 443.9412 | 0 | 3.3296
01640 | FORMAS MADEIRA PARAM. PLANOS, 2 VEZES | M2 | 0.6776 | 83.2528 | 0 | 56.4121
01745 | PREPARO CONCR. BETON. 320L; 2,0M3/H | M3 | 0.1306 | 95.6011 | 0 | 12.4855
01764 | LANCAMENTO CONC.S/ARM.2,0M3/H, HORIZ. | M3 | 0.1306 | 88.0852 | 0 | 11.5039
01991 | MAO-DE-OBRA DE CALCETEIRO, INCLUSIVE ENCARGOS SOCIAIS | H | 0.2 | 26.73 | 3 | 5.5064
01999 | MAO-DE-OBRA DE SERVENTE DA CONSTRUCAO CIVIL, INCLUSIVE ENCAR | H | 0.6 | 19.33 | 3 | 11.9459
GOS SOCIAIS
14543 | PEDRA BRITADA 1 E 2 (MEDIA), PARA REGIAO METROPOLITANA DO RI | T | 0.15355 | 91.8 | 0 | 14.0963
O DE JANEIRO
08.027.0060-A | SARJETA E MEIO-FIO CONJUGADO RETO,DE CONCRETO SIMPLES FCK=35 | M |  | 157.2
MPA,MOLDADO NO LOCAL,TIPO DER-RJ,MEDINDO 0,65M DE BASE E COM
ALTURA DE 0,30M,REJUNTAMENTO DE ARGAMASSA DE CIMENTO E AREI
A,NO TRACO 1:3,5,COM FORNECIMENTO DE TODOS OS MATERIAIS
00001 | AREIA LAVADA, GROSSA, PARA REGIAO METROPOLITANA DO RIO DE JA | M3 | 0.1193 | 118.5 | 0 | 14.1371
NEIRO
00149 | CIMENTO PORTLAND CP II 32, EM SACO DE 50KG | KG | 67.47 | 0.564 | 0 | 38.0531
14543 | PEDRA BRITADA 1 E 2 (MEDIA), PARA REGIAO METROPOLITANA DO RI | T | 0.15355 | 91.8 | 0 | 14.0963
O DE JANEIRO
20042 | MAO-DE-OBRA DE CALCETEIRO, INCLUSIVE ENCARGOS SOCIAS DESONER | H | 0.2 | 23.16 | 3 | 4.771
ADOS
20132 | MAO-DE-OBRA DE SERVENTE DA CONSTRUCAO CIVIL, INCLUSIVE ENCAR | H | 0.6 | 16.75 | 3 | 10.3515
GOS SOCIAIS DESONERADOS
30164 | ARGAMASSA CIM.,AREIA TRACO 1:4,PREPARO MECANICO | M3 | 0.0075 | 434.2432 | 0 | 3.2568
30254 | PREPARO CONCR. BETON. 320L; 2,0M3/H | M3 | 0.1306 | 83.6428 | 0 | 10.9237
30270 | LANCAMENTO CONC.S/ARM.2,0M3/H, HORIZ. | M3 | 0.1306 | 76.436 | 0 | 9.9825
30282 | FORMAS MADEIRA PARAM. PLANOS, 2 VEZES | M2 | 0.6776 | 76.2031 | 0 | 51.6352
08.027.0063-0 | SARJETA E MEIO-FIO CONJUGADO RETO,DE CONCRETO SIMPLES FCK=35 | M |  | 162.05
MPA,PRE-MOLDADO,TIPO DER-RJ,MEDINDO 0,65M DE BASE E COM ALTU
RA DE 0,30M,REJUNTAMENTO DE ARGAMASSA DE CIMENTO E AREIA,NO
TRACO 1:3,5,COM FORNECIMENTO DE TODOS OS MATERIAIS
00001 | AREIA LAVADA, GROSSA, PARA REGIAO METROPOLITANA DO RIO DE JA | M3 | 0.1193 | 118.5 | 0 | 14.1371
NEIRO
00149 | CIMENTO PORTLAND CP II 32, EM SACO DE 50KG | KG | 67.47 | 0.564 | 0 | 38.0531
01607 | ARGAMASSA CIM.,AREIA TRACO 1:4,PREPARO MECANICO | M3 | 0.0075 | 443.9412 | 0 | 3.3296
01639 | FORMAS MADEIRA, PINUS, 20 VEZES | M2 | 0.93 | 38.8903 | 0 | 36.168
01744 | PREPARO CONCR. BETON. 600L; 3,5 M3/H | M3 | 0.1306 | 76.3064 | 0 | 9.9656
01763 | LANCAMENTO CONC.S/ARM.3,5M3/H, HORIZ. | M3 | 0.1306 | 87.2791 | 0 | 11.3987
01991 | MAO-DE-OBRA DE CALCETEIRO, INCLUSIVE ENCARGOS SOCIAIS | H | 0.4 | 26.73 | 3 | 11.0128
01999 | MAO-DE-OBRA DE SERVENTE DA CONSTRUCAO CIVIL, INCLUSIVE ENCAR | H | 1.2 | 19.33 | 3 | 23.8919
GOS SOCIAIS
14543 | PEDRA BRITADA 1 E 2 (MEDIA), PARA REGIAO METROPOLITANA DO RI | T | 0.15355 | 91.8 | 0 | 14.0963
O DE JANEIRO
08.027.0063-A | SARJETA E MEIO-FIO CONJUGADO RETO,DE CONCRETO SIMPLES FCK=35 | M |  | 150.93
MPA,PRE-MOLDADO,TIPO DER-RJ,MEDINDO 0,65M DE BASE E COM ALTU
RA DE 0,30M,REJUNTAMENTO DE ARGAMASSA DE CIMENTO E AREIA,NO
TRACO 1:3,5,COM FORNECIMENTO DE TODOS OS MATERIAIS
00001 | AREIA LAVADA, GROSSA, PARA REGIAO METROPOLITANA DO RIO DE JA | M3 | 0.1193 | 118.5 | 0 | 14.1371
NEIRO
00149 | CIMENTO PORTLAND CP II 32, EM SACO DE 50KG | KG | 67.47 | 0.564 | 0 | 38.0531
14543 | PEDRA BRITADA 1 E 2 (MEDIA), PARA REGIAO METROPOLITANA DO RI | T | 0.15355 | 91.8 | 0 | 14.0963
O DE JANEIRO
20042 | MAO-DE-OBRA DE CALCETEIRO, INCLUSIVE ENCARGOS SOCIAS DESONER | H | 0.4 | 23.16 | 3 | 9.5419
ADOS
20132 | MAO-DE-OBRA DE SERVENTE DA CONSTRUCAO CIVIL, INCLUSIVE ENCAR | H | 1.2 | 16.75 | 3 | 20.703
GOS SOCIAIS DESONERADOS
30164 | ARGAMASSA CIM.,AREIA TRACO 1:4,PREPARO MECANICO | M3 | 0.0075 | 434.2432 | 0 | 3.2568
30253 | PREPARO CONCR. BETON. 600L; 3,5 M3/H | M3 | 0.1306 | 67.2713 | 0 | 8.7856
30269 | LANCAMENTO CONC.S/ARM.3,5M3/H, HORIZ. | M3 | 0.1306 | 75.7544 | 0 | 9.8935
30280 | FORMAS MADEIRA, PINUS, 20 VEZES | M2 | 0.93 | 34.9151 | 0 | 32.471
08.027.0066-0 | SARJETA E MEIO-FIO CONJUGADO CURVO,DE CONCRETO SIMPLES FCK= | M |  | 178.25
35MPA,PRE-MOLDADO,TIPO DER-RJ,MEDINDO 0,65M DE BASE E COM AL
TURA DE 0,30M,REJUNTAMENTO DE ARGAMASSA DE CIMENTO E AREIA,N
O TRACO 1:3,5,COM FORNECIMENTO DE TODOS OS MATERIAIS
00001 | AREIA LAVADA, GROSSA, PARA REGIAO METROPOLITANA DO RIO DE JA | M3 | 0.1193 | 118.5 | 10 | 15.5508
NEIRO
00149 | CIMENTO PORTLAND CP II 32, EM SACO DE 50KG | KG | 67.47 | 0.564 | 10 | 41.8584
01607 | ARGAMASSA CIM.,AREIA TRACO 1:4,PREPARO MECANICO | M3 | 0.0075 | 443.9412 | 10 | 3.6625
01639 | FORMAS MADEIRA, PINUS, 20 VEZES | M2 | 0.93 | 38.8903 | 10 | 39.7848
01744 | PREPARO CONCR. BETON. 600L; 3,5 M3/H | M3 | 0.1306 | 76.3064 | 10 | 10.9622
01763 | LANCAMENTO CONC.S/ARM.3,5M3/H, HORIZ. | M3 | 0.1306 | 87.2791 | 10 | 12.5385
01991 | MAO-DE-OBRA DE CALCETEIRO, INCLUSIVE ENCARGOS SOCIAIS | H | 0.4 | 26.73 | 13.3 | 12.114
01999 | MAO-DE-OBRA DE SERVENTE DA CONSTRUCAO CIVIL, INCLUSIVE ENCAR | H | 1.2 | 19.33 | 13.3 | 26.2811
GOS SOCIAIS
14543 | PEDRA BRITADA 1 E 2 (MEDIA), PARA REGIAO METROPOLITANA DO RI | T | 0.15355 | 91.8 | 10 | 15.506
O DE JANEIRO
08.027.0066-A | SARJETA E MEIO-FIO CONJUGADO CURVO,DE CONCRETO SIMPLES FCK= | M |  | 166.03
35MPA,PRE-MOLDADO,TIPO DER-RJ,MEDINDO 0,65M DE BASE E COM AL
TURA DE 0,30M,REJUNTAMENTO DE ARGAMASSA DE CIMENTO E AREIA,N
O TRACO 1:3,5,COM FORNECIMENTO DE TODOS OS MATERIAIS
00001 | AREIA LAVADA, GROSSA, PARA REGIAO METROPOLITANA DO RIO DE JA | M3 | 0.1193 | 118.5 | 10 | 15.5508
NEIRO
00149 | CIMENTO PORTLAND CP II 32, EM SACO DE 50KG | KG | 67.47 | 0.564 | 10 | 41.8584
14543 | PEDRA BRITADA 1 E 2 (MEDIA), PARA REGIAO METROPOLITANA DO RI | T | 0.15355 | 91.8 | 10 | 15.506
O DE JANEIRO
20042 | MAO-DE-OBRA DE CALCETEIRO, INCLUSIVE ENCARGOS SOCIAS DESONER | H | 0.4 | 23.16 | 13.3 | 10.4961
ADOS
20132 | MAO-DE-OBRA DE SERVENTE DA CONSTRUCAO CIVIL, INCLUSIVE ENCAR | H | 1.2 | 16.75 | 13.3 | 22.7733
GOS SOCIAIS DESONERADOS
30164 | ARGAMASSA CIM.,AREIA TRACO 1:4,PREPARO MECANICO | M3 | 0.0075 | 434.2432 | 10 | 3.5825
30253 | PREPARO CONCR. BETON. 600L; 3,5 M3/H | M3 | 0.1306 | 67.2713 | 10 | 9.6642
30269 | LANCAMENTO CONC.S/ARM.3,5M3/H, HORIZ. | M3 | 0.1306 | 75.7544 | 10 | 10.8829
30280 | FORMAS MADEIRA, PINUS, 20 VEZES | M2 | 0.93 | 34.9151 | 10 | 35.7181
08.027.0069-0 | SARJETA E MEIO-FIO CONJUGADO CURVO,DE CONCRETO SIMPLES COLOR | M |  | 207.21
IDO FCK=35MPA,MOLDADO NO LOCAL,TIPO DER-RJ,MEDINDO 0,65M DE
BASE E COM ALTURA DE 0,30M,REJUNTAMENTO DE ARGAMASSA DE CIME
NTO E AREIA,NO TRACO 1:3,5, COM FORNECIMENTO DE TODOS OS MAT
ERIAIS
00001 | AREIA LAVADA, GROSSA, PARA REGIAO METROPOLITANA DO RIO DE JA | M3 | 0.1193 | 118.5 | 10 | 15.5508
NEIRO
00149 | CIMENTO PORTLAND CP II 32, EM SACO DE 50KG | KG | 67.47 | 0.564 | 10 | 41.8584
01607 | ARGAMASSA CIM.,AREIA TRACO 1:4,PREPARO MECANICO | M3 | 0.0075 | 443.9412 | 10 | 3.6625
01640 | FORMAS MADEIRA PARAM. PLANOS, 2 VEZES | M2 | 0.6776 | 83.2528 | 10 | 62.0533
01745 | PREPARO CONCR. BETON. 320L; 2,0M3/H | M3 | 0.1306 | 95.6011 | 10 | 13.7341
01764 | LANCAMENTO CONC.S/ARM.2,0M3/H, HORIZ. | M3 | 0.1306 | 88.0852 | 10 | 12.6543
01991 | MAO-DE-OBRA DE CALCETEIRO, INCLUSIVE ENCARGOS SOCIAIS | H | 0.2 | 26.73 | 13.3 | 6.057
01999 | MAO-DE-OBRA DE SERVENTE DA CONSTRUCAO CIVIL, INCLUSIVE ENCAR | H | 0.6 | 19.33 | 13.3 | 13.1405
GOS SOCIAIS
05350 | PIGMENTO EM PO A BASE DE OXIDO DE FERRO | KG | 0.449 | 46.56 | 10 | 22.996
14543 | PEDRA BRITADA 1 E 2 (MEDIA), PARA REGIAO METROPOLITANA DO RI | T | 0.15355 | 91.8 | 10 | 15.506
O DE JANEIRO
08.027.0069-A | SARJETA E MEIO-FIO CONJUGADO CURVO,DE CONCRETO SIMPLES COLOR | M |  | 195.92
IDO FCK=35MPA,MOLDADO NO LOCAL,TIPO DER-RJ,MEDINDO 0,65M DE
BASE E COM ALTURA DE 0,30M,REJUNTAMENTO DE ARGAMASSA DE CIME
NTO E AREIA,NO TRACO 1:3,5, COM FORNECIMENTO DE TODOS OS MAT
ERIAIS
00001 | AREIA LAVADA, GROSSA, PARA REGIAO METROPOLITANA DO RIO DE JA | M3 | 0.1193 | 118.5 | 10 | 15.5508
NEIRO
00149 | CIMENTO PORTLAND CP II 32, EM SACO DE 50KG | KG | 67.47 | 0.564 | 10 | 41.8584
05350 | PIGMENTO EM PO A BASE DE OXIDO DE FERRO | KG | 0.449 | 46.56 | 10 | 22.996
14543 | PEDRA BRITADA 1 E 2 (MEDIA), PARA REGIAO METROPOLITANA DO RI | T | 0.15355 | 91.8 | 10 | 15.506
O DE JANEIRO
20042 | MAO-DE-OBRA DE CALCETEIRO, INCLUSIVE ENCARGOS SOCIAS DESONER | H | 0.2 | 23.16 | 13.3 | 5.2481
ADOS
20132 | MAO-DE-OBRA DE SERVENTE DA CONSTRUCAO CIVIL, INCLUSIVE ENCAR | H | 0.6 | 16.75 | 13.3 | 11.3867
GOS SOCIAIS DESONERADOS
30164 | ARGAMASSA CIM.,AREIA TRACO 1:4,PREPARO MECANICO | M3 | 0.0075 | 434.2432 | 10 | 3.5825
30254 | PREPARO CONCR. BETON. 320L; 2,0M3/H | M3 | 0.1306 | 83.6428 | 10 | 12.0161
30270 | LANCAMENTO CONC.S/ARM.2,0M3/H, HORIZ. | M3 | 0.1306 | 76.436 | 10 | 10.9808
30282 | FORMAS MADEIRA PARAM. PLANOS, 2 VEZES | M2 | 0.6776 | 76.2031 | 10 | 56.7987
08.027.0072-0 | SARJETA E MEIO-FIO CONJUGADO RETO,DE CONCRETO SIMPLES COLORI | M |  | 188.37
DO FCK=35MPA,MOLDADO NO LOCAL,TIPO DER-RJ,MEDINDO 0,65M DE
BASE E COM ALTURA DE 0,30M,REJUNTAMENTO DE ARGAMASSA DE CIME
NTO E AREIA,NO TRACO 1:3,5,COM FORNECIMENTO DE TODOS OS MATE
RIAIS
00001 | AREIA LAVADA, GROSSA, PARA REGIAO METROPOLITANA DO RIO DE JA | M3 | 0.1193 | 118.5 | 0 | 14.1371
NEIRO
00149 | CIMENTO PORTLAND CP II 32, EM SACO DE 50KG | KG | 67.47 | 0.564 | 0 | 38.0531
01607 | ARGAMASSA CIM.,AREIA TRACO 1:4,PREPARO MECANICO | M3 | 0.0075 | 443.9412 | 0 | 3.3296
01640 | FORMAS MADEIRA PARAM. PLANOS, 2 VEZES | M2 | 0.6776 | 83.2528 | 0 | 56.4121
01745 | PREPARO CONCR. BETON. 320L; 2,0M3/H | M3 | 0.1306 | 95.6011 | 0 | 12.4855
01764 | LANCAMENTO CONC.S/ARM.2,0M3/H, HORIZ. | M3 | 0.1306 | 88.0852 | 0 | 11.5039
01991 | MAO-DE-OBRA DE CALCETEIRO, INCLUSIVE ENCARGOS SOCIAIS | H | 0.2 | 26.73 | 3 | 5.5064
01999 | MAO-DE-OBRA DE SERVENTE DA CONSTRUCAO CIVIL, INCLUSIVE ENCAR | H | 0.6 | 19.33 | 3 | 11.9459
GOS SOCIAIS
05350 | PIGMENTO EM PO A BASE DE OXIDO DE FERRO | KG | 0.449 | 46.56 | 0 | 20.9054
14543 | PEDRA BRITADA 1 E 2 (MEDIA), PARA REGIAO METROPOLITANA DO RI | T | 0.15355 | 91.8 | 0 | 14.0963
O DE JANEIRO
08.027.0072-A | SARJETA E MEIO-FIO CONJUGADO RETO,DE CONCRETO SIMPLES COLORI | M |  | 178.11
DO FCK=35MPA,MOLDADO NO LOCAL,TIPO DER-RJ,MEDINDO 0,65M DE
BASE E COM ALTURA DE 0,30M,REJUNTAMENTO DE ARGAMASSA DE CIME
NTO E AREIA,NO TRACO 1:3,5,COM FORNECIMENTO DE TODOS OS MATE
RIAIS
00001 | AREIA LAVADA, GROSSA, PARA REGIAO METROPOLITANA DO RIO DE JA | M3 | 0.1193 | 118.5 | 0 | 14.1371
NEIRO
00149 | CIMENTO PORTLAND CP II 32, EM SACO DE 50KG | KG | 67.47 | 0.564 | 0 | 38.0531
05350 | PIGMENTO EM PO A BASE DE OXIDO DE FERRO | KG | 0.449 | 46.56 | 0 | 20.9054
14543 | PEDRA BRITADA 1 E 2 (MEDIA), PARA REGIAO METROPOLITANA DO RI | T | 0.15355 | 91.8 | 0 | 14.0963
O DE JANEIRO
20042 | MAO-DE-OBRA DE CALCETEIRO, INCLUSIVE ENCARGOS SOCIAS DESONER | H | 0.2 | 23.16 | 3 | 4.771
ADOS
20132 | MAO-DE-OBRA DE SERVENTE DA CONSTRUCAO CIVIL, INCLUSIVE ENCAR | H | 0.6 | 16.75 | 3 | 10.3515
GOS SOCIAIS DESONERADOS
30164 | ARGAMASSA CIM.,AREIA TRACO 1:4,PREPARO MECANICO | M3 | 0.0075 | 434.2432 | 0 | 3.2568
30254 | PREPARO CONCR. BETON. 320L; 2,0M3/H | M3 | 0.1306 | 83.6428 | 0 | 10.9237
30270 | LANCAMENTO CONC.S/ARM.2,0M3/H, HORIZ. | M3 | 0.1306 | 76.436 | 0 | 9.9825
30282 | FORMAS MADEIRA PARAM. PLANOS, 2 VEZES | M2 | 0.6776 | 76.2031 | 0 | 51.6352
08.027.0075-0 | SARJETA E MEIO-FIO CONJUGADO RETO,DE CONCRETO SIMPLES COLORI | M |  | 188.46
DO FCK=35MPA,PRE-MOLDADO,TIPO DER-RJ,MEDINDO 0,65M DE BASE E
COM ALTURA DE 0,30M,REJUNTAMENTO DE ARGAMASSA DE CIMENTO E
AREIA,NO TRACO 1:3,5,COM FORNECIMENTO DE TODOS OS MATERIAIS
00001 | AREIA LAVADA, GROSSA, PARA REGIAO METROPOLITANA DO RIO DE JA | M3 | 0.1193 | 118.5 | 0 | 14.1371
NEIRO
00149 | CIMENTO PORTLAND CP II 32, EM SACO DE 50KG | KG | 67.47 | 0.564 | 0 | 38.0531
01607 | ARGAMASSA CIM.,AREIA TRACO 1:4,PREPARO MECANICO | M3 | 0.0075 | 443.9412 | 0 | 3.3296
01639 | FORMAS MADEIRA, PINUS, 20 VEZES | M2 | 0.93 | 38.8903 | 0 | 36.168
01744 | PREPARO CONCR. BETON. 600L; 3,5 M3/H | M3 | 0.1306 | 76.3064 | 0 | 9.9656
01763 | LANCAMENTO CONC.S/ARM.3,5M3/H, HORIZ. | M3 | 0.1306 | 87.2791 | 0 | 11.3987
01991 | MAO-DE-OBRA DE CALCETEIRO, INCLUSIVE ENCARGOS SOCIAIS | H | 0.6 | 26.73 | 3 | 16.5191
01999 | MAO-DE-OBRA DE SERVENTE DA CONSTRUCAO CIVIL, INCLUSIVE ENCAR | H | 1.2 | 19.33 | 3 | 23.8919
GOS SOCIAIS
05350 | PIGMENTO EM PO A BASE DE OXIDO DE FERRO | KG | 0.449 | 46.56 | 0 | 20.9054
14543 | PEDRA BRITADA 1 E 2 (MEDIA), PARA REGIAO METROPOLITANA DO RI | T | 0.15355 | 91.8 | 0 | 14.0963
O DE JANEIRO
08.027.0075-A | SARJETA E MEIO-FIO CONJUGADO RETO,DE CONCRETO SIMPLES COLORI | M |  | 176.61
DO FCK=35MPA,PRE-MOLDADO,TIPO DER-RJ,MEDINDO 0,65M DE BASE E
COM ALTURA DE 0,30M,REJUNTAMENTO DE ARGAMASSA DE CIMENTO E
AREIA,NO TRACO 1:3,5,COM FORNECIMENTO DE TODOS OS MATERIAIS
00001 | AREIA LAVADA, GROSSA, PARA REGIAO METROPOLITANA DO RIO DE JA | M3 | 0.1193 | 118.5 | 0 | 14.1371
NEIRO
00149 | CIMENTO PORTLAND CP II 32, EM SACO DE 50KG | KG | 67.47 | 0.564 | 0 | 38.0531
05350 | PIGMENTO EM PO A BASE DE OXIDO DE FERRO | KG | 0.449 | 46.56 | 0 | 20.9054
14543 | PEDRA BRITADA 1 E 2 (MEDIA), PARA REGIAO METROPOLITANA DO RI | T | 0.15355 | 91.8 | 0 | 14.0963
O DE JANEIRO
20042 | MAO-DE-OBRA DE CALCETEIRO, INCLUSIVE ENCARGOS SOCIAS DESONER | H | 0.6 | 23.16 | 3 | 14.3129
ADOS
20132 | MAO-DE-OBRA DE SERVENTE DA CONSTRUCAO CIVIL, INCLUSIVE ENCAR | H | 1.2 | 16.75 | 3 | 20.703
GOS SOCIAIS DESONERADOS
30164 | ARGAMASSA CIM.,AREIA TRACO 1:4,PREPARO MECANICO | M3 | 0.0075 | 434.2432 | 0 | 3.2568
30253 | PREPARO CONCR. BETON. 600L; 3,5 M3/H | M3 | 0.1306 | 67.2713 | 0 | 8.7856
30269 | LANCAMENTO CONC.S/ARM.3,5M3/H, HORIZ. | M3 | 0.1306 | 75.7544 | 0 | 9.8935
30280 | FORMAS MADEIRA, PINUS, 20 VEZES | M2 | 0.93 | 34.9151 | 0 | 32.471
08.027.0078-0 | SARJETA E MEIO-FIO CONJUGADO CURVO,DE CONCRETO SIMPLES COLOR | M |  | 201.25
IDO FCK=35MPA,PRE-MOLDADO,TIPO DER-RJ,MEDINDO 0,65M DE BASE
E COM ALTURA DE 0,30M,REJUNTAMENTO DE ARGAMASSA DE CIMENTO E
AREIA,NO TRACO 1:3,5,COM FORNECIMENTO DE TODOS OS MATERIAIS
00001 | AREIA LAVADA, GROSSA, PARA REGIAO METROPOLITANA DO RIO DE JA | M3 | 0.1193 | 118.5 | 10 | 15.5508
NEIRO
00149 | CIMENTO PORTLAND CP II 32, EM SACO DE 50KG | KG | 67.47 | 0.564 | 10 | 41.8584
01607 | ARGAMASSA CIM.,AREIA TRACO 1:4,PREPARO MECANICO | M3 | 0.0075 | 443.9412 | 10 | 3.6625
01639 | FORMAS MADEIRA, PINUS, 20 VEZES | M2 | 0.93 | 38.8903 | 10 | 39.7848
01744 | PREPARO CONCR. BETON. 600L; 3,5 M3/H | M3 | 0.1306 | 76.3064 | 10 | 10.9622
01763 | LANCAMENTO CONC.S/ARM.3,5M3/H, HORIZ. | M3 | 0.1306 | 87.2791 | 10 | 12.5385
01991 | MAO-DE-OBRA DE CALCETEIRO, INCLUSIVE ENCARGOS SOCIAIS | H | 0.4 | 26.73 | 13.3 | 12.114
01999 | MAO-DE-OBRA DE SERVENTE DA CONSTRUCAO CIVIL, INCLUSIVE ENCAR | H | 1.2 | 19.33 | 13.3 | 26.2811
GOS SOCIAIS
05350 | PIGMENTO EM PO A BASE DE OXIDO DE FERRO | KG | 0.449 | 46.56 | 10 | 22.996
14543 | PEDRA BRITADA 1 E 2 (MEDIA), PARA REGIAO METROPOLITANA DO RI | T | 0.15355 | 91.8 | 10 | 15.506
O DE JANEIRO
08.027.0078-A | SARJETA E MEIO-FIO CONJUGADO CURVO,DE CONCRETO SIMPLES COLOR | M |  | 189.02
IDO FCK=35MPA,PRE-MOLDADO,TIPO DER-RJ,MEDINDO 0,65M DE BASE
E COM ALTURA DE 0,30M,REJUNTAMENTO DE ARGAMASSA DE CIMENTO E
AREIA,NO TRACO 1:3,5,COM FORNECIMENTO DE TODOS OS MATERIAIS
00001 | AREIA LAVADA, GROSSA, PARA REGIAO METROPOLITANA DO RIO DE JA | M3 | 0.1193 | 118.5 | 10 | 15.5508
NEIRO
00149 | CIMENTO PORTLAND CP II 32, EM SACO DE 50KG | KG | 67.47 | 0.564 | 10 | 41.8584
05350 | PIGMENTO EM PO A BASE DE OXIDO DE FERRO | KG | 0.449 | 46.56 | 10 | 22.996
14543 | PEDRA BRITADA 1 E 2 (MEDIA), PARA REGIAO METROPOLITANA DO RI | T | 0.15355 | 91.8 | 10 | 15.506
O DE JANEIRO
20042 | MAO-DE-OBRA DE CALCETEIRO, INCLUSIVE ENCARGOS SOCIAS DESONER | H | 0.4 | 23.16 | 13.3 | 10.4961
ADOS
20132 | MAO-DE-OBRA DE SERVENTE DA CONSTRUCAO CIVIL, INCLUSIVE ENCAR | H | 1.2 | 16.75 | 13.3 | 22.7733
GOS SOCIAIS DESONERADOS
30164 | ARGAMASSA CIM.,AREIA TRACO 1:4,PREPARO MECANICO | M3 | 0.0075 | 434.2432 | 10 | 3.5825
30253 | PREPARO CONCR. BETON. 600L; 3,5 M3/H | M3 | 0.1306 | 67.2713 | 10 | 9.6642
30269 | LANCAMENTO CONC.S/ARM.3,5M3/H, HORIZ. | M3 | 0.1306 | 75.7544 | 10 | 10.8829
30280 | FORMAS MADEIRA, PINUS, 20 VEZES | M2 | 0.93 | 34.9151 | 10 | 35.7181
08.027.0079-0 | SARJETA E MEIO-FIO CONJUGADO CURVO,DE CONCRETO SIMPLES FCK = | M |  | 130.21
15MPA,MOLDADO NO LOCAL,TIPO DER-RJ,MEDINDO 0,45M DE BASE E
0,30M DE ALTURA,REJUNTAMENTO COM ARGAMASSA DE CIMENTO E AREI
A,NO TRACO 1:3,5,COM FORNECIMENTO DE TODOS OS MATERIAIS
01607 | ARGAMASSA CIM.,AREIA TRACO 1:4,PREPARO MECANICO | M3 | 0.005 | 443.9412 | 10 | 2.4417
01635 | CONCRETO FCK 15MPA | M3 | 0.092 | 372.5034 | 10 | 37.6973
01640 | FORMAS MADEIRA PARAM. PLANOS, 2 VEZES | M2 | 0.641 | 83.2528 | 10 | 58.7015
01745 | PREPARO CONCR. BETON. 320L; 2,0M3/H | M3 | 0.092 | 95.6011 | 10 | 9.6748
01764 | LANCAMENTO CONC.S/ARM.2,0M3/H, HORIZ. | M3 | 0.092 | 88.0852 | 10 | 8.9142
01991 | MAO-DE-OBRA DE CALCETEIRO, INCLUSIVE ENCARGOS SOCIAIS | H | 0.133 | 26.73 | 13.3 | 4.0279
01999 | MAO-DE-OBRA DE SERVENTE DA CONSTRUCAO CIVIL, INCLUSIVE ENCAR | H | 0.4 | 19.33 | 13.3 | 8.7604
GOS SOCIAIS
08.027.0079-A | SARJETA E MEIO-FIO CONJUGADO CURVO,DE CONCRETO SIMPLES FCK = | M |  | 121.09
15MPA,MOLDADO NO LOCAL,TIPO DER-RJ,MEDINDO 0,45M DE BASE E
0,30M DE ALTURA,REJUNTAMENTO COM ARGAMASSA DE CIMENTO E AREI
A,NO TRACO 1:3,5,COM FORNECIMENTO DE TODOS OS MATERIAIS
20042 | MAO-DE-OBRA DE CALCETEIRO, INCLUSIVE ENCARGOS SOCIAS DESONER | H | 0.133 | 23.16 | 13.3 | 3.49
ADOS
20132 | MAO-DE-OBRA DE SERVENTE DA CONSTRUCAO CIVIL, INCLUSIVE ENCAR | H | 0.4 | 16.75 | 13.3 | 7.5911
GOS SOCIAIS DESONERADOS
30164 | ARGAMASSA CIM.,AREIA TRACO 1:4,PREPARO MECANICO | M3 | 0.005 | 434.2432 | 10 | 2.3883
30246 | CONCRETO FCK 15MPA | M3 | 0.092 | 372.5034 | 10 | 37.6973
30254 | PREPARO CONCR. BETON. 320L; 2,0M3/H | M3 | 0.092 | 83.6428 | 10 | 8.4647
30270 | LANCAMENTO CONC.S/ARM.2,0M3/H, HORIZ. | M3 | 0.092 | 76.436 | 10 | 7.7353
30282 | FORMAS MADEIRA PARAM. PLANOS, 2 VEZES | M2 | 0.641 | 76.2031 | 10 | 53.7308
08.027.0082-0 | SARJETA E MEIO-FIO CONJUGADO RETO,DE CONCRETO SIMPLES FCK=15 | M |  | 118.37
MPA,MOLDADO NO LOCAL,TIPO DER-RJ,MEDINDO 0,45M DE BASE E 0,3
0M DE ALTURA,REJUNTAMENTO COM ARGAMASSA DE CIMENTO E AREIA,
NO TRACO 1:3,5,COM FORNECIMENTO DE TODOS OS MATERIAIS
01607 | ARGAMASSA CIM.,AREIA TRACO 1:4,PREPARO MECANICO | M3 | 0.005 | 443.9412 | 0 | 2.2197
01635 | CONCRETO FCK 15MPA | M3 | 0.092 | 372.5034 | 0 | 34.2703
01640 | FORMAS MADEIRA PARAM. PLANOS, 2 VEZES | M2 | 0.641 | 83.2528 | 0 | 53.365
01745 | PREPARO CONCR. BETON. 320L; 2,0M3/H | M3 | 0.092 | 95.6011 | 0 | 8.7953
01764 | LANCAMENTO CONC.S/ARM.2,0M3/H, HORIZ. | M3 | 0.092 | 88.0852 | 0 | 8.1038
01991 | MAO-DE-OBRA DE CALCETEIRO, INCLUSIVE ENCARGOS SOCIAIS | H | 0.133 | 26.73 | 3 | 3.6617
01999 | MAO-DE-OBRA DE SERVENTE DA CONSTRUCAO CIVIL, INCLUSIVE ENCAR | H | 0.4 | 19.33 | 3 | 7.964
GOS SOCIAIS
08.027.0082-A | SARJETA E MEIO-FIO CONJUGADO RETO,DE CONCRETO SIMPLES FCK=15 | M |  | 110.08
MPA,MOLDADO NO LOCAL,TIPO DER-RJ,MEDINDO 0,45M DE BASE E 0,3
0M DE ALTURA,REJUNTAMENTO COM ARGAMASSA DE CIMENTO E AREIA,
NO TRACO 1:3,5,COM FORNECIMENTO DE TODOS OS MATERIAIS
20042 | MAO-DE-OBRA DE CALCETEIRO, INCLUSIVE ENCARGOS SOCIAS DESONER | H | 0.133 | 23.16 | 3 | 3.1727
ADOS
20132 | MAO-DE-OBRA DE SERVENTE DA CONSTRUCAO CIVIL, INCLUSIVE ENCAR | H | 0.4 | 16.75 | 3 | 6.901
GOS SOCIAIS DESONERADOS
30164 | ARGAMASSA CIM.,AREIA TRACO 1:4,PREPARO MECANICO | M3 | 0.005 | 434.2432 | 0 | 2.1712
30246 | CONCRETO FCK 15MPA | M3 | 0.092 | 372.5034 | 0 | 34.2703
30254 | PREPARO CONCR. BETON. 320L; 2,0M3/H | M3 | 0.092 | 83.6428 | 0 | 7.6951
30270 | LANCAMENTO CONC.S/ARM.2,0M3/H, HORIZ. | M3 | 0.092 | 76.436 | 0 | 7.0321
30282 | FORMAS MADEIRA PARAM. PLANOS, 2 VEZES | M2 | 0.641 | 76.2031 | 0 | 48.8462
08.027.0083-0 | SARJETA E MEIO-FIO CONJUGADO CURVO,DE CONCRETO SIMPLES FCK= | M |  | 116.52
15MPA,PRE-MOLDADO,TIPO DER-RJ,MEDINDO 0,45M DE BASE E 0,30M
DE ALTURA,REJUNTAMENTO COM ARGAMASSA DE CIMENTO E AREIA,NO T
RACO 1:3,5,COM FORNECIMENTO DE TODOS OS MATERIAIS
01607 | ARGAMASSA CIM.,AREIA TRACO 1:4,PREPARO MECANICO | M3 | 0.005 | 443.9412 | 10 | 2.4417
01635 | CONCRETO FCK 15MPA | M3 | 0.092 | 372.5034 | 10 | 37.6973
01639 | FORMAS MADEIRA, PINUS, 20 VEZES | M2 | 0.8 | 38.8903 | 10 | 34.2235
01744 | PREPARO CONCR. BETON. 600L; 3,5 M3/H | M3 | 0.092 | 76.3064 | 10 | 7.7222
01763 | LANCAMENTO CONC.S/ARM.3,5M3/H, HORIZ. | M3 | 0.092 | 87.2791 | 10 | 8.8326
01991 | MAO-DE-OBRA DE CALCETEIRO, INCLUSIVE ENCARGOS SOCIAIS | H | 0.267 | 26.73 | 13.3 | 8.0861
01999 | MAO-DE-OBRA DE SERVENTE DA CONSTRUCAO CIVIL, INCLUSIVE ENCAR | H | 0.8 | 19.33 | 13.3 | 17.5207
GOS SOCIAIS
08.027.0083-A | SARJETA E MEIO-FIO CONJUGADO CURVO,DE CONCRETO SIMPLES FCK= | M |  | 107.47
15MPA,PRE-MOLDADO,TIPO DER-RJ,MEDINDO 0,45M DE BASE E 0,30M
DE ALTURA,REJUNTAMENTO COM ARGAMASSA DE CIMENTO E AREIA,NO T
RACO 1:3,5,COM FORNECIMENTO DE TODOS OS MATERIAIS
20042 | MAO-DE-OBRA DE CALCETEIRO, INCLUSIVE ENCARGOS SOCIAS DESONER | H | 0.267 | 23.16 | 13.3 | 7.0062
ADOS
20132 | MAO-DE-OBRA DE SERVENTE DA CONSTRUCAO CIVIL, INCLUSIVE ENCAR | H | 0.8 | 16.75 | 13.3 | 15.1822
GOS SOCIAIS DESONERADOS
30164 | ARGAMASSA CIM.,AREIA TRACO 1:4,PREPARO MECANICO | M3 | 0.005 | 434.2432 | 10 | 2.3883
30246 | CONCRETO FCK 15MPA | M3 | 0.092 | 372.5034 | 10 | 37.6973
30253 | PREPARO CONCR. BETON. 600L; 3,5 M3/H | M3 | 0.092 | 67.2713 | 10 | 6.8079
30269 | LANCAMENTO CONC.S/ARM.3,5M3/H, HORIZ. | M3 | 0.092 | 75.7544 | 10 | 7.6663
30280 | FORMAS MADEIRA, PINUS, 20 VEZES | M2 | 0.8 | 34.9151 | 10 | 30.7253
08.027.0085-0 | SARJETA E MEIO-FIO CONJUGADO RETO,DE CONCRETO SIMPLES FCK=15 | M |  | 105.93
MPA,PRE-MOLDADO,TIPO DER-RJ,MEDINDO 0,45M DE BASE E 0,30M DE
ALTURA,REJUNTAMENTO COM ARGAMASSA DE CIMENTO E AREIA,NO TRA
CO 1:3,5,COM FORNECIMENTO DE TODOS OS MATERIAIS
01607 | ARGAMASSA CIM.,AREIA TRACO 1:4,PREPARO MECANICO | M3 | 0.005 | 443.9412 | 0 | 2.2197
01635 | CONCRETO FCK 15MPA | M3 | 0.092 | 372.5034 | 0 | 34.2703
01639 | FORMAS MADEIRA, PINUS, 20 VEZES | M2 | 0.8 | 38.8903 | 0 | 31.1122
01744 | PREPARO CONCR. BETON. 600L; 3,5 M3/H | M3 | 0.092 | 76.3064 | 0 | 7.0202
01763 | LANCAMENTO CONC.S/ARM.3,5M3/H, HORIZ. | M3 | 0.092 | 87.2791 | 0 | 8.0297
01991 | MAO-DE-OBRA DE CALCETEIRO, INCLUSIVE ENCARGOS SOCIAIS | H | 0.267 | 26.73 | 3 | 7.351
01999 | MAO-DE-OBRA DE SERVENTE DA CONSTRUCAO CIVIL, INCLUSIVE ENCAR | H | 0.8 | 19.33 | 3 | 15.9279
GOS SOCIAIS
08.027.0085-A | SARJETA E MEIO-FIO CONJUGADO RETO,DE CONCRETO SIMPLES FCK=15 | M |  | 97.7
MPA,PRE-MOLDADO,TIPO DER-RJ,MEDINDO 0,45M DE BASE E 0,30M DE
ALTURA,REJUNTAMENTO COM ARGAMASSA DE CIMENTO E AREIA,NO TRA
CO 1:3,5,COM FORNECIMENTO DE TODOS OS MATERIAIS
20042 | MAO-DE-OBRA DE CALCETEIRO, INCLUSIVE ENCARGOS SOCIAS DESONER | H | 0.267 | 23.16 | 3 | 6.3692
ADOS
20132 | MAO-DE-OBRA DE SERVENTE DA CONSTRUCAO CIVIL, INCLUSIVE ENCAR | H | 0.8 | 16.75 | 3 | 13.802
GOS SOCIAIS DESONERADOS
30164 | ARGAMASSA CIM.,AREIA TRACO 1:4,PREPARO MECANICO | M3 | 0.005 | 434.2432 | 0 | 2.1712
30246 | CONCRETO FCK 15MPA | M3 | 0.092 | 372.5034 | 0 | 34.2703
30253 | PREPARO CONCR. BETON. 600L; 3,5 M3/H | M3 | 0.092 | 67.2713 | 0 | 6.189
30269 | LANCAMENTO CONC.S/ARM.3,5M3/H, HORIZ. | M3 | 0.092 | 75.7544 | 0 | 6.9694
30280 | FORMAS MADEIRA, PINUS, 20 VEZES | M2 | 0.8 | 34.9151 | 0 | 27.9321
08.027.0088-0 | SARJETA E MEIO-FIO CONJUGADO CURVO,DE CONCRETO SIMPLES FCK=3 | M |  | 137.8
5MPA,MOLDADO NO LOCAL,TIPO DER-RJ,MEDINDO 0,45M DE BASE E 0,
30M DE ALTURA,REJUNTAMENTO COM ARGAMASSA DE CIMENTO E AREIA,
NO TRACO 1:3,5,COM FORNECIMENTO DE TODOS OS MATERIAIS
00001 | AREIA LAVADA, GROSSA, PARA REGIAO METROPOLITANA DO RIO DE JA | M3 | 0.0374 | 118.5 | 10 | 4.8751
NEIRO
00149 | CIMENTO PORTLAND CP II 32, EM SACO DE 50KG | KG | 47.53 | 0.564 | 10 | 29.4876
01607 | ARGAMASSA CIM.,AREIA TRACO 1:4,PREPARO MECANICO | M3 | 0.005 | 443.9412 | 10 | 2.4417
01640 | FORMAS MADEIRA PARAM. PLANOS, 2 VEZES | M2 | 0.641 | 83.2528 | 10 | 58.7015
01745 | PREPARO CONCR. BETON. 320L; 2,0M3/H | M3 | 0.092 | 95.6011 | 10 | 9.6748
01764 | LANCAMENTO CONC.S/ARM.2,0M3/H, HORIZ. | M3 | 0.092 | 88.0852 | 10 | 8.9142
01991 | MAO-DE-OBRA DE CALCETEIRO, INCLUSIVE ENCARGOS SOCIAIS | H | 0.133 | 26.73 | 13.3 | 4.0279
01999 | MAO-DE-OBRA DE SERVENTE DA CONSTRUCAO CIVIL, INCLUSIVE ENCAR | H | 0.4 | 19.33 | 13.3 | 8.7604
GOS SOCIAIS
14543 | PEDRA BRITADA 1 E 2 (MEDIA), PARA REGIAO METROPOLITANA DO RI | T | 0.10817 | 91.8 | 10 | 10.923
O DE JANEIRO
08.027.0088-A | SARJETA E MEIO-FIO CONJUGADO CURVO,DE CONCRETO SIMPLES FCK=3 | M |  | 128.68
5MPA,MOLDADO NO LOCAL,TIPO DER-RJ,MEDINDO 0,45M DE BASE E 0,
30M DE ALTURA,REJUNTAMENTO COM ARGAMASSA DE CIMENTO E AREIA,
NO TRACO 1:3,5,COM FORNECIMENTO DE TODOS OS MATERIAIS
00001 | AREIA LAVADA, GROSSA, PARA REGIAO METROPOLITANA DO RIO DE JA | M3 | 0.0374 | 118.5 | 10 | 4.8751
NEIRO
00149 | CIMENTO PORTLAND CP II 32, EM SACO DE 50KG | KG | 47.53 | 0.564 | 10 | 29.4876
14543 | PEDRA BRITADA 1 E 2 (MEDIA), PARA REGIAO METROPOLITANA DO RI | T | 0.10817 | 91.8 | 10 | 10.923
O DE JANEIRO
20042 | MAO-DE-OBRA DE CALCETEIRO, INCLUSIVE ENCARGOS SOCIAS DESONER | H | 0.133 | 23.16 | 13.3 | 3.49
ADOS
20132 | MAO-DE-OBRA DE SERVENTE DA CONSTRUCAO CIVIL, INCLUSIVE ENCAR | H | 0.4 | 16.75 | 13.3 | 7.5911
GOS SOCIAIS DESONERADOS
30164 | ARGAMASSA CIM.,AREIA TRACO 1:4,PREPARO MECANICO | M3 | 0.005 | 434.2432 | 10 | 2.3883
30254 | PREPARO CONCR. BETON. 320L; 2,0M3/H | M3 | 0.092 | 83.6428 | 10 | 8.4647
30270 | LANCAMENTO CONC.S/ARM.2,0M3/H, HORIZ. | M3 | 0.092 | 76.436 | 10 | 7.7353
30282 | FORMAS MADEIRA PARAM. PLANOS, 2 VEZES | M2 | 0.641 | 76.2031 | 10 | 53.7308
08.027.0089-0 | SARJETA E MEIO-FIO CONJUGADO RETO,DE CONCRETO SIMPLES FCK=35 | M |  | 125.27
MPA,MOLDADO NO LOCAL,TIPO DER-RJ,MEDINDO 0,45M DE BASE E 0,3
0M DE ALTURA,REJUNTAMENTO COM ARGAMASSA DE CIMENTO E AREIA,
NO TRACO 1:3,5,COM FORNECIMENTO DE TODOS OS MATERIAIS
00001 | AREIA LAVADA, GROSSA, PARA REGIAO METROPOLITANA DO RIO DE JA | M3 | 0.0374 | 118.5 | 0 | 4.4319
NEIRO
00149 | CIMENTO PORTLAND CP II 32, EM SACO DE 50KG | KG | 47.53 | 0.564 | 0 | 26.8069
01607 | ARGAMASSA CIM.,AREIA TRACO 1:4,PREPARO MECANICO | M3 | 0.005 | 443.9412 | 0 | 2.2197
01640 | FORMAS MADEIRA PARAM. PLANOS, 2 VEZES | M2 | 0.641 | 83.2528 | 0 | 53.365
01745 | PREPARO CONCR. BETON. 320L; 2,0M3/H | M3 | 0.092 | 95.6011 | 0 | 8.7953
01764 | LANCAMENTO CONC.S/ARM.2,0M3/H, HORIZ. | M3 | 0.092 | 88.0852 | 0 | 8.1038
01991 | MAO-DE-OBRA DE CALCETEIRO, INCLUSIVE ENCARGOS SOCIAIS | H | 0.133 | 26.73 | 3 | 3.6617
01999 | MAO-DE-OBRA DE SERVENTE DA CONSTRUCAO CIVIL, INCLUSIVE ENCAR | H | 0.4 | 19.33 | 3 | 7.964
GOS SOCIAIS
14543 | PEDRA BRITADA 1 E 2 (MEDIA), PARA REGIAO METROPOLITANA DO RI | T | 0.10817 | 91.8 | 0 | 9.93
O DE JANEIRO
08.027.0089-A | SARJETA E MEIO-FIO CONJUGADO RETO,DE CONCRETO SIMPLES FCK=35 | M |  | 116.98
MPA,MOLDADO NO LOCAL,TIPO DER-RJ,MEDINDO 0,45M DE BASE E 0,3
0M DE ALTURA,REJUNTAMENTO COM ARGAMASSA DE CIMENTO E AREIA,
NO TRACO 1:3,5,COM FORNECIMENTO DE TODOS OS MATERIAIS
00001 | AREIA LAVADA, GROSSA, PARA REGIAO METROPOLITANA DO RIO DE JA | M3 | 0.0374 | 118.5 | 0 | 4.4319
NEIRO
00149 | CIMENTO PORTLAND CP II 32, EM SACO DE 50KG | KG | 47.53 | 0.564 | 0 | 26.8069
14543 | PEDRA BRITADA 1 E 2 (MEDIA), PARA REGIAO METROPOLITANA DO RI | T | 0.10817 | 91.8 | 0 | 9.93
O DE JANEIRO
20042 | MAO-DE-OBRA DE CALCETEIRO, INCLUSIVE ENCARGOS SOCIAS DESONER | H | 0.133 | 23.16 | 3 | 3.1727
ADOS
20132 | MAO-DE-OBRA DE SERVENTE DA CONSTRUCAO CIVIL, INCLUSIVE ENCAR | H | 0.4 | 16.75 | 3 | 6.901
GOS SOCIAIS DESONERADOS
30164 | ARGAMASSA CIM.,AREIA TRACO 1:4,PREPARO MECANICO | M3 | 0.005 | 434.2432 | 0 | 2.1712
30254 | PREPARO CONCR. BETON. 320L; 2,0M3/H | M3 | 0.092 | 83.6428 | 0 | 7.6951
30270 | LANCAMENTO CONC.S/ARM.2,0M3/H, HORIZ. | M3 | 0.092 | 76.436 | 0 | 7.0321
30282 | FORMAS MADEIRA PARAM. PLANOS, 2 VEZES | M2 | 0.641 | 76.2031 | 0 | 48.8462
08.027.0090-0 | SARJETA E MEIO-FIO CONJUGADO CURVO,DE CONCRETO SIMPLES FCK= | M |  | 124.11
35MPA,PRE-MOLDADO,TIPO DER-RJ,MEDINDO 0,45M DE BASE E 0,30M
DE ALTURA,REJUNTAMENTO COM ARGAMASSA DE CIMENTO E AREIA,NO T
RACO 1:3,5,COM FORNECIMENTO DE TODOS OS MATERIAIS
00001 | AREIA LAVADA, GROSSA, PARA REGIAO METROPOLITANA DO RIO DE JA | M3 | 0.0374 | 118.5 | 10 | 4.8751
NEIRO
00149 | CIMENTO PORTLAND CP II 32, EM SACO DE 50KG | KG | 47.53 | 0.564 | 10 | 29.4876
01607 | ARGAMASSA CIM.,AREIA TRACO 1:4,PREPARO MECANICO | M3 | 0.005 | 443.9412 | 10 | 2.4417
01639 | FORMAS MADEIRA, PINUS, 20 VEZES | M2 | 0.8 | 38.8903 | 10 | 34.2235
01744 | PREPARO CONCR. BETON. 600L; 3,5 M3/H | M3 | 0.092 | 76.3064 | 10 | 7.7222
01763 | LANCAMENTO CONC.S/ARM.3,5M3/H, HORIZ. | M3 | 0.092 | 87.2791 | 10 | 8.8326
01991 | MAO-DE-OBRA DE CALCETEIRO, INCLUSIVE ENCARGOS SOCIAIS | H | 0.267 | 26.73 | 13.3 | 8.0861
01999 | MAO-DE-OBRA DE SERVENTE DA CONSTRUCAO CIVIL, INCLUSIVE ENCAR | H | 0.8 | 19.33 | 13.3 | 17.5207
GOS SOCIAIS
14543 | PEDRA BRITADA 1 E 2 (MEDIA), PARA REGIAO METROPOLITANA DO RI | T | 0.10817 | 91.8 | 10 | 10.923
O DE JANEIRO
08.027.0090-A | SARJETA E MEIO-FIO CONJUGADO CURVO,DE CONCRETO SIMPLES FCK= | M |  | 115.06
35MPA,PRE-MOLDADO,TIPO DER-RJ,MEDINDO 0,45M DE BASE E 0,30M
DE ALTURA,REJUNTAMENTO COM ARGAMASSA DE CIMENTO E AREIA,NO T
RACO 1:3,5,COM FORNECIMENTO DE TODOS OS MATERIAIS
00001 | AREIA LAVADA, GROSSA, PARA REGIAO METROPOLITANA DO RIO DE JA | M3 | 0.0374 | 118.5 | 10 | 4.8751
NEIRO
00149 | CIMENTO PORTLAND CP II 32, EM SACO DE 50KG | KG | 47.53 | 0.564 | 10 | 29.4876
14543 | PEDRA BRITADA 1 E 2 (MEDIA), PARA REGIAO METROPOLITANA DO RI | T | 0.10817 | 91.8 | 10 | 10.923
O DE JANEIRO
20042 | MAO-DE-OBRA DE CALCETEIRO, INCLUSIVE ENCARGOS SOCIAS DESONER | H | 0.267 | 23.16 | 13.3 | 7.0062
ADOS
20132 | MAO-DE-OBRA DE SERVENTE DA CONSTRUCAO CIVIL, INCLUSIVE ENCAR | H | 0.8 | 16.75 | 13.3 | 15.1822
GOS SOCIAIS DESONERADOS
30164 | ARGAMASSA CIM.,AREIA TRACO 1:4,PREPARO MECANICO | M3 | 0.005 | 434.2432 | 10 | 2.3883
30253 | PREPARO CONCR. BETON. 600L; 3,5 M3/H | M3 | 0.092 | 67.2713 | 10 | 6.8079
30269 | LANCAMENTO CONC.S/ARM.3,5M3/H, HORIZ. | M3 | 0.092 | 75.7544 | 10 | 7.6663
30280 | FORMAS MADEIRA, PINUS, 20 VEZES | M2 | 0.8 | 34.9151 | 10 | 30.7253
08.027.0095-0 | SARJETA E MEIO-FIO CONJUGADO RETO,DE CONCRETO SIMPLES FCK=35 | M |  | 112.82
MPA,PRE-MOLDADO,TIPO DER-RJ,MEDINDO 0,45M DE BASE E 0,30M DE
ALTURA,REJUNTAMENTO COM ARGAMASSA DE CIMENTO E AREIA,NO TRA
CO 1:3,5,COM FORNECIMENTO DE TODOS OS MATERIAIS
00001 | AREIA LAVADA, GROSSA, PARA REGIAO METROPOLITANA DO RIO DE JA | M3 | 0.0374 | 118.5 | 0 | 4.4319
NEIRO
00149 | CIMENTO PORTLAND CP II 32, EM SACO DE 50KG | KG | 47.53 | 0.564 | 0 | 26.8069
01607 | ARGAMASSA CIM.,AREIA TRACO 1:4,PREPARO MECANICO | M3 | 0.005 | 443.9412 | 0 | 2.2197
01639 | FORMAS MADEIRA, PINUS, 20 VEZES | M2 | 0.8 | 38.8903 | 0 | 31.1122
01744 | PREPARO CONCR. BETON. 600L; 3,5 M3/H | M3 | 0.092 | 76.3064 | 0 | 7.0202
01763 | LANCAMENTO CONC.S/ARM.3,5M3/H, HORIZ. | M3 | 0.092 | 87.2791 | 0 | 8.0297
01991 | MAO-DE-OBRA DE CALCETEIRO, INCLUSIVE ENCARGOS SOCIAIS | H | 0.267 | 26.73 | 3 | 7.351
01999 | MAO-DE-OBRA DE SERVENTE DA CONSTRUCAO CIVIL, INCLUSIVE ENCAR | H | 0.8 | 19.33 | 3 | 15.9279
GOS SOCIAIS
14543 | PEDRA BRITADA 1 E 2 (MEDIA), PARA REGIAO METROPOLITANA DO RI | T | 0.10817 | 91.8 | 0 | 9.93
O DE JANEIRO
08.027.0095-A | SARJETA E MEIO-FIO CONJUGADO RETO,DE CONCRETO SIMPLES FCK=35 | M |  | 104.6
MPA,PRE-MOLDADO,TIPO DER-RJ,MEDINDO 0,45M DE BASE E 0,30M DE
ALTURA,REJUNTAMENTO COM ARGAMASSA DE CIMENTO E AREIA,NO TRA
CO 1:3,5,COM FORNECIMENTO DE TODOS OS MATERIAIS
00001 | AREIA LAVADA, GROSSA, PARA REGIAO METROPOLITANA DO RIO DE JA | M3 | 0.0374 | 118.5 | 0 | 4.4319
NEIRO
00149 | CIMENTO PORTLAND CP II 32, EM SACO DE 50KG | KG | 47.53 | 0.564 | 0 | 26.8069
14543 | PEDRA BRITADA 1 E 2 (MEDIA), PARA REGIAO METROPOLITANA DO RI | T | 0.10817 | 91.8 | 0 | 9.93
O DE JANEIRO
20042 | MAO-DE-OBRA DE CALCETEIRO, INCLUSIVE ENCARGOS SOCIAS DESONER | H | 0.267 | 23.16 | 3 | 6.3692
ADOS
20132 | MAO-DE-OBRA DE SERVENTE DA CONSTRUCAO CIVIL, INCLUSIVE ENCAR | H | 0.8 | 16.75 | 3 | 13.802
GOS SOCIAIS DESONERADOS
30164 | ARGAMASSA CIM.,AREIA TRACO 1:4,PREPARO MECANICO | M3 | 0.005 | 434.2432 | 0 | 2.1712
30253 | PREPARO CONCR. BETON. 600L; 3,5 M3/H | M3 | 0.092 | 67.2713 | 0 | 6.189
30269 | LANCAMENTO CONC.S/ARM.3,5M3/H, HORIZ. | M3 | 0.092 | 75.7544 | 0 | 6.9694
30280 | FORMAS MADEIRA, PINUS, 20 VEZES | M2 | 0.8 | 34.9151 | 0 | 27.9321
08.027.0096-0 | SARJETA E MEIO-FIO CONJUGADO CURVO,DE CONCRETO SIMPLES COLOR | M |  | 154.19
IDO FCK=35MPA,MOLDADO NO LOCAL,TIPO DER-RJ,MEDINDO 0,45M DE
BASE E 0,30M DE ALTURA,REJUNTAMENTO COM ARGAMASSA DE CIMENTO
E AREIA,NO TRACO 1:3,5,COM FORNECIMENTO DE TODOS OS MATERIA
IS
00001 | AREIA LAVADA, GROSSA, PARA REGIAO METROPOLITANA DO RIO DE JA | M3 | 0.0374 | 118.5 | 10 | 4.8751
NEIRO
00149 | CIMENTO PORTLAND CP II 32, EM SACO DE 50KG | KG | 47.53 | 0.564 | 10 | 29.4876
01607 | ARGAMASSA CIM.,AREIA TRACO 1:4,PREPARO MECANICO | M3 | 0.005 | 443.9412 | 10 | 2.4417
01640 | FORMAS MADEIRA PARAM. PLANOS, 2 VEZES | M2 | 0.641 | 83.2528 | 10 | 58.7015
01745 | PREPARO CONCR. BETON. 320L; 2,0M3/H | M3 | 0.092 | 95.6011 | 10 | 9.6748
01764 | LANCAMENTO CONC.S/ARM.2,0M3/H, HORIZ. | M3 | 0.092 | 88.0852 | 10 | 8.9142
01991 | MAO-DE-OBRA DE CALCETEIRO, INCLUSIVE ENCARGOS SOCIAIS | H | 0.133 | 26.73 | 13.3 | 4.0279
01999 | MAO-DE-OBRA DE SERVENTE DA CONSTRUCAO CIVIL, INCLUSIVE ENCAR | H | 0.4 | 19.33 | 13.3 | 8.7604
GOS SOCIAIS
05350 | PIGMENTO EM PO A BASE DE OXIDO DE FERRO | KG | 0.32 | 46.56 | 10 | 16.3891
14543 | PEDRA BRITADA 1 E 2 (MEDIA), PARA REGIAO METROPOLITANA DO RI | T | 0.10817 | 91.8 | 10 | 10.923
O DE JANEIRO
08.027.0096-A | SARJETA E MEIO-FIO CONJUGADO CURVO,DE CONCRETO SIMPLES COLOR | M |  | 145.07
IDO FCK=35MPA,MOLDADO NO LOCAL,TIPO DER-RJ,MEDINDO 0,45M DE
BASE E 0,30M DE ALTURA,REJUNTAMENTO COM ARGAMASSA DE CIMENTO
E AREIA,NO TRACO 1:3,5,COM FORNECIMENTO DE TODOS OS MATERIA
IS
00001 | AREIA LAVADA, GROSSA, PARA REGIAO METROPOLITANA DO RIO DE JA | M3 | 0.0374 | 118.5 | 10 | 4.8751
NEIRO
00149 | CIMENTO PORTLAND CP II 32, EM SACO DE 50KG | KG | 47.53 | 0.564 | 10 | 29.4876
05350 | PIGMENTO EM PO A BASE DE OXIDO DE FERRO | KG | 0.32 | 46.56 | 10 | 16.3891
14543 | PEDRA BRITADA 1 E 2 (MEDIA), PARA REGIAO METROPOLITANA DO RI | T | 0.10817 | 91.8 | 10 | 10.923
O DE JANEIRO
20042 | MAO-DE-OBRA DE CALCETEIRO, INCLUSIVE ENCARGOS SOCIAS DESONER | H | 0.133 | 23.16 | 13.3 | 3.49
ADOS
20132 | MAO-DE-OBRA DE SERVENTE DA CONSTRUCAO CIVIL, INCLUSIVE ENCAR | H | 0.4 | 16.75 | 13.3 | 7.5911
GOS SOCIAIS DESONERADOS
30164 | ARGAMASSA CIM.,AREIA TRACO 1:4,PREPARO MECANICO | M3 | 0.005 | 434.2432 | 10 | 2.3883
30254 | PREPARO CONCR. BETON. 320L; 2,0M3/H | M3 | 0.092 | 83.6428 | 10 | 8.4647
30270 | LANCAMENTO CONC.S/ARM.2,0M3/H, HORIZ. | M3 | 0.092 | 76.436 | 10 | 7.7353
30282 | FORMAS MADEIRA PARAM. PLANOS, 2 VEZES | M2 | 0.641 | 76.2031 | 10 | 53.7308
08.027.0098-0 | SARJETA E MEIO FIO CONJUGADO RETO,DE CONCRETO SIMPLES COLORI | M |  | 140.17
DO FCK=35MPA,MOLDADOS NO LOCAL,TIPO DER-RJ,MEDINDO 0,45M DE
BASE E 0,30M DE ALTURA,REJUNTAMENTO COM ARGAMASSA DE CIMENTO
E AREIA,NO TRACO 1:3,5,COM FORNECIMENTO DE TODOS OS MATERIA
IS
00001 | AREIA LAVADA, GROSSA, PARA REGIAO METROPOLITANA DO RIO DE JA | M3 | 0.0374 | 118.5 | 0 | 4.4319
NEIRO
00149 | CIMENTO PORTLAND CP II 32, EM SACO DE 50KG | KG | 47.53 | 0.564 | 0 | 26.8069
01607 | ARGAMASSA CIM.,AREIA TRACO 1:4,PREPARO MECANICO | M3 | 0.005 | 443.9412 | 0 | 2.2197
01640 | FORMAS MADEIRA PARAM. PLANOS, 2 VEZES | M2 | 0.641 | 83.2528 | 0 | 53.365
01745 | PREPARO CONCR. BETON. 320L; 2,0M3/H | M3 | 0.092 | 95.6011 | 0 | 8.7953
01764 | LANCAMENTO CONC.S/ARM.2,0M3/H, HORIZ. | M3 | 0.092 | 88.0852 | 0 | 8.1038
01991 | MAO-DE-OBRA DE CALCETEIRO, INCLUSIVE ENCARGOS SOCIAIS | H | 0.133 | 26.73 | 3 | 3.6617
01999 | MAO-DE-OBRA DE SERVENTE DA CONSTRUCAO CIVIL, INCLUSIVE ENCAR | H | 0.4 | 19.33 | 3 | 7.964
GOS SOCIAIS
05350 | PIGMENTO EM PO A BASE DE OXIDO DE FERRO | KG | 0.32 | 46.56 | 0 | 14.8992
14543 | PEDRA BRITADA 1 E 2 (MEDIA), PARA REGIAO METROPOLITANA DO RI | T | 0.10817 | 91.8 | 0 | 9.93
O DE JANEIRO
08.027.0098-A | SARJETA E MEIO FIO CONJUGADO RETO,DE CONCRETO SIMPLES COLORI | M |  | 131.88
DO FCK=35MPA,MOLDADOS NO LOCAL,TIPO DER-RJ,MEDINDO 0,45M DE
BASE E 0,30M DE ALTURA,REJUNTAMENTO COM ARGAMASSA DE CIMENTO
E AREIA,NO TRACO 1:3,5,COM FORNECIMENTO DE TODOS OS MATERIA
IS
00001 | AREIA LAVADA, GROSSA, PARA REGIAO METROPOLITANA DO RIO DE JA | M3 | 0.0374 | 118.5 | 0 | 4.4319
NEIRO
00149 | CIMENTO PORTLAND CP II 32, EM SACO DE 50KG | KG | 47.53 | 0.564 | 0 | 26.8069
05350 | PIGMENTO EM PO A BASE DE OXIDO DE FERRO | KG | 0.32 | 46.56 | 0 | 14.8992
14543 | PEDRA BRITADA 1 E 2 (MEDIA), PARA REGIAO METROPOLITANA DO RI | T | 0.10817 | 91.8 | 0 | 9.93
O DE JANEIRO
20042 | MAO-DE-OBRA DE CALCETEIRO, INCLUSIVE ENCARGOS SOCIAS DESONER | H | 0.133 | 23.16 | 3 | 3.1727
ADOS
20132 | MAO-DE-OBRA DE SERVENTE DA CONSTRUCAO CIVIL, INCLUSIVE ENCAR | H | 0.4 | 16.75 | 3 | 6.901
GOS SOCIAIS DESONERADOS
30164 | ARGAMASSA CIM.,AREIA TRACO 1:4,PREPARO MECANICO | M3 | 0.005 | 434.2432 | 0 | 2.1712
30254 | PREPARO CONCR. BETON. 320L; 2,0M3/H | M3 | 0.092 | 83.6428 | 0 | 7.6951
30270 | LANCAMENTO CONC.S/ARM.2,0M3/H, HORIZ. | M3 | 0.092 | 76.436 | 0 | 7.0321
30282 | FORMAS MADEIRA PARAM. PLANOS, 2 VEZES | M2 | 0.641 | 76.2031 | 0 | 48.8462
08.027.0099-0 | SARJETA E MEIO-FIO CONJUGADO CURVO,DE CONCRETO SIMPLES COLOR | M |  | 140.5
IDO FCK=35MPA,PRE-MOLDADO,TIPO DER-RJ,MEDINDO 0,45M DE BASE
E 0,30M DE ALTURA,REJUNTAMENTO COM ARGAMASSA DE CIMENTO E AR
EIA,NO TRACO 1:3,5,COM FORNECIMENTO DE TODOS OS MATERIAIS
00001 | AREIA LAVADA, GROSSA, PARA REGIAO METROPOLITANA DO RIO DE JA | M3 | 0.0374 | 118.5 | 10 | 4.8751
NEIRO
00149 | CIMENTO PORTLAND CP II 32, EM SACO DE 50KG | KG | 47.53 | 0.564 | 10 | 29.4876
01607 | ARGAMASSA CIM.,AREIA TRACO 1:4,PREPARO MECANICO | M3 | 0.005 | 443.9412 | 10 | 2.4417
01639 | FORMAS MADEIRA, PINUS, 20 VEZES | M2 | 0.8 | 38.8903 | 10 | 34.2235
01744 | PREPARO CONCR. BETON. 600L; 3,5 M3/H | M3 | 0.092 | 76.3064 | 10 | 7.7222
01763 | LANCAMENTO CONC.S/ARM.3,5M3/H, HORIZ. | M3 | 0.092 | 87.2791 | 10 | 8.8326
01991 | MAO-DE-OBRA DE CALCETEIRO, INCLUSIVE ENCARGOS SOCIAIS | H | 0.267 | 26.73 | 13.3 | 8.0861
01999 | MAO-DE-OBRA DE SERVENTE DA CONSTRUCAO CIVIL, INCLUSIVE ENCAR | H | 0.8 | 19.33 | 13.3 | 17.5207
GOS SOCIAIS
05350 | PIGMENTO EM PO A BASE DE OXIDO DE FERRO | KG | 0.32 | 46.56 | 10 | 16.3891
14543 | PEDRA BRITADA 1 E 2 (MEDIA), PARA REGIAO METROPOLITANA DO RI | T | 0.10817 | 91.8 | 10 | 10.923
O DE JANEIRO
08.027.0099-A | SARJETA E MEIO-FIO CONJUGADO CURVO,DE CONCRETO SIMPLES COLOR | M |  | 131.45
IDO FCK=35MPA,PRE-MOLDADO,TIPO DER-RJ,MEDINDO 0,45M DE BASE
E 0,30M DE ALTURA,REJUNTAMENTO COM ARGAMASSA DE CIMENTO E AR
EIA,NO TRACO 1:3,5,COM FORNECIMENTO DE TODOS OS MATERIAIS
00001 | AREIA LAVADA, GROSSA, PARA REGIAO METROPOLITANA DO RIO DE JA | M3 | 0.0374 | 118.5 | 10 | 4.8751
NEIRO
00149 | CIMENTO PORTLAND CP II 32, EM SACO DE 50KG | KG | 47.53 | 0.564 | 10 | 29.4876
05350 | PIGMENTO EM PO A BASE DE OXIDO DE FERRO | KG | 0.32 | 46.56 | 10 | 16.3891
14543 | PEDRA BRITADA 1 E 2 (MEDIA), PARA REGIAO METROPOLITANA DO RI | T | 0.10817 | 91.8 | 10 | 10.923
O DE JANEIRO
20042 | MAO-DE-OBRA DE CALCETEIRO, INCLUSIVE ENCARGOS SOCIAS DESONER | H | 0.267 | 23.16 | 13.3 | 7.0062
ADOS
20132 | MAO-DE-OBRA DE SERVENTE DA CONSTRUCAO CIVIL, INCLUSIVE ENCAR | H | 0.8 | 16.75 | 13.3 | 15.1822
GOS SOCIAIS DESONERADOS
30164 | ARGAMASSA CIM.,AREIA TRACO 1:4,PREPARO MECANICO | M3 | 0.005 | 434.2432 | 10 | 2.3883
30253 | PREPARO CONCR. BETON. 600L; 3,5 M3/H | M3 | 0.092 | 67.2713 | 10 | 6.8079
30269 | LANCAMENTO CONC.S/ARM.3,5M3/H, HORIZ. | M3 | 0.092 | 75.7544 | 10 | 7.6663
30280 | FORMAS MADEIRA, PINUS, 20 VEZES | M2 | 0.8 | 34.9151 | 10 | 30.7253
08.027.0102-0 | SARJETA E MEIO-FIO CONJUGADO RETO,DE CONCRETO SIMPLES COLORI | M |  | 127.72
DO FCK=35MPA,PRE-MOLDADO,TIPO DER-RJ,MEDINDO 0,45M DE BASE E
0,30M DE ALTURA,REJUNTAMENTO COM ARGAMASSA DE CIMENTO E ARE
IA,NO TRACO 1:3,5,COM FORNECIMENTO DE TODOS OS MATERIAIS
00001 | AREIA LAVADA, GROSSA, PARA REGIAO METROPOLITANA DO RIO DE JA | M3 | 0.0374 | 118.5 | 0 | 4.4319
NEIRO
00149 | CIMENTO PORTLAND CP II 32, EM SACO DE 50KG | KG | 47.53 | 0.564 | 0 | 26.8069
01607 | ARGAMASSA CIM.,AREIA TRACO 1:4,PREPARO MECANICO | M3 | 0.005 | 443.9412 | 0 | 2.2197
01639 | FORMAS MADEIRA, PINUS, 20 VEZES | M2 | 0.8 | 38.8903 | 0 | 31.1122
01744 | PREPARO CONCR. BETON. 600L; 3,5 M3/H | M3 | 0.092 | 76.3064 | 0 | 7.0202
01763 | LANCAMENTO CONC.S/ARM.3,5M3/H, HORIZ. | M3 | 0.092 | 87.2791 | 0 | 8.0297
01991 | MAO-DE-OBRA DE CALCETEIRO, INCLUSIVE ENCARGOS SOCIAIS | H | 0.267 | 26.73 | 3 | 7.351
01999 | MAO-DE-OBRA DE SERVENTE DA CONSTRUCAO CIVIL, INCLUSIVE ENCAR | H | 0.8 | 19.33 | 3 | 15.9279
GOS SOCIAIS
05350 | PIGMENTO EM PO A BASE DE OXIDO DE FERRO | KG | 0.32 | 46.56 | 0 | 14.8992
14543 | PEDRA BRITADA 1 E 2 (MEDIA), PARA REGIAO METROPOLITANA DO RI | T | 0.10817 | 91.8 | 0 | 9.93
O DE JANEIRO
08.027.0102-A | SARJETA E MEIO-FIO CONJUGADO RETO,DE CONCRETO SIMPLES COLORI | M |  | 119.5
DO FCK=35MPA,PRE-MOLDADO,TIPO DER-RJ,MEDINDO 0,45M DE BASE E
0,30M DE ALTURA,REJUNTAMENTO COM ARGAMASSA DE CIMENTO E ARE
IA,NO TRACO 1:3,5,COM FORNECIMENTO DE TODOS OS MATERIAIS
00001 | AREIA LAVADA, GROSSA, PARA REGIAO METROPOLITANA DO RIO DE JA | M3 | 0.0374 | 118.5 | 0 | 4.4319
NEIRO
00149 | CIMENTO PORTLAND CP II 32, EM SACO DE 50KG | KG | 47.53 | 0.564 | 0 | 26.8069
05350 | PIGMENTO EM PO A BASE DE OXIDO DE FERRO | KG | 0.32 | 46.56 | 0 | 14.8992
14543 | PEDRA BRITADA 1 E 2 (MEDIA), PARA REGIAO METROPOLITANA DO RI | T | 0.10817 | 91.8 | 0 | 9.93
O DE JANEIRO
20042 | MAO-DE-OBRA DE CALCETEIRO, INCLUSIVE ENCARGOS SOCIAS DESONER | H | 0.267 | 23.16 | 3 | 6.3692
ADOS
20132 | MAO-DE-OBRA DE SERVENTE DA CONSTRUCAO CIVIL, INCLUSIVE ENCAR | H | 0.8 | 16.75 | 3 | 13.802
GOS SOCIAIS DESONERADOS
30164 | ARGAMASSA CIM.,AREIA TRACO 1:4,PREPARO MECANICO | M3 | 0.005 | 434.2432 | 0 | 2.1712
30253 | PREPARO CONCR. BETON. 600L; 3,5 M3/H | M3 | 0.092 | 67.2713 | 0 | 6.189
30269 | LANCAMENTO CONC.S/ARM.3,5M3/H, HORIZ. | M3 | 0.092 | 75.7544 | 0 | 6.9694
30280 | FORMAS MADEIRA, PINUS, 20 VEZES | M2 | 0.8 | 34.9151 | 0 | 27.9321
08.028.0010-0 | GUIA DE CONCRETO ARMADO,DESTINADO AO ENCUNHAMENTO DE PAVIMEN | M |  | 255.6
TACAO EM PARALELOS,EM LOGRADOURO COM DECLIVIDADE DO GREIDE M
AIOR QUE 18%,DE SECAO(0,15X0,40)M,ASSENTADO TRANSVERSALMENTE
AO EIXO DA VIA.FORNECIMENTO E ASSENTAMENTO
01640 | FORMAS MADEIRA PARAM. PLANOS, 2 VEZES | M2 | 1.07 | 83.2528 | 0 | 89.0805
01991 | MAO-DE-OBRA DE CALCETEIRO, INCLUSIVE ENCARGOS SOCIAIS | H | 0.1 | 26.73 | 3 | 2.7532
01999 | MAO-DE-OBRA DE SERVENTE DA CONSTRUCAO CIVIL, INCLUSIVE ENCAR | H | 0.3 | 19.33 | 3 | 5.973
GOS SOCIAIS
02245 | CONCRETO IMPORTADO DE USINA, UTILIZANDO BRITA 1, DE 15MPA | M3 | 0.06 | 400 | 0 | 24
03053 | CORTE ACO CA-50B DIAM.ENTRE 8MM A 12,5MM | KG | 11.4 | 4.9813 | 0 | 56.7868
03077 | PASTA DE CIMENTO COMUM | M3 | 0.0003 | 884.1891 | 0 | 0.2653
06212 | ACO CA-50, ESTIRADO, PRECO DE FABRICA, NO DIAMETRO DE 08,0MM | KG | 11.4 | 6.7323 | 0 | 76.7482
08.028.0010-A | GUIA DE CONCRETO ARMADO,DESTINADO AO ENCUNHAMENTO DE PAVIMEN | M |  | 239.3
TACAO EM PARALELOS,EM LOGRADOURO COM DECLIVIDADE DO GREIDE M
AIOR QUE 18%,DE SECAO(0,15X0,40)M,ASSENTADO TRANSVERSALMENTE
AO EIXO DA VIA.FORNECIMENTO E ASSENTAMENTO
02245 | CONCRETO IMPORTADO DE USINA, UTILIZANDO BRITA 1, DE 15MPA | M3 | 0.06 | 400 | 0 | 24
06212 | ACO CA-50, ESTIRADO, PRECO DE FABRICA, NO DIAMETRO DE 08,0MM | KG | 11.4 | 6.7323 | 0 | 76.7482
20042 | MAO-DE-OBRA DE CALCETEIRO, INCLUSIVE ENCARGOS SOCIAS DESONER | H | 0.1 | 23.16 | 3 | 2.3855
ADOS
20132 | MAO-DE-OBRA DE SERVENTE DA CONSTRUCAO CIVIL, INCLUSIVE ENCAR | H | 0.3 | 16.75 | 3 | 5.1758
GOS SOCIAIS DESONERADOS
30129 | PASTA DE CIMENTO COMUM | M3 | 0.0003 | 860.2725 | 0 | 0.2581
30282 | FORMAS MADEIRA PARAM. PLANOS, 2 VEZES | M2 | 1.07 | 76.2031 | 0 | 81.5373
30309 | CORTE ACO CA-50B DIAM.ENTRE 8MM A 12,5MM | KG | 11.4 | 4.3162 | 0 | 49.2047
08.028.0015-0 | SARJETA-GUIA DE PARALELEPIPEDO(1 FIADA),ASSENTE SOBRE BASE D | M |  | 38.39
E CONCRETO(FCK=11MPA),INCLUSIVE ESTA,REJUNTAMENTO DE ARGAMAS
SA DE CIMENTO E AREIA(TRACO 1:3),PARA PAVIMENTACAO BETUMINOS
A
00446 | PARALELEPIPEDO 40 UN/M2 | UN | 5 | 2 | 0 | 10
01968 | MAO-DE-OBRA DE PEDREIRO, INCLUSIVE ENCARGOS SOCIAIS | H | 0.1 | 26.73 | 3 | 2.7532
01991 | MAO-DE-OBRA DE CALCETEIRO, INCLUSIVE ENCARGOS SOCIAIS | H | 0.33 | 26.73 | 3 | 9.0855
01999 | MAO-DE-OBRA DE SERVENTE DA CONSTRUCAO CIVIL, INCLUSIVE ENCAR | H | 0.43 | 19.33 | 3 | 8.5613
GOS SOCIAIS
03413 | ARGAMASSA CIM., AREIA TRACO 1:3,PREPARO MANUAL | M3 | 0.0035 | 612.4679 | 0 | 2.1436
07326 | CONCRETO IMPORTADO DE USINA, UTILIZANDO BRITA 1, DE 10MPA | M3 | 0.015 | 390 | 0 | 5.85
08.028.0015-A | SARJETA-GUIA DE PARALELEPIPEDO(1 FIADA),ASSENTE SOBRE BASE D | M |  | 35.56
E CONCRETO(FCK=11MPA),INCLUSIVE ESTA,REJUNTAMENTO DE ARGAMAS
SA DE CIMENTO E AREIA(TRACO 1:3),PARA PAVIMENTACAO BETUMINOS
A
00446 | PARALELEPIPEDO 40 UN/M2 | UN | 5 | 2 | 0 | 10
07326 | CONCRETO IMPORTADO DE USINA, UTILIZANDO BRITA 1, DE 10MPA | M3 | 0.015 | 390 | 0 | 5.85
20042 | MAO-DE-OBRA DE CALCETEIRO, INCLUSIVE ENCARGOS SOCIAS DESONER | H | 0.33 | 23.16 | 3 | 7.8721
ADOS
20115 | MAO-DE-OBRA DE PEDREIRO, INCLUSIVE ENCARGOS SOCIAIS DESONERA | H | 0.1 | 23.16 | 3 | 2.3855
DOS
20132 | MAO-DE-OBRA DE SERVENTE DA CONSTRUCAO CIVIL, INCLUSIVE ENCAR | H | 0.43 | 16.75 | 3 | 7.4186
GOS SOCIAIS DESONERADOS
30137 | ARGAMASSA CIM., AREIA TRACO 1:3,PREPARO MANUAL | M3 | 0.0035 | 583.2365 | 0 | 2.0413
08.031.0005-0 | LOGRADOURO COM 9,00M DE LARGURA,COMPRENDENDO:A)SUBLEITO COMP | M |  | 1886.78
ACTADO(H=30CM);B)BASE DE BRITA GRADUADA(H=20CM);C)IMPRIMACAO
;D)CAPA ASFALTICA(H=5CM);E)MEIOS-FIOS DE CONCRETO SIMPLES;F)
GALERIA NOS PASSEIOS(DIAMETRO=50CM);G)CAIXAS DE RALO DE AMBO
S OS LADOS A CADA 30,00M
01619 | BASE DE BRITA GRADUADA | M3 | 1.8 | 245.1771 | 0 | 441.3188
01620 | REVESTIMENTO DO CONCRETO BETUMINOSO USINADO A QUENTE COM 5CM | M2 | 9 | 49.5826 | 0 | 446.2434
DE ESPESSURA EXCLUIDO O TRANSPORTE DA USINA PARA A PISTA
01627 | IMPRIMACAO BASE DE PAVIMENTACAO DE ACORDO COM AS INSTRUCOES | M2 | 9 | 7.7155 | 0 | 69.4395
PARA EXECUCAO DO DER-RJ
01726 | REGULARIZACAO DE SUB-LEITO DE ACORDO COM O DER-RJ EXCLUSIVE | M2 | 9 | 2.1026 | 0 | 18.9234
TRANSPORTE E ESCAVACAO DE CORRETIVOS
01730 | TUBO CONCR.DIAM.DE 500MM,INCL.FORN. | M | 2 | 272.5536 | 0 | 545.1072
01731 | CAIXA DE RALO ALVEN. 0,90X1,20X1,50M | UN | 0.07 | 2851.6816 | 0 | 199.6177
03491 | MEIO FIO DE CONC. SIMPLES(FCK-15 MPA), MOLDADO NO LOCAL, TIP | M | 2 | 83.0671 | 0 | 166.1342
O DER-RJ, MED. 0,15M BASE, ALT. 0,30M. FORN.,ESCAV.E REATER.
08.031.0005-A | LOGRADOURO COM 9,00M DE LARGURA,COMPRENDENDO:A)SUBLEITO COMP | M |  | 1838.54
ACTADO(H=30CM);B)BASE DE BRITA GRADUADA(H=20CM);C)IMPRIMACAO
;D)CAPA ASFALTICA(H=5CM);E)MEIOS-FIOS DE CONCRETO SIMPLES;F)
GALERIA NOS PASSEIOS(DIAMETRO=50CM);G)CAIXAS DE RALO DE AMBO
S OS LADOS A CADA 30,00M
30127 | CAIXA DE RALO ALVEN. 0,90X1,20X1,50M | UN | 0.07 | 2724.4542 | 0 | 190.7118
30202 | BASE DE BRITA GRADUADA | M3 | 1.8 | 244.4871 | 0 | 440.0768
30919 | TUBO CONCR.DIAM.DE 500MM,INCL.FORN. | M | 2 | 262.3262 | 0 | 524.6524
30963 | MEIO FIO DE CONC. SIMPLES(FCK-15 MPA), MOLDADO NO LOCAL, TIP | M | 2 | 76.7487 | 0 | 153.4974
O DER-RJ, MED. 0,15M BASE, ALT. 0,30M. FORN.,ESCAV.E REATER.
30969 | REVESTIMENTO DO CONCRETO BETUMINOSO USINADO A QUENTE COM 5CM | M2 | 9 | 49.1016 | 0 | 441.9144
DE ESPESSURA EXCLUIDO O TRANSPORTE DA USINA PARA A PISTA
30970 | REGULARIZACAO DE SUB-LEITO DE ACORDO COM O DER-RJ EXCLUSIVE | M2 | 9 | 2.0501 | 0 | 18.4509
TRANSPORTE E ESCAVACAO DE CORRETIVOS
30971 | IMPRIMACAO BASE DE PAVIMENTACAO DE ACORDO COM AS INSTRUCOES | M2 | 9 | 7.6931 | 0 | 69.2379
PARA EXECUCAO DO DER-RJ
08.031.0006-0 | LOGRADOURO COM 9,00M DE LARGURA,COMPREENDENDO:A)SUBLEITO COM | M |  | 2592.4
PACTADO(H=30CM);B)BASE DE BRITA CORRIDA(H=20CM);C)PAVIMENTAC
AO DE PARALELEPIPEDOS SOBRE COLCHAO DE AREIA COM REJUNTAMENT
O DE BETUME;D)MEIOS-FIOS DE CONCRETO SIMPLES;E)GALERIA NOS P
ASSEIOS(DIAMETRO=50CM);F)CAIXAS DE RALO DE AMBOS OS LADOS A
CADA 30,00M
01617 | BASE DE BRITA CORRIDA, INCLUSIVE FORNECIMENTO DOS MATERIAIS, | M3 | 1.8 | 151.9204 | 0 | 273.4567
MEDIDA APOS A COMPACTACAO
01726 | REGULARIZACAO DE SUB-LEITO DE ACORDO COM O DER-RJ EXCLUSIVE | M2 | 9 | 2.1026 | 0 | 18.9234
TRANSPORTE E ESCAVACAO DE CORRETIVOS
01730 | TUBO CONCR.DIAM.DE 500MM,INCL.FORN. | M | 2 | 272.5536 | 0 | 545.1072
01731 | CAIXA DE RALO ALVEN. 0,90X1,20X1,50M | UN | 0.07 | 2851.6816 | 0 | 199.6177
01732 | PAVIMENTACAO COM PARALELEPIPEDOS SENDO REJUNTAMENTO COM BETU | M2 | 9 | 154.3518 | 0 | 1389.1662
ME E CASCALINHO
03491 | MEIO FIO DE CONC. SIMPLES(FCK-15 MPA), MOLDADO NO LOCAL, TIP | M | 2 | 83.0671 | 0 | 166.1342
O DER-RJ, MED. 0,15M BASE, ALT. 0,30M. FORN.,ESCAV.E REATER.
08.031.0006-A | LOGRADOURO COM 9,00M DE LARGURA,COMPREENDENDO:A)SUBLEITO COM | M |  | 2501.14
PACTADO(H=30CM);B)BASE DE BRITA CORRIDA(H=20CM);C)PAVIMENTAC
AO DE PARALELEPIPEDOS SOBRE COLCHAO DE AREIA COM REJUNTAMENT
O DE BETUME;D)MEIOS-FIOS DE CONCRETO SIMPLES;E)GALERIA NOS P
ASSEIOS(DIAMETRO=50CM);F)CAIXAS DE RALO DE AMBOS OS LADOS A
CADA 30,00M
30127 | CAIXA DE RALO ALVEN. 0,90X1,20X1,50M | UN | 0.07 | 2724.4542 | 0 | 190.7118
30919 | TUBO CONCR.DIAM.DE 500MM,INCL.FORN. | M | 2 | 262.3262 | 0 | 524.6524
30963 | MEIO FIO DE CONC. SIMPLES(FCK-15 MPA), MOLDADO NO LOCAL, TIP | M | 2 | 76.7487 | 0 | 153.4974
O DER-RJ, MED. 0,15M BASE, ALT. 0,30M. FORN.,ESCAV.E REATER.
30968 | BASE DE BRITA CORRIDA, INCLUSIVE FORNECIMENTO DOS MATERIAIS, | M3 | 1.8 | 151.4043 | 0 | 272.5277
MEDIDA APOS A COMPACTACAO
30970 | REGULARIZACAO DE SUB-LEITO DE ACORDO COM O DER-RJ EXCLUSIVE | M2 | 9 | 2.0501 | 0 | 18.4509
TRANSPORTE E ESCAVACAO DE CORRETIVOS
30972 | PAVIMENTACAO COM PARALELEPIPEDOS SENDO REJUNTAMENTO COM BETU | M2 | 9 | 149.0338 | 0 | 1341.3042
ME E CASCALINHO
08.031.0007-0 | LOGRADOURO COM 9,00M DE LARGURA,COMPREENDENDO:A)SUBLEITO COM | M |  | 2455.67
PACTADO(H=30CM);B)BASE DE BRITA CORRIDA(H=10CM);C)PAVIMENTAC
AO DE PARALELEPIPEDOS ASSENTES EM COLCHAO DE PO-DE-PEDRA,COM
REJUNTAMENTO DE BETUME E CASCALHINHO;D)MEIOS-FIOS DE CONCRE
TO SIMPLES;E)GALERIA NOS PASSEIOS(DIAMETRO=50CM);F)CAIXAS DE
RALO DE AMBOS OS LADOS A CADA 30,00M
01617 | BASE DE BRITA CORRIDA, INCLUSIVE FORNECIMENTO DOS MATERIAIS, | M3 | 0.9 | 151.9204 | 0 | 136.7284
MEDIDA APOS A COMPACTACAO
01726 | REGULARIZACAO DE SUB-LEITO DE ACORDO COM O DER-RJ EXCLUSIVE | M2 | 9 | 2.1026 | 0 | 18.9234
TRANSPORTE E ESCAVACAO DE CORRETIVOS
01730 | TUBO CONCR.DIAM.DE 500MM,INCL.FORN. | M | 2 | 272.5536 | 0 | 545.1072
01731 | CAIXA DE RALO ALVEN. 0,90X1,20X1,50M | UN | 0.07 | 2851.6816 | 0 | 199.6177
01732 | PAVIMENTACAO COM PARALELEPIPEDOS SENDO REJUNTAMENTO COM BETU | M2 | 9 | 154.3518 | 0 | 1389.1662
ME E CASCALINHO
03491 | MEIO FIO DE CONC. SIMPLES(FCK-15 MPA), MOLDADO NO LOCAL, TIP | M | 2 | 83.0671 | 0 | 166.1342
O DER-RJ, MED. 0,15M BASE, ALT. 0,30M. FORN.,ESCAV.E REATER.
08.031.0007-A | LOGRADOURO COM 9,00M DE LARGURA,COMPREENDENDO:A)SUBLEITO COM | M |  | 2364.88
PACTADO(H=30CM);B)BASE DE BRITA CORRIDA(H=10CM);C)PAVIMENTAC
AO DE PARALELEPIPEDOS ASSENTES EM COLCHAO DE PO-DE-PEDRA,COM
REJUNTAMENTO DE BETUME E CASCALHINHO;D)MEIOS-FIOS DE CONCRE
TO SIMPLES;E)GALERIA NOS PASSEIOS(DIAMETRO=50CM);F)CAIXAS DE
RALO DE AMBOS OS LADOS A CADA 30,00M
30127 | CAIXA DE RALO ALVEN. 0,90X1,20X1,50M | UN | 0.07 | 2724.4542 | 0 | 190.7118
30919 | TUBO CONCR.DIAM.DE 500MM,INCL.FORN. | M | 2 | 262.3262 | 0 | 524.6524
30963 | MEIO FIO DE CONC. SIMPLES(FCK-15 MPA), MOLDADO NO LOCAL, TIP | M | 2 | 76.7487 | 0 | 153.4974
O DER-RJ, MED. 0,15M BASE, ALT. 0,30M. FORN.,ESCAV.E REATER.
30968 | BASE DE BRITA CORRIDA, INCLUSIVE FORNECIMENTO DOS MATERIAIS, | M3 | 0.9 | 151.4043 | 0 | 136.2639
MEDIDA APOS A COMPACTACAO
30970 | REGULARIZACAO DE SUB-LEITO DE ACORDO COM O DER-RJ EXCLUSIVE | M2 | 9 | 2.0501 | 0 | 18.4509
TRANSPORTE E ESCAVACAO DE CORRETIVOS
30972 | PAVIMENTACAO COM PARALELEPIPEDOS SENDO REJUNTAMENTO COM BETU | M2 | 9 | 149.0338 | 0 | 1341.3042
ME E CASCALINHO
08.032.0001-0 | MANTA GEOTEXTIL,EM 1 CAMADA, SOBRE PAVIMENTACAO BETUMINOSA.F | M2 |  | 8.15
ORNECIMENTO E COLOCACAO
01999 | MAO-DE-OBRA DE SERVENTE DA CONSTRUCAO CIVIL, INCLUSIVE ENCAR | H | 0.1 | 19.33 | 3 | 1.991
GOS SOCIAIS
13663 | MANTA GEOTEXTIL NAO TECIDO POLIESTER LARG.2,30M, RESIST.TRAC | M2 | 0.55 | 11.2 | 0 | 6.16
AO FAIXA LARGA RUPTURA DE 21KN/M E AO PUNCION. 700N
08.032.0001-A | MANTA GEOTEXTIL,EM 1 CAMADA, SOBRE PAVIMENTACAO BETUMINOSA.F | M2 |  | 7.88
ORNECIMENTO E COLOCACAO
13663 | MANTA GEOTEXTIL NAO TECIDO POLIESTER LARG.2,30M, RESIST.TRAC | M2 | 0.55 | 11.2 | 0 | 6.16
AO FAIXA LARGA RUPTURA DE 21KN/M E AO PUNCION. 700N
20132 | MAO-DE-OBRA DE SERVENTE DA CONSTRUCAO CIVIL, INCLUSIVE ENCAR | H | 0.1 | 16.75 | 3 | 1.7253
GOS SOCIAIS DESONERADOS
08.034.0001-0 | GUARDA-CORPO DE CONCRETO ARMADO EM LANCES DE 3,00M DE COMPRI | M |  | 72.15
MENTO E 60CM DE ALTURA,CONSTANDO DE UM CORRIMAO DE 10X15CM,F
EITO COM FORMA DE CHAPA DE MADEIRA,PLASTIFICADA,COM ESPESSUR
A DE 17MM,APOIADO EM 4 COLUNAS,COM FORMA PERDIDA DE TUBO DE
PVC RIGIDO DE 100MM
00430 | CHAPA DE MADEIRA COMPENSADA, PLASTIFICADA, COM ESPESSURA DE | M2 | 0.07 | 54.9 | 0 | 3.843
17MM
01635 | CONCRETO FCK 15MPA | M3 | 0.02 | 372.5034 | 0 | 7.4501
01643 | BARRA ACO CA-25 REDONDA SEM SALIENCIA OUMOSSA, DIAMETRO DE 6 | KG | 3 | 10.4307 | 0 | 31.2921
,3MM A 8,0MM (1/4 A 5/16)
01745 | PREPARO CONCR. BETON. 320L; 2,0M3/H | M3 | 0.02 | 95.6011 | 0 | 1.912
01752 | LANCAMENTO CONC.C/ARM.2,0M3/H,HORIZ/VERT | M3 | 0.02 | 143.6837 | 0 | 2.8737
01990 | MAO-DE-OBRA DE CARPINTEIRO DE FORMA DE CONCRETO, INCLUSIVE E | H | 0.5 | 26.73 | 3 | 13.766
NCARGOS SOCIAIS
01999 | MAO-DE-OBRA DE SERVENTE DA CONSTRUCAO CIVIL, INCLUSIVE ENCAR | H | 0.5 | 19.33 | 3 | 9.955
GOS SOCIAIS
02617 | TUBO DE PVC RIGIDO, PONTA/BOLSA COM VIROLA, EM BARRAS DE 6,0 | UN | 0.012 | 89.03 | 0 | 1.0684
0M, DE 100MM
08.034.0001-A | GUARDA-CORPO DE CONCRETO ARMADO EM LANCES DE 3,00M DE COMPRI | M |  | 68.39
MENTO E 60CM DE ALTURA,CONSTANDO DE UM CORRIMAO DE 10X15CM,F
EITO COM FORMA DE CHAPA DE MADEIRA,PLASTIFICADA,COM ESPESSUR
A DE 17MM,APOIADO EM 4 COLUNAS,COM FORMA PERDIDA DE TUBO DE
PVC RIGIDO DE 100MM
00430 | CHAPA DE MADEIRA COMPENSADA, PLASTIFICADA, COM ESPESSURA DE | M2 | 0.07 | 54.9 | 0 | 3.843
17MM
02617 | TUBO DE PVC RIGIDO, PONTA/BOLSA COM VIROLA, EM BARRAS DE 6,0 | UN | 0.012 | 89.03 | 0 | 1.0684
0M, DE 100MM
20046 | MAO-DE-OBRA DE CARPINTEIRO DE FORMA DE CONCRETO, INCLUSIVE E | H | 0.5 | 23.16 | 3 | 11.9274
NCARGOS SOCIAIS DESONERADOS
20132 | MAO-DE-OBRA DE SERVENTE DA CONSTRUCAO CIVIL, INCLUSIVE ENCAR | H | 0.5 | 16.75 | 3 | 8.6263
GOS SOCIAIS DESONERADOS
30246 | CONCRETO FCK 15MPA | M3 | 0.02 | 372.5034 | 0 | 7.4501
30254 | PREPARO CONCR. BETON. 320L; 2,0M3/H | M3 | 0.02 | 83.6428 | 0 | 1.6729
30260 | LANCAMENTO CONC.C/ARM.2,0M3/H,HORIZ/VERT | M3 | 0.02 | 125.7 | 0 | 2.514
30984 | BARRA ACO CA-25 REDONDA SEM SALIENCIA OUMOSSA, DIAMETRO DE 6 | KG | 3 | 10.4307 | 0 | 31.2921
,3MM A 8,0MM (1/4 A 5/16)
08.034.0002-0 | GUARDA-CORPO EM CONCRETO ARMADO,FCK=15MPA,ACO CA-50,FORMADO | M |  | 224.88
POR QUADROS RETANGULARES DE(1,90X0,50)M SUSTENTADOS POR 2 MO
NTANTES DE 0,85M DE ALTURA,INCLUSIVE FORNECIMENTO DE MATERIA
IS E ELEMENTOS DE FIXACAO NA PONTE
00368 | PINUS, EM PECAS DE 7,50X7,50CM (3"X3") | M | 1.2 | 7.35 | 0 | 8.82
01635 | CONCRETO FCK 15MPA | M3 | 0.0295 | 372.5034 | 0 | 10.9889
01640 | FORMAS MADEIRA PARAM. PLANOS, 2 VEZES | M2 | 0.966 | 83.2528 | 0 | 80.4222
01745 | PREPARO CONCR. BETON. 320L; 2,0M3/H | M3 | 0.0295 | 95.6011 | 0 | 2.8202
01990 | MAO-DE-OBRA DE CARPINTEIRO DE FORMA DE CONCRETO, INCLUSIVE E | H | 0.5 | 26.73 | 3 | 13.766
NCARGOS SOCIAIS
01999 | MAO-DE-OBRA DE SERVENTE DA CONSTRUCAO CIVIL, INCLUSIVE ENCAR | H | 1 | 19.33 | 3 | 19.9099
GOS SOCIAIS
03050 | BARRA ACO CA-50,DIAM.DE 8 A 12,5MM | KG | 6.835 | 7.4795 | 0 | 51.1224
03053 | CORTE ACO CA-50B DIAM.ENTRE 8MM A 12,5MM | KG | 6.835 | 4.9813 | 0 | 34.0472
03059 | LANCAMENTO CONC.C/ARM. 2,0M3/H, HORIZ. | M3 | 0.0295 | 101.298 | 0 | 2.9883
08.034.0002-A | GUARDA-CORPO EM CONCRETO ARMADO,FCK=15MPA,ACO CA-50,FORMADO | M |  | 208.28
POR QUADROS RETANGULARES DE(1,90X0,50)M SUSTENTADOS POR 2 MO
NTANTES DE 0,85M DE ALTURA,INCLUSIVE FORNECIMENTO DE MATERIA
IS E ELEMENTOS DE FIXACAO NA PONTE
00368 | PINUS, EM PECAS DE 7,50X7,50CM (3"X3") | M | 1.2 | 7.35 | 0 | 8.82
20046 | MAO-DE-OBRA DE CARPINTEIRO DE FORMA DE CONCRETO, INCLUSIVE E | H | 0.5 | 23.16 | 3 | 11.9274
NCARGOS SOCIAIS DESONERADOS
20132 | MAO-DE-OBRA DE SERVENTE DA CONSTRUCAO CIVIL, INCLUSIVE ENCAR | H | 1 | 16.75 | 3 | 17.2525
GOS SOCIAIS DESONERADOS
30246 | CONCRETO FCK 15MPA | M3 | 0.0295 | 372.5034 | 0 | 10.9889
30254 | PREPARO CONCR. BETON. 320L; 2,0M3/H | M3 | 0.0295 | 83.6428 | 0 | 2.4675
30275 | LANCAMENTO CONC.C/ARM. 2,0M3/H, HORIZ. | M3 | 0.0295 | 87.9014 | 0 | 2.5931
30282 | FORMAS MADEIRA PARAM. PLANOS, 2 VEZES | M2 | 0.966 | 76.2031 | 0 | 73.6122
30302 | BARRA ACO CA-50,DIAM.DE 8 A 12,5MM | KG | 6.835 | 7.4795 | 0 | 51.1224
30309 | CORTE ACO CA-50B DIAM.ENTRE 8MM A 12,5MM | KG | 6.835 | 4.3162 | 0 | 29.5012
08.034.0005-0 | GUARDA-RODAS DE CONCRETO ARMADO,CONFORME PROJETO DA PREFEITU | M |  | 343.45
RA-RJ,PARA VIADUTOS,MOLDADOS NO LOCAL,COMPREENDENDO VIGAS LO
NGITUDINAIS APOIADAS SOBRE MONTANTES
01635 | CONCRETO FCK 15MPA | M3 | 0.123 | 372.5034 | 0 | 45.8179
01641 | FORMAS MADEIRA PARAM. PLANOS; 1,4 VEZES | M2 | 1.1 | 95.4184 | 0 | 104.9602
01643 | BARRA ACO CA-25 REDONDA SEM SALIENCIA OUMOSSA, DIAMETRO DE 6 | KG | 9.45 | 10.4307 | 0 | 98.5701
,3MM A 8,0MM (1/4 A 5/16)
01645 | CORTE ACO CA-25 DIAM. ENTRE 6,3MM A 8MM | KG | 9.45 | 4.744 | 0 | 44.8308
01744 | PREPARO CONCR. BETON. 600L; 3,5 M3/H | M3 | 0.123 | 76.3064 | 0 | 9.3857
01751 | LANCAMENTO CONC.C/ARM.3,5M3/H,HORIZ/VERT | M3 | 0.123 | 118.55 | 0 | 14.5817
01968 | MAO-DE-OBRA DE PEDREIRO, INCLUSIVE ENCARGOS SOCIAIS | H | 0.5 | 26.73 | 3 | 13.766
01999 | MAO-DE-OBRA DE SERVENTE DA CONSTRUCAO CIVIL, INCLUSIVE ENCAR | H | 0.58 | 19.33 | 3 | 11.5477
GOS SOCIAIS
08.034.0005-A | GUARDA-RODAS DE CONCRETO ARMADO,CONFORME PROJETO DA PREFEITU | M |  | 323.36
RA-RJ,PARA VIADUTOS,MOLDADOS NO LOCAL,COMPREENDENDO VIGAS LO
NGITUDINAIS APOIADAS SOBRE MONTANTES
20115 | MAO-DE-OBRA DE PEDREIRO, INCLUSIVE ENCARGOS SOCIAIS DESONERA | H | 0.5 | 23.16 | 3 | 11.9274
DOS
20132 | MAO-DE-OBRA DE SERVENTE DA CONSTRUCAO CIVIL, INCLUSIVE ENCAR | H | 0.58 | 16.75 | 3 | 10.0065
GOS SOCIAIS DESONERADOS
30246 | CONCRETO FCK 15MPA | M3 | 0.123 | 372.5034 | 0 | 45.8179
30253 | PREPARO CONCR. BETON. 600L; 3,5 M3/H | M3 | 0.123 | 67.2713 | 0 | 8.2744
30259 | LANCAMENTO CONC.C/ARM.3,5M3/H,HORIZ/VERT | M3 | 0.123 | 103.3858 | 0 | 12.7165
30283 | FORMAS MADEIRA PARAM. PLANOS; 1,4 VEZES | M2 | 1.1 | 88.3687 | 0 | 97.2056
30307 | CORTE ACO CA-25 DIAM. ENTRE 6,3MM A 8MM | KG | 9.45 | 4.1106 | 0 | 38.8452
30984 | BARRA ACO CA-25 REDONDA SEM SALIENCIA OUMOSSA, DIAMETRO DE 6 | KG | 9.45 | 10.4307 | 0 | 98.5701
,3MM A 8,0MM (1/4 A 5/16)
08.034.0010-0 | GUARDA-RODAS DE CONCRETO ARMADO,CONFORME PROJETO DA PREFEITU | M |  | 343.45
RA-RJ,CONSTANDO DE MONTANTES SUSTENTANDO VIGAS EM FORMA DE T
RAPEZIO DE CANTOS ARREDONDADOS,COM SECAO DE 55CM DE LARGURA
POR 15CM,E 25CM DE FACES LATERAIS,INCLUSIVE ARMACAO
01635 | CONCRETO FCK 15MPA | M3 | 0.123 | 372.5034 | 0 | 45.8179
01641 | FORMAS MADEIRA PARAM. PLANOS; 1,4 VEZES | M2 | 1.1 | 95.4184 | 0 | 104.9602
01643 | BARRA ACO CA-25 REDONDA SEM SALIENCIA OUMOSSA, DIAMETRO DE 6 | KG | 9.45 | 10.4307 | 0 | 98.5701
,3MM A 8,0MM (1/4 A 5/16)
01645 | CORTE ACO CA-25 DIAM. ENTRE 6,3MM A 8MM | KG | 9.45 | 4.744 | 0 | 44.8308
01744 | PREPARO CONCR. BETON. 600L; 3,5 M3/H | M3 | 0.123 | 76.3064 | 0 | 9.3857
01751 | LANCAMENTO CONC.C/ARM.3,5M3/H,HORIZ/VERT | M3 | 0.123 | 118.55 | 0 | 14.5817
01968 | MAO-DE-OBRA DE PEDREIRO, INCLUSIVE ENCARGOS SOCIAIS | H | 0.5 | 26.73 | 3 | 13.766
01999 | MAO-DE-OBRA DE SERVENTE DA CONSTRUCAO CIVIL, INCLUSIVE ENCAR | H | 0.58 | 19.33 | 3 | 11.5477
GOS SOCIAIS
08.034.0010-A | GUARDA-RODAS DE CONCRETO ARMADO,CONFORME PROJETO DA PREFEITU | M |  | 323.36
RA-RJ,CONSTANDO DE MONTANTES SUSTENTANDO VIGAS EM FORMA DE T
RAPEZIO DE CANTOS ARREDONDADOS,COM SECAO DE 55CM DE LARGURA
POR 15CM,E 25CM DE FACES LATERAIS,INCLUSIVE ARMACAO
20115 | MAO-DE-OBRA DE PEDREIRO, INCLUSIVE ENCARGOS SOCIAIS DESONERA | H | 0.5 | 23.16 | 3 | 11.9274
DOS
20132 | MAO-DE-OBRA DE SERVENTE DA CONSTRUCAO CIVIL, INCLUSIVE ENCAR | H | 0.58 | 16.75 | 3 | 10.0065
GOS SOCIAIS DESONERADOS
30246 | CONCRETO FCK 15MPA | M3 | 0.123 | 372.5034 | 0 | 45.8179
30253 | PREPARO CONCR. BETON. 600L; 3,5 M3/H | M3 | 0.123 | 67.2713 | 0 | 8.2744
30259 | LANCAMENTO CONC.C/ARM.3,5M3/H,HORIZ/VERT | M3 | 0.123 | 103.3858 | 0 | 12.7165
30283 | FORMAS MADEIRA PARAM. PLANOS; 1,4 VEZES | M2 | 1.1 | 88.3687 | 0 | 97.2056
30307 | CORTE ACO CA-25 DIAM. ENTRE 6,3MM A 8MM | KG | 9.45 | 4.1106 | 0 | 38.8452
30984 | BARRA ACO CA-25 REDONDA SEM SALIENCIA OUMOSSA, DIAMETRO DE 6 | KG | 9.45 | 10.4307 | 0 | 98.5701
,3MM A 8,0MM (1/4 A 5/16)
08.034.0020-0 | GUARDA-RODAS DE CONCRETO ARMADO,CONFECCIONADO C/CONCRETO PRE | M |  | 800.18
PARADO EM USINA DOSADORA TIPO VERTICAL,DOSADO P/FCK=25MPA E
8% DE MICROSSILICA E FORMA TRAPEZOIDAL,TIPO NEW JERSEY,C/15C
M DE TOPO,38CM DE BASE E 90,50CM DE ALTURA,COMPREENDENDO MAT
MATERIAIS,LANCAMENTO,COLOC.NA FORMA E ADENSAMENTO MECANICO,E
NGASTADO EM SOBRELAJE,EXCL.ESTA,INCL.ARMADURA DE ENGASTE
00004 | ARAME RECOZIDO Nº 18 | KG | 0.5 | 11.5475 | 0 | 5.7738
00288 | CHAPA DE MADEIRA COMPENSADA, PLASTIFICADA, COM ESPESSURA DE | M2 | 0.103 | 68.98 | 0 | 7.1049
20MM
00349 | PINUS, EM PECAS DE 2,50X30,00CM (1"X12") | M | 0.043 | 12.04 | 0 | 0.5177
00350 | PINUS EM PECAS DE 2,50X22,50CM, (1"X9") | M | 0.6 | 8.1835 | 0 | 4.9101
00453 | PREGO COM OU SEM CABECA, EM CAIXAS DE 50KG, OU QUANTIDADES E | KG | 0.3 | 15.35 | 0 | 4.605
QUIVALENTES, Nº12X12 A 18X30
01157 | VIBRADOR IMERSAO ELETR. 2CV (CP) | H | 0.2 | 1.7033 | 0 | 0.3407
01158 | VIBRADOR IMERSAO ELETR. 2CV (CI) | H | 0.3 | 0.4469 | 0 | 0.1341
01990 | MAO-DE-OBRA DE CARPINTEIRO DE FORMA DE CONCRETO, INCLUSIVE E | H | 4.831 | 26.73 | 3 | 133.0066
NCARGOS SOCIAIS
01998 | MAO-DE-OBRA DE ARMADOR DE CONCRETO ARMADO, INCLUSIVE ENCARGO | H | 2.237 | 26.73 | 3 | 61.5889
S SOCIAIS
01999 | MAO-DE-OBRA DE SERVENTE DA CONSTRUCAO CIVIL, INCLUSIVE ENCAR | H | 5.251 | 19.33 | 3 | 104.5469
GOS SOCIAIS
03050 | BARRA ACO CA-50,DIAM.DE 8 A 12,5MM | KG | 23.6 | 7.4795 | 0 | 176.5162
03053 | CORTE ACO CA-50B DIAM.ENTRE 8MM A 12,5MM | KG | 23.6 | 4.9813 | 0 | 117.5587
03067 | FORMAS CHAPAS RESINADA E PLASTIF. 3VEZES | M2 | 0.411 | 98.5474 | 0 | 40.503
15259 | CONCRETO DOSADO RACIONALMENTE 25MPA, COMADICAO DE 8% DE MICR | M3 | 0.21638 | 661.2615 | 0 | 143.0805
OSSILICA
08.034.0020-A | GUARDA-RODAS DE CONCRETO ARMADO,CONFECCIONADO C/CONCRETO PRE | M |  | 734.52
PARADO EM USINA DOSADORA TIPO VERTICAL,DOSADO P/FCK=25MPA E
8% DE MICROSSILICA E FORMA TRAPEZOIDAL,TIPO NEW JERSEY,C/15C
M DE TOPO,38CM DE BASE E 90,50CM DE ALTURA,COMPREENDENDO MAT
MATERIAIS,LANCAMENTO,COLOC.NA FORMA E ADENSAMENTO MECANICO,E
NGASTADO EM SOBRELAJE,EXCL.ESTA,INCL.ARMADURA DE ENGASTE
00004 | ARAME RECOZIDO Nº 18 | KG | 0.5 | 11.5475 | 0 | 5.7738
00288 | CHAPA DE MADEIRA COMPENSADA, PLASTIFICADA, COM ESPESSURA DE | M2 | 0.103 | 68.98 | 0 | 7.1049
20MM
00349 | PINUS, EM PECAS DE 2,50X30,00CM (1"X12") | M | 0.043 | 12.04 | 0 | 0.5177
00453 | PREGO COM OU SEM CABECA, EM CAIXAS DE 50KG, OU QUANTIDADES E | KG | 0.3 | 15.35 | 0 | 4.605
QUIVALENTES, Nº12X12 A 18X30
20015 | MAO-DE-OBRA DE ARMADOR DE CONCRETO ARMADO, INCLUSIVE ENCARGO | H | 2.237 | 23.16 | 3 | 53.3632
S SOCIAIS DESONERADOS
20046 | MAO-DE-OBRA DE CARPINTEIRO DE FORMA DE CONCRETO, INCLUSIVE E | H | 4.831 | 23.16 | 3 | 115.2425
NCARGOS SOCIAIS DESONERADOS
20132 | MAO-DE-OBRA DE SERVENTE DA CONSTRUCAO CIVIL, INCLUSIVE ENCAR | H | 5.251 | 16.75 | 3 | 90.5929
GOS SOCIAIS DESONERADOS
30296 | FORMAS CHAPAS RESINADA E PLASTIF. 3VEZES | M2 | 0.411 | 88.1372 | 0 | 36.2244
30302 | BARRA ACO CA-50,DIAM.DE 8 A 12,5MM | KG | 23.6 | 7.4795 | 0 | 176.5162
30309 | CORTE ACO CA-50B DIAM.ENTRE 8MM A 12,5MM | KG | 23.6 | 4.3162 | 0 | 101.8623
30730 | VIBRADOR IMERSAO ELETR. 2CV (CP) | H | 0.2 | 1.7033 | 0 | 0.3407
30731 | VIBRADOR IMERSAO ELETR. 2CV (CI) | H | 0.3 | 0.4469 | 0 | 0.1341
31019 | CONCRETO DOSADO RACIONALMENTE 25MPA,COM ADICAO DE 8% DE MICR | M3 | 0.21638 | 634.7345 | 0 | 137.3407
OSSILICA
31052 | PINUS EM PECAS DE 2,50X22,50M, (1"X9") | M | 0.6 | 8.1835 | 0 | 4.9101
08.034.0025-0 | GUARDA-RODAS DE CONCRETO ARMADO,PREPARADO COM BETONEIRA,FORM | M |  | 755.35
A TRAPEZOIDAL,TIPO NEW JERSEY,COM 15CM DE TOPO,38CM DE BASE
E 90,50CM DE ALTURA,COMPREENDENDO MATERIAIS,LANCAMENTO,COLOC
ACAO NA FORMA E ADENSAMENTO MECANICO,ENGASTADO EM SOBRELAJE,
EXCLUSIVE ESTA,INCLUSIVE ARMADURA DE ENGASTE
00001 | AREIA LAVADA, GROSSA, PARA REGIAO METROPOLITANA DO RIO DE JA | M3 | 0.154 | 118.5 | 0 | 18.249
NEIRO
00004 | ARAME RECOZIDO Nº 18 | KG | 0.5 | 11.5475 | 0 | 5.7738
00149 | CIMENTO PORTLAND CP II 32, EM SACO DE 50KG | KG | 68.25 | 0.564 | 0 | 38.493
00288 | CHAPA DE MADEIRA COMPENSADA, PLASTIFICADA, COM ESPESSURA DE | M2 | 0.103 | 68.98 | 0 | 7.1049
20MM
00349 | PINUS, EM PECAS DE 2,50X30,00CM (1"X12") | M | 0.043 | 12.04 | 0 | 0.5177
00350 | PINUS EM PECAS DE 2,50X22,50CM, (1"X9") | M | 0.6 | 8.1835 | 0 | 4.9101
00453 | PREGO COM OU SEM CABECA, EM CAIXAS DE 50KG, OU QUANTIDADES E | KG | 0.3 | 15.35 | 0 | 4.605
QUIVALENTES, Nº12X12 A 18X30
01155 | BETONEIRA ELETR. 320L, MISTURA SECA (CP) | H | 0.0603 | 4.7309 | 0 | 0.2853
01156 | BETONEIRA ELETR. 320L, MISTURA SECA (CI) | H | 0.0067 | 0.6643 | 0 | 0.0045
01157 | VIBRADOR IMERSAO ELETR. 2CV (CP) | H | 0.2 | 1.7033 | 0 | 0.3407
01158 | VIBRADOR IMERSAO ELETR. 2CV (CI) | H | 0.3 | 0.4469 | 0 | 0.1341
01968 | MAO-DE-OBRA DE PEDREIRO, INCLUSIVE ENCARGOS SOCIAIS | H | 1.05 | 26.73 | 3 | 28.9085
01990 | MAO-DE-OBRA DE CARPINTEIRO DE FORMA DE CONCRETO, INCLUSIVE E | H | 4.831 | 26.73 | 3 | 133.0066
NCARGOS SOCIAIS
01998 | MAO-DE-OBRA DE ARMADOR DE CONCRETO ARMADO, INCLUSIVE ENCARGO | H | 2.237 | 26.73 | 3 | 61.5889
S SOCIAIS
01999 | MAO-DE-OBRA DE SERVENTE DA CONSTRUCAO CIVIL, INCLUSIVE ENCAR | H | 5.251 | 19.33 | 3 | 104.5469
GOS SOCIAIS
03050 | BARRA ACO CA-50,DIAM.DE 8 A 12,5MM | KG | 23.6 | 7.4795 | 0 | 176.5162
03053 | CORTE ACO CA-50B DIAM.ENTRE 8MM A 12,5MM | KG | 23.6 | 4.9813 | 0 | 117.5587
03067 | FORMAS CHAPAS RESINADA E PLASTIF. 3VEZES | M2 | 0.411 | 98.5474 | 0 | 40.503
14543 | PEDRA BRITADA 1 E 2 (MEDIA), PARA REGIAO METROPOLITANA DO RI | T | 0.13412 | 91.8 | 0 | 12.3127
O DE JANEIRO
08.034.0025-A | GUARDA-RODAS DE CONCRETO ARMADO,PREPARADO COM BETONEIRA,FORM | M |  | 691.57
A TRAPEZOIDAL,TIPO NEW JERSEY,COM 15CM DE TOPO,38CM DE BASE
E 90,50CM DE ALTURA,COMPREENDENDO MATERIAIS,LANCAMENTO,COLOC
ACAO NA FORMA E ADENSAMENTO MECANICO,ENGASTADO EM SOBRELAJE,
EXCLUSIVE ESTA,INCLUSIVE ARMADURA DE ENGASTE
00001 | AREIA LAVADA, GROSSA, PARA REGIAO METROPOLITANA DO RIO DE JA | M3 | 0.154 | 118.5 | 0 | 18.249
NEIRO
00004 | ARAME RECOZIDO Nº 18 | KG | 0.5 | 11.5475 | 0 | 5.7738
00149 | CIMENTO PORTLAND CP II 32, EM SACO DE 50KG | KG | 68.25 | 0.564 | 0 | 38.493
00288 | CHAPA DE MADEIRA COMPENSADA, PLASTIFICADA, COM ESPESSURA DE | M2 | 0.103 | 68.98 | 0 | 7.1049
20MM
00349 | PINUS, EM PECAS DE 2,50X30,00CM (1"X12") | M | 0.043 | 12.04 | 0 | 0.5177
00453 | PREGO COM OU SEM CABECA, EM CAIXAS DE 50KG, OU QUANTIDADES E | KG | 0.3 | 15.35 | 0 | 4.605
QUIVALENTES, Nº12X12 A 18X30
14543 | PEDRA BRITADA 1 E 2 (MEDIA), PARA REGIAO METROPOLITANA DO RI | T | 0.13412 | 91.8 | 0 | 12.3127
O DE JANEIRO
20015 | MAO-DE-OBRA DE ARMADOR DE CONCRETO ARMADO, INCLUSIVE ENCARGO | H | 2.237 | 23.16 | 3 | 53.3632
S SOCIAIS DESONERADOS
20046 | MAO-DE-OBRA DE CARPINTEIRO DE FORMA DE CONCRETO, INCLUSIVE E | H | 4.831 | 23.16 | 3 | 115.2425
NCARGOS SOCIAIS DESONERADOS
20115 | MAO-DE-OBRA DE PEDREIRO, INCLUSIVE ENCARGOS SOCIAIS DESONERA | H | 1.05 | 23.16 | 3 | 25.0475
DOS
20132 | MAO-DE-OBRA DE SERVENTE DA CONSTRUCAO CIVIL, INCLUSIVE ENCAR | H | 5.251 | 16.75 | 3 | 90.5929
GOS SOCIAIS DESONERADOS
30296 | FORMAS CHAPAS RESINADA E PLASTIF. 3VEZES | M2 | 0.411 | 88.1372 | 0 | 36.2244
30302 | BARRA ACO CA-50,DIAM.DE 8 A 12,5MM | KG | 23.6 | 7.4795 | 0 | 176.5162
30309 | CORTE ACO CA-50B DIAM.ENTRE 8MM A 12,5MM | KG | 23.6 | 4.3162 | 0 | 101.8623
30708 | BETONEIRA ELETR. 320L, MISTURA SECA (CP) | H | 0.0603 | 4.7309 | 0 | 0.2853
30709 | BETONEIRA ELETR. 320L, MISTURA SECA (CI) | H | 0.0067 | 0.6643 | 0 | 0.0045
30730 | VIBRADOR IMERSAO ELETR. 2CV (CP) | H | 0.2 | 1.7033 | 0 | 0.3407
30731 | VIBRADOR IMERSAO ELETR. 2CV (CI) | H | 0.3 | 0.4469 | 0 | 0.1341
31052 | PINUS EM PECAS DE 2,50X22,50M, (1"X9") | M | 0.6 | 8.1835 | 0 | 4.9101
08.035.0001-0 | CAMADA DE BLOQUEIO(COLCHAO)DE PO-DE-PEDRA,ESPALHADO E COMPRI | M3 |  | 157.57
MIDO MECANICAMENTE,MEDIDA APOS COMPACTACAO
01010 | CAMINHAO TANQUE 6000L (CP) | H | 0.0081 | 207.127 | 0 | 1.6777
01012 | CAMINHAO TANQUE 6000L (CI) | H | 0.0014 | 67.3561 | 0 | 0.0943
01022 | ROLO ESTATICO DE 3 RODAS,AUTOPROPELIDO, 99 HP (CP) | H | 0.0095 | 177.1732 | 0 | 1.6831
01054 | MOTONIVELADORA, DIESEL 125CV (CP) | H | 0.0057 | 357.8607 | 0 | 2.0398
01056 | MOTONIVELADORA, DIESEL 125CV (CI) | H | 0.0038 | 131.2112 | 0 | 0.4986
01999 | MAO-DE-OBRA DE SERVENTE DA CONSTRUCAO CIVIL, INCLUSIVE ENCAR | H | 0.076 | 19.33 | 3 | 1.5132
GOS SOCIAIS
14574 | PO DE PEDRA, PARA REGIAO METROPOLITANA DO RIO DE JANEIRO | T | 2.028 | 74 | 0 | 150.072
08.035.0001-A | CAMADA DE BLOQUEIO(COLCHAO)DE PO-DE-PEDRA,ESPALHADO E COMPRI | M3 |  | 157.26
MIDO MECANICAMENTE,MEDIDA APOS COMPACTACAO
14574 | PO DE PEDRA, PARA REGIAO METROPOLITANA DO RIO DE JANEIRO | T | 2.028 | 74 | 0 | 150.072
20132 | MAO-DE-OBRA DE SERVENTE DA CONSTRUCAO CIVIL, INCLUSIVE ENCAR | H | 0.076 | 16.75 | 3 | 1.3112
GOS SOCIAIS DESONERADOS
30438 | CAMINHAO TANQUE 6000L (CP) | H | 0.0081 | 203.557 | 0 | 1.6488
30440 | CAMINHAO TANQUE 6000L (CI) | H | 0.0014 | 63.7861 | 0 | 0.0893
30560 | MOTONIVELADORA, DIESEL 125CV (CP) | H | 0.0057 | 353.8507 | 0 | 2.0169
30562 | MOTONIVELADORA, DIESEL 125CV (CI) | H | 0.0038 | 127.2012 | 0 | 0.4834
30631 | ROLO ESTATICO DE 3 RODAS,AUTOPROPELIDO, 99 HP (CP) | H | 0.0095 | 173.1632 | 0 | 1.6451
08.035.0005-0 | CAMADA DE BLOQUEIO(COLCHAO)DE PO-DE-PEDRA,ESPALHADO E COMPRI | M3 |  | 199.84
MIDO MANUALMENTE,MEDIDA APOS COMPACTACAO
01999 | MAO-DE-OBRA DE SERVENTE DA CONSTRUCAO CIVIL, INCLUSIVE ENCAR | H | 2.5 | 19.33 | 3 | 49.7748
GOS SOCIAIS
14574 | PO DE PEDRA, PARA REGIAO METROPOLITANA DO RIO DE JANEIRO | T | 2.028 | 74 | 0 | 150.072
08.035.0005-A | CAMADA DE BLOQUEIO(COLCHAO)DE PO-DE-PEDRA,ESPALHADO E COMPRI | M3 |  | 193.2
MIDO MANUALMENTE,MEDIDA APOS COMPACTACAO
14574 | PO DE PEDRA, PARA REGIAO METROPOLITANA DO RIO DE JANEIRO | T | 2.028 | 74 | 0 | 150.072
20132 | MAO-DE-OBRA DE SERVENTE DA CONSTRUCAO CIVIL, INCLUSIVE ENCAR | H | 2.5 | 16.75 | 3 | 43.1313
GOS SOCIAIS DESONERADOS
08.036.0001-0 | CAMADA DE BLOQUEIO(COLCHAO)DE AREIA,ESPALHADO E COMPRIMIDO M | M3 |  | 161.55
ECANICAMENTE,MEDIDA APOS COMPACTACAO
00001 | AREIA LAVADA, GROSSA, PARA REGIAO METROPOLITANA DO RIO DE JA | M3 | 1.3 | 118.5 | 0 | 154.05
NEIRO
01010 | CAMINHAO TANQUE 6000L (CP) | H | 0.0081 | 207.127 | 0 | 1.6777
01012 | CAMINHAO TANQUE 6000L (CI) | H | 0.0014 | 67.3561 | 0 | 0.0943
01022 | ROLO ESTATICO DE 3 RODAS,AUTOPROPELIDO, 99 HP (CP) | H | 0.0095 | 177.1732 | 0 | 1.6831
01054 | MOTONIVELADORA, DIESEL 125CV (CP) | H | 0.0057 | 357.8607 | 0 | 2.0398
01056 | MOTONIVELADORA, DIESEL 125CV (CI) | H | 0.0038 | 131.2112 | 0 | 0.4986
01999 | MAO-DE-OBRA DE SERVENTE DA CONSTRUCAO CIVIL, INCLUSIVE ENCAR | H | 0.076 | 19.33 | 3 | 1.5132
GOS SOCIAIS
08.036.0001-A | CAMADA DE BLOQUEIO(COLCHAO)DE AREIA,ESPALHADO E COMPRIMIDO M | M3 |  | 161.24
ECANICAMENTE,MEDIDA APOS COMPACTACAO
00001 | AREIA LAVADA, GROSSA, PARA REGIAO METROPOLITANA DO RIO DE JA | M3 | 1.3 | 118.5 | 0 | 154.05
NEIRO
20132 | MAO-DE-OBRA DE SERVENTE DA CONSTRUCAO CIVIL, INCLUSIVE ENCAR | H | 0.076 | 16.75 | 3 | 1.3112
GOS SOCIAIS DESONERADOS
30438 | CAMINHAO TANQUE 6000L (CP) | H | 0.0081 | 203.557 | 0 | 1.6488
30440 | CAMINHAO TANQUE 6000L (CI) | H | 0.0014 | 63.7861 | 0 | 0.0893
30560 | MOTONIVELADORA, DIESEL 125CV (CP) | H | 0.0057 | 353.8507 | 0 | 2.0169
30562 | MOTONIVELADORA, DIESEL 125CV (CI) | H | 0.0038 | 127.2012 | 0 | 0.4834
30631 | ROLO ESTATICO DE 3 RODAS,AUTOPROPELIDO, 99 HP (CP) | H | 0.0095 | 173.1632 | 0 | 1.6451
08.036.0002-0 | CAMADA DE BLOQUEIO (COLCHAO) DE AREIA,ESPALHADO E COMPRIMIDO | M3 |  | 203.82
MANUALMENTE,MEDIDA APOS COMPACTACAO
00001 | AREIA LAVADA, GROSSA, PARA REGIAO METROPOLITANA DO RIO DE JA | M3 | 1.3 | 118.5 | 0 | 154.05
NEIRO
01999 | MAO-DE-OBRA DE SERVENTE DA CONSTRUCAO CIVIL, INCLUSIVE ENCAR | H | 2.5 | 19.33 | 3 | 49.7748
GOS SOCIAIS
08.036.0002-A | CAMADA DE BLOQUEIO (COLCHAO) DE AREIA,ESPALHADO E COMPRIMIDO | M3 |  | 197.18
MANUALMENTE,MEDIDA APOS COMPACTACAO
00001 | AREIA LAVADA, GROSSA, PARA REGIAO METROPOLITANA DO RIO DE JA | M3 | 1.3 | 118.5 | 0 | 154.05
NEIRO
20132 | MAO-DE-OBRA DE SERVENTE DA CONSTRUCAO CIVIL, INCLUSIVE ENCAR | H | 2.5 | 16.75 | 3 | 43.1313
GOS SOCIAIS DESONERADOS
08.037.0070-0 | REVESTIMENTO DE CONCRETO BETUMINOSO USINADO A QUENTE,DE ACOR | T |  | 24.91
DO COM AS INSTRUCOES/ESPECIFICACOES DO CONTRATANTE,CONSIDERA
NDO SOMENTE O ESPALHAMENTO COM VIBROACABADORA CONVENCIONAL
E COMPACTACAO MECANICA
01013 | TRATOR DE PNEUS DIESEL 63CV (CP) | H | 0.00371 | 117.7203 | 0 | 0.4367
01015 | TRATOR DE PNEUS DIESEL 63CV (CI) | H | 0.02959 | 46.2685 | 0 | 1.3691
01016 | ROLO COMPACT. 6 A 9T, MOTOR DIESEL 55CV,INCLUSIVE OPERADOR ( | H | 0.0193 | 175.5604 | 0 | 3.3883
CP)
01018 | ROLO COMPACT. 6 A 9T, MOTOR DIESEL 55CV,INCLUSIVE OPERADOR ( | H | 0.014 | 79.42 | 0 | 1.1119
CI)
01078 | VIBROACABADORA ASF., DIESEL 69CV (CP) | H | 0.01072 | 355.4185 | 0 | 3.8101
01080 | VIBROACABADORA ASF., DIESEL 69CV (CI) | H | 0.02258 | 173.1 | 0 | 3.9086
01818 | ROLO ESTATICO DE 7 RODAS,AUTOPROPELIDO, 99 HP (CP) | H | 0.0095 | 195.0766 | 0 | 1.8532
01820 | ROLO ESTATICO DE 7 RODAS,AUTOPROPELIDO, 99 HP (CI) | H | 0.0238 | 87.727 | 0 | 2.0879
01894 | VASSOURA MEC. REBOCAVEL LARG. 2,44M (CP) | H | 0.00371 | 22.8072 | 0 | 0.0846
01895 | VASSOURA MEC. REBOCAVEL LARG. 2,44M (CI) | H | 0.02959 | 9.7798 | 0 | 0.2894
01979 | MAO-DE-OBRA DE LABORATORISTA DE SOLOS A, INCLUSIVE ENCARGOS | H | 0.0333 | 36.94 | 3 | 1.267
SOCIAIS
01999 | MAO-DE-OBRA DE SERVENTE DA CONSTRUCAO CIVIL, INCLUSIVE ENCAR | H | 0.2664 | 19.33 | 3 | 5.304
GOS SOCIAIS
08.037.0070-A | REVESTIMENTO DE CONCRETO BETUMINOSO USINADO A QUENTE,DE ACOR | T |  | 23.41
DO COM AS INSTRUCOES/ESPECIFICACOES DO CONTRATANTE,CONSIDERA
NDO SOMENTE O ESPALHAMENTO COM VIBROACABADORA CONVENCIONAL
E COMPACTACAO MECANICA
20085 | MAO-DE-OBRA DE LABORATORISTA DE SOLOS A, INCLUSIVE ENCARGOS | H | 0.0333 | 32.01 | 3 | 1.0979
SOCIAIS DESONERADOS
20132 | MAO-DE-OBRA DE SERVENTE DA CONSTRUCAO CIVIL, INCLUSIVE ENCAR | H | 0.2664 | 16.75 | 3 | 4.5961
GOS SOCIAIS DESONERADOS
30568 | TRATOR DE PNEUS DIESEL 63CV (CP) | H | 0.00371 | 113.7103 | 0 | 0.4219
30570 | TRATOR DE PNEUS DIESEL 63CV (CI) | H | 0.02959 | 42.2585 | 0 | 1.2504
30625 | ROLO COMPACT. 5 A 10T 58,5CV (CP) | H | 0.0193 | 171.5504 | 0 | 3.3109
30627 | ROLO COMPACT. 5 A 10T 58,5CV (CI) | H | 0.014 | 75.41 | 0 | 1.0557
30637 | ROLO ESTATICO DE 7 RODAS,AUTOPROPELIDO, 99 HP (CP) | H | 0.0095 | 191.0666 | 0 | 1.8151
30639 | ROLO ESTATICO DE 7 RODAS,AUTOPROPELIDO, 99 HP (CI) | H | 0.0238 | 83.717 | 0 | 1.9925
30670 | VIBROACABADORA ASF., DIESEL 69CV (CP) | H | 0.01072 | 348.8285 | 0 | 3.7394
30672 | VIBROACABADORA ASF., DIESEL 69CV (CI) | H | 0.02258 | 166.51 | 0 | 3.7598
30679 | VASSOURA MEC. REBOCAVEL LARG. 2,44M (CP) | H | 0.00371 | 22.8072 | 0 | 0.0846
30680 | VASSOURA MEC. REBOCAVEL LARG. 2,44M (CI) | H | 0.02959 | 9.7798 | 0 | 0.2894
08.037.0073-0 | REVESTIMENTO DE CONCRETO BETUMINOSO USINADO A QUENTE,DE ACOR | T |  | 21.79
DO COM AS INSTRUCOES/ESPECIFICACOES DO CONTRATANTE,CONSIDERA
NDO SOMENTE O ESPALHAMENTO COM MOTONIVELADORA E COMPACTACAO
MECANICA
01013 | TRATOR DE PNEUS DIESEL 63CV (CP) | H | 0.00371 | 117.7203 | 0 | 0.4367
01015 | TRATOR DE PNEUS DIESEL 63CV (CI) | H | 0.02959 | 46.2685 | 0 | 1.3691
01016 | ROLO COMPACT. 6 A 9T, MOTOR DIESEL 55CV,INCLUSIVE OPERADOR ( | H | 0.0193 | 175.5604 | 0 | 3.3883
CP)
01018 | ROLO COMPACT. 6 A 9T, MOTOR DIESEL 55CV,INCLUSIVE OPERADOR ( | H | 0.014 | 79.42 | 0 | 1.1119
CI)
01054 | MOTONIVELADORA, DIESEL 125CV (CP) | H | 0.00104 | 357.8607 | 0 | 0.3722
01056 | MOTONIVELADORA, DIESEL 125CV (CI) | H | 0.03226 | 131.2112 | 0 | 4.2329
01818 | ROLO ESTATICO DE 7 RODAS,AUTOPROPELIDO, 99 HP (CP) | H | 0.0095 | 195.0766 | 0 | 1.8532
01820 | ROLO ESTATICO DE 7 RODAS,AUTOPROPELIDO, 99 HP (CI) | H | 0.0238 | 87.727 | 0 | 2.0879
01894 | VASSOURA MEC. REBOCAVEL LARG. 2,44M (CP) | H | 0.00371 | 22.8072 | 0 | 0.0846
01895 | VASSOURA MEC. REBOCAVEL LARG. 2,44M (CI) | H | 0.02959 | 9.7798 | 0 | 0.2894
01979 | MAO-DE-OBRA DE LABORATORISTA DE SOLOS A, INCLUSIVE ENCARGOS | H | 0.0333 | 36.94 | 3 | 1.267
SOCIAIS
01999 | MAO-DE-OBRA DE SERVENTE DA CONSTRUCAO CIVIL, INCLUSIVE ENCAR | H | 0.2664 | 19.33 | 3 | 5.304
GOS SOCIAIS
08.037.0073-A | REVESTIMENTO DE CONCRETO BETUMINOSO USINADO A QUENTE,DE ACOR | T |  | 20.38
DO COM AS INSTRUCOES/ESPECIFICACOES DO CONTRATANTE,CONSIDERA
NDO SOMENTE O ESPALHAMENTO COM MOTONIVELADORA E COMPACTACAO
MECANICA
20085 | MAO-DE-OBRA DE LABORATORISTA DE SOLOS A, INCLUSIVE ENCARGOS | H | 0.0333 | 32.01 | 3 | 1.0979
SOCIAIS DESONERADOS
20132 | MAO-DE-OBRA DE SERVENTE DA CONSTRUCAO CIVIL, INCLUSIVE ENCAR | H | 0.2664 | 16.75 | 3 | 4.5961
GOS SOCIAIS DESONERADOS
30560 | MOTONIVELADORA, DIESEL 125CV (CP) | H | 0.00104 | 353.8507 | 0 | 0.368
30562 | MOTONIVELADORA, DIESEL 125CV (CI) | H | 0.03226 | 127.2012 | 0 | 4.1035
30568 | TRATOR DE PNEUS DIESEL 63CV (CP) | H | 0.00371 | 113.7103 | 0 | 0.4219
30570 | TRATOR DE PNEUS DIESEL 63CV (CI) | H | 0.02959 | 42.2585 | 0 | 1.2504
30625 | ROLO COMPACT. 5 A 10T 58,5CV (CP) | H | 0.0193 | 171.5504 | 0 | 3.3109
30627 | ROLO COMPACT. 5 A 10T 58,5CV (CI) | H | 0.014 | 75.41 | 0 | 1.0557
30637 | ROLO ESTATICO DE 7 RODAS,AUTOPROPELIDO, 99 HP (CP) | H | 0.0095 | 191.0666 | 0 | 1.8151
30639 | ROLO ESTATICO DE 7 RODAS,AUTOPROPELIDO, 99 HP (CI) | H | 0.0238 | 83.717 | 0 | 1.9925
30679 | VASSOURA MEC. REBOCAVEL LARG. 2,44M (CP) | H | 0.00371 | 22.8072 | 0 | 0.0846
30680 | VASSOURA MEC. REBOCAVEL LARG. 2,44M (CI) | H | 0.02959 | 9.7798 | 0 | 0.2894
08.037.0075-0 | REVESTIMENTO DE CONCRETO BETUMINOSO USINADO A QUENTE,DE ACOR | T |  | 23.49
DO COM AS INSTRUCOES/ESPECIFICACOES DO CONTRATANTE,CONSIDERA
NDO SOMENTE O ESPALHAMENTO COM VIBROACABADORA ELETRONICA E C
OMPACTACAO MECANICA
01013 | TRATOR DE PNEUS DIESEL 63CV (CP) | H | 0.00371 | 117.7203 | 0 | 0.4367
01015 | TRATOR DE PNEUS DIESEL 63CV (CI) | H | 0.02959 | 46.2685 | 0 | 1.3691
01016 | ROLO COMPACT. 6 A 9T, MOTOR DIESEL 55CV,INCLUSIVE OPERADOR ( | H | 0.0193 | 175.5604 | 0 | 3.3883
CP)
01018 | ROLO COMPACT. 6 A 9T, MOTOR DIESEL 55CV,INCLUSIVE OPERADOR ( | H | 0.014 | 79.42 | 0 | 1.1119
CI)
01818 | ROLO ESTATICO DE 7 RODAS,AUTOPROPELIDO, 99 HP (CP) | H | 0.0095 | 195.0766 | 0 | 1.8532
01820 | ROLO ESTATICO DE 7 RODAS,AUTOPROPELIDO, 99 HP (CI) | H | 0.0238 | 87.727 | 0 | 2.0879
01894 | VASSOURA MEC. REBOCAVEL LARG. 2,44M (CP) | H | 0.00371 | 22.8072 | 0 | 0.0846
01895 | VASSOURA MEC. REBOCAVEL LARG. 2,44M (CI) | H | 0.02959 | 9.7798 | 0 | 0.2894
01979 | MAO-DE-OBRA DE LABORATORISTA DE SOLOS A, INCLUSIVE ENCARGOS | H | 0.0333 | 36.94 | 3 | 1.267
SOCIAIS
01999 | MAO-DE-OBRA DE SERVENTE DA CONSTRUCAO CIVIL, INCLUSIVE ENCAR | H | 0.2664 | 19.33 | 3 | 5.304
GOS SOCIAIS
15024 | VIBROACABADORA ELETRONICA (CP) | H | 0.00849 | 322.6615 | 0 | 2.7394
15025 | VIBROACABADORA ELETRONICA (CI) | H | 0.02481 | 143.5647 | 0 | 3.5618
08.037.0075-A | REVESTIMENTO DE CONCRETO BETUMINOSO USINADO A QUENTE,DE ACOR | T |  | 21.99
DO COM AS INSTRUCOES/ESPECIFICACOES DO CONTRATANTE,CONSIDERA
NDO SOMENTE O ESPALHAMENTO COM VIBROACABADORA ELETRONICA E C
OMPACTACAO MECANICA
20085 | MAO-DE-OBRA DE LABORATORISTA DE SOLOS A, INCLUSIVE ENCARGOS | H | 0.0333 | 32.01 | 3 | 1.0979
SOCIAIS DESONERADOS
20132 | MAO-DE-OBRA DE SERVENTE DA CONSTRUCAO CIVIL, INCLUSIVE ENCAR | H | 0.2664 | 16.75 | 3 | 4.5961
GOS SOCIAIS DESONERADOS
30568 | TRATOR DE PNEUS DIESEL 63CV (CP) | H | 0.00371 | 113.7103 | 0 | 0.4219
30570 | TRATOR DE PNEUS DIESEL 63CV (CI) | H | 0.02959 | 42.2585 | 0 | 1.2504
30625 | ROLO COMPACT. 5 A 10T 58,5CV (CP) | H | 0.0193 | 171.5504 | 0 | 3.3109
30627 | ROLO COMPACT. 5 A 10T 58,5CV (CI) | H | 0.014 | 75.41 | 0 | 1.0557
30637 | ROLO ESTATICO DE 7 RODAS,AUTOPROPELIDO, 99 HP (CP) | H | 0.0095 | 191.0666 | 0 | 1.8151
30639 | ROLO ESTATICO DE 7 RODAS,AUTOPROPELIDO, 99 HP (CI) | H | 0.0238 | 83.717 | 0 | 1.9925
30673 | VIBROACABADORA ELETRONICA (CP) | H | 0.00849 | 316.0715 | 0 | 2.6834
30675 | VIBROACABADORA ELETRONICA (CI) | H | 0.02481 | 136.9747 | 0 | 3.3983
30679 | VASSOURA MEC. REBOCAVEL LARG. 2,44M (CP) | H | 0.00371 | 22.8072 | 0 | 0.0846
30680 | VASSOURA MEC. REBOCAVEL LARG. 2,44M (CI) | H | 0.02959 | 9.7798 | 0 | 0.2894
08.037.0077-0 | REVESTIMENTO DE CONCRETO BETUMINOSO USINADO A QUENTE,DE ACOR | T |  | 17.21
DO COM AS INSTRUCOES/ESPECIFICACOES DO CONTRATANTE,CONSIDERA
NDO SOMENTE O ESPALHAMENTO MANUAL E COMPACTACAO MECANICA
01013 | TRATOR DE PNEUS DIESEL 63CV (CP) | H | 0.00371 | 117.7203 | 0 | 0.4367
01015 | TRATOR DE PNEUS DIESEL 63CV (CI) | H | 0.02959 | 46.2685 | 0 | 1.3691
01016 | ROLO COMPACT. 6 A 9T, MOTOR DIESEL 55CV,INCLUSIVE OPERADOR ( | H | 0.0193 | 175.5604 | 0 | 3.3883
CP)
01018 | ROLO COMPACT. 6 A 9T, MOTOR DIESEL 55CV,INCLUSIVE OPERADOR ( | H | 0.014 | 79.42 | 0 | 1.1119
CI)
01818 | ROLO ESTATICO DE 7 RODAS,AUTOPROPELIDO, 99 HP (CP) | H | 0.0095 | 195.0766 | 0 | 1.8532
01820 | ROLO ESTATICO DE 7 RODAS,AUTOPROPELIDO, 99 HP (CI) | H | 0.0238 | 87.727 | 0 | 2.0879
01894 | VASSOURA MEC. REBOCAVEL LARG. 2,44M (CP) | H | 0.00371 | 22.8072 | 0 | 0.0846
01895 | VASSOURA MEC. REBOCAVEL LARG. 2,44M (CI) | H | 0.02959 | 9.7798 | 0 | 0.2894
01999 | MAO-DE-OBRA DE SERVENTE DA CONSTRUCAO CIVIL, INCLUSIVE ENCAR | H | 0.1332 | 19.33 | 3 | 2.652
GOS SOCIAIS
13630 | MAO-DE-OBRA DE RASTILHEIRO, INCLUSIVE ENCARGOS SOCIAIS | H | 0.1332 | 28.76 | 3 | 3.9458
08.037.0077-A | REVESTIMENTO DE CONCRETO BETUMINOSO USINADO A QUENTE,DE ACOR | T |  | 15.93
DO COM AS INSTRUCOES/ESPECIFICACOES DO CONTRATANTE,CONSIDERA
NDO SOMENTE O ESPALHAMENTO MANUAL E COMPACTACAO MECANICA
20125 | MAO-DE-OBRA DE RASTILHEIRO, INCLUSIVE ENCARGOS SOCIAIS DESON | H | 0.1332 | 24.92 | 3 | 3.4189
ERADOS
20132 | MAO-DE-OBRA DE SERVENTE DA CONSTRUCAO CIVIL, INCLUSIVE ENCAR | H | 0.1332 | 16.75 | 3 | 2.298
GOS SOCIAIS DESONERADOS
30568 | TRATOR DE PNEUS DIESEL 63CV (CP) | H | 0.00371 | 113.7103 | 0 | 0.4219
30570 | TRATOR DE PNEUS DIESEL 63CV (CI) | H | 0.02959 | 42.2585 | 0 | 1.2504
30625 | ROLO COMPACT. 5 A 10T 58,5CV (CP) | H | 0.0193 | 171.5504 | 0 | 3.3109
30627 | ROLO COMPACT. 5 A 10T 58,5CV (CI) | H | 0.014 | 75.41 | 0 | 1.0557
30637 | ROLO ESTATICO DE 7 RODAS,AUTOPROPELIDO, 99 HP (CP) | H | 0.0095 | 191.0666 | 0 | 1.8151
30639 | ROLO ESTATICO DE 7 RODAS,AUTOPROPELIDO, 99 HP (CI) | H | 0.0238 | 83.717 | 0 | 1.9925
30679 | VASSOURA MEC. REBOCAVEL LARG. 2,44M (CP) | H | 0.00371 | 22.8072 | 0 | 0.0846
30680 | VASSOURA MEC. REBOCAVEL LARG. 2,44M (CI) | H | 0.02959 | 9.7798 | 0 | 0.2894
08.038.0001-0 | RECOMPOSICAO DE PAVIMENTACAO DE RUA,DEVIDO A ABERTURA DE VAL | M2 |  | 180.94
A PARA ASSENTAMENTO DE TUBULACAO,INCLUSIVE REMOCAO DE ATE 20
,00M DO REATERRO SOLTO,CONCRETAGEM FCK=10MPA COM 20CM DE ESP
ESSURA,CARGA,TRANSPORTE E DESCARGA DO MATERIAL EXCEDENTE ATE
A DISTANCIA DE 20KM,EXCLUSIVE CONCRETO ASFALTICO(VIDE ITEM 0
8.015.0018)
00001 | AREIA LAVADA, GROSSA, PARA REGIAO METROPOLITANA DO RIO DE JA | M3 | 0.15 | 118.5 | 0 | 17.775
NEIRO
00149 | CIMENTO PORTLAND CP II 32, EM SACO DE 50KG | KG | 54 | 0.564 | 0 | 30.456
01007 | CAMINHAO BASCUL. NO TOCO, 4M3 (CP) | H | 0.19 | 190.2952 | 0 | 36.1561
01009 | CAMINHAO BASCUL. NO TOCO, 4M3 (CI) | H | 0.106 | 66.7545 | 0 | 7.076
01086 | BETONEIRA GASOLINA 320L,MISTURA SECA(CP) | H | 0.14 | 12.0132 | 0 | 1.6818
01968 | MAO-DE-OBRA DE PEDREIRO, INCLUSIVE ENCARGOS SOCIAIS | H | 0.135 | 26.73 | 3 | 3.7168
01990 | MAO-DE-OBRA DE CARPINTEIRO DE FORMA DE CONCRETO, INCLUSIVE E | H | 0.135 | 26.73 | 3 | 3.7168
NCARGOS SOCIAIS
01999 | MAO-DE-OBRA DE SERVENTE DA CONSTRUCAO CIVIL, INCLUSIVE ENCAR | H | 3 | 19.33 | 3 | 59.7297
GOS SOCIAIS
14543 | PEDRA BRITADA 1 E 2 (MEDIA), PARA REGIAO METROPOLITANA DO RI | T | 0.22475 | 91.8 | 0 | 20.6321
O DE JANEIRO
08.038.0001-A | RECOMPOSICAO DE PAVIMENTACAO DE RUA,DEVIDO A ABERTURA DE VAL | M2 |  | 170.91
A PARA ASSENTAMENTO DE TUBULACAO,INCLUSIVE REMOCAO DE ATE 20
,00M DO REATERRO SOLTO,CONCRETAGEM FCK=10MPA COM 20CM DE ESP
ESSURA,CARGA,TRANSPORTE E DESCARGA DO MATERIAL EXCEDENTE ATE
A DISTANCIA DE 20KM,EXCLUSIVE CONCRETO ASFALTICO(VIDE ITEM 0
8.015.0018)
00001 | AREIA LAVADA, GROSSA, PARA REGIAO METROPOLITANA DO RIO DE JA | M3 | 0.15 | 118.5 | 0 | 17.775
NEIRO
00149 | CIMENTO PORTLAND CP II 32, EM SACO DE 50KG | KG | 54 | 0.564 | 0 | 30.456
14543 | PEDRA BRITADA 1 E 2 (MEDIA), PARA REGIAO METROPOLITANA DO RI | T | 0.22475 | 91.8 | 0 | 20.6321
O DE JANEIRO
20046 | MAO-DE-OBRA DE CARPINTEIRO DE FORMA DE CONCRETO, INCLUSIVE E | H | 0.135 | 23.16 | 3 | 3.2204
NCARGOS SOCIAIS DESONERADOS
20115 | MAO-DE-OBRA DE PEDREIRO, INCLUSIVE ENCARGOS SOCIAIS DESONERA | H | 0.135 | 23.16 | 3 | 3.2204
DOS
20132 | MAO-DE-OBRA DE SERVENTE DA CONSTRUCAO CIVIL, INCLUSIVE ENCAR | H | 3 | 16.75 | 3 | 51.7575
GOS SOCIAIS DESONERADOS
30420 | CAMINHAO BASCUL. NO TOCO, 4M3 (CP) | H | 0.19 | 186.7252 | 0 | 35.4778
30422 | CAMINHAO BASCUL. NO TOCO, 4M3 (CI) | H | 0.106 | 63.1845 | 0 | 6.6976
30710 | BETONEIRA GASOLINA 320L,MISTURA SECA(CP) | H | 0.14 | 12.0132 | 0 | 1.6818
08.040.0005-0 | MEIO-FIO E SARJETA CONJUGADOS,DE CONCRETO USINADO 15MPA,MOLD | M |  | 51.72
ADO "IN LOCO",ATRAVES DE MAQUINA ESPECIAL,MEDINDO EM TORNO D
E 0,47M DE BASE E 0,30M DE ALTURA,ACABAMENTO COM ARGAMASSA D
E CIMENTO E PO-DE-PEDRA,NO TRACO 1:3,COM FORNECIMENTO DOS MA
TERIAIS,EXCLUSIVE PREPARO DE BASE E TOPOGRAFIA
00149 | CIMENTO PORTLAND CP II 32, EM SACO DE 50KG | KG | 2.24 | 0.564 | 0 | 1.2634
01968 | MAO-DE-OBRA DE PEDREIRO, INCLUSIVE ENCARGOS SOCIAIS | H | 0.142 | 26.73 | 3 | 3.9095
01970 | MAO-DE-OBRA DE OPERADOR DE MAQUINA (TRATOR, ETC), INCLUSIVE | H | 0.084 | 30.02 | 3 | 2.5973
ENCARGOS SOCIAIS
01999 | MAO-DE-OBRA DE SERVENTE DA CONSTRUCAO CIVIL, INCLUSIVE ENCAR | H | 0.31 | 19.33 | 3 | 6.1721
GOS SOCIAIS
02109 | EXTRUSORA DE GUIAS E SARJETAS (CP) | H | 0.01 | 17.7488 | 0 | 0.1775
02131 | EXTRUSORA DE GUIAS E SARJETAS (CI) | H | 0.063 | 1.7797 | 0 | 0.1121
02245 | CONCRETO IMPORTADO DE USINA, UTILIZANDO BRITA 1, DE 15MPA | M3 | 0.092 | 400 | 0 | 36.8
14574 | PO DE PEDRA, PARA REGIAO METROPOLITANA DO RIO DE JANEIRO | T | 0.00936 | 74 | 0 | 0.6926
08.040.0005-A | MEIO-FIO E SARJETA CONJUGADOS,DE CONCRETO USINADO 15MPA,MOLD | M |  | 50.03
ADO "IN LOCO",ATRAVES DE MAQUINA ESPECIAL,MEDINDO EM TORNO D
E 0,47M DE BASE E 0,30M DE ALTURA,ACABAMENTO COM ARGAMASSA D
E CIMENTO E PO-DE-PEDRA,NO TRACO 1:3,COM FORNECIMENTO DOS MA
TERIAIS,EXCLUSIVE PREPARO DE BASE E TOPOGRAFIA
00149 | CIMENTO PORTLAND CP II 32, EM SACO DE 50KG | KG | 2.24 | 0.564 | 0 | 1.2634
02245 | CONCRETO IMPORTADO DE USINA, UTILIZANDO BRITA 1, DE 15MPA | M3 | 0.092 | 400 | 0 | 36.8
14574 | PO DE PEDRA, PARA REGIAO METROPOLITANA DO RIO DE JANEIRO | T | 0.00936 | 74 | 0 | 0.6926
20111 | MAO-DE-OBRA DE OPERADOR DE MAQUINA (TRATOR, ETC.), INCLUSIVE | H | 0.084 | 26.01 | 3 | 2.2504
ENCARGOS SOCIAIS DESONERADOS
20115 | MAO-DE-OBRA DE PEDREIRO, INCLUSIVE ENCARGOS SOCIAIS DESONERA | H | 0.142 | 23.16 | 3 | 3.3874
DOS
20132 | MAO-DE-OBRA DE SERVENTE DA CONSTRUCAO CIVIL, INCLUSIVE ENCAR | H | 0.31 | 16.75 | 3 | 5.3483
GOS SOCIAIS DESONERADOS
30703 | EXTRUSORA DE GUIAS E SARJETAS (CP) | H | 0.01 | 17.7488 | 0 | 0.1775
30705 | EXTRUSORA DE GUIAS E SARJETAS (CI) | H | 0.063 | 1.7797 | 0 | 0.1121
08.040.0010-0 | MEIO-FIO E SARJETA CONJUGADOS,DE CONCRETO USINADO 15MPA,MOLD | M |  | 43.37
ADO "IN LOCO",ATRAVES DE MAQUINA ESPECIAL,MEDINDO EM TORNO D
E 0,35M DE BASE E 0,30M DE ALTURA,ACABAMENTO COM ARGAMASSA D
E CIMENTO E PO-DE-PEDRA,NO TRACO 1:3,COM FORNECIMENTO DOS MA
TERIAIS,EXCLUSIVE PREPARO DE BASE E TOPOGRAFIA
00149 | CIMENTO PORTLAND CP II 32, EM SACO DE 50KG | KG | 1.9 | 0.564 | 0 | 1.0716
01968 | MAO-DE-OBRA DE PEDREIRO, INCLUSIVE ENCARGOS SOCIAIS | H | 0.12 | 26.73 | 3 | 3.3038
01970 | MAO-DE-OBRA DE OPERADOR DE MAQUINA (TRATOR, ETC), INCLUSIVE | H | 0.07 | 30.02 | 3 | 2.1644
ENCARGOS SOCIAIS
01999 | MAO-DE-OBRA DE SERVENTE DA CONSTRUCAO CIVIL, INCLUSIVE ENCAR | H | 0.26 | 19.33 | 3 | 5.1766
GOS SOCIAIS
02109 | EXTRUSORA DE GUIAS E SARJETAS (CP) | H | 0.0084 | 17.7488 | 0 | 0.1491
02131 | EXTRUSORA DE GUIAS E SARJETAS (CI) | H | 0.0527 | 1.7797 | 0 | 0.0938
02245 | CONCRETO IMPORTADO DE USINA, UTILIZANDO BRITA 1, DE 15MPA | M3 | 0.077 | 400 | 0 | 30.8
14574 | PO DE PEDRA, PARA REGIAO METROPOLITANA DO RIO DE JANEIRO | T | 0.008268 | 74 | 0 | 0.6118
08.040.0010-A | MEIO-FIO E SARJETA CONJUGADOS,DE CONCRETO USINADO 15MPA,MOLD | M |  | 41.94
ADO "IN LOCO",ATRAVES DE MAQUINA ESPECIAL,MEDINDO EM TORNO D
E 0,35M DE BASE E 0,30M DE ALTURA,ACABAMENTO COM ARGAMASSA D
E CIMENTO E PO-DE-PEDRA,NO TRACO 1:3,COM FORNECIMENTO DOS MA
TERIAIS,EXCLUSIVE PREPARO DE BASE E TOPOGRAFIA
00149 | CIMENTO PORTLAND CP II 32, EM SACO DE 50KG | KG | 1.9 | 0.564 | 0 | 1.0716
02245 | CONCRETO IMPORTADO DE USINA, UTILIZANDO BRITA 1, DE 15MPA | M3 | 0.077 | 400 | 0 | 30.8
14574 | PO DE PEDRA, PARA REGIAO METROPOLITANA DO RIO DE JANEIRO | T | 0.008268 | 74 | 0 | 0.6118
20111 | MAO-DE-OBRA DE OPERADOR DE MAQUINA (TRATOR, ETC.), INCLUSIVE | H | 0.07 | 26.01 | 3 | 1.8753
ENCARGOS SOCIAIS DESONERADOS
20115 | MAO-DE-OBRA DE PEDREIRO, INCLUSIVE ENCARGOS SOCIAIS DESONERA | H | 0.12 | 23.16 | 3 | 2.8626
DOS
20132 | MAO-DE-OBRA DE SERVENTE DA CONSTRUCAO CIVIL, INCLUSIVE ENCAR | H | 0.26 | 16.75 | 3 | 4.4857
GOS SOCIAIS DESONERADOS
30703 | EXTRUSORA DE GUIAS E SARJETAS (CP) | H | 0.0084 | 17.7488 | 0 | 0.1491
30705 | EXTRUSORA DE GUIAS E SARJETAS (CI) | H | 0.0527 | 1.7797 | 0 | 0.0938
08.040.0015-0 | MEIO-FIO E SARJETA(LINHA D`AGUA),DE CONCRETO USINADO 15MPA,M | M |  | 31.65
OLDADO "IN LOCO",ATRAVES DE MAQUINA ESPECIAL,MEDINDO EM TORN
O DE 0,30M DE BASE E 0,26M DE ALTURA,ACABAMENTO COM ARGAMASS
A DE CIMENTO E PO-DE-PEDRA,NO TRACO 1:3,COM FORNECIMENTO DOS
MATERIAIS,EXCLUSIVE PREPARO DE BASE E TOPOGRAFIA
00149 | CIMENTO PORTLAND CP II 32, EM SACO DE 50KG | KG | 1.43 | 0.564 | 0 | 0.8065
01968 | MAO-DE-OBRA DE PEDREIRO, INCLUSIVE ENCARGOS SOCIAIS | H | 0.09 | 26.73 | 3 | 2.4779
01970 | MAO-DE-OBRA DE OPERADOR DE MAQUINA (TRATOR, ETC), INCLUSIVE | H | 0.051 | 30.02 | 3 | 1.577
ENCARGOS SOCIAIS
01999 | MAO-DE-OBRA DE SERVENTE DA CONSTRUCAO CIVIL, INCLUSIVE ENCAR | H | 0.19 | 19.33 | 3 | 3.7829
GOS SOCIAIS
02109 | EXTRUSORA DE GUIAS E SARJETAS (CP) | H | 0.006 | 17.7488 | 0 | 0.1065
02131 | EXTRUSORA DE GUIAS E SARJETAS (CI) | H | 0.0383 | 1.7797 | 0 | 0.0682
02245 | CONCRETO IMPORTADO DE USINA, UTILIZANDO BRITA 1, DE 15MPA | M3 | 0.056 | 400 | 0 | 22.4
14574 | PO DE PEDRA, PARA REGIAO METROPOLITANA DO RIO DE JANEIRO | T | 0.005928 | 74 | 0 | 0.4387
08.040.0015-A | MEIO-FIO E SARJETA(LINHA D`AGUA),DE CONCRETO USINADO 15MPA,M | M |  | 30.61
OLDADO "IN LOCO",ATRAVES DE MAQUINA ESPECIAL,MEDINDO EM TORN
O DE 0,30M DE BASE E 0,26M DE ALTURA,ACABAMENTO COM ARGAMASS
A DE CIMENTO E PO-DE-PEDRA,NO TRACO 1:3,COM FORNECIMENTO DOS
MATERIAIS,EXCLUSIVE PREPARO DE BASE E TOPOGRAFIA
00149 | CIMENTO PORTLAND CP II 32, EM SACO DE 50KG | KG | 1.43 | 0.564 | 0 | 0.8065
02245 | CONCRETO IMPORTADO DE USINA, UTILIZANDO BRITA 1, DE 15MPA | M3 | 0.056 | 400 | 0 | 22.4
14574 | PO DE PEDRA, PARA REGIAO METROPOLITANA DO RIO DE JANEIRO | T | 0.005928 | 74 | 0 | 0.4387
20111 | MAO-DE-OBRA DE OPERADOR DE MAQUINA (TRATOR, ETC.), INCLUSIVE | H | 0.051 | 26.01 | 3 | 1.3663
ENCARGOS SOCIAIS DESONERADOS
20115 | MAO-DE-OBRA DE PEDREIRO, INCLUSIVE ENCARGOS SOCIAIS DESONERA | H | 0.09 | 23.16 | 3 | 2.1469
DOS
20132 | MAO-DE-OBRA DE SERVENTE DA CONSTRUCAO CIVIL, INCLUSIVE ENCAR | H | 0.19 | 16.75 | 3 | 3.278
GOS SOCIAIS DESONERADOS
30703 | EXTRUSORA DE GUIAS E SARJETAS (CP) | H | 0.006 | 17.7488 | 0 | 0.1065
30705 | EXTRUSORA DE GUIAS E SARJETAS (CI) | H | 0.0383 | 1.7797 | 0 | 0.0682
08.040.0020-0 | MEIO-FIO DE CONCRETO USINADO 15MPA,MOLDADO "IN LOCO",ATRAVES | M |  | 25.91
DE MAQUINA ESPECIAL,MEDINDO EM TORNO DE 0,17M DE BASE E 0,3
0M DE ALTURA,ACABAMENTO COM ARGAMASSA DE CIMENTO E PO-DE-PED
RA,NO TRACO 1:3,COM FORNECIMENTO DOS MATERIAIS,EXCLUSIVE PRE
PARO DE BASE E TOPOGRAFIA
00149 | CIMENTO PORTLAND CP II 32, EM SACO DE 50KG | KG | 1.18 | 0.564 | 0 | 0.6655
01968 | MAO-DE-OBRA DE PEDREIRO, INCLUSIVE ENCARGOS SOCIAIS | H | 0.071 | 26.73 | 3 | 1.9548
01970 | MAO-DE-OBRA DE OPERADOR DE MAQUINA (TRATOR, ETC), INCLUSIVE | H | 0.042 | 30.02 | 3 | 1.2987
ENCARGOS SOCIAIS
01999 | MAO-DE-OBRA DE SERVENTE DA CONSTRUCAO CIVIL, INCLUSIVE ENCAR | H | 0.155 | 19.33 | 3 | 3.086
GOS SOCIAIS
02109 | EXTRUSORA DE GUIAS E SARJETAS (CP) | H | 0.005 | 17.7488 | 0 | 0.0887
02131 | EXTRUSORA DE GUIAS E SARJETAS (CI) | H | 0.0315 | 1.7797 | 0 | 0.0561
02245 | CONCRETO IMPORTADO DE USINA, UTILIZANDO BRITA 1, DE 15MPA | M3 | 0.046 | 400 | 0 | 18.4
14574 | PO DE PEDRA, PARA REGIAO METROPOLITANA DO RIO DE JANEIRO | T | 0.004992 | 74 | 0 | 0.3694
08.040.0020-A | MEIO-FIO DE CONCRETO USINADO 15MPA,MOLDADO "IN LOCO",ATRAVES | M |  | 25.07
DE MAQUINA ESPECIAL,MEDINDO EM TORNO DE 0,17M DE BASE E 0,3
0M DE ALTURA,ACABAMENTO COM ARGAMASSA DE CIMENTO E PO-DE-PED
RA,NO TRACO 1:3,COM FORNECIMENTO DOS MATERIAIS,EXCLUSIVE PRE
PARO DE BASE E TOPOGRAFIA
00149 | CIMENTO PORTLAND CP II 32, EM SACO DE 50KG | KG | 1.18 | 0.564 | 0 | 0.6655
02245 | CONCRETO IMPORTADO DE USINA, UTILIZANDO BRITA 1, DE 15MPA | M3 | 0.046 | 400 | 0 | 18.4
14574 | PO DE PEDRA, PARA REGIAO METROPOLITANA DO RIO DE JANEIRO | T | 0.004992 | 74 | 0 | 0.3694
20111 | MAO-DE-OBRA DE OPERADOR DE MAQUINA (TRATOR, ETC.), INCLUSIVE | H | 0.042 | 26.01 | 3 | 1.1252
ENCARGOS SOCIAIS DESONERADOS
20115 | MAO-DE-OBRA DE PEDREIRO, INCLUSIVE ENCARGOS SOCIAIS DESONERA | H | 0.071 | 23.16 | 3 | 1.6937
DOS
20132 | MAO-DE-OBRA DE SERVENTE DA CONSTRUCAO CIVIL, INCLUSIVE ENCAR | H | 0.155 | 16.75 | 3 | 2.6741
GOS SOCIAIS DESONERADOS
30703 | EXTRUSORA DE GUIAS E SARJETAS (CP) | H | 0.005 | 17.7488 | 0 | 0.0887
30705 | EXTRUSORA DE GUIAS E SARJETAS (CI) | H | 0.0315 | 1.7797 | 0 | 0.0561
08.040.0025-0 | MEIO-FIO DE CONCRETO USINADO 15MPA,MOLDADO "IN LOCO",ATRAVES | M |  | 25.35
DE MAQUINA ESPECIAL,MEDINDO EM TORNO DE 0,15M DE BASE E 0,3
0M DE ALTURA,ACABAMENTO COM ARGAMASSA DE CIMENTO E PO-DE-PED
RA,NO TRACO 1:3,COM FORNECIMENTO DOS MATERIAIS,EXCLUSIVE PRE
PARO DE BASE E TOPOGRAFIA
00149 | CIMENTO PORTLAND CP II 32, EM SACO DE 50KG | KG | 1.15 | 0.564 | 0 | 0.6486
01968 | MAO-DE-OBRA DE PEDREIRO, INCLUSIVE ENCARGOS SOCIAIS | H | 0.07 | 26.73 | 3 | 1.9272
01970 | MAO-DE-OBRA DE OPERADOR DE MAQUINA (TRATOR, ETC), INCLUSIVE | H | 0.041 | 30.02 | 3 | 1.2677
ENCARGOS SOCIAIS
01999 | MAO-DE-OBRA DE SERVENTE DA CONSTRUCAO CIVIL, INCLUSIVE ENCAR | H | 0.152 | 19.33 | 3 | 3.0263
GOS SOCIAIS
02109 | EXTRUSORA DE GUIAS E SARJETAS (CP) | H | 0.0049 | 17.7488 | 0 | 0.087
02131 | EXTRUSORA DE GUIAS E SARJETAS (CI) | H | 0.031 | 1.7797 | 0 | 0.0552
02245 | CONCRETO IMPORTADO DE USINA, UTILIZANDO BRITA 1, DE 15MPA | M3 | 0.045 | 400 | 0 | 18
14574 | PO DE PEDRA, PARA REGIAO METROPOLITANA DO RIO DE JANEIRO | T | 0.00468 | 74 | 0 | 0.3463
08.040.0025-A | MEIO-FIO DE CONCRETO USINADO 15MPA,MOLDADO "IN LOCO",ATRAVES | M |  | 24.52
DE MAQUINA ESPECIAL,MEDINDO EM TORNO DE 0,15M DE BASE E 0,3
0M DE ALTURA,ACABAMENTO COM ARGAMASSA DE CIMENTO E PO-DE-PED
RA,NO TRACO 1:3,COM FORNECIMENTO DOS MATERIAIS,EXCLUSIVE PRE
PARO DE BASE E TOPOGRAFIA
00149 | CIMENTO PORTLAND CP II 32, EM SACO DE 50KG | KG | 1.15 | 0.564 | 0 | 0.6486
02245 | CONCRETO IMPORTADO DE USINA, UTILIZANDO BRITA 1, DE 15MPA | M3 | 0.045 | 400 | 0 | 18
14574 | PO DE PEDRA, PARA REGIAO METROPOLITANA DO RIO DE JANEIRO | T | 0.00468 | 74 | 0 | 0.3463
20111 | MAO-DE-OBRA DE OPERADOR DE MAQUINA (TRATOR, ETC.), INCLUSIVE | H | 0.041 | 26.01 | 3 | 1.0984
ENCARGOS SOCIAIS DESONERADOS
20115 | MAO-DE-OBRA DE PEDREIRO, INCLUSIVE ENCARGOS SOCIAIS DESONERA | H | 0.07 | 23.16 | 3 | 1.6698
DOS
20132 | MAO-DE-OBRA DE SERVENTE DA CONSTRUCAO CIVIL, INCLUSIVE ENCAR | H | 0.152 | 16.75 | 3 | 2.6224
GOS SOCIAIS DESONERADOS
30703 | EXTRUSORA DE GUIAS E SARJETAS (CP) | H | 0.0049 | 17.7488 | 0 | 0.087
30705 | EXTRUSORA DE GUIAS E SARJETAS (CI) | H | 0.031 | 1.7797 | 0 | 0.0552
08.040.0030-0 | MEIO-FIO TIPO TENTO DE CONCRETO USINADO 15MPA,MOLDADO "IN LO | M |  | 11.31
CO",ATRAVES DE MAQUINA ESPECIAL,MEDINDO EM TORNO DE 0,17M DE
BASE E 0,15M DE ALTURA,COM CHANFRO INTERNO DE 0,10M,ACABAMEN
TO COM ARGAMASSA DE CIMENTO E PO-DE-PEDRA,NO TRACO 1:3,COM F
ORNECIMENTO DOS MATERIAIS,EXCLUSIVE PREPARO DE BASE E TOPOGR
AFIA
00149 | CIMENTO PORTLAND CP II 32, EM SACO DE 50KG | KG | 0.5 | 0.564 | 0 | 0.282
01968 | MAO-DE-OBRA DE PEDREIRO, INCLUSIVE ENCARGOS SOCIAIS | H | 0.031 | 26.73 | 3 | 0.8535
01970 | MAO-DE-OBRA DE OPERADOR DE MAQUINA (TRATOR, ETC), INCLUSIVE | H | 0.02 | 30.02 | 3 | 0.6184
ENCARGOS SOCIAIS
01999 | MAO-DE-OBRA DE SERVENTE DA CONSTRUCAO CIVIL, INCLUSIVE ENCAR | H | 0.067 | 19.33 | 3 | 1.334
GOS SOCIAIS
02109 | EXTRUSORA DE GUIAS E SARJETAS (CP) | H | 0.0022 | 17.7488 | 0 | 0.039
02131 | EXTRUSORA DE GUIAS E SARJETAS (CI) | H | 0.0137 | 1.7797 | 0 | 0.0244
02245 | CONCRETO IMPORTADO DE USINA, UTILIZANDO BRITA 1, DE 15MPA | M3 | 0.02 | 400 | 0 | 8
14574 | PO DE PEDRA, PARA REGIAO METROPOLITANA DO RIO DE JANEIRO | T | 0.002184 | 74 | 0 | 0.1616
08.040.0030-A | MEIO-FIO TIPO TENTO DE CONCRETO USINADO 15MPA,MOLDADO "IN LO | M |  | 10.93
CO",ATRAVES DE MAQUINA ESPECIAL,MEDINDO EM TORNO DE 0,17M DE
BASE E 0,15M DE ALTURA,COM CHANFRO INTERNO DE 0,10M,ACABAMEN
TO COM ARGAMASSA DE CIMENTO E PO-DE-PEDRA,NO TRACO 1:3,COM F
ORNECIMENTO DOS MATERIAIS,EXCLUSIVE PREPARO DE BASE E TOPOGR
AFIA
00149 | CIMENTO PORTLAND CP II 32, EM SACO DE 50KG | KG | 0.5 | 0.564 | 0 | 0.282
02245 | CONCRETO IMPORTADO DE USINA, UTILIZANDO BRITA 1, DE 15MPA | M3 | 0.02 | 400 | 0 | 8
14574 | PO DE PEDRA, PARA REGIAO METROPOLITANA DO RIO DE JANEIRO | T | 0.002184 | 74 | 0 | 0.1616
20111 | MAO-DE-OBRA DE OPERADOR DE MAQUINA (TRATOR, ETC.), INCLUSIVE | H | 0.02 | 26.01 | 3 | 0.5358
ENCARGOS SOCIAIS DESONERADOS
20115 | MAO-DE-OBRA DE PEDREIRO, INCLUSIVE ENCARGOS SOCIAIS DESONERA | H | 0.031 | 23.16 | 3 | 0.7395
DOS
20132 | MAO-DE-OBRA DE SERVENTE DA CONSTRUCAO CIVIL, INCLUSIVE ENCAR | H | 0.067 | 16.75 | 3 | 1.1559
GOS SOCIAIS DESONERADOS
30703 | EXTRUSORA DE GUIAS E SARJETAS (CP) | H | 0.0022 | 17.7488 | 0 | 0.039
30705 | EXTRUSORA DE GUIAS E SARJETAS (CI) | H | 0.0137 | 1.7797 | 0 | 0.0244
08.050.0001-0 | PAVIMENTACAO COM BLOCOS VAZADOS DE CONCRETO,MEDINDO(50X50X10 | M2 |  | 190.1
)CM,ASSENTES EM CAMADAS DE AREIA GROSSA DE 2CM,EXCLUSIVE PRE
PARO DE TERRENO.FORNECIMENTO E ASSENTAMENTO
00001 | AREIA LAVADA, GROSSA, PARA REGIAO METROPOLITANA DO RIO DE JA | M3 | 0.021 | 118.5 | 0 | 2.4885
NEIRO
01273 | MAQUINA DE JUNTAS 8,25CV GASOLINA (CP) | H | 0.0025 | 83.591 | 0 | 0.209
01275 | MAQUINA DE JUNTAS 8,25CV GASOLINA (CI) | H | 0.0775 | 30.5987 | 0 | 2.3714
01991 | MAO-DE-OBRA DE CALCETEIRO, INCLUSIVE ENCARGOS SOCIAIS | H | 0.16 | 26.73 | 3 | 4.4051
01999 | MAO-DE-OBRA DE SERVENTE DA CONSTRUCAO CIVIL, INCLUSIVE ENCAR | H | 0.5 | 19.33 | 3 | 9.955
GOS SOCIAIS
13632 | BLOCO CONCRETO VAZADO, CONCREGRAMA CGD DE (50X50X10)CM | UN | 4 | 42.67 | 0 | 170.68
08.050.0001-A | PAVIMENTACAO COM BLOCOS VAZADOS DE CONCRETO,MEDINDO(50X50X10 | M2 |  | 187.87
)CM,ASSENTES EM CAMADAS DE AREIA GROSSA DE 2CM,EXCLUSIVE PRE
PARO DE TERRENO.FORNECIMENTO E ASSENTAMENTO
00001 | AREIA LAVADA, GROSSA, PARA REGIAO METROPOLITANA DO RIO DE JA | M3 | 0.021 | 118.5 | 0 | 2.4885
NEIRO
13632 | BLOCO CONCRETO VAZADO, CONCREGRAMA CGD DE (50X50X10)CM | UN | 4 | 42.67 | 0 | 170.68
20042 | MAO-DE-OBRA DE CALCETEIRO, INCLUSIVE ENCARGOS SOCIAS DESONER | H | 0.16 | 23.16 | 3 | 3.8168
ADOS
20132 | MAO-DE-OBRA DE SERVENTE DA CONSTRUCAO CIVIL, INCLUSIVE ENCAR | H | 0.5 | 16.75 | 3 | 8.6263
GOS SOCIAIS DESONERADOS
30676 | MAQUINA DE JUNTAS 8,25CV GASOLINA (CP) | H | 0.0025 | 79.581 | 0 | 0.199
30678 | MAQUINA DE JUNTAS 8,25CV GASOLINA (CI) | H | 0.0775 | 26.5887 | 0 | 2.0606
08.050.0004-0 | PAVIMENTACAO COM BLOCOS VAZADOS DE CONCRETO,MEDINDO(60X45X7, | M2 |  | 141.38
5)CM,ASSENTES EM CAMADAS DE AREIA GROSSA DE 2CM,EXCLUSIVE PR
EPARO DE TERRENO.FORNECIMENTO E ASSENTAMENTO
00001 | AREIA LAVADA, GROSSA, PARA REGIAO METROPOLITANA DO RIO DE JA | M3 | 0.021 | 118.5 | 0 | 2.4885
NEIRO
01273 | MAQUINA DE JUNTAS 8,25CV GASOLINA (CP) | H | 0.0025 | 83.591 | 0 | 0.209
01275 | MAQUINA DE JUNTAS 8,25CV GASOLINA (CI) | H | 0.0775 | 30.5987 | 0 | 2.3714
01991 | MAO-DE-OBRA DE CALCETEIRO, INCLUSIVE ENCARGOS SOCIAIS | H | 0.16 | 26.73 | 3 | 4.4051
01999 | MAO-DE-OBRA DE SERVENTE DA CONSTRUCAO CIVIL, INCLUSIVE ENCAR | H | 0.5 | 19.33 | 3 | 9.955
GOS SOCIAIS
13633 | BLOCO CONCRETO VAZADO, CONCREGRAMA CG7 DE (60X45X7,5)CM | UN | 3.7 | 32.96 | 0 | 121.952
08.050.0004-A | PAVIMENTACAO COM BLOCOS VAZADOS DE CONCRETO,MEDINDO(60X45X7, | M2 |  | 139.14
5)CM,ASSENTES EM CAMADAS DE AREIA GROSSA DE 2CM,EXCLUSIVE PR
EPARO DE TERRENO.FORNECIMENTO E ASSENTAMENTO
00001 | AREIA LAVADA, GROSSA, PARA REGIAO METROPOLITANA DO RIO DE JA | M3 | 0.021 | 118.5 | 0 | 2.4885
NEIRO
13633 | BLOCO CONCRETO VAZADO, CONCREGRAMA CG7 DE (60X45X7,5)CM | UN | 3.7 | 32.96 | 0 | 121.952
20042 | MAO-DE-OBRA DE CALCETEIRO, INCLUSIVE ENCARGOS SOCIAS DESONER | H | 0.16 | 23.16 | 3 | 3.8168
ADOS
20132 | MAO-DE-OBRA DE SERVENTE DA CONSTRUCAO CIVIL, INCLUSIVE ENCAR | H | 0.5 | 16.75 | 3 | 8.6263
GOS SOCIAIS DESONERADOS
30676 | MAQUINA DE JUNTAS 8,25CV GASOLINA (CP) | H | 0.0025 | 79.581 | 0 | 0.199
30678 | MAQUINA DE JUNTAS 8,25CV GASOLINA (CI) | H | 0.0775 | 26.5887 | 0 | 2.0606
09.001.0001-1 | PLANTIO DE GRAMA EM PLACAS,TIPO SAO CARLOS,BATATAIS,LARGA E | M2 |  | 17.93
SANTO AGOSTINHO,INCLUSIVE COMPRA E ARRANCAMENTO NO LOCAL DE
ORIGEM,CARGA,TRANSPORTE,DESCARGA E PREPARO DO TERRENO
00710 | GRAMA EM PLACAS, TIPO BATATAIS, COM TRANSPORTE | M2 | 1.02 | 9.9 | 0 | 10.098
01901 | MAO-DE-OBRA DE SERVENTE PARA SERVICOS DECONSERVACAO, INCLUSI | H | 0.5 | 15.22 | 3 | 7.8383
VE ENCARGOS SOCIAIS
09.001.0001-B | PLANTIO DE GRAMA EM PLACAS,TIPO SAO CARLOS,BATATAIS,LARGA E | M2 |  | 16.89
SANTO AGOSTINHO,INCLUSIVE COMPRA E ARRANCAMENTO NO LOCAL DE
ORIGEM,CARGA,TRANSPORTE,DESCARGA E PREPARO DO TERRENO
00710 | GRAMA EM PLACAS, TIPO BATATAIS, COM TRANSPORTE | M2 | 1.02 | 9.9 | 0 | 10.098
20133 | MAO-DE-OBRA DE SERVENTE PARA SERVICOS DE CONSERVACAO, INCLUS | H | 0.5 | 13.19 | 3 | 6.7929
IVE ENCARGOS SOCIAIS DESONERADOS
09.001.0002-0 | PLANTIO DE GRAMA EM PLACAS,TIPO SAO CARLOS,BATATAIS,LARGA E | M2 |  | 21.85
SANTO AGOSTINHO,INCLUSIVE COMPRA E ARRANCAMENTO NO LOCAL DE
ORIGEM,CARGA,TRANSPORTE,DESCARGA E PREPARO DE TERRENO,PARA R
ECOMPOSICAO DE AREAS GRAMADAS EVENTUALMENTE DANIFICADAS
00710 | GRAMA EM PLACAS, TIPO BATATAIS, COM TRANSPORTE | M2 | 1.02 | 9.9 | 0 | 10.098
01901 | MAO-DE-OBRA DE SERVENTE PARA SERVICOS DECONSERVACAO, INCLUSI | H | 0.75 | 15.22 | 3 | 11.7575
VE ENCARGOS SOCIAIS
09.001.0002-A | PLANTIO DE GRAMA EM PLACAS,TIPO SAO CARLOS,BATATAIS,LARGA E | M2 |  | 20.28
SANTO AGOSTINHO,INCLUSIVE COMPRA E ARRANCAMENTO NO LOCAL DE
ORIGEM,CARGA,TRANSPORTE,DESCARGA E PREPARO DE TERRENO,PARA R
ECOMPOSICAO DE AREAS GRAMADAS EVENTUALMENTE DANIFICADAS
00710 | GRAMA EM PLACAS, TIPO BATATAIS, COM TRANSPORTE | M2 | 1.02 | 9.9 | 0 | 10.098
20133 | MAO-DE-OBRA DE SERVENTE PARA SERVICOS DE CONSERVACAO, INCLUS | H | 0.75 | 13.19 | 3 | 10.1893
IVE ENCARGOS SOCIAIS DESONERADOS
09.001.0003-1 | PLANTIO DE GRAMA EM PLACAS,TIPO SAO CARLOS,BATATAIS,LARGA E | M2 |  | 16.41
SANTO AGOSTINHO,EXCLUSIVE TRANSPORTE
00711 | GRAMA EM PLANTAS, TIPO BATATAIS, SEM TRANSPORTE | M2 | 1.02 | 8.41 | 0 | 8.5782
01901 | MAO-DE-OBRA DE SERVENTE PARA SERVICOS DECONSERVACAO, INCLUSI | H | 0.5 | 15.22 | 3 | 7.8383
VE ENCARGOS SOCIAIS
09.001.0003-B | PLANTIO DE GRAMA EM PLACAS,TIPO SAO CARLOS,BATATAIS,LARGA E | M2 |  | 15.37
SANTO AGOSTINHO,EXCLUSIVE TRANSPORTE
00711 | GRAMA EM PLANTAS, TIPO BATATAIS, SEM TRANSPORTE | M2 | 1.02 | 8.41 | 0 | 8.5782
20133 | MAO-DE-OBRA DE SERVENTE PARA SERVICOS DE CONSERVACAO, INCLUS | H | 0.5 | 13.19 | 3 | 6.7929
IVE ENCARGOS SOCIAIS DESONERADOS
09.001.0004-0 | PLANTIO DE GRAMA EM PLACAS,EM ENCOSTA,DE ACORDO COM O ITEM 0 | M2 |  | 20.13
9.001.0001,INCLUSIVE TRANSPORTE MANUAL ENCOSTA ACIMA
00710 | GRAMA EM PLACAS, TIPO BATATAIS, COM TRANSPORTE | M2 | 1.02 | 9.9 | 0 | 10.098
01901 | MAO-DE-OBRA DE SERVENTE PARA SERVICOS DECONSERVACAO, INCLUSI | H | 0.64 | 15.22 | 3 | 10.033
VE ENCARGOS SOCIAIS
09.001.0004-A | PLANTIO DE GRAMA EM PLACAS,EM ENCOSTA,DE ACORDO COM O ITEM 0 | M2 |  | 18.79
9.001.0001,INCLUSIVE TRANSPORTE MANUAL ENCOSTA ACIMA
00710 | GRAMA EM PLACAS, TIPO BATATAIS, COM TRANSPORTE | M2 | 1.02 | 9.9 | 0 | 10.098
20133 | MAO-DE-OBRA DE SERVENTE PARA SERVICOS DE CONSERVACAO, INCLUS | H | 0.64 | 13.19 | 3 | 8.6948
IVE ENCARGOS SOCIAIS DESONERADOS
09.001.0020-0 | PLANTIO DE GRAMA EM PLACAS TIPO ESMERALDA,INCLUSIVE FORNECIM | M2 |  | 15.53
ENTO DA GRAMA E TRANSPORTE,EXCLUSIVE PREPARO DO TERRENO E O
MATERIAL PARA ESTE
00699 | GRAMA EM PLACAS, TIPO ESMERALDA, COM TRANSPORTE | M2 | 1.02 | 9.85 | 0 | 10.047
01901 | MAO-DE-OBRA DE SERVENTE PARA SERVICOS DECONSERVACAO, INCLUSI | H | 0.35 | 15.22 | 3 | 5.4868
VE ENCARGOS SOCIAIS
09.001.0020-A | PLANTIO DE GRAMA EM PLACAS TIPO ESMERALDA,INCLUSIVE FORNECIM | M2 |  | 14.8
ENTO DA GRAMA E TRANSPORTE,EXCLUSIVE PREPARO DO TERRENO E O
MATERIAL PARA ESTE
00699 | GRAMA EM PLACAS, TIPO ESMERALDA, COM TRANSPORTE | M2 | 1.02 | 9.85 | 0 | 10.047
20133 | MAO-DE-OBRA DE SERVENTE PARA SERVICOS DE CONSERVACAO, INCLUS | H | 0.35 | 13.19 | 3 | 4.755
IVE ENCARGOS SOCIAIS DESONERADOS
09.001.0025-0 | PLANTIO DE GRAMA EM PLACAS,EM ENCOSTA,DE ACORDO COM O ITEM 0 | M2 |  | 21.02
9.001.0020,INCLUSIVE TRANSPORTE MANUAL ENCOSTA ACIMA
00699 | GRAMA EM PLACAS, TIPO ESMERALDA, COM TRANSPORTE | M2 | 1.02 | 9.85 | 0 | 10.047
01901 | MAO-DE-OBRA DE SERVENTE PARA SERVICOS DECONSERVACAO, INCLUSI | H | 0.7 | 15.22 | 3 | 10.9736
VE ENCARGOS SOCIAIS
09.001.0025-A | PLANTIO DE GRAMA EM PLACAS,EM ENCOSTA,DE ACORDO COM O ITEM 0 | M2 |  | 19.55
9.001.0020,INCLUSIVE TRANSPORTE MANUAL ENCOSTA ACIMA
00699 | GRAMA EM PLACAS, TIPO ESMERALDA, COM TRANSPORTE | M2 | 1.02 | 9.85 | 0 | 10.047
20133 | MAO-DE-OBRA DE SERVENTE PARA SERVICOS DE CONSERVACAO, INCLUS | H | 0.7 | 13.19 | 3 | 9.51
IVE ENCARGOS SOCIAIS DESONERADOS
09.001.0030-0 | RECOMPOSICAO DE AREAS GRAMADAS EVENTUALMENTE DANIFICADAS,INC | M2 |  | 16.63
LUSIVE FORNECIMENTO DA GRAMA E TRANSPORTE,EXCLUSIVE PREPARO
DO TERRENO E O MATERIAL PARA ESTE
00699 | GRAMA EM PLACAS, TIPO ESMERALDA, COM TRANSPORTE | M2 | 1.02 | 9.85 | 0 | 10.047
01901 | MAO-DE-OBRA DE SERVENTE PARA SERVICOS DECONSERVACAO, INCLUSI | H | 0.42 | 15.22 | 3 | 6.5842
VE ENCARGOS SOCIAIS
09.001.0030-A | RECOMPOSICAO DE AREAS GRAMADAS EVENTUALMENTE DANIFICADAS,INC | M2 |  | 15.75
LUSIVE FORNECIMENTO DA GRAMA E TRANSPORTE,EXCLUSIVE PREPARO
DO TERRENO E O MATERIAL PARA ESTE
00699 | GRAMA EM PLACAS, TIPO ESMERALDA, COM TRANSPORTE | M2 | 1.02 | 9.85 | 0 | 10.047
20133 | MAO-DE-OBRA DE SERVENTE PARA SERVICOS DE CONSERVACAO, INCLUS | H | 0.42 | 13.19 | 3 | 5.706
IVE ENCARGOS SOCIAIS DESONERADOS
09.001.0035-0 | PLANTIO DE GRAMA EM PLACAS TIPO ESMERALDA,INCLUSIVE FORNECIM | M2 |  | 14.01
ENTO DA GRAMA,EXCLUSIVE TRANSPORTE,PREPARO DO TERRENO E MATE
RIAL PARA ESTE
00700 | GRAMA EM PLACAS, TIPO ESMERALDA, SEM TRANSPORTE | M2 | 1.02 | 8.36 | 0 | 8.5272
01901 | MAO-DE-OBRA DE SERVENTE PARA SERVICOS DECONSERVACAO, INCLUSI | H | 0.35 | 15.22 | 3 | 5.4868
VE ENCARGOS SOCIAIS
09.001.0035-A | PLANTIO DE GRAMA EM PLACAS TIPO ESMERALDA,INCLUSIVE FORNECIM | M2 |  | 13.28
ENTO DA GRAMA,EXCLUSIVE TRANSPORTE,PREPARO DO TERRENO E MATE
RIAL PARA ESTE
00700 | GRAMA EM PLACAS, TIPO ESMERALDA, SEM TRANSPORTE | M2 | 1.02 | 8.36 | 0 | 8.5272
20133 | MAO-DE-OBRA DE SERVENTE PARA SERVICOS DE CONSERVACAO, INCLUS | H | 0.35 | 13.19 | 3 | 4.755
IVE ENCARGOS SOCIAIS DESONERADOS
09.001.0040-0 | PLANTIO DE GRAMA EM HIDRO-SEMEADURA,EM TALUDES | M2 |  | 9.28
00793 | SEMENTES DE GRAMINEAS E LEGUMINOSAS | KG | 0.1 | 34.84 | 0 | 3.484
01099 | COMPRESSOR AR 170PCM 40CV (CP) | H | 0.03 | 112.1151 | 30 | 4.3725
01100 | COMPRESSOR AR 170PCM 40CV (CF) | H | 0.02 | 24.7108 | 30 | 0.6425
01901 | MAO-DE-OBRA DE SERVENTE PARA SERVICOS DECONSERVACAO, INCLUSI | H | 0.05 | 15.22 | 3 | 0.7838
VE ENCARGOS SOCIAIS
09.001.0040-A | PLANTIO DE GRAMA EM HIDRO-SEMEADURA,EM TALUDES | M2 |  | 9.17
00793 | SEMENTES DE GRAMINEAS E LEGUMINOSAS | KG | 0.1 | 34.84 | 0 | 3.484
20133 | MAO-DE-OBRA DE SERVENTE PARA SERVICOS DE CONSERVACAO, INCLUS | H | 0.05 | 13.19 | 3 | 0.6793
IVE ENCARGOS SOCIAIS DESONERADOS
30807 | COMPRESSOR AR 170PCM 40CV (CP) | H | 0.03 | 112.1151 | 30 | 4.3725
30808 | COMPRESSOR AR 170PCM 40CV (CF) | H | 0.02 | 24.7108 | 30 | 0.6425
09.001.0045-0 | PLANTIO DE GRAMINEA E LEGUMINOSAS EM SEMENTES,CONSTANDO DE A | M2 |  | 13.24
NALISE DO SOLO,CORRECAO DO PH,PREPARO TERRENO(ESCARIFICACAO
E VALETAMENTO),ADUBAGEM QUIMICA E ORGANICA,TRATAMENTO PREVEN
TIVO DO SOLO COM EMPREGO DE INSETICIDA E IRRIGACAO,INCLUSIVE
TRANSPORTE
00494 | INSETICIDA RESIDUAL | L | 0.005 | 88.58 | 0 | 0.4429
00505 | ADUBO QUIMICO PARA GRAMA TIPO NPK-04-14-08A BASE DE SALITRE | KG | 0.05 | 3.914 | 0 | 0.1957
DO CHILE, SUPERFOSFATO DE CALCIO E CLORETO DE POTASSIO
00717 | TERRA PRETA SIMPLES | M3 | 0.005 | 260 | 0 | 1.3
00792 | CALCARIO DOLOMITICO EM PO, PARA CALAGEM DE SOLOS | T | 0.002 | 129.78 | 0 | 0.2596
00793 | SEMENTES DE GRAMINEAS E LEGUMINOSAS | KG | 0.05 | 34.84 | 0 | 1.742
01001 | CAMINHAO CARROC. FIXA, 3,5T (CP) | H | 0.0083 | 165.6432 | 0 | 1.3748
01003 | CAMINHAO CARROC. FIXA, 3,5T (CI) | H | 0.0027 | 56.4933 | 0 | 0.1525
01010 | CAMINHAO TANQUE 6000L (CP) | H | 0.0021 | 207.127 | 0 | 0.435
01012 | CAMINHAO TANQUE 6000L (CI) | H | 0.0011 | 67.3561 | 0 | 0.0741
01901 | MAO-DE-OBRA DE SERVENTE PARA SERVICOS DECONSERVACAO, INCLUSI | H | 0.43 | 15.22 | 3 | 6.7409
VE ENCARGOS SOCIAIS
01979 | MAO-DE-OBRA DE LABORATORISTA DE SOLOS A, INCLUSIVE ENCARGOS | H | 0.014 | 36.94 | 3 | 0.5327
SOCIAIS
09.001.0045-A | PLANTIO DE GRAMINEA E LEGUMINOSAS EM SEMENTES,CONSTANDO DE A | M2 |  | 12.22
NALISE DO SOLO,CORRECAO DO PH,PREPARO TERRENO(ESCARIFICACAO
E VALETAMENTO),ADUBAGEM QUIMICA E ORGANICA,TRATAMENTO PREVEN
TIVO DO SOLO COM EMPREGO DE INSETICIDA E IRRIGACAO,INCLUSIVE
TRANSPORTE
00494 | INSETICIDA RESIDUAL | L | 0.005 | 88.58 | 0 | 0.4429
00505 | ADUBO QUIMICO PARA GRAMA TIPO NPK-04-14-08A BASE DE SALITRE | KG | 0.05 | 3.914 | 0 | 0.1957
DO CHILE, SUPERFOSFATO DE CALCIO E CLORETO DE POTASSIO
00717 | TERRA PRETA SIMPLES | M3 | 0.005 | 260 | 0 | 1.3
00792 | CALCARIO DOLOMITICO EM PO, PARA CALAGEM DE SOLOS | T | 0.002 | 129.78 | 0 | 0.2596
00793 | SEMENTES DE GRAMINEAS E LEGUMINOSAS | KG | 0.05 | 34.84 | 0 | 1.742
20085 | MAO-DE-OBRA DE LABORATORISTA DE SOLOS A, INCLUSIVE ENCARGOS | H | 0.014 | 32.01 | 3 | 0.4616
SOCIAIS DESONERADOS
20133 | MAO-DE-OBRA DE SERVENTE PARA SERVICOS DE CONSERVACAO, INCLUS | H | 0.43 | 13.19 | 3 | 5.8419
IVE ENCARGOS SOCIAIS DESONERADOS
30411 | CAMINHAO CARROC. FIXA, 3,5T (CP) | H | 0.0083 | 162.0732 | 0 | 1.3452
30413 | CAMINHAO CARROC. FIXA, 3,5T (CI) | H | 0.0027 | 52.9233 | 0 | 0.1429
30438 | CAMINHAO TANQUE 6000L (CP) | H | 0.0021 | 203.557 | 0 | 0.4275
30440 | CAMINHAO TANQUE 6000L (CI) | H | 0.0011 | 63.7861 | 0 | 0.0702
09.001.0050-0 | PLANTIO DE GRAMINEA E LEGUMINOSAS EM SEMENTES,CONSTANDO DE A | M2 |  | 28.38
NALISE DO SOLO,CORRECAO DO PH,PREPARO DE TERRENO (ESCARIFICA
CAO E VALETAMENTO),ADUBAGEM QUIMICA E ORGANICA,TRATAMENTO PR
EVENTIVO DO SOLO COM EMPREGO DE INSETICIDA E IRRIGACAO,INCLU
SIVE TRANSPORTE E COBERTURA COM TECIDO DE ANIAGEM S-95,COM M
ALHA DE 4MM
00029 | ACO CA-25, ESTIRADO, PRECO DE REVENDEDOR, NO DIAMETRO DE 06, | KG | 0.8 | 9.7734 | 0 | 7.8187
3MM
00081 | TECIDO DE ANIAGEM 200G/M2, TIPO TS | M2 | 1.1 | 7.36 | 0 | 8.096
00494 | INSETICIDA RESIDUAL | L | 0.005 | 88.58 | 0 | 0.4429
00505 | ADUBO QUIMICO PARA GRAMA TIPO NPK-04-14-08A BASE DE SALITRE | KG | 0.05 | 3.914 | 0 | 0.1957
DO CHILE, SUPERFOSFATO DE CALCIO E CLORETO DE POTASSIO
00717 | TERRA PRETA SIMPLES | M3 | 0.005 | 260 | 0 | 1.3
00792 | CALCARIO DOLOMITICO EM PO, PARA CALAGEM DE SOLOS | T | 0.002 | 129.78 | 0 | 0.2596
00793 | SEMENTES DE GRAMINEAS E LEGUMINOSAS | KG | 0.05 | 34.84 | 0 | 1.742
01001 | CAMINHAO CARROC. FIXA, 3,5T (CP) | H | 0.0083 | 165.6432 | 0 | 1.3748
01003 | CAMINHAO CARROC. FIXA, 3,5T (CI) | H | 0.0027 | 56.4933 | 0 | 0.1525
01010 | CAMINHAO TANQUE 6000L (CP) | H | 0.0021 | 207.127 | 0 | 0.435
01012 | CAMINHAO TANQUE 6000L (CI) | H | 0.0011 | 67.3561 | 0 | 0.0741
01901 | MAO-DE-OBRA DE SERVENTE PARA SERVICOS DECONSERVACAO, INCLUSI | H | 0.38 | 15.22 | 3 | 5.9571
VE ENCARGOS SOCIAIS
01979 | MAO-DE-OBRA DE LABORATORISTA DE SOLOS A, INCLUSIVE ENCARGOS | H | 0.014 | 36.94 | 3 | 0.5327
SOCIAIS
09.001.0050-A | PLANTIO DE GRAMINEA E LEGUMINOSAS EM SEMENTES,CONSTANDO DE A | M2 |  | 27.46
NALISE DO SOLO,CORRECAO DO PH,PREPARO DE TERRENO (ESCARIFICA
CAO E VALETAMENTO),ADUBAGEM QUIMICA E ORGANICA,TRATAMENTO PR
EVENTIVO DO SOLO COM EMPREGO DE INSETICIDA E IRRIGACAO,INCLU
SIVE TRANSPORTE E COBERTURA COM TECIDO DE ANIAGEM S-95,COM M
ALHA DE 4MM
00029 | ACO CA-25, ESTIRADO, PRECO DE REVENDEDOR, NO DIAMETRO DE 06, | KG | 0.8 | 9.7734 | 0 | 7.8187
3MM
00081 | TECIDO DE ANIAGEM 200G/M2, TIPO TS | M2 | 1.1 | 7.36 | 0 | 8.096
00494 | INSETICIDA RESIDUAL | L | 0.005 | 88.58 | 0 | 0.4429
00505 | ADUBO QUIMICO PARA GRAMA TIPO NPK-04-14-08A BASE DE SALITRE | KG | 0.05 | 3.914 | 0 | 0.1957
DO CHILE, SUPERFOSFATO DE CALCIO E CLORETO DE POTASSIO
00717 | TERRA PRETA SIMPLES | M3 | 0.005 | 260 | 0 | 1.3
00792 | CALCARIO DOLOMITICO EM PO, PARA CALAGEM DE SOLOS | T | 0.002 | 129.78 | 0 | 0.2596
00793 | SEMENTES DE GRAMINEAS E LEGUMINOSAS | KG | 0.05 | 34.84 | 0 | 1.742
20085 | MAO-DE-OBRA DE LABORATORISTA DE SOLOS A, INCLUSIVE ENCARGOS | H | 0.014 | 32.01 | 3 | 0.4616
SOCIAIS DESONERADOS
20133 | MAO-DE-OBRA DE SERVENTE PARA SERVICOS DE CONSERVACAO, INCLUS | H | 0.38 | 13.19 | 3 | 5.1626
IVE ENCARGOS SOCIAIS DESONERADOS
30411 | CAMINHAO CARROC. FIXA, 3,5T (CP) | H | 0.0083 | 162.0732 | 0 | 1.3452
30413 | CAMINHAO CARROC. FIXA, 3,5T (CI) | H | 0.0027 | 52.9233 | 0 | 0.1429
30438 | CAMINHAO TANQUE 6000L (CP) | H | 0.0021 | 203.557 | 0 | 0.4275
30440 | CAMINHAO TANQUE 6000L (CI) | H | 0.0011 | 63.7861 | 0 | 0.0702
09.001.0055-0 | PLANTIO DE GRAMINEA E LEGUMINOSAS EM SEMENTES,CONSTANDO DE A | M2 |  | 14.94
NALISE DO SOLO,CORRECAO DO PH,PREPARO DE TERRENO (ESCARIFICA
CAO E VALETAMENTO),ADUBAGEM QUIMICA E ORGANICA,TRATAMENTO PR
EVENTIVO DO SOLO COM EMPREGO DE INSETICIDA E IRRIGACAO,INCLU
SIVE TRANSPORTE E COBERTURA DE PALHA DE CAPIM DESFIBRADA E A
PLICACAO DE HIDRO-ASFALTO
00431 | EMULSAO ASFALTICA CATIONICA, RR-1C, A GRANEL | KG | 0.2 | 2.9537 | 0 | 0.5907
00494 | INSETICIDA RESIDUAL | L | 0.005 | 88.58 | 0 | 0.4429
00505 | ADUBO QUIMICO PARA GRAMA TIPO NPK-04-14-08A BASE DE SALITRE | KG | 0.05 | 3.914 | 0 | 0.1957
DO CHILE, SUPERFOSFATO DE CALCIO E CLORETO DE POTASSIO
00717 | TERRA PRETA SIMPLES | M3 | 0.005 | 260 | 0 | 1.3
00792 | CALCARIO DOLOMITICO EM PO, PARA CALAGEM DE SOLOS | T | 0.002 | 129.78 | 0 | 0.2596
00793 | SEMENTES DE GRAMINEAS E LEGUMINOSAS | KG | 0.05 | 34.84 | 0 | 1.742
01001 | CAMINHAO CARROC. FIXA, 3,5T (CP) | H | 0.01 | 165.6432 | 0 | 1.6564
01003 | CAMINHAO CARROC. FIXA, 3,5T (CI) | H | 0.0034 | 56.4933 | 0 | 0.1921
01010 | CAMINHAO TANQUE 6000L (CP) | H | 0.0021 | 207.127 | 0 | 0.435
01012 | CAMINHAO TANQUE 6000L (CI) | H | 0.0011 | 67.3561 | 0 | 0.0741
01901 | MAO-DE-OBRA DE SERVENTE PARA SERVICOS DECONSERVACAO, INCLUSI | H | 0.48 | 15.22 | 3 | 7.5248
VE ENCARGOS SOCIAIS
01979 | MAO-DE-OBRA DE LABORATORISTA DE SOLOS A, INCLUSIVE ENCARGOS | H | 0.014 | 36.94 | 3 | 0.5327
SOCIAIS
09.001.0055-A | PLANTIO DE GRAMINEA E LEGUMINOSAS EM SEMENTES,CONSTANDO DE A | M2 |  | 13.81
NALISE DO SOLO,CORRECAO DO PH,PREPARO DE TERRENO (ESCARIFICA
CAO E VALETAMENTO),ADUBAGEM QUIMICA E ORGANICA,TRATAMENTO PR
EVENTIVO DO SOLO COM EMPREGO DE INSETICIDA E IRRIGACAO,INCLU
SIVE TRANSPORTE E COBERTURA DE PALHA DE CAPIM DESFIBRADA E A
PLICACAO DE HIDRO-ASFALTO
00431 | EMULSAO ASFALTICA CATIONICA, RR-1C, A GRANEL | KG | 0.2 | 2.9537 | 0 | 0.5907
00494 | INSETICIDA RESIDUAL | L | 0.005 | 88.58 | 0 | 0.4429
00505 | ADUBO QUIMICO PARA GRAMA TIPO NPK-04-14-08A BASE DE SALITRE | KG | 0.05 | 3.914 | 0 | 0.1957
DO CHILE, SUPERFOSFATO DE CALCIO E CLORETO DE POTASSIO
00717 | TERRA PRETA SIMPLES | M3 | 0.005 | 260 | 0 | 1.3
00792 | CALCARIO DOLOMITICO EM PO, PARA CALAGEM DE SOLOS | T | 0.002 | 129.78 | 0 | 0.2596
00793 | SEMENTES DE GRAMINEAS E LEGUMINOSAS | KG | 0.05 | 34.84 | 0 | 1.742
20085 | MAO-DE-OBRA DE LABORATORISTA DE SOLOS A, INCLUSIVE ENCARGOS | H | 0.014 | 32.01 | 3 | 0.4616
SOCIAIS DESONERADOS
20133 | MAO-DE-OBRA DE SERVENTE PARA SERVICOS DE CONSERVACAO, INCLUS | H | 0.48 | 13.19 | 3 | 6.5211
IVE ENCARGOS SOCIAIS DESONERADOS
30411 | CAMINHAO CARROC. FIXA, 3,5T (CP) | H | 0.01 | 162.0732 | 0 | 1.6207
30413 | CAMINHAO CARROC. FIXA, 3,5T (CI) | H | 0.0034 | 52.9233 | 0 | 0.1799
30438 | CAMINHAO TANQUE 6000L (CP) | H | 0.0021 | 203.557 | 0 | 0.4275
30440 | CAMINHAO TANQUE 6000L (CI) | H | 0.0011 | 63.7861 | 0 | 0.0702
09.001.0060-0 | PLANTIO DE GRAMINEA E LEGUMINOSAS EM SEMENTES,CONSTANDO DE A | M2 |  | 30.65
NALISE DO SOLO,CORRECAO DO PH,PREPARO DE TERRENO (ESCARIFICA
CAO E VALETAMENTO),ADUBAGEM QUIMICA E ORGANICA,TRATAMENTO PR
EVENTIVO SOLO COM EMPREGO DE INSETICIDA E IRRIGACAO,INCLUSIV
E TRANSPORTE,COBERTURA DE PALHA DE CAPIM DESFIBRADA E APLICA
CAO DE HIDRO-ASFALTO,COM FIXACAO DE MALHA DE BAMBU LASCADO
00029 | ACO CA-25, ESTIRADO, PRECO DE REVENDEDOR, NO DIAMETRO DE 06, | KG | 0.8 | 9.7734 | 0 | 7.8187
3MM
00431 | EMULSAO ASFALTICA CATIONICA, RR-1C, A GRANEL | KG | 0.2 | 2.9537 | 0 | 0.5907
00494 | INSETICIDA RESIDUAL | L | 0.005 | 88.58 | 0 | 0.4429
00505 | ADUBO QUIMICO PARA GRAMA TIPO NPK-04-14-08A BASE DE SALITRE | KG | 0.05 | 3.914 | 0 | 0.1957
DO CHILE, SUPERFOSFATO DE CALCIO E CLORETO DE POTASSIO
00717 | TERRA PRETA SIMPLES | M3 | 0.005 | 260 | 0 | 1.3
00792 | CALCARIO DOLOMITICO EM PO, PARA CALAGEM DE SOLOS | T | 0.002 | 129.78 | 0 | 0.2596
00793 | SEMENTES DE GRAMINEAS E LEGUMINOSAS | KG | 0.05 | 34.84 | 0 | 1.742
01001 | CAMINHAO CARROC. FIXA, 3,5T (CP) | H | 0.012 | 165.6432 | 0 | 1.9877
01003 | CAMINHAO CARROC. FIXA, 3,5T (CI) | H | 0.004 | 56.4933 | 0 | 0.226
01010 | CAMINHAO TANQUE 6000L (CP) | H | 0.0021 | 207.127 | 0 | 0.435
01012 | CAMINHAO TANQUE 6000L (CI) | H | 0.0011 | 67.3561 | 0 | 0.0741
01901 | MAO-DE-OBRA DE SERVENTE PARA SERVICOS DECONSERVACAO, INCLUSI | H | 0.96 | 15.22 | 3 | 15.0495
VE ENCARGOS SOCIAIS
01979 | MAO-DE-OBRA DE LABORATORISTA DE SOLOS A, INCLUSIVE ENCARGOS | H | 0.014 | 36.94 | 3 | 0.5327
SOCIAIS
09.001.0060-A | PLANTIO DE GRAMINEA E LEGUMINOSAS EM SEMENTES,CONSTANDO DE A | M2 |  | 28.5
NALISE DO SOLO,CORRECAO DO PH,PREPARO DE TERRENO (ESCARIFICA
CAO E VALETAMENTO),ADUBAGEM QUIMICA E ORGANICA,TRATAMENTO PR
EVENTIVO SOLO COM EMPREGO DE INSETICIDA E IRRIGACAO,INCLUSIV
E TRANSPORTE,COBERTURA DE PALHA DE CAPIM DESFIBRADA E APLICA
CAO DE HIDRO-ASFALTO,COM FIXACAO DE MALHA DE BAMBU LASCADO
00029 | ACO CA-25, ESTIRADO, PRECO DE REVENDEDOR, NO DIAMETRO DE 06, | KG | 0.8 | 9.7734 | 0 | 7.8187
3MM
00431 | EMULSAO ASFALTICA CATIONICA, RR-1C, A GRANEL | KG | 0.2 | 2.9537 | 0 | 0.5907
00494 | INSETICIDA RESIDUAL | L | 0.005 | 88.58 | 0 | 0.4429
00505 | ADUBO QUIMICO PARA GRAMA TIPO NPK-04-14-08A BASE DE SALITRE | KG | 0.05 | 3.914 | 0 | 0.1957
DO CHILE, SUPERFOSFATO DE CALCIO E CLORETO DE POTASSIO
00717 | TERRA PRETA SIMPLES | M3 | 0.005 | 260 | 0 | 1.3
00792 | CALCARIO DOLOMITICO EM PO, PARA CALAGEM DE SOLOS | T | 0.002 | 129.78 | 0 | 0.2596
00793 | SEMENTES DE GRAMINEAS E LEGUMINOSAS | KG | 0.05 | 34.84 | 0 | 1.742
20085 | MAO-DE-OBRA DE LABORATORISTA DE SOLOS A, INCLUSIVE ENCARGOS | H | 0.014 | 32.01 | 3 | 0.4616
SOCIAIS DESONERADOS
20133 | MAO-DE-OBRA DE SERVENTE PARA SERVICOS DE CONSERVACAO, INCLUS | H | 0.96 | 13.19 | 3 | 13.0423
IVE ENCARGOS SOCIAIS DESONERADOS
30411 | CAMINHAO CARROC. FIXA, 3,5T (CP) | H | 0.012 | 162.0732 | 0 | 1.9449
30413 | CAMINHAO CARROC. FIXA, 3,5T (CI) | H | 0.004 | 52.9233 | 0 | 0.2117
30438 | CAMINHAO TANQUE 6000L (CP) | H | 0.0021 | 203.557 | 0 | 0.4275
30440 | CAMINHAO TANQUE 6000L (CI) | H | 0.0011 | 63.7861 | 0 | 0.0702
09.001.0065-0 | PLANTIO DE GRAMINEA E LEGUMINOSAS EM SEMENTES,CONSTANDO DE A | M2 |  | 45.9
NALISE DO SOLO,CORRECAO DE PH,PREPARO DE TERRENO (ESCARIFICA
CAO E VALETAMENTO),ADUBAGEM QUIMICA E ORGANICA,TRATAMENTO PR
EVENTIVO DO SOLO C/EMPREGO DE INSETICIDA E IRRIGACAO,INCLUSI
VE TRANSPORTE,COBERTURA DE PALHA DE CAPIM DESFIBRADA E APLIC
. DE HIDRO-ASFALTO E TELA DE ARAME GALV.DE MALHA HEXAGONAL
00029 | ACO CA-25, ESTIRADO, PRECO DE REVENDEDOR, NO DIAMETRO DE 06, | KG | 0.8 | 9.7734 | 0 | 7.8187
3MM
00175 | TELA DE ARAME GALVANIZADO FIO Nº 22, MALHA HEXAGONAL, DE (5X | M2 | 2 | 7.92 | 0 | 15.84
5)CM
00494 | INSETICIDA RESIDUAL | L | 0.005 | 88.58 | 0 | 0.4429
00505 | ADUBO QUIMICO PARA GRAMA TIPO NPK-04-14-08A BASE DE SALITRE | KG | 0.05 | 3.914 | 0 | 0.1957
DO CHILE, SUPERFOSFATO DE CALCIO E CLORETO DE POTASSIO
00717 | TERRA PRETA SIMPLES | M3 | 0.005 | 260 | 0 | 1.3
00792 | CALCARIO DOLOMITICO EM PO, PARA CALAGEM DE SOLOS | T | 0.002 | 129.78 | 0 | 0.2596
00793 | SEMENTES DE GRAMINEAS E LEGUMINOSAS | KG | 0.05 | 34.84 | 0 | 1.742
01001 | CAMINHAO CARROC. FIXA, 3,5T (CP) | H | 0.012 | 165.6432 | 0 | 1.9877
01003 | CAMINHAO CARROC. FIXA, 3,5T (CI) | H | 0.004 | 56.4933 | 0 | 0.226
01010 | CAMINHAO TANQUE 6000L (CP) | H | 0.0021 | 207.127 | 0 | 0.435
01012 | CAMINHAO TANQUE 6000L (CI) | H | 0.0011 | 67.3561 | 0 | 0.0741
01901 | MAO-DE-OBRA DE SERVENTE PARA SERVICOS DECONSERVACAO, INCLUSI | H | 0.96 | 15.22 | 3 | 15.0495
VE ENCARGOS SOCIAIS
01979 | MAO-DE-OBRA DE LABORATORISTA DE SOLOS A, INCLUSIVE ENCARGOS | H | 0.014 | 36.94 | 3 | 0.5327
SOCIAIS
09.001.0065-A | PLANTIO DE GRAMINEA E LEGUMINOSAS EM SEMENTES,CONSTANDO DE A | M2 |  | 43.75
NALISE DO SOLO,CORRECAO DE PH,PREPARO DE TERRENO (ESCARIFICA
CAO E VALETAMENTO),ADUBAGEM QUIMICA E ORGANICA,TRATAMENTO PR
EVENTIVO DO SOLO C/EMPREGO DE INSETICIDA E IRRIGACAO,INCLUSI
VE TRANSPORTE,COBERTURA DE PALHA DE CAPIM DESFIBRADA E APLIC
. DE HIDRO-ASFALTO E TELA DE ARAME GALV.DE MALHA HEXAGONAL
00029 | ACO CA-25, ESTIRADO, PRECO DE REVENDEDOR, NO DIAMETRO DE 06, | KG | 0.8 | 9.7734 | 0 | 7.8187
3MM
00175 | TELA DE ARAME GALVANIZADO FIO Nº 22, MALHA HEXAGONAL, DE (5X | M2 | 2 | 7.92 | 0 | 15.84
5)CM
00494 | INSETICIDA RESIDUAL | L | 0.005 | 88.58 | 0 | 0.4429
00505 | ADUBO QUIMICO PARA GRAMA TIPO NPK-04-14-08A BASE DE SALITRE | KG | 0.05 | 3.914 | 0 | 0.1957
DO CHILE, SUPERFOSFATO DE CALCIO E CLORETO DE POTASSIO
00717 | TERRA PRETA SIMPLES | M3 | 0.005 | 260 | 0 | 1.3
00792 | CALCARIO DOLOMITICO EM PO, PARA CALAGEM DE SOLOS | T | 0.002 | 129.78 | 0 | 0.2596
00793 | SEMENTES DE GRAMINEAS E LEGUMINOSAS | KG | 0.05 | 34.84 | 0 | 1.742
20085 | MAO-DE-OBRA DE LABORATORISTA DE SOLOS A, INCLUSIVE ENCARGOS | H | 0.014 | 32.01 | 3 | 0.4616
SOCIAIS DESONERADOS
20133 | MAO-DE-OBRA DE SERVENTE PARA SERVICOS DE CONSERVACAO, INCLUS | H | 0.96 | 13.19 | 3 | 13.0423
IVE ENCARGOS SOCIAIS DESONERADOS
30411 | CAMINHAO CARROC. FIXA, 3,5T (CP) | H | 0.012 | 162.0732 | 0 | 1.9449
30413 | CAMINHAO CARROC. FIXA, 3,5T (CI) | H | 0.004 | 52.9233 | 0 | 0.2117
30438 | CAMINHAO TANQUE 6000L (CP) | H | 0.0021 | 203.557 | 0 | 0.4275
30440 | CAMINHAO TANQUE 6000L (CI) | H | 0.0011 | 63.7861 | 0 | 0.0702
09.001.0070-0 | PLANTIO DE PLANTAS DE COBERTURA DE SOLO,TIPO MARGARIDAO,ZEBR | M2 |  | 6.48
INA,DICONDRA,TRAPOERABA,ETC,EXCLUSIVE FORNECIMENTO
01011 | CAMINHAO TANQUE 6000L (CF) | H | 0.0025 | 84.2046 | 0 | 0.2105
01901 | MAO-DE-OBRA DE SERVENTE PARA SERVICOS DECONSERVACAO, INCLUSI | H | 0.4 | 15.22 | 3 | 6.2706
VE ENCARGOS SOCIAIS
09.001.0070-A | PLANTIO DE PLANTAS DE COBERTURA DE SOLO,TIPO MARGARIDAO,ZEBR | M2 |  | 5.63
INA,DICONDRA,TRAPOERABA,ETC,EXCLUSIVE FORNECIMENTO
20133 | MAO-DE-OBRA DE SERVENTE PARA SERVICOS DE CONSERVACAO, INCLUS | H | 0.4 | 13.19 | 3 | 5.4343
IVE ENCARGOS SOCIAIS DESONERADOS
30439 | CAMINHAO TANQUE 6000L (CF) | H | 0.0025 | 80.6346 | 0 | 0.2016
09.001.0075-0 | PLANTIO DE PLANTAS DE COBERTURA FLORIDAS,TIPO MOISES,BELA-EM | M2 |  | 6.48
ILIA,ETC,EXCLUSIVE FORNECIMENTO
01011 | CAMINHAO TANQUE 6000L (CF) | H | 0.0025 | 84.2046 | 0 | 0.2105
01901 | MAO-DE-OBRA DE SERVENTE PARA SERVICOS DECONSERVACAO, INCLUSI | H | 0.4 | 15.22 | 3 | 6.2706
VE ENCARGOS SOCIAIS
09.001.0075-A | PLANTIO DE PLANTAS DE COBERTURA FLORIDAS,TIPO MOISES,BELA-EM | M2 |  | 5.63
ILIA,ETC,EXCLUSIVE FORNECIMENTO
20133 | MAO-DE-OBRA DE SERVENTE PARA SERVICOS DE CONSERVACAO, INCLUS | H | 0.4 | 13.19 | 3 | 5.4343
IVE ENCARGOS SOCIAIS DESONERADOS
30439 | CAMINHAO TANQUE 6000L (CF) | H | 0.0025 | 80.6346 | 0 | 0.2016
09.001.0082-0 | PLANTIO DE CERCA VIVA CONSTITUIDA DE MURTA,ACALIFA VERMELHA | UN |  | 19.36
OU SIMILAR,COM APROXIMADAMENTE 60CM DE ALTURA.FORNECIMENTO E
PLANTIO
01901 | MAO-DE-OBRA DE SERVENTE PARA SERVICOS DECONSERVACAO, INCLUSI | H | 0.25 | 15.22 | 3 | 3.9192
VE ENCARGOS SOCIAIS
14979 | ESPECIE VEGETAL,TIPO ARBUSTO,PARA CERCA VIVA,PODENDO SER: MU | UN | 1 | 15.45 | 0 | 15.45
RTA,ACALIFA VERMELHA OU SIMILAR,COM APROXIMADAMENTE 60CM ALT
09.001.0082-A | PLANTIO DE CERCA VIVA CONSTITUIDA DE MURTA,ACALIFA VERMELHA | UN |  | 18.84
OU SIMILAR,COM APROXIMADAMENTE 60CM DE ALTURA.FORNECIMENTO E
PLANTIO
14979 | ESPECIE VEGETAL,TIPO ARBUSTO,PARA CERCA VIVA,PODENDO SER: MU | UN | 1 | 15.45 | 0 | 15.45
RTA,ACALIFA VERMELHA OU SIMILAR,COM APROXIMADAMENTE 60CM ALT
20133 | MAO-DE-OBRA DE SERVENTE PARA SERVICOS DE CONSERVACAO, INCLUS | H | 0.25 | 13.19 | 3 | 3.3964
IVE ENCARGOS SOCIAIS DESONERADOS
09.001.0100-0 | GRAMA SINTETICA EUROPEIA,EM ROLOS,COM FIOS DE 28MM DE COMPRI | M2 |  | 106.05
MENTO,NA COR VERDE,INCLUSIVE MAO DE OBRA ESPECIALIZADA PARA
EXECUCAO DE SERVICOS,FORNECIMENTO E INSTALACAO DE FAIXAS DE
GRAMA SINTETICA BRANCA PARA AS DEMARCACOES DO CAMPO,REGULARI
ZACAO COM AREIA ADEQUADA E TRANSPORTE DO MATERIAL ATE O LOCA
L DOS SERVICOS.FORNECIMENTO E COLOCACAO
02057 | TRANSPORTE CARGA CAMINHAO 8T, 30KM/H | T X KM | 1.71 | 1.7847 | 0 | 3.0518
10898 | PISO GRAMA SINTETICA EUROPEIA, FIOS C/COMPRIMENTO DE 28MM, C | M2 | 1 | 103 | 0 | 103
OLOCADO
09.001.0100-A | GRAMA SINTETICA EUROPEIA,EM ROLOS,COM FIOS DE 28MM DE COMPRI | M2 |  | 106
MENTO,NA COR VERDE,INCLUSIVE MAO DE OBRA ESPECIALIZADA PARA
EXECUCAO DE SERVICOS,FORNECIMENTO E INSTALACAO DE FAIXAS DE
GRAMA SINTETICA BRANCA PARA AS DEMARCACOES DO CAMPO,REGULARI
ZACAO COM AREIA ADEQUADA E TRANSPORTE DO MATERIAL ATE O LOCA
L DOS SERVICOS.FORNECIMENTO E COLOCACAO
10898 | PISO GRAMA SINTETICA EUROPEIA, FIOS C/COMPRIMENTO DE 28MM, C | M2 | 1 | 103 | 0 | 103
OLOCADO
30060 | TRANSPORTE CARGA CAMINHAO 8T, 30KM/H | T X KM | 1.71 | 1.7551 | 0 | 3.0012
09.002.0001-0 | PLANTIO DE ARVORE ISOLADA ATE 2,00M DE ALTURA,DE QUALQUER ES | UN |  | 66.36
PECIE,EM LOGRADOURO PUBLICO,INCLUSIVE TRANSPORTE,TERRA PRETA
SIMPLES E ESTACA DE MADEIRA(TUTOR),EXCLUSIVE O FORNECIMENTO
DA ARVORE
00717 | TERRA PRETA SIMPLES | M3 | 0.1 | 260 | 0 | 26
00720 | ESTACA MANGUE | UN | 1 | 2.058 | 0 | 2.058
01004 | CAMINHAO CARROC. FIXA, 7,5T (CP) | H | 0.0287 | 198.7187 | 0 | 5.7032
01006 | CAMINHAO CARROC. FIXA 7,5T (CI) | H | 0.0192 | 65.2818 | 0 | 1.2534
01901 | MAO-DE-OBRA DE SERVENTE PARA SERVICOS DECONSERVACAO, INCLUSI | H | 2 | 15.22 | 3 | 31.3532
VE ENCARGOS SOCIAIS
09.002.0001-A | PLANTIO DE ARVORE ISOLADA ATE 2,00M DE ALTURA,DE QUALQUER ES | UN |  | 62.01
PECIE,EM LOGRADOURO PUBLICO,INCLUSIVE TRANSPORTE,TERRA PRETA
SIMPLES E ESTACA DE MADEIRA(TUTOR),EXCLUSIVE O FORNECIMENTO
DA ARVORE
00717 | TERRA PRETA SIMPLES | M3 | 0.1 | 260 | 0 | 26
20133 | MAO-DE-OBRA DE SERVENTE PARA SERVICOS DE CONSERVACAO, INCLUS | H | 2 | 13.19 | 3 | 27.1714
IVE ENCARGOS SOCIAIS DESONERADOS
30414 | CAMINHAO CARROC. FIXA, 7,5T (CP) | H | 0.0287 | 195.1487 | 0 | 5.6008
30416 | CAMINHAO CARROC. FIXA 7,5T (CI) | H | 0.0192 | 61.7118 | 0 | 1.1849
31012 | ESTACA MANGUE | UN | 1 | 2.058 | 0 | 2.058
09.002.0002-0 | PLANTIO DE ARBUSTOS DE 50 A 70CM DE ALTURA,FORMANDO JARDIM,C | M2 |  | 7.83
OM 12 UNIDADES POR METRO QUADRADO,EXCLUSIVE O FORNECIMENTO
01901 | MAO-DE-OBRA DE SERVENTE PARA SERVICOS DECONSERVACAO, INCLUSI | H | 0.5 | 15.22 | 3 | 7.8383
VE ENCARGOS SOCIAIS
09.002.0002-A | PLANTIO DE ARBUSTOS DE 50 A 70CM DE ALTURA,FORMANDO JARDIM,C | M2 |  | 6.79
OM 12 UNIDADES POR METRO QUADRADO,EXCLUSIVE O FORNECIMENTO
20133 | MAO-DE-OBRA DE SERVENTE PARA SERVICOS DE CONSERVACAO, INCLUS | H | 0.5 | 13.19 | 3 | 6.7929
IVE ENCARGOS SOCIAIS DESONERADOS
09.002.0003-0 | PLANTIO DE ARBUSTOS DE 70 A 100CM DE ALTURA,FORMANDO JARDIM, | M2 |  | 7.05
COM 9 UNIDADES POR METRO QUADRADO,EXCLUSIVE O FORNECIMENTO
01901 | MAO-DE-OBRA DE SERVENTE PARA SERVICOS DECONSERVACAO, INCLUSI | H | 0.45 | 15.22 | 3 | 7.0545
VE ENCARGOS SOCIAIS
09.002.0003-A | PLANTIO DE ARBUSTOS DE 70 A 100CM DE ALTURA,FORMANDO JARDIM, | M2 |  | 6.11
COM 9 UNIDADES POR METRO QUADRADO,EXCLUSIVE O FORNECIMENTO
20133 | MAO-DE-OBRA DE SERVENTE PARA SERVICOS DE CONSERVACAO, INCLUS | H | 0.45 | 13.19 | 3 | 6.1136
IVE ENCARGOS SOCIAIS DESONERADOS
09.002.0010-0 | PLANTIO DE ARBUSTOS DE 50 A 100CM DE ALTURA,FORMANDO JARDIM | M2 |  | 5.48
COM 6 UNIDADES POR METRO QUADRADO,EXCLUSIVE O FORNECIMENTO
01901 | MAO-DE-OBRA DE SERVENTE PARA SERVICOS DECONSERVACAO, INCLUSI | H | 0.35 | 15.22 | 3 | 5.4868
VE ENCARGOS SOCIAIS
09.002.0010-A | PLANTIO DE ARBUSTOS DE 50 A 100CM DE ALTURA,FORMANDO JARDIM | M2 |  | 4.75
COM 6 UNIDADES POR METRO QUADRADO,EXCLUSIVE O FORNECIMENTO
20133 | MAO-DE-OBRA DE SERVENTE PARA SERVICOS DE CONSERVACAO, INCLUS | H | 0.35 | 13.19 | 3 | 4.755
IVE ENCARGOS SOCIAIS DESONERADOS
09.002.0012-0 | PLANTIO EM ENCOSTA DE MUDAS COM 50 A 70CM DE ALTURA,EXCLUSIV | UN |  | 2.5
E FORNECIMENTO
01901 | MAO-DE-OBRA DE SERVENTE PARA SERVICOS DECONSERVACAO, INCLUSI | H | 0.16 | 15.22 | 3 | 2.5083
VE ENCARGOS SOCIAIS
09.002.0012-A | PLANTIO EM ENCOSTA DE MUDAS COM 50 A 70CM DE ALTURA,EXCLUSIV | UN |  | 2.17
E FORNECIMENTO
20133 | MAO-DE-OBRA DE SERVENTE PARA SERVICOS DE CONSERVACAO, INCLUS | H | 0.16 | 13.19 | 3 | 2.1737
IVE ENCARGOS SOCIAIS DESONERADOS
09.002.0015-0 | PLANTIO DE PLANTAS DE COBERTURA VEGETAL,CONSIDERANDO 4 MUDAS | M2 |  | 2.15
/M2,EXCLUSIVE FORNECIMENTO DA PLANTA
01953 | MAO-DE-OBRA DE JARDINEIRO, INCLUSIVE ENCARGOS SOCIAIS | H | 0.084 | 24.95 | 3 | 2.1587
09.002.0015-A | PLANTIO DE PLANTAS DE COBERTURA VEGETAL,CONSIDERANDO 4 MUDAS | M2 |  | 1.87
/M2,EXCLUSIVE FORNECIMENTO DA PLANTA
20084 | MAO-DE-OBRA DE JARDINEIRO, INCLUSIVE ENCARGOS SOCIAIS DESONE | H | 0.084 | 21.62 | 3 | 1.8706
RADOS
09.002.0017-0 | PLANTIO DE PLANTAS DE COBERTURA VEGETAL,CONSIDERANDO 8 MUDAS | M2 |  | 4.31
/M2,EXCLUSIVE FORNECIMENTO DA PLANTA
01953 | MAO-DE-OBRA DE JARDINEIRO, INCLUSIVE ENCARGOS SOCIAIS | H | 0.168 | 24.95 | 3 | 4.3173
09.002.0017-A | PLANTIO DE PLANTAS DE COBERTURA VEGETAL,CONSIDERANDO 8 MUDAS | M2 |  | 3.74
/M2,EXCLUSIVE FORNECIMENTO DA PLANTA
20084 | MAO-DE-OBRA DE JARDINEIRO, INCLUSIVE ENCARGOS SOCIAIS DESONE | H | 0.168 | 21.62 | 3 | 3.7411
RADOS
09.002.0019-0 | PLANTIO DE PLANTAS DE COBERTURA VEGETAL,CONSIDERANDO 12 MUDA | M2 |  | 6.47
S/M2,EXCLUSIVE FORNECIMENTO DA PLANTA
01953 | MAO-DE-OBRA DE JARDINEIRO, INCLUSIVE ENCARGOS SOCIAIS | H | 0.252 | 24.95 | 3 | 6.476
09.002.0019-A | PLANTIO DE PLANTAS DE COBERTURA VEGETAL,CONSIDERANDO 12 MUDA | M2 |  | 5.61
S/M2,EXCLUSIVE FORNECIMENTO DA PLANTA
20084 | MAO-DE-OBRA DE JARDINEIRO, INCLUSIVE ENCARGOS SOCIAIS DESONE | H | 0.252 | 21.62 | 3 | 5.6117
RADOS
09.002.0021-0 | PLANTIO DE PLANTAS DE COBERTURA VEGETAL,CONSIDERANDO 16 MUDA | M2 |  | 8.63
S/M2,EXCLUSIVE FORNECIMENTO DA PLANTA
01953 | MAO-DE-OBRA DE JARDINEIRO, INCLUSIVE ENCARGOS SOCIAIS | H | 0.336 | 24.95 | 3 | 8.6347
09.002.0021-A | PLANTIO DE PLANTAS DE COBERTURA VEGETAL,CONSIDERANDO 16 MUDA | M2 |  | 7.48
S/M2,EXCLUSIVE FORNECIMENTO DA PLANTA
20084 | MAO-DE-OBRA DE JARDINEIRO, INCLUSIVE ENCARGOS SOCIAIS DESONE | H | 0.336 | 21.62 | 3 | 7.4822
RADOS
09.002.0023-0 | PLANTIO DE PLANTAS DE COBERTURA VEGETAL,CONSIDERANDO 25 MUDA | M2 |  | 13.49
S/M2,EXCLUSIVE FORNECIMENTO DA PLANTA
01953 | MAO-DE-OBRA DE JARDINEIRO, INCLUSIVE ENCARGOS SOCIAIS | H | 0.525 | 24.95 | 3 | 13.4917
09.002.0023-A | PLANTIO DE PLANTAS DE COBERTURA VEGETAL,CONSIDERANDO 25 MUDA | M2 |  | 11.69
S/M2,EXCLUSIVE FORNECIMENTO DA PLANTA
20084 | MAO-DE-OBRA DE JARDINEIRO, INCLUSIVE ENCARGOS SOCIAIS DESONE | H | 0.525 | 21.62 | 3 | 11.691
RADOS
09.002.0030-0 | PLANTIO DE GRAMA,INCLUINDO PREPARO DO TERRENO COM 10CM DE SA | M2 |  | 33.04
IBRO E 5CM DE TERRA ESTRUMADA,EXCLUSIVE FORNECIMENTO DA GRAM
A
00519 | SAIBRO | M3 | 0.1 | 98 | 0 | 9.8
01010 | CAMINHAO TANQUE 6000L (CP) | H | 0.0002 | 207.127 | 0 | 0.0414
01011 | CAMINHAO TANQUE 6000L (CF) | H | 0.0014 | 84.2046 | 0 | 0.1179
01901 | MAO-DE-OBRA DE SERVENTE PARA SERVICOS DECONSERVACAO, INCLUSI | H | 0.675 | 15.22 | 3 | 10.5817
VE ENCARGOS SOCIAIS
10896 | TERRA ESTRUMADA, INCLUINDO CARGA, TRANSPORTE E DESCARGA | M3 | 0.05 | 250 | 0 | 12.5
09.002.0030-A | PLANTIO DE GRAMA,INCLUINDO PREPARO DO TERRENO COM 10CM DE SA | M2 |  | 31.62
IBRO E 5CM DE TERRA ESTRUMADA,EXCLUSIVE FORNECIMENTO DA GRAM
A
00519 | SAIBRO | M3 | 0.1 | 98 | 0 | 9.8
10896 | TERRA ESTRUMADA, INCLUINDO CARGA, TRANSPORTE E DESCARGA | M3 | 0.05 | 250 | 0 | 12.5
20133 | MAO-DE-OBRA DE SERVENTE PARA SERVICOS DE CONSERVACAO, INCLUS | H | 0.675 | 13.19 | 3 | 9.1703
IVE ENCARGOS SOCIAIS DESONERADOS
30438 | CAMINHAO TANQUE 6000L (CP) | H | 0.0002 | 203.557 | 0 | 0.0407
30439 | CAMINHAO TANQUE 6000L (CF) | H | 0.0014 | 80.6346 | 0 | 0.1129
09.002.0032-0 | PLANTIO DE GRAMA EM MUDAS,EXCLUSIVE O FORNECIMENTO DO MATERI | M2 |  | 7.83
AL
01901 | MAO-DE-OBRA DE SERVENTE PARA SERVICOS DECONSERVACAO, INCLUSI | H | 0.5 | 15.22 | 3 | 7.8383
VE ENCARGOS SOCIAIS
09.002.0032-A | PLANTIO DE GRAMA EM MUDAS,EXCLUSIVE O FORNECIMENTO DO MATERI | M2 |  | 6.79
AL
20133 | MAO-DE-OBRA DE SERVENTE PARA SERVICOS DE CONSERVACAO, INCLUS | H | 0.5 | 13.19 | 3 | 6.7929
IVE ENCARGOS SOCIAIS DESONERADOS
09.002.0050-0 | AMARRIO DE MUDAS DE ARVORES AO TUTOR,COM FITILHO PLASTICO,EX | UN |  | 0.78
CLUSIVE ESTE
01901 | MAO-DE-OBRA DE SERVENTE PARA SERVICOS DECONSERVACAO, INCLUSI | H | 0.05 | 15.22 | 3 | 0.7838
VE ENCARGOS SOCIAIS
09.002.0050-A | AMARRIO DE MUDAS DE ARVORES AO TUTOR,COM FITILHO PLASTICO,EX | UN |  | 0.67
CLUSIVE ESTE
20133 | MAO-DE-OBRA DE SERVENTE PARA SERVICOS DE CONSERVACAO, INCLUS | H | 0.05 | 13.19 | 3 | 0.6793
IVE ENCARGOS SOCIAIS DESONERADOS
09.003.0010-0 | ARBUSTO PARA JARDINS,TIPO LANTANA (LANTANA CAMARA) OU SIMILA | UN |  | 1.65
R,COM APROXIMADAMENTE 60CM DE ALTURA.FORNECIMENTO
14980 | ESPECIE VEGETAL,TIPO ARBUSTO,PODENDO SER: LANTANA (LANTANA C | UN | 1 | 1.65 | 0 | 1.65
AMARA) OU SIMILAR, COM APROXIMADAMENTE 60CM DE ALTURA
09.003.0010-A | ARBUSTO PARA JARDINS,TIPO LANTANA (LANTANA CAMARA) OU SIMILA | UN |  | 1.65
R,COM APROXIMADAMENTE 60CM DE ALTURA.FORNECIMENTO
14980 | ESPECIE VEGETAL,TIPO ARBUSTO,PODENDO SER: LANTANA (LANTANA C | UN | 1 | 1.65 | 0 | 1.65
AMARA) OU SIMILAR, COM APROXIMADAMENTE 60CM DE ALTURA
09.003.0012-0 | ARBUSTO PARA JARDINS,TIPO HIBISCO (HIBISCUS) OU SIMILAR,COM | UN |  | 10.82
APROXIMADAMENTE 60CM DE ALTURA.FORNECIMENTO
14981 | ESPECIE VEGETAL,TIPO ARBUSTO,PODENDO SER:HIBISCO (HIBISCUS) | UN | 1 | 10.82 | 0 | 10.82
OU SIMILAR,COM APROXIMADAMENTE 60CM DE ALTURA
09.003.0012-A | ARBUSTO PARA JARDINS,TIPO HIBISCO (HIBISCUS) OU SIMILAR,COM | UN |  | 10.82
APROXIMADAMENTE 60CM DE ALTURA.FORNECIMENTO
14981 | ESPECIE VEGETAL,TIPO ARBUSTO,PODENDO SER:HIBISCO (HIBISCUS) | UN | 1 | 10.82 | 0 | 10.82
OU SIMILAR,COM APROXIMADAMENTE 60CM DE ALTURA
09.003.0028-0 | ESPECIES VEGETAIS COM APROXIMADAMENTE 30CM DE ALTURA,TIPO AR | UN |  | 18
BUSTO DRACENA DE MADAGASCAR (DRACAENA MARGINATA),ARBUSTO CLU
SIA (CLUSIA FLUMINENSIS) OU SIMILAR.FORNECIMENTO
14982 | ESPECIE VEGETAL,TIPO ARBUSTO,DRACENA DE MADAGASCAR(DRACAENA | UN | 1 | 18 | 0 | 18
MARGINATA),CLUSIA(CLUSIA FLUMINENSIS)OU SIMILAR,APROX.A=30CM
09.003.0028-A | ESPECIES VEGETAIS COM APROXIMADAMENTE 30CM DE ALTURA,TIPO AR | UN |  | 18
BUSTO DRACENA DE MADAGASCAR (DRACAENA MARGINATA),ARBUSTO CLU
SIA (CLUSIA FLUMINENSIS) OU SIMILAR.FORNECIMENTO
14982 | ESPECIE VEGETAL,TIPO ARBUSTO,DRACENA DE MADAGASCAR(DRACAENA | UN | 1 | 18 | 0 | 18
MARGINATA),CLUSIA(CLUSIA FLUMINENSIS)OU SIMILAR,APROX.A=30CM
09.003.0036-0 | ESPECIES VEGETAIS COM APROXIMADAMENTE 40CM DE ALTURA,TIPO AR | UN |  | 12.8
BUSTO AZALEA (RHODODENDRON SIMSII),ARBUSTO BANANA DE MACACO/
GUAIMBE (PHILODENDRON BIPINNATIFIDUM) OU SIMILAR.FORNECIMENT
O
14983 | ESPECIE VEGETAL,TIPO ARBUSTO,PODENDO SER:AZALEA,BANANA DE MA | UN | 1 | 12.8 | 0 | 12.8
CACO/GUAIMBE,OU SIMILAR,COM APROXIMADAMENTE 40CM DE ALTURA
09.003.0036-A | ESPECIES VEGETAIS COM APROXIMADAMENTE 40CM DE ALTURA,TIPO AR | UN |  | 12.8
BUSTO AZALEA (RHODODENDRON SIMSII),ARBUSTO BANANA DE MACACO/
GUAIMBE (PHILODENDRON BIPINNATIFIDUM) OU SIMILAR.FORNECIMENT
O
14983 | ESPECIE VEGETAL,TIPO ARBUSTO,PODENDO SER:AZALEA,BANANA DE MA | UN | 1 | 12.8 | 0 | 12.8
CACO/GUAIMBE,OU SIMILAR,COM APROXIMADAMENTE 40CM DE ALTURA
09.003.0065-0 | ARVORE NATIVA,TIPO SIBIPIRUNA,OITI,PAU FERRO OU SIMILAR,COM | UN |  | 43.67
APROXIMADAMENTE 2,00M DE ALTURA.FORNECIMENTO
14973 | ARVORE NATIVA,TIPO SIBIPIRUNA,OITI,PAU FERRO OU SIMILAR,COM | UN | 1 | 43.67 | 0 | 43.67
APROXIMADAMENTE 2,00M DE ALTURA
09.003.0065-A | ARVORE NATIVA,TIPO SIBIPIRUNA,OITI,PAU FERRO OU SIMILAR,COM | UN |  | 43.67
APROXIMADAMENTE 2,00M DE ALTURA.FORNECIMENTO
14973 | ARVORE NATIVA,TIPO SIBIPIRUNA,OITI,PAU FERRO OU SIMILAR,COM | UN | 1 | 43.67 | 0 | 43.67
APROXIMADAMENTE 2,00M DE ALTURA
09.003.0067-0 | ARVORE NATIVA,TIPO SIBIPIRUNA,OITI,PAU FERRO OU SIMILAR,COM | UN |  | 150
APROXIMADAMENTE 3,00M DE ALTURA.FORNECIMENTO
14974 | ARVORE NATIVA,TIPO SIBIPIRUNA,OITI,PAU FERRO OU SIMILAR,COM | UN | 1 | 150 | 0 | 150
APROXIMADAMENTE 3,00M DE ALTURA
09.003.0067-A | ARVORE NATIVA,TIPO SIBIPIRUNA,OITI,PAU FERRO OU SIMILAR,COM | UN |  | 150
APROXIMADAMENTE 3,00M DE ALTURA.FORNECIMENTO
14974 | ARVORE NATIVA,TIPO SIBIPIRUNA,OITI,PAU FERRO OU SIMILAR,COM | UN | 1 | 150 | 0 | 150
APROXIMADAMENTE 3,00M DE ALTURA
09.003.0069-0 | ARVORE NATIVA,TIPO SIBIPIRUNA,OITI,PAU FERRO OU SIMILAR,COM | UN |  | 250
APROXIMADAMENTE 3,50M DE ALTURA.FORNECIMENTO
14975 | ARVORE NATIVA,TIPO SIBIPIRUNA,OITI,PAU FERRO OU SIMILAR,COM | UN | 1 | 250 | 0 | 250
APROXIMADAMENTE 3,50M DE ALTURA
09.003.0069-A | ARVORE NATIVA,TIPO SIBIPIRUNA,OITI,PAU FERRO OU SIMILAR,COM | UN |  | 250
APROXIMADAMENTE 3,50M DE ALTURA.FORNECIMENTO
14975 | ARVORE NATIVA,TIPO SIBIPIRUNA,OITI,PAU FERRO OU SIMILAR,COM | UN | 1 | 250 | 0 | 250
APROXIMADAMENTE 3,50M DE ALTURA
09.003.0071-0 | ARVORE NATIVA,TIPO SIBIPIRUNA,OITI,PAU FERRO OU SIMILAR,COM | UN |  | 391.4
APROXIMADAMENTE 4,00M DE ALTURA.FORNECIMENTO
14976 | ARVORE NATIVA,TIPO SIBIPIRUNA,OITI,PAU FERRO OU SIMILAR,COM | UN | 1 | 391.4 | 0 | 391.4
APROXIMADAMENTE 4,00M DE ALTURA
09.003.0071-A | ARVORE NATIVA,TIPO SIBIPIRUNA,OITI,PAU FERRO OU SIMILAR,COM | UN |  | 391.4
APROXIMADAMENTE 4,00M DE ALTURA.FORNECIMENTO
14976 | ARVORE NATIVA,TIPO SIBIPIRUNA,OITI,PAU FERRO OU SIMILAR,COM | UN | 1 | 391.4 | 0 | 391.4
APROXIMADAMENTE 4,00M DE ALTURA
09.003.0075-0 | ESPECIES VEGETAIS COM APROXIMADAMENTE 1,00M DE ALTURA TIPO P | UN |  | 60
ALMEIRA FENIX (PHOENIX ROEBELENII) OU SIMILAR.FORNECIMENTO
14977 | MUDA DE PALMEIRA,TIPO FENIX (PHOENIX ROEBELENII) OU SIMILAR, | UN | 1 | 60 | 0 | 60
COM APROXIMADAMENTE 1,00 DE ALTURA
09.003.0075-A | ESPECIES VEGETAIS COM APROXIMADAMENTE 1,00M DE ALTURA TIPO P | UN |  | 60
ALMEIRA FENIX (PHOENIX ROEBELENII) OU SIMILAR.FORNECIMENTO
14977 | MUDA DE PALMEIRA,TIPO FENIX (PHOENIX ROEBELENII) OU SIMILAR, | UN | 1 | 60 | 0 | 60
COM APROXIMADAMENTE 1,00 DE ALTURA
09.003.0078-0 | ESPECIES VEGETAIS COM APROXIMADAMENTE 2,50M DE ALTURA TIPO P | UN |  | 123.6
ALMEIRA RABO-DE-RAPOSA (WODYETIA BOFURCATA),JERIVA (SYAGRUS
ROMANZOFFIANA) OU SIMILAR.FORNECIMENTO
14978 | MUDA DE PALMEIRA,TIPO RABO-DE-RAPOSA (WODYETIA BIFURCATA),JE | UN | 1 | 123.6 | 0 | 123.6
RIVA (SYAGRUS ROMANZOFFIANA) OU SIMILAR,COM APROX. 2,50M ALT
09.003.0078-A | ESPECIES VEGETAIS COM APROXIMADAMENTE 2,50M DE ALTURA TIPO P | UN |  | 123.6
ALMEIRA RABO-DE-RAPOSA (WODYETIA BOFURCATA),JERIVA (SYAGRUS
ROMANZOFFIANA) OU SIMILAR.FORNECIMENTO
14978 | MUDA DE PALMEIRA,TIPO RABO-DE-RAPOSA (WODYETIA BIFURCATA),JE | UN | 1 | 123.6 | 0 | 123.6
RIVA (SYAGRUS ROMANZOFFIANA) OU SIMILAR,COM APROX. 2,50M ALT
09.003.0081-0 | ESPECIES VEGETAIS COM APROXIMADAMENTE 1,00M DE ALTURA, TIPO | UN |  | 20.6
BAMBU (BAMBUSA MULTIPLEX) OU SIMILAR.FORNECIMENTO
14995 | ESPECIE VEGETAL TIPO: BAMBU (BAMBUSA MULTIPLEX) OU SIMILAR, | UN | 1 | 20.6 | 0 | 20.6
COM APROXIMADAMENTE 1,00M DE ALTURA
09.003.0081-A | ESPECIES VEGETAIS COM APROXIMADAMENTE 1,00M DE ALTURA, TIPO | UN |  | 20.6
BAMBU (BAMBUSA MULTIPLEX) OU SIMILAR.FORNECIMENTO
14995 | ESPECIE VEGETAL TIPO: BAMBU (BAMBUSA MULTIPLEX) OU SIMILAR, | UN | 1 | 20.6 | 0 | 20.6
COM APROXIMADAMENTE 1,00M DE ALTURA
09.003.0143-0 | ESPECIES VEGETAIS COM APROXIMADAMENTE 40CM DE ALTURA,TIPO AR | M2 |  | 38.4
BUSTO JASMIM DO CABO (GARDENIA JASMINOIDES) OU SIMILAR,CONSI
DERANDO 4 MUDAS POR M2.FORNECIMENTO
14984 | ESPECIE VEGETAL,TIPO ARBUSTO,PODENDO SER:JASMIM DO CABO(GARD | UN | 4 | 9.6 | 0 | 38.4
ENIA JASMINOIDES)OU SIMILAR,COM APROXIMADAMENTE 40CM DE ALT.
09.003.0143-A | ESPECIES VEGETAIS COM APROXIMADAMENTE 40CM DE ALTURA,TIPO AR | M2 |  | 38.4
BUSTO JASMIM DO CABO (GARDENIA JASMINOIDES) OU SIMILAR,CONSI
DERANDO 4 MUDAS POR M2.FORNECIMENTO
14984 | ESPECIE VEGETAL,TIPO ARBUSTO,PODENDO SER:JASMIM DO CABO(GARD | UN | 4 | 9.6 | 0 | 38.4
ENIA JASMINOIDES)OU SIMILAR,COM APROXIMADAMENTE 40CM DE ALT.
09.003.0155-0 | ESPECIES VEGETAIS COM APROXIMADAMENTE 25CM DE ALTURA,TIPO AR | M2 |  | 25.6
BUSTO ALLAMANDA (ALAMANDA SP) OU SIMILAR,CONSIDERANDO 8 MUDA
S POR M2.FORNECIMENTO
14985 | ESPECIE VEGETAL,TIPO ARBUSTO,PODENDO SER:ALAMANDA(ALLAMANDA | UN | 8 | 3.2 | 0 | 25.6
SP)OU SIMILAR,COM APROXIMADAMENTE 25CM DE ALTURA
09.003.0155-A | ESPECIES VEGETAIS COM APROXIMADAMENTE 25CM DE ALTURA,TIPO AR | M2 |  | 25.6
BUSTO ALLAMANDA (ALAMANDA SP) OU SIMILAR,CONSIDERANDO 8 MUDA
S POR M2.FORNECIMENTO
14985 | ESPECIE VEGETAL,TIPO ARBUSTO,PODENDO SER:ALAMANDA(ALLAMANDA | UN | 8 | 3.2 | 0 | 25.6
SP)OU SIMILAR,COM APROXIMADAMENTE 25CM DE ALTURA
09.003.0158-0 | ESPECIES VEGETAIS COM APROXIMADAMENTE 40CM DE ALTURA,TIPO AR | M2 |  | 120
BUSTO ORQUIDEA BAMBU (ARUNDINA BAMBUSIFOLIA) OU SIMILAR,CONS
IDERANDO 8 MUDAS POR M2.FORNECIMENTO
14986 | ESPECIE VEGETAL,TIPO ARBUSTO,PODENDO SER:ORQUIDEA BAMBU(ARUN | UN | 8 | 15 | 0 | 120
DINA BAMBUSIFOLIA)OU SIMILAR,COM APROXIMADAMENTE 40CM DE ALT
09.003.0158-A | ESPECIES VEGETAIS COM APROXIMADAMENTE 40CM DE ALTURA,TIPO AR | M2 |  | 120
BUSTO ORQUIDEA BAMBU (ARUNDINA BAMBUSIFOLIA) OU SIMILAR,CONS
IDERANDO 8 MUDAS POR M2.FORNECIMENTO
14986 | ESPECIE VEGETAL,TIPO ARBUSTO,PODENDO SER:ORQUIDEA BAMBU(ARUN | UN | 8 | 15 | 0 | 120
DINA BAMBUSIFOLIA)OU SIMILAR,COM APROXIMADAMENTE 40CM DE ALT
09.003.0164-0 | ESPECIES VEGETAIS COM APROXIMADAMENTE 40CM DE ALTURA,TIPO AR | M2 |  | 81.6
BUSTO JASMIM ESTRELA (JASMINUM NITIDUM) OU SIMILAR,CONSIDERA
NDO 12 MUDAS POR M2.FORNECIMENTO
14987 | ESPECIE VEGETAL,TIPO ARBUSTO,PODENDO SER:JASMIM ESTRELA(JASM | UN | 12 | 6.8 | 0 | 81.6
INUM NITIDUM)OU SIMILAR,COM APROXIMADAMENTE 40CM DE ALTURA
09.003.0164-A | ESPECIES VEGETAIS COM APROXIMADAMENTE 40CM DE ALTURA,TIPO AR | M2 |  | 81.6
BUSTO JASMIM ESTRELA (JASMINUM NITIDUM) OU SIMILAR,CONSIDERA
NDO 12 MUDAS POR M2.FORNECIMENTO
14987 | ESPECIE VEGETAL,TIPO ARBUSTO,PODENDO SER:JASMIM ESTRELA(JASM | UN | 12 | 6.8 | 0 | 81.6
INUM NITIDUM)OU SIMILAR,COM APROXIMADAMENTE 40CM DE ALTURA
09.003.0168-0 | ESPECIES VEGETAIS COM APROXIMADAMENTE 60CM DE ALTURA,TIPO AR | M2 |  | 153.6
BUSTO HELICONIA PAPAGAIO (HELICONIA PSITTACORUM) OU SIMILAR,
CONSIDERANDO 12 MUDAS POR M2.FORNECIMENTO
14988 | ESPECIE VEGETAL,TIPO ARBUSTO,PODENDO SER:HELICONIA PAPAGAIO( | UN | 12 | 12.8 | 0 | 153.6
HELICONIA PSITTACORUM)OU SIMILAR,COM APROX. 60CM DE ALTURA
09.003.0168-A | ESPECIES VEGETAIS COM APROXIMADAMENTE 60CM DE ALTURA,TIPO AR | M2 |  | 153.6
BUSTO HELICONIA PAPAGAIO (HELICONIA PSITTACORUM) OU SIMILAR,
CONSIDERANDO 12 MUDAS POR M2.FORNECIMENTO
14988 | ESPECIE VEGETAL,TIPO ARBUSTO,PODENDO SER:HELICONIA PAPAGAIO( | UN | 12 | 12.8 | 0 | 153.6
HELICONIA PSITTACORUM)OU SIMILAR,COM APROX. 60CM DE ALTURA
09.003.0177-0 | ESPECIES VEGETAIS COM APROXIMADAMENTE 40CM DE ALTURA,TIPO AR | M2 |  | 53.76
BUSTO CAMARAO AMARELO (PACHYSTACHYS LUTEA),CAMARAO VERMELHO
(JUSTICA BRANDEGEANA) OU SIMILAR,CONSIDERANDO 16 MUDAS POR M
2.FORNECIMENTO
14989 | ESPECIE VEGETAL,TIPO ARBUSTO,CAMARAO AMARELO(PACHYSTACHYS LU | UN | 16 | 3.36 | 0 | 53.76
TEA),CAMARAO VERMELHO(JUSTICIA BRANDEGEANA)OU SIMILAR,A=40CM
09.003.0177-A | ESPECIES VEGETAIS COM APROXIMADAMENTE 40CM DE ALTURA,TIPO AR | M2 |  | 53.76
BUSTO CAMARAO AMARELO (PACHYSTACHYS LUTEA),CAMARAO VERMELHO
(JUSTICA BRANDEGEANA) OU SIMILAR,CONSIDERANDO 16 MUDAS POR M
2.FORNECIMENTO
14989 | ESPECIE VEGETAL,TIPO ARBUSTO,CAMARAO AMARELO(PACHYSTACHYS LU | UN | 16 | 3.36 | 0 | 53.76
TEA),CAMARAO VERMELHO(JUSTICIA BRANDEGEANA)OU SIMILAR,A=40CM
09.003.0180-0 | ESPECIES VEGETAIS COM APROXIMADAMENTE 40CM DE ALTURA,TIPO FO | M2 |  | 176
RRACAO MARANTA CINZA (CTENANTHE SETOSA) OU SIMILAR E CONSIDE
RANDO 16 MUDAS POR M2.FORNECIMENTO
14990 | ESPECIE VEGETAL,TIPO FORRACAO,PODENDO SER:MARANTA CINZA(CTEN | UN | 16 | 11 | 0 | 176
ANTHE SETOSA)OU SIMILAR,COM APROXIMADAMENTE 40CM DE ALTURA
09.003.0180-A | ESPECIES VEGETAIS COM APROXIMADAMENTE 40CM DE ALTURA,TIPO FO | M2 |  | 176
RRACAO MARANTA CINZA (CTENANTHE SETOSA) OU SIMILAR E CONSIDE
RANDO 16 MUDAS POR M2.FORNECIMENTO
14990 | ESPECIE VEGETAL,TIPO FORRACAO,PODENDO SER:MARANTA CINZA(CTEN | UN | 16 | 11 | 0 | 176
ANTHE SETOSA)OU SIMILAR,COM APROXIMADAMENTE 40CM DE ALTURA
09.003.0190-0 | ESPECIES VEGETAIS COM APROXIMADAMENTE 20CM DE ALTURA,TIPO FO | M2 |  | 60
RRACAO ERICA (CUPHEA GRACILIS),RABO DE GATO (ACALYPHA REPTAN
S) OU SIMILAR,CONSIDERANDO 25 MUDAS POR M2.FORNECIMENTO
14991 | ESPECIE VEGETAL,TIPO FORRACAO,PODENDO SER:ERICA(CUPHEA GRACI | UN | 25 | 2.4 | 0 | 60
LIS),RABO DE GATO(ACALYPHA REPTANS)OU SIMILAR,APROX.A=20CM
09.003.0190-A | ESPECIES VEGETAIS COM APROXIMADAMENTE 20CM DE ALTURA,TIPO FO | M2 |  | 60
RRACAO ERICA (CUPHEA GRACILIS),RABO DE GATO (ACALYPHA REPTAN
S) OU SIMILAR,CONSIDERANDO 25 MUDAS POR M2.FORNECIMENTO
14991 | ESPECIE VEGETAL,TIPO FORRACAO,PODENDO SER:ERICA(CUPHEA GRACI | UN | 25 | 2.4 | 0 | 60
LIS),RABO DE GATO(ACALYPHA REPTANS)OU SIMILAR,APROX.A=20CM
09.003.0193-0 | ESPECIES VEGETAIS COM APROXIMADAMENTE 20CM DE ALTURA,TIPO FO | M2 |  | 46.25
RRACAO AJUGA (AJUGA REPTANS),DOLAR (PLECTRANTHUS VERTICILLAT
US) OU SIMILAR,CONSIDERANDO 25 MUDAS POR M2.FORNECIMENTO
14992 | ESPECIE VEGETAL,TIPO FORRACAO,PODENDO SER:AJUGA(AJUGA REPTAN | UN | 25 | 1.85 | 0 | 46.25
S),DOLAR(PLECTRANTHUS VERTICILLATUS)OU SIMILAR,APROX.A=20CM
09.003.0193-A | ESPECIES VEGETAIS COM APROXIMADAMENTE 20CM DE ALTURA,TIPO FO | M2 |  | 46.25
RRACAO AJUGA (AJUGA REPTANS),DOLAR (PLECTRANTHUS VERTICILLAT
US) OU SIMILAR,CONSIDERANDO 25 MUDAS POR M2.FORNECIMENTO
14992 | ESPECIE VEGETAL,TIPO FORRACAO,PODENDO SER:AJUGA(AJUGA REPTAN | UN | 25 | 1.85 | 0 | 46.25
S),DOLAR(PLECTRANTHUS VERTICILLATUS)OU SIMILAR,APROX.A=20CM
09.003.0196-0 | ESPECIES VEGETAIS COM APROXIMADAMENTE 30CM DE ALTURA,TIPO FO | M2 |  | 115.75
RRACAO LIRIO AMARELO (HEMEROCALLIS FLAVA),MARANTA OU SIMILAR
,CONSIDERANDO 25 MUDAS POR M2.FORNECIMENTO
14993 | ESPECIE VEGETAL,TIPO FORRACAO,LIRIO AMARELO(HEMEROCALLIS FLA | UN | 25 | 4.63 | 0 | 115.75
VA),MARANTA OU SIMILAR,COM APROXIMADAMENTE 30CM DE ALTURA
09.003.0196-A | ESPECIES VEGETAIS COM APROXIMADAMENTE 30CM DE ALTURA,TIPO FO | M2 |  | 115.75
RRACAO LIRIO AMARELO (HEMEROCALLIS FLAVA),MARANTA OU SIMILAR
,CONSIDERANDO 25 MUDAS POR M2.FORNECIMENTO
14993 | ESPECIE VEGETAL,TIPO FORRACAO,LIRIO AMARELO(HEMEROCALLIS FLA | UN | 25 | 4.63 | 0 | 115.75
VA),MARANTA OU SIMILAR,COM APROXIMADAMENTE 30CM DE ALTURA
09.003.0202-0 | ESPECIES VEGETAIS COM APROXIMADAMENTE 30CM DE ALTURA,TIPO FO | M2 |  | 64.5
RRACAO BARBA-DE-SERPENTE (OPHIOPOGON JABURAN) OU SIMILAR,CON
SIDERANDO 25 MUDAS POR M2.FORNECIMENTO
14994 | ESPECIE VEGETAL,TIPO FORRACAO,BARBA-DE-SERPENTE(OPHIOPOGON J | UN | 25 | 2.58 | 0 | 64.5
ABURAN)OU SIMILAR,COM APROXIMADAMENTE 30CM DE ALTURA
09.003.0202-A | ESPECIES VEGETAIS COM APROXIMADAMENTE 30CM DE ALTURA,TIPO FO | M2 |  | 64.5
RRACAO BARBA-DE-SERPENTE (OPHIOPOGON JABURAN) OU SIMILAR,CON
SIDERANDO 25 MUDAS POR M2.FORNECIMENTO
14994 | ESPECIE VEGETAL,TIPO FORRACAO,BARBA-DE-SERPENTE(OPHIOPOGON J | UN | 25 | 2.58 | 0 | 64.5
ABURAN)OU SIMILAR,COM APROXIMADAMENTE 30CM DE ALTURA
09.004.0001-0 | PROTETOR DE MADEIRA DE LEI,PINTADO A OLEO,PARA ARVORE.FORNEC | UN |  | 206.38
IMENTO E COLOCACAO
00368 | PINUS, EM PECAS DE 7,50X7,50CM (3"X3") | M | 8 | 7.35 | 0 | 58.8
00370 | PINUS, PECA 2,5 X 5CM | M | 24 | 1.9393 | 0 | 46.5432
00453 | PREGO COM OU SEM CABECA, EM CAIXAS DE 50KG, OU QUANTIDADES E | KG | 0.744 | 15.35 | 0 | 11.4204
QUIVALENTES, Nº12X12 A 18X30
01659 | PINTURA INT./EXT., TINTA OLEO S/MADEIRA | M2 | 6 | 9.0106 | 0 | 54.0636
01901 | MAO-DE-OBRA DE SERVENTE PARA SERVICOS DECONSERVACAO, INCLUSI | H | 0.6 | 15.22 | 3 | 9.406
VE ENCARGOS SOCIAIS
01990 | MAO-DE-OBRA DE CARPINTEIRO DE FORMA DE CONCRETO, INCLUSIVE E | H | 0.95 | 26.73 | 3 | 26.1553
NCARGOS SOCIAIS
09.004.0001-A | PROTETOR DE MADEIRA DE LEI,PINTADO A OLEO,PARA ARVORE.FORNEC | UN |  | 197.81
IMENTO E COLOCACAO
00368 | PINUS, EM PECAS DE 7,50X7,50CM (3"X3") | M | 8 | 7.35 | 0 | 58.8
00453 | PREGO COM OU SEM CABECA, EM CAIXAS DE 50KG, OU QUANTIDADES E | KG | 0.744 | 15.35 | 0 | 11.4204
QUIVALENTES, Nº12X12 A 18X30
20046 | MAO-DE-OBRA DE CARPINTEIRO DE FORMA DE CONCRETO, INCLUSIVE E | H | 0.95 | 23.16 | 3 | 22.6621
NCARGOS SOCIAIS DESONERADOS
20133 | MAO-DE-OBRA DE SERVENTE PARA SERVICOS DE CONSERVACAO, INCLUS | H | 0.6 | 13.19 | 3 | 8.1514
IVE ENCARGOS SOCIAIS DESONERADOS
30405 | PINTURA INT./EXT., TINTA OLEO S/MADEIRA | M2 | 6 | 8.3732 | 0 | 50.2392
30915 | PINUS, PECA 2,5 X 5CM | M | 24 | 1.9393 | 0 | 46.5432
09.004.0002-0 | PROTETOR DE FERRO,PINTADO A OLEO,PARA ARVORE.FORNECIMENTO E | UN |  | 384.8
COLOCACAO
00031 | ACO CA-25, ESTIRADO, PRECO DE REVENDEDOR, NO DIAMETRO DE 10, | KG | 13.9 | 9.276 | 5 | 135.3832
0MM
00032 | ACO CA-25, ESTIRADO, PRECO DE REVENDEDOR, NO DIAMETRO DE 12, | KG | 8 | 9.276 | 5 | 77.9184
5MM
01660 | PINTURA INT./EXT., TINTA OLEO S/FERRO | M2 | 6 | 22.3255 | 0 | 133.953
01901 | MAO-DE-OBRA DE SERVENTE PARA SERVICOS DECONSERVACAO, INCLUSI | H | 0.6 | 15.22 | 3 | 9.406
VE ENCARGOS SOCIAIS
06913 | MAO-DE-OBRA DE SERRALHEIRO DA CONSTRUCAOCIVIL, INCLUSIVE ENC | H | 0.95 | 28.76 | 3 | 28.1417
ARGOS SOCIAIS
09.004.0002-A | PROTETOR DE FERRO,PINTADO A OLEO,PARA ARVORE.FORNECIMENTO E | UN |  | 368.37
COLOCACAO
00031 | ACO CA-25, ESTIRADO, PRECO DE REVENDEDOR, NO DIAMETRO DE 10, | KG | 13.9 | 9.276 | 5 | 135.3832
0MM
00032 | ACO CA-25, ESTIRADO, PRECO DE REVENDEDOR, NO DIAMETRO DE 12, | KG | 8 | 9.276 | 5 | 77.9184
5MM
20131 | MAO-DE-OBRA DE SERRALHEIRO DA CONSTRUCAO CIVIL, INCLUSIVE EN | H | 0.95 | 24.92 | 3 | 24.3842
CARGOS SOCIAIS DESONERADOS
20133 | MAO-DE-OBRA DE SERVENTE PARA SERVICOS DE CONSERVACAO, INCLUS | H | 0.6 | 13.19 | 3 | 8.1514
IVE ENCARGOS SOCIAIS DESONERADOS
30406 | PINTURA INT./EXT., TINTA OLEO S/FERRO | M2 | 6 | 20.4233 | 0 | 122.5398
09.004.0003-0 | PROTETOR(GOLA)DE ARVORE EM FERRO FUNDIDO NODULAR,NAS DIMENSO | UN |  | 636.44
ES DE(1,00X1,00X0,60)M.FORNECIMENTO
10902 | PROTETOR (GOLA) DE ARVORE, DIMENSOES DE (1,00X1,00)M E DIAME | UN | 1 | 636.44 | 0 | 636.44
TRO DE 0,60M
09.004.0003-A | PROTETOR(GOLA)DE ARVORE EM FERRO FUNDIDO NODULAR,NAS DIMENSO | UN |  | 636.44
ES DE(1,00X1,00X0,60)M.FORNECIMENTO
10902 | PROTETOR (GOLA) DE ARVORE, DIMENSOES DE (1,00X1,00)M E DIAME | UN | 1 | 636.44 | 0 | 636.44
TRO DE 0,60M
09.004.0004-0 | PROTETOR(GOLA)DE ARVORE EM FERRO FUNDIDO NODULAR,NAS DIMENSO | UN |  | 1358
ES DE(1,28X1,28X0,90)M.FORNECIMENTO
10903 | PROTETOR (GOLA) DE ARVORE,(1,28X1,28)M, E DIAMETRO DE 0,90M | UN | 1 | 1358 | 0 | 1358
09.004.0004-A | PROTETOR(GOLA)DE ARVORE EM FERRO FUNDIDO NODULAR,NAS DIMENSO | UN |  | 1358
ES DE(1,28X1,28X0,90)M.FORNECIMENTO
10903 | PROTETOR (GOLA) DE ARVORE,(1,28X1,28)M, E DIAMETRO DE 0,90M | UN | 1 | 1358 | 0 | 1358
09.004.0005-0 | GUARDA-CORPO P/BRINQUEDOS,EM LANCES DE 4,00M E ALTURA DE 1,0 | M |  | 737.18
0M,COM 3 MONTANTES ESPACADOS DE 2,00M,EXECUTADOS C/TUBOS DE
ACO GALVANIZADO DE 1.1/2" DE DIAMETRO,CHUMBADOS BLOCOS DE CO
NCRETO SIMPLES DE 30X30X40CM,TELA DE ARAME GALV.Nº8 DE MALHA
QUADRADA 5X5CM C/70CM LARGURA,AFASTADA DO PISO 30CM,INCLUSI
VE PINTURA ANTIOXIDANTE DE ACABAMENTO.FORNECIMENTO E COLOC.
00131 | PRIMER DE PROTECAO ANTI-CORROSIVA | GL | 0.02 | 102.94 | 0 | 2.0588
00162 | TELA DE ARAME GALVANIZADO FIO Nº 08, MALHA QUADRADA, DE (5X5 | M2 | 0.7 | 103.21 | 60 | 115.5952
)CM
00172 | TUBO DE ACO GALVANIZADO, COM COSTURA, PESADO, NBR 5580, DN=1 | M | 4.1 | 52.25 | 60 | 342.76
.1/2"
00246 | ELETRODO P/SOLDA ACO (AWS E-6013), IND.P/TRAB.EM SERRAL., ES | KG | 0.5 | 28.34 | 60 | 22.672
TRUT.METAL.TUBUL.CONSTR.EM GERAL E CHAPAS FINAS,ESPES.3,25MM
00294 | TINTA A OLEO BRILHANTE, P/USO GERAL, EM INTERIORES E EXTERIO | GL | 0.06 | 84.74 | 0 | 5.0844
RES
00813 | CHAPA DE ACO CARBONO, P/USOS GERAIS, LAMIN. A QUENTE, TAM.PA | KG | 0.4 | 7.7609 | 60 | 4.967
DRAO, BORDAS UNIV.,CHAPA PRETA, PRECO REVEND., ESP.4,75MM
01004 | CAMINHAO CARROC. FIXA, 7,5T (CP) | H | 0.04 | 198.7187 | 0 | 7.9487
01635 | CONCRETO FCK 15MPA | M3 | 0.036 | 372.5034 | 0 | 13.4101
01640 | FORMAS MADEIRA PARAM. PLANOS, 2 VEZES | M2 | 0.42 | 83.2528 | 0 | 34.9662
01756 | LANCAMENTO CONC.S/ARM.7,0M3/H,HORIZ/VERT | M3 | 0.036 | 99.5779 | 0 | 3.5848
01966 | MAO-DE-OBRA DE PINTOR, INCLUSIVE ENCARGOS SOCIAIS | H | 1.13 | 26.73 | 3 | 31.111
01999 | MAO-DE-OBRA DE SERVENTE DA CONSTRUCAO CIVIL, INCLUSIVE ENCAR | H | 4.13 | 19.33 | 3 | 82.2279
GOS SOCIAIS
06913 | MAO-DE-OBRA DE SERRALHEIRO DA CONSTRUCAOCIVIL, INCLUSIVE ENC | H | 2.39 | 28.76 | 3 | 70.7985
ARGOS SOCIAIS
09.004.0005-A | GUARDA-CORPO P/BRINQUEDOS,EM LANCES DE 4,00M E ALTURA DE 1,0 | M |  | 709.03
0M,COM 3 MONTANTES ESPACADOS DE 2,00M,EXECUTADOS C/TUBOS DE
ACO GALVANIZADO DE 1.1/2" DE DIAMETRO,CHUMBADOS BLOCOS DE CO
NCRETO SIMPLES DE 30X30X40CM,TELA DE ARAME GALV.Nº8 DE MALHA
QUADRADA 5X5CM C/70CM LARGURA,AFASTADA DO PISO 30CM,INCLUSI
VE PINTURA ANTIOXIDANTE DE ACABAMENTO.FORNECIMENTO E COLOC.
00131 | PRIMER DE PROTECAO ANTI-CORROSIVA | GL | 0.02 | 102.94 | 0 | 2.0588
00162 | TELA DE ARAME GALVANIZADO FIO Nº 08, MALHA QUADRADA, DE (5X5 | M2 | 0.7 | 103.21 | 60 | 115.5952
)CM
00172 | TUBO DE ACO GALVANIZADO, COM COSTURA, PESADO, NBR 5580, DN=1 | M | 4.1 | 52.25 | 60 | 342.76
.1/2"
00246 | ELETRODO P/SOLDA ACO (AWS E-6013), IND.P/TRAB.EM SERRAL., ES | KG | 0.5 | 28.34 | 60 | 22.672
TRUT.METAL.TUBUL.CONSTR.EM GERAL E CHAPAS FINAS,ESPES.3,25MM
00294 | TINTA A OLEO BRILHANTE, P/USO GERAL, EM INTERIORES E EXTERIO | GL | 0.06 | 84.74 | 0 | 5.0844
RES
00813 | CHAPA DE ACO CARBONO, P/USOS GERAIS, LAMIN. A QUENTE, TAM.PA | KG | 0.4 | 7.7609 | 60 | 4.967
DRAO, BORDAS UNIV.,CHAPA PRETA, PRECO REVEND., ESP.4,75MM
20118 | MAO-DE-OBRA DE PINTOR, INCLUSIVE ENCARGOS SOCIAIS DESONERADO | H | 1.13 | 23.16 | 3 | 26.9559
S
20131 | MAO-DE-OBRA DE SERRALHEIRO DA CONSTRUCAO CIVIL, INCLUSIVE EN | H | 2.39 | 24.92 | 3 | 61.3456
CARGOS SOCIAIS DESONERADOS
20132 | MAO-DE-OBRA DE SERVENTE DA CONSTRUCAO CIVIL, INCLUSIVE ENCAR | H | 4.13 | 16.75 | 3 | 71.2528
GOS SOCIAIS DESONERADOS
30246 | CONCRETO FCK 15MPA | M3 | 0.036 | 372.5034 | 0 | 13.4101
30263 | LANCAMENTO CONC.S/ARM.7,0M3/H,HORIZ/VERT | M3 | 0.036 | 86.7923 | 0 | 3.1245
30282 | FORMAS MADEIRA PARAM. PLANOS, 2 VEZES | M2 | 0.42 | 76.2031 | 0 | 32.0053
30414 | CAMINHAO CARROC. FIXA, 7,5T (CP) | H | 0.04 | 195.1487 | 0 | 7.8059
09.004.0010-0 | CERCA PROTETORA PARA JARDIM,DE 33CM DE ALTURA,EM TELA DE CHA | M |  | 54.22
PA EXPANDIDA DE 3/16",DECAPADA,FOSFATIZADA,PINTADA A "PRIMER
" E ACABAMENTO A COR,CHUMBADA NO SOLO COM HASTES DE FERRO DE
1/2" ESPACADAS DE 1,00M.FORNECIMENTO E COLOCACAO
00032 | ACO CA-25, ESTIRADO, PRECO DE REVENDEDOR, NO DIAMETRO DE 12, | KG | 0.5 | 9.276 | 11.6 | 5.176
5MM
00124 | ESMALTE SINTETICO ALQUIDICO ALTO BRILHO, BRILHANTE, ACETINAD | GL | 0.04 | 119.48 | 0 | 4.7792
O OU FOSCO
00131 | PRIMER DE PROTECAO ANTI-CORROSIVA | GL | 0.013 | 102.94 | 0 | 1.3382
00813 | CHAPA DE ACO CARBONO, P/USOS GERAIS, LAMIN. A QUENTE, TAM.PA | KG | 2.4 | 7.7609 | 11.6 | 20.7868
DRAO, BORDAS UNIV.,CHAPA PRETA, PRECO REVEND., ESP.4,75MM
01966 | MAO-DE-OBRA DE PINTOR, INCLUSIVE ENCARGOS SOCIAIS | H | 0.1 | 26.73 | 3 | 2.7532
01999 | MAO-DE-OBRA DE SERVENTE DA CONSTRUCAO CIVIL, INCLUSIVE ENCAR | H | 0.26 | 19.33 | 3 | 5.1766
GOS SOCIAIS
06913 | MAO-DE-OBRA DE SERRALHEIRO DA CONSTRUCAOCIVIL, INCLUSIVE ENC | H | 0.48 | 28.76 | 3 | 14.2189
ARGOS SOCIAIS
09.004.0010-A | CERCA PROTETORA PARA JARDIM,DE 33CM DE ALTURA,EM TELA DE CHA | M |  | 51.27
PA EXPANDIDA DE 3/16",DECAPADA,FOSFATIZADA,PINTADA A "PRIMER
" E ACABAMENTO A COR,CHUMBADA NO SOLO COM HASTES DE FERRO DE
1/2" ESPACADAS DE 1,00M.FORNECIMENTO E COLOCACAO
00032 | ACO CA-25, ESTIRADO, PRECO DE REVENDEDOR, NO DIAMETRO DE 12, | KG | 0.5 | 9.276 | 11.6 | 5.176
5MM
00124 | ESMALTE SINTETICO ALQUIDICO ALTO BRILHO, BRILHANTE, ACETINAD | GL | 0.04 | 119.48 | 0 | 4.7792
O OU FOSCO
00131 | PRIMER DE PROTECAO ANTI-CORROSIVA | GL | 0.013 | 102.94 | 0 | 1.3382
00813 | CHAPA DE ACO CARBONO, P/USOS GERAIS, LAMIN. A QUENTE, TAM.PA | KG | 2.4 | 7.7609 | 11.6 | 20.7868
DRAO, BORDAS UNIV.,CHAPA PRETA, PRECO REVEND., ESP.4,75MM
20118 | MAO-DE-OBRA DE PINTOR, INCLUSIVE ENCARGOS SOCIAIS DESONERADO | H | 0.1 | 23.16 | 3 | 2.3855
S
20131 | MAO-DE-OBRA DE SERRALHEIRO DA CONSTRUCAO CIVIL, INCLUSIVE EN | H | 0.48 | 24.92 | 3 | 12.3204
CARGOS SOCIAIS DESONERADOS
20132 | MAO-DE-OBRA DE SERVENTE DA CONSTRUCAO CIVIL, INCLUSIVE ENCAR | H | 0.26 | 16.75 | 3 | 4.4857
GOS SOCIAIS DESONERADOS
09.004.0011-0 | CERCA PROTETORA PARA JARDIM,DE 40CM DE ALTURA,EM BARRA CHATA | M |  | 114.37
DE 1"X1/4",CHUMBADA NO SOLO COM HASTES DE 30CM,ESPACADAS DE
60CM,EM MODULOS DE 1,20M.FORNECIMENTO E COLOCACAO
00009 | BARRA CHATA EM FERRO, PRECO DE REVENDEDOR, DE 1/2"X1/8" A 1. | KG | 6.22 | 9.4811 | 15 | 67.8183
1/4"X1.1/4"
01999 | MAO-DE-OBRA DE SERVENTE DA CONSTRUCAO CIVIL, INCLUSIVE ENCAR | H | 0.94 | 19.33 | 3 | 18.7153
GOS SOCIAIS
06913 | MAO-DE-OBRA DE SERRALHEIRO DA CONSTRUCAOCIVIL, INCLUSIVE ENC | H | 0.94 | 28.76 | 3 | 27.8454
ARGOS SOCIAIS
09.004.0011-A | CERCA PROTETORA PARA JARDIM,DE 40CM DE ALTURA,EM BARRA CHATA | M |  | 108.16
DE 1"X1/4",CHUMBADA NO SOLO COM HASTES DE 30CM,ESPACADAS DE
60CM,EM MODULOS DE 1,20M.FORNECIMENTO E COLOCACAO
00009 | BARRA CHATA EM FERRO, PRECO DE REVENDEDOR, DE 1/2"X1/8" A 1. | KG | 6.22 | 9.4811 | 15 | 67.8183
1/4"X1.1/4"
20131 | MAO-DE-OBRA DE SERRALHEIRO DA CONSTRUCAO CIVIL, INCLUSIVE EN | H | 0.94 | 24.92 | 3 | 24.1275
CARGOS SOCIAIS DESONERADOS
20132 | MAO-DE-OBRA DE SERVENTE DA CONSTRUCAO CIVIL, INCLUSIVE ENCAR | H | 0.94 | 16.75 | 3 | 16.2174
GOS SOCIAIS DESONERADOS
09.004.0013-0 | GRAMPOS DE PROTECAO PARA CALCADA EM TUBOS DE FERRO GALVANIZA | UN |  | 448.66
DO DE 2",CHUMBADOS EM BLOCOS DE CONCRETO,INCLUSIVE DEMOLICAO
E RECOMPOSICAO DA CALCADA,E TRANSPORTE DO MATERIAL EXCEDENT
E,EXCLUSIVE PINTURA.FORNECIMENTO E COLOCACAO
00001 | AREIA LAVADA, GROSSA, PARA REGIAO METROPOLITANA DO RIO DE JA | M3 | 0.018 | 118.5 | 0 | 2.133
NEIRO
00149 | CIMENTO PORTLAND CP II 32, EM SACO DE 50KG | KG | 7.04 | 0.564 | 0 | 3.9706
00173 | TUBO DE ACO GALVANIZADO, COM COSTURA, PESADO, NBR 5580, DN=2 | M | 2.6896 | 68.18 | 15 | 210.8835
"
00349 | PINUS, EM PECAS DE 2,50X30,00CM (1"X12") | M | 0.176 | 12.04 | 0 | 2.119
01633 | CONCRETO FCK 10MPA | M3 | 0.096 | 351.1448 | 0 | 33.7099
01745 | PREPARO CONCR. BETON. 320L; 2,0M3/H | M3 | 0.096 | 95.6011 | 0 | 9.1777
01758 | LANCAMENTO CONC.S/ARM.2,0M3/H/HORIZ/VERT | M3 | 0.096 | 129.792 | 0 | 12.46
01968 | MAO-DE-OBRA DE PEDREIRO, INCLUSIVE ENCARGOS SOCIAIS | H | 0.0146 | 26.73 | 3 | 0.402
01990 | MAO-DE-OBRA DE CARPINTEIRO DE FORMA DE CONCRETO, INCLUSIVE E | H | 0.18 | 26.73 | 3 | 4.9557
NCARGOS SOCIAIS
01999 | MAO-DE-OBRA DE SERVENTE DA CONSTRUCAO CIVIL, INCLUSIVE ENCAR | H | 0.26 | 19.33 | 3 | 5.1766
GOS SOCIAIS
06913 | MAO-DE-OBRA DE SERRALHEIRO DA CONSTRUCAOCIVIL, INCLUSIVE ENC | H | 5.44 | 28.76 | 3 | 161.148
ARGOS SOCIAIS
14543 | PEDRA BRITADA 1 E 2 (MEDIA), PARA REGIAO METROPOLITANA DO RI | T | 0.02755 | 91.8 | 0 | 2.5291
O DE JANEIRO
09.004.0013-A | GRAMPOS DE PROTECAO PARA CALCADA EM TUBOS DE FERRO GALVANIZA | UN |  | 423.04
DO DE 2",CHUMBADOS EM BLOCOS DE CONCRETO,INCLUSIVE DEMOLICAO
E RECOMPOSICAO DA CALCADA,E TRANSPORTE DO MATERIAL EXCEDENT
E,EXCLUSIVE PINTURA.FORNECIMENTO E COLOCACAO
00001 | AREIA LAVADA, GROSSA, PARA REGIAO METROPOLITANA DO RIO DE JA | M3 | 0.018 | 118.5 | 0 | 2.133
NEIRO
00149 | CIMENTO PORTLAND CP II 32, EM SACO DE 50KG | KG | 7.04 | 0.564 | 0 | 3.9706
00173 | TUBO DE ACO GALVANIZADO, COM COSTURA, PESADO, NBR 5580, DN=2 | M | 2.6896 | 68.18 | 15 | 210.8835
"
00349 | PINUS, EM PECAS DE 2,50X30,00CM (1"X12") | M | 0.176 | 12.04 | 0 | 2.119
14543 | PEDRA BRITADA 1 E 2 (MEDIA), PARA REGIAO METROPOLITANA DO RI | T | 0.02755 | 91.8 | 0 | 2.5291
O DE JANEIRO
20046 | MAO-DE-OBRA DE CARPINTEIRO DE FORMA DE CONCRETO, INCLUSIVE E | H | 0.18 | 23.16 | 3 | 4.2939
NCARGOS SOCIAIS DESONERADOS
20115 | MAO-DE-OBRA DE PEDREIRO, INCLUSIVE ENCARGOS SOCIAIS DESONERA | H | 0.0146 | 23.16 | 3 | 0.3483
DOS
20131 | MAO-DE-OBRA DE SERRALHEIRO DA CONSTRUCAO CIVIL, INCLUSIVE EN | H | 5.44 | 24.92 | 3 | 139.6317
CARGOS SOCIAIS DESONERADOS
20132 | MAO-DE-OBRA DE SERVENTE DA CONSTRUCAO CIVIL, INCLUSIVE ENCAR | H | 0.26 | 16.75 | 3 | 4.4857
GOS SOCIAIS DESONERADOS
30245 | CONCRETO FCK 10MPA | M3 | 0.096 | 351.1448 | 0 | 33.7099
30254 | PREPARO CONCR. BETON. 320L; 2,0M3/H | M3 | 0.096 | 83.6428 | 0 | 8.0297
30265 | LANCAMENTO CONC.S/ARM.2,0M3/H/HORIZ/VERT | M3 | 0.096 | 113.6469 | 0 | 10.9101
09.004.0015-0 | RETENTOR FLUTUANTE PARA PROTECAO DE MANGUEZAL.CONFECCAO E IN | M |  | 78.94
STALACAO
01999 | MAO-DE-OBRA DE SERVENTE DA CONSTRUCAO CIVIL, INCLUSIVE ENCAR | H | 3.445 | 19.33 | 3 | 68.5896
GOS SOCIAIS
02864 | ARAME GALVANIZADO Nº 12 | KG | 0.077 | 11.78 | 0 | 0.9071
10905 | TELA POLIETILENO DE ALTA DENSIDADE, MALHA DE (5X5)CM, ESTABI | M2 | 0.75 | 12.51 | 0 | 9.3825
LIZADO CONTRA RAIOS ULTRA-VIOLETA
10907 | FIO DE NYLON PARA PEDREIRO, ROLO COM 100M, MONOFIL OU SIMILA | M | 1.35 | 0.0462 | 0 | 0.0624
R
09.004.0015-A | RETENTOR FLUTUANTE PARA PROTECAO DE MANGUEZAL.CONFECCAO E IN | M |  | 69.78
STALACAO
02864 | ARAME GALVANIZADO Nº 12 | KG | 0.077 | 11.78 | 0 | 0.9071
10905 | TELA POLIETILENO DE ALTA DENSIDADE, MALHA DE (5X5)CM, ESTABI | M2 | 0.75 | 12.51 | 0 | 9.3825
LIZADO CONTRA RAIOS ULTRA-VIOLETA
10907 | FIO DE NYLON PARA PEDREIRO, ROLO COM 100M, MONOFIL OU SIMILA | M | 1.35 | 0.0462 | 0 | 0.0624
R
20132 | MAO-DE-OBRA DE SERVENTE DA CONSTRUCAO CIVIL, INCLUSIVE ENCAR | H | 3.445 | 16.75 | 3 | 59.4349
GOS SOCIAIS DESONERADOS
09.004.0017-0 | CERCA PROTETORA DE JARDIM COM 18CM DE ALTURA,EM BARRA CHATA | M |  | 98.81
DE ACO DE (3"X1/4"),COM MONTANTES DO MESMO MATERIAL,DISTANCI
ADOS DE 1,00M,CHUMBADOS EM BLOCO DE CONCRETO,INCLUSIVE ESCAV
ACAO,REATERRO,CARGA,DESCARGA E TRANSPORTE
01647 | CONCRETO FCK 10MPA INCL. MAT.,PREP.,LANC | M3 | 0.0045 | 590.4296 | 0 | 2.6569
01999 | MAO-DE-OBRA DE SERVENTE DA CONSTRUCAO CIVIL, INCLUSIVE ENCAR | H | 1.22 | 19.33 | 3 | 24.2901
GOS SOCIAIS
06913 | MAO-DE-OBRA DE SERRALHEIRO DA CONSTRUCAOCIVIL, INCLUSIVE ENC | H | 0.56 | 28.76 | 3 | 16.5888
ARGOS SOCIAIS
10908 | BARRA CHATA ACO ASTM 588, DE 3"X1/4" | KG | 5.7771 | 8.32 | 15 | 55.2753
09.004.0017-A | CERCA PROTETORA DE JARDIM COM 18CM DE ALTURA,EM BARRA CHATA | M |  | 93.21
DE ACO DE (3"X1/4"),COM MONTANTES DO MESMO MATERIAL,DISTANCI
ADOS DE 1,00M,CHUMBADOS EM BLOCO DE CONCRETO,INCLUSIVE ESCAV
ACAO,REATERRO,CARGA,DESCARGA E TRANSPORTE
10908 | BARRA CHATA ACO ASTM 588, DE 3"X1/4" | KG | 5.7771 | 8.32 | 15 | 55.2753
20131 | MAO-DE-OBRA DE SERRALHEIRO DA CONSTRUCAO CIVIL, INCLUSIVE EN | H | 0.56 | 24.92 | 3 | 14.3739
CARGOS SOCIAIS DESONERADOS
20132 | MAO-DE-OBRA DE SERVENTE DA CONSTRUCAO CIVIL, INCLUSIVE ENCAR | H | 1.22 | 16.75 | 3 | 21.0481
GOS SOCIAIS DESONERADOS
30276 | CONCRETO FCK 10MPA INCL. MAT.,PREP.,LANC | M3 | 0.0045 | 560.4876 | 0 | 2.5222
09.004.0019-0 | CERCA PROTETORA DE JARDIM,TIPO CAPELINHA,EM MODULOS DE 1,20M | UN |  | 146.76
.FORNECIMENTO E COLOCACAO
00124 | ESMALTE SINTETICO ALQUIDICO ALTO BRILHO, BRILHANTE, ACETINAD | GL | 0.005 | 119.48 | 0 | 0.5974
O OU FOSCO
01647 | CONCRETO FCK 10MPA INCL. MAT.,PREP.,LANC | M3 | 0.0031 | 590.4296 | 0 | 1.8303
01966 | MAO-DE-OBRA DE PINTOR, INCLUSIVE ENCARGOS SOCIAIS | H | 0.38 | 26.73 | 3 | 10.4621
01999 | MAO-DE-OBRA DE SERVENTE DA CONSTRUCAO CIVIL, INCLUSIVE ENCAR | H | 1.52 | 19.33 | 3 | 30.263
GOS SOCIAIS
06021 | FUNDO ANTICORROSIVO DE SECAGEM RAPIDA LARANJA | GL | 0.03 | 63.73 | 0 | 1.9119
06913 | MAO-DE-OBRA DE SERRALHEIRO DA CONSTRUCAOCIVIL, INCLUSIVE ENC | H | 1.33 | 28.76 | 3 | 39.3983
ARGOS SOCIAIS
10910 | BARRA CHATA DE ACO 1.1/2"X3/8" | KG | 6.22 | 8.71 | 15 | 62.3026
09.004.0019-A | CERCA PROTETORA DE JARDIM,TIPO CAPELINHA,EM MODULOS DE 1,20M | UN |  | 135.97
.FORNECIMENTO E COLOCACAO
00124 | ESMALTE SINTETICO ALQUIDICO ALTO BRILHO, BRILHANTE, ACETINAD | GL | 0.005 | 119.48 | 0 | 0.5974
O OU FOSCO
06021 | FUNDO ANTICORROSIVO DE SECAGEM RAPIDA LARANJA | GL | 0.03 | 63.73 | 0 | 1.9119
10910 | BARRA CHATA DE ACO 1.1/2"X3/8" | KG | 6.22 | 8.71 | 15 | 62.3026
20118 | MAO-DE-OBRA DE PINTOR, INCLUSIVE ENCARGOS SOCIAIS DESONERADO | H | 0.38 | 23.16 | 3 | 9.0648
S
20131 | MAO-DE-OBRA DE SERRALHEIRO DA CONSTRUCAO CIVIL, INCLUSIVE EN | H | 1.33 | 24.92 | 3 | 34.1379
CARGOS SOCIAIS DESONERADOS
20132 | MAO-DE-OBRA DE SERVENTE DA CONSTRUCAO CIVIL, INCLUSIVE ENCAR | H | 1.52 | 16.75 | 3 | 26.2238
GOS SOCIAIS DESONERADOS
30276 | CONCRETO FCK 10MPA INCL. MAT.,PREP.,LANC | M3 | 0.0031 | 560.4876 | 0 | 1.7375
09.004.0020-0 | CERCA PROTETORA DE JARDIM,FORMANDO ARCOS COM 46CM DE DIAMETR | M |  | 118.85
O EM ACO REDONDO LISO DE 1/2",SUPERPOSTOS DE 10CM, SOLDADOS
EM BARRA DE(1 1/2"X3/8"),COM MONTANTES DO MESMO MATERIAL,DIS
TANCIADOS DE 75CM,CHUMBADOS EM BLOCOS DE CONCRETO,INCLUSIVE
ESCAVACAO,REATERRO,CARGA,DESCARGA E TRANSPORTE.FORNECIMENTO
E COLOCACAO
00032 | ACO CA-25, ESTIRADO, PRECO DE REVENDEDOR, NO DIAMETRO DE 12, | KG | 2.2 | 9.276 | 0 | 20.4072
5MM
00124 | ESMALTE SINTETICO ALQUIDICO ALTO BRILHO, BRILHANTE, ACETINAD | GL | 0.05 | 119.48 | 0 | 5.974
O OU FOSCO
01647 | CONCRETO FCK 10MPA INCL. MAT.,PREP.,LANC | M3 | 0.006 | 590.4296 | 0 | 3.5426
01966 | MAO-DE-OBRA DE PINTOR, INCLUSIVE ENCARGOS SOCIAIS | H | 0.38 | 26.73 | 3 | 10.4621
01999 | MAO-DE-OBRA DE SERVENTE DA CONSTRUCAO CIVIL, INCLUSIVE ENCAR | H | 1.29 | 19.33 | 3 | 25.6838
GOS SOCIAIS
06021 | FUNDO ANTICORROSIVO DE SECAGEM RAPIDA LARANJA | GL | 0.03 | 63.73 | 0 | 1.9119
06913 | MAO-DE-OBRA DE SERRALHEIRO DA CONSTRUCAOCIVIL, INCLUSIVE ENC | H | 0.5 | 28.76 | 3 | 14.8114
ARGOS SOCIAIS
10910 | BARRA CHATA DE ACO 1.1/2"X3/8" | KG | 3.6 | 8.71 | 15 | 36.0594
09.004.0020-A | CERCA PROTETORA DE JARDIM,FORMANDO ARCOS COM 46CM DE DIAMETR | M |  | 111.86
O EM ACO REDONDO LISO DE 1/2",SUPERPOSTOS DE 10CM, SOLDADOS
EM BARRA DE(1 1/2"X3/8"),COM MONTANTES DO MESMO MATERIAL,DIS
TANCIADOS DE 75CM,CHUMBADOS EM BLOCOS DE CONCRETO,INCLUSIVE
ESCAVACAO,REATERRO,CARGA,DESCARGA E TRANSPORTE.FORNECIMENTO
E COLOCACAO
00032 | ACO CA-25, ESTIRADO, PRECO DE REVENDEDOR, NO DIAMETRO DE 12, | KG | 2.2 | 9.276 | 0 | 20.4072
5MM
00124 | ESMALTE SINTETICO ALQUIDICO ALTO BRILHO, BRILHANTE, ACETINAD | GL | 0.05 | 119.48 | 0 | 5.974
O OU FOSCO
06021 | FUNDO ANTICORROSIVO DE SECAGEM RAPIDA LARANJA | GL | 0.03 | 63.73 | 0 | 1.9119
10910 | BARRA CHATA DE ACO 1.1/2"X3/8" | KG | 3.6 | 8.71 | 15 | 36.0594
20118 | MAO-DE-OBRA DE PINTOR, INCLUSIVE ENCARGOS SOCIAIS DESONERADO | H | 0.38 | 23.16 | 3 | 9.0648
S
20131 | MAO-DE-OBRA DE SERRALHEIRO DA CONSTRUCAO CIVIL, INCLUSIVE EN | H | 0.5 | 24.92 | 3 | 12.8338
CARGOS SOCIAIS DESONERADOS
20132 | MAO-DE-OBRA DE SERVENTE DA CONSTRUCAO CIVIL, INCLUSIVE ENCAR | H | 1.29 | 16.75 | 3 | 22.2557
GOS SOCIAIS DESONERADOS
30276 | CONCRETO FCK 10MPA INCL. MAT.,PREP.,LANC | M3 | 0.006 | 560.4876 | 0 | 3.3629
09.004.0023-0 | LIMITADOR DE GRAMA EM PVC RECICLADO-LINHA BORDA.FORNECIMENTO | M |  | 6.19
E COLOCACAO
01953 | MAO-DE-OBRA DE JARDINEIRO, INCLUSIVE ENCARGOS SOCIAIS | H | 0.17 | 24.95 | 0 | 4.2415
10900 | LIMITADOR GRAMA PVC RECICLADO - LINHA COM BORDA | M | 1 | 1.957 | 0 | 1.957
09.004.0023-A | LIMITADOR DE GRAMA EM PVC RECICLADO-LINHA BORDA.FORNECIMENTO | M |  | 5.63
E COLOCACAO
10900 | LIMITADOR GRAMA PVC RECICLADO - LINHA COM BORDA | M | 1 | 1.957 | 0 | 1.957
20084 | MAO-DE-OBRA DE JARDINEIRO, INCLUSIVE ENCARGOS SOCIAIS DESONE | H | 0.17 | 21.62 | 0 | 3.6754
RADOS
09.004.0025-0 | LIMITADOR DE GRAMA EM PVC RECICLADO-LINHA PLANA.FORNECIMENTO | M |  | 6.15
E COLOCACAO
01953 | MAO-DE-OBRA DE JARDINEIRO, INCLUSIVE ENCARGOS SOCIAIS | H | 0.17 | 24.95 | 0 | 4.2415
10901 | LIMITADOR GRAMA PVC RECICLADO - LINHA PLANA | M | 1 | 1.9158 | 0 | 1.9158
09.004.0025-A | LIMITADOR DE GRAMA EM PVC RECICLADO-LINHA PLANA.FORNECIMENTO | M |  | 5.59
E COLOCACAO
10901 | LIMITADOR GRAMA PVC RECICLADO - LINHA PLANA | M | 1 | 1.9158 | 0 | 1.9158
20084 | MAO-DE-OBRA DE JARDINEIRO, INCLUSIVE ENCARGOS SOCIAIS DESONE | H | 0.17 | 21.62 | 0 | 3.6754
RADOS
09.004.0028-0 | MOIRAO EM MADEIRA DE REFLORESTAMENTO,PARA SUSTENTACAO DE RET | UN |  | 129.31
ENTORES EM AREA DE MANGUEZAL,COM SECAO DE DIAMETRO DE 15CM,A
LTURA LIVRE MEDIA DE 2,00M,ENTERRADO A 1,00M DE PROFUNDIDADE
,INCLUINDO ESCAVACAO MANUAL DE COVA.FORNECIMENTO E COLOCACAO
00433 | EUCALIPTO AUTOCLAVADO,EM TORA,COM 6,00M DE COMPRIMENTO E DIA | M | 3 | 37.1336 | 0 | 111.4008
METRO APROXIMADO DE 15CM
01999 | MAO-DE-OBRA DE SERVENTE DA CONSTRUCAO CIVIL, INCLUSIVE ENCAR | H | 0.9 | 19.33 | 3 | 17.9189
GOS SOCIAIS
09.004.0028-A | MOIRAO EM MADEIRA DE REFLORESTAMENTO,PARA SUSTENTACAO DE RET | UN |  | 126.92
ENTORES EM AREA DE MANGUEZAL,COM SECAO DE DIAMETRO DE 15CM,A
LTURA LIVRE MEDIA DE 2,00M,ENTERRADO A 1,00M DE PROFUNDIDADE
,INCLUINDO ESCAVACAO MANUAL DE COVA.FORNECIMENTO E COLOCACAO
00433 | EUCALIPTO AUTOCLAVADO,EM TORA,COM 6,00M DE COMPRIMENTO E DIA | M | 3 | 37.1336 | 0 | 111.4008
METRO APROXIMADO DE 15CM
20132 | MAO-DE-OBRA DE SERVENTE DA CONSTRUCAO CIVIL, INCLUSIVE ENCAR | H | 0.9 | 16.75 | 3 | 15.5273
GOS SOCIAIS DESONERADOS
09.004.0050-0 | FRADE DE CONCRETO 10MPA,PARA PROTECAO DE CALCADAS,APICOADO,I | UN |  | 244.92
NCLUSIVE ESCAVACAO E REATERRO.FORNECIMENTO E COLOCACAO
00001 | AREIA LAVADA, GROSSA, PARA REGIAO METROPOLITANA DO RIO DE JA | M3 | 0.0046 | 118.5 | 0 | 0.5451
NEIRO
00149 | CIMENTO PORTLAND CP II 32, EM SACO DE 50KG | KG | 1.76 | 0.564 | 0 | 0.9926
00349 | PINUS, EM PECAS DE 2,50X30,00CM (1"X12") | M | 0.035 | 12.04 | 0 | 0.4214
01605 | ARGAMASSA CIM.,AREIA TRACO 1:3,PREPARO MECANICO | M3 | 0.02 | 463.3267 | 0 | 9.2665
01633 | CONCRETO FCK 10MPA | M3 | 0.06 | 351.1448 | 0 | 21.0687
01639 | FORMAS MADEIRA, PINUS, 20 VEZES | M2 | 1.1 | 38.8903 | 0 | 42.7793
01745 | PREPARO CONCR. BETON. 320L; 2,0M3/H | M3 | 0.06 | 95.6011 | 0 | 5.7361
01764 | LANCAMENTO CONC.S/ARM.2,0M3/H, HORIZ. | M3 | 0.06 | 88.0852 | 0 | 5.2851
01939 | MAO-DE-OBRA DE CANTEIRO, INCLUSIVE ENCARGOS SOCIAIS | H | 3.57 | 26.73 | 3 | 98.2889
01968 | MAO-DE-OBRA DE PEDREIRO, INCLUSIVE ENCARGOS SOCIAIS | H | 0.66 | 26.73 | 3 | 18.1711
01990 | MAO-DE-OBRA DE CARPINTEIRO DE FORMA DE CONCRETO, INCLUSIVE E | H | 0.09 | 26.73 | 3 | 2.4779
NCARGOS SOCIAIS
01999 | MAO-DE-OBRA DE SERVENTE DA CONSTRUCAO CIVIL, INCLUSIVE ENCAR | H | 1.97 | 19.33 | 3 | 39.2225
GOS SOCIAIS
14543 | PEDRA BRITADA 1 E 2 (MEDIA), PARA REGIAO METROPOLITANA DO RI | T | 0.00725 | 91.8 | 0 | 0.6656
O DE JANEIRO
09.004.0050-A | FRADE DE CONCRETO 10MPA,PARA PROTECAO DE CALCADAS,APICOADO,I | UN |  | 217.84
NCLUSIVE ESCAVACAO E REATERRO.FORNECIMENTO E COLOCACAO
00001 | AREIA LAVADA, GROSSA, PARA REGIAO METROPOLITANA DO RIO DE JA | M3 | 0.0046 | 118.5 | 0 | 0.5451
NEIRO
00149 | CIMENTO PORTLAND CP II 32, EM SACO DE 50KG | KG | 1.76 | 0.564 | 0 | 0.9926
00349 | PINUS, EM PECAS DE 2,50X30,00CM (1"X12") | M | 0.035 | 12.04 | 0 | 0.4214
14543 | PEDRA BRITADA 1 E 2 (MEDIA), PARA REGIAO METROPOLITANA DO RI | T | 0.00725 | 91.8 | 0 | 0.6656
O DE JANEIRO
20043 | MAO-DE-OBRA DE CANTEIRO, INCLUSIVE ENCARGOS SOCIAIS DESONERA | H | 3.57 | 23.16 | 3 | 85.1616
DOS
20046 | MAO-DE-OBRA DE CARPINTEIRO DE FORMA DE CONCRETO, INCLUSIVE E | H | 0.09 | 23.16 | 3 | 2.1469
NCARGOS SOCIAIS DESONERADOS
20115 | MAO-DE-OBRA DE PEDREIRO, INCLUSIVE ENCARGOS SOCIAIS DESONERA | H | 0.66 | 23.16 | 3 | 15.7442
DOS
20132 | MAO-DE-OBRA DE SERVENTE DA CONSTRUCAO CIVIL, INCLUSIVE ENCAR | H | 1.97 | 16.75 | 3 | 33.9874
GOS SOCIAIS DESONERADOS
30163 | ARGAMASSA CIM.,AREIA TRACO 1:3,PREPARO MECANICO | M3 | 0.02 | 455.0904 | 0 | 9.1018
30245 | CONCRETO FCK 10MPA | M3 | 0.06 | 351.1448 | 0 | 21.0687
30254 | PREPARO CONCR. BETON. 320L; 2,0M3/H | M3 | 0.06 | 83.6428 | 0 | 5.0186
30270 | LANCAMENTO CONC.S/ARM.2,0M3/H, HORIZ. | M3 | 0.06 | 76.436 | 0 | 4.5862
30280 | FORMAS MADEIRA, PINUS, 20 VEZES | M2 | 1.1 | 34.9151 | 0 | 38.4066
09.004.0051-0 | FRADE DE CONCRETO 10MPA,PINTADO COM VERNIZ,P/PROTECAO DE CAL | UN |  | 288.37
CADAS,APICOADO,INCLUSIVE ESCAVACAO E REATERRO.FORNECIMENTO E
COLOCACAO
00001 | AREIA LAVADA, GROSSA, PARA REGIAO METROPOLITANA DO RIO DE JA | M3 | 0.0046 | 118.5 | 0 | 0.5451
NEIRO
00149 | CIMENTO PORTLAND CP II 32, EM SACO DE 50KG | KG | 1.76 | 0.564 | 0 | 0.9926
00349 | PINUS, EM PECAS DE 2,50X30,00CM (1"X12") | M | 0.035 | 12.04 | 0 | 0.4214
01605 | ARGAMASSA CIM.,AREIA TRACO 1:3,PREPARO MECANICO | M3 | 0.02 | 463.3267 | 0 | 9.2665
01633 | CONCRETO FCK 10MPA | M3 | 0.06 | 351.1448 | 0 | 21.0687
01639 | FORMAS MADEIRA, PINUS, 20 VEZES | M2 | 1.1 | 38.8903 | 0 | 42.7793
01745 | PREPARO CONCR. BETON. 320L; 2,0M3/H | M3 | 0.06 | 95.6011 | 0 | 5.7361
01764 | LANCAMENTO CONC.S/ARM.2,0M3/H, HORIZ. | M3 | 0.06 | 88.0852 | 0 | 5.2851
01939 | MAO-DE-OBRA DE CANTEIRO, INCLUSIVE ENCARGOS SOCIAIS | H | 3.57 | 26.73 | 3 | 98.2889
01966 | MAO-DE-OBRA DE PINTOR, INCLUSIVE ENCARGOS SOCIAIS | H | 1.1 | 26.73 | 3 | 30.2851
01968 | MAO-DE-OBRA DE PEDREIRO, INCLUSIVE ENCARGOS SOCIAIS | H | 0.66 | 26.73 | 3 | 18.1711
01990 | MAO-DE-OBRA DE CARPINTEIRO DE FORMA DE CONCRETO, INCLUSIVE E | H | 0.09 | 26.73 | 3 | 2.4779
NCARGOS SOCIAIS
01999 | MAO-DE-OBRA DE SERVENTE DA CONSTRUCAO CIVIL, INCLUSIVE ENCAR | H | 2.344 | 19.33 | 3 | 46.6688
GOS SOCIAIS
03861 | VERNIZ ACRILICO INCOLOR | GL | 0.11 | 52.05 | 0 | 5.7255
14543 | PEDRA BRITADA 1 E 2 (MEDIA), PARA REGIAO METROPOLITANA DO RI | T | 0.00725 | 91.8 | 0 | 0.6656
O DE JANEIRO
09.004.0051-A | FRADE DE CONCRETO 10MPA,PINTADO COM VERNIZ,P/PROTECAO DE CAL | UN |  | 256.26
CADAS,APICOADO,INCLUSIVE ESCAVACAO E REATERRO.FORNECIMENTO E
COLOCACAO
00001 | AREIA LAVADA, GROSSA, PARA REGIAO METROPOLITANA DO RIO DE JA | M3 | 0.0046 | 118.5 | 0 | 0.5451
NEIRO
00149 | CIMENTO PORTLAND CP II 32, EM SACO DE 50KG | KG | 1.76 | 0.564 | 0 | 0.9926
00349 | PINUS, EM PECAS DE 2,50X30,00CM (1"X12") | M | 0.035 | 12.04 | 0 | 0.4214
03861 | VERNIZ ACRILICO INCOLOR | GL | 0.11 | 52.05 | 0 | 5.7255
14543 | PEDRA BRITADA 1 E 2 (MEDIA), PARA REGIAO METROPOLITANA DO RI | T | 0.00725 | 91.8 | 0 | 0.6656
O DE JANEIRO
20043 | MAO-DE-OBRA DE CANTEIRO, INCLUSIVE ENCARGOS SOCIAIS DESONERA | H | 3.57 | 23.16 | 3 | 85.1616
DOS
20046 | MAO-DE-OBRA DE CARPINTEIRO DE FORMA DE CONCRETO, INCLUSIVE E | H | 0.09 | 23.16 | 3 | 2.1469
NCARGOS SOCIAIS DESONERADOS
20115 | MAO-DE-OBRA DE PEDREIRO, INCLUSIVE ENCARGOS SOCIAIS DESONERA | H | 0.66 | 23.16 | 3 | 15.7442
DOS
20118 | MAO-DE-OBRA DE PINTOR, INCLUSIVE ENCARGOS SOCIAIS DESONERADO | H | 1.1 | 23.16 | 3 | 26.2403
S
20132 | MAO-DE-OBRA DE SERVENTE DA CONSTRUCAO CIVIL, INCLUSIVE ENCAR | H | 2.344 | 16.75 | 3 | 40.4399
GOS SOCIAIS DESONERADOS
30163 | ARGAMASSA CIM.,AREIA TRACO 1:3,PREPARO MECANICO | M3 | 0.02 | 455.0904 | 0 | 9.1018
30245 | CONCRETO FCK 10MPA | M3 | 0.06 | 351.1448 | 0 | 21.0687
30254 | PREPARO CONCR. BETON. 320L; 2,0M3/H | M3 | 0.06 | 83.6428 | 0 | 5.0186
30270 | LANCAMENTO CONC.S/ARM.2,0M3/H, HORIZ. | M3 | 0.06 | 76.436 | 0 | 4.5862
30280 | FORMAS MADEIRA, PINUS, 20 VEZES | M2 | 1.1 | 34.9151 | 0 | 38.4066
09.004.0055-0 | FRADE DE CONCRETO 10MPA,LISO,PARA PROTECAO DE CALCADAS,INCLU | UN |  | 234.73
SIVE ESCAVACAO E REATERRO.FORNECIMENTO E COLOCACAO
00001 | AREIA LAVADA, GROSSA, PARA REGIAO METROPOLITANA DO RIO DE JA | M3 | 0.0046 | 118.5 | 0 | 0.5451
NEIRO
00149 | CIMENTO PORTLAND CP II 32, EM SACO DE 50KG | KG | 1.76 | 0.564 | 0 | 0.9926
00349 | PINUS, EM PECAS DE 2,50X30,00CM (1"X12") | M | 0.035 | 12.04 | 0 | 0.4214
01605 | ARGAMASSA CIM.,AREIA TRACO 1:3,PREPARO MECANICO | M3 | 0.02 | 463.3267 | 0 | 9.2665
01633 | CONCRETO FCK 10MPA | M3 | 0.06 | 351.1448 | 0 | 21.0687
01639 | FORMAS MADEIRA, PINUS, 20 VEZES | M2 | 1.1 | 38.8903 | 0 | 42.7793
01745 | PREPARO CONCR. BETON. 320L; 2,0M3/H | M3 | 0.06 | 95.6011 | 0 | 5.7361
01764 | LANCAMENTO CONC.S/ARM.2,0M3/H, HORIZ. | M3 | 0.06 | 88.0852 | 0 | 5.2851
01939 | MAO-DE-OBRA DE CANTEIRO, INCLUSIVE ENCARGOS SOCIAIS | H | 3.2 | 26.73 | 3 | 88.1021
01968 | MAO-DE-OBRA DE PEDREIRO, INCLUSIVE ENCARGOS SOCIAIS | H | 0.66 | 26.73 | 3 | 18.1711
01990 | MAO-DE-OBRA DE CARPINTEIRO DE FORMA DE CONCRETO, INCLUSIVE E | H | 0.09 | 26.73 | 3 | 2.4779
NCARGOS SOCIAIS
01999 | MAO-DE-OBRA DE SERVENTE DA CONSTRUCAO CIVIL, INCLUSIVE ENCAR | H | 1.97 | 19.33 | 3 | 39.2225
GOS SOCIAIS
14543 | PEDRA BRITADA 1 E 2 (MEDIA), PARA REGIAO METROPOLITANA DO RI | T | 0.00725 | 91.8 | 0 | 0.6656
O DE JANEIRO
09.004.0055-A | FRADE DE CONCRETO 10MPA,LISO,PARA PROTECAO DE CALCADAS,INCLU | UN |  | 209.01
SIVE ESCAVACAO E REATERRO.FORNECIMENTO E COLOCACAO
00001 | AREIA LAVADA, GROSSA, PARA REGIAO METROPOLITANA DO RIO DE JA | M3 | 0.0046 | 118.5 | 0 | 0.5451
NEIRO
00149 | CIMENTO PORTLAND CP II 32, EM SACO DE 50KG | KG | 1.76 | 0.564 | 0 | 0.9926
00349 | PINUS, EM PECAS DE 2,50X30,00CM (1"X12") | M | 0.035 | 12.04 | 0 | 0.4214
14543 | PEDRA BRITADA 1 E 2 (MEDIA), PARA REGIAO METROPOLITANA DO RI | T | 0.00725 | 91.8 | 0 | 0.6656
O DE JANEIRO
20043 | MAO-DE-OBRA DE CANTEIRO, INCLUSIVE ENCARGOS SOCIAIS DESONERA | H | 3.2 | 23.16 | 3 | 76.3354
DOS
20046 | MAO-DE-OBRA DE CARPINTEIRO DE FORMA DE CONCRETO, INCLUSIVE E | H | 0.09 | 23.16 | 3 | 2.1469
NCARGOS SOCIAIS DESONERADOS
20115 | MAO-DE-OBRA DE PEDREIRO, INCLUSIVE ENCARGOS SOCIAIS DESONERA | H | 0.66 | 23.16 | 3 | 15.7442
DOS
20132 | MAO-DE-OBRA DE SERVENTE DA CONSTRUCAO CIVIL, INCLUSIVE ENCAR | H | 1.97 | 16.75 | 3 | 33.9874
GOS SOCIAIS DESONERADOS
30163 | ARGAMASSA CIM.,AREIA TRACO 1:3,PREPARO MECANICO | M3 | 0.02 | 455.0904 | 0 | 9.1018
30245 | CONCRETO FCK 10MPA | M3 | 0.06 | 351.1448 | 0 | 21.0687
30254 | PREPARO CONCR. BETON. 320L; 2,0M3/H | M3 | 0.06 | 83.6428 | 0 | 5.0186
30270 | LANCAMENTO CONC.S/ARM.2,0M3/H, HORIZ. | M3 | 0.06 | 76.436 | 0 | 4.5862
30280 | FORMAS MADEIRA, PINUS, 20 VEZES | M2 | 1.1 | 34.9151 | 0 | 38.4066
09.004.0056-0 | FRADE DE CONCRETO 10MPA,LISO,PINTADO COM VERNIZ,PARA PROTECA | UN |  | 262.92
O DE CALCADAS,INCLUSIVE ESCAVACAO E REATERRO.FORNECIMENTO E
COLOCACAO
00001 | AREIA LAVADA, GROSSA, PARA REGIAO METROPOLITANA DO RIO DE JA | M3 | 0.0046 | 118.5 | 0 | 0.5451
NEIRO
00149 | CIMENTO PORTLAND CP II 32, EM SACO DE 50KG | KG | 1.76 | 0.564 | 0 | 0.9926
00349 | PINUS, EM PECAS DE 2,50X30,00CM (1"X12") | M | 0.035 | 12.04 | 0 | 0.4214
01605 | ARGAMASSA CIM.,AREIA TRACO 1:3,PREPARO MECANICO | M3 | 0.02 | 463.3267 | 0 | 9.2665
01633 | CONCRETO FCK 10MPA | M3 | 0.06 | 351.1448 | 0 | 21.0687
01639 | FORMAS MADEIRA, PINUS, 20 VEZES | M2 | 1.1 | 38.8903 | 0 | 42.7793
01745 | PREPARO CONCR. BETON. 320L; 2,0M3/H | M3 | 0.06 | 95.6011 | 0 | 5.7361
01764 | LANCAMENTO CONC.S/ARM.2,0M3/H, HORIZ. | M3 | 0.06 | 88.0852 | 0 | 5.2851
01939 | MAO-DE-OBRA DE CANTEIRO, INCLUSIVE ENCARGOS SOCIAIS | H | 3.57 | 26.73 | 3 | 98.2889
01966 | MAO-DE-OBRA DE PINTOR, INCLUSIVE ENCARGOS SOCIAIS | H | 0.55 | 26.73 | 3 | 15.1425
01968 | MAO-DE-OBRA DE PEDREIRO, INCLUSIVE ENCARGOS SOCIAIS | H | 0.66 | 26.73 | 3 | 18.1711
01990 | MAO-DE-OBRA DE CARPINTEIRO DE FORMA DE CONCRETO, INCLUSIVE E | H | 0.09 | 26.73 | 3 | 2.4779
NCARGOS SOCIAIS
01999 | MAO-DE-OBRA DE SERVENTE DA CONSTRUCAO CIVIL, INCLUSIVE ENCAR | H | 1.97 | 19.33 | 3 | 39.2225
GOS SOCIAIS
03861 | VERNIZ ACRILICO INCOLOR | GL | 0.055 | 52.05 | 0 | 2.8628
14543 | PEDRA BRITADA 1 E 2 (MEDIA), PARA REGIAO METROPOLITANA DO RI | T | 0.00725 | 91.8 | 0 | 0.6656
O DE JANEIRO
09.004.0056-A | FRADE DE CONCRETO 10MPA,LISO,PINTADO COM VERNIZ,PARA PROTECA | UN |  | 233.82
O DE CALCADAS,INCLUSIVE ESCAVACAO E REATERRO.FORNECIMENTO E
COLOCACAO
00001 | AREIA LAVADA, GROSSA, PARA REGIAO METROPOLITANA DO RIO DE JA | M3 | 0.0046 | 118.5 | 0 | 0.5451
NEIRO
00149 | CIMENTO PORTLAND CP II 32, EM SACO DE 50KG | KG | 1.76 | 0.564 | 0 | 0.9926
00349 | PINUS, EM PECAS DE 2,50X30,00CM (1"X12") | M | 0.035 | 12.04 | 0 | 0.4214
03861 | VERNIZ ACRILICO INCOLOR | GL | 0.055 | 52.05 | 0 | 2.8628
14543 | PEDRA BRITADA 1 E 2 (MEDIA), PARA REGIAO METROPOLITANA DO RI | T | 0.00725 | 91.8 | 0 | 0.6656
O DE JANEIRO
20043 | MAO-DE-OBRA DE CANTEIRO, INCLUSIVE ENCARGOS SOCIAIS DESONERA | H | 3.57 | 23.16 | 3 | 85.1616
DOS
20046 | MAO-DE-OBRA DE CARPINTEIRO DE FORMA DE CONCRETO, INCLUSIVE E | H | 0.09 | 23.16 | 3 | 2.1469
NCARGOS SOCIAIS DESONERADOS
20115 | MAO-DE-OBRA DE PEDREIRO, INCLUSIVE ENCARGOS SOCIAIS DESONERA | H | 0.66 | 23.16 | 3 | 15.7442
DOS
20118 | MAO-DE-OBRA DE PINTOR, INCLUSIVE ENCARGOS SOCIAIS DESONERADO | H | 0.55 | 23.16 | 3 | 13.1201
S
20132 | MAO-DE-OBRA DE SERVENTE DA CONSTRUCAO CIVIL, INCLUSIVE ENCAR | H | 1.97 | 16.75 | 3 | 33.9874
GOS SOCIAIS DESONERADOS
30163 | ARGAMASSA CIM.,AREIA TRACO 1:3,PREPARO MECANICO | M3 | 0.02 | 455.0904 | 0 | 9.1018
30245 | CONCRETO FCK 10MPA | M3 | 0.06 | 351.1448 | 0 | 21.0687
30254 | PREPARO CONCR. BETON. 320L; 2,0M3/H | M3 | 0.06 | 83.6428 | 0 | 5.0186
30270 | LANCAMENTO CONC.S/ARM.2,0M3/H, HORIZ. | M3 | 0.06 | 76.436 | 0 | 4.5862
30280 | FORMAS MADEIRA, PINUS, 20 VEZES | M2 | 1.1 | 34.9151 | 0 | 38.4066
09.004.0060-0 | FRADE METALICO,EM FERRO FUNDIDO,MODELO CICLOVIA.FORNECIMENTO | UN |  | 421.31
E COLOCACAO
01968 | MAO-DE-OBRA DE PEDREIRO, INCLUSIVE ENCARGOS SOCIAIS | H | 0.66 | 26.73 | 3 | 18.1711
01999 | MAO-DE-OBRA DE SERVENTE DA CONSTRUCAO CIVIL, INCLUSIVE ENCAR | H | 0.66 | 19.33 | 3 | 13.1405
GOS SOCIAIS
10911 | FRADE DE FERRO FUNDIDO, MOD.GG-25, COM ALTURA DE 800MM, ZANA | UN | 1 | 390 | 0 | 390
TA OU SIMILAR
09.004.0060-A | FRADE METALICO,EM FERRO FUNDIDO,MODELO CICLOVIA.FORNECIMENTO | UN |  | 417.13
E COLOCACAO
10911 | FRADE DE FERRO FUNDIDO, MOD.GG-25, COM ALTURA DE 800MM, ZANA | UN | 1 | 390 | 0 | 390
TA OU SIMILAR
20115 | MAO-DE-OBRA DE PEDREIRO, INCLUSIVE ENCARGOS SOCIAIS DESONERA | H | 0.66 | 23.16 | 3 | 15.7442
DOS
20132 | MAO-DE-OBRA DE SERVENTE DA CONSTRUCAO CIVIL, INCLUSIVE ENCAR | H | 0.66 | 16.75 | 3 | 11.3867
GOS SOCIAIS DESONERADOS
09.005.0001-0 | REVOLVIMENTO E DESTORROAMENTO DA CAMADA SUPERFICIAL DE GRAMA | M2 |  | 2.5
DO,ATE 20CM DE PROFUNDIDADE
01901 | MAO-DE-OBRA DE SERVENTE PARA SERVICOS DECONSERVACAO, INCLUSI | H | 0.16 | 15.22 | 3 | 2.5083
VE ENCARGOS SOCIAIS
09.005.0001-A | REVOLVIMENTO E DESTORROAMENTO DA CAMADA SUPERFICIAL DE GRAMA | M2 |  | 2.17
DO,ATE 20CM DE PROFUNDIDADE
20133 | MAO-DE-OBRA DE SERVENTE PARA SERVICOS DE CONSERVACAO, INCLUS | H | 0.16 | 13.19 | 3 | 2.1737
IVE ENCARGOS SOCIAIS DESONERADOS
09.005.0002-0 | REVOLVIMENTO DE SOLO ATE 10CM DE PROFUNDIDADE | M2 |  | 1.56
01901 | MAO-DE-OBRA DE SERVENTE PARA SERVICOS DECONSERVACAO, INCLUSI | H | 0.1 | 15.22 | 3 | 1.5677
VE ENCARGOS SOCIAIS
09.005.0002-A | REVOLVIMENTO DE SOLO ATE 10CM DE PROFUNDIDADE | M2 |  | 1.35
20133 | MAO-DE-OBRA DE SERVENTE PARA SERVICOS DE CONSERVACAO, INCLUS | H | 0.1 | 13.19 | 3 | 1.3586
IVE ENCARGOS SOCIAIS DESONERADOS
09.005.0003-0 | REVOLVIMENTO DE SOLO ATE 20CM DE PROFUNDIDADE | M2 |  | 2.35
01901 | MAO-DE-OBRA DE SERVENTE PARA SERVICOS DECONSERVACAO, INCLUSI | H | 0.15 | 15.22 | 3 | 2.3515
VE ENCARGOS SOCIAIS
09.005.0003-A | REVOLVIMENTO DE SOLO ATE 20CM DE PROFUNDIDADE | M2 |  | 2.03
20133 | MAO-DE-OBRA DE SERVENTE PARA SERVICOS DE CONSERVACAO, INCLUS | H | 0.15 | 13.19 | 3 | 2.0379
IVE ENCARGOS SOCIAIS DESONERADOS
09.005.0004-0 | IRRIGADOR GIRATORIO,DE PLASTICO.FORNECIMENTO E COLOCACAO | UN |  | 22.97
01901 | MAO-DE-OBRA DE SERVENTE PARA SERVICOS DECONSERVACAO, INCLUSI | H | 0.25 | 15.22 | 3 | 3.9192
VE ENCARGOS SOCIAIS
10933 | IRRIGADOR GIRATORIO, DE PLASTICO | UN | 1 | 19.06 | 0 | 19.06
09.005.0004-A | IRRIGADOR GIRATORIO,DE PLASTICO.FORNECIMENTO E COLOCACAO | UN |  | 22.45
10933 | IRRIGADOR GIRATORIO, DE PLASTICO | UN | 1 | 19.06 | 0 | 19.06
20133 | MAO-DE-OBRA DE SERVENTE PARA SERVICOS DE CONSERVACAO, INCLUS | H | 0.25 | 13.19 | 3 | 3.3964
IVE ENCARGOS SOCIAIS DESONERADOS
09.005.0005-0 | IRRIGADOR DE IMPULSO SETORIAL,DE PLASTICO,COM 10CM DE ALTURA | UN |  | 19.49
.FORNECIMENTO E COLOCACAO
01901 | MAO-DE-OBRA DE SERVENTE PARA SERVICOS DECONSERVACAO, INCLUSI | H | 0.25 | 15.22 | 3 | 3.9192
VE ENCARGOS SOCIAIS
10934 | IRRIGADOR DE IMPULSO SETORIAL, DE PLASTICO, COM 10CM DE ALTU | UN | 1 | 15.58 | 0 | 15.58
RA
09.005.0005-A | IRRIGADOR DE IMPULSO SETORIAL,DE PLASTICO,COM 10CM DE ALTURA | UN |  | 18.97
.FORNECIMENTO E COLOCACAO
10934 | IRRIGADOR DE IMPULSO SETORIAL, DE PLASTICO, COM 10CM DE ALTU | UN | 1 | 15.58 | 0 | 15.58
RA
20133 | MAO-DE-OBRA DE SERVENTE PARA SERVICOS DE CONSERVACAO, INCLUS | H | 0.25 | 13.19 | 3 | 3.3964
IVE ENCARGOS SOCIAIS DESONERADOS
09.005.0006-0 | IRRIGADOR DE IMPULSO SETORIAL,DE PLASTICO,COM 40CM DE ALTURA | UN |  | 57.63
.FORNECIMENTO E COLOCACAO
01901 | MAO-DE-OBRA DE SERVENTE PARA SERVICOS DECONSERVACAO, INCLUSI | H | 0.25 | 15.22 | 3 | 3.9192
VE ENCARGOS SOCIAIS
10935 | IRRIGADOR DE IMPULSO SETORIAL, DE PLASTICO, COM 40CM DE ALTU | UN | 1 | 53.72 | 0 | 53.72
RA
09.005.0006-A | IRRIGADOR DE IMPULSO SETORIAL,DE PLASTICO,COM 40CM DE ALTURA | UN |  | 57.11
.FORNECIMENTO E COLOCACAO
10935 | IRRIGADOR DE IMPULSO SETORIAL, DE PLASTICO, COM 40CM DE ALTU | UN | 1 | 53.72 | 0 | 53.72
RA
20133 | MAO-DE-OBRA DE SERVENTE PARA SERVICOS DE CONSERVACAO, INCLUS | H | 0.25 | 13.19 | 3 | 3.3964
IVE ENCARGOS SOCIAIS DESONERADOS
09.005.0007-0 | REGA DE JARDIM OU GRAMADO,COM ESGUICHO,USANDO AGUA LOCAL CAN | DAM2 |  | 3.13
ALIZADA
01901 | MAO-DE-OBRA DE SERVENTE PARA SERVICOS DECONSERVACAO, INCLUSI | H | 0.2 | 15.22 | 3 | 3.1353
VE ENCARGOS SOCIAIS
09.005.0007-A | REGA DE JARDIM OU GRAMADO,COM ESGUICHO,USANDO AGUA LOCAL CAN | DAM2 |  | 2.71
ALIZADA
20133 | MAO-DE-OBRA DE SERVENTE PARA SERVICOS DE CONSERVACAO, INCLUS | H | 0.2 | 13.19 | 3 | 2.7171
IVE ENCARGOS SOCIAIS DESONERADOS
09.005.0008-0 | ERRADICACAO MANUAL DE ERVAS DANINHAS EM GRAMADOS(200,00M2/DI | HA |  | 6310.89
A)_
01005 | CAMINHAO CARROC. FIXA, 7,5T (CF) | H | 0.5 | 80.5032 | 0 | 40.2516
01901 | MAO-DE-OBRA DE SERVENTE PARA SERVICOS DECONSERVACAO, INCLUSI | H | 400 | 15.22 | 3 | 6270.64
VE ENCARGOS SOCIAIS
09.005.0008-A | ERRADICACAO MANUAL DE ERVAS DANINHAS EM GRAMADOS(200,00M2/DI | HA |  | 5472.74
A)_
20133 | MAO-DE-OBRA DE SERVENTE PARA SERVICOS DE CONSERVACAO, INCLUS | H | 400 | 13.19 | 3 | 5434.28
IVE ENCARGOS SOCIAIS DESONERADOS
30415 | CAMINHAO CARROC. FIXA, 7,5T (CF) | H | 0.5 | 76.9332 | 0 | 38.4666
09.005.0009-0 | RETIRADA DE GRAMA EM PLACAS | M2 |  | 3.91
01901 | MAO-DE-OBRA DE SERVENTE PARA SERVICOS DECONSERVACAO, INCLUSI | H | 0.25 | 15.22 | 3 | 3.9192
VE ENCARGOS SOCIAIS
09.005.0009-A | RETIRADA DE GRAMA EM PLACAS | M2 |  | 3.39
20133 | MAO-DE-OBRA DE SERVENTE PARA SERVICOS DE CONSERVACAO, INCLUS | H | 0.25 | 13.19 | 3 | 3.3964
IVE ENCARGOS SOCIAIS DESONERADOS
09.005.0011-0 | NIVELAMENTO EM GRAMADOS,INCLUSIVE TRANSPORTE NO SERVICO,CARG | M3 |  | 180.39
A E DESCARGA,EXCLUSIVE O FORNECIMENTO DO MATERIAL
01004 | CAMINHAO CARROC. FIXA, 7,5T (CP) | H | 0.75 | 198.7187 | 0 | 149.039
01901 | MAO-DE-OBRA DE SERVENTE PARA SERVICOS DECONSERVACAO, INCLUSI | H | 2 | 15.22 | 3 | 31.3532
VE ENCARGOS SOCIAIS
09.005.0011-A | NIVELAMENTO EM GRAMADOS,INCLUSIVE TRANSPORTE NO SERVICO,CARG | M3 |  | 173.53
A E DESCARGA,EXCLUSIVE O FORNECIMENTO DO MATERIAL
20133 | MAO-DE-OBRA DE SERVENTE PARA SERVICOS DE CONSERVACAO, INCLUS | H | 2 | 13.19 | 3 | 27.1714
IVE ENCARGOS SOCIAIS DESONERADOS
30414 | CAMINHAO CARROC. FIXA, 7,5T (CP) | H | 0.75 | 195.1487 | 0 | 146.3615
09.005.0012-0 | NIVELAMENTO E COMPACTACAO DE AREAS ENSAIBRADAS | HA |  | 4765.33
01016 | ROLO COMPACT. 6 A 9T, MOTOR DIESEL 55CV,INCLUSIVE OPERADOR ( | H | 20 | 175.5604 | 0 | 3511.208
CP)
01901 | MAO-DE-OBRA DE SERVENTE PARA SERVICOS DECONSERVACAO, INCLUSI | H | 80 | 15.22 | 3 | 1254.128
VE ENCARGOS SOCIAIS
09.005.0012-A | NIVELAMENTO E COMPACTACAO DE AREAS ENSAIBRADAS | HA |  | 4517.86
20133 | MAO-DE-OBRA DE SERVENTE PARA SERVICOS DE CONSERVACAO, INCLUS | H | 80 | 13.19 | 3 | 1086.856
IVE ENCARGOS SOCIAIS DESONERADOS
30625 | ROLO COMPACT. 5 A 10T 58,5CV (CP) | H | 20 | 171.5504 | 0 | 3431.008
09.005.0020-0 | CATACAO DE PAPEIS EM GRAMADO(196 VEZES POR ANO) | HA |  | 25.08
01901 | MAO-DE-OBRA DE SERVENTE PARA SERVICOS DECONSERVACAO, INCLUSI | H | 1.6 | 15.22 | 3 | 25.0826
VE ENCARGOS SOCIAIS
09.005.0020-A | CATACAO DE PAPEIS EM GRAMADO(196 VEZES POR ANO) | HA |  | 21.73
20133 | MAO-DE-OBRA DE SERVENTE PARA SERVICOS DE CONSERVACAO, INCLUS | H | 1.6 | 13.19 | 3 | 21.7371
IVE ENCARGOS SOCIAIS DESONERADOS
09.005.0021-0 | CATACAO DE PAPEIS EM SUPERFICIES PAVIMENTADAS(196 VEZES POR | HA |  | 25.08
ANO)
01901 | MAO-DE-OBRA DE SERVENTE PARA SERVICOS DECONSERVACAO, INCLUSI | H | 1.6 | 15.22 | 3 | 25.0826
VE ENCARGOS SOCIAIS
09.005.0021-A | CATACAO DE PAPEIS EM SUPERFICIES PAVIMENTADAS(196 VEZES POR | HA |  | 21.73
ANO)
20133 | MAO-DE-OBRA DE SERVENTE PARA SERVICOS DE CONSERVACAO, INCLUS | H | 1.6 | 13.19 | 3 | 21.7371
IVE ENCARGOS SOCIAIS DESONERADOS
09.005.0022-0 | CATACAO DE PAPEIS EM SUPERFICIES ENSAIBRADAS OU EM AREIA(196 | HA |  | 25.08
VEZES POR ANO)
01901 | MAO-DE-OBRA DE SERVENTE PARA SERVICOS DECONSERVACAO, INCLUSI | H | 1.6 | 15.22 | 3 | 25.0826
VE ENCARGOS SOCIAIS
09.005.0022-A | CATACAO DE PAPEIS EM SUPERFICIES ENSAIBRADAS OU EM AREIA(196 | HA |  | 21.73
VEZES POR ANO)
20133 | MAO-DE-OBRA DE SERVENTE PARA SERVICOS DE CONSERVACAO, INCLUS | H | 1.6 | 13.19 | 3 | 21.7371
IVE ENCARGOS SOCIAIS DESONERADOS
09.005.0023-0 | CATACAO DE PAPEIS EM SUPERFICIES PAVIMENTADAS COM PEDRA PORT | HA |  | 25.08
UGUESA(196 VEZES POR ANO)
01901 | MAO-DE-OBRA DE SERVENTE PARA SERVICOS DECONSERVACAO, INCLUSI | H | 1.6 | 15.22 | 3 | 25.0826
VE ENCARGOS SOCIAIS
09.005.0023-A | CATACAO DE PAPEIS EM SUPERFICIES PAVIMENTADAS COM PEDRA PORT | HA |  | 21.73
UGUESA(196 VEZES POR ANO)
20133 | MAO-DE-OBRA DE SERVENTE PARA SERVICOS DE CONSERVACAO, INCLUS | H | 1.6 | 13.19 | 3 | 21.7371
IVE ENCARGOS SOCIAIS DESONERADOS
09.005.0024-0 | VARREDURA EM GRAMADOS(104 VEZES POR ANO) | HA |  | 412.04
01005 | CAMINHAO CARROC. FIXA, 7,5T (CF) | H | 0.25 | 80.5032 | 0 | 20.1258
01901 | MAO-DE-OBRA DE SERVENTE PARA SERVICOS DECONSERVACAO, INCLUSI | H | 25 | 15.22 | 3 | 391.915
VE ENCARGOS SOCIAIS
09.005.0024-A | VARREDURA EM GRAMADOS(104 VEZES POR ANO) | HA |  | 358.87
20133 | MAO-DE-OBRA DE SERVENTE PARA SERVICOS DE CONSERVACAO, INCLUS | H | 25 | 13.19 | 3 | 339.6425
IVE ENCARGOS SOCIAIS DESONERADOS
30415 | CAMINHAO CARROC. FIXA, 7,5T (CF) | H | 0.25 | 76.9332 | 0 | 19.2333
09.005.0025-0 | VARREDURA EM SUPERFICIES CIMENTADAS OU ASFALTADAS(104 VEZES | HA |  | 327.21
POR ANO)
01005 | CAMINHAO CARROC. FIXA, 7,5T (CF) | H | 0.17 | 80.5032 | 0 | 13.6855
01901 | MAO-DE-OBRA DE SERVENTE PARA SERVICOS DECONSERVACAO, INCLUSI | H | 20 | 15.22 | 3 | 313.532
VE ENCARGOS SOCIAIS
09.005.0025-A | VARREDURA EM SUPERFICIES CIMENTADAS OU ASFALTADAS(104 VEZES | HA |  | 284.79
POR ANO)
20133 | MAO-DE-OBRA DE SERVENTE PARA SERVICOS DE CONSERVACAO, INCLUS | H | 20 | 13.19 | 3 | 271.714
IVE ENCARGOS SOCIAIS DESONERADOS
30415 | CAMINHAO CARROC. FIXA, 7,5T (CF) | H | 0.17 | 76.9332 | 0 | 13.0786
09.005.0026-0 | VARREDURA EM SUPERFICIES ENSAIBRADAS (104 VEZES POR ANO) | HA |  | 354.94
01005 | CAMINHAO CARROC. FIXA, 7,5T (CF) | H | 0.125 | 80.5032 | 0 | 10.0629
01901 | MAO-DE-OBRA DE SERVENTE PARA SERVICOS DECONSERVACAO, INCLUSI | H | 22 | 15.22 | 3 | 344.8852
VE ENCARGOS SOCIAIS
09.005.0026-A | VARREDURA EM SUPERFICIES ENSAIBRADAS (104 VEZES POR ANO) | HA |  | 308.5
20133 | MAO-DE-OBRA DE SERVENTE PARA SERVICOS DE CONSERVACAO, INCLUS | H | 22 | 13.19 | 3 | 298.8854
IVE ENCARGOS SOCIAIS DESONERADOS
30415 | CAMINHAO CARROC. FIXA, 7,5T (CF) | H | 0.125 | 76.9332 | 0 | 9.6167
09.005.0027-0 | VARREDURA DE PAPEIS EM SUPERFICIES PAVIMENTADAS COM PEDRA PO | HA |  | 327.21
RTUGUESA(104 VEZES POR ANO)
01005 | CAMINHAO CARROC. FIXA, 7,5T (CF) | H | 0.17 | 80.5032 | 0 | 13.6855
01901 | MAO-DE-OBRA DE SERVENTE PARA SERVICOS DECONSERVACAO, INCLUSI | H | 20 | 15.22 | 3 | 313.532
VE ENCARGOS SOCIAIS
09.005.0027-A | VARREDURA DE PAPEIS EM SUPERFICIES PAVIMENTADAS COM PEDRA PO | HA |  | 284.79
RTUGUESA(104 VEZES POR ANO)
20133 | MAO-DE-OBRA DE SERVENTE PARA SERVICOS DE CONSERVACAO, INCLUS | H | 20 | 13.19 | 3 | 271.714
IVE ENCARGOS SOCIAIS DESONERADOS
30415 | CAMINHAO CARROC. FIXA, 7,5T (CF) | H | 0.17 | 76.9332 | 0 | 13.0786
09.005.0028-0 | CAPINA EM SUPERFICIES ENSAIBRADAS(24 VEZES POR ANO) | HA |  | 2042.19
01005 | CAMINHAO CARROC. FIXA, 7,5T (CF) | H | 2 | 80.5032 | 0 | 161.0064
01901 | MAO-DE-OBRA DE SERVENTE PARA SERVICOS DECONSERVACAO, INCLUSI | H | 120 | 15.22 | 3 | 1881.192
VE ENCARGOS SOCIAIS
09.005.0028-A | CAPINA EM SUPERFICIES ENSAIBRADAS(24 VEZES POR ANO) | HA |  | 1784.15
20133 | MAO-DE-OBRA DE SERVENTE PARA SERVICOS DE CONSERVACAO, INCLUS | H | 120 | 13.19 | 3 | 1630.284
IVE ENCARGOS SOCIAIS DESONERADOS
30415 | CAMINHAO CARROC. FIXA, 7,5T (CF) | H | 2 | 76.9332 | 0 | 153.8664
09.005.0029-0 | CAPINA DE CONSERVACAO(1 VEZ POR ANO),EM TERRENO DE VEGETACAO | M2 |  | 4.7
POUCO DENSA,COM RETIRADA OU QUEIMA DE RESIDUOS
01901 | MAO-DE-OBRA DE SERVENTE PARA SERVICOS DECONSERVACAO, INCLUSI | H | 0.3 | 15.22 | 3 | 4.703
VE ENCARGOS SOCIAIS
09.005.0029-A | CAPINA DE CONSERVACAO(1 VEZ POR ANO),EM TERRENO DE VEGETACAO | M2 |  | 4.07
POUCO DENSA,COM RETIRADA OU QUEIMA DE RESIDUOS
20133 | MAO-DE-OBRA DE SERVENTE PARA SERVICOS DE CONSERVACAO, INCLUS | H | 0.3 | 13.19 | 3 | 4.0757
IVE ENCARGOS SOCIAIS DESONERADOS
09.005.0030-0 | LIMPEZA DE FOLHAS E PAPEIS FLUTUANDO EM LAGOS E CANAIS(104 V | HA |  | 156.76
EZES AO ANO)
01901 | MAO-DE-OBRA DE SERVENTE PARA SERVICOS DECONSERVACAO, INCLUSI | H | 10 | 15.22 | 3 | 156.766
VE ENCARGOS SOCIAIS
09.005.0030-A | LIMPEZA DE FOLHAS E PAPEIS FLUTUANDO EM LAGOS E CANAIS(104 V | HA |  | 135.85
EZES AO ANO)
20133 | MAO-DE-OBRA DE SERVENTE PARA SERVICOS DE CONSERVACAO, INCLUS | H | 10 | 13.19 | 3 | 135.857
IVE ENCARGOS SOCIAIS DESONERADOS
09.005.0032-0 | LIMPEZA DE CAIXAS DE AREIA EM PARQUES E JARDINS(12 VEZES POR | UN |  | 91.13
ANO)
01005 | CAMINHAO CARROC. FIXA, 7,5T (CF) | H | 0.1 | 80.5032 | 0 | 8.0503
01901 | MAO-DE-OBRA DE SERVENTE PARA SERVICOS DECONSERVACAO, INCLUSI | H | 5.3 | 15.22 | 3 | 83.086
VE ENCARGOS SOCIAIS
09.005.0032-A | LIMPEZA DE CAIXAS DE AREIA EM PARQUES E JARDINS(12 VEZES POR | UN |  | 79.69
ANO)
20133 | MAO-DE-OBRA DE SERVENTE PARA SERVICOS DE CONSERVACAO, INCLUS | H | 5.3 | 13.19 | 3 | 72.0042
IVE ENCARGOS SOCIAIS DESONERADOS
30415 | CAMINHAO CARROC. FIXA, 7,5T (CF) | H | 0.1 | 76.9332 | 0 | 7.6933
09.005.0033-0 | LIMPEZA DE CAIXAS DE RALO EM PARQUES E JARDINS(12 VEZES POR | UN |  | 14.59
ANO)
01005 | CAMINHAO CARROC. FIXA, 7,5T (CF) | H | 0.006 | 80.5032 | 0 | 0.483
01901 | MAO-DE-OBRA DE SERVENTE PARA SERVICOS DECONSERVACAO, INCLUSI | H | 0.9 | 15.22 | 3 | 14.1089
VE ENCARGOS SOCIAIS
09.005.0033-A | LIMPEZA DE CAIXAS DE RALO EM PARQUES E JARDINS(12 VEZES POR | UN |  | 12.68
ANO)
20133 | MAO-DE-OBRA DE SERVENTE PARA SERVICOS DE CONSERVACAO, INCLUS | H | 0.9 | 13.19 | 3 | 12.2271
IVE ENCARGOS SOCIAIS DESONERADOS
30415 | CAMINHAO CARROC. FIXA, 7,5T (CF) | H | 0.006 | 76.9332 | 0 | 0.4616
09.005.0034-0 | LIMPEZA DE GALERIAS EM PARQUES E JARDINS(2 VEZES POR ANO) | M |  | 32.96
01005 | CAMINHAO CARROC. FIXA, 7,5T (CF) | H | 0.02 | 80.5032 | 0 | 1.6101
01901 | MAO-DE-OBRA DE SERVENTE PARA SERVICOS DECONSERVACAO, INCLUSI | H | 2 | 15.22 | 3 | 31.3532
VE ENCARGOS SOCIAIS
09.005.0034-A | LIMPEZA DE GALERIAS EM PARQUES E JARDINS(2 VEZES POR ANO) | M |  | 28.71
20133 | MAO-DE-OBRA DE SERVENTE PARA SERVICOS DE CONSERVACAO, INCLUS | H | 2 | 13.19 | 3 | 27.1714
IVE ENCARGOS SOCIAIS DESONERADOS
30415 | CAMINHAO CARROC. FIXA, 7,5T (CF) | H | 0.02 | 76.9332 | 0 | 1.5387
09.005.0035-0 | LIMPEZA DE RAMAIS DE RALO EM PARQUES E JARDINS(12 VEZES POR | M |  | 4.96
ANO)
01005 | CAMINHAO CARROC. FIXA, 7,5T (CF) | H | 0.0033 | 80.5032 | 0 | 0.2657
01901 | MAO-DE-OBRA DE SERVENTE PARA SERVICOS DECONSERVACAO, INCLUSI | H | 0.3 | 15.22 | 3 | 4.703
VE ENCARGOS SOCIAIS
09.005.0035-A | LIMPEZA DE RAMAIS DE RALO EM PARQUES E JARDINS(12 VEZES POR | M |  | 4.32
ANO)
20133 | MAO-DE-OBRA DE SERVENTE PARA SERVICOS DE CONSERVACAO, INCLUS | H | 0.3 | 13.19 | 3 | 4.0757
IVE ENCARGOS SOCIAIS DESONERADOS
30415 | CAMINHAO CARROC. FIXA, 7,5T (CF) | H | 0.0033 | 76.9332 | 0 | 0.2539
09.005.0036-0 | RETIRADA DE MATERIAL PROVENIENTE DE PODA,DE VARREDURA,OU DE | M3 |  | 40.29
LIMPEZAS DIVERSAS,A SER FEITA EM CAMINHAO C/NO MINIMO 4,00M3
DE CAPACIDADE,COMPREENDENDO CARGA,DESCARGA E TRANSPORTE ATE
30KM DE DISTANCIA
01004 | CAMINHAO CARROC. FIXA, 7,5T (CP) | H | 0.17 | 198.7187 | 0 | 33.7822
01005 | CAMINHAO CARROC. FIXA, 7,5T (CF) | H | 0.04 | 80.5032 | 0 | 3.2201
01901 | MAO-DE-OBRA DE SERVENTE PARA SERVICOS DECONSERVACAO, INCLUSI | H | 0.21 | 15.22 | 3 | 3.2921
VE ENCARGOS SOCIAIS
09.005.0036-A | RETIRADA DE MATERIAL PROVENIENTE DE PODA,DE VARREDURA,OU DE | M3 |  | 39.1
LIMPEZAS DIVERSAS,A SER FEITA EM CAMINHAO C/NO MINIMO 4,00M3
DE CAPACIDADE,COMPREENDENDO CARGA,DESCARGA E TRANSPORTE ATE
30KM DE DISTANCIA
20133 | MAO-DE-OBRA DE SERVENTE PARA SERVICOS DE CONSERVACAO, INCLUS | H | 0.21 | 13.19 | 3 | 2.853
IVE ENCARGOS SOCIAIS DESONERADOS
30414 | CAMINHAO CARROC. FIXA, 7,5T (CP) | H | 0.17 | 195.1487 | 0 | 33.1753
30415 | CAMINHAO CARROC. FIXA, 7,5T (CF) | H | 0.04 | 76.9332 | 0 | 3.0773
09.005.0037-0 | IRRIGACAO DE ARVORE E/OU PALMEIRA COM CAMINHAO PIPA,INCLUSIV | UN |  | 1.03
E FORNECIMENTO DA AGUA
00634 | TARIFA DE FORNECIMENTO DE AGUA DA CEDAE, AREA "A", INDUSTRIA | M3 | 0.01 | 29.0999 | 0 | 0.291
L, ENTRE 0 E 20,00M3
01010 | CAMINHAO TANQUE 6000L (CP) | H | 0.002 | 207.127 | 0 | 0.4143
01011 | CAMINHAO TANQUE 6000L (CF) | H | 0.002 | 84.2046 | 0 | 0.1684
01901 | MAO-DE-OBRA DE SERVENTE PARA SERVICOS DECONSERVACAO, INCLUSI | H | 0.01 | 15.22 | 3 | 0.1568
VE ENCARGOS SOCIAIS
09.005.0037-A | IRRIGACAO DE ARVORE E/OU PALMEIRA COM CAMINHAO PIPA,INCLUSIV | UN |  | 0.99
E FORNECIMENTO DA AGUA
00634 | TARIFA DE FORNECIMENTO DE AGUA DA CEDAE, AREA "A", INDUSTRIA | M3 | 0.01 | 29.0999 | 0 | 0.291
L, ENTRE 0 E 20,00M3
20133 | MAO-DE-OBRA DE SERVENTE PARA SERVICOS DE CONSERVACAO, INCLUS | H | 0.01 | 13.19 | 3 | 0.1359
IVE ENCARGOS SOCIAIS DESONERADOS
30438 | CAMINHAO TANQUE 6000L (CP) | H | 0.002 | 203.557 | 0 | 0.4071
30439 | CAMINHAO TANQUE 6000L (CF) | H | 0.002 | 80.6346 | 0 | 0.1613
09.005.0038-0 | IRRIGACAO DE ARVORE E/OU PALMEIRA COM CAMINHAO PIPA,EXCLUSIV | UN |  | 0.73
E O FORNECIMENTO DA AGUA
01010 | CAMINHAO TANQUE 6000L (CP) | H | 0.002 | 207.127 | 0 | 0.4143
01011 | CAMINHAO TANQUE 6000L (CF) | H | 0.002 | 84.2046 | 0 | 0.1684
01901 | MAO-DE-OBRA DE SERVENTE PARA SERVICOS DECONSERVACAO, INCLUSI | H | 0.01 | 15.22 | 3 | 0.1568
VE ENCARGOS SOCIAIS
09.005.0038-A | IRRIGACAO DE ARVORE E/OU PALMEIRA COM CAMINHAO PIPA,EXCLUSIV | UN |  | 0.7
E O FORNECIMENTO DA AGUA
20133 | MAO-DE-OBRA DE SERVENTE PARA SERVICOS DE CONSERVACAO, INCLUS | H | 0.01 | 13.19 | 3 | 0.1359
IVE ENCARGOS SOCIAIS DESONERADOS
30438 | CAMINHAO TANQUE 6000L (CP) | H | 0.002 | 203.557 | 0 | 0.4071
30439 | CAMINHAO TANQUE 6000L (CF) | H | 0.002 | 80.6346 | 0 | 0.1613
09.005.0039-0 | IRRIGACAO DE GRAMADO E/OU CANTEIRO COM CAMINHAO PIPA,EXCLUSI | M2 |  | 0.11
VE O FORNECIMENTO DA AGUA
01010 | CAMINHAO TANQUE 6000L (CP) | H | 0.0001 | 207.127 | 0 | 0.0207
01011 | CAMINHAO TANQUE 6000L (CF) | H | 0.0007 | 84.2046 | 0 | 0.0589
01901 | MAO-DE-OBRA DE SERVENTE PARA SERVICOS DECONSERVACAO, INCLUSI | H | 0.0025 | 15.22 | 3 | 0.0392
VE ENCARGOS SOCIAIS
09.005.0039-A | IRRIGACAO DE GRAMADO E/OU CANTEIRO COM CAMINHAO PIPA,EXCLUSI | M2 |  | 0.11
VE O FORNECIMENTO DA AGUA
20133 | MAO-DE-OBRA DE SERVENTE PARA SERVICOS DE CONSERVACAO, INCLUS | H | 0.0025 | 13.19 | 3 | 0.034
IVE ENCARGOS SOCIAIS DESONERADOS
30438 | CAMINHAO TANQUE 6000L (CP) | H | 0.0001 | 203.557 | 0 | 0.0204
30439 | CAMINHAO TANQUE 6000L (CF) | H | 0.0007 | 80.6346 | 0 | 0.0564
09.005.0041-0 | IRRIGACAO DE GRAMADO COM CAMINHAO PIPA,INCLUSIVE FORNECIMENT | DAM2 |  | 36.71
O DE AGUA
00634 | TARIFA DE FORNECIMENTO DE AGUA DA CEDAE, AREA "A", INDUSTRIA | M3 | 0.6 | 29.0999 | 0 | 17.4599
L, ENTRE 0 E 20,00M3
01010 | CAMINHAO TANQUE 6000L (CP) | H | 0.07 | 207.127 | 0 | 14.4989
01011 | CAMINHAO TANQUE 6000L (CF) | H | 0.01 | 84.2046 | 0 | 0.842
01901 | MAO-DE-OBRA DE SERVENTE PARA SERVICOS DECONSERVACAO, INCLUSI | H | 0.25 | 15.22 | 3 | 3.9192
VE ENCARGOS SOCIAIS
09.005.0041-A | IRRIGACAO DE GRAMADO COM CAMINHAO PIPA,INCLUSIVE FORNECIMENT | DAM2 |  | 35.91
O DE AGUA
00634 | TARIFA DE FORNECIMENTO DE AGUA DA CEDAE, AREA "A", INDUSTRIA | M3 | 0.6 | 29.0999 | 0 | 17.4599
L, ENTRE 0 E 20,00M3
20133 | MAO-DE-OBRA DE SERVENTE PARA SERVICOS DE CONSERVACAO, INCLUS | H | 0.25 | 13.19 | 3 | 3.3964
IVE ENCARGOS SOCIAIS DESONERADOS
30438 | CAMINHAO TANQUE 6000L (CP) | H | 0.07 | 203.557 | 0 | 14.249
30439 | CAMINHAO TANQUE 6000L (CF) | H | 0.01 | 80.6346 | 0 | 0.8063
09.005.0052-0 | CORTE,DESGALHAMENTO,DESTOCAMENTO E DESENRAIZAMENTO DE ARVORE | UN |  | 250.84
,COM ALTURA ATE 3,00M,DIAMETRO EM TORNO DE 15CM,COM AUXILIO
DE EQUIPAMENTO MECANICO
01860 | RETRO-ESCAVADEIRA,MOTOR DIESEL 75CV (CP) | H | 0.7 | 192.6234 | 0 | 134.8364
01901 | MAO-DE-OBRA DE SERVENTE PARA SERVICOS DECONSERVACAO, INCLUSI | H | 7.4 | 15.22 | 3 | 116.0068
VE ENCARGOS SOCIAIS
09.005.0052-A | CORTE,DESGALHAMENTO,DESTOCAMENTO E DESENRAIZAMENTO DE ARVORE | UN |  | 232.56
,COM ALTURA ATE 3,00M,DIAMETRO EM TORNO DE 15CM,COM AUXILIO
DE EQUIPAMENTO MECANICO
20133 | MAO-DE-OBRA DE SERVENTE PARA SERVICOS DE CONSERVACAO, INCLUS | H | 7.4 | 13.19 | 3 | 100.5342
IVE ENCARGOS SOCIAIS DESONERADOS
30589 | RETRO-ESCAVADEIRA,MOTOR DIESEL 75CV (CP) | H | 0.7 | 188.6134 | 0 | 132.0294
09.005.0053-0 | CORTE,DESGALHAMENTO,DESTOCAMENTO E DESENRAIZAMENTO DE ARVORE | UN |  | 358.79
,COM ALTURA DE 3,00 A 5,00M E DIAMETRO EM TORNO DE 25CM,COM
AUXILIO DE EQUIPAMENTO MECANICO
01860 | RETRO-ESCAVADEIRA,MOTOR DIESEL 75CV (CP) | H | 1 | 192.6234 | 0 | 192.6234
01901 | MAO-DE-OBRA DE SERVENTE PARA SERVICOS DECONSERVACAO, INCLUSI | H | 10.6 | 15.22 | 3 | 166.172
VE ENCARGOS SOCIAIS
09.005.0053-A | CORTE,DESGALHAMENTO,DESTOCAMENTO E DESENRAIZAMENTO DE ARVORE | UN |  | 332.62
,COM ALTURA DE 3,00 A 5,00M E DIAMETRO EM TORNO DE 25CM,COM
AUXILIO DE EQUIPAMENTO MECANICO
20133 | MAO-DE-OBRA DE SERVENTE PARA SERVICOS DE CONSERVACAO, INCLUS | H | 10.6 | 13.19 | 3 | 144.0084
IVE ENCARGOS SOCIAIS DESONERADOS
30589 | RETRO-ESCAVADEIRA,MOTOR DIESEL 75CV (CP) | H | 1 | 188.6134 | 0 | 188.6134
09.005.0054-0 | CORTE,DESGALHAMENTO,DESTOCAMENTO E DESENRAIZAMENTO DE ARVORE | UN |  | 566.41
,COM ALTURA ACIMA DE 5,00M E DIAMETRO EM TORNO DE 50CM, COM
AUXILIO DE EQUIPAMENTO MECANICO
01860 | RETRO-ESCAVADEIRA,MOTOR DIESEL 75CV (CP) | H | 1.5 | 192.6234 | 0 | 288.9351
01901 | MAO-DE-OBRA DE SERVENTE PARA SERVICOS DECONSERVACAO, INCLUSI | H | 17.7 | 15.22 | 3 | 277.4758
VE ENCARGOS SOCIAIS
09.005.0054-A | CORTE,DESGALHAMENTO,DESTOCAMENTO E DESENRAIZAMENTO DE ARVORE | UN |  | 523.38
,COM ALTURA ACIMA DE 5,00M E DIAMETRO EM TORNO DE 50CM, COM
AUXILIO DE EQUIPAMENTO MECANICO
20133 | MAO-DE-OBRA DE SERVENTE PARA SERVICOS DE CONSERVACAO, INCLUS | H | 17.7 | 13.19 | 3 | 240.4669
IVE ENCARGOS SOCIAIS DESONERADOS
30589 | RETRO-ESCAVADEIRA,MOTOR DIESEL 75CV (CP) | H | 1.5 | 188.6134 | 0 | 282.9201
09.005.0059-0 | MANUTENCAO E RECOMPOSICAO DE AREAS AJARDINADAS,CORTE DE FOLH | M2 |  | 0.94
AS E RAMOS SECOS,RETIRADA DE PARASITAS, LIMPEZA E REPLANTIO
DE ARBUSTOS (1 VEZ POR SEMANA)
01901 | MAO-DE-OBRA DE SERVENTE PARA SERVICOS DECONSERVACAO, INCLUSI | H | 0.06 | 15.22 | 3 | 0.9406
VE ENCARGOS SOCIAIS
09.005.0059-A | MANUTENCAO E RECOMPOSICAO DE AREAS AJARDINADAS,CORTE DE FOLH | M2 |  | 0.81
AS E RAMOS SECOS,RETIRADA DE PARASITAS, LIMPEZA E REPLANTIO
DE ARBUSTOS (1 VEZ POR SEMANA)
20133 | MAO-DE-OBRA DE SERVENTE PARA SERVICOS DE CONSERVACAO, INCLUS | H | 0.06 | 13.19 | 3 | 0.8151
IVE ENCARGOS SOCIAIS DESONERADOS
09.005.0060-0 | LIMPEZA,APOS ESVAZIAMENTO,DOS FUNDOS DE LAGOS E CANAIS | M2 |  | 2.36
01005 | CAMINHAO CARROC. FIXA, 7,5T (CF) | H | 0.00014 | 80.5032 | 0 | 0.0113
01901 | MAO-DE-OBRA DE SERVENTE PARA SERVICOS DECONSERVACAO, INCLUSI | H | 0.15 | 15.22 | 3 | 2.3515
VE ENCARGOS SOCIAIS
09.005.0060-A | LIMPEZA,APOS ESVAZIAMENTO,DOS FUNDOS DE LAGOS E CANAIS | M2 |  | 2.04
20133 | MAO-DE-OBRA DE SERVENTE PARA SERVICOS DE CONSERVACAO, INCLUS | H | 0.15 | 13.19 | 3 | 2.0379
IVE ENCARGOS SOCIAIS DESONERADOS
30415 | CAMINHAO CARROC. FIXA, 7,5T (CF) | H | 0.00014 | 76.9332 | 0 | 0.0108
09.005.0061-0 | LIMPEZA DE SUPERFICIE DE FUNDO DE LAGOS E BACIAS DE CHAFARIZ | M2 |  | 31.6
ES E ENTORNOS,SEM ESVAZIAMENTO,EXCLUSIVE TRANSPORTE
01901 | MAO-DE-OBRA DE SERVENTE PARA SERVICOS DECONSERVACAO, INCLUSI | H | 2 | 15.22 | 3 | 31.3532
VE ENCARGOS SOCIAIS
13614 | SACO PLASTICO 100L, ESPESSURA DE 0,12MM, PACOTE C/100UN | UN | 0.005 | 49.92 | 0 | 0.2496
09.005.0061-A | LIMPEZA DE SUPERFICIE DE FUNDO DE LAGOS E BACIAS DE CHAFARIZ | M2 |  | 27.42
ES E ENTORNOS,SEM ESVAZIAMENTO,EXCLUSIVE TRANSPORTE
13614 | SACO PLASTICO 100L, ESPESSURA DE 0,12MM, PACOTE C/100UN | UN | 0.005 | 49.92 | 0 | 0.2496
20133 | MAO-DE-OBRA DE SERVENTE PARA SERVICOS DE CONSERVACAO, INCLUS | H | 2 | 13.19 | 3 | 27.1714
IVE ENCARGOS SOCIAIS DESONERADOS
09.005.0100-0 | CORTE DE GRAMA COM ALFANGE,INCLUSIVE VARREDURA E REMOCAO DE | HA |  | 3223.87
ENTULHO
01005 | CAMINHAO CARROC. FIXA, 7,5T (CF) | H | 1.1 | 80.5032 | 0 | 88.5535
01901 | MAO-DE-OBRA DE SERVENTE PARA SERVICOS DECONSERVACAO, INCLUSI | H | 200 | 15.22 | 3 | 3135.32
VE ENCARGOS SOCIAIS
09.005.0100-A | CORTE DE GRAMA COM ALFANGE,INCLUSIVE VARREDURA E REMOCAO DE | HA |  | 2801.76
ENTULHO
20133 | MAO-DE-OBRA DE SERVENTE PARA SERVICOS DE CONSERVACAO, INCLUS | H | 200 | 13.19 | 3 | 2717.14
IVE ENCARGOS SOCIAIS DESONERADOS
30415 | CAMINHAO CARROC. FIXA, 7,5T (CF) | H | 1.1 | 76.9332 | 0 | 84.6265
09.005.0105-0 | CORTE DE GRAMA COM MAQUINAS MANUAIS,INCLUSIVE VARREDURA E RE | HA |  | 1311.32
MOCAO DE ENTULHO
01005 | CAMINHAO CARROC. FIXA, 7,5T (CF) | H | 1.1 | 80.5032 | 0 | 88.5535
01901 | MAO-DE-OBRA DE SERVENTE PARA SERVICOS DECONSERVACAO, INCLUSI | H | 78 | 15.22 | 3 | 1222.7748
VE ENCARGOS SOCIAIS
09.005.0105-A | CORTE DE GRAMA COM MAQUINAS MANUAIS,INCLUSIVE VARREDURA E RE | HA |  | 1144.31
MOCAO DE ENTULHO
20133 | MAO-DE-OBRA DE SERVENTE PARA SERVICOS DE CONSERVACAO, INCLUS | H | 78 | 13.19 | 3 | 1059.6846
IVE ENCARGOS SOCIAIS DESONERADOS
30415 | CAMINHAO CARROC. FIXA, 7,5T (CF) | H | 1.1 | 76.9332 | 0 | 84.6265
09.005.0110-0 | PODA DE ARBUSTOS TIPO CERCA VIVA | M2 |  | 3.91
01901 | MAO-DE-OBRA DE SERVENTE PARA SERVICOS DECONSERVACAO, INCLUSI | H | 0.25 | 15.22 | 3 | 3.9192
VE ENCARGOS SOCIAIS
09.005.0110-A | PODA DE ARBUSTOS TIPO CERCA VIVA | M2 |  | 3.39
20133 | MAO-DE-OBRA DE SERVENTE PARA SERVICOS DE CONSERVACAO, INCLUS | H | 0.25 | 13.19 | 3 | 3.3964
IVE ENCARGOS SOCIAIS DESONERADOS
09.005.0115-0 | PODA DE ARVORES,LIMPEZA DE GALHOS SECOS E RETIRADA DE PARASI | UN |  | 80.87
TAS
01005 | CAMINHAO CARROC. FIXA, 7,5T (CF) | H | 0.031 | 80.5032 | 0 | 2.4956
01901 | MAO-DE-OBRA DE SERVENTE PARA SERVICOS DECONSERVACAO, INCLUSI | H | 5 | 15.22 | 3 | 78.383
VE ENCARGOS SOCIAIS
09.005.0115-A | PODA DE ARVORES,LIMPEZA DE GALHOS SECOS E RETIRADA DE PARASI | UN |  | 70.31
TAS
20133 | MAO-DE-OBRA DE SERVENTE PARA SERVICOS DE CONSERVACAO, INCLUS | H | 5 | 13.19 | 3 | 67.9285
IVE ENCARGOS SOCIAIS DESONERADOS
30415 | CAMINHAO CARROC. FIXA, 7,5T (CF) | H | 0.031 | 76.9332 | 0 | 2.3849
09.005.0120-0 | CORTE DE GRAMA COM MAQUINAS MOTORIZADAS,INCLUSIVE VARREDURA | HA |  | 1270.68
E RECOLHIMENTO DO ENTULHO (24 VEZES POR ANO)
01420 | MICRO TRATOR A MOTOR, COM APARADOR DE GRAMA, INCLUSIVE VARRE | UN | 0.0013 | 12738.77 | 0 | 16.5604
DURA E RECOLHIMENTO DE ENTULHO
01901 | MAO-DE-OBRA DE SERVENTE PARA SERVICOS DECONSERVACAO, INCLUSI | H | 80 | 15.22 | 3 | 1254.128
VE ENCARGOS SOCIAIS
09.005.0120-A | CORTE DE GRAMA COM MAQUINAS MOTORIZADAS,INCLUSIVE VARREDURA | HA |  | 1103.41
E RECOLHIMENTO DO ENTULHO (24 VEZES POR ANO)
01420 | MICRO TRATOR A MOTOR, COM APARADOR DE GRAMA, INCLUSIVE VARRE | UN | 0.0013 | 12738.77 | 0 | 16.5604
DURA E RECOLHIMENTO DE ENTULHO
20133 | MAO-DE-OBRA DE SERVENTE PARA SERVICOS DE CONSERVACAO, INCLUS | H | 80 | 13.19 | 3 | 1086.856
IVE ENCARGOS SOCIAIS DESONERADOS
09.005.0125-0 | APARO DE BORDOS EM GRAMADOS(6 VEZES POR ANO) | KM |  | 327.21
01005 | CAMINHAO CARROC. FIXA, 7,5T (CF) | H | 0.17 | 80.5032 | 0 | 13.6855
01901 | MAO-DE-OBRA DE SERVENTE PARA SERVICOS DECONSERVACAO, INCLUSI | H | 20 | 15.22 | 3 | 313.532
VE ENCARGOS SOCIAIS
09.005.0125-A | APARO DE BORDOS EM GRAMADOS(6 VEZES POR ANO) | KM |  | 284.79
20133 | MAO-DE-OBRA DE SERVENTE PARA SERVICOS DE CONSERVACAO, INCLUS | H | 20 | 13.19 | 3 | 271.714
IVE ENCARGOS SOCIAIS DESONERADOS
30415 | CAMINHAO CARROC. FIXA, 7,5T (CF) | H | 0.17 | 76.9332 | 0 | 13.0786
09.005.0130-0 | APARO MANUAL,COM ENXADAO OU TESOURA,DE BEIRAL DE GRAMADO | M |  | 0.31
01901 | MAO-DE-OBRA DE SERVENTE PARA SERVICOS DECONSERVACAO, INCLUSI | H | 0.02 | 15.22 | 3 | 0.3135
VE ENCARGOS SOCIAIS
09.005.0130-A | APARO MANUAL,COM ENXADAO OU TESOURA,DE BEIRAL DE GRAMADO | M |  | 0.27
20133 | MAO-DE-OBRA DE SERVENTE PARA SERVICOS DE CONSERVACAO, INCLUS | H | 0.02 | 13.19 | 3 | 0.2717
IVE ENCARGOS SOCIAIS DESONERADOS
09.005.0135-0 | APARO MANUAL DE CAPIM,COM TESOURA,AO REDOR DE MUDAS VEGETAIS | M |  | 1.56
01901 | MAO-DE-OBRA DE SERVENTE PARA SERVICOS DECONSERVACAO, INCLUSI | H | 0.1 | 15.22 | 3 | 1.5677
VE ENCARGOS SOCIAIS
09.005.0135-A | APARO MANUAL DE CAPIM,COM TESOURA,AO REDOR DE MUDAS VEGETAIS | M |  | 1.35
20133 | MAO-DE-OBRA DE SERVENTE PARA SERVICOS DE CONSERVACAO, INCLUS | H | 0.1 | 13.19 | 3 | 1.3586
IVE ENCARGOS SOCIAIS DESONERADOS
09.005.0140-0 | ARRANCAMENTO DE ERVAS DANINHAS PELA RAIZ,EM AREA GRAMADA | M2 |  | 1.25
01901 | MAO-DE-OBRA DE SERVENTE PARA SERVICOS DECONSERVACAO, INCLUSI | H | 0.08 | 15.22 | 3 | 1.2541
VE ENCARGOS SOCIAIS
09.005.0140-A | ARRANCAMENTO DE ERVAS DANINHAS PELA RAIZ,EM AREA GRAMADA | M2 |  | 1.08
20133 | MAO-DE-OBRA DE SERVENTE PARA SERVICOS DE CONSERVACAO, INCLUS | H | 0.08 | 13.19 | 3 | 1.0869
IVE ENCARGOS SOCIAIS DESONERADOS
09.005.0145-0 | CAPINA DE ERVAS,GRAMINEAS,ETC,EM AREA DE BRITA | M2 |  | 3.91
01901 | MAO-DE-OBRA DE SERVENTE PARA SERVICOS DECONSERVACAO, INCLUSI | H | 0.25 | 15.22 | 3 | 3.9192
VE ENCARGOS SOCIAIS
09.005.0145-A | CAPINA DE ERVAS,GRAMINEAS,ETC,EM AREA DE BRITA | M2 |  | 3.39
20133 | MAO-DE-OBRA DE SERVENTE PARA SERVICOS DE CONSERVACAO, INCLUS | H | 0.25 | 13.19 | 3 | 3.3964
IVE ENCARGOS SOCIAIS DESONERADOS
09.005.0150-0 | CAPINA DE ERVAS,GRAMINEAS,ETC,EM SUPERFICIE ENSAIBRADA | M2 |  | 0.18
01901 | MAO-DE-OBRA DE SERVENTE PARA SERVICOS DECONSERVACAO, INCLUSI | H | 0.012 | 15.22 | 3 | 0.1881
VE ENCARGOS SOCIAIS
09.005.0150-A | CAPINA DE ERVAS,GRAMINEAS,ETC,EM SUPERFICIE ENSAIBRADA | M2 |  | 0.16
20133 | MAO-DE-OBRA DE SERVENTE PARA SERVICOS DE CONSERVACAO, INCLUS | H | 0.012 | 13.19 | 3 | 0.163
IVE ENCARGOS SOCIAIS DESONERADOS
09.005.0155-0 | CAPINA PARA CONSTRUCAO DE TRILHAS E ACEIROS,SOBRE MATERIAL D | M2 |  | 3.13
E 1ª CATEGORIA,A CEU ABERTO,ATE A PROFUNDIDADE DE 0,10M
01901 | MAO-DE-OBRA DE SERVENTE PARA SERVICOS DECONSERVACAO, INCLUSI | H | 0.2 | 15.22 | 3 | 3.1353
VE ENCARGOS SOCIAIS
09.005.0155-A | CAPINA PARA CONSTRUCAO DE TRILHAS E ACEIROS,SOBRE MATERIAL D | M2 |  | 2.71
E 1ª CATEGORIA,A CEU ABERTO,ATE A PROFUNDIDADE DE 0,10M
20133 | MAO-DE-OBRA DE SERVENTE PARA SERVICOS DE CONSERVACAO, INCLUS | H | 0.2 | 13.19 | 3 | 2.7171
IVE ENCARGOS SOCIAIS DESONERADOS
09.006.0003-0 | ENCHIMENTO DE CAVAS,SENDO UM TERCO COM TERRA PRETA VEGETAL | M3 |  | 104.03
00717 | TERRA PRETA SIMPLES | M3 | 0.37 | 260 | 0 | 96.2
01901 | MAO-DE-OBRA DE SERVENTE PARA SERVICOS DECONSERVACAO, INCLUSI | H | 0.5 | 15.22 | 3 | 7.8383
VE ENCARGOS SOCIAIS
09.006.0003-A | ENCHIMENTO DE CAVAS,SENDO UM TERCO COM TERRA PRETA VEGETAL | M3 |  | 102.99
00717 | TERRA PRETA SIMPLES | M3 | 0.37 | 260 | 0 | 96.2
20133 | MAO-DE-OBRA DE SERVENTE PARA SERVICOS DE CONSERVACAO, INCLUS | H | 0.5 | 13.19 | 3 | 6.7929
IVE ENCARGOS SOCIAIS DESONERADOS
09.006.0006-0 | CALAGEM DE GRAMADOS(1 VEZ POR ANO) | HA |  | 1033.13
00792 | CALCARIO DOLOMITICO EM PO, PARA CALAGEM DE SOLOS | T | 1.5 | 129.78 | 0 | 194.67
01011 | CAMINHAO TANQUE 6000L (CF) | H | 4 | 84.2046 | 0 | 336.8184
01901 | MAO-DE-OBRA DE SERVENTE PARA SERVICOS DECONSERVACAO, INCLUSI | H | 32 | 15.22 | 3 | 501.6512
VE ENCARGOS SOCIAIS
09.006.0006-A | CALAGEM DE GRAMADOS(1 VEZ POR ANO) | HA |  | 951.95
00792 | CALCARIO DOLOMITICO EM PO, PARA CALAGEM DE SOLOS | T | 1.5 | 129.78 | 0 | 194.67
20133 | MAO-DE-OBRA DE SERVENTE PARA SERVICOS DE CONSERVACAO, INCLUS | H | 32 | 13.19 | 3 | 434.7424
IVE ENCARGOS SOCIAIS DESONERADOS
30439 | CAMINHAO TANQUE 6000L (CF) | H | 4 | 80.6346 | 0 | 322.5384
09.006.0007-0 | APLICACAO DE HERBICIDA SELETIVO EM GRAMADOS(2 VEZES POR ANO) | HA |  | 493.78
00331 | HERBICIDA SELETIVO EM GRAMADOS | L | 2.5 | 72.1 | 0 | 180.25
01901 | MAO-DE-OBRA DE SERVENTE PARA SERVICOS DECONSERVACAO, INCLUSI | H | 20 | 15.22 | 3 | 313.532
VE ENCARGOS SOCIAIS
09.006.0007-A | APLICACAO DE HERBICIDA SELETIVO EM GRAMADOS(2 VEZES POR ANO) | HA |  | 451.96
00331 | HERBICIDA SELETIVO EM GRAMADOS | L | 2.5 | 72.1 | 0 | 180.25
20133 | MAO-DE-OBRA DE SERVENTE PARA SERVICOS DE CONSERVACAO, INCLUS | H | 20 | 13.19 | 3 | 271.714
IVE ENCARGOS SOCIAIS DESONERADOS
09.006.0008-0 | APLICACAO DE HERBICIDA DE ACAO TOTAL EM SUPERFICIES PAVIMENT | HA |  | 951.22
ADAS COM PEDRA PORTUGUESA(2 VEZES POR ANO)
00332 | HERBICIDA DE ACAO TOTAL E RESIDUAL | KG | 4 | 175.1 | 0 | 700.4
01901 | MAO-DE-OBRA DE SERVENTE PARA SERVICOS DECONSERVACAO, INCLUSI | H | 16 | 15.22 | 3 | 250.8256
VE ENCARGOS SOCIAIS
09.006.0008-A | APLICACAO DE HERBICIDA DE ACAO TOTAL EM SUPERFICIES PAVIMENT | HA |  | 917.77
ADAS COM PEDRA PORTUGUESA(2 VEZES POR ANO)
00332 | HERBICIDA DE ACAO TOTAL E RESIDUAL | KG | 4 | 175.1 | 0 | 700.4
20133 | MAO-DE-OBRA DE SERVENTE PARA SERVICOS DE CONSERVACAO, INCLUS | H | 16 | 13.19 | 3 | 217.3712
IVE ENCARGOS SOCIAIS DESONERADOS
09.006.0009-0 | COMBATE AS FORMIGAS,COM APLICACAO DE FORMICIDA,EM ENCOSTA,EX | HA |  | 62.7
CLUSIVE ESTE
01901 | MAO-DE-OBRA DE SERVENTE PARA SERVICOS DECONSERVACAO, INCLUSI | H | 4 | 15.22 | 3 | 62.7064
VE ENCARGOS SOCIAIS
09.006.0009-A | COMBATE AS FORMIGAS,COM APLICACAO DE FORMICIDA,EM ENCOSTA,EX | HA |  | 54.34
CLUSIVE ESTE
20133 | MAO-DE-OBRA DE SERVENTE PARA SERVICOS DE CONSERVACAO, INCLUS | H | 4 | 13.19 | 3 | 54.3428
IVE ENCARGOS SOCIAIS DESONERADOS
09.006.0010-0 | ADUBACAO QUIMICA COM FORMULA COMPLETA(NPK-04-14-08)E ALDRINI | HA |  | 2717.18
ZADA,EM GRAMADOS(1 VEZ POR ANO)
00505 | ADUBO QUIMICO PARA GRAMA TIPO NPK-04-14-08A BASE DE SALITRE | KG | 480 | 3.914 | 0 | 1878.72
DO CHILE, SUPERFOSFATO DE CALCIO E CLORETO DE POTASSIO
01011 | CAMINHAO TANQUE 6000L (CF) | H | 4 | 84.2046 | 0 | 336.8184
01901 | MAO-DE-OBRA DE SERVENTE PARA SERVICOS DECONSERVACAO, INCLUSI | H | 32 | 15.22 | 3 | 501.6512
VE ENCARGOS SOCIAIS
09.006.0010-A | ADUBACAO QUIMICA COM FORMULA COMPLETA(NPK-04-14-08)E ALDRINI | HA |  | 2636
ZADA,EM GRAMADOS(1 VEZ POR ANO)
00505 | ADUBO QUIMICO PARA GRAMA TIPO NPK-04-14-08A BASE DE SALITRE | KG | 480 | 3.914 | 0 | 1878.72
DO CHILE, SUPERFOSFATO DE CALCIO E CLORETO DE POTASSIO
20133 | MAO-DE-OBRA DE SERVENTE PARA SERVICOS DE CONSERVACAO, INCLUS | H | 32 | 13.19 | 3 | 434.7424
IVE ENCARGOS SOCIAIS DESONERADOS
30439 | CAMINHAO TANQUE 6000L (CF) | H | 4 | 80.6346 | 0 | 322.5384
09.006.0015-0 | ADUBACAO NITROGENADA EM GRAMADOS(5 VEZES POR ANO) | HA |  | 1613.44
00505 | ADUBO QUIMICO PARA GRAMA TIPO NPK-04-14-08A BASE DE SALITRE | KG | 198 | 3.914 | 0 | 774.972
DO CHILE, SUPERFOSFATO DE CALCIO E CLORETO DE POTASSIO
01011 | CAMINHAO TANQUE 6000L (CF) | H | 4 | 84.2046 | 0 | 336.8184
01901 | MAO-DE-OBRA DE SERVENTE PARA SERVICOS DECONSERVACAO, INCLUSI | H | 32 | 15.22 | 3 | 501.6512
VE ENCARGOS SOCIAIS
09.006.0015-A | ADUBACAO NITROGENADA EM GRAMADOS(5 VEZES POR ANO) | HA |  | 1532.25
00505 | ADUBO QUIMICO PARA GRAMA TIPO NPK-04-14-08A BASE DE SALITRE | KG | 198 | 3.914 | 0 | 774.972
DO CHILE, SUPERFOSFATO DE CALCIO E CLORETO DE POTASSIO
20133 | MAO-DE-OBRA DE SERVENTE PARA SERVICOS DE CONSERVACAO, INCLUS | H | 32 | 13.19 | 3 | 434.7424
IVE ENCARGOS SOCIAIS DESONERADOS
30439 | CAMINHAO TANQUE 6000L (CF) | H | 4 | 80.6346 | 0 | 322.5384
09.006.0020-0 | ADUBO ORGANICO(ESTERCO DE GADO).FORNECIMENTO | M3 |  | 412
04629 | ADUBO ORGANICO (ENSACADO) | M3 | 1 | 412 | 0 | 412
09.006.0020-A | ADUBO ORGANICO(ESTERCO DE GADO).FORNECIMENTO | M3 |  | 412
04629 | ADUBO ORGANICO (ENSACADO) | M3 | 1 | 412 | 0 | 412
09.006.0030-0 | ATERRO COM TERRA PRETA VEGETAL,PARA EXECUCAO DE GRAMADOS | M3 |  | 341.05
00717 | TERRA PRETA SIMPLES | M3 | 1.155 | 260 | 0 | 300.3
01901 | MAO-DE-OBRA DE SERVENTE PARA SERVICOS DECONSERVACAO, INCLUSI | H | 2.6 | 15.22 | 3 | 40.7592
VE ENCARGOS SOCIAIS
09.006.0030-A | ATERRO COM TERRA PRETA VEGETAL,PARA EXECUCAO DE GRAMADOS | M3 |  | 335.62
00717 | TERRA PRETA SIMPLES | M3 | 1.155 | 260 | 0 | 300.3
20133 | MAO-DE-OBRA DE SERVENTE PARA SERVICOS DE CONSERVACAO, INCLUS | H | 2.6 | 13.19 | 3 | 35.3228
IVE ENCARGOS SOCIAIS DESONERADOS
09.006.0032-0 | TERRA ESTRUMADA,INCLUSIVE CARGA,TRANSPORTE E DESCARGA.FORNEC | M3 |  | 250
IMENTO
10896 | TERRA ESTRUMADA, INCLUINDO CARGA, TRANSPORTE E DESCARGA | M3 | 1 | 250 | 0 | 250
09.006.0032-A | TERRA ESTRUMADA,INCLUSIVE CARGA,TRANSPORTE E DESCARGA.FORNEC | M3 |  | 250
IMENTO
10896 | TERRA ESTRUMADA, INCLUINDO CARGA, TRANSPORTE E DESCARGA | M3 | 1 | 250 | 0 | 250
09.007.0001-0 | ARRANCAMENTO E REPLANTIO DE ARVORE ADULTA, COM ATE 3,00M DE | UN |  | 125.41
ALTURA E ATE 15CM DE DIAMETRO, INCLUSIVE ESCAVACAO E REGA DU
RANTE 15 DIAS,EXCLUSIVE TRANSPORTE
01901 | MAO-DE-OBRA DE SERVENTE PARA SERVICOS DECONSERVACAO, INCLUSI | H | 8 | 15.22 | 3 | 125.4128
VE ENCARGOS SOCIAIS
09.007.0001-A | ARRANCAMENTO E REPLANTIO DE ARVORE ADULTA, COM ATE 3,00M DE | UN |  | 108.68
ALTURA E ATE 15CM DE DIAMETRO, INCLUSIVE ESCAVACAO E REGA DU
RANTE 15 DIAS,EXCLUSIVE TRANSPORTE
20133 | MAO-DE-OBRA DE SERVENTE PARA SERVICOS DE CONSERVACAO, INCLUS | H | 8 | 13.19 | 3 | 108.6856
IVE ENCARGOS SOCIAIS DESONERADOS
09.007.0002-0 | ARRANCAMENTO E REPLANTIO DE ARVORE ADULTA,ENTRE 3,00 E 5,00M | UN |  | 164.6
DE ALTURA E ATE 20CM DE DIAMETRO,INCLUSIVE ESCAVACAO E REGA
DURANTE 15 DIAS,EXCLUSIVE TRANSPORTE
01901 | MAO-DE-OBRA DE SERVENTE PARA SERVICOS DECONSERVACAO, INCLUSI | H | 10.5 | 15.22 | 3 | 164.6043
VE ENCARGOS SOCIAIS
09.007.0002-A | ARRANCAMENTO E REPLANTIO DE ARVORE ADULTA,ENTRE 3,00 E 5,00M | UN |  | 142.64
DE ALTURA E ATE 20CM DE DIAMETRO,INCLUSIVE ESCAVACAO E REGA
DURANTE 15 DIAS,EXCLUSIVE TRANSPORTE
20133 | MAO-DE-OBRA DE SERVENTE PARA SERVICOS DE CONSERVACAO, INCLUS | H | 10.5 | 13.19 | 3 | 142.6499
IVE ENCARGOS SOCIAIS DESONERADOS
09.007.0003-0 | ARRANCAMENTO E REPLANTIO DE ARVORE ADULTA,ACIMA DE 5,00M DE | UN |  | 190.47
ALTURA E MAIS DE 20CM DE DIAMETRO,INCLUSIVE ESCAVACAO E REGA
DURANTE 15 DIAS,EXCLUSIVE TRANSPORTE
01901 | MAO-DE-OBRA DE SERVENTE PARA SERVICOS DECONSERVACAO, INCLUSI | H | 12.15 | 15.22 | 3 | 190.4707
VE ENCARGOS SOCIAIS
09.007.0003-A | ARRANCAMENTO E REPLANTIO DE ARVORE ADULTA,ACIMA DE 5,00M DE | UN |  | 165.06
ALTURA E MAIS DE 20CM DE DIAMETRO,INCLUSIVE ESCAVACAO E REGA
DURANTE 15 DIAS,EXCLUSIVE TRANSPORTE
20133 | MAO-DE-OBRA DE SERVENTE PARA SERVICOS DE CONSERVACAO, INCLUS | H | 12.15 | 13.19 | 3 | 165.0663
IVE ENCARGOS SOCIAIS DESONERADOS
09.007.0010-0 | RETIRADA DE GRAMINEAS EM PISO DE PEDRA PORTUGUESA,UTILIZANDO | M2 |  | 1.74
ROCADEIRA COSTAL
01708 | ROCADEIRA COSTAL MOTORIZADA (CP) | H | 0.04 | 5.0143 | 0 | 0.2006
01709 | ROCADEIRA COSTAL MOTORIZADA (CI) | H | 0.01 | 0.125 | 0 | 0.0013
01970 | MAO-DE-OBRA DE OPERADOR DE MAQUINA (TRATOR, ETC), INCLUSIVE | H | 0.05 | 30.02 | 3 | 1.546
ENCARGOS SOCIAIS
09.007.0010-A | RETIRADA DE GRAMINEAS EM PISO DE PEDRA PORTUGUESA,UTILIZANDO | M2 |  | 1.54
ROCADEIRA COSTAL
20111 | MAO-DE-OBRA DE OPERADOR DE MAQUINA (TRATOR, ETC.), INCLUSIVE | H | 0.05 | 26.01 | 3 | 1.3395
ENCARGOS SOCIAIS DESONERADOS
30852 | ROCADEIRA COSTAL MOTORIZADA (CP) | H | 0.04 | 5.0143 | 0 | 0.2006
30853 | ROCADEIRA COSTAL MOTORIZADA (CI) | H | 0.01 | 0.125 | 0 | 0.0013
09.007.0015-0 | RETIRADA DE COBERTURA VEGETAL DE PISO DE JUNTA SECA | M |  | 23.51
01901 | MAO-DE-OBRA DE SERVENTE PARA SERVICOS DECONSERVACAO, INCLUSI | H | 1.5 | 15.22 | 3 | 23.5149
VE ENCARGOS SOCIAIS
09.007.0015-A | RETIRADA DE COBERTURA VEGETAL DE PISO DE JUNTA SECA | M |  | 20.37
20133 | MAO-DE-OBRA DE SERVENTE PARA SERVICOS DE CONSERVACAO, INCLUS | H | 1.5 | 13.19 | 3 | 20.3786
IVE ENCARGOS SOCIAIS DESONERADOS
09.007.0030-0 | RETIRADA DE PROTETOR DE ARVORE,INCLUSIVE CARGA,DESCARGA E TR | UN |  | 11.75
ANSPORTE
01901 | MAO-DE-OBRA DE SERVENTE PARA SERVICOS DECONSERVACAO, INCLUSI | H | 0.75 | 15.22 | 3 | 11.7575
VE ENCARGOS SOCIAIS
09.007.0030-A | RETIRADA DE PROTETOR DE ARVORE,INCLUSIVE CARGA,DESCARGA E TR | UN |  | 10.18
ANSPORTE
20133 | MAO-DE-OBRA DE SERVENTE PARA SERVICOS DE CONSERVACAO, INCLUS | H | 0.75 | 13.19 | 3 | 10.1893
IVE ENCARGOS SOCIAIS DESONERADOS
09.007.0035-0 | RETIRADA DE GALHOS SECOS E DE PARASITAS EM ARVORES | UN |  | 78.38
01901 | MAO-DE-OBRA DE SERVENTE PARA SERVICOS DECONSERVACAO, INCLUSI | H | 5 | 15.22 | 3 | 78.383
VE ENCARGOS SOCIAIS
09.007.0035-A | RETIRADA DE GALHOS SECOS E DE PARASITAS EM ARVORES | UN |  | 67.92
20133 | MAO-DE-OBRA DE SERVENTE PARA SERVICOS DE CONSERVACAO, INCLUS | H | 5 | 13.19 | 3 | 67.9285
IVE ENCARGOS SOCIAIS DESONERADOS
09.008.0010-0 | CAMADA DE AREIA ESPALHADA MANUALMENTE,MEDIDA APOS A COMPACTA | M3 |  | 169.54
CAO
00001 | AREIA LAVADA, GROSSA, PARA REGIAO METROPOLITANA DO RIO DE JA | M3 | 1.1 | 118.5 | 0 | 130.35
NEIRO
01901 | MAO-DE-OBRA DE SERVENTE PARA SERVICOS DECONSERVACAO, INCLUSI | H | 2.5 | 15.22 | 3 | 39.1915
VE ENCARGOS SOCIAIS
09.008.0010-A | CAMADA DE AREIA ESPALHADA MANUALMENTE,MEDIDA APOS A COMPACTA | M3 |  | 164.31
CAO
00001 | AREIA LAVADA, GROSSA, PARA REGIAO METROPOLITANA DO RIO DE JA | M3 | 1.1 | 118.5 | 0 | 130.35
NEIRO
20133 | MAO-DE-OBRA DE SERVENTE PARA SERVICOS DE CONSERVACAO, INCLUS | H | 2.5 | 13.19 | 3 | 33.9643
IVE ENCARGOS SOCIAIS DESONERADOS
09.009.0001-0 | EXECUCAO DE PAVIMENTACAO EM SAIBRO MELHORADO COM CIMENTO,EM | M2 |  | 20.87
CAMADAS DE 8CM DE ESPESSURA,MEDIDA APOS A COMPRESSAO,SENDO A
PROPORCAO DE CIMENTO DE 5% EM VOLUME(72KG/M3),INCLUSIVE FOR
NECIMENTO DOS MATERIAIS
00149 | CIMENTO PORTLAND CP II 32, EM SACO DE 50KG | KG | 5.7 | 0.564 | 0 | 3.2148
00519 | SAIBRO | M3 | 0.095 | 98 | 0 | 9.31
01155 | BETONEIRA ELETR. 320L, MISTURA SECA (CP) | H | 0.04 | 4.7309 | 0 | 0.1892
01156 | BETONEIRA ELETR. 320L, MISTURA SECA (CI) | H | 0.012 | 0.6643 | 0 | 0.008
01901 | MAO-DE-OBRA DE SERVENTE PARA SERVICOS DECONSERVACAO, INCLUSI | H | 0.52 | 15.22 | 3 | 8.1518
VE ENCARGOS SOCIAIS
09.009.0001-A | EXECUCAO DE PAVIMENTACAO EM SAIBRO MELHORADO COM CIMENTO,EM | M2 |  | 19.78
CAMADAS DE 8CM DE ESPESSURA,MEDIDA APOS A COMPRESSAO,SENDO A
PROPORCAO DE CIMENTO DE 5% EM VOLUME(72KG/M3),INCLUSIVE FOR
NECIMENTO DOS MATERIAIS
00149 | CIMENTO PORTLAND CP II 32, EM SACO DE 50KG | KG | 5.7 | 0.564 | 0 | 3.2148
00519 | SAIBRO | M3 | 0.095 | 98 | 0 | 9.31
20133 | MAO-DE-OBRA DE SERVENTE PARA SERVICOS DE CONSERVACAO, INCLUS | H | 0.52 | 13.19 | 3 | 7.0646
IVE ENCARGOS SOCIAIS DESONERADOS
30708 | BETONEIRA ELETR. 320L, MISTURA SECA (CP) | H | 0.04 | 4.7309 | 0 | 0.1892
30709 | BETONEIRA ELETR. 320L, MISTURA SECA (CI) | H | 0.012 | 0.6643 | 0 | 0.008
09.009.0002-0 | EXECUCAO DE PAVIMENTACAO DE SAIBRO E AREIA GROSSA NA PROPORC | M2 |  | 31.1
AO DE 3:1,EM CAMADAS DE 15CM,MEDIDA APOS A COMPACTACAO,INCLU
SIVE ESPALHAMENTO E REGA
00001 | AREIA LAVADA, GROSSA, PARA REGIAO METROPOLITANA DO RIO DE JA | M3 | 0.05 | 118.5 | 0 | 5.925
NEIRO
00519 | SAIBRO | M3 | 0.145 | 98 | 0 | 14.21
01901 | MAO-DE-OBRA DE SERVENTE PARA SERVICOS DECONSERVACAO, INCLUSI | H | 0.7 | 15.22 | 3 | 10.9736
VE ENCARGOS SOCIAIS
09.009.0002-A | EXECUCAO DE PAVIMENTACAO DE SAIBRO E AREIA GROSSA NA PROPORC | M2 |  | 29.64
AO DE 3:1,EM CAMADAS DE 15CM,MEDIDA APOS A COMPACTACAO,INCLU
SIVE ESPALHAMENTO E REGA
00001 | AREIA LAVADA, GROSSA, PARA REGIAO METROPOLITANA DO RIO DE JA | M3 | 0.05 | 118.5 | 0 | 5.925
NEIRO
00519 | SAIBRO | M3 | 0.145 | 98 | 0 | 14.21
20133 | MAO-DE-OBRA DE SERVENTE PARA SERVICOS DE CONSERVACAO, INCLUS | H | 0.7 | 13.19 | 3 | 9.51
IVE ENCARGOS SOCIAIS DESONERADOS
09.009.0003-0 | EXECUCAO DE PAVIMENTACAO DE SAIBRO ARENOSO,EM CAMADAS DE 10C | M2 |  | 18.52
M,MEDIDA APOS A COMPACTACAO,INCLUSIVE ESPALHAMENTO E REGA
00519 | SAIBRO | M3 | 0.125 | 98 | 0 | 12.25
01901 | MAO-DE-OBRA DE SERVENTE PARA SERVICOS DECONSERVACAO, INCLUSI | H | 0.4 | 15.22 | 3 | 6.2706
VE ENCARGOS SOCIAIS
09.009.0003-A | EXECUCAO DE PAVIMENTACAO DE SAIBRO ARENOSO,EM CAMADAS DE 10C | M2 |  | 17.68
M,MEDIDA APOS A COMPACTACAO,INCLUSIVE ESPALHAMENTO E REGA
00519 | SAIBRO | M3 | 0.125 | 98 | 0 | 12.25
20133 | MAO-DE-OBRA DE SERVENTE PARA SERVICOS DE CONSERVACAO, INCLUS | H | 0.4 | 13.19 | 3 | 5.4343
IVE ENCARGOS SOCIAIS DESONERADOS
09.009.0004-0 | CAMADA DE PO-DE-PEDRA ESPALHADA MANUALMENTE,MEDIDA APOS A CO | M3 |  | 166.17
MPACTACAO
01901 | MAO-DE-OBRA DE SERVENTE PARA SERVICOS DECONSERVACAO, INCLUSI | H | 2.5 | 15.22 | 3 | 39.1915
VE ENCARGOS SOCIAIS
14574 | PO DE PEDRA, PARA REGIAO METROPOLITANA DO RIO DE JANEIRO | T | 1.716 | 74 | 0 | 126.984
09.009.0004-A | CAMADA DE PO-DE-PEDRA ESPALHADA MANUALMENTE,MEDIDA APOS A CO | M3 |  | 160.94
MPACTACAO
14574 | PO DE PEDRA, PARA REGIAO METROPOLITANA DO RIO DE JANEIRO | T | 1.716 | 74 | 0 | 126.984
20133 | MAO-DE-OBRA DE SERVENTE PARA SERVICOS DE CONSERVACAO, INCLUS | H | 2.5 | 13.19 | 3 | 33.9643
IVE ENCARGOS SOCIAIS DESONERADOS
09.009.0010-0 | NIVELAMENTO E COMPACTACAO DE AREAS ENSAIBRADAS | HA |  | 4765.33
01016 | ROLO COMPACT. 6 A 9T, MOTOR DIESEL 55CV,INCLUSIVE OPERADOR ( | H | 20 | 175.5604 | 0 | 3511.208
CP)
01901 | MAO-DE-OBRA DE SERVENTE PARA SERVICOS DECONSERVACAO, INCLUSI | H | 80 | 15.22 | 3 | 1254.128
VE ENCARGOS SOCIAIS
09.009.0010-A | NIVELAMENTO E COMPACTACAO DE AREAS ENSAIBRADAS | HA |  | 4517.86
20133 | MAO-DE-OBRA DE SERVENTE PARA SERVICOS DE CONSERVACAO, INCLUS | H | 80 | 13.19 | 3 | 1086.856
IVE ENCARGOS SOCIAIS DESONERADOS
30625 | ROLO COMPACT. 5 A 10T 58,5CV (CP) | H | 20 | 171.5504 | 0 | 3431.008
09.010.0001-0 | CORDOES DE CONCRETO SIMPLES,COM SECAO DE 10X25CM,MOLDADOS NO | M |  | 57.77
LOCAL,INCLUSIVE ESCAVACAO E REATERRO
01607 | ARGAMASSA CIM.,AREIA TRACO 1:4,PREPARO MECANICO | M3 | 0.0008 | 443.9412 | 0 | 0.3552
01635 | CONCRETO FCK 15MPA | M3 | 0.025 | 372.5034 | 0 | 9.3126
01640 | FORMAS MADEIRA PARAM. PLANOS, 2 VEZES | M2 | 0.5 | 83.2528 | 0 | 41.6264
01756 | LANCAMENTO CONC.S/ARM.7,0M3/H,HORIZ/VERT | M3 | 0.025 | 99.5779 | 0 | 2.4894
01764 | LANCAMENTO CONC.S/ARM.2,0M3/H, HORIZ. | M3 | 0.025 | 88.0852 | 0 | 2.2021
01999 | MAO-DE-OBRA DE SERVENTE DA CONSTRUCAO CIVIL, INCLUSIVE ENCAR | H | 0.09 | 19.33 | 3 | 1.7919
GOS SOCIAIS
09.010.0001-A | CORDOES DE CONCRETO SIMPLES,COM SECAO DE 10X25CM,MOLDADOS NO | M |  | 53.39
LOCAL,INCLUSIVE ESCAVACAO E REATERRO
20132 | MAO-DE-OBRA DE SERVENTE DA CONSTRUCAO CIVIL, INCLUSIVE ENCAR | H | 0.09 | 16.75 | 3 | 1.5527
GOS SOCIAIS DESONERADOS
30164 | ARGAMASSA CIM.,AREIA TRACO 1:4,PREPARO MECANICO | M3 | 0.0008 | 434.2432 | 0 | 0.3474
30246 | CONCRETO FCK 15MPA | M3 | 0.025 | 372.5034 | 0 | 9.3126
30263 | LANCAMENTO CONC.S/ARM.7,0M3/H,HORIZ/VERT | M3 | 0.025 | 86.7923 | 0 | 2.1698
30270 | LANCAMENTO CONC.S/ARM.2,0M3/H, HORIZ. | M3 | 0.025 | 76.436 | 0 | 1.9109
30282 | FORMAS MADEIRA PARAM. PLANOS, 2 VEZES | M2 | 0.5 | 76.2031 | 0 | 38.1016
09.010.0002-0 | CORDOES DE CONCRETO SIMPLES PRE-MOLDADO,COM SECAO DE 6X25CM, | M |  | 33.88
INCLUSIVE ESCAVACAO E REATERRO
01607 | ARGAMASSA CIM.,AREIA TRACO 1:4,PREPARO MECANICO | M3 | 0.0008 | 443.9412 | 0 | 0.3552
01635 | CONCRETO FCK 15MPA | M3 | 0.016 | 372.5034 | 0 | 5.9601
01639 | FORMAS MADEIRA, PINUS, 20 VEZES | M2 | 0.56 | 38.8903 | 0 | 21.7786
01756 | LANCAMENTO CONC.S/ARM.7,0M3/H,HORIZ/VERT | M3 | 0.016 | 99.5779 | 0 | 1.5932
01764 | LANCAMENTO CONC.S/ARM.2,0M3/H, HORIZ. | M3 | 0.016 | 88.0852 | 0 | 1.4094
01999 | MAO-DE-OBRA DE SERVENTE DA CONSTRUCAO CIVIL, INCLUSIVE ENCAR | H | 0.14 | 19.33 | 3 | 2.7874
GOS SOCIAIS
09.010.0002-A | CORDOES DE CONCRETO SIMPLES PRE-MOLDADO,COM SECAO DE 6X25CM, | M |  | 30.88
INCLUSIVE ESCAVACAO E REATERRO
20132 | MAO-DE-OBRA DE SERVENTE DA CONSTRUCAO CIVIL, INCLUSIVE ENCAR | H | 0.14 | 16.75 | 3 | 2.4154
GOS SOCIAIS DESONERADOS
30164 | ARGAMASSA CIM.,AREIA TRACO 1:4,PREPARO MECANICO | M3 | 0.0008 | 434.2432 | 0 | 0.3474
30246 | CONCRETO FCK 15MPA | M3 | 0.016 | 372.5034 | 0 | 5.9601
30263 | LANCAMENTO CONC.S/ARM.7,0M3/H,HORIZ/VERT | M3 | 0.016 | 86.7923 | 0 | 1.3887
30270 | LANCAMENTO CONC.S/ARM.2,0M3/H, HORIZ. | M3 | 0.016 | 76.436 | 0 | 1.223
30280 | FORMAS MADEIRA, PINUS, 20 VEZES | M2 | 0.56 | 34.9151 | 0 | 19.5525
09.011.0001-0 | CORDOES DE GRANITO,COM SECAO DE 10X25CM,INCLUSIVE ESCAVACAO | M |  | 55.55
E REATERRO
00590 | TENTO DE GRANITO | M | 1.05 | 40.9922 | 0 | 43.0418
01607 | ARGAMASSA CIM.,AREIA TRACO 1:4,PREPARO MECANICO | M3 | 0.0008 | 443.9412 | 0 | 0.3552
01968 | MAO-DE-OBRA DE PEDREIRO, INCLUSIVE ENCARGOS SOCIAIS | H | 0.08 | 26.73 | 3 | 2.2026
01999 | MAO-DE-OBRA DE SERVENTE DA CONSTRUCAO CIVIL, INCLUSIVE ENCAR | H | 0.5 | 19.33 | 3 | 9.955
GOS SOCIAIS
09.011.0001-A | CORDOES DE GRANITO,COM SECAO DE 10X25CM,INCLUSIVE ESCAVACAO | M |  | 53.92
E REATERRO
00590 | TENTO DE GRANITO | M | 1.05 | 40.9922 | 0 | 43.0418
20115 | MAO-DE-OBRA DE PEDREIRO, INCLUSIVE ENCARGOS SOCIAIS DESONERA | H | 0.08 | 23.16 | 3 | 1.9084
DOS
20132 | MAO-DE-OBRA DE SERVENTE DA CONSTRUCAO CIVIL, INCLUSIVE ENCAR | H | 0.5 | 16.75 | 3 | 8.6263
GOS SOCIAIS DESONERADOS
30164 | ARGAMASSA CIM.,AREIA TRACO 1:4,PREPARO MECANICO | M3 | 0.0008 | 434.2432 | 0 | 0.3474
09.012.0001-0 | BANCO DE CONCRETO APARENTE,COM 1,50M DE COMPRIMENTO,45CM DE | UN |  | 378.22
LARGURA E 10CM DE ESPESSURA, SOBRE DOIS APOIOS DO MESMO MATE
RIAL,COM SECAO DE 10X30CM
00029 | ACO CA-25, ESTIRADO, PRECO DE REVENDEDOR, NO DIAMETRO DE 06, | KG | 7 | 9.7734 | 0 | 68.4138
3MM
00453 | PREGO COM OU SEM CABECA, EM CAIXAS DE 50KG, OU QUANTIDADES E | KG | 0.05 | 15.35 | 0 | 0.7675
QUIVALENTES, Nº12X12 A 18X30
01635 | CONCRETO FCK 15MPA | M3 | 0.095 | 372.5034 | 0 | 35.3878
01745 | PREPARO CONCR. BETON. 320L; 2,0M3/H | M3 | 0.095 | 95.6011 | 0 | 9.0821
01752 | LANCAMENTO CONC.C/ARM.2,0M3/H,HORIZ/VERT | M3 | 0.095 | 143.6837 | 0 | 13.65
01968 | MAO-DE-OBRA DE PEDREIRO, INCLUSIVE ENCARGOS SOCIAIS | H | 1.5 | 26.73 | 3 | 41.2979
01998 | MAO-DE-OBRA DE ARMADOR DE CONCRETO ARMADO, INCLUSIVE ENCARGO | H | 1.5 | 26.73 | 3 | 41.2979
S SOCIAIS
01999 | MAO-DE-OBRA DE SERVENTE DA CONSTRUCAO CIVIL, INCLUSIVE ENCAR | H | 4 | 19.33 | 3 | 79.6396
GOS SOCIAIS
03067 | FORMAS CHAPAS RESINADA E PLASTIF. 3VEZES | M2 | 0.9 | 98.5474 | 0 | 88.6927
09.012.0001-A | BANCO DE CONCRETO APARENTE,COM 1,50M DE COMPRIMENTO,45CM DE | UN |  | 344.35
LARGURA E 10CM DE ESPESSURA, SOBRE DOIS APOIOS DO MESMO MATE
RIAL,COM SECAO DE 10X30CM
00029 | ACO CA-25, ESTIRADO, PRECO DE REVENDEDOR, NO DIAMETRO DE 06, | KG | 7 | 9.7734 | 0 | 68.4138
3MM
00453 | PREGO COM OU SEM CABECA, EM CAIXAS DE 50KG, OU QUANTIDADES E | KG | 0.05 | 15.35 | 0 | 0.7675
QUIVALENTES, Nº12X12 A 18X30
20015 | MAO-DE-OBRA DE ARMADOR DE CONCRETO ARMADO, INCLUSIVE ENCARGO | H | 1.5 | 23.16 | 3 | 35.7822
S SOCIAIS DESONERADOS
20115 | MAO-DE-OBRA DE PEDREIRO, INCLUSIVE ENCARGOS SOCIAIS DESONERA | H | 1.5 | 23.16 | 3 | 35.7822
DOS
20132 | MAO-DE-OBRA DE SERVENTE DA CONSTRUCAO CIVIL, INCLUSIVE ENCAR | H | 4 | 16.75 | 3 | 69.01
GOS SOCIAIS DESONERADOS
30246 | CONCRETO FCK 15MPA | M3 | 0.095 | 372.5034 | 0 | 35.3878
30254 | PREPARO CONCR. BETON. 320L; 2,0M3/H | M3 | 0.095 | 83.6428 | 0 | 7.9461
30260 | LANCAMENTO CONC.C/ARM.2,0M3/H,HORIZ/VERT | M3 | 0.095 | 125.7 | 0 | 11.9415
30296 | FORMAS CHAPAS RESINADA E PLASTIF. 3VEZES | M2 | 0.9 | 88.1372 | 0 | 79.3235
09.012.0002-0 | BANCO DE CONCRETO APARENTE,C/45CM DE LARGURA E 10CM DE ESPES | M |  | 271.17
SURA,SOBRE DOIS APOIOS DO MESMO MATERIAL,C/SECAO DE 10X30CM
00029 | ACO CA-25, ESTIRADO, PRECO DE REVENDEDOR, NO DIAMETRO DE 06, | KG | 4.7 | 9.7734 | 0 | 45.935
3MM
00453 | PREGO COM OU SEM CABECA, EM CAIXAS DE 50KG, OU QUANTIDADES E | KG | 0.05 | 15.35 | 0 | 0.7675
QUIVALENTES, Nº12X12 A 18X30
01635 | CONCRETO FCK 15MPA | M3 | 0.065 | 372.5034 | 0 | 24.2127
01745 | PREPARO CONCR. BETON. 320L; 2,0M3/H | M3 | 0.065 | 95.6011 | 0 | 6.2141
01752 | LANCAMENTO CONC.C/ARM.2,0M3/H,HORIZ/VERT | M3 | 0.065 | 143.6837 | 0 | 9.3394
01968 | MAO-DE-OBRA DE PEDREIRO, INCLUSIVE ENCARGOS SOCIAIS | H | 1 | 26.73 | 3 | 27.5319
01998 | MAO-DE-OBRA DE ARMADOR DE CONCRETO ARMADO, INCLUSIVE ENCARGO | H | 1 | 26.73 | 3 | 27.5319
S SOCIAIS
01999 | MAO-DE-OBRA DE SERVENTE DA CONSTRUCAO CIVIL, INCLUSIVE ENCAR | H | 2.7 | 19.33 | 3 | 53.7567
GOS SOCIAIS
03067 | FORMAS CHAPAS RESINADA E PLASTIF. 3VEZES | M2 | 0.77 | 98.5474 | 0 | 75.8815
09.012.0002-A | BANCO DE CONCRETO APARENTE,C/45CM DE LARGURA E 10CM DE ESPES | M |  | 246.67
SURA,SOBRE DOIS APOIOS DO MESMO MATERIAL,C/SECAO DE 10X30CM
00029 | ACO CA-25, ESTIRADO, PRECO DE REVENDEDOR, NO DIAMETRO DE 06, | KG | 4.7 | 9.7734 | 0 | 45.935
3MM
00453 | PREGO COM OU SEM CABECA, EM CAIXAS DE 50KG, OU QUANTIDADES E | KG | 0.05 | 15.35 | 0 | 0.7675
QUIVALENTES, Nº12X12 A 18X30
20015 | MAO-DE-OBRA DE ARMADOR DE CONCRETO ARMADO, INCLUSIVE ENCARGO | H | 1 | 23.16 | 3 | 23.8548
S SOCIAIS DESONERADOS
20115 | MAO-DE-OBRA DE PEDREIRO, INCLUSIVE ENCARGOS SOCIAIS DESONERA | H | 1 | 23.16 | 3 | 23.8548
DOS
20132 | MAO-DE-OBRA DE SERVENTE DA CONSTRUCAO CIVIL, INCLUSIVE ENCAR | H | 2.7 | 16.75 | 3 | 46.5818
GOS SOCIAIS DESONERADOS
30246 | CONCRETO FCK 15MPA | M3 | 0.065 | 372.5034 | 0 | 24.2127
30254 | PREPARO CONCR. BETON. 320L; 2,0M3/H | M3 | 0.065 | 83.6428 | 0 | 5.4368
30260 | LANCAMENTO CONC.C/ARM.2,0M3/H,HORIZ/VERT | M3 | 0.065 | 125.7 | 0 | 8.1705
30296 | FORMAS CHAPAS RESINADA E PLASTIF. 3VEZES | M2 | 0.77 | 88.1372 | 0 | 67.8656
09.012.0003-0 | BANCO DE CONCRETO ARMADO,MEDINDO 2,00X0,45X0,10M,COM 0,40M D | UN |  | 730.12
E ALTURA,APOIADO EM 2 BLOCOS DE CONCRETO DE 0,10X0,30X0,40M
COM FUNDACAO CONFORME PROJETO CEHAB,REVESTIDO COM ARGAMASSA
DE CIMENTO E AREIA,NO TRACO 1:4,ACABAMENTO ASPERO
00004 | ARAME RECOZIDO Nº 18 | KG | 1.165 | 11.5475 | 0 | 13.4528
00018 | ACO CA-50, ESTIRADO, PRECO DE REVENDEDOR, NO DIAMETRO DE 12, | KG | 2.1 | 8.0969 | 0 | 17.0035
5MM
00087 | CHAPA DE ACO CARBONO,P/USOS GERAIS,LAMINADA FRIO,SUPERF.COM. | KG | 0.525 | 9.0963 | 15 | 5.4919
,TAM.PADRAO,BORDAS UNIV.,REC.BRANCO,PRECO DE USINA,ESP.1,5MM
01004 | CAMINHAO CARROC. FIXA, 7,5T (CP) | H | 0.5 | 198.7187 | 0 | 99.3594
01006 | CAMINHAO CARROC. FIXA 7,5T (CI) | H | 1 | 65.2818 | 0 | 65.2818
01635 | CONCRETO FCK 15MPA | M3 | 0.13 | 372.5034 | 0 | 48.4254
01747 | PREPARO CONCR. BETON. 320L; 1,00M3/H | M3 | 0.13 | 131.4726 | 0 | 17.0914
01754 | LANCAMENTO CONC.C/ARM.1,0M3/H,HORIZ/VERT | M3 | 0.13 | 210.6282 | 0 | 27.3817
01968 | MAO-DE-OBRA DE PEDREIRO, INCLUSIVE ENCARGOS SOCIAIS | H | 2 | 26.73 | 3 | 55.0638
01998 | MAO-DE-OBRA DE ARMADOR DE CONCRETO ARMADO, INCLUSIVE ENCARGO | H | 2.2 | 26.73 | 3 | 60.5702
S SOCIAIS
01999 | MAO-DE-OBRA DE SERVENTE DA CONSTRUCAO CIVIL, INCLUSIVE ENCAR | H | 4 | 19.33 | 3 | 79.6396
GOS SOCIAIS
02003 | GUINDAUTO 3,5T, ALCANCE 7,0M (CP) | H | 0.5 | 60.3404 | 0 | 30.1702
02004 | GUINDAUTO 3,5T, ALCANCE 7,0M (CI) | H | 1 | 51.3561 | 0 | 51.3561
03087 | EMBOCO ARG. CIM. E AREIA TRACO 1:4 | M2 | 0.9 | 33.5842 | 0 | 30.2258
06211 | ACO CA-50, ESTIRADO, PRECO DE FABRICA, NO DIAMETRO DE 06,3MM | KG | 9 | 6.7323 | 0 | 60.5907
06913 | MAO-DE-OBRA DE SERRALHEIRO DA CONSTRUCAOCIVIL, INCLUSIVE ENC | H | 2.33 | 28.76 | 3 | 69.0211
ARGOS SOCIAIS
09.012.0003-A | BANCO DE CONCRETO ARMADO,MEDINDO 2,00X0,45X0,10M,COM 0,40M D | UN |  | 673.12
E ALTURA,APOIADO EM 2 BLOCOS DE CONCRETO DE 0,10X0,30X0,40M
COM FUNDACAO CONFORME PROJETO CEHAB,REVESTIDO COM ARGAMASSA
DE CIMENTO E AREIA,NO TRACO 1:4,ACABAMENTO ASPERO
00004 | ARAME RECOZIDO Nº 18 | KG | 1.165 | 11.5475 | 0 | 13.4528
00018 | ACO CA-50, ESTIRADO, PRECO DE REVENDEDOR, NO DIAMETRO DE 12, | KG | 2.1 | 8.0969 | 0 | 17.0035
5MM
00087 | CHAPA DE ACO CARBONO,P/USOS GERAIS,LAMINADA FRIO,SUPERF.COM. | KG | 0.525 | 9.0963 | 15 | 5.4919
,TAM.PADRAO,BORDAS UNIV.,REC.BRANCO,PRECO DE USINA,ESP.1,5MM
06211 | ACO CA-50, ESTIRADO, PRECO DE FABRICA, NO DIAMETRO DE 06,3MM | KG | 9 | 6.7323 | 0 | 60.5907
20015 | MAO-DE-OBRA DE ARMADOR DE CONCRETO ARMADO, INCLUSIVE ENCARGO | H | 2.2 | 23.16 | 3 | 52.4806
S SOCIAIS DESONERADOS
20115 | MAO-DE-OBRA DE PEDREIRO, INCLUSIVE ENCARGOS SOCIAIS DESONERA | H | 2 | 23.16 | 3 | 47.7096
DOS
20131 | MAO-DE-OBRA DE SERRALHEIRO DA CONSTRUCAO CIVIL, INCLUSIVE EN | H | 2.33 | 24.92 | 3 | 59.8055
CARGOS SOCIAIS DESONERADOS
20132 | MAO-DE-OBRA DE SERVENTE DA CONSTRUCAO CIVIL, INCLUSIVE ENCAR | H | 4 | 16.75 | 3 | 69.01
GOS SOCIAIS DESONERADOS
30246 | CONCRETO FCK 15MPA | M3 | 0.13 | 372.5034 | 0 | 48.4254
30256 | PREPARO CONCR. BETON. 320L; 1,00M3/H | M3 | 0.13 | 115.5282 | 0 | 15.0187
30262 | LANCAMENTO CONC.C/ARM.1,0M3/H,HORIZ/VERT | M3 | 0.13 | 183.6525 | 0 | 23.8748
30353 | EMBOCO ARG. CIM. E AREIA TRACO 1:4 | M2 | 0.9 | 30.211 | 0 | 27.1899
30414 | CAMINHAO CARROC. FIXA, 7,5T (CP) | H | 0.5 | 195.1487 | 0 | 97.5744
30416 | CAMINHAO CARROC. FIXA 7,5T (CI) | H | 1 | 61.7118 | 0 | 61.7118
30523 | GUINDAUTO 3,5T, ALCANCE 5,90M (CP) | H | 0.5 | 55.1804 | 0 | 27.5902
30524 | GUINDAUTO 3,5T, ALCANCE 5,90M (CI) | H | 1 | 46.1961 | 0 | 46.1961
09.012.0004-0 | MESA DE CONCRETO ARMADO,COM 4 BANCOS,CONFORME PROJETO CEHAB, | UN |  | 1263.38
REVESTIDOS COM ARGAMASSA DE CIMENTO E AREIA,NO TRACO 1:4. A
MESA MEDINDO 0,80X0,80M,COM 0,80M DE ALTURA MAIS A FUNDACAO
E OS BANCOS COM 0,35X0,35M E 0,50M DE ALTURA MAIS A FUNDACAO
00004 | ARAME RECOZIDO Nº 18 | KG | 2.2 | 11.5475 | 0 | 25.4045
00018 | ACO CA-50, ESTIRADO, PRECO DE REVENDEDOR, NO DIAMETRO DE 12, | KG | 5 | 8.0969 | 0 | 40.4845
5MM
00087 | CHAPA DE ACO CARBONO,P/USOS GERAIS,LAMINADA FRIO,SUPERF.COM. | KG | 0.405 | 9.0963 | 15 | 4.2366
,TAM.PADRAO,BORDAS UNIV.,REC.BRANCO,PRECO DE USINA,ESP.1,5MM
00218 | OLEO DIESEL COMBUSTIVEL COMUM, NA BOMBA | L | 0.6 | 5.88 | 0 | 3.528
01004 | CAMINHAO CARROC. FIXA, 7,5T (CP) | H | 0.5 | 198.7187 | 0 | 99.3594
01006 | CAMINHAO CARROC. FIXA 7,5T (CI) | H | 1 | 65.2818 | 0 | 65.2818
01635 | CONCRETO FCK 15MPA | M3 | 0.322 | 372.5034 | 0 | 119.9461
01747 | PREPARO CONCR. BETON. 320L; 1,00M3/H | M3 | 0.322 | 131.4726 | 0 | 42.3342
01754 | LANCAMENTO CONC.C/ARM.1,0M3/H,HORIZ/VERT | M3 | 0.322 | 210.6282 | 0 | 67.8223
01968 | MAO-DE-OBRA DE PEDREIRO, INCLUSIVE ENCARGOS SOCIAIS | H | 4.5 | 26.73 | 3 | 123.8936
01998 | MAO-DE-OBRA DE ARMADOR DE CONCRETO ARMADO, INCLUSIVE ENCARGO | H | 5 | 26.73 | 3 | 137.6595
S SOCIAIS
01999 | MAO-DE-OBRA DE SERVENTE DA CONSTRUCAO CIVIL, INCLUSIVE ENCAR | H | 9 | 19.33 | 3 | 179.1891
GOS SOCIAIS
02003 | GUINDAUTO 3,5T, ALCANCE 7,0M (CP) | H | 0.5 | 60.3404 | 0 | 30.1702
02004 | GUINDAUTO 3,5T, ALCANCE 7,0M (CI) | H | 1 | 51.3561 | 0 | 51.3561
03087 | EMBOCO ARG. CIM. E AREIA TRACO 1:4 | M2 | 1.13 | 33.5842 | 0 | 37.9501
06211 | ACO CA-50, ESTIRADO, PRECO DE FABRICA, NO DIAMETRO DE 06,3MM | KG | 20 | 6.7323 | 0 | 134.646
06913 | MAO-DE-OBRA DE SERRALHEIRO DA CONSTRUCAOCIVIL, INCLUSIVE ENC | H | 3.38 | 28.76 | 3 | 100.1251
ARGOS SOCIAIS
09.012.0004-A | MESA DE CONCRETO ARMADO,COM 4 BANCOS,CONFORME PROJETO CEHAB, | UN |  | 1160.44
REVESTIDOS COM ARGAMASSA DE CIMENTO E AREIA,NO TRACO 1:4. A
MESA MEDINDO 0,80X0,80M,COM 0,80M DE ALTURA MAIS A FUNDACAO
E OS BANCOS COM 0,35X0,35M E 0,50M DE ALTURA MAIS A FUNDACAO
00004 | ARAME RECOZIDO Nº 18 | KG | 2.2 | 11.5475 | 0 | 25.4045
00018 | ACO CA-50, ESTIRADO, PRECO DE REVENDEDOR, NO DIAMETRO DE 12, | KG | 5 | 8.0969 | 0 | 40.4845
5MM
00087 | CHAPA DE ACO CARBONO,P/USOS GERAIS,LAMINADA FRIO,SUPERF.COM. | KG | 0.405 | 9.0963 | 15 | 4.2366
,TAM.PADRAO,BORDAS UNIV.,REC.BRANCO,PRECO DE USINA,ESP.1,5MM
00218 | OLEO DIESEL COMBUSTIVEL COMUM, NA BOMBA | L | 0.6 | 5.88 | 0 | 3.528
06211 | ACO CA-50, ESTIRADO, PRECO DE FABRICA, NO DIAMETRO DE 06,3MM | KG | 20 | 6.7323 | 0 | 134.646
20015 | MAO-DE-OBRA DE ARMADOR DE CONCRETO ARMADO, INCLUSIVE ENCARGO | H | 5 | 23.16 | 3 | 119.274
S SOCIAIS DESONERADOS
20115 | MAO-DE-OBRA DE PEDREIRO, INCLUSIVE ENCARGOS SOCIAIS DESONERA | H | 4.5 | 23.16 | 3 | 107.3466
DOS
20131 | MAO-DE-OBRA DE SERRALHEIRO DA CONSTRUCAO CIVIL, INCLUSIVE EN | H | 3.38 | 24.92 | 3 | 86.7565
CARGOS SOCIAIS DESONERADOS
20132 | MAO-DE-OBRA DE SERVENTE DA CONSTRUCAO CIVIL, INCLUSIVE ENCAR | H | 9 | 16.75 | 3 | 155.2725
GOS SOCIAIS DESONERADOS
30246 | CONCRETO FCK 15MPA | M3 | 0.322 | 372.5034 | 0 | 119.9461
30256 | PREPARO CONCR. BETON. 320L; 1,00M3/H | M3 | 0.322 | 115.5282 | 0 | 37.2001
30262 | LANCAMENTO CONC.C/ARM.1,0M3/H,HORIZ/VERT | M3 | 0.322 | 183.6525 | 0 | 59.1361
30353 | EMBOCO ARG. CIM. E AREIA TRACO 1:4 | M2 | 1.13 | 30.211 | 0 | 34.1384
30414 | CAMINHAO CARROC. FIXA, 7,5T (CP) | H | 0.5 | 195.1487 | 0 | 97.5744
30416 | CAMINHAO CARROC. FIXA 7,5T (CI) | H | 1 | 61.7118 | 0 | 61.7118
30523 | GUINDAUTO 3,5T, ALCANCE 5,90M (CP) | H | 0.5 | 55.1804 | 0 | 27.5902
30524 | GUINDAUTO 3,5T, ALCANCE 5,90M (CI) | H | 1 | 46.1961 | 0 | 46.1961
09.012.0010-0 | BANCO DE CONCRETO ARMADO,SEM ENCOSTO,MEDINDO APROXIMADAMENTE | UN |  | 540.75
(200X50X50)CM
10915 | BANCO EM CONCRETO ARMADO, SEM ENCOSTO, COM CANTOS ARREDONDAD | UN | 1 | 540.75 | 0 | 540.75
OS, MEDINDO APROXIMADAMENTE (200X50X50)CM
09.012.0010-A | BANCO DE CONCRETO ARMADO,SEM ENCOSTO,MEDINDO APROXIMADAMENTE | UN |  | 540.75
(200X50X50)CM
10915 | BANCO EM CONCRETO ARMADO, SEM ENCOSTO, COM CANTOS ARREDONDAD | UN | 1 | 540.75 | 0 | 540.75
OS, MEDINDO APROXIMADAMENTE (200X50X50)CM
09.012.0015-0 | BALIZADOR MODELO COPACABANA,CILINDRICO,LISO,PRE-FABRICADO EM | UN |  | 241.88
CONCRETO FCK=18MPA,C/REFORCO INTERNO DE MALHA DE VERGALHAO
CURVADO DE 1/2", EMBUTIDO NO PISO, COM 40CM DE DIAMETRO E AL
TURA DE 46,50CM.FORNECIMENTO E COLOCACAO
01004 | CAMINHAO CARROC. FIXA, 7,5T (CP) | H | 0.125 | 198.7187 | 0 | 24.8398
01544 | DEMOLICAO PAVIMENT.CONCR., ESP. 15CM | M2 | 0.07125 | 29.9455 | 0 | 2.1336
01545 | DEMOLICAO PAVIMENT.CONCR., ESP. 20CM | M2 | 0.07125 | 37.4781 | 0 | 2.6703
01637 | CONCRETO FCK 20MPA | M3 | 0.0571 | 396.0126 | 0 | 22.6123
01749 | PREPARO CONCR. USINA 8,0M3/H | M3 | 0.0571 | 51.9251 | 0 | 2.9649
01751 | LANCAMENTO CONC.C/ARM.3,5M3/H,HORIZ/VERT | M3 | 0.0571 | 118.55 | 0 | 6.7692
01968 | MAO-DE-OBRA DE PEDREIRO, INCLUSIVE ENCARGOS SOCIAIS | H | 1 | 26.73 | 3 | 27.5319
01999 | MAO-DE-OBRA DE SERVENTE DA CONSTRUCAO CIVIL, INCLUSIVE ENCAR | H | 2 | 19.33 | 3 | 39.8198
GOS SOCIAIS
02003 | GUINDAUTO 3,5T, ALCANCE 7,0M (CP) | H | 0.125 | 60.3404 | 0 | 7.5426
10927 | BALIZADOR CILINDRICO DE CONCRETO PRE-FABRICADO, MODELO COPAC | UN | 1 | 105 | 0 | 105
ABANA, COM DIAMETRO DE 40CM
09.012.0015-A | BALIZADOR MODELO COPACABANA,CILINDRICO,LISO,PRE-FABRICADO EM | UN |  | 230.35
CONCRETO FCK=18MPA,C/REFORCO INTERNO DE MALHA DE VERGALHAO
CURVADO DE 1/2", EMBUTIDO NO PISO, COM 40CM DE DIAMETRO E AL
TURA DE 46,50CM.FORNECIMENTO E COLOCACAO
10927 | BALIZADOR CILINDRICO DE CONCRETO PRE-FABRICADO, MODELO COPAC | UN | 1 | 105 | 0 | 105
ABANA, COM DIAMETRO DE 40CM
20115 | MAO-DE-OBRA DE PEDREIRO, INCLUSIVE ENCARGOS SOCIAIS DESONERA | H | 1 | 23.16 | 3 | 23.8548
DOS
20132 | MAO-DE-OBRA DE SERVENTE DA CONSTRUCAO CIVIL, INCLUSIVE ENCAR | H | 2 | 16.75 | 3 | 34.505
GOS SOCIAIS DESONERADOS
30088 | DEMOLICAO PAVIMENT.CONCR., ESP. 15CM | M2 | 0.07125 | 27.6467 | 0 | 1.9698
30089 | DEMOLICAO PAVIMENT.CONCR., ESP. 20CM | M2 | 0.07125 | 34.601 | 0 | 2.4653
30247 | CONCRETO FCK 20MPA | M3 | 0.0571 | 396.0126 | 0 | 22.6123
30257 | PREPARO CONCR. USINA 8,0M3/H | M3 | 0.0571 | 48.2725 | 0 | 2.7564
30259 | LANCAMENTO CONC.C/ARM.3,5M3/H,HORIZ/VERT | M3 | 0.0571 | 103.3858 | 0 | 5.9033
30414 | CAMINHAO CARROC. FIXA, 7,5T (CP) | H | 0.125 | 195.1487 | 0 | 24.3936
30523 | GUINDAUTO 3,5T, ALCANCE 5,90M (CP) | H | 0.125 | 55.1804 | 0 | 6.8976
09.013.0001-0 | BANCO DE PRANCHA EM MADEIRA DE LEI,DE 4CM DE ESPESSURA,40CM | UN |  | 804.23
DE LARGURA E 2,00M DE COMPRIMENTO,COM DOIS PES DO MESMO MATE
RIAL,ALTURA TOTAL DE 40CM,ACABAMENTO A OLEO,COM DUAS DEMAOS
DIRETAMENTE SOBRE A MADEIRA
00125 | TINTA FUNDO SINTETICO NIVELADOR, PARA MADEIRA, INTERIORES E | GL | 0.02 | 90.05 | 0 | 1.801
EXTERIORES
00324 | LIXA P/MADEIRA Nº100 | UN | 1 | 0.63 | 0 | 0.63
00418 | CEDRO EM TABUAS, PRANCHETAS E PRANCHOES, PARA ESQUADRIAS | M3 | 0.0475 | 12060 | 0 | 572.85
00453 | PREGO COM OU SEM CABECA, EM CAIXAS DE 50KG, OU QUANTIDADES E | KG | 1 | 15.35 | 0 | 15.35
QUIVALENTES, Nº12X12 A 18X30
01940 | SALARIO MINIMO MENSAL | MES | 0.025 | 1320 | 3 | 33.99
01966 | MAO-DE-OBRA DE PINTOR, INCLUSIVE ENCARGOS SOCIAIS | H | 1.05 | 26.73 | 3 | 28.9085
01967 | MAO-DE-OBRA DE CARPINTEIRO DE ESQUADRIASDE MADEIRA INCLUSIVE | H | 2.5 | 28.76 | 3 | 74.057
ENCARGOS SOCIAIS
01999 | MAO-DE-OBRA DE SERVENTE DA CONSTRUCAO CIVIL, INCLUSIVE ENCAR | H | 3.85 | 19.33 | 3 | 76.6531
GOS SOCIAIS
09.013.0001-A | BANCO DE PRANCHA EM MADEIRA DE LEI,DE 4CM DE ESPESSURA,40CM | UN |  | 780.25
DE LARGURA E 2,00M DE COMPRIMENTO,COM DOIS PES DO MESMO MATE
RIAL,ALTURA TOTAL DE 40CM,ACABAMENTO A OLEO,COM DUAS DEMAOS
DIRETAMENTE SOBRE A MADEIRA
00125 | TINTA FUNDO SINTETICO NIVELADOR, PARA MADEIRA, INTERIORES E | GL | 0.02 | 90.05 | 0 | 1.801
EXTERIORES
00324 | LIXA P/MADEIRA Nº100 | UN | 1 | 0.63 | 0 | 0.63
00418 | CEDRO EM TABUAS, PRANCHETAS E PRANCHOES, PARA ESQUADRIAS | M3 | 0.0475 | 12060 | 0 | 572.85
00453 | PREGO COM OU SEM CABECA, EM CAIXAS DE 50KG, OU QUANTIDADES E | KG | 1 | 15.35 | 0 | 15.35
QUIVALENTES, Nº12X12 A 18X30
01940 | SALARIO MINIMO MENSAL | MES | 0.025 | 1320 | 3 | 33.99
20045 | MAO-DE-OBRA DE CARPINTEIRO DE ESQUADRIAS DE MADEIRA, INCLUSI | H | 2.5 | 24.92 | 3 | 64.169
VE ENCARGOS SOCIAIS DESONERADOS
20118 | MAO-DE-OBRA DE PINTOR, INCLUSIVE ENCARGOS SOCIAIS DESONERADO | H | 1.05 | 23.16 | 3 | 25.0475
S
20132 | MAO-DE-OBRA DE SERVENTE DA CONSTRUCAO CIVIL, INCLUSIVE ENCAR | H | 3.85 | 16.75 | 3 | 66.4221
GOS SOCIAIS DESONERADOS
09.013.0002-0 | BANCO PARA JARDINS COM 14 REGUAS DE MADEIRA DE LEI,SECAO DE | UN |  | 2165.02
5,5X2,5CM E COMPRIMENTO DE 2,00M,PRESAS COM PARAFUSOS DE POR
CAS NOS PES DE FERRO FUNDIDO,ESTES COM 14KG,BARRA DE FERRO A
O CENTRO DO ASSENTAMENTO,INCLUSIVE ESPIGAO DE FIXACAO,4 BASE
S DE CONCRETO DE 15X15X30CM,E PINTURA NA COR A SER INDICADA
00011 | CANTONEIRA DE ACO DOCE, P/SERRALHERIA, PRECO DE REVENDEDOR, | KG | 37.6 | 9.5207 | 0 | 357.9783
DE 5/8"X1/8" ATE 1.1/2"X1/8"
00125 | TINTA FUNDO SINTETICO NIVELADOR, PARA MADEIRA, INTERIORES E | GL | 0.02 | 90.05 | 0 | 1.801
EXTERIORES
00418 | CEDRO EM TABUAS, PRANCHETAS E PRANCHOES, PARA ESQUADRIAS | M3 | 0.04 | 12060 | 0 | 482.4
01635 | CONCRETO FCK 15MPA | M3 | 0.027 | 372.5034 | 0 | 10.0576
01747 | PREPARO CONCR. BETON. 320L; 1,00M3/H | M3 | 0.027 | 131.4726 | 0 | 3.5498
01754 | LANCAMENTO CONC.C/ARM.1,0M3/H,HORIZ/VERT | M3 | 0.027 | 210.6282 | 0 | 5.687
01966 | MAO-DE-OBRA DE PINTOR, INCLUSIVE ENCARGOS SOCIAIS | H | 4 | 26.73 | 3 | 110.1276
01967 | MAO-DE-OBRA DE CARPINTEIRO DE ESQUADRIASDE MADEIRA INCLUSIVE | H | 22 | 28.76 | 3 | 651.7016
ENCARGOS SOCIAIS
01999 | MAO-DE-OBRA DE SERVENTE DA CONSTRUCAO CIVIL, INCLUSIVE ENCAR | H | 26 | 19.33 | 3 | 517.6574
GOS SOCIAIS
06002 | PARAFUSO FRANCES, COM PORCA E ARRUELA, DE 1/4"X2" | UN | 32 | 0.7519 | 0 | 24.0608
09.013.0002-A | BANCO PARA JARDINS COM 14 REGUAS DE MADEIRA DE LEI,SECAO DE | UN |  | 1993.04
5,5X2,5CM E COMPRIMENTO DE 2,00M,PRESAS COM PARAFUSOS DE POR
CAS NOS PES DE FERRO FUNDIDO,ESTES COM 14KG,BARRA DE FERRO A
O CENTRO DO ASSENTAMENTO,INCLUSIVE ESPIGAO DE FIXACAO,4 BASE
S DE CONCRETO DE 15X15X30CM,E PINTURA NA COR A SER INDICADA
00011 | CANTONEIRA DE ACO DOCE, P/SERRALHERIA, PRECO DE REVENDEDOR, | KG | 37.6 | 9.5207 | 0 | 357.9783
DE 5/8"X1/8" ATE 1.1/2"X1/8"
00125 | TINTA FUNDO SINTETICO NIVELADOR, PARA MADEIRA, INTERIORES E | GL | 0.02 | 90.05 | 0 | 1.801
EXTERIORES
00418 | CEDRO EM TABUAS, PRANCHETAS E PRANCHOES, PARA ESQUADRIAS | M3 | 0.04 | 12060 | 0 | 482.4
06002 | PARAFUSO FRANCES, COM PORCA E ARRUELA, DE 1/4"X2" | UN | 32 | 0.7519 | 0 | 24.0608
20045 | MAO-DE-OBRA DE CARPINTEIRO DE ESQUADRIAS DE MADEIRA, INCLUSI | H | 22 | 24.92 | 3 | 564.6872
VE ENCARGOS SOCIAIS DESONERADOS
20118 | MAO-DE-OBRA DE PINTOR, INCLUSIVE ENCARGOS SOCIAIS DESONERADO | H | 4 | 23.16 | 3 | 95.4192
S
20132 | MAO-DE-OBRA DE SERVENTE DA CONSTRUCAO CIVIL, INCLUSIVE ENCAR | H | 26 | 16.75 | 3 | 448.565
GOS SOCIAIS DESONERADOS
30246 | CONCRETO FCK 15MPA | M3 | 0.027 | 372.5034 | 0 | 10.0576
30256 | PREPARO CONCR. BETON. 320L; 1,00M3/H | M3 | 0.027 | 115.5282 | 0 | 3.1193
30262 | LANCAMENTO CONC.C/ARM.1,0M3/H,HORIZ/VERT | M3 | 0.027 | 183.6525 | 0 | 4.9586
09.013.0010-0 | BANCO DE MADEIRA DE MACARANDUBA EM RIPAS DE (10X2)CM,FIXADAS | M |  | 853.24
EM ESTRUTURA DE (7,50X3,75)CM,CONFORME DETALHE Nº 6026/EMOP
00225 | ADESIVO DE CONTATO A BASE DE SOLVENTES, RESINAS E BORRACHAS | GL | 0.0115 | 92.69 | 0 | 1.0659
SINTETICAS E ADITIVOS, EMBALAGEM DE 3,2L/2,8KG
00379 | MACARANDUBA EM RIPAS, DE (2X10)CM | M | 4.2 | 17.51 | 0 | 73.542
00665 | PARAFUSO DE LATAO, ROSCA SOBERBA, CABECA CHATA, DE 5,5MMX2.1 | UN | 19.6 | 3.1209 | 0 | 61.1696
/2"
01967 | MAO-DE-OBRA DE CARPINTEIRO DE ESQUADRIASDE MADEIRA INCLUSIVE | H | 12 | 28.76 | 3 | 355.4736
ENCARGOS SOCIAIS
01999 | MAO-DE-OBRA DE SERVENTE DA CONSTRUCAO CIVIL, INCLUSIVE ENCAR | H | 16 | 19.33 | 3 | 318.5584
GOS SOCIAIS
05434 | MACARANDUBA EM PECAS, DE 3,75X7,50CM (1.1/2"X3") | M | 3.549 | 12.24 | 0 | 43.4398
09.013.0010-A | BANCO DE MADEIRA DE MACARANDUBA EM RIPAS DE (10X2)CM,FIXADAS | M |  | 763.26
EM ESTRUTURA DE (7,50X3,75)CM,CONFORME DETALHE Nº 6026/EMOP
00225 | ADESIVO DE CONTATO A BASE DE SOLVENTES, RESINAS E BORRACHAS | GL | 0.0115 | 92.69 | 0 | 1.0659
SINTETICAS E ADITIVOS, EMBALAGEM DE 3,2L/2,8KG
00379 | MACARANDUBA EM RIPAS, DE (2X10)CM | M | 4.2 | 17.51 | 0 | 73.542
00665 | PARAFUSO DE LATAO, ROSCA SOBERBA, CABECA CHATA, DE 5,5MMX2.1 | UN | 19.6 | 3.1209 | 0 | 61.1696
/2"
05434 | MACARANDUBA EM PECAS, DE 3,75X7,50CM (1.1/2"X3") | M | 3.549 | 12.24 | 0 | 43.4398
20045 | MAO-DE-OBRA DE CARPINTEIRO DE ESQUADRIAS DE MADEIRA, INCLUSI | H | 12 | 24.92 | 3 | 308.0112
VE ENCARGOS SOCIAIS DESONERADOS
20132 | MAO-DE-OBRA DE SERVENTE DA CONSTRUCAO CIVIL, INCLUSIVE ENCAR | H | 16 | 16.75 | 3 | 276.04
GOS SOCIAIS DESONERADOS
09.013.0015-0 | MESA DE JARDIM,MEDINDO (1,80X0,91X0,73)M,EXECUTADA EM PECAS | UN |  | 1582.56
DE MACARANDUBA DE (7X22)CM,FIXADAS EM 2(DOIS) APOIOS DE CONC
RETO,INCLUSIVE FUNDACAO,CONFORME PROJETO Nº6028/EMOP.FORNECI
MENTO E COLOCACAO
00349 | PINUS, EM PECAS DE 2,50X30,00CM (1"X12") | M | 3.41 | 12.04 | 0 | 41.0564
00665 | PARAFUSO DE LATAO, ROSCA SOBERBA, CABECA CHATA, DE 5,5MMX2.1 | UN | 17 | 3.1209 | 0 | 53.0553
/2"
01363 | CHAPA DE MADEIRA COMPENSADA, RESINADA, COM ESPESSURA DE 10MM | M2 | 1.406 | 23.31 | 0 | 32.7739
01633 | CONCRETO FCK 10MPA | M3 | 0.06 | 351.1448 | 0 | 21.0687
01637 | CONCRETO FCK 20MPA | M3 | 0.2493 | 396.0126 | 0 | 98.7259
01745 | PREPARO CONCR. BETON. 320L; 2,0M3/H | M3 | 0.3093 | 95.6011 | 0 | 29.5694
01752 | LANCAMENTO CONC.C/ARM.2,0M3/H,HORIZ/VERT | M3 | 0.3093 | 143.6837 | 0 | 44.4414
01787 | PINTURA C/EMULSAO OLEOSA | M2 | 1.406 | 3.7627 | 0 | 5.2904
01967 | MAO-DE-OBRA DE CARPINTEIRO DE ESQUADRIASDE MADEIRA INCLUSIVE | H | 8 | 28.76 | 3 | 236.9824
ENCARGOS SOCIAIS
01999 | MAO-DE-OBRA DE SERVENTE DA CONSTRUCAO CIVIL, INCLUSIVE ENCAR | H | 8 | 19.33 | 3 | 159.2792
GOS SOCIAIS
02603 | MACARANDUBA EM PECAS, DE 7,50X11,25CM (3"X4.1/2") | M | 1.22 | 35.02 | 0 | 42.7244
03032 | ESCAVACAO MAN. 1ªCAT., ATE 1,50M | M3 | 0.66 | 67.6936 | 0 | 44.6778
03344 | REATERRO VALA/CAVA C/VIBRO-COMPACT. 30CM | M3 | 0.66 | 26.2899 | 0 | 17.3513
05936 | MACARANDUBA EM PECAS, DE 7,50X22,50CM (3"X9") | M | 7.56 | 69.94 | 0 | 528.7464
15260 | BARRA DE ACO CA-25,REDONDA,SEM SALIENCIA OU MOSSA,DIAMETRO I | KG | 10.33 | 16.2892 | 0 | 168.2674
GUAL A 6,3MM
15263 | FIO DE ACO CA-60,REDONDO,SEM SALIENCIA OU MOSSA,DIAMETRO EN | KG | 4.1 | 14.2812 | 0 | 58.5529
TRE 4,2 A 5MM
09.013.0015-A | MESA DE JARDIM,MEDINDO (1,80X0,91X0,73)M,EXECUTADA EM PECAS | UN |  | 1500.93
DE MACARANDUBA DE (7X22)CM,FIXADAS EM 2(DOIS) APOIOS DE CONC
RETO,INCLUSIVE FUNDACAO,CONFORME PROJETO Nº6028/EMOP.FORNECI
MENTO E COLOCACAO
00349 | PINUS, EM PECAS DE 2,50X30,00CM (1"X12") | M | 3.41 | 12.04 | 0 | 41.0564
00665 | PARAFUSO DE LATAO, ROSCA SOBERBA, CABECA CHATA, DE 5,5MMX2.1 | UN | 17 | 3.1209 | 0 | 53.0553
/2"
01363 | CHAPA DE MADEIRA COMPENSADA, RESINADA, COM ESPESSURA DE 10MM | M2 | 1.406 | 23.31 | 0 | 32.7739
02603 | MACARANDUBA EM PECAS, DE 7,50X11,25CM (3"X4.1/2") | M | 1.22 | 35.02 | 0 | 42.7244
05936 | MACARANDUBA EM PECAS, DE 7,50X22,50CM (3"X9") | M | 7.56 | 69.94 | 0 | 528.7464
20045 | MAO-DE-OBRA DE CARPINTEIRO DE ESQUADRIAS DE MADEIRA, INCLUSI | H | 8 | 24.92 | 3 | 205.3408
VE ENCARGOS SOCIAIS DESONERADOS
20132 | MAO-DE-OBRA DE SERVENTE DA CONSTRUCAO CIVIL, INCLUSIVE ENCAR | H | 8 | 16.75 | 3 | 138.02
GOS SOCIAIS DESONERADOS
30003 | ESCAVACAO MAN. 1ªCAT., ATE 1,50M | M3 | 0.66 | 58.6585 | 0 | 38.7146
30030 | REATERRO VALA/CAVA C/VIBRO-COMPACT. 30CM | M3 | 0.66 | 22.9052 | 0 | 15.1174
30245 | CONCRETO FCK 10MPA | M3 | 0.06 | 351.1448 | 0 | 21.0687
30247 | CONCRETO FCK 20MPA | M3 | 0.2493 | 396.0126 | 0 | 98.7259
30254 | PREPARO CONCR. BETON. 320L; 2,0M3/H | M3 | 0.3093 | 83.6428 | 0 | 25.8707
30260 | LANCAMENTO CONC.C/ARM.2,0M3/H,HORIZ/VERT | M3 | 0.3093 | 125.7 | 0 | 38.879
30408 | PINTURA C/EMULSAO OLEOSA | M2 | 1.406 | 3.3641 | 0 | 4.7299
31020 | BARRA DE ACO CA-25,REDONDA,SEM SALIENCIA OU MOSSA,DIAMETRO I | KG | 10.33 | 15.5291 | 0 | 160.4156
GUAL A 6,3MM
31023 | FIO DE ACO CA-60,REDONDO,SEM SALIENCIA OU MOSSA,DIAMETRO EN | KG | 4.1 | 13.5844 | 0 | 55.696
TRE 4,2 A 5MM
09.013.0016-0 | BANCO DE JARDIM,MEDINDO (1,80X0,30X0,45)M,EXECUTADO COM 01(U | UN |  | 577.19
MA) PECA DE MACARANDUBA DE (30X7)CM,FIXADA EM 02(DOIS) APOIO
S DE CONCRETO,INCLUSIVE FUNDACAO,CONFORME PROJETO Nº6028/EMO
P.FORNECIMENTO E COLOCACAO
00349 | PINUS, EM PECAS DE 2,50X30,00CM (1"X12") | M | 1.52 | 12.04 | 0 | 18.3008
00665 | PARAFUSO DE LATAO, ROSCA SOBERBA, CABECA CHATA, DE 5,5MMX2.1 | UN | 5 | 3.1209 | 0 | 15.6045
/2"
01363 | CHAPA DE MADEIRA COMPENSADA, RESINADA, COM ESPESSURA DE 10MM | M2 | 0.312 | 23.31 | 0 | 7.2727
01633 | CONCRETO FCK 10MPA | M3 | 0.03 | 351.1448 | 0 | 10.5343
01637 | CONCRETO FCK 20MPA | M3 | 0.0647 | 396.0126 | 0 | 25.622
01745 | PREPARO CONCR. BETON. 320L; 2,0M3/H | M3 | 0.0947 | 95.6011 | 0 | 9.0534
01752 | LANCAMENTO CONC.C/ARM.2,0M3/H,HORIZ/VERT | M3 | 0.0947 | 143.6837 | 0 | 13.6068
01787 | PINTURA C/EMULSAO OLEOSA | M2 | 0.312 | 3.7627 | 0 | 1.174
01967 | MAO-DE-OBRA DE CARPINTEIRO DE ESQUADRIASDE MADEIRA INCLUSIVE | H | 3.5 | 28.76 | 3 | 103.6798
ENCARGOS SOCIAIS
01999 | MAO-DE-OBRA DE SERVENTE DA CONSTRUCAO CIVIL, INCLUSIVE ENCAR | H | 3.5 | 19.33 | 3 | 69.6847
GOS SOCIAIS
02603 | MACARANDUBA EM PECAS, DE 7,50X11,25CM (3"X4.1/2") | M | 0.273 | 35.02 | 0 | 9.5605
03032 | ESCAVACAO MAN. 1ªCAT., ATE 1,50M | M3 | 0.33 | 67.6936 | 0 | 22.3389
03344 | REATERRO VALA/CAVA C/VIBRO-COMPACT. 30CM | M3 | 0.33 | 26.2899 | 0 | 8.6757
05937 | MACARANDUBA EM PECAS, DE 7,50X30,00CM (3"X12") | M | 1.89 | 97.33 | 0 | 183.9537
15260 | BARRA DE ACO CA-25,REDONDA,SEM SALIENCIA OU MOSSA,DIAMETRO I | KG | 4.06 | 16.2892 | 0 | 66.1342
GUAL A 6,3MM
15263 | FIO DE ACO CA-60,REDONDO,SEM SALIENCIA OU MOSSA,DIAMETRO EN | KG | 0.84 | 14.2812 | 0 | 11.9962
TRE 4,2 A 5MM
09.013.0016-A | BANCO DE JARDIM,MEDINDO (1,80X0,30X0,45)M,EXECUTADO COM 01(U | UN |  | 543.31
MA) PECA DE MACARANDUBA DE (30X7)CM,FIXADA EM 02(DOIS) APOIO
S DE CONCRETO,INCLUSIVE FUNDACAO,CONFORME PROJETO Nº6028/EMO
P.FORNECIMENTO E COLOCACAO
00349 | PINUS, EM PECAS DE 2,50X30,00CM (1"X12") | M | 1.52 | 12.04 | 0 | 18.3008
00665 | PARAFUSO DE LATAO, ROSCA SOBERBA, CABECA CHATA, DE 5,5MMX2.1 | UN | 5 | 3.1209 | 0 | 15.6045
/2"
01363 | CHAPA DE MADEIRA COMPENSADA, RESINADA, COM ESPESSURA DE 10MM | M2 | 0.312 | 23.31 | 0 | 7.2727
02603 | MACARANDUBA EM PECAS, DE 7,50X11,25CM (3"X4.1/2") | M | 0.273 | 35.02 | 0 | 9.5605
05937 | MACARANDUBA EM PECAS, DE 7,50X30,00CM (3"X12") | M | 1.89 | 97.33 | 0 | 183.9537
20045 | MAO-DE-OBRA DE CARPINTEIRO DE ESQUADRIAS DE MADEIRA, INCLUSI | H | 3.5 | 24.92 | 3 | 89.8366
VE ENCARGOS SOCIAIS DESONERADOS
20132 | MAO-DE-OBRA DE SERVENTE DA CONSTRUCAO CIVIL, INCLUSIVE ENCAR | H | 3.5 | 16.75 | 3 | 60.3838
GOS SOCIAIS DESONERADOS
30003 | ESCAVACAO MAN. 1ªCAT., ATE 1,50M | M3 | 0.33 | 58.6585 | 0 | 19.3573
30030 | REATERRO VALA/CAVA C/VIBRO-COMPACT. 30CM | M3 | 0.33 | 22.9052 | 0 | 7.5587
30245 | CONCRETO FCK 10MPA | M3 | 0.03 | 351.1448 | 0 | 10.5343
30247 | CONCRETO FCK 20MPA | M3 | 0.0647 | 396.0126 | 0 | 25.622
30254 | PREPARO CONCR. BETON. 320L; 2,0M3/H | M3 | 0.0947 | 83.6428 | 0 | 7.921
30260 | LANCAMENTO CONC.C/ARM.2,0M3/H,HORIZ/VERT | M3 | 0.0947 | 125.7 | 0 | 11.9038
30408 | PINTURA C/EMULSAO OLEOSA | M2 | 0.312 | 3.3641 | 0 | 1.0496
31020 | BARRA DE ACO CA-25,REDONDA,SEM SALIENCIA OU MOSSA,DIAMETRO I | KG | 4.06 | 15.5291 | 0 | 63.0481
GUAL A 6,3MM
31023 | FIO DE ACO CA-60,REDONDO,SEM SALIENCIA OU MOSSA,DIAMETRO EN | KG | 0.84 | 13.5844 | 0 | 11.4109
TRE 4,2 A 5MM
09.013.0020-0 | BANCO RUSTICO.FORNECIMENTO E COLOCACAO | UN |  | 834.42
00001 | AREIA LAVADA, GROSSA, PARA REGIAO METROPOLITANA DO RIO DE JA | M3 | 0.031 | 118.5 | 0 | 3.6735
NEIRO
00149 | CIMENTO PORTLAND CP II 32, EM SACO DE 50KG | KG | 15.63 | 0.564 | 0 | 8.8153
01968 | MAO-DE-OBRA DE PEDREIRO, INCLUSIVE ENCARGOS SOCIAIS | H | 3 | 26.73 | 3 | 82.5957
01999 | MAO-DE-OBRA DE SERVENTE DA CONSTRUCAO CIVIL, INCLUSIVE ENCAR | H | 4.28 | 19.33 | 3 | 85.2144
GOS SOCIAIS
10916 | BANCO RUSTICO MADEIRA APARELHADA, REFERENCIA M-25, PACTAPLAY | UN | 1 | 650 | 0 | 650
GROUND OU SIMILAR
14549 | BRITA 1, PARA REGIAO METROPOLITANA DO RIO DE JANEIRO | T | 0.04495 | 91.8 | 0 | 4.1264
09.013.0020-A | BANCO RUSTICO.FORNECIMENTO E COLOCACAO | UN |  | 812.02
00001 | AREIA LAVADA, GROSSA, PARA REGIAO METROPOLITANA DO RIO DE JA | M3 | 0.031 | 118.5 | 0 | 3.6735
NEIRO
00149 | CIMENTO PORTLAND CP II 32, EM SACO DE 50KG | KG | 15.63 | 0.564 | 0 | 8.8153
10916 | BANCO RUSTICO MADEIRA APARELHADA, REFERENCIA M-25, PACTAPLAY | UN | 1 | 650 | 0 | 650
GROUND OU SIMILAR
14549 | BRITA 1, PARA REGIAO METROPOLITANA DO RIO DE JANEIRO | T | 0.04495 | 91.8 | 0 | 4.1264
20115 | MAO-DE-OBRA DE PEDREIRO, INCLUSIVE ENCARGOS SOCIAIS DESONERA | H | 3 | 23.16 | 3 | 71.5644
DOS
20132 | MAO-DE-OBRA DE SERVENTE DA CONSTRUCAO CIVIL, INCLUSIVE ENCAR | H | 4.28 | 16.75 | 3 | 73.8407
GOS SOCIAIS DESONERADOS
09.013.0030-0 | PRANCHA EM MADEIRA APARELHADA PARA BANCOS DE JARDINS,COM SEC | UN |  | 230.68
AO DE(15X4,5)CM E COMPRIMENTO DE 2,20M,PRESA COM PARAFUSOS E
PORCAS NOS PES DE FERRO E PINTURA NA COR A SER INDICADA.FOR
NECIMENTO E COLOCACAO
00125 | TINTA FUNDO SINTETICO NIVELADOR, PARA MADEIRA, INTERIORES E | GL | 0.005 | 90.05 | 0 | 0.4503
EXTERIORES
01966 | MAO-DE-OBRA DE PINTOR, INCLUSIVE ENCARGOS SOCIAIS | H | 0.78 | 26.73 | 3 | 21.4749
01967 | MAO-DE-OBRA DE CARPINTEIRO DE ESQUADRIASDE MADEIRA INCLUSIVE | H | 0.88 | 28.76 | 3 | 26.0681
ENCARGOS SOCIAIS
01999 | MAO-DE-OBRA DE SERVENTE DA CONSTRUCAO CIVIL, INCLUSIVE ENCAR | H | 1.3 | 19.33 | 3 | 25.8829
GOS SOCIAIS
10918 | LIXA DE MADEIRA Nº 120 | UN | 0.19 | 0.63 | 0 | 0.1197
10919 | MADEIRA PRANCHAO DE MADEIRA APARELHADA, SECAO (15X4,5)CM - G | M | 2.31 | 63 | 0 | 145.53
RUPO I
10920 | PARAFUSO FRANCES DE FERRO GALVANIZADO,C/PORCA, MEDINDO (5/8" | UN | 2 | 5.58 | 0 | 11.16
X2.1/2")
09.013.0030-A | PRANCHA EM MADEIRA APARELHADA PARA BANCOS DE JARDINS,COM SEC | UN |  | 220.88
AO DE(15X4,5)CM E COMPRIMENTO DE 2,20M,PRESA COM PARAFUSOS E
PORCAS NOS PES DE FERRO E PINTURA NA COR A SER INDICADA.FOR
NECIMENTO E COLOCACAO
00125 | TINTA FUNDO SINTETICO NIVELADOR, PARA MADEIRA, INTERIORES E | GL | 0.005 | 90.05 | 0 | 0.4503
EXTERIORES
10918 | LIXA DE MADEIRA Nº 120 | UN | 0.19 | 0.63 | 0 | 0.1197
10919 | MADEIRA PRANCHAO DE MADEIRA APARELHADA, SECAO (15X4,5)CM - G | M | 2.31 | 63 | 0 | 145.53
RUPO I
10920 | PARAFUSO FRANCES DE FERRO GALVANIZADO,C/PORCA, MEDINDO (5/8" | UN | 2 | 5.58 | 0 | 11.16
X2.1/2")
20045 | MAO-DE-OBRA DE CARPINTEIRO DE ESQUADRIAS DE MADEIRA, INCLUSI | H | 0.88 | 24.92 | 3 | 22.5875
VE ENCARGOS SOCIAIS DESONERADOS
20118 | MAO-DE-OBRA DE PINTOR, INCLUSIVE ENCARGOS SOCIAIS DESONERADO | H | 0.78 | 23.16 | 3 | 18.6067
S
20132 | MAO-DE-OBRA DE SERVENTE DA CONSTRUCAO CIVIL, INCLUSIVE ENCAR | H | 1.3 | 16.75 | 3 | 22.4283
GOS SOCIAIS DESONERADOS
09.013.0035-0 | REGUA DE MADEIRA APARELHADA PARA BANCOS DE JARDINS,COM SECAO | UN |  | 93.35
DE(5,5X3,75)CM E COMPRIMENTO DE 2M,PRESAS COM PARAFUSOS DE
PORCAS NOS PES DE FERRO FUNDIDO E PINTURA NA COR A SER INDIC
ADA.FORNECIMENTO E COLOCACAO
00125 | TINTA FUNDO SINTETICO NIVELADOR, PARA MADEIRA, INTERIORES E | GL | 0.002 | 90.05 | 0 | 0.1801
EXTERIORES
01966 | MAO-DE-OBRA DE PINTOR, INCLUSIVE ENCARGOS SOCIAIS | H | 0.29 | 26.73 | 3 | 7.9843
01967 | MAO-DE-OBRA DE CARPINTEIRO DE ESQUADRIASDE MADEIRA INCLUSIVE | H | 0.86 | 28.76 | 3 | 25.4756
ENCARGOS SOCIAIS
01999 | MAO-DE-OBRA DE SERVENTE DA CONSTRUCAO CIVIL, INCLUSIVE ENCAR | H | 1.15 | 19.33 | 3 | 22.8964
GOS SOCIAIS
06002 | PARAFUSO FRANCES, COM PORCA E ARRUELA, DE 1/4"X2" | UN | 3 | 0.7519 | 0 | 2.2557
10918 | LIXA DE MADEIRA Nº 120 | UN | 0.07 | 0.63 | 0 | 0.0441
10924 | MADEIRA APARELHADA, ESPESSURA DE (3,75CM/1.1/2"),EM TABUAS P | M3 | 0.003 | 11506.88 | 0 | 34.5206
ARA ESQUADRIAS - GRUPO V
09.013.0035-A | REGUA DE MADEIRA APARELHADA PARA BANCOS DE JARDINS,COM SECAO | UN |  | 85.83
DE(5,5X3,75)CM E COMPRIMENTO DE 2M,PRESAS COM PARAFUSOS DE
PORCAS NOS PES DE FERRO FUNDIDO E PINTURA NA COR A SER INDIC
ADA.FORNECIMENTO E COLOCACAO
00125 | TINTA FUNDO SINTETICO NIVELADOR, PARA MADEIRA, INTERIORES E | GL | 0.002 | 90.05 | 0 | 0.1801
EXTERIORES
06002 | PARAFUSO FRANCES, COM PORCA E ARRUELA, DE 1/4"X2" | UN | 3 | 0.7519 | 0 | 2.2557
10918 | LIXA DE MADEIRA Nº 120 | UN | 0.07 | 0.63 | 0 | 0.0441
10924 | MADEIRA APARELHADA, ESPESSURA DE (3,75CM/1.1/2"),EM TABUAS P | M3 | 0.003 | 11506.88 | 0 | 34.5206
ARA ESQUADRIAS - GRUPO V
20045 | MAO-DE-OBRA DE CARPINTEIRO DE ESQUADRIAS DE MADEIRA, INCLUSI | H | 0.86 | 24.92 | 3 | 22.0741
VE ENCARGOS SOCIAIS DESONERADOS
20118 | MAO-DE-OBRA DE PINTOR, INCLUSIVE ENCARGOS SOCIAIS DESONERADO | H | 0.29 | 23.16 | 3 | 6.9179
S
20132 | MAO-DE-OBRA DE SERVENTE DA CONSTRUCAO CIVIL, INCLUSIVE ENCAR | H | 1.15 | 16.75 | 3 | 19.8404
GOS SOCIAIS DESONERADOS
09.013.0040-0 | REGUA DE MADEIRA APARELHADA PARA BANCOS DE JARDINS,COM SECAO | UN |  | 118.93
DE(3X1,5)CM E COMPRIMENTO DE 1M,PRESAS COM PARAFUSOS DE POR
CAS NOS PES DE FERRO E ENVERNIZADA NA COR A SER INDICADA.FOR
NECIMENTO E COLOCACAO
01967 | MAO-DE-OBRA DE CARPINTEIRO DE ESQUADRIASDE MADEIRA INCLUSIVE | H | 2 | 28.76 | 3 | 59.2456
ENCARGOS SOCIAIS
01999 | MAO-DE-OBRA DE SERVENTE DA CONSTRUCAO CIVIL, INCLUSIVE ENCAR | H | 2 | 19.33 | 3 | 39.8198
GOS SOCIAIS
03056 | ENVERNIZAMENTO DE MADEIRA | M2 | 0.12 | 90.5594 | 0 | 10.8671
06002 | PARAFUSO FRANCES, COM PORCA E ARRUELA, DE 1/4"X2" | UN | 2 | 0.7519 | 0 | 1.5038
10925 | MADEIRA APARELHADA, SECAO (1,5X3)CM-GRUPO I | M | 1 | 7.5 | 0 | 7.5
09.013.0040-A | REGUA DE MADEIRA APARELHADA PARA BANCOS DE JARDINS,COM SECAO | UN |  | 104.31
DE(3X1,5)CM E COMPRIMENTO DE 1M,PRESAS COM PARAFUSOS DE POR
CAS NOS PES DE FERRO E ENVERNIZADA NA COR A SER INDICADA.FOR
NECIMENTO E COLOCACAO
06002 | PARAFUSO FRANCES, COM PORCA E ARRUELA, DE 1/4"X2" | UN | 2 | 0.7519 | 0 | 1.5038
10925 | MADEIRA APARELHADA, SECAO (1,5X3)CM-GRUPO I | M | 1 | 7.5 | 0 | 7.5
20045 | MAO-DE-OBRA DE CARPINTEIRO DE ESQUADRIAS DE MADEIRA, INCLUSI | H | 2 | 24.92 | 3 | 51.3352
VE ENCARGOS SOCIAIS DESONERADOS
20132 | MAO-DE-OBRA DE SERVENTE DA CONSTRUCAO CIVIL, INCLUSIVE ENCAR | H | 2 | 16.75 | 3 | 34.505
GOS SOCIAIS DESONERADOS
30407 | ENVERNIZAMENTO DE MADEIRA | M2 | 0.12 | 78.924 | 0 | 9.4709
09.014.0015-0 | MESA DE JOGOS COM 4 BANCOS,TAMPO DE MESA EM MARMORITE ARMADO | UN |  | 1901.41
,NA COR NATURAL,TENDO NO CENTRO TABULEIRO DE XADREZ EM MARMO
RITE NAS CORES BRANCA E PRETA,PES(MESA E BANCOS)DE CONCRETO
ARMADO.FORNECIMENTO E COLOCACAO
00149 | CIMENTO PORTLAND CP II 32, EM SACO DE 50KG | KG | 38.63 | 0.564 | 0 | 21.7873
00150 | CIMENTO BRANCO | KG | 3.55 | 2.8387 | 0 | 10.0774
00288 | CHAPA DE MADEIRA COMPENSADA, PLASTIFICADA, COM ESPESSURA DE | M2 | 5.31 | 68.98 | 0 | 366.2838
20MM
00316 | JUNTA PLASTICA, P/PISO, ALTURA DE 17MM, E C/ESPES. DE 3MM | M | 18 | 1.03 | 0 | 18.54
00349 | PINUS, EM PECAS DE 2,50X30,00CM (1"X12") | M | 0.5 | 12.04 | 0 | 6.02
00350 | PINUS EM PECAS DE 2,50X22,50CM, (1"X9") | M | 1.168 | 8.1835 | 0 | 9.5583
00368 | PINUS, EM PECAS DE 7,50X7,50CM (3"X3") | M | 0.8 | 7.35 | 0 | 5.88
00408 | GRANILHA Nº 1 BRANCA | KG | 44.34 | 0.74 | 0 | 32.8116
00453 | PREGO COM OU SEM CABECA, EM CAIXAS DE 50KG, OU QUANTIDADES E | KG | 0.46 | 15.35 | 0 | 7.061
QUIVALENTES, Nº12X12 A 18X30
00724 | TARIFA DE ENERGIA ELETRICA, TIPO COMERCIAL | KWH | 2 | 1.0775 | 0 | 2.155
01004 | CAMINHAO CARROC. FIXA, 7,5T (CP) | H | 0.1724 | 198.7187 | 0 | 34.2591
01006 | CAMINHAO CARROC. FIXA 7,5T (CI) | H | 0.36 | 65.2818 | 0 | 23.5014
01635 | CONCRETO FCK 15MPA | M3 | 0.269 | 372.5034 | 0 | 100.2034
01712 | CAMIONETA TIPO PICK-UP,COM CABINE SIMPLES E CACAMBA,TIPO LEV | H | 2 | 90.2153 | 0 | 180.4306
E,MOTOR BICOMBUSTIVEL DE 1,6 LITROS,INCLUSIVE MOTORISTA (CP)
01714 | CAMIONETA TIPO PICK-UP,COM CABINE SIMPLES E CACAMBA,TIPO LEV | H | 1 | 36.5356 | 0 | 36.5356
E,MOTOR BICOMBUSTIVEL DE 1,6 LITROS,INCLUSIVE MOTORISTA (CI)
01747 | PREPARO CONCR. BETON. 320L; 1,00M3/H | M3 | 0.269 | 131.4726 | 0 | 35.3661
01756 | LANCAMENTO CONC.S/ARM.7,0M3/H,HORIZ/VERT | M3 | 0.269 | 99.5779 | 0 | 26.7865
01968 | MAO-DE-OBRA DE PEDREIRO, INCLUSIVE ENCARGOS SOCIAIS | H | 1.87 | 26.73 | 3 | 51.4847
01976 | MAO-DE-OBRA DE MARMORISTA DE MARMORE E GRANITO, INCLUSIVE EN | H | 3 | 26.73 | 3 | 82.5957
CARGOS SOCIAIS
01980 | MAO-DE-OBRA DE MARMORISTA DE MARMORITE, INCLUSIVE ENCARGOS S | H | 4.6 | 26.73 | 3 | 126.6467
OCIAIS
01990 | MAO-DE-OBRA DE CARPINTEIRO DE FORMA DE CONCRETO, INCLUSIVE E | H | 4.34 | 26.73 | 3 | 119.4884
NCARGOS SOCIAIS
01999 | MAO-DE-OBRA DE SERVENTE DA CONSTRUCAO CIVIL, INCLUSIVE ENCAR | H | 8.05 | 19.33 | 3 | 160.2747
GOS SOCIAIS
02129 | CONCRETO ARMADO FCK 15MPA | M3 | 0.131 | 2990.8906 | 0 | 391.8067
05350 | PIGMENTO EM PO A BASE DE OXIDO DE FERRO | KG | 1 | 46.56 | 0 | 46.56
11144 | GRANILHA Nº 1 PRETA | KG | 4.08 | 0.8755 | 0 | 3.572
11230 | DISCO DE DESBASTE, COM DIAMETRO DE 7" | UN | 0.2 | 8.67 | 0 | 1.734
09.014.0015-A | MESA DE JOGOS COM 4 BANCOS,TAMPO DE MESA EM MARMORITE ARMADO | UN |  | 1785.79
,NA COR NATURAL,TENDO NO CENTRO TABULEIRO DE XADREZ EM MARMO
RITE NAS CORES BRANCA E PRETA,PES(MESA E BANCOS)DE CONCRETO
ARMADO.FORNECIMENTO E COLOCACAO
00149 | CIMENTO PORTLAND CP II 32, EM SACO DE 50KG | KG | 38.63 | 0.564 | 0 | 21.7873
00150 | CIMENTO BRANCO | KG | 3.55 | 2.8387 | 0 | 10.0774
00288 | CHAPA DE MADEIRA COMPENSADA, PLASTIFICADA, COM ESPESSURA DE | M2 | 5.31 | 68.98 | 0 | 366.2838
20MM
00316 | JUNTA PLASTICA, P/PISO, ALTURA DE 17MM, E C/ESPES. DE 3MM | M | 18 | 1.03 | 0 | 18.54
00349 | PINUS, EM PECAS DE 2,50X30,00CM (1"X12") | M | 0.5 | 12.04 | 0 | 6.02
00368 | PINUS, EM PECAS DE 7,50X7,50CM (3"X3") | M | 0.8 | 7.35 | 0 | 5.88
00408 | GRANILHA Nº 1 BRANCA | KG | 44.34 | 0.74 | 0 | 32.8116
00453 | PREGO COM OU SEM CABECA, EM CAIXAS DE 50KG, OU QUANTIDADES E | KG | 0.46 | 15.35 | 0 | 7.061
QUIVALENTES, Nº12X12 A 18X30
00724 | TARIFA DE ENERGIA ELETRICA, TIPO COMERCIAL | KWH | 2 | 1.0775 | 0 | 2.155
05350 | PIGMENTO EM PO A BASE DE OXIDO DE FERRO | KG | 1 | 46.56 | 0 | 46.56
11144 | GRANILHA Nº 1 PRETA | KG | 4.08 | 0.8755 | 0 | 3.572
11230 | DISCO DE DESBASTE, COM DIAMETRO DE 7" | UN | 0.2 | 8.67 | 0 | 1.734
20046 | MAO-DE-OBRA DE CARPINTEIRO DE FORMA DE CONCRETO, INCLUSIVE E | H | 4.34 | 23.16 | 3 | 103.5298
NCARGOS SOCIAIS DESONERADOS
20091 | MAO-DE-OBRA DE MARMORISTA DE MARMORE E GRANITO, INCLUSIVE EN | H | 3 | 23.16 | 3 | 71.5644
CARGOS SOCIAIS DESONERADOS
20092 | MAO-DE-OBRA DE MARMORISTA DE MARMORITE, INCLUSIVE ENCARGOS S | H | 4.6 | 23.16 | 3 | 109.7321
OCIAIS DESONERADOS
20115 | MAO-DE-OBRA DE PEDREIRO, INCLUSIVE ENCARGOS SOCIAIS DESONERA | H | 1.87 | 23.16 | 3 | 44.6085
DOS
20132 | MAO-DE-OBRA DE SERVENTE DA CONSTRUCAO CIVIL, INCLUSIVE ENCAR | H | 8.05 | 16.75 | 3 | 138.8826
GOS SOCIAIS DESONERADOS
30246 | CONCRETO FCK 15MPA | M3 | 0.269 | 372.5034 | 0 | 100.2034
30256 | PREPARO CONCR. BETON. 320L; 1,00M3/H | M3 | 0.269 | 115.5282 | 0 | 31.0771
30263 | LANCAMENTO CONC.S/ARM.7,0M3/H,HORIZ/VERT | M3 | 0.269 | 86.7923 | 0 | 23.3471
30313 | CONCRETO ARMADO FCK 15MPA | M3 | 0.131 | 2814.4537 | 0 | 368.6934
30414 | CAMINHAO CARROC. FIXA, 7,5T (CP) | H | 0.1724 | 195.1487 | 0 | 33.6436
30416 | CAMINHAO CARROC. FIXA 7,5T (CI) | H | 0.36 | 61.7118 | 0 | 22.2162
30486 | CAMIONETA TIPO PICK-UP,COM CABINE SIMPLES E CACAMBA,TIPO LEV | H | 2 | 86.6453 | 0 | 173.2906
E,MOTOR BICOMBUSTIVEL DE 1,6 LITROS,INCLUSIVE MOTORISTA (CP)
30488 | CAMIONETA TIPO PICK-UP,COM CABINE SIMPLES E CACAMBA,TIPO LEV | H | 1 | 32.9656 | 0 | 32.9656
E,MOTOR BICOMBUSTIVEL DE 1,6 LITROS,INCLUSIVE MOTORISTA (CI)
31052 | PINUS EM PECAS DE 2,50X22,50M, (1"X9") | M | 1.168 | 8.1835 | 0 | 9.5583
09.015.0003-0 | ALAMBRADO COM 1,50M DE ALTURA,EM CHAPA EXPANDIDA DE ACO CARB | M2 |  | 213.57
ONO 3/16",DECAPADA,FOSFATIZADA,FORMANDO PAINEIS MODULADOS,FI
XADOS EM MONTANTES DE TUBOS GALVANIZADOS DE 1.1/2",COM CARAP
UCA DE FECHAMENTO SUPERIOR DO MESMO MATERIAL DOS TUBOS,ESTES
ESPACADOS DE 2,00M E CHUMBADOS NO SOLO,EXCL.MATERIAL DE CON
CRETAGEM DAS FUNDACOES,INCL.MAO-DE-OBRA DESTAS.FORN.E COLOC.
00172 | TUBO DE ACO GALVANIZADO, COM COSTURA, PESADO, NBR 5580, DN=1 | M | 0.7505 | 52.25 | 15 | 45.0957
.1/2"
01968 | MAO-DE-OBRA DE PEDREIRO, INCLUSIVE ENCARGOS SOCIAIS | H | 0.331 | 26.73 | 3 | 9.1131
01999 | MAO-DE-OBRA DE SERVENTE DA CONSTRUCAO CIVIL, INCLUSIVE ENCAR | H | 1.312 | 19.33 | 3 | 26.1218
GOS SOCIAIS
06913 | MAO-DE-OBRA DE SERRALHEIRO DA CONSTRUCAOCIVIL, INCLUSIVE ENC | H | 1.312 | 28.76 | 3 | 38.8651
ARGOS SOCIAIS
07857 | CHAPA EXPANDIDA EM ACO CARBONO, GALVANIZADO, MALHA LOSANGULA | M2 | 0.9799 | 83.7529 | 15 | 94.3799
R, DE (68X150)MM, COM ESPESSURA DE 4,70MM
09.015.0003-A | ALAMBRADO COM 1,50M DE ALTURA,EM CHAPA EXPANDIDA DE ACO CARB | M2 |  | 203.68
ONO 3/16",DECAPADA,FOSFATIZADA,FORMANDO PAINEIS MODULADOS,FI
XADOS EM MONTANTES DE TUBOS GALVANIZADOS DE 1.1/2",COM CARAP
UCA DE FECHAMENTO SUPERIOR DO MESMO MATERIAL DOS TUBOS,ESTES
ESPACADOS DE 2,00M E CHUMBADOS NO SOLO,EXCL.MATERIAL DE CON
CRETAGEM DAS FUNDACOES,INCL.MAO-DE-OBRA DESTAS.FORN.E COLOC.
00172 | TUBO DE ACO GALVANIZADO, COM COSTURA, PESADO, NBR 5580, DN=1 | M | 0.7505 | 52.25 | 15 | 45.0957
.1/2"
07857 | CHAPA EXPANDIDA EM ACO CARBONO, GALVANIZADO, MALHA LOSANGULA | M2 | 0.9799 | 83.7529 | 15 | 94.3799
R, DE (68X150)MM, COM ESPESSURA DE 4,70MM
20115 | MAO-DE-OBRA DE PEDREIRO, INCLUSIVE ENCARGOS SOCIAIS DESONERA | H | 0.331 | 23.16 | 3 | 7.8959
DOS
20131 | MAO-DE-OBRA DE SERRALHEIRO DA CONSTRUCAO CIVIL, INCLUSIVE EN | H | 1.312 | 24.92 | 3 | 33.6759
CARGOS SOCIAIS DESONERADOS
20132 | MAO-DE-OBRA DE SERVENTE DA CONSTRUCAO CIVIL, INCLUSIVE ENCAR | H | 1.312 | 16.75 | 3 | 22.6353
GOS SOCIAIS DESONERADOS
09.015.0005-0 | ALAMBRADO EM TELA DE ARAME GALV.Nº14,MALHA LOSANGO 6CM DE LA | M2 |  | 202.36
DO,PRESA A ARMACAO DE TUBOS GALV.,C/ELEMENTOS HORIZ.E VERT.,
SENDO ESTES FIXADOS EM BLOCOS DE CONCRETO 30X30X60CM, FCK=15
MPA,ESPACADOS 3,00M, C/ALTURA TOTAL 2,50M, ACIMA DO TERRENO.
TUBOS HORIZ.SERAO DOIS,AMBOS C/1.1/2"DE DIAMETRO,ASSIM COMO
OS VERT.,AS EMENDAS SERAO SOLDADAS.FORN.E COLOCAO
00004 | ARAME RECOZIDO Nº 18 | KG | 0.32 | 11.5475 | 0 | 3.6952
00172 | TUBO DE ACO GALVANIZADO, COM COSTURA, PESADO, NBR 5580, DN=1 | M | 1.3 | 52.25 | 15 | 78.1138
.1/2"
00349 | PINUS, EM PECAS DE 2,50X30,00CM (1"X12") | M | 0.1 | 12.04 | 0 | 1.204
00415 | TELA DE ARAME GALVANIZADO FIO Nº 14, MALHA LOSANGO, DE (6X6) | M2 | 1.1 | 26.96 | 0 | 29.656
CM
00453 | PREGO COM OU SEM CABECA, EM CAIXAS DE 50KG, OU QUANTIDADES E | KG | 0.04 | 15.35 | 0 | 0.614
QUIVALENTES, Nº12X12 A 18X30
01635 | CONCRETO FCK 15MPA | M3 | 0.008 | 372.5034 | 0 | 2.98
01747 | PREPARO CONCR. BETON. 320L; 1,00M3/H | M3 | 0.008 | 131.4726 | 0 | 1.0518
01766 | LANCAMENTO CONC.S/ARM.1,0M3/H,HORIZ/VERT | M3 | 0.008 | 105.411 | 0 | 0.8433
01999 | MAO-DE-OBRA DE SERVENTE DA CONSTRUCAO CIVIL, INCLUSIVE ENCAR | H | 1.7 | 19.33 | 3 | 33.8468
GOS SOCIAIS
06913 | MAO-DE-OBRA DE SERRALHEIRO DA CONSTRUCAOCIVIL, INCLUSIVE ENC | H | 1.7 | 28.76 | 3 | 50.3588
ARGOS SOCIAIS
09.015.0005-A | ALAMBRADO EM TELA DE ARAME GALV.Nº14,MALHA LOSANGO 6CM DE LA | M2 |  | 190.88
DO,PRESA A ARMACAO DE TUBOS GALV.,C/ELEMENTOS HORIZ.E VERT.,
SENDO ESTES FIXADOS EM BLOCOS DE CONCRETO 30X30X60CM, FCK=15
MPA,ESPACADOS 3,00M, C/ALTURA TOTAL 2,50M, ACIMA DO TERRENO.
TUBOS HORIZ.SERAO DOIS,AMBOS C/1.1/2"DE DIAMETRO,ASSIM COMO
OS VERT.,AS EMENDAS SERAO SOLDADAS.FORN.E COLOCAO
00004 | ARAME RECOZIDO Nº 18 | KG | 0.32 | 11.5475 | 0 | 3.6952
00172 | TUBO DE ACO GALVANIZADO, COM COSTURA, PESADO, NBR 5580, DN=1 | M | 1.3 | 52.25 | 15 | 78.1138
.1/2"
00349 | PINUS, EM PECAS DE 2,50X30,00CM (1"X12") | M | 0.1 | 12.04 | 0 | 1.204
00415 | TELA DE ARAME GALVANIZADO FIO Nº 14, MALHA LOSANGO, DE (6X6) | M2 | 1.1 | 26.96 | 0 | 29.656
CM
00453 | PREGO COM OU SEM CABECA, EM CAIXAS DE 50KG, OU QUANTIDADES E | KG | 0.04 | 15.35 | 0 | 0.614
QUIVALENTES, Nº12X12 A 18X30
20131 | MAO-DE-OBRA DE SERRALHEIRO DA CONSTRUCAO CIVIL, INCLUSIVE EN | H | 1.7 | 24.92 | 3 | 43.6349
CARGOS SOCIAIS DESONERADOS
20132 | MAO-DE-OBRA DE SERVENTE DA CONSTRUCAO CIVIL, INCLUSIVE ENCAR | H | 1.7 | 16.75 | 3 | 29.3293
GOS SOCIAIS DESONERADOS
30246 | CONCRETO FCK 15MPA | M3 | 0.008 | 372.5034 | 0 | 2.98
30256 | PREPARO CONCR. BETON. 320L; 1,00M3/H | M3 | 0.008 | 115.5282 | 0 | 0.9242
30272 | LANCAMENTO CONC.S/ARM.1,0M3/H,HORIZ/VERT | M3 | 0.008 | 91.4133 | 0 | 0.7313
09.015.0006-0 | ALAMBRADO P/CAMPO DE ESPORTE,POSTES TUBO FºGALV.,ESPACADOS 2 | M2 |  | 264.68
,00M,DIAMETRO 2",ALTURA 3,00M LIVRES SOBRE O SOLO,FIXADOS EM
PRISMAS DE CONCRETO FCK=20MPA,30X30X100CM,SOBRE ESTES POSTE
S FIXADA TELA ARAME Nº12 PLASTIFICADO MALHA 7,5CM,PRESA EM 2
ARAMES Nº12 PLASTIFICADOS,COLOCADOS TRANSV.E ATRAVESSANDO T
UBOS SUPERIOR E INFERIOR,COM "T" E CRUZETA 2".FORN.E COLOC.
00173 | TUBO DE ACO GALVANIZADO, COM COSTURA, PESADO, NBR 5580, DN=2 | M | 0.72 | 68.18 | 15 | 56.453
"
00349 | PINUS, EM PECAS DE 2,50X30,00CM (1"X12") | M | 0.225 | 12.04 | 0 | 2.709
00453 | PREGO COM OU SEM CABECA, EM CAIXAS DE 50KG, OU QUANTIDADES E | KG | 0.08 | 15.35 | 0 | 1.228
QUIVALENTES, Nº12X12 A 18X30
01637 | CONCRETO FCK 20MPA | M3 | 0.018 | 396.0126 | 0 | 7.1282
01747 | PREPARO CONCR. BETON. 320L; 1,00M3/H | M3 | 0.018 | 131.4726 | 0 | 2.3665
01766 | LANCAMENTO CONC.S/ARM.1,0M3/H,HORIZ/VERT | M3 | 0.018 | 105.411 | 0 | 1.8974
01999 | MAO-DE-OBRA DE SERVENTE DA CONSTRUCAO CIVIL, INCLUSIVE ENCAR | H | 2.75 | 19.33 | 3 | 54.7522
GOS SOCIAIS
02864 | ARAME GALVANIZADO Nº 12 | KG | 0.32 | 11.78 | 0 | 3.7696
02876 | TELA DE ARAME GALVANIZADO, FIO12, REVESTIDO COM PVC, M | M2 | 1.1 | 48.11 | 0 | 52.921
ALHA LOSANGULAR DE 75MM
06913 | MAO-DE-OBRA DE SERRALHEIRO DA CONSTRUCAOCIVIL, INCLUSIVE ENC | H | 2.75 | 28.76 | 3 | 81.4627
ARGOS SOCIAIS
09.015.0006-A | ALAMBRADO P/CAMPO DE ESPORTE,POSTES TUBO FºGALV.,ESPACADOS 2 | M2 |  | 245.96
,00M,DIAMETRO 2",ALTURA 3,00M LIVRES SOBRE O SOLO,FIXADOS EM
PRISMAS DE CONCRETO FCK=20MPA,30X30X100CM,SOBRE ESTES POSTE
S FIXADA TELA ARAME Nº12 PLASTIFICADO MALHA 7,5CM,PRESA EM 2
ARAMES Nº12 PLASTIFICADOS,COLOCADOS TRANSV.E ATRAVESSANDO T
UBOS SUPERIOR E INFERIOR,COM "T" E CRUZETA 2".FORN.E COLOC.
00173 | TUBO DE ACO GALVANIZADO, COM COSTURA, PESADO, NBR 5580, DN=2 | M | 0.72 | 68.18 | 15 | 56.453
"
00349 | PINUS, EM PECAS DE 2,50X30,00CM (1"X12") | M | 0.225 | 12.04 | 0 | 2.709
00453 | PREGO COM OU SEM CABECA, EM CAIXAS DE 50KG, OU QUANTIDADES E | KG | 0.08 | 15.35 | 0 | 1.228
QUIVALENTES, Nº12X12 A 18X30
02864 | ARAME GALVANIZADO Nº 12 | KG | 0.32 | 11.78 | 0 | 3.7696
02876 | TELA DE ARAME GALVANIZADO, FIO12, REVESTIDO COM PVC, M | M2 | 1.1 | 48.11 | 0 | 52.921
ALHA LOSANGULAR DE 75MM
20131 | MAO-DE-OBRA DE SERRALHEIRO DA CONSTRUCAO CIVIL, INCLUSIVE EN | H | 2.75 | 24.92 | 3 | 70.5859
CARGOS SOCIAIS DESONERADOS
20132 | MAO-DE-OBRA DE SERVENTE DA CONSTRUCAO CIVIL, INCLUSIVE ENCAR | H | 2.75 | 16.75 | 3 | 47.4444
GOS SOCIAIS DESONERADOS
30247 | CONCRETO FCK 20MPA | M3 | 0.018 | 396.0126 | 0 | 7.1282
30256 | PREPARO CONCR. BETON. 320L; 1,00M3/H | M3 | 0.018 | 115.5282 | 0 | 2.0795
30272 | LANCAMENTO CONC.S/ARM.1,0M3/H,HORIZ/VERT | M3 | 0.018 | 91.4133 | 0 | 1.6454
09.015.0007-0 | ALAMBRADO PARA CAMPO DE ESPORTE DE 3,00X6,00M,COM UM MONTANT | M2 |  | 285.83
E A CADA 3,00M,EM TELA GALV.Nº12 E MALHA LOSANGO DE 5CM,FIXA
DA EM TUBOS DE FERRO GALVANIZADO DE 2" E CONTRAVENTAMENTO DE
1,75M,EM CADA MODULO,ESTES CHUMBADOS EM BLOCOS DE CONCRETO,
INCLUSIVE ESCAVACAO,CONCRETO DOS BLOCOS,REATERRO,TRANSPORTE,
CARGA E DESCARGA,EXCLUSIVE PINTURA.FORNECIMENTO E COLOCACAO
00004 | ARAME RECOZIDO Nº 18 | KG | 0.083 | 11.5475 | 0 | 0.9584
00173 | TUBO DE ACO GALVANIZADO, COM COSTURA, PESADO, NBR 5580, DN=2 | M | 1.486 | 68.18 | 15 | 116.5128
"
00349 | PINUS, EM PECAS DE 2,50X30,00CM (1"X12") | M | 0.1 | 12.04 | 0 | 1.204
00453 | PREGO COM OU SEM CABECA, EM CAIXAS DE 50KG, OU QUANTIDADES E | KG | 0.04 | 15.35 | 0 | 0.614
QUIVALENTES, Nº12X12 A 18X30
01633 | CONCRETO FCK 10MPA | M3 | 0.007 | 351.1448 | 0 | 2.458
01747 | PREPARO CONCR. BETON. 320L; 1,00M3/H | M3 | 0.007 | 131.4726 | 0 | 0.9203
01766 | LANCAMENTO CONC.S/ARM.1,0M3/H,HORIZ/VERT | M3 | 0.007 | 105.411 | 0 | 0.7379
01999 | MAO-DE-OBRA DE SERVENTE DA CONSTRUCAO CIVIL, INCLUSIVE ENCAR | H | 2.16 | 19.33 | 3 | 43.0054
GOS SOCIAIS
05859 | TELA DE ARAME GALVANIZADO FIO Nº 12, MALHA LOSANGO, DE (5X5) | M2 | 1.1 | 50.4 | 0 | 55.44
CM
06913 | MAO-DE-OBRA DE SERRALHEIRO DA CONSTRUCAOCIVIL, INCLUSIVE ENC | H | 2.16 | 28.76 | 3 | 63.9852
ARGOS SOCIAIS
09.015.0007-A | ALAMBRADO PARA CAMPO DE ESPORTE DE 3,00X6,00M,COM UM MONTANT | M2 |  | 271.34
E A CADA 3,00M,EM TELA GALV.Nº12 E MALHA LOSANGO DE 5CM,FIXA
DA EM TUBOS DE FERRO GALVANIZADO DE 2" E CONTRAVENTAMENTO DE
1,75M,EM CADA MODULO,ESTES CHUMBADOS EM BLOCOS DE CONCRETO,
INCLUSIVE ESCAVACAO,CONCRETO DOS BLOCOS,REATERRO,TRANSPORTE,
CARGA E DESCARGA,EXCLUSIVE PINTURA.FORNECIMENTO E COLOCACAO
00004 | ARAME RECOZIDO Nº 18 | KG | 0.083 | 11.5475 | 0 | 0.9584
00173 | TUBO DE ACO GALVANIZADO, COM COSTURA, PESADO, NBR 5580, DN=2 | M | 1.486 | 68.18 | 15 | 116.5128
"
00349 | PINUS, EM PECAS DE 2,50X30,00CM (1"X12") | M | 0.1 | 12.04 | 0 | 1.204
00453 | PREGO COM OU SEM CABECA, EM CAIXAS DE 50KG, OU QUANTIDADES E | KG | 0.04 | 15.35 | 0 | 0.614
QUIVALENTES, Nº12X12 A 18X30
05859 | TELA DE ARAME GALVANIZADO FIO Nº 12, MALHA LOSANGO, DE (5X5) | M2 | 1.1 | 50.4 | 0 | 55.44
CM
20131 | MAO-DE-OBRA DE SERRALHEIRO DA CONSTRUCAO CIVIL, INCLUSIVE EN | H | 2.16 | 24.92 | 3 | 55.442
CARGOS SOCIAIS DESONERADOS
20132 | MAO-DE-OBRA DE SERVENTE DA CONSTRUCAO CIVIL, INCLUSIVE ENCAR | H | 2.16 | 16.75 | 3 | 37.2654
GOS SOCIAIS DESONERADOS
30245 | CONCRETO FCK 10MPA | M3 | 0.007 | 351.1448 | 0 | 2.458
30256 | PREPARO CONCR. BETON. 320L; 1,00M3/H | M3 | 0.007 | 115.5282 | 0 | 0.8087
30272 | LANCAMENTO CONC.S/ARM.1,0M3/H,HORIZ/VERT | M3 | 0.007 | 91.4133 | 0 | 0.6399
09.015.0008-0 | ALAMBRADO PARA CAMPO DE ESPORTE,3,00X4,50M,COM UM MONTANTE A | M2 |  | 252.37
CADA 3,00M,EM TELA GALV.Nº12 E MALHA LOSANGO DE 5CM,FIXADA
EM TUBOS DE FERRO GALVANIZADO DE 2" E CONTRAVENTAMENTO DE 1,
75M,EM CADA MODULO,ESTES CHUMBADOS EM BLOCOS DE CONCRETO,INC
LUSIVE ESCAVACAO,CONCRETO DOS BLOCOS,REATERRO,TRANSPORTE,CAR
GA E DESCARGA,EXCLUSIVE PINTURA.FORNECIMENTO E COLOCACAO
00004 | ARAME RECOZIDO Nº 18 | KG | 0.055 | 11.5475 | 0 | 0.6351
00173 | TUBO DE ACO GALVANIZADO, COM COSTURA, PESADO, NBR 5580, DN=2 | M | 1.352 | 68.18 | 15 | 106.0063
"
00349 | PINUS, EM PECAS DE 2,50X30,00CM (1"X12") | M | 0.05 | 12.04 | 0 | 0.602
00453 | PREGO COM OU SEM CABECA, EM CAIXAS DE 50KG, OU QUANTIDADES E | KG | 0.02 | 15.35 | 0 | 0.307
QUIVALENTES, Nº12X12 A 18X30
01633 | CONCRETO FCK 10MPA | M3 | 0.0046 | 351.1448 | 0 | 1.6153
01747 | PREPARO CONCR. BETON. 320L; 1,00M3/H | M3 | 0.0046 | 131.4726 | 0 | 0.6048
01766 | LANCAMENTO CONC.S/ARM.1,0M3/H,HORIZ/VERT | M3 | 0.0046 | 105.411 | 0 | 0.4849
01999 | MAO-DE-OBRA DE SERVENTE DA CONSTRUCAO CIVIL, INCLUSIVE ENCAR | H | 1.75 | 19.33 | 3 | 34.8423
GOS SOCIAIS
05859 | TELA DE ARAME GALVANIZADO FIO Nº 12, MALHA LOSANGO, DE (5X5) | M2 | 1.1 | 50.4 | 0 | 55.44
CM
06913 | MAO-DE-OBRA DE SERRALHEIRO DA CONSTRUCAOCIVIL, INCLUSIVE ENC | H | 1.75 | 28.76 | 3 | 51.8399
ARGOS SOCIAIS
09.015.0008-A | ALAMBRADO PARA CAMPO DE ESPORTE,3,00X4,50M,COM UM MONTANTE A | M2 |  | 240.66
CADA 3,00M,EM TELA GALV.Nº12 E MALHA LOSANGO DE 5CM,FIXADA
EM TUBOS DE FERRO GALVANIZADO DE 2" E CONTRAVENTAMENTO DE 1,
75M,EM CADA MODULO,ESTES CHUMBADOS EM BLOCOS DE CONCRETO,INC
LUSIVE ESCAVACAO,CONCRETO DOS BLOCOS,REATERRO,TRANSPORTE,CAR
GA E DESCARGA,EXCLUSIVE PINTURA.FORNECIMENTO E COLOCACAO
00004 | ARAME RECOZIDO Nº 18 | KG | 0.055 | 11.5475 | 0 | 0.6351
00173 | TUBO DE ACO GALVANIZADO, COM COSTURA, PESADO, NBR 5580, DN=2 | M | 1.352 | 68.18 | 15 | 106.0063
"
00349 | PINUS, EM PECAS DE 2,50X30,00CM (1"X12") | M | 0.05 | 12.04 | 0 | 0.602
00453 | PREGO COM OU SEM CABECA, EM CAIXAS DE 50KG, OU QUANTIDADES E | KG | 0.02 | 15.35 | 0 | 0.307
QUIVALENTES, Nº12X12 A 18X30
05859 | TELA DE ARAME GALVANIZADO FIO Nº 12, MALHA LOSANGO, DE (5X5) | M2 | 1.1 | 50.4 | 0 | 55.44
CM
20131 | MAO-DE-OBRA DE SERRALHEIRO DA CONSTRUCAO CIVIL, INCLUSIVE EN | H | 1.75 | 24.92 | 3 | 44.9183
CARGOS SOCIAIS DESONERADOS
20132 | MAO-DE-OBRA DE SERVENTE DA CONSTRUCAO CIVIL, INCLUSIVE ENCAR | H | 1.75 | 16.75 | 3 | 30.1919
GOS SOCIAIS DESONERADOS
30245 | CONCRETO FCK 10MPA | M3 | 0.0046 | 351.1448 | 0 | 1.6153
30256 | PREPARO CONCR. BETON. 320L; 1,00M3/H | M3 | 0.0046 | 115.5282 | 0 | 0.5314
30272 | LANCAMENTO CONC.S/ARM.1,0M3/H,HORIZ/VERT | M3 | 0.0046 | 91.4133 | 0 | 0.4205
09.015.0010-0 | ALAMBRADO COM ATE 2,00M DE ALTURA,COM TELA DE ARAME GALV.Nº1 | M2 |  | 237.95
2,DE MALHA QUADRADA 1",FORMANDO QUADROS CONTORNADOS DE CANTO
NEIRAS DE 3/4"X3/4"X1/8",FIXADOS EM MONTANTES DE TUBOS GALV.
DE 2",COM CARAPUCAS DE FECHAMENTO SUPERIOR,ESPACADOS A CADA
2,50M E CHUMBADOS NO SOLO,EXCLUSIVE A BASE DE FIXACAO.FORNEC
IMENTO E COLOCACAO
00004 | ARAME RECOZIDO Nº 18 | KG | 0.035 | 11.5475 | 0 | 0.4042
00011 | CANTONEIRA DE ACO DOCE, P/SERRALHERIA, PRECO DE REVENDEDOR, | KG | 1.17 | 9.5207 | 15 | 12.8101
DE 5/8"X1/8" ATE 1.1/2"X1/8"
00173 | TUBO DE ACO GALVANIZADO, COM COSTURA, PESADO, NBR 5580, DN=2 | M | 0.6 | 68.18 | 15 | 47.0442
"
00406 | TELA DE ARAME GALVANIZADO FIO Nº 12, MALHA QUADRADA, DE (2,5 | M2 | 1.1 | 94 | 0 | 103.4
X2,5)CM
01999 | MAO-DE-OBRA DE SERVENTE DA CONSTRUCAO CIVIL, INCLUSIVE ENCAR | H | 1.5 | 19.33 | 3 | 29.8649
GOS SOCIAIS
06913 | MAO-DE-OBRA DE SERRALHEIRO DA CONSTRUCAOCIVIL, INCLUSIVE ENC | H | 1.5 | 28.76 | 3 | 44.4342
ARGOS SOCIAIS
09.015.0010-A | ALAMBRADO COM ATE 2,00M DE ALTURA,COM TELA DE ARAME GALV.Nº1 | M2 |  | 228.03
2,DE MALHA QUADRADA 1",FORMANDO QUADROS CONTORNADOS DE CANTO
NEIRAS DE 3/4"X3/4"X1/8",FIXADOS EM MONTANTES DE TUBOS GALV.
DE 2",COM CARAPUCAS DE FECHAMENTO SUPERIOR,ESPACADOS A CADA
2,50M E CHUMBADOS NO SOLO,EXCLUSIVE A BASE DE FIXACAO.FORNEC
IMENTO E COLOCACAO
00004 | ARAME RECOZIDO Nº 18 | KG | 0.035 | 11.5475 | 0 | 0.4042
00011 | CANTONEIRA DE ACO DOCE, P/SERRALHERIA, PRECO DE REVENDEDOR, | KG | 1.17 | 9.5207 | 15 | 12.8101
DE 5/8"X1/8" ATE 1.1/2"X1/8"
00173 | TUBO DE ACO GALVANIZADO, COM COSTURA, PESADO, NBR 5580, DN=2 | M | 0.6 | 68.18 | 15 | 47.0442
"
00406 | TELA DE ARAME GALVANIZADO FIO Nº 12, MALHA QUADRADA, DE (2,5 | M2 | 1.1 | 94 | 0 | 103.4
X2,5)CM
20131 | MAO-DE-OBRA DE SERRALHEIRO DA CONSTRUCAO CIVIL, INCLUSIVE EN | H | 1.5 | 24.92 | 3 | 38.5014
CARGOS SOCIAIS DESONERADOS
20132 | MAO-DE-OBRA DE SERVENTE DA CONSTRUCAO CIVIL, INCLUSIVE ENCAR | H | 1.5 | 16.75 | 3 | 25.8788
GOS SOCIAIS DESONERADOS
09.015.0015-0 | ALAMBRADO PARA CAMPO DE ESPORTE,VOLEI OU BASQUETE,COM 1,00M | M2 |  | 166.93
DE ALTURA, EM TUBO GALVANIZADO DE 2" HORIZONTAL E MONTANTES
DO MESMO MATERIAL,ESPACADOS A CADA 2,00M E CHUMBADOS NO SOLO
,EXCLUSIVE A BASE DE FIXACAO E TELA.FORNECIMENTO E COLOCACAO
00173 | TUBO DE ACO GALVANIZADO, COM COSTURA, PESADO, NBR 5580, DN=2 | M | 1.75 | 68.18 | 15 | 137.2123
"
01999 | MAO-DE-OBRA DE SERVENTE DA CONSTRUCAO CIVIL, INCLUSIVE ENCAR | H | 0.6 | 19.33 | 3 | 11.9459
GOS SOCIAIS
06913 | MAO-DE-OBRA DE SERRALHEIRO DA CONSTRUCAOCIVIL, INCLUSIVE ENC | H | 0.6 | 28.76 | 3 | 17.7737
ARGOS SOCIAIS
09.015.0015-A | ALAMBRADO PARA CAMPO DE ESPORTE,VOLEI OU BASQUETE,COM 1,00M | M2 |  | 162.96
DE ALTURA, EM TUBO GALVANIZADO DE 2" HORIZONTAL E MONTANTES
DO MESMO MATERIAL,ESPACADOS A CADA 2,00M E CHUMBADOS NO SOLO
,EXCLUSIVE A BASE DE FIXACAO E TELA.FORNECIMENTO E COLOCACAO
00173 | TUBO DE ACO GALVANIZADO, COM COSTURA, PESADO, NBR 5580, DN=2 | M | 1.75 | 68.18 | 15 | 137.2123
"
20131 | MAO-DE-OBRA DE SERRALHEIRO DA CONSTRUCAO CIVIL, INCLUSIVE EN | H | 0.6 | 24.92 | 3 | 15.4006
CARGOS SOCIAIS DESONERADOS
20132 | MAO-DE-OBRA DE SERVENTE DA CONSTRUCAO CIVIL, INCLUSIVE ENCAR | H | 0.6 | 16.75 | 3 | 10.3515
GOS SOCIAIS DESONERADOS
09.015.0020-0 | ALAMBRADO P/CABECEIRA DE CAMPO DE ESPORTE,POSTES DE TUBOS DE | M2 |  | 316.49
FºGALV.2",C/ALTURA LIVRE 5,30M,FICANDO 0,70M ENTERRADOS EM
PRISMAS CONCRETO 25MPA,0,30X0,30X0,75M,ESTANDO POSTES ESPACA
DOS 2,00M,C/3 TUBOS HORIZ.E CONTRAVENTAM.,A CADA 2,00M,TODOS
2" E SOBRE ESTES, FIXADA TELA DE ARAME Nº12,PLASTIFICADA,MA
LHA 7,5CM,INCL.TES,CRUZETAS,CURVAS E FUNDACOES.FORN.E COLOC.
00173 | TUBO DE ACO GALVANIZADO, COM COSTURA, PESADO, NBR 5580, DN=2 | M | 1.6 | 68.18 | 15 | 125.4512
"
00349 | PINUS, EM PECAS DE 2,50X30,00CM (1"X12") | M | 0.19 | 12.04 | 0 | 2.2876
00453 | PREGO COM OU SEM CABECA, EM CAIXAS DE 50KG, OU QUANTIDADES E | KG | 0.05 | 15.35 | 0 | 0.7675
QUIVALENTES, Nº12X12 A 18X30
01747 | PREPARO CONCR. BETON. 320L; 1,00M3/H | M3 | 0.015 | 131.4726 | 0 | 1.9721
01766 | LANCAMENTO CONC.S/ARM.1,0M3/H,HORIZ/VERT | M3 | 0.015 | 105.411 | 0 | 1.5812
01999 | MAO-DE-OBRA DE SERVENTE DA CONSTRUCAO CIVIL, INCLUSIVE ENCAR | H | 2.49 | 19.33 | 3 | 49.5757
GOS SOCIAIS
02864 | ARAME GALVANIZADO Nº 12 | KG | 0.165 | 11.78 | 0 | 1.9437
02876 | TELA DE ARAME GALVANIZADO, FIO12, REVESTIDO COM PVC, M | M2 | 1.1 | 48.11 | 0 | 52.921
ALHA LOSANGULAR DE 75MM
03110 | CONCRETO FCK 25MPA | M3 | 0.015 | 415.3425 | 0 | 6.2301
06913 | MAO-DE-OBRA DE SERRALHEIRO DA CONSTRUCAOCIVIL, INCLUSIVE ENC | H | 2.49 | 28.76 | 3 | 73.7608
ARGOS SOCIAIS
09.015.0020-A | ALAMBRADO P/CABECEIRA DE CAMPO DE ESPORTE,POSTES DE TUBOS DE | M2 |  | 299.57
FºGALV.2",C/ALTURA LIVRE 5,30M,FICANDO 0,70M ENTERRADOS EM
PRISMAS CONCRETO 25MPA,0,30X0,30X0,75M,ESTANDO POSTES ESPACA
DOS 2,00M,C/3 TUBOS HORIZ.E CONTRAVENTAM.,A CADA 2,00M,TODOS
2" E SOBRE ESTES, FIXADA TELA DE ARAME Nº12,PLASTIFICADA,MA
LHA 7,5CM,INCL.TES,CRUZETAS,CURVAS E FUNDACOES.FORN.E COLOC.
00173 | TUBO DE ACO GALVANIZADO, COM COSTURA, PESADO, NBR 5580, DN=2 | M | 1.6 | 68.18 | 15 | 125.4512
"
00349 | PINUS, EM PECAS DE 2,50X30,00CM (1"X12") | M | 0.19 | 12.04 | 0 | 2.2876
00453 | PREGO COM OU SEM CABECA, EM CAIXAS DE 50KG, OU QUANTIDADES E | KG | 0.05 | 15.35 | 0 | 0.7675
QUIVALENTES, Nº12X12 A 18X30
02864 | ARAME GALVANIZADO Nº 12 | KG | 0.165 | 11.78 | 0 | 1.9437
02876 | TELA DE ARAME GALVANIZADO, FIO12, REVESTIDO COM PVC, M | M2 | 1.1 | 48.11 | 0 | 52.921
ALHA LOSANGULAR DE 75MM
20131 | MAO-DE-OBRA DE SERRALHEIRO DA CONSTRUCAO CIVIL, INCLUSIVE EN | H | 2.49 | 24.92 | 3 | 63.9123
CARGOS SOCIAIS DESONERADOS
20132 | MAO-DE-OBRA DE SERVENTE DA CONSTRUCAO CIVIL, INCLUSIVE ENCAR | H | 2.49 | 16.75 | 3 | 42.9587
GOS SOCIAIS DESONERADOS
30248 | CONCRETO FCK 25MPA | M3 | 0.015 | 415.3425 | 0 | 6.2301
30256 | PREPARO CONCR. BETON. 320L; 1,00M3/H | M3 | 0.015 | 115.5282 | 0 | 1.7329
30272 | LANCAMENTO CONC.S/ARM.1,0M3/H,HORIZ/VERT | M3 | 0.015 | 91.4133 | 0 | 1.3712
09.015.0025-0 | ALAMBRADO DE TELA FORMADA P/BARRAS DE ACO CA-60,CRUZADAS E S | M2 |  | 178.97
OLDADAS ENTRE SI,CONSTITUINDO MALHAS 5X15CM,FIO 3MM,SOLDADA
EM POSTES DE TUBO DE FERRO GALVALVANIZADO 1.1/2",C/ALTURA LI
VRE DE 1,60M,FICANDO 0,40M ENTERRADOS EM PRISMAS DE CONCRETO
25MPA,C/0,30X0,30X0,50M,ESTANDO OS POSTES ESPACADOS 2,00M,I
NCLUSIVE FUNDACOES,EXCLUSIVE PINTURA.FORNECIMENTO E COLOC.
00004 | ARAME RECOZIDO Nº 18 | KG | 0.04 | 11.5475 | 0 | 0.4619
00172 | TUBO DE ACO GALVANIZADO, COM COSTURA, PESADO, NBR 5580, DN=1 | M | 0.652 | 52.25 | 15 | 39.1771
.1/2"
00349 | PINUS, EM PECAS DE 2,50X30,00CM (1"X12") | M | 0.22 | 12.04 | 0 | 2.6488
00453 | PREGO COM OU SEM CABECA, EM CAIXAS DE 50KG, OU QUANTIDADES E | KG | 0.06 | 15.35 | 0 | 0.921
QUIVALENTES, Nº12X12 A 18X30
01747 | PREPARO CONCR. BETON. 320L; 1,00M3/H | M3 | 0.018 | 131.4726 | 0 | 2.3665
01766 | LANCAMENTO CONC.S/ARM.1,0M3/H,HORIZ/VERT | M3 | 0.018 | 105.411 | 0 | 1.8974
01999 | MAO-DE-OBRA DE SERVENTE DA CONSTRUCAO CIVIL, INCLUSIVE ENCAR | H | 1.8 | 19.33 | 3 | 35.8378
GOS SOCIAIS
03110 | CONCRETO FCK 25MPA | M3 | 0.018 | 415.3425 | 0 | 7.4762
06004 | TELA FORMADA POR BARRAS DE ACO CA-60, CRUZADAS E SOLDADAS EN | M2 | 1.1 | 31.7 | 0 | 34.87
TRE SIM CONSTITUINDO MALHAS DE (15X5)CM, FIO 2,76MM
06913 | MAO-DE-OBRA DE SERRALHEIRO DA CONSTRUCAOCIVIL, INCLUSIVE ENC | H | 1.8 | 28.76 | 3 | 53.321
ARGOS SOCIAIS
09.015.0025-A | ALAMBRADO DE TELA FORMADA P/BARRAS DE ACO CA-60,CRUZADAS E S | M2 |  | 166.53
OLDADAS ENTRE SI,CONSTITUINDO MALHAS 5X15CM,FIO 3MM,SOLDADA
EM POSTES DE TUBO DE FERRO GALVALVANIZADO 1.1/2",C/ALTURA LI
VRE DE 1,60M,FICANDO 0,40M ENTERRADOS EM PRISMAS DE CONCRETO
25MPA,C/0,30X0,30X0,50M,ESTANDO OS POSTES ESPACADOS 2,00M,I
NCLUSIVE FUNDACOES,EXCLUSIVE PINTURA.FORNECIMENTO E COLOC.
00004 | ARAME RECOZIDO Nº 18 | KG | 0.04 | 11.5475 | 0 | 0.4619
00172 | TUBO DE ACO GALVANIZADO, COM COSTURA, PESADO, NBR 5580, DN=1 | M | 0.652 | 52.25 | 15 | 39.1771
.1/2"
00349 | PINUS, EM PECAS DE 2,50X30,00CM (1"X12") | M | 0.22 | 12.04 | 0 | 2.6488
00453 | PREGO COM OU SEM CABECA, EM CAIXAS DE 50KG, OU QUANTIDADES E | KG | 0.06 | 15.35 | 0 | 0.921
QUIVALENTES, Nº12X12 A 18X30
06004 | TELA FORMADA POR BARRAS DE ACO CA-60, CRUZADAS E SOLDADAS EN | M2 | 1.1 | 31.7 | 0 | 34.87
TRE SIM CONSTITUINDO MALHAS DE (15X5)CM, FIO 2,76MM
20131 | MAO-DE-OBRA DE SERRALHEIRO DA CONSTRUCAO CIVIL, INCLUSIVE EN | H | 1.8 | 24.92 | 3 | 46.2017
CARGOS SOCIAIS DESONERADOS
20132 | MAO-DE-OBRA DE SERVENTE DA CONSTRUCAO CIVIL, INCLUSIVE ENCAR | H | 1.8 | 16.75 | 3 | 31.0545
GOS SOCIAIS DESONERADOS
30248 | CONCRETO FCK 25MPA | M3 | 0.018 | 415.3425 | 0 | 7.4762
30256 | PREPARO CONCR. BETON. 320L; 1,00M3/H | M3 | 0.018 | 115.5282 | 0 | 2.0795
30272 | LANCAMENTO CONC.S/ARM.1,0M3/H,HORIZ/VERT | M3 | 0.018 | 91.4133 | 0 | 1.6454
09.015.0030-0 | ALAMBRADO DE TELA DE ARAME GALVANIZADO FIO Nº12,MALHA LOSANG | M2 |  | 221.43
O DE 7,5CM,COM ALTURA DE 2,00M MAIS 0,30M DE ABA INCLINADA A
45º.ESTA ESTRUTURA FORMADA DE TUBOS ACO GALVANIZADO DE 1.1/4
",HORIZONTAIS E VERTICAIS,SENDO OS HORIZONTAIS UM A 0,15M DO
CHAO E O OUTRO DISTANTE 2,00M DESTE,OS VERTICAIS A CADA 2,0
0M,INCLUSIVE PORTOES E FERRAGENS,EXCL.PINTURA.FORN.E COLOC.
00349 | PINUS, EM PECAS DE 2,50X30,00CM (1"X12") | M | 0.05 | 12.04 | 0 | 0.602
00453 | PREGO COM OU SEM CABECA, EM CAIXAS DE 50KG, OU QUANTIDADES E | KG | 0.02 | 15.35 | 0 | 0.307
QUIVALENTES, Nº12X12 A 18X30
01747 | PREPARO CONCR. BETON. 320L; 1,00M3/H | M3 | 0.004 | 131.4726 | 0 | 0.5259
01766 | LANCAMENTO CONC.S/ARM.1,0M3/H,HORIZ/VERT | M3 | 0.004 | 105.411 | 0 | 0.4216
01999 | MAO-DE-OBRA DE SERVENTE DA CONSTRUCAO CIVIL, INCLUSIVE ENCAR | H | 1.75 | 19.33 | 3 | 34.8423
GOS SOCIAIS
02845 | TUBO DE ACO GALVANIZADO, COM COSTURA, PESADO, NBR 5580, DN=1 | M | 1.9 | 42.2454 | 15 | 92.3062
.1/4"
03110 | CONCRETO FCK 25MPA | M3 | 0.004 | 415.3425 | 0 | 1.6614
03301 | TELA GALVANIZADA 7,5CM | M2 | 1.1 | 35.07 | 0 | 38.577
05752 | ARAME GALVANIZADO Nº 14 | KG | 0.0272 | 12.87 | 0 | 0.3501
06913 | MAO-DE-OBRA DE SERRALHEIRO DA CONSTRUCAOCIVIL, INCLUSIVE ENC | H | 1.75 | 28.76 | 3 | 51.8399
ARGOS SOCIAIS
09.015.0030-A | ALAMBRADO DE TELA DE ARAME GALVANIZADO FIO Nº12,MALHA LOSANG | M2 |  | 209.74
O DE 7,5CM,COM ALTURA DE 2,00M MAIS 0,30M DE ABA INCLINADA A
45º.ESTA ESTRUTURA FORMADA DE TUBOS ACO GALVANIZADO DE 1.1/4
",HORIZONTAIS E VERTICAIS,SENDO OS HORIZONTAIS UM A 0,15M DO
CHAO E O OUTRO DISTANTE 2,00M DESTE,OS VERTICAIS A CADA 2,0
0M,INCLUSIVE PORTOES E FERRAGENS,EXCL.PINTURA.FORN.E COLOC.
00349 | PINUS, EM PECAS DE 2,50X30,00CM (1"X12") | M | 0.05 | 12.04 | 0 | 0.602
00453 | PREGO COM OU SEM CABECA, EM CAIXAS DE 50KG, OU QUANTIDADES E | KG | 0.02 | 15.35 | 0 | 0.307
QUIVALENTES, Nº12X12 A 18X30
02845 | TUBO DE ACO GALVANIZADO, COM COSTURA, PESADO, NBR 5580, DN=1 | M | 1.9 | 42.2454 | 15 | 92.3062
.1/4"
05752 | ARAME GALVANIZADO Nº 14 | KG | 0.0272 | 12.87 | 0 | 0.3501
20131 | MAO-DE-OBRA DE SERRALHEIRO DA CONSTRUCAO CIVIL, INCLUSIVE EN | H | 1.75 | 24.92 | 3 | 44.9183
CARGOS SOCIAIS DESONERADOS
20132 | MAO-DE-OBRA DE SERVENTE DA CONSTRUCAO CIVIL, INCLUSIVE ENCAR | H | 1.75 | 16.75 | 3 | 30.1919
GOS SOCIAIS DESONERADOS
30248 | CONCRETO FCK 25MPA | M3 | 0.004 | 415.3425 | 0 | 1.6614
30256 | PREPARO CONCR. BETON. 320L; 1,00M3/H | M3 | 0.004 | 115.5282 | 0 | 0.4621
30272 | LANCAMENTO CONC.S/ARM.1,0M3/H,HORIZ/VERT | M3 | 0.004 | 91.4133 | 0 | 0.3657
30952 | TELA GALVANIZADA 7,5CM | M2 | 1.1 | 35.07 | 0 | 38.577
09.015.0032-0 | ALAMBRADO DE TELA DE ARAME GALVANIZADO FIO Nº12,MALHA LOSANG | M2 |  | 197.89
O DE 7,5CM,COM ALTURA DE 4,00M MAIS 0,30M DE ABA INCLINADA A
45º.ESTA ESTRUTURA FORMADA DE TUBOS ACO GALVANIZADO DE 1.1/
4",HORIZONTAIS E VERTICAIS,SENDO OS HORIZONTAIS UM A 0,15M D
O CHAO E O OUTRO DISTANTE 2,00M DESTE,OS VERTICAIS A CADA 2,
00M,INCL.PORTOES E FERRAGENS,EXCL.PINTURA.FORN. E COLOCACAO
00349 | PINUS, EM PECAS DE 2,50X30,00CM (1"X12") | M | 0.025 | 12.04 | 0 | 0.301
00453 | PREGO COM OU SEM CABECA, EM CAIXAS DE 50KG, OU QUANTIDADES E | KG | 0.01 | 15.35 | 0 | 0.1535
QUIVALENTES, Nº12X12 A 18X30
01747 | PREPARO CONCR. BETON. 320L; 1,00M3/H | M3 | 0.002 | 131.4726 | 0 | 0.2629
01766 | LANCAMENTO CONC.S/ARM.1,0M3/H,HORIZ/VERT | M3 | 0.002 | 105.411 | 0 | 0.2108
01999 | MAO-DE-OBRA DE SERVENTE DA CONSTRUCAO CIVIL, INCLUSIVE ENCAR | H | 1.65 | 19.33 | 3 | 32.8513
GOS SOCIAIS
02845 | TUBO DE ACO GALVANIZADO, COM COSTURA, PESADO, NBR 5580, DN=1 | M | 1.5 | 42.2454 | 15 | 72.8733
.1/4"
03110 | CONCRETO FCK 25MPA | M3 | 0.002 | 415.3425 | 0 | 0.8307
03301 | TELA GALVANIZADA 7,5CM | M2 | 1.18 | 35.07 | 0 | 41.3826
05752 | ARAME GALVANIZADO Nº 14 | KG | 0.012 | 12.87 | 0 | 0.1544
06913 | MAO-DE-OBRA DE SERRALHEIRO DA CONSTRUCAOCIVIL, INCLUSIVE ENC | H | 1.65 | 28.76 | 3 | 48.8776
ARGOS SOCIAIS
09.015.0032-A | ALAMBRADO DE TELA DE ARAME GALVANIZADO FIO Nº12,MALHA LOSANG | M2 |  | 186.92
O DE 7,5CM,COM ALTURA DE 4,00M MAIS 0,30M DE ABA INCLINADA A
45º.ESTA ESTRUTURA FORMADA DE TUBOS ACO GALVANIZADO DE 1.1/
4",HORIZONTAIS E VERTICAIS,SENDO OS HORIZONTAIS UM A 0,15M D
O CHAO E O OUTRO DISTANTE 2,00M DESTE,OS VERTICAIS A CADA 2,
00M,INCL.PORTOES E FERRAGENS,EXCL.PINTURA.FORN. E COLOCACAO
00349 | PINUS, EM PECAS DE 2,50X30,00CM (1"X12") | M | 0.025 | 12.04 | 0 | 0.301
00453 | PREGO COM OU SEM CABECA, EM CAIXAS DE 50KG, OU QUANTIDADES E | KG | 0.01 | 15.35 | 0 | 0.1535
QUIVALENTES, Nº12X12 A 18X30
02845 | TUBO DE ACO GALVANIZADO, COM COSTURA, PESADO, NBR 5580, DN=1 | M | 1.5 | 42.2454 | 15 | 72.8733
.1/4"
05752 | ARAME GALVANIZADO Nº 14 | KG | 0.012 | 12.87 | 0 | 0.1544
20131 | MAO-DE-OBRA DE SERRALHEIRO DA CONSTRUCAO CIVIL, INCLUSIVE EN | H | 1.65 | 24.92 | 3 | 42.3515
CARGOS SOCIAIS DESONERADOS
20132 | MAO-DE-OBRA DE SERVENTE DA CONSTRUCAO CIVIL, INCLUSIVE ENCAR | H | 1.65 | 16.75 | 3 | 28.4666
GOS SOCIAIS DESONERADOS
30248 | CONCRETO FCK 25MPA | M3 | 0.002 | 415.3425 | 0 | 0.8307
30256 | PREPARO CONCR. BETON. 320L; 1,00M3/H | M3 | 0.002 | 115.5282 | 0 | 0.2311
30272 | LANCAMENTO CONC.S/ARM.1,0M3/H,HORIZ/VERT | M3 | 0.002 | 91.4133 | 0 | 0.1828
30952 | TELA GALVANIZADA 7,5CM | M2 | 1.18 | 35.07 | 0 | 41.3826
09.015.0034-0 | ALAMBRADO DE TELA DE ARAME GALVANIZADO FIO Nº12,MALHA LOSANG | M2 |  | 182.08
O DE 7,5CM,COM ALTURA DE 2,00M SOBRE MURETA DE ALVENARIA REV
ESTIDA,EXCLUSIVE ESTA E SUA FUNDACAO,INCLUSIVE CONCRETO DE F
IXACAO DO ALAMBRADO NA MURETA.ESTA ESTRUTURA FORMADA DE TUBO
S DE ACO GALVANIZADO DE 1.1/4",HORIZONTAIS E VERTICAIS,INCLU
SIVE PORTOES E FERRAGENS,EXCLUSIVE PINTURA.FORN. E COLOCACAO
00349 | PINUS, EM PECAS DE 2,50X30,00CM (1"X12") | M | 0.08 | 12.04 | 0 | 0.9632
00453 | PREGO COM OU SEM CABECA, EM CAIXAS DE 50KG, OU QUANTIDADES E | KG | 0.02 | 15.35 | 0 | 0.307
QUIVALENTES, Nº12X12 A 18X30
01747 | PREPARO CONCR. BETON. 320L; 1,00M3/H | M3 | 0.0055 | 131.4726 | 0 | 0.7231
01766 | LANCAMENTO CONC.S/ARM.1,0M3/H,HORIZ/VERT | M3 | 0.0055 | 105.411 | 0 | 0.5798
01999 | MAO-DE-OBRA DE SERVENTE DA CONSTRUCAO CIVIL, INCLUSIVE ENCAR | H | 1.51 | 19.33 | 3 | 30.0639
GOS SOCIAIS
02845 | TUBO DE ACO GALVANIZADO, COM COSTURA, PESADO, NBR 5580, DN=1 | M | 1.22 | 42.2454 | 15 | 59.2703
.1/4"
03110 | CONCRETO FCK 25MPA | M3 | 0.0055 | 415.3425 | 0 | 2.2844
03301 | TELA GALVANIZADA 7,5CM | M2 | 1.22 | 35.07 | 0 | 42.7854
05752 | ARAME GALVANIZADO Nº 14 | KG | 0.0294 | 12.87 | 0 | 0.3784
06913 | MAO-DE-OBRA DE SERRALHEIRO DA CONSTRUCAOCIVIL, INCLUSIVE ENC | H | 1.51 | 28.76 | 3 | 44.7304
ARGOS SOCIAIS
09.015.0034-A | ALAMBRADO DE TELA DE ARAME GALVANIZADO FIO Nº12,MALHA LOSANG | M2 |  | 171.93
O DE 7,5CM,COM ALTURA DE 2,00M SOBRE MURETA DE ALVENARIA REV
ESTIDA,EXCLUSIVE ESTA E SUA FUNDACAO,INCLUSIVE CONCRETO DE F
IXACAO DO ALAMBRADO NA MURETA.ESTA ESTRUTURA FORMADA DE TUBO
S DE ACO GALVANIZADO DE 1.1/4",HORIZONTAIS E VERTICAIS,INCLU
SIVE PORTOES E FERRAGENS,EXCLUSIVE PINTURA.FORN. E COLOCACAO
00349 | PINUS, EM PECAS DE 2,50X30,00CM (1"X12") | M | 0.08 | 12.04 | 0 | 0.9632
00453 | PREGO COM OU SEM CABECA, EM CAIXAS DE 50KG, OU QUANTIDADES E | KG | 0.02 | 15.35 | 0 | 0.307
QUIVALENTES, Nº12X12 A 18X30
02845 | TUBO DE ACO GALVANIZADO, COM COSTURA, PESADO, NBR 5580, DN=1 | M | 1.22 | 42.2454 | 15 | 59.2703
.1/4"
05752 | ARAME GALVANIZADO Nº 14 | KG | 0.0294 | 12.87 | 0 | 0.3784
20131 | MAO-DE-OBRA DE SERRALHEIRO DA CONSTRUCAO CIVIL, INCLUSIVE EN | H | 1.51 | 24.92 | 3 | 38.7581
CARGOS SOCIAIS DESONERADOS
20132 | MAO-DE-OBRA DE SERVENTE DA CONSTRUCAO CIVIL, INCLUSIVE ENCAR | H | 1.51 | 16.75 | 3 | 26.0513
GOS SOCIAIS DESONERADOS
30248 | CONCRETO FCK 25MPA | M3 | 0.0055 | 415.3425 | 0 | 2.2844
30256 | PREPARO CONCR. BETON. 320L; 1,00M3/H | M3 | 0.0055 | 115.5282 | 0 | 0.6354
30272 | LANCAMENTO CONC.S/ARM.1,0M3/H,HORIZ/VERT | M3 | 0.0055 | 91.4133 | 0 | 0.5028
30952 | TELA GALVANIZADA 7,5CM | M2 | 1.22 | 35.07 | 0 | 42.7854
09.015.0036-0 | ALAMBRADO DE TELA ARAME GALVANIZADO FIO Nº12,MALHA LOSANGO D | M2 |  | 162.44
E 7,5CM,C/ALTURA DE 1,70M MAIS 0,30M DE ABA INCLINADA A 45º.
ESTA ESTRUTURA FORMADA DE TUBOS DE ACO GALV.2",VERTICAIS A C
ADA 3,00M E HORIZONTAL CONSTITUIDA 3 FIOS DE ARAME GALV.Nº10
,UMA A 0,15M DO CHAO,OUTRO A 1,70M DESTE E OUTRO NO EXTREMO
DA ABA,INCL.PORTOES E FERRAGENS,EXCL.PINTURA.FORN.E COLOC.
00173 | TUBO DE ACO GALVANIZADO, COM COSTURA, PESADO, NBR 5580, DN=2 | M | 0.66 | 68.18 | 15 | 51.7486
"
00349 | PINUS, EM PECAS DE 2,50X30,00CM (1"X12") | M | 0.04 | 12.04 | 0 | 0.4816
00453 | PREGO COM OU SEM CABECA, EM CAIXAS DE 50KG, OU QUANTIDADES E | KG | 0.016 | 15.35 | 0 | 0.2456
QUIVALENTES, Nº12X12 A 18X30
01747 | PREPARO CONCR. BETON. 320L; 1,00M3/H | M3 | 0.003 | 131.4726 | 0 | 0.3944
01766 | LANCAMENTO CONC.S/ARM.1,0M3/H,HORIZ/VERT | M3 | 0.003 | 105.411 | 0 | 0.3162
01999 | MAO-DE-OBRA DE SERVENTE DA CONSTRUCAO CIVIL, INCLUSIVE ENCAR | H | 1.31 | 19.33 | 3 | 26.082
GOS SOCIAIS
03110 | CONCRETO FCK 25MPA | M3 | 0.003 | 415.3425 | 0 | 1.246
03301 | TELA GALVANIZADA 7,5CM | M2 | 1.176 | 35.07 | 0 | 41.2423
03302 | ARAME GALV. Nº 10 | KG | 0.13 | 13.3868 | 0 | 1.7403
05752 | ARAME GALVANIZADO Nº 14 | KG | 0.011 | 12.87 | 0 | 0.1416
06913 | MAO-DE-OBRA DE SERRALHEIRO DA CONSTRUCAOCIVIL, INCLUSIVE ENC | H | 1.31 | 28.76 | 3 | 38.8059
ARGOS SOCIAIS
09.015.0036-A | ALAMBRADO DE TELA ARAME GALVANIZADO FIO Nº12,MALHA LOSANGO D | M2 |  | 153.69
E 7,5CM,C/ALTURA DE 1,70M MAIS 0,30M DE ABA INCLINADA A 45º.
ESTA ESTRUTURA FORMADA DE TUBOS DE ACO GALV.2",VERTICAIS A C
ADA 3,00M E HORIZONTAL CONSTITUIDA 3 FIOS DE ARAME GALV.Nº10
,UMA A 0,15M DO CHAO,OUTRO A 1,70M DESTE E OUTRO NO EXTREMO
DA ABA,INCL.PORTOES E FERRAGENS,EXCL.PINTURA.FORN.E COLOC.
00173 | TUBO DE ACO GALVANIZADO, COM COSTURA, PESADO, NBR 5580, DN=2 | M | 0.66 | 68.18 | 15 | 51.7486
"
00349 | PINUS, EM PECAS DE 2,50X30,00CM (1"X12") | M | 0.04 | 12.04 | 0 | 0.4816
00453 | PREGO COM OU SEM CABECA, EM CAIXAS DE 50KG, OU QUANTIDADES E | KG | 0.016 | 15.35 | 0 | 0.2456
QUIVALENTES, Nº12X12 A 18X30
05752 | ARAME GALVANIZADO Nº 14 | KG | 0.011 | 12.87 | 0 | 0.1416
20131 | MAO-DE-OBRA DE SERRALHEIRO DA CONSTRUCAO CIVIL, INCLUSIVE EN | H | 1.31 | 24.92 | 3 | 33.6246
CARGOS SOCIAIS DESONERADOS
20132 | MAO-DE-OBRA DE SERVENTE DA CONSTRUCAO CIVIL, INCLUSIVE ENCAR | H | 1.31 | 16.75 | 3 | 22.6008
GOS SOCIAIS DESONERADOS
30248 | CONCRETO FCK 25MPA | M3 | 0.003 | 415.3425 | 0 | 1.246
30256 | PREPARO CONCR. BETON. 320L; 1,00M3/H | M3 | 0.003 | 115.5282 | 0 | 0.3466
30272 | LANCAMENTO CONC.S/ARM.1,0M3/H,HORIZ/VERT | M3 | 0.003 | 91.4133 | 0 | 0.2742
30952 | TELA GALVANIZADA 7,5CM | M2 | 1.176 | 35.07 | 0 | 41.2423
30953 | ARAME GALV. Nº 10 | KG | 0.13 | 13.3868 | 0 | 1.7403
09.015.0040-0 | ALAMBRADO C/3,00M ALTURA,EM TELA DE ARAME GALV.Nº12,MALHA LO | M2 |  | 274.19
SANGO 5CM,FIXADA TUBOS DE FERRO GALV.(EXTERNA E INTERNAMENTE
) DIAMETRO INTERNO DE 2" E ESP.DE PAREDE DE 1/8",EM MODULOS
DE (3,00X1,50)M,CHUMBADOS EM BLOCOS DE CONCRETO,INCLUSIVE ES
CAVACAO,REATERRO CARGA,DESCARGA,TRANSPORTE E PINTURA DOS TUB
OS,COM 2 DEMAOS DE ACABAMENTO.FORNECIMENTO E COLOCACAO
00173 | TUBO DE ACO GALVANIZADO, COM COSTURA, PESADO, NBR 5580, DN=2 | M | 1.65 | 68.18 | 15 | 129.3716
"
00349 | PINUS, EM PECAS DE 2,50X30,00CM (1"X12") | M | 0.125 | 12.04 | 0 | 1.505
00453 | PREGO COM OU SEM CABECA, EM CAIXAS DE 50KG, OU QUANTIDADES E | KG | 0.05 | 15.35 | 0 | 0.7675
QUIVALENTES, Nº12X12 A 18X30
01633 | CONCRETO FCK 10MPA | M3 | 0.01 | 351.1448 | 0 | 3.5114
01660 | PINTURA INT./EXT., TINTA OLEO S/FERRO | M2 | 0.3 | 22.3255 | 0 | 6.6977
01747 | PREPARO CONCR. BETON. 320L; 1,00M3/H | M3 | 0.01 | 131.4726 | 0 | 1.3147
01766 | LANCAMENTO CONC.S/ARM.1,0M3/H,HORIZ/VERT | M3 | 0.01 | 105.411 | 0 | 1.0541
01999 | MAO-DE-OBRA DE SERVENTE DA CONSTRUCAO CIVIL, INCLUSIVE ENCAR | H | 1.45 | 19.33 | 3 | 28.8694
GOS SOCIAIS
02864 | ARAME GALVANIZADO Nº 12 | KG | 0.23 | 11.78 | 0 | 2.7094
05859 | TELA DE ARAME GALVANIZADO FIO Nº 12, MALHA LOSANGO, DE (5X5) | M2 | 1.1 | 50.4 | 0 | 55.44
CM
06913 | MAO-DE-OBRA DE SERRALHEIRO DA CONSTRUCAOCIVIL, INCLUSIVE ENC | H | 1.45 | 28.76 | 3 | 42.9531
ARGOS SOCIAIS
09.015.0040-A | ALAMBRADO C/3,00M ALTURA,EM TELA DE ARAME GALV.Nº12,MALHA LO | M2 |  | 263.73
SANGO 5CM,FIXADA TUBOS DE FERRO GALV.(EXTERNA E INTERNAMENTE
) DIAMETRO INTERNO DE 2" E ESP.DE PAREDE DE 1/8",EM MODULOS
DE (3,00X1,50)M,CHUMBADOS EM BLOCOS DE CONCRETO,INCLUSIVE ES
CAVACAO,REATERRO CARGA,DESCARGA,TRANSPORTE E PINTURA DOS TUB
OS,COM 2 DEMAOS DE ACABAMENTO.FORNECIMENTO E COLOCACAO
00173 | TUBO DE ACO GALVANIZADO, COM COSTURA, PESADO, NBR 5580, DN=2 | M | 1.65 | 68.18 | 15 | 129.3716
"
00349 | PINUS, EM PECAS DE 2,50X30,00CM (1"X12") | M | 0.125 | 12.04 | 0 | 1.505
00453 | PREGO COM OU SEM CABECA, EM CAIXAS DE 50KG, OU QUANTIDADES E | KG | 0.05 | 15.35 | 0 | 0.7675
QUIVALENTES, Nº12X12 A 18X30
02864 | ARAME GALVANIZADO Nº 12 | KG | 0.23 | 11.78 | 0 | 2.7094
05859 | TELA DE ARAME GALVANIZADO FIO Nº 12, MALHA LOSANGO, DE (5X5) | M2 | 1.1 | 50.4 | 0 | 55.44
CM
20131 | MAO-DE-OBRA DE SERRALHEIRO DA CONSTRUCAO CIVIL, INCLUSIVE EN | H | 1.45 | 24.92 | 3 | 37.218
CARGOS SOCIAIS DESONERADOS
20132 | MAO-DE-OBRA DE SERVENTE DA CONSTRUCAO CIVIL, INCLUSIVE ENCAR | H | 1.45 | 16.75 | 3 | 25.0161
GOS SOCIAIS DESONERADOS
30245 | CONCRETO FCK 10MPA | M3 | 0.01 | 351.1448 | 0 | 3.5114
30256 | PREPARO CONCR. BETON. 320L; 1,00M3/H | M3 | 0.01 | 115.5282 | 0 | 1.1553
30272 | LANCAMENTO CONC.S/ARM.1,0M3/H,HORIZ/VERT | M3 | 0.01 | 91.4133 | 0 | 0.9141
30406 | PINTURA INT./EXT., TINTA OLEO S/FERRO | M2 | 0.3 | 20.4233 | 0 | 6.127
09.015.0042-0 | ALAMBRADO COM 4,50M DE ALTURA,EM TELA DE ARAME GALV.Nº12,MAL | M2 |  | 266.59
HA LOSANGO DE 5CM,FIXADA EM TUBOS DE FºGALV.(EXTERNA E INTER
MENTE) COM DIAMETRO INTERNO DE 2" E ESP.DE PAREDE DE 1/8",EM
MODULOS DE (3,00X1,50M),CHUMBADOS EM BLOCOS DE CONCRETO,INC
LUSIVE ESCAVACAO,REATERRO,CARGA E DESCARGA,TRANSPORTE E PINT
URA DOS TUBOS,COM 2 DEMAOS DE ACABAMENTO.FORN. E COLOCACAO
00173 | TUBO DE ACO GALVANIZADO, COM COSTURA, PESADO, NBR 5580, DN=2 | M | 1.62 | 68.18 | 15 | 127.0193
"
00349 | PINUS, EM PECAS DE 2,50X30,00CM (1"X12") | M | 0.125 | 12.04 | 0 | 1.505
00453 | PREGO COM OU SEM CABECA, EM CAIXAS DE 50KG, OU QUANTIDADES E | KG | 0.05 | 15.35 | 0 | 0.7675
QUIVALENTES, Nº12X12 A 18X30
01633 | CONCRETO FCK 10MPA | M3 | 0.01 | 351.1448 | 0 | 3.5114
01660 | PINTURA INT./EXT., TINTA OLEO S/FERRO | M2 | 0.28 | 22.3255 | 0 | 6.2511
01747 | PREPARO CONCR. BETON. 320L; 1,00M3/H | M3 | 0.01 | 131.4726 | 0 | 1.3147
01766 | LANCAMENTO CONC.S/ARM.1,0M3/H,HORIZ/VERT | M3 | 0.01 | 105.411 | 0 | 1.0541
01792 | REATERRO VALA/CAVA COMPACT. MACO 30CM | M3 | 0.0036 | 41.8107 | 0 | 0.1505
01999 | MAO-DE-OBRA DE SERVENTE DA CONSTRUCAO CIVIL, INCLUSIVE ENCAR | H | 1.35 | 19.33 | 3 | 26.8784
GOS SOCIAIS
02864 | ARAME GALVANIZADO Nº 12 | KG | 0.23 | 11.78 | 0 | 2.7094
05859 | TELA DE ARAME GALVANIZADO FIO Nº 12, MALHA LOSANGO, DE (5X5) | M2 | 1.1 | 50.4 | 0 | 55.44
CM
06913 | MAO-DE-OBRA DE SERRALHEIRO DA CONSTRUCAOCIVIL, INCLUSIVE ENC | H | 1.35 | 28.76 | 3 | 39.9908
ARGOS SOCIAIS
09.015.0042-A | ALAMBRADO COM 4,50M DE ALTURA,EM TELA DE ARAME GALV.Nº12,MAL | M2 |  | 256.81
HA LOSANGO DE 5CM,FIXADA EM TUBOS DE FºGALV.(EXTERNA E INTER
MENTE) COM DIAMETRO INTERNO DE 2" E ESP.DE PAREDE DE 1/8",EM
MODULOS DE (3,00X1,50M),CHUMBADOS EM BLOCOS DE CONCRETO,INC
LUSIVE ESCAVACAO,REATERRO,CARGA E DESCARGA,TRANSPORTE E PINT
URA DOS TUBOS,COM 2 DEMAOS DE ACABAMENTO.FORN. E COLOCACAO
00173 | TUBO DE ACO GALVANIZADO, COM COSTURA, PESADO, NBR 5580, DN=2 | M | 1.62 | 68.18 | 15 | 127.0193
"
00349 | PINUS, EM PECAS DE 2,50X30,00CM (1"X12") | M | 0.125 | 12.04 | 0 | 1.505
00453 | PREGO COM OU SEM CABECA, EM CAIXAS DE 50KG, OU QUANTIDADES E | KG | 0.05 | 15.35 | 0 | 0.7675
QUIVALENTES, Nº12X12 A 18X30
02864 | ARAME GALVANIZADO Nº 12 | KG | 0.23 | 11.78 | 0 | 2.7094
05859 | TELA DE ARAME GALVANIZADO FIO Nº 12, MALHA LOSANGO, DE (5X5) | M2 | 1.1 | 50.4 | 0 | 55.44
CM
20131 | MAO-DE-OBRA DE SERRALHEIRO DA CONSTRUCAO CIVIL, INCLUSIVE EN | H | 1.35 | 24.92 | 3 | 34.6513
CARGOS SOCIAIS DESONERADOS
20132 | MAO-DE-OBRA DE SERVENTE DA CONSTRUCAO CIVIL, INCLUSIVE ENCAR | H | 1.35 | 16.75 | 3 | 23.2909
GOS SOCIAIS DESONERADOS
30031 | REATERRO VALA/CAVA COMPACT. MACO 30CM | M3 | 0.0036 | 36.2302 | 0 | 0.1304
30245 | CONCRETO FCK 10MPA | M3 | 0.01 | 351.1448 | 0 | 3.5114
30256 | PREPARO CONCR. BETON. 320L; 1,00M3/H | M3 | 0.01 | 115.5282 | 0 | 1.1553
30272 | LANCAMENTO CONC.S/ARM.1,0M3/H,HORIZ/VERT | M3 | 0.01 | 91.4133 | 0 | 0.9141
30406 | PINTURA INT./EXT., TINTA OLEO S/FERRO | M2 | 0.28 | 20.4233 | 0 | 5.7185
09.015.0044-0 | ALAMBRADO COM 4,50M ALTURA,TELA DE ARAME GALV.Nº12,MALHA LOS | M2 |  | 323.39
ANGO 5CM,FIXADA TUBOS FºGALV.(EXTERN.E INTERNAMENTE)DIAMETRO
INTERNO DE 2.1/2"E ESP.DE PAREDE DE 1/8",EM MODULOS DE(3,00
X1,50)M,CHUMBADOS EM BLOCOS DE CONCRETO,INCLUSIVE ESCAVACAO,
REATERRO,CARGA,DESCARGA,TRANSPORTE E PINTURA DOS TUBOS,COM 2
DEMAOS DE ACABAMENTO.FORNECIMENTO E COLOCACAO
00196 | TUBO DE ACO GALVANIZADO, COM COSTURA, PESADO, NBR 5580, DN=2 | M | 1.65 | 95.4 | 15 | 181.0215
.1/2"
00349 | PINUS, EM PECAS DE 2,50X30,00CM (1"X12") | M | 0.128 | 12.04 | 0 | 1.5411
00453 | PREGO COM OU SEM CABECA, EM CAIXAS DE 50KG, OU QUANTIDADES E | KG | 0.056 | 15.35 | 0 | 0.8596
QUIVALENTES, Nº12X12 A 18X30
01633 | CONCRETO FCK 10MPA | M3 | 0.011 | 351.1448 | 0 | 3.8626
01660 | PINTURA INT./EXT., TINTA OLEO S/FERRO | M2 | 0.38 | 22.3255 | 0 | 8.4837
01747 | PREPARO CONCR. BETON. 320L; 1,00M3/H | M3 | 0.011 | 131.4726 | 0 | 1.4462
01766 | LANCAMENTO CONC.S/ARM.1,0M3/H,HORIZ/VERT | M3 | 0.011 | 105.411 | 0 | 1.1595
01999 | MAO-DE-OBRA DE SERVENTE DA CONSTRUCAO CIVIL, INCLUSIVE ENCAR | H | 1.35 | 19.33 | 3 | 26.8784
GOS SOCIAIS
02864 | ARAME GALVANIZADO Nº 12 | KG | 0.23 | 11.78 | 0 | 2.7094
05859 | TELA DE ARAME GALVANIZADO FIO Nº 12, MALHA LOSANGO, DE (5X5) | M2 | 1.1 | 50.4 | 0 | 55.44
CM
06913 | MAO-DE-OBRA DE SERRALHEIRO DA CONSTRUCAOCIVIL, INCLUSIVE ENC | H | 1.35 | 28.76 | 3 | 39.9908
ARGOS SOCIAIS
09.015.0044-A | ALAMBRADO COM 4,50M ALTURA,TELA DE ARAME GALV.Nº12,MALHA LOS | M2 |  | 313.41
ANGO 5CM,FIXADA TUBOS FºGALV.(EXTERN.E INTERNAMENTE)DIAMETRO
INTERNO DE 2.1/2"E ESP.DE PAREDE DE 1/8",EM MODULOS DE(3,00
X1,50)M,CHUMBADOS EM BLOCOS DE CONCRETO,INCLUSIVE ESCAVACAO,
REATERRO,CARGA,DESCARGA,TRANSPORTE E PINTURA DOS TUBOS,COM 2
DEMAOS DE ACABAMENTO.FORNECIMENTO E COLOCACAO
00196 | TUBO DE ACO GALVANIZADO, COM COSTURA, PESADO, NBR 5580, DN=2 | M | 1.65 | 95.4 | 15 | 181.0215
.1/2"
00349 | PINUS, EM PECAS DE 2,50X30,00CM (1"X12") | M | 0.128 | 12.04 | 0 | 1.5411
00453 | PREGO COM OU SEM CABECA, EM CAIXAS DE 50KG, OU QUANTIDADES E | KG | 0.056 | 15.35 | 0 | 0.8596
QUIVALENTES, Nº12X12 A 18X30
02864 | ARAME GALVANIZADO Nº 12 | KG | 0.23 | 11.78 | 0 | 2.7094
05859 | TELA DE ARAME GALVANIZADO FIO Nº 12, MALHA LOSANGO, DE (5X5) | M2 | 1.1 | 50.4 | 0 | 55.44
CM
20131 | MAO-DE-OBRA DE SERRALHEIRO DA CONSTRUCAO CIVIL, INCLUSIVE EN | H | 1.35 | 24.92 | 3 | 34.6513
CARGOS SOCIAIS DESONERADOS
20132 | MAO-DE-OBRA DE SERVENTE DA CONSTRUCAO CIVIL, INCLUSIVE ENCAR | H | 1.35 | 16.75 | 3 | 23.2909
GOS SOCIAIS DESONERADOS
30245 | CONCRETO FCK 10MPA | M3 | 0.011 | 351.1448 | 0 | 3.8626
30256 | PREPARO CONCR. BETON. 320L; 1,00M3/H | M3 | 0.011 | 115.5282 | 0 | 1.2708
30272 | LANCAMENTO CONC.S/ARM.1,0M3/H,HORIZ/VERT | M3 | 0.011 | 91.4133 | 0 | 1.0055
30406 | PINTURA INT./EXT., TINTA OLEO S/FERRO | M2 | 0.38 | 20.4233 | 0 | 7.7609
09.015.0046-0 | ALAMBRADO COM 4,50M ALTURA,TELA DE ARAME GALV.N°12,MALHA LOS | M2 |  | 339.07
ANGO 5CM,FIXADA TUBOS FºGALV.(EXTERN.E INTERNAMENTE)DIAMETRO
INTERNO DE 3"E ESP.DE PAREDE DE 1/8",SEM COSTURA,EM MODULOS
DE (3,00X1,50M)M,CHUMBADOS EM BLOCOS DE CONCRETO,INCLUSIVE
ESCAVACAO,REATERRO,CARGA,DESCARGA,TRANSPORTE E PINTURA DOS T
UBOS,COM 2 DEMAOS DE ACABAMENTO.FORNECIMENTO E COLOCACAO
00197 | TUBO DE ACO GALVANIZADO, COM COSTURA, PESADO, NBR 5580, DN=3 | M | 1.62 | 109.6 | 15 | 204.1848
"
00349 | PINUS, EM PECAS DE 2,50X30,00CM (1"X12") | M | 0.125 | 12.04 | 0 | 1.505
00453 | PREGO COM OU SEM CABECA, EM CAIXAS DE 50KG, OU QUANTIDADES E | KG | 0.05 | 15.35 | 0 | 0.7675
QUIVALENTES, Nº12X12 A 18X30
01633 | CONCRETO FCK 10MPA | M3 | 0.01 | 351.1448 | 0 | 3.5114
01660 | PINTURA INT./EXT., TINTA OLEO S/FERRO | M2 | 0.41 | 22.3255 | 0 | 9.1535
01747 | PREPARO CONCR. BETON. 320L; 1,00M3/H | M3 | 0.01 | 131.4726 | 0 | 1.3147
01766 | LANCAMENTO CONC.S/ARM.1,0M3/H,HORIZ/VERT | M3 | 0.01 | 105.411 | 0 | 1.0541
01999 | MAO-DE-OBRA DE SERVENTE DA CONSTRUCAO CIVIL, INCLUSIVE ENCAR | H | 1.2 | 19.33 | 3 | 23.8919
GOS SOCIAIS
02864 | ARAME GALVANIZADO Nº 12 | KG | 0.23 | 11.78 | 0 | 2.7094
05859 | TELA DE ARAME GALVANIZADO FIO Nº 12, MALHA LOSANGO, DE (5X5) | M2 | 1.1 | 50.4 | 0 | 55.44
CM
06913 | MAO-DE-OBRA DE SERRALHEIRO DA CONSTRUCAOCIVIL, INCLUSIVE ENC | H | 1.2 | 28.76 | 3 | 35.5474
ARGOS SOCIAIS
09.015.0046-A | ALAMBRADO COM 4,50M ALTURA,TELA DE ARAME GALV.N°12,MALHA LOS | M2 |  | 330.06
ANGO 5CM,FIXADA TUBOS FºGALV.(EXTERN.E INTERNAMENTE)DIAMETRO
INTERNO DE 3"E ESP.DE PAREDE DE 1/8",SEM COSTURA,EM MODULOS
DE (3,00X1,50M)M,CHUMBADOS EM BLOCOS DE CONCRETO,INCLUSIVE
ESCAVACAO,REATERRO,CARGA,DESCARGA,TRANSPORTE E PINTURA DOS T
UBOS,COM 2 DEMAOS DE ACABAMENTO.FORNECIMENTO E COLOCACAO
00197 | TUBO DE ACO GALVANIZADO, COM COSTURA, PESADO, NBR 5580, DN=3 | M | 1.62 | 109.6 | 15 | 204.1848
"
00349 | PINUS, EM PECAS DE 2,50X30,00CM (1"X12") | M | 0.125 | 12.04 | 0 | 1.505
00453 | PREGO COM OU SEM CABECA, EM CAIXAS DE 50KG, OU QUANTIDADES E | KG | 0.05 | 15.35 | 0 | 0.7675
QUIVALENTES, Nº12X12 A 18X30
02864 | ARAME GALVANIZADO Nº 12 | KG | 0.23 | 11.78 | 0 | 2.7094
05859 | TELA DE ARAME GALVANIZADO FIO Nº 12, MALHA LOSANGO, DE (5X5) | M2 | 1.1 | 50.4 | 0 | 55.44
CM
20131 | MAO-DE-OBRA DE SERRALHEIRO DA CONSTRUCAO CIVIL, INCLUSIVE EN | H | 1.2 | 24.92 | 3 | 30.8011
CARGOS SOCIAIS DESONERADOS
20132 | MAO-DE-OBRA DE SERVENTE DA CONSTRUCAO CIVIL, INCLUSIVE ENCAR | H | 1.2 | 16.75 | 3 | 20.703
GOS SOCIAIS DESONERADOS
30245 | CONCRETO FCK 10MPA | M3 | 0.01 | 351.1448 | 0 | 3.5114
30256 | PREPARO CONCR. BETON. 320L; 1,00M3/H | M3 | 0.01 | 115.5282 | 0 | 1.1553
30272 | LANCAMENTO CONC.S/ARM.1,0M3/H,HORIZ/VERT | M3 | 0.01 | 91.4133 | 0 | 0.9141
30406 | PINTURA INT./EXT., TINTA OLEO S/FERRO | M2 | 0.41 | 20.4233 | 0 | 8.3736
09.015.0048-0 | ALAMBRADO EM TELA DE ARAME GALV.N°12,MALHA LOSANGO 5CM,FIXAD | M2 |  | 270.59
A TUBOS FºGALV.(EXTERN.E INTERNAMENTE)DIAMETRO INTERNO DE 2"
E ESP.PAREDE DE 1/8",CHUMBADOS EM BLOCOS DE CONCRETO,INCL.
ESCAVACAO,REATERRO,TRANSP.,CARGA,DESCARGA E PINTURA DOS TUBO
S,COM 2 DEMAOS DE ACABAMENTO.FORNECIMENTO E COLOCACAO
00173 | TUBO DE ACO GALVANIZADO, COM COSTURA, PESADO, NBR 5580, DN=2 | M | 1.9 | 68.18 | 15 | 148.9733
"
00349 | PINUS, EM PECAS DE 2,50X30,00CM (1"X12") | M | 0.125 | 12.04 | 0 | 1.505
00453 | PREGO COM OU SEM CABECA, EM CAIXAS DE 50KG, OU QUANTIDADES E | KG | 0.05 | 15.35 | 0 | 0.7675
QUIVALENTES, Nº12X12 A 18X30
01633 | CONCRETO FCK 10MPA | M3 | 0.01 | 351.1448 | 0 | 3.5114
01660 | PINTURA INT./EXT., TINTA OLEO S/FERRO | M2 | 0.37 | 22.3255 | 0 | 8.2604
01747 | PREPARO CONCR. BETON. 320L; 1,00M3/H | M3 | 0.01 | 131.4726 | 0 | 1.3147
01766 | LANCAMENTO CONC.S/ARM.1,0M3/H,HORIZ/VERT | M3 | 0.01 | 105.411 | 0 | 1.0541
01999 | MAO-DE-OBRA DE SERVENTE DA CONSTRUCAO CIVIL, INCLUSIVE ENCAR | H | 0.95 | 19.33 | 3 | 18.9144
GOS SOCIAIS
02864 | ARAME GALVANIZADO Nº 12 | KG | 0.23 | 11.78 | 0 | 2.7094
05859 | TELA DE ARAME GALVANIZADO FIO Nº 12, MALHA LOSANGO, DE (5X5) | M2 | 1.1 | 50.4 | 0 | 55.44
CM
06913 | MAO-DE-OBRA DE SERRALHEIRO DA CONSTRUCAOCIVIL, INCLUSIVE ENC | H | 0.95 | 28.76 | 3 | 28.1417
ARGOS SOCIAIS
09.015.0048-A | ALAMBRADO EM TELA DE ARAME GALV.N°12,MALHA LOSANGO 5CM,FIXAD | M2 |  | 263.3
A TUBOS FºGALV.(EXTERN.E INTERNAMENTE)DIAMETRO INTERNO DE 2"
E ESP.PAREDE DE 1/8",CHUMBADOS EM BLOCOS DE CONCRETO,INCL.
ESCAVACAO,REATERRO,TRANSP.,CARGA,DESCARGA E PINTURA DOS TUBO
S,COM 2 DEMAOS DE ACABAMENTO.FORNECIMENTO E COLOCACAO
00173 | TUBO DE ACO GALVANIZADO, COM COSTURA, PESADO, NBR 5580, DN=2 | M | 1.9 | 68.18 | 15 | 148.9733
"
00349 | PINUS, EM PECAS DE 2,50X30,00CM (1"X12") | M | 0.125 | 12.04 | 0 | 1.505
00453 | PREGO COM OU SEM CABECA, EM CAIXAS DE 50KG, OU QUANTIDADES E | KG | 0.05 | 15.35 | 0 | 0.7675
QUIVALENTES, Nº12X12 A 18X30
02864 | ARAME GALVANIZADO Nº 12 | KG | 0.23 | 11.78 | 0 | 2.7094
05859 | TELA DE ARAME GALVANIZADO FIO Nº 12, MALHA LOSANGO, DE (5X5) | M2 | 1.1 | 50.4 | 0 | 55.44
CM
20131 | MAO-DE-OBRA DE SERRALHEIRO DA CONSTRUCAO CIVIL, INCLUSIVE EN | H | 0.95 | 24.92 | 3 | 24.3842
CARGOS SOCIAIS DESONERADOS
20132 | MAO-DE-OBRA DE SERVENTE DA CONSTRUCAO CIVIL, INCLUSIVE ENCAR | H | 0.95 | 16.75 | 3 | 16.3899
GOS SOCIAIS DESONERADOS
30245 | CONCRETO FCK 10MPA | M3 | 0.01 | 351.1448 | 0 | 3.5114
30256 | PREPARO CONCR. BETON. 320L; 1,00M3/H | M3 | 0.01 | 115.5282 | 0 | 1.1553
30272 | LANCAMENTO CONC.S/ARM.1,0M3/H,HORIZ/VERT | M3 | 0.01 | 91.4133 | 0 | 0.9141
30406 | PINTURA INT./EXT., TINTA OLEO S/FERRO | M2 | 0.37 | 20.4233 | 0 | 7.5566
09.015.0050-0 | ALAMBRADO C/6M ALTURA,TELA DE ARAME GALVANIZADO N°12,MALHA L | M2 |  | 273.96
OSANGO DE 5CM,FIXADA EM TUBOS DE FERRO GALVANIZADO (EXTERNA
E INTERNAMENTE) COM DIAMETRO INTERNO DE 2" E ESPESSURA DE PA
REDE DE 1/8",EM MODULOS DE (3,00X1,50)M,CHUMBADOS EM BLOCOS
DE CONCRETO,INCL.ESCAVACAO,REATERRO,CARGA,DESCARGA,TRANSPORT
E E PINTURA DOS TUBOS,C/2 DEMAOS DE ACABAMENTO.FORN.E COLOC.
00173 | TUBO DE ACO GALVANIZADO, COM COSTURA, PESADO, NBR 5580, DN=2 | M | 1.58 | 68.18 | 15 | 123.8831
"
00349 | PINUS, EM PECAS DE 2,50X30,00CM (1"X12") | M | 0.375 | 12.04 | 0 | 4.515
00453 | PREGO COM OU SEM CABECA, EM CAIXAS DE 50KG, OU QUANTIDADES E | KG | 0.15 | 15.35 | 0 | 2.3025
QUIVALENTES, Nº12X12 A 18X30
01633 | CONCRETO FCK 10MPA | M3 | 0.03 | 351.1448 | 0 | 10.5343
01660 | PINTURA INT./EXT., TINTA OLEO S/FERRO | M2 | 0.36 | 22.3255 | 0 | 8.0372
01747 | PREPARO CONCR. BETON. 320L; 1,00M3/H | M3 | 0.03 | 131.4726 | 0 | 3.9442
01766 | LANCAMENTO CONC.S/ARM.1,0M3/H,HORIZ/VERT | M3 | 0.03 | 105.411 | 0 | 3.1623
01999 | MAO-DE-OBRA DE SERVENTE DA CONSTRUCAO CIVIL, INCLUSIVE ENCAR | H | 1.2 | 19.33 | 3 | 23.8919
GOS SOCIAIS
02864 | ARAME GALVANIZADO Nº 12 | KG | 0.23 | 11.78 | 0 | 2.7094
05859 | TELA DE ARAME GALVANIZADO FIO Nº 12, MALHA LOSANGO, DE (5X5) | M2 | 1.1 | 50.4 | 0 | 55.44
CM
06913 | MAO-DE-OBRA DE SERRALHEIRO DA CONSTRUCAOCIVIL, INCLUSIVE ENC | H | 1.2 | 28.76 | 3 | 35.5474
ARGOS SOCIAIS
09.015.0050-A | ALAMBRADO C/6M ALTURA,TELA DE ARAME GALVANIZADO N°12,MALHA L | M2 |  | 264.44
OSANGO DE 5CM,FIXADA EM TUBOS DE FERRO GALVANIZADO (EXTERNA
E INTERNAMENTE) COM DIAMETRO INTERNO DE 2" E ESPESSURA DE PA
REDE DE 1/8",EM MODULOS DE (3,00X1,50)M,CHUMBADOS EM BLOCOS
DE CONCRETO,INCL.ESCAVACAO,REATERRO,CARGA,DESCARGA,TRANSPORT
E E PINTURA DOS TUBOS,C/2 DEMAOS DE ACABAMENTO.FORN.E COLOC.
00173 | TUBO DE ACO GALVANIZADO, COM COSTURA, PESADO, NBR 5580, DN=2 | M | 1.58 | 68.18 | 15 | 123.8831
"
00349 | PINUS, EM PECAS DE 2,50X30,00CM (1"X12") | M | 0.375 | 12.04 | 0 | 4.515
00453 | PREGO COM OU SEM CABECA, EM CAIXAS DE 50KG, OU QUANTIDADES E | KG | 0.15 | 15.35 | 0 | 2.3025
QUIVALENTES, Nº12X12 A 18X30
02864 | ARAME GALVANIZADO Nº 12 | KG | 0.23 | 11.78 | 0 | 2.7094
05859 | TELA DE ARAME GALVANIZADO FIO Nº 12, MALHA LOSANGO, DE (5X5) | M2 | 1.1 | 50.4 | 0 | 55.44
CM
20131 | MAO-DE-OBRA DE SERRALHEIRO DA CONSTRUCAO CIVIL, INCLUSIVE EN | H | 1.2 | 24.92 | 3 | 30.8011
CARGOS SOCIAIS DESONERADOS
20132 | MAO-DE-OBRA DE SERVENTE DA CONSTRUCAO CIVIL, INCLUSIVE ENCAR | H | 1.2 | 16.75 | 3 | 20.703
GOS SOCIAIS DESONERADOS
30245 | CONCRETO FCK 10MPA | M3 | 0.03 | 351.1448 | 0 | 10.5343
30256 | PREPARO CONCR. BETON. 320L; 1,00M3/H | M3 | 0.03 | 115.5282 | 0 | 3.4658
30272 | LANCAMENTO CONC.S/ARM.1,0M3/H,HORIZ/VERT | M3 | 0.03 | 91.4133 | 0 | 2.7424
30406 | PINTURA INT./EXT., TINTA OLEO S/FERRO | M2 | 0.36 | 20.4233 | 0 | 7.3524
09.015.0052-0 | ALAMBRADO C/6M ALTURA,TELA DE ARAME GALVANIZADO N°12,MALHA L | M2 |  | 323.42
OSANGO DE 5CM,FIXADA EM TUBOS DE FERRO GALVANIZADO(EXTERNA E
INTERNAMENTE)COM DIAMETRO INTERNO DE 2 1/2" E ESPESSURA DE
PAREDE DE 1/8",EM MODULOS DE (3,00X1,50)M,CHUMBADOS EM BLOCO
S DE CONCRETO,INCL.ESCAVACAO,REATERRO,CARGA,DESCARGA,TRANSPO
RTE E PINTURA DOS TUBOS,C/2 DEMAOS DE ACABAMENTO.FORN.COLOC.
00196 | TUBO DE ACO GALVANIZADO, COM COSTURA, PESADO, NBR 5580, DN=2 | M | 1.58 | 95.4 | 15 | 173.3418
.1/2"
00349 | PINUS, EM PECAS DE 2,50X30,00CM (1"X12") | M | 0.375 | 12.04 | 0 | 4.515
00453 | PREGO COM OU SEM CABECA, EM CAIXAS DE 50KG, OU QUANTIDADES E | KG | 0.15 | 15.35 | 0 | 2.3025
QUIVALENTES, Nº12X12 A 18X30
01633 | CONCRETO FCK 10MPA | M3 | 0.03 | 351.1448 | 0 | 10.5343
01660 | PINTURA INT./EXT., TINTA OLEO S/FERRO | M2 | 0.36 | 22.3255 | 0 | 8.0372
01747 | PREPARO CONCR. BETON. 320L; 1,00M3/H | M3 | 0.03 | 131.4726 | 0 | 3.9442
01766 | LANCAMENTO CONC.S/ARM.1,0M3/H,HORIZ/VERT | M3 | 0.03 | 105.411 | 0 | 3.1623
01999 | MAO-DE-OBRA DE SERVENTE DA CONSTRUCAO CIVIL, INCLUSIVE ENCAR | H | 1.2 | 19.33 | 3 | 23.8919
GOS SOCIAIS
02864 | ARAME GALVANIZADO Nº 12 | KG | 0.23 | 11.78 | 0 | 2.7094
05859 | TELA DE ARAME GALVANIZADO FIO Nº 12, MALHA LOSANGO, DE (5X5) | M2 | 1.1 | 50.4 | 0 | 55.44
CM
06913 | MAO-DE-OBRA DE SERRALHEIRO DA CONSTRUCAOCIVIL, INCLUSIVE ENC | H | 1.2 | 28.76 | 3 | 35.5474
ARGOS SOCIAIS
09.015.0052-A | ALAMBRADO C/6M ALTURA,TELA DE ARAME GALVANIZADO N°12,MALHA L | M2 |  | 313.9
OSANGO DE 5CM,FIXADA EM TUBOS DE FERRO GALVANIZADO(EXTERNA E
INTERNAMENTE)COM DIAMETRO INTERNO DE 2 1/2" E ESPESSURA DE
PAREDE DE 1/8",EM MODULOS DE (3,00X1,50)M,CHUMBADOS EM BLOCO
S DE CONCRETO,INCL.ESCAVACAO,REATERRO,CARGA,DESCARGA,TRANSPO
RTE E PINTURA DOS TUBOS,C/2 DEMAOS DE ACABAMENTO.FORN.COLOC.
00196 | TUBO DE ACO GALVANIZADO, COM COSTURA, PESADO, NBR 5580, DN=2 | M | 1.58 | 95.4 | 15 | 173.3418
.1/2"
00349 | PINUS, EM PECAS DE 2,50X30,00CM (1"X12") | M | 0.375 | 12.04 | 0 | 4.515
00453 | PREGO COM OU SEM CABECA, EM CAIXAS DE 50KG, OU QUANTIDADES E | KG | 0.15 | 15.35 | 0 | 2.3025
QUIVALENTES, Nº12X12 A 18X30
02864 | ARAME GALVANIZADO Nº 12 | KG | 0.23 | 11.78 | 0 | 2.7094
05859 | TELA DE ARAME GALVANIZADO FIO Nº 12, MALHA LOSANGO, DE (5X5) | M2 | 1.1 | 50.4 | 0 | 55.44
CM
20131 | MAO-DE-OBRA DE SERRALHEIRO DA CONSTRUCAO CIVIL, INCLUSIVE EN | H | 1.2 | 24.92 | 3 | 30.8011
CARGOS SOCIAIS DESONERADOS
20132 | MAO-DE-OBRA DE SERVENTE DA CONSTRUCAO CIVIL, INCLUSIVE ENCAR | H | 1.2 | 16.75 | 3 | 20.703
GOS SOCIAIS DESONERADOS
30245 | CONCRETO FCK 10MPA | M3 | 0.03 | 351.1448 | 0 | 10.5343
30256 | PREPARO CONCR. BETON. 320L; 1,00M3/H | M3 | 0.03 | 115.5282 | 0 | 3.4658
30272 | LANCAMENTO CONC.S/ARM.1,0M3/H,HORIZ/VERT | M3 | 0.03 | 91.4133 | 0 | 2.7424
30406 | PINTURA INT./EXT., TINTA OLEO S/FERRO | M2 | 0.36 | 20.4233 | 0 | 7.3524
09.015.0056-0 | ALAMBRADO C/6M ALTURA,TELA DE ARAME GALVANIZADO N°12,MALHA L | M2 |  | 349.89
OSANGO DE 5CM,FIXADA EM TUBOS DE FERRO GALVANIZADO (EXTERNA
E INTERNAMENTE) COM DIAMETRO INTERNO DE 3" E ESPESSURA DE PA
REDE DE 1/8",EM MODULOS DE (3,00X1,50)M,CHUMBADOS EM BLOCOS
DE CONCRETO,INCL.ESCAVACAO,REATERRO,CARGA,DESCARGA,TRANSPORT
E E PINTURA DOS TUBOS,C/2 DEMAOS DE ACABAMENTO.FORN.E COLOC.
00197 | TUBO DE ACO GALVANIZADO, COM COSTURA, PESADO, NBR 5580, DN=3 | M | 1.58 | 109.6 | 15 | 199.1432
"
00349 | PINUS, EM PECAS DE 2,50X30,00CM (1"X12") | M | 0.375 | 12.04 | 0 | 4.515
00453 | PREGO COM OU SEM CABECA, EM CAIXAS DE 50KG, OU QUANTIDADES E | KG | 0.15 | 15.35 | 0 | 2.3025
QUIVALENTES, Nº12X12 A 18X30
01633 | CONCRETO FCK 10MPA | M3 | 0.03 | 351.1448 | 0 | 10.5343
01660 | PINTURA INT./EXT., TINTA OLEO S/FERRO | M2 | 0.39 | 22.3255 | 0 | 8.7069
01747 | PREPARO CONCR. BETON. 320L; 1,00M3/H | M3 | 0.03 | 131.4726 | 0 | 3.9442
01766 | LANCAMENTO CONC.S/ARM.1,0M3/H,HORIZ/VERT | M3 | 0.03 | 105.411 | 0 | 3.1623
01999 | MAO-DE-OBRA DE SERVENTE DA CONSTRUCAO CIVIL, INCLUSIVE ENCAR | H | 1.2 | 19.33 | 3 | 23.8919
GOS SOCIAIS
02864 | ARAME GALVANIZADO Nº 12 | KG | 0.23 | 11.78 | 0 | 2.7094
05859 | TELA DE ARAME GALVANIZADO FIO Nº 12, MALHA LOSANGO, DE (5X5) | M2 | 1.1 | 50.4 | 0 | 55.44
CM
06913 | MAO-DE-OBRA DE SERRALHEIRO DA CONSTRUCAOCIVIL, INCLUSIVE ENC | H | 1.2 | 28.76 | 3 | 35.5474
ARGOS SOCIAIS
09.015.0056-A | ALAMBRADO C/6M ALTURA,TELA DE ARAME GALVANIZADO N°12,MALHA L | M2 |  | 340.32
OSANGO DE 5CM,FIXADA EM TUBOS DE FERRO GALVANIZADO (EXTERNA
E INTERNAMENTE) COM DIAMETRO INTERNO DE 3" E ESPESSURA DE PA
REDE DE 1/8",EM MODULOS DE (3,00X1,50)M,CHUMBADOS EM BLOCOS
DE CONCRETO,INCL.ESCAVACAO,REATERRO,CARGA,DESCARGA,TRANSPORT
E E PINTURA DOS TUBOS,C/2 DEMAOS DE ACABAMENTO.FORN.E COLOC.
00197 | TUBO DE ACO GALVANIZADO, COM COSTURA, PESADO, NBR 5580, DN=3 | M | 1.58 | 109.6 | 15 | 199.1432
"
00349 | PINUS, EM PECAS DE 2,50X30,00CM (1"X12") | M | 0.375 | 12.04 | 0 | 4.515
00453 | PREGO COM OU SEM CABECA, EM CAIXAS DE 50KG, OU QUANTIDADES E | KG | 0.15 | 15.35 | 0 | 2.3025
QUIVALENTES, Nº12X12 A 18X30
02864 | ARAME GALVANIZADO Nº 12 | KG | 0.23 | 11.78 | 0 | 2.7094
05859 | TELA DE ARAME GALVANIZADO FIO Nº 12, MALHA LOSANGO, DE (5X5) | M2 | 1.1 | 50.4 | 0 | 55.44
CM
20131 | MAO-DE-OBRA DE SERRALHEIRO DA CONSTRUCAO CIVIL, INCLUSIVE EN | H | 1.2 | 24.92 | 3 | 30.8011
CARGOS SOCIAIS DESONERADOS
20132 | MAO-DE-OBRA DE SERVENTE DA CONSTRUCAO CIVIL, INCLUSIVE ENCAR | H | 1.2 | 16.75 | 3 | 20.703
GOS SOCIAIS DESONERADOS
30245 | CONCRETO FCK 10MPA | M3 | 0.03 | 351.1448 | 0 | 10.5343
30256 | PREPARO CONCR. BETON. 320L; 1,00M3/H | M3 | 0.03 | 115.5282 | 0 | 3.4658
30272 | LANCAMENTO CONC.S/ARM.1,0M3/H,HORIZ/VERT | M3 | 0.03 | 91.4133 | 0 | 2.7424
30406 | PINTURA INT./EXT., TINTA OLEO S/FERRO | M2 | 0.39 | 20.4233 | 0 | 7.9651
09.015.0058-0 | ALAMBRADO C/7,5M ALTURA,TELA DE ARAME GALVANIZADO N°12,MALHA | M2 |  | 312.6
LOSANGO DE 5CM,FIXADA EM TUBOS DE FERRO GALVANIZADO (EXTERN
A E INTERNAMENTE) C/DIAMETRO INTERNO DE 2" E ESPESSURA DE PA
REDE DE 1/8",EM MODULOS DE (2,00X1,50)M,CHUMBADOS EM BLOCOS
DE CONCRETO,INCL.ESCAVACAO,REATERRO,CARGA,DESCARGA,TRANSPORT
E E PINTURA DOS TUBOS,C/2 DEMAOS DE ACABAMENTO.FORN.E COLOC.
00173 | TUBO DE ACO GALVANIZADO, COM COSTURA, PESADO, NBR 5580, DN=2 | M | 2.07 | 68.18 | 15 | 162.3025
"
00349 | PINUS, EM PECAS DE 2,50X30,00CM (1"X12") | M | 0.375 | 12.04 | 0 | 4.515
00453 | PREGO COM OU SEM CABECA, EM CAIXAS DE 50KG, OU QUANTIDADES E | KG | 0.15 | 15.35 | 0 | 2.3025
QUIVALENTES, Nº12X12 A 18X30
01633 | CONCRETO FCK 10MPA | M3 | 0.03 | 351.1448 | 0 | 10.5343
01660 | PINTURA INT./EXT., TINTA OLEO S/FERRO | M2 | 0.37 | 22.3255 | 0 | 8.2604
01747 | PREPARO CONCR. BETON. 320L; 1,00M3/H | M3 | 0.03 | 131.4726 | 0 | 3.9442
01766 | LANCAMENTO CONC.S/ARM.1,0M3/H,HORIZ/VERT | M3 | 0.03 | 105.411 | 0 | 3.1623
01999 | MAO-DE-OBRA DE SERVENTE DA CONSTRUCAO CIVIL, INCLUSIVE ENCAR | H | 1.2 | 19.33 | 3 | 23.8919
GOS SOCIAIS
02864 | ARAME GALVANIZADO Nº 12 | KG | 0.23 | 11.78 | 0 | 2.7094
05859 | TELA DE ARAME GALVANIZADO FIO Nº 12, MALHA LOSANGO, DE (5X5) | M2 | 1.1 | 50.4 | 0 | 55.44
CM
06913 | MAO-DE-OBRA DE SERRALHEIRO DA CONSTRUCAOCIVIL, INCLUSIVE ENC | H | 1.2 | 28.76 | 3 | 35.5474
ARGOS SOCIAIS
09.015.0058-A | ALAMBRADO C/7,5M ALTURA,TELA DE ARAME GALVANIZADO N°12,MALHA | M2 |  | 303.07
LOSANGO DE 5CM,FIXADA EM TUBOS DE FERRO GALVANIZADO (EXTERN
A E INTERNAMENTE) C/DIAMETRO INTERNO DE 2" E ESPESSURA DE PA
REDE DE 1/8",EM MODULOS DE (2,00X1,50)M,CHUMBADOS EM BLOCOS
DE CONCRETO,INCL.ESCAVACAO,REATERRO,CARGA,DESCARGA,TRANSPORT
E E PINTURA DOS TUBOS,C/2 DEMAOS DE ACABAMENTO.FORN.E COLOC.
00173 | TUBO DE ACO GALVANIZADO, COM COSTURA, PESADO, NBR 5580, DN=2 | M | 2.07 | 68.18 | 15 | 162.3025
"
00349 | PINUS, EM PECAS DE 2,50X30,00CM (1"X12") | M | 0.375 | 12.04 | 0 | 4.515
00453 | PREGO COM OU SEM CABECA, EM CAIXAS DE 50KG, OU QUANTIDADES E | KG | 0.15 | 15.35 | 0 | 2.3025
QUIVALENTES, Nº12X12 A 18X30
02864 | ARAME GALVANIZADO Nº 12 | KG | 0.23 | 11.78 | 0 | 2.7094
05859 | TELA DE ARAME GALVANIZADO FIO Nº 12, MALHA LOSANGO, DE (5X5) | M2 | 1.1 | 50.4 | 0 | 55.44
CM
20131 | MAO-DE-OBRA DE SERRALHEIRO DA CONSTRUCAO CIVIL, INCLUSIVE EN | H | 1.2 | 24.92 | 3 | 30.8011
CARGOS SOCIAIS DESONERADOS
20132 | MAO-DE-OBRA DE SERVENTE DA CONSTRUCAO CIVIL, INCLUSIVE ENCAR | H | 1.2 | 16.75 | 3 | 20.703
GOS SOCIAIS DESONERADOS
30245 | CONCRETO FCK 10MPA | M3 | 0.03 | 351.1448 | 0 | 10.5343
30256 | PREPARO CONCR. BETON. 320L; 1,00M3/H | M3 | 0.03 | 115.5282 | 0 | 3.4658
30272 | LANCAMENTO CONC.S/ARM.1,0M3/H,HORIZ/VERT | M3 | 0.03 | 91.4133 | 0 | 2.7424
30406 | PINTURA INT./EXT., TINTA OLEO S/FERRO | M2 | 0.37 | 20.4233 | 0 | 7.5566
09.015.0060-0 | ALAMBRADO C/7,5M ALTURA,TELA DE ARAME GALVANIZADO N°12,MALHA | M2 |  | 381.53
LOSANGO DE 5CM,FIXADA EM TUBOS DE FERRO GALVANIZADO(EXTERNA
E INTERNAMENTE)C/DIAMETRO INTERNO DE 2 1/2" E ESPESSURA DE
PAREDE DE 1/8",EM MODULOS DE(2,00X1,50)M,CHUMBADOS EM BLOCOS
DE CONCRETO,INCL.ESCAVACAO,REATERRO,CARGA,DESCARGA,TRANSPOR
TE E PINTURA DE TUBOS,C/2 DEMAOS DE ACABAMENTO.FORN.E COLOC.
00196 | TUBO DE ACO GALVANIZADO, COM COSTURA, PESADO, NBR 5580, DN=2 | M | 2.07 | 95.4 | 15 | 227.0997
.1/2"
00349 | PINUS, EM PECAS DE 2,50X30,00CM (1"X12") | M | 0.375 | 12.04 | 0 | 4.515
00453 | PREGO COM OU SEM CABECA, EM CAIXAS DE 50KG, OU QUANTIDADES E | KG | 0.15 | 15.35 | 0 | 2.3025
QUIVALENTES, Nº12X12 A 18X30
01633 | CONCRETO FCK 10MPA | M3 | 0.03 | 351.1448 | 0 | 10.5343
01660 | PINTURA INT./EXT., TINTA OLEO S/FERRO | M2 | 0.555 | 22.3255 | 0 | 12.3907
01747 | PREPARO CONCR. BETON. 320L; 1,00M3/H | M3 | 0.03 | 131.4726 | 0 | 3.9442
01766 | LANCAMENTO CONC.S/ARM.1,0M3/H,HORIZ/VERT | M3 | 0.03 | 105.411 | 0 | 3.1623
01999 | MAO-DE-OBRA DE SERVENTE DA CONSTRUCAO CIVIL, INCLUSIVE ENCAR | H | 1.2 | 19.33 | 3 | 23.8919
GOS SOCIAIS
02864 | ARAME GALVANIZADO Nº 12 | KG | 0.23 | 11.78 | 0 | 2.7094
05859 | TELA DE ARAME GALVANIZADO FIO Nº 12, MALHA LOSANGO, DE (5X5) | M2 | 1.1 | 50.4 | 0 | 55.44
CM
06913 | MAO-DE-OBRA DE SERRALHEIRO DA CONSTRUCAOCIVIL, INCLUSIVE ENC | H | 1.2 | 28.76 | 3 | 35.5474
ARGOS SOCIAIS
09.015.0060-A | ALAMBRADO C/7,5M ALTURA,TELA DE ARAME GALVANIZADO N°12,MALHA | M2 |  | 371.64
LOSANGO DE 5CM,FIXADA EM TUBOS DE FERRO GALVANIZADO(EXTERNA
E INTERNAMENTE)C/DIAMETRO INTERNO DE 2 1/2" E ESPESSURA DE
PAREDE DE 1/8",EM MODULOS DE(2,00X1,50)M,CHUMBADOS EM BLOCOS
DE CONCRETO,INCL.ESCAVACAO,REATERRO,CARGA,DESCARGA,TRANSPOR
TE E PINTURA DE TUBOS,C/2 DEMAOS DE ACABAMENTO.FORN.E COLOC.
00196 | TUBO DE ACO GALVANIZADO, COM COSTURA, PESADO, NBR 5580, DN=2 | M | 2.07 | 95.4 | 15 | 227.0997
.1/2"
00349 | PINUS, EM PECAS DE 2,50X30,00CM (1"X12") | M | 0.375 | 12.04 | 0 | 4.515
00453 | PREGO COM OU SEM CABECA, EM CAIXAS DE 50KG, OU QUANTIDADES E | KG | 0.15 | 15.35 | 0 | 2.3025
QUIVALENTES, Nº12X12 A 18X30
02864 | ARAME GALVANIZADO Nº 12 | KG | 0.23 | 11.78 | 0 | 2.7094
05859 | TELA DE ARAME GALVANIZADO FIO Nº 12, MALHA LOSANGO, DE (5X5) | M2 | 1.1 | 50.4 | 0 | 55.44
CM
20131 | MAO-DE-OBRA DE SERRALHEIRO DA CONSTRUCAO CIVIL, INCLUSIVE EN | H | 1.2 | 24.92 | 3 | 30.8011
CARGOS SOCIAIS DESONERADOS
20132 | MAO-DE-OBRA DE SERVENTE DA CONSTRUCAO CIVIL, INCLUSIVE ENCAR | H | 1.2 | 16.75 | 3 | 20.703
GOS SOCIAIS DESONERADOS
30245 | CONCRETO FCK 10MPA | M3 | 0.03 | 351.1448 | 0 | 10.5343
30256 | PREPARO CONCR. BETON. 320L; 1,00M3/H | M3 | 0.03 | 115.5282 | 0 | 3.4658
30272 | LANCAMENTO CONC.S/ARM.1,0M3/H,HORIZ/VERT | M3 | 0.03 | 91.4133 | 0 | 2.7424
30406 | PINTURA INT./EXT., TINTA OLEO S/FERRO | M2 | 0.555 | 20.4233 | 0 | 11.3349
09.015.0062-0 | ALAMBRADO C/7,5M ALTURA,TELA DE ARAME GALVANIZADO N°12,MALHA | M2 |  | 433.48
LOSANGO DE 5CM,FIXADA EM TUBOS DE FERRO GALVANIZADO (EXTERN
A E INTERNAMENTE) C/DIAMETRO INTERNO DE 3" E ESPESSURA DE PA
REDE DE 1/8",EM MODULOS DE (2,00X1,50)M,CHUMBADOS EM BLOCOS
DE CONCRETO,INCL.ESCAVACAO,REATERRO,CARGA,DESCARGA,TRANSPORT
E E PINTURA DOS TUBOS,C/2 DEMAOS DE ACABAMENTO.FORN.E COLOC.
00197 | TUBO DE ACO GALVANIZADO, COM COSTURA, PESADO, NBR 5580, DN=3 | M | 2.07 | 109.6 | 15 | 260.9028
"
00349 | PINUS, EM PECAS DE 2,50X30,00CM (1"X12") | M | 0.55 | 12.04 | 0 | 6.622
00453 | PREGO COM OU SEM CABECA, EM CAIXAS DE 50KG, OU QUANTIDADES E | KG | 0.22 | 15.35 | 0 | 3.377
QUIVALENTES, Nº12X12 A 18X30
01633 | CONCRETO FCK 10MPA | M3 | 0.045 | 351.1448 | 0 | 15.8015
01660 | PINTURA INT./EXT., TINTA OLEO S/FERRO | M2 | 0.83 | 22.3255 | 0 | 18.5302
01747 | PREPARO CONCR. BETON. 320L; 1,00M3/H | M3 | 0.045 | 131.4726 | 0 | 5.9163
01766 | LANCAMENTO CONC.S/ARM.1,0M3/H,HORIZ/VERT | M3 | 0.045 | 105.411 | 0 | 4.7435
01999 | MAO-DE-OBRA DE SERVENTE DA CONSTRUCAO CIVIL, INCLUSIVE ENCAR | H | 1.2 | 19.33 | 3 | 23.8919
GOS SOCIAIS
02864 | ARAME GALVANIZADO Nº 12 | KG | 0.23 | 11.78 | 0 | 2.7094
05859 | TELA DE ARAME GALVANIZADO FIO Nº 12, MALHA LOSANGO, DE (5X5) | M2 | 1.1 | 50.4 | 0 | 55.44
CM
06913 | MAO-DE-OBRA DE SERRALHEIRO DA CONSTRUCAOCIVIL, INCLUSIVE ENC | H | 1.2 | 28.76 | 3 | 35.5474
ARGOS SOCIAIS
09.015.0062-A | ALAMBRADO C/7,5M ALTURA,TELA DE ARAME GALVANIZADO N°12,MALHA | M2 |  | 422.62
LOSANGO DE 5CM,FIXADA EM TUBOS DE FERRO GALVANIZADO (EXTERN
A E INTERNAMENTE) C/DIAMETRO INTERNO DE 3" E ESPESSURA DE PA
REDE DE 1/8",EM MODULOS DE (2,00X1,50)M,CHUMBADOS EM BLOCOS
DE CONCRETO,INCL.ESCAVACAO,REATERRO,CARGA,DESCARGA,TRANSPORT
E E PINTURA DOS TUBOS,C/2 DEMAOS DE ACABAMENTO.FORN.E COLOC.
00197 | TUBO DE ACO GALVANIZADO, COM COSTURA, PESADO, NBR 5580, DN=3 | M | 2.07 | 109.6 | 15 | 260.9028
"
00349 | PINUS, EM PECAS DE 2,50X30,00CM (1"X12") | M | 0.55 | 12.04 | 0 | 6.622
00453 | PREGO COM OU SEM CABECA, EM CAIXAS DE 50KG, OU QUANTIDADES E | KG | 0.22 | 15.35 | 0 | 3.377
QUIVALENTES, Nº12X12 A 18X30
02864 | ARAME GALVANIZADO Nº 12 | KG | 0.23 | 11.78 | 0 | 2.7094
05859 | TELA DE ARAME GALVANIZADO FIO Nº 12, MALHA LOSANGO, DE (5X5) | M2 | 1.1 | 50.4 | 0 | 55.44
CM
20131 | MAO-DE-OBRA DE SERRALHEIRO DA CONSTRUCAO CIVIL, INCLUSIVE EN | H | 1.2 | 24.92 | 3 | 30.8011
CARGOS SOCIAIS DESONERADOS
20132 | MAO-DE-OBRA DE SERVENTE DA CONSTRUCAO CIVIL, INCLUSIVE ENCAR | H | 1.2 | 16.75 | 3 | 20.703
GOS SOCIAIS DESONERADOS
30245 | CONCRETO FCK 10MPA | M3 | 0.045 | 351.1448 | 0 | 15.8015
30256 | PREPARO CONCR. BETON. 320L; 1,00M3/H | M3 | 0.045 | 115.5282 | 0 | 5.1988
30272 | LANCAMENTO CONC.S/ARM.1,0M3/H,HORIZ/VERT | M3 | 0.045 | 91.4133 | 0 | 4.1136
30406 | PINTURA INT./EXT., TINTA OLEO S/FERRO | M2 | 0.83 | 20.4233 | 0 | 16.9513
09.015.0064-0 | ALAMBRADO TELA DE ARAME GALV.N°14,MALHA LOSANGO 6CM,PRESA A | M2 |  | 202.36
ARMACAO TUBOS GALV.(EXTERNA E INTERNAMENTE),C/ELEM.HORIZ.E V
ERT.SENDO ESTES FIX.EM BLOCO DE CONC.(0,30X0,30X0,60)M,FCK=1
5MPA,ESPACADOS 3M C/ALT.TOTAL DE 2,50M ACIMA TERRENO.OS TUBO
S HORIZ. SERAO 2, AMBOS COM 1.1/2"DE DIAM. E ESP.PAREDE 1/8"
,ASSIM COMO OS VERT. EMENDAS SOLDADAS.FORN.E COLOC.
00004 | ARAME RECOZIDO Nº 18 | KG | 0.32 | 11.5475 | 0 | 3.6952
00172 | TUBO DE ACO GALVANIZADO, COM COSTURA, PESADO, NBR 5580, DN=1 | M | 1.3 | 52.25 | 15 | 78.1138
.1/2"
00349 | PINUS, EM PECAS DE 2,50X30,00CM (1"X12") | M | 0.1 | 12.04 | 0 | 1.204
00415 | TELA DE ARAME GALVANIZADO FIO Nº 14, MALHA LOSANGO, DE (6X6) | M2 | 1.1 | 26.96 | 0 | 29.656
CM
00453 | PREGO COM OU SEM CABECA, EM CAIXAS DE 50KG, OU QUANTIDADES E | KG | 0.04 | 15.35 | 0 | 0.614
QUIVALENTES, Nº12X12 A 18X30
01635 | CONCRETO FCK 15MPA | M3 | 0.008 | 372.5034 | 0 | 2.98
01747 | PREPARO CONCR. BETON. 320L; 1,00M3/H | M3 | 0.008 | 131.4726 | 0 | 1.0518
01766 | LANCAMENTO CONC.S/ARM.1,0M3/H,HORIZ/VERT | M3 | 0.008 | 105.411 | 0 | 0.8433
01999 | MAO-DE-OBRA DE SERVENTE DA CONSTRUCAO CIVIL, INCLUSIVE ENCAR | H | 1.7 | 19.33 | 3 | 33.8468
GOS SOCIAIS
06913 | MAO-DE-OBRA DE SERRALHEIRO DA CONSTRUCAOCIVIL, INCLUSIVE ENC | H | 1.7 | 28.76 | 3 | 50.3588
ARGOS SOCIAIS
09.015.0064-A | ALAMBRADO TELA DE ARAME GALV.N°14,MALHA LOSANGO 6CM,PRESA A | M2 |  | 190.88
ARMACAO TUBOS GALV.(EXTERNA E INTERNAMENTE),C/ELEM.HORIZ.E V
ERT.SENDO ESTES FIX.EM BLOCO DE CONC.(0,30X0,30X0,60)M,FCK=1
5MPA,ESPACADOS 3M C/ALT.TOTAL DE 2,50M ACIMA TERRENO.OS TUBO
S HORIZ. SERAO 2, AMBOS COM 1.1/2"DE DIAM. E ESP.PAREDE 1/8"
,ASSIM COMO OS VERT. EMENDAS SOLDADAS.FORN.E COLOC.
00004 | ARAME RECOZIDO Nº 18 | KG | 0.32 | 11.5475 | 0 | 3.6952
00172 | TUBO DE ACO GALVANIZADO, COM COSTURA, PESADO, NBR 5580, DN=1 | M | 1.3 | 52.25 | 15 | 78.1138
.1/2"
00349 | PINUS, EM PECAS DE 2,50X30,00CM (1"X12") | M | 0.1 | 12.04 | 0 | 1.204
00415 | TELA DE ARAME GALVANIZADO FIO Nº 14, MALHA LOSANGO, DE (6X6) | M2 | 1.1 | 26.96 | 0 | 29.656
CM
00453 | PREGO COM OU SEM CABECA, EM CAIXAS DE 50KG, OU QUANTIDADES E | KG | 0.04 | 15.35 | 0 | 0.614
QUIVALENTES, Nº12X12 A 18X30
20131 | MAO-DE-OBRA DE SERRALHEIRO DA CONSTRUCAO CIVIL, INCLUSIVE EN | H | 1.7 | 24.92 | 3 | 43.6349
CARGOS SOCIAIS DESONERADOS
20132 | MAO-DE-OBRA DE SERVENTE DA CONSTRUCAO CIVIL, INCLUSIVE ENCAR | H | 1.7 | 16.75 | 3 | 29.3293
GOS SOCIAIS DESONERADOS
30246 | CONCRETO FCK 15MPA | M3 | 0.008 | 372.5034 | 0 | 2.98
30256 | PREPARO CONCR. BETON. 320L; 1,00M3/H | M3 | 0.008 | 115.5282 | 0 | 0.9242
30272 | LANCAMENTO CONC.S/ARM.1,0M3/H,HORIZ/VERT | M3 | 0.008 | 91.4133 | 0 | 0.7313
09.015.0066-0 | ALAMBRADO TELA DE ARAME PLASTIFICADO N°12,MALHA LOSANGO 5CM, | M2 |  | 291.12
FIXADA EM TUBOS DE FERRO GALVANIZADO (EXTERNA E INTERNAMENTE
) DE 2" E ESP. DE PAREDE DE 1/8``ESPACADOS DE 2,00M,CHUMBADO
S EM BLOCOS DE CONCR. FCK=15MPA (0,30X0,30X1,00)M,TELA PRESA
EM ARAME Nº12 PLASTIF.,INCLUS. ESCAV.,REATERRO,TRANSP.,CARGA
DESCARGA E PINT. DOS TUBOS,C/2 DEMAOS DE ACABAM.FORN.E COLOC
00173 | TUBO DE ACO GALVANIZADO, COM COSTURA, PESADO, NBR 5580, DN=2 | M | 1.9 | 68.18 | 15 | 148.9733
"
00349 | PINUS, EM PECAS DE 2,50X30,00CM (1"X12") | M | 0.2 | 12.04 | 0 | 2.408
00453 | PREGO COM OU SEM CABECA, EM CAIXAS DE 50KG, OU QUANTIDADES E | KG | 0.08 | 15.35 | 0 | 1.228
QUIVALENTES, Nº12X12 A 18X30
01635 | CONCRETO FCK 15MPA | M3 | 0.018 | 372.5034 | 0 | 6.7051
01660 | PINTURA INT./EXT., TINTA OLEO S/FERRO | M2 | 0.37 | 22.3255 | 0 | 8.2604
01747 | PREPARO CONCR. BETON. 320L; 1,00M3/H | M3 | 0.018 | 131.4726 | 0 | 2.3665
01766 | LANCAMENTO CONC.S/ARM.1,0M3/H,HORIZ/VERT | M3 | 0.018 | 105.411 | 0 | 1.8974
01999 | MAO-DE-OBRA DE SERVENTE DA CONSTRUCAO CIVIL, INCLUSIVE ENCAR | H | 0.75 | 19.33 | 3 | 14.9324
GOS SOCIAIS
06913 | MAO-DE-OBRA DE SERRALHEIRO DA CONSTRUCAOCIVIL, INCLUSIVE ENC | H | 0.75 | 28.76 | 3 | 22.2171
ARGOS SOCIAIS
10932 | TELA ARAME GALVANIZADO FIO12,REVESTIDO COM PVC, MALHA LOSAN | M2 | 1.1 | 71.07 | 0 | 78.177
GULAR DE 50MM
14708 | ARAME GALVANIZADO Nº 12, REVESTIDO EM PVC | KG | 0.22 | 18.02 | 0 | 3.9644
09.015.0066-A | ALAMBRADO TELA DE ARAME PLASTIFICADO N°12,MALHA LOSANGO 5CM, | M2 |  | 284.92
FIXADA EM TUBOS DE FERRO GALVANIZADO (EXTERNA E INTERNAMENTE
) DE 2" E ESP. DE PAREDE DE 1/8``ESPACADOS DE 2,00M,CHUMBADO
S EM BLOCOS DE CONCR. FCK=15MPA (0,30X0,30X1,00)M,TELA PRESA
EM ARAME Nº12 PLASTIF.,INCLUS. ESCAV.,REATERRO,TRANSP.,CARGA
DESCARGA E PINT. DOS TUBOS,C/2 DEMAOS DE ACABAM.FORN.E COLOC
00173 | TUBO DE ACO GALVANIZADO, COM COSTURA, PESADO, NBR 5580, DN=2 | M | 1.9 | 68.18 | 15 | 148.9733
"
00349 | PINUS, EM PECAS DE 2,50X30,00CM (1"X12") | M | 0.2 | 12.04 | 0 | 2.408
00453 | PREGO COM OU SEM CABECA, EM CAIXAS DE 50KG, OU QUANTIDADES E | KG | 0.08 | 15.35 | 0 | 1.228
QUIVALENTES, Nº12X12 A 18X30
10932 | TELA ARAME GALVANIZADO FIO12,REVESTIDO COM PVC, MALHA LOSAN | M2 | 1.1 | 71.07 | 0 | 78.177
GULAR DE 50MM
14708 | ARAME GALVANIZADO Nº 12, REVESTIDO EM PVC | KG | 0.22 | 18.02 | 0 | 3.9644
20131 | MAO-DE-OBRA DE SERRALHEIRO DA CONSTRUCAO CIVIL, INCLUSIVE EN | H | 0.75 | 24.92 | 3 | 19.2507
CARGOS SOCIAIS DESONERADOS
20132 | MAO-DE-OBRA DE SERVENTE DA CONSTRUCAO CIVIL, INCLUSIVE ENCAR | H | 0.75 | 16.75 | 3 | 12.9394
GOS SOCIAIS DESONERADOS
30246 | CONCRETO FCK 15MPA | M3 | 0.018 | 372.5034 | 0 | 6.7051
30256 | PREPARO CONCR. BETON. 320L; 1,00M3/H | M3 | 0.018 | 115.5282 | 0 | 2.0795
30272 | LANCAMENTO CONC.S/ARM.1,0M3/H,HORIZ/VERT | M3 | 0.018 | 91.4133 | 0 | 1.6454
30406 | PINTURA INT./EXT., TINTA OLEO S/FERRO | M2 | 0.37 | 20.4233 | 0 | 7.5566
09.015.0068-0 | ALAMBRADO P/CAMPO DE ESPORTE,POSTE TUBO FºGALV.,ESPACADOS 2, | M2 |  | 258.24
00M,DIAM.2"E ESP.PAREDE 1/8",ALTURA 3,00M LIVRES SOBRE SOLO,
FIXADOS PRISMA CONCRETO FCK=15MPA,(0,30X0,30X1,00)M,SOBRE PO
STES FIXADA TELA ARAME Nº12 PLASTIFICADA,MALHA 5,00CM,PRESA
2 ARAMES Nº12 PLASTIFICADOS,TRANSV.E ATRAVESSANDO TUBOS SUPE
RIOR E INFERIORMENTE,C/UM "T" E UMA CRUZETA 2".FORN.E COLOC.
00173 | TUBO DE ACO GALVANIZADO, COM COSTURA, PESADO, NBR 5580, DN=2 | M | 0.72 | 68.18 | 15 | 56.453
"
00349 | PINUS, EM PECAS DE 2,50X30,00CM (1"X12") | M | 0.2 | 12.04 | 0 | 2.408
00453 | PREGO COM OU SEM CABECA, EM CAIXAS DE 50KG, OU QUANTIDADES E | KG | 0.08 | 15.35 | 0 | 1.228
QUIVALENTES, Nº12X12 A 18X30
01635 | CONCRETO FCK 15MPA | M3 | 0.018 | 372.5034 | 0 | 6.7051
01747 | PREPARO CONCR. BETON. 320L; 1,00M3/H | M3 | 0.018 | 131.4726 | 0 | 2.3665
01766 | LANCAMENTO CONC.S/ARM.1,0M3/H,HORIZ/VERT | M3 | 0.018 | 105.411 | 0 | 1.8974
01999 | MAO-DE-OBRA DE SERVENTE DA CONSTRUCAO CIVIL, INCLUSIVE ENCAR | H | 2.2 | 19.33 | 3 | 43.8018
GOS SOCIAIS
02864 | ARAME GALVANIZADO Nº 12 | KG | 0.0032 | 11.78 | 0 | 0.0377
06913 | MAO-DE-OBRA DE SERRALHEIRO DA CONSTRUCAOCIVIL, INCLUSIVE ENC | H | 2.2 | 28.76 | 3 | 65.1702
ARGOS SOCIAIS
10932 | TELA ARAME GALVANIZADO FIO12,REVESTIDO COM PVC, MALHA LOSAN | M2 | 1.1 | 71.07 | 0 | 78.177
GULAR DE 50MM
09.015.0068-A | ALAMBRADO P/CAMPO DE ESPORTE,POSTE TUBO FºGALV.,ESPACADOS 2, | M2 |  | 243.15
00M,DIAM.2"E ESP.PAREDE 1/8",ALTURA 3,00M LIVRES SOBRE SOLO,
FIXADOS PRISMA CONCRETO FCK=15MPA,(0,30X0,30X1,00)M,SOBRE PO
STES FIXADA TELA ARAME Nº12 PLASTIFICADA,MALHA 5,00CM,PRESA
2 ARAMES Nº12 PLASTIFICADOS,TRANSV.E ATRAVESSANDO TUBOS SUPE
RIOR E INFERIORMENTE,C/UM "T" E UMA CRUZETA 2".FORN.E COLOC.
00173 | TUBO DE ACO GALVANIZADO, COM COSTURA, PESADO, NBR 5580, DN=2 | M | 0.72 | 68.18 | 15 | 56.453
"
00349 | PINUS, EM PECAS DE 2,50X30,00CM (1"X12") | M | 0.2 | 12.04 | 0 | 2.408
00453 | PREGO COM OU SEM CABECA, EM CAIXAS DE 50KG, OU QUANTIDADES E | KG | 0.08 | 15.35 | 0 | 1.228
QUIVALENTES, Nº12X12 A 18X30
02864 | ARAME GALVANIZADO Nº 12 | KG | 0.0032 | 11.78 | 0 | 0.0377
10932 | TELA ARAME GALVANIZADO FIO12,REVESTIDO COM PVC, MALHA LOSAN | M2 | 1.1 | 71.07 | 0 | 78.177
GULAR DE 50MM
20131 | MAO-DE-OBRA DE SERRALHEIRO DA CONSTRUCAO CIVIL, INCLUSIVE EN | H | 2.2 | 24.92 | 3 | 56.4687
CARGOS SOCIAIS DESONERADOS
20132 | MAO-DE-OBRA DE SERVENTE DA CONSTRUCAO CIVIL, INCLUSIVE ENCAR | H | 2.2 | 16.75 | 3 | 37.9555
GOS SOCIAIS DESONERADOS
30246 | CONCRETO FCK 15MPA | M3 | 0.018 | 372.5034 | 0 | 6.7051
30256 | PREPARO CONCR. BETON. 320L; 1,00M3/H | M3 | 0.018 | 115.5282 | 0 | 2.0795
30272 | LANCAMENTO CONC.S/ARM.1,0M3/H,HORIZ/VERT | M3 | 0.018 | 91.4133 | 0 | 1.6454
09.015.0070-0 | ALAMBRADO P/CAMPO DE ESPORTE,POSTE TUBO FºGALV.,ESPACADOS 2M | M2 |  | 235.96
,DIAMETRO 2" E ESP.PAREDE 1/8",ALTURA 3M LIVRES SOBRE SOLO,F
IXADOS PRISMA CONCRETO FCK=18MPA,(0,30X0,30X1,00)M,SOBRE POS
TES FIXADA TELA ARAME Nº12 PLASTIFICADA,MALHA 7,50CM,PRESA 2
ARAMES Nº12 PLASTIFICADOS,TRANSV.E ATRAVESSANDO TUBOS SUPER
IOR E INFERIORMENTE,COM UM T E UMA CRUZETA 2".FORN.E COLOC.
00173 | TUBO DE ACO GALVANIZADO, COM COSTURA, PESADO, NBR 5580, DN=2 | M | 0.72 | 68.18 | 15 | 56.453
"
00349 | PINUS, EM PECAS DE 2,50X30,00CM (1"X12") | M | 0.2 | 12.04 | 0 | 2.408
00453 | PREGO COM OU SEM CABECA, EM CAIXAS DE 50KG, OU QUANTIDADES E | KG | 0.08 | 15.35 | 0 | 1.228
QUIVALENTES, Nº12X12 A 18X30
01637 | CONCRETO FCK 20MPA | M3 | 0.018 | 396.0126 | 0 | 7.1282
01747 | PREPARO CONCR. BETON. 320L; 1,00M3/H | M3 | 0.018 | 131.4726 | 0 | 2.3665
01766 | LANCAMENTO CONC.S/ARM.1,0M3/H,HORIZ/VERT | M3 | 0.018 | 105.411 | 0 | 1.8974
01999 | MAO-DE-OBRA DE SERVENTE DA CONSTRUCAO CIVIL, INCLUSIVE ENCAR | H | 2.2 | 19.33 | 3 | 43.8018
GOS SOCIAIS
02864 | ARAME GALVANIZADO Nº 12 | KG | 0.22 | 11.78 | 0 | 2.5916
02876 | TELA DE ARAME GALVANIZADO, FIO12, REVESTIDO COM PVC, M | M2 | 1.1 | 48.11 | 0 | 52.921
ALHA LOSANGULAR DE 75MM
06913 | MAO-DE-OBRA DE SERRALHEIRO DA CONSTRUCAOCIVIL, INCLUSIVE ENC | H | 2.2 | 28.76 | 3 | 65.1702
ARGOS SOCIAIS
09.015.0070-A | ALAMBRADO P/CAMPO DE ESPORTE,POSTE TUBO FºGALV.,ESPACADOS 2M | M2 |  | 220.87
,DIAMETRO 2" E ESP.PAREDE 1/8",ALTURA 3M LIVRES SOBRE SOLO,F
IXADOS PRISMA CONCRETO FCK=18MPA,(0,30X0,30X1,00)M,SOBRE POS
TES FIXADA TELA ARAME Nº12 PLASTIFICADA,MALHA 7,50CM,PRESA 2
ARAMES Nº12 PLASTIFICADOS,TRANSV.E ATRAVESSANDO TUBOS SUPER
IOR E INFERIORMENTE,COM UM T E UMA CRUZETA 2".FORN.E COLOC.
00173 | TUBO DE ACO GALVANIZADO, COM COSTURA, PESADO, NBR 5580, DN=2 | M | 0.72 | 68.18 | 15 | 56.453
"
00349 | PINUS, EM PECAS DE 2,50X30,00CM (1"X12") | M | 0.2 | 12.04 | 0 | 2.408
00453 | PREGO COM OU SEM CABECA, EM CAIXAS DE 50KG, OU QUANTIDADES E | KG | 0.08 | 15.35 | 0 | 1.228
QUIVALENTES, Nº12X12 A 18X30
02864 | ARAME GALVANIZADO Nº 12 | KG | 0.22 | 11.78 | 0 | 2.5916
02876 | TELA DE ARAME GALVANIZADO, FIO12, REVESTIDO COM PVC, M | M2 | 1.1 | 48.11 | 0 | 52.921
ALHA LOSANGULAR DE 75MM
20131 | MAO-DE-OBRA DE SERRALHEIRO DA CONSTRUCAO CIVIL, INCLUSIVE EN | H | 2.2 | 24.92 | 3 | 56.4687
CARGOS SOCIAIS DESONERADOS
20132 | MAO-DE-OBRA DE SERVENTE DA CONSTRUCAO CIVIL, INCLUSIVE ENCAR | H | 2.2 | 16.75 | 3 | 37.9555
GOS SOCIAIS DESONERADOS
30247 | CONCRETO FCK 20MPA | M3 | 0.018 | 396.0126 | 0 | 7.1282
30256 | PREPARO CONCR. BETON. 320L; 1,00M3/H | M3 | 0.018 | 115.5282 | 0 | 2.0795
30272 | LANCAMENTO CONC.S/ARM.1,0M3/H,HORIZ/VERT | M3 | 0.018 | 91.4133 | 0 | 1.6454
09.015.0072-0 | ALAMBRADO P/CABECEIRA CAMPO DE ESPORTE,EXEC.POSTES TUBO FºGA | M2 |  | 317.15
LV.(EXTERNA E INTERNAMENTE) 2" E ESP.PAREDE 1/8",ALTURA LIVR
E 5,30M,0,70M ENTERRADOS PRISMAS CONCRETO 18MPA,0,30X0,30X0,
75M,POSTES ESPACADOS 2M,3 TUBOS HORIZONTAIS E 1 CONTRAVENTAM
ENTO A CADA 2M,2",FIXADA TELA DE ARAME Nº12 PLASTIFICADO,MAL
HA 7,5CM,INCLUSIVE 3 CRUZETAS,CURVAS,FUNDACOES.FORN.E COLOC.
00173 | TUBO DE ACO GALVANIZADO, COM COSTURA, PESADO, NBR 5580, DN=2 | M | 1.6 | 68.18 | 15 | 125.4512
"
00349 | PINUS, EM PECAS DE 2,50X30,00CM (1"X12") | M | 0.19 | 12.04 | 0 | 2.2876
00453 | PREGO COM OU SEM CABECA, EM CAIXAS DE 50KG, OU QUANTIDADES E | KG | 0.08 | 15.35 | 0 | 1.228
QUIVALENTES, Nº12X12 A 18X30
01637 | CONCRETO FCK 20MPA | M3 | 0.015 | 396.0126 | 0 | 5.9402
01747 | PREPARO CONCR. BETON. 320L; 1,00M3/H | M3 | 0.015 | 131.4726 | 0 | 1.9721
01766 | LANCAMENTO CONC.S/ARM.1,0M3/H,HORIZ/VERT | M3 | 0.015 | 105.411 | 0 | 1.5812
01999 | MAO-DE-OBRA DE SERVENTE DA CONSTRUCAO CIVIL, INCLUSIVE ENCAR | H | 2.5 | 19.33 | 3 | 49.7748
GOS SOCIAIS
02864 | ARAME GALVANIZADO Nº 12 | KG | 0.165 | 11.78 | 0 | 1.9437
02876 | TELA DE ARAME GALVANIZADO, FIO12, REVESTIDO COM PVC, M | M2 | 1.1 | 48.11 | 0 | 52.921
ALHA LOSANGULAR DE 75MM
06913 | MAO-DE-OBRA DE SERRALHEIRO DA CONSTRUCAOCIVIL, INCLUSIVE ENC | H | 2.5 | 28.76 | 3 | 74.057
ARGOS SOCIAIS
09.015.0072-A | ALAMBRADO P/CABECEIRA CAMPO DE ESPORTE,EXEC.POSTES TUBO FºGA | M2 |  | 300.17
LV.(EXTERNA E INTERNAMENTE) 2" E ESP.PAREDE 1/8",ALTURA LIVR
E 5,30M,0,70M ENTERRADOS PRISMAS CONCRETO 18MPA,0,30X0,30X0,
75M,POSTES ESPACADOS 2M,3 TUBOS HORIZONTAIS E 1 CONTRAVENTAM
ENTO A CADA 2M,2",FIXADA TELA DE ARAME Nº12 PLASTIFICADO,MAL
HA 7,5CM,INCLUSIVE 3 CRUZETAS,CURVAS,FUNDACOES.FORN.E COLOC.
00173 | TUBO DE ACO GALVANIZADO, COM COSTURA, PESADO, NBR 5580, DN=2 | M | 1.6 | 68.18 | 15 | 125.4512
"
00349 | PINUS, EM PECAS DE 2,50X30,00CM (1"X12") | M | 0.19 | 12.04 | 0 | 2.2876
00453 | PREGO COM OU SEM CABECA, EM CAIXAS DE 50KG, OU QUANTIDADES E | KG | 0.08 | 15.35 | 0 | 1.228
QUIVALENTES, Nº12X12 A 18X30
02864 | ARAME GALVANIZADO Nº 12 | KG | 0.165 | 11.78 | 0 | 1.9437
02876 | TELA DE ARAME GALVANIZADO, FIO12, REVESTIDO COM PVC, M | M2 | 1.1 | 48.11 | 0 | 52.921
ALHA LOSANGULAR DE 75MM
20131 | MAO-DE-OBRA DE SERRALHEIRO DA CONSTRUCAO CIVIL, INCLUSIVE EN | H | 2.5 | 24.92 | 3 | 64.169
CARGOS SOCIAIS DESONERADOS
20132 | MAO-DE-OBRA DE SERVENTE DA CONSTRUCAO CIVIL, INCLUSIVE ENCAR | H | 2.5 | 16.75 | 3 | 43.1313
GOS SOCIAIS DESONERADOS
30247 | CONCRETO FCK 20MPA | M3 | 0.015 | 396.0126 | 0 | 5.9402
30256 | PREPARO CONCR. BETON. 320L; 1,00M3/H | M3 | 0.015 | 115.5282 | 0 | 1.7329
30272 | LANCAMENTO CONC.S/ARM.1,0M3/H,HORIZ/VERT | M3 | 0.015 | 91.4133 | 0 | 1.3712
09.015.0074-0 | CONTRAVENTAMENTO DE ALAMBRADO COM TUBOS DE FERRO GALVANIZADO | M |  | 111.01
(EXTERN.E INTERNAMENTE),C/DIAMETRO INTERNO DE 2" E ESPESSURA
DE PAREDE DE 1/8".FORNECIMENTO E COLOCACAO
00173 | TUBO DE ACO GALVANIZADO, COM COSTURA, PESADO, NBR 5580, DN=2 | M | 1.1 | 68.18 | 15 | 86.2477
"
01999 | MAO-DE-OBRA DE SERVENTE DA CONSTRUCAO CIVIL, INCLUSIVE ENCAR | H | 0.5 | 19.33 | 3 | 9.955
GOS SOCIAIS
06913 | MAO-DE-OBRA DE SERRALHEIRO DA CONSTRUCAOCIVIL, INCLUSIVE ENC | H | 0.5 | 28.76 | 3 | 14.8114
ARGOS SOCIAIS
09.015.0074-A | CONTRAVENTAMENTO DE ALAMBRADO COM TUBOS DE FERRO GALVANIZADO | M |  | 107.7
(EXTERN.E INTERNAMENTE),C/DIAMETRO INTERNO DE 2" E ESPESSURA
DE PAREDE DE 1/8".FORNECIMENTO E COLOCACAO
00173 | TUBO DE ACO GALVANIZADO, COM COSTURA, PESADO, NBR 5580, DN=2 | M | 1.1 | 68.18 | 15 | 86.2477
"
20131 | MAO-DE-OBRA DE SERRALHEIRO DA CONSTRUCAO CIVIL, INCLUSIVE EN | H | 0.5 | 24.92 | 3 | 12.8338
CARGOS SOCIAIS DESONERADOS
20132 | MAO-DE-OBRA DE SERVENTE DA CONSTRUCAO CIVIL, INCLUSIVE ENCAR | H | 0.5 | 16.75 | 3 | 8.6263
GOS SOCIAIS DESONERADOS
09.015.0078-0 | CONTRAVENTAMENTO DE ALAMBRADO COM TUBOS DE FERRO GALVANIZADO | M |  | 145.44
(EXTERNA E INTERNAMENTE),COM DIAMETRO INTERNO NO 2.1/2" E ES
PESSURA DE PAREDE DE 1/8".FORNECIMENTO E COLOCACAO
00196 | TUBO DE ACO GALVANIZADO, COM COSTURA, PESADO, NBR 5580, DN=2 | M | 1.1 | 95.4 | 15 | 120.681
.1/2"
01999 | MAO-DE-OBRA DE SERVENTE DA CONSTRUCAO CIVIL, INCLUSIVE ENCAR | H | 0.5 | 19.33 | 3 | 9.955
GOS SOCIAIS
06913 | MAO-DE-OBRA DE SERRALHEIRO DA CONSTRUCAOCIVIL, INCLUSIVE ENC | H | 0.5 | 28.76 | 3 | 14.8114
ARGOS SOCIAIS
09.015.0078-A | CONTRAVENTAMENTO DE ALAMBRADO COM TUBOS DE FERRO GALVANIZADO | M |  | 142.14
(EXTERNA E INTERNAMENTE),COM DIAMETRO INTERNO NO 2.1/2" E ES
PESSURA DE PAREDE DE 1/8".FORNECIMENTO E COLOCACAO
00196 | TUBO DE ACO GALVANIZADO, COM COSTURA, PESADO, NBR 5580, DN=2 | M | 1.1 | 95.4 | 15 | 120.681
.1/2"
20131 | MAO-DE-OBRA DE SERRALHEIRO DA CONSTRUCAO CIVIL, INCLUSIVE EN | H | 0.5 | 24.92 | 3 | 12.8338
CARGOS SOCIAIS DESONERADOS
20132 | MAO-DE-OBRA DE SERVENTE DA CONSTRUCAO CIVIL, INCLUSIVE ENCAR | H | 0.5 | 16.75 | 3 | 8.6263
GOS SOCIAIS DESONERADOS
09.015.0080-0 | CONTRAVENTAMENTO DE ALAMBRADO COM TUBOS DE FERRO GALVANIZADO | M |  | 168.36
(EXTERN.E INTERNAMENTE),COM DIAMETRO INTERNO DE 3" E ESPESSU
RA DE PAREDE DE 1/8".FORNECIMENTO E COLOCACAO
00197 | TUBO DE ACO GALVANIZADO, COM COSTURA, PESADO, NBR 5580, DN=3 | M | 1.1 | 109.6 | 15 | 138.644
"
01999 | MAO-DE-OBRA DE SERVENTE DA CONSTRUCAO CIVIL, INCLUSIVE ENCAR | H | 0.6 | 19.33 | 3 | 11.9459
GOS SOCIAIS
06913 | MAO-DE-OBRA DE SERRALHEIRO DA CONSTRUCAOCIVIL, INCLUSIVE ENC | H | 0.6 | 28.76 | 3 | 17.7737
ARGOS SOCIAIS
09.015.0080-A | CONTRAVENTAMENTO DE ALAMBRADO COM TUBOS DE FERRO GALVANIZADO | M |  | 164.39
(EXTERN.E INTERNAMENTE),COM DIAMETRO INTERNO DE 3" E ESPESSU
RA DE PAREDE DE 1/8".FORNECIMENTO E COLOCACAO
00197 | TUBO DE ACO GALVANIZADO, COM COSTURA, PESADO, NBR 5580, DN=3 | M | 1.1 | 109.6 | 15 | 138.644
"
20131 | MAO-DE-OBRA DE SERRALHEIRO DA CONSTRUCAO CIVIL, INCLUSIVE EN | H | 0.6 | 24.92 | 3 | 15.4006
CARGOS SOCIAIS DESONERADOS
20132 | MAO-DE-OBRA DE SERVENTE DA CONSTRUCAO CIVIL, INCLUSIVE ENCAR | H | 0.6 | 16.75 | 3 | 10.3515
GOS SOCIAIS DESONERADOS
09.015.0200-0 | TELA DE ARAME GALVANIZADO,REVESTIDO COM PVC,FIO 12,MALHA LOS | M2 |  | 71.73
ANGULAR DE 7,5CM,FIXADA COM ARAME GALVANIZADO A ARMACAO TUBU
LAR DE ACO GALVANIZADO (EXCLUSIVE ESTA).FORNECIMENTO E COLOC
ACAO
01999 | MAO-DE-OBRA DE SERVENTE DA CONSTRUCAO CIVIL, INCLUSIVE ENCAR | H | 0.3 | 19.33 | 3 | 5.973
GOS SOCIAIS
02876 | TELA DE ARAME GALVANIZADO, FIO12, REVESTIDO COM PVC, M | M2 | 1.1 | 48.11 | 0 | 52.921
ALHA LOSANGULAR DE 75MM
06913 | MAO-DE-OBRA DE SERRALHEIRO DA CONSTRUCAOCIVIL, INCLUSIVE ENC | H | 0.35 | 28.76 | 3 | 10.368
ARGOS SOCIAIS
14708 | ARAME GALVANIZADO Nº 12, REVESTIDO EM PVC | KG | 0.1373 | 18.02 | 0 | 2.4741
09.015.0200-A | TELA DE ARAME GALVANIZADO,REVESTIDO COM PVC,FIO 12,MALHA LOS | M2 |  | 69.55
ANGULAR DE 7,5CM,FIXADA COM ARAME GALVANIZADO A ARMACAO TUBU
LAR DE ACO GALVANIZADO (EXCLUSIVE ESTA).FORNECIMENTO E COLOC
ACAO
02876 | TELA DE ARAME GALVANIZADO, FIO12, REVESTIDO COM PVC, M | M2 | 1.1 | 48.11 | 0 | 52.921
ALHA LOSANGULAR DE 75MM
14708 | ARAME GALVANIZADO Nº 12, REVESTIDO EM PVC | KG | 0.1373 | 18.02 | 0 | 2.4741
20131 | MAO-DE-OBRA DE SERRALHEIRO DA CONSTRUCAO CIVIL, INCLUSIVE EN | H | 0.35 | 24.92 | 3 | 8.9837
CARGOS SOCIAIS DESONERADOS
20132 | MAO-DE-OBRA DE SERVENTE DA CONSTRUCAO CIVIL, INCLUSIVE ENCAR | H | 0.3 | 16.75 | 3 | 5.1758
GOS SOCIAIS DESONERADOS
09.015.0300-0 | AMARELINHA EM BLOCOS DE CONCRETO PRE-MOLDADOS COM APLICACAO | UN |  | 663.9
DE LETRAS E NUMEROS COLORIDOS EM BAIXO RELEVO.FORNECIMENTO E
APLICACAO
01633 | CONCRETO FCK 10MPA | M3 | 0.151 | 351.1448 | 0 | 53.0229
01747 | PREPARO CONCR. BETON. 320L; 1,00M3/H | M3 | 0.151 | 131.4726 | 0 | 19.8524
01766 | LANCAMENTO CONC.S/ARM.1,0M3/H,HORIZ/VERT | M3 | 0.151 | 105.411 | 0 | 15.9171
01966 | MAO-DE-OBRA DE PINTOR, INCLUSIVE ENCARGOS SOCIAIS | H | 1.845 | 26.73 | 3 | 50.7964
01968 | MAO-DE-OBRA DE PEDREIRO, INCLUSIVE ENCARGOS SOCIAIS | H | 1.3 | 26.73 | 3 | 35.7915
01999 | MAO-DE-OBRA DE SERVENTE DA CONSTRUCAO CIVIL, INCLUSIVE ENCAR | H | 3.14 | 19.33 | 3 | 62.5171
GOS SOCIAIS
02764 | MASSA EPOXY BICOMPONENTE PARA TUBOS E CONEXOES, EM EMBALAGEN | KG | 0.66 | 73.75 | 0 | 48.675
S DE 250G
03179 | FORMA MET. P/ CONCR., 50 VEZES | M2 | 8.45 | 15.8115 | 0 | 133.6072
03439 | ARGAMASSA CIM.BRANCO,CAL,PO-MARM.,PREPA RO MECANICO | M3 | 0.084 | 1624.7257 | 0 | 136.477
07416 | TINTA EPOXYCA, BICOMPONENTE ISENTA DE SOLVENTES | KG | 0.2 | 428.1499 | 0 | 85.63
13461 | ISOPOR EM PLACAS, ESPESSURA DE 3CM, PARA JUNTAS DE DILATACAO | M2 | 2 | 10.81 | 0 | 21.62
, DE (1,00X0,50)M
09.015.0300-A | AMARELINHA EM BLOCOS DE CONCRETO PRE-MOLDADOS COM APLICACAO | UN |  | 624.95
DE LETRAS E NUMEROS COLORIDOS EM BAIXO RELEVO.FORNECIMENTO E
APLICACAO
02764 | MASSA EPOXY BICOMPONENTE PARA TUBOS E CONEXOES, EM EMBALAGEN | KG | 0.66 | 73.75 | 0 | 48.675
S DE 250G
07416 | TINTA EPOXYCA, BICOMPONENTE ISENTA DE SOLVENTES | KG | 0.2 | 428.1499 | 0 | 85.63
13461 | ISOPOR EM PLACAS, ESPESSURA DE 3CM, PARA JUNTAS DE DILATACAO | M2 | 2 | 10.81 | 0 | 21.62
, DE (1,00X0,50)M
20115 | MAO-DE-OBRA DE PEDREIRO, INCLUSIVE ENCARGOS SOCIAIS DESONERA | H | 1.3 | 23.16 | 3 | 31.0112
DOS
20118 | MAO-DE-OBRA DE PINTOR, INCLUSIVE ENCARGOS SOCIAIS DESONERADO | H | 1.845 | 23.16 | 3 | 44.0121
S
20132 | MAO-DE-OBRA DE SERVENTE DA CONSTRUCAO CIVIL, INCLUSIVE ENCAR | H | 3.14 | 16.75 | 3 | 54.1729
GOS SOCIAIS DESONERADOS
30172 | ARGAMASSA CIM.BRANCO,CAL,PO-MARM.,PREPA RO MECANICO | M3 | 0.084 | 1615.0277 | 0 | 135.6623
30245 | CONCRETO FCK 10MPA | M3 | 0.151 | 351.1448 | 0 | 53.0229
30256 | PREPARO CONCR. BETON. 320L; 1,00M3/H | M3 | 0.151 | 115.5282 | 0 | 17.4448
30272 | LANCAMENTO CONC.S/ARM.1,0M3/H,HORIZ/VERT | M3 | 0.151 | 91.4133 | 0 | 13.8034
30322 | FORMA MET. P/ CONCR., 50 VEZES | M2 | 8.45 | 14.1896 | 0 | 119.9021
09.015.0302-0 | ARCO SIMPLES EM TUBO DE FERRO GALVANIZADO (EXTERNA E INTERNA | UN |  | 1784.66
MENTE) DE 1" E 2" E ESPESSURA DE PAREDE DE 1/8",CHUMBADOS EM
BLOCOS DE CONCRETO,COM PINTURA DE BASE GALVITE E 2 DEMAOS DE
ACABAMENTO.FORNECIMENTO E COLOCACAO
00124 | ESMALTE SINTETICO ALQUIDICO ALTO BRILHO, BRILHANTE, ACETINAD | GL | 0.1 | 119.48 | 0 | 11.948
O OU FOSCO
00170 | TUBO DE ACO GALVANIZADO, COM COSTURA, PESADO, NBR 5580, DN=1 | M | 13.8 | 32.44 | 15 | 514.8228
"
00173 | TUBO DE ACO GALVANIZADO, COM COSTURA, PESADO, NBR 5580, DN=2 | M | 11.8 | 68.18 | 15 | 925.2026
"
00349 | PINUS, EM PECAS DE 2,50X30,00CM (1"X12") | M | 0.75 | 12.04 | 0 | 9.03
00453 | PREGO COM OU SEM CABECA, EM CAIXAS DE 50KG, OU QUANTIDADES E | KG | 0.3 | 15.35 | 0 | 4.605
QUIVALENTES, Nº12X12 A 18X30
01635 | CONCRETO FCK 15MPA | M3 | 0.06 | 372.5034 | 0 | 22.3502
01747 | PREPARO CONCR. BETON. 320L; 1,00M3/H | M3 | 0.06 | 131.4726 | 0 | 7.8884
01766 | LANCAMENTO CONC.S/ARM.1,0M3/H,HORIZ/VERT | M3 | 0.06 | 105.411 | 0 | 6.3247
01966 | MAO-DE-OBRA DE PINTOR, INCLUSIVE ENCARGOS SOCIAIS | H | 0.8 | 26.73 | 3 | 22.0255
01999 | MAO-DE-OBRA DE SERVENTE DA CONSTRUCAO CIVIL, INCLUSIVE ENCAR | H | 5.6 | 19.33 | 3 | 111.4954
GOS SOCIAIS
06021 | FUNDO ANTICORROSIVO DE SECAGEM RAPIDA LARANJA | GL | 0.06 | 63.73 | 0 | 3.8238
06913 | MAO-DE-OBRA DE SERRALHEIRO DA CONSTRUCAOCIVIL, INCLUSIVE ENC | H | 4.9 | 28.76 | 3 | 145.1517
ARGOS SOCIAIS
09.015.0302-A | ARCO SIMPLES EM TUBO DE FERRO GALVANIZADO (EXTERNA E INTERNA | UN |  | 1745.66
MENTE) DE 1" E 2" E ESPESSURA DE PAREDE DE 1/8",CHUMBADOS EM
BLOCOS DE CONCRETO,COM PINTURA DE BASE GALVITE E 2 DEMAOS DE
ACABAMENTO.FORNECIMENTO E COLOCACAO
00124 | ESMALTE SINTETICO ALQUIDICO ALTO BRILHO, BRILHANTE, ACETINAD | GL | 0.1 | 119.48 | 0 | 11.948
O OU FOSCO
00170 | TUBO DE ACO GALVANIZADO, COM COSTURA, PESADO, NBR 5580, DN=1 | M | 13.8 | 32.44 | 15 | 514.8228
"
00173 | TUBO DE ACO GALVANIZADO, COM COSTURA, PESADO, NBR 5580, DN=2 | M | 11.8 | 68.18 | 15 | 925.2026
"
00349 | PINUS, EM PECAS DE 2,50X30,00CM (1"X12") | M | 0.75 | 12.04 | 0 | 9.03
00453 | PREGO COM OU SEM CABECA, EM CAIXAS DE 50KG, OU QUANTIDADES E | KG | 0.3 | 15.35 | 0 | 4.605
QUIVALENTES, Nº12X12 A 18X30
06021 | FUNDO ANTICORROSIVO DE SECAGEM RAPIDA LARANJA | GL | 0.06 | 63.73 | 0 | 3.8238
20118 | MAO-DE-OBRA DE PINTOR, INCLUSIVE ENCARGOS SOCIAIS DESONERADO | H | 0.8 | 23.16 | 3 | 19.0838
S
20131 | MAO-DE-OBRA DE SERRALHEIRO DA CONSTRUCAO CIVIL, INCLUSIVE EN | H | 4.9 | 24.92 | 3 | 125.7712
CARGOS SOCIAIS DESONERADOS
20132 | MAO-DE-OBRA DE SERVENTE DA CONSTRUCAO CIVIL, INCLUSIVE ENCAR | H | 5.6 | 16.75 | 3 | 96.614
GOS SOCIAIS DESONERADOS
30246 | CONCRETO FCK 15MPA | M3 | 0.06 | 372.5034 | 0 | 22.3502
30256 | PREPARO CONCR. BETON. 320L; 1,00M3/H | M3 | 0.06 | 115.5282 | 0 | 6.9317
30272 | LANCAMENTO CONC.S/ARM.1,0M3/H,HORIZ/VERT | M3 | 0.06 | 91.4133 | 0 | 5.4848
09.015.0304-0 | BARRA SIMPLES PARA GINASTICA,EM TUBOS DE FERRO GALVANIZADO ( | UN |  | 1540.72
EXTERNA E INTERNAMENTE) DE 1.1/2" E 4" E ESPESSURA DE PAREDE
DE 1/8",CHUMBADOS EM BLOCOS DE CONCRETO COM PINTURA DE BASE
GALVITE E 2 DEMAOS DE ACABAMENTO.FORNECIMENTO E COLOCACAO
00124 | ESMALTE SINTETICO ALQUIDICO ALTO BRILHO, BRILHANTE, ACETINAD | GL | 0.11 | 119.48 | 0 | 13.1428
O OU FOSCO
00172 | TUBO DE ACO GALVANIZADO, COM COSTURA, PESADO, NBR 5580, DN=1 | M | 1.5 | 52.25 | 15 | 90.1313
.1/2"
00312 | TUBO DE ACO GALVANIZADO, COM COSTURA, PESADO, NBR 5580, DN=4 | M | 6 | 158.84 | 15 | 1095.996
"
00349 | PINUS, EM PECAS DE 2,50X30,00CM (1"X12") | M | 0.5 | 12.04 | 0 | 6.02
00453 | PREGO COM OU SEM CABECA, EM CAIXAS DE 50KG, OU QUANTIDADES E | KG | 0.2 | 15.35 | 0 | 3.07
QUIVALENTES, Nº12X12 A 18X30
01635 | CONCRETO FCK 15MPA | M3 | 0.04 | 372.5034 | 0 | 14.9001
01747 | PREPARO CONCR. BETON. 320L; 1,00M3/H | M3 | 0.04 | 131.4726 | 0 | 5.2589
01766 | LANCAMENTO CONC.S/ARM.1,0M3/H,HORIZ/VERT | M3 | 0.04 | 105.411 | 0 | 4.2164
01966 | MAO-DE-OBRA DE PINTOR, INCLUSIVE ENCARGOS SOCIAIS | H | 0.85 | 26.73 | 3 | 23.4021
01999 | MAO-DE-OBRA DE SERVENTE DA CONSTRUCAO CIVIL, INCLUSIVE ENCAR | H | 6.2 | 19.33 | 3 | 123.4414
GOS SOCIAIS
06021 | FUNDO ANTICORROSIVO DE SECAGEM RAPIDA LARANJA | GL | 0.065 | 63.73 | 0 | 4.1425
06913 | MAO-DE-OBRA DE SERRALHEIRO DA CONSTRUCAOCIVIL, INCLUSIVE ENC | H | 5.3 | 28.76 | 3 | 157.0008
ARGOS SOCIAIS
09.015.0304-A | BARRA SIMPLES PARA GINASTICA,EM TUBOS DE FERRO GALVANIZADO ( | UN |  | 1498.96
EXTERNA E INTERNAMENTE) DE 1.1/2" E 4" E ESPESSURA DE PAREDE
DE 1/8",CHUMBADOS EM BLOCOS DE CONCRETO COM PINTURA DE BASE
GALVITE E 2 DEMAOS DE ACABAMENTO.FORNECIMENTO E COLOCACAO
00124 | ESMALTE SINTETICO ALQUIDICO ALTO BRILHO, BRILHANTE, ACETINAD | GL | 0.11 | 119.48 | 0 | 13.1428
O OU FOSCO
00172 | TUBO DE ACO GALVANIZADO, COM COSTURA, PESADO, NBR 5580, DN=1 | M | 1.5 | 52.25 | 15 | 90.1313
.1/2"
00312 | TUBO DE ACO GALVANIZADO, COM COSTURA, PESADO, NBR 5580, DN=4 | M | 6 | 158.84 | 15 | 1095.996
"
00349 | PINUS, EM PECAS DE 2,50X30,00CM (1"X12") | M | 0.5 | 12.04 | 0 | 6.02
00453 | PREGO COM OU SEM CABECA, EM CAIXAS DE 50KG, OU QUANTIDADES E | KG | 0.2 | 15.35 | 0 | 3.07
QUIVALENTES, Nº12X12 A 18X30
06021 | FUNDO ANTICORROSIVO DE SECAGEM RAPIDA LARANJA | GL | 0.065 | 63.73 | 0 | 4.1425
20118 | MAO-DE-OBRA DE PINTOR, INCLUSIVE ENCARGOS SOCIAIS DESONERADO | H | 0.85 | 23.16 | 3 | 20.2766
S
20131 | MAO-DE-OBRA DE SERRALHEIRO DA CONSTRUCAO CIVIL, INCLUSIVE EN | H | 5.3 | 24.92 | 3 | 136.0383
CARGOS SOCIAIS DESONERADOS
20132 | MAO-DE-OBRA DE SERVENTE DA CONSTRUCAO CIVIL, INCLUSIVE ENCAR | H | 6.2 | 16.75 | 3 | 106.9655
GOS SOCIAIS DESONERADOS
30246 | CONCRETO FCK 15MPA | M3 | 0.04 | 372.5034 | 0 | 14.9001
30256 | PREPARO CONCR. BETON. 320L; 1,00M3/H | M3 | 0.04 | 115.5282 | 0 | 4.6211
30272 | LANCAMENTO CONC.S/ARM.1,0M3/H,HORIZ/VERT | M3 | 0.04 | 91.4133 | 0 | 3.6565
09.015.0306-0 | BARRA DUPLA PARA GINASTICA,EM TUBOS DE FERRO GALVANIZADO (EX | UN |  | 2031.88
TERNA E INTERNAMENTE) DE 1" E ESPESSURA PAREDE DE 1/8" HORIZ
ONTAIS E MONTANTES DE 4",CHUMBADOS EM BLOCOS DE CONCRETO,COM
PINTURA DE BASE GALVITE E 2 DEMAOS DE ACABAMENTO.FORNECIMEN
TO E COLOCACAO
00124 | ESMALTE SINTETICO ALQUIDICO ALTO BRILHO, BRILHANTE, ACETINAD | GL | 0.17 | 119.48 | 0 | 20.3116
O OU FOSCO
00170 | TUBO DE ACO GALVANIZADO, COM COSTURA, PESADO, NBR 5580, DN=1 | M | 3 | 32.44 | 15 | 111.918
"
00312 | TUBO DE ACO GALVANIZADO, COM COSTURA, PESADO, NBR 5580, DN=4 | M | 9 | 158.84 | 15 | 1643.994
"
00349 | PINUS, EM PECAS DE 2,50X30,00CM (1"X12") | M | 0.75 | 12.04 | 0 | 9.03
00453 | PREGO COM OU SEM CABECA, EM CAIXAS DE 50KG, OU QUANTIDADES E | KG | 0.3 | 15.35 | 0 | 4.605
QUIVALENTES, Nº12X12 A 18X30
01635 | CONCRETO FCK 15MPA | M3 | 0.06 | 372.5034 | 0 | 22.3502
01747 | PREPARO CONCR. BETON. 320L; 1,00M3/H | M3 | 0.06 | 131.4726 | 0 | 7.8884
01766 | LANCAMENTO CONC.S/ARM.1,0M3/H,HORIZ/VERT | M3 | 0.06 | 105.411 | 0 | 6.3247
01966 | MAO-DE-OBRA DE PINTOR, INCLUSIVE ENCARGOS SOCIAIS | H | 1.27 | 26.73 | 3 | 34.9655
01999 | MAO-DE-OBRA DE SERVENTE DA CONSTRUCAO CIVIL, INCLUSIVE ENCAR | H | 3.78 | 19.33 | 3 | 75.2594
GOS SOCIAIS
06021 | FUNDO ANTICORROSIVO DE SECAGEM RAPIDA LARANJA | GL | 0.1 | 63.73 | 0 | 6.373
06913 | MAO-DE-OBRA DE SERRALHEIRO DA CONSTRUCAOCIVIL, INCLUSIVE ENC | H | 3 | 28.76 | 3 | 88.8684
ARGOS SOCIAIS
09.015.0306-A | BARRA DUPLA PARA GINASTICA,EM TUBOS DE FERRO GALVANIZADO (EX | UN |  | 2003.51
TERNA E INTERNAMENTE) DE 1" E ESPESSURA PAREDE DE 1/8" HORIZ
ONTAIS E MONTANTES DE 4",CHUMBADOS EM BLOCOS DE CONCRETO,COM
PINTURA DE BASE GALVITE E 2 DEMAOS DE ACABAMENTO.FORNECIMEN
TO E COLOCACAO
00124 | ESMALTE SINTETICO ALQUIDICO ALTO BRILHO, BRILHANTE, ACETINAD | GL | 0.17 | 119.48 | 0 | 20.3116
O OU FOSCO
00170 | TUBO DE ACO GALVANIZADO, COM COSTURA, PESADO, NBR 5580, DN=1 | M | 3 | 32.44 | 15 | 111.918
"
00312 | TUBO DE ACO GALVANIZADO, COM COSTURA, PESADO, NBR 5580, DN=4 | M | 9 | 158.84 | 15 | 1643.994
"
00349 | PINUS, EM PECAS DE 2,50X30,00CM (1"X12") | M | 0.75 | 12.04 | 0 | 9.03
00453 | PREGO COM OU SEM CABECA, EM CAIXAS DE 50KG, OU QUANTIDADES E | KG | 0.3 | 15.35 | 0 | 4.605
QUIVALENTES, Nº12X12 A 18X30
06021 | FUNDO ANTICORROSIVO DE SECAGEM RAPIDA LARANJA | GL | 0.1 | 63.73 | 0 | 6.373
20118 | MAO-DE-OBRA DE PINTOR, INCLUSIVE ENCARGOS SOCIAIS DESONERADO | H | 1.27 | 23.16 | 3 | 30.2956
S
20131 | MAO-DE-OBRA DE SERRALHEIRO DA CONSTRUCAO CIVIL, INCLUSIVE EN | H | 3 | 24.92 | 3 | 77.0028
CARGOS SOCIAIS DESONERADOS
20132 | MAO-DE-OBRA DE SERVENTE DA CONSTRUCAO CIVIL, INCLUSIVE ENCAR | H | 3.78 | 16.75 | 3 | 65.2145
GOS SOCIAIS DESONERADOS
30246 | CONCRETO FCK 15MPA | M3 | 0.06 | 372.5034 | 0 | 22.3502
30256 | PREPARO CONCR. BETON. 320L; 1,00M3/H | M3 | 0.06 | 115.5282 | 0 | 6.9317
30272 | LANCAMENTO CONC.S/ARM.1,0M3/H,HORIZ/VERT | M3 | 0.06 | 91.4133 | 0 | 5.4848
09.015.0308-0 | BARRAS PARALELAS P/GINASTICA, EM TUBOS DE FERRO GALVANIZADO | UN |  | 1262.41
(EXTERNA E INTERNAMENTE) DE 2" E ESPESSURA DE PAREDE DE 1/8"
CHUMBADOS EM BLOCOS DE CONCRETO COM PINTURA DE BASE GALVITE
E 2 DEMAOS DE ACABAMENTO.FORNECIMENTO E COLOCACAO
00124 | ESMALTE SINTETICO ALQUIDICO ALTO BRILHO, BRILHANTE, ACETINAD | GL | 0.11 | 119.48 | 0 | 13.1428
O OU FOSCO
00173 | TUBO DE ACO GALVANIZADO, COM COSTURA, PESADO, NBR 5580, DN=2 | M | 12.8 | 68.18 | 15 | 1003.6096
"
00349 | PINUS, EM PECAS DE 2,50X30,00CM (1"X12") | M | 1 | 12.04 | 0 | 12.04
00453 | PREGO COM OU SEM CABECA, EM CAIXAS DE 50KG, OU QUANTIDADES E | KG | 0.4 | 15.35 | 0 | 6.14
QUIVALENTES, Nº12X12 A 18X30
01635 | CONCRETO FCK 15MPA | M3 | 0.08 | 372.5034 | 0 | 29.8003
01747 | PREPARO CONCR. BETON. 320L; 1,00M3/H | M3 | 0.08 | 131.4726 | 0 | 10.5178
01766 | LANCAMENTO CONC.S/ARM.1,0M3/H,HORIZ/VERT | M3 | 0.08 | 105.411 | 0 | 8.4329
01966 | MAO-DE-OBRA DE PINTOR, INCLUSIVE ENCARGOS SOCIAIS | H | 0.83 | 26.73 | 3 | 22.8515
01999 | MAO-DE-OBRA DE SERVENTE DA CONSTRUCAO CIVIL, INCLUSIVE ENCAR | H | 3.452 | 19.33 | 3 | 68.729
GOS SOCIAIS
06021 | FUNDO ANTICORROSIVO DE SECAGEM RAPIDA LARANJA | GL | 0.066 | 63.73 | 0 | 4.2062
06913 | MAO-DE-OBRA DE SERRALHEIRO DA CONSTRUCAOCIVIL, INCLUSIVE ENC | H | 2.8 | 28.76 | 3 | 82.9438
ARGOS SOCIAIS
09.015.0308-A | BARRAS PARALELAS P/GINASTICA, EM TUBOS DE FERRO GALVANIZADO | UN |  | 1236.71
(EXTERNA E INTERNAMENTE) DE 2" E ESPESSURA DE PAREDE DE 1/8"
CHUMBADOS EM BLOCOS DE CONCRETO COM PINTURA DE BASE GALVITE
E 2 DEMAOS DE ACABAMENTO.FORNECIMENTO E COLOCACAO
00124 | ESMALTE SINTETICO ALQUIDICO ALTO BRILHO, BRILHANTE, ACETINAD | GL | 0.11 | 119.48 | 0 | 13.1428
O OU FOSCO
00173 | TUBO DE ACO GALVANIZADO, COM COSTURA, PESADO, NBR 5580, DN=2 | M | 12.8 | 68.18 | 15 | 1003.6096
"
00349 | PINUS, EM PECAS DE 2,50X30,00CM (1"X12") | M | 1 | 12.04 | 0 | 12.04
00453 | PREGO COM OU SEM CABECA, EM CAIXAS DE 50KG, OU QUANTIDADES E | KG | 0.4 | 15.35 | 0 | 6.14
QUIVALENTES, Nº12X12 A 18X30
06021 | FUNDO ANTICORROSIVO DE SECAGEM RAPIDA LARANJA | GL | 0.066 | 63.73 | 0 | 4.2062
20118 | MAO-DE-OBRA DE PINTOR, INCLUSIVE ENCARGOS SOCIAIS DESONERADO | H | 0.83 | 23.16 | 3 | 19.7995
S
20131 | MAO-DE-OBRA DE SERRALHEIRO DA CONSTRUCAO CIVIL, INCLUSIVE EN | H | 2.8 | 24.92 | 3 | 71.8693
CARGOS SOCIAIS DESONERADOS
20132 | MAO-DE-OBRA DE SERVENTE DA CONSTRUCAO CIVIL, INCLUSIVE ENCAR | H | 3.452 | 16.75 | 3 | 59.5556
GOS SOCIAIS DESONERADOS
30246 | CONCRETO FCK 15MPA | M3 | 0.08 | 372.5034 | 0 | 29.8003
30256 | PREPARO CONCR. BETON. 320L; 1,00M3/H | M3 | 0.08 | 115.5282 | 0 | 9.2423
30272 | LANCAMENTO CONC.S/ARM.1,0M3/H,HORIZ/VERT | M3 | 0.08 | 91.4133 | 0 | 7.3131
09.015.0310-0 | BALANCO MULTIUSO EM TUBO DE FERRO GALV.(EXT.E INTERNAMENTE) | UN |  | 10330.49
DE 2.1/2",2"E 1"E ESP.PAREDE 1/8",COMP.DE 2 BALANCOS SIMPL.
C/ASSENT.MAD.APARELH.,1 ESC.DUPLA,1 BARRA SIMPL.E 1 BALANCO
P/CADEIR.RODAS C/RAMPA ACESS.PIVOT.,TRAVA P/CADEIR.E P/BALAN
CO,PISO MAD.INTERTRAV.REFORC.C/CAPAC.CARGA 200KG,PINT.C/UMA
DEMAO GALVITE E DUAS DE TINTA ESMALTE SINT.FORNEC./COLOCACAO
00124 | ESMALTE SINTETICO ALQUIDICO ALTO BRILHO, BRILHANTE, ACETINAD | GL | 0.928 | 119.48 | 0 | 110.8774
O OU FOSCO
00125 | TINTA FUNDO SINTETICO NIVELADOR, PARA MADEIRA, INTERIORES E | GL | 0.172 | 90.05 | 0 | 15.4886
EXTERIORES
00170 | TUBO DE ACO GALVANIZADO, COM COSTURA, PESADO, NBR 5580, DN=1 | M | 40.593 | 32.44 | 15 | 1514.3625
"
00173 | TUBO DE ACO GALVANIZADO, COM COSTURA, PESADO, NBR 5580, DN=2 | M | 18.585 | 68.18 | 15 | 1457.1941
"
00196 | TUBO DE ACO GALVANIZADO, COM COSTURA, PESADO, NBR 5580, DN=2 | M | 9.45 | 95.4 | 15 | 1036.7595
.1/2"
00413 | MASSA PARA MADEIRA | GL | 0.77 | 66.17 | 0 | 50.9509
01633 | CONCRETO FCK 10MPA | M3 | 0.5 | 351.1448 | 0 | 175.5724
01747 | PREPARO CONCR. BETON. 320L; 1,00M3/H | M3 | 0.5 | 131.4726 | 0 | 65.7363
01766 | LANCAMENTO CONC.S/ARM.1,0M3/H,HORIZ/VERT | M3 | 0.5 | 105.411 | 0 | 52.7055
01966 | MAO-DE-OBRA DE PINTOR, INCLUSIVE ENCARGOS SOCIAIS | H | 9.64 | 26.73 | 3 | 265.4075
01967 | MAO-DE-OBRA DE CARPINTEIRO DE ESQUADRIASDE MADEIRA INCLUSIVE | H | 32 | 28.76 | 3 | 947.9296
ENCARGOS SOCIAIS
01999 | MAO-DE-OBRA DE SERVENTE DA CONSTRUCAO CIVIL, INCLUSIVE ENCAR | H | 84.79 | 19.33 | 3 | 1688.1604
GOS SOCIAIS
03878 | VERNIZ ISOLANTE INCOLOR | GL | 0.23 | 101.64 | 0 | 23.3772
06002 | PARAFUSO FRANCES, COM PORCA E ARRUELA, DE 1/4"X2" | UN | 8 | 0.7519 | 0 | 6.0152
06021 | FUNDO ANTICORROSIVO DE SECAGEM RAPIDA LARANJA | GL | 0.385 | 63.73 | 0 | 24.5361
06913 | MAO-DE-OBRA DE SERRALHEIRO DA CONSTRUCAOCIVIL, INCLUSIVE ENC | H | 48 | 28.76 | 3 | 1421.8944
ARGOS SOCIAIS
10910 | BARRA CHATA DE ACO 1.1/2"X3/8" | KG | 18.924 | 8.71 | 15 | 189.5522
11245 | DOBRADICA PARA CHUMBAR, EM FERRO, 10", PARA PORTAO | UN | 3 | 28.74 | 0 | 86.22
11276 | BARRA CHATA DE ACO, DE 1.1/2"X1/4" | KG | 3.97 | 10.0561 | 15 | 45.9111
11391 | PARAFUSO EM ACO CARBONO 1020, SEXTAVADO,ROSCA PARCIAL, 8x40M | UN | 6 | 0.86 | 0 | 5.16
M
13958 | ARRUELA DE PRESSAO, DE 3/8" | UN | 22 | 0.1 | 0 | 2.2
13959 | MADEIRA APARELHADA, SECAO (2,5X20)CM - GRUPO I | M | 17.82 | 44.5 | 0 | 792.99
13960 | CANTONEIRA DE ACO, COM ABAS IGUAIS, DE (1"X1/8") | KG | 6.93 | 8.95 | 15 | 71.327
13961 | CORRENTE DE ACO GALVANIZADO DE 3/16" | M | 9.24 | 21.28 | 0 | 196.6272
13963 | PARAFUSO DE ACO CARBONO, CABECA SEXTAVADA, MEDINDO (3/8"X1 1 | UN | 14 | 0.7 | 0 | 9.8
/2")
13964 | PARAFUSO DE ACO CARBONO, CABECA SEXTAVADA, MEDINDO (3/8"X2") | UN | 8 | 0.86 | 0 | 6.88
13965 | PORCA SEXTAVADA DE ACO GALVANIZADO, DE 3/8" | UN | 22 | 0.2274 | 0 | 5.0028
13966 | ROLAMENTO, Nº 627/2Z, MARCA NSK OU SKF OU SIMILAR | UN | 6 | 10.31 | 0 | 61.86
09.015.0310-A | BALANCO MULTIUSO EM TUBO DE FERRO GALV.(EXT.E INTERNAMENTE) | UN |  | 9738.34
DE 2.1/2",2"E 1"E ESP.PAREDE 1/8",COMP.DE 2 BALANCOS SIMPL.
C/ASSENT.MAD.APARELH.,1 ESC.DUPLA,1 BARRA SIMPL.E 1 BALANCO
P/CADEIR.RODAS C/RAMPA ACESS.PIVOT.,TRAVA P/CADEIR.E P/BALAN
CO,PISO MAD.INTERTRAV.REFORC.C/CAPAC.CARGA 200KG,PINT.C/UMA
DEMAO GALVITE E DUAS DE TINTA ESMALTE SINT.FORNEC./COLOCACAO
00124 | ESMALTE SINTETICO ALQUIDICO ALTO BRILHO, BRILHANTE, ACETINAD | GL | 0.928 | 119.48 | 0 | 110.8774
O OU FOSCO
00125 | TINTA FUNDO SINTETICO NIVELADOR, PARA MADEIRA, INTERIORES E | GL | 0.172 | 90.05 | 0 | 15.4886
EXTERIORES
00170 | TUBO DE ACO GALVANIZADO, COM COSTURA, PESADO, NBR 5580, DN=1 | M | 40.593 | 32.44 | 15 | 1514.3625
"
00173 | TUBO DE ACO GALVANIZADO, COM COSTURA, PESADO, NBR 5580, DN=2 | M | 18.585 | 68.18 | 15 | 1457.1941
"
00196 | TUBO DE ACO GALVANIZADO, COM COSTURA, PESADO, NBR 5580, DN=2 | M | 9.45 | 95.4 | 15 | 1036.7595
.1/2"
00413 | MASSA PARA MADEIRA | GL | 0.77 | 66.17 | 0 | 50.9509
03878 | VERNIZ ISOLANTE INCOLOR | GL | 0.23 | 101.64 | 0 | 23.3772
06002 | PARAFUSO FRANCES, COM PORCA E ARRUELA, DE 1/4"X2" | UN | 8 | 0.7519 | 0 | 6.0152
06021 | FUNDO ANTICORROSIVO DE SECAGEM RAPIDA LARANJA | GL | 0.385 | 63.73 | 0 | 24.5361
10910 | BARRA CHATA DE ACO 1.1/2"X3/8" | KG | 18.924 | 8.71 | 15 | 189.5522
11245 | DOBRADICA PARA CHUMBAR, EM FERRO, 10", PARA PORTAO | UN | 3 | 28.74 | 0 | 86.22
11276 | BARRA CHATA DE ACO, DE 1.1/2"X1/4" | KG | 3.97 | 10.0561 | 15 | 45.9111
11391 | PARAFUSO EM ACO CARBONO 1020, SEXTAVADO,ROSCA PARCIAL, 8x40M | UN | 6 | 0.86 | 0 | 5.16
M
13958 | ARRUELA DE PRESSAO, DE 3/8" | UN | 22 | 0.1 | 0 | 2.2
13959 | MADEIRA APARELHADA, SECAO (2,5X20)CM - GRUPO I | M | 17.82 | 44.5 | 0 | 792.99
13960 | CANTONEIRA DE ACO, COM ABAS IGUAIS, DE (1"X1/8") | KG | 6.93 | 8.95 | 15 | 71.327
13961 | CORRENTE DE ACO GALVANIZADO DE 3/16" | M | 9.24 | 21.28 | 0 | 196.6272
13963 | PARAFUSO DE ACO CARBONO, CABECA SEXTAVADA, MEDINDO (3/8"X1 1 | UN | 14 | 0.7 | 0 | 9.8
/2")
13964 | PARAFUSO DE ACO CARBONO, CABECA SEXTAVADA, MEDINDO (3/8"X2") | UN | 8 | 0.86 | 0 | 6.88
13965 | PORCA SEXTAVADA DE ACO GALVANIZADO, DE 3/8" | UN | 22 | 0.2274 | 0 | 5.0028
13966 | ROLAMENTO, Nº 627/2Z, MARCA NSK OU SKF OU SIMILAR | UN | 6 | 10.31 | 0 | 61.86
20045 | MAO-DE-OBRA DE CARPINTEIRO DE ESQUADRIAS DE MADEIRA, INCLUSI | H | 32 | 24.92 | 3 | 821.3632
VE ENCARGOS SOCIAIS DESONERADOS
20118 | MAO-DE-OBRA DE PINTOR, INCLUSIVE ENCARGOS SOCIAIS DESONERADO | H | 9.64 | 23.16 | 3 | 229.9603
S
20131 | MAO-DE-OBRA DE SERRALHEIRO DA CONSTRUCAO CIVIL, INCLUSIVE EN | H | 48 | 24.92 | 3 | 1232.0448
CARGOS SOCIAIS DESONERADOS
20132 | MAO-DE-OBRA DE SERVENTE DA CONSTRUCAO CIVIL, INCLUSIVE ENCAR | H | 84.79 | 16.75 | 3 | 1462.8395
GOS SOCIAIS DESONERADOS
30245 | CONCRETO FCK 10MPA | M3 | 0.5 | 351.1448 | 0 | 175.5724
30256 | PREPARO CONCR. BETON. 320L; 1,00M3/H | M3 | 0.5 | 115.5282 | 0 | 57.7641
30272 | LANCAMENTO CONC.S/ARM.1,0M3/H,HORIZ/VERT | M3 | 0.5 | 91.4133 | 0 | 45.7067
09.015.0312-0 | BALANCO DE 0/4ANOS COMPOSTO C/2 CADEIRAS,PRESAS EM CORRENTES | UN |  | 3058.46
GALV.,FIXADAS POR MEIO DE BRACAD.C/TRAVESSAO DE TUBO FERRO
GALV.(EXT.E INTERNAMENTE)DE 2 1/2"ESP.PAREDE 1/8",SUSPENSAS
EM CAVALETES TUBO FERRO GALV.2",CHUMBADOS SAPATAS CONCRETO,
PINTADOS C/BASE GALVITE E 2 DEMAOS ACABAMENTO. FORNECIMENTO
E COLOCACAO
00124 | ESMALTE SINTETICO ALQUIDICO ALTO BRILHO, BRILHANTE, ACETINAD | GL | 0.1651 | 119.48 | 0 | 19.7261
O OU FOSCO
00125 | TINTA FUNDO SINTETICO NIVELADOR, PARA MADEIRA, INTERIORES E | GL | 0.015 | 90.05 | 0 | 1.3508
EXTERIORES
00173 | TUBO DE ACO GALVANIZADO, COM COSTURA, PESADO, NBR 5580, DN=2 | M | 8.82 | 68.18 | 15 | 691.5497
"
00196 | TUBO DE ACO GALVANIZADO, COM COSTURA, PESADO, NBR 5580, DN=2 | M | 2.205 | 95.4 | 15 | 241.9106
.1/2"
00349 | PINUS, EM PECAS DE 2,50X30,00CM (1"X12") | M | 0.1 | 12.04 | 0 | 1.204
00413 | MASSA PARA MADEIRA | GL | 0.067 | 66.17 | 0 | 4.4334
00453 | PREGO COM OU SEM CABECA, EM CAIXAS DE 50KG, OU QUANTIDADES E | KG | 0.4 | 15.35 | 0 | 6.14
QUIVALENTES, Nº12X12 A 18X30
01633 | CONCRETO FCK 10MPA | M3 | 0.08 | 351.1448 | 0 | 28.0916
01747 | PREPARO CONCR. BETON. 320L; 1,00M3/H | M3 | 0.08 | 131.4726 | 0 | 10.5178
01766 | LANCAMENTO CONC.S/ARM.1,0M3/H,HORIZ/VERT | M3 | 0.08 | 105.411 | 0 | 8.4329
01966 | MAO-DE-OBRA DE PINTOR, INCLUSIVE ENCARGOS SOCIAIS | H | 1.47 | 26.73 | 3 | 40.4719
01999 | MAO-DE-OBRA DE SERVENTE DA CONSTRUCAO CIVIL, INCLUSIVE ENCAR | H | 32.73 | 19.33 | 3 | 651.651
GOS SOCIAIS
03878 | VERNIZ ISOLANTE INCOLOR | GL | 0.02 | 101.64 | 0 | 2.0328
06002 | PARAFUSO FRANCES, COM PORCA E ARRUELA, DE 1/4"X2" | UN | 24 | 0.7519 | 0 | 18.0456
06021 | FUNDO ANTICORROSIVO DE SECAGEM RAPIDA LARANJA | GL | 0.08 | 63.73 | 0 | 5.0984
06913 | MAO-DE-OBRA DE SERRALHEIRO DA CONSTRUCAOCIVIL, INCLUSIVE ENC | H | 24 | 28.76 | 3 | 710.9472
ARGOS SOCIAIS
10910 | BARRA CHATA DE ACO 1.1/2"X3/8" | KG | 18.611 | 8.71 | 15 | 186.4171
11276 | BARRA CHATA DE ACO, DE 1.1/2"X1/4" | KG | 6.887 | 10.0561 | 15 | 79.6448
11391 | PARAFUSO EM ACO CARBONO 1020, SEXTAVADO,ROSCA PARCIAL, 8x40M | UN | 4 | 0.86 | 0 | 3.44
M
13958 | ARRUELA DE PRESSAO, DE 3/8" | UN | 18 | 0.1 | 0 | 1.8
13959 | MADEIRA APARELHADA, SECAO (2,5X20)CM - GRUPO I | M | 1.079 | 44.5 | 0 | 48.0155
13961 | CORRENTE DE ACO GALVANIZADO DE 3/16" | M | 11.2 | 21.28 | 0 | 238.336
13963 | PARAFUSO DE ACO CARBONO, CABECA SEXTAVADA, MEDINDO (3/8"X1 1 | UN | 10 | 0.7 | 0 | 7
/2")
13964 | PARAFUSO DE ACO CARBONO, CABECA SEXTAVADA, MEDINDO (3/8"X2") | UN | 8 | 0.86 | 0 | 6.88
13965 | PORCA SEXTAVADA DE ACO GALVANIZADO, DE 3/8" | UN | 18 | 0.2274 | 0 | 4.0932
13966 | ROLAMENTO, Nº 627/2Z, MARCA NSK OU SKF OU SIMILAR | UN | 4 | 10.31 | 0 | 41.24
09.015.0312-A | BALANCO DE 0/4ANOS COMPOSTO C/2 CADEIRAS,PRESAS EM CORRENTES | UN |  | 2868.76
GALV.,FIXADAS POR MEIO DE BRACAD.C/TRAVESSAO DE TUBO FERRO
GALV.(EXT.E INTERNAMENTE)DE 2 1/2"ESP.PAREDE 1/8",SUSPENSAS
EM CAVALETES TUBO FERRO GALV.2",CHUMBADOS SAPATAS CONCRETO,
PINTADOS C/BASE GALVITE E 2 DEMAOS ACABAMENTO. FORNECIMENTO
E COLOCACAO
00124 | ESMALTE SINTETICO ALQUIDICO ALTO BRILHO, BRILHANTE, ACETINAD | GL | 0.1651 | 119.48 | 0 | 19.7261
O OU FOSCO
00125 | TINTA FUNDO SINTETICO NIVELADOR, PARA MADEIRA, INTERIORES E | GL | 0.015 | 90.05 | 0 | 1.3508
EXTERIORES
00173 | TUBO DE ACO GALVANIZADO, COM COSTURA, PESADO, NBR 5580, DN=2 | M | 8.82 | 68.18 | 15 | 691.5497
"
00196 | TUBO DE ACO GALVANIZADO, COM COSTURA, PESADO, NBR 5580, DN=2 | M | 2.205 | 95.4 | 15 | 241.9106
.1/2"
00349 | PINUS, EM PECAS DE 2,50X30,00CM (1"X12") | M | 0.1 | 12.04 | 0 | 1.204
00413 | MASSA PARA MADEIRA | GL | 0.067 | 66.17 | 0 | 4.4334
00453 | PREGO COM OU SEM CABECA, EM CAIXAS DE 50KG, OU QUANTIDADES E | KG | 0.4 | 15.35 | 0 | 6.14
QUIVALENTES, Nº12X12 A 18X30
03878 | VERNIZ ISOLANTE INCOLOR | GL | 0.02 | 101.64 | 0 | 2.0328
06002 | PARAFUSO FRANCES, COM PORCA E ARRUELA, DE 1/4"X2" | UN | 24 | 0.7519 | 0 | 18.0456
06021 | FUNDO ANTICORROSIVO DE SECAGEM RAPIDA LARANJA | GL | 0.08 | 63.73 | 0 | 5.0984
10910 | BARRA CHATA DE ACO 1.1/2"X3/8" | KG | 18.611 | 8.71 | 15 | 186.4171
11276 | BARRA CHATA DE ACO, DE 1.1/2"X1/4" | KG | 6.887 | 10.0561 | 15 | 79.6448
11391 | PARAFUSO EM ACO CARBONO 1020, SEXTAVADO,ROSCA PARCIAL, 8x40M | UN | 4 | 0.86 | 0 | 3.44
M
13958 | ARRUELA DE PRESSAO, DE 3/8" | UN | 18 | 0.1 | 0 | 1.8
13959 | MADEIRA APARELHADA, SECAO (2,5X20)CM - GRUPO I | M | 1.079 | 44.5 | 0 | 48.0155
13961 | CORRENTE DE ACO GALVANIZADO DE 3/16" | M | 11.2 | 21.28 | 0 | 238.336
13963 | PARAFUSO DE ACO CARBONO, CABECA SEXTAVADA, MEDINDO (3/8"X1 1 | UN | 10 | 0.7 | 0 | 7
/2")
13964 | PARAFUSO DE ACO CARBONO, CABECA SEXTAVADA, MEDINDO (3/8"X2") | UN | 8 | 0.86 | 0 | 6.88
13965 | PORCA SEXTAVADA DE ACO GALVANIZADO, DE 3/8" | UN | 18 | 0.2274 | 0 | 4.0932
13966 | ROLAMENTO, Nº 627/2Z, MARCA NSK OU SKF OU SIMILAR | UN | 4 | 10.31 | 0 | 41.24
20118 | MAO-DE-OBRA DE PINTOR, INCLUSIVE ENCARGOS SOCIAIS DESONERADO | H | 1.47 | 23.16 | 3 | 35.0666
S
20131 | MAO-DE-OBRA DE SERRALHEIRO DA CONSTRUCAO CIVIL, INCLUSIVE EN | H | 24 | 24.92 | 3 | 616.0224
CARGOS SOCIAIS DESONERADOS
20132 | MAO-DE-OBRA DE SERVENTE DA CONSTRUCAO CIVIL, INCLUSIVE ENCAR | H | 32.73 | 16.75 | 3 | 564.6743
GOS SOCIAIS DESONERADOS
30245 | CONCRETO FCK 10MPA | M3 | 0.08 | 351.1448 | 0 | 28.0916
30256 | PREPARO CONCR. BETON. 320L; 1,00M3/H | M3 | 0.08 | 115.5282 | 0 | 9.2423
30272 | LANCAMENTO CONC.S/ARM.1,0M3/H,HORIZ/VERT | M3 | 0.08 | 91.4133 | 0 | 7.3131
09.015.0314-0 | BALANCO DE 5/10ANOS COMPOST.C/2 CADEIRAS,PRESAS EM CORRENTES | UN |  | 3406.94
GALV.FIXAD. P/MEIO DE BRACAD.C/ TRAVESSAO TUBOS FERRO GALV.
(EXT.E INTERNAMENTE)DE 2 1/2"E ESP.PAREDE 1/8",SUSPENSAS EM
CAVALETES TUBO FERRO GALV.2", CHUMBADOS EM SAPATAS CONCRETO,
PINTADOS C/BASE GALVITE E 2 DEMAOS ACABAMENTO.FORNECIMENTO E
COLOCACAO
00124 | ESMALTE SINTETICO ALQUIDICO ALTO BRILHO, BRILHANTE, ACETINAD | GL | 0.19 | 119.48 | 0 | 22.7012
O OU FOSCO
00125 | TINTA FUNDO SINTETICO NIVELADOR, PARA MADEIRA, INTERIORES E | GL | 0.012 | 90.05 | 0 | 1.0806
EXTERIORES
00173 | TUBO DE ACO GALVANIZADO, COM COSTURA, PESADO, NBR 5580, DN=2 | M | 12.18 | 68.18 | 15 | 954.9973
"
00196 | TUBO DE ACO GALVANIZADO, COM COSTURA, PESADO, NBR 5580, DN=2 | M | 2.205 | 95.4 | 15 | 241.9106
.1/2"
00349 | PINUS, EM PECAS DE 2,50X30,00CM (1"X12") | M | 1 | 12.04 | 0 | 12.04
00413 | MASSA PARA MADEIRA | GL | 0.05 | 66.17 | 0 | 3.3085
00453 | PREGO COM OU SEM CABECA, EM CAIXAS DE 50KG, OU QUANTIDADES E | KG | 0.4 | 15.35 | 0 | 6.14
QUIVALENTES, Nº12X12 A 18X30
01633 | CONCRETO FCK 10MPA | M3 | 0.08 | 351.1448 | 0 | 28.0916
01747 | PREPARO CONCR. BETON. 320L; 1,00M3/H | M3 | 0.08 | 131.4726 | 0 | 10.5178
01766 | LANCAMENTO CONC.S/ARM.1,0M3/H,HORIZ/VERT | M3 | 0.08 | 105.411 | 0 | 8.4329
01966 | MAO-DE-OBRA DE PINTOR, INCLUSIVE ENCARGOS SOCIAIS | H | 1.63 | 26.73 | 3 | 44.877
01999 | MAO-DE-OBRA DE SERVENTE DA CONSTRUCAO CIVIL, INCLUSIVE ENCAR | H | 32.81 | 19.33 | 3 | 653.2438
GOS SOCIAIS
03878 | VERNIZ ISOLANTE INCOLOR | GL | 0.017 | 101.64 | 0 | 1.7279
06002 | PARAFUSO FRANCES, COM PORCA E ARRUELA, DE 1/4"X2" | UN | 8 | 0.7519 | 0 | 6.0152
06021 | FUNDO ANTICORROSIVO DE SECAGEM RAPIDA LARANJA | GL | 0.1 | 63.73 | 0 | 6.373
06913 | MAO-DE-OBRA DE SERRALHEIRO DA CONSTRUCAOCIVIL, INCLUSIVE ENC | H | 24 | 28.76 | 3 | 710.9472
ARGOS SOCIAIS
10910 | BARRA CHATA DE ACO 1.1/2"X3/8" | KG | 18.611 | 8.71 | 15 | 186.4171
11276 | BARRA CHATA DE ACO, DE 1.1/2"X1/4" | KG | 4.452 | 10.0561 | 15 | 51.4852
11391 | PARAFUSO EM ACO CARBONO 1020, SEXTAVADO,ROSCA PARCIAL, 8x40M | UN | 4 | 0.86 | 0 | 3.44
M
13958 | ARRUELA DE PRESSAO, DE 3/8" | UN | 18 | 0.1 | 0 | 1.8
13959 | MADEIRA APARELHADA, SECAO (2,5X20)CM - GRUPO I | M | 1.162 | 44.5 | 0 | 51.709
13961 | CORRENTE DE ACO GALVANIZADO DE 3/16" | M | 16 | 21.28 | 0 | 340.48
13963 | PARAFUSO DE ACO CARBONO, CABECA SEXTAVADA, MEDINDO (3/8"X1 1 | UN | 10 | 0.7 | 0 | 7
/2")
13964 | PARAFUSO DE ACO CARBONO, CABECA SEXTAVADA, MEDINDO (3/8"X2") | UN | 8 | 0.86 | 0 | 6.88
13965 | PORCA SEXTAVADA DE ACO GALVANIZADO, DE 3/8" | UN | 18 | 0.2274 | 0 | 4.0932
13966 | ROLAMENTO, Nº 627/2Z, MARCA NSK OU SKF OU SIMILAR | UN | 4 | 10.31 | 0 | 41.24
09.015.0314-A | BALANCO DE 5/10ANOS COMPOST.C/2 CADEIRAS,PRESAS EM CORRENTES | UN |  | 3216.44
GALV.FIXAD. P/MEIO DE BRACAD.C/ TRAVESSAO TUBOS FERRO GALV.
(EXT.E INTERNAMENTE)DE 2 1/2"E ESP.PAREDE 1/8",SUSPENSAS EM
CAVALETES TUBO FERRO GALV.2", CHUMBADOS EM SAPATAS CONCRETO,
PINTADOS C/BASE GALVITE E 2 DEMAOS ACABAMENTO.FORNECIMENTO E
COLOCACAO
00124 | ESMALTE SINTETICO ALQUIDICO ALTO BRILHO, BRILHANTE, ACETINAD | GL | 0.19 | 119.48 | 0 | 22.7012
O OU FOSCO
00125 | TINTA FUNDO SINTETICO NIVELADOR, PARA MADEIRA, INTERIORES E | GL | 0.012 | 90.05 | 0 | 1.0806
EXTERIORES
00173 | TUBO DE ACO GALVANIZADO, COM COSTURA, PESADO, NBR 5580, DN=2 | M | 12.18 | 68.18 | 15 | 954.9973
"
00196 | TUBO DE ACO GALVANIZADO, COM COSTURA, PESADO, NBR 5580, DN=2 | M | 2.205 | 95.4 | 15 | 241.9106
.1/2"
00349 | PINUS, EM PECAS DE 2,50X30,00CM (1"X12") | M | 1 | 12.04 | 0 | 12.04
00413 | MASSA PARA MADEIRA | GL | 0.05 | 66.17 | 0 | 3.3085
00453 | PREGO COM OU SEM CABECA, EM CAIXAS DE 50KG, OU QUANTIDADES E | KG | 0.4 | 15.35 | 0 | 6.14
QUIVALENTES, Nº12X12 A 18X30
03878 | VERNIZ ISOLANTE INCOLOR | GL | 0.017 | 101.64 | 0 | 1.7279
06002 | PARAFUSO FRANCES, COM PORCA E ARRUELA, DE 1/4"X2" | UN | 8 | 0.7519 | 0 | 6.0152
06021 | FUNDO ANTICORROSIVO DE SECAGEM RAPIDA LARANJA | GL | 0.1 | 63.73 | 0 | 6.373
10910 | BARRA CHATA DE ACO 1.1/2"X3/8" | KG | 18.611 | 8.71 | 15 | 186.4171
11276 | BARRA CHATA DE ACO, DE 1.1/2"X1/4" | KG | 4.452 | 10.0561 | 15 | 51.4852
11391 | PARAFUSO EM ACO CARBONO 1020, SEXTAVADO,ROSCA PARCIAL, 8x40M | UN | 4 | 0.86 | 0 | 3.44
M
13958 | ARRUELA DE PRESSAO, DE 3/8" | UN | 18 | 0.1 | 0 | 1.8
13959 | MADEIRA APARELHADA, SECAO (2,5X20)CM - GRUPO I | M | 1.162 | 44.5 | 0 | 51.709
13961 | CORRENTE DE ACO GALVANIZADO DE 3/16" | M | 16 | 21.28 | 0 | 340.48
13963 | PARAFUSO DE ACO CARBONO, CABECA SEXTAVADA, MEDINDO (3/8"X1 1 | UN | 10 | 0.7 | 0 | 7
/2")
13964 | PARAFUSO DE ACO CARBONO, CABECA SEXTAVADA, MEDINDO (3/8"X2") | UN | 8 | 0.86 | 0 | 6.88
13965 | PORCA SEXTAVADA DE ACO GALVANIZADO, DE 3/8" | UN | 18 | 0.2274 | 0 | 4.0932
13966 | ROLAMENTO, Nº 627/2Z, MARCA NSK OU SKF OU SIMILAR | UN | 4 | 10.31 | 0 | 41.24
20118 | MAO-DE-OBRA DE PINTOR, INCLUSIVE ENCARGOS SOCIAIS DESONERADO | H | 1.63 | 23.16 | 3 | 38.8833
S
20131 | MAO-DE-OBRA DE SERRALHEIRO DA CONSTRUCAO CIVIL, INCLUSIVE EN | H | 24 | 24.92 | 3 | 616.0224
CARGOS SOCIAIS DESONERADOS
20132 | MAO-DE-OBRA DE SERVENTE DA CONSTRUCAO CIVIL, INCLUSIVE ENCAR | H | 32.81 | 16.75 | 3 | 566.0545
GOS SOCIAIS DESONERADOS
30245 | CONCRETO FCK 10MPA | M3 | 0.08 | 351.1448 | 0 | 28.0916
30256 | PREPARO CONCR. BETON. 320L; 1,00M3/H | M3 | 0.08 | 115.5282 | 0 | 9.2423
30272 | LANCAMENTO CONC.S/ARM.1,0M3/H,HORIZ/VERT | M3 | 0.08 | 91.4133 | 0 | 7.3131
09.015.0316-0 | CADEIRA DE BALANCO COMPLETA, COM CORRENTES, BRACADEIRAS, RO | UN |  | 512.16
LAMENTOS, PARAFUSOS, BARRAS, ETC., INCLUSIVE DESMONTAGEM DA
DANIFICADA, PINTURA E TRANSPORTE. FORNECIMENTO E COLOCACAO
00124 | ESMALTE SINTETICO ALQUIDICO ALTO BRILHO, BRILHANTE, ACETINAD | GL | 0.003 | 119.48 | 0 | 0.3584
O OU FOSCO
00125 | TINTA FUNDO SINTETICO NIVELADOR, PARA MADEIRA, INTERIORES E | GL | 0.007 | 90.05 | 0 | 0.6304
EXTERIORES
00413 | MASSA PARA MADEIRA | GL | 0.0095 | 66.17 | 0 | 0.6286
01966 | MAO-DE-OBRA DE PINTOR, INCLUSIVE ENCARGOS SOCIAIS | H | 0.167 | 26.73 | 3 | 4.5978
01999 | MAO-DE-OBRA DE SERVENTE DA CONSTRUCAO CIVIL, INCLUSIVE ENCAR | H | 5.17 | 19.33 | 3 | 102.9342
GOS SOCIAIS
03878 | VERNIZ ISOLANTE INCOLOR | GL | 0.0089 | 101.64 | 0 | 0.9046
06021 | FUNDO ANTICORROSIVO DE SECAGEM RAPIDA LARANJA | GL | 0.0015 | 63.73 | 0 | 0.0956
06913 | MAO-DE-OBRA DE SERRALHEIRO DA CONSTRUCAOCIVIL, INCLUSIVE ENC | H | 5.17 | 28.76 | 3 | 153.1499
ARGOS SOCIAIS
10910 | BARRA CHATA DE ACO 1.1/2"X3/8" | KG | 1 | 8.71 | 15 | 10.0165
11391 | PARAFUSO EM ACO CARBONO 1020, SEXTAVADO,ROSCA PARCIAL, 8x40M | UN | 4 | 0.86 | 0 | 3.44
M
13959 | MADEIRA APARELHADA, SECAO (2,5X20)CM - GRUPO I | M | 0.48 | 44.5 | 0 | 21.36
13961 | CORRENTE DE ACO GALVANIZADO DE 3/16" | M | 5 | 21.28 | 0 | 106.4
13963 | PARAFUSO DE ACO CARBONO, CABECA SEXTAVADA, MEDINDO (3/8"X1 1 | UN | 4 | 0.7 | 0 | 2.8
/2")
13966 | ROLAMENTO, Nº 627/2Z, MARCA NSK OU SKF OU SIMILAR | UN | 2 | 10.31 | 0 | 20.62
13967 | ARRUELA DE PRESSAO, DE 1 1/2" | UN | 4 | 5.6 | 0 | 22.4
13968 | ARRUELA LISA DE ACO GALVANIZADO, DE 5/16" | UN | 4 | 0.07 | 0 | 0.28
13969 | PITAO METALICO, ZINCADO, M4X70, COM BUCHA DE NYLON (8X40)MM, | UN | 4 | 0.4 | 0 | 1.6
TIPO SB8/3P (CONJUNTO)
13970 | PORCA SEXTAVADA DE ACO CARBONO, DE 5/16" | UN | 4 | 0.1363 | 0 | 0.5452
13971 | PORCA SEXTAVADA DE ACO CARBONO, DE 1 1/2" | UN | 4 | 14.85 | 0 | 59.4
09.015.0316-A | CADEIRA DE BALANCO COMPLETA, COM CORRENTES, BRACADEIRAS, RO | UN |  | 477.35
LAMENTOS, PARAFUSOS, BARRAS, ETC., INCLUSIVE DESMONTAGEM DA
DANIFICADA, PINTURA E TRANSPORTE. FORNECIMENTO E COLOCACAO
00124 | ESMALTE SINTETICO ALQUIDICO ALTO BRILHO, BRILHANTE, ACETINAD | GL | 0.003 | 119.48 | 0 | 0.3584
O OU FOSCO
00125 | TINTA FUNDO SINTETICO NIVELADOR, PARA MADEIRA, INTERIORES E | GL | 0.007 | 90.05 | 0 | 0.6304
EXTERIORES
00413 | MASSA PARA MADEIRA | GL | 0.0095 | 66.17 | 0 | 0.6286
03878 | VERNIZ ISOLANTE INCOLOR | GL | 0.0089 | 101.64 | 0 | 0.9046
06021 | FUNDO ANTICORROSIVO DE SECAGEM RAPIDA LARANJA | GL | 0.0015 | 63.73 | 0 | 0.0956
10910 | BARRA CHATA DE ACO 1.1/2"X3/8" | KG | 1 | 8.71 | 15 | 10.0165
11391 | PARAFUSO EM ACO CARBONO 1020, SEXTAVADO,ROSCA PARCIAL, 8x40M | UN | 4 | 0.86 | 0 | 3.44
M
13959 | MADEIRA APARELHADA, SECAO (2,5X20)CM - GRUPO I | M | 0.48 | 44.5 | 0 | 21.36
13961 | CORRENTE DE ACO GALVANIZADO DE 3/16" | M | 5 | 21.28 | 0 | 106.4
13963 | PARAFUSO DE ACO CARBONO, CABECA SEXTAVADA, MEDINDO (3/8"X1 1 | UN | 4 | 0.7 | 0 | 2.8
/2")
13966 | ROLAMENTO, Nº 627/2Z, MARCA NSK OU SKF OU SIMILAR | UN | 2 | 10.31 | 0 | 20.62
13967 | ARRUELA DE PRESSAO, DE 1 1/2" | UN | 4 | 5.6 | 0 | 22.4
13968 | ARRUELA LISA DE ACO GALVANIZADO, DE 5/16" | UN | 4 | 0.07 | 0 | 0.28
13969 | PITAO METALICO, ZINCADO, M4X70, COM BUCHA DE NYLON (8X40)MM, | UN | 4 | 0.4 | 0 | 1.6
TIPO SB8/3P (CONJUNTO)
13970 | PORCA SEXTAVADA DE ACO CARBONO, DE 5/16" | UN | 4 | 0.1363 | 0 | 0.5452
13971 | PORCA SEXTAVADA DE ACO CARBONO, DE 1 1/2" | UN | 4 | 14.85 | 0 | 59.4
20118 | MAO-DE-OBRA DE PINTOR, INCLUSIVE ENCARGOS SOCIAIS DESONERADO | H | 0.167 | 23.16 | 3 | 3.9838
S
20131 | MAO-DE-OBRA DE SERRALHEIRO DA CONSTRUCAO CIVIL, INCLUSIVE EN | H | 5.17 | 24.92 | 3 | 132.7015
CARGOS SOCIAIS DESONERADOS
20132 | MAO-DE-OBRA DE SERVENTE DA CONSTRUCAO CIVIL, INCLUSIVE ENCAR | H | 5.17 | 16.75 | 3 | 89.1954
GOS SOCIAIS DESONERADOS
09.015.0318-0 | BOLA AO ARO EM TUBO DE FERRO GALVANIZADO(EXT.E INTERNAMENTE) | UN |  | 1037.45
DE 3",2" E 3/4"E ESPESSURA DE PAREDE DE 1/8",PINTURA COM UMA
DEMAO DE GALVITE E DUAS DEMAOS DE ESMALTE SINTETICO. FORNECI
MENTO E COLOCACAO
00124 | ESMALTE SINTETICO ALQUIDICO ALTO BRILHO, BRILHANTE, ACETINAD | GL | 0.045 | 119.48 | 0 | 5.3766
O OU FOSCO
00148 | TUBO DE ACO GALVANIZADO, COM COSTURA, PESADO, NBR 5580, DN=3 | M | 3.97 | 24.16 | 15 | 110.3025
/4"
00173 | TUBO DE ACO GALVANIZADO, COM COSTURA, PESADO, NBR 5580, DN=2 | M | 1.91 | 68.18 | 15 | 149.7574
"
00197 | TUBO DE ACO GALVANIZADO, COM COSTURA, PESADO, NBR 5580, DN=3 | M | 2.26 | 109.6 | 15 | 284.8504
"
01633 | CONCRETO FCK 10MPA | M3 | 0.13 | 351.1448 | 0 | 45.6488
01747 | PREPARO CONCR. BETON. 320L; 1,00M3/H | M3 | 0.13 | 131.4726 | 0 | 17.0914
01766 | LANCAMENTO CONC.S/ARM.1,0M3/H,HORIZ/VERT | M3 | 0.13 | 105.411 | 0 | 13.7034
01966 | MAO-DE-OBRA DE PINTOR, INCLUSIVE ENCARGOS SOCIAIS | H | 0.34 | 26.73 | 3 | 9.3608
01999 | MAO-DE-OBRA DE SERVENTE DA CONSTRUCAO CIVIL, INCLUSIVE ENCAR | H | 8.17 | 19.33 | 3 | 162.6639
GOS SOCIAIS
06021 | FUNDO ANTICORROSIVO DE SECAGEM RAPIDA LARANJA | GL | 0.027 | 63.73 | 0 | 1.7207
06913 | MAO-DE-OBRA DE SERRALHEIRO DA CONSTRUCAOCIVIL, INCLUSIVE ENC | H | 8 | 28.76 | 3 | 236.9824
ARGOS SOCIAIS
09.015.0318-A | BOLA AO ARO EM TUBO DE FERRO GALVANIZADO(EXT.E INTERNAMENTE) | UN |  | 978.96
DE 3",2" E 3/4"E ESPESSURA DE PAREDE DE 1/8",PINTURA COM UMA
DEMAO DE GALVITE E DUAS DEMAOS DE ESMALTE SINTETICO. FORNECI
MENTO E COLOCACAO
00124 | ESMALTE SINTETICO ALQUIDICO ALTO BRILHO, BRILHANTE, ACETINAD | GL | 0.045 | 119.48 | 0 | 5.3766
O OU FOSCO
00148 | TUBO DE ACO GALVANIZADO, COM COSTURA, PESADO, NBR 5580, DN=3 | M | 3.97 | 24.16 | 15 | 110.3025
/4"
00173 | TUBO DE ACO GALVANIZADO, COM COSTURA, PESADO, NBR 5580, DN=2 | M | 1.91 | 68.18 | 15 | 149.7574
"
00197 | TUBO DE ACO GALVANIZADO, COM COSTURA, PESADO, NBR 5580, DN=3 | M | 2.26 | 109.6 | 15 | 284.8504
"
06021 | FUNDO ANTICORROSIVO DE SECAGEM RAPIDA LARANJA | GL | 0.027 | 63.73 | 0 | 1.7207
20118 | MAO-DE-OBRA DE PINTOR, INCLUSIVE ENCARGOS SOCIAIS DESONERADO | H | 0.34 | 23.16 | 3 | 8.1106
S
20131 | MAO-DE-OBRA DE SERRALHEIRO DA CONSTRUCAO CIVIL, INCLUSIVE EN | H | 8 | 24.92 | 3 | 205.3408
CARGOS SOCIAIS DESONERADOS
20132 | MAO-DE-OBRA DE SERVENTE DA CONSTRUCAO CIVIL, INCLUSIVE ENCAR | H | 8.17 | 16.75 | 3 | 140.9529
GOS SOCIAIS DESONERADOS
30245 | CONCRETO FCK 10MPA | M3 | 0.13 | 351.1448 | 0 | 45.6488
30256 | PREPARO CONCR. BETON. 320L; 1,00M3/H | M3 | 0.13 | 115.5282 | 0 | 15.0187
30272 | LANCAMENTO CONC.S/ARM.1,0M3/H,HORIZ/VERT | M3 | 0.13 | 91.4133 | 0 | 11.8837
09.015.0320-0 | ESCADA EM ARVORE, EM MADEIRA APARELHADA. FORNECIMENTO E COLO | UN |  | 1314.42
CACAO
00001 | AREIA LAVADA, GROSSA, PARA REGIAO METROPOLITANA DO RIO DE JA | M3 | 0.031 | 118.5 | 0 | 3.6735
NEIRO
00149 | CIMENTO PORTLAND CP II 32, EM SACO DE 50KG | KG | 15.63 | 0.564 | 0 | 8.8153
01968 | MAO-DE-OBRA DE PEDREIRO, INCLUSIVE ENCARGOS SOCIAIS | H | 3 | 26.73 | 3 | 82.5957
01999 | MAO-DE-OBRA DE SERVENTE DA CONSTRUCAO CIVIL, INCLUSIVE ENCAR | H | 4.28 | 19.33 | 3 | 85.2144
GOS SOCIAIS
13972 | ESCADA EM ARVORE, EM MADEIRA APARELHADA, REFERENCIA M-07, PA | UN | 1 | 1130 | 0 | 1130
CTAPLAYGROUND OU SIMILAR
14549 | BRITA 1, PARA REGIAO METROPOLITANA DO RIO DE JANEIRO | T | 0.04495 | 91.8 | 0 | 4.1264
09.015.0320-A | ESCADA EM ARVORE, EM MADEIRA APARELHADA. FORNECIMENTO E COLO | UN |  | 1292.02
CACAO
00001 | AREIA LAVADA, GROSSA, PARA REGIAO METROPOLITANA DO RIO DE JA | M3 | 0.031 | 118.5 | 0 | 3.6735
NEIRO
00149 | CIMENTO PORTLAND CP II 32, EM SACO DE 50KG | KG | 15.63 | 0.564 | 0 | 8.8153
13972 | ESCADA EM ARVORE, EM MADEIRA APARELHADA, REFERENCIA M-07, PA | UN | 1 | 1130 | 0 | 1130
CTAPLAYGROUND OU SIMILAR
14549 | BRITA 1, PARA REGIAO METROPOLITANA DO RIO DE JANEIRO | T | 0.04495 | 91.8 | 0 | 4.1264
20115 | MAO-DE-OBRA DE PEDREIRO, INCLUSIVE ENCARGOS SOCIAIS DESONERA | H | 3 | 23.16 | 3 | 71.5644
DOS
20132 | MAO-DE-OBRA DE SERVENTE DA CONSTRUCAO CIVIL, INCLUSIVE ENCAR | H | 4.28 | 16.75 | 3 | 73.8407
GOS SOCIAIS DESONERADOS
09.015.0322-0 | ESCORREGA DE 0/4ANOS C/ALTURA DE 1,17M EM MADEIRA APARELHADA | UN |  | 2886.86
E TUBOS DE FERRO GALVANIZADO(EXT.E INTERNAMENTE) DE 3/4"E 2"
E ESPESSURA DE PAREDE DE 1/8", COM PINTURA DE BASE GALVITE E
2 DEMAOS DE ACABAMENTO.FORNECIMENTO E COLOCACAO
00031 | ACO CA-25, ESTIRADO, PRECO DE REVENDEDOR, NO DIAMETRO DE 10, | KG | 0.97 | 9.276 | 15 | 10.3474
0MM
00124 | ESMALTE SINTETICO ALQUIDICO ALTO BRILHO, BRILHANTE, ACETINAD | GL | 0.2 | 119.48 | 0 | 23.896
O OU FOSCO
00125 | TINTA FUNDO SINTETICO NIVELADOR, PARA MADEIRA, INTERIORES E | GL | 0.11 | 90.05 | 0 | 9.9055
EXTERIORES
00148 | TUBO DE ACO GALVANIZADO, COM COSTURA, PESADO, NBR 5580, DN=3 | M | 7.35 | 24.16 | 15 | 204.2124
/4"
00173 | TUBO DE ACO GALVANIZADO, COM COSTURA, PESADO, NBR 5580, DN=2 | M | 6.48 | 68.18 | 15 | 508.0774
"
00413 | MASSA PARA MADEIRA | GL | 0.25 | 66.17 | 0 | 16.5425
01633 | CONCRETO FCK 10MPA | M3 | 0.1 | 351.1448 | 0 | 35.1145
01747 | PREPARO CONCR. BETON. 320L; 1,00M3/H | M3 | 0.1 | 131.4726 | 0 | 13.1473
01766 | LANCAMENTO CONC.S/ARM.1,0M3/H,HORIZ/VERT | M3 | 0.1 | 105.411 | 0 | 10.5411
01966 | MAO-DE-OBRA DE PINTOR, INCLUSIVE ENCARGOS SOCIAIS | H | 0.88 | 26.73 | 3 | 24.2281
01967 | MAO-DE-OBRA DE CARPINTEIRO DE ESQUADRIASDE MADEIRA INCLUSIVE | H | 16 | 28.76 | 3 | 473.9648
ENCARGOS SOCIAIS
01999 | MAO-DE-OBRA DE SERVENTE DA CONSTRUCAO CIVIL, INCLUSIVE ENCAR | H | 32.44 | 19.33 | 3 | 645.8772
GOS SOCIAIS
06021 | FUNDO ANTICORROSIVO DE SECAGEM RAPIDA LARANJA | GL | 0.07 | 63.73 | 0 | 4.4611
06913 | MAO-DE-OBRA DE SERRALHEIRO DA CONSTRUCAOCIVIL, INCLUSIVE ENC | H | 8 | 28.76 | 3 | 236.9824
ARGOS SOCIAIS
11249 | BARRA CHATA DE ACO, DE 2"X3/8" | KG | 4.8 | 10.33 | 15 | 57.0216
13958 | ARRUELA DE PRESSAO, DE 3/8" | UN | 16 | 0.1 | 0 | 1.6
13959 | MADEIRA APARELHADA, SECAO (2,5X20)CM - GRUPO I | M | 12.83 | 44.5 | 0 | 570.935
13964 | PARAFUSO DE ACO CARBONO, CABECA SEXTAVADA, MEDINDO (3/8"X2") | UN | 16 | 0.86 | 0 | 13.76
13973 | PARAFUSO FRANCES DE FERRO GALVANIZADO, COM PORCA, MEDINDO (5 | UN | 30 | 0.77 | 0 | 23.1
/16"X2")
13974 | PORCA SEXTAVADA DE ACO CARBONO, DE 3/8" | UN | 16 | 0.1967 | 0 | 3.1472
09.015.0322-A | ESCORREGA DE 0/4ANOS C/ALTURA DE 1,17M EM MADEIRA APARELHADA | UN |  | 2699.5
E TUBOS DE FERRO GALVANIZADO(EXT.E INTERNAMENTE) DE 3/4"E 2"
E ESPESSURA DE PAREDE DE 1/8", COM PINTURA DE BASE GALVITE E
2 DEMAOS DE ACABAMENTO.FORNECIMENTO E COLOCACAO
00031 | ACO CA-25, ESTIRADO, PRECO DE REVENDEDOR, NO DIAMETRO DE 10, | KG | 0.97 | 9.276 | 15 | 10.3474
0MM
00124 | ESMALTE SINTETICO ALQUIDICO ALTO BRILHO, BRILHANTE, ACETINAD | GL | 0.2 | 119.48 | 0 | 23.896
O OU FOSCO
00125 | TINTA FUNDO SINTETICO NIVELADOR, PARA MADEIRA, INTERIORES E | GL | 0.11 | 90.05 | 0 | 9.9055
EXTERIORES
00148 | TUBO DE ACO GALVANIZADO, COM COSTURA, PESADO, NBR 5580, DN=3 | M | 7.35 | 24.16 | 15 | 204.2124
/4"
00173 | TUBO DE ACO GALVANIZADO, COM COSTURA, PESADO, NBR 5580, DN=2 | M | 6.48 | 68.18 | 15 | 508.0774
"
00413 | MASSA PARA MADEIRA | GL | 0.25 | 66.17 | 0 | 16.5425
06021 | FUNDO ANTICORROSIVO DE SECAGEM RAPIDA LARANJA | GL | 0.07 | 63.73 | 0 | 4.4611
11249 | BARRA CHATA DE ACO, DE 2"X3/8" | KG | 4.8 | 10.33 | 15 | 57.0216
13958 | ARRUELA DE PRESSAO, DE 3/8" | UN | 16 | 0.1 | 0 | 1.6
13959 | MADEIRA APARELHADA, SECAO (2,5X20)CM - GRUPO I | M | 12.83 | 44.5 | 0 | 570.935
13964 | PARAFUSO DE ACO CARBONO, CABECA SEXTAVADA, MEDINDO (3/8"X2") | UN | 16 | 0.86 | 0 | 13.76
13973 | PARAFUSO FRANCES DE FERRO GALVANIZADO, COM PORCA, MEDINDO (5 | UN | 30 | 0.77 | 0 | 23.1
/16"X2")
13974 | PORCA SEXTAVADA DE ACO CARBONO, DE 3/8" | UN | 16 | 0.1967 | 0 | 3.1472
20045 | MAO-DE-OBRA DE CARPINTEIRO DE ESQUADRIAS DE MADEIRA, INCLUSI | H | 16 | 24.92 | 3 | 410.6816
VE ENCARGOS SOCIAIS DESONERADOS
20118 | MAO-DE-OBRA DE PINTOR, INCLUSIVE ENCARGOS SOCIAIS DESONERADO | H | 0.88 | 23.16 | 3 | 20.9922
S
20131 | MAO-DE-OBRA DE SERRALHEIRO DA CONSTRUCAO CIVIL, INCLUSIVE EN | H | 8 | 24.92 | 3 | 205.3408
CARGOS SOCIAIS DESONERADOS
20132 | MAO-DE-OBRA DE SERVENTE DA CONSTRUCAO CIVIL, INCLUSIVE ENCAR | H | 32.44 | 16.75 | 3 | 559.6711
GOS SOCIAIS DESONERADOS
30245 | CONCRETO FCK 10MPA | M3 | 0.1 | 351.1448 | 0 | 35.1145
30256 | PREPARO CONCR. BETON. 320L; 1,00M3/H | M3 | 0.1 | 115.5282 | 0 | 11.5528
30272 | LANCAMENTO CONC.S/ARM.1,0M3/H,HORIZ/VERT | M3 | 0.1 | 91.4133 | 0 | 9.1413
09.015.0324-0 | ESCORREGA DE 5/10ANOS C/ALTURA DE 1,57M MADEIRA APARELHADA E | UN |  | 3710.74
TUBOS DE FERRO GALVANIZADO(EXT.E INTERNAMENTE)DE 3/4" E 2"
E ESPESSURA DE PAREDE DE 1/8",COM PINTURA DE BASE GALVITE E
2 DEMAOS DE ACABAMENTO.FORNECIMENTO E COLOCACAO
00031 | ACO CA-25, ESTIRADO, PRECO DE REVENDEDOR, NO DIAMETRO DE 10, | KG | 1.386 | 9.276 | 15 | 14.785
0MM
00124 | ESMALTE SINTETICO ALQUIDICO ALTO BRILHO, BRILHANTE, ACETINAD | GL | 0.3 | 119.48 | 0 | 35.844
O OU FOSCO
00125 | TINTA FUNDO SINTETICO NIVELADOR, PARA MADEIRA, INTERIORES E | GL | 0.18 | 90.05 | 0 | 16.209
EXTERIORES
00148 | TUBO DE ACO GALVANIZADO, COM COSTURA, PESADO, NBR 5580, DN=3 | M | 8.4 | 24.16 | 15 | 233.3856
/4"
00173 | TUBO DE ACO GALVANIZADO, COM COSTURA, PESADO, NBR 5580, DN=2 | M | 9.45 | 68.18 | 15 | 740.9462
"
00413 | MASSA PARA MADEIRA | GL | 0.4 | 66.17 | 0 | 26.468
01633 | CONCRETO FCK 10MPA | M3 | 0.126 | 351.1448 | 0 | 44.2442
01747 | PREPARO CONCR. BETON. 320L; 1,00M3/H | M3 | 0.126 | 131.4726 | 0 | 16.5655
01766 | LANCAMENTO CONC.S/ARM.1,0M3/H,HORIZ/VERT | M3 | 0.126 | 105.411 | 0 | 13.2818
01966 | MAO-DE-OBRA DE PINTOR, INCLUSIVE ENCARGOS SOCIAIS | H | 1.19 | 26.73 | 3 | 32.763
01967 | MAO-DE-OBRA DE CARPINTEIRO DE ESQUADRIASDE MADEIRA INCLUSIVE | H | 16 | 28.76 | 3 | 473.9648
ENCARGOS SOCIAIS
01999 | MAO-DE-OBRA DE SERVENTE DA CONSTRUCAO CIVIL, INCLUSIVE ENCAR | H | 32.59 | 19.33 | 3 | 648.8636
GOS SOCIAIS
06021 | FUNDO ANTICORROSIVO DE SECAGEM RAPIDA LARANJA | GL | 0.09 | 63.73 | 0 | 5.7357
06913 | MAO-DE-OBRA DE SERRALHEIRO DA CONSTRUCAOCIVIL, INCLUSIVE ENC | H | 8 | 28.76 | 3 | 236.9824
ARGOS SOCIAIS
11249 | BARRA CHATA DE ACO, DE 2"X3/8" | KG | 5.84 | 10.33 | 15 | 69.3763
13958 | ARRUELA DE PRESSAO, DE 3/8" | UN | 18 | 0.1 | 0 | 1.8
13959 | MADEIRA APARELHADA, SECAO (2,5X20)CM - GRUPO I | M | 23.67 | 44.5 | 0 | 1053.315
13964 | PARAFUSO DE ACO CARBONO, CABECA SEXTAVADA, MEDINDO (3/8"X2") | UN | 18 | 0.86 | 0 | 15.48
13965 | PORCA SEXTAVADA DE ACO GALVANIZADO, DE 3/8" | UN | 18 | 0.2274 | 0 | 4.0932
13973 | PARAFUSO FRANCES DE FERRO GALVANIZADO, COM PORCA, MEDINDO (5 | UN | 30 | 0.77 | 0 | 23.1
/16"X2")
13974 | PORCA SEXTAVADA DE ACO CARBONO, DE 3/8" | UN | 18 | 0.1967 | 0 | 3.5406
09.015.0324-A | ESCORREGA DE 5/10ANOS C/ALTURA DE 1,57M MADEIRA APARELHADA E | UN |  | 3521.06
TUBOS DE FERRO GALVANIZADO(EXT.E INTERNAMENTE)DE 3/4" E 2"
E ESPESSURA DE PAREDE DE 1/8",COM PINTURA DE BASE GALVITE E
2 DEMAOS DE ACABAMENTO.FORNECIMENTO E COLOCACAO
00031 | ACO CA-25, ESTIRADO, PRECO DE REVENDEDOR, NO DIAMETRO DE 10, | KG | 1.386 | 9.276 | 15 | 14.785
0MM
00124 | ESMALTE SINTETICO ALQUIDICO ALTO BRILHO, BRILHANTE, ACETINAD | GL | 0.3 | 119.48 | 0 | 35.844
O OU FOSCO
00125 | TINTA FUNDO SINTETICO NIVELADOR, PARA MADEIRA, INTERIORES E | GL | 0.18 | 90.05 | 0 | 16.209
EXTERIORES
00148 | TUBO DE ACO GALVANIZADO, COM COSTURA, PESADO, NBR 5580, DN=3 | M | 8.4 | 24.16 | 15 | 233.3856
/4"
00173 | TUBO DE ACO GALVANIZADO, COM COSTURA, PESADO, NBR 5580, DN=2 | M | 9.45 | 68.18 | 15 | 740.9462
"
00413 | MASSA PARA MADEIRA | GL | 0.4 | 66.17 | 0 | 26.468
06021 | FUNDO ANTICORROSIVO DE SECAGEM RAPIDA LARANJA | GL | 0.09 | 63.73 | 0 | 5.7357
11249 | BARRA CHATA DE ACO, DE 2"X3/8" | KG | 5.84 | 10.33 | 15 | 69.3763
13958 | ARRUELA DE PRESSAO, DE 3/8" | UN | 18 | 0.1 | 0 | 1.8
13959 | MADEIRA APARELHADA, SECAO (2,5X20)CM - GRUPO I | M | 23.67 | 44.5 | 0 | 1053.315
13964 | PARAFUSO DE ACO CARBONO, CABECA SEXTAVADA, MEDINDO (3/8"X2") | UN | 18 | 0.86 | 0 | 15.48
13965 | PORCA SEXTAVADA DE ACO GALVANIZADO, DE 3/8" | UN | 18 | 0.2274 | 0 | 4.0932
13973 | PARAFUSO FRANCES DE FERRO GALVANIZADO, COM PORCA, MEDINDO (5 | UN | 30 | 0.77 | 0 | 23.1
/16"X2")
13974 | PORCA SEXTAVADA DE ACO CARBONO, DE 3/8" | UN | 18 | 0.1967 | 0 | 3.5406
20045 | MAO-DE-OBRA DE CARPINTEIRO DE ESQUADRIAS DE MADEIRA, INCLUSI | H | 16 | 24.92 | 3 | 410.6816
VE ENCARGOS SOCIAIS DESONERADOS
20118 | MAO-DE-OBRA DE PINTOR, INCLUSIVE ENCARGOS SOCIAIS DESONERADO | H | 1.19 | 23.16 | 3 | 28.3872
S
20131 | MAO-DE-OBRA DE SERRALHEIRO DA CONSTRUCAO CIVIL, INCLUSIVE EN | H | 8 | 24.92 | 3 | 205.3408
CARGOS SOCIAIS DESONERADOS
20132 | MAO-DE-OBRA DE SERVENTE DA CONSTRUCAO CIVIL, INCLUSIVE ENCAR | H | 32.59 | 16.75 | 3 | 562.259
GOS SOCIAIS DESONERADOS
30245 | CONCRETO FCK 10MPA | M3 | 0.126 | 351.1448 | 0 | 44.2442
30256 | PREPARO CONCR. BETON. 320L; 1,00M3/H | M3 | 0.126 | 115.5282 | 0 | 14.5566
30272 | LANCAMENTO CONC.S/ARM.1,0M3/H,HORIZ/VERT | M3 | 0.126 | 91.4133 | 0 | 11.5181
09.015.0326-0 | ESCADA DE ESCORREGA COMPLETA, INCLUSIVE PATAMAR,COM PINTURA | UN |  | 1105.05
TRANSPORTE E DESMONTAGEM DA DANIFICADA.FORNECIMENTO E COLOCA
CAO
00032 | ACO CA-25, ESTIRADO, PRECO DE REVENDEDOR, NO DIAMETRO DE 12, | KG | 0.39 | 9.276 | 15 | 4.1603
5MM
00124 | ESMALTE SINTETICO ALQUIDICO ALTO BRILHO, BRILHANTE, ACETINAD | GL | 3 | 119.48 | 0 | 358.44
O OU FOSCO
00125 | TINTA FUNDO SINTETICO NIVELADOR, PARA MADEIRA, INTERIORES E | GL | 0.04 | 90.05 | 0 | 3.602
EXTERIORES
00413 | MASSA PARA MADEIRA | GL | 0.085 | 66.17 | 0 | 5.6245
01635 | CONCRETO FCK 15MPA | M3 | 0.02 | 372.5034 | 0 | 7.4501
01747 | PREPARO CONCR. BETON. 320L; 1,00M3/H | M3 | 0.02 | 131.4726 | 0 | 2.6295
01766 | LANCAMENTO CONC.S/ARM.1,0M3/H,HORIZ/VERT | M3 | 0.02 | 105.411 | 0 | 2.1082
01966 | MAO-DE-OBRA DE PINTOR, INCLUSIVE ENCARGOS SOCIAIS | H | 6 | 26.73 | 3 | 165.1914
01967 | MAO-DE-OBRA DE CARPINTEIRO DE ESQUADRIASDE MADEIRA INCLUSIVE | H | 3 | 28.76 | 3 | 88.8684
ENCARGOS SOCIAIS
01999 | MAO-DE-OBRA DE SERVENTE DA CONSTRUCAO CIVIL, INCLUSIVE ENCAR | H | 3.07 | 19.33 | 3 | 61.1234
GOS SOCIAIS
06021 | FUNDO ANTICORROSIVO DE SECAGEM RAPIDA LARANJA | GL | 1.8 | 63.73 | 0 | 114.714
13959 | MADEIRA APARELHADA, SECAO (2,5X20)CM - GRUPO I | M | 6.36 | 44.5 | 0 | 283.02
13981 | PARAFUSO DE ACO CARBONO, CABECA SEXTAVADA, MEDINDO (5/16"X2" | UN | 14 | 0.58 | 0 | 8.12
)
09.015.0326-A | ESCADA DE ESCORREGA COMPLETA, INCLUSIVE PATAMAR,COM PINTURA | UN |  | 1062.36
TRANSPORTE E DESMONTAGEM DA DANIFICADA.FORNECIMENTO E COLOCA
CAO
00032 | ACO CA-25, ESTIRADO, PRECO DE REVENDEDOR, NO DIAMETRO DE 12, | KG | 0.39 | 9.276 | 15 | 4.1603
5MM
00124 | ESMALTE SINTETICO ALQUIDICO ALTO BRILHO, BRILHANTE, ACETINAD | GL | 3 | 119.48 | 0 | 358.44
O OU FOSCO
00125 | TINTA FUNDO SINTETICO NIVELADOR, PARA MADEIRA, INTERIORES E | GL | 0.04 | 90.05 | 0 | 3.602
EXTERIORES
00413 | MASSA PARA MADEIRA | GL | 0.085 | 66.17 | 0 | 5.6245
06021 | FUNDO ANTICORROSIVO DE SECAGEM RAPIDA LARANJA | GL | 1.8 | 63.73 | 0 | 114.714
13959 | MADEIRA APARELHADA, SECAO (2,5X20)CM - GRUPO I | M | 6.36 | 44.5 | 0 | 283.02
13981 | PARAFUSO DE ACO CARBONO, CABECA SEXTAVADA, MEDINDO (5/16"X2" | UN | 14 | 0.58 | 0 | 8.12
)
20045 | MAO-DE-OBRA DE CARPINTEIRO DE ESQUADRIAS DE MADEIRA, INCLUSI | H | 3 | 24.92 | 3 | 77.0028
VE ENCARGOS SOCIAIS DESONERADOS
20118 | MAO-DE-OBRA DE PINTOR, INCLUSIVE ENCARGOS SOCIAIS DESONERADO | H | 6 | 23.16 | 3 | 143.1288
S
20132 | MAO-DE-OBRA DE SERVENTE DA CONSTRUCAO CIVIL, INCLUSIVE ENCAR | H | 3.07 | 16.75 | 3 | 52.9652
GOS SOCIAIS DESONERADOS
30246 | CONCRETO FCK 15MPA | M3 | 0.02 | 372.5034 | 0 | 7.4501
30256 | PREPARO CONCR. BETON. 320L; 1,00M3/H | M3 | 0.02 | 115.5282 | 0 | 2.3106
30272 | LANCAMENTO CONC.S/ARM.1,0M3/H,HORIZ/VERT | M3 | 0.02 | 91.4133 | 0 | 1.8283
09.015.0328-0 | GANGORRA DE 0/4 ANOS COM PRANCHAS DE MADEIRA APARELHADA,ESTA | UN |  | 2266.62
S FIXAS EM TUBO DE FERRO GALVANIZADO (EXTERNA E INTERNAMENTE
) DE 2" E ESPESSURA DE PAREDE DE 1/8",COM PINTURA DE BASE GA
LVITE E 2 DEMAOS DE ACABAMENTO.FORNECIMENTO E COLOCACAO
00032 | ACO CA-25, ESTIRADO, PRECO DE REVENDEDOR, NO DIAMETRO DE 12, | KG | 1.94 | 9.276 | 15 | 20.6948
5MM
00124 | ESMALTE SINTETICO ALQUIDICO ALTO BRILHO, BRILHANTE, ACETINAD | GL | 0.147 | 119.48 | 0 | 17.5636
O OU FOSCO
00125 | TINTA FUNDO SINTETICO NIVELADOR, PARA MADEIRA, INTERIORES E | GL | 0.043 | 90.05 | 0 | 3.8722
EXTERIORES
00173 | TUBO DE ACO GALVANIZADO, COM COSTURA, PESADO, NBR 5580, DN=2 | M | 3.85 | 68.18 | 15 | 301.867
"
00413 | MASSA PARA MADEIRA | GL | 0.19 | 66.17 | 0 | 12.5723
01633 | CONCRETO FCK 10MPA | M3 | 0.064 | 351.1448 | 0 | 22.4733
01747 | PREPARO CONCR. BETON. 320L; 1,00M3/H | M3 | 0.064 | 131.4726 | 0 | 8.4142
01766 | LANCAMENTO CONC.S/ARM.1,0M3/H,HORIZ/VERT | M3 | 0.064 | 105.411 | 0 | 6.7463
01966 | MAO-DE-OBRA DE PINTOR, INCLUSIVE ENCARGOS SOCIAIS | H | 1.77 | 26.73 | 3 | 48.7315
01967 | MAO-DE-OBRA DE CARPINTEIRO DE ESQUADRIASDE MADEIRA INCLUSIVE | H | 12 | 28.76 | 3 | 355.4736
ENCARGOS SOCIAIS
01999 | MAO-DE-OBRA DE SERVENTE DA CONSTRUCAO CIVIL, INCLUSIVE ENCAR | H | 32.88 | 19.33 | 3 | 654.6375
GOS SOCIAIS
03878 | VERNIZ ISOLANTE INCOLOR | GL | 0.06 | 101.64 | 0 | 6.0984
06021 | FUNDO ANTICORROSIVO DE SECAGEM RAPIDA LARANJA | GL | 0.044 | 63.73 | 0 | 2.8041
06913 | MAO-DE-OBRA DE SERRALHEIRO DA CONSTRUCAOCIVIL, INCLUSIVE ENC | H | 12 | 28.76 | 3 | 355.4736
ARGOS SOCIAIS
11249 | BARRA CHATA DE ACO, DE 2"X3/8" | KG | 2.839 | 10.33 | 15 | 33.7259
11260 | BARRA CHATA DE ACO, DE 2"X1/4" | KG | 8.195 | 10.3175 | 15 | 97.2347
11282 | BARRA CHATA DE ACO, DE 1.1/2"X1/2" | KG | 1.642 | 10.39 | 15 | 19.6194
11303 | CANTONEIRA ACO, COM ABAS IGUAIS, DE (1.1/2"X3/16") | KG | 10.745 | 8.42 | 15 | 104.0438
13958 | ARRUELA DE PRESSAO, DE 3/8" | UN | 12 | 0.1 | 0 | 1.2
13959 | MADEIRA APARELHADA, SECAO (2,5X20)CM - GRUPO I | M | 3.96 | 44.5 | 0 | 176.22
13963 | PARAFUSO DE ACO CARBONO, CABECA SEXTAVADA, MEDINDO (3/8"X1 1 | UN | 12 | 0.7 | 0 | 8.4
/2")
13966 | ROLAMENTO, Nº 627/2Z, MARCA NSK OU SKF OU SIMILAR | UN | 0.062 | 10.31 | 0 | 0.6392
13974 | PORCA SEXTAVADA DE ACO CARBONO, DE 3/8" | UN | 12 | 0.1967 | 0 | 2.3604
13977 | PARAFUSO FRANCES DE FERRO GALVANIZADO, COM PORCA, MEDINDO (1 | UN | 16 | 0.36 | 0 | 5.76
/4"X2")
09.015.0328-A | GANGORRA DE 0/4 ANOS COM PRANCHAS DE MADEIRA APARELHADA,ESTA | UN |  | 2075.9
S FIXAS EM TUBO DE FERRO GALVANIZADO (EXTERNA E INTERNAMENTE
) DE 2" E ESPESSURA DE PAREDE DE 1/8",COM PINTURA DE BASE GA
LVITE E 2 DEMAOS DE ACABAMENTO.FORNECIMENTO E COLOCACAO
00032 | ACO CA-25, ESTIRADO, PRECO DE REVENDEDOR, NO DIAMETRO DE 12, | KG | 1.94 | 9.276 | 15 | 20.6948
5MM
00124 | ESMALTE SINTETICO ALQUIDICO ALTO BRILHO, BRILHANTE, ACETINAD | GL | 0.147 | 119.48 | 0 | 17.5636
O OU FOSCO
00125 | TINTA FUNDO SINTETICO NIVELADOR, PARA MADEIRA, INTERIORES E | GL | 0.043 | 90.05 | 0 | 3.8722
EXTERIORES
00173 | TUBO DE ACO GALVANIZADO, COM COSTURA, PESADO, NBR 5580, DN=2 | M | 3.85 | 68.18 | 15 | 301.867
"
00413 | MASSA PARA MADEIRA | GL | 0.19 | 66.17 | 0 | 12.5723
03878 | VERNIZ ISOLANTE INCOLOR | GL | 0.06 | 101.64 | 0 | 6.0984
06021 | FUNDO ANTICORROSIVO DE SECAGEM RAPIDA LARANJA | GL | 0.044 | 63.73 | 0 | 2.8041
11249 | BARRA CHATA DE ACO, DE 2"X3/8" | KG | 2.839 | 10.33 | 15 | 33.7259
11260 | BARRA CHATA DE ACO, DE 2"X1/4" | KG | 8.195 | 10.3175 | 15 | 97.2347
11282 | BARRA CHATA DE ACO, DE 1.1/2"X1/2" | KG | 1.642 | 10.39 | 15 | 19.6194
11303 | CANTONEIRA ACO, COM ABAS IGUAIS, DE (1.1/2"X3/16") | KG | 10.745 | 8.42 | 15 | 104.0438
13958 | ARRUELA DE PRESSAO, DE 3/8" | UN | 12 | 0.1 | 0 | 1.2
13959 | MADEIRA APARELHADA, SECAO (2,5X20)CM - GRUPO I | M | 3.96 | 44.5 | 0 | 176.22
13963 | PARAFUSO DE ACO CARBONO, CABECA SEXTAVADA, MEDINDO (3/8"X1 1 | UN | 12 | 0.7 | 0 | 8.4
/2")
13966 | ROLAMENTO, Nº 627/2Z, MARCA NSK OU SKF OU SIMILAR | UN | 0.062 | 10.31 | 0 | 0.6392
13974 | PORCA SEXTAVADA DE ACO CARBONO, DE 3/8" | UN | 12 | 0.1967 | 0 | 2.3604
13977 | PARAFUSO FRANCES DE FERRO GALVANIZADO, COM PORCA, MEDINDO (1 | UN | 16 | 0.36 | 0 | 5.76
/4"X2")
20045 | MAO-DE-OBRA DE CARPINTEIRO DE ESQUADRIAS DE MADEIRA, INCLUSI | H | 12 | 24.92 | 3 | 308.0112
VE ENCARGOS SOCIAIS DESONERADOS
20118 | MAO-DE-OBRA DE PINTOR, INCLUSIVE ENCARGOS SOCIAIS DESONERADO | H | 1.77 | 23.16 | 3 | 42.223
S
20131 | MAO-DE-OBRA DE SERRALHEIRO DA CONSTRUCAO CIVIL, INCLUSIVE EN | H | 12 | 24.92 | 3 | 308.0112
CARGOS SOCIAIS DESONERADOS
20132 | MAO-DE-OBRA DE SERVENTE DA CONSTRUCAO CIVIL, INCLUSIVE ENCAR | H | 32.88 | 16.75 | 3 | 567.2622
GOS SOCIAIS DESONERADOS
30245 | CONCRETO FCK 10MPA | M3 | 0.064 | 351.1448 | 0 | 22.4733
30256 | PREPARO CONCR. BETON. 320L; 1,00M3/H | M3 | 0.064 | 115.5282 | 0 | 7.3938
30272 | LANCAMENTO CONC.S/ARM.1,0M3/H,HORIZ/VERT | M3 | 0.064 | 91.4133 | 0 | 5.8505
09.015.0330-0 | GANGORRA DE 5/10ANOS C/2 PRANCHAS,MADEIRA APARELHADA, ESTAS | UN |  | 2849.67
FIXADAS EM TUBO DE FERRO GALVANIZADO(EXT.E INTERNAMENTE) DE
2"E 2 1/2" E ESPESSURA DE PAREDE DE 1/8",COM PINTURA DE BASE
GALVITE E 2 DEMAOS DE ACABAMENTO.FORNECIMENTO E COLOCACAO
00032 | ACO CA-25, ESTIRADO, PRECO DE REVENDEDOR, NO DIAMETRO DE 12, | KG | 4.62 | 9.276 | 15 | 49.2834
5MM
00124 | ESMALTE SINTETICO ALQUIDICO ALTO BRILHO, BRILHANTE, ACETINAD | GL | 0.25 | 119.48 | 0 | 29.87
O OU FOSCO
00125 | TINTA FUNDO SINTETICO NIVELADOR, PARA MADEIRA, INTERIORES E | GL | 0.09 | 90.05 | 0 | 8.1045
EXTERIORES
00173 | TUBO DE ACO GALVANIZADO, COM COSTURA, PESADO, NBR 5580, DN=2 | M | 3.36 | 68.18 | 15 | 263.4475
"
00196 | TUBO DE ACO GALVANIZADO, COM COSTURA, PESADO, NBR 5580, DN=2 | M | 1.344 | 95.4 | 15 | 147.4502
.1/2"
00413 | MASSA PARA MADEIRA | GL | 0.41 | 66.17 | 0 | 27.1297
01633 | CONCRETO FCK 10MPA | M3 | 0.064 | 351.1448 | 0 | 22.4733
01747 | PREPARO CONCR. BETON. 320L; 1,00M3/H | M3 | 0.064 | 131.4726 | 0 | 8.4142
01766 | LANCAMENTO CONC.S/ARM.1,0M3/H,HORIZ/VERT | M3 | 0.064 | 105.411 | 0 | 6.7463
01966 | MAO-DE-OBRA DE PINTOR, INCLUSIVE ENCARGOS SOCIAIS | H | 3.26 | 26.73 | 3 | 89.754
01967 | MAO-DE-OBRA DE CARPINTEIRO DE ESQUADRIASDE MADEIRA INCLUSIVE | H | 12 | 28.76 | 3 | 355.4736
ENCARGOS SOCIAIS
01999 | MAO-DE-OBRA DE SERVENTE DA CONSTRUCAO CIVIL, INCLUSIVE ENCAR | H | 33.61 | 19.33 | 3 | 669.1717
GOS SOCIAIS
03878 | VERNIZ ISOLANTE INCOLOR | GL | 0.12 | 101.64 | 0 | 12.1968
06021 | FUNDO ANTICORROSIVO DE SECAGEM RAPIDA LARANJA | GL | 0.06 | 63.73 | 0 | 3.8238
06913 | MAO-DE-OBRA DE SERRALHEIRO DA CONSTRUCAOCIVIL, INCLUSIVE ENC | H | 12 | 28.76 | 3 | 355.4736
ARGOS SOCIAIS
11249 | BARRA CHATA DE ACO, DE 2"X3/8" | KG | 2.839 | 10.33 | 15 | 33.7259
11260 | BARRA CHATA DE ACO, DE 2"X1/4" | KG | 8.89 | 10.3175 | 15 | 105.481
11282 | BARRA CHATA DE ACO, DE 1.1/2"X1/2" | KG | 4.3 | 10.39 | 15 | 51.3786
11303 | CANTONEIRA ACO, COM ABAS IGUAIS, DE (1.1/2"X3/16") | KG | 16.899 | 8.42 | 15 | 163.633
13958 | ARRUELA DE PRESSAO, DE 3/8" | UN | 12 | 0.1 | 0 | 1.2
13959 | MADEIRA APARELHADA, SECAO (2,5X20)CM - GRUPO I | M | 8.712 | 44.5 | 0 | 387.684
13963 | PARAFUSO DE ACO CARBONO, CABECA SEXTAVADA, MEDINDO (3/8"X1 1 | UN | 12 | 0.7 | 0 | 8.4
/2")
13966 | ROLAMENTO, Nº 627/2Z, MARCA NSK OU SKF OU SIMILAR | UN | 4 | 10.31 | 0 | 41.24
13974 | PORCA SEXTAVADA DE ACO CARBONO, DE 3/8" | UN | 12 | 0.1967 | 0 | 2.3604
13977 | PARAFUSO FRANCES DE FERRO GALVANIZADO, COM PORCA, MEDINDO (1 | UN | 16 | 0.36 | 0 | 5.76
/4"X2")
09.015.0330-A | GANGORRA DE 5/10ANOS C/2 PRANCHAS,MADEIRA APARELHADA, ESTAS | UN |  | 2651.53
FIXADAS EM TUBO DE FERRO GALVANIZADO(EXT.E INTERNAMENTE) DE
2"E 2 1/2" E ESPESSURA DE PAREDE DE 1/8",COM PINTURA DE BASE
GALVITE E 2 DEMAOS DE ACABAMENTO.FORNECIMENTO E COLOCACAO
00032 | ACO CA-25, ESTIRADO, PRECO DE REVENDEDOR, NO DIAMETRO DE 12, | KG | 4.62 | 9.276 | 15 | 49.2834
5MM
00124 | ESMALTE SINTETICO ALQUIDICO ALTO BRILHO, BRILHANTE, ACETINAD | GL | 0.25 | 119.48 | 0 | 29.87
O OU FOSCO
00125 | TINTA FUNDO SINTETICO NIVELADOR, PARA MADEIRA, INTERIORES E | GL | 0.09 | 90.05 | 0 | 8.1045
EXTERIORES
00173 | TUBO DE ACO GALVANIZADO, COM COSTURA, PESADO, NBR 5580, DN=2 | M | 3.36 | 68.18 | 15 | 263.4475
"
00196 | TUBO DE ACO GALVANIZADO, COM COSTURA, PESADO, NBR 5580, DN=2 | M | 1.344 | 95.4 | 15 | 147.4502
.1/2"
00413 | MASSA PARA MADEIRA | GL | 0.41 | 66.17 | 0 | 27.1297
03878 | VERNIZ ISOLANTE INCOLOR | GL | 0.12 | 101.64 | 0 | 12.1968
06021 | FUNDO ANTICORROSIVO DE SECAGEM RAPIDA LARANJA | GL | 0.06 | 63.73 | 0 | 3.8238
11249 | BARRA CHATA DE ACO, DE 2"X3/8" | KG | 2.839 | 10.33 | 15 | 33.7259
11260 | BARRA CHATA DE ACO, DE 2"X1/4" | KG | 8.89 | 10.3175 | 15 | 105.481
11282 | BARRA CHATA DE ACO, DE 1.1/2"X1/2" | KG | 4.3 | 10.39 | 15 | 51.3786
11303 | CANTONEIRA ACO, COM ABAS IGUAIS, DE (1.1/2"X3/16") | KG | 16.899 | 8.42 | 15 | 163.633
13958 | ARRUELA DE PRESSAO, DE 3/8" | UN | 12 | 0.1 | 0 | 1.2
13959 | MADEIRA APARELHADA, SECAO (2,5X20)CM - GRUPO I | M | 8.712 | 44.5 | 0 | 387.684
13963 | PARAFUSO DE ACO CARBONO, CABECA SEXTAVADA, MEDINDO (3/8"X1 1 | UN | 12 | 0.7 | 0 | 8.4
/2")
13966 | ROLAMENTO, Nº 627/2Z, MARCA NSK OU SKF OU SIMILAR | UN | 4 | 10.31 | 0 | 41.24
13974 | PORCA SEXTAVADA DE ACO CARBONO, DE 3/8" | UN | 12 | 0.1967 | 0 | 2.3604
13977 | PARAFUSO FRANCES DE FERRO GALVANIZADO, COM PORCA, MEDINDO (1 | UN | 16 | 0.36 | 0 | 5.76
/4"X2")
20045 | MAO-DE-OBRA DE CARPINTEIRO DE ESQUADRIAS DE MADEIRA, INCLUSI | H | 12 | 24.92 | 3 | 308.0112
VE ENCARGOS SOCIAIS DESONERADOS
20118 | MAO-DE-OBRA DE PINTOR, INCLUSIVE ENCARGOS SOCIAIS DESONERADO | H | 3.26 | 23.16 | 3 | 77.7666
S
20131 | MAO-DE-OBRA DE SERRALHEIRO DA CONSTRUCAO CIVIL, INCLUSIVE EN | H | 12 | 24.92 | 3 | 308.0112
CARGOS SOCIAIS DESONERADOS
20132 | MAO-DE-OBRA DE SERVENTE DA CONSTRUCAO CIVIL, INCLUSIVE ENCAR | H | 33.61 | 16.75 | 3 | 579.8565
GOS SOCIAIS DESONERADOS
30245 | CONCRETO FCK 10MPA | M3 | 0.064 | 351.1448 | 0 | 22.4733
30256 | PREPARO CONCR. BETON. 320L; 1,00M3/H | M3 | 0.064 | 115.5282 | 0 | 7.3938
30272 | LANCAMENTO CONC.S/ARM.1,0M3/H,HORIZ/VERT | M3 | 0.064 | 91.4133 | 0 | 5.8505
09.015.0332-0 | GAIOLA GINICA (TREPA-TREPA) EM TUBOS DE FERRO GALVANIZADO (E | UN |  | 6871.32
XTERNA E INTERNAMENTE) DE 1" HORIZONTAIS E VERTICAIS DE 1.1/
2" E ESPESSURA DE PAREDE DE 1/8",CHUMBADOS EM BLOCOS DE CONC
RETO E COM PINTURA DE BASE GALVITE E 2 DEMAOS DE ACABAMENTO.
FORNECIMENTO E COLOCACAO
00124 | ESMALTE SINTETICO ALQUIDICO ALTO BRILHO, BRILHANTE, ACETINAD | GL | 1.5 | 119.48 | 0 | 179.22
O OU FOSCO
00170 | TUBO DE ACO GALVANIZADO, COM COSTURA, PESADO, NBR 5580, DN=1 | M | 55 | 32.44 | 15 | 2051.83
"
00172 | TUBO DE ACO GALVANIZADO, COM COSTURA, PESADO, NBR 5580, DN=1 | M | 34 | 52.25 | 15 | 2042.975
.1/2"
00349 | PINUS, EM PECAS DE 2,50X30,00CM (1"X12") | M | 0.5 | 12.04 | 0 | 6.02
00453 | PREGO COM OU SEM CABECA, EM CAIXAS DE 50KG, OU QUANTIDADES E | KG | 0.2 | 15.35 | 0 | 3.07
QUIVALENTES, Nº12X12 A 18X30
01633 | CONCRETO FCK 10MPA | M3 | 0.04 | 351.1448 | 0 | 14.0458
01747 | PREPARO CONCR. BETON. 320L; 1,00M3/H | M3 | 0.04 | 131.4726 | 0 | 5.2589
01766 | LANCAMENTO CONC.S/ARM.1,0M3/H,HORIZ/VERT | M3 | 0.04 | 105.411 | 0 | 4.2164
01966 | MAO-DE-OBRA DE PINTOR, INCLUSIVE ENCARGOS SOCIAIS | H | 7.5 | 26.73 | 3 | 206.4893
01999 | MAO-DE-OBRA DE SERVENTE DA CONSTRUCAO CIVIL, INCLUSIVE ENCAR | H | 47.25 | 19.33 | 3 | 940.7428
GOS SOCIAIS
06021 | FUNDO ANTICORROSIVO DE SECAGEM RAPIDA LARANJA | GL | 0.86 | 63.73 | 0 | 54.8078
06913 | MAO-DE-OBRA DE SERRALHEIRO DA CONSTRUCAOCIVIL, INCLUSIVE ENC | H | 46 | 28.76 | 3 | 1362.6488
ARGOS SOCIAIS
09.015.0332-A | GAIOLA GINICA (TREPA-TREPA) EM TUBOS DE FERRO GALVANIZADO (E | UN |  | 6535.04
XTERNA E INTERNAMENTE) DE 1" HORIZONTAIS E VERTICAIS DE 1.1/
2" E ESPESSURA DE PAREDE DE 1/8",CHUMBADOS EM BLOCOS DE CONC
RETO E COM PINTURA DE BASE GALVITE E 2 DEMAOS DE ACABAMENTO.
FORNECIMENTO E COLOCACAO
00124 | ESMALTE SINTETICO ALQUIDICO ALTO BRILHO, BRILHANTE, ACETINAD | GL | 1.5 | 119.48 | 0 | 179.22
O OU FOSCO
00170 | TUBO DE ACO GALVANIZADO, COM COSTURA, PESADO, NBR 5580, DN=1 | M | 55 | 32.44 | 15 | 2051.83
"
00172 | TUBO DE ACO GALVANIZADO, COM COSTURA, PESADO, NBR 5580, DN=1 | M | 34 | 52.25 | 15 | 2042.975
.1/2"
00349 | PINUS, EM PECAS DE 2,50X30,00CM (1"X12") | M | 0.5 | 12.04 | 0 | 6.02
00453 | PREGO COM OU SEM CABECA, EM CAIXAS DE 50KG, OU QUANTIDADES E | KG | 0.2 | 15.35 | 0 | 3.07
QUIVALENTES, Nº12X12 A 18X30
06021 | FUNDO ANTICORROSIVO DE SECAGEM RAPIDA LARANJA | GL | 0.86 | 63.73 | 0 | 54.8078
20118 | MAO-DE-OBRA DE PINTOR, INCLUSIVE ENCARGOS SOCIAIS DESONERADO | H | 7.5 | 23.16 | 3 | 178.911
S
20131 | MAO-DE-OBRA DE SERRALHEIRO DA CONSTRUCAO CIVIL, INCLUSIVE EN | H | 46 | 24.92 | 3 | 1180.7096
CARGOS SOCIAIS DESONERADOS
20132 | MAO-DE-OBRA DE SERVENTE DA CONSTRUCAO CIVIL, INCLUSIVE ENCAR | H | 47.25 | 16.75 | 3 | 815.1806
GOS SOCIAIS DESONERADOS
30245 | CONCRETO FCK 10MPA | M3 | 0.04 | 351.1448 | 0 | 14.0458
30256 | PREPARO CONCR. BETON. 320L; 1,00M3/H | M3 | 0.04 | 115.5282 | 0 | 4.6211
30272 | LANCAMENTO CONC.S/ARM.1,0M3/H,HORIZ/VERT | M3 | 0.04 | 91.4133 | 0 | 3.6565
09.015.0334-0 | GRAMPOS DE PROTECAO PARA CALCADA EM TUBOS DE FERRO GALVANIZA | UN |  | 578.22
DO(EXTERNA E INTERNAMENTE) DE 2" E ESPESSURA DE PAREDE DE 1/
8".CHUMBADOS EM BLOCOS DE CONCRETO,INCLUSIVE DEMOLICAO E REC
OMPOSICAO DA CALCADA E TRANSPORTE DO MATERIAL EXCEDENTE,COM
PINTURA DE BASE ALQUIDICA E 2 DEMAOS DE ACABAMENTO COM ESMAL
TE E EXCLUSIVE CONEXOES.FORNECIMENTO E COLOCACAO
00124 | ESMALTE SINTETICO ALQUIDICO ALTO BRILHO, BRILHANTE, ACETINAD | GL | 0.028 | 119.48 | 0 | 3.3454
O OU FOSCO
00173 | TUBO DE ACO GALVANIZADO, COM COSTURA, PESADO, NBR 5580, DN=2 | M | 3.64 | 68.18 | 15 | 285.4015
"
00349 | PINUS, EM PECAS DE 2,50X30,00CM (1"X12") | M | 1.2 | 12.04 | 0 | 14.448
00453 | PREGO COM OU SEM CABECA, EM CAIXAS DE 50KG, OU QUANTIDADES E | KG | 0.48 | 15.35 | 0 | 7.368
QUIVALENTES, Nº12X12 A 18X30
01633 | CONCRETO FCK 10MPA | M3 | 0.12 | 351.1448 | 0 | 42.1374
01747 | PREPARO CONCR. BETON. 320L; 1,00M3/H | M3 | 0.12 | 131.4726 | 0 | 15.7767
01766 | LANCAMENTO CONC.S/ARM.1,0M3/H,HORIZ/VERT | M3 | 0.12 | 105.411 | 0 | 12.6493
01966 | MAO-DE-OBRA DE PINTOR, INCLUSIVE ENCARGOS SOCIAIS | H | 0.2 | 26.73 | 3 | 5.5064
01999 | MAO-DE-OBRA DE SERVENTE DA CONSTRUCAO CIVIL, INCLUSIVE ENCAR | H | 7.856 | 19.33 | 3 | 156.4122
GOS SOCIAIS
03413 | ARGAMASSA CIM., AREIA TRACO 1:3,PREPARO MANUAL | M3 | 0.007 | 612.4679 | 0 | 4.2873
06021 | FUNDO ANTICORROSIVO DE SECAGEM RAPIDA LARANJA | GL | 0.02 | 63.73 | 0 | 1.2746
06913 | MAO-DE-OBRA DE SERRALHEIRO DA CONSTRUCAOCIVIL, INCLUSIVE ENC | H | 1 | 28.76 | 3 | 29.6228
ARGOS SOCIAIS
09.015.0334-A | GRAMPOS DE PROTECAO PARA CALCADA EM TUBOS DE FERRO GALVANIZA | UN |  | 548.86
DO(EXTERNA E INTERNAMENTE) DE 2" E ESPESSURA DE PAREDE DE 1/
8".CHUMBADOS EM BLOCOS DE CONCRETO,INCLUSIVE DEMOLICAO E REC
OMPOSICAO DA CALCADA E TRANSPORTE DO MATERIAL EXCEDENTE,COM
PINTURA DE BASE ALQUIDICA E 2 DEMAOS DE ACABAMENTO COM ESMAL
TE E EXCLUSIVE CONEXOES.FORNECIMENTO E COLOCACAO
00124 | ESMALTE SINTETICO ALQUIDICO ALTO BRILHO, BRILHANTE, ACETINAD | GL | 0.028 | 119.48 | 0 | 3.3454
O OU FOSCO
00173 | TUBO DE ACO GALVANIZADO, COM COSTURA, PESADO, NBR 5580, DN=2 | M | 3.64 | 68.18 | 15 | 285.4015
"
00349 | PINUS, EM PECAS DE 2,50X30,00CM (1"X12") | M | 1.2 | 12.04 | 0 | 14.448
00453 | PREGO COM OU SEM CABECA, EM CAIXAS DE 50KG, OU QUANTIDADES E | KG | 0.48 | 15.35 | 0 | 7.368
QUIVALENTES, Nº12X12 A 18X30
06021 | FUNDO ANTICORROSIVO DE SECAGEM RAPIDA LARANJA | GL | 0.02 | 63.73 | 0 | 1.2746
20118 | MAO-DE-OBRA DE PINTOR, INCLUSIVE ENCARGOS SOCIAIS DESONERADO | H | 0.2 | 23.16 | 3 | 4.771
S
20131 | MAO-DE-OBRA DE SERRALHEIRO DA CONSTRUCAO CIVIL, INCLUSIVE EN | H | 1 | 24.92 | 3 | 25.6676
CARGOS SOCIAIS DESONERADOS
20132 | MAO-DE-OBRA DE SERVENTE DA CONSTRUCAO CIVIL, INCLUSIVE ENCAR | H | 7.856 | 16.75 | 3 | 135.5356
GOS SOCIAIS DESONERADOS
30137 | ARGAMASSA CIM., AREIA TRACO 1:3,PREPARO MANUAL | M3 | 0.007 | 583.2365 | 0 | 4.0827
30245 | CONCRETO FCK 10MPA | M3 | 0.12 | 351.1448 | 0 | 42.1374
30256 | PREPARO CONCR. BETON. 320L; 1,00M3/H | M3 | 0.12 | 115.5282 | 0 | 13.8634
30272 | LANCAMENTO CONC.S/ARM.1,0M3/H,HORIZ/VERT | M3 | 0.12 | 91.4133 | 0 | 10.9696
09.015.0336-0 | GRAMPOS DE PROTECAO PARA CALCADA EM TUBOS DE FERRO GALVANIZA | UN |  | 679.51
DO (EXTERNA E INTERNAMENTE) DE 2" E ESPESSURA DE PAREDE DE 1
/8",CHUMBADOS EM BLOCOS DE CONCRETO,INCLUSIVE DEMOLICAO E RE
COMPOSICAO DA CALCADA E TRANSPORTE DO MATERIAL EXCEDENTE,COM
PINTURA DE BASE ALQUIDICA E 2 DEMAOS DE ACABAMENTO COM ESMA
LTE E CONEXOES.FORNECIMENTO E COLOCACAO
00124 | ESMALTE SINTETICO ALQUIDICO ALTO BRILHO, BRILHANTE, ACETINAD | GL | 0.028 | 119.48 | 0 | 3.3454
O OU FOSCO
00173 | TUBO DE ACO GALVANIZADO, COM COSTURA, PESADO, NBR 5580, DN=2 | M | 3 | 68.18 | 15 | 235.221
"
00349 | PINUS, EM PECAS DE 2,50X30,00CM (1"X12") | M | 1.2 | 12.04 | 0 | 14.448
00453 | PREGO COM OU SEM CABECA, EM CAIXAS DE 50KG, OU QUANTIDADES E | KG | 0.48 | 15.35 | 0 | 7.368
QUIVALENTES, Nº12X12 A 18X30
01633 | CONCRETO FCK 10MPA | M3 | 0.12 | 351.1448 | 0 | 42.1374
01747 | PREPARO CONCR. BETON. 320L; 1,00M3/H | M3 | 0.12 | 131.4726 | 0 | 15.7767
01766 | LANCAMENTO CONC.S/ARM.1,0M3/H,HORIZ/VERT | M3 | 0.12 | 105.411 | 0 | 12.6493
01966 | MAO-DE-OBRA DE PINTOR, INCLUSIVE ENCARGOS SOCIAIS | H | 0.2 | 26.73 | 3 | 5.5064
01999 | MAO-DE-OBRA DE SERVENTE DA CONSTRUCAO CIVIL, INCLUSIVE ENCAR | H | 11 | 19.33 | 3 | 219.0089
GOS SOCIAIS
03413 | ARGAMASSA CIM., AREIA TRACO 1:3,PREPARO MANUAL | M3 | 0.007 | 612.4679 | 0 | 4.2873
06021 | FUNDO ANTICORROSIVO DE SECAGEM RAPIDA LARANJA | GL | 0.02 | 63.73 | 0 | 1.2746
06913 | MAO-DE-OBRA DE SERRALHEIRO DA CONSTRUCAOCIVIL, INCLUSIVE ENC | H | 4 | 28.76 | 3 | 118.4912
ARGOS SOCIAIS
09.015.0336-A | GRAMPOS DE PROTECAO PARA CALCADA EM TUBOS DE FERRO GALVANIZA | UN |  | 629.92
DO (EXTERNA E INTERNAMENTE) DE 2" E ESPESSURA DE PAREDE DE 1
/8",CHUMBADOS EM BLOCOS DE CONCRETO,INCLUSIVE DEMOLICAO E RE
COMPOSICAO DA CALCADA E TRANSPORTE DO MATERIAL EXCEDENTE,COM
PINTURA DE BASE ALQUIDICA E 2 DEMAOS DE ACABAMENTO COM ESMA
LTE E CONEXOES.FORNECIMENTO E COLOCACAO
00124 | ESMALTE SINTETICO ALQUIDICO ALTO BRILHO, BRILHANTE, ACETINAD | GL | 0.028 | 119.48 | 0 | 3.3454
O OU FOSCO
00173 | TUBO DE ACO GALVANIZADO, COM COSTURA, PESADO, NBR 5580, DN=2 | M | 3 | 68.18 | 15 | 235.221
"
00349 | PINUS, EM PECAS DE 2,50X30,00CM (1"X12") | M | 1.2 | 12.04 | 0 | 14.448
00453 | PREGO COM OU SEM CABECA, EM CAIXAS DE 50KG, OU QUANTIDADES E | KG | 0.48 | 15.35 | 0 | 7.368
QUIVALENTES, Nº12X12 A 18X30
06021 | FUNDO ANTICORROSIVO DE SECAGEM RAPIDA LARANJA | GL | 0.02 | 63.73 | 0 | 1.2746
20118 | MAO-DE-OBRA DE PINTOR, INCLUSIVE ENCARGOS SOCIAIS DESONERADO | H | 0.2 | 23.16 | 3 | 4.771
S
20131 | MAO-DE-OBRA DE SERRALHEIRO DA CONSTRUCAO CIVIL, INCLUSIVE EN | H | 4 | 24.92 | 3 | 102.6704
CARGOS SOCIAIS DESONERADOS
20132 | MAO-DE-OBRA DE SERVENTE DA CONSTRUCAO CIVIL, INCLUSIVE ENCAR | H | 11 | 16.75 | 3 | 189.7775
GOS SOCIAIS DESONERADOS
30137 | ARGAMASSA CIM., AREIA TRACO 1:3,PREPARO MANUAL | M3 | 0.007 | 583.2365 | 0 | 4.0827
30245 | CONCRETO FCK 10MPA | M3 | 0.12 | 351.1448 | 0 | 42.1374
30256 | PREPARO CONCR. BETON. 320L; 1,00M3/H | M3 | 0.12 | 115.5282 | 0 | 13.8634
30272 | LANCAMENTO CONC.S/ARM.1,0M3/H,HORIZ/VERT | M3 | 0.12 | 91.4133 | 0 | 10.9696
09.015.0338-0 | PRANCHA DE GANGORRA COMPLETA,INCLUSIVE PATAMAR,COM PINTURA, | UN |  | 699.81
TRANSPORTE E DESMONTAGEM DA DANIFICADA.FORNECIMENTO E COLOCA
CAO
00032 | ACO CA-25, ESTIRADO, PRECO DE REVENDEDOR, NO DIAMETRO DE 12, | KG | 4 | 9.276 | 15 | 42.6696
5MM
00125 | TINTA FUNDO SINTETICO NIVELADOR, PARA MADEIRA, INTERIORES E | GL | 0.075 | 90.05 | 0 | 6.7538
EXTERIORES
00413 | MASSA PARA MADEIRA | GL | 0.1 | 66.17 | 0 | 6.617
01966 | MAO-DE-OBRA DE PINTOR, INCLUSIVE ENCARGOS SOCIAIS | H | 0.6 | 26.73 | 3 | 16.5191
01999 | MAO-DE-OBRA DE SERVENTE DA CONSTRUCAO CIVIL, INCLUSIVE ENCAR | H | 4 | 19.33 | 3 | 79.6396
GOS SOCIAIS
06913 | MAO-DE-OBRA DE SERRALHEIRO DA CONSTRUCAOCIVIL, INCLUSIVE ENC | H | 7 | 28.76 | 3 | 207.3596
ARGOS SOCIAIS
11249 | BARRA CHATA DE ACO, DE 2"X3/8" | KG | 0.2 | 10.33 | 15 | 2.3759
11276 | BARRA CHATA DE ACO, DE 1.1/2"X1/4" | KG | 3.1 | 10.0561 | 15 | 35.85
11391 | PARAFUSO EM ACO CARBONO 1020, SEXTAVADO,ROSCA PARCIAL, 8x40M | UN | 2 | 0.86 | 0 | 1.72
M
13958 | ARRUELA DE PRESSAO, DE 3/8" | UN | 6 | 0.1 | 0 | 0.6
13959 | MADEIRA APARELHADA, SECAO (2,5X20)CM - GRUPO I | M | 3.6 | 44.5 | 0 | 160.2
13963 | PARAFUSO DE ACO CARBONO, CABECA SEXTAVADA, MEDINDO (3/8"X1 1 | UN | 4 | 0.7 | 0 | 2.8
/2")
13964 | PARAFUSO DE ACO CARBONO, CABECA SEXTAVADA, MEDINDO (3/8"X2") | UN | 2 | 0.86 | 0 | 1.72
13965 | PORCA SEXTAVADA DE ACO GALVANIZADO, DE 3/8" | UN | 6 | 0.2274 | 0 | 1.3644
13966 | ROLAMENTO, Nº 627/2Z, MARCA NSK OU SKF OU SIMILAR | UN | 2 | 10.31 | 0 | 20.62
13970 | PORCA SEXTAVADA DE ACO CARBONO, DE 5/16" | UN | 8 | 0.1363 | 0 | 1.0904
13979 | ARRUELA DE PRESSAO, DE 5/16" | UN | 8 | 0.08 | 0 | 0.64
13980 | CANTONEIRA DE ACO, COM ABAS IGUAIS, DE (2"X3/16") | KG | 11 | 8.43 | 15 | 106.6395
13981 | PARAFUSO DE ACO CARBONO, CABECA SEXTAVADA, MEDINDO (5/16"X2" | UN | 8 | 0.58 | 0 | 4.64
)
09.015.0338-A | PRANCHA DE GANGORRA COMPLETA,INCLUSIVE PATAMAR,COM PINTURA, | UN |  | 659.29
TRANSPORTE E DESMONTAGEM DA DANIFICADA.FORNECIMENTO E COLOCA
CAO
00032 | ACO CA-25, ESTIRADO, PRECO DE REVENDEDOR, NO DIAMETRO DE 12, | KG | 4 | 9.276 | 15 | 42.6696
5MM
00125 | TINTA FUNDO SINTETICO NIVELADOR, PARA MADEIRA, INTERIORES E | GL | 0.075 | 90.05 | 0 | 6.7538
EXTERIORES
00413 | MASSA PARA MADEIRA | GL | 0.1 | 66.17 | 0 | 6.617
11249 | BARRA CHATA DE ACO, DE 2"X3/8" | KG | 0.2 | 10.33 | 15 | 2.3759
11276 | BARRA CHATA DE ACO, DE 1.1/2"X1/4" | KG | 3.1 | 10.0561 | 15 | 35.85
11391 | PARAFUSO EM ACO CARBONO 1020, SEXTAVADO,ROSCA PARCIAL, 8x40M | UN | 2 | 0.86 | 0 | 1.72
M
13958 | ARRUELA DE PRESSAO, DE 3/8" | UN | 6 | 0.1 | 0 | 0.6
13959 | MADEIRA APARELHADA, SECAO (2,5X20)CM - GRUPO I | M | 3.6 | 44.5 | 0 | 160.2
13963 | PARAFUSO DE ACO CARBONO, CABECA SEXTAVADA, MEDINDO (3/8"X1 1 | UN | 4 | 0.7 | 0 | 2.8
/2")
13964 | PARAFUSO DE ACO CARBONO, CABECA SEXTAVADA, MEDINDO (3/8"X2") | UN | 2 | 0.86 | 0 | 1.72
13965 | PORCA SEXTAVADA DE ACO GALVANIZADO, DE 3/8" | UN | 6 | 0.2274 | 0 | 1.3644
13966 | ROLAMENTO, Nº 627/2Z, MARCA NSK OU SKF OU SIMILAR | UN | 2 | 10.31 | 0 | 20.62
13970 | PORCA SEXTAVADA DE ACO CARBONO, DE 5/16" | UN | 8 | 0.1363 | 0 | 1.0904
13979 | ARRUELA DE PRESSAO, DE 5/16" | UN | 8 | 0.08 | 0 | 0.64
13980 | CANTONEIRA DE ACO, COM ABAS IGUAIS, DE (2"X3/16") | KG | 11 | 8.43 | 15 | 106.6395
13981 | PARAFUSO DE ACO CARBONO, CABECA SEXTAVADA, MEDINDO (5/16"X2" | UN | 8 | 0.58 | 0 | 4.64
)
20118 | MAO-DE-OBRA DE PINTOR, INCLUSIVE ENCARGOS SOCIAIS DESONERADO | H | 0.6 | 23.16 | 3 | 14.3129
S
20131 | MAO-DE-OBRA DE SERRALHEIRO DA CONSTRUCAO CIVIL, INCLUSIVE EN | H | 7 | 24.92 | 3 | 179.6732
CARGOS SOCIAIS DESONERADOS
20132 | MAO-DE-OBRA DE SERVENTE DA CONSTRUCAO CIVIL, INCLUSIVE ENCAR | H | 4 | 16.75 | 3 | 69.01
GOS SOCIAIS DESONERADOS
09.015.0340-0 | PRANCHA REMA-REMA,MADEIRA APARELHADA,COMPLETA COM FERRAGENS, | UN |  | 914.27
BRACADEIRAS,ROLAMENTOS,ETC., PINTURA E TRANSPORTE COM DESMON
TAGEM DA DANIFICADA.FORNECIMENTO E COLOCACAO
00032 | ACO CA-25, ESTIRADO, PRECO DE REVENDEDOR, NO DIAMETRO DE 12, | KG | 3 | 9.276 | 15 | 32.0022
5MM
00124 | ESMALTE SINTETICO ALQUIDICO ALTO BRILHO, BRILHANTE, ACETINAD | GL | 0.033 | 119.48 | 0 | 3.9428
O OU FOSCO
00125 | TINTA FUNDO SINTETICO NIVELADOR, PARA MADEIRA, INTERIORES E | GL | 0.02 | 90.05 | 0 | 1.801
EXTERIORES
00413 | MASSA PARA MADEIRA | GL | 0.03 | 66.17 | 0 | 1.9851
01966 | MAO-DE-OBRA DE PINTOR, INCLUSIVE ENCARGOS SOCIAIS | H | 0.3 | 26.73 | 3 | 8.2596
01999 | MAO-DE-OBRA DE SERVENTE DA CONSTRUCAO CIVIL, INCLUSIVE ENCAR | H | 7.356 | 19.33 | 3 | 146.4572
GOS SOCIAIS
06021 | FUNDO ANTICORROSIVO DE SECAGEM RAPIDA LARANJA | GL | 0.0078 | 63.73 | 0 | 0.4971
06913 | MAO-DE-OBRA DE SERRALHEIRO DA CONSTRUCAOCIVIL, INCLUSIVE ENC | H | 7 | 28.76 | 3 | 207.3596
ARGOS SOCIAIS
11242 | BARRA CHATA DE ACO, DE 3/8"X1.1/4" | KG | 0.5 | 8.1383 | 15 | 4.6795
11249 | BARRA CHATA DE ACO, DE 2"X3/8" | KG | 0.2 | 10.33 | 15 | 2.3759
11391 | PARAFUSO EM ACO CARBONO 1020, SEXTAVADO,ROSCA PARCIAL, 8x40M | UN | 2 | 0.86 | 0 | 1.72
M
11626 | CANTONEIRA DE ACO, COM ABAS IGUAIS, 1"X3/16" | KG | 13.84 | 8.1 | 15 | 128.9196
13959 | MADEIRA APARELHADA, SECAO (2,5X20)CM - GRUPO I | M | 4.8 | 44.5 | 0 | 213.6
13961 | CORRENTE DE ACO GALVANIZADO DE 3/16" | M | 6 | 21.28 | 0 | 127.68
13966 | ROLAMENTO, Nº 627/2Z, MARCA NSK OU SKF OU SIMILAR | UN | 2 | 10.31 | 0 | 20.62
13969 | PITAO METALICO, ZINCADO, M4X70, COM BUCHA DE NYLON (8X40)MM, | UN | 4 | 0.4 | 0 | 1.6
TIPO SB8/3P (CONJUNTO)
13973 | PARAFUSO FRANCES DE FERRO GALVANIZADO, COM PORCA, MEDINDO (5 | UN | 14 | 0.77 | 0 | 10.78
/16"X2")
09.015.0340-A | PRANCHA REMA-REMA,MADEIRA APARELHADA,COMPLETA COM FERRAGENS, | UN |  | 865.94
BRACADEIRAS,ROLAMENTOS,ETC., PINTURA E TRANSPORTE COM DESMON
TAGEM DA DANIFICADA.FORNECIMENTO E COLOCACAO
00032 | ACO CA-25, ESTIRADO, PRECO DE REVENDEDOR, NO DIAMETRO DE 12, | KG | 3 | 9.276 | 15 | 32.0022
5MM
00124 | ESMALTE SINTETICO ALQUIDICO ALTO BRILHO, BRILHANTE, ACETINAD | GL | 0.033 | 119.48 | 0 | 3.9428
O OU FOSCO
00125 | TINTA FUNDO SINTETICO NIVELADOR, PARA MADEIRA, INTERIORES E | GL | 0.02 | 90.05 | 0 | 1.801
EXTERIORES
00413 | MASSA PARA MADEIRA | GL | 0.03 | 66.17 | 0 | 1.9851
06021 | FUNDO ANTICORROSIVO DE SECAGEM RAPIDA LARANJA | GL | 0.0078 | 63.73 | 0 | 0.4971
11242 | BARRA CHATA DE ACO, DE 3/8"X1.1/4" | KG | 0.5 | 8.1383 | 15 | 4.6795
11249 | BARRA CHATA DE ACO, DE 2"X3/8" | KG | 0.2 | 10.33 | 15 | 2.3759
11391 | PARAFUSO EM ACO CARBONO 1020, SEXTAVADO,ROSCA PARCIAL, 8x40M | UN | 2 | 0.86 | 0 | 1.72
M
11626 | CANTONEIRA DE ACO, COM ABAS IGUAIS, 1"X3/16" | KG | 13.84 | 8.1 | 15 | 128.9196
13959 | MADEIRA APARELHADA, SECAO (2,5X20)CM - GRUPO I | M | 4.8 | 44.5 | 0 | 213.6
13961 | CORRENTE DE ACO GALVANIZADO DE 3/16" | M | 6 | 21.28 | 0 | 127.68
13966 | ROLAMENTO, Nº 627/2Z, MARCA NSK OU SKF OU SIMILAR | UN | 2 | 10.31 | 0 | 20.62
13969 | PITAO METALICO, ZINCADO, M4X70, COM BUCHA DE NYLON (8X40)MM, | UN | 4 | 0.4 | 0 | 1.6
TIPO SB8/3P (CONJUNTO)
13973 | PARAFUSO FRANCES DE FERRO GALVANIZADO, COM PORCA, MEDINDO (5 | UN | 14 | 0.77 | 0 | 10.78
/16"X2")
20118 | MAO-DE-OBRA DE PINTOR, INCLUSIVE ENCARGOS SOCIAIS DESONERADO | H | 0.3 | 23.16 | 3 | 7.1564
S
20131 | MAO-DE-OBRA DE SERRALHEIRO DA CONSTRUCAO CIVIL, INCLUSIVE EN | H | 7 | 24.92 | 3 | 179.6732
CARGOS SOCIAIS DESONERADOS
20132 | MAO-DE-OBRA DE SERVENTE DA CONSTRUCAO CIVIL, INCLUSIVE ENCAR | H | 7.356 | 16.75 | 3 | 126.9094
GOS SOCIAIS DESONERADOS
09.015.0342-0 | PRANCHA PARA ABDOMINAL,MADEIRA APARELHADA,ESTRUTURA TUBULAR | UN |  | 1075.78
DE FERRO GALVANIZADO COM DIAMETRO DE 2" E ESPESSURA DE PARED
E DE 1/8",FIXADA EM BLOCOS DE CONCRETO,COM PINTURA DE BASE D
E GALVITE E 2 DEMAOS DE ACABAMENTO.FORNECIMENTO E COLOCACAO
00124 | ESMALTE SINTETICO ALQUIDICO ALTO BRILHO, BRILHANTE, ACETINAD | GL | 0.005 | 119.48 | 0 | 0.5974
O OU FOSCO
00125 | TINTA FUNDO SINTETICO NIVELADOR, PARA MADEIRA, INTERIORES E | GL | 0.03 | 90.05 | 0 | 2.7015
EXTERIORES
00173 | TUBO DE ACO GALVANIZADO, COM COSTURA, PESADO, NBR 5580, DN=2 | M | 4.6 | 68.18 | 15 | 360.6722
"
00349 | PINUS, EM PECAS DE 2,50X30,00CM (1"X12") | M | 0.9375 | 12.04 | 0 | 11.2875
00413 | MASSA PARA MADEIRA | GL | 0.065 | 66.17 | 0 | 4.3011
00453 | PREGO COM OU SEM CABECA, EM CAIXAS DE 50KG, OU QUANTIDADES E | KG | 0.375 | 15.35 | 0 | 5.7563
QUIVALENTES, Nº12X12 A 18X30
01635 | CONCRETO FCK 15MPA | M3 | 0.075 | 372.5034 | 0 | 27.9378
01747 | PREPARO CONCR. BETON. 320L; 1,00M3/H | M3 | 0.075 | 131.4726 | 0 | 9.8604
01766 | LANCAMENTO CONC.S/ARM.1,0M3/H,HORIZ/VERT | M3 | 0.075 | 105.411 | 0 | 7.9058
01966 | MAO-DE-OBRA DE PINTOR, INCLUSIVE ENCARGOS SOCIAIS | H | 0.41 | 26.73 | 3 | 11.2881
01999 | MAO-DE-OBRA DE SERVENTE DA CONSTRUCAO CIVIL, INCLUSIVE ENCAR | H | 15 | 19.33 | 3 | 298.6485
GOS SOCIAIS
06021 | FUNDO ANTICORROSIVO DE SECAGEM RAPIDA LARANJA | GL | 0.003 | 63.73 | 0 | 0.1912
06913 | MAO-DE-OBRA DE SERRALHEIRO DA CONSTRUCAOCIVIL, INCLUSIVE ENC | H | 7 | 28.76 | 3 | 207.3596
ARGOS SOCIAIS
13959 | MADEIRA APARELHADA, SECAO (2,5X20)CM - GRUPO I | M | 2.4 | 44.5 | 0 | 106.8
13970 | PORCA SEXTAVADA DE ACO CARBONO, DE 5/16" | UN | 12 | 0.1363 | 0 | 1.6356
13981 | PARAFUSO DE ACO CARBONO, CABECA SEXTAVADA, MEDINDO (5/16"X2" | UN | 12 | 0.58 | 0 | 6.96
)
13985 | ABRACADEIRA DE ACO CARBONO, TIPO D COM PARAFUSO, DE 1.1/2" | UN | 6 | 1.98 | 0 | 11.88
09.015.0342-A | PRANCHA PARA ABDOMINAL,MADEIRA APARELHADA,ESTRUTURA TUBULAR | UN |  | 1004.48
DE FERRO GALVANIZADO COM DIAMETRO DE 2" E ESPESSURA DE PARED
E DE 1/8",FIXADA EM BLOCOS DE CONCRETO,COM PINTURA DE BASE D
E GALVITE E 2 DEMAOS DE ACABAMENTO.FORNECIMENTO E COLOCACAO
00124 | ESMALTE SINTETICO ALQUIDICO ALTO BRILHO, BRILHANTE, ACETINAD | GL | 0.005 | 119.48 | 0 | 0.5974
O OU FOSCO
00125 | TINTA FUNDO SINTETICO NIVELADOR, PARA MADEIRA, INTERIORES E | GL | 0.03 | 90.05 | 0 | 2.7015
EXTERIORES
00173 | TUBO DE ACO GALVANIZADO, COM COSTURA, PESADO, NBR 5580, DN=2 | M | 4.6 | 68.18 | 15 | 360.6722
"
00349 | PINUS, EM PECAS DE 2,50X30,00CM (1"X12") | M | 0.9375 | 12.04 | 0 | 11.2875
00413 | MASSA PARA MADEIRA | GL | 0.065 | 66.17 | 0 | 4.3011
00453 | PREGO COM OU SEM CABECA, EM CAIXAS DE 50KG, OU QUANTIDADES E | KG | 0.375 | 15.35 | 0 | 5.7563
QUIVALENTES, Nº12X12 A 18X30
06021 | FUNDO ANTICORROSIVO DE SECAGEM RAPIDA LARANJA | GL | 0.003 | 63.73 | 0 | 0.1912
13959 | MADEIRA APARELHADA, SECAO (2,5X20)CM - GRUPO I | M | 2.4 | 44.5 | 0 | 106.8
13970 | PORCA SEXTAVADA DE ACO CARBONO, DE 5/16" | UN | 12 | 0.1363 | 0 | 1.6356
13981 | PARAFUSO DE ACO CARBONO, CABECA SEXTAVADA, MEDINDO (5/16"X2" | UN | 12 | 0.58 | 0 | 6.96
)
13985 | ABRACADEIRA DE ACO CARBONO, TIPO D COM PARAFUSO, DE 1.1/2" | UN | 6 | 1.98 | 0 | 11.88
20118 | MAO-DE-OBRA DE PINTOR, INCLUSIVE ENCARGOS SOCIAIS DESONERADO | H | 0.41 | 23.16 | 3 | 9.7805
S
20131 | MAO-DE-OBRA DE SERRALHEIRO DA CONSTRUCAO CIVIL, INCLUSIVE EN | H | 7 | 24.92 | 3 | 179.6732
CARGOS SOCIAIS DESONERADOS
20132 | MAO-DE-OBRA DE SERVENTE DA CONSTRUCAO CIVIL, INCLUSIVE ENCAR | H | 15 | 16.75 | 3 | 258.7875
GOS SOCIAIS DESONERADOS
30246 | CONCRETO FCK 15MPA | M3 | 0.075 | 372.5034 | 0 | 27.9378
30256 | PREPARO CONCR. BETON. 320L; 1,00M3/H | M3 | 0.075 | 115.5282 | 0 | 8.6646
30272 | LANCAMENTO CONC.S/ARM.1,0M3/H,HORIZ/VERT | M3 | 0.075 | 91.4133 | 0 | 6.856
09.026.0010-0 | CONTENTOR EM POLIETILENO DE ALTA DENSIDADE,COM QUATRO RODAS | UN |  | 1355.46
MACICAS DE BORRACHA,CAPACIDADE PARA 500L.FORNECIMENTO
10950 | CONTENTOR EM POLIETILENO DE ALTA DENSIDADE, COM QUATRO RODA | UN | 1 | 1355.46 | 0 | 1355.46
S MACICAS DE BORRACHA, CAPACIDADE PARA 500 LITROS
09.026.0010-A | CONTENTOR EM POLIETILENO DE ALTA DENSIDADE,COM QUATRO RODAS | UN |  | 1355.46
MACICAS DE BORRACHA,CAPACIDADE PARA 500L.FORNECIMENTO
10950 | CONTENTOR EM POLIETILENO DE ALTA DENSIDADE, COM QUATRO RODA | UN | 1 | 1355.46 | 0 | 1355.46
S MACICAS DE BORRACHA, CAPACIDADE PARA 500 LITROS
09.026.0015-0 | CONTENTOR EM POLIETILENO DE ALTA DENSIDADE,COM DUAS RODAS MA | UN |  | 415.07
CICAS DE BORRACHA,CAPACIDADE PARA 240L.FORNECIMENTO
10951 | CONTENTOR POLIT.DE ALTA DENSIDADE 240L, COM 2 RODAS MACICAS | UN | 1 | 415.07 | 0 | 415.07
DE BORRACHA
09.026.0015-A | CONTENTOR EM POLIETILENO DE ALTA DENSIDADE,COM DUAS RODAS MA | UN |  | 415.07
CICAS DE BORRACHA,CAPACIDADE PARA 240L.FORNECIMENTO
10951 | CONTENTOR POLIT.DE ALTA DENSIDADE 240L, COM 2 RODAS MACICAS | UN | 1 | 415.07 | 0 | 415.07
DE BORRACHA
09.026.0017-0 | CONTENTOR EM POLIETILENO DE ALTA DENSIDADE,COM DUAS RODAS MA | UN |  | 252.88
CICAS DE BORRACHA,CAPACIDADE PARA 120L.FORNECIMENTO
14842 | CONTENTOR EM POLIETILENO DE ALTA DENSIDADE, COM DUAS RODAS M | UN | 1 | 252.88 | 0 | 252.88
ACICAS DE BORRACHA, CAPACIDADE PARA 120 LITROS
09.026.0017-A | CONTENTOR EM POLIETILENO DE ALTA DENSIDADE,COM DUAS RODAS MA | UN |  | 252.88
CICAS DE BORRACHA,CAPACIDADE PARA 120L.FORNECIMENTO
14842 | CONTENTOR EM POLIETILENO DE ALTA DENSIDADE, COM DUAS RODAS M | UN | 1 | 252.88 | 0 | 252.88
ACICAS DE BORRACHA, CAPACIDADE PARA 120 LITROS
09.026.0020-0 | FIO DE NYLON.FORNECIMENTO | KG |  | 97.8
10808 | FIO DE NYLON, REDONDO | KG | 1 | 97.8 | 0 | 97.8
09.026.0020-A | FIO DE NYLON.FORNECIMENTO | KG |  | 97.8
10808 | FIO DE NYLON, REDONDO | KG | 1 | 97.8 | 0 | 97.8
09.026.0025-0 | PAPELEIRA PLASTICA P/VIAS E PRACAS PUBLICAS EM POLIETILENO(D | UN |  | 169.9
IN),CAPACIDADE PARA 50L,MEDINDO(75,50X34,50X43,50)CM.FORNECI
MENTO E COLOCACAO
01999 | MAO-DE-OBRA DE SERVENTE DA CONSTRUCAO CIVIL, INCLUSIVE ENCAR | H | 0.17 | 19.33 | 3 | 3.3847
GOS SOCIAIS
10952 | PAPELEIRA DE POLIETILENO, CAPACIDADE PARA 50L, DE (75,50X34, | UN | 1 | 166.52 | 0 | 166.52
50X43,50)CM
09.026.0025-A | PAPELEIRA PLASTICA P/VIAS E PRACAS PUBLICAS EM POLIETILENO(D | UN |  | 169.45
IN),CAPACIDADE PARA 50L,MEDINDO(75,50X34,50X43,50)CM.FORNECI
MENTO E COLOCACAO
10952 | PAPELEIRA DE POLIETILENO, CAPACIDADE PARA 50L, DE (75,50X34, | UN | 1 | 166.52 | 0 | 166.52
50X43,50)CM
20132 | MAO-DE-OBRA DE SERVENTE DA CONSTRUCAO CIVIL, INCLUSIVE ENCAR | H | 0.17 | 16.75 | 3 | 2.9329
GOS SOCIAIS DESONERADOS
09.026.0030-0 | VASO PLASTICO REDONDO,NA COR TERRACOTA,CERAMICA OU CINZA,COM | UN |  | 53.72
DIAMETRO ENTRE 30CM E 40CM E ALTURA ENTRE 30CM E 35CM,INCLU
SIVE PRATO.FORNECIMENTO
10953 | VASO PLASTICO REDONDO,TERRACOTA CERAMICAOU CINZA, DIAM. ENTR | UN | 1 | 53.72 | 0 | 53.72
E 30/40CM, ALTURA ENTRE 30/35CM E PRATO
09.026.0030-A | VASO PLASTICO REDONDO,NA COR TERRACOTA,CERAMICA OU CINZA,COM | UN |  | 53.72
DIAMETRO ENTRE 30CM E 40CM E ALTURA ENTRE 30CM E 35CM,INCLU
SIVE PRATO.FORNECIMENTO
10953 | VASO PLASTICO REDONDO,TERRACOTA CERAMICAOU CINZA, DIAM. ENTR | UN | 1 | 53.72 | 0 | 53.72
E 30/40CM, ALTURA ENTRE 30/35CM E PRATO
09.026.0035-0 | VASO PLASTICO QUADRADO,NA COR TERRACOTA,CERAMICA OU CINZA,CO | UN |  | 115.35
M LADOS ENTRE 34CM E 40CM E ALTURA ENTRE 28CM E 34CM,INCLUSI
VE PRATO.FORNECIMENTO
10954 | VASO PLASTICO QUADRADO, TERRACOTA CERAMICA OU CINZA, LADOS E | UN | 1 | 115.35 | 0 | 115.35
NTRE 30/40CM, ALTURA ENTRE 28/34CM E PRATO
09.026.0035-A | VASO PLASTICO QUADRADO,NA COR TERRACOTA,CERAMICA OU CINZA,CO | UN |  | 115.35
M LADOS ENTRE 34CM E 40CM E ALTURA ENTRE 28CM E 34CM,INCLUSI
VE PRATO.FORNECIMENTO
10954 | VASO PLASTICO QUADRADO, TERRACOTA CERAMICA OU CINZA, LADOS E | UN | 1 | 115.35 | 0 | 115.35
NTRE 30/40CM, ALTURA ENTRE 28/34CM E PRATO
09.026.0040-0 | VASO PLASTICO REDONDO,NA COR TERRACOTA,CERAMICA OU CINZA,COM | UN |  | 113.2
DIAMETRO ENTRE 41CM E 50CM E ALTURA ENTRE 36CM E 40CM, INCLU
SIVE PRATO.FORNECIMENTO
10955 | VASO PLASTICO REDONDO, TERRACOTA CERAMICA OU CINZA, DIAM.ENT | UN | 1 | 113.2 | 0 | 113.2
RE 41/50CM, ALTURA DE 36/40CM E PRATO
09.026.0040-A | VASO PLASTICO REDONDO,NA COR TERRACOTA,CERAMICA OU CINZA,COM | UN |  | 113.2
DIAMETRO ENTRE 41CM E 50CM E ALTURA ENTRE 36CM E 40CM, INCLU
SIVE PRATO.FORNECIMENTO
10955 | VASO PLASTICO REDONDO, TERRACOTA CERAMICA OU CINZA, DIAM.ENT | UN | 1 | 113.2 | 0 | 113.2
RE 41/50CM, ALTURA DE 36/40CM E PRATO
09.026.0045-0 | CESTO DE TELA PARA RETIRADA DE LIXO,CONFECCIONADO EM ACO E S | UN |  | 49.62
OMBRIT,MODELO COMLURB.FORNECIMENTO
01999 | MAO-DE-OBRA DE SERVENTE DA CONSTRUCAO CIVIL, INCLUSIVE ENCAR | H | 1 | 19.33 | 3 | 19.9099
GOS SOCIAIS
07882 | MANGUEIRA CRISTAL EM PVC, NO DIAMETRO DE 1/2" | M | 0.24 | 2.47 | 0 | 0.5928
10956 | BARRA REDONDA DE ACO, DE 1.1/4" | KG | 2.025 | 8.85 | 0 | 17.9213
10957 | BRACADEIRA DE NYLON, JUNTA-CABO, MEDINDO200X4,5MM | UN | 22 | 0.1286 | 0 | 2.8292
10959 | TELA NYLON, C/PROTECAO 80%, SOMBRIT OU SIMILAR | M2 | 2 | 4.188 | 0 | 8.376
09.026.0045-A | CESTO DE TELA PARA RETIRADA DE LIXO,CONFECCIONADO EM ACO E S | UN |  | 46.97
OMBRIT,MODELO COMLURB.FORNECIMENTO
07882 | MANGUEIRA CRISTAL EM PVC, NO DIAMETRO DE 1/2" | M | 0.24 | 2.47 | 0 | 0.5928
10956 | BARRA REDONDA DE ACO, DE 1.1/4" | KG | 2.025 | 8.85 | 0 | 17.9213
10957 | BRACADEIRA DE NYLON, JUNTA-CABO, MEDINDO200X4,5MM | UN | 22 | 0.1286 | 0 | 2.8292
10959 | TELA NYLON, C/PROTECAO 80%, SOMBRIT OU SIMILAR | M2 | 2 | 4.188 | 0 | 8.376
20132 | MAO-DE-OBRA DE SERVENTE DA CONSTRUCAO CIVIL, INCLUSIVE ENCAR | H | 1 | 16.75 | 3 | 17.2525
GOS SOCIAIS DESONERADOS
10.001.0004-1 | CRAVACAO DE ESTACA EM MADEIRA DE REFLORESTAMENTO, COM DIAMET | M |  | 209.62
RO DE 25CM,INCLUSIVE FORNECIMENTO DA ESTACA
00435 | EUCALIPTO AUTOCLAVADO,EM TORA,COM 6,00M DE COMPRIMENTO E DIA | M | 1.25 | 97.51 | 0 | 121.8875
METRO APROXIMADO DE 25CM
01990 | MAO-DE-OBRA DE CARPINTEIRO DE FORMA DE CONCRETO, INCLUSIVE E | H | 0.25 | 26.73 | 3 | 6.883
NCARGOS SOCIAIS
01999 | MAO-DE-OBRA DE SERVENTE DA CONSTRUCAO CIVIL, INCLUSIVE ENCAR | H | 1.5 | 19.33 | 3 | 29.8649
GOS SOCIAIS
15099 | BATE-ESTACAS TIPO MATELO HIDRAULICO VIBRATORIO,ACOPLADO EM E | H | 0.102 | 314.1695 | 0 | 32.0453
SCAVADEIRA HIDRAULICA(INCL.ESTA),CAPACIDADE EM TORNO DE 1,2T
15100 | BATE-ESTACAS TIPO MARTELO HIDRAULICO VIBRATORIO,ACOPLADO EM | H | 0.046 | 148.1127 | 0 | 6.8132
ESCAVADEIRA HIDRAULICA(INCL.ESTA),CAPACIDADE EM TORNO 1,2T
15101 | BATE-ESTACAS TIPO MARTELO HIDRAULICO VIBRATORIO,ACOPLADO EM | H | 0.102 | 118.9774 | 0 | 12.1357
ESCAVADEIRA HIDRAULICA(INCL.ESTA),CAPACIDADE EM TORNO 1,2T
10.001.0004-B | CRAVACAO DE ESTACA EM MADEIRA DE REFLORESTAMENTO, COM DIAMET | M |  | 203.72
RO DE 25CM,INCLUSIVE FORNECIMENTO DA ESTACA
00435 | EUCALIPTO AUTOCLAVADO,EM TORA,COM 6,00M DE COMPRIMENTO E DIA | M | 1.25 | 97.51 | 0 | 121.8875
METRO APROXIMADO DE 25CM
20046 | MAO-DE-OBRA DE CARPINTEIRO DE FORMA DE CONCRETO, INCLUSIVE E | H | 0.25 | 23.16 | 3 | 5.9637
NCARGOS SOCIAIS DESONERADOS
20132 | MAO-DE-OBRA DE SERVENTE DA CONSTRUCAO CIVIL, INCLUSIVE ENCAR | H | 1.5 | 16.75 | 3 | 25.8788
GOS SOCIAIS DESONERADOS
31070 | BATE-ESTACAS TIPO MARTELO HIDRAULICO VIBRATORIO,ACOPLADO EM | H | 0.102 | 310.1595 | 0 | 31.6363
ESCAVADEIRA HIDRAULICA(INCL.ESTA),CAPACIDADE EM TORNO 1,2T
31071 | BATE-ESTACAS TIPO MARTELO HIDRAULICO VIBRATORIO,ACOPLADO EM | H | 0.046 | 144.1027 | 0 | 6.6287
ESCAVADEIRA HIDRAULICA(INCL.ESTA),CAPACIDADE EM TORNO 1,2T
31072 | BATE-ESTACAS TIPO MARTELO HIDRAULICO VIBRATORIO,ACOPLADO EM | H | 0.102 | 114.9674 | 0 | 11.7267
ESCAVADEIRA HIDRAULICA(INCL.ESTA),CAPACIDADE EM TORNO 1,2T
10.001.0010-0 | FUNDACAO DE ALVENARIA DE PEDRA,COM ARGAMASSA DE CIMENTO,SAIB | M3 |  | 526.69
RO E AREIA,NO TRACO 1:2:3,TENDO 0,35 A 0,45M DE LARGURA
00448 | PEDRA DE ALVENARIA, DE UMA FACE | M3 | 1.2 | 78.57 | 0 | 94.284
01968 | MAO-DE-OBRA DE PEDREIRO, INCLUSIVE ENCARGOS SOCIAIS | H | 6 | 26.73 | 3 | 165.1914
01999 | MAO-DE-OBRA DE SERVENTE DA CONSTRUCAO CIVIL, INCLUSIVE ENCAR | H | 8 | 19.33 | 3 | 159.2792
GOS SOCIAIS
03428 | ARGAMASSA CIM.,SAIBRO,AREIA 1:2:3,PREPA RO MANUAL | M3 | 0.2 | 539.7229 | 0 | 107.9446
10.001.0010-A | FUNDACAO DE ALVENARIA DE PEDRA,COM ARGAMASSA DE CIMENTO,SAIB | M3 |  | 477.53
RO E AREIA,NO TRACO 1:2:3,TENDO 0,35 A 0,45M DE LARGURA
00448 | PEDRA DE ALVENARIA, DE UMA FACE | M3 | 1.2 | 78.57 | 0 | 94.284
20115 | MAO-DE-OBRA DE PEDREIRO, INCLUSIVE ENCARGOS SOCIAIS DESONERA | H | 6 | 23.16 | 3 | 143.1288
DOS
20132 | MAO-DE-OBRA DE SERVENTE DA CONSTRUCAO CIVIL, INCLUSIVE ENCAR | H | 8 | 16.75 | 3 | 138.02
GOS SOCIAIS DESONERADOS
30152 | ARGAMASSA CIM.,SAIBRO,AREIA 1:2:3,PREPA RO MANUAL | M3 | 0.2 | 510.4915 | 0 | 102.0983
10.001.0015-0 | FUNDACAO DE ALVENARIA DE PEDRA,COM ARGAMASSA DE CIMENTO,SAIB | M3 |  | 648.56
RO E AREIA,NO TRACO 1:2:3,TENDO 0,60 A 0,80M DE LARGURA
00448 | PEDRA DE ALVENARIA, DE UMA FACE | M3 | 1.2 | 78.57 | 0 | 94.284
01968 | MAO-DE-OBRA DE PEDREIRO, INCLUSIVE ENCARGOS SOCIAIS | H | 8 | 26.73 | 3 | 220.2552
01999 | MAO-DE-OBRA DE SERVENTE DA CONSTRUCAO CIVIL, INCLUSIVE ENCAR | H | 10 | 19.33 | 3 | 199.099
GOS SOCIAIS
03428 | ARGAMASSA CIM.,SAIBRO,AREIA 1:2:3,PREPA RO MANUAL | M3 | 0.25 | 539.7229 | 0 | 134.9307
10.001.0015-A | FUNDACAO DE ALVENARIA DE PEDRA,COM ARGAMASSA DE CIMENTO,SAIB | M3 |  | 585.27
RO E AREIA,NO TRACO 1:2:3,TENDO 0,60 A 0,80M DE LARGURA
00448 | PEDRA DE ALVENARIA, DE UMA FACE | M3 | 1.2 | 78.57 | 0 | 94.284
20115 | MAO-DE-OBRA DE PEDREIRO, INCLUSIVE ENCARGOS SOCIAIS DESONERA | H | 8 | 23.16 | 3 | 190.8384
DOS
20132 | MAO-DE-OBRA DE SERVENTE DA CONSTRUCAO CIVIL, INCLUSIVE ENCAR | H | 10 | 16.75 | 3 | 172.525
GOS SOCIAIS DESONERADOS
30152 | ARGAMASSA CIM.,SAIBRO,AREIA 1:2:3,PREPA RO MANUAL | M3 | 0.25 | 510.4915 | 0 | 127.6229
10.002.0003-0 | CRAVACAO DE ESTACA DE ACO,PERFIL "H" DE 6"X6",1ª ALMA,INCLUS | M |  | 555.41
IVE FORNECIMENTO E UM CORTE AO MACARICO E PERDAS DO PERFIL,E
XCLUSIVE EMENDAS ENTALADAS
00036 | PERFIL "H" DE ACO CARBONO, P/USOS GERAIS, PADRAO AMERICANO, | KG | 37.1 | 11.78 | 5 | 458.8899
COMPRIMENTO USUAL, PRECO DE REVENDEDOR, DE 6"X6"
00165 | OXIGENIO, EM GARRAFAS DE 9,3M3 | M3 | 0.085 | 10.3 | 0 | 0.8755
00171 | ACETILENO EM CILINDRO DE 9KG | KG | 0.02 | 95.79 | 0 | 1.9158
01944 | MAO-DE-OBRA DE SOLDADOR DA CONSTRUCAO CIVIL, INCLUSIVE ENCAR | H | 0.11 | 28.76 | 3 | 3.2585
GOS SOCIAIS
01999 | MAO-DE-OBRA DE SERVENTE DA CONSTRUCAO CIVIL, INCLUSIVE ENCAR | H | 1.33 | 19.33 | 3 | 26.4802
GOS SOCIAIS
15099 | BATE-ESTACAS TIPO MATELO HIDRAULICO VIBRATORIO,ACOPLADO EM E | H | 0.118 | 314.1695 | 0 | 37.072
SCAVADEIRA HIDRAULICA(INCL.ESTA),CAPACIDADE EM TORNO DE 1,2T
15100 | BATE-ESTACAS TIPO MARTELO HIDRAULICO VIBRATORIO,ACOPLADO EM | H | 0.046 | 148.1127 | 0 | 6.8132
ESCAVADEIRA HIDRAULICA(INCL.ESTA),CAPACIDADE EM TORNO 1,2T
15101 | BATE-ESTACAS TIPO MARTELO HIDRAULICO VIBRATORIO,ACOPLADO EM | H | 0.169 | 118.9774 | 0 | 20.1072
ESCAVADEIRA HIDRAULICA(INCL.ESTA),CAPACIDADE EM TORNO 1,2T
10.002.0003-A | CRAVACAO DE ESTACA DE ACO,PERFIL "H" DE 6"X6",1ª ALMA,INCLUS | M |  | 550.1
IVE FORNECIMENTO E UM CORTE AO MACARICO E PERDAS DO PERFIL,E
XCLUSIVE EMENDAS ENTALADAS
00036 | PERFIL "H" DE ACO CARBONO, P/USOS GERAIS, PADRAO AMERICANO, | KG | 37.1 | 11.78 | 5 | 458.8899
COMPRIMENTO USUAL, PRECO DE REVENDEDOR, DE 6"X6"
00165 | OXIGENIO, EM GARRAFAS DE 9,3M3 | M3 | 0.085 | 10.3 | 0 | 0.8755
00171 | ACETILENO EM CILINDRO DE 9KG | KG | 0.02 | 95.79 | 0 | 1.9158
20132 | MAO-DE-OBRA DE SERVENTE DA CONSTRUCAO CIVIL, INCLUSIVE ENCAR | H | 1.33 | 16.75 | 3 | 22.9458
GOS SOCIAIS DESONERADOS
20134 | MAO-DE-OBRA DE SOLDADOR DA CONSTRUCAO CIVIL, INCLUSIVE ENCAR | H | 0.11 | 24.92 | 3 | 2.8234
GOS SOCIAIS DESONERADOS
31070 | BATE-ESTACAS TIPO MARTELO HIDRAULICO VIBRATORIO,ACOPLADO EM | H | 0.118 | 310.1595 | 0 | 36.5988
ESCAVADEIRA HIDRAULICA(INCL.ESTA),CAPACIDADE EM TORNO 1,2T
31071 | BATE-ESTACAS TIPO MARTELO HIDRAULICO VIBRATORIO,ACOPLADO EM | H | 0.046 | 144.1027 | 0 | 6.6287
ESCAVADEIRA HIDRAULICA(INCL.ESTA),CAPACIDADE EM TORNO 1,2T
31072 | BATE-ESTACAS TIPO MARTELO HIDRAULICO VIBRATORIO,ACOPLADO EM | H | 0.169 | 114.9674 | 0 | 19.4295
ESCAVADEIRA HIDRAULICA(INCL.ESTA),CAPACIDADE EM TORNO 1,2T
10.002.0010-0 | CRAVACAO DE ESTACA,TRILHO TR-25,SIMPLES,INCLUSIVE FORNECIMEN | M |  | 150.19
TO,UM CORTE AO MACARICO E PERDAS,EXCLUSIVE EMENDAS TRANSVERS
AIS E DISPOSITIVOS CONTRA A PUNCAO
00165 | OXIGENIO, EM GARRAFAS DE 9,3M3 | M3 | 0.1 | 10.3 | 0 | 1.03
00171 | ACETILENO EM CILINDRO DE 9KG | KG | 0.014 | 95.79 | 0 | 1.3411
01944 | MAO-DE-OBRA DE SOLDADOR DA CONSTRUCAO CIVIL, INCLUSIVE ENCAR | H | 0.13 | 28.76 | 3 | 3.851
GOS SOCIAIS
01999 | MAO-DE-OBRA DE SERVENTE DA CONSTRUCAO CIVIL, INCLUSIVE ENCAR | H | 0.78 | 19.33 | 3 | 15.5297
GOS SOCIAIS
02966 | TRILHO SEMI-NOVO, P/SERVICO DE ESTAQUEAMENTO | KG | 25 | 3.914 | 5 | 102.7425
15099 | BATE-ESTACAS TIPO MATELO HIDRAULICO VIBRATORIO,ACOPLADO EM E | H | 0.047 | 314.1695 | 0 | 14.766
SCAVADEIRA HIDRAULICA(INCL.ESTA),CAPACIDADE EM TORNO DE 1,2T
15100 | BATE-ESTACAS TIPO MARTELO HIDRAULICO VIBRATORIO,ACOPLADO EM | H | 0.02 | 148.1127 | 0 | 2.9623
ESCAVADEIRA HIDRAULICA(INCL.ESTA),CAPACIDADE EM TORNO 1,2T
15101 | BATE-ESTACAS TIPO MARTELO HIDRAULICO VIBRATORIO,ACOPLADO EM | H | 0.067 | 118.9774 | 0 | 7.9715
ESCAVADEIRA HIDRAULICA(INCL.ESTA),CAPACIDADE EM TORNO 1,2T
10.002.0010-A | CRAVACAO DE ESTACA,TRILHO TR-25,SIMPLES,INCLUSIVE FORNECIMEN | M |  | 147.06
TO,UM CORTE AO MACARICO E PERDAS,EXCLUSIVE EMENDAS TRANSVERS
AIS E DISPOSITIVOS CONTRA A PUNCAO
00165 | OXIGENIO, EM GARRAFAS DE 9,3M3 | M3 | 0.1 | 10.3 | 0 | 1.03
00171 | ACETILENO EM CILINDRO DE 9KG | KG | 0.014 | 95.79 | 0 | 1.3411
02966 | TRILHO SEMI-NOVO, P/SERVICO DE ESTAQUEAMENTO | KG | 25 | 3.914 | 5 | 102.7425
20132 | MAO-DE-OBRA DE SERVENTE DA CONSTRUCAO CIVIL, INCLUSIVE ENCAR | H | 0.78 | 16.75 | 3 | 13.457
GOS SOCIAIS DESONERADOS
20134 | MAO-DE-OBRA DE SOLDADOR DA CONSTRUCAO CIVIL, INCLUSIVE ENCAR | H | 0.13 | 24.92 | 3 | 3.3368
GOS SOCIAIS DESONERADOS
31070 | BATE-ESTACAS TIPO MARTELO HIDRAULICO VIBRATORIO,ACOPLADO EM | H | 0.047 | 310.1595 | 0 | 14.5775
ESCAVADEIRA HIDRAULICA(INCL.ESTA),CAPACIDADE EM TORNO 1,2T
31071 | BATE-ESTACAS TIPO MARTELO HIDRAULICO VIBRATORIO,ACOPLADO EM | H | 0.02 | 144.1027 | 0 | 2.8821
ESCAVADEIRA HIDRAULICA(INCL.ESTA),CAPACIDADE EM TORNO 1,2T
31072 | BATE-ESTACAS TIPO MARTELO HIDRAULICO VIBRATORIO,ACOPLADO EM | H | 0.067 | 114.9674 | 0 | 7.7028
ESCAVADEIRA HIDRAULICA(INCL.ESTA),CAPACIDADE EM TORNO 1,2T
10.002.0015-0 | CRAVACAO DE ESTACA,TRILHO TR-25,DUPLO,INCLUSIVE FORNECIMENTO | M |  | 377.32
,INCLUSIVE FORNECIMENTO,UM CORTE AO MACARICO E PERDAS,EXCLUS
IVE EMENDAS TRANSVERSAIS E DISPOSITIVOS CONTRA A PUNCAO
00165 | OXIGENIO, EM GARRAFAS DE 9,3M3 | M3 | 0.32 | 10.3 | 0 | 3.296
00171 | ACETILENO EM CILINDRO DE 9KG | KG | 0.038 | 95.79 | 0 | 3.64
01944 | MAO-DE-OBRA DE SOLDADOR DA CONSTRUCAO CIVIL, INCLUSIVE ENCAR | H | 0.13 | 28.76 | 3 | 3.851
GOS SOCIAIS
01999 | MAO-DE-OBRA DE SERVENTE DA CONSTRUCAO CIVIL, INCLUSIVE ENCAR | H | 0.78 | 19.33 | 3 | 15.5297
GOS SOCIAIS
02966 | TRILHO SEMI-NOVO, P/SERVICO DE ESTAQUEAMENTO | KG | 50 | 3.914 | 5 | 205.485
03069 | SOLDA TOPO 3/8",CONVERSOR ELETROMOTORIZ. | M | 1.04 | 98.21 | 0 | 102.1384
15102 | BATE-ESTACAS TIPO MARTELO HIDRAULICO,ACOPLADO EM EQUIPAMENTO | H | 0.047 | 483.5638 | 0 | 22.7275
DE ESTEIRAS(INCL.ESTE),CAPACIDADE EM TORNO DE 5,00T
15103 | BATE-ESTACAS TIPO MARTELO HIDRAULICO,ACOPLADO EM EQUIPAMENTO | H | 0.02 | 266.9462 | 0 | 5.3389
DE ESTEIRAS(INCL.ESTE),CAPACIDADE EM TORNO DE 5,00T
15104 | BATE-ESTACAS TIPO MARTELO HIDRAULICO,ACOPLADO EM EQUIPAMENTO | H | 0.067 | 228.6035 | 0 | 15.3164
DE ESTEIRAS(INCL.ESTE),CAPACIDADE EM TORNO DE 5,00T
10.002.0015-A | CRAVACAO DE ESTACA,TRILHO TR-25,DUPLO,INCLUSIVE FORNECIMENTO | M |  | 368.34
,INCLUSIVE FORNECIMENTO,UM CORTE AO MACARICO E PERDAS,EXCLUS
IVE EMENDAS TRANSVERSAIS E DISPOSITIVOS CONTRA A PUNCAO
00165 | OXIGENIO, EM GARRAFAS DE 9,3M3 | M3 | 0.32 | 10.3 | 0 | 3.296
00171 | ACETILENO EM CILINDRO DE 9KG | KG | 0.038 | 95.79 | 0 | 3.64
02966 | TRILHO SEMI-NOVO, P/SERVICO DE ESTAQUEAMENTO | KG | 50 | 3.914 | 5 | 205.485
20132 | MAO-DE-OBRA DE SERVENTE DA CONSTRUCAO CIVIL, INCLUSIVE ENCAR | H | 0.78 | 16.75 | 3 | 13.457
GOS SOCIAIS DESONERADOS
20134 | MAO-DE-OBRA DE SOLDADOR DA CONSTRUCAO CIVIL, INCLUSIVE ENCAR | H | 0.13 | 24.92 | 3 | 3.3368
GOS SOCIAIS DESONERADOS
30114 | SOLDA TOPO 3/8",CONVERSOR ELETROMOTORIZ. | M | 1.04 | 92.5862 | 0 | 96.2896
31073 | BATE-ESTACAS TIPO MARTELO HIDRAULICO,ACOPLADO EM EQUIPAMENTO | H | 0.047 | 479.5538 | 0 | 22.539
DE ESTEIRAS(INCL.ESTE),CAPACIDADE EM TORNO DE 5,00T
31074 | BATE-ESTACAS TIPO MARTELO HIDRAULICO,ACOPLADO EM EQUIPAMENTO | H | 0.02 | 262.9362 | 0 | 5.2587
DE ESTEIRAS(INCL.ESTE),CAPACIDADE EM TORNO DE 5,00T
31075 | BATE-ESTACAS TIPO MARTELO HIDRAULICO,ACOPLADO EM EQUIPAMENTO | H | 0.067 | 224.5935 | 0 | 15.0478
DE ESTEIRAS(INCL.ESTE),CAPACIDADE EM TORNO DE 5,00T
10.002.0020-0 | CRAVACAO DE ESTACA,TRILHO TR-25,TRIPLO,INCLUSIVE FORNECIMENT | M |  | 540.4
O,UM CORTE AO MACARICO E PERDAS,EXCLUSIVE EMENDAS TRANSVERSA
IS E DISPOSITIVOS CONTRA A PUNCAO
00165 | OXIGENIO, EM GARRAFAS DE 9,3M3 | M3 | 0.39 | 10.3 | 0 | 4.017
00171 | ACETILENO EM CILINDRO DE 9KG | KG | 0.045 | 95.79 | 0 | 4.3106
01944 | MAO-DE-OBRA DE SOLDADOR DA CONSTRUCAO CIVIL, INCLUSIVE ENCAR | H | 0.17 | 28.76 | 3 | 5.0359
GOS SOCIAIS
01999 | MAO-DE-OBRA DE SERVENTE DA CONSTRUCAO CIVIL, INCLUSIVE ENCAR | H | 1.19 | 19.33 | 3 | 23.6928
GOS SOCIAIS
02966 | TRILHO SEMI-NOVO, P/SERVICO DE ESTAQUEAMENTO | KG | 75 | 3.914 | 5 | 308.2275
03069 | SOLDA TOPO 3/8",CONVERSOR ELETROMOTORIZ. | M | 1.44 | 98.21 | 0 | 141.4224
15102 | BATE-ESTACAS TIPO MARTELO HIDRAULICO,ACOPLADO EM EQUIPAMENTO | H | 0.058 | 483.5638 | 0 | 28.0467
DE ESTEIRAS(INCL.ESTE),CAPACIDADE EM TORNO DE 5,00T
15103 | BATE-ESTACAS TIPO MARTELO HIDRAULICO,ACOPLADO EM EQUIPAMENTO | H | 0.025 | 266.9462 | 0 | 6.6737
DE ESTEIRAS(INCL.ESTE),CAPACIDADE EM TORNO DE 5,00T
15104 | BATE-ESTACAS TIPO MARTELO HIDRAULICO,ACOPLADO EM EQUIPAMENTO | H | 0.083 | 228.6035 | 0 | 18.9741
DE ESTEIRAS(INCL.ESTE),CAPACIDADE EM TORNO DE 5,00T
10.002.0020-A | CRAVACAO DE ESTACA,TRILHO TR-25,TRIPLO,INCLUSIVE FORNECIMENT | M |  | 527.8
O,UM CORTE AO MACARICO E PERDAS,EXCLUSIVE EMENDAS TRANSVERSA
IS E DISPOSITIVOS CONTRA A PUNCAO
00165 | OXIGENIO, EM GARRAFAS DE 9,3M3 | M3 | 0.39 | 10.3 | 0 | 4.017
00171 | ACETILENO EM CILINDRO DE 9KG | KG | 0.045 | 95.79 | 0 | 4.3106
02966 | TRILHO SEMI-NOVO, P/SERVICO DE ESTAQUEAMENTO | KG | 75 | 3.914 | 5 | 308.2275
20132 | MAO-DE-OBRA DE SERVENTE DA CONSTRUCAO CIVIL, INCLUSIVE ENCAR | H | 1.19 | 16.75 | 3 | 20.5305
GOS SOCIAIS DESONERADOS
20134 | MAO-DE-OBRA DE SOLDADOR DA CONSTRUCAO CIVIL, INCLUSIVE ENCAR | H | 0.17 | 24.92 | 3 | 4.3635
GOS SOCIAIS DESONERADOS
30114 | SOLDA TOPO 3/8",CONVERSOR ELETROMOTORIZ. | M | 1.44 | 92.5862 | 0 | 133.3241
31073 | BATE-ESTACAS TIPO MARTELO HIDRAULICO,ACOPLADO EM EQUIPAMENTO | H | 0.058 | 479.5538 | 0 | 27.8141
DE ESTEIRAS(INCL.ESTE),CAPACIDADE EM TORNO DE 5,00T
31074 | BATE-ESTACAS TIPO MARTELO HIDRAULICO,ACOPLADO EM EQUIPAMENTO | H | 0.025 | 262.9362 | 0 | 6.5734
DE ESTEIRAS(INCL.ESTE),CAPACIDADE EM TORNO DE 5,00T
31075 | BATE-ESTACAS TIPO MARTELO HIDRAULICO,ACOPLADO EM EQUIPAMENTO | H | 0.083 | 224.5935 | 0 | 18.6413
DE ESTEIRAS(INCL.ESTE),CAPACIDADE EM TORNO DE 5,00T
10.002.0025-0 | CRAVACAO DE ESTACA,TRILHO TR-32,SIMPLES,INCLUSIVE FORNECIMEN | M |  | 191.71
O,UM CORTE AO MACARICO E PERDAS,EXCLUSIVE EMENDAS TRANSVERSA
IS E DISPOSITIVOS CONTRA A PUNCAO
00165 | OXIGENIO, EM GARRAFAS DE 9,3M3 | M3 | 0.13 | 10.3 | 0 | 1.339
00171 | ACETILENO EM CILINDRO DE 9KG | KG | 0.018 | 95.79 | 0 | 1.7242
01944 | MAO-DE-OBRA DE SOLDADOR DA CONSTRUCAO CIVIL, INCLUSIVE ENCAR | H | 0.17 | 28.76 | 3 | 5.0359
GOS SOCIAIS
01999 | MAO-DE-OBRA DE SERVENTE DA CONSTRUCAO CIVIL, INCLUSIVE ENCAR | H | 1.02 | 19.33 | 3 | 20.3081
GOS SOCIAIS
02966 | TRILHO SEMI-NOVO, P/SERVICO DE ESTAQUEAMENTO | KG | 32 | 3.914 | 5 | 131.5104
15099 | BATE-ESTACAS TIPO MATELO HIDRAULICO VIBRATORIO,ACOPLADO EM E | H | 0.058 | 314.1695 | 0 | 18.2218
SCAVADEIRA HIDRAULICA(INCL.ESTA),CAPACIDADE EM TORNO DE 1,2T
15100 | BATE-ESTACAS TIPO MARTELO HIDRAULICO VIBRATORIO,ACOPLADO EM | H | 0.025 | 148.1127 | 0 | 3.7028
ESCAVADEIRA HIDRAULICA(INCL.ESTA),CAPACIDADE EM TORNO 1,2T
15101 | BATE-ESTACAS TIPO MARTELO HIDRAULICO VIBRATORIO,ACOPLADO EM | H | 0.083 | 118.9774 | 0 | 9.8751
ESCAVADEIRA HIDRAULICA(INCL.ESTA),CAPACIDADE EM TORNO 1,2T
10.002.0025-A | CRAVACAO DE ESTACA,TRILHO TR-32,SIMPLES,INCLUSIVE FORNECIMEN | M |  | 187.66
O,UM CORTE AO MACARICO E PERDAS,EXCLUSIVE EMENDAS TRANSVERSA
IS E DISPOSITIVOS CONTRA A PUNCAO
00165 | OXIGENIO, EM GARRAFAS DE 9,3M3 | M3 | 0.13 | 10.3 | 0 | 1.339
00171 | ACETILENO EM CILINDRO DE 9KG | KG | 0.018 | 95.79 | 0 | 1.7242
02966 | TRILHO SEMI-NOVO, P/SERVICO DE ESTAQUEAMENTO | KG | 32 | 3.914 | 5 | 131.5104
20132 | MAO-DE-OBRA DE SERVENTE DA CONSTRUCAO CIVIL, INCLUSIVE ENCAR | H | 1.02 | 16.75 | 3 | 17.5976
GOS SOCIAIS DESONERADOS
20134 | MAO-DE-OBRA DE SOLDADOR DA CONSTRUCAO CIVIL, INCLUSIVE ENCAR | H | 0.17 | 24.92 | 3 | 4.3635
GOS SOCIAIS DESONERADOS
31070 | BATE-ESTACAS TIPO MARTELO HIDRAULICO VIBRATORIO,ACOPLADO EM | H | 0.058 | 310.1595 | 0 | 17.9893
ESCAVADEIRA HIDRAULICA(INCL.ESTA),CAPACIDADE EM TORNO 1,2T
31071 | BATE-ESTACAS TIPO MARTELO HIDRAULICO VIBRATORIO,ACOPLADO EM | H | 0.025 | 144.1027 | 0 | 3.6026
ESCAVADEIRA HIDRAULICA(INCL.ESTA),CAPACIDADE EM TORNO 1,2T
31072 | BATE-ESTACAS TIPO MARTELO HIDRAULICO VIBRATORIO,ACOPLADO EM | H | 0.083 | 114.9674 | 0 | 9.5423
ESCAVADEIRA HIDRAULICA(INCL.ESTA),CAPACIDADE EM TORNO 1,2T
10.002.0030-0 | CRAVACAO DE ESTACA,TRILHO TR-32,DUPLO,INCLUSIVE FORNECIMENTO | M |  | 460.06
,UM CORTE AO MACARICO E PERDAS,EXCLUSIVE EMENDAS TRANSVERSAI
S E DISPOSITIVOS CONTRA A PUNCAO
00165 | OXIGENIO, EM GARRAFAS DE 9,3M3 | M3 | 0.42 | 10.3 | 0 | 4.326
00171 | ACETILENO EM CILINDRO DE 9KG | KG | 0.05 | 95.79 | 0 | 4.7895
01944 | MAO-DE-OBRA DE SOLDADOR DA CONSTRUCAO CIVIL, INCLUSIVE ENCAR | H | 0.18 | 28.76 | 3 | 5.3321
GOS SOCIAIS
01999 | MAO-DE-OBRA DE SERVENTE DA CONSTRUCAO CIVIL, INCLUSIVE ENCAR | H | 1.08 | 19.33 | 3 | 21.5027
GOS SOCIAIS
02966 | TRILHO SEMI-NOVO, P/SERVICO DE ESTAQUEAMENTO | KG | 64 | 3.914 | 5 | 263.0208
03069 | SOLDA TOPO 3/8",CONVERSOR ELETROMOTORIZ. | M | 1.04 | 98.21 | 0 | 102.1384
15102 | BATE-ESTACAS TIPO MARTELO HIDRAULICO,ACOPLADO EM EQUIPAMENTO | H | 0.064 | 483.5638 | 0 | 30.9481
DE ESTEIRAS(INCL.ESTE),CAPACIDADE EM TORNO DE 5,00T
15103 | BATE-ESTACAS TIPO MARTELO HIDRAULICO,ACOPLADO EM EQUIPAMENTO | H | 0.027 | 266.9462 | 0 | 7.2075
DE ESTEIRAS(INCL.ESTE),CAPACIDADE EM TORNO DE 5,00T
15104 | BATE-ESTACAS TIPO MARTELO HIDRAULICO,ACOPLADO EM EQUIPAMENTO | H | 0.091 | 228.6035 | 0 | 20.8029
DE ESTEIRAS(INCL.ESTE),CAPACIDADE EM TORNO DE 5,00T
10.002.0030-A | CRAVACAO DE ESTACA,TRILHO TR-32,DUPLO,INCLUSIVE FORNECIMENTO | M |  | 449.9
,UM CORTE AO MACARICO E PERDAS,EXCLUSIVE EMENDAS TRANSVERSAI
S E DISPOSITIVOS CONTRA A PUNCAO
00165 | OXIGENIO, EM GARRAFAS DE 9,3M3 | M3 | 0.42 | 10.3 | 0 | 4.326
00171 | ACETILENO EM CILINDRO DE 9KG | KG | 0.05 | 95.79 | 0 | 4.7895
02966 | TRILHO SEMI-NOVO, P/SERVICO DE ESTAQUEAMENTO | KG | 64 | 3.914 | 5 | 263.0208
20132 | MAO-DE-OBRA DE SERVENTE DA CONSTRUCAO CIVIL, INCLUSIVE ENCAR | H | 1.08 | 16.75 | 3 | 18.6327
GOS SOCIAIS DESONERADOS
20134 | MAO-DE-OBRA DE SOLDADOR DA CONSTRUCAO CIVIL, INCLUSIVE ENCAR | H | 0.18 | 24.92 | 3 | 4.6202
GOS SOCIAIS DESONERADOS
30114 | SOLDA TOPO 3/8",CONVERSOR ELETROMOTORIZ. | M | 1.04 | 92.5862 | 0 | 96.2896
31073 | BATE-ESTACAS TIPO MARTELO HIDRAULICO,ACOPLADO EM EQUIPAMENTO | H | 0.064 | 479.5538 | 0 | 30.6914
DE ESTEIRAS(INCL.ESTE),CAPACIDADE EM TORNO DE 5,00T
31074 | BATE-ESTACAS TIPO MARTELO HIDRAULICO,ACOPLADO EM EQUIPAMENTO | H | 0.027 | 262.9362 | 0 | 7.0993
DE ESTEIRAS(INCL.ESTE),CAPACIDADE EM TORNO DE 5,00T
31075 | BATE-ESTACAS TIPO MARTELO HIDRAULICO,ACOPLADO EM EQUIPAMENTO | H | 0.091 | 224.5935 | 0 | 20.438
DE ESTEIRAS(INCL.ESTE),CAPACIDADE EM TORNO DE 5,00T
10.002.0035-0 | CRAVACAO DE ESTACA,TRILHO TR-32,TRIPLO,INCLUSIVE FORNECIMENT | M |  | 655.93
O,UM CORTE AO MACARICO E PERDAS,EXCLUSIVE EMENDAS TRANSVERSA
IS E DISPOSITIVOS CONTRA A PUNCAO
00165 | OXIGENIO, EM GARRAFAS DE 9,3M3 | M3 | 0.51 | 10.3 | 0 | 5.253
00171 | ACETILENO EM CILINDRO DE 9KG | KG | 0.059 | 95.79 | 0 | 5.6516
01944 | MAO-DE-OBRA DE SOLDADOR DA CONSTRUCAO CIVIL, INCLUSIVE ENCAR | H | 0.22 | 28.76 | 3 | 6.517
GOS SOCIAIS
01999 | MAO-DE-OBRA DE SERVENTE DA CONSTRUCAO CIVIL, INCLUSIVE ENCAR | H | 1.54 | 19.33 | 3 | 30.6612
GOS SOCIAIS
02966 | TRILHO SEMI-NOVO, P/SERVICO DE ESTAQUEAMENTO | KG | 96 | 3.914 | 5 | 394.5312
03069 | SOLDA TOPO 3/8",CONVERSOR ELETROMOTORIZ. | M | 1.44 | 98.21 | 0 | 141.4224
15102 | BATE-ESTACAS TIPO MARTELO HIDRAULICO,ACOPLADO EM EQUIPAMENTO | H | 0.078 | 483.5638 | 0 | 37.718
DE ESTEIRAS(INCL.ESTE),CAPACIDADE EM TORNO DE 5,00T
15103 | BATE-ESTACAS TIPO MARTELO HIDRAULICO,ACOPLADO EM EQUIPAMENTO | H | 0.033 | 266.9462 | 0 | 8.8092
DE ESTEIRAS(INCL.ESTE),CAPACIDADE EM TORNO DE 5,00T
15104 | BATE-ESTACAS TIPO MARTELO HIDRAULICO,ACOPLADO EM EQUIPAMENTO | H | 0.111 | 228.6035 | 0 | 25.375
DE ESTEIRAS(INCL.ESTE),CAPACIDADE EM TORNO DE 5,00T
10.002.0035-A | CRAVACAO DE ESTACA,TRILHO TR-32,TRIPLO,INCLUSIVE FORNECIMENT | M |  | 641.98
O,UM CORTE AO MACARICO E PERDAS,EXCLUSIVE EMENDAS TRANSVERSA
IS E DISPOSITIVOS CONTRA A PUNCAO
00165 | OXIGENIO, EM GARRAFAS DE 9,3M3 | M3 | 0.51 | 10.3 | 0 | 5.253
00171 | ACETILENO EM CILINDRO DE 9KG | KG | 0.059 | 95.79 | 0 | 5.6516
02966 | TRILHO SEMI-NOVO, P/SERVICO DE ESTAQUEAMENTO | KG | 96 | 3.914 | 5 | 394.5312
20132 | MAO-DE-OBRA DE SERVENTE DA CONSTRUCAO CIVIL, INCLUSIVE ENCAR | H | 1.54 | 16.75 | 3 | 26.5689
GOS SOCIAIS DESONERADOS
20134 | MAO-DE-OBRA DE SOLDADOR DA CONSTRUCAO CIVIL, INCLUSIVE ENCAR | H | 0.22 | 24.92 | 3 | 5.6469
GOS SOCIAIS DESONERADOS
30114 | SOLDA TOPO 3/8",CONVERSOR ELETROMOTORIZ. | M | 1.44 | 92.5862 | 0 | 133.3241
31073 | BATE-ESTACAS TIPO MARTELO HIDRAULICO,ACOPLADO EM EQUIPAMENTO | H | 0.078 | 479.5538 | 0 | 37.4052
DE ESTEIRAS(INCL.ESTE),CAPACIDADE EM TORNO DE 5,00T
31074 | BATE-ESTACAS TIPO MARTELO HIDRAULICO,ACOPLADO EM EQUIPAMENTO | H | 0.033 | 262.9362 | 0 | 8.6769
DE ESTEIRAS(INCL.ESTE),CAPACIDADE EM TORNO DE 5,00T
31075 | BATE-ESTACAS TIPO MARTELO HIDRAULICO,ACOPLADO EM EQUIPAMENTO | H | 0.111 | 224.5935 | 0 | 24.9299
DE ESTEIRAS(INCL.ESTE),CAPACIDADE EM TORNO DE 5,00T
10.002.0040-0 | CRAVACAO DE ESTACA,TRILHO TR-37,SIMPLES,INCLUSIVE FORNECIMEN | M |  | 223.76
TO,UM CORTE AO MACARICO E PERDAS,EXCLUSIVE EMENDAS TRANSVERS
AIS E DISPOSITIVOS CONTRA A PUNCAO
00165 | OXIGENIO, EM GARRAFAS DE 9,3M3 | M3 | 0.15 | 10.3 | 0 | 1.545
00171 | ACETILENO EM CILINDRO DE 9KG | KG | 0.021 | 95.79 | 0 | 2.0116
01944 | MAO-DE-OBRA DE SOLDADOR DA CONSTRUCAO CIVIL, INCLUSIVE ENCAR | H | 0.2 | 28.76 | 3 | 5.9246
GOS SOCIAIS
01999 | MAO-DE-OBRA DE SERVENTE DA CONSTRUCAO CIVIL, INCLUSIVE ENCAR | H | 1.2 | 19.33 | 3 | 23.8919
GOS SOCIAIS
02966 | TRILHO SEMI-NOVO, P/SERVICO DE ESTAQUEAMENTO | KG | 37 | 3.914 | 5 | 152.0589
15099 | BATE-ESTACAS TIPO MATELO HIDRAULICO VIBRATORIO,ACOPLADO EM E | H | 0.07 | 314.1695 | 0 | 21.9919
SCAVADEIRA HIDRAULICA(INCL.ESTA),CAPACIDADE EM TORNO DE 1,2T
15100 | BATE-ESTACAS TIPO MARTELO HIDRAULICO VIBRATORIO,ACOPLADO EM | H | 0.03 | 148.1127 | 0 | 4.4434
ESCAVADEIRA HIDRAULICA(INCL.ESTA),CAPACIDADE EM TORNO 1,2T
15101 | BATE-ESTACAS TIPO MARTELO HIDRAULICO VIBRATORIO,ACOPLADO EM | H | 0.1 | 118.9774 | 0 | 11.8977
ESCAVADEIRA HIDRAULICA(INCL.ESTA),CAPACIDADE EM TORNO 1,2T
10.002.0040-A | CRAVACAO DE ESTACA,TRILHO TR-37,SIMPLES,INCLUSIVE FORNECIMEN | M |  | 218.98
TO,UM CORTE AO MACARICO E PERDAS,EXCLUSIVE EMENDAS TRANSVERS
AIS E DISPOSITIVOS CONTRA A PUNCAO
00165 | OXIGENIO, EM GARRAFAS DE 9,3M3 | M3 | 0.15 | 10.3 | 0 | 1.545
00171 | ACETILENO EM CILINDRO DE 9KG | KG | 0.021 | 95.79 | 0 | 2.0116
02966 | TRILHO SEMI-NOVO, P/SERVICO DE ESTAQUEAMENTO | KG | 37 | 3.914 | 5 | 152.0589
20132 | MAO-DE-OBRA DE SERVENTE DA CONSTRUCAO CIVIL, INCLUSIVE ENCAR | H | 1.2 | 16.75 | 3 | 20.703
GOS SOCIAIS DESONERADOS
20134 | MAO-DE-OBRA DE SOLDADOR DA CONSTRUCAO CIVIL, INCLUSIVE ENCAR | H | 0.2 | 24.92 | 3 | 5.1335
GOS SOCIAIS DESONERADOS
31070 | BATE-ESTACAS TIPO MARTELO HIDRAULICO VIBRATORIO,ACOPLADO EM | H | 0.07 | 310.1595 | 0 | 21.7112
ESCAVADEIRA HIDRAULICA(INCL.ESTA),CAPACIDADE EM TORNO 1,2T
31071 | BATE-ESTACAS TIPO MARTELO HIDRAULICO VIBRATORIO,ACOPLADO EM | H | 0.03 | 144.1027 | 0 | 4.3231
ESCAVADEIRA HIDRAULICA(INCL.ESTA),CAPACIDADE EM TORNO 1,2T
31072 | BATE-ESTACAS TIPO MARTELO HIDRAULICO VIBRATORIO,ACOPLADO EM | H | 0.1 | 114.9674 | 0 | 11.4967
ESCAVADEIRA HIDRAULICA(INCL.ESTA),CAPACIDADE EM TORNO 1,2T
10.002.0045-0 | CRAVACAO DE ESTACA,TRILHO TR-37,DUPLO,INCLUSIVE FORNECIMENTO | M |  | 511.19
,UM CORTE AO MACARICO E PERDAS,EXCLUSIVE EMENDAS TRANSVERSAI
S E DISPOSITIVOS CONTRA A PUNCAO
00165 | OXIGENIO, EM GARRAFAS DE 9,3M3 | M3 | 0.48 | 10.3 | 0 | 4.944
00171 | ACETILENO EM CILINDRO DE 9KG | KG | 0.057 | 95.79 | 0 | 5.46
01944 | MAO-DE-OBRA DE SOLDADOR DA CONSTRUCAO CIVIL, INCLUSIVE ENCAR | H | 0.2 | 28.76 | 3 | 5.9246
GOS SOCIAIS
01999 | MAO-DE-OBRA DE SERVENTE DA CONSTRUCAO CIVIL, INCLUSIVE ENCAR | H | 1.2 | 19.33 | 3 | 23.8919
GOS SOCIAIS
02966 | TRILHO SEMI-NOVO, P/SERVICO DE ESTAQUEAMENTO | KG | 74 | 3.914 | 5 | 304.1178
03069 | SOLDA TOPO 3/8",CONVERSOR ELETROMOTORIZ. | M | 1.04 | 98.21 | 0 | 102.1384
15102 | BATE-ESTACAS TIPO MARTELO HIDRAULICO,ACOPLADO EM EQUIPAMENTO | H | 0.07 | 483.5638 | 0 | 33.8495
DE ESTEIRAS(INCL.ESTE),CAPACIDADE EM TORNO DE 5,00T
15103 | BATE-ESTACAS TIPO MARTELO HIDRAULICO,ACOPLADO EM EQUIPAMENTO | H | 0.03 | 266.9462 | 0 | 8.0084
DE ESTEIRAS(INCL.ESTE),CAPACIDADE EM TORNO DE 5,00T
15104 | BATE-ESTACAS TIPO MARTELO HIDRAULICO,ACOPLADO EM EQUIPAMENTO | H | 0.1 | 228.6035 | 0 | 22.8604
DE ESTEIRAS(INCL.ESTE),CAPACIDADE EM TORNO DE 5,00T
10.002.0045-A | CRAVACAO DE ESTACA,TRILHO TR-37,DUPLO,INCLUSIVE FORNECIMENTO | M |  | 500.56
,UM CORTE AO MACARICO E PERDAS,EXCLUSIVE EMENDAS TRANSVERSAI
S E DISPOSITIVOS CONTRA A PUNCAO
00165 | OXIGENIO, EM GARRAFAS DE 9,3M3 | M3 | 0.48 | 10.3 | 0 | 4.944
00171 | ACETILENO EM CILINDRO DE 9KG | KG | 0.057 | 95.79 | 0 | 5.46
02966 | TRILHO SEMI-NOVO, P/SERVICO DE ESTAQUEAMENTO | KG | 74 | 3.914 | 5 | 304.1178
20132 | MAO-DE-OBRA DE SERVENTE DA CONSTRUCAO CIVIL, INCLUSIVE ENCAR | H | 1.2 | 16.75 | 3 | 20.703
GOS SOCIAIS DESONERADOS
20134 | MAO-DE-OBRA DE SOLDADOR DA CONSTRUCAO CIVIL, INCLUSIVE ENCAR | H | 0.2 | 24.92 | 3 | 5.1335
GOS SOCIAIS DESONERADOS
30114 | SOLDA TOPO 3/8",CONVERSOR ELETROMOTORIZ. | M | 1.04 | 92.5862 | 0 | 96.2896
31073 | BATE-ESTACAS TIPO MARTELO HIDRAULICO,ACOPLADO EM EQUIPAMENTO | H | 0.07 | 479.5538 | 0 | 33.5688
DE ESTEIRAS(INCL.ESTE),CAPACIDADE EM TORNO DE 5,00T
31074 | BATE-ESTACAS TIPO MARTELO HIDRAULICO,ACOPLADO EM EQUIPAMENTO | H | 0.03 | 262.9362 | 0 | 7.8881
DE ESTEIRAS(INCL.ESTE),CAPACIDADE EM TORNO DE 5,00T
31075 | BATE-ESTACAS TIPO MARTELO HIDRAULICO,ACOPLADO EM EQUIPAMENTO | H | 0.1 | 224.5935 | 0 | 22.4594
DE ESTEIRAS(INCL.ESTE),CAPACIDADE EM TORNO DE 5,00T
10.002.0050-0 | CRAVACAO DE ESTACA,TRILHO TR-37,TRIPLO,INCLUSIVE FORNECIMENT | M |  | 733.71
O,UM CORTE AO MACARICO E PERDAS,EXCLUSIVE EMENDAS TRANSVERSA
IS E DISPOSITIVOS CONTRA A PUNCAO
00165 | OXIGENIO, EM GARRAFAS DE 9,3M3 | M3 | 0.59 | 10.3 | 0 | 6.077
00171 | ACETILENO EM CILINDRO DE 9KG | KG | 0.068 | 95.79 | 0 | 6.5137
01944 | MAO-DE-OBRA DE SOLDADOR DA CONSTRUCAO CIVIL, INCLUSIVE ENCAR | H | 0.25 | 28.76 | 3 | 7.4057
GOS SOCIAIS
01999 | MAO-DE-OBRA DE SERVENTE DA CONSTRUCAO CIVIL, INCLUSIVE ENCAR | H | 1.75 | 19.33 | 3 | 34.8423
GOS SOCIAIS
02966 | TRILHO SEMI-NOVO, P/SERVICO DE ESTAQUEAMENTO | KG | 111 | 3.914 | 5 | 456.1767
03069 | SOLDA TOPO 3/8",CONVERSOR ELETROMOTORIZ. | M | 1.44 | 98.21 | 0 | 141.4224
15102 | BATE-ESTACAS TIPO MARTELO HIDRAULICO,ACOPLADO EM EQUIPAMENTO | H | 0.088 | 483.5638 | 0 | 42.5536
DE ESTEIRAS(INCL.ESTE),CAPACIDADE EM TORNO DE 5,00T
15103 | BATE-ESTACAS TIPO MARTELO HIDRAULICO,ACOPLADO EM EQUIPAMENTO | H | 0.038 | 266.9462 | 0 | 10.144
DE ESTEIRAS(INCL.ESTE),CAPACIDADE EM TORNO DE 5,00T
15104 | BATE-ESTACAS TIPO MARTELO HIDRAULICO,ACOPLADO EM EQUIPAMENTO | H | 0.125 | 228.6035 | 0 | 28.5754
DE ESTEIRAS(INCL.ESTE),CAPACIDADE EM TORNO DE 5,00T
10.002.0050-A | CRAVACAO DE ESTACA,TRILHO TR-37,TRIPLO,INCLUSIVE FORNECIMENT | M |  | 718.96
O,UM CORTE AO MACARICO E PERDAS,EXCLUSIVE EMENDAS TRANSVERSA
IS E DISPOSITIVOS CONTRA A PUNCAO
00165 | OXIGENIO, EM GARRAFAS DE 9,3M3 | M3 | 0.59 | 10.3 | 0 | 6.077
00171 | ACETILENO EM CILINDRO DE 9KG | KG | 0.068 | 95.79 | 0 | 6.5137
02966 | TRILHO SEMI-NOVO, P/SERVICO DE ESTAQUEAMENTO | KG | 111 | 3.914 | 5 | 456.1767
20132 | MAO-DE-OBRA DE SERVENTE DA CONSTRUCAO CIVIL, INCLUSIVE ENCAR | H | 1.75 | 16.75 | 3 | 30.1919
GOS SOCIAIS DESONERADOS
20134 | MAO-DE-OBRA DE SOLDADOR DA CONSTRUCAO CIVIL, INCLUSIVE ENCAR | H | 0.25 | 24.92 | 3 | 6.4169
GOS SOCIAIS DESONERADOS
30114 | SOLDA TOPO 3/8",CONVERSOR ELETROMOTORIZ. | M | 1.44 | 92.5862 | 0 | 133.3241
31073 | BATE-ESTACAS TIPO MARTELO HIDRAULICO,ACOPLADO EM EQUIPAMENTO | H | 0.088 | 479.5538 | 0 | 42.2007
DE ESTEIRAS(INCL.ESTE),CAPACIDADE EM TORNO DE 5,00T
31074 | BATE-ESTACAS TIPO MARTELO HIDRAULICO,ACOPLADO EM EQUIPAMENTO | H | 0.038 | 262.9362 | 0 | 9.9916
DE ESTEIRAS(INCL.ESTE),CAPACIDADE EM TORNO DE 5,00T
31075 | BATE-ESTACAS TIPO MARTELO HIDRAULICO,ACOPLADO EM EQUIPAMENTO | H | 0.125 | 224.5935 | 0 | 28.0742
DE ESTEIRAS(INCL.ESTE),CAPACIDADE EM TORNO DE 5,00T
10.002.0055-0 | CRAVACAO DE ESTACA,TRILHO TR-45,SIMPLES,INCLUSIVE FORNECIMEN | M |  | 269.94
TO,UM CORTE AO MACARICO E PERDAS,EXCLUSIVE EMENDAS TRANSVERS
AIS E DISPOSITIVOS CONTRA A PUNCAO
00165 | OXIGENIO, EM GARRAFAS DE 9,3M3 | M3 | 0.18 | 10.3 | 0 | 1.854
00171 | ACETILENO EM CILINDRO DE 9KG | KG | 0.025 | 95.79 | 0 | 2.3948
01944 | MAO-DE-OBRA DE SOLDADOR DA CONSTRUCAO CIVIL, INCLUSIVE ENCAR | H | 0.24 | 28.76 | 3 | 7.1095
GOS SOCIAIS
01999 | MAO-DE-OBRA DE SERVENTE DA CONSTRUCAO CIVIL, INCLUSIVE ENCAR | H | 1.44 | 19.33 | 3 | 28.6703
GOS SOCIAIS
02966 | TRILHO SEMI-NOVO, P/SERVICO DE ESTAQUEAMENTO | KG | 45 | 3.914 | 5 | 184.9365
15099 | BATE-ESTACAS TIPO MATELO HIDRAULICO VIBRATORIO,ACOPLADO EM E | H | 0.082 | 314.1695 | 0 | 25.7619
SCAVADEIRA HIDRAULICA(INCL.ESTA),CAPACIDADE EM TORNO DE 1,2T
15100 | BATE-ESTACAS TIPO MARTELO HIDRAULICO VIBRATORIO,ACOPLADO EM | H | 0.035 | 148.1127 | 0 | 5.1839
ESCAVADEIRA HIDRAULICA(INCL.ESTA),CAPACIDADE EM TORNO 1,2T
15101 | BATE-ESTACAS TIPO MARTELO HIDRAULICO VIBRATORIO,ACOPLADO EM | H | 0.118 | 118.9774 | 0 | 14.0393
ESCAVADEIRA HIDRAULICA(INCL.ESTA),CAPACIDADE EM TORNO 1,2T
10.002.0055-A | CRAVACAO DE ESTACA,TRILHO TR-45,SIMPLES,INCLUSIVE FORNECIMEN | M |  | 264.23
TO,UM CORTE AO MACARICO E PERDAS,EXCLUSIVE EMENDAS TRANSVERS
AIS E DISPOSITIVOS CONTRA A PUNCAO
00165 | OXIGENIO, EM GARRAFAS DE 9,3M3 | M3 | 0.18 | 10.3 | 0 | 1.854
00171 | ACETILENO EM CILINDRO DE 9KG | KG | 0.025 | 95.79 | 0 | 2.3948
02966 | TRILHO SEMI-NOVO, P/SERVICO DE ESTAQUEAMENTO | KG | 45 | 3.914 | 5 | 184.9365
20132 | MAO-DE-OBRA DE SERVENTE DA CONSTRUCAO CIVIL, INCLUSIVE ENCAR | H | 1.44 | 16.75 | 3 | 24.8436
GOS SOCIAIS DESONERADOS
20134 | MAO-DE-OBRA DE SOLDADOR DA CONSTRUCAO CIVIL, INCLUSIVE ENCAR | H | 0.24 | 24.92 | 3 | 6.1602
GOS SOCIAIS DESONERADOS
31070 | BATE-ESTACAS TIPO MARTELO HIDRAULICO VIBRATORIO,ACOPLADO EM | H | 0.082 | 310.1595 | 0 | 25.4331
ESCAVADEIRA HIDRAULICA(INCL.ESTA),CAPACIDADE EM TORNO 1,2T
31071 | BATE-ESTACAS TIPO MARTELO HIDRAULICO VIBRATORIO,ACOPLADO EM | H | 0.035 | 144.1027 | 0 | 5.0436
ESCAVADEIRA HIDRAULICA(INCL.ESTA),CAPACIDADE EM TORNO 1,2T
31072 | BATE-ESTACAS TIPO MARTELO HIDRAULICO VIBRATORIO,ACOPLADO EM | H | 0.118 | 114.9674 | 0 | 13.5662
ESCAVADEIRA HIDRAULICA(INCL.ESTA),CAPACIDADE EM TORNO 1,2T
10.002.0060-0 | CRAVACAO DE ESTACA,TRILHO TR-45,DUPLO,INCLUSIVE FORNECIMENTO | M |  | 603.13
,UM CORTE AO MACARICO E PERDAS,EXCLUSIVE EMENDAS TRANSVERSAI
S E DISPOSITIVOS CONTRA A PUNCAO
00165 | OXIGENIO, EM GARRAFAS DE 9,3M3 | M3 | 0.58 | 10.3 | 0 | 5.974
00171 | ACETILENO EM CILINDRO DE 9KG | KG | 0.069 | 95.79 | 0 | 6.6095
01944 | MAO-DE-OBRA DE SOLDADOR DA CONSTRUCAO CIVIL, INCLUSIVE ENCAR | H | 0.25 | 28.76 | 3 | 7.4057
GOS SOCIAIS
01999 | MAO-DE-OBRA DE SERVENTE DA CONSTRUCAO CIVIL, INCLUSIVE ENCAR | H | 1.5 | 19.33 | 3 | 29.8649
GOS SOCIAIS
02966 | TRILHO SEMI-NOVO, P/SERVICO DE ESTAQUEAMENTO | KG | 90 | 3.914 | 5 | 369.873
03069 | SOLDA TOPO 3/8",CONVERSOR ELETROMOTORIZ. | M | 1.04 | 98.21 | 0 | 102.1384
15102 | BATE-ESTACAS TIPO MARTELO HIDRAULICO,ACOPLADO EM EQUIPAMENTO | H | 0.088 | 483.5638 | 0 | 42.5536
DE ESTEIRAS(INCL.ESTE),CAPACIDADE EM TORNO DE 5,00T
15103 | BATE-ESTACAS TIPO MARTELO HIDRAULICO,ACOPLADO EM EQUIPAMENTO | H | 0.038 | 266.9462 | 0 | 10.144
DE ESTEIRAS(INCL.ESTE),CAPACIDADE EM TORNO DE 5,00T
15104 | BATE-ESTACAS TIPO MARTELO HIDRAULICO,ACOPLADO EM EQUIPAMENTO | H | 0.125 | 228.6035 | 0 | 28.5754
DE ESTEIRAS(INCL.ESTE),CAPACIDADE EM TORNO DE 5,00T
10.002.0060-A | CRAVACAO DE ESTACA,TRILHO TR-45,DUPLO,INCLUSIVE FORNECIMENTO | M |  | 591.3
,UM CORTE AO MACARICO E PERDAS,EXCLUSIVE EMENDAS TRANSVERSAI
S E DISPOSITIVOS CONTRA A PUNCAO
00165 | OXIGENIO, EM GARRAFAS DE 9,3M3 | M3 | 0.58 | 10.3 | 0 | 5.974
00171 | ACETILENO EM CILINDRO DE 9KG | KG | 0.069 | 95.79 | 0 | 6.6095
02966 | TRILHO SEMI-NOVO, P/SERVICO DE ESTAQUEAMENTO | KG | 90 | 3.914 | 5 | 369.873
20132 | MAO-DE-OBRA DE SERVENTE DA CONSTRUCAO CIVIL, INCLUSIVE ENCAR | H | 1.5 | 16.75 | 3 | 25.8788
GOS SOCIAIS DESONERADOS
20134 | MAO-DE-OBRA DE SOLDADOR DA CONSTRUCAO CIVIL, INCLUSIVE ENCAR | H | 0.25 | 24.92 | 3 | 6.4169
GOS SOCIAIS DESONERADOS
30114 | SOLDA TOPO 3/8",CONVERSOR ELETROMOTORIZ. | M | 1.04 | 92.5862 | 0 | 96.2896
31073 | BATE-ESTACAS TIPO MARTELO HIDRAULICO,ACOPLADO EM EQUIPAMENTO | H | 0.088 | 479.5538 | 0 | 42.2007
DE ESTEIRAS(INCL.ESTE),CAPACIDADE EM TORNO DE 5,00T
31074 | BATE-ESTACAS TIPO MARTELO HIDRAULICO,ACOPLADO EM EQUIPAMENTO | H | 0.038 | 262.9362 | 0 | 9.9916
DE ESTEIRAS(INCL.ESTE),CAPACIDADE EM TORNO DE 5,00T
31075 | BATE-ESTACAS TIPO MARTELO HIDRAULICO,ACOPLADO EM EQUIPAMENTO | H | 0.125 | 224.5935 | 0 | 28.0742
DE ESTEIRAS(INCL.ESTE),CAPACIDADE EM TORNO DE 5,00T
10.002.0065-0 | CRAVACAO DE ESTACA,TRILHO TR-45,TRIPLO,INCLUSIVE FORNECIMENT | M |  | 859.91
O,UM CORTE AO MACARICO E PERDAS,EXCLUSIVE EMENDAS TRANSVERSA
IS E DISPOSITIVOS CONTRA A PUNCAO
00165 | OXIGENIO, EM GARRAFAS DE 9,3M3 | M3 | 0.7 | 10.3 | 0 | 7.21
00171 | ACETILENO EM CILINDRO DE 9KG | KG | 0.081 | 95.79 | 0 | 7.759
01944 | MAO-DE-OBRA DE SOLDADOR DA CONSTRUCAO CIVIL, INCLUSIVE ENCAR | H | 0.3 | 28.76 | 3 | 8.8868
GOS SOCIAIS
01999 | MAO-DE-OBRA DE SERVENTE DA CONSTRUCAO CIVIL, INCLUSIVE ENCAR | H | 2.1 | 19.33 | 3 | 41.8108
GOS SOCIAIS
02966 | TRILHO SEMI-NOVO, P/SERVICO DE ESTAQUEAMENTO | KG | 135 | 3.914 | 5 | 554.8095
03069 | SOLDA TOPO 3/8",CONVERSOR ELETROMOTORIZ. | M | 1.44 | 98.21 | 0 | 141.4224
15102 | BATE-ESTACAS TIPO MARTELO HIDRAULICO,ACOPLADO EM EQUIPAMENTO | H | 0.106 | 483.5638 | 0 | 51.2578
DE ESTEIRAS(INCL.ESTE),CAPACIDADE EM TORNO DE 5,00T
15103 | BATE-ESTACAS TIPO MARTELO HIDRAULICO,ACOPLADO EM EQUIPAMENTO | H | 0.045 | 266.9462 | 0 | 12.0126
DE ESTEIRAS(INCL.ESTE),CAPACIDADE EM TORNO DE 5,00T
15104 | BATE-ESTACAS TIPO MARTELO HIDRAULICO,ACOPLADO EM EQUIPAMENTO | H | 0.152 | 228.6035 | 0 | 34.7477
DE ESTEIRAS(INCL.ESTE),CAPACIDADE EM TORNO DE 5,00T
10.002.0065-A | CRAVACAO DE ESTACA,TRILHO TR-45,TRIPLO,INCLUSIVE FORNECIMENT | M |  | 843.83
O,UM CORTE AO MACARICO E PERDAS,EXCLUSIVE EMENDAS TRANSVERSA
IS E DISPOSITIVOS CONTRA A PUNCAO
00165 | OXIGENIO, EM GARRAFAS DE 9,3M3 | M3 | 0.7 | 10.3 | 0 | 7.21
00171 | ACETILENO EM CILINDRO DE 9KG | KG | 0.081 | 95.79 | 0 | 7.759
02966 | TRILHO SEMI-NOVO, P/SERVICO DE ESTAQUEAMENTO | KG | 135 | 3.914 | 5 | 554.8095
20132 | MAO-DE-OBRA DE SERVENTE DA CONSTRUCAO CIVIL, INCLUSIVE ENCAR | H | 2.1 | 16.75 | 3 | 36.2303
GOS SOCIAIS DESONERADOS
20134 | MAO-DE-OBRA DE SOLDADOR DA CONSTRUCAO CIVIL, INCLUSIVE ENCAR | H | 0.3 | 24.92 | 3 | 7.7003
GOS SOCIAIS DESONERADOS
30114 | SOLDA TOPO 3/8",CONVERSOR ELETROMOTORIZ. | M | 1.44 | 92.5862 | 0 | 133.3241
31073 | BATE-ESTACAS TIPO MARTELO HIDRAULICO,ACOPLADO EM EQUIPAMENTO | H | 0.106 | 479.5538 | 0 | 50.8327
DE ESTEIRAS(INCL.ESTE),CAPACIDADE EM TORNO DE 5,00T
31074 | BATE-ESTACAS TIPO MARTELO HIDRAULICO,ACOPLADO EM EQUIPAMENTO | H | 0.045 | 262.9362 | 0 | 11.8321
DE ESTEIRAS(INCL.ESTE),CAPACIDADE EM TORNO DE 5,00T
31075 | BATE-ESTACAS TIPO MARTELO HIDRAULICO,ACOPLADO EM EQUIPAMENTO | H | 0.152 | 224.5935 | 0 | 34.1382
DE ESTEIRAS(INCL.ESTE),CAPACIDADE EM TORNO DE 5,00T
10.002.0070-0 | CRAVACAO DE ESTACA,TRILHO TR-50,SIMPLES,INCLUSIVE FORNECIMEN | M |  | 301.44
TO,UM CORTE AO MACARICO E PERDAS,EXCLUSIVE EMENDAS TRANSVERS
AIS E DISPOSITIVOS CONTRA A PUNCAO
00165 | OXIGENIO, EM GARRAFAS DE 9,3M3 | M3 | 0.2 | 10.3 | 0 | 2.06
00171 | ACETILENO EM CILINDRO DE 9KG | KG | 0.028 | 95.79 | 0 | 2.6821
01944 | MAO-DE-OBRA DE SOLDADOR DA CONSTRUCAO CIVIL, INCLUSIVE ENCAR | H | 0.27 | 28.76 | 3 | 7.9982
GOS SOCIAIS
01999 | MAO-DE-OBRA DE SERVENTE DA CONSTRUCAO CIVIL, INCLUSIVE ENCAR | H | 1.62 | 19.33 | 3 | 32.254
GOS SOCIAIS
02966 | TRILHO SEMI-NOVO, P/SERVICO DE ESTAQUEAMENTO | KG | 50 | 3.914 | 5 | 205.485
15099 | BATE-ESTACAS TIPO MATELO HIDRAULICO VIBRATORIO,ACOPLADO EM E | H | 0.093 | 314.1695 | 0 | 29.2178
SCAVADEIRA HIDRAULICA(INCL.ESTA),CAPACIDADE EM TORNO DE 1,2T
15100 | BATE-ESTACAS TIPO MARTELO HIDRAULICO VIBRATORIO,ACOPLADO EM | H | 0.04 | 148.1127 | 0 | 5.9245
ESCAVADEIRA HIDRAULICA(INCL.ESTA),CAPACIDADE EM TORNO 1,2T
15101 | BATE-ESTACAS TIPO MARTELO HIDRAULICO VIBRATORIO,ACOPLADO EM | H | 0.133 | 118.9774 | 0 | 15.824
ESCAVADEIRA HIDRAULICA(INCL.ESTA),CAPACIDADE EM TORNO 1,2T
10.002.0070-A | CRAVACAO DE ESTACA,TRILHO TR-50,SIMPLES,INCLUSIVE FORNECIMEN | M |  | 295
TO,UM CORTE AO MACARICO E PERDAS,EXCLUSIVE EMENDAS TRANSVERS
AIS E DISPOSITIVOS CONTRA A PUNCAO
00165 | OXIGENIO, EM GARRAFAS DE 9,3M3 | M3 | 0.2 | 10.3 | 0 | 2.06
00171 | ACETILENO EM CILINDRO DE 9KG | KG | 0.028 | 95.79 | 0 | 2.6821
02966 | TRILHO SEMI-NOVO, P/SERVICO DE ESTAQUEAMENTO | KG | 50 | 3.914 | 5 | 205.485
20132 | MAO-DE-OBRA DE SERVENTE DA CONSTRUCAO CIVIL, INCLUSIVE ENCAR | H | 1.62 | 16.75 | 3 | 27.9491
GOS SOCIAIS DESONERADOS
20134 | MAO-DE-OBRA DE SOLDADOR DA CONSTRUCAO CIVIL, INCLUSIVE ENCAR | H | 0.27 | 24.92 | 3 | 6.9303
GOS SOCIAIS DESONERADOS
31070 | BATE-ESTACAS TIPO MARTELO HIDRAULICO VIBRATORIO,ACOPLADO EM | H | 0.093 | 310.1595 | 0 | 28.8448
ESCAVADEIRA HIDRAULICA(INCL.ESTA),CAPACIDADE EM TORNO 1,2T
31071 | BATE-ESTACAS TIPO MARTELO HIDRAULICO VIBRATORIO,ACOPLADO EM | H | 0.04 | 144.1027 | 0 | 5.7641
ESCAVADEIRA HIDRAULICA(INCL.ESTA),CAPACIDADE EM TORNO 1,2T
31072 | BATE-ESTACAS TIPO MARTELO HIDRAULICO VIBRATORIO,ACOPLADO EM | H | 0.133 | 114.9674 | 0 | 15.2907
ESCAVADEIRA HIDRAULICA(INCL.ESTA),CAPACIDADE EM TORNO 1,2T
10.002.0075-0 | CRAVACAO DE ESTACA,TRILHO TR-50,DUPLO,INCLUSIVE FORNECIMENTO | M |  | 663.13
,UM CORTE AO MACARICO E PERDAS,EXCLUSIVE EMENDAS TRANSVERSAI
S E DISPOSITIVOS CONTRA A PUNCAO
00165 | OXIGENIO, EM GARRAFAS DE 9,3M3 | M3 | 0.66 | 10.3 | 0 | 6.798
00171 | ACETILENO EM CILINDRO DE 9KG | KG | 0.078 | 95.79 | 0 | 7.4716
01944 | MAO-DE-OBRA DE SOLDADOR DA CONSTRUCAO CIVIL, INCLUSIVE ENCAR | H | 0.29 | 28.76 | 3 | 8.5906
GOS SOCIAIS
01999 | MAO-DE-OBRA DE SERVENTE DA CONSTRUCAO CIVIL, INCLUSIVE ENCAR | H | 1.74 | 19.33 | 3 | 34.6432
GOS SOCIAIS
02966 | TRILHO SEMI-NOVO, P/SERVICO DE ESTAQUEAMENTO | KG | 100 | 3.914 | 5 | 410.97
03069 | SOLDA TOPO 3/8",CONVERSOR ELETROMOTORIZ. | M | 1.04 | 98.21 | 0 | 102.1384
15102 | BATE-ESTACAS TIPO MARTELO HIDRAULICO,ACOPLADO EM EQUIPAMENTO | H | 0.1 | 483.5638 | 0 | 48.3564
DE ESTEIRAS(INCL.ESTE),CAPACIDADE EM TORNO DE 5,00T
15103 | BATE-ESTACAS TIPO MARTELO HIDRAULICO,ACOPLADO EM EQUIPAMENTO | H | 0.043 | 266.9462 | 0 | 11.4787
DE ESTEIRAS(INCL.ESTE),CAPACIDADE EM TORNO DE 5,00T
15104 | BATE-ESTACAS TIPO MARTELO HIDRAULICO,ACOPLADO EM EQUIPAMENTO | H | 0.143 | 228.6035 | 0 | 32.6903
DE ESTEIRAS(INCL.ESTE),CAPACIDADE EM TORNO DE 5,00T
10.002.0075-A | CRAVACAO DE ESTACA,TRILHO TR-50,DUPLO,INCLUSIVE FORNECIMENTO | M |  | 650.37
,UM CORTE AO MACARICO E PERDAS,EXCLUSIVE EMENDAS TRANSVERSAI
S E DISPOSITIVOS CONTRA A PUNCAO
00165 | OXIGENIO, EM GARRAFAS DE 9,3M3 | M3 | 0.66 | 10.3 | 0 | 6.798
00171 | ACETILENO EM CILINDRO DE 9KG | KG | 0.078 | 95.79 | 0 | 7.4716
02966 | TRILHO SEMI-NOVO, P/SERVICO DE ESTAQUEAMENTO | KG | 100 | 3.914 | 5 | 410.97
20132 | MAO-DE-OBRA DE SERVENTE DA CONSTRUCAO CIVIL, INCLUSIVE ENCAR | H | 1.74 | 16.75 | 3 | 30.0194
GOS SOCIAIS DESONERADOS
20134 | MAO-DE-OBRA DE SOLDADOR DA CONSTRUCAO CIVIL, INCLUSIVE ENCAR | H | 0.29 | 24.92 | 3 | 7.4436
GOS SOCIAIS DESONERADOS
30114 | SOLDA TOPO 3/8",CONVERSOR ELETROMOTORIZ. | M | 1.04 | 92.5862 | 0 | 96.2896
31073 | BATE-ESTACAS TIPO MARTELO HIDRAULICO,ACOPLADO EM EQUIPAMENTO | H | 0.1 | 479.5538 | 0 | 47.9554
DE ESTEIRAS(INCL.ESTE),CAPACIDADE EM TORNO DE 5,00T
31074 | BATE-ESTACAS TIPO MARTELO HIDRAULICO,ACOPLADO EM EQUIPAMENTO | H | 0.043 | 262.9362 | 0 | 11.3063
DE ESTEIRAS(INCL.ESTE),CAPACIDADE EM TORNO DE 5,00T
31075 | BATE-ESTACAS TIPO MARTELO HIDRAULICO,ACOPLADO EM EQUIPAMENTO | H | 0.143 | 224.5935 | 0 | 32.1169
DE ESTEIRAS(INCL.ESTE),CAPACIDADE EM TORNO DE 5,00T
10.002.0080-0 | CRAVACAO DE ESTACA,TRILHO TR-50,TRIPLO,INCLUSIVE FORNECIMENT | M |  | 938.79
O,UM CORTE AO MACARICO E PERDAS,EXCLUSIVE EMENDAS TRANSVERSA
IS E DISPOSITIVOS CONTRA A PUNCAO
00165 | OXIGENIO, EM GARRAFAS DE 9,3M3 | M3 | 0.8 | 10.3 | 0 | 8.24
00171 | ACETILENO EM CILINDRO DE 9KG | KG | 0.092 | 95.79 | 0 | 8.8127
01944 | MAO-DE-OBRA DE SOLDADOR DA CONSTRUCAO CIVIL, INCLUSIVE ENCAR | H | 0.33 | 28.76 | 3 | 9.7755
GOS SOCIAIS
01999 | MAO-DE-OBRA DE SERVENTE DA CONSTRUCAO CIVIL, INCLUSIVE ENCAR | H | 2.31 | 19.33 | 3 | 45.9919
GOS SOCIAIS
02966 | TRILHO SEMI-NOVO, P/SERVICO DE ESTAQUEAMENTO | KG | 150 | 3.914 | 5 | 616.455
03069 | SOLDA TOPO 3/8",CONVERSOR ELETROMOTORIZ. | M | 1.44 | 98.21 | 0 | 141.4224
15102 | BATE-ESTACAS TIPO MARTELO HIDRAULICO,ACOPLADO EM EQUIPAMENTO | H | 0.117 | 483.5638 | 0 | 56.577
DE ESTEIRAS(INCL.ESTE),CAPACIDADE EM TORNO DE 5,00T
15103 | BATE-ESTACAS TIPO MARTELO HIDRAULICO,ACOPLADO EM EQUIPAMENTO | H | 0.05 | 266.9462 | 0 | 13.3473
DE ESTEIRAS(INCL.ESTE),CAPACIDADE EM TORNO DE 5,00T
15104 | BATE-ESTACAS TIPO MARTELO HIDRAULICO,ACOPLADO EM EQUIPAMENTO | H | 0.167 | 228.6035 | 0 | 38.1768
DE ESTEIRAS(INCL.ESTE),CAPACIDADE EM TORNO DE 5,00T
10.002.0080-A | CRAVACAO DE ESTACA,TRILHO TR-50,TRIPLO,INCLUSIVE FORNECIMENT | M |  | 921.91
O,UM CORTE AO MACARICO E PERDAS,EXCLUSIVE EMENDAS TRANSVERSA
IS E DISPOSITIVOS CONTRA A PUNCAO
00165 | OXIGENIO, EM GARRAFAS DE 9,3M3 | M3 | 0.8 | 10.3 | 0 | 8.24
00171 | ACETILENO EM CILINDRO DE 9KG | KG | 0.092 | 95.79 | 0 | 8.8127
02966 | TRILHO SEMI-NOVO, P/SERVICO DE ESTAQUEAMENTO | KG | 150 | 3.914 | 5 | 616.455
20132 | MAO-DE-OBRA DE SERVENTE DA CONSTRUCAO CIVIL, INCLUSIVE ENCAR | H | 2.31 | 16.75 | 3 | 39.8533
GOS SOCIAIS DESONERADOS
20134 | MAO-DE-OBRA DE SOLDADOR DA CONSTRUCAO CIVIL, INCLUSIVE ENCAR | H | 0.33 | 24.92 | 3 | 8.4703
GOS SOCIAIS DESONERADOS
30114 | SOLDA TOPO 3/8",CONVERSOR ELETROMOTORIZ. | M | 1.44 | 92.5862 | 0 | 133.3241
31073 | BATE-ESTACAS TIPO MARTELO HIDRAULICO,ACOPLADO EM EQUIPAMENTO | H | 0.117 | 479.5538 | 0 | 56.1078
DE ESTEIRAS(INCL.ESTE),CAPACIDADE EM TORNO DE 5,00T
31074 | BATE-ESTACAS TIPO MARTELO HIDRAULICO,ACOPLADO EM EQUIPAMENTO | H | 0.05 | 262.9362 | 0 | 13.1468
DE ESTEIRAS(INCL.ESTE),CAPACIDADE EM TORNO DE 5,00T
31075 | BATE-ESTACAS TIPO MARTELO HIDRAULICO,ACOPLADO EM EQUIPAMENTO | H | 0.167 | 224.5935 | 0 | 37.5071
DE ESTEIRAS(INCL.ESTE),CAPACIDADE EM TORNO DE 5,00T
10.002.0085-0 | CRAVACAO DE ESTACA,TRILHO TR-57,SIMPLES,INCLUSIVE FORNECIMEN | M |  | 342.46
TO,UM CORTE AO MACARICO E PERDAS,EXCLUSIVE EMENDAS TRANSVERS
AIS E DISPOSITIVOS CONTRA A PUNCAO
00165 | OXIGENIO, EM GARRAFAS DE 9,3M3 | M3 | 0.23 | 10.3 | 0 | 2.369
00171 | ACETILENO EM CILINDRO DE 9KG | KG | 0.032 | 95.79 | 0 | 3.0653
01944 | MAO-DE-OBRA DE SOLDADOR DA CONSTRUCAO CIVIL, INCLUSIVE ENCAR | H | 0.3 | 28.76 | 3 | 8.8868
GOS SOCIAIS
01999 | MAO-DE-OBRA DE SERVENTE DA CONSTRUCAO CIVIL, INCLUSIVE ENCAR | H | 1.8 | 19.33 | 3 | 35.8378
GOS SOCIAIS
02966 | TRILHO SEMI-NOVO, P/SERVICO DE ESTAQUEAMENTO | KG | 57 | 3.914 | 5 | 234.2529
15099 | BATE-ESTACAS TIPO MATELO HIDRAULICO VIBRATORIO,ACOPLADO EM E | H | 0.106 | 314.1695 | 0 | 33.302
SCAVADEIRA HIDRAULICA(INCL.ESTA),CAPACIDADE EM TORNO DE 1,2T
15100 | BATE-ESTACAS TIPO MARTELO HIDRAULICO VIBRATORIO,ACOPLADO EM | H | 0.045 | 148.1127 | 0 | 6.6651
ESCAVADEIRA HIDRAULICA(INCL.ESTA),CAPACIDADE EM TORNO 1,2T
15101 | BATE-ESTACAS TIPO MARTELO HIDRAULICO VIBRATORIO,ACOPLADO EM | H | 0.152 | 118.9774 | 0 | 18.0846
ESCAVADEIRA HIDRAULICA(INCL.ESTA),CAPACIDADE EM TORNO 1,2T
10.002.0085-A | CRAVACAO DE ESTACA,TRILHO TR-57,SIMPLES,INCLUSIVE FORNECIMEN | M |  | 335.27
TO,UM CORTE AO MACARICO E PERDAS,EXCLUSIVE EMENDAS TRANSVERS
AIS E DISPOSITIVOS CONTRA A PUNCAO
00165 | OXIGENIO, EM GARRAFAS DE 9,3M3 | M3 | 0.23 | 10.3 | 0 | 2.369
00171 | ACETILENO EM CILINDRO DE 9KG | KG | 0.032 | 95.79 | 0 | 3.0653
02966 | TRILHO SEMI-NOVO, P/SERVICO DE ESTAQUEAMENTO | KG | 57 | 3.914 | 5 | 234.2529
20132 | MAO-DE-OBRA DE SERVENTE DA CONSTRUCAO CIVIL, INCLUSIVE ENCAR | H | 1.8 | 16.75 | 3 | 31.0545
GOS SOCIAIS DESONERADOS
20134 | MAO-DE-OBRA DE SOLDADOR DA CONSTRUCAO CIVIL, INCLUSIVE ENCAR | H | 0.3 | 24.92 | 3 | 7.7003
GOS SOCIAIS DESONERADOS
31070 | BATE-ESTACAS TIPO MARTELO HIDRAULICO VIBRATORIO,ACOPLADO EM | H | 0.106 | 310.1595 | 0 | 32.8769
ESCAVADEIRA HIDRAULICA(INCL.ESTA),CAPACIDADE EM TORNO 1,2T
31071 | BATE-ESTACAS TIPO MARTELO HIDRAULICO VIBRATORIO,ACOPLADO EM | H | 0.045 | 144.1027 | 0 | 6.4846
ESCAVADEIRA HIDRAULICA(INCL.ESTA),CAPACIDADE EM TORNO 1,2T
31072 | BATE-ESTACAS TIPO MARTELO HIDRAULICO VIBRATORIO,ACOPLADO EM | H | 0.152 | 114.9674 | 0 | 17.475
ESCAVADEIRA HIDRAULICA(INCL.ESTA),CAPACIDADE EM TORNO 1,2T
10.002.0090-0 | CRAVACAO DE ESTACA,TRILHO TR-57,DUPLO,INCLUSIVE FORNECIMENTO | M |  | 733.73
,UM CORTE AO MACARICO E PERDAS,EXCLUSIVE EMENDAS TRANSVERSAI
S E DISPOSITIVOS CONTRA A PUNCAO
00165 | OXIGENIO, EM GARRAFAS DE 9,3M3 | M3 | 0.74 | 10.3 | 0 | 7.622
00171 | ACETILENO EM CILINDRO DE 9KG | KG | 0.087 | 95.79 | 0 | 8.3337
01944 | MAO-DE-OBRA DE SOLDADOR DA CONSTRUCAO CIVIL, INCLUSIVE ENCAR | H | 0.31 | 28.76 | 3 | 9.1831
GOS SOCIAIS
01999 | MAO-DE-OBRA DE SERVENTE DA CONSTRUCAO CIVIL, INCLUSIVE ENCAR | H | 1.86 | 19.33 | 3 | 37.0324
GOS SOCIAIS
02966 | TRILHO SEMI-NOVO, P/SERVICO DE ESTAQUEAMENTO | KG | 114 | 3.914 | 5 | 468.5058
03069 | SOLDA TOPO 3/8",CONVERSOR ELETROMOTORIZ. | M | 1.04 | 98.21 | 0 | 102.1384
15102 | BATE-ESTACAS TIPO MARTELO HIDRAULICO,ACOPLADO EM EQUIPAMENTO | H | 0.109 | 483.5638 | 0 | 52.7085
DE ESTEIRAS(INCL.ESTE),CAPACIDADE EM TORNO DE 5,00T
15103 | BATE-ESTACAS TIPO MARTELO HIDRAULICO,ACOPLADO EM EQUIPAMENTO | H | 0.047 | 266.9462 | 0 | 12.5465
DE ESTEIRAS(INCL.ESTE),CAPACIDADE EM TORNO DE 5,00T
15104 | BATE-ESTACAS TIPO MARTELO HIDRAULICO,ACOPLADO EM EQUIPAMENTO | H | 0.156 | 228.6035 | 0 | 35.6621
DE ESTEIRAS(INCL.ESTE),CAPACIDADE EM TORNO DE 5,00T
10.002.0090-A | CRAVACAO DE ESTACA,TRILHO TR-57,DUPLO,INCLUSIVE FORNECIMENTO | M |  | 720.46
,UM CORTE AO MACARICO E PERDAS,EXCLUSIVE EMENDAS TRANSVERSAI
S E DISPOSITIVOS CONTRA A PUNCAO
00165 | OXIGENIO, EM GARRAFAS DE 9,3M3 | M3 | 0.74 | 10.3 | 0 | 7.622
00171 | ACETILENO EM CILINDRO DE 9KG | KG | 0.087 | 95.79 | 0 | 8.3337
02966 | TRILHO SEMI-NOVO, P/SERVICO DE ESTAQUEAMENTO | KG | 114 | 3.914 | 5 | 468.5058
20132 | MAO-DE-OBRA DE SERVENTE DA CONSTRUCAO CIVIL, INCLUSIVE ENCAR | H | 1.86 | 16.75 | 3 | 32.0897
GOS SOCIAIS DESONERADOS
20134 | MAO-DE-OBRA DE SOLDADOR DA CONSTRUCAO CIVIL, INCLUSIVE ENCAR | H | 0.31 | 24.92 | 3 | 7.957
GOS SOCIAIS DESONERADOS
30114 | SOLDA TOPO 3/8",CONVERSOR ELETROMOTORIZ. | M | 1.04 | 92.5862 | 0 | 96.2896
31073 | BATE-ESTACAS TIPO MARTELO HIDRAULICO,ACOPLADO EM EQUIPAMENTO | H | 0.109 | 479.5538 | 0 | 52.2714
DE ESTEIRAS(INCL.ESTE),CAPACIDADE EM TORNO DE 5,00T
31074 | BATE-ESTACAS TIPO MARTELO HIDRAULICO,ACOPLADO EM EQUIPAMENTO | H | 0.047 | 262.9362 | 0 | 12.358
DE ESTEIRAS(INCL.ESTE),CAPACIDADE EM TORNO DE 5,00T
31075 | BATE-ESTACAS TIPO MARTELO HIDRAULICO,ACOPLADO EM EQUIPAMENTO | H | 0.156 | 224.5935 | 0 | 35.0366
DE ESTEIRAS(INCL.ESTE),CAPACIDADE EM TORNO DE 5,00T
10.002.0095-0 | CRAVACAO DE ESTACA,TRILHO TR-57,TRIPLO,INCLUSIVE FORNECIMENT | M |  | 1060.44
O,UM CORTE AO MACARICO E PERDAS,EXCLUSIVE EMENDAS TRANSVERSA
IS E DISPOSITIVOS CONTRA A PUNCAO
00165 | OXIGENIO, EM GARRAFAS DE 9,3M3 | M3 | 0.9 | 10.3 | 0 | 9.27
00171 | ACETILENO EM CILINDRO DE 9KG | KG | 0.104 | 95.79 | 0 | 9.9622
01944 | MAO-DE-OBRA DE SOLDADOR DA CONSTRUCAO CIVIL, INCLUSIVE ENCAR | H | 0.4 | 28.76 | 3 | 11.8491
GOS SOCIAIS
01999 | MAO-DE-OBRA DE SERVENTE DA CONSTRUCAO CIVIL, INCLUSIVE ENCAR | H | 2.8 | 19.33 | 3 | 55.7477
GOS SOCIAIS
02966 | TRILHO SEMI-NOVO, P/SERVICO DE ESTAQUEAMENTO | KG | 171 | 3.914 | 5 | 702.7587
03069 | SOLDA TOPO 3/8",CONVERSOR ELETROMOTORIZ. | M | 1.44 | 98.21 | 0 | 141.4224
15102 | BATE-ESTACAS TIPO MARTELO HIDRAULICO,ACOPLADO EM EQUIPAMENTO | H | 0.14 | 483.5638 | 0 | 67.6989
DE ESTEIRAS(INCL.ESTE),CAPACIDADE EM TORNO DE 5,00T
15103 | BATE-ESTACAS TIPO MARTELO HIDRAULICO,ACOPLADO EM EQUIPAMENTO | H | 0.06 | 266.9462 | 0 | 16.0168
DE ESTEIRAS(INCL.ESTE),CAPACIDADE EM TORNO DE 5,00T
15104 | BATE-ESTACAS TIPO MARTELO HIDRAULICO,ACOPLADO EM EQUIPAMENTO | H | 0.2 | 228.6035 | 0 | 45.7207
DE ESTEIRAS(INCL.ESTE),CAPACIDADE EM TORNO DE 5,00T
10.002.0095-A | CRAVACAO DE ESTACA,TRILHO TR-57,TRIPLO,INCLUSIVE FORNECIMENT | M |  | 1041.72
O,UM CORTE AO MACARICO E PERDAS,EXCLUSIVE EMENDAS TRANSVERSA
IS E DISPOSITIVOS CONTRA A PUNCAO
00165 | OXIGENIO, EM GARRAFAS DE 9,3M3 | M3 | 0.9 | 10.3 | 0 | 9.27
00171 | ACETILENO EM CILINDRO DE 9KG | KG | 0.104 | 95.79 | 0 | 9.9622
02966 | TRILHO SEMI-NOVO, P/SERVICO DE ESTAQUEAMENTO | KG | 171 | 3.914 | 5 | 702.7587
20132 | MAO-DE-OBRA DE SERVENTE DA CONSTRUCAO CIVIL, INCLUSIVE ENCAR | H | 2.8 | 16.75 | 3 | 48.307
GOS SOCIAIS DESONERADOS
20134 | MAO-DE-OBRA DE SOLDADOR DA CONSTRUCAO CIVIL, INCLUSIVE ENCAR | H | 0.4 | 24.92 | 3 | 10.267
GOS SOCIAIS DESONERADOS
30114 | SOLDA TOPO 3/8",CONVERSOR ELETROMOTORIZ. | M | 1.44 | 92.5862 | 0 | 133.3241
31073 | BATE-ESTACAS TIPO MARTELO HIDRAULICO,ACOPLADO EM EQUIPAMENTO | H | 0.14 | 479.5538 | 0 | 67.1375
DE ESTEIRAS(INCL.ESTE),CAPACIDADE EM TORNO DE 5,00T
31074 | BATE-ESTACAS TIPO MARTELO HIDRAULICO,ACOPLADO EM EQUIPAMENTO | H | 0.06 | 262.9362 | 0 | 15.7762
DE ESTEIRAS(INCL.ESTE),CAPACIDADE EM TORNO DE 5,00T
31075 | BATE-ESTACAS TIPO MARTELO HIDRAULICO,ACOPLADO EM EQUIPAMENTO | H | 0.2 | 224.5935 | 0 | 44.9187
DE ESTEIRAS(INCL.ESTE),CAPACIDADE EM TORNO DE 5,00T
10.003.0005-1 | ESTACA RAIZ COM DIAMETRO DE 4" PARA CARGA DE 10T,INJECAO DE | M |  | 31.83
ARGAMASSA DE CIMENTO E AREIA,COM RESISTENCIA DE 20MPA,CONFOR
ME ABNT NBR 6122,INCLUSIVE O FORNECIMENTO DOS MATERIAIS (CIM
ENTO,AREIA E ACO),EXCLUSIVE PERFURACAO
00004 | ARAME RECOZIDO Nº 18 | KG | 0.1 | 11.5475 | 15 | 1.328
00019 | ACO CA-50, ESTIRADO, PRECO DE REVENDEDOR, NO DIAMETRO DE 16, | KG | 1.578 | 8.2499 | 15 | 14.9711
0MM
03054 | CORTE ACO CA-50,DIAM. ACIMA 12,5MM | KG | 1.578 | 4.2696 | 15 | 7.748
03352 | INJECAO ARGAMASSA DE CIMENTO E AREIA,COM RESISTENCIA DE 20MP | M3 | 0.0081 | 739.9335 | 30 | 7.7915
A,CONFORME ABNT NBR 6122
10.003.0005-B | ESTACA RAIZ COM DIAMETRO DE 4" PARA CARGA DE 10T,INJECAO DE | M |  | 30.48
ARGAMASSA DE CIMENTO E AREIA,COM RESISTENCIA DE 20MPA,CONFOR
ME ABNT NBR 6122,INCLUSIVE O FORNECIMENTO DOS MATERIAIS (CIM
ENTO,AREIA E ACO),EXCLUSIVE PERFURACAO
00004 | ARAME RECOZIDO Nº 18 | KG | 0.1 | 11.5475 | 15 | 1.328
00019 | ACO CA-50, ESTIRADO, PRECO DE REVENDEDOR, NO DIAMETRO DE 16, | KG | 1.578 | 8.2499 | 15 | 14.9711
0MM
30196 | INJECAO ARG. CIM.E AREIA 450 A 500KG/M3 | M3 | 0.0081 | 710.0343 | 30 | 7.4767
30310 | CORTE ACO CA-50,DIAM. ACIMA 12,5MM | KG | 1.578 | 3.6996 | 15 | 6.7137
10.003.0006-0 | ESTACA RAIZ COM DIAMETRO DE 4" PARA CARGA DE 10T,INJECAO DE | M |  | 23.06
ARGAMASSA DE CIMENTO E AREIA,COM RESISTENCIA DE 20MPA,CONFOR
ME ABNT NBR 6122,EXCLUSIVE FORNECIMENTO DOS MATERIAIS (CIMEN
TO,AREIA E ACO) E PERFURACAO
01968 | MAO-DE-OBRA DE PEDREIRO, INCLUSIVE ENCARGOS SOCIAIS | H | 0.0294 | 26.73 | 3 | 0.8094
01970 | MAO-DE-OBRA DE OPERADOR DE MAQUINA (TRATOR, ETC), INCLUSIVE | H | 0.0074 | 30.02 | 3 | 0.2288
ENCARGOS SOCIAIS
01998 | MAO-DE-OBRA DE ARMADOR DE CONCRETO ARMADO, INCLUSIVE ENCARGO | H | 0.4226 | 26.73 | 3 | 11.635
S SOCIAIS
01999 | MAO-DE-OBRA DE SERVENTE DA CONSTRUCAO CIVIL, INCLUSIVE ENCAR | H | 0.489 | 19.33 | 3 | 9.7359
GOS SOCIAIS
03349 | BOMBA DE ARGAMASSA (CP) | H | 0.0074 | 74.1553 | 0 | 0.5487
03350 | BOMBA DE ARGAMASSA (CI) | H | 0.0021 | 48.72 | 0 | 0.1023
10.003.0006-A | ESTACA RAIZ COM DIAMETRO DE 4" PARA CARGA DE 10T,INJECAO DE | M |  | 20.06
ARGAMASSA DE CIMENTO E AREIA,COM RESISTENCIA DE 20MPA,CONFOR
ME ABNT NBR 6122,EXCLUSIVE FORNECIMENTO DOS MATERIAIS (CIMEN
TO,AREIA E ACO) E PERFURACAO
20015 | MAO-DE-OBRA DE ARMADOR DE CONCRETO ARMADO, INCLUSIVE ENCARGO | H | 0.4226 | 23.16 | 3 | 10.081
S SOCIAIS DESONERADOS
20111 | MAO-DE-OBRA DE OPERADOR DE MAQUINA (TRATOR, ETC.), INCLUSIVE | H | 0.0074 | 26.01 | 3 | 0.1982
ENCARGOS SOCIAIS DESONERADOS
20115 | MAO-DE-OBRA DE PEDREIRO, INCLUSIVE ENCARGOS SOCIAIS DESONERA | H | 0.0294 | 23.16 | 3 | 0.7013
DOS
20132 | MAO-DE-OBRA DE SERVENTE DA CONSTRUCAO CIVIL, INCLUSIVE ENCAR | H | 0.489 | 16.75 | 3 | 8.4365
GOS SOCIAIS DESONERADOS
30739 | BOMBA DE ARGAMASSA (CP) | H | 0.0074 | 74.1553 | 0 | 0.5487
30740 | BOMBA DE ARGAMASSA (CI) | H | 0.0021 | 48.72 | 0 | 0.1023
10.003.0010-0 | ESTACA RAIZ COM DIAMETRO DE 4" PARA CARGA DE 15T,INJECAO DE | M |  | 44.62
ARGAMASSA DE CIMENTO E AREIA,COM RESISTENCIA DE 20MPA,CONFOR
ME ABNT NBR 6122,INCLUSIVE O FORNECIMENTO DOS MATERIAIS (CIM
ENTO,AREIA E ACO),EXCLUSIVE PERFURACAO
00004 | ARAME RECOZIDO Nº 18 | KG | 0.1 | 11.5475 | 15 | 1.328
00020 | ACO CA-50, ESTIRADO, PRECO DE REVENDEDOR, NO DIAMETRO DE 20, | KG | 2.466 | 8.2499 | 15 | 23.3959
0MM
03054 | CORTE ACO CA-50,DIAM. ACIMA 12,5MM | KG | 2.466 | 4.2696 | 15 | 12.1082
03352 | INJECAO ARGAMASSA DE CIMENTO E AREIA,COM RESISTENCIA DE 20MP | M3 | 0.0081 | 739.9335 | 30 | 7.7915
A,CONFORME ABNT NBR 6122
10.003.0010-A | ESTACA RAIZ COM DIAMETRO DE 4" PARA CARGA DE 15T,INJECAO DE | M |  | 42.69
ARGAMASSA DE CIMENTO E AREIA,COM RESISTENCIA DE 20MPA,CONFOR
ME ABNT NBR 6122,INCLUSIVE O FORNECIMENTO DOS MATERIAIS (CIM
ENTO,AREIA E ACO),EXCLUSIVE PERFURACAO
00004 | ARAME RECOZIDO Nº 18 | KG | 0.1 | 11.5475 | 15 | 1.328
00020 | ACO CA-50, ESTIRADO, PRECO DE REVENDEDOR, NO DIAMETRO DE 20, | KG | 2.466 | 8.2499 | 15 | 23.3959
0MM
30196 | INJECAO ARG. CIM.E AREIA 450 A 500KG/M3 | M3 | 0.0081 | 710.0343 | 30 | 7.4767
30310 | CORTE ACO CA-50,DIAM. ACIMA 12,5MM | KG | 2.466 | 3.6996 | 15 | 10.4917
10.003.0011-0 | ESTACA RAIZ COM DIAMETRO DE 4" PARA CARGA DE 15T,INJECAO DE | M |  | 24.2
ARGAMASSA DE CIMENTO E AREIA,COM RESISTENCIA DE 20MPA,CONFOR
ME ABNT NBR 6122,EXCLUSIVE FORNECIMENTO DOS MATERIAIS (CIMEN
TO,AREIA E ACO) E PERFURACAO
01968 | MAO-DE-OBRA DE PEDREIRO, INCLUSIVE ENCARGOS SOCIAIS | H | 0.0294 | 26.73 | 3 | 0.8094
01970 | MAO-DE-OBRA DE OPERADOR DE MAQUINA (TRATOR, ETC), INCLUSIVE | H | 0.0074 | 30.02 | 3 | 0.2288
ENCARGOS SOCIAIS
01998 | MAO-DE-OBRA DE ARMADOR DE CONCRETO ARMADO, INCLUSIVE ENCARGO | H | 0.4468 | 26.73 | 3 | 12.3013
S SOCIAIS
01999 | MAO-DE-OBRA DE SERVENTE DA CONSTRUCAO CIVIL, INCLUSIVE ENCAR | H | 0.5131 | 19.33 | 3 | 10.2158
GOS SOCIAIS
03349 | BOMBA DE ARGAMASSA (CP) | H | 0.0074 | 74.1553 | 0 | 0.5487
03350 | BOMBA DE ARGAMASSA (CI) | H | 0.0021 | 48.72 | 0 | 0.1023
10.003.0011-A | ESTACA RAIZ COM DIAMETRO DE 4" PARA CARGA DE 15T,INJECAO DE | M |  | 21.06
ARGAMASSA DE CIMENTO E AREIA,COM RESISTENCIA DE 20MPA,CONFOR
ME ABNT NBR 6122,EXCLUSIVE FORNECIMENTO DOS MATERIAIS (CIMEN
TO,AREIA E ACO) E PERFURACAO
20015 | MAO-DE-OBRA DE ARMADOR DE CONCRETO ARMADO, INCLUSIVE ENCARGO | H | 0.4468 | 23.16 | 3 | 10.6583
S SOCIAIS DESONERADOS
20111 | MAO-DE-OBRA DE OPERADOR DE MAQUINA (TRATOR, ETC.), INCLUSIVE | H | 0.0074 | 26.01 | 3 | 0.1982
ENCARGOS SOCIAIS DESONERADOS
20115 | MAO-DE-OBRA DE PEDREIRO, INCLUSIVE ENCARGOS SOCIAIS DESONERA | H | 0.0294 | 23.16 | 3 | 0.7013
DOS
20132 | MAO-DE-OBRA DE SERVENTE DA CONSTRUCAO CIVIL, INCLUSIVE ENCAR | H | 0.5131 | 16.75 | 3 | 8.8523
GOS SOCIAIS DESONERADOS
30739 | BOMBA DE ARGAMASSA (CP) | H | 0.0074 | 74.1553 | 0 | 0.5487
30740 | BOMBA DE ARGAMASSA (CI) | H | 0.0021 | 48.72 | 0 | 0.1023
10.003.0015-0 | ESTACA RAIZ COM DIAMETRO DE 4" PARA CARGA DE 20T,INJECAO DE | M |  | 64.59
ARGAMASSA DE CIMENTO E AREIA,COM RESISTENCIA DE 20MPA,CONFOR
ME ABNT NBR 6122,INCLUSIVE O FORNECIMENTO DOS MATERIAIS (CIM
ENTO,AREIA E ACO),EXCLUSIVE PERFURACAO
00004 | ARAME RECOZIDO Nº 18 | KG | 0.1 | 11.5475 | 15 | 1.328
00021 | ACO CA-50, ESTIRADO, PRECO DE REVENDEDOR, NO DIAMETRO, DE 25 | KG | 3.853 | 8.2499 | 15 | 36.5549
,0MM
03054 | CORTE ACO CA-50,DIAM. ACIMA 12,5MM | KG | 3.853 | 4.2696 | 15 | 18.9184
03352 | INJECAO ARGAMASSA DE CIMENTO E AREIA,COM RESISTENCIA DE 20MP | M3 | 0.0081 | 739.9335 | 30 | 7.7915
A,CONFORME ABNT NBR 6122
10.003.0015-A | ESTACA RAIZ COM DIAMETRO DE 4" PARA CARGA DE 20T,INJECAO DE | M |  | 61.75
ARGAMASSA DE CIMENTO E AREIA,COM RESISTENCIA DE 20MPA,CONFOR
ME ABNT NBR 6122,INCLUSIVE O FORNECIMENTO DOS MATERIAIS (CIM
ENTO,AREIA E ACO),EXCLUSIVE PERFURACAO
00004 | ARAME RECOZIDO Nº 18 | KG | 0.1 | 11.5475 | 15 | 1.328
00021 | ACO CA-50, ESTIRADO, PRECO DE REVENDEDOR, NO DIAMETRO, DE 25 | KG | 3.853 | 8.2499 | 15 | 36.5549
,0MM
30196 | INJECAO ARG. CIM.E AREIA 450 A 500KG/M3 | M3 | 0.0081 | 710.0343 | 30 | 7.4767
30310 | CORTE ACO CA-50,DIAM. ACIMA 12,5MM | KG | 3.853 | 3.6996 | 15 | 16.3927
10.003.0016-0 | ESTACA RAIZ COM DIAMETRO DE 4" PARA CARGA DE 20T,INJECAO DE | M |  | 25.34
ARGAMASSA DE CIMENTO E AREIA,COM RESISTENCIA DE 20MPA,CONFOR
ME ABNT NBR 6122,EXCLUSIVE FORNECIMENTO DOS MATERIAIS (CIMEN
TO,AREIA E ACO) E PERFURACAO
01968 | MAO-DE-OBRA DE PEDREIRO, INCLUSIVE ENCARGOS SOCIAIS | H | 0.0294 | 26.73 | 3 | 0.8094
01970 | MAO-DE-OBRA DE OPERADOR DE MAQUINA (TRATOR, ETC), INCLUSIVE | H | 0.0074 | 30.02 | 3 | 0.2288
ENCARGOS SOCIAIS
01998 | MAO-DE-OBRA DE ARMADOR DE CONCRETO ARMADO, INCLUSIVE ENCARGO | H | 0.4709 | 26.73 | 3 | 12.9648
S SOCIAIS
01999 | MAO-DE-OBRA DE SERVENTE DA CONSTRUCAO CIVIL, INCLUSIVE ENCAR | H | 0.5372 | 19.33 | 3 | 10.6956
GOS SOCIAIS
03349 | BOMBA DE ARGAMASSA (CP) | H | 0.0074 | 74.1553 | 0 | 0.5487
03350 | BOMBA DE ARGAMASSA (CI) | H | 0.0021 | 48.72 | 0 | 0.1023
10.003.0016-A | ESTACA RAIZ COM DIAMETRO DE 4" PARA CARGA DE 20T,INJECAO DE | M |  | 22.05
ARGAMASSA DE CIMENTO E AREIA,COM RESISTENCIA DE 20MPA,CONFOR
ME ABNT NBR 6122,EXCLUSIVE FORNECIMENTO DOS MATERIAIS (CIMEN
TO,AREIA E ACO) E PERFURACAO
20015 | MAO-DE-OBRA DE ARMADOR DE CONCRETO ARMADO, INCLUSIVE ENCARGO | H | 0.4709 | 23.16 | 3 | 11.2332
S SOCIAIS DESONERADOS
20111 | MAO-DE-OBRA DE OPERADOR DE MAQUINA (TRATOR, ETC.), INCLUSIVE | H | 0.0074 | 26.01 | 3 | 0.1982
ENCARGOS SOCIAIS DESONERADOS
20115 | MAO-DE-OBRA DE PEDREIRO, INCLUSIVE ENCARGOS SOCIAIS DESONERA | H | 0.0294 | 23.16 | 3 | 0.7013
DOS
20132 | MAO-DE-OBRA DE SERVENTE DA CONSTRUCAO CIVIL, INCLUSIVE ENCAR | H | 0.5372 | 16.75 | 3 | 9.268
GOS SOCIAIS DESONERADOS
30739 | BOMBA DE ARGAMASSA (CP) | H | 0.0074 | 74.1553 | 0 | 0.5487
30740 | BOMBA DE ARGAMASSA (CI) | H | 0.0021 | 48.72 | 0 | 0.1023
10.003.0020-0 | ESTACA RAIZ COM DIAMETRO DE 5" PARA CARGA DE 25T,INJECAO DE | M |  | 81.7
ARGAMASSA DE CIMENTO E AREIA,COM RESISTENCIA DE 20MPA,CONFOR
ME ABNT NBR 6122,INCLUSIVE O FORNECIMENTO DOS MATERIAIS (CIM
ENTO,AREIA E ACO),EXCLUSIVE PERFURACAO
00004 | ARAME RECOZIDO Nº 18 | KG | 0.1 | 11.5475 | 15 | 1.328
00019 | ACO CA-50, ESTIRADO, PRECO DE REVENDEDOR, NO DIAMETRO DE 16, | KG | 4.734 | 8.2499 | 15 | 44.9133
0MM
03054 | CORTE ACO CA-50,DIAM. ACIMA 12,5MM | KG | 4.734 | 4.2696 | 15 | 23.2441
03352 | INJECAO ARGAMASSA DE CIMENTO E AREIA,COM RESISTENCIA DE 20MP | M3 | 0.0127 | 739.9335 | 30 | 12.2163
A,CONFORME ABNT NBR 6122
10.003.0020-A | ESTACA RAIZ COM DIAMETRO DE 5" PARA CARGA DE 25T,INJECAO DE | M |  | 78.1
ARGAMASSA DE CIMENTO E AREIA,COM RESISTENCIA DE 20MPA,CONFOR
ME ABNT NBR 6122,INCLUSIVE O FORNECIMENTO DOS MATERIAIS (CIM
ENTO,AREIA E ACO),EXCLUSIVE PERFURACAO
00004 | ARAME RECOZIDO Nº 18 | KG | 0.1 | 11.5475 | 15 | 1.328
00019 | ACO CA-50, ESTIRADO, PRECO DE REVENDEDOR, NO DIAMETRO DE 16, | KG | 4.734 | 8.2499 | 15 | 44.9133
0MM
30196 | INJECAO ARG. CIM.E AREIA 450 A 500KG/M3 | M3 | 0.0127 | 710.0343 | 30 | 11.7227
30310 | CORTE ACO CA-50,DIAM. ACIMA 12,5MM | KG | 4.734 | 3.6996 | 15 | 20.141
10.003.0021-0 | ESTACA RAIZ COM DIAMETRO DE 5" PARA CARGA DE 25T,INJECAO DE | M |  | 27.62
ARGAMASSA DE CIMENTO E AREIA,COM RESISTENCIA DE 20MPA,CONFOR
ME ABNT NBR 6122,EXCLUSIVE FORNECIMENTO DOS MATERIAIS (CIMEN
TO,AREIA E ACO) E PERFURACAO
01968 | MAO-DE-OBRA DE PEDREIRO, INCLUSIVE ENCARGOS SOCIAIS | H | 0.0461 | 26.73 | 3 | 1.2692
01970 | MAO-DE-OBRA DE OPERADOR DE MAQUINA (TRATOR, ETC), INCLUSIVE | H | 0.0116 | 30.02 | 3 | 0.3587
ENCARGOS SOCIAIS
01998 | MAO-DE-OBRA DE ARMADOR DE CONCRETO ARMADO, INCLUSIVE ENCARGO | H | 0.483 | 26.73 | 3 | 13.2979
S SOCIAIS
01999 | MAO-DE-OBRA DE SERVENTE DA CONSTRUCAO CIVIL, INCLUSIVE ENCAR | H | 0.587 | 19.33 | 3 | 11.6871
GOS SOCIAIS
03349 | BOMBA DE ARGAMASSA (CP) | H | 0.0116 | 74.1553 | 0 | 0.8602
03350 | BOMBA DE ARGAMASSA (CI) | H | 0.0032 | 48.72 | 0 | 0.1559
10.003.0021-A | ESTACA RAIZ COM DIAMETRO DE 5" PARA CARGA DE 25T,INJECAO DE | M |  | 24.07
ARGAMASSA DE CIMENTO E AREIA,COM RESISTENCIA DE 20MPA,CONFOR
ME ABNT NBR 6122,EXCLUSIVE FORNECIMENTO DOS MATERIAIS (CIMEN
TO,AREIA E ACO) E PERFURACAO
20015 | MAO-DE-OBRA DE ARMADOR DE CONCRETO ARMADO, INCLUSIVE ENCARGO | H | 0.483 | 23.16 | 3 | 11.5219
S SOCIAIS DESONERADOS
20111 | MAO-DE-OBRA DE OPERADOR DE MAQUINA (TRATOR, ETC.), INCLUSIVE | H | 0.0116 | 26.01 | 3 | 0.3108
ENCARGOS SOCIAIS DESONERADOS
20115 | MAO-DE-OBRA DE PEDREIRO, INCLUSIVE ENCARGOS SOCIAIS DESONERA | H | 0.0461 | 23.16 | 3 | 1.0997
DOS
20132 | MAO-DE-OBRA DE SERVENTE DA CONSTRUCAO CIVIL, INCLUSIVE ENCAR | H | 0.587 | 16.75 | 3 | 10.1272
GOS SOCIAIS DESONERADOS
30739 | BOMBA DE ARGAMASSA (CP) | H | 0.0116 | 74.1553 | 0 | 0.8602
30740 | BOMBA DE ARGAMASSA (CI) | H | 0.0032 | 48.72 | 0 | 0.1559
10.003.0025-0 | ESTACA RAIZ COM DIAMETRO DE 6" PARA CARGA DE 35T,INJECAO DE | M |  | 125.25
ARGAMASSA DE CIMENTO E AREIA,COM RESISTENCIA DE 20MPA,CONFOR
ME ABNT NBR 6122,INCLUSIVE O FORNECIMENTO DOS MATERIAIS (CIM
ENTO,AREIA E ACO),EXCLUSIVE PERFURACAO
00004 | ARAME RECOZIDO Nº 18 | KG | 0.1 | 11.5475 | 15 | 1.328
00020 | ACO CA-50, ESTIRADO, PRECO DE REVENDEDOR, NO DIAMETRO DE 20, | KG | 7.398 | 8.2499 | 15 | 70.1877
0MM
03054 | CORTE ACO CA-50,DIAM. ACIMA 12,5MM | KG | 7.398 | 4.2696 | 15 | 36.3245
03352 | INJECAO ARGAMASSA DE CIMENTO E AREIA,COM RESISTENCIA DE 20MP | M3 | 0.0181 | 739.9335 | 30 | 17.4106
A,CONFORME ABNT NBR 6122
10.003.0025-A | ESTACA RAIZ COM DIAMETRO DE 6" PARA CARGA DE 35T,INJECAO DE | M |  | 119.69
ARGAMASSA DE CIMENTO E AREIA,COM RESISTENCIA DE 20MPA,CONFOR
ME ABNT NBR 6122,INCLUSIVE O FORNECIMENTO DOS MATERIAIS (CIM
ENTO,AREIA E ACO),EXCLUSIVE PERFURACAO
00004 | ARAME RECOZIDO Nº 18 | KG | 0.1 | 11.5475 | 15 | 1.328
00020 | ACO CA-50, ESTIRADO, PRECO DE REVENDEDOR, NO DIAMETRO DE 20, | KG | 7.398 | 8.2499 | 15 | 70.1877
0MM
30196 | INJECAO ARG. CIM.E AREIA 450 A 500KG/M3 | M3 | 0.0181 | 710.0343 | 30 | 16.7071
30310 | CORTE ACO CA-50,DIAM. ACIMA 12,5MM | KG | 7.398 | 3.6996 | 15 | 31.4751
10.003.0026-0 | ESTACA RAIZ COM DIAMETRO DE 6" PARA CARGA DE 35T,INJECAO DE | M |  | 35.36
ARGAMASSA DE CIMENTO E AREIA,COM RESISTENCIA DE 20MPA,CONFOR
ME ABNT NBR 6122,EXCLUSIVE FORNECIMENTO DOS MATERIAIS (CIMEN
TO,AREIA E ACO) E PERFURACAO
01968 | MAO-DE-OBRA DE PEDREIRO, INCLUSIVE ENCARGOS SOCIAIS | H | 0.0657 | 26.73 | 3 | 1.8088
01970 | MAO-DE-OBRA DE OPERADOR DE MAQUINA (TRATOR, ETC), INCLUSIVE | H | 0.0165 | 30.02 | 3 | 0.5102
ENCARGOS SOCIAIS
01998 | MAO-DE-OBRA DE ARMADOR DE CONCRETO ARMADO, INCLUSIVE ENCARGO | H | 0.6038 | 26.73 | 3 | 16.6238
S SOCIAIS
01999 | MAO-DE-OBRA DE SERVENTE DA CONSTRUCAO CIVIL, INCLUSIVE ENCAR | H | 0.752 | 19.33 | 3 | 14.9722
GOS SOCIAIS
03349 | BOMBA DE ARGAMASSA (CP) | H | 0.0165 | 74.1553 | 0 | 1.2236
03350 | BOMBA DE ARGAMASSA (CI) | H | 0.0046 | 48.72 | 0 | 0.2241
10.003.0026-A | ESTACA RAIZ COM DIAMETRO DE 6" PARA CARGA DE 35T,INJECAO DE | M |  | 30.83
ARGAMASSA DE CIMENTO E AREIA,COM RESISTENCIA DE 20MPA,CONFOR
ME ABNT NBR 6122,EXCLUSIVE FORNECIMENTO DOS MATERIAIS (CIMEN
TO,AREIA E ACO) E PERFURACAO
20015 | MAO-DE-OBRA DE ARMADOR DE CONCRETO ARMADO, INCLUSIVE ENCARGO | H | 0.6038 | 23.16 | 3 | 14.4035
S SOCIAIS DESONERADOS
20111 | MAO-DE-OBRA DE OPERADOR DE MAQUINA (TRATOR, ETC.), INCLUSIVE | H | 0.0165 | 26.01 | 3 | 0.442
ENCARGOS SOCIAIS DESONERADOS
20115 | MAO-DE-OBRA DE PEDREIRO, INCLUSIVE ENCARGOS SOCIAIS DESONERA | H | 0.0657 | 23.16 | 3 | 1.5673
DOS
20132 | MAO-DE-OBRA DE SERVENTE DA CONSTRUCAO CIVIL, INCLUSIVE ENCAR | H | 0.752 | 16.75 | 3 | 12.9739
GOS SOCIAIS DESONERADOS
30739 | BOMBA DE ARGAMASSA (CP) | H | 0.0165 | 74.1553 | 0 | 1.2236
30740 | BOMBA DE ARGAMASSA (CI) | H | 0.0046 | 48.72 | 0 | 0.2241
10.003.0030-0 | ESTACA RAIZ COM DIAMETRO DE 8" PARA CARGA DE 50T,INJECAO DE | M |  | 156.7
ARGAMASSA DE CIMENTO E AREIA,COM RESISTENCIA DE 20MPA,CONFOR
ME ABNT NBR 6122,INCLUSIVE O FORNECIMENTO DOS MATERIAIS (CIM
ENTO,AREIA E ACO),EXCLUSIVE PERFURACAO
00004 | ARAME RECOZIDO Nº 18 | KG | 0.1 | 11.5475 | 15 | 1.328
00019 | ACO CA-50, ESTIRADO, PRECO DE REVENDEDOR, NO DIAMETRO DE 16, | KG | 7.89 | 8.2499 | 15 | 74.8555
0MM
03054 | CORTE ACO CA-50,DIAM. ACIMA 12,5MM | KG | 7.89 | 4.2696 | 15 | 38.7402
03115 | CORTE ACO CA-25 DIAM. IGUAL A 6,3MM | KG | 0.7697 | 5.6929 | 15 | 5.0391
03352 | INJECAO ARGAMASSA DE CIMENTO E AREIA,COM RESISTENCIA DE 20MP | M3 | 0.032 | 739.9335 | 30 | 30.7812
A,CONFORME ABNT NBR 6122
06211 | ACO CA-50, ESTIRADO, PRECO DE FABRICA, NO DIAMETRO DE 06,3MM | KG | 0.7697 | 6.7323 | 15 | 5.9591
10.003.0030-A | ESTACA RAIZ COM DIAMETRO DE 8" PARA CARGA DE 50T,INJECAO DE | M |  | 149.61
ARGAMASSA DE CIMENTO E AREIA,COM RESISTENCIA DE 20MPA,CONFOR
ME ABNT NBR 6122,INCLUSIVE O FORNECIMENTO DOS MATERIAIS (CIM
ENTO,AREIA E ACO),EXCLUSIVE PERFURACAO
00004 | ARAME RECOZIDO Nº 18 | KG | 0.1 | 11.5475 | 15 | 1.328
00019 | ACO CA-50, ESTIRADO, PRECO DE REVENDEDOR, NO DIAMETRO DE 16, | KG | 7.89 | 8.2499 | 15 | 74.8555
0MM
06211 | ACO CA-50, ESTIRADO, PRECO DE FABRICA, NO DIAMETRO DE 06,3MM | KG | 0.7697 | 6.7323 | 15 | 5.9591
30196 | INJECAO ARG. CIM.E AREIA 450 A 500KG/M3 | M3 | 0.032 | 710.0343 | 30 | 29.5374
30306 | CORTE ACO CA-25 DIAM. IGUAL A 6,3MM | KG | 0.7697 | 4.9328 | 15 | 4.3663
30310 | CORTE ACO CA-50,DIAM. ACIMA 12,5MM | KG | 7.89 | 3.6996 | 15 | 33.5683
10.003.0031-0 | ESTACA RAIZ COM DIAMETRO DE 8" PARA CARGA DE 50T,INJECAO DE | M |  | 46.24
ARGAMASSA DE CIMENTO E AREIA,COM RESISTENCIA DE 20MPA,CONFOR
ME ABNT NBR 6122,EXCLUSIVE FORNECIMENTO DOS MATERIAIS (CIMEN
TO,AREIA E ACO) E PERFURACAO
01968 | MAO-DE-OBRA DE PEDREIRO, INCLUSIVE ENCARGOS SOCIAIS | H | 0.1161 | 26.73 | 3 | 3.1965
01970 | MAO-DE-OBRA DE OPERADOR DE MAQUINA (TRATOR, ETC), INCLUSIVE | H | 0.0291 | 30.02 | 3 | 0.8998
ENCARGOS SOCIAIS
01998 | MAO-DE-OBRA DE ARMADOR DE CONCRETO ARMADO, INCLUSIVE ENCARGO | H | 0.7245 | 26.73 | 3 | 19.9469
S SOCIAIS
01999 | MAO-DE-OBRA DE SERVENTE DA CONSTRUCAO CIVIL, INCLUSIVE ENCAR | H | 0.9866 | 19.33 | 3 | 19.6431
GOS SOCIAIS
03349 | BOMBA DE ARGAMASSA (CP) | H | 0.0291 | 74.1553 | 0 | 2.1579
03350 | BOMBA DE ARGAMASSA (CI) | H | 0.0082 | 48.72 | 0 | 0.3995
10.003.0031-A | ESTACA RAIZ COM DIAMETRO DE 8" PARA CARGA DE 50T,INJECAO DE | M |  | 40.41
ARGAMASSA DE CIMENTO E AREIA,COM RESISTENCIA DE 20MPA,CONFOR
ME ABNT NBR 6122,EXCLUSIVE FORNECIMENTO DOS MATERIAIS (CIMEN
TO,AREIA E ACO) E PERFURACAO
20015 | MAO-DE-OBRA DE ARMADOR DE CONCRETO ARMADO, INCLUSIVE ENCARGO | H | 0.7245 | 23.16 | 3 | 17.2828
S SOCIAIS DESONERADOS
20111 | MAO-DE-OBRA DE OPERADOR DE MAQUINA (TRATOR, ETC.), INCLUSIVE | H | 0.0291 | 26.01 | 3 | 0.7796
ENCARGOS SOCIAIS DESONERADOS
20115 | MAO-DE-OBRA DE PEDREIRO, INCLUSIVE ENCARGOS SOCIAIS DESONERA | H | 0.1161 | 23.16 | 3 | 2.7695
DOS
20132 | MAO-DE-OBRA DE SERVENTE DA CONSTRUCAO CIVIL, INCLUSIVE ENCAR | H | 0.9866 | 16.75 | 3 | 17.0213
GOS SOCIAIS DESONERADOS
30739 | BOMBA DE ARGAMASSA (CP) | H | 0.0291 | 74.1553 | 0 | 2.1579
30740 | BOMBA DE ARGAMASSA (CI) | H | 0.0082 | 48.72 | 0 | 0.3995
10.003.0035-0 | ESTACA RAIZ COM DIAMETRO DE 8" PARA CARGA DE 65T,INJECAO DE | M |  | 202.8
ARGAMASSA DE CIMENTO E AREIA,COM RESISTENCIA DE 20MPA,CONFOR
ME ABNT NBR 6122,INCLUSIVE O FORNECIMENTO DOS MATERIAIS (CIM
ENTO,AREIA E ACO),EXCLUSIVE PERFURACAO
00004 | ARAME RECOZIDO Nº 18 | KG | 0.15 | 11.5475 | 15 | 1.9919
00019 | ACO CA-50, ESTIRADO, PRECO DE REVENDEDOR, NO DIAMETRO DE 16, | KG | 11.046 | 8.2499 | 15 | 104.7977
0MM
03054 | CORTE ACO CA-50,DIAM. ACIMA 12,5MM | KG | 11.046 | 4.2696 | 15 | 54.2363
03115 | CORTE ACO CA-25 DIAM. IGUAL A 6,3MM | KG | 0.7697 | 5.6929 | 15 | 5.0391
03352 | INJECAO ARGAMASSA DE CIMENTO E AREIA,COM RESISTENCIA DE 20MP | M3 | 0.032 | 739.9335 | 30 | 30.7812
A,CONFORME ABNT NBR 6122
06211 | ACO CA-50, ESTIRADO, PRECO DE FABRICA, NO DIAMETRO DE 06,3MM | KG | 0.7697 | 6.7323 | 15 | 5.9591
10.003.0035-A | ESTACA RAIZ COM DIAMETRO DE 8" PARA CARGA DE 65T,INJECAO DE | M |  | 193.64
ARGAMASSA DE CIMENTO E AREIA,COM RESISTENCIA DE 20MPA,CONFOR
ME ABNT NBR 6122,INCLUSIVE O FORNECIMENTO DOS MATERIAIS (CIM
ENTO,AREIA E ACO),EXCLUSIVE PERFURACAO
00004 | ARAME RECOZIDO Nº 18 | KG | 0.15 | 11.5475 | 15 | 1.9919
00019 | ACO CA-50, ESTIRADO, PRECO DE REVENDEDOR, NO DIAMETRO DE 16, | KG | 11.046 | 8.2499 | 15 | 104.7977
0MM
06211 | ACO CA-50, ESTIRADO, PRECO DE FABRICA, NO DIAMETRO DE 06,3MM | KG | 0.7697 | 6.7323 | 15 | 5.9591
30196 | INJECAO ARG. CIM.E AREIA 450 A 500KG/M3 | M3 | 0.032 | 710.0343 | 30 | 29.5374
30306 | CORTE ACO CA-25 DIAM. IGUAL A 6,3MM | KG | 0.7697 | 4.9328 | 15 | 4.3663
30310 | CORTE ACO CA-50,DIAM. ACIMA 12,5MM | KG | 11.046 | 3.6996 | 15 | 46.9956
10.003.0036-0 | ESTACA RAIZ COM DIAMETRO DE 8" PARA CARGA DE 65T,INJECAO DE | M |  | 47.39
ARGAMASSA DE CIMENTO E AREIA,COM RESISTENCIA DE 20MPA,CONFOR
ME ABNT NBR 6122,EXCLUSIVE FORNECIMENTO DOS MATERIAIS (CIMEN
TO,AREIA E ACO) E PERFURACAO
01968 | MAO-DE-OBRA DE PEDREIRO, INCLUSIVE ENCARGOS SOCIAIS | H | 0.1161 | 26.73 | 3 | 3.1965
01970 | MAO-DE-OBRA DE OPERADOR DE MAQUINA (TRATOR, ETC), INCLUSIVE | H | 0.0291 | 30.02 | 3 | 0.8998
ENCARGOS SOCIAIS
01998 | MAO-DE-OBRA DE ARMADOR DE CONCRETO ARMADO, INCLUSIVE ENCARGO | H | 0.7487 | 26.73 | 3 | 20.6131
S SOCIAIS
01999 | MAO-DE-OBRA DE SERVENTE DA CONSTRUCAO CIVIL, INCLUSIVE ENCAR | H | 1.0108 | 19.33 | 3 | 20.1249
GOS SOCIAIS
03349 | BOMBA DE ARGAMASSA (CP) | H | 0.0291 | 74.1553 | 0 | 2.1579
03350 | BOMBA DE ARGAMASSA (CI) | H | 0.0082 | 48.72 | 0 | 0.3995
10.003.0036-A | ESTACA RAIZ COM DIAMETRO DE 8" PARA CARGA DE 65T,INJECAO DE | M |  | 41.4
ARGAMASSA DE CIMENTO E AREIA,COM RESISTENCIA DE 20MPA,CONFOR
ME ABNT NBR 6122,EXCLUSIVE FORNECIMENTO DOS MATERIAIS (CIMEN
TO,AREIA E ACO) E PERFURACAO
20015 | MAO-DE-OBRA DE ARMADOR DE CONCRETO ARMADO, INCLUSIVE ENCARGO | H | 0.7487 | 23.16 | 3 | 17.8601
S SOCIAIS DESONERADOS
20111 | MAO-DE-OBRA DE OPERADOR DE MAQUINA (TRATOR, ETC.), INCLUSIVE | H | 0.0291 | 26.01 | 3 | 0.7796
ENCARGOS SOCIAIS DESONERADOS
20115 | MAO-DE-OBRA DE PEDREIRO, INCLUSIVE ENCARGOS SOCIAIS DESONERA | H | 0.1161 | 23.16 | 3 | 2.7695
DOS
20132 | MAO-DE-OBRA DE SERVENTE DA CONSTRUCAO CIVIL, INCLUSIVE ENCAR | H | 1.0108 | 16.75 | 3 | 17.4388
GOS SOCIAIS DESONERADOS
30739 | BOMBA DE ARGAMASSA (CP) | H | 0.0291 | 74.1553 | 0 | 2.1579
30740 | BOMBA DE ARGAMASSA (CI) | H | 0.0082 | 48.72 | 0 | 0.3995
10.003.0040-0 | ESTACA RAIZ COM DIAMETRO DE 8" PARA CARGA DE 80T,INJECAO DE | M |  | 256.79
ARGAMASSA DE CIMENTO E AREIA,COM RESISTENCIA DE 20MPA,CONFOR
ME ABNT NBR 6122,INCLUSIVE O FORNECIMENTO DOS MATERIAIS (CIM
ENTO,AREIA E ACO),EXCLUSIVE PERFURACAO
00004 | ARAME RECOZIDO Nº 18 | KG | 0.15 | 11.5475 | 15 | 1.9919
00020 | ACO CA-50, ESTIRADO, PRECO DE REVENDEDOR, NO DIAMETRO DE 20, | KG | 14.796 | 8.2499 | 15 | 140.3753
0MM
03054 | CORTE ACO CA-50,DIAM. ACIMA 12,5MM | KG | 14.796 | 4.2696 | 15 | 72.649
03115 | CORTE ACO CA-25 DIAM. IGUAL A 6,3MM | KG | 0.7697 | 5.6929 | 15 | 5.0391
03352 | INJECAO ARGAMASSA DE CIMENTO E AREIA,COM RESISTENCIA DE 20MP | M3 | 0.032 | 739.9335 | 30 | 30.7812
A,CONFORME ABNT NBR 6122
06211 | ACO CA-50, ESTIRADO, PRECO DE FABRICA, NO DIAMETRO DE 06,3MM | KG | 0.7697 | 6.7323 | 15 | 5.9591
10.003.0040-A | ESTACA RAIZ COM DIAMETRO DE 8" PARA CARGA DE 80T,INJECAO DE | M |  | 245.18
ARGAMASSA DE CIMENTO E AREIA,COM RESISTENCIA DE 20MPA,CONFOR
ME ABNT NBR 6122,INCLUSIVE O FORNECIMENTO DOS MATERIAIS (CIM
ENTO,AREIA E ACO),EXCLUSIVE PERFURACAO
00004 | ARAME RECOZIDO Nº 18 | KG | 0.15 | 11.5475 | 15 | 1.9919
00020 | ACO CA-50, ESTIRADO, PRECO DE REVENDEDOR, NO DIAMETRO DE 20, | KG | 14.796 | 8.2499 | 15 | 140.3753
0MM
06211 | ACO CA-50, ESTIRADO, PRECO DE FABRICA, NO DIAMETRO DE 06,3MM | KG | 0.7697 | 6.7323 | 15 | 5.9591
30196 | INJECAO ARG. CIM.E AREIA 450 A 500KG/M3 | M3 | 0.032 | 710.0343 | 30 | 29.5374
30306 | CORTE ACO CA-25 DIAM. IGUAL A 6,3MM | KG | 0.7697 | 4.9328 | 15 | 4.3663
30310 | CORTE ACO CA-50,DIAM. ACIMA 12,5MM | KG | 14.796 | 3.6996 | 15 | 62.9502
10.003.0041-0 | ESTACA RAIZ COM DIAMETRO DE 8" PARA CARGA DE 80T,INJECAO DE | M |  | 49.1
ARGAMASSA DE CIMENTO E AREIA,COM RESISTENCIA DE 20MPA,CONFOR
ME ABNT NBR 6122,EXCLUSIVE FORNECIMENTO DOS MATERIAIS (CIMEN
TO,AREIA E ACO) E PERFURACAO
01968 | MAO-DE-OBRA DE PEDREIRO, INCLUSIVE ENCARGOS SOCIAIS | H | 0.1161 | 26.73 | 3 | 3.1965
01970 | MAO-DE-OBRA DE OPERADOR DE MAQUINA (TRATOR, ETC), INCLUSIVE | H | 0.0291 | 30.02 | 3 | 0.8998
ENCARGOS SOCIAIS
01998 | MAO-DE-OBRA DE ARMADOR DE CONCRETO ARMADO, INCLUSIVE ENCARGO | H | 0.7849 | 26.73 | 3 | 21.6098
S SOCIAIS
01999 | MAO-DE-OBRA DE SERVENTE DA CONSTRUCAO CIVIL, INCLUSIVE ENCAR | H | 1.047 | 19.33 | 3 | 20.8457
GOS SOCIAIS
03349 | BOMBA DE ARGAMASSA (CP) | H | 0.0291 | 74.1553 | 0 | 2.1579
03350 | BOMBA DE ARGAMASSA (CI) | H | 0.0082 | 48.72 | 0 | 0.3995
10.003.0041-A | ESTACA RAIZ COM DIAMETRO DE 8" PARA CARGA DE 80T,INJECAO DE | M |  | 42.89
ARGAMASSA DE CIMENTO E AREIA,COM RESISTENCIA DE 20MPA,CONFOR
ME ABNT NBR 6122,EXCLUSIVE FORNECIMENTO DOS MATERIAIS (CIMEN
TO,AREIA E ACO) E PERFURACAO
20015 | MAO-DE-OBRA DE ARMADOR DE CONCRETO ARMADO, INCLUSIVE ENCARGO | H | 0.7849 | 23.16 | 3 | 18.7236
S SOCIAIS DESONERADOS
20111 | MAO-DE-OBRA DE OPERADOR DE MAQUINA (TRATOR, ETC.), INCLUSIVE | H | 0.0291 | 26.01 | 3 | 0.7796
ENCARGOS SOCIAIS DESONERADOS
20115 | MAO-DE-OBRA DE PEDREIRO, INCLUSIVE ENCARGOS SOCIAIS DESONERA | H | 0.1161 | 23.16 | 3 | 2.7695
DOS
20132 | MAO-DE-OBRA DE SERVENTE DA CONSTRUCAO CIVIL, INCLUSIVE ENCAR | H | 1.047 | 16.75 | 3 | 18.0634
GOS SOCIAIS DESONERADOS
30739 | BOMBA DE ARGAMASSA (CP) | H | 0.0291 | 74.1553 | 0 | 2.1579
30740 | BOMBA DE ARGAMASSA (CI) | H | 0.0082 | 48.72 | 0 | 0.3995
10.003.0045-0 | ESTACA RAIZ COM DIAMETRO DE 10" PARA CARGA DE 90T,INJECAO DE | M |  | 276.85
ARGAMASSA DE CIMENTO E AREIA,COM RESISTENCIA DE 20MPA,CONFO
RME ABNT NBR 6122,INCLUSIVE O FORNECIMENTO DOS MATERIAIS (CI
MENTO,AREIA E ACO),EXCLUSIVE PERFURACAO
00004 | ARAME RECOZIDO Nº 18 | KG | 0.15 | 11.5475 | 15 | 1.9919
00020 | ACO CA-50, ESTIRADO, PRECO DE REVENDEDOR, NO DIAMETRO DE 20, | KG | 14.796 | 8.2499 | 15 | 140.3753
0MM
03054 | CORTE ACO CA-50,DIAM. ACIMA 12,5MM | KG | 14.796 | 4.2696 | 15 | 72.649
03115 | CORTE ACO CA-25 DIAM. IGUAL A 6,3MM | KG | 0.9621 | 5.6929 | 15 | 6.2987
03352 | INJECAO ARGAMASSA DE CIMENTO E AREIA,COM RESISTENCIA DE 20MP | M3 | 0.05 | 739.9335 | 30 | 48.0957
A,CONFORME ABNT NBR 6122
06211 | ACO CA-50, ESTIRADO, PRECO DE FABRICA, NO DIAMETRO DE 06,3MM | KG | 0.9621 | 6.7323 | 15 | 7.4487
10.003.0045-A | ESTACA RAIZ COM DIAMETRO DE 10" PARA CARGA DE 90T,INJECAO DE | M |  | 264.37
ARGAMASSA DE CIMENTO E AREIA,COM RESISTENCIA DE 20MPA,CONFO
RME ABNT NBR 6122,INCLUSIVE O FORNECIMENTO DOS MATERIAIS (CI
MENTO,AREIA E ACO),EXCLUSIVE PERFURACAO
00004 | ARAME RECOZIDO Nº 18 | KG | 0.15 | 11.5475 | 15 | 1.9919
00020 | ACO CA-50, ESTIRADO, PRECO DE REVENDEDOR, NO DIAMETRO DE 20, | KG | 14.796 | 8.2499 | 15 | 140.3753
0MM
06211 | ACO CA-50, ESTIRADO, PRECO DE FABRICA, NO DIAMETRO DE 06,3MM | KG | 0.9621 | 6.7323 | 15 | 7.4487
30196 | INJECAO ARG. CIM.E AREIA 450 A 500KG/M3 | M3 | 0.05 | 710.0343 | 30 | 46.1522
30306 | CORTE ACO CA-25 DIAM. IGUAL A 6,3MM | KG | 0.9621 | 4.9328 | 15 | 5.4577
30310 | CORTE ACO CA-50,DIAM. ACIMA 12,5MM | KG | 14.796 | 3.6996 | 15 | 62.9502
10.003.0046-0 | ESTACA RAIZ COM DIAMETRO DE 10" PARA CARGA DE 90T,INJECAO DE | M |  | 61.51